## PO
PO - PLANILHA ORÇAMENTÁRIA
Orçamento Base para Licitação - OGU
Nº OPERAÇÃO |  | Nº SICONV | PROPONENTE / TOMADOR | APELIDO DO EMPREENDIMENTO
1040442-03 |  | 845082 | MUNICÍPIO DE CABO FRIO | REABILITAÇÃO E REQUALIFICAÇÃO URBANÍSTICA DA AV. ALMIRANTE BARROSO E ÁREA DO ENTORNO NO MUNICÍPIO DE CABO FRIO-RJ
LOCALIDADE SINAPI |  | DATA BASE | DESCRIÇÃO DO LOTE | MUNICÍPIO / UF |  |  | BDI 1 | BDI 2 | BDI 3
RIO DE JANEIRO |  | 01-23 (N DES.) | REABILITAÇÃO E REQUALIFICAÇÃO URBANÍSTICA DA AV. ALMIRANTE BARROSO E ÁREA DO ENTORNO NO MUNICÍPIO DE CABO FRIO-RJ | CABO FRIO/RJ |  |  | 23,38% | 0,00% | 0,00%
Item | Fonte | Código | Descrição | Unidade | Quantidade | Custo Unitário (sem BDI) (R$) | BDI (%) | Preço Unitário (com BDI) (R$) | Preço Total (R$)
REABILITAÇÃO E REQUALIFICAÇÃO URBANÍSTICA DA AV. ALMIRANTE BARROSO E ÁREA DO ENTORNO NO MUNICÍPIO DE CABO FRIO-RJ | [8 empty] | 3386194.24
1. |  |  | REABILITAÇÃO E REQUALIFICAÇÃO URBANÍSTICA DA AV. ALMIRANTE BARROSO E ÁREA DO ENTORNO NO MUNICÍPIO DE CABO FRIO-RJ | [5 empty] | 3386194.24
1.1. |  |  | ADMINISTRAÇÃO LOCAL | [5 empty] | 134134.81
1.1.0.1. | SINAPI | COMP01 | ADMINISTRAÇÃO LOCAL | TOTAL | 1 | 108716.82 | BDI 1 | 134134.81 | 134134.81
1.2. |  |  | CANTEIRO DE OBRAS | [5 empty] | 45131.62
1.2.0.1. | SINAPI | 101510 | ENTRADA DE ENERGIA ELÉTRICA, AÉREA, TRIFÁSICA, COM CAIXA DE EMBUTIR, CABO DE 16 MM2 E DISJUNTOR DIN 50A (NÃO INCLUSO O POSTE DE CONCRETO). AF_07/2020_PS | UN | 1 | 2062.25 | BDI 1 | 2544.4 | 2544.4
- | SINAPI | 93207 | EXECUÇÃO DE ESCRITÓRIO EM CANTEIRO DE OBRA EM CHAPA DE MADEIRA COMPENSADA, NÃO INCLUSO MOBILIÁRIO E EQUIPAMENTOS. AF_02/2016 | M2 | - | 1310.01 | BDI 1 | 1616.29 | -
- | SINAPI | 93210 | EXECUÇÃO DE REFEITÓRIO EM CANTEIRO DE OBRA EM CHAPA DE MADEIRA COMPENSADA, NÃO INCLUSO MOBILIÁRIO E EQUIPAMENTOS. AF_02/2016 | M2 | - | 688.23 | BDI 1 | 849.14 | -
- | SINAPI | 93208 | EXECUÇÃO DE ALMOXARIFADO EM CANTEIRO DE OBRA EM CHAPA DE MADEIRA COMPENSADA, INCLUSO PRATELEIRAS. AF_02/2016 | M2 | - | 1079.19 | BDI 1 | 1331.5 | -
1.2.0.2. | SINAPI | 93214 | EXECUÇÃO DE RESERVATÓRIO ELEVADO DE ÁGUA (1000 LITROS) EM CANTEIRO DE OBRA, APOIADO EM ESTRUTURA DE MADEIRA. AF_02/2016_PA | UN | 1 | 7298.84 | BDI 1 | 9005.31 | 9005.31
- | SINAPI | 93584 | EXECUÇÃO DE DEPÓSITO EM CANTEIRO DE OBRA EM CHAPA DE MADEIRA COMPENSADA, NÃO INCLUSO MOBILIÁRIO. AF_04/2016 | M2 | - | 1072.04 | BDI 1 | 1322.68 | -
1.2.0.3. | EMOP | 02.006.0015-0 | ALUGUEL CONTAINER PARA ESCRITORIO C/WC,MEDINDO 2,20M LARGURA,6,20M COMPRIMENTO E 2,50M ALTURA,CHAPAS ACO C/NERVURAS TRAPEZOIDAIS,ISOLAMENTO TERMO-ACUSTICO FORRO,CHASSIS REFORCADO E PISO COMPENSADO NAVAL,INCL.INST.ELETRICA E HIDRO-SANITARIAS,ACESSORIOS,1 VASO SANITARIO E 1 LAVATORIO,EXCL.TRANSP.(VIDE ITEM 04.005.0300),CARGA E DESCARGA(VIDE ITEM 04.013.0015) | UNXMES | 6 | 860 | BDI 1 | 1061.07 | 6366.42
1.2.0.4. | EMOP | 02.006.0020-0 | ALUGUEL CONTAINER PARA SANITARIO-VESTIARIO,MEDINDO 2,20M LARGURA,6,20M COMPRIMENTO E 2,50M ALTURA,CHAPAS ACO C/NERVURASTRAPEZOIDAIS,ISOLAMENTO TERMO-ACUSTICO FORRO,CHASSIS REFORCADO E PISO COMPENSADO NAVAL,INCL.INST.ELETRICAS E HIDRO-SANITARIAS,ACESSORIOS,2 VASOS SANITARIOS,1 LAVATORIO,1 MICTORIO E 4 CHUVEIROS,EXCL.TRANSP.CARGA E DESCARGA | UNXMES | 6 | 976.45 | BDI 1 | 1204.74 | 7228.44
1.2.0.5. | EMOP | 02.006.0010-0 | ALUGUEL DE CONTAINER PARA ESCRITORIO,MEDINDO 2,20M LARGURA,6,20M COMPRIMENTO E 2,50M ALTURA,COMPOSTO DE CHAPAS DE ACO C/NERVURAS TRAPEZOIDAIS,ISOLAMENTO TERMO-ACUSTICO NO FORRO,CHASSIS REFORCADO E PISO EM COMPENSADO NAVAL, INCLUINDO INSTALACOES ELETRICAS,EXCLUSIVE TRANSPORTE(VIDE ITEM 04.005.0300) E CARGA E DESCARGA(VIDE ITEM 04.013.0015) | UNXMES | 6 | 671.87 | BDI 1 | 828.95 | 4973.7
1.2.0.6. | EMOP | 04.005.0300-0 | TRANSPORTE DE CONTAINER,SEGUNDO DESCRICAO DA FAMILIA 02.006,EXCLUSIVE CARGA E DESCARGA(VIDE ITEM 04.013.0015) | UNXKM | 226.5 | 35.23 | BDI 1 | 43.47 | 9845.96
1.2.0.7. | EMOP | 04.013.0015-0 | CARGA E DESCARGA DE CONTAINER,SEGUNDO DESCRICAO DA FAMILIA 02.006 | UN | 3 | 89.79 | BDI 1 | 110.78 | 332.34
1.2.0.8. | SINAPI | 98459 | TAPUME COM TELHA METÁLICA. AF_05/2018 | M2 | 18.43 | 140.18 | BDI 1 | 172.95 | 3187.47
- | SINAPI-I | 4813 | PLACA DE OBRA (PARA CONSTRUCAO CIVIL) EM CHAPA GALVANIZADA *N. 22*, ADESIVADA, DE *2,4 X 1,2* M (SEM POSTES PARA FIXACAO) | M2 | 0 | 300 | BDI 1 | 370.14 | 0
1.2.0.9. | EMOP | 02.011.0010-0 | CERCA PROTETORA DE BORDA DE VALA OU OBRA,COM TELA PLASTICA NA COR LARANJA OU AMARELA,CONSIDERANDO 2 VEZES DE UTILIZACAO,INCLUSIVE APOIOS,FORNECIMENTO,COLOCACAO E RETIRADA | M2 | 572.36 | 1.03 | BDI 1 | 1.27 | 726.9
1.2.0.10. | SCO | AD20.25.0200 (/) | Placa de sinalizacao para obra na via publica, com 0,60m de largura por 1m de altura, com avisos em letras pintadas, compreendendo o fornecimento e pintura, inclusive da estrutura e suporte em madeira serrada e base de concreto. | UN | 4 | 135.39 | BDI 1 | 167.04 | 668.16
1.2.0.11. | SCO | AD20.25.0250 (/) | Placa de sinalizacao para obra na via publica, compreendendo exclusivamente o servico de colocacao e retirada. | UN | 59 | 3.47 | BDI 1 | 4.28 | 252.52
1.3. |  |  | LOCAÇÃO DE OBRA | [5 empty] | 69985.4
- | SINAPI | 99058 | LOCAÇÃO DE PONTO PARA REFERÊNCIA TOPOGRÁFICA. AF_10/2018 | UN | - | 8.43 | BDI 1 | 10.4 | -
1.3.0.1. | SCO | SE20.10.0150(/) | Levantamento topografico, planialtimetrico e cadastral, executado de acordo com as especificacoes da Prefeitura da Cidade do Rio de Janeiro, em terreno de orografia acidentada, vegetacao rala e edificacao leve, com area de ate 4 ha (escala 1:500). | Ha | 1.1 | 6195.8 | BDI 1 | 7644.38 | 8408.82
1.3.0.2. | Cotação | COT07 | MONITORAMENTO ARQUEOLÓGICO | MÊS | 2 | 24954.04 | BDI 1 | 30788.29 | 61576.58
1.4. |  |  | REFORMA DO MIRANTE DO FORTE | [5 empty] | 552214.92
1.4.1. |  |  | DEMOLIÇÕES E RETIRADAS | [5 empty] | 2095.38
- | SINAPI | COMP03 | TRANSPORTE COM CAMINHÃO BASCULANTE DE 6 M³, EM VIA URBANA EM LEITO NATURAL (UNIDADE: M3XKM). | M3XKM | - | 2.89 | BDI 1 | 3.57 | -
1.4.1.1. | SINAPI | COMP02 | REMOÇÃO DE GUARDA-CORPO DE MADEIRA EXISTENTE, DE FORMA MANUAL, SEM REAPROVEITAMENTO | M² | 9.94 | 29.5 | BDI 1 | 36.4 | 361.82
- | SINAPI | COMP05 | DECK EM MADEIRA APARELHADA, COM ASSOALHO DE (10 X 2)CM, VIGAS LONGITUDINAIS DE (5,5 X 13)CM, TRANSVERSAIS DE (5,0 X 12,5)CM, CONFORME PROJETO. FORNECIMENTO E INSTALACAO. (REF. SCO (ES 10.99.0253 (/))) | M2 | - | 358.36 | BDI 1 | 442.14 | -
1.4.1.2. | SINAPI | 100981 | CARGA, MANOBRA E DESCARGA DE ENTULHO EM CAMINHÃO BASCULANTE 6 M³ - CARGA COM ESCAVADEIRA HIDRÁULICA (CAÇAMBA DE 0,80 M³ / 111 HP) E DESCARGA LIVRE (UNIDADE: M3). AF_07/2020 | M3 | 54.83 | 9.32 | BDI 1 | 11.5 | 630.55
- | SINAPI | COMP03 | TRANSPORTE COM CAMINHÃO BASCULANTE DE 6 M³, EM VIA URBANA EM LEITO NATURAL (UNIDADE: M3XKM). | M3XKM | - | 2.89 | BDI 1 | 3.57 | -
1.4.1.3. | SINAPI | 97912 | TRANSPORTE COM CAMINHÃO BASCULANTE DE 6 M³, EM VIA URBANA EM LEITO NATURAL (UNIDADE: M3XKM). AF_07/2020 | M3XKM | 242.42 | 3.69 | BDI 1 | 4.55 | 1103.01
- | SINAPI | COMP12 | EXECUÇÃO DE LAJE PARA REFORÇO SUPERFICIAL DE TUBOS PEAD, COM ESPESSURA DE 15CM, CONFORME DETALHAMENTO EM PROJETO | M² | - | 184.45 | BDI 1 | 227.57 | -
1.4.2. |  |  | SUBSTITUIÇÃO DE DECK DE MADEIRA E PISO | [5 empty] | 429666.8
- | SINAPI | COMP04 | Deck em madeira aparelhada, formado por pecas de (2x10)cm, com intervalos de 2,5cm e apoiadas em travessas de madeirea serrada (7,5cm x 7,5cm / 3" x 3") e estrutura em pilares de madeira com 15x15cm, tratado com Pentox ou similar, altura util media de 1,50m, enterrado 1m de profundidade. (REF. ES.10.99.0250(A)) | M² | - | 2164.55 | BDI 1 | 2670.62 | -
- | SCO | ES09.99.0253 | DECK EM MADEIRA APARELHADA, COM ASSOALHO DE (10 X 2)CM, VIGAS LONGITUDINAIS DE (7,5 X 15)CM, TRANSVERSAIS DE (10 X 15)CM, GUARDA-CORPO COMPOSTO DE PECAS DE (15 X 15)CM E (20 X 2,5)CM, CONFORME PROJETO. FORNECIMENTO E INSTALACAO | M² | - | 554.7 | BDI 1 | 684.39 | -
1.4.2.1. | SINAPI | COMP05 | DECK EM MADEIRA APARELHADA, COM ASSOALHO DE (10 X 2)CM, VIGAS LONGITUDINAIS DE (5,5 X 13)CM, TRANSVERSAIS DE (5,0 X 12,5)CM, CONFORME PROJETO. FORNECIMENTO E INSTALACAO. (REF. SCO (ES 10.99.0253 (/))) | M2 | 497.61 | 466.22 | BDI 1 | 575.22 | 286235.22
1.4.2.2. | SINAPI | 102225 | PINTURA VERNIZ (INCOLOR) POLIURETÂNICO (RESINA ALQUÍDICA MODIFICADA) EM MADEIRA, 3 DEMÃOS. AF_01/2021 | M2 | 2156.03 | 33.26 | BDI 1 | 41.04 | 88483.47
1.4.2.3. | SINAPI | 102233 | PINTURA IMUNIZANTE PARA MADEIRA, 1 DEMÃO. AF_01/2021 | M2 | 2156.03 | 12.14 | BDI 1 | 14.98 | 32297.33
1.4.2.4. | SINAPI | 102193 | LIXAMENTO DE MADEIRA PARA APLICAÇÃO DE FUNDO OU PINTURA. AF_01/2021 | M2 | 2156.03 | 2.51 | BDI 1 | 3.1 | 6683.69
- | SINAPI | COMP06 | MURO DE ALVENARIA EM PEDRA DE MÃO ARGAMASSADA | M³ | - | 793.2 | BDI 1 | 978.65 | -
1.4.2.5. | SINAPI | 94995 | EXECUÇÃO DE PASSEIO (CALÇADA) OU PISO DE CONCRETO COM CONCRETO MOLDADO IN LOCO, USINADO, ACABAMENTO CONVENCIONAL, ESPESSURA 8 CM, ARMADO. AF_08/2022 | M2 | 145.38 | 89.02 | BDI 1 | 109.83 | 15967.09
- | SINAPI | COMP20 | GUARDA-CORPO DE MADEIRA DE LEI APARELHADA,NA ALTURA UTIL DE 1,00M,ENGASTADO 15CM NO CONCRETO,INTERCALADO POR MONTANTES DE 14,00CMX14,00CM,COM ESPACAMENTO DE 1,00M, COM RÉGUAS DE MADEIRA DE 19,00CMX5,50CM.FORNECIMENTO E COLOCACAO . (REF. EMOP 14.006.0353-0) | M | - | 605.09 | BDI 1 | 746.56 | -
1.4.3. |  |  | MOBILIÁRIO E PAISAGISMO | [5 empty] | 120452.74
1.4.3.1. | SCO | PJ25.05.0153 | MESA DE JOGOS COM 4 BANCOS, TAMPO DE MESA EM MARMORITE ARMADO, NA COR NATURAL, TENDO NO CENTRO TABULEIRO DE XADREZ EM MARMORITE NAS CORES BRANCA E PRETA, PÉS (MESA E BANCOS) DE CONCRETO ARMADO, CONFORME PROJETO FPJ. FORNECIMENTO E COLOCAÇÃO | M2 | 5 | 1712.33 | BDI 1 | 2112.67 | 10563.35
1.4.3.2. | SINAPI | COMP06 | MURO DE ALVENARIA EM PEDRA DE MÃO ARGAMASSADA | M³ | 31.02 | 793.2 | BDI 1 | 978.65 | 30357.72
1.4.3.3. | SINAPI | COMP07 | Estrado em madeira Ipê, formado por ripas de 2x10cm, fixadas com parafusos de aço carbono de (5/16" x 2"). Fornecimento e instalacao. (REF. SCO ES 10.99.0350 (A)) | M2 | 64.62 | 363.54 | BDI 1 | 448.54 | 28984.65
1.4.3.4. | SINAPI | 94964 | CONCRETO FCK = 20MPA, TRAÇO 1:2,7:3 (EM MASSA SECA DE CIMENTO/ AREIA MÉDIA/ BRITA 1) - PREPARO MECÂNICO COM BETONEIRA 400 L. AF_05/2021 | M3 | 3.23 | 442.12 | BDI 1 | 545.49 | 1761.93
1.4.3.5. | SINAPI-I | 7155 | TELA DE ACO SOLDADA NERVURADA, CA-60, Q-138, (2,20 KG/M2), DIAMETRO DO FIO = 4,2 MM, LARGURA = 2,45 M, ESPACAMENTO DA MALHA = 10 X 10 CM | M2 | 64.62 | 22.24 | BDI 1 | 27.44 | 1773.17
- | SCO | ET15.10.0250 (/) | Formas de madeira para moldagem de pecas de concreto com paramentos curvos servindo a madeira 2 vezes inclusive desmoldagem exclusive escoramento. | M2 | - | 123.52 | BDI 1 | 152.4 | -
- | SCO | ET15.10.0100 (/) | Formas de madeira para moldagem de pecas de concreto armado com paramentos planos, em lajes, vigas, paredes, etc., inclusive fornecimento dos materiais e desmoldagem servindo a madeira 1,4 vezes, tabuas de madeira serrada, com 2,5cm de espessura, servindo tambem para travessas, exclusive escoramento. | M2 | - | 111.8 | BDI 1 | 137.94 | -
1.4.3.6. | SCO | PJ25.20.0061 | BICICLETARIO EM TUBO DE FERRO GALVANIZADO (EXTERNA E INTERNAMENTE) COM DIÂMETRO DE 1 1/2" E ESPESSURA DE PAREDE DE 1/8", ESPESSURA DA PAREDE DE 2,65MM, DOBRADO A FRIO EM DOIS ANGULOS DE 90O E UM ANGULO DE 180°, CHUMBADO EM BLOCO DE CONCRETO FCK=13,5MPA COM DIMENSÕES DE (0,30X0,30X0,250)M, COM GOLA DE PROTEÇÃO NA JUNÇÃO TUBO/CONCRETO, INCLUSIVE DEMOLIÇÃO E RECOMPOSIÇÃO DE CALÇADA, RETIRADA DO MATERIAL EXCEDENTE E LIMPEZA DESENGORDURANTE, EXCLUSIVE PINTURA, CONFORME PROJETO SMAC. FORNECIMENTO E COLOCAÇÃO. | UN | 12 | 328.09 | BDI 1 | 404.8 | 4857.6
1.4.3.7. | EMOP | 09.003.0192-0 | ESPÉCIES VEGETAIS COM ALTURA DE(0,10 A 0,30)M,TIPO CAMBARA, AJUGA, BARLERIA-VERMELHA, VINCA, MARGARIDINHA AMARELA, COROA-DE-CRISTO PEQUENA, ORELHA-DE-MACACO, LANTANA, LANTANA BRANCA, DOLAR, ONZE-HORAS, SALVIA, SELAGINELA, CINERARIA, SOLANO-RASTEIRO, JUNQUILHO-ALHOSOCIAL, BOTAO-DE-OURO OU SIMILAR E CONSIDERANDO 25 MUDAS POR M2 FORNECIMENTO | M2 | 14.21 | 27.5 | BDI 1 | 33.93 | 482.15
1.4.3.8. | EMOP | 09.003.0026-0 | ESPÉCIES VEGETAIS COM ALTURA DE (0,30 A 2,00)M, TIPO DRACENA DE MADAGASCAR, AGAVE DRAGÃO, PITEIRA DO CARIBE, CLUSIA, PLUMA, CAPIM DOS PAMPAS, DRACENA, MURTA, CARACASANA, FILODENDRO GLORIOSO, GUAIMBE DA FOLHA ONDULADA, ORELHA DE ONCA, IUCA ELEFANTE OU SIMILAR. FORNECIMENTO | M2 | 96 | 3 | BDI 1 | 3.7 | 355.2
1.4.3.9. | EMOP | 13.333.0015-0 | ESPÉCIES VEGETAIS COM ALTURA DE (2,50 A 3,50)M, TIPO PALMEIRAS YAGRUS ROMAN ZOFFIANA (BABA-DE-BOI/JERIVA), AIPHANES CARYOTIFOLIA (PALMEIRA "SPINE"), LIVISTONIA CHINENSIS (LEQUE DA CHINA/FALSA LATANIA), RHAPIS EXCELSA (PALMEIRA RAFIA), ROYSTONEA OLERACEA (PALMEIRA REAL) OU SIMILAR. FORNECIMENTO | M2 | 11 | 152.46 | BDI 1 | 188.11 | 2069.21
1.4.3.10. | SCO | PJ05.10.0112 | PLANTIO DE GRAMA, TIPO ZOIZIA JAPONICA, INCLUSIVE FORNECIMENTO. | M² | 225.15 | 14.78 | BDI 1 | 18.24 | 4106.74
1.4.3.11. | SINAPI | 103307 | INSTALAÇÃO DE LIXEIRA METÁLICA DUPLA, CAPACIDADE DE 60 L, EM TUBO DE AÇO CARBONO E CESTOS EM CHAPA DE AÇO COM PINTURA ELETROSTÁTICA, SOBRE PISO DE CONCRETO EXISTENTE. AF_11/2021 | UN | 21 | 1345.15 | BDI 1 | 1659.65 | 34852.65
1.4.3.12. | SINAPI | 100758 | PINTURA COM TINTA ALQUÍDICA DE ACABAMENTO (ESMALTE SINTÉTICO ACETINADO) APLICADA A ROLO OU PINCEL SOBRE SUPERFÍCIES METÁLICAS (EXCETO PERFIL) EXECUTADO EM OBRA (02 DEMÃOS). AF_01/2020 | M2 | 3.96 | 59.02 | BDI 1 | 72.82 | 288.37
1.5. |  |  | INTERVENÇÕES NA AVENIDA ALMIRANTE BARROSO | [5 empty] | 2036195
1.5.1. |  |  | PAVIMENTAÇÃO E PASSEIOS | [5 empty] | 887069.45
1.5.1.1. | SCO | SC05.05.2900(/) | Remocao manual de passeio de pedra portuguesa, inclusive farofa ou colchao de assentamento com ate 5cm de espessura. | m2 | 336.8 | 9.55 | BDI 1 | 11.78 | 3967.5
1.5.1.2. | SCO | SC05.05.0250(/) | Arrancamento de meios-fios, de granito ou concreto retos ou curvos, inclusive afastamento lateral dentro do canteiro de servico. | M | 1019.07 | 19.1 | BDI 1 | 23.57 | 24019.48
1.5.1.3. | SCO | SC05.05.0300 | ARRANCAMENTO DE PARALELEPIPEDOS, INCLUSIVE AFASTAMENTO LATERAL DENTRO DO CANTEIRO DE SERVICO | M2 | 407.19 | 8.68 | BDI 1 | 10.71 | 4361
1.5.1.4. | SINAPI | 101850 | REASSENTAMENTO DE PARALELEPÍPEDOS, REJUNTAMENTO COM PÓ DE PEDRA, COM REAPROVEITAMENTO DOS PARALELEPÍPEDOS - INCLUSO RETIRADA E COLOCAÇÃO DO MATERIAL. AF_12/2020 | M2 | 4062.76 | 69.85 | BDI 1 | 86.18 | 350128.66
1.5.1.5. | SCO | BP05.05.0050 | BASE DE BRITA CORRIDA, INCLUSIVE FORNECIMENTO DOS MATERIAIS, MEDIDA APÓS A COMPACTAÇÃO. | M3 | 609.41 | 124.35 | BDI 1 | 153.42 | 93495.68
1.5.1.6. | SINAPI | 96388 | EXECUÇÃO E COMPACTAÇÃO DE BASE E OU SUB BASE PARA PAVIMENTAÇÃO DE SOLOS DE COMPORTAMENTO LATERÍTICO (ARENOSO) - EXCLUSIVE SOLO, ESCAVAÇÃO, CARGA E TRANSPORTE. AF_11/2019 | M3 | 609.41 | 13.09 | BDI 1 | 16.15 | 9841.97
1.5.1.7. | SINAPI | 94995 | EXECUÇÃO DE PASSEIO (CALÇADA) OU PISO DE CONCRETO COM CONCRETO MOLDADO IN LOCO, USINADO, ACABAMENTO CONVENCIONAL, ESPESSURA 8 CM, ARMADO. AF_08/2022 | M2 | 2146.69 | 89.02 | BDI 1 | 109.83 | 235770.96
1.5.1.8. | SINAPI | COMP08 | ESCAVAÇÃO MANUAL DE VALA PARA ASSENTAMENTO DE MURO DE PEDRA DE MÃO | M³ | 13.32 | 156.78 | BDI 1 | 193.44 | 2576.62
1.5.1.9. | SINAPI | COMP06 | MURO DE ALVENARIA EM PEDRA DE MÃO ARGAMASSADA | M³ | 52.26 | 793.2 | BDI 1 | 978.65 | 51144.25
1.5.1.10. | SINAPI | 94265 | GUIA (MEIO-FIO) CONCRETO, MOLDADA IN LOCO EM TRECHO RETO COM EXTRUSORA, 15 CM BASE X 30 CM ALTURA. AF_06/2016 | M | 706.55 | 45.25 | BDI 1 | 55.83 | 39446.69
1.5.1.11. | SINAPI | 94266 | GUIA (MEIO-FIO) CONCRETO, MOLDADA IN LOCO EM TRECHO CURVO COM EXTRUSORA, 15 CM BASE X 30 CM ALTURA. AF_06/2016 | M | 375.72 | 50.33 | BDI 1 | 62.1 | 23332.21
1.5.1.12. | EMOP | 13.333.0010-0 | REVESTIMENTO DE PISO COM CERÂMICA TÁTIL DIRECIONAL, (LADRILHO HIDRÁULICO), PARA PESSOAS COM NECESSIDADES ESPECÍFICAS, ASSENTES SOBRE SUPERFÍCIE EM OSSO, CONFORME ITEM 13.330.0010 | M2 | 165.57 | 150.84 | BDI 1 | 186.11 | 30814.23
1.5.1.13. | EMOP | 13.333.0015-0 | ESPÉCIES VEGETAIS COM ALTURA DE (2,50 A 3,50)M, TIPO PALMEIRAS YAGRUS ROMAN ZOFFIANA (BABA-DE-BOI/JERIVA), AIPHANES CARYOTIFOLIA (PALMEIRA "SPINE"), LIVISTONIA CHINENSIS (LEQUE DA CHINA/FALSA LATANIA), RHAPIS EXCELSA (PALMEIRA RAFIA), ROYSTONEA OLERACEA (PALMEIRA REAL) OU SIMILAR. FORNECIMENTO | M2 | 16.38 | 152.46 | BDI 1 | 188.11 | 3081.24
1.5.1.14. | SINAPI | 100981 | CARGA, MANOBRA E DESCARGA DE ENTULHO EM CAMINHÃO BASCULANTE 6 M³ - CARGA COM ESCAVADEIRA HIDRÁULICA (CAÇAMBA DE 0,80 M³ / 111 HP) E DESCARGA LIVRE (UNIDADE: M3). AF_07/2020 | M3 | 408.03 | 9.32 | BDI 1 | 11.5 | 4692.35
1.5.1.15. | SINAPI | 97912 | TRANSPORTE COM CAMINHÃO BASCULANTE DE 6 M³, EM VIA URBANA EM LEITO NATURAL (UNIDADE: M3XKM). AF_07/2020 | M3XKM | 2284.97 | 3.69 | BDI 1 | 4.55 | 10396.61
1.5.2. |  |  | DRENAGEM | [5 empty] | 1149125.55
1.5.2.1. | SINAPI | 90100 | ESCAVAÇÃO MECANIZADA DE VALA COM PROF. ATÉ 1,5 M (MÉDIA MONTANTE E JUSANTE/UMA COMPOSIÇÃO POR TRECHO), RETROESCAV. (0,26 M3), LARG. DE 0,8 M A 1,5 M, EM SOLO DE 1A CATEGORIA, EM LOCAIS COM ALTO NÍVEL DE INTERFERÊNCIA. AF_02/2021 | M3 | 1135.59 | 14.74 | BDI 1 | 18.19 | 20656.38
1.5.2.2. | SINAPI | 93361 | REATERRO MECANIZADO DE VALA COM ESCAVADEIRA HIDRÁULICA (CAPACIDADE DA CAÇAMBA: 0,8 M³ / POTÊNCIA: 111 HP), LARGURA ATÉ 1,5 M, PROFUNDIDADE DE 1,5 A 3,0 M, COM SOLO DE 1ª CATEGORIA EM LOCAIS COM ALTO NÍVEL DE INTERFERÊNCIA. AF_04/2016 | M3 | 620 | 20.88 | BDI 1 | 25.76 | 15971.2
1.5.2.3. | SINAPI | 101600 | ESCORAMENTO DE VALA, TIPO BLINDAGEM, COM PROFUNDIDADE DE 0 A 1,5 M, LARGURA MENOR QUE 1,5 M - EXECUÇÃO, NÃO INCLUI MATERIAL. AF_08/2020 | M2 | 2029.44 | 19.01 | BDI 1 | 23.45 | 47590.37
1.5.2.4. | SINAPI | 101571 | ESCORAMENTO DE VALA, TIPO PONTALETEAMENTO, COM PROFUNDIDADE DE 0 A 1,5 M, LARGURA MAIOR OU IGUAL A 1,5 M E MENOR QUE 2,5 M. AF_08/2020 | M2 | 502.42 | 38.88 | BDI 1 | 47.97 | 24101.09
1.5.2.5. | EMOP | 06.203.0021-0 | TUBO DE POLIETILENO DE ALTA DENSIDADE (PEAD), RESINA PE80/100, NORMA ISO 4427, CLASSE PN-4, DE=450MM. FORNECIMENTO | M | 604.61 | 597 | BDI 1 | 736.58 | 445343.63
1.5.2.6. | EMOP | 06.203.0024-0 | TUBO DE POLIETILENO DE ALTA DENSIDADE (PEAD), RESINA PE80/100. NORMA ISO 4427, CLASSE PN-4, DE=630MM. FORNECIMENTO | M | 265.76 | 1161 | BDI 1 | 1432.44 | 380685.25
- | EMOP | 06.203.0020-0 | TUBO DE POLIETILENO DE ALTA DENSIDADE (PEAD), RESINA PE80/100, NORMA ISO 4427, CLASSE PN-4, DE=400MM. FORNECIMENTO | M | 0 | 551.05 | BDI 1 | 679.89 | 0
1.5.2.7. | SINAPI | COMP09 | ASSENTAMENTO DE TUBO FLEXIVEL, EXCLUSIVE FORNECIMENTO DESTE, PARA ÁGUAS PLUVIAIS, ATERRO E SOCA ATE A ALTURA DA GERATRIZ SUPERIOR DO TUBO, CONSIDERANDO O MATERIAL DA PROPRIA ESCAVAÇÃO, DIÂMETRO DE 450MM | M | 604.61 | 32.22 | BDI 1 | 39.75 | 24033.25
- | SINAPI | COMP10 | ASSENTAMENTO DE TUBO FLEXIVEL, EXCLUSIVE FORNECIMENTO DESTE, PARA ÁGUAS PLUVIAIS, ATERRO E SOCA ATE A ALTURA DA GERATRIZ SUPERIOR DO TUBO, CONSIDERANDO O MATERIAL DA PROPRIA ESCAVAÇÃO, DIÂMETRO DE 400MM | M | 0 | 31.4 | BDI 1 | 38.74 | 0
1.5.2.8. | SINAPI | COMP11 | ASSENTAMENTO DE TUBO FLEXIVEL, EXCLUSIVE FORNECIMENTO DESTE, PARA ÁGUAS PLUVIAIS, ATERRO E SOCA ATE A ALTURA DA GERATRIZ SUPERIOR DO TUBO, CONSIDERANDO O MATERIAL DA PROPRIA ESCAVAÇÃO, DIÂMETRO DE 630MM | M | 265.76 | 38.02 | BDI 1 | 46.91 | 12466.8
1.5.2.9. | SINAPI | 103007 | CAIXA COM GRELHA RETANGULAR DE FERRO FUNDIDO, EM ALVENARIA COM TIJOLOS CERÂMICOS MACIÇOS, DIMENSÕES INTERNAS: 0,30 X 1,00 X 0,5 M. AF_08/2021 | UN | 70 | 1146.46 | BDI 1 | 1414.5 | 99015
1.5.2.10. | SINAPI | COMP22 | POÇO DE VISITA CIRCULAR PARA ESGOTO, EM CONCRETO PRÉ-MOLDADO, DIÂMETRO INTERNO = 1,0 M, PROFUNDIDADE ATÉ 1,50 M, EXCLUINDO TAMPÃO. | UNIDADE | 20 | 1384.13 | BDI 1 | 1707.74 | 34154.8
1.5.2.11. | SINAPI-I | 6240 | TAMPAO FOFO SIMPLES COM BASE, CLASSE D400 CARGA MAX 40 T, REDONDO, TAMPA 600 MM, REDE PLUVIAL/ESGOTO (COM INSCRICAO EM RELEVO DO TIPO DE REDE) | UN | 24 | 746.75 | BDI 1 | 921.34 | 22112.16
1.5.2.12. | SINAPI | COMP21 | POÇO DE VISITA CIRCULAR PARA ESGOTO, EM CONCRETO PRÉ-MOLDADO, DIÂMETRO INTERNO = 1,50 M, PROFUNDIDADE ATÉ 1,50 M, EXCLUINDO TAMPÃO. AF_04/2018 | UNIDADE | 4 | 2205.38 | BDI 1 | 2721 | 10884
1.5.2.13. | SINAPI | COMP12 | EXECUÇÃO DE LAJE PARA REFORÇO SUPERFICIAL DE TUBOS PEAD, COM ESPESSURA DE 15CM, CONFORME DETALHAMENTO EM PROJETO | M² | 30 | 184.45 | BDI 1 | 227.57 | 6827.1
1.5.2.14. | EMOP | 11.009.0013-0 | EXECUÇÃO DE LAJE PARA REFORÇO SUPERFICIAL DE TUBOS PEAD, COM ESPESSURA DE 15CM, CONFORME DETALHAMENTO EM PROJETO | M2 | 150.19 | 8.26 | BDI 1 | 10.19 | 1530.44
1.5.2.15. | SINAPI-I | 40294 | LOCACAO DE BOMBA SUBMERSIVEL PARA DRENAGEM E ESGOTAMENTO, MOTOR ELETRICO TRIFASICO, POTENCIA DE 3 CV, DIAMETRO DE RECALQUE DE 2", FAIXA DE OPERACAO Q=84 M3/H (+ OU - 2,5 M3/H) E AMT=2 M, Q=9,1 M3/H (+ OU - 2 M3/H) E AMT = 12 M (+ OU - 2 M) | H | 1584 | 1.92 | BDI 1 | 2.37 | 3754.08
1.6. |  |  | REFORMA DO CANTO DO FORTE E PRAÇA SUBIDA DO LIDO | [5 empty] | 324296.02
1.6.1. |  |  | DEMOLIÇÃO E TRANSPORTE | [5 empty] | 23347.49
1.6.1.1. | SCO | SC05.05.2900(/) | Remocao manual de passeio de pedra portuguesa, inclusive farofa ou colchao de assentamento com ate 5cm de espessura. | m2 | 222.46 | 9.55 | BDI 1 | 11.78 | 2620.58
1.6.1.2. | SINAPI | 100981 | CARGA, MANOBRA E DESCARGA DE ENTULHO EM CAMINHÃO BASCULANTE 6 M³ - CARGA COM ESCAVADEIRA HIDRÁULICA (CAÇAMBA DE 0,80 M³ / 111 HP) E DESCARGA LIVRE (UNIDADE: M3). AF_07/2020 | M3 | 560.49 | 9.32 | BDI 1 | 11.5 | 6445.64
- | SINAPI | COMP03 | TRANSPORTE COM CAMINHÃO BASCULANTE DE 6 M³, EM VIA URBANA EM LEITO NATURAL (UNIDADE: M3XKM). | M3XKM | 0 | 2.89 | BDI 1 | 3.57 | 0
1.6.1.3. | SINAPI | 97912 | TRANSPORTE COM CAMINHÃO BASCULANTE DE 6 M³, EM VIA URBANA EM LEITO NATURAL (UNIDADE: M3XKM). AF_07/2020 | M3XKM | 3138.74 | 3.69 | BDI 1 | 4.55 | 14281.27
1.6.2. |  |  | PISOS | [5 empty] | 300948.53
- | SINAPI | COMP06 | MURO DE ALVENARIA EM PEDRA DE MÃO ARGAMASSADA | M³ | 0 | 793.2 | BDI 1 | 978.65 | 0
1.6.2.1. | SCO | BP20.20.0053 | MEIO-FIO DE CONCRETO PRÉ-MOLDADO (FCK=15MPA), MEDINDO 0,15M NA BASE E COM ALTURA DE 0,45M, REJUNTAMENTO COM ARGAMASSA DE CIMENTO E AREIA NO TRAÇO 1:4, INCLUSIVE O FORNECIMENTO DE TODOS OS MATERIAIS, ESCAVAÇÃO E REATERRO. (DESONERADO) | M | 229.43 | 74.01 | BDI 1 | 91.31 | 20949.25
1.6.2.2. | SINAPI | COMP23 | EXECUÇÃO DE PASSEIO (CALÇADA) OU PISO DE CONCRETO COM CONCRETO MOLDADO IN LOCO, USINADO, ACABAMENTO CONVENCIONAL, ESPESSURA 10 CM, ARMADO. | M² | 2030.01 | 111.79 | BDI 1 | 137.93 | 279999.28
1.7. |  |  | ILUMINAÇÃO | [5 empty] | 199996.65
1.7.0.1. | SINAPI | 96985 | HASTE DE ATERRAMENTO 5/8 PARA SPDA - FORNECIMENTO E INSTALAÇÃO. AF_12/2017 | UN | 10 | 73.48 | BDI 1 | 90.66 | 906.6
1.7.0.2. | SINAPI | 97667 | ELETRODUTO FLEXÍVEL CORRUGADO, PEAD, DN 50 (1 1/2"), PARA REDE ENTERRADA DE DISTRIBUIÇÃO DE ENERGIA ELÉTRICA - FORNECIMENTO E INSTALAÇÃO. AF_12/2021 | M | 967 | 12.55 | BDI 1 | 15.48 | 14969.16
1.7.0.3. | SINAPI | 91927 | CABO DE COBRE FLEXÍVEL ISOLADO, 2,5 MM², ANTI-CHAMA 0,6/1,0 KV, PARA CIRCUITOS TERMINAIS - FORNECIMENTO E INSTALAÇÃO. AF_12/2015 | M | 2156 | 4.71 | BDI 1 | 5.81 | 12526.36
1.7.0.4. | SINAPI | 91928 | CABO DE COBRE FLEXÍVEL ISOLADO, 4 MM², ANTI-CHAMA 450/750 V, PARA CIRCUITOS TERMINAIS - FORNECIMENTO E INSTALAÇÃO. AF_12/2015 | M | 2959 | 6.43 | BDI 1 | 7.93 | 23464.87
1.7.0.5. | SINAPI | 91930 | CABO DE COBRE FLEXÍVEL ISOLADO, 6 MM², ANTI-CHAMA 450/750 V, PARA CIRCUITOS TERMINAIS - FORNECIMENTO E INSTALAÇÃO. AF_12/2015 | M | 1353 | 8.86 | BDI 1 | 10.93 | 14788.29
1.7.0.6. | SINAPI | 93661 | DISJUNTOR BIPOLAR TIPO DIN, CORRENTE NOMINAL DE 16A - FORNECIMENTO E INSTALAÇÃO. AF_10/2020 | UN | 14 | 56.2 | BDI 1 | 69.34 | 970.76
1.7.0.7. | SINAPI-I | 39465 | DISPOSITIVO DPS CLASSE II, 1 POLO, TENSAO MAXIMA DE 175 V, CORRENTE MAXIMA DE *20* KA (TIPO AC) | UN | 1 | 62.97 | BDI 1 | 77.69 | 77.69
1.7.0.8. | SINAPI | 101880 | QUADRO DE DISTRIBUIÇÃO DE ENERGIA EM CHAPA DE AÇO GALVANIZADO, DE EMBUTIR, COM BARRAMENTO TRIFÁSICO, PARA 30 DISJUNTORES DIN 150A - FORNECIMENTO E INSTALAÇÃO. AF_10/2020 | UN | 1 | 660.93 | BDI 1 | 815.46 | 815.46
- | SINAPI-I | 39389 | LUMINARIA LED REFLETOR RETANGULAR BIVOLT, LUZ BRANCA, 10 W | UN | 0 | 19.69 | BDI 1 | 24.29 | 0
1.7.0.9. | SCO | IP05.10.0450(/) | POSTE DE ACO, RETO, CONICO CONTINUO OU ESCALONADO, ALTURA DE 6M, SEM SAPATA. FORNECIMENTO. | UN | 21 | 1272.5 | BDI 1 | 1570.01 | 32970.21
1.7.0.10. | SCO | IP60.20.0500(/) | RETIRADA DE POSTE DE CONCRETO OU ACO DE 4,50M A 9M. | UN | 14 | 124.34 | BDI 1 | 153.41 | 2147.74
1.7.0.11. | SCO | IP05.55.0100(/) | COLOCACAO DE BRACO, PADRAO RIOLUZ, COM 0,57M OU 1,77M DE PROJECAO HORIZONTAL, PARA LUMINARIA LRJ-10, EM POSTE DE CONCRETO, COM FORNECIMENTO DAS FERRAGENS DE FIXACAO; EXCLUSIVE FORNECIMENTO DO BRACO. | UN | 45 | 159.69 | BDI 1 | 197.03 | 8866.35
1.7.0.12. | SCO | IP05.50.0506(/) | BRACO CURVO, EM ACO DE BAIXO TEOR DE CARBONO SAE 1010/1020 GALVANIZADO A FUSAO, INTERNA E EXTERNAMENTE POR IMERSAO UNICA EM BANHO DE ZINCO, CONFORME NBR-7398 E 7400 DA ABNT, COM 1,77M DE PROJECAO HORIZONTAL, DIAMETRO EXTERNO DE 48MM, CONFORME DESENHO A4-1407-PD E ESPECIFICACAO EM-RIOLUZ N.O 17. FORNECIMENTO. | UN | 45 | 385.31 | BDI 1 | 475.4 | 21393
1.7.0.13. | SCO | IP05.35.0100(/) | FUNDACAO SIMPLES DE CONCRETO PRE-MOLDADO, PADRAO RIOLUZ, COM CHUMBADORES DE ACO PROVIDO DE ARRUELAS E PORCAS, PARA FIXACAO DE POSTES DE ACO RETO DE 4,5M A 6M, EXCLUSIVE O POSTE E CHUMBADORES | UN | 21 | 170.75 | BDI 1 | 210.67 | 4424.07
1.7.0.14. | SINAPI | COMP14 | ESPETO DE LED 3 W PARA JARDIM (FORNECIMENTO E COLOCAÇÃO) | UNIDADE | 25 | 39.77 | BDI 1 | 49.07 | 1226.75
1.7.0.15. | SINAPI | COMP15 | LUMINÁRIA PARA ILUMINAÇÃO PÚBLICA 120W (FORNECIMENTO E COLOCAÇÃO) | UNIDADE | 45 | 250.64 | BDI 1 | 309.24 | 13915.8
1.7.0.16. | SINAPI | COMP16 | FITA DE LED 5050 (FORNECIMENTO E INSTALAÇÃO) | M | 322.14 | 16.86 | BDI 1 | 20.8 | 6700.51
1.7.0.17. | SINAPI-I | 39389 | LUMINARIA LED REFLETOR RETANGULAR BIVOLT, LUZ BRANCA, 10 W | UN | 19 | 19.69 | BDI 1 | 24.29 | 461.51
- | EMOP | 18.027.0434-0 | LUMINARIA TIPO SPOT,DIRECIONAL,EXCLUSIVE LAMPADA. FORNECIMENTO E COLOCAÇÃO | UN | 0 | 60.09 | BDI 1 | 74.14 | 0
1.7.0.18. | EMOP | 21.001.0060-0 | ASSENTAMENTO DE POSTES RETO, DE AÇO DE 3, 50 ATE 6,00M, COM ENGASTAMENTO DA PARTE INFERIOR DA COLUNA DIRETAMENTE NO SOLO, EXCLUSIVE FORNECIMENTO DO POSTES | UN | 21 | 174.99 | BDI 1 | 215.9 | 4533.9
1.7.0.19. | SINAPI | 93402 | GUINDAUTO HIDRÁULICO, CAPACIDADE MÁXIMA DE CARGA 3300 KG, MOMENTO MÁXIMO DE CARGA 5,8 TM, ALCANCE MÁXIMO HORIZONTAL 7,60 M, INCLUSIVE CAMINHÃO TOCO PBT 16.000 KG, POTÊNCIA DE 189 CV - CHP DIURNO. AF_03/2016 | CHP | 42 | 263.54 | BDI 1 | 325.16 | 13656.72
1.7.0.20. | SINAPI | 93403 | GUINDAUTO HIDRÁULICO, CAPACIDADE MÁXIMA DE CARGA 3300 KG, MOMENTO MÁXIMO DE CARGA 5,8 TM, ALCANCE MÁXIMO HORIZONTAL 7,60 M, INCLUSIVE CAMINHÃO TOCO PBT 16.000 KG, POTÊNCIA DE 189 CV - CHI DIURNO. AF_03/2016 | CHI | 14 | 57.4 | BDI 1 | 70.82 | 991.48
1.7.0.21. | SINAPI | COMP17 | INSTALAÇÃO DE LUMINARIA LED REFLETOR RETANGULAR BIVOLT, LUZ BRANCA, 10 W. (REF.: EMOP 18.027.0080-0) | UNIDADE | 19 | 22.47 | BDI 1 | 27.72 | 526.68
1.7.0.22. | SINAPI | COMP18 | LUMINARIA SPOT DE LED 9W PARA PISO. (REF. EMOP (18.027.0080-0)) | UNIDADE | 142 | 112.23 | BDI 1 | 138.47 | 19662.74
1.8. |  |  | SINALIZAÇÃO VERTICAL E HORIZONTAL | [5 empty] | 24239.82
- | SINAPI | COMP19 | PINTURA ACRÍLICA PARA SINALIZAÇÃO HORIZONTAL | M² | - | 32.51 | BDI 1 | 40.11 | -
1.8.0.1. | SINAPI-I | 34723 | PLACA DE SINALIZACAO EM CHAPA DE ACO NUM 16 COM PINTURA REFLETIVA | M2 | 28.35 | 693 | BDI 1 | 855.02 | 24239.82
Encargos sociais: |  | Para elaboração deste orçamento, foram utilizados os encargos sociais do SINAPI para a Unidade da Federação indicada.
Observações:
Foi considerado arredondamento de duas casas decimais para Quantidade; Custo Unitário; BDI; Preço Unitário; Preço Total.
Siglas da Composição do Investimento: RA - Rateio proporcional entre Repasse e Contrapartida; RP - 100% Repasse; CP - 100% Contrapartida; OU - 100% Outros.
CABO FRIO/RJ
Local |  |  |  | Responsável Técnico
Nome:
CREA/CAU:
Data |  |  |  | ART/RRT:
PREFEITURA MUNICIPAL DE CABO FRIO
Região dos Lagos - Estado do Rio de Janeiro

## MC
MEMÓRIA DA CÁLCULO
Item | Descrição | Unidade | Quantidade | Memória de Cálculo
REABILITAÇÃO E REQUALIFICAÇÃO URBANÍSTICA DA AV. ALMIRANTE BARROSO E ÁREA DO ENTORNO NO MUNICÍPIO DE CABO FRIO-RJ
1. | REABILITAÇÃO E REQUALIFICAÇÃO URBANÍSTICA DA AV. ALMIRANTE BARROSO E ÁREA DO ENTORNO NO MUNICÍPIO DE CABO FRIO-RJ
1.1. | ADMINISTRAÇÃO LOCAL
1.1.0.1. | ADMINISTRAÇÃO LOCAL | TOTAL | 1 | Quantidade orçada: 1,00 Reduzido para duas horas ao dia a presença do engenheiro no canteiro
1.2. | CANTEIRO DE OBRAS
1.2.0.1. | ENTRADA DE ENERGIA ELÉTRICA, AÉREA, TRIFÁSICA, COM CAIXA DE EMBUTIR, CABO DE 16 MM2 E DISJUNTOR DIN 50A (NÃO INCLUSO O POSTE DE CONCRETO). AF_07/2020_PS | UN | 1 | entrada provisória de energia = 1 unidade
- | EXECUÇÃO DE ESCRITÓRIO EM CANTEIRO DE OBRA EM CHAPA DE MADEIRA COMPENSADA, NÃO INCLUSO MOBILIÁRIO E EQUIPAMENTOS. AF_02/2016 | M2 | 0 | Escritório, de acordo com descrito nas composições aferidas, medida mínima do projeto em anexo da composição = 51,89m² REALINHAMENTO: Item excluído e trocado por aluguel de container.
- | EXECUÇÃO DE REFEITÓRIO EM CANTEIRO DE OBRA EM CHAPA DE MADEIRA COMPENSADA, NÃO INCLUSO MOBILIÁRIO E EQUIPAMENTOS. AF_02/2016 | M2 | 0 | Refeitório, de acordo com descrito nas composições aferidas, medida mínima do projeto em anexo da composição = 37,25 m² REALINHAMENTO: Item excluído e trocado por aluguel de container.
- | EXECUÇÃO DE ALMOXARIFADO EM CANTEIRO DE OBRA EM CHAPA DE MADEIRA COMPENSADA, INCLUSO PRATELEIRAS. AF_02/2016 | M2 | 0 | Almoxarifado, de acordo com descrito nas composições aferidas, medida mínima do projeto em anexo da composição = 39,72 m² REALINHAMENTO: Item excluído e trocado por aluguel de container.
1.2.0.2. | EXECUÇÃO DE RESERVATÓRIO ELEVADO DE ÁGUA (1000 LITROS) EM CANTEIRO DE OBRA, APOIADO EM ESTRUTURA DE MADEIRA. AF_02/2016_PA | UN | 1 | Reservatórios = 1 unidade
- | EXECUÇÃO DE DEPÓSITO EM CANTEIRO DE OBRA EM CHAPA DE MADEIRA COMPENSADA, NÃO INCLUSO MOBILIÁRIO. AF_04/2016 | M2 | 0 | Depósito, de acordo com descrito nas composições aferidas, medida mínima do projeto em anexo da composição = 15,10 m² REALINHAMENTO: Item excluído e trocado por aluguel de container.
1.2.0.3. | ALUGUEL CONTAINER PARA ESCRITORIO C/WC,MEDINDO 2,20M LARGURA,6,20M COMPRIMENTO E 2,50M ALTURA,CHAPAS ACO C/NERVURAS TRAPEZOIDAIS,ISOLAMENTO TERMO-ACUSTICO FORRO,CHASSIS REFORCADO E PISO COMPENSADO NAVAL,INCL.INST.ELETRICA E HIDRO-SANITARIAS,ACESSORIOS,1 VASO SANITARIO E 1 LAVATORIO,EXCL.TRANSP.(VIDE ITEM 04.005.0300),CARGA E DESCARGA(VIDE ITEM 04.013.0015) | UNXMES | 6 | REALINHAMENTO: Incluído em substituição aos itens de barracão de obra. 1un x 6 meses = 6unxmes
1.2.0.4. | ALUGUEL CONTAINER PARA SANITARIO-VESTIARIO,MEDINDO 2,20M LARGURA,6,20M COMPRIMENTO E 2,50M ALTURA,CHAPAS ACO C/NERVURASTRAPEZOIDAIS,ISOLAMENTO TERMO-ACUSTICO FORRO,CHASSIS REFORCADO E PISO COMPENSADO NAVAL,INCL.INST.ELETRICAS E HIDRO-SANITARIAS,ACESSORIOS,2 VASOS SANITARIOS,1 LAVATORIO,1 MICTORIO E 4 CHUVEIROS,EXCL.TRANSP.CARGA E DESCARGA | UNXMES | 6 | REALINHAMENTO: Incluído em substituição aos itens de barracão de obra. 1un x 6 meses = 6unxmes
1.2.0.5. | ALUGUEL DE CONTAINER PARA ESCRITORIO,MEDINDO 2,20M LARGURA,6,20M COMPRIMENTO E 2,50M ALTURA,COMPOSTO DE CHAPAS DE ACO C/NERVURAS TRAPEZOIDAIS,ISOLAMENTO TERMO-ACUSTICO NO FORRO,CHASSIS REFORCADO E PISO EM COMPENSADO NAVAL, INCLUINDO INSTALACOES ELETRICAS,EXCLUSIVE TRANSPORTE(VIDE ITEM 04.005.0300) E CARGA E DESCARGA(VIDE ITEM 04.013.0015) | UNXMES | 6 | REALINHAMENTO: Incluído em substituição aos itens de barracão de obra. 1un x 6 meses = 6unxmes
1.2.0.6. | TRANSPORTE DE CONTAINER,SEGUNDO DESCRICAO DA FAMILIA 02.006,EXCLUSIVE CARGA E DESCARGA(VIDE ITEM 04.013.0015) | UNXKM | 226.5 | REALINHAMENTO: Incluído em substituição aos itens de barracão de obra. 3un x 75,50km = 226,50km
1.2.0.7. | CARGA E DESCARGA DE CONTAINER,SEGUNDO DESCRICAO DA FAMILIA 02.006 | UN | 3 | REALINHAMENTO: Incluído em substituição aos itens de barracão de obra. 3un
1.2.0.8. | TAPUME COM TELHA METÁLICA. AF_05/2018 | M2 | 18.43 | Tapumes / Comprimento = 89,12 m/Altura = 2,00 m / Área Total = 178,24 m² Valor já medido: 159,81m² 178,24m² - 159,81m² = 18,43m²
- | PLACA DE OBRA (PARA CONSTRUCAO CIVIL) EM CHAPA GALVANIZADA *N. 22*, ADESIVADA, DE *2,4 X 1,2* M (SEM POSTES PARA FIXACAO) | M2 | 0 | item já medido
1.2.0.9. | CERCA PROTETORA DE BORDA DE VALA OU OBRA,COM TELA PLASTICA NA COR LARANJA OU AMARELA,CONSIDERANDO 2 VEZES DE UTILIZACAO,INCLUSIVE APOIOS,FORNECIMENTO,COLOCACAO E RETIRADA | M2 | 572.36 | Realinhamento: Item Acrescido: Perímetro CAD: 1144,71m Como a cerca será reaproveitada 2 vezes, o perímetro será dividido por 2 1144,71m / 2 = 572,36m²
1.2.0.10. | Placa de sinalizacao para obra na via publica, com 0,60m de largura por 1m de altura, com avisos em letras pintadas, compreendendo o fornecimento e pintura, inclusive da estrutura e suporte em madeira serrada e base de concreto. | UN | 4 | Realinhamento: Item Acrescido: 4 unidade para uso
1.2.0.11. | Placa de sinalizacao para obra na via publica, compreendendo exclusivamente o servico de colocacao e retirada. | UN | 59 | Realinhamento: Item Acrescido: Retirada e recolocação de 4 placas a cada 30m 442,66m / 30 = 14,75 x 4 = 59 un
1.3. | LOCAÇÃO DE OBRA
- | LOCAÇÃO DE PONTO PARA REFERÊNCIA TOPOGRÁFICA. AF_10/2018 | UN | 0 | REALINHAMENTO: item substituido por levantamento topográfico
1.3.0.1. | Levantamento topografico, planialtimetrico e cadastral, executado de acordo com as especificacoes da Prefeitura da Cidade do Rio de Janeiro, em terreno de orografia acidentada, vegetacao rala e edificacao leve, com area de ate 4 ha (escala 1:500). | Ha | 1.1 | Realinhamento: ítem substituído Levantamento topográfico: 1,10 hectares
1.3.0.2. | MONITORAMENTO ARQUEOLÓGICO | MÊS | 2 | REALINHAMENTO: Item acrescido devido exigênica do IPHAN PARECER TÉCNICO N° 24/2020 para acompanhamento dos serviços de escavação
1.4. | REFORMA DO MIRANTE DO FORTE
1.4.1. | DEMOLIÇÕES E RETIRADAS
- | TRANSPORTE COM CAMINHÃO BASCULANTE DE 6 M³, EM VIA URBANA EM LEITO NATURAL (UNIDADE: M3XKM). | M3XKM | 0 | REALINHAMENTO: Item já executado.
1.4.1.1. | REMOÇÃO DE GUARDA-CORPO DE MADEIRA EXISTENTE, DE FORMA MANUAL, SEM REAPROVEITAMENTO | M² | 9.94 | Considerando que o guarda corpo existente tem 1 regua de madeira de 10cm centralizado no pilar pegamos a área Real de: Comprimento (77,48m) x (0,50) altura = 38,74 m² - 36un (vaos) x 0,4m x 2m(distanciamento dos pilares) = 9,94m²
- | DECK EM MADEIRA APARELHADA, COM ASSOALHO DE (10 X 2)CM, VIGAS LONGITUDINAIS DE (5,5 X 13)CM, TRANSVERSAIS DE (5,0 X 12,5)CM, CONFORME PROJETO. FORNECIMENTO E INSTALACAO. (REF. SCO (ES 10.99.0253 (/))) | M2 | 0 | REALINHAMENTO: Item já executado.
1.4.1.2. | CARGA, MANOBRA E DESCARGA DE ENTULHO EM CAMINHÃO BASCULANTE 6 M³ - CARGA COM ESCAVADEIRA HIDRÁULICA (CAÇAMBA DE 0,80 M³ / 111 HP) E DESCARGA LIVRE (UNIDADE: M3). AF_07/2020 | M3 | 54.83 | Área da retirada = 394,25 m² / espessura = 0,20 / Volume = 78,85 m² + Empolamento (30%) 23,64 m³ + volume de retirada de piso = 6,56 + 30% empolamento = 8,53 m³ / total = 111,52 m³ REALINHAMENTO: ITEM REDUZIDO: De acordo com o Processo 0000066-76.2012.4.02.5105 (2012.51.05.000066-4) do Tribunal Regional Federal da 2ª região (TRF-2), julgando um caso de superfaturamento de obras públicas, estabeleceu em seu parecer que o empolamento apresentado pela empresa contratada de engenharia foi considerado superior ao padrão, e também indicou o padrão de empolamento a ser utilizado em obras: "Em geral no caso de entulhos de obras civis o empolamento é considerado como sendo de no máximo 30%" Link para a Jurisprudência utilizada como base: https://www.jusbrasil.com.br/diarios/40128473/trf-2-jud-jfrj-30-08-2012-pg-932 Por se tratar de um serviço de demolição e remoção de madeira e pedra portuguesa, não há normas vigentes que indiquem qual0 o empolamento específico para estes materiais, sendo assim, a equipe de engenharia da Secretaria de Obras e Serviços Públicos decidiu utilizar 30% de empolamento, baseando-se na Jurisprudência acima, por ser esta o padrão de empolamento utilizado para demolições. Remoção do madeiramento do assoalho do deck, considerando a impossibilidade de cálculo da quantidade de madeira existente, será utilizada a média de espessura de 10cm, multiplicada pela área do assoalho. 355,61m² x 0,10m = 35,56m³ + 30% de empolamento = 46,23m³ Remoção do assoalho deck de madeira: 355,61m² x 0,03m (espessura do assoalho) + 30% de empolamento = 13,87m³ Remoção do guarda-corpo = Pilares: quantidade de pilares considerando 2m entre pilar e 15cm de base: 37un logo: 37un x 0,50m x 0,15m x 0,15m = 0,42m³ Vigas: 77,48m - 37un x 0,15m(desconto dos pilares) = 71,93m x 0,10m (altura) x 0,03m (espessura) = 0,21m³ Mesa: 77,48m x 0,15m x 0,05m = 0,58m³ Total guarda-corpo: 0,42m³ + 0,21m³ + 0,58m³ = 1,21m³ + 30% de empolamento: 1,57m³ Pedra Portuguesa: 6,56m³ + 30% de empolamento: 8,53m³ Total: = 46,23m³+ 13,87m³ + 1,57m³ + 8,53m³ = = 70,20m³ - 15,37m² = 54,83m³
- | TRANSPORTE COM CAMINHÃO BASCULANTE DE 6 M³, EM VIA URBANA EM LEITO NATURAL (UNIDADE: M3XKM). | M3XKM | 0 | volume = 102,49 m³ / distancia para DMT = 10,0 km=1024,90 Rerra: ITEM SUPRIMIDO Item substituído pelo item do código 97912, sendo este uma composição da sinapi
1.4.1.3. | TRANSPORTE COM CAMINHÃO BASCULANTE DE 6 M³, EM VIA URBANA EM LEITO NATURAL (UNIDADE: M3XKM). AF_07/2020 | M3XKM | 242.42 | volume = 102,49 m³ / distancia para DMT = 10,0 km=1024,90 RERRA: ITEM ADICIONADO: Volume de transporte retirado do item de carga e descarga. volume = 70,20 m³ x distancia para DMT = 5,6km = 396,12m³ x Km Item reduzido para realinhamento dos cálculos. 153,70m³ x Km já medidos = 396,12m³ - 153,70m³ = 242,42m³ x Km
- | EXECUÇÃO DE LAJE PARA REFORÇO SUPERFICIAL DE TUBOS PEAD, COM ESPESSURA DE 15CM, CONFORME DETALHAMENTO EM PROJETO | M² | 0 | Item já executado
1.4.2. | SUBSTITUIÇÃO DE DECK DE MADEIRA E PISO
- | Deck em madeira aparelhada, formado por pecas de (2x10)cm, com intervalos de 2,5cm e apoiadas em travessas de madeirea serrada (7,5cm x 7,5cm / 3" x 3") e estrutura em pilares de madeira com 15x15cm, tratado com Pentox ou similar, altura util media de 1,50m, enterrado 1m de profundidade. (REF. ES.10.99.0250(A)) | M² | 0 | Realinhamento: Composição retirada devido ao serviço ser inexequível.
- | DECK EM MADEIRA APARELHADA, COM ASSOALHO DE (10 X 2)CM, VIGAS LONGITUDINAIS DE (7,5 X 15)CM, TRANSVERSAIS DE (10 X 15)CM, GUARDA-CORPO COMPOSTO DE PECAS DE (15 X 15)CM E (20 X 2,5)CM, CONFORME PROJETO. FORNECIMENTO E INSTALACAO | M² | 0 | Substituição de deck existente e acréscimo conforme projeto = 500,78 m² REALINHAMENTO: Item excluído por estar com a composição adulterada
1.4.2.1. | DECK EM MADEIRA APARELHADA, COM ASSOALHO DE (10 X 2)CM, VIGAS LONGITUDINAIS DE (5,5 X 13)CM, TRANSVERSAIS DE (5,0 X 12,5)CM, CONFORME PROJETO. FORNECIMENTO E INSTALACAO. (REF. SCO (ES 10.99.0253 (/))) | M2 | 497.61 | REALINHAMENTO: Item incluso com correção da composição. Medidas Conf. Projeto CAD. Área: 497,61m² Metro linear de ripas: 5132,29m, obtido através da planta "Projeto Deck do Mirante", selecionando as linhas de layer "assoalho" e utilizando o plugin "Total Lengh" para somar seu comprimento.
1.4.2.2. | PINTURA VERNIZ (INCOLOR) POLIURETÂNICO (RESINA ALQUÍDICA MODIFICADA) EM MADEIRA, 3 DEMÃOS. AF_01/2021 | M2 | 2156.03 | ASSOALHO Perímetro: 0,10m + 0,10m + 0,02m + 0,02m= 0,24m Comprimento Linear de Ripas total (retirado do Memorial descritivo): 5132,29m Área Total de Verniz: 0,24m x 5132,29m = 1231,75m² Área do Perfil: 0,10m x 0,02m = 0,002m² Quantidade de Perfis: 1680(Ripas) x 2= 3360 perfis Área total dos Perfis: 0,002m² x 3360 perfis = 6,72m² Total Verniz Assoalho: 1231,75m² + 6,72m² = 1238,47m² VIGAS LONGITUDINAIS Perímetro do Perfil (F1 e F6): 0,13m + 0,13m + 0,055m + 0,055m = 0,37m Comprimento total das vigas (retirado do memorial descritivo): 442,00m Área das Faces (F2, F3, F4 e F5): 442,00m x 0,37m = 163,54 m² Área das Faces (F1 e F6) multiplicado pela quantidade de faces (25 faces): 0,13m x 0,055m = 0,00715 m²x 25 ≈ 0,18m² Total de verniz das vigas longitudinais: 163,54m² + 0,18m² = 163,72m² VIGAS TRANSVERSAIS Perímetro do Perfil (F1 e F6): 0,125m + 0,125m + 0,05m + 0,05m = 0,35m Comprimento total das vigas (retirado do memorial descritivo): 474,48m Área das Faces (F2, F3, F4 e F5): 474,48m x 0,35m = 166,07m² Área das Faces (F1 e F6) multiplicado pela quantidade de faces (312 faces): 0,125m x 0,05m = 0,0063m² x 312 ≈ 1,97m² Total de verniz das vigas longitudinais: 166,07m² + 1,97m² = 168,04m² Total Envernizamento do Deck: 1238,47m² + 163,72m² + 168,04m² = 1570,23m² Pintura dos Bancos: O assoalho dos bancos será o mesmo que o utilizado no deck, logo os valores de perímetro e área do perfil serão os mesmos. 627,49m de ripas x 0,24m = 150,60m² de pintura das faces das ripas Face do perfil: ((1079 x 2)= 2158 faces de perfil x 0,002m² = 4,32m² Total Bancos + Deck: 1570,23m² + 150,60m² + 4,32m² = 1725,15 m² GUARDA-CORPO Mesa + Réguas: Perímetro do Perfil (F1 e F6): 0,19m + 0,19m + 0,055m + 0,055m = 0,49m Comprimento total das réguas (retirado do memorial descritivo): 204,56m Área das Faces (F2, F3, F4 e F5): 204,56m x 0,49m x 3 (2 réguas + mesa)= 300,70m² Área das Faces (F1 e F6) multiplicado pela quantidade de faces: Quantidade de Faces: ((178 x 6) + 6) = 1074 faces (F1 e F6) 0,19m x 0,055m = 0,010m² x 1224 ≈ 12,24m² Número de pilares: 180 unidades Perímetro do Perfil (F1 e F6): 0,14m + 0,14m + 0,14m + 0,14m = 0,56m Comprimento total dos pilares: 180un x 1,10m = 198,00m Área das Faces (F2, F3, F4 e F5): 198,00m x 0,56m = 110,88m² Área das Faces (F1 e F6) multiplicado pela quantidade de faces: Quantidade de Faces: 180 x 2 = 360 faces (F1 e F6) 0,14m x 0,14m = 0,0196m² x 360un ≈ 7,06m² Total Guarda-Corpo: 300,70m² + 12,24m² + 110,88m² + 7,06m² = 430,88 m² VALOR TOTAL: 2156,03 m²
1.4.2.3. | PINTURA IMUNIZANTE PARA MADEIRA, 1 DEMÃO. AF_01/2021 | M2 | 2156.03 | ASSOALHO Perímetro: 0,10m + 0,10m + 0,02m + 0,02m= 0,24m Comprimento Linear de Ripas total (retirado do Memorial descritivo): 5132,29m Área Total de Verniz: 0,24m x 5132,29m = 1231,75m² Área do Perfil: 0,10m x 0,02m = 0,002m² Quantidade de Perfis: 1680(Ripas) x 2= 3360 perfis Área total dos Perfis: 0,002m² x 3360 perfis = 6,72m² Total Verniz Assoalho: 1231,75m² + 6,72m² = 1238,47m² VIGAS LONGITUDINAIS Perímetro do Perfil (F1 e F6): 0,13m + 0,13m + 0,055m + 0,055m = 0,37m Comprimento total das vigas (retirado do memorial descritivo): 442,00m Área das Faces (F2, F3, F4 e F5): 442,00m x 0,37m = 163,54 m² Área das Faces (F1 e F6) multiplicado pela quantidade de faces (25 faces): 0,13m x 0,055m = 0,00715 m²x 25 ≈ 0,18m² Total de verniz das vigas longitudinais: 163,54m² + 0,18m² = 163,72m² VIGAS TRANSVERSAIS Perímetro do Perfil (F1 e F6): 0,125m + 0,125m + 0,05m + 0,05m = 0,35m Comprimento total das vigas (retirado do memorial descritivo): 474,48m Área das Faces (F2, F3, F4 e F5): 474,48m x 0,35m = 166,07m² Área das Faces (F1 e F6) multiplicado pela quantidade de faces (312 faces): 0,125m x 0,05m = 0,0063m² x 312 ≈ 1,97m² Total de verniz das vigas longitudinais: 166,07m² + 1,97m² = 168,04m² Total Envernizamento do Deck: 1238,47m² + 163,72m² + 168,04m² = 1570,23m² Pintura dos Bancos: O assoalho dos bancos será o mesmo que o utilizado no deck, logo os valores de perímetro e área do perfil serão os mesmos. 627,49m de ripas x 0,24m = 150,60m² de pintura das faces das ripas Face do perfil: ((1079 x 2)= 2158 faces de perfil x 0,002m² = 4,32m² Total Bancos + Deck: 1570,23m² + 150,60m² + 4,32m² = 1725,15 m² GUARDA-CORPO Mesa + Réguas: Perímetro do Perfil (F1 e F6): 0,19m + 0,19m + 0,055m + 0,055m = 0,49m Comprimento total das réguas (retirado do memorial descritivo): 204,56m Área das Faces (F2, F3, F4 e F5): 204,56m x 0,49m x 3 (2 réguas + mesa)= 300,70m² Área das Faces (F1 e F6) multiplicado pela quantidade de faces: Quantidade de Faces: ((178 x 6) + 6) = 1074 faces (F1 e F6) 0,19m x 0,055m = 0,010m² x 1224 ≈ 12,24m² Número de pilares: 180 unidades Perímetro do Perfil (F1 e F6): 0,14m + 0,14m + 0,14m + 0,14m = 0,56m Comprimento total dos pilares: 180un x 1,10m = 198,00m Área das Faces (F2, F3, F4 e F5): 198,00m x 0,56m = 110,88m² Área das Faces (F1 e F6) multiplicado pela quantidade de faces: Quantidade de Faces: 180 x 2 = 360 faces (F1 e F6) 0,14m x 0,14m = 0,0196m² x 360un ≈ 7,06m² Total Guarda-Corpo: 300,70m² + 12,24m² + 110,88m² + 7,06m² = 430,88 m² VALOR TOTAL: 2156,03 m²
1.4.2.4. | LIXAMENTO DE MADEIRA PARA APLICAÇÃO DE FUNDO OU PINTURA. AF_01/2021 | M2 | 2156.03 | ASSOALHO Perímetro: 0,10m + 0,10m + 0,02m + 0,02m= 0,24m Comprimento Linear de Ripas total (retirado do Memorial descritivo): 5132,29m Área Total de Verniz: 0,24m x 5132,29m = 1231,75m² Área do Perfil: 0,10m x 0,02m = 0,002m² Quantidade de Perfis: 1680(Ripas) x 2= 3360 perfis Área total dos Perfis: 0,002m² x 3360 perfis = 6,72m² Total Verniz Assoalho: 1231,75m² + 6,72m² = 1238,47m² VIGAS LONGITUDINAIS Perímetro do Perfil (F1 e F6): 0,13m + 0,13m + 0,055m + 0,055m = 0,37m Comprimento total das vigas (retirado do memorial descritivo): 442,00m Área das Faces (F2, F3, F4 e F5): 442,00m x 0,37m = 163,54 m² Área das Faces (F1 e F6) multiplicado pela quantidade de faces (25 faces): 0,13m x 0,055m = 0,00715 m²x 25 ≈ 0,18m² Total de verniz das vigas longitudinais: 163,54m² + 0,18m² = 163,72m² VIGAS TRANSVERSAIS Perímetro do Perfil (F1 e F6): 0,125m + 0,125m + 0,05m + 0,05m = 0,35m Comprimento total das vigas (retirado do memorial descritivo): 474,48m Área das Faces (F2, F3, F4 e F5): 474,48m x 0,35m = 166,07m² Área das Faces (F1 e F6) multiplicado pela quantidade de faces (312 faces): 0,125m x 0,05m = 0,0063m² x 312 ≈ 1,97m² Total de verniz das vigas longitudinais: 166,07m² + 1,97m² = 168,04m² Total Envernizamento do Deck: 1238,47m² + 163,72m² + 168,04m² = 1570,23m² Pintura dos Bancos: O assoalho dos bancos será o mesmo que o utilizado no deck, logo os valores de perímetro e área do perfil serão os mesmos. 627,49m de ripas x 0,24m = 150,60m² de pintura das faces das ripas Face do perfil: ((1079 x 2)= 2158 faces de perfil x 0,002m² = 4,32m² Total Bancos + Deck: 1570,23m² + 150,60m² + 4,32m² = 1725,15 m² GUARDA-CORPO Mesa + Réguas: Perímetro do Perfil (F1 e F6): 0,19m + 0,19m + 0,055m + 0,055m = 0,49m Comprimento total das réguas (retirado do memorial descritivo): 204,56m Área das Faces (F2, F3, F4 e F5): 204,56m x 0,49m x 3 (2 réguas + mesa)= 300,70m² Área das Faces (F1 e F6) multiplicado pela quantidade de faces: Quantidade de Faces: ((178 x 6) + 6) = 1074 faces (F1 e F6) 0,19m x 0,055m = 0,010m² x 1224 ≈ 12,24m² Número de pilares: 180 unidades Perímetro do Perfil (F1 e F6): 0,14m + 0,14m + 0,14m + 0,14m = 0,56m Comprimento total dos pilares: 180un x 1,10m = 198,00m Área das Faces (F2, F3, F4 e F5): 198,00m x 0,56m = 110,88m² Área das Faces (F1 e F6) multiplicado pela quantidade de faces: Quantidade de Faces: 180 x 2 = 360 faces (F1 e F6) 0,14m x 0,14m = 0,0196m² x 360un ≈ 7,06m² Total Guarda-Corpo: 300,70m² + 12,24m² + 110,88m² + 7,06m² = 430,88 m² VALOR TOTAL: 2156,03 m²
- | MURO DE ALVENARIA EM PEDRA DE MÃO ARGAMASSADA | M³ | 0 | Item excluído por estar com a composição inadequada, substii-se por concreto sem cor
1.4.2.5. | EXECUÇÃO DE PASSEIO (CALÇADA) OU PISO DE CONCRETO COM CONCRETO MOLDADO IN LOCO, USINADO, ACABAMENTO CONVENCIONAL, ESPESSURA 8 CM, ARMADO. AF_08/2022 | M2 | 145.38 | Execução de passeios conforme projeto = 145,38 m² REALINHAMENTO: Composição ajustada. Medidas Conf projeto CAD. Mirante do Forte. PJ1082-E-V05-VU-DE-001-0A
- | GUARDA-CORPO DE MADEIRA DE LEI APARELHADA,NA ALTURA UTIL DE 1,00M,ENGASTADO 15CM NO CONCRETO,INTERCALADO POR MONTANTES DE 14,00CMX14,00CM,COM ESPACAMENTO DE 1,00M, COM RÉGUAS DE MADEIRA DE 19,00CMX5,50CM.FORNECIMENTO E COLOCACAO . (REF. EMOP 14.006.0353-0) | M | 0 | Seguindo as dimensões no projeto nomeado: "GuardaCorpo" Comprimento Guarda-Corpo: 204,56m
1.4.3. | MOBILIÁRIO E PAISAGISMO
1.4.3.1. | MESA DE JOGOS COM 4 BANCOS, TAMPO DE MESA EM MARMORITE ARMADO, NA COR NATURAL, TENDO NO CENTRO TABULEIRO DE XADREZ EM MARMORITE NAS CORES BRANCA E PRETA, PÉS (MESA E BANCOS) DE CONCRETO ARMADO, CONFORME PROJETO FPJ. FORNECIMENTO E COLOCAÇÃO | M2 | 5 | TOTAL DE MESAS = 5 UNIDADES
1.4.3.2. | MURO DE ALVENARIA EM PEDRA DE MÃO ARGAMASSADA | M³ | 31.02 | Realinhamento: Banco 1: 6,44m² Banco 2: 2,07m² Banco Sem numeração: 1,92m² Banco 3: 4,09m² Banco 4: 3,00m² Banco 5: 2,18m² Banco 6: 2,44m² Banco 7: 4,40m Banco 8: 4,23m² Banco 9: 3,00m² Banco 10: 2,19m² Banco 11: 5,63m² Banco 12: 1,95m² Banco 13: 4,95m² Banco 14: 1,63m² (são 2 bancos, logo 1,63m² x 2 = 3,26m²) Banco 15: 3,33m² Banco 16: 3,47m² Banco 17: (7,58m² - 3,14m²)= 4,44m² 64,62m² x 0,48m = 31,02m³
1.4.3.3. | Estrado em madeira Ipê, formado por ripas de 2x10cm, fixadas com parafusos de aço carbono de (5/16" x 2"). Fornecimento e instalacao. (REF. SCO ES 10.99.0350 (A)) | M2 | 64.62 | Realinhamento: itens acrescidos Malha de aço para Bancos Banco 1: 6,44m² Banco 2: 2,07m² Banco Sem numeração: 1,92m² Banco 3: 4,09m² Banco 4: 3,00m² Banco 5: 2,18m² Banco 6: 2,44m² Banco 7: 4,40m Banco 8: 4,23m² Banco 9: 3,00m² Banco 10: 2,19m² Banco 11: 5,63m² Banco 12: 1,95m² Banco 13: 4,95m² Banco 14: 1,63m² (são 2 bancos, logo 1,63m² x 2 = 3,26m²) Banco 15: 3,33m² Banco 16: 3,47m² Banco 17: (7,58m² - 3,14m²)= 4,44m² Total: 64,62m²
1.4.3.4. | CONCRETO FCK = 20MPA, TRAÇO 1:2,7:3 (EM MASSA SECA DE CIMENTO/ AREIA MÉDIA/ BRITA 1) - PREPARO MECÂNICO COM BETONEIRA 400 L. AF_05/2021 | M3 | 3.23 | Realinhamento: Itens acrescidos Mesa de Concreto dos bancos: 5cm de espessura Banco 1: 6,44m² Banco 2: 2,07m² Banco Sem numeração: 1,92m² Banco 3: 4,09m² Banco 4: 3,00m² Banco 5: 2,18m² Banco 6: 2,44m² Banco 7: 4,40m Banco 8: 4,23m² Banco 9: 3,00m² Banco 10: 2,19m² Banco 11: 5,63m² Banco 12: 1,95m² Banco 13: 4,95m² Banco 14: 1,63m² (são 2 bancos, logo 1,63m² x 2 = 3,26m²) Banco 15: 3,33m² Banco 16: 3,47m² Banco 17: (7,58m² - 3,14m²)= 4,44m² Total: 64,62m² x 0,05m = 3,23m³
1.4.3.5. | TELA DE ACO SOLDADA NERVURADA, CA-60, Q-138, (2,20 KG/M2), DIAMETRO DO FIO = 4,2 MM, LARGURA = 2,45 M, ESPACAMENTO DA MALHA = 10 X 10 CM | M2 | 64.62 | Realinhamento: Itens acrescidos Malha de aço para Bancos Banco 1: 6,44m² Banco 2: 2,07m² Banco Sem numeração: 1,92m² Banco 3: 4,09m² Banco 4: 3,00m² Banco 5: 2,18m² Banco 6: 2,44m² Banco 7: 4,40m Banco 8: 4,23m² Banco 9: 3,00m² Banco 10: 2,19m² Banco 11: 5,63m² Banco 12: 1,95m² Banco 13: 4,95m² Banco 14: 1,63m² (são 2 bancos, logo 1,63m² x 2 = 3,26m²) Banco 15: 3,33m² Banco 16: 3,47m² Banco 17: (7,58m² - 3,14m²)= 4,44m² Total: 64,62m²
- | Formas de madeira para moldagem de pecas de concreto com paramentos curvos servindo a madeira 2 vezes inclusive desmoldagem exclusive escoramento. | M2 | 0 | Realinhamento: Item removido
- | Formas de madeira para moldagem de pecas de concreto armado com paramentos planos, em lajes, vigas, paredes, etc., inclusive fornecimento dos materiais e desmoldagem servindo a madeira 1,4 vezes, tabuas de madeira serrada, com 2,5cm de espessura, servindo tambem para travessas, exclusive escoramento. | M2 | 0 | Realinhamento: Item removido
1.4.3.6. | BICICLETARIO EM TUBO DE FERRO GALVANIZADO (EXTERNA E INTERNAMENTE) COM DIÂMETRO DE 1 1/2" E ESPESSURA DE PAREDE DE 1/8", ESPESSURA DA PAREDE DE 2,65MM, DOBRADO A FRIO EM DOIS ANGULOS DE 90O E UM ANGULO DE 180°, CHUMBADO EM BLOCO DE CONCRETO FCK=13,5MPA COM DIMENSÕES DE (0,30X0,30X0,250)M, COM GOLA DE PROTEÇÃO NA JUNÇÃO TUBO/CONCRETO, INCLUSIVE DEMOLIÇÃO E RECOMPOSIÇÃO DE CALÇADA, RETIRADA DO MATERIAL EXCEDENTE E LIMPEZA DESENGORDURANTE, EXCLUSIVE PINTURA, CONFORME PROJETO SMAC. FORNECIMENTO E COLOCAÇÃO. | UN | 12 | TOTAL DE BICICLETÁRIO = 3 UNIDADES REALINHAMENTO: TOTAL DE BICICLETÁRIO = 3 UNIDADES COM 4 PARACICLO CADA = 12,00 UNIDADES
1.4.3.7. | ESPÉCIES VEGETAIS COM ALTURA DE(0,10 A 0,30)M,TIPO CAMBARA, AJUGA, BARLERIA-VERMELHA, VINCA, MARGARIDINHA AMARELA, COROA-DE-CRISTO PEQUENA, ORELHA-DE-MACACO, LANTANA, LANTANA BRANCA, DOLAR, ONZE-HORAS, SALVIA, SELAGINELA, CINERARIA, SOLANO-RASTEIRO, JUNQUILHO-ALHOSOCIAL, BOTAO-DE-OURO OU SIMILAR E CONSIDERANDO 25 MUDAS POR M2 FORNECIMENTO | M2 | 14.21 | TOTAL = 14,21 M2
1.4.3.8. | ESPÉCIES VEGETAIS COM ALTURA DE (0,30 A 2,00)M, TIPO DRACENA DE MADAGASCAR, AGAVE DRAGÃO, PITEIRA DO CARIBE, CLUSIA, PLUMA, CAPIM DOS PAMPAS, DRACENA, MURTA, CARACASANA, FILODENDRO GLORIOSO, GUAIMBE DA FOLHA ONDULADA, ORELHA DE ONCA, IUCA ELEFANTE OU SIMILAR. FORNECIMENTO | M2 | 96 | TOTAL = 96 UNIDADES
1.4.3.9. | ESPÉCIES VEGETAIS COM ALTURA DE (2,50 A 3,50)M, TIPO PALMEIRAS YAGRUS ROMAN ZOFFIANA (BABA-DE-BOI/JERIVA), AIPHANES CARYOTIFOLIA (PALMEIRA "SPINE"), LIVISTONIA CHINENSIS (LEQUE DA CHINA/FALSA LATANIA), RHAPIS EXCELSA (PALMEIRA RAFIA), ROYSTONEA OLERACEA (PALMEIRA REAL) OU SIMILAR. FORNECIMENTO | M2 | 11 | TOTAL = 11 UNIDADES
1.4.3.10. | PLANTIO DE GRAMA, TIPO ZOIZIA JAPONICA, INCLUSIVE FORNECIMENTO. | M² | 225.15 | TOTAL = 225,15 M²
1.4.3.11. | INSTALAÇÃO DE LIXEIRA METÁLICA DUPLA, CAPACIDADE DE 60 L, EM TUBO DE AÇO CARBONO E CESTOS EM CHAPA DE AÇO COM PINTURA ELETROSTÁTICA, SOBRE PISO DE CONCRETO EXISTENTE. AF_11/2021 | UN | 21 | REALINHAMENTO: 41 UNIDADES, COMO É UMA LIXEIRA DUPLA, SERÃO 21 UNIDADES, CONFORME PROJETO ITEM NOVO INCLUSO
1.4.3.12. | PINTURA COM TINTA ALQUÍDICA DE ACABAMENTO (ESMALTE SINTÉTICO ACETINADO) APLICADA A ROLO OU PINCEL SOBRE SUPERFÍCIES METÁLICAS (EXCETO PERFIL) EXECUTADO EM OBRA (02 DEMÃOS). AF_01/2020 | M2 | 3.96 | REALINHAMENTO: Pintura dos bicicletários: ITEM NOVO INCLUSO PARA PINTURA DOS BICICLETÁRIOS CALCULO DE ÁREA DO BICICLETÁRIO PERÍMETRO DO TUBO: 2 X 3,14 X 0,02 = 0,13m TUBOS: 0,75m + 0,27m = 1,02m x 2 = 2,04m Semicirculo: 2 x 3,14 x 0,08m = 0,50m Total: (2,04m + 0,50m) * 0,13m = 0,33m² x 12un = 3,96m²
1.5. | INTERVENÇÕES NA AVENIDA ALMIRANTE BARROSO
1.5.1. | PAVIMENTAÇÃO E PASSEIOS
1.5.1.1. | Remocao manual de passeio de pedra portuguesa, inclusive farofa ou colchao de assentamento com ate 5cm de espessura. | m2 | 336.8 | Demolição de Calçadas e meio-fio =1865,14 m² + 227,33 M² = 2092,47/espessura 0,20/Volume = 418,49 m³ REALINHAMENTO: ITEM REDUZIDO: Demolição de Calçadas e meio-fio =2017,97m² + 227,33m² = 2245,30m²/espessura 0,15/Volume = 336,80 m³
1.5.1.2. | Arrancamento de meios-fios, de granito ou concreto retos ou curvos, inclusive afastamento lateral dentro do canteiro de servico. | M | 1019.07 | Perímetro de arrancamento de meios-fios: 1019,07m
1.5.1.3. | ARRANCAMENTO DE PARALELEPIPEDOS, INCLUSIVE AFASTAMENTO LATERAL DENTRO DO CANTEIRO DE SERVICO | M2 | 407.19 | área total para arrancamento de paralelepipedos = 4469,95 m² (autoCad) Área de paralelepípedos a serem recolocados = 4062,76m² (autocad) Área de paralelepípedos a serem arrancados sem reassentamento = 4469,95m² - 4062,76m² = 407,19 m²
1.5.1.4. | REASSENTAMENTO DE PARALELEPÍPEDOS, REJUNTAMENTO COM PÓ DE PEDRA, COM REAPROVEITAMENTO DOS PARALELEPÍPEDOS - INCLUSO RETIRADA E COLOCAÇÃO DO MATERIAL. AF_12/2020 | M2 | 4062.76 | área total para arrancamento de paralelepipedos = 4062,76 m² (autoCad)
1.5.1.5. | BASE DE BRITA CORRIDA, INCLUSIVE FORNECIMENTO DOS MATERIAIS, MEDIDA APÓS A COMPACTAÇÃO. | M3 | 609.41 | área da pavimentação = 4062,76 /espessura da camada de brita = 0,15 cm / Volume total = 609,41
1.5.1.6. | EXECUÇÃO E COMPACTAÇÃO DE BASE E OU SUB BASE PARA PAVIMENTAÇÃO DE SOLOS DE COMPORTAMENTO LATERÍTICO (ARENOSO) - EXCLUSIVE SOLO, ESCAVAÇÃO, CARGA E TRANSPORTE. AF_11/2019 | M3 | 609.41 | área da pavimentação = 4062,76 m²x 0,15 espessura de compactação/volume total = 609,41 m³
1.5.1.7. | EXECUÇÃO DE PASSEIO (CALÇADA) OU PISO DE CONCRETO COM CONCRETO MOLDADO IN LOCO, USINADO, ACABAMENTO CONVENCIONAL, ESPESSURA 8 CM, ARMADO. AF_08/2022 | M2 | 2146.69 | Área para confecção de novos passeios: Valores obtidos na planta “PJ1082-E-V05-VU-DE-(001a003)-0A”, 1412,68m² + 734,01m² = 2146,69m²”
1.5.1.8. | ESCAVAÇÃO MANUAL DE VALA PARA ASSENTAMENTO DE MURO DE PEDRA DE MÃO | M³ | 13.32 | Escavação de Vala/Profundidade=0,20m/Comprimento = 222,05m/largura = 0,30m - Volume total da Escavação = 0,20x222,05x0,30 = 13,32
1.5.1.9. | MURO DE ALVENARIA EM PEDRA DE MÃO ARGAMASSADA | M³ | 52.26 | Muro de alvenaria de pedra de mão/Comprimento = 248,36 m/altura =0,70 m / largura = 0,30m / volume =52,26 m³
1.5.1.10. | GUIA (MEIO-FIO) CONCRETO, MOLDADA IN LOCO EM TRECHO RETO COM EXTRUSORA, 15 CM BASE X 30 CM ALTURA. AF_06/2016 | M | 706.55 | TOTAL MEIO FIO EM TRECHO RETO, MEDIDAS PEGAS ATRAVÉS DO PLUGIN DO AUTOCAD "TOTAL LENGTH" = 706,55m
1.5.1.11. | GUIA (MEIO-FIO) CONCRETO, MOLDADA IN LOCO EM TRECHO CURVO COM EXTRUSORA, 15 CM BASE X 30 CM ALTURA. AF_06/2016 | M | 375.72 | TOTAL MEIO FIO EM TRECHO CURVO MEDIDAS PEGAS ATRAVÉS DO PLUGIN DO AUTOCAD "TOTAL LENGTH" = 375,72m
1.5.1.12. | REVESTIMENTO DE PISO COM CERÂMICA TÁTIL DIRECIONAL, (LADRILHO HIDRÁULICO), PARA PESSOAS COM NECESSIDADES ESPECÍFICAS, ASSENTES SOBRE SUPERFÍCIE EM OSSO, CONFORME ITEM 13.330.0010 | M2 | 165.57 | área total de piso tatil direcional = 165,57
1.5.1.13. | ESPÉCIES VEGETAIS COM ALTURA DE (2,50 A 3,50)M, TIPO PALMEIRAS YAGRUS ROMAN ZOFFIANA (BABA-DE-BOI/JERIVA), AIPHANES CARYOTIFOLIA (PALMEIRA "SPINE"), LIVISTONIA CHINENSIS (LEQUE DA CHINA/FALSA LATANIA), RHAPIS EXCELSA (PALMEIRA RAFIA), ROYSTONEA OLERACEA (PALMEIRA REAL) OU SIMILAR. FORNECIMENTO | M2 | 16.38 | área total de piso tatil de alerta = 16,38
1.5.1.14. | CARGA, MANOBRA E DESCARGA DE ENTULHO EM CAMINHÃO BASCULANTE 6 M³ - CARGA COM ESCAVADEIRA HIDRÁULICA (CAÇAMBA DE 0,80 M³ / 111 HP) E DESCARGA LIVRE (UNIDADE: M3). AF_07/2020 | M3 | 408.03 | REALINHAMENTO: ITEM NOVO INCLUSO PARA TRANSPORTE E DESCARTE DOS MATERIAIS ORIUNDOS DA DEMOLIÇÃO DOS PASSEIOS E MEIOS-FIOS Calçadas e meio-fio =1865,14 m² + 227,33 M² = 2092,47/espessura 0,15/Volume = 313,87 m³ + 30,00% de empolamento 94,16m³ = 408,03m³
1.5.1.15. | TRANSPORTE COM CAMINHÃO BASCULANTE DE 6 M³, EM VIA URBANA EM LEITO NATURAL (UNIDADE: M3XKM). AF_07/2020 | M3XKM | 2284.97 | REALINHAMENTO: ITEM NOVO INCLUSO PARA TRANSPORTE E DESCARTE DOS MATERIAIS ORIUNDOS DA DEMOLIÇÃO DOS PASSEIOS E MEIOS-FIOS Calçadas e meio-fio =1865,14 m² + 227,33 M² = 2092,47/espessura 0,15/Volume = 313,87 m³ + 30,00% de empolamento 94,16m³ = 408,03m³ x 5,6Km = 2284,97m x Km
1.5.2. | DRENAGEM
1.5.2.1. | ESCAVAÇÃO MECANIZADA DE VALA COM PROF. ATÉ 1,5 M (MÉDIA MONTANTE E JUSANTE/UMA COMPOSIÇÃO POR TRECHO), RETROESCAV. (0,26 M3), LARG. DE 0,8 M A 1,5 M, EM SOLO DE 1A CATEGORIA, EM LOCAIS COM ALTO NÍVEL DE INTERFERÊNCIA. AF_02/2021 | M3 | 1135.59 | RAMAIS 3,4493+2,4597+8,2074+4,1752+5,8843+5,33923+2,6479+2,9848+2,9686+3,0374+2,9888+7,4955+4,2234+4,1849+7,0375+5,0729+2,7144+3,2199+1,7529+2,3693+1,839+2,5672+2,4992+2,9715+1,7655+2,651+2,4134+2,3497+2,1424+1,9406+2,2596+1,9319+2,5483+4,0165+2,284+2,1699+2,284+1,3239+1,8016+8,7895+4,2341+4,6483+2,0548+1,8235+2,9552+3,2494+2,4506+2,4981+3,633+1,7832+1,7443+1,9069+2,1321=169,88m / profundidade média da escavação=1,5m / largura dos ramais=0,8m / volume de escavação dos ramais d= 0,40m = 203,86 m³ / diâmetro 45mm 17+18+12+33+7+33+45+45+40+29=279m / 11+7+18+9=45m/ 4+4+7=15m / 7+5,5+5,5=18m / 6,5+6+3,5=16m3 / 5+3,5+3,5+3,5+10+41+10+26+9=110total =483m / profundidade média da escavação=1,5m / largura da escavação=0,8m / volume de escavação da rede PEAD d=0,45m=579,6m³ / diâmetro 0,63m18+42+46+45+5,5=156,5m / profundidade média da escavação=1,5m / largura da escavação=1,5m / volume de escavação da rede PEAD d=0,63m=352,13m³ / TOTAL ESCAVAÇÃO = 1135,59M³
1.5.2.2. | REATERRO MECANIZADO DE VALA COM ESCAVADEIRA HIDRÁULICA (CAPACIDADE DA CAÇAMBA: 0,8 M³ / POTÊNCIA: 111 HP), LARGURA ATÉ 1,5 M, PROFUNDIDADE DE 1,5 A 3,0 M, COM SOLO DE 1ª CATEGORIA EM LOCAIS COM ALTO NÍVEL DE INTERFERÊNCIA. AF_04/2016 | M3 | 620 | VOLUME DE REATERRO = 620,00 - embasamento = 89,34 M³/total = 530,66 m²
1.5.2.3. | ESCORAMENTO DE VALA, TIPO BLINDAGEM, COM PROFUNDIDADE DE 0 A 1,5 M, LARGURA MENOR QUE 1,5 M - EXECUÇÃO, NÃO INCLUI MATERIAL. AF_08/2020 | M2 | 2029.44 | COMPRIMENTO DA ESCAVAÇÃO = 676,48 M - PROFUNDIDADE MÉDIA 1,50 M - TOTAL DE ESCORAMENTO = 676,48m x 1,50m = 1 014,72 m² x 2 lados = 2029,44m²
1.5.2.4. | ESCORAMENTO DE VALA, TIPO PONTALETEAMENTO, COM PROFUNDIDADE DE 0 A 1,5 M, LARGURA MAIOR OU IGUAL A 1,5 M E MENOR QUE 2,5 M. AF_08/2020 | M2 | 502.42 | COMPRIMENTO DA ESCAVAÇÃO = 167,64 M - PROFUNDIDADE MÉDIA 1,50 M - TOTAL DE ESCORAMENTO = 167,64m x 1,50m = 251,46 m² x 2 lados = 502,42m²
1.5.2.5. | TUBO DE POLIETILENO DE ALTA DENSIDADE (PEAD), RESINA PE80/100, NORMA ISO 4427, CLASSE PN-4, DE=450MM. FORNECIMENTO | M | 604.61 | TOTAL DE TUBOS PEAD 450MM = 17m + 10m + 17,87m + 12m + 33m + 33m + 45m + 29m + 18m + 18m + 26m + 10m + 11m + 41m + 8,85m + 6,50m + 7m + 45m + 40m + 8,75m + 167,64m(referentes aos tubos de conexões entre ralos e os PV’s)= 604,61m
1.5.2.6. | TUBO DE POLIETILENO DE ALTA DENSIDADE (PEAD), RESINA PE80/100. NORMA ISO 4427, CLASSE PN-4, DE=630MM. FORNECIMENTO | M | 265.76 | TOTAL DE TUBOS PEAD 630MM = 42m + 42m + 45,88m + 45,88m + 45m + 45m= 265,76m
- | TUBO DE POLIETILENO DE ALTA DENSIDADE (PEAD), RESINA PE80/100, NORMA ISO 4427, CLASSE PN-4, DE=400MM. FORNECIMENTO | M | 0 | Readequação: Item removido pois os tubos de 400mm foram substituidos por tubos de 450mm
1.5.2.7. | ASSENTAMENTO DE TUBO FLEXIVEL, EXCLUSIVE FORNECIMENTO DESTE, PARA ÁGUAS PLUVIAIS, ATERRO E SOCA ATE A ALTURA DA GERATRIZ SUPERIOR DO TUBO, CONSIDERANDO O MATERIAL DA PROPRIA ESCAVAÇÃO, DIÂMETRO DE 450MM | M | 604.61 | TOTAL DE TUBOS PEAD 450MM = 17m + 10m + 17,87m + 12m + 33m + 33m + 45m + 29m + 18m + 18m + 26m + 10m + 11m + 41m + 8,85m + 6,50m + 7m + 45m + 40m + 8,75m + 167,64m(referentes aos tubos de conexões entre ralos e os PV’s)= 604,61m
- | ASSENTAMENTO DE TUBO FLEXIVEL, EXCLUSIVE FORNECIMENTO DESTE, PARA ÁGUAS PLUVIAIS, ATERRO E SOCA ATE A ALTURA DA GERATRIZ SUPERIOR DO TUBO, CONSIDERANDO O MATERIAL DA PROPRIA ESCAVAÇÃO, DIÂMETRO DE 400MM | M | 0 | ASSENTAMENTO DE TOTAL DE TUBOS PEAD 400MM = 7m + 45m + 40m + 8,75m = 100,75m (ITEM RETIRADO)
1.5.2.8. | ASSENTAMENTO DE TUBO FLEXIVEL, EXCLUSIVE FORNECIMENTO DESTE, PARA ÁGUAS PLUVIAIS, ATERRO E SOCA ATE A ALTURA DA GERATRIZ SUPERIOR DO TUBO, CONSIDERANDO O MATERIAL DA PROPRIA ESCAVAÇÃO, DIÂMETRO DE 630MM | M | 265.76 | ASSENTAMENTO DE TOTAL DE TUBOS PEAD 630MM = 42m + 42m + 45,88m + 45,88m + 45m + 45m= 265,76m
1.5.2.9. | CAIXA COM GRELHA RETANGULAR DE FERRO FUNDIDO, EM ALVENARIA COM TIJOLOS CERÂMICOS MACIÇOS, DIMENSÕES INTERNAS: 0,30 X 1,00 X 0,5 M. AF_08/2021 | UN | 70 | Localizadas na Av. Almirante Barroso: 49 unidades Localizadas no entorno nas vias transversais: 21 unidades Total: 49un + 21un = 70un
1.5.2.10. | POÇO DE VISITA CIRCULAR PARA ESGOTO, EM CONCRETO PRÉ-MOLDADO, DIÂMETRO INTERNO = 1,0 M, PROFUNDIDADE ATÉ 1,50 M, EXCLUINDO TAMPÃO. | UNIDADE | 20 | POÇO DE VISITA = 20 UNIDADES
1.5.2.11. | TAMPAO FOFO SIMPLES COM BASE, CLASSE D400 CARGA MAX 40 T, REDONDO, TAMPA 600 MM, REDE PLUVIAL/ESGOTO (COM INSCRICAO EM RELEVO DO TIPO DE REDE) | UN | 24 | TAMPÃO = 24 UNIDADES
1.5.2.12. | POÇO DE VISITA CIRCULAR PARA ESGOTO, EM CONCRETO PRÉ-MOLDADO, DIÂMETRO INTERNO = 1,50 M, PROFUNDIDADE ATÉ 1,50 M, EXCLUINDO TAMPÃO. AF_04/2018 | UNIDADE | 4 | POÇO DE VISITA DE MAIOR DIÂMETRO = 4 UNIDADES
1.5.2.13. | EXECUÇÃO DE LAJE PARA REFORÇO SUPERFICIAL DE TUBOS PEAD, COM ESPESSURA DE 15CM, CONFORME DETALHAMENTO EM PROJETO | M² | 30 | ESPESSURA=0,15 / LARGURA = 3,00M / COMPRIMENTO= 24,80 + 7,48 + 40,71 + 44,90 + 44,01 = 161,09 m / ÁREA = 483,27 M2 RERRA: ITEM REDUZIDO em 453,27M² Item reduzido devido a possibilidade de transpor em projeto os tubos para área de calçada, dessa forma sendo necessário apenas área de laje quando ligado os tubos ao pv final, propiciando além de uma economia a possibilidade de não prejudicar os pescados impossibilitando seus acessos enquanto executaria tais lajes.
1.5.2.14. | EXECUÇÃO DE LAJE PARA REFORÇO SUPERFICIAL DE TUBOS PEAD, COM ESPESSURA DE 15CM, CONFORME DETALHAMENTO EM PROJETO | M2 | 150.19 | RERRA: ITEM NOVO ACRESCIDO: Laje sobre tubulação que ligará ao pv final do projeto: (101*3+31*10)*0,245 = 150,19KG Item novo acredico dado que o item de laje não contempla em sua composição as barras de aço, somente suas montagens.
1.5.2.15. | LOCACAO DE BOMBA SUBMERSIVEL PARA DRENAGEM E ESGOTAMENTO, MOTOR ELETRICO TRIFASICO, POTENCIA DE 3 CV, DIAMETRO DE RECALQUE DE 2", FAIXA DE OPERACAO Q=84 M3/H (+ OU - 2,5 M3/H) E AMT=2 M, Q=9,1 M3/H (+ OU - 2 M3/H) E AMT = 12 M (+ OU - 2 M) | H | 1584 | Realinhamento: Item acrescido 6 Meses de obra - 12 horas/dia 12 x 22 x 6 = 1584
1.6. | REFORMA DO CANTO DO FORTE E PRAÇA SUBIDA DO LIDO
1.6.1. | DEMOLIÇÃO E TRANSPORTE
1.6.1.1. | Remocao manual de passeio de pedra portuguesa, inclusive farofa ou colchao de assentamento com ate 5cm de espessura. | m2 | 222.46 | ÁREA TOTAL PARA DEMOLIÇO DA PRAÇA DO CANTO DO FORTE =2264,61M² / ESPESURA DA RETIRADA = 0,20 M / VOLUME TOTAL = 452,92 m³ RERRA: ITEM REDUZIDO: ÁREA TOTAL PARA DEMOLIÇÃO DA PRAÇA DO CANTO DO FORTE =2264,61M² / ESPESURA DA RETIRADA = 0,10 M / VOLUME TOTAL = 226,46 m³ Item reduzido, dado que é a pedra compreende 5cm e o colchão de assentamento 5cm, considerará-se 10cm de espessura - 4,00m³ já executados = 222,46m³
1.6.1.2. | CARGA, MANOBRA E DESCARGA DE ENTULHO EM CAMINHÃO BASCULANTE 6 M³ - CARGA COM ESCAVADEIRA HIDRÁULICA (CAÇAMBA DE 0,80 M³ / 111 HP) E DESCARGA LIVRE (UNIDADE: M3). AF_07/2020 | M3 | 560.49 | VOLUME TOTAL = 452,92 + 30% EMPOLAMENTO = 588,80 RERRA: ITEM REDUZIDO: VOLUME TOTAL = 226,46m³ + 65%(tx de empolamento 2º Livro de Engenharia de Custos - Metodologia de Orçamentação para Obras Civis - de Paulo Roberto Vilela Dias, 5a. edição/2004-tabela 37-pág.189 referente a Pedras Calcáreas = 373,66 m³ Item reduzido, dado que ao iniciar os serviços no local, identificou-se que a espessura média não ultrapassa 15cm.
- | TRANSPORTE COM CAMINHÃO BASCULANTE DE 6 M³, EM VIA URBANA EM LEITO NATURAL (UNIDADE: M3XKM). | M3XKM | 0 | VOLUME TOTAL = 588,80 M³ / DISTANCIA DO DMT = 10,0KM / TOTAL = 5888,00 M3XKM Item suprimido e substituído pelo item de código 97912, por este se tratar de uma composição da sinapi
1.6.1.3. | TRANSPORTE COM CAMINHÃO BASCULANTE DE 6 M³, EM VIA URBANA EM LEITO NATURAL (UNIDADE: M3XKM). AF_07/2020 | M3XKM | 3138.74 | RERRA: ITEM ADICIONADO: VOLUME TOTAL = 560,49 M³ / DISTANCIA DO DMT = 5,6KM / TOTAL = 3138,74 M3XKM Item adicionado em substituiçãom da composição 03, por este ser um item com composição da SINAPI Memória reduzida em relação ao item anterior, dado que ao iniciar os serviços no local, identificou-se que a espessura média não ultrapassa 15cm.
1.6.2. | PISOS
- | MURO DE ALVENARIA EM PEDRA DE MÃO ARGAMASSADA | M³ | 0 | ÁREA DE PISO DE CONCRETO / Calçadas = 1993,72 M² REALINHAMENTO: Item excluído por estar com a composição inadequada
1.6.2.1. | MEIO-FIO DE CONCRETO PRÉ-MOLDADO (FCK=15MPA), MEDINDO 0,15M NA BASE E COM ALTURA DE 0,45M, REJUNTAMENTO COM ARGAMASSA DE CIMENTO E AREIA NO TRAÇO 1:4, INCLUSIVE O FORNECIMENTO DE TODOS OS MATERIAIS, ESCAVAÇÃO E REATERRO. (DESONERADO) | M | 229.43 | MEIO FIO PARA CANTEIRO DE JARDINAGEM = 229,43 RERRA: Item inalterado
1.6.2.2. | EXECUÇÃO DE PASSEIO (CALÇADA) OU PISO DE CONCRETO COM CONCRETO MOLDADO IN LOCO, USINADO, ACABAMENTO CONVENCIONAL, ESPESSURA 10 CM, ARMADO. | M² | 2030.01 | REALINHAMENTO: ITEM NOVO ACRESCIDO: ÁREA DE PISO DE CONCRETO / Calçadas = 225,80m² + 60,16m² + 44,68m² + 18,70m² + 35,58m² + 54,85m² + 52,67m² + 69,68m² + 19,43m² + 73,78m² + 116,75m² + 83,55m² + 35,66m² + 19,64m² + 60,64m² + 164,63m² + 171,25m² + 59,75m² + 34,65m² + 161,88m² + 136,96m² + 47,20m² + 31,18m² + 80,40m² + 27,11m² + 47,85m² + 45,21m² + 40,79m² + 9,58m² = 2030,01m² Item novo acrescido em substituição ao concreto colorido, devido a impossibilidade de execução da pavimentação colorida dado a dificuldade de acesso as corantes estipulados em composição e devido a inviabilidade técnica de colorir o concreto na obra como determina o item, pois acarretaria em variabilidade de tonalidades do concreto.
1.7. | ILUMINAÇÃO
1.7.0.1. | HASTE DE ATERRAMENTO 5/8 PARA SPDA - FORNECIMENTO E INSTALAÇÃO. AF_12/2017 | UN | 10 | TOTAL = 10 HASTES
1.7.0.2. | ELETRODUTO FLEXÍVEL CORRUGADO, PEAD, DN 50 (1 1/2"), PARA REDE ENTERRADA DE DISTRIBUIÇÃO DE ENERGIA ELÉTRICA - FORNECIMENTO E INSTALAÇÃO. AF_12/2021 | M | 967 | TOTAL = 967,00 METROS (VIDE PROJETO ELÉTRICO)
1.7.0.3. | CABO DE COBRE FLEXÍVEL ISOLADO, 2,5 MM², ANTI-CHAMA 0,6/1,0 KV, PARA CIRCUITOS TERMINAIS - FORNECIMENTO E INSTALAÇÃO. AF_12/2015 | M | 2156 | TOTAL = 2156,00 METROS (VIDE PROJETO ELÉTRICO)
1.7.0.4. | CABO DE COBRE FLEXÍVEL ISOLADO, 4 MM², ANTI-CHAMA 450/750 V, PARA CIRCUITOS TERMINAIS - FORNECIMENTO E INSTALAÇÃO. AF_12/2015 | M | 2959 | TOTAL = 803 + 2156 = 2959,00 METROS (VIDE PROJETO ELÉTRICO)
1.7.0.5. | CABO DE COBRE FLEXÍVEL ISOLADO, 6 MM², ANTI-CHAMA 450/750 V, PARA CIRCUITOS TERMINAIS - FORNECIMENTO E INSTALAÇÃO. AF_12/2015 | M | 1353 | TOTAL = 1353,00 METROS (VIDE PROJETO ELÉTRICO)
1.7.0.6. | DISJUNTOR BIPOLAR TIPO DIN, CORRENTE NOMINAL DE 16A - FORNECIMENTO E INSTALAÇÃO. AF_10/2020 | UN | 14 | Item substituído por disjuntores tipo DIN, seguindo o o projeto elétrico, planta PJ1082-E-V05-VM-DE-007-0A TOTAL = 14 UNIDADES (VIDE PROJETO ELÉTRICO)
1.7.0.7. | DISPOSITIVO DPS CLASSE II, 1 POLO, TENSAO MAXIMA DE 175 V, CORRENTE MAXIMA DE *20* KA (TIPO AC) | UN | 1 | TOTAL = 1 UNIDADE (VIDE PROJETO ELÉTRICO)
1.7.0.8. | QUADRO DE DISTRIBUIÇÃO DE ENERGIA EM CHAPA DE AÇO GALVANIZADO, DE EMBUTIR, COM BARRAMENTO TRIFÁSICO, PARA 30 DISJUNTORES DIN 150A - FORNECIMENTO E INSTALAÇÃO. AF_10/2020 | UN | 1 | TOTAL= 1 UNIDADE Item acrescido para comportar os 28 espaços exigidos pelos 14 disjuntores bipolares
- | LUMINARIA LED REFLETOR RETANGULAR BIVOLT, LUZ BRANCA, 10 W | UN | 0 | (ITEM RETIRADO) Contemplado nos itens 1.6.3.17 e 1.6.3.21
1.7.0.9. | POSTE DE ACO, RETO, CONICO CONTINUO OU ESCALONADO, ALTURA DE 6M, SEM SAPATA. FORNECIMENTO. | UN | 21 | TOTAL DE POSTES = 18 UNIDADES REALINHAMENTO: ITEM ACRESCIDO: 3 UNIDADES Item acrescido devido o quantitativo estar aquém do estipulado em projeto executivo TOTAL = 18 + 3 = 21 UNIDADES
1.7.0.10. | RETIRADA DE POSTE DE CONCRETO OU ACO DE 4,50M A 9M. | UN | 14 | TOTAL DE RETIRADA DE POSTES = 9 UNIDADES REALINHAMENTO: ITEM ACRESCIDO: 5 UNIDADES Item acrescido devido o quantitativo estar aquém do estipulado em projeto executivo TOTAL = 9 + 5 = 14 UNIDADES
1.7.0.11. | COLOCACAO DE BRACO, PADRAO RIOLUZ, COM 0,57M OU 1,77M DE PROJECAO HORIZONTAL, PARA LUMINARIA LRJ-10, EM POSTE DE CONCRETO, COM FORNECIMENTO DAS FERRAGENS DE FIXACAO; EXCLUSIVE FORNECIMENTO DO BRACO. | UN | 45 | TOTAL DE COLOCAÇÃO DE BRACO = 38 UNIDADES REALINHAMENTO: ITEM ACRESCIDO: 7 UNIDADES Item acrescido devido o quantitativo estar aquém do estipulado em projeto executivo TOTAL = 38 + 7 = 45 UNIDADES
1.7.0.12. | BRACO CURVO, EM ACO DE BAIXO TEOR DE CARBONO SAE 1010/1020 GALVANIZADO A FUSAO, INTERNA E EXTERNAMENTE POR IMERSAO UNICA EM BANHO DE ZINCO, CONFORME NBR-7398 E 7400 DA ABNT, COM 1,77M DE PROJECAO HORIZONTAL, DIAMETRO EXTERNO DE 48MM, CONFORME DESENHO A4-1407-PD E ESPECIFICACAO EM-RIOLUZ N.O 17. FORNECIMENTO. | UN | 45 | TOTAL DE BRAÇOS = 38 UNIDADES REALINHAMENTO: ITEM ACRESCIDO: 7 UNIDADES Item acrescido devido o quantitativo estar aquém do estipulado em projeto executivo TOTAL = 38 + 7 = 45 UNIDADES
1.7.0.13. | FUNDACAO SIMPLES DE CONCRETO PRE-MOLDADO, PADRAO RIOLUZ, COM CHUMBADORES DE ACO PROVIDO DE ARRUELAS E PORCAS, PARA FIXACAO DE POSTES DE ACO RETO DE 4,5M A 6M, EXCLUSIVE O POSTE E CHUMBADORES | UN | 21 | FUNDAÇÃO PARA POSTES = 18 UNIDADES REALINHAMENTO: ITEM ACRESCIDO: 3 UNIDADES Item acrescido devido o quantitativo estar aquém do estipulado em projeto executivo TOTAL = 18 + 3 = 21 UNIDADES
1.7.0.14. | ESPETO DE LED 3 W PARA JARDIM (FORNECIMENTO E COLOCAÇÃO) | UNIDADE | 25 | TOTAL DE ESPETO = 23 UNIDADES REALINHAMENTO: ITEM ACRESCIDO: 2 UNIDADES Item acrescido devido o quantitativo estar aquém do estipulado em projeto executivo TOTAL = 23 + 2 = 25 UNIDADES
1.7.0.15. | LUMINÁRIA PARA ILUMINAÇÃO PÚBLICA 120W (FORNECIMENTO E COLOCAÇÃO) | UNIDADE | 45 | TOTAL DE LUMINÁRIA = 38 UNIDADES REALINHAMENTO: ITEM ACRESCIDO: 7 UNIDADES Item acrescido devido o quantitativo estar aquém do estipulado em projeto executivo TOTAL = 38 + 7 = 45 UNIDADES
1.7.0.16. | FITA DE LED 5050 (FORNECIMENTO E INSTALAÇÃO) | M | 322.14 | COMPRIMENTO TOTAL DE FITA DE LED = 322,14
1.7.0.17. | LUMINARIA LED REFLETOR RETANGULAR BIVOLT, LUZ BRANCA, 10 W | UN | 19 | TOTAL DE LUMINÁRIAS LED REFLETOR = 18 UNIDADES REALINHAMENTO: ITEM ACRESCIDO: 1 UNIDADE Item acrescido devido o quantitativo estar aquém do estipulado em projeto executivo TOTAL = 18 + 1 = 19 UNIDADES
- | LUMINARIA TIPO SPOT,DIRECIONAL,EXCLUSIVE LAMPADA. FORNECIMENTO E COLOCAÇÃO | UN | 0 | TOTAL DE LUMINÁRIA SPOT = 132 UNIDADES REALINHAMENTO: Item excluído por estar em desacordo com o projeto
1.7.0.18. | ASSENTAMENTO DE POSTES RETO, DE AÇO DE 3, 50 ATE 6,00M, COM ENGASTAMENTO DA PARTE INFERIOR DA COLUNA DIRETAMENTE NO SOLO, EXCLUSIVE FORNECIMENTO DO POSTES | UN | 21 | REALINHAMENTO: ITEM NOVO ACRESCIDO: 21 UNIDADES Item novo acrescido devido o item de poste de aço conter apenas o fornecimento do material sendo necessário portanto a inclusão da intalação e do caminhão com guindauto para içar.
1.7.0.19. | GUINDAUTO HIDRÁULICO, CAPACIDADE MÁXIMA DE CARGA 3300 KG, MOMENTO MÁXIMO DE CARGA 5,8 TM, ALCANCE MÁXIMO HORIZONTAL 7,60 M, INCLUSIVE CAMINHÃO TOCO PBT 16.000 KG, POTÊNCIA DE 189 CV - CHP DIURNO. AF_03/2016 | CHP | 42 | RERRA: ITEM NOVO ACRESCIDO: 3 poste por dia / 8H = 21 postes / 3 x 6H = 42H PRODUTIVAS Item novo acrescido devido o item de poste de aço conter apenas o fornecimento do material sendo necessário portanto a inclusão da intalação e do caminhão com guindauto para içar.
1.7.0.20. | GUINDAUTO HIDRÁULICO, CAPACIDADE MÁXIMA DE CARGA 3300 KG, MOMENTO MÁXIMO DE CARGA 5,8 TM, ALCANCE MÁXIMO HORIZONTAL 7,60 M, INCLUSIVE CAMINHÃO TOCO PBT 16.000 KG, POTÊNCIA DE 189 CV - CHI DIURNO. AF_03/2016 | CHI | 14 | RERRA: ITEM NOVO ACRESCIDO: 3 poste por dia / 8H = 21 postes / 3 x 2H = 14H IMPRODUTIVAS Item novo acrescido devido o item de poste de aço conter apenas o fornecimento do material sendo necessário portanto a inclusão da intalação e do caminhão com guindauto para içar.
1.7.0.21. | INSTALAÇÃO DE LUMINARIA LED REFLETOR RETANGULAR BIVOLT, LUZ BRANCA, 10 W. (REF.: EMOP 18.027.0080-0) | UNIDADE | 19 | REALINHAMENTO: ITEM NOVO ACRESCIDO: 19 UNIDADES Item novo acrescido devio ao item 1.6.3.18 não estar incluso a mão de obra de instalação
1.7.0.22. | LUMINARIA SPOT DE LED 9W PARA PISO. (REF. EMOP (18.027.0080-0)) | UNIDADE | 142 | REALINHAMENTO: Item incluído e ajustado em substituição a luminária spot direcional por estar em desacordo com o projeto.
1.8. | SINALIZAÇÃO VERTICAL E HORIZONTAL
- | PINTURA ACRÍLICA PARA SINALIZAÇÃO HORIZONTAL | M² | 0 | ÁREA TOTAL DE PINTURA SINALIZAÇÃO HORIZONTAL = 433,29 M² RERRA: Item suprimido, sendo a pavimentação de paralelepípedos de granito, a pintura da sinalização com tinta acrílica não se demonstra técnicamente correta, com a divisão das vagas sendo realizada com os próprios paralelos.
1.8.0.1. | PLACA DE SINALIZACAO EM CHAPA DE ACO NUM 16 COM PINTURA REFLETIVA | M2 | 28.35 | PLACA TAMANHO 0,50X0,70 = 0,35 M² / 81 UNIDADES = ÁREA TOTAL = 28,35 RERRA: Item inalterado
PREFEITURA MUNICIPAL DE CABO FRIO
Região dos Lagos - Estado do Rio de Janeiro

## CFF
CRONOGRAMA FÍSICO-FINANCEIRO
Nº OPERAÇÃO |  | Nº SICONV | PROPONENTE TOMADOR |  |  | APELIDO EMPREENDIMENTO |  |  |  |  | DESCRIÇÃO DO LOTE
1040442-03 |  | 845082 | MUNICÍPIO DE CABO FRIO |  |  | REABILITAÇÃO E REQUALIFICAÇÃO URBANÍSTICA DA AV. ALMIRANTE BARROSO E ÁREA DO ENTORNO NO MUNICÍPIO DE CABO FRIO-RJ |  |  |  |  | REABILITAÇÃO E REQUALIFICAÇÃO URBANÍSTICA DA AV. ALMIRANTE BARROSO E ÁREA DO ENTORNO NO MUNICÍPIO DE CABO FRIO-RJ
Item | Descrição |  |  | Valor (R$) | Parcelas: | 1 | 2 | 3 | 4 | 5 | 6 | 7 | 8 | 9 | 10 | 11 | 12
[6 empty] | MÊS 1 | MÊS 2 | MÊS 3 | MÊS 4 | MÊS 5 | MÊS 6
1 | REABILITAÇÃO E REQUALIFICAÇÃO URBANÍSTICA DA AV. ALMIRANTE BARROSO E ÁREA DO ENTORNO NO MUNICÍPIO DE CABO FRIO-RJ |  |  | 3386194.24 | % Período: | 3.524% | 17.85% | 26.59% | 35.88% | 15.81% | 0.3408% | 0% | 0% | 0% | 0% | 0% | 0%
1.1. | ADMINISTRAÇÃO LOCAL |  |  | 134134.81 | % Período: | 3.98% | 21.61% | 26.5% | 31.74% | 15.71% | 0.46% | 0% | 0% | 0% | 0% | 0% | 0%
[6 empty] | 3.98% | 21.61% | 26.5% | 31.74% | 15.71% | 0.46%
1.2. | CANTEIRO DE OBRAS |  |  | 45131.62 | % Período: | 97.52% | 2.479% | 0% | 0% | 0% | 0% | 0% | 0% | 0% | 0% | 0% | 0%
[6 empty] | 97.52% | 2.479%
1.3. | LOCAÇÃO DE OBRA |  |  | 69985.4 | % Período: | 100% | 0% | 0% | 0% | 0% | 0% | 0% | 0% | 0% | 0% | 0% | 0%
100%
1.4. | REFORMA DO MIRANTE DO FORTE |  |  | 552214.92 | % Período: | 0% | 100% | 0% | 0% | 0% | 0% | 0% | 0% | 0% | 0% | 0% | 0%
1.4.1. | DEMOLIÇÕES E RETIRADAS |  |  | 2095.38 | % Período: | 0% | 100% | 0% | 0% | 0% | 0% | 0% | 0% | 0% | 0% | 0% | 0%
100%
1.4.2. | SUBSTITUIÇÃO DE DECK DE MADEIRA E PISO |  |  | 429666.8 | % Período: | 0% | 100% | 0% | 0% | 0% | 0% | 0% | 0% | 0% | 0% | 0% | 0%
100%
1.4.3. | MOBILIÁRIO E PAISAGISMO |  |  | 120452.74 | % Período: | 0% | 100% | 0% | 0% | 0% | 0% | 0% | 0% | 0% | 0% | 0% | 0%
100%
1.5. | INTERVENÇÕES NA AVENIDA ALMIRANTE BARROSO |  |  | 2036195 | % Período: | 0% | 1.093% | 42.47% | 56.43% | 0% | 0% | 0% | 0% | 0% | 0% | 0% | 0%
1.5.1. | PAVIMENTAÇÃO E PASSEIOS |  |  | 887069.45 | % Período: | 0% | 2.51% | 97.49% | 0% | 0% | 0% | 0% | 0% | 0% | 0% | 0% | 0%
[7 empty] | 2.51% | 97.49%
1.5.2. | DRENAGEM |  |  | 1149125.55 | % Período: | 0% | 0% | 0% | 100% | 0% | 0% | 0% | 0% | 0% | 0% | 0% | 0%
100%
1.6. | REFORMA DO CANTO DO FORTE E PRAÇA SUBIDA DO LIDO |  |  | 324296.02 | % Período: | 0% | 0% | 0% | 7.199% | 92.8% | 0% | 0% | 0% | 0% | 0% | 0% | 0%
1.6.1. | DEMOLIÇÃO E TRANSPORTE |  |  | 23347.49 | % Período: | 0% | 0% | 0% | 100% | 0% | 0% | 0% | 0% | 0% | 0% | 0% | 0%
100%
1.6.2. | PISOS |  |  | 300948.53 | % Período: | 0% | 0% | 0% | 0% | 100% | 0% | 0% | 0% | 0% | 0% | 0% | 0%
100%
1.7. | ILUMINAÇÃO |  |  | 199996.65 | % Período: | 0% | 0% | 0% | 0% | 100% | 0% | 0% | 0% | 0% | 0% | 0% | 0%
100%
1.8. | SINALIZAÇÃO VERTICAL E HORIZONTAL |  |  | 24239.82 | % Período: | 0% | 0% | 0% | 0% | 54.94% | 45.06% | 0% | 0% | 0% | 0% | 0% | 0%
[10 empty] | 54.94% | 45.06%
Total: | 3386194.24 |  |  |  | %: | 3.524% | 17.85% | 26.59% | 35.88% | 15.81% | 0.3408% | #VALUE! | #VALUE! | #VALUE! | #VALUE! | #VALUE! | #VALUE!
[5 empty] | Repasse: | 106376.03 | 538922.89 | 802564.81 | 1083083.91 | 477193.59 | 10286.21
|  |  | Período: |  | Contrapartida: | 12960.91 | 65662.65 | 97784.92 | 131963.52 | 58141.52 | 1253.28
Outros: | bar: REABILITAÇÃO E REQUALIFICAÇÃO URBANÍSTICA DA AV. ALMIRANTE BARROSO E ÁREA DO ENTORNO NO MUNICÍPIO DE CABO FRIO-RJ 1 MÊS 1 to REABILITAÇÃO E REQUALIFICAÇÃO URBANÍSTICA DA AV. ALMIRANTE BARROSO E ÁREA DO ENTORNO NO MUNICÍPIO DE CABO FRIO-RJ 6 MÊS 6
[5 empty] | Investimento: | 119336.94 | 604585.54 | 900349.73 | 1215047.43 | 535335.12 | 11539.48
[5 empty] | %: | 3.524% | 21.38% | 47.97% | 83.85% | 99.66% | 100%
[5 empty] | Repasse: | 106376.03 | 645298.92 | 1447863.73 | 2530947.64 | 3008141.23 | 3018427.44
|  |  | Acumulado: |  | Contrapartida: | 12960.9122 | 78623.5625 | 176408.4844 | 308372.0025 | 366513.5232 | 367766.8
[5 empty] | Outros: | 0 | 0 | 0 | 0 | 0 | 0
[5 empty] | Investimento: | 119336.9448 | 723922.4811 | 1624272.2125 | 2839319.6412 | 3374654.757 | 3386194.24
CABO FRIO/RJ
Local | [12 empty] | Responsável Técnico
Nome:
CREA/CAU:
Data | [12 empty] | ART/RRT: