IT 15.30.0103 (/) | Caixa de inspeção, de concreto pré-moldado, do tipo aprovado pela CEDAE, constando de círculo de fundo, 3 anéis superpostos, de 50mm de espessura e 600mm de diâmetro interno, sendo 1 anel inferior (entrada e saída) de 300mm, 1 de 150mm e 1 de 75mm de altura, perfazendo 625mm de altura total, exclusive tampão de ferro fundido e escavação. | un | 556.33
IT 15.30.0106 (/) | Caixa de inspeção, de concreto pré-moldado, do tipo aprovado pela CEDAE, constando de círculo de fundo, 4 anéis superpostos, de 50mm de espessura e 600mm de diâmetro interno, sendo 1 anel inferior (entrada e saída) de 300mm, mais 1 de 300mm, 1 de 150mm e 1 de 75mm de altura, perfazendo 925mm de altura total, exclusive tampão de ferro fundido e escavação. | un | 626.45
IT 15.35 Caixas de Gordura
IT 15.35.0050 (/) | Caixa de gordura simples (CGS) de concreto, conforme especificação da CEDAE, inclusive tampa de concreto, escavação e reaterro, exclusive retirada do material excedente. Fornecimento e instalação. | un | 196.86
IT 15.35.0100 (/) | Caixa de gordura dupla (CGD) de concreto, conforme especificação da CEDAE, inclusive tampa de concreto, escavação e reaterro, exclusive retirada do material excedente. Fornecimento e instalação. | un | 273.69
IT 15.35.0150 (A) | Caixa de gordura especial em concreto, conforme especificações da CEDAE, de (0,80x1,50x1,00)m, inclusive tampa de concreto, escavação e reaterro, exclusive retirada do material excedente. Fornecimento e instalação. | un | 2628.09
IT 15.35.0153 (B) | Caixa de gordura especial de alvenaria de tijolo maciço, em paredes de 1 vez (0,20)m, para 350 pessoas, medindo (1x1,20x1)m, inclusive escavação, reaterro e tampão de ferro fundido, exclusive retirada de material excedente. Fornecimento e instalação. | un | 2657.7
IT 15.40 Caixas Sifonadas
IT 15.40.0050 (A) | Ralo sifonado de PVC rígido, cilíndrico, altura regulável, com diâmetro de 75mm e saída de 40mm. Fornecimento e instalação. | un | 93.17
IT 15.40.0100 (A) | Caixa sifonada de anel de concreto com diâmetro de 42cm e profundidade de 60cm, inclusive escavação, reaterro, exclusive retirada do material excedente. Fornecimento e instalação | un | 199.28
IT 15.45 Fossas Sépticas
IT 15.45.0050 (/) | Fossa séptica, de câmara submersa, tipo Inhoff de concreto pré-moldado, com capacidade para 5 contribuintes, inclusive escavação e reaterro, exclusive retirada do material excedente. Fornecimento e instalação. | un | 6189.5
IT 15.45.0100 (/) | Fossa séptica, de câmara submersa, tipo Inhoff de concreto pré-moldado, com capacidade para 10 contribuintes, inclusive escavação e reaterro, exclusive retirada do material excedente. Fornecimento e instalação. | un | 6715.89
IT 15.45.0150 (/) | Fossa séptica, de câmara submersa, tipo Inhoff de concreto pré-moldado, com capacidade para 50 contribuintes, inclusive escavação e reaterro, exclusive retirada do material excedente. Fornecimento e instalação. | un | 9710.8
IT 15.45.0200 (A) | Fossa séptica, de câmara submersa, tipo Inhoff de concreto pré-moldado, com capacidade para 100 contribuintes, inclusive escavação e reaterro, exclusive retirada do material excedente. Fornecimento e instalação. | un | 12214.16
IT 15.50 Filtros
IT 15.50.0200 (A) | Filtro anaeróbico para 200 contribuintes, em concreto armado, inclusive escavação e reaterro. | un | 24959.14
IT 15.55 Sumidouros
IT 15.55.0050 (/) | Sumidouro para 10 contribuintes ligado a fossa, exclusive fossas e manilhas. Fornecimento e instalação. | un | 4020.47
IT 15.60 Instalações Prediais de Esgoto Sanitário, de Águas Pluviais e Servidas
IT 15.60.0050 (/) | Ligação de água e esgoto à rede pública de residência. | un | 1751.85
IT 15.60.0053 (/) | Ligação domiciliar em redes novas de esgoto sanitário, com diâmetro de 100mm, compreendendo junção, tubo e caixa de inspeção de (0,30x0,37)m, exclusive escavação e reaterro. Preço para 3m. | un | 586.28
IT 15.60.0056 (/) | Ligação domiciliar de esgoto sanitário, compreendendo de manilha cerâmica vidrada e junção cerâmica com diâmetro de 100mm, caixa de inspeção de anel de concreto pré-moldado (0,30x0,37)m, com tampa e caixilho de ferro fundido. | un | 509.04
IT 15.60.0059 (/) | Ligação domiciliar de esgoto sanitário, compreendendo selim, tubo e caixa de inspeção de (0,30x0,37)m. Exclusive escavação e reaterro. | un | 499.56
IT 15.60.0062 (/) | Ligação domiciliar de esgoto sanitário, compreendendo selim, tubo e caixa de inspeção de (0,40x0,37)m. Exclusive escavação e reaterro. | un | 455.05
IT 15.60.0065 (/) | Ligação domiciliar de esgoto sanitário, compreendendo de manilha cerâmica vidrada e junção cerâmica com diâmetro de 100mm, caixa de inspeção de anel de concreto pré-moldado (0,40x0,37)m, com tampa e caixilho de ferro fundido. | un | 433.27
IT 15.60.0100 (/) | Ligação de esgoto sanitário, em manilha de 100mm de diâmetro, incluindo escavação, reaterro até 1m; excluindo remoção e reposição de pavimento. Preço para 10m. | un | 1301.19
IT 15.60.0103 (B) | Ligação predial de esgoto em tubo de PVC rígido de 100mm, compreendendo caixa de inspeção, selim, curva de 45°, tubo e tampão de concreto; exclusive escavação, reaterro, demolição de pavimentos e transporte bota-fora. Fornecimento e instalação. | un | 913.94
IT 15.60.0106 (/) | Ligação em tubulação de PVC rígido, para esgoto, com 100mm de diâmetro, incluindo escavação e reaterro até 1m, excluindo remoção de pavimento. Preço para 10m. | un | 1246.05
IT 15.60.0109 (/) | Ligação domiciliar em redes novas de esgoto sanitário, com diâmetro de 100mm, compreendendo junção, tubo e caixa de inspeção de 0,60m de diâmetro e profundidade de 0,625m, exclusive escavação e reaterro. Preço para 5m. | un | 1163.72
IT 15.60.0150 (/) | Ligação de esgoto, em manilha cerâmica de 150mm de diâmetro, incluindo escavação, reaterro até 1m, excluindo remoção e reposição de pavimento. Preço para 10m. | un | 1756.33
IT 15.60.0153 (/) | Ligação em tubulação de PVC rígido, para esgoto, com 150mm de diâmetro, incluindo escavação e reaterro até 1m, excluindo remoção de pavimento. Preço para 10m. | un | 1680.72
IT 15.60.0156 (/) | Ligação de esgoto, em manilha cerâmica de 200mm de diâmetro, incluindo escavação, reaterro até 1m, excluindo remoção e reposição de pavimento. Preço para 10m. | un | 2140.43
IT 15.60.0500 (/) | Ligação de águas pluviais ou servidas domiciliares à sarjeta. | un | 1351.64
IT 15.60.0550 (/) | Ligação de águas pluviais ou servidas domiciliares à vala. | un | 800.85
IT 15.65 Grelhas
IT 15.65.0050 (/) | Grade metálica em aço carbono, galvanizada, tipo PS-253-70, nas dimensões de (1120x530)mm, sem recortes. Fornecimento e instalação sobre cantoneiras de ferro existentes. | un | 306.44
IT 15.65.0053 (/) | Grade metálica em aço carbono, galvanizada, tipo PS-253-70, nas dimensões de (1120x570)mm, sem recortes. Fornecimento e instalação sobre cantoneiras de ferro existentes. | un | 320.48
IT 15.65.0100 (/) | Grade metálica em aço carbono, galvanizada, tipo PS-253-70, nas dimensões de (1190x580)mm, sem recortes. Fornecimento e instalação sobre cantoneiras de ferro existentes. | un | 343.89
IT 15.65.0150 (/) | Grade metálica em aço carbono, galvanizada, tipo PS-253-70, nas dimensões de (1195x530)mm, sem recortes. Fornecimento e instalação sobre cantoneiras de ferro existentes. | un | 322.25
IT 20.05 Instação Hidro-Sanitária em Aparelhos Individuais
IT 20.05.0100 (/) | Caixa de descarga elevada (exclusive o fornecimento da caixa), compreendendo: 2m de tubo de PVC rígido de 3/4", 1,20m de tubo de PVC rígido de 40mm, conexões e montagem. Instalação e assentamento. | un | 262.08
IT 20.05.0150 (A) | Chuveiro elétrico (exclusive fornecimento do aparelho e registros), incluindo instalação elétrica, compreendendo: 30m de fio 4mm2 , 5m de tubo de PVC rígido de 3/4", ralo simples de PVC rígido com grelha, 2m de tubo de PVC rígido de 50mm e conexões. Instalação e assentamento. | un | 638.99
IT 20.05.0200 (/) | Chuveiro, exclusive fornecimento do aparelho e registros, compreendendo: 5m de tubo de PVC rígido de 3/4", ralo simples de PVC rígido com grelha, 2m de tubo de PVC rígido de 50mm e conexões. Instalação e assentamento. | un | 349.68
IT 20.05.0209 (/) | Instalação e assentamento de 1 chuveiro em bateria, exclusive fornecimento do aparelho e registro, até 4 chuveiros, compreendendo: 1,5m de tubo de PVC rígido de 1" e 1m de tubo de PVC rígido de 3/4", inclusive 1m de grelha de caneleta, em ferro fundido, com 15cm de largura. | un | 561.39
IT 20.05.0250 (/) | Duchinha manual para banheiro, exclusive fornecimento do aparelho. Instalação e assentamento. | un | 267.3
IT 20.05.0300 (/) | Execução de uma junta elástica, em tubo de ferro fundido com diâmetro de 50mm, inclusive material da junta, exclusive tubo ou peça de conexão. | un | 13.84
IT 20.05.0350 (/) | Filtro residencial (exclusive fornecimento do aparelho), compreendendo: 2m de tubo de PVC rígido de 3/4", conexões e torneira. Instalação e assentamento. | un | 237.26
IT 20.05.0353 (/) | Filtro, exclusive fornecimento do aparelho, compreendendo: 2m de tubo de ferro galvanizado de 3/4", conexões e torneira. Instalação e assentamento. | un | 326.15
IT 20.05.0400 (/) | Lavatório de 1 torneira (exclusive o fornecimento do aparelho), compreendendo: 4m de tubo PVC rígido de 3/4", 3m de tubo PVC rígido de 40mm, e conexões. Instalação e assentamento. | un | 355.52
IT 20.05.0403 (/) | Lavatório de uma torneira, exclusive fornecimento do aparelho e isolamento, compreendendo: 4m de tubo de cobre recozido, sodas e conexões. Instalação e assentamento. | un | 486.51
IT 20.05.0453 (/) | Lavatório com 2 torneiras, inclusive tubo de PVC rígido e conexões, exclusive o lavatório e os metais. Instalação e assentamento. | un | 444.4
IT 20.05.0500 (/) | Lavatório ou aparelho de instalação semelhante, em bateria, exclusive o fornecimento do aparelho, compreendendo: 1m de tubo PVC rígido de 1", 0,6m de tubo PVC rígido de 3/4" com conexões e esgotamento, PVC rígido de 50mm, até o ralo. Instalação e assentamento. | un | 321.97
IT 20.05.0553 (A) | Pia com 1 cuba (exclusive fornecimento do aparelho), compreendendo: 6m de tubo de PVC rígido de 3/4", 3m tubo de PVC rígido de 50mm e conexões. Instalação e assentamento. | un | 351.39
IT 20.05.0600 (/) | Pia com 2 cubas (exclusive fornecimento do aparelho), compreendendo: 6m de tubo de PVC rígido de 3/4", 3m de tubo de PVC rígido de 80mm e conexões. Instalação e assentamento. | un | 466.62
IT 20.05.0650 (A) | Ligação a coluna de esgoto de pias em tubo de PVC rígido de 50mm com conexões. | un | 76.89
IT 20.05.0750 (/) | Mictório, exclusive fornecimento do aparelho, compreendendo: 3m de tubo de PVC rígido de 3/4", 2m de tubo de PVC rígido de 40mm e conexões. Instalação e assentamento. | un | 240.04
IT 20.05.0759 (/) | Mictório tipo calha, exclusive fornecimento do aparelho, compreendendo: 3m de tubo de PVC rígido de 3/4", 3m de tubo de PVC rígido de 50mm, conexões, registro e válvula de saída. Instalação e assentamento. | un | 535.68
IT 20.05.0800 (A) | Ralo simples de PVC rígido, com grelha, compreendendo: efluente de 40mm em PVC rígido com 2m de extensão e ligação ao ralo sifonado. Fornecimento e instalação. | un | 76.03
IT 20.05.0850 (/) | Ralo sifonado de PVC rígido, em pavimento térreo, com saída de 75mm, grelha redonda e porta grelha, compreendendo: 3m de tubo de PVC rígido de 75mm e ligação até a junção de ventilação. Fornecimento e instalação. | un | 146.52
IT 20.05.0853 (A) | Ralo sifonado de PVC rígido em pavimento elevado, com saída de 75mm, grelha redonda e porta-grelha, compreendendo: 3m de tubo de PVC rígido de 75mm e sua ligação ao ramal de queda e ventilação. Fornecimento e instalação. | un | 262.35
IT 20.05.0860 (A) | Ralo sifonado de PVC rígido, cilíndrico, de altura regulável, com diâmetro de 100mm e saída de 40mm. Fornecimento e instalação. | un | 53.18
IT 20.05.0900 (/) | Ralo de cobertura semi-esférico de ferro fundido, tipo abacaxi, com 3". Fornecimento e instalação. | un | 55.51
IT 20.05.0903 (/) | Ralo de cobertura semi-esférico de ferro fundido, tipo abacaxi, com 4". Fornecimento e instalação. | un | 72.02
IT 20.05.0950 (/) | Reparo de válvula de descarga. Fornecimento e substituição. | un | 89.42
IT 20.05.1000 (A) | Tanque de serviço (exclusive o fornecimento do aparelho), compreendendo: 6m de tubo de PVC rígido de 3/4", 3m de tubo de PVC rígido de 50mm e conexões. Instalação e assentamento. | un | 363.03
IT 20.05.1050 (/) | Válvula de descarga, em PVC rígido. Exclusive fornecimento da válvula. Instalação e assentamento. | un | 454.91
IT 20.05.1106 (/) | Vaso sanitário individual, em pavimento elevado (exclusive fornecimento do aparelho e válvula de descarga), compreendendo: 3m de tubo de PVC rígido de 1 1/2", com conexões, ligação com 1m de tubo de PVC rígido 100mm ao T sanitário (exclusive este) com conexões; exclusive: ralo sifonado e seu ramal, tubos de queda e ventilação. Instalação e assentamento. | un | 621.91
IT 20.05.1109 (A) | Vaso sanitário individual, em pavimento térreo (exclusive o fornecimento do aparelho e válvula), compreendendo: 3m de tubo de PVC rígido de 1 1/2", com conexões e efluente primário até a caixa de inspeção, com 3m de tubo de PVC rígido 100mm, com conexões. Instalação e assentamento. | un | 715.69
IT 20.05.1153 (A) | Vaso sanitário, em pavimento térreo, parte de um conjunto de 2 ou mais vasos (exclusive o fornecimento do aparelho e válvula de descarga), compreendendo: 3m de tubo de PVC rígido de 1 1/2", com conexões, inclusive efluente até a caixa de inspeção, com 3m de tubo de PVC rígido 100mm e conexões. Instalação e assentamento. | un | 611.89
IT 20.05.1159 (A) | Vaso sanitário em pavimento térreo, parte de um conjunto de 2 ou mais vasos, exclusive fornecimento do aparelho e caixa de descarga elevada, compreendendo: 2m de tubo de PVC rígido de 1/2", 1,20m de tubo de PVC rígido de 1 1/4", com conexões, inclusive efluente primário até a caixa de inspeção com 3m de tubo de PVC rígido 100mm, conexões e montagem. Instalação e assentamento. | un | 417.19
IT 20.05.1162 (/) | Vaso sanitário, em pavimento elevado, parte de um conjunto de 2 ou mais vasos (exclusive fornecimento dos aparelhos e válvulas de descarga), compreendendo: 3m de tubo de PVC rígido de 1 1/2", com conexões, inclusive ligação com 2m de tubo de PVC rígido 100mm, ao ramal de queda e no mesmo material ao de ventilação. Instalação e assentamento. | un | 611.66
IT 20.10 Instação Hidro-Sanitária em Aparelhos em Bateria
IT 20.10.0050 (/) | Instalação e assentamento de 1 chuveiro em bateria, exclusive fornecimento do aparelho e registro. | un | 631.41
IT 25.02 Abertura e Fechamento Manual de Rasgo em Alvenaria e Concreto
IT 25.02.0050 (/) | Corte em alvenaria de tijolo, para instalação de caixa de (0,25x0,25x0,12)m, inclusive arremates de recomposição. | un | 14.28
IT 25.02.0100 (/) | Corte em alvenaria de tijolo, para instalação de caixa de (0,35x0,45x0,15)m, inclusive arremates de recomposição. | un | 28.54
IT 25.02.0150 (/) | Corte em alvenaria de tijolo, para instalação de caixa de (0,50x1x0,15)m, inclusive arremates de recomposição. | un | 57.08
IT 25.02.0200 (/) | Corte em alvenaria de tijolo, para instalação de caixa de (1x1x0,15)m, inclusive arremates de recomposição. | un | 128.44
IT 25.04 Eletroduto de PVC Rígido Roscável
IT 25.04.0050 (A) | Eletroduto de PVC rígido, diâmetro de 1/2", inclusive conexões e emendas, exclusive abertura e fechamento de rasgo. Fornecimento e instalação. | m | 7.62
IT 25.04.0053 (A) | Eletroduto de PVC rígido, diâmetro de 3/4", inclusive conexões e emendas, exclusive abertura e fechamento de rasgo. Fornecimento e instalação. | m | 8.15
IT 25.04.0056 (A) | Eletroduto de PVC rígido, diâmetro de 1", inclusive conexões e emendas, exclusive abertura e fechamento de rasgo. Fornecimento e instalação. | m | 11.01
IT 25.04.0059 (A) | Eletroduto de PVC rígido, diâmetro de 1 1/4", inclusive conexões e emendas, exclusive abertura e fechamento de rasgo. Fornecimento e instalação. | m | 14.65
IT 25.04.0062 (A) | Eletroduto de PVC rígido, diâmetro de 1 1/2", inclusive conexões e emendas, exclusive abertura e fechamento de rasgo. Fornecimento e instalação. | m | 16.16
IT 25.04.0065 (A) | Eletroduto de PVC rígido, diâmetro de 2", inclusive conexões e emendas, exclusive abertura e fechamento de rasgo. Fornecimento e instalação. | m | 20.78
IT 25.04.0068 (A) | Eletroduto de PVC rígido, diâmetro de 3", inclusive conexões e emendas, exclusive abertura e fechamento de rasgo. Fornecimento e instalação. | m | 33.45
IT 25.04.0071 (A) | Eletroduto de PVC rígido, diâmetro de 4", inclusive conexões e emendas, exclusive abertura e fechamento de rasgo. Fornecimento e instalação. | m | 69.35
IT 25.06 Conexões para Eletroduto de PVC Rígido Roscável
IT 25.06.0053 (/) | Curva de 90°, para eletroduto de PVC rígido, roscável, com diâmetro de 3/4". Fornecimento e instalação. | un | 8.17
IT 25.06.0056 (/) | Curva de 90°, para eletroduto de PVC rígido, roscável, com diâmetro de 1". Fornecimento e instalação. | un | 7.71
IT 25.08 Eletroduto de PVC Espiral Corrugado
IT 25.08.0050 (A) | Eletroduto de PVC aspiral corrugado, diâmetro de 1/2", inclusive conexões e emendas. Fornecimento e instalação. | m | 5.47
IT 25.08.0053 (A) | Eletroduto de PVC aspiral corrugado, diâmetro de 3/4", inclusive conexões e emendas. Fornecimento e instalação. | m | 5.31
IT 25.08.0056 (A) | Eletroduto de PVC aspiral corrugado, diâmetro de 1", inclusive conexões e emendas. Fornecimento e instalação. | m | 6.1
IT 25.10 Eletroduto de PAD Espiral Flexível
IT 25.10.0056 (/) | Eletroduto espiral flexível de polietileno de alta densidade, tipo Kanalex ou similar, diâmetro de 32mm (1 1/4"), com arame-guia galvanizado revestido em PVC, inclusive emendas e tamponamento. Fornecimento. | m | 4.67
IT 25.10.0062 (/) | Eletroduto espiral flexível em polietileno de alta densidade, tipo Kanalex ou similar, diâmetro de 50mm (2" ), com arame-guia galvanizado revestido em PVC, inclusive emendas e tamponamento. Fornecimento. | m | 7.45
IT 25.10.0065 (A) | Eletroduto espiral flexível em polietileno de alta densidade, tipo Kanalex ou similar, diâmetro de 75mm (3" ), com arame-guia galvanizado revestido em PVC, inclusive emendas e tamponamento. Fornecimento. | m | 13.4
IT 25.10.0068 (/) | Eletroduto espiral flexível de polietileno de alta densidade, tipo Kanalex ou similar, diâmetro de 100mm (4" ), com arame-guia galvanizado revestido em PVC, inclusive emendas e tamponamento. Fornecimento. | m | 15.41
IT 25.10.0071 (/) | Eletroduto espiral flexível de polietileno de alta densidade, tipo Kanalex ou similar, diâmetro de 125mm (5" ), com arame-guia galvanizado revestido em PVC, inclusive emendas e tamponamento. Fornecimento. | m | 16.78
IT 25.10.0106 (/) | Linha de duto espiral flexível de polietileno de alta densidade, tipo Kanalex ou similar, diâmetro de 32mm (1 1/4" ), com arame-guia galvanizado revestido em PVC, inclusive emendas e tamponamento, exclusive escavação e reaterro. | m | 13.3
IT 25.10.0112 (/) | Linha de duto espiral flexível em polietileno de alta densidade, tipo Kanalex ou similar, diâmetro de 50mm (2" ), lançado diretamente ao solo com com arame-guia galvanizado revestido em PVC, inclusive emendas e tamponamento, exclusive excavação e reaterro. | m | 16.08
IT 25.10.0115 (/) | Linha de duto espiral flexível em polietileno de alta densidade, tipo Kanalex ou similar, diâmetro de 75mm (3" ), lançado diretamente ao solo com com arame-guia galvanizado revestido em PVC, inclusive emendas e tamponamento, exclusive excavação e reaterro. | m | 22.03
IT 25.10.0118 (/) | Linha de duto espiral flexível de polietileno de alta densidade, tipo Kanalex ou similar, diâmetro de 100mm (4" ), com arame-guia galvanizado revestido em PVC, inclusive emendas e tamponamento, exclusive escavação e reaterro. | m | 24.04
IT 25.10.0121 (/) | Linha de duto espiral flexível de polietileno de alta densidade, tipo Kanalex ou similar, diâmetro de 125mm (5" ), com arame-guia galvanizado revestido em PVC, inclusive emendas e tamponamento, exclusive escavação e reaterro. | m | 25.41
IT 25.10.0156 (/) | Linha dupla de duto espiral flexível em polietileno de alta densidade, tipo Kanalex ou similar, diâmetro de 50mm (2" ), lançadi diretamente ao solo com com arame-guia galvanizado revestido em PVC, inclusive emendas e tamponamento, exclusive excavação e reaterro. | m | 26.02
IT 25.10.0159 (/) | Linha dupla de duto espiral flexível em polietileno de alta densidade, tipo Kanalex ou similar, diâmetro de 75mm (3" ), lançadi diretamente ao solo com com arame-guia galvanizado revestido em PVC, inclusive emendas e tamponamento, exclusive excavação e reaterro. | m | 37.92
IT 25.10.0162 (/) | Linha dupla de duto espiral flexível de polietileno de alta densidade, tipo Kanalex ou similar, diâmetro de 100mm (4" ),lançado diretamente no solo com arame-guia galvanizado revestido em PVC, inclusive emendas e tamponamento, exclusive escavação e reaterro. | m | 82.03
IT 25.10.0165 (/) | Linha dupla de duto espiral flexível de polietileno de alta densidade, tipo Kanalex ou similar, diâmetro de 125mm (5" ),lançado diretamente no solo com arame-guia galvanizado revestido em PVC, inclusive emendas e tamponamento, exclusive escavação e reaterro. | m | 84.77
IT 25.12 Eletroduto de PVC Rígido para Telefone
IT 25.12.0050 (/) | Construção de linha simples de tubo de PVC rígido, série R de 100mm, para proteção de condutores de sistema de telefonia, assentados e cobertos com camada de concreto simples, exclusive escavação e reaterro. | m | 57.99
IT 25.12.0100 (/) | Construção de linha dupla de tubo de PVC rígido, série R de 100mm, para proteção de condutores de sistema de telefonia, assentados e cobertos com camada de concreto simples, exclusive escavação e reaterro. | m | 116.28
IT 25.12.0150 (/) | Construção de linha tripla de tubo de PVC rígido, série R de 100mm, para proteção de condutores de sistema de telefonia, assentados e cobertos com camada de concreto simples, exclusive escavação e reaterro. | m | 174
IT 25.12.0200 (/) | Construção de linha quádrupla de tubo de PVC rígido, série R de 100mm, para proteção de condutores de sistema de telefonia, assentados e cobertos com camada de concreto simples, exclusive escavação e reaterro. | m | 232
IT 25.12.0300 (/) | Construção de linha sextupla de tubo de PVC rígido, série R de 100mm, para proteção de condutores de sistema de telefonia, assentados e cobertos com camada de concreto simples, exclusive escavação e reaterro. | m | 347.98
IT 25.13 Canaletas de PVC e Acessórios
IT 25.13.0200 (/) | Canaleta em PVC tipo evolutiva DLP 80x35mm, em peça de 2,00m, com tampa flexível e cotovelo 90º, fabricação Pial Legrand ou similar. Fornecimento e instalação. | un | 261.11
IT 25.13.0500 (/) | Tomada 2P+T - 10A/250V padrão brasileiro, sistema "X" fabricação Pial Legrand ou similar. Fornecimento e instalação. | un | 45.55
IT 25.13.0700 (/) | Tomada RJ11 2 fios, sistema "X", fabricação Pial Legrand ou similar. Fornecimento e instalação. | un | 95.49
IT 25.13.1200 (/) | Tomada padrão brasileiro 2P+T 10A/250V, em módulo Pialplus, com placa e suporte para mecanismo de 01 posto, para canaleta em PVC tipo evolutiva DLP 80x35mm, fabricação Pial Legrand ou similar. Fornecimento e instalação. | un | 52.06
IT 25.13.1300 (/) | Tomada RJ11, em módulo Pialplus, com placa e suporte para mecanismo de 01 posto, para canaleta evolutiva 80x35mm, sistema DLP, fabricação Pial Legrand ou similar. Fornecimento e instalação. | un | 67.6
IT 25.14 Eletroduto de Ferro Galvanizado
IT 25.14.0053 (A) | Eletroduto de ferro galvanizado, diâmetro de 19mm (3/4"), inclusive conexões e emendas, exclusive abertura de rasgo. Fornecimento e instalação. | m | 16.39
IT 25.14.0056 (A) | Eletroduto de ferro galvanizado, diâmetro de 25mm (1"), inclusive conexões e emendas, exclusive abertura e fechamento rasgo. Fornecimento e instalação. | m | 31.15
IT 25.14.0059 (A) | Eletroduto de ferro galvanizado, diâmetro de 40mm(1 1/2"), inclusive conexões e emendas, exclusive abertura e fechamento rasgo. Fornecimento e instalação. | m | 35.41
IT 25.14.0062 (A) | Eletroduto de ferro galvanizado, diâmetro de 50mm (2"), inclusive conexões e emendas, exclusive abertura e fechamento rasgo. Fornecimento e instalação. | m | 57.75
IT 25.14.0065 (/) | Eletroduto de ferro galvanizado, diâmetro de 50mm (2"), exclusive luvas, curvas, abertura e fechamento de rasgo. Fornecimento e instalação. | m | 61.56
IT 25.14.0068 (A) | Eletroduto de ferro galvanizado, diâmetro de 65mm(2 1/2"), inclusive conexões e emendas, exclusive abertura e fechamento de rasgo. Fornecimento e instalação. | m | 75.8
IT 25.14.0071 (/) | Eletroduto de ferro galvanizado, diâmetro de 75mm (3"), exclusive luvas, curvas, abertura e fechamento rasgo. Fornecimento e instalação. | m | 95.25
IT 25.14.0074 (A) | Eletroduto de ferro galvanizado, diâmetro de 75mm (3"), inclusive conexões e emendas, exclusive abertura e fechamento rasgo. Fornecimento e instalação. | m | 95.09
IT 25.14.0077 (A) | Eletroduto de ferro galvanizado, diâmetro de 100mm (4"), inclusive conexões e emendas, exclusive abertura e fechamento rasgo. Fornecimento e instalação. | m | 116.02
IT 25.14.0109 (A) | Eletroduto tipo pesado, com diâmetro de 32mm(1 1/4"), inclusive conexões e emendas, exclusive abertura e fechamento de rasgo. Fornecimento e instalação. | m | 29.76
IT 25.16 Conexões de Ferro Galvanizado
IT 25.16.0050 (/) | Bucha redonda de ferro galvanizado, diâmetro de 50mm (2"), para o de 25mm (1"). Fornecimento e instalação. | un | 32.07
IT 25.16.0150 (/) | Curva longa de ferro galvanizado, diâmetro de 50mm (2"). Fornecimento e instalação. | un | 34.77
IT 25.18 Eletrocalha
IT 25.18.0050 (A) | Eletrocalha perfurada, dobra "C", medindo (200x75)mm. Fornecimento e instalação. | m | 113.3
IT 25.18.0100 (A) | Eletrocalha perfurada, dobra "C", medindo (500x75)mm. Fornecimento e instalação. | m | 217.33
IT 25.18.0150 (/) | Eletrocalha perfurada U, medindo (100x100)mm, sem tampa. Fornecimento. | m | 41.68
IT 25.18.0250 (/) | Eletrocalha perfurada U, medindo (300x150)mm, sem tampa. Fornecimento. | m | 124.76
IT 25.20 Ponto de Luz
IT 25.20.0050 (/) | Conjunto de embutir Pial Silentoque, fosforescente, com placa, 1 tecla paralela e 1 tomada universal redonda. Fornecimento e instalação. | un | 47.09
IT 25.20.0100 (/) | Instalação de ponto de luz equivalente a 2 varas de eletroduto de PVC rígido de 1/2", 12m de fio 2,5mm2, caixas, conexões, luvas, curva e interruptor de embutir com placa fosforescente, linha Silentoque, da Pial ou similar, inclusive abertura e fechamento de rasgo em alvenaria. | un | 228.36
IT 25.20.0103 (/) | Instalação de ponto de luz equivalente a 2 varas de eletroduto pesado Apollo ou similar de 3/4", 12m de fio 2,5mm2, caixas, conexões, luvas, curva e interruptor de embutir com placa fosforescente, linha Silentoque, da Pial ou similar, inclusive abertura e fechamento de rasgo em alvenaria. | un | 429.67
IT 25.20.0106 (/) | Instalação de ponto de luz equivalente a 2 varas de eletroduto de PVC rígido de 3/4", 12m de fio 2,5mm2, caixas, conexões, luvas, curva e interruptor de embutir com placa fosforescente, linha Silentoque, da Pial ou similar, inclusive abertura e fechamento de rasgo em alvenaria. | un | 254.34
IT 25.20.0150 (A) | Instalação de ponto de luz aparente, sobre madeira, compreendendo: fita isolante, plafonier, receptáculo, parafusos e buchas de nylon, 12m de fio paralelo de 2,5mm2. | un | 133.76
IT 25.20.0200 (/) | Instalação de um conjunto de 2 pontos de luz equivalente a 5 varas de eletroduto de PVC rígido de 3/4", 33m de fio 2,5mm2, caixas, conexões, luvas, curva e interruptor de embutir com placa fosforescente, linha Silentoque, da Pial ou similar, inclusive abertura e fechamento de rasgo em alvenaria. | un | 455.49
IT 25.20.0250 (/) | Instalação de um conjunto de 3 pontos de luz equivalente a 6 varas de eletroduto rígido de PVC de 3/4", 50m de fio 2,5mm2, caixas, conexões, luvas, curva e interruptor de embutir com placa fosforescente, linha Silentoque, da Pial ou similar, inclusive abertura e fechamento de rasgo em alvenaria. | un | 580.73
IT 25.20.0300 (/) | Instalação de um conjunto de 4 pontos de luz equivalente a 7 varas de eletroduto pesado Apollo ou similar de 3/4", 50m de fio 2,5mm2, caixas, conexões, luvas, curva e interruptor de embutir com placa fosforescente, linha Silentoque, da Pial ou similar, inclusive abertura e fechamento de rasgo em alvenaria. | un | 1428.87
IT 25.20.0303 (/) | Instalação de um conjunto de 4 pontos de luz equivalente a 7 varas de eletroduto de PVC rígido de 3/4", 50m de fio 2,5mm2, caixas, conexões, luvas, curva e interruptor de embutir com placa fosforescente, linha Silentoque, da Pial ou similar, inclusive abertura e fechamento de rasgo em alvenaria. | un | 737.7
IT 25.20.0350 (/) | Instalação de um conjunto de 5 pontos de luz com eletroduto de PVC rígido de 1/2", inclusive abertura e fechamento de rasgo em alvenaria. | un | 690.18
IT 25.20.0353 (/) | Instalação de um conjunto de 5 pontos de luz equivalente a 8 varas de eletroduto de PVC rígido de 3/4", 57m de fio 2,5mm2, caixas, conexões, luvas, curva e interruptor de embutir com placa fosforescente, linha Silentoque, da Pial ou similar, inclusive abertura e fechamento de rasgo em alvenaria. | un | 698.99
IT 25.20.0400 (/) | Instalação de um conjunto de 6 pontos de luz equivalente a 9 varas de eletroduto de PVC rígido de 3/4", 66m de fio 2,5mm2, caixas, conexões, luvas, curva e interruptor de embutir com placa fosforescente, linha Silentoque, da Pial ou similar, inclusive abertura e fechamento de rasgo em alvenaria. | un | 826.32
IT 25.20.0403 (/) | Instalação de um conjunto de 6 pontos de luz equivalente a 9 varas de eletroduto de PVC rígido de 1/2", 66m de fio 2,5mm2, caixas, conexões, luvas, curva e interruptor de embutir com placa fosforescente, linha Silentoque, da Pial ou similar, inclusive abertura e fechamento de rasgo em alvenaria. | un | 768.44
IT 25.20.0450 (/) | Instalação de um conjunto de 8 pontos de luz equivalente a 10 varas de eletroduto de PVC rígido de 3/4", 80m de fio 2,5mm2, caixas, conexões, luvas, curva e interruptor de embutir com placa fosforescente, linha Silentoque, da Pial ou similar, inclusive abertura e fechamento de rasgo em alvenaria. | un | 972.4
IT 25.20.0501 (/) | Instalação de ponto de campainha de alta potência, compreendendo: 5 varas de eletroduto de 3/4", 50m de fio # 1,5mm², botão e campainha sincronizada de 8". | un | 1159.88
IT 25.20.0504 (/) | Instalação de ponto de campainha tipo cigarra, compreendendo: 3 varas de eletroduto de 3/4", 20m de fio # 1,5mm², botão e cigarra. | un | 224.17
IT 25.22 Ponto de Força
IT 25.22.0050 (/) | Instalação de ponto de força até 2 CV, equivalente a 2 varas de eletroduto pesado de 1/2", Apollo ou similar. | un | 501.16
IT 25.22.0053 (/) | Instalação de ponto de força até 2 CV, equivalente a 2 varas de eletroduto de PVC rígido de 1/2", 20m de fio de 2,5mm2, caixas e conexões. | un | 454.48
IT 25.22.0100 (/) | Instalação de ponto de força até 4 CV, equivalente a 2 varas de eletroduto pesado de 3/4" Apollo ou similar. | un | 869.94
IT 25.22.0150 (A) | Instalação de ponto de força até 5 CV, equivalente a 2 varas de eletroduto pesado de 3/4" Apollo, 20m de fio 4mm2, caixas e conexões. | un | 665.27
IT 25.22.0500 (A) | Instalação de ponto de força até 10 CV, equivalente a 2 varas de eletroduto pesado de 1" Apollo, 20m de fio 6mm2, caixas e conexões. | un | 701.41
IT 25.22.0550 (/) | Instalação de ponto de força até 15 CV, equivalente a 2 varas de eletroduto de PVC rígido de 1 1/2". | un | 978.37
IT 25.24 Ponto Telefônico
IT 25.24.0050 (A) | Instalação de ponto de telefone, compreendendo: 3 varas de eletroduto de 3/4", conexões, caixas e guia de arame galvanizado nº 16. | un | 170.73
IT 25.26 Ponto de Tomada
IT 25.26.0025 (/) | Instalação de ponto de tomada com 1 vara em eletroduto de PVC, rígido 3/4", 10,5m de diâmetro 2,5mm2, inclusive abertura e fechamento de rasgo de alvenaria. | un | 154.85
IT 25.26.0050 (A) | Instalação de ponto de tomada equivalente a 2 varas de eletroduto de PVC rígido de 1/2", 19,5m de fio 2,5mm2, 1 caixa 4"X2", conexões e tomada de embutir com placa fosforescente, linha Silentoque, da Pial ou similar, inclusive abertura e fechamento de rasgo em alvenaria. | un | 223.16
IT 25.26.0100 (A) | Instalação de ponto de tomada equivalente a 2 varas de eletroduto de PVC rígido de 3/4", 19m de fio 2,5mm2, 1caixa 4"X2", conexões e tomada de embutir com placa fosforescente, linha Silentoque, da Pial ou similar, inclusive abertura e fechamento de rasgo em alvenaria. | un | 226.21
IT 25.26.0103 (A) | Instalação de um conjunto de 2 tomadas equivalentes a 3 varas de eletroduto de PVC de 3/4", 28,5m de fio 2,5mm2, 2 caixas 4"X2", conexões e tomadas de embutir com placa fosforescente, linha Silentoque, da Pial ou similar, inclusive abertura e fechamento de rasgo em alvenaria. | un | 311.11
IT 25.26.0109 (A) | Instalação de ponto de tomada equivalente a 2 varas de eletroduto pesado Apollo ou similar de 3/4", 19,5m de fio 2,5mm2, caixas, conexões e tomada de embutir com placa fosforescente, linha Silentoque, da Pial ou similar, inclusive abertura e fechamento de rasgo em alvenaria. | un | 456.69
IT 25.26.0112 (/) | Fornecimento e instalação de tomada fosforescente Universal, linha Silentoque, da Pial ou similar, externa, com placa. | un | 9.41
IT 25.26.0115 (/) | Instalação de tomada de embutir, referência 54322, 3P-20A, linha Silentoque, da Pial ou similar, com placa, inclusive fornecimento. | un | 20.88
IT 25.26.0118 (A) | Instalação para ponto de rede de computador equivalente a 2 varas de eletroduto de PVC rígido de 3/4", 6,5m de cabo para rede (KMP, 4 pares, 8 vias, categoria 5), conector RJ 45, inclusive abertura e fechamento de rasgo de alvenaria. | un | 205.87
IT 25.26.0150 (A) | Instalação de ponto de tomada de sobrepor, compreendendo: 12m de fio paralelo de 2,5mm2, bucha de nylon, parafusos e tomada de sobrepor. | un | 131.57
IT 25.26.0200 (/) | Fornecimento e instalação de tomada de piso simples 4"x2", 2 pinos mais terra (2p+t), universal, com corpo em alumínio fundido e tampa em latão polido (tipo unha), 25A/600V. | un | 75.75
IT 25.26.0250 (/) | Instalação de um conjunto de 3 tomadas equivalentes a 4 varas de eletroduto de PVC de 3/4", 25m de fio 2,5mm2, caixas, conexões e tomadas de embutir com placa fosforescente, linha Silentoque, da Pial ou similar, inclusive abertura e fechamento de rasgo em alvenaria. | un | 424.72
IT 25.26.0300 (/) | Instalação de um conjunto de 4 tomadas equivalentes a 5 varas de eletroduto de PVC de 3/4", 30m de fio 2,5mm2, caixas, conexões e tomadas de embutir com placa fosforescente, linha Silentoque, da Pial ou similar, inclusive abertura e fechamento de rasgo em alvenaria. | un | 501.09
IT 25.26.0350 (/) | Instalação de tomada trifásica para pino tipo faca de 20A/220V com 2 disjuntores de 30A montados em caixa de chapa de ferro estampada de (15x15)cm, inclusive abertura e fechamento do rasgo em alvenaria. | un | 318.83
IT 25.26.0353 (/) | Instalação de tomada tripolar Universal de embutir com placa 4"x2" em material termoplástico, 15A/250V, inclusive fornecimento, abertura e fechamento do rasgo em alvenaria. Fornecimento. | un | 39.58
IT 25.26.0500 (/) | Plug, 3P20A-125/250V, referência 54341, linha Seis, Pial ou similar, preto. Fornecimento e instalação. | un | 16.91
IT 25.28 Interruptores
IT 25.28.0050 (/) | Instalação de interruptor de embutir com 1 seção, linha Silentoque, da Pial ou similar, com placa em material termoplástico de 4"x2", inclusive fornecimento. | un | 21.55
IT 25.28.0053 (/) | Instalação de interruptor de embutir fosforescente, linha Silentoque, da Pial ou similar, com placa, 2 teclas paralelas, inclusive fornecimento. | un | 33.01
IT 25.28.0056 (/) | Instalação de interruptor de embutir fosforescente, linha Silentoque, da Pial ou similar, com placa, three way, inclusive fornecimento. | un | 48.05
IT 25.28.0059 (/) | Instalação de interruptor simples, referência 1100, 10A-250V, linha Silentoque, da Pial ou similar, com placa, inclusive fornecimento. | un | 11.55
IT 25.28.0100 (A) | Instalação de interruptor de sobrepor, compreendendo: 12m de fio paralelo de 2,5mm2, fita isolante, bucha de nylon, parafusos e interruptor de sobrepor. | un | 145.45
IT 25.28.0150 (/) | Instalação de 2 interruptores verticais em caixa estampada de 4"x4" com placa contendo 2 módulos verticais, inclusive fornecimento. | un | 150.71
IT 25.28.0200 (/) | Instalação de placa cega instalada em caixa de 4"x2", inclusive fornecimento. | un | 16.23
IT 25.32 Cabos com Isolamento Termoplástico, para Instalação Interna de Luz e Força - Tensão Nominal 450/750 Volts
IT 25.32.0053 (/) | Cabo de cobre rígido, com isolamento termoplástico, compreendendo: preparo, corte e enfiação em eletrodutos em bitola de 1,5mm2 com tensão nominal de 450/750V. Fornecimento e instalação. | m | 3.66
IT 25.32.0056 (/) | Cabo de cobre rígido, com isolamento termoplástico, compreendendo: preparo, corte e enfiação em eletrodutos em bitola de 2,5mm2 com tensão nominal de 450/750V. Fornecimento e instalação. | m | 4.44
IT 25.32.0059 (/) | Cabo de cobre rígido, 750V, com isolamento termoplástico, compreendendo: preparo, corte e enfiação em eletrodutos em bitola de 4mm2. Fornecimento e instalação. | m | 6.13
IT 25.32.0062 (/) | Cabo de cobre rígido, com isolamento termoplástico, compreendendo: preparo, corte e enfiação em eletrodutos em bitola de 6mm2. Fornecimento e instalação. | m | 8.59
IT 25.32.0065 (/) | Cabo de cobre rígido, com isolamento termoplástico, compreendendo: preparo, corte e enfiação em eletrodutos em bitola de 10mm2 com tensão nominal de 450/750V. Fornecimento e instalação. | m | 13.38
IT 25.32.0068 (/) | Cabo de cobre rígido, com isolamento termoplástico, compreendendo: preparo, corte e enfiação em eletrodutos em bitola de 16mm2 com tensão nominal de 450/750V. Fornecimento e instalação. | m | 18.2
IT 25.32.0074 (/) | Cabo de cobre rígido, com isolamento termoplástico, compreendendo: preparo, corte e enfiação em eletrodutos, na bitola de 25mm2. Fornecimento e instalação. | m | 33.1
IT 25.32.0080 (/) | Cabo de cobre rígido, com isolamento termoplástico, compreendendo: preparo, corte e enfiação em eletrodutos em bitola de 50mm2 com tensão nominal de 450/750V. Fornecimento e instalação. | m | 59.66
IT 25.32.0083 (/) | Cabo de cobre rígido, com isolamento termoplástico, compreendendo: preparo, corte e enfiação em eletrodutos, na bitola de 70mm2. Fornecimento e instalação. | m | 81.61
IT 25.32.0503 (A) | Cabo de cobre flexível, 750V, seção de 3x1mm2, com condutores de cobre nu, coberto com camada isolante de PVC. Fornecimento e instalação. | m | 9.06
IT 25.34 Cabos com Isolamento Termoplástico, para Instalação Interna/ Externa de Luz e Força - Tensão Nominal 600/1000 Volts
IT 25.34.0053 (/) | Cabo de cobre rígido, com isolamento termoplástico, antichama, compreendendo: preparo, corte e enfiação em eletrodutos, 600/1000V, na bitola de 1,5mm2. Fornecimento e instalação. | m | 4.07
IT 25.34.0059 (/) | Cabo de cobre rígido, com isolamento termoplástico, antichama, compreendendo: preparo, corte e enfiação em eletrodutos, 600/1000V, na bitola de 2,5mm2. Fornecimento e instalação. | m | 5.56
IT 25.34.0068 (/) | Cabo de cobre rígido, com isolamento termoplástico, antichama, compreendendo: preparo, corte e enfiação em eletrodutos, 600/1000V, na bitola de 10mm2. Fornecimento e instalação. | m | 14.45
IT 25.34.0071 (/) | Cabo de cobre rígido, com isolamento termoplástico, antichama, compreendendo: preparo, corte e enfiação em eletrodutos, 600/1000V, na bitola de 16mm2. Fornecimento e instalação. | m | 19.58
IT 25.34.0077 (A) | Cabo de cobre rígido, com isolamento termoplástico, antichama, compreendendo: preparo, corte e enfiação em eletrodutos, 1Kv, na bitola de 35mm2. Fornecimento e instalação. | m | 34.06
IT 25.34.0080 (/) | Cabo de cobre rígido, com isolamento termoplástico, antichama, compreendendo: preparo, corte e enfiação em eletrodutos, 600/1000V, na bitola de 50mm2. Fornecimento e instalação. | m | 57.64
IT 25.34.0086 (/) | Cabo de cobre rígido, com isolamento termoplástico, compreendendo: preparo, corte e enfiação em eletrodutos em bitola de 95mm2. Fornecimento e instalação. | m | 112.23
IT 25.34.0089 (A) | Cabo de cobre rígido, com isolamento termoplástico, compreendendo: preparo, corte e enfiação em eletrodutos em bitola de 120mm2. Fornecimento e instalação. | m | 151.97
IT 25.34.0092 (A) | Cabo de cobre rígido, com isolamento termoplástico, compreendendo: preparo, corte e enfiação em eletrodutos em bitola de 150mm2. Fornecimento e instalação. | m | 167.91
IT 25.34.0095 (A) | Cabo de cobre rígido, com isolamento termoplástico, compreendendo: preparo, corte e enfiação em eletrodutos em bitola de 185mm2. Fornecimento e instalação. | m | 206.64
IT 25.34.0098 (A) | Cabo de cobre rígido, com isolamento termoplástico, compreendendo: preparo, corte e enfiação em eletrodutos em bitola de 240mm2. Fornecimento e instalação. | m | 259.11
IT 25.34.0101 (A) | Cabo de cobre rígido, com isolamento termoplástico, compreendendo: preparo, corte e enfiação em eletrodutos em bitola de 300mm2. Fornecimento e instalação. | m | 251.48
IT 25.34.0265 (/) | Cabo de cobre rígido, seção de 3x25mm2, 0,6/1Kv, antichama, compreendendo preparo, corte e enfiação em eletrodutos, Sintenax ou similar. Fornecimento e instalação. | m | 64
IT 25.34.0321 (/) | Cabo de cobre rígido, seção de 35mm2, 0,6/1Kv, isolado XLPE. Fornecimento. | m | 29
IT 25.34.0357 (/) | Cabo de cobre rígido, 1Kv, com isolamento termoplástico, compreendendo: preparo, corte e enfiação em eletrodutos em bitola de 4mm2. Fornecimento e instalação. | m | 7.42
IT 25.34.0358 (/) | Cabo de cobre rígido, 1Kv, PVC/70°C, 4mm2. Fornecimento e instalação. | m | 8.51
IT 25.34.0359 (/) | Cabo de cobre rígido, 1Kv, PVC/70°C, 6mm2. Fornecimento e instalação. | m | 14.19
IT 25.34.0361 (/) | Cabo de cobre rígido, isolado, antichama, unipolar, 10mm2, 1000V, referência Sintenax, Pirelli ou similar. Fornecimento e instalação. | m | 14.19
IT 25.34.0364 (/) | Cabo de cobre rígido, isolado, antichama, unipolar, 16mm2, 1000V, referência Sintenax, Pirelli ou similar. Fornecimento e instalação. | m | 19.32
IT 25.34.0367 (/) | Cabo de cobre rígido, 1Kv, PVC/70°C, 25mm2. Fornecimento e instalação. | m | 36.87
IT 25.34.0370 (/) | Cabo de cobre rígido, isolado, antichama, unipolar, 50mm2, 1000V, referência Sintenax, Pirelli ou similar. Fornecimento e instalação. | m | 57.29
IT 25.34.0373 (/) | Cabo de cobre rígido, isolado, antichama, unipolar, 70mm2, 1000V, referência Sintenax, Pirelli ou similar. Fornecimento e instalação. | m | 81.61
IT 25.34.0376 (/) | Cabo de cobre rígido, isolado, antichama, unipolar, 95mm2, 1000V, referência Sintenax, Pirelli ou similar. Fornecimento e instalação. | m | 112.23
IT 25.34.0379 (A) | Cabo de cobre rígido, isolado, antichama, unipolar, 120mm2, 1000V, referência Sintenax, Pirelli ou similar. Fornecimento e instalação. | m | 151.8
IT 25.34.0382 (A) | Cabo de cobre rígido com isolamento Sintenax, classe 0,6/1Kv, seção de 150mm2. Fornecimento e instalação. | m | 181.17
IT 25.34.0388 (A) | Cabo de cobre rígido com isolamento Sintenax, classe 0,6/1Kv, seção de 240mm2. Fornecimento e instalação. | m | 215.24
IT 25.36 Cabos com Isolamento Termoplástico, para Instalação Interna de Luz e Força - Tensão Nominal 870/1500 Volts
IT 25.36.0050 (/) | Cabo de cobre isolado EPR, unipolar, 50mm2, 8,7/15Kv, referência Epotrenax FX-3, Pirelli ou similar. Fornecimento e instalação. | m | 52.81
IT 25.38 Cabos e Fios Telefônicos
IT 25.38.0059 (A) | Cabo telefônico de cobre recozido estanhado, tipo CI, uso interno, 0,40mm2, 10 pares, para instalações internas primárias. Fornecimento e instalação. | m | 8.39
IT 25.38.0071 (A) | Cabo telefônico de cobre recozido estanhado, tipo CI, uso interno, 0,40mm2, 20 pares, para instalações internas primárias. Fornecimento e instalação. | m | 10.5
IT 25.38.0100 (A) | Cabo telefônico de cobre estanhado, tipo CCI, sem blindagem, 0,50mm2, 2 pares, para instalações internas secundárias. Fornecimento e instalação. | m | 2.12
IT 25.38.0103 (A) | Cabo telefônico de cobre estanhado, tipo CCI, sem blindagem, 0,50mm2, 4 pares, para instalações internas secundárias. Fornecimento e instalação. | m | 3.69
IT 25.38.0166 (A) | Cabo telefônico de cobre estanhado, tipo CCI, sem blindagem, 0,50mm2, 6 pares, para instalações internas secundárias. Fornecimento e instalação. | m | 6.19
IT 25.38.0300 (/) | Fio telefônico tipo FE, bitola de 1mm2, para instalações áreas. Fornecimento e instalação. | m | 60.57
IT 25.40 Cabos de Cobre Nu
IT 25.40.0062 (/) | Cabo de cobre nu, seção de 6mm2. Fornecimento e instalação (1kg = 18,87 metros). | Kg | 60.35
IT 25.40.0068 (/) | Cabo de cobre nu, seção de 16mm2. Fornecimento e instalação (1kg = 7,04 metros). | Kg | 84.02
IT 25.40.0071 (/) | Cabo de cobre nu, seção de 25mm2. Fornecimento e instalação (1kg = 4,51 metros). | Kg | 96.81
IT 25.40.0074 (/) | Cabo de cobre nu, seção de 35mm2. Fornecimento e instalação (1kg = 3,16 metros). | Kg | 97.35
IT 25.40.0077 (/) | Cabo de cobre nu, seção de 50mm2. Fornecimento e instalação (1kg = 2,27 metros). | Kg | 82.97
IT 25.42 Fios com Isolamento Termoplástico, para Instalação Interna de Luz e Força - Tensão Nominal 450/750 Volts
IT 25.42.0053 (/) | Fio de cobre rígido, com isolamento termoplástico, antichama, compreendendo: preparo, corte e enfiação em eletrodutos, na bitola de 1mm2. Fornecimento e instalação. | m | 2.56
IT 25.42.0056 (/) | Fio de cobre rígido, com isolamento termoplástico, antichama, compreendendo: preparo, corte e enfiação em eletrodutos, na bitola de 1,5mm2. Fornecimento e instalação. | m | 3.28
IT 25.42.0059 (/) | Fio de cobre rígido, com isolamento termoplástico, antichama, compreendendo: preparo, corte e enfiação em eletrodutos, na bitola de 2,5mm2. Fornecimento e instalação. | m | 4.03
IT 25.42.0062 (/) | Fio de cobre rígido, com isolamento termoplástico, antichama, compreendendo: preparo, corte e enfiação em eletrodutos, na bitola de 4mm2. Fornecimento e instalação. | m | 6
IT 25.42.0065 (/) | Fio de cobre rígido, com isolamento termoplástico, antichama, compreendendo: preparo, corte e enfiação em eletrodutos, na bitola de 6mm2. Fornecimento e instalação. | m | 8.66
IT 25.42.0068 (/) | Fio de cobre rígido, com isolamento termoplástico, antichama, compreendendo: preparo, corte e enfiação em eletrodutos, na bitola de 10mm2. Fornecimento e instalação. | m | 13.19
IT 25.42.0106 (/) | Fio de cobre flexível, paralelo, com isolamento termoplástico, 300V, na bitola de (2x1,5)mm2. Fornecimento e instalação. | m | 6.27
IT 25.42.0109 (/) | Fio paralelo, com isolamento termoplástico, na bitola de (2x2,5)mm2. Fornecimento e instalação. | m | 6.87
IT 25.42.0112 (/) | Fio de cobre flexível, paralelo, com isolamento termoplástico, 300V, na bitola de (2x4)mm2. Fornecimento e instalação. | m | 9.72
IT 25.44 Fios de Cobre Nu
IT 25.44.0053 (/) | Fio de cobre nu, na bitola de 1mm2. Fornecimento e instalação. | m | 1.76
IT 25.44.0056 (/) | Fio de cobre nu, na bitola de 1,5mm2. Fornecimento e instalação. | m | 2.43
IT 25.44.0059 (/) | Fio de cobre nu, na bitola de 2,5mm2. Fornecimento e instalação. | m | 2.99
IT 25.44.0062 (/) | Fio de cobre nu, na bitola de 4mm2. Fornecimento e instalação. | m | 6.87
IT 25.44.0065 (/) | Fio de cobre nu, na bitola de 6mm2. Fornecimento e instalação. | m | 8.23
IT 25.44.0068 (/) | Fio de cobre nu, na bitola de 10mm2. Fornecimento e instalação. | m | 16.38
IT 25.44.0071 (/) | Fio de cobre nu, na bitola de 16mm2. Fornecimento e instalação. | m | 24.54
IT 25.46 Caixas de Passagem
IT 25.46.0050 (/) | Caixa estampada de 2"x4", inclusive buchas e arruelas. Fornecimento e instalação. | un | 15.41
IT 25.46.0053 (/) | Caixa estampada de 3"x3", inclusive buchas e arruelas. Fornecimento e instalação. | un | 14.41
IT 25.46.0056 (/) | Caixa estampada de 4"x4", inclusive buchas e arruelas. Fornecimento e instalação. | un | 17.63
IT 25.46.0100 (/) | Caixa de passagem em aço estampado, de 4"x2", exclusive abertura e fechamento do rasgo. Fornecimento e instalação. | un | 9.78
IT 25.46.0103 (/) | Caixa de passagem em aço estampado, de 4"x4", exclusive abertura e fechamento do rasgo. Fornecimento e instalação. | un | 15.45
IT 25.46.0106 (/) | Caixa de passagem em chapa com tampa aparafusada de (20x20x10)cm. Fornecimento e instalação. | un | 108.81
IT 25.46.0109 (/) | Caixa de passagem para telefone, conforme especificação da Telebrás, nas dimensões (20x20x12)cm. Fornecimento e instalação. | un | 108.75
IT 25.46.0112 (/) | Caixa de passagem para telefone, conforme especificação da Telebrás, nas dimensões (40x40x12)cm. Fornecimento e instalação. | un | 281.28
IT 25.46.0115 (/) | Caixa de passagem para telefone, conforme especificação da Telebrás, nas dimensões (60x60x12)cm. Fornecimento e instalação. | un | 270.64
IT 25.46.0118 (/) | Caixa de passagem para telefone, conforme especificação da Telebrás, nas dimensões (80x80x12)cm. Fornecimento e instalação. | un | 773.81
IT 25.46.0121 (/) | Caixa de passagem para telefone, conforme especificação da Telebrás, nas dimensões (120x120x12)cm. Fornecimento e instalação. | un | 1086.9
IT 25.46.0124 (/) | Caixa de passagem para telefone, conforme especificação da Telebrás, nas dimensões (150x150x12)cm. Fornecimento e instalação. | un | 1495
IT 25.46.0150 (/) | Caixa de passagem em alvenaria, dimensões de (60x60x60)cm, com tampão de ferro. Construção. | un | 490.13
IT 25.46.0153 (/) | Caixa de passagem em alvenaria, dimensões de (80x80x80)cm, com tampão de ferro. Construção. | un | 570.06
IT 25.46.0200 (A) | Reparo em caixa de passagem de energia elétrica de alvenaria de (60x60)cm, com troca de tampa de concreto, com espessuras de 6cm. | m2 | 151.7
IT 25.46.0400 (A) | Caixa de ligação de alumínio silício, tipo Condulete ou similar, no formato B com diâmetro de 1", fornecimento e instalação. | un | 19.19
IT 25.46.0403 (A) | Caixa de ligação de alumínio silício, tipo Condulete ou similar, no formato C com diâmetro de 1", fornecimento e instalação. | un | 24.75
IT 25.46.0406 (A) | Caixa de ligação de alumínio silício, tipo Condulete ou similar, no formato E com diâmetro de 1",fornecimento e instalação. | un | 19.19
IT 25.46.0409 (A) | Caixa de ligação de alumínio silício, tipo Condulete ou similar, no formato LB com diâmetro de 1", fornecimento e instalação. | un | 22.08
IT 25.46.0412 (A) | Caixa de ligação de alumínio silício, tipo Condulete ou similar, no formato LL com diâmetro de 1", fornecimento e instalação. | un | 21.61
IT 25.46.0415 (A) | Caixa de ligação de alumínio silício, tipo Condulete ou similar, no formato T com diâmetro de 1", fornecimento e instalação. | un | 24.89
IT 25.46.0418 (A) | Caixa de ligação de alumínio silício, tipo Condulets ou similar, no formato X com diâmetro de 1",fornecimento e instalação. | un | 31.29
IT 25.48 Centros e Quadros de Distribuição
IT 25.48.0050 (/) | Quadro de distribuição de energia para disjuntores termo-magnéticos unipolares, de embutir, com porta e barramento neutro, para instalação de até 3 disjuntores, sem dispositivo para chave geral. Fornecimento e instalação. | un | 110.07
IT 25.48.0100 (/) | Centro de distribuição da Dutoplast ou similar, modelo externo, com previsão para instalação de 6 disjuntores. Fornecimento e instalação. | un | 122.7
IT 25.48.0106 (/) | Quadro de distribuição de energia para disjuntores termo-magnéticos unipolares, de embutir, com porta, para instalação de até 6 disjuntores, sem dispositivo para chave geral. Fornecimento e instalação. | un | 123.33
IT 25.48.0150 (/) | Quadro de distribuição de energia, para disjuntores termo-magnéticos unipolares, de embutir, com porta e barramento neutro, para instalação de até 12 disjuntores, sem dispositivo para chave geral. Fornecimento e instalação. | un | 207.65
IT 25.48.0156 (/) | Quadro de distribuição de energia, trifásico, para 12 circuitos. Fornecimento e instalação. | un | 604.15
IT 25.48.0200 (/) | Quadro de distribuição de energia, para disjuntores termo-magnéticos unipolares, de embutir, com porta e barramento neutro e trifásicos, para instalação de até 18 disjuntores, com dispositivo para chave geral. Fornecimento e instalação. | un | 224.06
IT 25.48.0250 (/) | Quadro de distribuição de energia para disjuntores termo-magnéticos unipolares, de embutir, com porta e barramento neutro e trifásico, para instalação de até 24 disjuntores, com dispositivo para chave geral. Fornecimento e instalação. | un | 278.96
IT 25.48.0300 (/) | Quadro de distribuição de energia para disjuntores termo-magnéticos unipolares, de embutir, com porta e barramento neutro e trifásico, para instalação de até 32 disjuntores, com dispositivo para chave geral. Fornecimento e instalação. | un | 364.51
IT 25.48.0350 (/) | Quadro de distribuição de energia para disjuntores termo-magnéticos unipolares, de embutir, com porta e barramento neutro e trifásico, para instalação de até 40 disjuntores, com dispositivo para chave geral. Fornecimento e instalação. | un | 446.06
IT 25.48.0400 (/) | Quadro de distribuição de energia para disjuntores termo-magnéticos unipolares, de embutir, com porta e barramento neutro e trifásico, para instalação de até 50 disjuntores, com dispositivo para chave geral. Fornecimento e instalação. | un | 2528.06
IT 25.48.0500 (/) | Base de armário Ardsal 10/14. Fornecimento. | un | 1529.75
IT 25.48.0550 (/) | Quadro monobloco em chapa de aço com 1,5mm de espessura, medindo (1200x600x300)mm, referência EE-362 ou similar. Fornecimento e instalação. | un | 1646.86
IT 25.48.0600 (/) | Quadro de partida e comando para grupo gerador fixo existente com potência de 145Kva. Fornecimento e instalação | un | 15246.04
IT 25.50 Disjuntores
IT 25.50.0050 (/) | Disjuntor, unipolar, do tipo Quicklag de 10A a 30A. Fornecimento e instalação. | un | 22.88
IT 25.50.0053 (/) | Disjuntor, unipolar, do tipo Quicklag de 35A. Fornecimento e instalação. | un | 40.34
IT 25.50.0150 (/) | Disjuntor termomagnético em caixa moldada, unipolar de 70A. Fornecimento e instalação. | un | 106.78
IT 25.50.0200 (/) | Disjuntor, tripolar, tipo C, de 10A a 50A, Eletromar ou similar. Fornecimento e instalação. | un | 142.84
IT 25.50.0203 (/) | Disjuntor, tripolar de 40A. Fornecimento e instalação. | un | 99.5
IT 25.50.0206 (/) | Disjuntor, tripolar de 50A. Fornecimento e instalação. | un | 102.96
IT 25.50.0212 (/) | Disjuntor, tripolar, tipo C, de 60A a 100A, Eletromar ou similar. Fornecimento e instalação. | un | 102.96
IT 25.50.0220 (/) | Disjuntor, tripolar de 125A. Fornecimento e instalação. | un | 744.64
IT 25.50.0300 (/) | Disjuntor, tripolar, tipo DA, 250A a 400A, Eletromar ou similar. Fornecimento e instalação. | un | 2434.39
IT 25.50.0350 (B) | Disjuntor tripolar de média tensão a gás SF6, tipo HAD-170616, 630A/17,5Kv, 16KA, com relé antipumping, até 24Kv, TC PR511, contatos auxiliares 5NA+5NF e bloqueio Kirk simples, com terminais de conexão para versão fixa, mecanismo de operação manual, contador de operações, sinalização de mola carregada/ descarregada e disjuntor aberto/fechado. Fornecimento e instalação. | un | 54034.52
IT 25.50.0400 (/) | Disjuntor termomagnético, tripolar de 200A, 25KA, referência XE225NC, Terasaki ou similar. Fornecimento e instalação. | un | 633.7
IT 25.50.0450 (A) | Disjuntor termomagnético, tripolar de 100A, 35/50KA, referência XS100NS, Terasaki ou similar. Fornecimento e instalação. | un | 585.34
IT 25.50.0453 (/) | Disjuntor termomagnético, tripolar de 125A, 35/50KA, referência XS225NS, Terasaki ou similar. Fornecimento e instalação. | un | 857.22
IT 25.50.0459 (/) | Disjuntor termomagnético, tripolar de 225A, 35/50KA, referência XS225NS, Terasaki ou similar. Fornecimento e instalação. | un | 1041.4
IT 25.50.0468 (/) | Disjuntor termomagnético, tripolar de 400A, 35KA, referência XE600NS, Terasaki ou similar. Fornecimento e instalação. | un | 3850.32
IT 25.50.0550 (A) | Disjuntor de volume reduzido de óleo tripolar, classe 15Kv, corrente nominal de 800A/500MVA, com os acessórios: carregador de mola motorizado, relés de abertura e fechamento, bloqueio mecânico Kirk. Fornecimento e instalação. | un | 65055.85
IT 25.52 Chaves
IT 25.52.0062 (/) | Chave blindada, tripolar de 250V de 100A, Continental ou similar. Fornecimento e instalação. | un | 1041.6
IT 25.52.0074 (/) | Chave blindada, tripolar de 250V de 200A, Continental ou similar. Fornecimento e instalação. | un | 403.28
IT 25.52.0086 (/) | Chave blindada, tripolar de 250V de 400A, Continental ou similar. Fornecimento e instalação. | un | 1098.28
IT 25.52.0100 (/) | Chave comutadora de 250A modelo 3Kw 1- 314, Siemens ou similar. Fornecimento e instalação. | un | 4090.87
IT 25.52.0109 (/) | Chave comutadora de 630A modelo 3Kw 1- 627, Siemens ou similar. Fornecimento e instalação. | un | 7487.8
IT 25.52.0150 (/) | Chave comutadora com botão XB2 BD21 ou similar. Fornecimento e instalação. | un | 180.91
IT 25.52.0200 (/) | Chave Pacco interruptora referência P63 1/3hs CN 63A. Fornecimento e instalação. | un | 554.38
IT 25.52.0209 (/) | Chave Pacco interruptora referência P100 1/3hs CN 100A. Fornecimento e instalação. | un | 843.67
IT 25.52.0253 (/) | Chave faca, base ardósia, 250V, com porta fusíveis, tripolar de 30A . Fornecimento e instalação. | un | 53.07
IT 25.52.0259 (/) | Chave faca blindada, completa, 80A, modelo 3NP4, da Siemens ou similar. Fornecimento e instalação. | un | 231.23
IT 25.52.0262 (/) | Chave faca, base ardósia, 250V, com porta fusíveis, tripolar de 100A. Fornecimento e instalação. | un | 110.53
IT 25.52.0274 (/) | Chave faca, base ardósia, 250V, com porta fusíveis, tripolar de 400A. Fornecimento e instalação. | un | 1002.76
IT 25.52.0290 (/) | Chave blindada tripolar, SCHAK de 400A ou similar. Fornecimento e instalação. | un | 1102.86
IT 25.52.0306 (/) | Chave tipo faca aberta, reforçada de reversão, base de mármore 250V, bipolar, de 30A. Fornecimento e instalação. | un | 161.22
IT 25.52.0315 (/) | Chave tipo faca aberta, reforçada de reversão, base de mármore 250V, bipolar de 60A. Fornecimento e instalação. | un | 49.86
IT 25.52.0350 (/) | Chave tipo faca aberta, reforçada de reversão, base de mármore 250V, tripolar de 60A. Fornecimento e instalação. | un | 68.6
IT 25.52.0403 (/) | Chave guarda motor, trifásica, até 3CV, 220V, compreendendo chave magnética SA-10 com relé térmico e botoeira liga/desliga, Eletromar ou similar. Fornecimento e instalação. | un | 303.02
IT 25.52.0409 (/) | Chave guarda motor, trifásica, até 5CV, 220V, compreendendo chave magnético SA-16 com relé térmico e botoeira liga/desliga, Eletromar ou similar. Fornecimento e instalação. | un | 765.7
IT 25.52.0412 (/) | Chave guarda motor, trifásica, até 7,5/10CV, 220V, compreendendo chave magnética SA-32 com relé térmico e botoeira liga/desliga, Eletromar ou similar. Fornecimento e instalação. | un | 162.08
IT 25.52.0600 (/) | Chave bóia, automática, de mercúrio, unipolar. Fornecimento e instalação. | un | 326.8
IT 25.54 Fusíveis
IT 25.54.0050 (/) | Fusível cartucho de 15A a 30A, 250V. Fornecimento e instalação. | un | 12.31
IT 25.54.0100 (/) | Fusível cartucho de 35A a 60A, 250V. Fornecimento e instalação. | un | 19.6
IT 25.54.0300 (/) | Fuzível Diazed, de 2A, com base, tampa, anel e parafuso de ajuste, Siemens ou similar. Fornecimento e instalação. | un | 32.24
IT 25.54.0350 (/) | Fuzível Diazed, de 10A, com base, tampa, anel e parafuso de ajuste, Siemens ou similar. Fornecimento e instalação. | un | 32.24
IT 25.54.0400 (/) | Fuzível Diazed, de 16A, com base, tampa, anel e parafuso de ajuste, Siemens ou similar. Fornecimento e instalação. | un | 32.24
IT 25.54.0450 (/) | Fuzível Diazed, de 30A, com base, tampa, anel e parafuso de ajuste, Siemens ou similar. Fornecimento e instalação. | un | 99.99
IT 25.54.0500 (/) | Fuzível Diazed, de 63A, com base, tampa, anel e parafuso de ajuste, Siemens ou similar. Fornecimento e instalação. | un | 37.72
IT 25.54.0550 (/) | Fuzível Diazed, de 100A, com base, tampa, anel e parafuso de ajuste, Siemens ou similar. Fornecimento e instalação. | un | 31.64
IT 25.54.0600 (/) | Fusível NH, tamanho 00, corrente nominal de 80A. Fornecimento e instalação. | un | 34.29
IT 25.54.0650 (/) | Fusíveis NH, tamanho 1, corrente nominal de 36 à 200A , 500V. Fornecimento e instalação. | un | 50.03
IT 25.54.0700 (/) | Fusíveis NH, tamanho 1, corrente nominal de 224 à 250A , 500V. Fornecimento e instalação. | un | 50.03
IT 25.56 Capacitores
IT 25.56.0050 (/) | Capacitor trifásico de 10Kv, 220V, 60Hz. Fornecimento e instalação. | un | 2948.66
IT 25.56.0200 (/) | Capacitor trifásico de 15Kv, 220V, 60Hz. Fornecimento e instalação. | un | 3172.78
IT 25.58 Contactores
IT 25.58.0050 (/) | Contactor magnético, com bobina de 220V/60Hz, modelo 3TB-40, Siemens ou similar. Fornecimento e instalação. | un | 222.14
IT 25.58.0100 (/) | Contactor magnético, com bobina de 220V/60Hz, modelo 3TB-43, Siemens ou similar. Fornecimento e instalação. | un | 299.14
IT 25.58.0150 (/) | Contactor magnético, com bobina de 32A, 220V/60Hz, modelo 3TB-44, Siemens ou similar. Fornecimento e instalação. | un | 459.14
IT 25.58.0200 (/) | Contactor magnético, com bobina de 220V/60Hz, modelo 3TB-46, Siemens ou similar. Fornecimento e instalação. | un | 782.14
IT 25.58.0250 (/) | Contactor magnético, com bobina de 63A, 220V/60Hz, modelo 3TB-47, Siemens ou similar. Fornecimento e instalação. | un | 1158.14
IT 25.58.0300 (/) | Contactor magnético, com bobina de 220V/60Hz, modelo 3TB-48, Siemens ou similar. Fornecimento e instalação. | un | 1224.14
IT 25.58.0320 (/) | Contactor magnético, com bobina de 220V/60Hz, modelo 3RT10 17-1AN11, Siemens ou similar. Fornecimento e instalação. | un | 398.48
IT 25.58.0326 (/) | Contactor magnético, com bobina de 220V/60Hz, modelo 3RT10 25-1AN10, Siemens ou similar. Fornecimento e instalação. | un | 302.13
IT 25.58.0350 (/) | Contactor magnético, com bobina de 110A, 220V/60Hz, modelo 3TB-50, Siemens ou similar. Fornecimento e instalação. | un | 2578.74
IT 25.58.0400 (/) | Contactor magnético, com bobina de 220V/60Hz, modelo LC1 D-0910 ou similar. Fornecimento e instalação. | un | 279.91
IT 25.58.0450 (/) | Contactor magnético, com bobina de 220V/60Hz, modelo LC1 D-2510 ou similar. Fornecimento e instalação. | un | 420.91
IT 25.58.0500 (/) | Contactor magnético, com bobina de 220V/60Hz, modelo LC1 D-5011 ou similar. Fornecimento e instalação. | un | 1035.79
IT 25.58.0550 (/) | Contactor magnético, com bobina de 220V/60Hz, modelo LC1 D-4011 ou similar. Fornecimento e instalação. | un | 944.91
IT 25.58.0600 (/) | Contactor magnético, com bobina de 220V/60Hz, modelo CA2 DN40 ou similar. Fornecimento e instalação. | un | 589.98
IT 25.58.0650 (/) | Contactor magnético, modelo E-111 Rafix, Siemens ou similar. Fornecimento e instalação. | un | 64.57
IT 25.60 Conectores e Terminais
IT 25.60.0250 (/) | Conector de parafusos fendido KS-17, Burndy ou similar. Fornecimento e instalação. | un | 11.67
IT 25.60.0356 (/) | Terminal mecânico de cabo de 16mm2. Fornecimento e instalação. | un | 3.68
IT 25.60.0359 (/) | Terminal mecânico de cabo de 25mm2. Fornecimento e instalação. | un | 5.81
IT 25.60.0371 (/) | Terminal mecânico de cabo de 150mm2. Fornecimento e instalação. | un | 29.93
IT 25.60.0387 (/) | Terminal mecânico de cabo de 240mm2. Fornecimento e instalação. | m | 34.19
IT 25.60.0450 (/) | Terminal mecânico de cabo de 500mm2. Fornecimento e instalação. | un | 82.07
IT 25.62 Reatores
IT 25.62.0050 (/) | Reator de partida convencional 220V/60Hz, para lâmpada PLC 18W. Fornecimento. | un | 15.19
IT 25.62.0053 (/) | Reator simples, partida convencional 220V/60Hz, baixo fator de potência, para lâmpada fluorescente (PL) compacta de 26W. Fornecimento. | un | 11.62
IT 25.62.0062 (/) | Reator de partida convencional, fator de potência natural, para lâmpada fluorescente de 1x40W. Fornecimento e instalação. | un | 15.94
IT 25.62.0100 (/) | Reator para lâmpadas fluorescentes de 2x20W, partida rápida. Fornecimento e instalação. | un | 39.93
IT 25.62.0150 (/) | Reator para lâmpada fluorescente de 1x40W, partida rápida. Fornecimento e instalação. | un | 14.94
IT 25.62.0153 (/) | Reator para lâmpadas fluorescentes de 2x40W, partida rápida. Fornecimento e instalação. | un | 47.4
IT 25.62.0200 (A) | Reator eletrônico para 2 lâmpadas florescentes tubulares de 16w, tensão de entrada de 110V, partida instantânea, fator de potência mínimo 0,98, perdas inferiores a 8% do conjunto, distorção harmônica inferior a 15%, fator de fluxo luminoso igual ou superior a 90%, vida útil mínima de 20.000h, Osram Quicktronic QTIS 16/32W ou similar. Fornecimento e instalação. | un | 67.94
IT 25.62.0250 (A) | Reator eletrônico para 2 lâmpadas florescentes tubulares de 32w, tensão de entrada de 110V, partida instantânea, fator de potência mínimo 0,98, perdas inferiores a 8% do conjunto, distorção harmônica inferior a 15%, fator de fluxo luminoso igual ou superior a 90%, vida útil mínima de 20.000h, Osram Quicktronic QTIS 16/32W ou similar. Fornecimento e instalação. | un | 55.15
IT 25.62.0300 (/) | Reator eletrônico para 02 lâmpadas fluorescentes tubulares de 36W, tensão de entrada de 220V, partida instantânea, fator de potência mínimo 0,98, perdas inferiores a 8% do conjunto, distorção harmônica inferior a 15%, fator de fluxo luminoso igual ou superior a 90%, vida útil mínima de 20.000h. Fornecimento e instalação. | un | 42.9
IT 25.62.0350 (/) | Reator para lâmpada a vapor metálico de 150W, tensão 220V, fator de potência mínimo 0,88, com ignitor e capacitor incorporados, perda máxima igual a 10% do conjunto, vida útil mínima de 20.000h, Osram RQI 150 Ig 400 ou similar. Fornecimento e instalação. | un | 106.87
IT 25.62.0400 (/) | Reator fabricado com chapa de aço protegida por uma camada anticorrosiva e acabamento em esmalte, tendo ignitor incorporado para funcionar em 60Hz e 220V em rede, para acendimento de lâmpada multi vapor metálico de 70W. Fornecimento e instalação. | un | 153.49
IT 25.64 Relés
IT 25.64.0050 (/) | Relé térmico de 2,5 A a 4 A, modelo 30U 5000, Siemens ou similar. Fornecimento e instalação. | un | 152.72
IT 25.64.0059 (/) | Relé bimetálico de 25 A a 36 A, modelo 3UA 54, Siemens ou similar. Fornecimento e instalação. | un | 186.83
IT 25.64.0068 (/) | Relé bimetálico de 90 A a 120 A, modelo 3UA 62, Siemens ou similar. Fornecimento e instalação. | un | 4623.08
IT 25.64.0100 (/) | Relé térmico de 4 A a 6 A, modelo LR1 D12316 ou similar. Fornecimento e instalação. | un | 228.2
IT 25.64.0103 (/) | Relé térmico de 4 A a 6 A, modelo 3UA 50 ou similar. Fornecimento e instalação. | un | 151.59
IT 25.64.0106 (/) | Relé térmico de 10 A a 15 A. Fornecimento e instalação. | un | 218.54
IT 25.64.0109 (/) | Relé térmico de 16 A a 25 A. Fornecimento e instalação. | un | 352.08
IT 25.64.0118 (/) | Relé térmico de 38 A a 50 A, modelo LR1 06 3357 ou similar. Fornecimento e instalação. | un | 338.27
IT 25.64.0150 (/) | Relé de falta de fase, 220V/60Hz. Fornecimento e instalação. | un | 316.66
IT 25.64.0200 (/) | Relé de tempo, modelo 7PU 60, Siemens ou similar. Fornecimento e instalação. | un | 198.58
IT 25.66 Subestações, Entradas de Energia e Cubículos de Medição
IT 25.66.0050 (/) | Fornecimento e instalação de armação secundária ou Rex, para 3 linhas, completa. | un | 255.77
IT 25.66.0150 (B) | Cabine especial de energia, padrão LIGHT, com montagem e instalação de equipamentos e dispositivos elétricos de comando de manobra e aterramento, incluindo circuitos, quadro para instalação de medidor tipo M-3, caixa para transformador de corrente TR-5 e caixa terminal TR-5, base e fusíveis de 630A. | un | 14159.12
IT 25.66.0153 (/) | Cubículo de medição, padrão LIGHT, para alta tensão. Fornecimento e instalação. | un | 3196.09
IT 25.66.0162 (/) | Cubículo tipo Metal-Clad, 17,5Kva, 2500A, referência versão 1 ABB-SACE. Fornecimento e instalação. | un | 109038.08
IT 25.66.0300 (B) | Entrada de serviço (PC), padrão LIGHT, para medição trifásica entre 82,5 e 98,8Kva, quadro para instalação de medidor tipo M-3, com disjuntor 3x250A, caixa para transformadores de corrente tipo TR-5 e caixa terminal T-5, com base fusível de 600A, fusíveis de 500A, obras civis, fornecimento e montagem. | un | 12599.98
IT 25.66.0500 (B) | Subestação simplificada, padrão Light, com transformador trifásico de 225Kva, 13,8V/220-127V, 2 postes de concreto armado com seção circular com 11m e carga nominal de 600Kg, inclusive todos os materiais necessários, exclusive cabine de medição. Fornecimento e montagem. | un | 43396.3
IT 25.68 Seccionadores
IT 25.68.0050 (/) | Seccionador tripolar, acionamento simultâneo, comando por punho, 15Kv-400A. Fornecimento e instalação. | un | 1816.36
IT 25.68.0100 (/) | Seccionador tripolar, com fusíveis, acionamento simultâneo, comando por punho, 15Kv-400A. Fornecimento e instalação. | un | 2565.64
IT 25.68.0150 (/) | Seccionador tripolar, com fusíveis, acionamento simultâneo, comando por vara de manobra, 15Kv-400A. Fornecimento e instalação. | un | 2063.56
IT 25.68.0200 (/) | Seccionador tripolar, acionamento simultâneo, comando por vara de manobra, 15Kv-400A. Fornecimento e instalação. | un | 1561.49
IT 25.68.0250 (/) | Chave seccionada, tripolar, abertura sem carga, comando manual em grupo, instalação abrigada, com chave de bloqueio mecânico tipo kirk, 400A/17,5Kv, referência NTL2-17,5, ABB-SACE ou similar. Fornecimento e instalação. | un | 2620.7
IT 25.68.0300 (A) | Chave seccionada, tripolar, abertura com carga, comando manual em grupo, instalação abrigada, com chave de bloqueio mecânico tipo kirk, 630A/17,5Kv e porta fusíveis HH, referência NAL-17,5, ABB-SACE ou similar. Fornecimento e instalação. | un | 7076.1
IT 25.70 Sistema de Proteção de Descargas Atmosférica, Aterramento e Proteção
IT 25.70.0050 (/) | Fonte de Emergência, No Break, trifásico, potência de 50Kva, on-line, tensão de entrada e saída de 220V, banco de baterias seladas em gabinete para autonomia à plena carga de 10 a 25 minutos, modelo série 300, Liebert ou similar. Fornecimento. | un | 153000
IT 25.70.0100 (A) | Haste para aterramento, de cobre, de 5/8", com 3m de comprimento. Fornecimento e instalação. | un | 205.32
IT 25.70.0103 (A) | Haste para aterramento, tipo Copperweld, de 5/8" (16mm), com 2,40m de comprimento, referência PK-065, Paraklin ou similar. Fornecimento e instalação. | un | 257.99
IT 25.70.0150 (A) | Pára-raio de distribuição em corpo polimérico de ZNO, para 15Kv/10Ka. Fornecimento e instalação. | un | 273.98
IT 25.70.0350 (A) | Sistema de aterramento específico para sala radiológica, com 3 hastes em cobre com diâmetro de 3/4", equidistantes de 1500mm umas das outras, inclusive caixa de inspeção, gel, conectores e cabos de transmissão de 70mm2, em distância de 10 a 20m. | un | 4745.27
IT 25.72 Transformadores
IT 25.72.0050 (/) | Transformador de corrente, classe 15Kv, para sistema de proteção, relação 100/5A. Fornecimento e instalação. | un | 4417.89
IT 25.72.0097 (/) | Transformador de potência a óleo mineral, uso interno, classe 15Kv, tensão primária de 13,8Kv, tensão secundária de 220/127V, potência de 300Kva, com acessórios. Fornecimento e instalação. | un | 45945.65
IT 25.72.0100 (A) | Transformador de potência a óleo mineral, uso interno, classe 15Kv, tensão primária de 13,8Kv, tensão secundária de 220/127V, potência de 500Kva, com acessórios. Fornecimento e instalação. | un | 56410.15
IT 25.72.0103 (/) | Transformador de potência a óleo mineral, uso interno, classe 15Kv, tensão primária de 13,8Kv, tensão secundária de 220/127V, potência de 750Kva, com acessórios. Fornecimento e instalação. | un | 76633.65
IT 25.72.0106 (/) | Transformador de potência a óleo mineral, uso interno, classe 15Kv, tensão primária de 13,8Kv, tensão secundária de 220/127V, potência de 1000Kva, com acessórios. Fornecimento e instalação. | un | 96602.65
IT 25.72.0109 (/) | Transformador de potência a óleo mineral, uso interno, classe 15Kv, tensão primária de 13,8Kv, tensão secundária de 220/127V, potência de 1500Kva, com acessórios. Fornecimento e instalação. | un | 127761.65
IT 25.72.0112 (/) | Transformador de potência a óleo mineral, uso interno, classe 15Kv, tensão primária de 13,8Kv, tensão secundária de 220/127V, potência de 2000Kva, com acessórios. Fornecimento e instalação. | un | 206075.37
IT 25.72.0115 (/) | Transformador de potência a óleo mineral, uso interno, classe 15Kv, tensão primária de 13,8Kv, tensão secundária de 220/127V, potência de 2750Kva, com acessórios. Fornecimento e instalação. | un | 265242.29
IT 25.72.0150 (/) | Transformador de distribuição trifásico, de 30Kva, tensão primária de 13,2Kv, tensão secundaria de 127/220V. Fornecimento e instalação. | un | 11454.28
IT 25.72.0500 (/) | Transformador de distribuição trifásico, de 112,5Kva, 60Hz. Fornecimento e instalação. | un | 24949.48
IT 25.72.0503 (/) | Transformador de potência a seco, uso interno, classe 15Kv, tensão primária de 13,8Kv, tensão secundária de 220/127V, potência de 300Kva, com acessórios. Fornecimento e instalação. | un | 50259.65
IT 25.72.0506 (/) | Transformador de potência a seco, uso interno, classe 15Kv, tensão primária de 13,8Kv, tensão secundária de 220/127V, potência de 500Kva, com acessórios. Fornecimento e instalação. | un | 64224.15
IT 25.72.0509 (/) | Transformador de potência a seco, uso interno, classe 15Kv, tensão primária de 13,8Kv, tensão secundária de 220/127V, potência de 750Kva, com acessórios. Fornecimento e instalação. | un | 82721.65
IT 25.72.0512 (/) | Transformador de potência a seco, uso interno, classe 15Kv, tensão primária de 13,8Kv, tensão secundária de 220/127V, potência de 1000Kva, com acessórios. Fornecimento e instalação. | un | 104897.15
IT 25.72.0515 (/) | Transformador de potência a seco, uso interno, classe 15Kv, tensão primária de 13,8Kv, tensão secundária de 220/127V, potência de 1500Kva, com acessórios. Fornecimento e instalação. | un | 159496.65
IT 25.74 Fixação de Tubulações
IT 25.74.0050 (/) | Braçadeira para fixação de eletroduto de ferro galvanizado, diâmetro de 19mm (3/4"). Fornecimento e instalação. | un | 10.59
IT 25.74.0059 (A) | Braçadeira para fixação de eletroduto de ferro galvanizado, diâmetro de 25mm (1"). Fornecimento e instalação. | un | 10.81
IT 25.74.0062 (A) | Braçadeira para fixação de eletroduto de ferro galvanizado, diâmetro de 40mm (1 1/2"). Fornecimento e instalação. | un | 10.11
IT 25.74.0065 (A) | Braçadeira para fixação de eletroduto de ferro galvanizado, diâmetro de 50mm (2"). Fornecimento e instalação. | un | 11.46
IT 25.74.0071 (A) | Braçadeira para fixação de eletroduto de ferro galvanizado, diâmetro de 75mm (3"). Fornecimento e instalação. | un | 10.76
IT 25.99 Diversos
IT 25.99.0050 (/) | Amperímetro (96x96)mm com escala de 0A a 500A. Fornecimento e instalação. | un | 143.86
IT 25.99.0100 (/) | Base de ferro retangular, para caixa subterrânea, modelo QC-43, padrão Telerj. Fornecimento. | un | 40
IT 25.99.0103 (/) | Tampa de ferro retangular, medindo (1,07x0,52)m, para caixa subterrânea, modelo QC-43, padrão Telerj. Fornecimento. | un | 598
IT 25.99.0150 (/) | Botão de comando Rafix, modelo K3 - 01, Siemens ou similar. Fornecimento e instalação. | un | 82.47
IT 25.99.0250 (A) | Instalação de cabo em eletroduto com diâmetro de 1" até 3", exclusive fornecimento do eletroduto e cabos. | m | 9.14
IT 25.99.0300 (/) | Kit emenda para cabos classe 0,6/1,0Kv. Fornecimento e instalação. | un | 189.8
IT 25.99.0301 (/) | Sinaleira para entrada/saída de veículos, completa (com lâmpadas e cigarra), lentes na cor âmbar ou vermelha. Fornecimento e instalação. | un | 237.7
IT 25.99.0400 (/) | Temporizador LA2-D22 para bomba de 30CV. Fornecimento e instalação. | un | 259.26
IT 25.99.0450 (/) | Timer Switch com acionamento liga/desliga até 7 opções de horário por 24 horas, operando em 120V ou 220V. Fornecimento e instalação. | un | 305.89
IT 25.99.0500 (/) | Voltímetro (96x96)mm com escala de 0A a 250V. Fornecimento e instalação. | un | 249.08
IT 30.05 Arandelas, Globos, Spots e Receptáculos
IT 30.05.0050 (/) | Arandela completa com receptáculo para lâmpada incandescente de referência 1670 da Lorenzetti ou similar. Fornecimento e instalação. | un | 260.86
IT 30.05.0100 (/) | Arandela em alumínio fundido com grade de proteção e vidro temperado para lâmpada incandescente de 100W, tipo RPI 3017 G da Raphael Paci ou similar. Fornecimento e instalação. | un | 111.74
IT 30.05.0150 (/) | Arandela de parede para lâmpada incandescente até 100W tipo A-005 da Lumini ou similar. Fornecimento e instalação. | un | 190.01
IT 30.05.0200 (A) | Arandela oval em alumínio fundido com grade de proteção e vidro temperado modelo RPI-3016/P marca Raphael Paci ou similar, para lâmpada fluorescente compacta, espiral, 15W, base E-27, 127V, cor amarela. Fornecimento e instalação | un | 119.56
IT 30.05.0203 (A) | Arandela oval em aluminio fundido com grade de proteção e vidro temperado modelo RPI-3017/P marca Raphael Paci ou similar, para lâmpada fluorescente compacta, espiral, 15W, base E-27, 127V, cor amarela. Fornecimento e instalação. | un | 225.04
IT 30.05.0250 (/) | Arandela oval em alumínio fundido com grade de proteção e vidro temperado para lâmpada incandescente de 100W tipo RPI-3017/P da Raphael Paci ou similar. Fornecimento e instalação. | un | 111.74
IT 30.05.0253 (/) | Arandela oval em alumínio fundido com grade de proteção e vidro temperado para lâmpada incandescente de 100W tipo RPI-3016/G da Raphael Paci ou similar. Fornecimento e instalação. | un | 111.74
IT 30.05.0300 (A) | Globo esférico, plafonier repuxado de alumínio com difusor em base de vidro de 4"x6". Fornecimento e instalação. | un | 50.19
IT 30.05.0312 (/) | Globo de vidro fosco, plafonier tipo drops para lâmpada incandescente de 100W tipo C-2019M da Projeto ou similar. Fornecimento e instalação. | un | 37.73
IT 30.05.0400 (/) | Luminária fabricação, completa, inclusive lâmpada incandescente de 100W, modelo UD 540/1, Unilux ou similar. Fornecimento e instalação. | un | 355.94
IT 30.05.0501 (/) | Plafonier em alumínio pintado para 1 lâmpada vapor metálico de 70W, tipo C-2208 da Projeto ou similar. Fornecimento e instalação. | un | 270.33
IT 30.05.0550 (A) | Plafonier repuxado de alumínio, com receptáculo de louça. Fornecimento e instalação. | un | 29.16
IT 30.05.0600 (/) | Receptáculo de louça para lâmpada. Fornecimento e instalação. | un | 6.91
IT 30.05.0650 (/) | Spot embutido para lâmpada de 60W. Fornecimento. | un | 12.15
IT 30.10 Luminárias de Embutir
IT 30.10.0050 (/) | Luminária de embutir para iluminação comercial ou residencial de interiores, para 1 lâmpada com porta-lâmpada E-27, equipada com 1 lâmpada fluorescente compacta PLE 23W em 220V com reator incorporado. Fornecimento e instalação. | un | 106.84
IT 30.10.0100 (/) | Luminária de embutir para iluminação comercial de interiores, para 2 lâmpadas fluorescentes possuindo aletas anti-ofuscantes, equipada com lâmpadas de 32W e reator eletrônico em 220V. Fornecimento e instalação. | un | 275.37
IT 30.10.0150 (/) | Luminária de embutir, modelo C-2169, fabricação Lustres Projeto ou similar, equipada com 1 lâmpada dicróica de 50W e transformador para 12V. Fornecimento. | un | 165.8
IT 30.10.0200 (/) | Luminária de embutir, equipada com 1 lâmpada incandescente de 150W/220V, modelo C-2107/G, Lustres Projeto ou similar. Fornecimento. | un | 44.28
IT 30.10.0500 (/) | Luminária de embutir para lâmpada de vapor metálico de 400W tipo E-2020/400 da Lumini ou similar. Fornecimento e instalação. | un | 829.35
IT 30.15 Luminárias de Sobrepor
IT 30.15.0050 (/) | Luminária de sobrepor, fixada em laje ou forro, tipo calha, chanfrada ou prismática, com lâmpadas aparentes, esmaltada, completa, equipada com starters, reatores simples de partida convencional e lâmpada fluorescente (1x20W). Fornecimento e instalação. | un | 78.78
IT 30.15.0053 (/) | Luminária de sobrepor, fixada em laje ou forro, tipo calha, chanfrada ou prismática, com lâmpadas aparentes, esmaltadas, completa, equipada com reatores de partida rápida e lâmpadas fluorescentes (2x20W). Fornecimento e instalação. | un | 157.24
IT 30.15.0056 (/) | Luminária de sobrepor, fixada em laje ou forro, tipo calha, chanfrada ou prismática, com lâmpadas aparentes, esmaltada, completa, equipada com starters, reatores simples de partida convencional e lâmpadas fluorescentes (2x20W). Fornecimento e instalação. | un | 128.78
IT 30.15.0062 (/) | Luminária de sobrepor, fixada em laje ou forro, tipo calha, chanfrada ou prismática, com lâmpadas aparentes, esmaltada, completa, equipada com starters, reatores simples de partida convencional e lâmpadas fluorescentes (4x20W). Fornecimento e instalação. | un | 224.63
IT 30.15.0100 (/) | Luminária de sobrepor para iluminação comercial ou industrial de interiores, para 2 lâmpadas fluorescentes, corpo em chapa de aço com pintura eletrostática, cabeceiras em plástico e refletor fixado na lateral do corpo com pintura eletrostática, equipada com 2 lâmpadas fluorescentes de 32W e reator eletrônico. Fornecimento e instalação. | un | 250.05
IT 30.15.0103 (/) | Luminária de sobrepor para iluminação comercial de interiores, para 2 lâmpadas fluorescentes possuindo aletas anti-ofuscantes, equipada com lâmpadas de 32W e reator eletrônico em 220V. Fornecimento e instalação. | un | 309.19
IT 30.15.0109 (/) | Luminária de alto rendimento para lâmpada fluorescente tubular, (2x32W), montagem sobreposta, corpo em chapa de aço com pintura eletrostática, alojamento para reator na cabeça da luminária, dotado de refletores em alumínio anodizado de alta pureza, rendimento mínimo de 81%, Itaim 332 2x32 ou similar. Fornecimento e instalação. | un | 282.35
IT 30.15.0200 (/) | Calha chanfrada de sobrepor, fixada em laje ou forro, em chapa de aço fosfatizada, esmaltada em estufa a 150°C, para lâmpadas fluorescente de (2x40W), exclusive reatores, starters e lâmpadas. Fornecimento e instalação. | un | 128.8
IT 30.15.0203 (/) | Luminária de sobrepor, fixada em laje ou forro, tipo calha, chanfrada ou prismática, com lâmpadas aparentes, esmaltada, completa, equipada com reatores de partida rápida e lâmpadas fluorescentes (2x40W). Fornecimento e instalação. | un | 254.75
IT 30.15.0206 (/) | Luminária de sobrepor, fixada em laje ou forro, tipo calha, chanfrada ou prismática, com lâmpadas aparentes, esmaltada, completa, equipada com starters, reatores simples de partida convencional e lâmpadas fluorescentes (2x40W). Fornecimento e instalação. | un | 221.21
IT 30.15.0209 (/) | Luminária elevada MM-100, A1/M, para circuito paralelo ou similar, com refrator prismático em borosilicato, na cor amarela, com lâmpada incandescente em 40W/220V, com filamento reforçado. Fornecimento. | un | 541.5
IT 30.15.0212 (/) | Luminária de sobrepor/embutir, equipada com 2 lâmpadas fluorescentes de 40W, modelo C-2155, Lustres Projeto ou similar. Fornecimento. | un | 200.57
IT 30.15.0250 (/) | Luminária de sobrepor, fixada em laje ou forro, tipo calha, chanfrada ou prismática, com lâmpadas aparentes, esmaltada, completa, equipada com reatores de partida rápida e lâmpadas fluorescentes (3x40W). Fornecimento e instalação. | un | 260.81
IT 30.15.0253 (/) | Luminária de sobrepor, fixada em laje ou forro, tipo calha, chanfrada ou prismática, com lâmpadas aparentes, esmaltada, completa, equipada com reatores de partida rápida e lâmpadas fluorescentes (4x40W). Fornecimento e instalação. | un | 323.06
IT 30.15.0256 (/) | Luminária de sobrepor, fixada em laje ou forro, tipo calha chanfrada ou prismática em lâmpadas aparentes, esmaltadas, completa, equipada com starters, reatores simples de partida convencional e lâmpadas fluorescentes (3x40W). Fornecimento e instalação. | un | 227.77
IT 30.15.0259 (/) | Luminária de sobrepor, fixada em laje ou forro, tipo calha chanfrada ou prismática em lâmpadas aparentes, esmaltadas, completa, equipada com starters, reatores simples de partida convencional e lâmpadas fluorescentes (4x40W). Fornecimento e instalação. | un | 270.21
IT 30.15.0300 (/) | Luminária hermética de embutir, com difusor em vidro cristal plano temperado e pintura eletrostática na cor branca, (2x40W), fixadas com tirantes já existentes na luminária. Fornecimento e instalação. | un | 501.89
IT 30.15.0303 (A) | Luminária, vedada de sobrepor, corpo e refletor em chapa de aço tratada e pintura eletrostática na cor branca, moldura basculante em fechos rápidos e vidro protetor transparente temperado com instalação direta na laje e própria para ambientes sujeitos a pó e a umidade, não inflamável, com 2 lâmpadas de 40W e reator com partida rápida, modelo LPT100 da Itaim ou similar. Fornecimento e instalação. | un | 528.96
IT 30.15.0306 (/) | Luminária hermética de embutir, com difusor em vidro cristal plano temperado e pintura eletrostática na cor branca, (4x40W), fixadas com tirantes já existentes na luminária. Fornecimento e instalação. | un | 463.76
IT 30.15.0353 (/) | Luminária fabricação Unilux ou similar, modelo ULD 50/12V, completa, inclusive lâmpada dicróica e canopla. Fornecimento e instalação. | un | 44.41
IT 30.15.0403 (/) | Luminária de sobrepor/arandela, modelo F-5011, fabricação Lustres Projeto ou similar, equipada com 1 lâmpada incandescente de 100W. Fornecimento. | un | 131.19
IT 30.15.0409 (/) | Luminária de sobrepor, modelo C-2044/M, fabricação Lustres Projeto ou similar, equipada com 1 lâmpada incandescente de 100W. Fornecimento. | un | 48.02
IT 30.15.0450 (A) | Luminária fabricação Relumi ou similar, modelo D1290, fechada, corpo e grade de proteção em liga de alumínio fundido com lâmpada incandescente de 100W. Fornecimento e instalação. | un | 240.86
IT 30.15.0500 (/) | Luminária à prova de explosão, fabricação Lumen ou similar, modelo NLPE-751/3. Fornecimento e instalação. | un | 286.02
IT 30.15.0550 (/) | Luminária para quadra de esportes, com lâmpada mista de vapor de mercúrio 250W, reator de partida rápida e alto fator de potência, com grade protetora, modelo T-39/3 completa, Peterco ou similar. Fornecimento e instalação. | un | 344.19
IT 30.15.0600 (/) | Luminária para lâmpada a vapor metálico, com alojamento para reator, ignitor e capacitor, montagem aparente sobreposta, corpo em chapa de aço carbono com pintura eletrostática, rendimento mínimo de 70%, Lumicenter RSMV 150 ou similar. Fornecimento e instalação. | un | 193.71
IT 30.20 Projetores e Refletores
IT 30.20.0050 (/) | Projetor para iluminação interna, de embutir, fechado para lâmpada de vapor metálico de 70W ou 150W, com corpo em chapa de aço pintada com tinta Epóxi, contendo vidro temperado resistente às temperaturas de operação. Fornecimento e instalação. | un | 98.15
IT 30.20.0100 (/) | Projetor para iluminação de quadras, pátios ou fachadas, para lâmpada Standard até 500W, ou mista até 250W, modelo LE-512, Lumen Eletrometalúrgica ou similar. Fornecimento e instalação. | un | 1344
IT 30.20.0300 (/) | Projetor subaquático, de 120mm de diâmetro; 110mm de altura, base GU5,3, com lâmpada halôgena dicróica de 50W e 127/220V, modelo PD-50. Fornecimento. | un | 682.8
IT 30.20.0350 (/) | Projetor subaquático, de 190mm de diâmetro; 190mm de altura, base E-27, com lâmpada incandescente de 150/200W e 127/220V, modelo PI-200. Fornecimento. | un | 1150
IT 30.20.0400 (/) | Projetor subaquático, de 220mm de diâmetro; 270mm de altura, base E-27, com lâmpada mista de 160W/220V, modelo PM-160. Fornecimento. | un | 1595
IT 30.20.0450 (/) | Projetor subaquático, de 220mm de diâmetro; 270mm de altura, base E-27, com lâmpada mista de 250W/220V, modelo PM-250. Fornecimento. | un | 1720
IT 30.20.0500 (/) | Projetor subaquático, de 260mm de diâmetro; 120mm de altura, base R7S, com lâmpada halôgena 300W e 127/220V, modelo PH-300. Fornecimento. | un | 1300
IT 30.20.0550 (/) | Projetor subaquático, de 260mm de diâmetro; 120mm de altura, base R7S, com lâmpada halôgena 500W e 127/220V, modelo PH-500. Fornecimento. | un | 1300
IT 30.20.0553 (/) | Projetor subaquático, de 290mm de diâmetro; 360mm de altura, base E-40, com lâmpada mista de 500W/220V, modelo PM-500. Fornecimento. | un | 2250
IT 30.20.0600 (/) | Refletor, incluindo lâmpada halógena de 300W, referência PT-87, Wetzel ou similar. Fornecimento e instalação. | un | 131.99
IT 30.20.0609 (/) | Refletor, incluindo lâmpada halógena de 300W, referência F-5050, Projetos ou similar. Fornecimento e instalação. | un | 109.61
IT 30.25 Lâmpadas Incandescentes
IT 30.25.0062 (/) | Lâmpada incandescente de 100W. Fornecimento e instalação. | un | 3.48
IT 30.25.0162 (/) | Lâmpada dicróica de 75W, 110/130V, com 38° de abertura. Fornecimento e colcação. | un | 64.76
IT 30.30 Lâmpadas Fluorescentes
IT 30.30.0050 (/) | Lâmpada fluorescente compacta, espiral, 15W, base E-27, 127V, cor amarela. Fornecimento e instalação | un | 13.56
IT 30.30.0053 (/) | Lâmpada fluorescente tubular de 16W, fluxo luminoso mínimo 1200 lumens, cor 840, índice de reprodução de cores 85, base G13, vida útil mínima 7500h, OSRAM Energy Saver L16/21-840 ou similar. Fornecimento e instalação. | un | 21.56
IT 30.30.0056 (/) | Lâmpada fluorescente de 20W. Fornecimento e instalação. | un | 8.47
IT 30.30.0059 (/) | Lâmpada fluorescente compacta eletrônica de 23W, com reator incorporado, fluxo luminoso mínimo 1500 lumens, cor 41, base E27, vida útil mínima 10.000h, OSRAM Dulux EL 23W/41 ou similar. Fornecimento e instalação. | un | 16.79
IT 30.30.0062 (/) | Lâmpada fluorescente tubular de 32W, fluxo luminoso mínimo 1200 lumens, cor 840, índice de reprodução de cores 85, base G13, vida útil mínima 7500h, OSRAM Energy Saver L16/21-840 ou similar. Fornecimento e instalação. | un | 13.34
IT 30.30.0065 (/) | Lâmpada fluorescente de 40W. Fornecimento e instalação. | un | 15.56
IT 30.30.0068 (/) | Lâmpada fluorescente tubular, fluxo luminoso mínimo 3350lm, cor 840, índice de reprodução de cores 85, base G13, vida útil mínima de 7500h, potência de 36W. Fornecimento e instalação. | un | 18.56
IT 30.30.0080 (/) | Lâmpada fluorescente compacta, espiral, 58W, base E-27, 220V, cor branca. Fornecimento e instalação. | un | 68.27
IT 30.30.0090 (/) | Lâmpada fluorescente compacta, espiral, 85W, base E-27, 220V, cor branca. Fornecimento e instalação. | un | 88.6
IT 30.35 Lâmpadas Multivapor de Mercúrio
IT 30.35.0056 (/) | Lâmpada multivapor metálico (MVM) de 70W, com duplo contato, bulbo externo de quartzo e um tubo de descarga de quartzo, temperatura de cor na ordem de 3000°K. Fornecimento e instalação. | un | 179.17
IT 30.35.0068 (/) | Lâmpada a vapor metálico, tubular, de 150W, fluxo luminoso mínimo 1200 lumens, temperatura de cor 3000K, índice de reprodução de cores 80, base G12, vida útil mínima 10.000h, OSRAM Powerstar HQI-T 150 WDL ou similar. Fornecimento e instalação. | un | 221.43
IT 30.40 Lâmpadas Vapor de Sódio
IT 30.40.0050 (/) | Lâmpada de vapor de sódio de 220Vx250W, bulbo ovóide. Fornecimento e instalação. | un | 78.26
IT 30.45 Lâmpadas Halógenas
IT 30.45.0300 (/) | Lâmpada halógena de 300W, tipo lapiseira ou palito. Fornecimento e instalação. | un | 36.6
IT 30.50 Lâmpadas LED
IT 30.50.0050 (/) | Lâmpada LED, bulbo, A60, 9W, 100/240V, base E-27. Fornecimento e colocação. | un | 4.97
IT 30.50.0100 (/) | Lâmpada LED, bulbo, A60, 15W, 100/240V, base E-27. Fornecimento e colocação. | un | 8.2
IT 30.50.0150 (/) | Lâmpada LED, bulbo, A60, 20W, 100/240V, base E-27. Fornecimento e colocação. | un | 14.18
IT 30.50.0200 (/) | Lâmpada LED, bulbo, A60, 30W, 100/240V, base E-27. Fornecimento e colocação. | un | 19.21
IT 35.05 Luminárias para Cabeceira de Leito Hospitalar
IT 35.05.0050 (B) | Luminaria articulada para cabeceira de leito hospitalar, com 1 lâmpada fluorescente compacta, espiral, 15W, base E-27, 127V, cor amarela. Fornecimento e instalação. | un | 159.89
IT 35.10 Painel de Cabeceira de Leito Hospitalar
IT 35.10.0050 (/) | Painel de cabeceira de leito hospitalar, segundo portaria 1884 da ANVISA/MS e norma ABNT NBR 12188, comprimento 1,00m e altura de 0,30m, composta de: 1 saída para oxigênio, 1 saída para ar comprimido, 1 saída para vácuo, padrões ABNT, 4 tomadas elétricas de 110V, 1 tomada elétrica de 220v, 1 chamada de enfermagem tipo pêra, luz de descanso, em perfil de alumínio, com utilização nas áreas de observação infantil, observação masculina, observação feminina e enfermaria. Fornecimento e instalação. | un | 3684.43
IT 35.10.0100 (/) | Painel de cabeceira de leito hospitalar, segundo portaria ANVISA/MS e norma ABNT NBR 12188, comprimento de 1,45m e altura de 0,30m, composta de: 2 saídas para oxigênio, 2 saídas para ar comprimido, 2 saídas para vácuo, padrões ABNT, 11 tomadas elétricas de 110V, 2 tomadas elétricas de 220V, 2 tomadas lógica, 1 chamada de enfermagem tipo pêra, luz de descanso, em perfil de alumínio, com utilização em áreas de isolamento, CTI, politrauma, semi intensiva e RPA. Fornecimento e instalação. | un | 4556.73
IT 40.05 Filtros e Acessórios
IT 40.05.0050 (/) | Conjunto flutuante de sucção / recalque de 1" para AAC, para instalação no interior dos reservatórios de AAC, composto de mangueira plástica flexível não dobrável e ponteira em metal. Fornecimento. | un | 631.8
IT 40.05.0100 (/) | Conjunto flutuante de sucção / recalque de 2" para AAC, para instalação no interior dos reservatórios de AAC, composto de mangueira plástica flexível não dobrável e ponteira em metal. Fornecimento. | un | 1272.5
IT 40.05.0150 (/) | Extravasor, sifão/ladrão, de 100mm, para excesso de água, retirada de impurezas da superfície e manutenção do nível máximo determinado para os reservatórios de AAC. Bloqueia cheiros da galeria pluvial e dificulta entrada de pragas. Fornecimento. | un | 341.17
IT 40.05.0200 (/) | Extravasor, sifão/ladrão, de 200mm, para excesso de água, retirada de impurezas da superfície e manutenção do nível máximo determinado para os reservatórios de AAC. Bloqueia cheiros da galeria pluvial e dificulta entrada de pragas. Fornecimento. | un | 1995
IT 40.05.0250 (/) | Extravasor, sifão/ladrão, de 400mm, para excesso de água, retirada de impurezas da superfície e manutenção do nível máximo determinado para os reservatórios de AAC. Bloqueia cheiros da galeria pluvial e dificulta entrada de pragas. Fornecimento. | un | 3459.75
IT 40.05.0500 (/) | Filtro para aproveitamento de água de chuva (AAC) auto-limpante para áreas até 200m², composto por caixa fabricada em polietileno e o elemento filtrante de inox. Retenção e descarga de sólidos superiores a 0,26mm. Duas entradas de AP de 100mm, saídas de descarte e água filtrada de 100mm. Vazão máxima do Filtro modelo VF-1 (09 L/S). Fornecimento. | un | 2089.5
IT 40.05.0550 (/) | Filtro para aproveitamento de água de chuva (AAC) auto-limpante para áreas até 1.500 m². Elemento filtrante de inox. Retenção e descarga de sólidos superiores a 0,55mm. Duas entradas de AP de 250mm, saídas de água filtrada de 200mm, dimensionamento do descarte estabelecido em projeto. Instalado em caixa conectora em alvenaria, bloco de concreto ou fibra de vidro. Vazão máxima do Filtro modelo VF-6 (70 L/S). Fornecimento. | un | 15015
IT 40.05.1000 (/) | Freio hidráulico de 100mm para enchimento dos reservatórios de AAC, através de fluxo ascendente. Fornecimento. | un | 136.5
IT 40.05.1050 (/) | Freio hidráulico de 200mm para enchimento dos reservatórios de AAC, através de fluxo ascendente. Fornecimento. | un | 1727.25
IT 40.05.1100 (/) | Freio hidráulico de 400mm para enchimento dos reservatórios de AAC, através de fluxo ascendente. Fornecimento. | un | 2052.75
IT 50.05 Aerador Mecânico Superficial, de Fluxo Descendente, Alta Rotação
IT 50.05.0050 (/) | Aerador mecânico superficial de 3,0 CV, de fluxo descendente, alta rotação, fornecimento e instalação. | un | 20465.96
IT 50.05.0100 (/) | Aerador mecânico superficial de 15,0 CV, de fluxo descendente, alta rotação, fornecimento e instalação. | un | 38373.22
IT 50.05.0150 (/) | Aerador mecânico superficial de 25,0 CV, de fluxo descendente, alta rotação, fornecimento e instalação. | un | 46596.96
IT 50.05.0200 (/) | Aerador mecânico superficial de 30,0 CV, de fluxo descendente, alta rotação, fornecimento e instalação. | un | 58397.9
MP 15.05 Mão de Obra
MP 15.05.0050 (/) | Ajudante de instalação e manutenção de equipamentos (Ar Condicionado central Self / Exp. direta, Caldeira, Gerador, Subestação e Elevador), inclusive encargos sociais e insalubridade. | h | 17.31
MP 15.05.0150 (/) | Eletricista de instalação e manutenção de equipamentos (Ar Condicionado central Self / Exp. direta, Caldeira, Gerador, Subestação e Elevador), inclusive encargos sociais e periculosidade. | h | 28.41
MP 15.05.0200 (/) | Encarregado de instalação e manutenção de equipamentos (Ar Condicionado central Self / Exp. direta, Caldeira, Gerador, Subestação e Elevador), inclusive encargos sociais e insalubridade. | h | 31.94
MP 15.05.0250 (/) | Engenheiro mecânico ou eletricista de instalação e manutenção de equipamentos (Ar Condicionado central Self / Exp. direta, Caldeira, Gerador, Subestação e Elevador), inclusive encargos sociais e insalubridade. | h | 137.91
MP 15.05.0300 (/) | Mecânico de instalação e manutenção de equipamentos (Ar Condicionado central Self / Exp. direta, Caldeira, Gerador, Subestação e Elevador), inclusive encargos sociais e periculosidade. | h | 28.41
MP 15.05.0400 (/) | Meio oficial de instalação e manutenção de equipamentos (Ar Condicionado central Self / Exp. direta, Caldeira, Gerador, Subestação e Elevador), inclusive encargos sociais e insalubridade. | h | 18.69
MP 15.05.0600 (/) | Operador de equipamentos (Ar Condicionado central Self / Exp. direta, Caldeira, Gerador, Subestação e Elevador), inclusive encargos sociais e insalubridade. | h | 24.46
MP 15.10 Serviço
MP 15.10.0050 (/) | Serviços de manutenção preventiva de sistema de refrigeração, constando de fornecimento de todos os materiais necessários para sua execução, incluindo substituição e/ou recuperação dos elementos que compõe o sistema. Executando substituição e/ou recuperação de: serpentinas, trocador shell and tube, compressor, válvulas 3 vias, válvulas de expansão, conjunto de ventilação e placas eletrônicas, para equipamentos com capacidade superior a 7,5TR. | un.mês | 291.49
MP 15.10.0100 (/) | Tratamento químico da água dos sistemas de ar condicionado central, inclusive coleta e relatório de amostra para controle (incluindo bacias das torres e tanques de expansão). | cj.mês | 1857.16
MP 15.10.0200 (A) | Execução de limpeza, higienização e descontaminação de rede de dutos dos sistemas de ar condicionado, conforme Portaria 3523 do Ministério da Saúde e Norma Técnica RE-09, bem como posteriores, incluindo relatório técnico. | m | 39.14
MP 15.10.0300 (/) | Análise microbiológica do ar interior de ambiente climatizado em unidade hospitalar, inclusive coleta de amostra e laudo físico-químico e microbiológico, conforme Resolução RE nº 09 de 16/01/2003 da ANVISA. | un | 175.32
MP 20.05 Equipe de Serviços
MP 20.05.0050 (/) | Equipe de serviços atuando corretivamente em chafarizes para retirada, desobstrução e recolocação de bicos, exclusive transporte. | h | 80.09
MP 20.05.0100 (A) | Equipe de serviços atuando corretivamente em chafarizes para retirada de peças hidráulicas e/ou elétricas, exclusive transporte. | h | 153.7
MP 20.05.0150 (A) | Equipe de serviços atuando na manutenção preventiva de sistema de chafarizes, realizando testes e verificações periódicas com reparos dos defeitos encontrados, exclusive fornecimento de peças e transporte. | h | 153.7
MP 50.20 Serviço de Manutenção
MP 50.20.0300 (/) | Serviço de calibragem de dispositivos de controle (balanças, termômetros, tacômetros, pressostatos, etc.) de Usinas de Asfalto, exclusive peças. | un | 274.33
MP 50.20.0350 (/) | Serviço de manutenção e regulagem de queimadores a gás de secadores e geradores de calor de Usinas de Asfálto, exclusive peças. | un | 1834.83
MP 50.20.0400 (/) | Serviço de usinagem de peças para Usinas de Asfalto, exclusive materiais. | un | 463.02
MT 05.05 Escavação Manual de Vala - Material de 1ª Categoria
MT 05.05.0050 (/) | Escavação manual de vala em material de 1ª categoria (areia, argila ou piçarra), até 1,50m, exclusive escoramento e esgotamento. | m3 | 38.36
MT 05.05.0100 (/) | Escavação manual de vala em material de 1ª categoria (areia, argila ou piçarra), acima de 1,50m até 3m de profundidade, exclusive escoramento e esgotamento. | m3 | 86.3
MT 05.05.0150 (/) | Escavação manual de vala em material de 1ª categoria (areia, argila ou piçarra), acima de 3m até 4,50m de profundidade, exclusive escoramento e esgotamento. | m3 | 115.07
MT 05.05.0200 (/) | Escavação manual de vala em material de 1ª categoria (areia, argila ou piçarra), acima de 4,50m até 6m de profundidade, exclusive escoramento e esgotamento. | m3 | 153.43
MT 05.10 Escavação Manual de Vala - Material de 2ª Categoria
MT 05.10.0050 (/) | Desmonte manual em material de 2ª categoria (moledo ou rocha decomposta). | m3 | 80.38
MT 05.10.0100 (/) | Escavação manual de vala a frio em material de 2ª categoria (moledo ou rocha decomposta) até 1,50m de profundidade, exclusive escoramento e esgotamento. | m3 | 96.24
MT 05.10.0150 (/) | Escavação manual de vala a frio em material de 2ª categoria (moledo ou rocha decomposta) de 1,50m e 3m de profundidade, exclusive escoramento e esgotamento. | m3 | 102.91
MT 05.10.0200 (/) | Marroamento de material de 2ª categoria (rocha decomposta), com volume máximo de 0,064m3, para redução a pedra-de-mão, referindo-se o preço ao material solto, depois de marroado. | m3 | 37.7
MT 05.15 Escavação Manual de Vala em Lodo
MT 05.15.0015 (/) | Escavação manual de cova em área de manguezal, com 1,00m de profundidade e 0,15 de diâmetro. | un | 6.96
MT 05.15.0050 (/) | Escavação manual de vala em lodo, até 1,50m de profundidade, exclusive escoramento e esgotamento. | m3 | 105.48
MT 05.20 Escavação Manual de Valas e Reaterro para Ligações Prediais
MT 05.20.0050 (/) | Escavação e reaterro de vala, em material de 1ª categoria, para ligação de água potavél. | m | 9.59
MT 05.20.0100 (/) | Escavação e reaterro de vala, em material de 1ª categoria, para ligação predial de esgoto sanitário. | m | 47.18
MT 05.25 Desmonte Manual - Material 3ª Categoria
MT 05.25.0050 (/) | Desmonte manual de bloco de material de 3ª categoria (rocha viva), inclusive redução a pedra-de-mão. | m3 | 89.31
MT 05.30 Escavação a Céu Aberto - Material de 1ª Categoria
MT 05.30.0050 (/) | Escavação manual em material de 1ª categoria, a céu aberto, até 0,50m de profundidade com remoção até 1 dam. | m3 | 46.03
MT 05.30.0100 (/) | Escavação manual em material de 1ª categoria, a céu aberto, para profundidades maiores que 0,50m, com remoção até 10m (1dam). | m3 | 53.7
MT 05.35 Escoramento de Vala Pouca Profundidade
MT 05.35.0050 (B) | Escoramento simples, aberto, de vala de pouca profundidade, inclusive fornecimento dos materiais (peças de madeira serrada - 1" x 12" e 3" x 6"). | m2 | 54.22
MT 05.35.0100 (B) | Escoramento simples, fechado, de vala de pouca profundidade, inclusive fornecimento dos materiais (peças de madeira serrada - 1 x 12" e 3" x 6"). | m2 | 112.83
MT 05.40 Proteção de Valas
MT 05.40.0050 (/) | Cerca protetora de borda de vala, construída com montantes de (7,5 x 7,5)cm de madeira serrada, com 1,50m de comprimento, ficando 0,50m enterrado, com intervalo de 2m e 2 tábuas de madeira serrada de (2,5 x 30)cm e (2,5 x 20)cm, horizontais, com 0,40m de separação, com reaproveitamento da madeira por 3 vezes. | m | 22.44
MT 05.40.0100 (/) | Cerca protetora de borda de vala, construída com montantes de madeira serrada de (7,5 x 7,5)cm, com 1,50m de comprimento, ficando 0,50m enterrado, com intervalo de 5m e 3 linhas de fita plástica zebrada, horizontais, com 0,30m de separação, com reaproveitamento da madeira por 3 vezes. | m | 6.42
MT 05.40.0150 (/) | Cerca protetora de borda de vala, construída com montantes de madeira serrada de (7,5 x 7,5)cm, com 1,50m de comprimento, ficando 0,50m enterrado, com intervalo de 6m e 1 linha de fita plástica zebrada, horizontal, com aproveitamento de 3 vezes da madeira. | m | 4.35
MT 05.40.0200 (/) | Retirada e recolocação de cerca protetora de borda de vala, construída com montantes de (3"x3") de Pinho de 3ª, com 1,50m de comprimento, com intervalo de 2m e 2 tábuas de (1"x12") e (1"x9"), horizontais, com 0,40m de separação, exceto materiais. | m | 14.73
MT 05.40.0250 (/) | Retirada e recolocação de cerca protetora de vala, construída com montantes de (3"x3") de Pinho de 3ª, com 1,50m de comprimento, com intervalo de 6m e 1 linha de fita plástica zebrada, horizontal, exceto materiais. | m | 5.31
MT 05.45 Escavação e Desmonte a Fogo
MT 05.45.0050 (/) | Desmonte a fogo de bloco de material de 3ª categoria (rocha viva), com volume de 1m3 a 50m3, sendo a ar comprimido tanto a perfuração como a redução a pedra-de-mão, e a explosão pelo sistema de iniciação não elétrico. | m3 | 201.63
MT 05.45.0100 (/) | Desmonte a fogo de bloco de material de 2ª categoria (moledo ou rocha em decomposição), com volume de 1m3 a 50m3, sendo a ar comprimido tanto a perfuração como a redução a pedra-de-mão, e a explosão pelo sistema de iniciação não elétrico, e a redução a rompedor. | m3 | 204
MT 05.45.0150 (A) | Escavação de rocha ou material de 3ª categoria, com utilização de fogo cuidadoso (Smootuing blasting), a céu aberto, em área urbana. | m3 | 183.79
MT 10.05 Escavação Mecânica com Retro - Escavadeira
MT 10.05.0050 (/) | Escavação mecânica, em material de 1ª categoria (areia, argila ou piçarra), utilizando Retro-Escavadeira. | m3 | 8.58
MT 10.10 Escavação Mecânica com Escavadeira Hidráulica
MT 10.10.0050 (/) | Escavação mecânica, em material de 1ª categoria (areia, argila ou piçarra), utilizando Escavadeira Hidráulica de 0,78m3. | m3 | 4.09
MT 10.10.0100 (/) | Escavação mecânica em material mole, com escavadeira sobre esteiras tipo clam-shell, dentro da calha do rio, com alto grau de depreciação e desgaste mecânico, com presença de lamina d'água, sobre estrado de madeira apoiada no fundo do rio, onde o acesso pelas margens é inexistente, inclusive movimentação do estrado de madeira com a própria escavadeira. | m3 | 25.96
MT 10.15 Escavação e Remoção Mecânica a Céu Aberto com Trator
MT 10.15.0050 (/) | Escavação mecânica com trator tipo D-6R, em material de 1ª categoria, com transporte a 20m. | m3 | 1.41
MT 10.20 Dragagem
MT 10.20.0100 (/) | Dragagem de leito de rio ou canal, em material mole, utilizando escavadeira sobre esteiras, versão Drag-Line, com capacidade de 0,78m3. | m3 | 7.49
MT 10.20.0150 (/) | Dragagem de leito de rio ou canal, em material mole, utilizando escavadeira sobre esteiras, versão Clam-Shell, com capacidade de 0,78m3. | m3 | 8.33
MT 10.25 Escavação com Equipamento de Ar Comprimido
MT 10.25.0050 (/) | Desmonte de bloco de material de 2ª categoria, sem utilização de explosivos, com rompedor a ar comprimido. | m3 | 439.5
MT 10.25.0100 (/) | Desmonte de bloco de material de 3ª categoria (rocha viva), com equipamento de ar comprimido, sem a utilização de explosivos, com volume até 1m3, inclusive redução a pedra-de-mão com o mesmo equipamento. | m3 | 187.53
MT 10.25.0125 (/) | Desmonte de bloco de material de 3ª categoria, com utilização de argamassa expansiva, rompedor e perfuratriz a ar comprimido | m3 | 455.68
MT 10.25.0150 (/) | Escavação em material de 2ª categoria (moledo ou rocha muito decomposta), com equipamento de ar comprimido, sem utilização de explosivos, em taludes ou valas com largura mínima de 3m até 1,50m profundidade, exclusive escoramento e limpeza. | m3 | 180.48
MT 10.25.0200 (/) | Escavação em material de 2ª categoria (rocha decomposta), sem uso de explosivos, utilizando equipamento de ar comprimido. O preço se refere a taludes ou valas com largura mínima de 3m até 1,50m de profundidade, exclusive escoramento e limpeza. | m3 | 521.39
MT 10.25.0250 (/) | Escavação em material de 3ª categoria (rocha viva), sem uso de explosivos, utilizando equipamento de ar comprimido e serração com brocas, seguida de encunhamento. O preço se refere a taludes com largura mínima de 1,50m até 3m, inclusive limpeza com trator carregadeira e retro escavadeira, com motor diesel de 79CV e capacidade da caçamba de 0,76m3, com operador. | m3 | 1636.03
MT 10.25.0300 (/) | Escavação em material de 3ª categoria (rocha viva), sem uso de explosivos, utilizando equipamento de ar comprimido e serração com brocas, seguida de encunhamento. O preço se refere a taludes com largura mínima de 3m, inclusive limpeza manual. | m3 | 1349.18
MT 10.25.0350 (/) | Escavação em material de 3ª categoria (rocha sã fraturada), sem uso de explosivos, utilizando equipamento de ar comprimido e encunhamento generalizado. O preço se refere a taludes ou valas com largura mínima de 3m até 1,50m de profundidade, exclusive escoramento e limpeza. | m3 | 575.68
MT 15.05 Aterro e Compactação Manual
MT 15.05.0050 (/) | Aterro com material de 1ª categoria, compactado manualmente em camadas de 20cm, incluindo 2 tiros de pá, inclusive espalhamento e rega, exclusive material e transporte. | m3 | 86.3
MT 15.05.0100 (/) | Compactação de aterro em camadas de 15cm, com maço. | m3 | 53.7
MT 15.05.0150 (/) | Compactação de aterro em camadas de 20cm, com maço. | m3 | 47.95
MT 15.05.0200 (/) | Compactação de material de 1ª categoria, inclusive descarga de Caminhão Basculante, movimentação a 1 tiro de pá, espalhamento e compactação manual em camadas de 30cm de material apiloado, exclusive material. | m3 | 50.03
MT 15.05.0250 (/) | Reaterro de vala, compactado a maço, em camadas de 30cm de espessura máxima, com material de boa qualidade. | m3 | 40.27
MT 15.05.0300 (/) | Reaterro de vala, com pó-de-pedra, compactado manualmente, inclusive fornecimento do material. | m3 | 156.98
MT 15.10 Aterro e Compactação Mecânica
MT 15.10.0050 (/) | Aterro com material de 1ª categoria, espalhado com motoniveladora, em camadas de 20cm de material adensado, regado por Caminhão Tanque e compactado a 95% com Rolo Pé de Carneiro, auto propelido, intervindo 2 serventes, exclusive o fornecimento do material. | m3 | 1.69
MT 15.10.0075 (/) | Aterro com material de 1ª categoria, espalhado com retro-escavadeira, em camadas de 20cm, utilizando rolo compactador, com intervenção de 2 serventes, inclusive rega, exclusive fornecimento do material. | m3 | 4.11
MT 15.10.0100 (/) | Aterro de vala com trator carregadeira e retro-escavadeira, com material de boa qualidade, em camadas de 20cm, utilizando Vibro Compactador Portátil e operador, com intervenção de 2 serventes, exclusive o fornecimento do material. | m3 | 4.84
MT 15.15 Preparo do Solo
MT 15.15.0050 (A) | Preparo de solo até 30cm de profundidade, compreedendo escavação e acerto manuais e compactação mecânica com remoção até 20m. | m2 | 14.76
MT 20.05 Espalhamento de Solo Mecânico
MT 20.05.0050 (/) | Espalhamento de material de 1ª categoria com motoniveladora, exclusive o fornecimento do material. | m3 | 0.89
PJ 05.05 Fornecimento de Plantas de Cobertura
PJ 05.05.0410 (/) | Espécies vegetais com altura de (0,40 a 1,50)m, tipo Gardenia Jasminóides (Jasmim do Cabo), Alpínia Purpurata (Gengibre Vermelho), Cordyline Terminalis (Dracena Vermelha), Dieffenbachia Amoema (Comigo Ninguém Pode) ou similar e considerando 4 mudas por m2. Fornecimento. | m2 | 120
PJ 05.05.0420 (/) | Espécies vegetais com altura de (0,60 a 1,50)m, tipo Calliandra Tweedii (Esponjinha Vermelha), Hibiscus Rosa-Sinensis (Hibisco Argentino), Malvaviscus Arboreus (Hibisco Colibri) ou similar e considerando 4 mudas por m2. Fornecimento. | m2 | 40
PJ 05.05.0520 (/) | Espécies vegetais com altura de (0,25 a 1,00)m, tipo Sanchezia Nobilis (Sanquésia), Allamanda SP (Alamanda), Anthurium Andraeanum (Antúrio de Flor), Alocasia Cucullata (Inhame Chines), Crinum Asiaticum (Crino Branco), Panbanus Veitchi (Pandano Veitchi), Spathoglottis Plicata (Orquidea Violeta) ou similar e considerando 8 mudas por m2. Fornecimento. | m2 | 128
PJ 05.05.0530 (/) | Espécies vegetais com altura de (0,40 a 1,50)m, tipo Arundina Bambusifolia (Orquidea Bambu), Jatropha Podagrica (Batata do Inferno), Strelitzia Reginae (Flor Ave do Paraiso), Heliconia Angusta (Falsa Ave do Paraiso) ou similar e considerando 8 mudas por m2. Fornecimento. | m2 | 200
PJ 05.05.0610 (/) | Espécies vegetais com altura de (0,10 a 0,40)m, tipo Jasminum Nitidum (Jasmim Estrela), Barleria Cristata (Caetizinho), Canna Denudata (Cana da India), Canna x Generallis (Cana-Indica, Biri), Curculigo Capitulata (Curculigo), Dichorisandra Thyrsiflora (Gengibre Azul), Ixora SP (Ixora Anã), Kalanchoe Gastonis-Bonnieri (Planta da Vida), Maranta Arundinacea (Araruta), Tradescantia Spathacea (Rhoeo), Zantedeschia Aethiopica (Copo de Leite) ou similar e considerando 12 mudas por m2. Fornecimento. | m2 | 180
PJ 05.05.0630 (/) | Espécies vegetais com altura de (0,20 a 0,80)m, tipo Helicônia Psittacorum (Helicônia Papagaio), Xanthosoma Lindeni (Xantia), Calathea Zebrina (Calatea Zebra), Jasminum Sambac (Bogari) ou similar e considerando 12 mudas por m2. Fornecimento. | m2 | 192
PJ 05.05.0710 (/) | Espécies vegetais com altura de (0,15 a 0,40)m, tipo Pachystachys Lutea (Camarão Amarelo), Asparagus Densiflorus "Sprengeri" (Aspasgo/Bambuzinho), Justiça Brandegeana / Beloperone Guttata (Camarão Vermelho), Penta Laceolata (Penta), Strobilanthes Dyerianus (Escudo Persa), Nephrolepis Exaltata (Samambaia Crespa) ou similar e considerando 16 mudas por m2. Fornecimento. | m2 | 48
PJ 05.05.0720 (/) | Espécies vegetais com altura de (0,20 a 0,40)m, tipo Ctenanthe Setosa (Maranta Cinza), Calathea Makoyana (Maranta Pavão), Belamcanda Chinensis (Flor Leopardo), Miscanthus Sinensis (Capim Zebra), Nephrolepis Pectinata (Samambaia Paulista), Sansevieira Trifasciata "Laurentii" (Espada de São Jorge) ou similar e considerando 16 mudas por m2. Fornecimento. | m2 | 128
PJ 05.05.0800 (/) | Espécies vegetais com altura de (0,10 a 0,20)m, tipo Cuphea Gracilis (Érica), Acalypha Reptans (Rabo de Gato / Mini Acalifa), Arachis Repens (Grama Amendoim), Asystasia Gangetica ou Coromandedeliana (Asistásia), Bulbeline Frutescens ou Caulescens (Bulbine), Chlorophytum Comosum Variegatum (Clorofito), Duranta Repens (Pingo de Ouro / Violeteira), Evolvulus Glomeratus (Evolvolo), Hemigrafhis Colorata (Hera-Roxa), Ophiopogon Japonicus (Pele-de-Urso), Peristrophe Augustifolia (Periquito Amarelo), Pilea Cadierei (Piléia / Planta Alumínio), Pilea Microphylla (Brilhantina), Ruellia Squarrosa (Ruélia-Roxa), Schizocentron Elegans (Quaresminha), Scindapsus Aureus (Jibóia), Setcreasea Purpurea ou Trandescantia Pallida (Setcresea), Spilanthes Repens (Margaridinha Rasteira), Syngonium Podophyllum (Maracanã Rajado), Tradescantia Zebrina ou Zebrina Pendula (Trapoeraba Roxa), Tradescantia Zebrina Purpusii ou Zebrina Purpusii (Trapoeraba Roxa), Wedelia Paludosa ou Spangineticola Trilobata (Margaridão) ou similar e considerando 25 mudas por m2. Fornecimento. | m2 | 23.25
PJ 05.05.0820 (/) | Espécies vegetais com altura de (0,10 a 0,30)m, tipo Lantana Camara (Cambará), Ajuga Reptans (Ajuga), barleria Repens (Barléria-Vermelha), Catharanthuns Roseus (Vinca), Coreopsis Lanceolata (Margaridinha Amarela), Euphorbia Millii (Coroa-de-Cristo Pequena), Iresine Herbstii (Orelha-de-Macaco), Lantana Sellowiana (Lantana), Lantana Undulata (Lantana Branca), Plectranthus Nummlarius (Dólar), Portulaca Grandiflora (Onze-Horas), Salvia Splendens (Sálvia), Selaginella Umbrosa (Selaginela), Senecio Douglasii (Cinerária), Solanum Violaefolium (Solano- Rasteiro), Tulbaghia Violacea (Junquilho-Alho-Social), Unxia Kubitzkii (Botão-de-Ouro) ou similar e considerando 25 mudas por m2. Fornecimento. | m2 | 23.25
PJ 05.05.0830 (/) | Espécies vegetais com altura de (0,10 a 0,20)m, tipo Hemerocallis Flava (Hemerocacalis, Lirio), Begonia Cucullata ou Semperflorens (Azedinha do Brejo), Coreopsis Grandiflora (Camomila), Episcia Cupreata (Violeta Vermelha), Fittonia Verschaffeltii (Planta Mosaico), Impatiens Waleriana (Maria-Sem-Vergonha), Maranta Leuconeura (Barriga de Sapo), Petúnia Hybrida (Petúnia), Tagetes Patula (Cravo-Francês), Verbena Hibrida (Verbena / Camaradinha) ou similar e considerando 25 mudas por m2. Fornecimento. | m2 | 95
PJ 05.05.0860 (/) | Espécies vegetais com altura de (0,15 a 0,30)m, tipo Ophiopogon jaburan (Barba - de - Serpente), Kalanchoe Blossfeldiana (Calancoê), Maranta Bicolor (Caetê) ou similar e considerando 25 mudas por m2. Fornecimento. | m2 | 50
PJ 05.10 Plantio de Gramas e Leguminosas
PJ 05.10.0050 (A) | Plantio de plantas de cobertura, conforme Projeto FPJ. | un | 0.53
PJ 05.10.0052 (/) | Plantio de cobertura vegetal, considerando 4 mudas por m2. | m2 | 2.12
PJ 05.10.0053 (/) | Plantio de cobertura vegetal, considerando 8 mudas por m2. | m2 | 4.24
PJ 05.10.0056 (/) | Plantio de cobertura vegetal, considerando 12 mudas por m2. | m2 | 6.36
PJ 05.10.0059 (/) | Plantio de cobertura vegetal, considerando 16 mudas por m2. | m2 | 8.48
PJ 05.10.0065 (/) | Plantio de cobertura vegetal, considerando 25 mudas por m2. | m2 | 13.25
PJ 05.10.0100 (A) | Plantio de grama em placas, tipo São Carlos, Batatais ou Larga, inclusive o fornecimento da grama e preparo de terreno. | m2 | 31.18
PJ 05.10.0106 (/) | Plantio de grama, incluindo preparo do terreno com 10cm de saibro e 5cm de terra estrumada, exclusive fornecimento da grama. | m2 | 35.62
PJ 05.10.0109 (/) | Plantio de grama, tipo Stenotaphrum Secundatum Variação Variegatum, inclusive transporte e fornecimento. | m2 | 38.13
PJ 05.10.0112 (/) | Plantio de grama, tipo Zoizia Japonica, inclusive fornecimento. | m2 | 24.46
PJ 05.10.0150 (/) | Plantio de grama em placas, tipo São Carlos, Batatais ou Larga, inclusive compra e arrancamento no local de origem, carga, transporte, descarga e preparo do terreno, para recomposição de áreas gramadas eventualmente danificadas. | m2 | 22.96
PJ 05.10.0500 (/) | Biomanta vegetal para quantidades de até 500,00m2, incluindo coveamento, plantio de sementes de espécies nativas da região, insumos para adubação e irrigação. Fornecimento e colocação. | m2 | 81.49
PJ 05.10.0550 (/) | Biomanta vegetal para quantidades de 501,00m2 a 1.000,00m2, incluindo coveamento, plantio de sementes de espécies nativas da região, insumos para adubação e irrigação. Fornecimento e colocação. | m2 | 76.04
PJ 05.10.0600 (/) | Biomanta vegetal para quantidades superiores a 1.000,00m2, incluindo coveamento, plantio de sementes de espécies nativas da região, insumos para adubação e irrigação. Fornecimento e colocação. | m2 | 70.61
PJ 05.20 Gramas Sintéticas
PJ 05.20.0050 (/) | Grama sintética Européia, em rolos, com fios de 28mm de comprimento, Flexigrass FLP PP 28mm ou similar, na cor verde, inclusive mão-de-obra especializada para execução de serviços, fornecimento e instalação de faixas de grama sintética branca para as demarcações do campo, regularização com areia adequada e transporte do material até o local dos serviços. Fornecimento e colocação. | m2 | 124.22
PJ 05.20.0055 (/) | Piso de grama sintética, em rolo, com fios de 50mm de altura, na cor verde, demarcação de linhas com grama na cor branca, sistema de amortecimento composto com as seguintes características mínimas: Camada de areia especial com 1cm de espessura (20 Kg/m2) e grânulos de borracha de granulometria de 0,6 a 2mm (9 Kg/m2) e mão de obra especializada para instalação; exclusive base asfáltica, mureta perimetral para contenção da base, canaleta perimetral para coleta e escoamento da água e preparo de terreno. Fornecimento e colocação. | m2 | 200
PJ 05.20.0100 (/) | Grama sintética européia auto-drenante em rolos para campo de futebol e afins, composto de base primária em ráfia de PP (polipropileno) adicionada de reforço dimensional tipo "cabelo de anjo" revestidos por baixo com camada de latex preto de alta resistência e microporos para drenagem de águas pluviais, tufada com fios de 30mm de altura em fibra de PP (polipropileno) fibrilado 8800 DTEX, na cor verde, com densidade de 16.400 pontos por metro quadrado, rolos unidos com fita especial em tecido de poliester e adesivo de poliuretano bicomponente a prova d'água e demarcação com linhas de grama branca do mesmo material e preenchida com lastro de 30Kg/m2 de areia quartsoza tipo AB40/50. Colocação. | m2 | 17.26
PJ 05.20.0105 (/) | Piso de grama sintética, em rolo, com fios de 50mm de altura, na cor verde, demarcação de linhas com grama na cor branca, sistema de amortecimento composto com as seguintes características mínimas: Camada de areia especial com 1cm de espessura (20 Kg/m2) e grânulos de borracha de granulometria de 0,6 a 2mm (9 Kg/m2) e mão de obra especializada para instalação; base asfáltica drenante composta de camadas niveladas de brita Nº 2 e pedrisco, imprimadas com emulsão asfáltica e compactadas na espessura de 10cm, mureta perimetral em blocos de concreto de (15 x 20 x 40)cm para contenção da base; exclusive canaleta perimetral para coleta e escoamento da água e preparo de terreno. Fornecimento e colocação. | m2 | 258.06
PJ 05.20.0500 (/) | Remoção de grama sintética, inclusive carga, descarga e transporte a 30 Km. | m2 | 6.92
PJ 10.05 Plantio de Árvores e Arbustos
PJ 10.05.0050 (/) | Amarrio de mudas de árvore ao tutor, com fitilho plástico, exclusive este. | un | 0.96
PJ 10.05.0100 (A) | Plantio de arbusto para jardim, conforme Projeto FPJ. | un | 1.48
PJ 10.05.0150 (/) | Mudas com 50cm a 70cm de altura, plantio em encosta, exclusive tutor, inclusive abertura da cova. | un | 3.07
PJ 10.05.0201 (/) | Plantio de árvore de 2,50m de altura, de qualquer espécie, em logradouro público, inclusive transporte, abertura de cova de (80 x 80 x 80)cm, terra estrumada, estaca de madeira (tutor), amarrio com fitilho e retirada do material excedente, exclusive o fornecimento da árvore, tento, demolição e recomposição de passeio. | un | 250.68
PJ 10.05.0205 (/) | Plantio de árvore de 2,50m de altura, de qualquer espécie, em logradouro público, inclusive transporte, abertura de cova de (0,60 x 1,50 x 1,00)m, terra estrumada, estaca de madeira (tutor), amarrio com fitilho e retirada do material excedente, exclusive o fornecimento da árvore, plantio de cobertura, tento, demolição e recomposição de passeio. | un | 297.16
PJ 10.05.0210 (/) | Plantio de árvore de 2,50m de altura, de qualquer especie, em logradouro publico, inclusive transporte, abertura de cova de (0,70 x 1,50 x 1,00)m, terra estrumada, estaca de madeira (tutor), amarrio com fitilho e retirada do material excedente, exclusive o fornecimento da arvore, plantio de cobertura, tento, demolicao e recomposicao de passeio. | un | 336.42
PJ 10.05.0215 (/) | Plantio de arvore de 2,50m de altura, de qualquer especie, em logradouro publico, inclusive transporte, abertura de cova de (0,80 x 1,50 x 1,00)m, terra estrumada, estaca de madeira (tutor), amarrio com fitilho e retirada do material excedente, exclusive o fornecimento da arvore, plantio de cobertura, tento, demolicao e recomposicao de passeio. | un | 375.69
PJ 10.05.0220 (/) | Plantio de arvore de 2,50m de altura, de qualquer especie, em logradouro publico, inclusive transporte, abertura de cova de (0,90 x 1,50 x 1,00)m, terra estrumada, estaca de madeira (tutor), amarrio com fitilho e retirada do material excedente, exclusive o fornecimento da arvore, plantio de cobertura, tento, demolicao e recomposicao de passeio. | un | 414.95
PJ 10.05.0225 (/) | Plantio de arvore de 2,50m de altura, de qualquer especie, em logradouro publico, inclusive transporte, abertura de cova de (1,00 x 1,50 x 1,00)m, terra estrumada, estaca de madeira (tutor), amarrio com fitilho e retirada do material excedente, exclusive o fornecimento da arvore, plantio de cobertura, tento, demolicao e recomposicao de passeio. | un | 454.23
PJ 10.05.0230 (/) | Plantio de arvore de 2,50m de altura, de qualquer especie, em logradouro publico, inclusive transporte, abertura de cova de (1,10 x 1,50 x 1,00)m, terra estrumada, estaca de madeira (tutor), amarrio com fitilho e retirada do material excedente, exclusive o fornecimento da arvore, plantio de cobertura, tento, demolicao e recomposicao de passeio. | un | 493.49
PJ 10.05.0235 (/) | Plantio de arvore de 2,50m de altura, de qualquer especie, em logradouro publico, inclusive transporte, abertura de cova de (1,20 x 1,50 x 1,00)m, terra estrumada, estaca de madeira (tutor), amarrio com fitilho e retirada do material excedente, exclusive o fornecimento da arvore, plantio de cobertura, tento, demolicao e recomposicao de passeio. | un | 532.77
PJ 10.05.0240 (/) | Plantio de arvore de 2,50m de altura, de qualquer especie, em logradouro publico, inclusive transporte, abertura de cova de (1,30 x 1,50 x 1,00)m, terra estrumada, estaca de madeira (tutor), amarrio com fitilho e retirada do material excedente, exclusive o fornecimento da arvore, plantio de cobertura, tento, demolicao e recomposicao de passeio. | un | 572.03
PJ 10.05.0245 (/) | Plantio de arvore de 2,50m de altura, de qualquer especie, em logradouro publico, inclusive transporte, abertura de cova de (1,40 x 1,50 x 1,00)m, terra estrumada, estaca de madeira (tutor), amarrio com fitilho e retirada do material excedente, exclusive o fornecimento da arvore, plantio de cobertura, tento, demolicao e recomposicao de passeio. | un | 611.3
PJ 10.05.0255 (/) | Plantio de arvore de 2,50m de altura, de qualquer especie, em logradouro publico, inclusive transporte, abertura de cova de (1,50 x 1,50 x 1,00)m, terra estrumada, estaca de madeira (tutor), amarrio com fitilho e retirada do material excedente, exclusive o fornecimento da arvore, plantio de cobertura, tento, demolicao e recomposicao de passeio. | un | 650.57
PJ 10.30 Espécies Vegetais - Fornecimento
PJ 10.30.0100 (/) | Espécies vegetais com altura de (0,30 a 2,00)m, tipo Arbusto Dracaena Marginata (Dracena de Madagascar), Agave Attenuata (Agave Dragão), Agave Angustifolia (Piteira do Caribe), Arbusto Clusia Rosea (Clusia), CortadoriaSelloana (Pluma, Capim dos Pampas), Dracaena Arborea (Dracena), Eugenia Sprengelii (Murta), Euphorbia Cotinifolia (Caracasana), Philodendron Gloriosum (Filodendro Glorioso), Philodendron Undulatum (Guaimbê da Folha Ondulada), Tibouchina Grandifolia (Orelha de Onça), Yucca Elephantipes (iúca Elefante) ou similar. Fornecimento. | un | 25
PJ 10.30.0300 (/) | Espécies vegetais com altura de (0,40 a 2,00)m, tipo Arbusto Philodendron Bipinnatifidum (Banana de Macaco), Agave Americana (Pita Azul), Agave Americana Marginata (Agave), Codiaeum variegatum (Cróton), Colocasia Esculenta (Inhame Branco), Cordia Lutea (Cordia Amarela), Dracaena Fragans (Coqueiro de Vênus, Pau D'Água), Ligustrum Sinensi (Ligustro Chines), Musa Coccinea (Bananeira Florida, Bananeira Vermelha), Myrthus Communs (Murta), Nerium Oleander (Espirradeira), Philodendron Selloum (Guaimbê), Philodendron Speciosum (Filodendro Imperial), Philodendron Wilsonii (Filodendro), Polyscias Fruticosa (Árvore da Felicidade), Rhododendron x Simsii (Azaléia Belga), Senna Alata (Maria Preta), Stenolobium Stans/Tecoma Stans (Ipê de Jardim) ou similar. Fornecimento. | un | 18
PJ 10.50 Árvores
PJ 10.50.0500 (/) | Espécies vegetais nativas com CAP (Circunferência na Altura do Peito) variando entre 0,10m e 0,15m e altura entre 2,50m e 3,00m. Fornecimento. | un | 150
PJ 10.50.0550 (/) | Espécies vegetais nativas com CAP (Circunferência na Altura do Peito) variando entre 0,15m e 0,20m e altura entre 3,00m e 3,50m. Fornecimento. | un | 40
PJ 10.50.0600 (/) | Espécies vegetais nativas com CAP (Circunferência na Altura do Peito) variando entre 0,20m e 0,25m e altura entre 3,50m e 4,00m. Fornecimento. | un | 180
PJ 10.60 Palmeiras
PJ 10.60.0100 (/) | Espécies vegetais com altura de (0,60 a 1,00)m, tipo Palmeira Phoenix Roebelenii (Tamareira Anã), Coccothrinax SP (Leque-Prateada), Elaeis Guineensis (Dendezeiro), Gaussia Maya (Palmeira Maia) ou similar. Fornecimento. | un | 70
PJ 10.60.0151 (/) | Espécies vegetais com altura de (2,50 a 3,50)m, tipo Palmeira Syagrus Romanzoffiana (Baba-de-Boi / Gerivá), Aiphanes Caryotifolia (Palmeira "Spine"), Livistonia Chinensis (Leque da China / Falsa Latânia), Rhapis Excelsa (Palmeira Ráfia), Roystonea Oleracea (Palmeira Real) ou similar. Fornecimento. | un | 150
PJ 10.60.0152 (/) | Espécies vegetais com altura de (6,00 a 7,00)m Tipo Palmeira Syagrus Romanzoffiana (Baba-de-Boi / Gerivá); Aiphanes Caryotifolia (Palmeira "Spine"); Livistonia Chinensis (Leque da China / Falsa Latânia); Roystonea Oleracea (Palmeira Real) ou similar. Fornecimento. | un | 380
PJ 15.05 Cercas e Protetores
PJ 15.05.0040 (A) | Cerca protetora de jardim, formando arcos com 46cm de diâmetro em aço redondo liso de 1/2", superpostos de 10cm, soldados em barra de (1 1/2"x3/8"), com montantes do mesmo material, distanciados de 75cm, chumbados em blocos de concreto, inclusive escavação, reaterro, carga, descarga e transporte. Fornecimento e colocação. | m | 125.15
PJ 15.05.0044 (A) | Cerca protetora de jardim com 18cm de altura, em barra chata de aço ASTM 588 de (3" x 1/4"), com montantes do mesmo material, distanciados de 1,00m, chumbados em bloco de concreto, inclusive escavação, reaterro, carga, descarga e transporte. | m | 185.23
PJ 15.05.0050 (B) | Cerca protetora de jardim, tipo capelinha, em módulos de 1,20m. Fornecimento e colocação. | un | 170.35
PJ 15.05.0053 (A) | Cerca protetora para jardim, em tela em chapa de metal expandido, malha de (8"x3"), chapa de 3/16", inclusive pintura. Fornecimento e colocação. | m2 | 324.42
PJ 15.05.0059 (A) | Cerca protetora de jardim com 30cm de altura, em tela em chapa de metal expandido, malha de (8"x3"), chapa de 3/16", soldada em tubo de aço galvanizado com diâmetro interno de 2", chumbados em blocos de concreto a cada 80cm, inclusive escavação, reaterro, carga, descarga, transporte e pintura. Fornecimento e colocação. | m | 211.28
PJ 15.05.0100 (/) | Guarda-corpo em toras de madeira de reflorestamento e entrelaçado com corda sizal. Fornecimento e colocação. | un | 44.72
PJ 15.05.0110 (A) | Limitador de grama em polietileno - Linha Borda. Fornecimento e colocação. | m | 8.31
PJ 15.05.0113 (A) | Limitador de grama em polietileno - Linha Plana. Fornecimento e colocação | m | 10.99
PJ 15.05.0125 (/) | Moirão em madeira de reflorestamento, para sustentação de retentores em área de manguezal, com seção de diâmetro de 15cm, altura livre média de 2,00m, enterrado a 1,00m de profundidade, incluindo escavação manual de cova. Fornecimento e colocação. | un | 69.56
PJ 15.05.0150 (A) | Protetor de arvore em ferro de 3/8", circular com diâmetro de 30cm, altura de 2m, base em concreto, engastado no solo de 50cm, inclusive pintura a óleo. Fornecimento e colocação. | un | 104.01
PJ 15.05.0153 (A) | Protetor de arvore em ferro de 3/8", circular com diâmetro de 40cm, altura de 2m, base em concreto, engastado no solo de 50cm, inclusive pintura a óleo. Fornecimento e colocação. | un | 135.5
PJ 15.05.0160 (/) | Protetor (gola) de árvore em ferro fundido nodular, nas dimensões de (1,00x1,00x0,60)m. Fornecimento. | un | 803.16
PJ 15.05.0166 (/) | Protetor (gola) de árvore em ferro fundido nodular, nas dimensões de (1,28x1,28x0,90)m. Fornecimento. | un | 1358
PJ 15.05.0200 (B) | Protetor de canteiro em tubos de aço galvanizado (externa e internamente), com (1,20x0,30)m, formado por 2 tubos de 3" e espessura de parede de 1/8" na vertical e 1 tubo de 1 1/2" na horizontal, fixados por encaixe, com tratamento anticorrosivo e pintura. Fornecimento e colocação. | mod | 711.09
PJ 15.05.0700 (/) | Retentor flutuante para proteção de manguezal. Confecção e instalação. | m | 85.55
PJ 15.10 Telas
PJ 15.10.0030 (/) | Tela de arame galvanizado nº 14, com malha losangular de 1/2". Fornecimento. | m2 | 192.51
PJ 15.10.0050 (/) | Tela de arame galvanizado nº 12, com malha losangular de 1". Fornecimento. | m2 | 107.93
PJ 15.10.0100 (/) | Tela de arame galvanizado nº 08, com malha losangular de 1 1/2". Fornecimento. | m2 | 250.14
PJ 15.10.0103 (/) | Tela de arame galvanizado nº 08, com malha losangular de 1 1/2", soldada em quadro de ferro. Colocação. | m2 | 38.23
PJ 15.10.0150 (/) | Tela de arame galvanizado nº 08, com malha quadrada (fios ondulados) de (2 x 2)cm. Fornecimento. | m2 | 270.55
PJ 15.10.0200 (/) | Tela de arame galvanizado nº 12, com malha losangular de 5cm. Fornecimento. | m2 | 50.4
PJ 15.10.0203 (A) | Tela de arame galvanizado nº 12, com malha losangular de 5cm, fixada com arame galvanizado nº 12, à armação tubular de ferro galvanizado (exclusive esta). Fornecimento e colocação. | m2 | 94.33
PJ 15.10.0500 (/) | Tela de arame galvanizado n° 12, revestido de PVC, com malha losangular de 5cm, fixada com arame galvanizado nº 12, à armação tubular de ferro galvanizado (exclusive esta). Fornecimento e colocação. | m2 | 139.71
PJ 15.10.0900 (/) | Tela em polietileno de alta densidade, 100% virgem, com malha de (5x5)cm, com resistência a tração de 500Kgf. Fornecimento e colocação. | m2 | 36.09
PJ 15.15 Alambrados
PJ 15.15.0050 (/) | Alambrado com até 2m de altura, com tela de arame galvanizado nº 12, malha quadrada de 1", formando quadros contornados de cantoneira de (3/4"x3/4"x1/8"), fixados em montantes de tubos galvanizados (externa e internamente) de 2" e espessura de parede de 1/8" com carapuças de fechamento superior, espaçados a cada 2,50m e chumbados no solo, exclusive a base de fixação. Fornecimento e colocação. | m2 | 238.67
PJ 15.15.0100 (C) | Alambrado com 3,0m de altura, em tela de arame galvanizado nº 12, malha losango de 5cm, fixada em tubos de ferro galvanizado (externa e internamente) de diâmetro interno de 2" e espessura de parede de 1/8", em modulos de (3,00x1,50)m, chumbados em blocos de concreto, inclusive escavação, reaterro, carga, descarga, transporte e pintura dos tubos, com 2 demãos de acabamento. Fornecimento e colocação. | m2 | 302.85
PJ 15.15.0101 (A) | Alambrado com 3,0m de altura, em tela de arame galvanizado nº 12, malha losango de 5cm, fixada em tubos de ferro galvanizado (externa e internamente) com diâmetro interno de 2 1/2" e espessura de parede de 1/8", em modulos de (3,00x1,50)m, chumbados em blocos de concreto, inclusive escavação, reaterro, carga, descarga, transporte e pintura dos tubos, com 2 demãos de acabamento. Fornecimento e colocação. | m2 | 318.19
PJ 15.15.0102 (/) | Alambrado com 3,0m de altura, em tela de arame galvanizado nº 12, malha losango de 5cm, fixada em tubos de ferro galvanizado (externa e internamente) com diâmetro interno de 3" e espessura de parede de 1/8", sem costura, em modulos de (3,00x1,50)m, chumbados em blocos de concreto, inclusive escavação, reaterro, carga, descarga, transporte e pintura dos tubos, com 2 demãos de acabamento. Fornecimento e colocação. | m2 | 345.21
PJ 15.15.0103 (C) | Alambrado com 4,5m de altura, em tela de arame galvanizado nº 12, malha losango de 5cm, fixada em tubos de ferro galvanizado (externa e internamente) com diâmetro interno de 2" e espessura de parede de 1/8", em modulos de (3,00x1,50)m, chumbados em blocos de concreto, inclusive escavação, reaterro, carga, descarga, transporte e pintura dos tubos, com 2 demãos de acabamento. Fornecimento e colocação. | m2 | 336.94
PJ 15.15.0104 (/) | Alambrado com 4,5m de altura, em tela de arame galvanizado nº 12, malha losango de 5cm, fixada em tubos de ferro galvanizado (externa e internamente) com diâmetro interno de 2 1/2" e espessura de parede de 1/8", sem costura, em modulos de (3,00x1,50)m, chumbados em blocos de concreto, inclusive escavação, reaterro, carga, descarga, transporte e pintura dos tubos, com 2 demãos de acabamento. Fornecimento e colocação. | m2 | 350.98
PJ 15.15.0105 (/) | Alambrado com 4,5m de altura, em tela de arame galvanizado nº 12, malha losango de 5cm, fixada em tubos de ferro galvanizado (externa e internamente) com diâmetro interno de 3" e espessura de parede de 1/8", sem costura, em modulos de (3,00x1,50)m, chumbados em blocos de concreto, inclusive escavação, reaterro, carga, descarga, transporte e pintura dos tubos, com 2 demãos de acabamento. Fornecimento e colocação. | m2 | 378.07
PJ 15.15.0106 (C) | Alambrado em tela de arame galvanizado nº 12, malha losango de 5cm, fixada em tubos de ferro galvanizado (externa e internamente) de 2" e espessura de parede de 1/8", chumbados em blocos de concreto, inclusive escavação, reaterro, transporte, carga, descarga e pintura dos tubos, com 2 demãos de acabamento. Fornecimento e colocação. | m2 | 249.3
PJ 15.15.0109 (B) | Alambrado com 6m de altura, em tela galvanizada nº12, malha losango de 5cm, fixada em tubos de ferro galvanizado (externa e internamente) com diâmetro interno de 2" e espessura de parede de 1/8", em módulos de (3x1,50)m, chumbados em blocos de concreto, inclusive escavação, reaterro, carga, descarga, transporte e pintura dos tubos, com 2 demãos de acabamento. Fornecimento e colocação. | m2 | 345.17
PJ 15.15.0110 (/) | Alambrado com 6m de altura, em tela galvanizada nº 12, malha losango de 5cm, fixada em tubos de ferro galvanizado (externa e internamente) com diâmetro interno de 2 1/2" e espessura de parede de 1/8", sem costura, em módulos de (3x1,50)m, chumbados em blocos de concreto, inclusive escavação, reaterro, carga, descarga, transporte e pintura dos tubos, com 2 demãos de acabamento. Fornecimento e colocação. | m2 | 356.57
PJ 15.15.0112 (A) | Alambrado com 6m de altura, em tela galvanizada nº12, malha losango de 5cm, fixada em tubos de ferro galvanizado (externa e internamente) com diâmetro interno de 2" e espessura de parede de 1/8", com costura, em módulos de (3x1,50)m, chumbados em blocos de concreto, inclusive escavação, reaterro, carga, descarga, transporte e pintura dos tubos, com 2 demãos de acabamento. Fornecimento e colocação. | m2 | 345.17
PJ 15.15.0113 (/) | Alambrado com 6m de altura, em tela galvanizada nº 12, malha losango de 5cm, fixada em tubos de ferro galvanizado (externa e internamente) com diâmetro interno de 3" e espessura de parede de 1/8", sem costura, em módulos de (3x1,50)m, chumbados em blocos de concreto, inclusive escavação, reaterro, carga, descarga, transporte e pintura dos tubos, com 2 demãos de acabamento. Fornecimento e colocação. | m2 | 382.76
PJ 15.15.0115 (B) | Alambrado com 7,5m de altura, em tela galvanizada nº12, malha losango de 5cm, fixada em tubos de ferro galvanizado (externa e internamente) com diâmetro interno de 2" e espessura de parede de 1/8", em módulos de (2x1,50)m, chumbados em blocos de concreto, inclusive escavação, reaterro, carga, descarga, transporte e pintura dos tubos, com 2 demãos de acabamento. Fornecimento e colocação. | m2 | 390.27
PJ 15.15.0116 (/) | Alambrado com 7,5m de altura, em tela galvanizada nº 12, malha losango de 5cm, fixada em tubos de ferro galvanizado (externa e internamente) sem com diâmetro interno de 2 1/2" e espessura de parede de 1/8", sem costura, em módulos de (2x1,50)m, chumbados em blocos de concreto, inclusive escavação, reaterro, carga, descarga, transporte e pintura dos tubos, com 2 demãos de acabamento. Fornecimento e colocação. | m2 | 401.03
PJ 15.15.0117 (A) | Alambrado com 7,5m de altura, em tela galvanizada nº 12, malha losango de 5cm, fixada em tubos de ferro galvanizado (externa e internamente) com diâmetro interno de 3" e espessura de parede de 1/8", em módulos de (2x1,50)m, chumbados em blocos de concreto, inclusive escavação, reaterro, carga, descarga, transporte e pintura dos tubos, com 2 demãos de acabamento. Fornecimento e colocação. | m2 | 435.47
PJ 15.15.0118 (/) | Alambrado tela de arame galvanizado nº 14, malha losango de 6cm de lado, presa à armação de tubos galvanizados (externa e internamente), com elementos horizontais e verticais, sendo estes fixados em bloco de concreto de (0,30x0,30x0,60)m, fck=15MPa, espaçados de 3m com altura total de 2,50m acima do terreno. Os tubos horizontais serão 2, ambos com 1 1/2" de diâmetro e espessura de parede de 1/8", assim como os verticais, as emendas serão soldadas. Fornecimento e colocação. | m2 | 196.66
PJ 15.15.0150 (B) | Alambrado em tela de arame plastificado nº 12, malha losango de 5cm, fixada em tubos de ferro galvanizado (externa e internamente) de 2" e espessura de parede de 1/8", espaçados de 2m, chumbados em blocos de concreto com fck=15Mpa, medindo (0,30x0,30x1,00)m, tela presa em arame nº 12 plastificada, inclusive escavação, reaterro, transporte, carga, descarga e pintura dos tubos, com 2 demãos de acabamento. Fornecimento e colocação. | m2 | 297.94
PJ 15.15.0200 (/) | Alambrado campo de esporte, vôlei ou basquete, com 1m de altura, em tubo galvanizado (externa e internamente) de 2" e espessura de parede de 1/8" horizontal e montantes do mesmo material espaçados a cada 2m e chumbados no solo, exclusive a base de fundação. Fornecimento e colocação. | m2 | 183.39
PJ 15.15.0203 (A) | Alambrado para campo de esporte, constando de poste de tubo de ferro galvanizado (externa e internamente), espaçados de 2m, com diâmetro de 2" e espessura de parede de 1/8", e altura de 3m livres sobre o solo, fixados em prisma de concreto com Fck=15MPa, medindo (0,30x0,30x1,00)m, sobre estes postes fixada tela de arame nº 12 plastificada, malha de 5,0cm, presa em 2 arames nº 12 plastificados, colocados transversalmente e atravessando os tubos superior e inferiormente, com um T e uma cruzeta de 2", respectivamente. Fornecimento e colocação. | m2 | 403.35
PJ 15.15.0206 (/) | Alambrado para campo de esporte, constando de postes de tubo de ferro galvanizado (externa e internamente), espaçados de 2m, com diâmetro de 2" e espessura de parede de 1/8", e altura de 3m livres sobre o solo, fixados em prismas de concreto com fck=18MPa, medindo (0,30x0,30x1,00)m, e sobre estes postes fixada tela de arame nº 12 plastificado, malha de 7,5cm, presa em 2 arames nº 12 plastificados, colocados transversalmente e atravessando os tubos superior e inferiormente, com um T e uma cruzeta de 2", respectivamente. Fornecimento e colocação. | m2 | 346.21
PJ 15.15.0250 (/) | Alambrado para cabeceira de campo de esporte, executado com postes de tubo de ferro galvanizado (externa e internamente) de 2" e espessura de parede de 1/8", com altura livre de 5,30m, ficando 0,70m enterrados em prismas de concreto de 18MPa, medindo (0,30x0,30x0,75)m, estando os postes espaçados de 2m, com 3 tubos horizontais e 1 de contraventagem, também, a cada 2m, todos de 2", e sobre estes fixada tela de arame nº 12 plastificado, malha de 7,5cm, inclusive 3 cruzetas, curvas, fundações. Fornecimento e colocação. | m2 | 366
PJ 15.15.0300 (A) | Contraventamento de alambrado com tubos de ferro galvanizado (externa e internamente), com diâmetro interno de 2" e espessura de parede de 1/8". Fornecimento e colocação. | m | 161.5
PJ 15.15.0303 (/) | Contraventamento de alambrado com tubos de ferro galvanizado (externa e internamente), com diâmetro interno de 2" e espessura de parede de 1/8", com costura. Fornecimento e colocação. | m | 161.5
PJ 15.15.0400 (/) | Contraventamento de alambrado com tubos de ferro galvanizado (externa e internamente), com diâmetro interno de 2 1/2" e espessura de parede de 1/8", sem costura. Fornecimento e colocação. | m | 170.85
PJ 15.15.0500 (/) | Contraventamento de alambrado com tubos de ferro galvanizado (externa e internamente), com diâmetro interno de 3" e espessura de parede de 1/8", sem costura. Fornecimento e colocação. | m | 189.22
PJ 15.15.1500 (/) | Reuperação do apoio de alambrado em quadra polivalente com pavimento rígido, considerando-se a substituição de 30 cm de tubo de ferro galvanizado de 2" na base, pintura, demolição e recomposição de pavimento rígido. | un | 130.87
PJ 15.15.1600 (/) | Reuperação do apoio de alambrado em campo de saibro, considerando-se a substituição de 50 cm de tubo de ferro galvanizado de 2" na base, pintura, escavação, demolição e confecção de bloco de concreto. | un | 153.47
PJ 20.05 Tratamento, Conservação e Limpeza
PJ 20.05.0050 (/) | Adubo orgânico (esterco de gado). Fornecimento. | m3 | 214.29
PJ 20.05.0053 (/) | Adubação química com fórmula completa (NPK-04-14-08), em gramados (1 vez por ano). | ha | 2781
PJ 20.05.0060 (/) | Terra estrumada, inclusive carga, transporte e descarga. Fornecimento. | m3 | 210
PJ 20.05.0070 (/) | Terra tipo capa de morro, inclusive carga, descarga e transporte. Fornecimento. | m3 | 190
PJ 20.05.0100 (A) | Aparo manual, com enxadão ou tesoura, de beiral de gramado. | m | 0.38
PJ 20.05.0103 (A) | Aparo manual de capim, com tesoura, ao redor de mudas vegetais. | m2 | 1.92
PJ 20.05.0150 (A) | Arrancamento de ervas daninhas pela raiz, em área gramada. | m2 | 1.53
PJ 20.05.0200 (/) | Aterro com terra preta simples, para execução de gramados. | m3 | 350.16
PJ 20.05.0250 (A) | Calagem de gramados (1 vez por ano). | ha | 1341.58
PJ 20.05.0300 (A) | Capina de ervas, gramíneas, etc, em área de brita. | m2 | 4.8
PJ 20.05.0303 (A) | Capina de ervas, gramíneas e etc., em superfície ensaibrada. | m2 | 0.23
PJ 20.05.0306 (A) | Capina de conservação em superfície ensaibrada, gramada, etc. | m2 | 1.92
PJ 20.05.0309 (A) | Capina para construção de trilhas e aceiros, sobre material de 1ª categoria, a céu aberto, até a profundidade de 0,10m. | m2 | 3.83
PJ 20.05.0350 (A) | Capina manual, remoção e seleção de mudas de essências florestais, custo válido para cada 100 unidades, com altura de 14cm, largura de 10cm. | un | 1.53
PJ 20.05.0353 (A) | Capina manual, remoção e seleção de mudas de essências florestais, custo válido para cada 100 unidades, com altura de 20cm e largura de 13cm. | un | 2.49
PJ 20.05.0356 (A) | Capina manual, remoção e seleção de mudas de essências florestais, custo válido para cada 100 unidades, com altura de 30cm e largura de 15cm. | un | 3.27
PJ 20.05.0359 (A) | Capina manual, remoção e seleção de mudas de essências florestais, custo válido para cada 100 unidades, com altura de 35cm e largura de 25cm. | un | 9.59
PJ 20.05.0375 (/) | Cesto de tela para retirada de lixo, confeccionado em aço e sombrit, modelo COMLURB. Fornecimento. | un | 57.02
PJ 20.05.0380 (A) | Corte de grama com máquinas motorizadas, inclusive varredura e recolhimento de resíduos. | ha | 2043.36
PJ 20.05.0390 (/) | Combate de formigas, com aplicação de formicida, em encosta. | ha | 279.53
PJ 20.05.0400 (A) | Catação manual de papéis em superfície gramada. | ha | 30.68
PJ 20.05.0450 (A) | Irrigação de gramado e/ou canteiro com Caminhão Pipa, exclusive o fornecimento da água. | m2 | 0.13
PJ 20.05.0451 (A) | Irrigação de gramado e/ou canteiros com Caminhão Pipa, inclusive fornecimento da água. | m2 | 0.32
PJ 20.05.0453 (A) | Irrigação de árvore e/ou palmeira com Caminhão Pipa, exclusive o fornecimento da água. | un | 1.02
PJ 20.05.0454 (A) | Irrigação de árvore e/ou palmeira com Caminhão Pipa, inclusive fornecimento da água. | un | 1.21
PJ 20.05.0497 (A) | Limpeza de superfície e fundo de lagos e bacias de chafarizes e entornos, sem esvaziamento, exclusive transporte. | h | 76.9
PJ 20.05.0500 (A) | Limpeza, após esvaziamento, de fundo de lago e/ou canal. | m2 | 2.87
PJ 20.05.0503 (A) | Limpeza de caixa de ralo em praça e/ou parque. | un | 17.26
PJ 20.05.0506 (A) | Limpeza de folhas e papéis flutuando em lago e/ou canal. | ha | 191.79
PJ 20.05.0550 (A) | Manutenção e recomposição de áreas ajardinadas, corte de folhas e ramos secos, retirada de parasitas, limpeza e replantio de arbustos. | m2 | 1.48
PJ 20.05.0600 (/) | Nivelamento e compactação de áreas ensaibradas. | ha | 3635.09
PJ 20.05.0650 (/) | Rega de jardim ou gramado, com esguicho, usando água local canalizada. | dam2 | 3.83
PJ 20.05.0700 (A) | Retirada de gramineas em piso de pedra portuguesa, utilizando roçadeira costal. | m2 | 2.45
PJ 20.05.0703 (A) | Retirada de cobertura vegetal de piso de junta seca. | m | 28.77
PJ 20.05.0750 (/) | Retirada de material proveniente de poda de varredura ou de limpeza diversas, a ser feita em caminhão com no mínimo 4m3 de capacidade, compreendendo carga, descarga e transporte até 30Km de distância. | m3 | 37.72
PJ 20.05.0780 (A) | Retirada de peixes de lagos e bacias de chafarizes, exclusive transporte. | h | 154.27
PJ 20.05.0800 (/) | Retirada de protetor de árvore, inclusive carga, descarga e transporte. | un | 15.94
PJ 20.05.0850 (A) | Retirada de galhos secos e de parasitas em árvores. | un | 95.89
PJ 20.05.0870 (/) | Revolvimento de solo até 20cm de profundidade. | m2 | 2.87
PJ 20.05.0900 (A) | Varredura de folhas, papéis, etc, em área de brita. | m2 | 0.64
PJ 20.05.0903 (A) | Varredura de folhas, papéis e etc., em área ensaibrada. | ha | 421.93
PJ 20.05.0906 (A) | Varredura de folhas, papéis e etc., em área gramada. | ha | 479.47
PJ 20.05.0909 (A) | Varredura de folhas, papéis e etc., em área pavimentada. | ha | 383.57
PJ 20.10 Poda e Destocamento de Árvores
PJ 20.10.0050 (/) | Arrancamento e replantio de árvore adulta, entre 3m e 5m de altura e até 20cm de diâmetro, inclusive escavação e rega durante 15 dias, exclusive transporte. | un | 201.38
PJ 20.10.0100 (/) | Destocamento de árvores de médio porte até 60cm DAP e raízes profundas, com auxílio mecânico, inclusive carga, descarga e transporte do material resultante até 30Km. | un | 1177.2
PJ 20.10.0103 (/) | Destocamento de árvores de grande porte acima de 61cm DAP e raízes profundas, com auxílio mecânico, inclusive carga, descarga e transporte do material resultante até 30Km. | un | 1754.39
PJ 20.10.0150 (A) | Poda leve em árvores de pequeno e médio porte, compreendendo o emprego de Caminhão Carroceria Fixa de 7,5t, moto serra, escada, cordas, serrotes, machadinhas, incluindo carga, descarga e transporte de material resultante até 30Km (volume em torno de 1m3) e equipe mínima composta de 2 serventes, 2 arboricultores, 1 operador de moto-serra e 1 encarregado. | un | 157.39
PJ 20.10.0153 (A) | Poda leve em árvores de grande porte, compreendendo o emprego de Caminhão Carroceria Fixa de 7,5t, elevador equipado com caçamba atingindo a altura de mais ou menos de 18m, moto serra, escada, cordas, serrotes, machadinhas, incluindo carga, descarga e transporte de material resultante até 30Km (volume em torno de 2m3) e equipe mínima composta de 2 serventes, 2 arboricultores, 1 operador de moto-serra e 1 encarregado. | un | 344.44
PJ 20.10.0156 (A) | Poda de condução de muda de árvore até 3m de altura, inclusive carga, descarga e transporte do material resultante. | un | 4.87
PJ 20.10.0200 (A) | Poda em árvores de médio e grande porte, compreendendo o emprego de Caminhão Carroceria Fixa de 7,5t, elevador equipado com caçamba atingindo a altura de mais ou menos de 18m, moto serra, escada, cordas, serrotes, machadinhas, incluindo carga, descarga e transporte de material resultante até 30Km (volume em torno de 4m3) e equipe mínima composta de 3 serventes, 3 arboricultores, 1 operador de moto-serra e 1 encarregado. | un | 913.85
PJ 20.10.0203 (A) | Poda em árvores de médio e grande porte, compreendendo o emprego de Caminhão Carroceria Fixa de 7,5t, elevador equipado com caçamba atingindo a altura de mais ou menos de 18m, moto serra, escada, cordas, serrotes, machadinhas, incluindo carga, descarga e transporte de material resultante até 30Km (volume em torno de 6m3) e equipe mínima composta de 3 serventes, 3 arboricultores, 1 operador de moto-serra e 1 encarregado. | un | 1370.75
PJ 20.10.0250 (A) | Poda de árvore de médio porte para remoçào de árvores, compreendendo o emprego de Caminhão Carroceria Fixa de 7,5t, elevador equipado com caçamba atingindo altura média de 15m, moto serra, escada, corda, serrote, machados, equipamento de segurança, compreendendo somatório de volume até 4m3. | un | 952.16
PJ 20.10.0253 (A) | Poda de árvore de grande porte para remoção de árvores, compreendendo o emprego de Caminhão Carroceria Fixa de 7,5t, elevador equipado com caçamba atingindo altura média de 15m, moto serra, escada, corda, serrote, machados, equipamento de segurança, compreendendo somatório de volume até 8m3. | un | 1904.3
PJ 20.10.0300 (A) | Remoção de árvore de médio porte, compreendendo a poda com o emprego de Caminhão de Carroceria Fixa, elevador equipado com caçamba atingindo altura média de 15m, moto serra, escada, corda, serrote, machados, sinalização de desvio de tráfego de veículos, pedestres, equipamento de segurança, compreendendo somatório de volume até 4m3 e destocamento até 60cm DAP e raízes profundas, com auxílio mecânico, inclusive carga, descarga e transporte do material resultante até 30Km. | un | 2129.36
PJ 20.10.0306 (A) | Remoção de árvore de grande porte, compreendendo a poda com o emprego de Caminhão de Carroceria Fixa, elevador equipado com caçamba atingindo altura média de 15m, moto serra, escada, corda, serrote, machados, sinalização de desvio de tráfego de veículos, pedestres, equipamento de segurança, compreendendo somatório de volume até 8m3 e destocamento acima de 61cm dap e raízes profundas, com auxílio mecânico, inclusive carga, descarga e transporte do material resultante até 30Km. | un | 3658.69
PJ 20.10.0500 (/) | Remoção manual de raízes de árvores, incluindo abertura de cava com 30 cm de profundidade média, reaterro, sinalização de desvio de tráfego de veículos, pedestres, equipamento de segurança, carga, descarga e transporte do material resultante até 30 Km. | m3 | 115.2
PJ 25.05 Bancos e Mesas de Jardim
PJ 25.05.0050 (/) | Banco em concreto armado, sem encosto, medindo (225x50x50)cm, modelo B7 da Neorex ou similar. Fornecimento. | un | 1010.84
PJ 25.05.0053 (A) | Banco de concreto aparente, com 45cm de largura e 10cm de espessura, sobre 2 apoios do mesmo material, com secção de (10x30)cm. | m | 239.81
PJ 25.05.0054 (/) | Banco contínuo em concreto armado, aparente, assento com 50cm de largura e 15cm de espessura, sobre apoios do mesmo material, com seção de (15 x 30)cm, inclusive lixamento, pintura com verniz acrílico, escavação e reaterro. | m | 482.16
PJ 25.05.0056 (A) | Banco de concreto aparente, medindo 2x0,40x0,20m, fixados sobre apoio do mesmo material, seção de 10x30cm, inclusive carga, descarga e transporte, conforme projeto FPJ. Fornecimento e colocação. | un | 881.86
PJ 25.05.0103 (/) | Bancos para jardim com 14 réguas de madeira aparelhada, secção de (5,5 x 3,75)cm e comprimento de 2m, presas com parafusos de porca nos pés de ferro fundido, estes com 14Kg, barra de ferro ao centro do assentamento, inclusive espigão de fixação, 4 bases de concreto de (15x15x30)cm, e pintura na cor a ser indicada. | un | 1886.22
PJ 25.05.0106 (/) | Banco rústico, referência M-25, conforme o modelo Pactaplayground ou similar. Fornecimento e colocação. | un | 833.99
PJ 25.05.0110 (/) | Banco com 14 réguas de madeira aparelhada secção de (5,5 x 3,75) cm e comprimento de 1,00 m, presas com parafusos e porcas em tubo de aço galvanizado de 4" de diâmetro, nas dimensões de 1 m de largura, 70 cm de altura e angulo de 62º com a horizontal, padrão RIO CIDADE VILA ISABEL, base de concreto de (90 x 65 x 25) cm, e pintura na cor a ser indicada. Fornecimento e instalação. | un | 1458.9
PJ 25.05.0120 (/) | Banco padrão "Rio Cidade Leblon" com assento em ripas de maçaranduba envernizadas, presas por cabo de aço. Suporte em barras de aço galvanizada dobradas, na cor prata. Fornecimento e instalação. | un | 1885.07
PJ 25.05.0153 (B) | Mesa de jogos com 4 bancos, tampo de mesa em marmorite armado, na cor natural, tendo no centro tabuleiro de xadrez em marmorite nas cores branca e preta, pés (mesa e bancos) de concreto armado, conforme projeto FPJ. Fornecimento e colocação. | un | 1775.43
PJ 25.05.0200 (/) | Prancha em madeira aparelhada para bancos de jardins, com seção de (15x4,5)cm e comprimento de 2,20m, presa com parafusos e porcas nos pés de ferro e pintura na cor a ser indicada. Fornecimento e colocação. | un | 176.69
PJ 25.05.0250 (/) | Régua madeira aparelhada para bancos de jardins, com secção de (5,5 x 3,75)cm e comprimento de 2m, presas com parafusos de porcas nos pés de ferro fundido e pintura na cor a ser indicada. Fornecimento e colocação. | un | 90.37
PJ 25.05.0253 (/) | Régua de madeira aparelhada para bancos de jardins, com secção de (3x1,5)cm e comprimento de 1m, presas com parafusos de porcas nos pés de ferro e envernizada na cor a ser indicada. Fornecimento e colocação. | un | 109.94
PJ 25.10 Equipamentos para Praças e Jardins
PJ 25.10.0050 (A) | Amarelinha em blocos de concreto pré-moldadas com aplicação de letras e números coloridos em baixo relevo. Fornecimento e aplicação. | un | 892.22
PJ 25.10.0060 (C) | Arco simples em tubos de ferro galvanizado (externa e internamente) de 1" e 2" e espessura de parede de 1/8", chumbados em blocos de concreto, com pintura de base Galvite ou similar e 2 demãos de acabamento, conforme projeto FPJ. Fornecimento e colocação. | un | 2285.92
PJ 25.10.0100 (C) | Barra simples para ginástica, em tubos de ferro galvanizado (externa e internamente) de 1 1/2" e 4" e espessura de parede de 1/8", chumbados em blocos de concreto com pintura de base Galvite ou similar e 2 demãos de acabamento, conforme projeto FPJ. Fornecimento e colocação. | un | 1604.83
PJ 25.10.0103 (C) | Barra dupla para ginástica em tubo de ferro galvanizado (externa e internamente) de 1" e espessura de parede de 1/8" horizontais e montantes de 4", chumbados em blocos de concreto, com pintura de base Galvite ou similar e 2 demãos de acabamento, conforme projeto FPJ. Fornecimento e colocação. | un | 1882.58
PJ 25.10.0109 (C) | Barra paralelas para ginástica, em tubos de ferro galvanizado (externa e internamente) de 2" e espessura de parede de 1/8", chumbados em blocos de concreto com pintura de base Galvite ou similar e 2 demãos de acabamento, conforme projeto FPJ. Fornecimento e colocação. | un | 1495.02
PJ 25.10.0125 (/) | Balanço multiuso em estrutura de ferro galvanizado (externa e internamente) de 2 1/2", 2" e 1" e espessura de parede de 1/8", composto de 2 balanços simples com assento de madeira aparelhada, 1 escada dupla, 1 barra simples e 1 balanço para cadeira de rodas com rampa de acesso pivotante, trava para cadeira e para balanço, piso em madeira intertravada reforçada com capacidade de carga de 200 Kg, pintura com uma demão de galvite e duas demãos de tinta esmalte sintético, conforme projeto FPJ. Fornecimento e colocação. | un | 13341.77
PJ 25.10.0147 (A) | Balanço de 0/4 anos composto com 2 cadeiras, presas em correntes galvanizadas, fixadas por meio de braçadeiras, em travessão de tubo de ferro galvanizado (externa e internamente) de 2 1/2" e espessura de parede de 1/8", suspensas em cavaletes de tubo de ferro galvanizado de 2", chumbados em sapatas de concreto, pintados com base Galvite ou similar e 2 demãos de acabamento, conforme projeto FPJ. Fornecimento e colocação. | un | 2775.34
PJ 25.10.0152 (D) | Balanço de 5/10 anos composto com 2 cadeiras, presas em correntes galvanizadas, fixadas por meio de braçadeiras, em travessão de tubo de ferro galvanizado (externa e internamente) de 2 1/2" e espessura de parede de 1/8", suspensas em cavaletes de tubo de ferro galvanizado de 2", chumbados em sapatas de concreto, pintados com base Galvite ou similar e 2 demãos de acabamento, conforme projeto FPJ. Fornecimento e colocação. | un | 3097.05
PJ 25.10.0156 (A) | Cadeira de balanço completa, com correntes, braçadeiras, rolamentos, parafusos, barras, etc., inclusive desmontagem da danificada, pintura e transporte, conforme projeto FPJ. Fornecimento e colocação. | un | 989.66
PJ 25.10.0225 (/) | Bola ao aro em tubo de ferro galvanizado (externa e internamente) de 3", 2" e 3/4" e espessura de parede de 1/8", pintura com uma demão de galvite e duas demãos de esmalte sintético, conforme projeto FPJ. Fornecimento e colocação. | un | 1282.64
PJ 25.10.0506 (/) | Escada em árvore, referência M-07, conforme o modelo Pactaplayground ou similar. Fornecimento e colocação. | un | 2133.99
PJ 25.10.0540 (A) | Escorrega de 0/4 anos com altura de 1,17m em madeira aparelhada e tubos de ferro galvanizado (externa e internamente) de 3/4" e 2" e espessura de parede de 1/8", conforme projeto FPJ, com pintura de base Galvite ou similar, 2 demãos de acabamento. Fornecimento e colocação. | un | 2737.99
PJ 25.10.0547 (C) | Escorrega de 5/10 anos com altura de 1,57m em madeira aparelhada e tubos de ferro galvanizado (externa e internamente) de 3/4" e 2" e espessura de parede de 1/8", conforme projeto FPJ, com pintura de base galvite ou similar, 2 demãos de acabamento. Fornecimento e colocação. | un | 3372.41
PJ 25.10.0553 (B) | Escada de escorrega completa, inclusive patamar, conforme projeto FPJ, com pintura, transporte e desmontagem da danificada. Fornecimento e colocação. | un | 956.92
PJ 25.10.0654 (A) | Gangorra de 0/4 anos com 2 pranchas de madeira aparelhada, estas fixadas em tubo de ferro galvanizado (externa e internamente) de 2" e espessura de parede de 1/8", com pintura de base Galvite ou similar e 2 demãos de acabamento, conforme modelo FPJ. Fornecimento e colocação. | un | 2264.72
PJ 25.10.0655 (D) | Gangorra de 5/10 anos com 2 pranchas de madeira aparelhada, estas fixadas em tubo de ferro galvanizado (externa e internamente) de 2" e 2 1/2" e espessura de parede de 1/8", com pintura de base Galvite ou similar e 2 demãos de acabamento, conforme modelo FPJ. Fornecimento e colocação. | un | 2635.7
PJ 25.10.0700 (C) | Gaiola gínica (trepa-trepa) em tubos de ferro galvanizado (externa e internamente) de 1" horizontais e verticais de 1 1/2" e espessura de parede de 1/8", chumbados em blocos de concreto e com pintura de base Galvite ou similar e 2 demãos de acabamento, conforme projeto FPJ. Fornecimento e colocação. | un | 7708.23
PJ 25.10.0750 (C) | Grampos de proteção para calçada em tubos de ferro galvanizado (externa e internamente) de 2" e espessura de parede de 1/8", chumbados em blocos de concreto, inclusive demolição e recomposição da calçada e transporte do material excedente, com pintura de base alquídica e 2 demãos de acabamento com esmalte e exclusive conexões, conforme projeto FPJ. Fornecimento e colocação. | un | 693.32
PJ 25.10.0753 (A) | Grampos de proteção para calçada em tubos de ferro galvanizado (externa e internamente) de 2" e espessura de parede de 1/8", chumbados em blocos de concreto, inclusive demolição e recomposição da calçada e transporte do material excedente, com pintura de base alquídica e 2 demãos de acabamento com esmalte e conexões, conforme projeto FPJ. Fornecimento e colocação. | un | 779.6
PJ 25.10.0850 (A) | Prancha de gangorra completa, inclusive patamar, conforme projeto FPJ, com pintura, transporte e desmontagem da danificada. Fornecimento e colocação. | un | 1533.14
PJ 25.10.0900 (A) | Prancha rema-rema de madeira aparelhada, conforme projeto FPJ, completa com ferragens, braçadeiras, rolamentos, etc., pintura e transporte com desmontagem da danificada. Fornecimento e colocação. | un | 1862.55
PJ 25.10.1000 (B) | Prancha para abdominal, em madeira aparelhada e estrutura tubular (externa e internamente) de 2" e espessura de parede de 1/8", fixada em blocos de concreto, com pintura de base Galvite ou similar, 2 demãos de acabamento, conforme projeto FPJ. Fornecimento e colocação. | un | 1187.17
PJ 25.13 Equipamentos para Ginastica da 3ª Idade
PJ 25.13.0300 (/) | Alongador com três alturas conjugado, em tubo de aço carbono, pintura no processo eletrostático - Academia da Terceira Idade. Fornecimento e instalação. | un | 2840.13
PJ 25.13.0400 (/) | Esqui triplo conjugado, em tubo de aço arbono, pintura no processo eletrostático - Academia da Terceira Idade. Fornecimento e instalação. | un | 6382.86
PJ 25.13.0500 (/) | Multi-exercitador conjugado com seis funções distintas, em tubo de aço arbono, pintura no processo eletrostático - Academia da Terceira Idade. Fornecimento e instalação. | un | 8074.36
PJ 25.13.0600 (/) | Remada sentada, em tubo de aço arbono, pintura no processo eletrostático - Academia da Terceira Idade. Fornecimento e instalação. | un | 2286.98
PJ 25.13.0700 (/) | Rotação diagonal dupla, aparelho triplo conjugado, em tubo de aço arbono, pintura no processo eletrostático - Academia da Terceira Idade. Fornecimento e instalação. | un | 2798.01
PJ 25.13.0800 (/) | Rotação vertical, aparelho triplo conjugado, em tubo de aço arbono, pintura no processo eletrostático - Academia da Terceira Idade. Fornecimento e instalação. | un | 2184.3
PJ 25.13.0900 (/) | Placa orientativa, em tubo de aço arbono, pintura no processo eletrostático - Academia da Terceira Idade. Fornecimento e instalação. | un | 4903.46
PJ 25.13.1000 (/) | Pressão de pernas triplo conjugado, em tubo de aço arbono, pintura no processo eletrostático - Academia da Terceira Idade. Fornecimento e instalação. | un | 3372.04
PJ 25.13.1100 (/) | Simulador de caminhada, triplo conjugado, em tubo de aço arbono, pintura no processo eletrostático - Academia da Terceira Idade. Fornecimento e instalação. | un | 5310.78
PJ 25.13.1200 (/) | Surf duplo conjugado, em tubo de aço arbono, pintura no processo eletrostático - Academia da Terceira Idade. Fornecimento e instalação. | un | 2322.63
PJ 25.15 Material Esportivo
PJ 25.15.0050 (C) | Baliza de futebol, tamanho oficial, em tubos de ferro galvanizado (externa e internamente) de 4" e espessura de parede de 1/8", com pintura de base Galvite ou similar e 2 demãos de acabamento. Fornecimento e colocação. | un | 2664.88
PJ 25.15.0053 (B) | Baliza de futebol de salão em tubo de ferro galvanizado (externa e internamente) de 4" e espessura de parede de 1/8", pintura de base Galvite ou similar e 2 demãos de acabamento, conforme projeto FPJ. Fornecimento e colocação. | un | 1754.27
PJ 25.15.0150 (A) | Estrutura para basquete, metálica, fixa, com avanço livre de 1,30m, com tabelas de compensado naval, aros e redes. Fornecimento e colocação, exclusive furação do piso. | par | 3243.24
PJ 25.15.0200 (/) | Rede de nylon para futebol de salão. Fornecimento. | par | 144.07
PJ 25.15.0204 (A) | Baliza de vôlei em tubos de ferro galvanizado (externa e internamente) de 3" e espessura de parede de 1/8", com pintura de base Galvite ou similar e 2 demãos de acabamento. Fornecimento e colocação. | par | 1230.34
PJ 25.15.0206 (/) | Rede de vôlei oficial com cabo de aço. Fornecimento. | un | 330.93
PJ 25.15.0250 (/) | Tabela de basquete em compensado naval, tamanho oficial com aro e rede. Fornecimento e colocação. | par | 2584.79
PJ 25.15.0300 (/) | Trave desmontável para futebol de salão em tubo de ferro galvanizado (externa e internamente) e espessura de parede de 1/8" e buchas. Fornecimento. | par | 4046.85
PJ 25.20 Bicicletários
PJ 25.20.0040 (/) | Bicicletário em tudo de ferro galvanizado (externa e internamente) com diâmetro e 1 1/2", espessura da parede de 3,35mm, dobrado a frio em 2 ângulos de 90º, chumbado em dois blocos de concreto fck=13,5MPa com dimensões de (0,30x0,30x0,25)m, inclusive demolição e recomposição de calçada, retirada do material excedente e limpeza desengordurante, inclusive com pintura de base alquídica e 2 demãos de acabamento com esmalte, conforme Anexo I da Resolução SMAC nº498 de 21 de setembro de 2011. Fornecimento e colocação. | un | 520.1
PJ 25.20.0059 (C) | Bicicletário em tubo de ferro galvanizado (externa e internamente) com diâmetro de 1 1/4" e espessura de parede de 1/8", espessura da parede de 2,65mm, dobrado a frio em dois ângulos de 90º e um ângulo de 180º, chumbado em bloco de concreto FCK=13,5Mpa com dimensões de (0,30x0,30x0,50)m, com gola de proteção na junção tubo/concreto, inclusive demolição e recomposição de calçada, retirada do material excedente e limpeza desengordurante, exclusive pintura, conforme projeto SMAC. Fornecimento e colocação. | un | 592.79
PJ 25.20.0061 (A) | Bicicletário em tubo de ferro galvanizado (externa e internamente) com diâmetro de 1 1/2" e espessura de parede de 1/8", espessura da parede de 2,65mm, dobrado a frio em dois ângulos de 90º e um ângulo de 180º, chumbado em bloco de concreto FCK=13,5Mpa com dimensões de (0,30x0,30x0,250)m, com gola de proteção na junção tubo/concreto, inclusive demolição e recomposição de calçada, retirada do material excedente e limpeza desengordurante, exclusive pintura, conforme projeto SMAC. Fornecimento e colocação. | un | 664.04
PJ 25.20.0070 (/) | Bicicletário em tudo de ferro galvanizado (externa e internamente) com diâmetro e 1 1/2", espessura da parede de 3,35mm, dobrado a frio em um ângulos de 180º, chumbado em dois bloco de concreto FCK=13,5Mpa com dimensões de (0,75x0,30x0,25)m, com gola de proteção, inclusive demolição e recomposição de calçada, retirada do material excedente e limpeza desengordurante, inclusive com pintura de base alquídica e 2 demãos de acabamento com esmalte, conforme Anexo II da Resolução SMAC nº498 de 21 de setembro de 2011. Fornecimento e colocação. | un | 603.89
PJ 25.25 Frades
PJ 25.25.0050 (B) | Balizador modelo Copacabana, cilíndrico, liso, pré-fabricado em concreto FCK=18MPa, com reforço interno de malha de vergalhão curvado de 1/2", embutido no piso, com 40cm de diâmetro e altura de 46,50cm. Fornecimento e colocação. | un | 415.32
PJ 25.25.0060 (/) | Balizador tipo 'Rio Cidade Olegário Maciel' com 830 mm de altura em tubo galvanizado com diâmetro de 3", com 3 a 3,2 mm de espessura com peso mínimo de 12 kg. Tampa torneada fixada com pino prisioneiro. Acabamento em pintura eletrostática em toda a peça e tampa vermelha. Fixação com vergalhão de construção estriado de 1/2" soldado na parte inferior do tubo. Fornecimento e instalação. | un | 642.19
PJ 25.25.0100 (A) | Frade de concreto com fck=11 MPa, para proteção de calçada, apicoado e pintado a verniz, inclusive escavação e reaterro, exclusive transporte. Fornecimento e colocação. | un | 198.86
PJ 25.25.0103 (A) | Frade de concreto com Fck=11 MPa, para proteção de calçada, liso. inclusive escavação e reaterro, exclusive transporte. Fornecimento e colocação. | un | 123.92
PJ 25.25.0104 (/) | Frade esfera em concreto, 30cm de diâmetro, com Fck=25 MPa, para proteção de calçadas, inclusive furação, exclusive transporte. Fornecimento e colocação. | un | 198.08
PJ 25.25.0106 (A) | Frade metálico, em ferro fundido, modelo ciclovia, inclusive escavação, chumbamento com concreto FCK = 15 Mpa, pintura em esmalte sintético e retirada do material excedente, exclusive demolição e recomposição de passeio. Fornecimento e colocação. | un | 409.48
PJ 25.30 Recuperação de Equipamentos
PJ 25.30.0050 (A) | Apoio e corrimão tubulares em brinquedos de eucalipto, substituição das peças considerando retirada e colocação de peças novas pintadas. | m2 | 153.15
PJ 25.30.0100 (/) | Balanço (com um lugar): troca do travessão de sustentação, com retirada da viga danificada e remontagem do brinquedo de madeira de reflorestamento. | cj | 245.9
PJ 25.30.0103 (/) | Balanço com assento de pneu suspenso por cordas de nylon n.º 12: com troca de pneu e vazamento do mesmo para escoamento, troca das cordas e retirada do acessório danificado, incluindo remontagem do brinquedo de eucalipto. | cj | 167.37
PJ 25.30.0106 (/) | Balanço com assento em madeira suspenso por correntes: troca de assento, das correntes e retirada do acessório danificado, com remontagem do brinquedo de madeira de reflorestamento. | cj | 361.5
PJ 25.30.0150 (/) | Casinhas: substituição de telhado, compreendendo retirada do telhado danificado em meio tronco e colocação de novo telhado completo, com a remontagem do brinquedo de madeira de reflorestamento. | cj | 2292.73
PJ 25.30.0153 (/) | Casinhas: substituição total do assoalho em troncos de madeira de reflorestamento, meia cana ou roliços, por outro completo em meia cana, considerando-se retirada e remontagem do brinquedo de madeira de reflorestamento. | cj | 1741.21
PJ 25.30.0156 (/) | Casinhas: substituição de 1(uma) peça de assoalho danificado, compreendendo retirado do meio tronco e colocação de um novo, com a remontagem do brinquedo de madeira de reflorestamento. | un | 174.12
PJ 25.30.0159 (A) | Casinhas: substituição das vigas de sustentação de assoalhos em toras de madeira de reflorestamenteo, considerando-se retirada das vigas e colocação de novas, com a remontagem do brinquedo. | cj | 2022.51
PJ 25.30.0162 (A) | Casinhas: substituição de 1 (uma) viga de sustentação de assoalho em toras de madeira de reflorestamento, considerando-se a retirada da viga e colocação de nova, com a remontagem do brinquedo. | un | 289.2
PJ 25.30.0200 (/) | Cercas de madeira de reflorestamento em laterais de casinhas e/ou patamares dos brinquedos de madeira de reflorestamento: substituição de troncos de madeira de reflorestamento auto clavada com diâmetro de 6 a 8cm, considerando-se a retirada do danificado e instalação de novos troncos (quatro por lateral com 2m de comprimento). | cj | 962.27
PJ 25.30.0250 (/) | Cordas dos brinquedos de eucalipto: substituição de corda dos brinquedos onde estas estiverem danificadas, compreendendo a retirada do danificado e colocação de cordas novas. | m | 88.23
PJ 25.30.0300 (A) | Escada horizontal: substituição da parte superior do brinquedo de madeira de reflorestamento por outra completa. | cj | 1201.68
PJ 25.30.0303 (A) | Escada horizontal: substituição de uma coluna de sustentação do brinquedo de madeira de reflorestamento por nova, considerando-se retirada e remontagem. | un | 168.83
PJ 25.30.0306 (A) | Escada de acesso ao escarregador: troca de corrimão, retirada do danificado e remontagem com pintura do brinquedo de eucalipto. | cj | 273.02
PJ 25.30.0309 (A) | Escada de acesso ao escorregador: troca da escada, corrimão e retirada da peça danificada e remontagem do brinquedo de madeira de reflorestamento. | cj | 1207.45
PJ 25.30.0312 (A) | Escadas de acesso aos patamares ou casinhas de eucalipto: substituição de cordas e peças danificadas nos brinquedos de eucalipto por novas. | cj | 767.45
PJ 25.30.0315 (A) | Escadas de acesso aos patamares ou casinhas de eucalipto: substituição de tubos e peças danificadas nos brinquedos de eucalipto por novos. | cj | 958.39
PJ 25.30.0350 (/) | Estrutura em troncos de madeira de reflorestamento: substituição de tronco, retirada e remontagem. | m | 239.49
PJ 25.30.0400 (A) | Gangorra simples: retirada e remontagem do eixo principal de sustentação do brinquedo de eucalipto. | un | 115.87
PJ 25.30.0403 (A) | Gangorra simples: retirada e reinstalação dos apoios de mão do brinquedo de eucalipto. | cj | 150.17
PJ 25.30.0406 (A) | Gangorra simples: retirada e remontagem do tronco principal de madeira de reflorestamento, do eixo principal e dos apoios de mão. | cj | 466.77
PJ 25.30.0450 (/) | Jangadas: Substituição de pneus em equipamentos onde estes estejam fixados ao mesmo por parafusos, considerando retirada do pneu e remontagem do brinquedo de eucalipto. | un | 334.03
PJ 25.30.0500 (A) | Peça em tubo de ferro galvanizado de 3/4": retirada da peça danificada e instalação de peça nova com ou sem curvatura, inclusive pintura. | m | 134.44
PJ 25.30.0550 (/) | Ponte pensil: troca de cabo de aço das pontes dos brinquedos de eucalipto, considerando-se retirada e reposição de cabo de aço. | un | 283.49
PJ 25.30.0553 (/) | Ponte pensil: troca das correntes de troncos das pontes dos brinquedos de eucalipto, considerando-se a retirada das correntes danificadas e colocação de novas correntes. | cj | 313.73
PJ 25.30.0556 (/) | Ponte pensil: substituição do guarda corpo de tronco da ponte de madeira de reflorestamento, compreendendo a retirada do danificado e colocação de guarda corpo novo. | m | 95.6
PJ 25.30.0559 (/) | Ponte pensil: substituição do guarda corpo de corda do brinquedo de eucalipto, compreendo a retirada do danificado e colocação de cordas novas. | m | 36.25
PJ 25.30.0562 (/) | Ponte pensil: substituição do guarda corpo de correntes do brinquedo de eucalipto, compreendendo a retirada do danificado e colocação de correntes novas. | un | 101.19
PJ 25.30.0565 (/) | Ponte pensil: substituição de tronco de madeira de reflorestamento que compõe o piso da ponte do brinquedo de madeira de reflorestamento, compreendendo a retirada do danificado e colocação de novo tronco. | m | 128.47
PJ 25.30.0606 (/) | Prancha do escorregador: troca do esqueleto de sustentação do leito do escorregador com retirada do danificado e remontagem do brinquedo de eucalipto. | un | 660.97
PJ 25.30.0650 (/) | Travessão de sustentação em madeira de reflorestamento dos balanços (com três lugares): troca da peça, retirada e remontagem do brinquedo de madeira de reflorestamento. | un | 719.39
PJ 25.30.0653 (/) | Travessão de sustentação em madeira de reflorestamento dos balanços (com dois lugares): troca da peça, retirada e remontagem do brinquedo de madeira de reflorestamento. | un | 503.14
PJ 25.30.0700 (A) | Tubo de ferro galvanizado de 1", tipo cano bombeiro, para servir de escorregador nos brinquedos de eucalipto, compreendendo retirada do danificado, substituição por novo considerando a pintura. | cj | 497.95
PJ 30.05 Manutenção
PJ 30.05.0050 (/) | Encanteiramento de sacos plásticos para produção de mudas de essências florestais. Cada 100 unidades. | un | 16.81
PJ 30.05.0053 (/) | Encanteiramento dos sacos plásticos para produção de mudas de essências florestais, com altura de 14cm, largura de 10cm. Custo válido para cada 100 unidades. | un | 4.31
PJ 30.05.0075 (/) | Encanteiramento de vaso plástico flexível de 85 litros com muda arbórea. | un | 2.48
PJ 30.05.0100 (/) | Enchimento de sacos plásticos para mudas de essências florestais. Para 100 unidades. | un | 31.06
PJ 30.05.0103 (/) | Enchimento de sacos plásticos para produção de mudas de essências florestais, com costura e perfurados, inclusive fornecimento, custo válido para cada 100 unidades, com dimensões de (10x15)cmx0,10mm. | un | 12.43
PJ 30.05.0106 (/) | Enchimento de sacos plásticos para produção de mudas de essências florestais, com costura e perfurados, na cor preta, inclusive fornecimento, custo válido para cada 100 unidades, com dimensões de (13x14)cmx0,15mm. | un | 17.93
PJ 30.05.0109 (/) | Enchimento de sacos plásticos para produção de mudas de essências florestais, com costura e perfurados, na cor preta, inclusive fornecimento, custo válido para cada 100 unidades, com dimensões de (14x18)cmx0,15mm. | un | 27.1
PJ 30.05.0112 (/) | Enchimento de sacos plásticos para produção de mudas de essências florestais, com costura e perfurados, inclusive fornecimento, custo válido para cada 100 unidades, com dimensões de (14x20)cmx0,15mm. | un | 28.68
PJ 30.05.0115 (/) | Enchimento de sacos plásticos para produção de mudas de essências florestais, com costura e perfurados, inclusive fornecimento, custo válido para cada 100 unidades, com dimensões de (17x30)cmx0,15mm. | un | 53.91
PJ 30.05.0118 (/) | Enchimento de sacos plásticos para produção de mudas de essências florestais, com costura e perfurados, na cor preta, inclusive fornecimento, custo válido para cada 100 unidades, com dimensões de (22x27)cmx0,15mm. | un | 67.82
PJ 30.05.0121 (/) | Enchimento de sacos plásticos para produção de mudas de essências florestais, com costura e perfurados, inclusive fornecimento, custo válido para cada 100 unidades, com dimensões de (25x35)cmx0,22mm. | un | 162.59
PJ 30.05.0150 (/) | Encanteiramento dos sacos plásticos para produção de mudas de essências florestais, custo válido para cada 100 unidades, com altura de 20 cm, largura de 13cm. | un | 8.66
PJ 30.05.0153 (/) | Encanteiramento dos sacos plásticos para produção de mudas de essências florestais, custo válido para cada 100 unidades, com altura de 30 cm, largura de 15cm. | un | 13.39
PJ 30.05.0156 (/) | Encanteiramento dos sacos plásticos para produção de mudas de essências florestais, custo válido para cada 100 unidades, medindo 35cm de altura e 25cm de largura. | un | 43.23
PJ 30.05.0200 (/) | Preparo de substrato para serviços executados em horto. | m3 | 15.82
PJ 30.05.0250 (/) | Preparo de estacas para produção de mudas de essências florestais, custo válido para cada 100 unidades. | un | 11.45
PJ 30.05.0275 (/) | Reenvasamento de muda arbórea em vaso plástico flexível de 85 litros. | un | 6.19
PJ 30.05.0300 (/) | Repicagem e desbaste de mudas de essências florestais. Cada 100 unidades. | un | 11.27
PJ 30.05.0350 (/) | Saco plástico para produção de mudas na medida de (15x25)cmx0,15mm. Fornecimento. | Kg | 21.9
PJ 30.05.0353 (/) | Saco plástico para produção de mudas na medida de (20x30)cmx0,20mm. Fornecimento. | Kg | 21.9
PJ 30.05.0356 (/) | Saco plástico para produção de mudas na medida de (28x35)cmx0,22mm. Fornecimento. | Kg | 21.9
PJ 30.05.1000 (/) | Vaso plástico tronco cônico flexível de 85 litros para produção de mudas arbóreas com altura de 48,00 cm, diâmetro superior de 54,00 cm e diâmetro inferior de 43,50 cm. Fornecimento. | un | 139.7
PJ 35.05 Reflorestamento
PJ 35.05.0050 (/) | Abertura de cova (30x30x30)cm, em banqueta, em encosta, inclusive marcação. | un | 2.27
PJ 35.05.0056 (/) | Abertura de cova (15x15x15)cm, incluindo incorporação de esterco curtido, para plantio de vegetação reptante em área de restinga plana. | un | 0.71
PJ 35.05.0059 (/) | Abertura de cova (20x20x20)cm, incluindo incorporação de esterco curtido, para plantio de vegetação cactáceas em área de restinga plana. | un | 1.75
PJ 35.05.0062 (/) | Abertura de cova (30x30x30)cm, incluindo incorporação de esterco curtido, para plantio de vegetação arbustiva em área de restinga plana. | un | 1.01
PJ 35.05.0100 (/) | Adubação e calagem, usando adubo orgânico/mineral, em mudas plantadas em encostas. | un | 2.4
PJ 35.05.0120 (/) | Gel para plantio (polímero hidrorretentor) de mudas de espécies florestais arbóreas para reflorestamento, inclusive aplicação na cova, exclusive transporte do material, e medido por cova. | un | 1.19
PJ 35.05.0150 (/) | Capina de aceiro em encosta em área previamente roçada, em fase de implantação. | m2 | 1.04
PJ 35.05.0153 (/) | Capina de aceiro em encosta em área previamente roçada, em fase de manutenção. | m2 | 0.74
PJ 35.05.0200 (/) | Capina de vegetação gramínea em área de encosta em curva de nível, inclusive marcação de faixas em curva de nível, em fase de implantação. | m2 | 0.77
PJ 35.05.0203 (/) | Capina de vegetação gramínea em área de encosta em curva de nível, em fase de manutenção. | m2 | 0.65
PJ 35.05.0245 (/) | Limpeza manual de materiais diversos em área de manguezal (lixo). | m2 | 0.4
PJ 35.05.0300 (/) | Plantio de grama em placas, em encosta, tipo São Carlos, Batatais ou Larga, inclusive compra e arrancamento no local de origem, carga, transporte manual encosta acima, descarga e preparo do terreno. | m2 | 20.85
PJ 35.05.0400 (/) | Plantio de mudas de vegetação arbustiva, exclusive o fornecimento de muda, em área de restinga plana. | un | 2.3
PJ 35.05.0403 (/) | Plantio de mudas de vegetação cactáceas, exclusive o fornecimento de muda, em área de restinga plana. | un | 0.88
PJ 35.05.0406 (/) | Plantio de mudas de vegetação reptante, exclusive o fornecimento de muda, em área de restinga plana. | un | 0.25
PJ 35.05.0500 (/) | Plantio de muda de espécie de manguezal, de 50 a 70 cm de altura, e abertura de cova de (10x10x20)cm. Exclusive o fornecimento da muda. | un | 2.99
PJ 35.05.0503 (/) | Plantio de muda de espécies de manguezal, de 50 a 70 cm de altura, e abertura de cova de (10x10x20)cm. Inclusive o fornecimento da muda. | un | 14.99
PJ 35.05.0600 (/) | Plantio de mudas de 50 cm a 70 cm de altura em encosta, exclusive tutor, exclusive abertura de cova. | un | 1.15
PJ 35.05.0700 (/) | Mudas de espécies florestais nativas com altura entre 0,50m e 0,70m. Fornecimento. | un | 12.5
PJ 35.05.0750 (/) | Mudas de espécies florestais nativas com altura entre 0,70m e 1,00m. Fornecimento. | un | 16.5
PJ 35.05.0800 (/) | Mudas de espécies florestais nativas com altura entre 1,00m e 1,30m. Fornecimento. | un | 18.5
PJ 35.05.0850 (/) | Mudas de espécies florestais nativas com altura entre 1,30m e 1,60m. Fornecimento. | un | 22.5
PJ 40.05 Remoção, Transplante e Poda de Vegetais
PJ 40.05.0050 (/) | Arrancamento e replantio de arbusto com até 2m de altura. | un | 19.18
PJ 40.05.0100 (/) | Poda de espécies vegetais de baixo nível de dificuldade, exclusive transporte do material resultante. | un | 144.5
PJ 40.05.0103 (/) | Poda de espécies vegetais de médio nível de dificuldade, exclusive transporte do material resultante. | un | 293.79
PJ 40.05.0106 (/) | Poda de espécies vegetais de alto nível de dificuldade, exclusive transporte do material resultante. | un | 528.45
PJ 40.05.0150 (/) | Remoção de espécies vegetais, porte muda (até 2m de altura), inclusive carga, descarga e transporte do material até 30Km. | un | 38.25
PJ 40.05.0153 (/) | Remoção de espécies vegetais, porte pequeno (entre 2m e 4m de altura), inclusive carga, descarga e transporte do material até 30Km. | un | 152.03
PJ 40.05.0156 (/) | Remoção de espécies vegetais, porte médio (entre 4m e 6m de altura), inclusive carga, descarga e transporte do material até 30Km. | un | 383.32
PJ 40.05.0159 (/) | Remoção de espécies vegetais, porte grande (acima de 6m de altura), inclusive carga, descarga e transporte do material até 30Km. | un | 769.44
PJ 40.05.0200 (/) | Transplante de vegetais de porte pequeno (entre 2m e 4m de altura), inclusive carga, descarga e transporte do material até 30Km. | un | 310.09
PJ 40.05.0205 (/) | Transplante de árvores/palmeiras com DAP entre 3cm a 5cm e altura entre 2,50m a 3,50m, incluindo arrancamento, replantio considerando abertura de cova de (80 x 80 x 80)cm, terra estrumada, escoramento com estaca de madeira e retirada do material excedente, irrigação 1 vez/dia durante 30 dias, exclusive transporte da espécie, tento, demolição e recomposição de passeio. | un | 802.98
PJ 40.05.0210 (/) | Transplante de árvores/palmeiras com DAP entre 5cm a 10cm e altura entre 3,00m a 5,00m, incluindo arrancamento, replantio considerando abertura de cova de (100 x 100 x 80)cm, terra estrumada, escoramento com estaca de madeira e retirada do material excedente, irrigação 1 vez/dia durante 30 dias, exclusive transporte da espécie, tento, demolição e recomposição de passeio. | un | 1026.76
PJ 40.05.0215 (/) | Transplante de árvores/palmeiras com DAP entre 10cm a 20cm e altura entre 4,00m a 8,00m, incluindo arrancamento, replantio considerando abertura de cova de (140 x 140 x 80)cm, terra estrumada, escoramento com estaca de madeira e retirada do material excedente, irrigação 1 vez/dia durante 30 dias, exclusive transporte da espécie, tento, demolição e recomposição de passeio. | un | 1474.49
PJ 40.05.0220 (/) | Transplante de árvores/palmeiras com DAP entre 20cm a 35cm e altura entre 6,00m a 15,00m, incluindo arrancamento, replantio considerando abertura de cova de (180 x 180 x 80)cm, terra estrumada, escoramento com estaca de madeira e retirada do material excedente, irrigação 1 vez/dia durante 30 dias, exclusive transporte da espécie, tento, demolição e recomposição de passeio. | un | 2419.19
PJ 40.05.0225 (/) | Transplante de árvores/palmeiras com DAP acima de 35cm e altura acima de 10,00m, incluindo arrancamento, replantio considerando abertura de cova de (250 x 250 x 100)cm, terra estrumada, escoramento com estaca de madeira e retirada do material excedente, irrigação 1 vez/dia durante 30 dias, exclusive transporte da espécie, tento, demolição e recomposição de passeio. | un | 3922.13
PJ 40.10 Tratamento Fitossanitário
PJ 40.10.0050 (/) | Adubação diferenciada em espécies vegetais de qualquer natureza. | un | 100.16
PJ 40.10.0053 (/) | Adubação química com fórmula completa (NPK-10-10-10) em golas de árvore, inclusive limpeza e revolvimento de solo. | un | 2.79
PJ 40.10.0150 (/) | Controle químico de espécies vegetais de qualquer natureza. | un | 368.51
PJ 40.10.0200 (/) | Dendrocirurgia em espécies vegetais de qualquer natureza. | un | 1089.1
PJ 40.10.0250 (/) | Pincelamento em lesão de espécies vegetais de qualquer natureza. | un | 52.69
PJ 40.10.0300 (/) | Retutoramento de espécies vegetais de qualquer natureza. | un | 34.93
PJ 40.10.0350 (/) | Tratamento de árvores com lesões acima de 0,50m2, compreendendo: raspagem do material necrosado, aplicação de fungicidas, inseticidas, hormônios e impermeabilizantes, fechamento das cavidades com espuma de poliuretano coberta com nata de cimento e incorporação de materias para enriquecimento do solo, exclusive mão-de-obra. | un | 230.79
PJ 40.10.0353 (/) | Tratamento de árvores com lesões até 0,50m2, compreendendo: raspagem do material necrosado, aplicação de fungicidas, inseticidas, hormônios e impermeabilizantes, fechamento das cavidades com espuma de poliuretano coberta com nata de cimento e incorporação de materias para enriquecimento do solo, exclusive mão-de-obra. | un | 189.57
PJ 40.10.0356 (/) | Tratamento fitossanitário em árvores, compreendendo: execução de pequenas podas (galhos e ramos comprometidos); raspagem de material necrosado; aplicação de fungicidas, inseticidas, hormônios, impermeabilizantes e fertilizantes; alargamento de golas; revolvimento de solo, remoção e transporte de material; recomposição e plantio de cobertura nas golas. | un | 2812.07
PJ 40.10.0359 (/) | Tratamento fitossanitário para o combate a seca de árvores, compreendendo: aplicação de fungicida e repelente e incorporação de materias para enriquecimento do solo, exclusive mão-de-obra. | un | 65.57
PJ 99.99 Diversos
PJ 99.99.0050 (/) | Contentor plástico para coleta de lixo domiciliar em polietileno (DIN) de 360l. Fornecimento. | un | 1800
PJ 99.99.0053 (/) | Contentor plástico em polietileno, com duas rodas maciças de borracha, capacidade para 240 litros. Fornecimento. | un | 417.9
PJ 99.99.0070 (/) | Escultura para mosaicultura, compreendendo: estrutura em barras de aço, tela de aço, com malha de (10 x 10)cm, inclusive pintura, recoberta por tela de Nylon, Sombrit ou similar e amarrações com abraçadeiras de Nylon, enchimento com adubo orgânico, exclusive espécies vegetais. Fornecimento e confecção. | m2 | 1047.83
PJ 99.99.0100 (/) | Fitilho de nylon brancoredondo. Fornecimento. | Kg | 27.16
PJ 99.99.0150 (B) | Grampo de apoio em tubos de aço galvanizado (externa e internamente), com (1,20x1,36)m, formado por 2 tubos de 4" na vertical e 1 tubo de 2" e espessura de parede de 1/8" na horizontal, fixados por encaixe, com tratamento anticorrosivo e pintura. Fornecimento e colocação. | mod | 1027.93
PJ 99.99.0160 (/) | Jardineira tipo vaso "big pot", em concreto armado, com 2m de diâmetro e 1m de altura, inclusive pintura, presilhas com cabo de aço para tutoramento, carga, descarga e transporte. Fornecimento. | un | 6846.31
PJ 99.99.0200 (/) | Papeleira plástica para vias e praças públicas em polietileno (DIN), capacidade para 50l, medindo (75,50x34,50x43,50)cm. Fornecimento e colocação. | un | 252.17
PJ 99.99.0300 (/) | Vaso plástico redondo, na cor terracota, cerâmica ou cinza, com diâmetro entre 30cm e 40cm e altura entre 30cm e 35cm, inclusive prato. Fornecimento. | un | 40
PJ 99.99.0303 (/) | Vaso plástico quadrado, na cor terracota, cerâmica ou cinza, com lados entre 34cm e 40cm e altura entre 28cm e 34cm, inclusive prato. Fornecimento. | un | 49.6
PJ 99.99.0306 (/) | Vaso plástico redondo, na cor terracota, cerâmica ou cinza, com diâmetro entre 41cm e 50cm e altura entre 36cm e 40cm, inclusive prato. Fornecimento. | un | 99.5
PT 05.05 Remoção de Pinturas
PT 05.05.0050 (/) | Remoção de caiação existente ou pintura a gesso e cola. | m2 | 6.76
PT 05.05.0100 (/) | Remoção de pintura plástica, PVA e semelhantes. | m2 | 8.67
PT 05.05.0150 (/) | Remoção de pintura a óleo, pintura alquídica e vernizes. | m2 | 8.33
PT 05.10 Pinturas Minerais sobre Paredes e Tetos
PT 05.10.0050 (A) | Caiação interna ou externa sobre revestimento liso, com adição de fixador, com 1 demão. | m2 | 7.19
PT 05.10.0100 (/) | Caiação interna ou externa sobre revestimento liso, com adoção de fixador, com 2 demãos. | m2 | 10.43
PT 05.10.0103 (/) | Caiação interna ou externa sobre revestimento liso, com adoção de fixador, com 3 demãos. | m2 | 13.85
PT 05.10.0150 (/) | Pintura com nata de cimento, 1 demão, após limpeza da área. | m2 | 4.4
PT 05.15 Pinturas a Base de PVA, PVC e Acrílico sobre Paredes e Tetos
PT 05.15.0050 (B) | Preparo de superfícies novas, com revestimento liso, inclusive raspagem, limpeza, demão de impermeabilizante, de massa corrida plástica e lixamento. | m2 | 27.44
PT 05.15.0056 (/) | Preparo de superfície interna ou externa de revestimento liso, inclusive demão de impermeabilizante selador, com 2 demãos de massa acrílica e lixamentos necessários. | m2 | 52.24
PT 05.15.0100 (/) | Pintura com tinta plástica fosco aveludada à base de PVA, para interior, equivalente à Suvinil Latex ou similar, acabamento padrão, inclusive 2 demãos sobre a superfície preparada conforme o item PT 05.15.0050, exclusive este preparo. | m2 | 9.32
PT 05.15.0103 (/) | Pintura com tinta plástica fosco aveludada à base de PVA, para interior, equivalente à Suvinil Latex ou similar, acabamento de alta classe sobre a superfície preparada conforme o item PT 05.15.0050, exclusive este preparo, inclusive 3 lixamentos, 2 demãos de massa corrida e 3 demãos de acabamento. | m2 | 38.55
PT 05.15.0106 (A) | Pintura com tinta plástica fosco aveludada à base de PVA, para interior, equivalente à Suvinil Latex ou similar, inclusive demão de massa, lixamento e 2 demãos de acabamento. | m2 | 17.22
PT 05.15.0109 (A) | Pintura com tinta plástica acetinada à base de PVA, para exterior, equivalente à Super Concretina ou similar, inclusive raspagem, demão de impermeabilização e 2 demãos de acabamento. | m2 | 29
PT 05.15.0112 (A) | Pintura com tinta plástica acetinada à base de PVA, para exterior, equivalente à Coralmur ou similar, inclusive raspagem, demão de impermeabilizante e 2 demãos de acabamento. | m2 | 28.56
PT 05.15.0150 (/) | Pintura com tinta plástica à base de acrílico, semi-brilhante, para interior e exterior, incolor ou colorida, equivalente à Metalatex ou similar, sobre tijolo, concreto liso, cimento amianto, revestimento, madeira e ferro, inclusive lixamento, 1 demão de selador acrílico Metalatex ou similar e 2 demãos de acabamento. | m2 | 32.85
PT 05.15.0153 (A) | Pintura com tinta plástica à base de acrílico, semi-brilhante, para interior e exterior, incolor ou colorida, equivalente à Metalatex ou similar, inclusive lixamento, 1 demão de selador acrílico Metalatex ou similar, 2 demãos de massa corrida acrílica Metalatex ou similar lixadas e 2 demãos de acabamento. | m2 | 55.77
PT 05.15.0159 (/) | Pintura com tinta Supercril ou similar, para interior e exterior, incolor ou colorida, em 2 demãos. Fornecimento e colocação. | m2 | 44.75
PT 05.15.0162 (/) | Pintura com tinta acrílica base solvente na cor concreto para exterior sobre concreto com 1 demão de selador acrílico base água e 2 demãos de acabamento, inclusive lixamento. | m2 | 43.79
PT 05.15.0200 (/) | Uma demão adicional de acabamento nos serviços dos itens PT 05.15.0100, PT 05.15.0103 e PT 05.15.0106. | m2 | 3.48
PT 05.15.0203 (/) | Uma demão adicional de acabamento nos serviços do item PT 05.15.0109. | m2 | 3.94
PT 05.15.0206 (/) | Uma demão adicional de acabamento no serviço do item PT 05.15.0112. | m2 | 3.94
PT 05.15.0209 (/) | Uma demão adicional de acabamento no serviço do item PT 05.15.0150. | m2 | 4.97
PT 05.15.0250 (/) | Pintura com Liquibrilho ou similar, em 3 demãos, adicionado ou sobre PVA. | m2 | 19.64
PT 05.15.0500 (/) | Repintura com tinta plástica à base de PVA, equivalente a Suvinil Latex, para interior sobre superfície em bom estado e na cor existente, inclusive limpeza, leve lixamento com lixa fina e 1 demão de acabamento. | m2 | 10.06
PT 05.15.0550 (/) | Repintura com tinta plástica acetinada à base de PVA, equivalente a Super Concretina, para exterior sobre superfície em bom estado e na cor existente, inclusive limpeza, leve lixamento com lixa fina e 1 demão de acabamento. | m2 | 10.06
PT 05.20 Pinturas a Óleo e Alquídicos sobre Paredes, Tetos e Telhas
PT 05.20.0050 (A) | Preparo de superfícies novas, com revestimento liso, inclusive lixamento, limpeza, demão de impermeabilizante, demão de massa corrida a óleo e novo lixamento. | m2 | 30.91
PT 05.20.0100 (/) | Pintura interna com esmalte sintético equivalente a Duralack ou similar, acabamento de alta classe, sobre a superfície preparada conforme o item PT 05.20.0050, exclusive 2 lixamentos, 2 demãos de massa corrida, e 3 demãos de acabamento. | m2 | 42.8
PT 05.20.0103 (/) | Pintura com tinta alquídica esmaltada, para interior, equivalente a Condo ou similar, acabamento alta classe, sobre a superfície preparada conforme o item PT 05.20.0050, exclusive este preparo, inclusive 3 lixamentos, 2 demãos de massa corrida e 3 de acabamento. | m2 | 43.73
PT 05.20.0106 (/) | Pintura com tinta de base alquídica, para interior, semi-brilho, equivalente a Coralsint ou similar, ou fosca acetinada, equivalente a Coralite ou similar, acabamento padrão, inclusive 2 demãos sobre a superfície preparada conforme o item PT 05.20.0050, exclusive este preparo. | m2 | 14.64
PT 05.20.0200 (A) | Pintura interna em superfície com revestimento liso, a óleo brilhante, equivalente a Marveline ou Coral Óleo ou similar, inclusive lixamento, demão de impermeabilizante, demão de meia massa, lixa e 2 demãos de acabamento. | m2 | 29.19
PT 05.20.0500 (/) | Repintura interna ou externa, na cor existente, sobre revestimento liso em bom estado, com tinta a óleo brilhante Marveline ou Coral Óleo ou similar, inclusive lixamento e 2 demãos de acabamento. | m2 | 17.33
PT 05.25 Pinturas a Óleo e Alquídicos sobre Madeira
PT 05.25.0050 (A) | Preparo de madeira nova, inclusive lixamento, limpeza, demão de impermeabilizante tipo verniz Knotting ou similar, 2 demãos de massa corrida, novo lixamento, demão de tinta primária tipo Nivelite ou Surfacer. | m2 | 40.97
PT 05.25.0100 (/) | Pintura interna sobre madeira, com esmalte sintético equivalente à Duralack ou similar, sobre superfície preparada conforme item PT 05.25.0050, exclusive este preparo, inclusive demão de tinta de base. | m2 | 27.94
PT 05.25.0103 (/) | Pintura interna ou externa sobre madeira com tinta esmaltada tipo Lagoline ou similar, sobre superfície preparada conforme item PT 05.25.0050, exclusive este, inclusive lixamento, demão de tinta primária tipo Surfacer e 2 demãos de acabamento de alta classe. | m2 | 45.3
PT 05.25.0106 (/) | Pintura interna sobre madeira, com tinta de base alquídica esmaltada equivalente à Condor ou similar, acabamento de alta classe, sobre a superfície preparada conforme item PT 05.25.0050, exclusive este preparo, inclusive demão de tinta de base, de massa corrida e 2 demãos de acabamento. | m2 | 28.4
PT 05.25.0109 (/) | Pintura interna ou externa sobre madeira, com esmalte sintético equivalente à Duralack ou similar, inclusive lixamento, demão de verniz isolante, de tinta de fundo e 2 demãos de acabamento. | m2 | 44.42
PT 05.25.0112 (/) | Pintura em madeira, com tinta Colorgin luminoso ou similar, em faixas. | m2 | 31.39
PT 05.25.0115 (/) | Pintura de rodapé com tinta a óleo brilhante equivalente a Marveline ou Coral óleo ou similar, inclusive 2 lixamentos, tinta isolante, massa e 2 demãos de acabamento. | m | 13.02
PT 05.25.0150 (/) | Pintura interna ou externa sobre madeira, com tinta de base alquídica semi-brilho equivalente a Coralsint ou similar, ou fosca acetinada, equivalente a Coralite ou similar, acabamento padrão, sobre superfície preparada conforme o item PT 05.25.0050, exclusive este preparo, inclusive 2 demãos de acabamento. | m2 | 14.59
PT 05.25.0200 (/) | Pintura interna ou externa sobre madeira, com tinta a óleo brilhante equivalente a Marveline ou Coral Óleo ou similar, inclusive lixa, demão de tinta isolante, de meia massa e 2 demãos de acabamento. | m2 | 45.72
PT 05.25.0203 (/) | Pintura interna ou externa sobre madeira, com tinta a óleo brilhante equivalente a Marveline ou Coral Óleo ou similar, inclusive 2 demãos de acabamento sobre superfície preparada conforme o item PT 05.25.0050, exclusive este preparo. | m2 | 11.8
PT 05.25.0206 (/) | Pintura interna ou externa sobre madeira, com tinta a óleo brilhante auto seladora, fundo sintético fosco, inclusive lixamento e 2 demãos de acabamento. | m2 | 16.81
PT 05.25.0500 (/) | Repintura interna ou externa sobre madeira em bom estado na cor existente com tinta de base alquídica, semi-brilho, equivalente a Coralsint ou Super Lagomix ou fosco acetinado equivalente a Coralite ou similar, inclusive lixamento, limpeza e 2 demãos de acabamento. | m2 | 20.35
PT 05.25.0503 (/) | Repintura interna ou externa na cor existente sobre madeira em bom estado, com tinta esmaltada tipo Condor ou Lagoline ou similar, inclusive lixamento, limpeza e 2 demãos de acabamento. | m2 | 20.56
PT 05.25.0506 (/) | Repintura interna ou externa na cor existente sobre madeira em bom estado, com esmalte sintético Duralack ou similar, inclusive lixamento, limpeza e 2 demãos de acabamento. | m2 | 19.56
PT 05.25.0509 (/) | Repintura a base de Primer e esmalte sintético. | m2 | 26.19
PT 05.30 Envernizamento e Enceramento
PT 05.30.0050 (A) | Enceramento de madeira, inclusive lixamento, demão de verniz isolante e 3 demãos de cera, cada qual seguida de abertura de brilho, a escova e flanela. | m2 | 82.27
PT 05.30.0100 (/) | Envernizamento de madeira com verniz Copal ou similar, para interior, inclusive lixamento, demão de verniz isolante, de anilina, e 1 demão de acabamento. | m2 | 21.17
PT 05.30.0103 (/) | Envernizamento de madeira com verniz Sparlack Cetol (cores) ou similar, para interior e exterior, inclusive lixamento, demão de verniz seladora, e 2 demãos de acabamento. | m2 | 36.02
PT 05.30.0106 (A) | Envernizamento de madeira com verniz a boneca, de Goma Laca ou similar, importada, dissolvida em álcool, inclusive lixamento e aplicação de sucessivas demãos de acabamento até a obtenção do brilho. | m2 | 104.81
PT 05.30.0150 (/) | Envernizamento de rodapés com verniz Copal ou similar, inclusive lixamento, 1 demão de verniz isolante de anilina, e 2 demãos de acabamento. | m | 12.5
PT 05.30.0200 (/) | Envernizamento de tijolos ou concreto, para interior, com verniz Carriage ou similar, inclusive lixamento e 2 demãos de acabamento. | m2 | 18.04
PT 05.30.0250 (/) | Pintura sobre concreto com uma demão de Primer e acabamento com 2 demãos de verniz acrílico pigmentado na cor concreto. | m2 | 32.42
PT 05.30.0300 (/) | Verniz acrílico incolor, em 3 demãos, aplicado sobre superfície lisa de concreto ou tijolo aparente, para interior. | m2 | 21.54
PT 05.35 Imunizantes
PT 05.35.0050 (/) | Pintura com emulsão oleosa Separol ou similar, para desmoldagem de formas. | m2 | 2.92
PT 05.35.0100 (/) | Pintura imunizante sobre madeira com 1 demão Pentox ou similar. | m2 | 8.48
PT 05.40 Pintura a Óleo e Alquídico sobre Ferro
PT 05.40.0050 (/) | Primer convertedor de ferrugem em fundo de proteção, (P.C.F) ou similar. Fornecimento e aplicação com 2 demãos. | m2 | 23.28
PT 05.40.0100 (/) | Pintura interna ou externa sobre ferro, com tinta a óleo brilhante Marveline ou Coral Óleo ou similar, inclusive lixamento, limpeza e demão de tinta anti óxido Ferrolóide ou similar e 2 demãos de acabamento. | m2 | 26.2
PT 05.40.0103 (/) | Pintura interna ou externa sobre ferro, com tinta de base alquídica esmaltada brilhante, equivalente a Lagoline ou similar, inclusive lixamento, limpeza, desengorduramento, aplicação de zarcão de secagem rápida, cor laranja e 2 demãos de acabamento. | m2 | 32.6
PT 05.40.0106 (/) | Pintura interna ou externa sobre ferro, com esmalte sintético Duralack ou Lagomix ou similar, inclusive lixamento, limpeza, demão de zarcão de secagem rápida, cor laranja e 2 demãos de acabamento. | m2 | 27.23
PT 05.40.0150 (/) | Pintura interna ou externa sobre ferro, com tinta alquídica esmaltada Condor ou similar, inclusive lixamento, limpeza, demão de tinta anti óxido Ferrolack ou similar e 2 demãos de acabamento. | m2 | 29.91
PT 05.40.0200 (/) | Pintura interna ou externa sobre galvanizado com esmalte sintético, inclusive limpeza, desengorduramento, secagem, aplicação de 1 demão de Wash Primer ou similar e 2 demãos de acabamento. | m2 | 28.88
PT 05.40.0250 (/) | Repintura interna ou externa sobre ferro, com tinta a óleo brilhante Marveline ou Coral Óleo ou similar, inclusive lixamento, limpeza, demão de tinta anti óxido e 1 de acabamento. | m2 | 20.16
PT 05.40.0300 (/) | Repintura interna ou externa na cor existente, sobre ferro com superfície em bom estado, nas condições do item PT 05.40.0103. | m2 | 26.81
PT 05.40.0350 (/) | Repintura interna ou externa sobre ferro, inclusive lixamento, limpeza, demão de zarcão secagem rápida, cor laranja e outra de esmalte sintético Duralack ou similar. | m2 | 18.69
PT 05.40.0400 (/) | Repintura interna ou externa sobre ferro, inclusive lixamento, limpeza, demão de tinta anti óxido Ferrolóide ou similar e outra de tinta alquídica esmaltada Condor ou similar. | m2 | 20.16
PT 05.45 Marcação e Pintura de Quadra de Esporte
PT 05.45.0040 (/) | Marcação de quadra de esporte com tinta látex à base de resina acrílica e pigmentos minerais, Viwacril Acrílico Piso ou similar, considerando a limpeza da superfície e 2 demãos de acabamento, medida pela área efetiva de pintura. | m2 | 49.92
PT 05.45.0050 (/) | Marcação de quadra de esporte, com tintura Supercril ou similar, em 2 demãos. Medida pela área efetiva de pintura. | m2 | 58.14
PT 05.45.0100 (/) | Pintura de quadra de esporte em piso cimentado, com tinta 100% acrílica equivalente a Suvinil piso, Nova Cor ou Coral Piso ou similar, considerando-se a limpeza da superfície e 2 demãos de acabamento. | m2 | 52.3
PT 05.50 Pinturas a Base de PVC e Acrílico sobre Concreto ou Asfalto
PT 05.50.0050 (/) | Pintura com tinta acrílica tipo rugoso com adição de quartzo equivalente a Viwacril-Sambódromo ou similar, sobre concreto ou asfalto, constando de 2 demãos. | m2 | 28.71
PT 05.55 Pinturas em Epóxi
PT 05.55.0050 (/) | Pintura Epóxi, com preparo em massa Epóxi. | m2 | 310.74
PT 05.55.0101 (/) | Pintura de superfície de concreto ou aço com tinta epóxi tolerante à superfície molhada para isolamento elétrico, inclusive preparo desta, compreendendo desengraxamento com a utilização de detergente biodegradável e lavagem com água doce, remoção da camada de óxido de zinco e outras impurezas através de limpeza com escova manual e posterior trapeamento, aplicação de tinta de aderência epóxi-isocianato com espessura mínima de 20 µm e posterior aplicação de duas demãos da tinta epóxi isolante com espessura mínima de 300 µm. | m2 | 131.55
PT 05.60 Pintura de Poste
PT 05.60.0100 (/) | Pintura de poste de aço reto, de 3,50m, com 1 demão de tinta Primer ou similar e 2 demãos de tinta Alumilack ou similar. | un | 96.99
PT 05.60.0150 (/) | Pintura de poste de aço reto, de 4,5m até 6,0m, com 1 demão de tinta Primer ou similar e 2 demãos de tinta Alumilack ou similar. | un | 123.75
PT 05.60.0200 (/) | Pintura de poste de aço reto, de 7m até 9m, com 1 demão de tinta Primer ou similar e 2 demãos de tinta Alumilack ou similar. | un | 223.14
PT 05.60.0250 (/) | Pintura de poste de aço reto, de 10m até 15m, com 1 demão de tinta Primer ou similar e 2 demãos de tinta Alumilack ou similar. | un | 402.14
PT 05.60.0300 (/) | Pintura de poste de aço reto, de 16m até 20m, com 1 demão de tinta Primer ou similar e 2 demãos de tinta Alumilack ou similar. | un | 498.69
PT 05.65 Pinturas Antipichação
PT 05.65.0100 (/) | Pintura externa antipichação sobre concreto ou aço em superfície preparada. Exclusive o preparo. | m2 | 85.59
PT 10.05 Texturas Acrílicas
PT 10.05.0100 (/) | Textura acrílica cor branca, acabamento riscado, inclusive preparo da superfície. Fornecimento e aplicação. | m2 | 42.42
RV 05.05 Pastas
RV 05.05.0050 (/) | Pasta de cimento branco. | m3 | 3810.11
RV 05.05.0100 (A) | Pasta de cimento branco e cal, no traço 1:1. | m3 | 2596.28
RV 05.05.0150 (A) | Pasta de cal. | m3 | 1200.56
RV 05.05.0200 (/) | Pasta de cimento comum. | m3 | 885.11
RV 05.05.0250 (A) | Pasta de Gesso. | m3 | 3333.85
RV 05.10 Argamassas
RV 05.10.0050 (A) | Argamassa de cimento e areia, no traço 1:1. | m3 | 839.29
RV 05.10.0053 (A) | Argamassa de cimento e areia, no traço 1:1,5. | m3 | 735.46
RV 05.10.0056 (A) | Argamassa de cimento e areia, no traço 1:2. | m3 | 678.52
RV 05.10.0059 (A) | Argamassa de cimento e areia, no traço 1:3. | m3 | 575.75
RV 05.10.0062 (A) | Argamassa de cimento e areia, no traço 1:4. | m3 | 509.93
RV 05.10.0065 (A) | Argamassa de cimento e areia, no traço 1:5. | m3 | 469.05
RV 05.10.0068 (A) | Argamassa de cimento e areia, no traço 1:6. | m3 | 442.13
RV 05.10.0071 (A) | Argamassa de cimento e areia, no traço 1:8. | m3 | 405.75
RV 05.10.0074 (/) | Argamassa de cimento e areia no traço 1:3 para recomposição do capeamento de concreto pequenos espessuras em serviços de recuperação estrutural, aditivada com resina acrílica na proporção de 50ml/m3 de argamassa e sílica ativa na proporção de 5% a 10% de cimento. | m3 | 1588.23
RV 05.10.0100 (A) | Argamassa de cimento e areia no traço 1:3 e Sika Fix ou similar. | m3 | 817.75
RV 05.10.0150 (A) | Argamassa de cimento branco, cal e pó-de-mármore, no traço 1:1:3. | m3 | 1237.87
RV 05.10.0200 (A) | Argamassa de cimento, cal e areia fina, no traço 1:3:5. | m3 | 753.09
RV 05.10.0203 (A) | Argamassa de cimento, cal e areia fina, no traço 1:3:8. | m3 | 676.87
RV 05.10.0250 (A) | Argamassa de cimento, cal, saibro e areia, no traço 1:2:4:4. | m3 | 640.42
RV 05.10.0306 (A) | Argamassa de cimento e terra preta de emboço, no traço 1:6. | m3 | 437.26
RV 05.10.0350 (A) | Argamassa de cimento e pó-de-pedra, no traço 1:3. | m3 | 574.94
RV 05.10.0353 (A) | Argamassa de cimento e pó-de-pedra, no traço 1:4. | m3 | 536.15
RV 05.10.0400 (A) | Argamassa de cimento e saibro, no traço 1:2. | m3 | 653.85
RV 05.10.0403 (A) | Argamassa de cimento e saibro, no traço 1:4. | m3 | 538.09
RV 05.10.0406 (A) | Argamassa de cimento e saibro, no traço 1:6. | m3 | 484.54
RV 05.10.0409 (A) | Argamassa de cimento e saibro, no traço 1:8. | m3 | 454.61
RV 05.10.0450 (A) | Argamassa de cimento, saibro e areia, no traço 1:2:2. | m3 | 580.14
RV 05.10.0453 (A) | Argamassa de cimento, saibro e areia, no traço 1:2:3. | m3 | 550.47
RV 05.10.0456 (A) | Argamassa de cimento, saibro e areia, no traço 1:3:3. | m3 | 528.42
RV 05.10.0459 (A) | Argamassa de cimento, saibro e areia, no traço 1:3:5. | m3 | 500.89
RV 05.15 Consolidações
RV 05.15.0050 (/) | Consolidação de cimalhas em argamassa das fachadas das edificações. | m2 | 225.27
RV 05.15.0500 (/) | Recomposição e consolidação de elementos decorativos das fachadas - sobre-vergas. | un | 412.43
RV 10.05 Revestimento com Argamassa em Paredes e Tetos
RV 10.05.0050 (/) | Chapisco de superfície de concreto ou alvenaria, com argamassa de cimento e areia no traço 1:3. | m2 | 12.34
RV 10.05.0053 (/) | Chapiscado (Revestimento) de cimento e areia no traço 1:3 peneirado, espessura de 9mm, aplicado sobre emboço existente. | m2 | 14.72
RV 10.05.0056 (/) | Chapisco em argamassa de cimento e areia no traço 1:3 em volume, aditivado com resina acrílica da Reax ou similar. | m2 | 12.54
RV 10.05.0059 (A) | Chapisco de superfície de concreto ou alvenaria, usando máquina manual, com argamassa de cimento e areia no traço 1:6. | m2 | 6.46
RV 10.05.0100 (A) | Emboço com argamassa de cimento e areia, no traço 1:1,5, com 1,50cm de espessura, inclusive chapisco. | m2 | 43.01
RV 10.05.0106 (A) | Emboço com argamassa de cimento e areia, no traço 1:3, com 1,50cm de espessura, inclusive chapisco. | m2 | 40.5
RV 10.05.0112 (A) | Emboço com argamassa de cimento e areia, no traço 1:3 com Sikafix ou similar, na espessura de 2,50cm, inclusive chapisco. | m2 | 69.74
RV 10.05.0115 (A) | Emboço com argamassa de cimento e areia, no traço 1:4, com 1,50cm de espessura, inclusive chapisco. | m2 | 39.46
RV 10.05.0150 (/) | Revestimento interno, de 1 vez, emboço paulista, com argamassa de cimento, cal, saibro e areia fina no traço 1:4:4:4, com acabamento a camurça ou saco, com 2,50cm de espessura. | m2 | 36.37
RV 10.05.0153 (A) | Revestimento interno, de 1 vez, com argamassa de cimento e saibro no traço 1:6, com 2,50cm de espessura. | m2 | 31.81
RV 10.05.0156 (A) | Revestimento interno, de 1 vez, com argamassa de cimento e saibro no traço 1:8, com 2,50cm de espessura. | m2 | 31.02
RV 10.05.0159 (/) | Revestimento interno em massa única com argamassa de cimento e areia termotratada (Qualimassa ou similar) na espessura de 2cm sobre chapisco, exclusive este. | m2 | 32.09
RV 10.05.0162 (A) | Revestimento interno, em 2 massas, sendo o emboço com argamassa de cimento e saibro no traço 1:4 com espessura de 2,5cm e o reboco com massa especial branca ou similar, na espessura de 2mm. | m2 | 56.11
RV 10.05.0203 (/) | Revestimento externo, de 1 vez, com argamassa de cimento e terra preta de emboço no traço 1:4, com 3cm de espessura, inclusive chapisco. | m2 | 42.87
RV 10.05.0206 (/) | Revestimento externo, de 1 vez, com argamassa de cimento e terra preta de emboço no traço 1:6, com 3cm de espessura, inclusive chapisco. | m2 | 41.02
RV 10.05.0209 (A) | Revestimento externo, de 1 vez, com argamassa de cimento, saibro macio e areia fina no traço 1:2:2, com 3cm de espessura, inclusive chapisco. | m2 | 49.7
RV 10.05.0212 (A) | Revestimento externo (emboço), de 1 vez, com argamassa de cimento, saibro macio e areia peneirada no traço 1:3:3 com 3cm de espessura, inclusive chapisco. | m2 | 47.28
RV 10.05.0215 (/) | Revestimento externo, de 1 vez, com argamassa de cimento, saibro macio e areia fina no traço 1:5:2, com 3cm de espessura, inclusive chapisco. | m2 | 61.32
RV 10.05.0250 (/) | Revestimento externo em massa única com argamassa de cimento e areia termotratada (Qualimassa ou similar) na espessura de 3cm sobre chapisco, exclusive este. | m2 | 47.89
RV 10.05.0256 (/) | Revestimento externo com reboco tipo Rebotex com silicone ou similar, cor clara, na espessura de 3mm, sobre emboço existente. | m2 | 31.09
RV 10.05.0262 (/) | Revestimento externo com reboco tipo Massa Especial Externa Branca ou similar, cor clara, na espessura de 3mm, sobre emboço existente. | m2 | 24.07
RV 10.05.0300 (B) | Revestimento externo, em 2 massas, sobre superfície chapiscada, sendo o emboço com argamassa de cimento, saibro e areia no traço 1:3:3, e o reboco com cimento, cal hidratada em pó e areia fina no traço 1:3:5, com 3cm de espessura. | m2 | 60.77
RV 10.05.0350 (A) | Revestimento interno ou externo, de 1 vez, com argamassa de cimento, saibro macio e areia fina no traço 1:2:2, com 3cm de espessura. | m2 | 37.36
RV 10.05.0353 (A) | Revestimento interno ou externo, de 1 vez, com argamassa de cimento, saibro macio e areia fina no traço 1:3:3, com 3cm de espessura. | m2 | 35.74
RV 10.05.0400 (A) | Revestimento externo, em 2 massas, sobre superfície chapiscada, sendo o emboço com argamassa de cimento, saibro e areia no traço 1:2:2, e o reboco com argamassa Rebotex com silicone ou similar, com 3cm de espessura. | m2 | 67.84
RV 10.05.0500 (/) | Revestimento com nata de cimento e adesivo aplicado uniformemente sobre superfície de azulejo, pastilha ou cerâmica, alisada a colher e lixada. | m2 | 15.18
RV 10.05.0550 (A) | Reboco interno com massa especial interna branca ou similar na espessura de 2mm. | m2 | 20.03
RV 10.05.0600 (A) | Regularização com argamassa de cimento e areia, com 2cm de espessura no traço 1:3. | m2 | 38.33
RV 10.05.0650 (B) | Moldura externa executada no perímetro das esquadrias com argamassa de ciemnto, saibro macio e areia fina no traço 1:3:3, com largura de 10cm e espessura de 1,5cm. | m | 8.01
RV 10.10 Revestimento com Azulejos
RV 10.10.0050 (/) | Revestimentos de azulejos brancos, (15x15)cm, qualidade extra, inclusive a superfície chapiscada, emboçada com argamassa de cimento e saibro no traço 1:8, juntas corridas, com 2mm, assentes com nata de cimento comum e rejuntadas com pasta de cimento branco. | m2 | 152.21
RV 10.10.0053 (/) | Revestimentos de azulejos brancos, (15x15)cm, 1ª qualidade, inclusive a superfície chapiscada, emboçada com argamassa de cimento e saibro no traço 1:8, juntas corridas ou alternadas, assentes com nata de cimento comum e rejuntadas com pasta de cimento branco. | m2 | 140.21
RV 10.10.0103 (/) | Revestimentos de azulejos de cor, (15x15)cm, qualidade extra, inclusive a superfície chapiscada, emboçada com argamassa de cimento e saibro no traço 1:8, juntas corridas, com 2mm, assentes com nata de cimento comum e rejuntadas com pasta de cimento branco. | m2 | 153.38
RV 10.10.0106 (/) | Revestimentos de azulejos de cor, (15x15)cm, 1ª qualidade, inclusive a superfície chapiscada, emboçada com argamassa de cimento e saibro no traço 1:8, juntas corridas ou alternadas, assentes com nata de cimento comum e rejuntadas com pasta de cimento branco. | m2 | 141.38
RV 10.15 Revestimentos Cerâmicos
RV 10.15.0050 (/) | Painel decorativo em mosaico de cerâmica, assente com argamassa Ciment-Cola sobre base devidamente nivelada e rejuntado com rejunte da Quartzolit ou similar, inclusive elaboração do projeto artístico. | m2 | 362.62
RV 10.15.0100 (B) | Revestimento de paredes com tijolo cerâmico tipo 4 faces, dando 4 placas cada unidade, por fendilhamento, inclusive a superfície chapiscada, emboçada com argamassa de cimento, saibro e areia no traço 1:2:2, juntas reentrantes, de 1cm de largura, tomadas com argamassa de cimento e areia fina no traço 1:3 e lavagem geral com água acidulada. | m2 | 147.53
RV 10.15.0150 (/) | Revestimento de paredes com cerâmica Cecrisa ou similar, linha mosaico na cor branca, de (10x10)cm, inclusive superfície chapiscada e assentes com argamassa de cimento, saibro e areia no traço1:3:3, rejuntadas com cimento branco e corante. | m2 | 168.99
RV 10.15.0153 (/) | Revestimento de paredes com cerâmica Cecrisa ou similar, de (10x10)cm, inclusive superfície chapiscada e assentes com argamassa de cimento, saibro e areia no traço 1:3:3, rejuntadas com cimento branco e corante. | m2 | 151.96
RV 10.15.0200 (A) | Revestimento de paredes com cerâmica Gail, coleção natural ou similar, de (11,60x11,60x0,09)cm, assentes com argamassa de cimento, cal e areia no traço 1:3:5, juntas reentrantes de 1cm de largura. | m2 | 251.37
RV 10.15.0203 (A) | Revestimento de paredes com cerâmica Gail, coleção natural ou similar, de (24x11,60x0,09)cm, assentes com argamassa de cimento, cal e areia no traço 1:3:5, juntas reentrantes de 1cm de largura. | m2 | 243.33
RV 10.15.0250 (A) | Revestimento de paredes com cerâmica Portobello ou similar, linha Vitreaux, de (7,5x7,5)cm, inclusive assentamento e rejunte com cimento branco e corante. | m2 | 114.98
RV 10.15.0253 (A) | Revestimento de parede com cerâmica Portobello ou similar, linha Prisma, de (7,5x7,5)cm, inclusive a superfície chapiscada e emboçada com argamassa de cimento, saibro e areia no traço 1:3:3, assentadas e reajuntadas com pasta de cimento branco e corante. | m2 | 144.8
RV 10.15.0257 (/) | Revestimento de parede com cerâmica linha Arquiteto Design nas cores golden ocre, azul celeste e verde claro, da Portobello ou similar, de (9,5x9,5)cm, inclusive a superfície chapiscada e emboçada com argamassa de cimento, saibro e areia no traço 1:3:3, inclusive assentamento e rejunte com E-Flex da Portobello ou similar. Fornecimento e colocação. | m2 | 128.82
RV 10.15.0260 (/) | Revestimento de parede com cerâmica linha Arquiteto Design cor neve da Portobello ou similar, de (9,5x9,5)cm, inclusive a superfície chapiscada e emboçada com argamassa de cimento, saibro e areia no traço 1:3:3, inclusive assentamento e rejunte com E-Flex da Portobello ou similar. Fornecimento e colocação. | m2 | 136.68
RV 10.15.0300 (A) | Revestimento com pastilha de porcelana de (4x4)cm, Jatobá de 1ª qualidade referência JR-3204 ou similar, inclusive chapisco, emboço com argamassa de cimento, areia e saibro no traço 1:2:2, assentes e rejuntadas com nata de cimento branco. Fornecimento e assentamento. | m2 | 103.13
RV 10.15.0320 (/) | Revestimento de parede com cerâmica linha colors Girassol da Portobello ou similar, de (4,50 x 4,50)cm, inclusive a superfície chapiscada e emboçada com argamassa de cimento, saibro e areia no traço 1:3:3, inclusive assentamento e rejunte com E-Flex da Portobello ou similar. Fornecimento e colocação. | m2 | 551.9
RV 10.15.0330 (/) | Revestimento de parede com cerâmica linha plural fog, da Portobello ou similar, de (4,50 x 4,50)cm, inclusive a superfície chapiscada e emboçada com argamassa de cimento, saibro e areia no traço 1:3:3, inclusive assentamento e rejunte com E-Flex da Portobello ou similar. Fornecimento e colocação. | m2 | 232.93
RV 10.15.0350 (A) | Revestimento com pastilha cerâmica (5x5)cm, NGK ou similar, nas cores branco nevada V-R/503, verde samambaia V-R/512, verde xapuri V-R/533, inclusive a superfície chapiscada, emboçada com argamassa de cimento areia e saibro no traço 1:4, assentes e rejuntadas com natas de cimento branco. | m2 | 153.06
RV 10.15.0400 (A) | Revestimento com pastilha de vidro Murvi, referência E-42, (2x2)cm, inclusive a superfície chapiscada, emboçada com argamassa de cimento e saibro no traço 1:4, assentadas e rejuntadas com pasta de cimento branco. Fornecimento e assentamento. | m2 | 159.45
RV 10.15.0420 (/) | Revestimento com pastilha de vidro VitroColori ou similar, nas cores azul, verde marrom, rosado, caramelo, bege, cinza, preto, pérola, lilás e branco, (2x2)cm, inclusive a superfície chapiscada, emboçada com argamassa de cimento e saibro no traço 1:4, assentadas e rejuntadas com pasta de cimento branco. Fornecimento e assentamento. | m2 | 112.67
RV 10.15.0423 (/) | Revestimento com pastilha de vidro VitroColori ou similar, nas cores vermelha, laranja e amarela, (2x2)cm, inclusive a superfície chapiscada, emboçada com argamassa de cimento e saibro no traço 1:4, assentadas e rejuntadas com pasta de cimento branco. Fornecimento e assentamento. | m2 | 117.45
RV 10.15.0430 (/) | Revestimento com pastilha de vidro VitroColori ou similar, nas cores azul, verde preto e branco, (3x3)cm, inclusive a superfície chapiscada, emboçada com argamassa de cimento e saibro no traço 1:4, assentadas e rejuntadas com pasta de cimento branco. Fornecimento e assentamento. | m2 | 112.67
RV 10.15.0433 (/) | Revestimento com pastilha de vidro VitroColori ou similar, nas cores azul e branco, (5x5)cm, inclusive a superfície chapiscada, emboçada com argamassa de cimento e saibro no traço 1:4, assentadas e rejuntadas com pasta de cimento branco. Fornecimento e assentamento. | m2 | 88.79
RV 10.15.0450 (A) | Revestimento com pastilhas cerâmicas foscas, (2,5x2,5)cm, inclusive a superfície chapiscada, emboçada com argamassa de cimento e saibro no traço 1:4, assentadas e rejuntadas com pasta de cimento branco. | m2 | 169.7
RV 10.15.0500 (A) | Revestimento com pastilha de porcelana de (4x4)cm, Jatobá de 1 qualidade referência JC 1810 ou similar, inclusive chapisco, emboço com argamassa de cimento , areia e saibro no traço 1:2:2, assentes e rejuntadas com nata de cimento branco. Fornecimento e assentamento. | m2 | 107.54
RV 10.20 Revestimentos de Madeira
RV 10.20.0050 (/) | Chapa de Celotex ou similar, nas dimensões de (1,22 x 2,44)m - 2,98m², espessura de 12mm. Fornecimento. | m2 | 26.06
RV 10.20.0100 (/) | Chapa de Duratex ou similar, nas dimensões de (1,22 x 2,75)m - 3,36m², lisa, espessura de 3,2mm. Fornecimento. | un | 120
RV 10.20.0103 (/) | Chapa de Duratex ou similar, nas dimensões de (1,22 x 2,75)m - 3,36m², espessura de 3mm, perfurado. Fornecimento. | un | 43.59
RV 10.20.0200 (A) | Lambri em madeira maciça com folheado de madeira, nas dimensões de 3m de comprimento, 0,10m de largura e espessura de 0,01m, encaixe macho e fêmea, com acabamento em verniz fosco semelhante ao encerado, exclusive transporte. Fornecimento e montagem. | m2 | 169.28
RV 10.25 Revestimentos com Mármores e Granitos
RV 10.25.0051 (/) | Chapim ou espelho de mármore branco com (3x12 a 18)cm, com 2 polimentos, assentes com argamassa de cimento, saibro e areia no traço 1:2:2 e nata de cimento. | m | 98.82
RV 10.25.0100 (/) | Peitoril de Mármore Branco Nacional, de (2x18)cm, com 2 polimentos, assentes com argamassa de cimento, saibro e areia no traço 1:2:2 e nata de cimento. | m | 112.03
RV 10.30 Forros
RV 10.30.0060 (/) | Chapa em MDF, na cor branca, uma face, madindo 2750 x 1840 x 6mm. Fornecimento e colocação | un | 229.9
RV 10.30.0100 (A) | Forro de gesso estafe, em placas fundidas na obra, presas com 6 esbirros de sisal embebidos em nata de gesso, inclusive rejunte das placas e exclusive o emprego de andaimes. Fornecimento e colocação. | m2 | 74.88
RV 10.30.0103 (/) | Forro falso de gesso, com placas pré-moldadas, de (60x60)cm, de encaixe, presas com 4 tirantes de arame e rejuntadas, exclusive o emprego de andaimes. Fornecimento e colocação. | m2 | 68.75
RV 10.30.0200 (/) | Forro de placas Fibraroc ou similar, de fabricação Eucatex ou similar, sobre perfis de ferro branco, suspensos por tirante. Fornecimento e colocação. | m2 | 59
RV 10.30.0250 (A) | Forro em réguas de madeira aparelhada, macho / fêmea, com (1x10)cm, pregados em sarrafos de madeira aparelhada, de (2x10)cm, espaçados de 50cm. Fornecimento e colocação. | m2 | 244.25
RV 10.30.0256 (A) | Forro em madeira tipo colméia, pregado em sarrafos de madeira aparelhada, de (2x10)cm, espaçadas de 50cm. Fornecimento e colocação, inclusive envernizamento. | m2 | 266.74
RV 10.30.0300 (A) | Forro em placa de PVC, na cor branca ou gelo, apoiado em perfis metálicos, presos ao teto por tirantes de arame. Fornecimento e colocação. | m2 | 85.25
RV 10.35 Venezianas Verticais de Fachada em Fibro-Cimento (Brise Soleil)
RV 10.35.0100 (/) | Veneziana vertical (brise soleil) de chapa de fibro-cimento de 20mm de espessura, com 400mm de largura, fixado em cantoneiras de aço, aparafusadas e medida pela área colocada. Fornecimento e colocação. | m2 | 212.4
RV 10.40 Venezianas Verticais de Fachada em Alumínio (Brise Soleil)
RV 10.40.0050 (/) | Veneziana vertical (brise soleil) de chapa de alumínio, com 1,2mm de espessura, aparafusadas e medida pela área colocada. Fornecimento e colocação. | m2 | 761.87
RV 10.45 Revestimento de Fórmica e Melamínico
RV 10.45.0050 (A) | Revestimento de fórmica brilhante, de 1mm de espessura, sobre peças de madeira amplas, como portas, mesas, armários e prateleiras fundas. | m2 | 109.25
RV 10.45.0100 (/) | Revestimento de fórmica texturizada, de 1,3mm de espessura, em paredes, sobre revestimento lixado e escovado. | m2 | 160.72
RV 10.45.0150 (A) | Revestimento em painéis MRX-SMEL, melamínicos autoportantes, para uso sobre lâminas de chumbo, em salas radiológicas com sistema de estanqueidade dos Raios X e Gama. | m2 | 529.01
RV 10.50 Revestimentos Especiais
RV 10.50.0015 (/) | Recomposição de revestimento externo de pó-de-pedra, cimento portland e cal hidratada com adição de Rhopopás para consolidação. | m2 | 27.51
RV 10.50.0050 (/) | Revestimento com barita fina e grossa, inclusive emboço na parede e exclusive chapisco. | m2 | 198.26
RV 10.50.0100 (/) | Revestimento em paredes, em chapas de Duraplac ou Eucatex ou similar, de 3 mm de espessura, sobre base existente. Fornecimento e colocação. | m2 | 75.69
RV 10.50.0150 (A) | Revestimento de filme vinílico com 0,5mm de espessura, conforme projeto. Fornecimento. | m2 | 32.23
RV 10.50.0203 (A) | Revestimento de paredes com lençol de chumbo, 1mm de espessura, inclusive adesivos, solventes, parafusos, bucha e obturações de perfurações. Fornecimento e instalação. | m2 | 990.88
RV 10.50.0209 (A) | Revestimento de paredes com lençol de chumbo, 2mm de espessura, inclusive adesivos, solventes, parafusos, bucha e obturações de perfurações. Fornecimento e instalação. | m2 | 1824.28
RV 10.50.0212 (A) | Revestimento de paredes com lençol de chumbo, 3mm de espessura, inclusive adesivos, solventes, parafusos, bucha e obturações de perfurações. Fornecimento e instalação. | m2 | 2657.68
RV 10.50.0250 (/) | Revestimento texturizado fosco para uso externo sobre superfície camurçada ou concreto liso, com 2mm de espessura, executado com pó crepe ATB da Plasticôte ou similar, na cor indicada, sobre aditivo com 2 demãos de acabamento. | m2 | 57.01
RV 15.05 Pavimentações - Pisos e Contrapisos Cimentados
RV 15.05.0050 (/) | Base suporte, contrapiso ou camada regularizadora executada com argamassa de cimento e areia no traço 1:5, espessura de 1,5cm. | m2 | 26.13
RV 15.05.0053 (/) | Base suporte, contrapiso ou camada regularizadora executada com argamassa de cimento e areia no traço 1:5, espessura de 2cm. | m2 | 30.86
RV 15.05.0056 (/) | Base suporte, contrapiso ou camada regularizadora executada com argamassa de cimento e areia no traço 1:5, espessura de 2,5cm. | m2 | 35.6
RV 15.05.0059 (/) | Base suporte, contrapiso ou camada regularizadora executada com argamassa de cimento e areia no traço 1:5, espessura de 3cm. | m2 | 40.31
RV 15.05.0062 (/) | Base suporte, contrapiso ou camada regularizadora executada com argamassa de cimento e areia no traço 1:5, espessura de 3,5cm. | m2 | 45.05
RV 15.05.0100 (/) | Base suporte ou contrapiso, executado com concreto magro, na espessura de 5cm, no traço 1:3:3, em volume, com juntas formando quadros de (1x1)m, com sarrafos de madeira serrada, incorporados, inclusive preparo do terreno, compactação do solo à maço. | m2 | 51.13
RV 15.05.0150 (/) | Camada de brita 1, com espessura estimada em 3cm, espalhada manualmente. | m2 | 12.88
RV 15.05.0201 (A) | Piso cimentado, acabamento áspero ou liso, com 1,5cm de espessura, com argamassa de cimento e areia no traço 1:3, sobre base existente. | m2 | 38.53
RV 15.05.0250 (A) | Piso cimentado com corante, acabamento áspero ou liso, com 1,5cm de espessura, com argamassa de cimento e areia no traço 1:3, sobre base existente. | m2 | 57.98
RV 15.05.0300 (/) | Piso cimentado, acabamento áspero ou liso, com juntas batidas formando quadros, com 1,5cm de espessura, com argamassa de cimento e areia no traço 1:3, alisado à colher, sobre base existente. | m2 | 61.13
RV 15.05.0351 (/) | Piso cimentado impermeável, com 1,5cm de espessura, com argamassa de cimento e areia no traço 1:3 e impermeabilizante tipo Sika 1 ou similar, alisado à colher, sobre base existente. | m2 | 40.33
RV 15.05.0400 (/) | Rodapé de cimento sobre alvenaria em osso, com (7x2)cm. | m | 17
RV 15.10 Recomposição de Piso Cimentado
RV 15.10.0050 (A) | Recomposição de piso cimentado, com argamassa de cimento e areia no traço 1:3, com 2cm de espessura, inclusive apicoamento do piso existente. | m2 | 54.56
RV 15.10.0100 (B) | Recomposição de piso de concreto simples com resistência de 11MPa, com 8cm de espessura, inclusive demolição com equipamento de ar comprimido do piso existente. | m2 | 62.74
RV 15.15 Pisos Cerâmicos
RV 15.15.0040 (A) | Piso de ladrilho cerâmico aparente antiderrapante, Brastec ou similar, (11x22)cm, com 15mm de espessura, nas cores vermelho escuro, vermelho mescla, vermelho claro ou palha, assentes sobre superfície em osso, com argamassa de cimento, saibro e areia no traço 1:2:3, rejuntados com cimento branco e corante. | m2 | 93.11
RV 15.15.0050 (A) | Piso de ladrilhos cerâmicos anti-derrapante, Gail ou similar, (11,5x24)cm, com 14mm de espessura, nas cores pêssego, vermelho, chocolate ou castor, assentes sobre superfície em osso, com argamassa de cimento, saibro e areia no traço 1:2:3, rejuntados com cimento branco e corante. | m2 | 186.15
RV 15.15.0075 (/) | Revestimento de piso com cerâmica linha Laser anti-derrapante, cor gelo, da Portobello ou similar, de (30x30)cm, assente sobre superfície em osso com argamassa de cimento, saibro e areia no traço 1:2:3, e rejuntado com rejunte com E-Flex da Portobello ou similar. Fornecimento e colocação. | m2 | 98.46
RV 15.15.0081 (A) | Revestimento de piso com porcelanato antiderrapante (50x50)cm, linha Arqtec Panna ou Platina No-Slip da Eliane ou similar, assentado com argamassa colante tipo AC III Ligamax Performance da Eliane ou similar e rejuntado com produto em pó monocomponente tipo II junta Plus superativado da Eliane ou similar. Exclusive contrapiso. Fornecimento e colocação. | un | 194.32
RV 15.15.0100 (/) | Piso em mosaico de azulejos de várias origens, com argamassa de cimento e areia, no traço 1:3, sobre base já existente. | m2 | 82.11
RV 15.15.0150 (A) | Revestimento de piso, com cerâmica (20x20)cm, Cecrisa linha Stadium Jenel WH ou similar, assentes sobre superfícies osso com argamassa de cimento, saibro e areia no traço 1:2:3, rejuntados com cimento branco e corante. | m2 | 108.5
RV 15.15.0200 (B) | Revestimento de piso com cerâmica (45x45)cm, linha cargo plus na cor white, gray ou bone da Eliane ou similar, assentado com argamassa colante tipo AC III Ligamax Performance da Eliane ou similar e rejuntado com produto em pó monocomponente tipo II junta Plus superativado da Eliane ou similar. Exclusive contrapiso. Fornecimento e colocação. | m2 | 115.32
RV 15.15.0210 (A) | Revestimento de piso com porcelanato (50x50)cm, linha Panna plus da Eliane ou similar, assentado com argamassa colante tipo AC III Ligamax Performance da Eliane ou similar e rejuntado com produto em pó monocomponente tipo II junta Plus superaditivado da Eliane ou similar. Exclusive contrapiso. Fornecimento e colocação. | m2 | 169.14
RV 15.17 Revestimentos de Porcelanatos
RV 15.17.0500 (/) | Revestimento de piso, porcelanato linha Progetto Dolman Nat, Portobello ou similar, de (45 x 45)cm assente sobre superfície em osso com argamassa de cimento, saibro e areia no traço 1:2:3, e rejuntado com rejunte E-flex de Portobello ou similar. Fornecimento e colocação. | m2 | 126.12
RV 15.17.0800 (/) | Revestimento de piso, porcelanato linha Essencial Granilite Cinza STR Boldt, Portobello ou similar, de (45 x 45)cm assente sobre superfície em osso com argamassa de cimento, saibro e areia no traço 1:2:3, e rejuntado com rejunte E-flex de Portobello ou similar. Fornecimento e colocação. | m2 | 123.92
RV 15.20 Pisos de Granito e Mármore
RV 15.20.0100 (A) | Assentamento de lajões ou placas de granito em calçadas de logradouros ou superfícies niveladas, com rejuntamento de argamassa de cimento e areia, no traço 1:3, exclusive o fornecimento das pedras. | m2 | 74.32
RV 15.20.0150 (A) | Capa degrau de Mármore Branco Nacional de (3x28)cm, com 1 polimento, assentes com recobrimento de nata de cimento sobre argamassa de cimento, saibro e areia no traço 1:2:2. | m | 179.37
RV 15.20.0200 (/) | Granito rústico em placas de (50x50)cm, espessura de 3 a 4cm, com corte manual. Fornecimento. | un | 23.35
RV 15.20.0250 (/) | Placa de granito Cinza Andorinha, sem acabamento, com espessura de 2cm, para forração de piso. Fornecimento. | m2 | 360
RV 15.20.0300 (A) | Piso de placas de Mármore Branco Nacional, com 2 polimentos, assentes com recobrimento de nata de cimento, saibro e areia no traço 1:2:2. | m2 | 406.03
RV 15.20.0350 (A) | Revestimento com granito Capão Bonito, em placa de 2cm de espessura, acabamento polido, assentado sobre terreno nivelado, argamassa de cimento e areia no traço 1:3. Fornecimento e colocação. | m2 | 486.21
RV 15.20.0353 (A) | Revestimento com granito Capão Bonito, em placa de 2cm de espessura, acabamento apicoado, assentado sobre terreno nivelado, argamassa de cimento e areia no traço 1:3. Fornecimento e colocação. | m2 | 437.91
RV 15.20.0400 (/) | Revestimento de granito Cinza Andorinha, com acabamento serrado, para piso, em placas de (150x60x3)cm. Fornecimento. | m2 | 378
RV 15.20.0403 (/) | Revestimento de granito Cinza Andorinha, com acabamento serrado, para rodapé, com 7cm de altura e 2cm de espessura. Fornecimento. | m | 24
RV 15.20.0406 (A) | Revestimento com granito Cinza levigado, em placa de (40x40)cm, com 3cm de espessura, assentado sobre base existente, com argamassa de cimento e areia no traço de 1:3. Fornecimento e colocação. | m2 | 415.53
RV 15.20.0409 (A) | Revestimento com granito Cinza flameado, em placa de (40x40)cm, com 3cm de espessura, assentado sobre base existente, com argamassa de cimento e areia no traço de 1:3. Fornecimento e colocação. | m2 | 342.12
RV 15.20.0412 (A) | Revestimento com granito Cinza serrado e face natural, em placa de (40x40)cm classificado, com 3cm de espessura, assentado sobre base existente, com argamassa de cimento e areia no traço de 1:3. Fornecimento e colocação. | m2 | 135.27
RV 15.20.0450 (A) | Revestimento com granito Juparaná, em placa de (40x40)cm com 2cm de espessura, acabamento polido, para piso, assentes sobre argamassa de cimento, saibro e areia no traço 1:2:2. Fornecimento e colocação. | m2 | 431.52
RV 15.20.0500 (A) | Revestimento com granito Rosa flameado, em placa de (40x40)cm, com 3cm de espessura, assentado sobre base existente, com argamassa de cimento e areia no traço de 1:3. Fornecimento e colocação. | m2 | 198.27
RV 15.20.0503 (A) | Revestimento com granito Rosa levigado, em placa de (40x40)cm, com 3cm de espessura, assentado sobre base existente, com argamassa de cimento e areia no traço de 1:3. Fornecimento e colocação. | m2 | 198.27
RV 15.20.0506 (A) | Revestimento com granito Rosa serrado e face natural, em placa de (40x40)cm classificado, com 3cm de espessura, assentado sobre base existente, com argamassa de cimento e areia no traço de 1:3. Fornecimento e colocação. | m2 | 182.52
RV 15.20.0550 (/) | Rodapé de granito, boleado, com (10x2)cm. Fornecimento e colocação. | m | 48.35
RV 15.20.0600 (/) | Soleira de granito com (15x3)cm, assente com recobrimento de nata de cimento sobre argamassa de cimento e areia, no traço 1:2. | m | 78.27
RV 15.20.0650 (A) | Soleira de Mármore Branco Nacional de (3x25)cm, com 2 polimentos, assentes com recobrimento de nata de cimento sobre argamassa de cimento, saibro e areia no traço 1:2:2. | m | 111.33
RV 15.20.0653 (A) | Soleira de Mármore Branco Nacional de (3x13)cm, com 2 polimentos, assentes com recobrimento de nata de cimento sobre argamassa de cimento, saibro e areia no traço 1:2:2. | m | 63.92
RV 15.20.0700 (A) | Piso de granito apicoado Cinza Andorinha, sobre terreno nivelado, com argamassa de cimento e areia, no traço 1:3, sendo a peça de (40x40x3)cm. | m2 | 299.23
RV 15.25 Pisos de Concreto e Plaqueamento
RV 15.25.0050 (/) | Camada impermeabilizadora de piso, de concreto simples, com 8cm de espessura no traço de 1:3:4, em volume, com impermeabilizante Sika 1 ou similar. | m2 | 37.82
RV 15.25.0100 (C) | Piso de concreto simples com resistencia de 15 MPa (traço em volume: 1:2 1/2:4), preparado em betoneira com 8cm de espessura, inclusive preparo manual do terreno. | m2 | 56.08
RV 15.25.0103 (A) | Piso de concreto simples, 8cm de espessura, com resistência característica à compressão de 18Mpa, formando quadrados de (1,50x1,50)m de junta serrada, exclusive preparo de terreno. | m2 | 63.94
RV 15.25.0150 (/) | Pátio de concreto, 8cm de espessura,no traço 1:3:3, em volume, formando quadros de (1,00x1,00)m, com sarrafos de madeira serrada, incorporados, exclusive preparo terreno. | m2 | 75.33
RV 15.25.0153 (/) | Pátio de concreto, 10cm de espessura no traço 1:2:3, em volume, formando quadros de (1,50x1,50)m, com sarrafos de madeira serrada, incorporados, exclusive preparo terreno. | m2 | 69.62
RV 15.25.0156 (/) | Pátio de concreto, 12cm de espessura no traço 1:2:2,5, em volume, formando quadros de (1,50x1,50)m, com sarrafos de madeira serrada, incorporados, exclusive preparo terreno. | m2 | 79.52
RV 15.25.0200 (B) | Pavimentação em placas de (40x80x10)cm, de concreto (fck=11MPa) com armação de tela Telcon Q-61 ou similar, junta 2cm, inclusive preparo do terreno. | m2 | 99.61
RV 15.25.0203 (B) | Pavimentação em placas de concreto Fck=15Mpa, medindo (40x80x10)cm, com armação de tela Telcon Q-61 ou similar, junta de 2cm, inclusive acabamento da placa no próprio concreto com desempenadora de aço e preparo do terreno. | m2 | 99.56
RV 15.25.0206 (B) | Pavimentação em placas de concreto Fck=18Mpa, medindo (40x80x10)cm, com armação de tela Telcon Q-61 ou similar, junta de 2cm, inclusive acabamento da placa no próprio concreto com desempenadora de aço e preparo do terreno. | m2 | 100.62
RV 15.25.0250 (A) | Revestimento com argamassa de cimento e areia no traço 1:4, Sikafix ou similar, com 2cm de espessura, inclusive chapisco. | m2 | 39.42
RV 15.30 Pisos de Marmorite e Outros
RV 15.30.0050 (A) | Escada de marmorite, composta de capa e espelho pré-moldados em oficina e assentados na obra, feito o marmorite com grana nº 1 de Mármore Branco Nacional, e cimento Portland, em camada de 6mm. Esta especificação se refere a escadas com largura total das 2 peças de 0,45m e compreendendo 1m linear do conjunto de capa e espelho. | m | 75.19
RV 15.30.0053 (A) | Escada de marmorite, composta de capa e espelho pré-moldados em oficina e assentados na obra, feito o marmorite com grana nº 1 de mármore na cor preta nacional, e cimento Portland, em camada de 6mm. Esta especificação se refere a escadas com largura total das 2 peças de 0,45m e compreendendo 1m linear do conjunto de capa e espelho. | m | 77.07
RV 15.30.0100 (/) | Piso de marmorite, compreendendo: a) lastro, com 4cm de espessura média, de argamassa de cimento e areia grossa no traço 1:4; b) camada de marmorite, com 1cm de espessura, feita com grana nº 1 de Mármore Branco Nacional e cimento Portland, superfície estucada após a fundição, com 3 polimentos mecânicos. | m2 | 164.27
RV 15.30.0103 (/) | Piso de marmorite, compreendendo: a) lastro, com 4cm de espessura média, de argamassa de cimento e areia grossa no traço 1:4; b) camada de marmorite, com 1cm de espessura, feita com grana nº 1 de mármore na cor preta nacional e cimento Portland, superfície estucada após a fundição, com 3 polimentos mecânicos. | m2 | 183.73
RV 15.30.0150 (/) | Piso de granitina compreendendo: a) lastro com 4cm de espessura média, de argamassa de cimento e areia grossa no traço 1:4; b) camada de granitina com 3cm de espessura, feita com grana nº 1 de granito preto nacional e cimento Portland, superfície estucada após fundição, sem polimento. | m2 | 165.39
RV 15.30.0153 (/) | Piso de granitina compreendendo: a) lastro com 4cm de espessura média, de argamassa de cimento e areia grossa no traço 1:4; b) camada de granitina com 3cm de espessura, feita com grana nº 1 de granito vermelho nacional e cimento Portland, superfície estucada após fundição, sem polimento. | m2 | 176.59
RV 15.30.0200 (/) | Rodapé de marmorite, fundido no local, com 10cm de altura, 1cm de espessura, terminando em canto reto junto ao piso, feito com cimento Portland e grana nº 1 de mármore na cor branca nacional, com polimento manual. O marmorite é executado sobre emboço prévio não incluído nesta. | m | 54.47
RV 15.30.0203 (/) | Rodapé de marmorite, fundido no local, com 10cm de altura, 1cm de espessura, terminando em canto reto junto ao piso, feito com cimento Portland e grana nº 1 de mármore na cor preta nacional, com polimento manual. O marmorite é executado sobre emboço prévio não incluído nesta. | m | 57.73
RV 15.35 Juntas para Piso
RV 15.35.0100 (/) | Junta plástica (17x3)mm, para pisos contínuos. Fornecimento e colocação. | m | 9.74
RV 15.38 Pisos de Alta Resistência
RV 15.38.0050 (/) | Degrau de escada de argamassa granítica Korodur, na cor granítica, inclusive 3 polimentos. | m | 254.8
RV 15.38.0053 (A) | Degrau de escada de argamassa granítica Korodur, na cor preta, inclusive 3 polimentos. | m | 342.76
RV 15.38.0100 (/) | Piso de argamassa granítica Korodur-PL ou similar, com espessura de 0,8cm, na cor natural do cimento, inclusive base suporte em argamassa de cimento e areia no traço 1:3, espessura de 2,2cm, e 3 polimentos mecânicos. | m2 | 103.55
RV 15.38.0103 (/) | Piso de argamassa granítica Korodur-PL ou similar, com espessura de 0,8cm, na cor preta, inclusive base suporte em argamassa de cimento e areia no traço 1:3, espessura de 2,2cm, e polimentos mecânicos. | m2 | 290.92
RV 15.38.0150 (/) | Piso de argamassa granítica com agregados metálicos de alta dureza, Korodur-WH ou similar, com espessura de 0,8cm, na cor natural do cimento, inclusive contrapiso de cimento e areia no traço 1:3, espessura de 3,2cm, e acabamento anti-derrapante. | m2 | 289.59
RV 15.38.0153 (/) | Piso de argamassa granítica Korodur-PL ou similar, com espessura de 0,8cm, na cor vermelha, inclusive base suporte em argamassa de cimento e areia no traço 1:3, espessura de 2,2cm, junta plástica e polimentos mecânicos. | m2 | 290.92
RV 15.38.0200 (A) | Revestimento de placas Pré-moldadas, vibro prensadas, constituídas de agregados minerais moídos de alta resistência e cimento estrutural, nas dimensões de (40x40x03)cm, assentado sobre base existente. Fornecimento e colocação. | m2 | 246.01
RV 15.38.0250 (/) | Rodapé de argamassa Korodur ou similar, com 10cm de altura, na cor natural do cimento, inclusive 3 polimentos. | m | 85.58
RV 15.38.0253 (A) | Rodapé de argamassa Korodur ou similar, com 10cm de altura, na cor preta, inclusive 3 polimentos. | m | 96.54
RV 15.38.0256 (/) | Rodapé de argamassa Korodur-WH ou similar, com 10cm de altura, na cor natural do cimento, acabamento desempenado. | m | 85.58
RV 15.40 Pisos Vinílicos
RV 15.40.0051 (/) | Piso vinílico nacional homogêneo, padrão com "flash" ou com "discretos veios", nas dimensões de (30x30)cm, espessura de 2,0mm, inclusive adesivo e tratamento com cera de Uretano fortificado, tipo Paviflex - linha Classic ou Intensity ou similar. Fornecimento e instalação. | m2 | 110.75
RV 15.40.0054 (/) | Piso vinílico nacional, homogêneo, padrão "mesclado" ou "mesclado com veios passantes" nas dimensões de (30x30)cm, espessura de 2,0mm, inclusive adesivo e tratamento do piso com cera de uretano fortificado, tipo Paviflex - linha Dinamic ou similar. Fornecimento e colocação. | m2 | 157.28
RV 15.40.0103 (A) | Piso vinílico nacional homogêneo, padrão "liso", nas dimensões de (30x30)cm, espessura de 2,0mm, inclusive adesivo e tratamento com cera de Uretano fortificado, tipo Paviflex - linha Chroma ou similar. Fornecimento e colocação. | m2 | 99.42
RV 15.40.0110 (/) | Piso vinílico homogêneo, linha Sixty Thru, padrão mesclado, com veios passantes em toda espessura, 07 cores, em placas semiflexíveis de (60x60)cm, espessura de 2,0mm, isento de borracha, impermeabilidade a água <4%, Classe de Uso 33, uso pesado, Norma EN685, com impermeabilização com cera a base de uretano fortificado, tipo Becker ou similar. | m2 | 175.78
RV 15.40.0151 (/) | Piso vinílico nacional homogêneo, padrão com "flash" ou "discretos veios", nas dimensões (30x30)cm, espessura: 3,2mm, inclusive adesivo e tratamento com cera de uretano fortificado, tipo Paviflex - linha intensity ou similar. Fornecimento e colocação. | m2 | 151.78
RV 15.40.0200 (A) | Suporte curvo e perfil de arremate para piso vinílico. Fornecimento e colocação. | m | 50.96
RV 15.40.0201 (/) | Piso vinílico nacional homogêneo, padrão "liso", nas dimensões de (30x30)cm, espessura de 3,2mm, inclusive adesivo e tratamento com cera de uretano fortificado, tipo Paviflex - Linha Chroma ou similar. Fornecimento e colocação. | m2 | 151.78
RV 15.40.0300 (/) | Piso vinílico nacional heterogêneo, padrão "mesclado" ou "pontilhado", nas dimensões (2,00x20,00)m espessura de 2,0mm, inclusive adesivo, tratamento com cera de uretano fortificado e juntas soldadas a quente, tipo Absolute - linha Lino ou Cosmic ou similar. Fornecimento e colocação. | m2 | 233.54
RV 15.40.0350 (/) | Piso vinílico nacional heterogêneo, padrão "pigmentado", nas dimensões (2,00x20,00)m, espessura de 2,0mm, inclusive adesivo, tratamento com cera de uretano fortificado e juntas soldadas a quente, tipo Absolute - Linha Totalsafe ou similar. Fornecimento e colocação. | m2 | 350.68
RV 15.40.0400 (/) | Piso vinílico nacional heterogêneo, padrão "liso" ou "mesclado" ou "pontilhado", nas dimensões (2,00x20,00)m, espessura de 3,0mm, inclusive adesivo, tratamento com cera de uretano fortificado e juntas soldadas a quente, tipo Absolute - linha Acoustic Uni ou similar. Fornecimento e colocação. | m2 | 212.28
RV 15.40.0425 (/) | Piso vinílico homogêneo linha Micra Premium - fabricação TARKETT FADEMAC ou similar com 2,0mm de espessura disponível em mantas de 2,00m de largura x 23,00m de comprimento. Composto de resina de PVC, plastificantes, pigmentos, cargas minerais e com fungicida incorporado em sua massa, tornando-o resistentes aos fungos e bactérias. Acabamento superficial com tratamento em PUR Reforçado (Poliuretano Reforçado). Atendendo as normas: EN 685 - Para classificação de uso como 34 e 43, EN ISO 13501 - 1 - Para resistência ao fogo como Bl s1 Categoria 1 Classe B. Fornecimento e colocação. | m2 | 215.95
RV 15.40.0500 (/) | Piso vinílico nacional homogêneo anti-estático, dissipador de energia, padrão "mesclado", nas dimensões de (61x61)cm, espessura de 2,0mm, resistência de 5x(10) 8 - 1x(10) 9 ohms, composto de fibras condutivas de carbono tipo Pavifloor - linha Elite ou similar. | m2 | 162.67
RV 15.40.0550 (/) | Piso vinílico nacional homogêneo condutivo, padrão "liso", nas dimensões de (61x61)cm, espessura de 2,0mm, resistência de 2,5x(10)4 - 1x(10)6 ohms, composto de fibras condutivas de carbono, tipo Traffic ELS ou similar. Fornecimento e colocação. | m2 | 460.61
RV 15.40.0600 (/) | Cordão de solda para fusão a quente em juntas de pisos vinílicos flexíveis, tipo Absolute ou similar. Fornecimento e colocação. | m | 12.53
RV 15.40.0700 (/) | Testeira de resina de PVC nas dimensões de (50x43)mm, espessura: 3,2mm, tipo Paviflex ou similar. Fornecimento e colocação. | m | 45.64
RV 15.45 Carpetes
RV 15.45.0025 (/) | Carpete de polipropileno, com filamento contínuo, construção Tufting, espessura total de 5mm, textura Bouclê Mescla, modelo Austin, na cor Sand 250, Tabacow ou similar. Fornecimento. | m2 | 59.22
RV 15.45.0030 (/) | Carpete de polipropileno, com superfície em nylon Rhodianyl, construção Tufting, espessura total de 8mm, textura aveludada, modelo Grand Nylon Plus, na cor bege rosado 243, Tabacow ou similar. Fornecimento. | m2 | 150
RV 15.45.0050 (/) | Forração de piso com carpete Carpete de fibra artificial sintética, com espessura de 4,5mm, Durafelti, São Carlos ou similar. | m2 | 119.07
RV 15.45.0100 (/) | Forração de piso com carpete de nylon, com 6mm de espessura, sobre base existente. | m2 | 57.88
RV 15.45.0150 (/) | Forração de piso com carpete de fibras de polipropileno e resinas sintéticas, agulhado vertical com relevo tipo Loop, 06 cores lisas, espessura de 5mm, peso 700g, em rolos de 2m de largura x 30m de comprimento. | m2 | 162.75
RV 15.50 Tapetes
RV 15.50.0050 (A) | Carpete de polipropileno, com filamento contínuo, construção Tufting, espessura total de 5mm, textura Bouclê Mescla, modelo Austin, na cor Sand 250, Tabacow ou similar. Fornecimento. | m2 | 62.18
RV 15.50.0100 (A) | Carpete de polipropileno, com superfície em nylon Rhodianyl, construção Tufting, espessura total de 8mm, textura aveludada, modelo Grand Nylon Plus, na cor bege rosado 243, Tabacow ou similar. Fornecimento. | m2 | 157.5
RV 15.50.0150 (A) | Tapete em rolo, anti-alérgico e anti-estático, com espessura de 6mm, Avanti ou similar, modelo Carpett PP3000, na cor castor 8502. Fornecimento e colocação. | m2 | 168.85
RV 15.55 Pisos de Madeira
RV 15.55.0020 (/) | Chapim em madeira aparelhada com largura de 0,40m. Fornecimento. | m | 76.14
RV 15.55.0040 (A) | Peças em madeira aparelhada de (120 x 35 x 3)cm, para forração de degraus. Fornecimento. | un | 539
RV 15.55.0050 (C) | Piso em réguas de madeira aparelhada (tábua corrida), com 10cm de largura, 2cm de espessura, pregado sobre réguas do mesmo material, embutidas em contrapiso, inclusive este. | m2 | 475.43
RV 15.55.0053 (A) | Piso de tacos de madeira aparelhada, de (7 x 21)cm, pixados e incrustados com pedriscos, assentados em argamassa de cimento e saibro, traço 1:6, exclusive serviços de calafate. | m2 | 81.46
RV 15.57 Piso em Ladrilho Hidráulico
RV 15.57.0100 (/) | Piso em ladrilho hidráulico tratado 25 dados (20x20)cm, na cor cinza. Fornecimento, assentamento e tratamento. | m2 | 112.35
RV 15.60 Pisos de Pedra Portuguesa
RV 15.60.0050 (/) | Pedra Portuguesa. Fornecimento. | m2 | 70.2
RV 15.60.0100 (A) | Piso de pedra portuguesa, conforme item RV 15.60.0150, incluindo base de concreto magro de 3cm de espessura. | m2 | 153.31
RV 15.60.0150 (/) | Piso de pedra portuguesa, assentado sobre mistura de cimento e saibro no traço 1:5, inclusive acerto do terreno. Fornecimento e colocação. | m2 | 135.39
RV 15.60.0200 (A) | Piso de pedra portuguesa, em desenho simples, com aproximadamente 25% de pedra preta, 25% de pedra vermelha e 50% de pedra branca, assentado sobre mistura de cimento e saibro no traço 1:5, inclusive acerto do terreno. Fornecimento e colocação. | m2 | 163.03
RV 15.60.0203 (/) | Piso de pedra portuguesa, em desenho simples, com aproximadamente 40% de pedra preta e 60% de pedra branca, assentado sobre mistura de cimento e saibro no traço 1:5, inclusive acerto do terreno. Fornecimento e colocação. | m2 | 151.62
RV 15.60.0250 (/) | Piso de pedra portuguesa branca e preta, em faixa assentada sobre mistura de cimento e saibro no traço 1:5, inclusive acerto do terreno. Fornecimento e colocação. | m2 | 158.47
RV 15.60.0253 (/) | Piso de pedra portuguesa vermelha, em faixa assentada sobre mistura de cimento e saibro no traço 1:5, inclusive acerto de terreno. Fornecimento e colocação. | m2 | 135.39
RV 15.65 Recomposição de Pedra Portuguesa
RV 15.65.0050 (/) | Recomposição de pavimentação de pedra portuguesa, assentada com farofa de cimento e saibro no traço 1:5, inclusive fornecimento do material para rejuntamento e exclusive a pedra. | m2 | 109.54
RV 15.70 Pisos de Borracha
RV 15.70.0050 (A) | Piso de borracha, em rolo de 1,40m de largura, superfície Grão de Arroz, espessura de 3,0mm, na cor preta, Mercur ou similar. Fornecimento e colocação. | m2 | 145.34
RV 15.70.0150 (A) | Piso de Plurigoma ou similar, pastilhado, de 3mm de espessura, placas de (50x50)cm, sobre base existente, com colocação. | m2 | 75.79
RV 15.75 Pisos de Ardósia
RV 15.75.0050 (A) | Piso de ardósia ferrugem, em placas de (25x25)cm, inclusive argamassa de assentamento com espessura de 3cm. Fornecimento e colocação. | m2 | 121.5
RV 15.75.0100 (A) | Piso de ardósia polida cinza, em placas de (40x40)cm, inclusive argamassa de assentamento com espessura de 3cm. Fornecimento e colocação. | m2 | 92.35
RV 15.80 Piso Elevado
RV 15.80.0050 (/) | Piso elevado Dimopiso ou similar, em placas de (60x60)cm com espessura de 40mm, estruturado por suportes telescópicos com altura de 20cm, revestido com Paviflex ou similar. Fornecimento e colocação. | m2 | 497.56
RV 15.85 Piso de pedra São Thomé
RV 15.85.0050 (A) | Piso de pedra São Thomé, em placas de (30x30)cm, (38x38)cm, (48x48)cm e (58x58)cm com espessura de 2cm, inclusive argamassa de assentamento com espessura de 3,0cm. Fornecimento e colocação. | m2 | 271.1
RV 15.90 Pisos Sintéticos
RV 15.90.0040 (/) | Camada amortecedora drenante para gramado sintético, de partículas de borracha SBR reciclada e peneirada, misturadas mecânicamente e aglutinadas com adesivo binder de poliuretano monocomponente, moldada no local com rolo temo-compactador e com espessura de 10mm. Fornecimento e colocação. | m2 | 270.25
RV 15.90.0100 (/) | Revestimento em mantas pré-fabricadas, de partículas de borracha aglutinadas com poliuretano especial MDI, submetidas a 40t de compressão e laminados com espessura constante e densidade controlada de 760g/m3, fixada ao contrapiso com adesivo de poliuretano bicomponente e adicionado a 02 (duas) camadas superiores de líquido autonivelante de resina de poliuretano bicomponente na cor vermelha com grânulos finos de EPDM (0,5 a 1,5mm de diâmetro) aplicados em spray na proporção de 600g/m2 com superfície final sem emenda. Fornecimento. | m2 | 645
RV 15.90.0103 (A) | Revestimento em mantas pré-fabricadas, de partículas de borracha aglutinadas com poliuretano especial MDI, submetidas a 40t de compressão e laminados com espessura constante e densidade controlada de 760g/m3, fixada com adesivo de poliuretano bicomponente e adicionado 02 (duas) camadas superiores de líquido autonivelante de resina de poliuretano bicomponente na cor vermelha com grânulos finos de EPDM (0,5 a 1,5mm de diâmetro) aplicados em Spray na proporção de 600g/m2 com superfície final sem emenda. Fornecimento e colocação. | m2 | 788.16
RV 15.90.0106 (A) | Revestimento em mantas pré-fabricadas, de partículas de borracha aglutinadas com poliuretano especial MDI, submetidas a 40t de compressão e laminados com espessura constante e densidade controlada de 760g/m3, fixada com adesivo de poliuretano bicomponente e adicionado uma camada superior moldada no local de resina de poliuretano também bicomponente autonivelante especial na cor vermelha, recoberta com camada de grânulos de borracha especial EPDM de alta resistência ao uso (acima de 1,5 a 3,5mm de diâmetro). Fornecimento e colocação. | m2 | 1051.16
RV 15.90.0109 (A) | Revestimento em manta pré-fabricadas de alto impacto para piso de alta resistência, especial para academias e afins, composta de partículas de borracha especial SBR e grânulos coloridos de borracha EPDM, aglutinadas com poliuretano MDI, submetidas a 40t de compressão e laminadas com espessura constante de 6mm, dureza shore a 50 e densidade de 1000Kg/m3, colado com adesivo de poliuretano bi-componente a prova d'água. Fornecimento e colocação. | m2 | 536.72
RV 15.90.0112 (A) | Revestimento em manta pré-fabricada composta de partículas selecionadas de borracha SBR e grânulos de espuma de poliuretano, aglutinadas com poliuretano MDI, submetida a 40t de compressão e laminadas com espessura constante de 8mm e densidade controlada. Fornecimento e colocação. | m2 | 413.63
RV 15.95 Pisos de Alerta
RV 15.95.0050 (A) | Piso de alerta em placas marmorizadas vibro-prensadas, Tecnogran ou similar, com acabamento rústico, na cor cinza, inclusive contrapiso com espessura de 3cm. Fornecimento e colocação. | m2 | 156.58
RV 15.95.0053 (A) | Piso de alerta em placas marmorizadas vibro-prensadas, Tecnogran ou similar, com acabamento rústico, na cor vermelha, inclusive contrapiso com espessura de 3cm. Fornecimento e colocação. | m2 | 156.58
RV 15.95.0100 (/) | Piso de sinalização porcelanato linha ARQTEC Go ou Stop, Eliane ou similar, na cor Amarela, com peças de 25 x 25cm. Fornecimento e assentamento. | m2 | 745.9
RV 15.95.0150 (/) | Piso de sinalização porcelanato linha ARQTEC Go ou Stop, Eliane ou similar, na cor Azul, com peças de 25 x 25cm. Fornecimento e assentamento. | m2 | 767.98
RV 20.05 Acabamento em Superfície de Concreto
RV 20.05.0050 (/) | Acabamento de pedreiro em superfície de concreto projetado. | m2 | 44.95
RV 20.05.0150 (A) | Estucamento de concreto aparente sendo a argamassa de cimento, cal e areia fina no traço 1:3:5, com espessura de 2mm, sobre superfície limpa. | m2 | 12.94
RV 20.05.0250 (/) | Recomposição de camada de capeamento de concreto de pequenas espessuras em serviços de recuperação estrutural, exclusive o material. | m2 | 38.13
RV 25.05 Isolamento Térmico
RV 25.05.0050 (A) | Placa de isopor com 30mm de espessura. Fornecimento. | m2 | 12.46
RV 25.10 Isolamento Acústico
RV 25.10.0050 (A) | Forro acústico Armstrong ou similar, tipo Cirrus RH 70, de (625x625)mm, perfil Javelin, para áreas superiores a 100m2, exclusive despesas com andaimes, fretes e estruturas auxiliares. Fornecimento e colocação. | m2 | 311.81
RV 25.10.0053 (A) | Forro acústico Armstrong ou similar, tipo Fine Fissured RH 90 Tegular, de (625x625)mm, perfil Javelin, para áreas superiores a 100m2, exclusives despesas com andaimes, fretes e estruturas auxiliares. Fornecimento e colocação. | m2 | 156.62
RV 25.10.0100 (A) | Forro acústico, em gesso cartonado, exclusive materiais de acabamento, despesas com andaimes e transporte. Fornecimento e colocação. | m2 | 133.95
RV 25.10.0150 (A) | Lã de vidro com espessura de 1". Fornecimento. | m2 | 14.86
RV 25.10.0200 (/) | Painel Wall (Fibrowall) ou similar, para uso em alvenaria, em lã de vidro, na espessura de 40mm, com chapa nas dimensões de (1,20x2,10)m, na cor natural e elevação FW1 (painel cego). Fornecimento. | un | 351.76
RV 25.10.0203 (/) | Painel Wall (Fibrowall) ou similar, para uso em piso, em lã de vidro, maciço, na espessura de 40mm, com chapa nas dimensões de (1,20x2,50)m, na cor natural e elevação FW1 (painel cego). Fornecimento. | un | 447.7
RV 25.10.0250 (A) | Revestimento de paredes, 25mm de espessura, da Climatex ou similar. Fornecimento e colocação. | m2 | 207.86
RV 25.10.0500 (/) | Revestimento acustíco em espuma de polioretano 35mm de espessura, Sonex ou similar, na cor grafite. Fornecimento e colocação. | m2 | 217.74
RV 30.05 Rodapés
RV 30.05.0025 (A) | Rodapé de ardósia cinza polida, com 7 cm de altura, assente em pasta de cimento. Fornecimento e colocação. | m | 19.3
RV 30.05.0050 (B) | Rodapé cerâmico linha cargo plus na cor white, gray ou bone da Eliane ou similar, com 15cm de altura, assentado com argamassa colante tipo AC III Ligamax Performance da Eliane ou similar e rejuntado com produto em pó monocomponente tipo II junta Plus superaditivado da Eliane ou similar. Fornecimento e colocacao. | m | 26.36
RV 30.05.0100 (A) | Rodapé cerâmico com 10 cm de altura, assente em pasta de cimento. Fornecimento e colocação. | m | 21.45
RV 30.05.0200 (/) | Rodapé de madeira aparelhada, com seção de (5 x 2)cm, pregado em tacos embutidos na alvenaria. | m | 23.81
RV 30.05.0250 (/) | Rodapé de madeira aparelhada, com seção de (7 x 2)cm, pregado em tacos embutidos na alvenaria. | m | 36.03
RV 30.05.0500 (/) | Rodapé de PVC tipo "plano" ou "curvo", h = 7,5cm, para pisos vinílicos, tipo Paviflex ou similar. Fornecimento e colocação. | m | 20.86
RV 30.05.0550 (/) | Rodapé de PVC tipo hospitalar, "plano" e "curvo", h = 7,5cm, para pisos vinílicos, tipo Paviflex ou similar. Fornecimento e colocação. | m | 32.77
RV 30.05.1011 (/) | Rodapé em porcelanato, com 8cm de altura, linha Essencial Granilite Cinza STR Boldt, Portobello ou similar, assente sobre superfície em osso com argamassa de cimento, saibro e areia no traço 1:2:3, e rejuntado com rejunte E-flex de Portobello ou similar. Fornecimento e colocação. | m | 38.16
SC 05.05 Demolição, Remoção e Arrancamento - Serviços Manuais
SC 05.05.0050 (/) | Arrancamento de aparelhos de iluminação, inclusive lâmpadas. | un | 6.63
SC 05.05.0100 (/) | Arrancamento de aparelhos sanitários. | un | 22.86
SC 05.05.0150 (/) | Arrancamento de bancada de pia ou banca seca de até 1m de altura por até 0,80m de largura. | m | 47.72
SC 05.05.0200 (/) | Arrancamento de grades, gradis, alambrados, cercas e portões. | m2 | 19.18
SC 05.05.0250 (/) | Arrancamento de meios-fios, de granito ou concreto retos ou curvos, inclusive afastamento lateral dentro do canteiro de serviço. | m | 21.09
SC 05.05.0300 (/) | Arrancamento de paralelepípedos, inclusive afastamento lateral dentro do canteiro de serviço. | m2 | 9.59
SC 05.05.0350 (/) | Arrancamento de portas, janelas e caixilhos de ar condicionado ou outros. | un | 27.74
SC 05.05.0400 (/) | Arrancamento de tentos ou travessões, de granito ou concreto, inclusive afastamento lateral dentro do canteiro de serviço. | m | 24.94
SC 05.05.0450 (/) | Arrancamento de tubos de concreto e manilhas cerâmicas com diâmetro de 0,10m a 0,30m, inclusive empilhamento lateral dentro do canteiro de serviço. | m | 12.46
SC 05.05.0500 (/) | Arrancamento de tubos de concreto e manilhas cerâmicas com diâmetro de 0,40m a 0,60m, inclusive empilhamento lateral dentro do canteiro de serviço. | m | 17.26
SC 05.05.0550 (/) | Arrancamento de tubulação de ferro galvanizado, sem escavação ou rasgo em alvenaria. | m | 6.63
SC 05.05.0601 (/) | Demolição manual de alvenaria de pedra argamassada, inclusive empilhamento lateral dentro do canteiro de serviço. | m3 | 132.2
SC 05.05.0650 (/) | Demolição manual de alvenaria de pedra seca, inclusive empilhamento dentro do canteiro de serviço. | m3 | 88.13
SC 05.05.0700 (A) | Demolição manual de alvenaria de tijolos furados, inclusive empilhamento dentro do canteiro de serviço. | m3 | 99.15
SC 05.05.0750 (A) | Demolição manual de alvenaria de tijolos maciços inclusive empilhamento dentro do canteiro de serviço. | m3 | 121.18
SC 05.05.0800 (A) | Demolição manual de base suporte, contrapiso, camada regularizadora ou de assentamento de tacos, cerâmicas e azulejos, exclusive estes revestimentos. | m2 | 13.42
SC 05.05.0850 (/) | Demolição manual de concreto simples com empilhamento lateral dentro do canteiro do serviço. | m3 | 264.39
SC 05.05.0900 (/) | Demolição manual de concreto armado estando as peças em posição espacial sobre o terreno ou plano horizontal de trabalho, inclusive o empilhamento lateral dentro do canteiro. | m3 | 374.63
SC 05.05.0950 (/) | Demolição manual de concreto armado compreendendo pilares, vigas e lajes, em estrutura apresentando posição espacial, inclusive empilhamento lateral dentro do canteiro. | m3 | 374.56
SC 05.05.1000 (/) | Demolição de divisórias de placas de marmorite. | m2 | 15.35
SC 05.05.1050 (/) | Demolição de filme (película) de impermeabilização e respectiva tela de poliéster tipo Denver ou similar, Hey'di Cryl ou similar. | m2 | 18.2
SC 05.05.1100 (/) | Demolição manual de pavimentação de concreto asfaltico de 5cm de espessura. | m3 | 238.6
SC 05.05.1150 (/) | Demolição manual de pavimentação de macadame betuminoso, inclusive afastamento lateral dentro do canteiro de serviço. | m3 | 70.96
SC 05.05.1200 (/) | Demolição manual de piso de alta resistência tipo Marmorite, Oxicret, Korodur ou similar. | m2 | 28.77
SC 05.05.1250 (/) | Demolição manual de piso cimentado, exclusive a base de concreto, inclusive empilhamento lateral dentro do canteiro de serviço. | m2 | 13.42
SC 05.05.1300 (/) | Demolição manual de piso cimentado e da respectiva base de concreto, ou passeio de concreto, inclusive afastamento lateral dentro do canteiro de serviço. | m2 | 26.08
SC 05.05.1350 (/) | Demolição de piso de ladrilho cerâmico, inclusive argamassa do contrapiso com até 5cm de espessura. | m2 | 19.13
SC 05.05.1400 (/) | Demolição de revestimento em argamassa de cal e areia ou cimento e saibro. | m2 | 9.59
SC 05.05.1450 (/) | Demolição de revestimento em azulejos, cerâmicas, mármores ou lambris. | m2 | 23.01
SC 05.05.1500 (/) | Demolição de revestimento em argamassa de cimento e areia em parede. | m2 | 28.77
SC 05.05.1550 (/) | Demolição de revestimento de argamassa de cimento e areia em reservatórios ou em superfícies de concreto, inclusive limpeza com escovão de aço, exclusive jato de água ou ar. | m2 | 51.78
SC 05.05.1600 (/) | Demolição de revestimento de soleiras, peitoris ou escadas. | m2 | 11.88
SC 05.05.1650 (/) | Demolição de rodapé de alta resistência, tipo Marmorite, Oxicret ou Korodur ou similar. | m | 8.44
SC 05.05.1700 (/) | Recolocação de tacos soltos usando pixe, pedrisco e argamassa de cimento e saibro no traço 1:6 com remoção de base existente. | m2 | 121.07
SC 05.05.1750 (/) | Remoção de armários, balcões construídos com compensado de madeira. | m2 | 16.71
SC 05.05.1800 (/) | Remoção de calhas e condutores. | m | 3.83
SC 05.05.1850 (/) | Remoção cuidadosa da camada de capeamento de concreto armado visando a exposição da armadura, usando cinzel e ponteiro. | m3 | 3371.68
SC 05.05.1900 (/) | Remoção de cobertura de chapas onduladas de alumínio, medida em projeção horizontal, exclusive madeiramento. | m2 | 9.54
SC 05.05.1950 (/) | Remoção de cobertura de telhas de alumínio, exclusive suporte, estrutura ou madeiramento, medida pela projeção horizontal. | m2 | 9.14
SC 05.05.2000 (/) | Remoção de cobertura de telha colonial, medida em projeção horizontal, exclusive madeiramento. | m2 | 20.73
SC 05.05.2050 (/) | Remoção de cobertura de telha colonial, inclusive madeiramento, medido o conjunto em projeção horizontal. | m2 | 38.92
SC 05.05.2100 (/) | Remoção de cobertura de telha francesa, medida em projeção horizontal, exclusive madeiramento. | m2 | 16.06
SC 05.05.2150 (/) | Remoção de cobertura de telha francesa, inclusive madeiramento, medido o conjunto em projeção horizontal. | m2 | 35.68
SC 05.05.2200 (/) | Remoção de cobertura de telha de fibro-cimento convencional ondulada, medida em projeção horizontal, exclusive madeiramento. | m2 | 12.22
SC 05.05.2250 (/) | Remoção de cobertura de telha fibro-cimento, tipo calha 43 ou 49 ou similar, medida em projeção horizontal, exclusive o madeiramento. | m2 | 13.05
SC 05.05.2300 (/) | Remoção de cobertura de telha de fibro-cimento, tipo calha 43 ou 49 ou similar, medido o conjunto em projeção horizontal, inclusive madeiramento. | m2 | 18.62
SC 05.05.2350 (/) | Remoção de cobertura de telha fibro-cimento, tipo calha 90 ou metálica tipo Tekno ou similar, medida em projeção horizontal, exclusive madeiramento. | m2 | 10.04
SC 05.05.2400 (/) | Remoção de cobertura de telha de fibro-cimento, tipo calha 90, ou metálica tipo Tekno ou similar, medido o conjunto em projeção horizontal, inclusive madeiramento. | m2 | 14.33
SC 05.05.2450 (/) | Remoção de cobertura de telha de fibro-cimento convencional, ondulada, inclusive madeiramento medindo o conjunto em projeção horizontal. | m2 | 16.69
SC 05.05.2500 (/) | Remoção de divisórias de madeira, Eucatex, Duratex ou similar. | m2 | 9.59
SC 05.05.2550 (/) | Remoção cuidadosa de camada de proteção de impermeabilização. | m2 | 23.98
SC 05.05.2600 (/) | Retirada de impermeabilização flexível (asfalto, Igol, etc.), inclusive afastamento lateral, dentro do canteiro de serviço; exclusive camada de proteção. | m2 | 7.84
SC 05.05.2650 (/) | Remoção de forro de estuque. | m2 | 13.42
SC 05.05.2700 (/) | Remoção de forro de frisos de madeira, Eucatex ou similar ou tábuas, exclusive o engradamento. | m2 | 13.72
SC 05.05.2750 (/) | Remoção de frisos de assoalho. | m2 | 17.14
SC 05.05.2800 (/) | Remoção de leito filtrante. | m3 | 24.16
SC 05.05.2850 (/) | Remoção de madeiramento de cobertura de telhas francesas. | m2 | 20.11
SC 05.05.2900 (/) | Remoção manual de passeio de pedra portuguesa, inclusive farofa ou colchão de assentamento com até 5cm de espessura. | m2 | 10.55
SC 05.05.2950 (/) | Remoção manual de pavimentação de lajões de granito em passeio, inclusive farofa ou colchão de assentamento com até 5cm de espessura. | m2 | 23.01
SC 05.05.3000 (/) | Remoção manual de pavimentação tipo Blokret ou similar, inclusive farofa ou colchão de assentamento com até 5cm de espessura. | m2 | 6.72
SC 05.05.3050 (/) | Remoção de peitoris. | m | 71.36
SC 05.05.3100 (A) | Remoção de piso de tacos, inclusive argamassa do contrapiso até 5cm de espessura. | m2 | 19.13
SC 05.05.3150 (/) | Remoção de placas de revestimento Paviflex ou similar, inclusive a remoção do resíduo de cola com escovão de aço, espátula e/ou palha de aço. | m2 | 6.72
SC 05.05.3200 (/) | Remoção de tapete de nylon ou carpete colado no piso e retirada do resíduo de cola com espátula ou palha de aço. | m2 | 15.35
SC 05.05.3250 (/) | Remoção de tubulação de ferro fundido com diâmetro nominal de 50mm a 300mm, exclusive escavação e reaterro. | m | 48.89
SC 05.05.3300 (/) | Remoção de tubulação de ferro fundido com diâmetro nominal de 400mm a 600mm, exclusive escavação e reaterro. | m | 98.25
SC 05.05.3350 (/) | Remoção de tubulação de ferro fundido com diâmetro nominal de 700mm a 1200mm, exclusive escavação e reaterro. | m | 239.94
SC 05.05.3400 (/) | Remoção de tubo de concreto com diâmetro nominal acima de 1500mm. | m | 427.51
SC 05.10 Demolição e Arrancamento - Serviço com Equipamento
SC 05.10.0050 (/) | Arrancamento de tampão de ferro fundido (tampa e colar). | un | 62.78
SC 05.10.0100 (/) | Demolição, com equipamento de ar comprimido, de passeio cimentado com espessura até 10cm, inclusive afastamento lateral dentro do canteiro de serviços. | m2 | 12.95
SC 05.10.0150 (/) | Demolição, com equipamento de ar comprimido, de pisos ou pavimento de concreto simples, inclusive afastamento lateral dentro de canteiro de serviços. | m3 | 174.68
SC 05.10.0200 (/) | Demolição, com equipamento de ar comprimido, de pavimentação de concreto simples, com 15cm de espessura, inclusive afastamento lateral dentro do canteiro de serviços. | m2 | 27.21
SC 05.10.0250 (/) | Demolição, com equipamento de ar comprimido, de pavimentação de concreto simples, com 20cm de espessura, inclusive afastamento lateral dentro do canteiro de serviços. | m2 | 34.08
SC 05.10.0300 (/) | Demolição, com equipamento de ar comprimido, de pisos ou pavimento de concreto armado, inclusive afastamento lateral dentro de canteiro de serviços. | m3 | 296.95
SC 05.10.0350 (/) | Demolição, com equipamento de ar comprimido, de pavimentação de concreto asfáltico, com 5cm de espessura, inclusive afastamento lateral dentro do canteiro de serviços. | m2 | 20.43
SC 05.10.0400 (/) | Demolição, com equipamento de ar comprimido, de pavimentação de concreto asfáltico, com 10cm de espessura, inclusive afastamento lateral dentro do canteiro de serviços. | m2 | 30.65
SC 05.10.0450 (/) | Demolição, com equipamento de ar comprimido, de pavimentação de concreto asfáltico, com 5cm de espessura, em faixas de até 1,20m de largura, inclusive afastamento lateral dentro do canteiro de serviços. | m2 | 24.01
SC 05.10.0500 (/) | Demolição, com equipamento de ar comprimido, de pavimentação de concreto asfáltico, com 10cm de espessura, em faixas de até 1,20m de largura, inclusive afastamento lateral dentro do canteiro de serviços. | m2 | 36.01
SC 05.10.0550 (/) | Demolição, com equipamento de ar comprimido, de massas de concreto simples, exceto pisos ou pavimentos, inclusive afastamento lateral dentro do canteiro de serviços. | m3 | 136.23
SC 05.10.0600 (/) | Demolição, com equipamento de ar comprimido, de massas de concreto armado, exceto pisos ou pavimentos, inclusive afastamento lateral dentro do canteiro de serviços. | m3 | 231.59
SC 05.10.0650 (/) | Demolição cuidadosa, com equipamento de ar comprimido, de concreto armado, visando à exposição ou retirada de armadura. | m3 | 2118.94
SC 05.15 Retirada de Escombros
SC 05.15.0050 (A) | Calha fechada, de tábuas de madeira serrada, com seção de (0,45 x 0,45)m, para descida de escombros, com aproveitamento da madeira 2 vezes, com colocação. | m | 128.37
SC 05.15.0100 (A) | Descida de escombros por calhas fechadas, de tábuas de Pinho de 3ª ou similar. | m3 | 28.77
SC 05.15.0150 (A) | Ensacamento e transporte de escombros em sacos plásticos, desde um pavimento elevado até o térreo, utilizando elevador. | m3 | 38.36
SC 05.15.0200 (A) | Ensacamento e transporte de escombros em sacos plásticos, desde um pavimento elevado até o térreo, utilizando a escada do prédio. | m3 | 57.54
SC 05.20 Apicoamento e Furação de Concreto
SC 05.20.0051 (/) | Apicoamento manual de concreto, em superfícies horizontais (pisos), inclusive correção de falhas. | m2 | 4.8
SC 05.20.0101 (/) | Apicoamento manual de concreto, em superfícies horizontais (tetos), inclusive correção de falhas. | m2 | 14.39
SC 05.20.0151 (/) | Apicoamento manual de concreto, em superfícies verticais, inclusive correção de falhas. | m2 | 7.67
SC 05.20.0200 (/) | Furação de concreto, a ponteiro, tendo o furo de (5x5x7)cm. | un | 38.36
SC 05.20.0250 (/) | Furação de concreto, a ponteiro, tendo o furo (10x10x15)cm. | un | 86.3
SC 05.20.0300 (/) | Perfuração de concreto com perfuratriz pneumática. | m | 112.44
SC 10.05 Mão-de-Obra
SC 10.05.0050 (/) | Ajudante de montador eletromecânico (inclusive encargos sociais). | h | 16.44
SC 10.05.0150 (/) | Arboricultor (inclusive encargos sociais). | h | 24.77
SC 10.05.0200 (/) | Armador de construção civil (inclusive encargos sociais). | h | 26.52
SC 10.05.0250 (/) | Bombeiro hidráulico (inclusive encargos sociais). | h | 26.52
SC 10.05.0300 (/) | Calceteiro (inclusive encargos sociais). | h | 26.52
SC 10.05.0350 (/) | Carpinteiro de forma (inclusive encargos sociais). | h | 26.52
SC 10.05.0400 (/) | Carpinteiro de esquadrias (inclusive encargos sociais). | h | 28.54
SC 10.05.0450 (/) | Eletricista (inclusive encargos sociais). | h | 26.52
SC 10.05.0550 (/) | Estucador (inclusive encargos sociais). | h | 28.54
SC 10.05.0600 (/) | Gesseiro (inclusive encargos sociais). | h | 26.52
SC 10.05.0650 (/) | Hortelão (inclusive encargos sociais). | h | 24.77
SC 10.05.0700 (/) | Jardineiro (inclusive encargos sociais). | h | 24.77
SC 10.05.0750 (/) | Ladrilheiro (inclusive encargos sociais). | h | 28.54
SC 10.05.0800 (/) | Marceneiro (inclusive encargos sociais). | h | 28.54
SC 10.05.0850 (/) | Marroeiro (inclusive encargos sociais). | h | 14.01
SC 10.05.0900 (/) | Marteleteiro (inclusive encargos sociais). | h | 26.52
SC 10.05.0950 (/) | Mecânico de hidráulica (inclusive encargos sociais). | h | 13.21
SC 10.05.1000 (/) | Mecânico de refrigeração (inclusive encargos sociais). | h | 13.21
SC 10.05.1050 (/) | Museólogo restaurador (inclusive encargos sociais). | h | 73.76
SC 10.05.1100 (/) | Operador de máquinas em construção civil (inclusive encargos sociais). | h | 29.79
SC 10.05.1200 (/) | Pedreiro (inclusive encargos sociais). | h | 28.54
SC 10.05.1250 (/) | Pintor (inclusive encargos sociais). | h | 26.52
SC 10.05.1300 (/) | Pintor de letras (inclusive encargos sociais). | h | 26.52
SC 10.05.1350 (/) | Rastilheiro (inclusive encargos sociais). | h | 20.65
SC 10.05.1400 (/) | Serralheiro (inclusive encargos sociais). | h | 26.52
SC 10.05.1450 (/) | Servente (inclusive encargos sociais). | h | 19.18
SC 10.05.1451 (/) | Servente para limpeza de rios, inclusive encargos sociais, EPI específico e insalubridade. | h | 25.24
SC 10.05.1500 (/) | Soldador em construção civil (inclusive encargos sociais). | h | 26.52
SC 10.10 Serviços de Operação de Tráfego
SC 10.10.0050 (/) | Operador de tráfego, nível ajudante, com todo o seu EPI, colete, capa, boné, apito, (inclusive encargos sociais). | h | 20.62
SC 10.10.0100 (/) | Operador de tráfego, nível júnior, com todo o seu EPI, colete, capa, boné, apito, (inclusive encargos sociais). | h | 18.42
SC 10.10.0150 (/) | Operador de tráfego, nível sênior, com todo o seu EPI, colete, capa, boné, apito, (inclusive encargos sociais). | h | 22.86
SC 10.10.0200 (/) | Auxiliar de Inspetor de Tráfego com experiência em serviço de operação de tráfego em rodovias, vias de trânsito rápido e arterial, por no mínimo, 01 (um) ano comprovável. EPIs e encargos sociais inclusos. | h | 32.69
SC 10.10.0250 (/) | Inspetor de Tráfego com experiência em serviço de operação de tráfego em rodovias, vias de trânsito rápido e arterial, por no mínimo, 02 (dois) anos comprováveis. EPIs e encargos sociais inclusos. | h | 25.64
SC 10.10.0300 (/) | Inspetor Geral de Tráfego com experiência em serviço de operação de tráfego em rodovias, vias de trânsito rápido e arterial por, no mínimo, 03 (três) anos comprováveis. EPIs e encargos sociais inclusos. | h | 49.59
SC 10.10.0350 (/) | Controlador de Tráfego. EPIs e encargos sociais inclusos. | h | 17.54
SC 10.10.0400 (/) | Controlador de Tráfego Motociclista. EPIs e encargos sociais inclusos. | h | 17.54
SC 15.05 Fornecimentos
SC 15.05.0050 (/) | Água comercial. Fornecimento, exclusive transporte. | m3 | 19.03
SC 15.05.0100 (/) | Aditivo de reciclagem para mistura asfáltica à quente AR-5. | t | 17394.98
SC 15.05.0150 (/) | Areia grossa lavada, inclusive transporte ate 20Km. Fornecimento. | m3 | 94.4
SC 15.05.0200 (/) | Asfalto diluído tipo cura rápida CR-250. | t | 13779.7
SC 15.05.0225 (/) | Barra chata de aço, de 1"x1/4". Fornecimento. | Kg | 8.98
SC 15.05.0250 (/) | Cimento Portland, tipo 320, saco de 50Kg. Fornecimento. | Kg | 0.57
SC 15.05.0300 (/) | Emulsão asfáltica catiônica, tipo ruptura média - RM-1C. | t | 6820
SC 15.05.0325 (/) | Gel para plantio de espécies vegetais (polímero hidrorretentor). Fornecimento. | Kg | 34.6
SC 15.05.0350 (/) | Óleo combustível B1. Fornecimento. | Kg | 5.96
SC 15.05.0400 (/) | Pó-de-pedra, inclusive transporte até 20km. Fornecimento. | m3 | 91.18
SC 15.05.0425 (/) | Brita nº 0, inclusive transporte ate 20Km. Fornecimento. | m3 | 154.88
SC 15.05.0450 (/) | Brita nº 1 ou 2, inclusive transporte ate 20Km. Fornecimento. | m3 | 140.66
SC 15.05.0500 (/) | Brita nº 3, inclusive transporte até 20Km. Fornecimento. | m3 | 123.43
SC 15.05.0525 (/) | Perfil "I" de aço carbono, padrão americano, de 8"x4". Fornecimento. | Kg | 12.22
SC 15.05.0550 (/) | Saibro, inclusive transporte até 20Km. Fornecimento. | m3 | 120
SC 15.10 Chapa de Aço para Passagem de Veículos
SC 15.10.0050 (B) | Chapa de aço de 3/4", para passagem de veículos sobre valas, compreendendo fornecimento e colocação, uso e retirada, medida pela área da chapa em cada aplicação, inclusive mobilização, transporte, carga e descarga e o travamento com grampos. | m2 | 1460.76
SC 15.15 Materiais para Solda Elétrica
SC 15.15.0050 (/) | Eletrodo OK 46, diâmetro de 2,5mm. Fornecimento. | Kg | 31.71
SC 20.05 Solda de Topo em Chapas de Aço
SC 20.05.0050 (/) | Solda de topo, descendente, em chapa de aço chanfrada de 1/4" de espessura, para serviço de assentamento de tubulação ou peça de aço utilizando conversor elétrico. | m | 132.64
SC 20.05.0100 (/) | Solda de topo, descendente, em chapa de aço chanfrada de 5/16" de espessura, para serviço de assentamento de tubulação ou peça de aço utilizando conversor elétrico. | m | 181.1
SC 20.05.0150 (/) | Solda de topo, descendente, em chapa de aço chanfrada de 3/8" de espessura, para serviço de assentamento de tubulação ou peça de aço utilizando conversor elétrico. | m | 253.84
SC 20.05.0200 (/) | Solda de topo, descendente, em chapa de aço chanfrada a 30°, de 1/4" de espessura, utilizando conversor eletromotorizado, e admitindo um tempo produtivo de 75%. Utilizando-se Máquina de Solda a óleo diesel, multiplicar o custo do item por 1,15. | m | 71.11
SC 20.05.0250 (/) | Solda de topo, descendente, em chapa de aço chanfrada a 30°, de 3/8" de espessura, utilizando conversor eletromotorizado, e admitindo um tempo produtivo de 75%. Utilizando-se Máquina de Solda a óleo diesel, multiplicar o custo do item por 1,15. | m | 142.32
SC 20.05.0300 (/) | Solda de topo, descendente, em chapa de aço chanfrada a 30°, de 1/2" de espessura, utilizando conversor eletromotorizado, e admitindo um tempo produtivo de 75%. Utilizando-se Máquina de Solda a óleo diesel, multiplicar o custo do item por 1,15. | m | 248.85
SC 20.05.0350 (/) | Solda de topo, em tubos de aço galvanizado no diâmetro de 1/2", utilizando conversor elétrico, inclusive corte e/ou chanfro das extremidades. | un | 8.89
SC 20.05.0400 (/) | Solda de topo, em tubos de aço galvanizado no diâmetro de 3/4", utilizando conversor elétrico, inclusive corte e/ou chanfro das extremidades. | un | 11.12
SC 20.05.0450 (/) | Solda de topo, em tubos de aço galvanizado no diâmetro de 1", utilizando conversor elétrico, inclusive corte e/ou chanfro das extremidades. | un | 17.29
SC 20.05.0500 (/) | Solda de topo, em tubos de aço galvanizado no diâmetro de 1 1/4", utilizando conversor elétrico, inclusive corte e/ou chanfro das extremidades. | un | 23.42
SC 20.05.0550 (/) | Solda de topo, em tubos de aço galvanizado no diâmetro de 1 1/2", utilizando conversor elétrico, inclusive corte e/ou chanfro das extremidades. | un | 27.34
SC 20.05.0600 (/) | Solda de topo, em tubos de aço galvanizado no diâmetro de 2", utilizando conversor elétrico, inclusive corte e/ou chanfro das extremidades. | un | 35.35
SC 20.10 Solda e Corte de Topo em Tubos e Vergalhões de Aço
SC 20.10.0050 (/) | Solda de topo em vergalhões de aço, com diâmetro de 1/2". | un | 6.94
SC 20.15 Corte com Maçarico manual de Oxiacetileno
SC 20.15.0050 (/) | Corte com maçarico manual de oxiacetileno em chapa de aço de 3/16" de espessura. | m | 4.63
SC 20.15.0100 (/) | Corte com maçarico manual de oxiacetileno em chapa de aço de 1/4" de espessura. | m | 5.74
SC 20.15.0150 (/) | Corte com maçarico manual de oxiacetileno em chapa de aço de 5/16" de espessura. | m | 7.11
SC 20.15.0200 (/) | Corte com maçarico manual de oxiacetileno em chapa de aço de 3/8" de espessura. | m | 9.29
SC 20.15.0250 (/) | Corte com maçarico manual de oxiacetileno em chapa de aço de 1/2" de espessura. | m | 11.66
SC 30.05 Raspagem, Calafetação, Sinteco e Enceramento de Pisos
SC 30.05.0050 (/) | Enceramento de piso de qualquer natureza, 1 demão. | m2 | 8.27
SC 30.05.0100 (/) | Raspagem, calafetação e aplicação de 3 demãos de Synteko ou similar em tacos ou assoalho de madeira. | m2 | 55
SC 30.10 Polimento
SC 30.10.0050 (/) | Lixamento de concreto aparente com lixadeira elétrica. | m2 | 9.2
SC 30.10.0100 (A) | Polimento de piso de alta resistência, feito mecanicamente. | m2 | 36.13
SC 30.10.0150 (A) | Polimento de piso de marmorite feito mecanicamente. | m2 | 33.93
SC 30.10.0200 (A) | Polimento manual de rodapé de marmorite. | m | 54.93
SC 30.10.0250 (A) | Polimento manual de rodapé em material de alta resistência. | m | 81.65
SC 30.15 Limpeza de Superfícies e Aparelhos Novos
SC 30.15.0050 (/) | Limpeza de aparelhos sanitários, inclusive metais correspondentes. | un | 10.67
SC 30.15.0100 (/) | Limpeza de parede revestida com chapas laminadas, inclusive o uso de escada, exclusive andaimes. | m2 | 5.72
SC 30.15.0150 (/) | Limpeza em parede revestida com mármore, granito ou pedras decorativas (madeira, lajinha ou similar), com a lavagem da mesma utilizando ácido diluida em água, inclusive uso de escada até 2 pavimento. | m2 | 6.84
SC 30.15.0200 (/) | Limpeza de parede revestida com pastilhas, cerâmica ou azulejo, com a lavagem da mesma utilizando solução ácida diluída em água, inclusive uso de escada até 2 pavimentos. | m2 | 6.3
SC 30.15.0250 (/) | Limpeza de peitoris. | m | 4.91
SC 30.15.0300 (/) | Limpeza de pisos cerâmicos, pisos de pedras ou similares. | m2 | 6.3
SC 30.15.0350 (/) | Limpeza de pisos cimentados. | m2 | 6.3
SC 30.15.0400 (/) | Limpeza de pisos vinílicos. | m2 | 5.72
SC 30.15.0450 (/) | Limpeza mecânica de tapete ou carpete executada no local da instalação, considerando área mínima de 30m2, (áreas maiores que 250m2 considerar a área real reduzida em 25%). | m2 | 9.29
SC 30.15.0500 (/) | Limpeza de vidros, por área de superfície (1 lado). | m2 | 5.34
SC 35.05 Nivelamento de Tampão de Ferro Fundido
SC 35.05.0040 (A) | Levantamento ou rebaixamento de grelha de caixa de ralo sobre faixa de rolamento, considerando demolição de camada de asfalto e concreto, movimentação e concretagem, inclusive transporte de material e bota fora do material excedente. | un | 227.46
SC 35.05.0050 (B) | Levantamento ou rebaixamento de tampão sobre faixa de rolamento, considerando demolição de camada de asfalto e concreto, movimentação e concretagem, inclusive transporte de material e bota fora do material excedente. | un | 321.83
SC 35.05.0060 (/) | Levantamento ou rebaixamento de tampão sobre faixa de rolamento de tráfego pesado, considerando demolição de camada de asfalto e concreto, movimentação e concretagem com concreto de 30 MPa, inclusive transporte de material e bota fora do material excedente. | un | 331.78
SC 35.05.0100 (A) | Levantamento ou rebaixamento de tampão sobre calçada, considerando demolição de camada de concreto, movimentação e concretagem, inclusive cerca protetora, transporte de material e bota fora do material excedente. | un | 298.4
SC 35.10 Limpeza de Poços de Visita, Caixas de Areia, Galerias e Reservatórios
SC 35.10.0050 (/) | Limpeza de caixa de areia, em encosta, até 1,50m de profundidade. | m3 | 76.71
SC 35.10.0100 (/) | Limpeza mecânica de caixa de contenção, exclusive o transporte do transporte do material retirado. | m3 | 1.98
SC 35.10.0150 (/) | Limpeza de caixa de ralo, exclusive transporte do material retirado. | un | 13.42
SC 35.10.0200 (/) | Limpeza manual de galeria retangular, exclusive transporte do material retirado. | m3 | 147.1
SC 35.10.0250 (/) | Limpeza manual de poço de visita de até 3m de profundidade, exclusive transporte do material retirado. | m3 | 28.77
SC 35.10.0300 (/) | Limpeza manual de ramal de ralo, exclusive o transporte do material retirado. | m | 5.76
SC 35.10.0350 (/) | Limpeza manual de reservatórios d'água (cisterna e caixas d'água elevadas). | m2 | 11.65
SC 35.10.0500 (/) | Limpeza e desobstrução mecânica de galerias de águas pluviais com diâmetro de 0,30 a 0,50m, utilizando equipamento Buket-Machine, exclusive retirada do material. | m3 | 618.84
SC 35.10.0509 (/) | Limpeza e desobstrução mecânica de galerias de águas pluviais com diâmetro de 0,60 a 1,00m, utilizando equipamento Buket-Machine, exclusive retirada do material. | m3 | 371.54
SC 35.10.0600 (/) | Limpeza e desobstrução mecânica de galerias de águas pluviais com seção retangular, utilizando equipamento Buket-Machine, exclusive retirada do material. | m3 | 310.01
SC 35.15 Limpeza de Superfícies Metálicas, Concreto e Túneis
SC 35.15.0020 (/) | Decapagem cuidadosa de esculturas, peças em argamassa e/ou ferro, com remoção de sucessivas camadas de tintas, exclusive retirada e transporte. | m2 | 1951.83
SC 35.15.0100 (/) | Limpeza ou preparo de superfície de concreto com jato d'água quente com pressão mínima de 2400lb, solvente e escova de piaçava. | m2 | 16.08
SC 35.15.0150 (/) | Limpeza ou preparo de superfície de concreto com jato de água pressurizada ou ar, em condições que permitam um rendimento médio de 5m2/h. | m2 | 36.48
SC 35.15.0200 (/) | Limpeza ou preparo de superfície de concreto com jato de água pressurizada ou ar, em condições que permitam um rendimento médio de 15m2/h. | m2 | 11.61
SC 35.15.0325 (/) | Limpeza de superfície de monumentos históricos de argamassa, ferro, bronze, mármore, granito, resina, etc, exclusive retirada e transporte. | m2 | 454.34
SC 35.15.0350 (/) | Paraloid TB 148S para proteção de superfície de monumentos históricos. Fornecimento e aplicação. | m2 | 19.21
SC 35.15.0400 (/) | Limpeza de túneis com jato d'água, solvente e escova de piaçava. | m2 | 12.28
SC 35.15.0450 (A) | Lixamento manual para limpeza ou preparação de estruturas metálicas, utilizando escova de aço de 30cm de cabo, considerando a área efetivamente lixada. | m2 | 5.35
SC 35.15.0500 (A) | Lixamento mecânico para limpeza ou preparação de estruturas metálicas, utilizando lixadeira elétrica, considerando a área efetivamente lixada. | m2 | 3.9
SC 35.15.0850 (/) | Retirada ou colocação de esculturas, exclusive transporte. | un | 7210.56
SC 35.15.1000 (/) | Remoção de pichação de monumentos históricos de argamassa, ferro, bronze, mármore, granito, aço cortém, pintura automotiva, resina, etc, exclusive retirada e transporte. | m2 | 446.06
SC 35.20 Serviços de Conservação e Manutenção de Vias Urbanas
SC 35.20.0300 (/) | Limpeza, pequenos reparos e apoio logístico às frentes de trabalho em serviços de conservação e manutenção de vias urbanas, medidos por frente de trabalho. | cj.mês | 89697.18
SC 40.05 Cerca de Vedação
SC 40.05.0050 (/) | Arame galvanizado nº 12, fornecimento e colocação em cercas com moirão de madeira, inclusive retirada do arame existente. | m | 2.67
SC 40.05.0100 (/) | Cabo de aço galvanizado, diâmetro de 3/16", fornecimento e colocação em cercas, com moirão de madeira, inclusive retirada do existente. | m | 6.1
SC 40.05.0200 (/) | Cerca de moirão reto de concreto armado (0,10x2,50)m, espaçados de 3m, cravada a 50cm do solo, com 6 fios corridos de arame galvanizado nº 12. Fornecimento e colocação. | m | 114.82
SC 40.05.0250 (A) | Moirão em madeira de reflorestamento, para cercas, com seção de diâmetro de 15cm, altura livre média de 1,30m, enterrado a 1m de profundidade, incluindo escavação e espalhamento do material excedente, conforme projeto FPJ. Fornecimento e colocação. | un | 122.17
SC 40.05.0300 (A) | Moirão em madeira de reflorestamento, para cercas, com seção de diâmetro de 15cm, altura livre média de 1,60m, enterrado a 1m de profundidade, incluindo escavação e espalhamento do material excedente, conforme projeto FPJ. Fornecimento e colocação. | un | 127.62
SC 45.05 Placas e Painéis de Identificação
SC 45.05.0030 (/) | Pedestal de placa de inauguração com dimensões de 1,30m de altura traseira e 0,50m frontal, largura de 0,70m, profundidade superior de 8,00 cm e profundidade inferior de 20,00 cm, feito em concreto armado e pintura acrílica, com duas demãos, fundação com dimensões de (30x20x70)cm em concreto armado, exclusive a placa, conforme projeto FPJ. | un | 562.04
SC 45.05.0045 (/) | Placa de alumínio ou acrílico, escrita em Braille, medindo (10x3)cm, para sinalização de corrimão, conforme ABNT NBR 9050. FORNECIMENTO e COLOCAÇÃO. | un | 30.61
SC 45.05.0050 (/) | Placa de acrílico desenhada, indicando sanitário masculino ou feminino, de (39x19)cm. Fornecimento e colocação. | un | 25.71
SC 45.05.0053 (/) | Placa de inauguração em aço inox escovado, medindo (30 x 20)cm, AISI 304, bitola nº 22, gravação em fotocorrosão, texto preto, com logomarca modelo PCRJ. Fornecimento e colocação. | un | 402.29
SC 45.05.0056 (/) | Placa de inauguração em aço inox escovado, medindo (40 x 30)cm, AISI 304, bitola nº 22, gravação em fotocorrosão, texto preto, com logomarca modelo PCRJ. Fornecimento e colocação. | un | 714.29
SC 45.05.0065 (/) | Placa fotoluminescente de sinalização de segurança contra incêndio, para indicação continuada de rota de fuga, em PVC antichama, dimensões aproximadas de (7x20)cm, conforme ABNT NBR 16820. FORNECIMENTO e COLOCAÇÃO. | un | 12.91
SC 45.05.0070 (/) | Placa fotoluminescente de sinalização de segurança contra incêndio, para equipamentos de combate a incêndio e alarme, em PVC antichama, dimensões aproximadas de (15x15)cm, conforme ABNT NBR 16820. FORNECIMENTO e COLOCAÇÃO. | un | 15.6
SC 45.05.0075 (/) | Placa de sinalização escolar, em PS (poliestireno) com 1mm de espessura, cor cinza claro, textos impressos positivos e negativos em silk-screen na cor laranja, nas dimensões de (25x25)cm. Fornecimento e colocação. | un | 66.28
SC 45.05.0081 (/) | Placa de sinalização escolar, em PS (poliestireno) com 1mm de espessura, cor cinza claro, textos impressos positivos e negativos em silk-screen na cor laranja, nas dimensões de (100x30)cm. Fornecimento e colocação. | un | 67.28
SC 45.05.0150 (/) | Totem informativo nas dimensões de (0,50x1,50)m, produzido em resina de poliéster reforçado com fibra de vidro e coremat, com impressão serigráfica ou policromática em dupla face agregada ao material com U,V, pré-acelerado, catalizado e pigmentado. Estrutura de amarração em perfil de aço carbono laminado n° 14 e sustentação tubular vertical com 1,80m em tubo de aço de bitola de 3,5" e espessura n° 14, conforme projeto FPJ. Fornecimento e colocação. | un | 2818.73
SC 45.05.0200 (/) | Tótem de um prisma reto de seção hexagonal (tótem lápis), encimado por um cone e pequeno cilindro. Fabricado em aço SAC 41, com espessura 3/16", com ancoragem na base. Acabamentos e comunicação visual com pintura na cor azul, letreiro luminoso composto de uma bandeira estendida dupla face e iluminação do tipo Backlight. Caixa confeccionada em aço, estrutura tipo "Metalon", de 5cm x 3cm x 3mm de espessura e cantoneiras de aço, tratada com primer anticorrosivo, fixada através de sapatas de chapa de aço galvanizado com seção de 10cm x 20cm x 0,04cm. Letreiros iluminados por 06 lâmpadas fluorescentes de 40w, equipado com fotocélula crepuscular. Lona de poliéster, impressão e confecção de backlights, na cor branca com acabamento fosco liso, com variação de temperatura, raios UV e com tratamento antifungos. Fornecimento e instalação. | un | 30977.03
SC 45.10 Placas de Inauguração e Identificação de Sala
SC 45.10.0050 (/) | Placa de acrílico para identificação de salas, medindo (8x25)cm, polida nas bordas. Fornecimento e colocação. | un | 38.84
SC 45.10.0100 (/) | Placa de ferro esmaltado de (12x18)cm com numeração para identificação de imóvel em logradouro, padrão CEHAB. Fornecimento e colocação. | un | 83.7
SC 45.10.0150 (/) | Placa de inauguração em alumínio com as dimensões de (40x60)cm. Fornecimento e colocação. | un | 78.84
SC 45.10.0200 (/) | Placa de inauguração em bronze, com as dimensões de (35x50)cm. Fornecimento e colocação. | un | 4393.84
SC 45.10.0250 (/) | Placa de inauguração em latão, com gravação através de fotocorrosão, espessura de 3mm, com as dimensões de (60 x 40)cm. Fornecimento e colocação. | un | 2306.34
SC 45.15 Placas de Identificação de Monumentos
SC 45.15.0050 (/) | Placas de identificação de monumentos históricos em bronze com as dimensões de (35x50)cm. Fornecimento e colocação, exclusive pedestal de concreto. | un | 4393.84
SC 45.15.0100 (A) | Placas de identificação de monumentos históricos em bronze com as dimensões de (35x50)cm. Fornecimento e colocação, inclusive pedestal de concreto. | un | 4800.39
SC 45.15.0150 (A) | Placa de identificação de monumentos e/ou árvores notáveis medindo (15,50x15)cm, em aço escovado com impressão em corrosão a ácido em baixo relevo, cor dos textos em preto 100% e marcas em cores, tipologia Ottawa ou similar, fixação sobre tubo de ferro galvanizado de 1 1/2" e altura de 100cm, pintado de preto fosco, com bandeja inclinada a 30º com a mesma medida da placa, conforme projeto FPJ. Fornecimento e colocação. | un | 884.16
SC 45.20 Letras Metálicas
SC 45.20.0050 (/) | Letra de aço inoxidável n° 22 com 20cm de altura. Fornecimento e colocação. | un | 117.37
SC 45.20.0100 (/) | Letra fundida em alumínio, polida e oxidada nas laterais, tipo helvética, com altura de 10cm e espessura de 5mm, com pinos para fixação. Fornecimento e colocação. | un | 181.21
SC 45.20.0150 (/) | Letra fundida em bronze, polida e oxidada nas laterais, tipo helvética, com altura de 10cm e espessura de 5mm, com pinos para fixação. Fornecimento e colocação. | un | 181.21
SC 45.25 Sinalizadores Autoluminescentes
SC 45.25.0100 (/) | Placa indicativa de rota de fuga autoluminosa, com duração de emissão de luz por período não inferior a 20 (vinte) anos, em fundo verde com a seta indicadora e palavra saída na cor branca, modelo SLX-60, com as dimensões (359x213x29)mm. Fornecimento. | un | 600
SC 50.05 Defensas Metálicas
SC 50.05.0050 (/) | Defensa semi-maleável simples, compreendendo lâmina, poste, espaçador, calço, plaqueta e material de fixação. Fornecimento e instalação. | m | 374.55
SC 50.05.0053 (/) | Defensa semi-maleável dupla, compreendendo lâmina, poste, espaçador, calço, plaqueta e material de fixação. Fornecimento e instalação. | m | 507.35
SC 99.99 Diversos
SC 99.99.0025 (/) | Guarita em Fiber-Glass ou similar, medidas (1,00x1,00x2,20)m, modelo Kini, fabricação Glaspac ou similar. Fornecimento e colocação. | un | 3500
SC 99.99.0030 (/) | Guarita em Fiber-Glass ou similar, medidas (1,20x1,20x2,30)m, modelo Kini, fabricação Glaspac ou similar. Fornecimento e colocação. | un | 4500
SC 99.99.0040 (/) | Quiosque em Fiber-Glass ou similar, medindo (2,80x2,16x2,32)m, fabricação Difibra ou similar. Fornecimento e colocação. | un | 23630.19
SE 05.05 Perfurações Manuais a Trado
SE 05.05.0050 (/) | Perfuração manual de solo, a trado, com diâmetro de 10cm. | m | 14.39
SE 05.05.0100 (/) | Perfuração manual de solo, a trado, com diâmetro de 20cm. | m | 35.96
SE 10.05 Perfurações Mecânicas Rotativas com Coroa de Wídia
SE 10.05.0050 (A) | Perfuração rotativa vertical, em solo, com coroa de Wídia ou similar, diâmetro N (75mm), inclusive deslocamento e posicionamento em cada furo. | m | 164.66
SE 10.05.0100 (A) | Perfuração rotativa inclinada, em solo, com coroa de Wídia ou similar, diâmetro N (75mm), inclusive deslocamento e posicionamento em cada furo. | m | 228.48
SE 10.05.0150 (/) | Perfuração rotativa vertical, em solo, com Coroa de Wídia ou similar, diâmetro H (99mm), inclusive deslocamento e posicionamneto em cada furo. | m | 176.24
SE 10.05.0200 (/) | Perfuração rotativa inclinada, em solo, com coroa de Widia ou similar, diâmetro H (99mm), inclusive deslocamento e posicionamento em cada furo. | m | 230.79
SE 10.05.0225 (/) | Perfuração Rotativa com coroa de Widia, em Solo, diâmetro 6"(150mm), vertical, inclusive deslocamento dentro do canteiro e instalação da sonda em cada furo. | m | 224.19
SE 10.05.0235 (/) | Perfuração Rotativa com coroa de Widia, em Rocha Sã, diâmetro 6"(150mm), vertical, inclusive deslocamento dentro do canteiro e instalação da sonda em cada furo. | m | 663.85
SE 10.05.0245 (/) | Perfuração Rotativa com coroa de Widia, em Alteração de Rocha, diâmetro 6"(150mm), vertical, inclusive deslocamento dentro do canteiro e instalação da sonda em cada furo. | m | 304.51
SE 10.05.0250 (/) | Perfuração Rotativa com coroa de Widia, em Solo, diâmetro 8"(200mm), vertical, inclusive deslocamento dentro do canteiro e instalação da sonda em cada furo. | m | 263.76
SE 10.05.0260 (/) | Perfuração Rotativa com coroa de Widia, em Solo, diâmetro 10"(250mm), vertical, inclusive deslocamento dentro do canteiro e instalação da sonda em cada furo. | m | 329.71
SE 10.05.0270 (/) | Perfuração Rotativa com coroa de Widia, em Solo, diâmetro 12"(300mm), vertical, inclusive deslocamento dentro do canteiro e instalação da sonda em cada furo. | m | 395.66
SE 10.05.0275 (/) | Perfuração Rotativa com coroa de Widia, em Rocha Sã, diâmetro 8"(200mm), vertical, inclusive deslocamento dentro do canteiro e instalação da sonda em cada furo. | m | 885.16
SE 10.05.0285 (/) | Perfuração Rotativa com coroa de Widia, em Rocha Sã, diâmetro 10"(250mm), vertical, inclusive deslocamento dentro do canteiro e instalação da sonda em cada furo. | m | 1106.46
SE 10.05.0295 (/) | Perfuração Rotativa com coroa de Widia, em Rocha Sã, diâmetro 12"(300mm), vertical, inclusive deslocamento dentro do canteiro e instalação da sonda em cada furo. | m | 1327.75
SE 10.05.0300 (/) | Perfuração Rotativa com coroa de Widia, em Rocha Alterada, diâmetro 8"(200mm), vertical, inclusive deslocamento dentro do canteiro e instalação da sonda em cada furo. | m | 372.2
SE 10.05.0320 (/) | Perfuração Rotativa com coroa de Widia, em Alteração de Rocha, diâmetro 10"(250mm), vertical, inclusive deslocamento dentro do canteiro e instalação da sonda em cada furo. | m | 428.58
SE 10.05.0340 (/) | Perfuração Rotativa com coroa de Widia, em Alteração de Rocha, diâmetro 12"(300mm), vertical, inclusive deslocamento dentro do canteiro e instalação da sonda em cada furo. | m | 514.32
SE 10.10 Perfurações Mecânicas em Terreno Comum e em Granito
SE 10.10.0050 (A) | Perfuração com martelete ou perfuratriz manual, diâmetro até 1 1/4", em granito ou gnaisse, inclusive ar comprimido utilizando apenas uma perfuratriz e um compressor, exclusive mangueira, considerando uma produção média bruta de 1,00m/h. | m | 97.46
SE 10.10.0100 (/) | Perfuração com martelete ou perfuratriz manual, diâmetro até 1 1/4", em granito ou gnaisse, inclusive ar comprimido utilizando apenas uma perfuratriz e um compressor, exclusive mangueira, considerando uma produção média bruta de 2,00m/h. | m | 48.74
SE 10.10.0150 (/) | Perfuração com Wagon Drill pesado, diâmetro até 4 1/2", em granito ou gnaisse, inclusive ar comprimido. | m | 156.57
SE 10.15 Perfurações Mecânicas Rotativas com Coroa de Diamante
SE 10.15.0050 (/) | Perfuração rotativa com Coroa de diamante, em rocha, diâmetro PW, horizontal, inclusive deslocamentos e instalações. | m | 455.78
SE 10.15.0100 (A) | Perfuração rotativa inclinada, em rocha sã, com coroa de diamante, diâmetro B (60mm), inclusive deslocamento e posicionamento em cada furo. | m | 1097.44
SE 10.15.0150 (/) | Perfuração rotativa inclinada, em rocha alterada, com coroa de diamante, diâmetro B (60mm), inclusive deslocamento e posicionamento em cada furo. | m | 775.96
SE 10.15.0200 (/) | Perfuração rotativa inclinada, em rocha alterada, com coroa de diamante, diâmetro N (75mm), inclusive deslocamento e posicionamento em cada furo. | m | 936.24
SE 10.15.0225 (/) | Perfuração rotativa inclinada, em rocha alterada, com coroa de diamante, diâmetro H (99mm), inclusive deslocamento e posicionamento em cada furo. | m | 1237.78
SE 10.15.0250 (/) | Perfuração rotativa inclinada, em rocha sã, com coroa de diamante, diâmetro N (75mm), inclusive deslocamento e posicionamento em cada furo. | m | 1001.94
SE 10.15.0275 (/) | Perfuração rotativa inclinada, em rocha sã, com coroa de diamante, diâmetro H (99mm), inclusive deslocamento e posicionamento em cada furo. | m | 1438.42
SE 10.15.0300 (A) | Perfuração rotativa vertical, em rocha sã, com coroa de diamante, diâmetro B (60mm), inclusive deslocamento e posicionamento em cada furo. | m | 792.17
SE 10.15.0350 (/) | Perfuração rotativa vertical, em rocha alterada, com coroa de diamante, diâmetro H(99mm), inclusive deslocamento e posicionamento em cada furo. | m | 987
SE 10.15.0400 (/) | Perfuração rotativa vertical, em rocha sã, com coroa de diamante, diâmetro H (99mm), inclusive deslocamento e posicionamento em cada furo. | m | 1137.49
SE 15.05 Método Elétrico
SE 15.05.0050 (/) | Execução de sondagem elétrica vertical (SEV), inclusive o processamento e interpretação dos perfis, bem como a apresentação dos resultados em papel e em meio digital. | un | 1722.4
SE 15.05.0100 (/) | Execução de linha de prospecção geofísica pelo método de caminhamento elétrico, inclusive o processamento e interpretação das seções, bem como a apresentação do resultados (seções originais e interpretadas), em papel e em meio digital. | m | 11.21
SE 15.10 Método Eletromagnético
SE 15.10.0050 (/) | Execução de linha de prospecção sísmica pelo método de reflexão, utilizando martelo ou explosivo como fonte geradora do pulso sísmico, incluindo a apresentação do relatório com os dados, em papel e em meio digital, excluindo o processamento e interpretação dos dados. | m | 7.37
SE 15.10.0100 (/) | Execução de linha de prospecção sísmica pelo método de refração, utilizando martelo ou explosivo como fonte geradora do pulso sísmico, incluindo a apresentação do relatório com os dados, em papel e em meio digital, excluindo o processamento e interpretação dos dados. | m | 6.43
SE 15.10.0150 (/) | Execução de linha de prospecção por radar de penetração no solo (GPR), incluindo a apresentação do relatório com as seções processadas, em papel e em meio digital, excluindo o processamento e interpretação dos dados. | m | 2.28
SE 15.10.0200 (/) | Interpretação de dados de radar de penetração no solo (GPR), incluindo a análise de seções migradas e não migradas e apresentação do relatório com as seções interpretadas, em papel e em meio digital. | m | 12.88
SE 15.10.0250 (/) | Processamento de dados de radar de penetração no solo (GPR), incluindo correção topográfica, filtros, ganhos e migração, através de softwares para esse fim, Gradix ou similar, incluindo a apresentação do relatório com as seções processadas, em papel e em meio digital. | m | 9.5
SE 15.15 Método Sísmico
SE 15.15.0050 (/) | Interpretação de linha sísmica de reflexão, incluindo a análise de seções migradas e não migradas e a apresentação do relatório com as seções interpretadas, em papel e em meio digital. | m | 11.61
SE 15.15.0100 (/) | Processamento de linha sísmica de refração, incluindo correção topográfica, filtros, ganhos, análises de velocidade e migração, através de softwares específicos para este fim (tipo Seistrix ou similar), incluindo a apresentação do relatório com as seções processadas em papel e em meio digital. | m | 9.29
SE 15.15.0150 (/) | Processamento e interpretação de linha sísmica de refração, incluindo a apresentação de relatório com as seções processadas e interpretadas, em papel e em meio digital. | m | 13.72
SE 20.05 Destocamento e Roçado
SE 20.05.0050 (/) | Abertura de picada, em encosta, em terreno de vegetação média. | m | 2.87
SE 20.05.0100 (/) | Destocamento de árvores de porte médio e raízes profundas, sem remoção e auxílio mecânico. | un | 237.82
SE 20.05.0150 (/) | Destocamento de árvores de porte médio e raízes profundas, sem auxílio mecânico, inclusive carga e transporte. | un | 239.41
SE 20.05.0200 (/) | Preparo manual de terreno, compreendendo acerto, raspagem eventualmente até 0,25m de profundidade e afastamento lateral do material excedente. | m2 | 11.51
SE 20.05.0250 (/) | Roçado manual em vegetação rala, empilhamento e queima de resíduos. | m2 | 0.33
SE 20.05.0300 (/) | Roçado em vegetação espessa com empilhamento lateral e queima dos resíduos. | m2 | 1.15
SE 20.05.0350 (/) | Roçado a foice e machado em mata de pequeno porte e queima dos resíduos sem destocamento ou remoção. | m2 | 2.3
SE 20.05.0400 (/) | Roçado de vegetação gramínea, em área de encosta, a altura de 10cm, em fase de implantação. | m2 | 0.38
SE 20.05.0450 (/) | Roçado de vegetação gramínea, em área de encosta, a altura de 10cm, em fase de manutenção. | m2 | 0.32
SE 20.05.0500 (A) | Roçado mecânico, empregando roçadeira costal e ajuntamento do material resultante. | ha | 3979.71
SE 20.05.0550 (A) | Roçado mecânico, em áreas de reflorestamento empregando roçadeira costal e ajuntamento do material resultante. | ha | 5672.25
SE 20.05.0600 (/) | Suavização e reconformação manual de taludes, com pequeno desmatamento e altura média de 0,50m. | m3 | 48.9
SE 20.05.0650 (/) | Suavização e reconformação manual de taludes, com pequeno desmatamento e altura média de 1m. | m3 | 70.96
SE 20.05.0700 (/) | Suavização e reconformação manual de taludes, com pequeno desmatamento e altura média de 1,50m. | m3 | 95.89
SE 20.10 Topografia
SE 20.10.0050 (A) | Lançamento de linha poligonal básica com precisão de fechamento relativa a 1ª ordem, usando distanciômetro eletrônico, em terreno de orografia não acidentada, vegetação rala. | Km | 660.49
SE 20.10.0100 (A) | Lançamento de linha poligonal com precisão de fechamento relativa a 3ª ordem, em terreno de orografia não acidentada, vegetação rala. | Km | 529.25
SE 20.10.0150 (/) | Levantamento topográfico, planialtimétrico e cadastral, executado de acordo com as especificações da Prefeitura da Cidade do Rio de Janeiro, em terreno de orografia acidentada, vegetação rala e edificação leve, com área de até 4 ha (escala 1:500). | ha | 6764.82
SE 20.10.0153 (/) | Levantamento topográfico, planialtimétrico e cadastral, executado de acordo com as especificações da Prefeitura da Cidade do Rio de Janeiro, em terreno de orografia acidentada, vegetação rala e edificação leve, com área de 4 a 10 ha (escala 1:500). | ha | 6747.57
SE 20.10.0156 (A) | Levantamento topográfico, planialtimétrico e cadastral, incluindo seus dados dendrométricos, executado de acordo com as especificações da Prefeitura da Cidade do Rio de Janeiro, em terreno de orografia acidentada, vegetação rala e edificação leve, com área acima de 10 ha (escala 1:250 ou 1:500), incluindo-se a apresentação em papel vegetal e em meio digital (preferência por Autocad R 14). | ha | 10115.17
SE 20.10.0200 (/) | Levantamento topográfico, planialtimétrico e cadastral, executado de acordo com as especificações da Prefeitura da Cidade do Rio de Janeiro, em terreno de orografia acidentada, vegetação rala e edificação média, com área de até 4 ha (escala 1:500). | ha | 7947.48
SE 20.10.0250 (/) | Levantamento topográfico, planialtimétrico e cadastral, executado de acordo com as especificações da Prefeitura da Cidade do Rio de Janeiro, em terreno de orografia acidentada, vegetação rala e edificação densa, com área de até 4 ha (escala 1:500). | ha | 10407.41
SE 20.10.0253 (/) | Levantamento topográfico, planialtimétrico e cadastral, executado de acordo com as especificações da Prefeitura da Cidade do Rio de Janeiro, em terreno de orografia acidentada, vegetação rala e edificação densa, com área de 4 a 10 ha (escala 1:500). | ha | 10380.88
SE 20.10.0256 (A) | Levantamento topográfico, planialtimétrico e cadastral, incluindo seus dados dendrométricos, executado de acordo com as especificações da Prefeitura da Cidade do Rio de Janeiro, em terreno de orografia acidentada, vegetação rala e edificação densa, com área acima de 10 ha (escala 1:250 ou 1:500), incluindo-se a apresentação em papel vegetal e em meio digital (preferência por Autocad R 14). | ha | 14192.15
SE 20.10.0300 (/) | Levantamento topográfico, planialtimétrico e cadastral, executado de acordo com as especificações da Prefeitura da Cidade do Rio de Janeiro, em terreno de orografia acidentada, vegetação densa e edificação leve, com área de até 4 ha (escala 1:500). | ha | 11258.92
SE 20.10.0303 (/) | Levantamento topográfico, planialtimétrico e cadastral, executado de acordo com as especificações da Prefeitura da Cidade do Rio de Janeiro, em terreno de orografia acidentada, vegetação densa e edificação leve, com área de 4 a 10 ha (escala 1:500). | ha | 11230.22
SE 20.10.0306 (A) | Levantamento topográfico, planialtimétrico e cadastral, executado de acordo com as especificações da Prefeitura da Cidade do Rio de Janeiro, em terreno de orografia acidentada, vegetação densa (incluindo seus dados dendrométricos) e edificação leve, com área acima de 10 ha (escala 1:250 ou 1:500), incluindo-se a apresentação em papel vegetal e em meio digital (preferência por Autocad R 14). | ha | 13742.52
SE 20.10.0350 (/) | Levantamento topográfico, planialtimétrico e cadastral, executado de acordo com as especificações da Prefeitura da Cidade do Rio de Janeiro, em terreno de orografia acidentada, vegetação densa e edificação média, com área de até 4 ha (escala 1:500). | ha | 13245.79
SE 20.10.0406 (A) | Levantamento topográfico, planialtimétrico e cadastral, incluindo seus dados dendrométricos, executado de acordo com as especificações da Prefeitura da Cidade do Rio de Janeiro, em terreno de orografia não acidentada, vegetação rala e edificação leve, com área acima de 10 ha (escala 1:250 ou 1:500), incluindo-se a apresentação em papel vegetal e em meio digital (preferência por Autocad R 14). | ha | 7197.12
SE 20.10.0450 (/) | Levantamento topográfico, planialtimétrico e cadastral, executado de acordo com as especificações da Prefeitura da Cidade do Rio de Janeiro, em terreno de orografia não acidentada, vegetação rala e edificação média, com área de até 4 ha (escala 1:500). | ha | 5582.16
SE 20.10.0453 (/) | Levantamento topográfico, planialtimétrico e cadastral, executado de acordo com as especificações da Prefeitura da Cidade do Rio de Janeiro, em terreno de orografia não acidentada, vegetação rala e edificação média, com área de 4 a 10 ha (escala 1:500). | ha | 5567.92
SE 20.10.0456 (A) | Levantamento topográfico, planialtimétrico e cadastral, incluindo seus dados dendrométricos, executado de acordo com as especificações da Prefeitura da Cidade do Rio de Janeiro, em terreno de orografia não acidentada, vegetação rala e edificação média, com área acima de 10 ha (escala 1:250 ou 1:500), incluindo-se a apresentação em papel vegetal e em meio digital (preferência por Autocad R 14). | ha | 8792.4
SE 20.10.0500 (/) | Levantamento topográfico, planialtimétrico e cadastral, executado de acordo com as especificações da Prefeitura da Cidade do Rio de Janeiro, em terreno de orografia não acidentada, vegetação rala e edificação densa, com área até 4 ha (escala 1:500). | ha | 7285.19
SE 20.10.0503 (/) | Levantamento topográfico, planialtimétrico e cadastral, executado de acordo com as especificações da Prefeitura da Cidade do Rio de Janeiro, em terreno de orografia não acidentada, vegetação rala e edificação densa, com área de 4 a 10 ha (escala 1:500). | ha | 7266.61
SE 20.10.0506 (A) | Levantamento topográfico, planialtimétrico e cadastral, incluindo seus dados dendrométricos, executado de acordo com as especificações da Prefeitura da Cidade do Rio de Janeiro, em terreno de orografia não acidentada, vegetação rala e edificação densa, com área acima de 10 ha (escala 1:250 ou 1:500), incluindo-se a apresentação em papel vegetal e em meio digital (preferência por Autocad R 14). | ha | 10115.17
SE 20.10.0550 (/) | Levantamento topográfico, planialtimétrico e cadastral, executado de acordo com as especificações da Prefeitura da Cidade do Rio de Janeiro, em terreno de orografia não acidentada, vegetação densa e edificação leve, com área até 4 ha (escala 1:500). | ha | 7900.17
SE 20.10.0553 (/) | Levantamento topográfico, planialtimétrico e cadastral, executado de acordo com as especificações da Prefeitura da Cidade do Rio de Janeiro, em terreno de orografia não acidentada, vegetação densa e edificação leve, com área de 4 a 10 ha (escala 1:500). | ha | 7880.03
SE 20.10.0556 (A) | Levantamento topográfico, planialtimétrico e cadastral, incluindo seus dados dendrométricos, executado de acordo com as especificações da Prefeitura da Cidade do Rio de Janeiro, em terreno de orografia não acidentada, vegetação densa e edificação leve, com área acima de 10 ha (escala 1:250 ou 1:500), incluindo-se a apresentação em papel vegetal e em meio digital (preferência por Autocad R 14). | ha | 11495.47
SE 20.10.0600 (/) | Levantamento topográfico, planialtimétrico e cadastral, executado de acordo com as especificações da Prefeitura da Cidade do Rio de Janeiro, em terreno de orografia não acidentada, vegetação densa e edificação média, com área de até 4 ha (escala 1:500). | ha | 9272.05
SE 20.10.0603 (/) | Levantamento topográfico, planialtimétrico e cadastral, executado de acordo com as especificações da Prefeitura da Cidade do Rio de Janeiro, em terreno de orografia não acidentada, vegetação densa e edificação média, com área de 4 a 10 ha (escala 1:500). | ha | 9248.42
SE 20.10.0606 (A) | Levantamento topográfico, planialtimétrico e cadastral, incluindo seus dados dendrométricos, executado de acordo com as especificações da Prefeitura da Cidade do Rio de Janeiro, em terreno de orografia não acidentada, vegetação densa e edificação média, com área acima de 10 ha (escala 1:250 ou 1:500), incluindo-se a apresentação em papel vegetal e em meio digital (preferência por Autocad R 14). | ha | 12387.71
SE 20.10.0650 (A) | Levantamento planialtimétrico, executado de acordo com as especificações da Prefeitura da Cidade do Rio de Janeiro, em terreno de orografia acidentada, vegetação densa (incluindo seus dados dendrométricos) e edificação leve, com área de até 5 ha (escala 1:250), entregue em papel cansom e disquete. | ha | 17084.99
SE 20.10.0700 (A) | Levantamento topográfico, planialtimétrico e cadastral, executado de acordo com as especificações da Prefeitura da Cidade do Rio de Janeiro, em terreno de orografia não acidentada, vegetação rala e edificação leve, com área acima de 4 até 10 ha (escala 1:500), incluindo-se a apresentação em papel e meio digital (Autocad). | ha | 4718.58
SE 20.10.0750 (A) | Levantamento topográfico, planialtimétrico e cadastral, executado de acordo com as especificações da Prefeitura da Cidade do Rio de Janeiro, em terreno de orografia não acidentada, vegetação rala e edificação leve, com área de até 4 ha (escala 1:500), incluindo-se a apresentação em papel e meio digital (Autocad). | ha | 4730.64
SE 20.10.0850 (/) | Levantamento topográfico, planialtimétrico e cadastral, executado de acordo com as especificações da Prefeitura da Cidade do Rio de Janeiro, em terreno de orografia acidentada, vegetação rala e edificação média, com área de 4 a 10 ha (escala 1:500). | ha | 7927.21
SE 20.10.1000 (/) | Levantamento topográfico, planialtimétrico e cadastral, executado de acordo com as especificações da Prefeitura da Cidade do Rio de Janeiro,em terreno de orografia acidentada, vegetação densa e edificação média, com área de 4 a 10 ha (escala 1:500). | ha | 13212.02
SE 20.10.1050 (A) | Levantamento de seção transversal em terreno de orografia acidentada e vegetação rala, considerando-se o nível como equipamento. Medido por metro linear de seção, incluindo-se o desenho em papel milimetrado vegetal na escala 1:200. | m | 2.01
SE 20.10.1101 (/) | Levantamento topográfico, planialtimétrico e cadastral, executado de acordo com as especificações da Prefeitura da Cidade do Rio de Janeiro em áreas que apresentem uma maior densidade de detalhes cadastrais, com até 0,6 ha, elaborado na escala 1:250, incluindo-se a apresentação em papel e meio digital (Autocad) nas coordenadas UTM com a utilização de GPS e estação total. | un | 6830.61
SE 20.10.1151 (/) | Levantamento topográfico, planialtimétrico e cadastral, executado de acordo com as especificações da Prefeitura da Cidade do Rio de Janeiro, em áreas acima de 0,6 e até 4 ha, que apresentem uma grande densidade de detalhes cadastrais, elaborado na escala 1:250, incluindo-se a apresentação em papel e meio digital (Autocad) nas coordenadas UTM, com a utilização de GPS e Estação Total. | ha | 9765.42
SE 20.10.1350 (A) | Levantamento topográfico, planialtimétrico e cadastral, executado de acordo com as especificações da Prefeitura da Cidade do Rio de Janeiro em áreas que apresente uma maior densidade de detalhes cadastrais, com até 10 ha, elaborado na escala 1:250, incluindo-se a apresentação em papel e meio digital (Autocad). | ha | 8193.1
SE 20.10.1375 (A) | Levantamento topográfico, planialtimétrico e cadastral, executado de acordo com as especificações da Prefeitura da Cidade do Rio de Janeiro, em áreas com mais de 10ha, que apresentem uma grande densidade de detalhes cadastrais, elaborado na escala 1:250, incluindo-se a apresentação em papel e meio digital (Autocad). | ha | 7214.15
SE 20.10.1400 (A) | Levantamento topográfico, planialtimétrico e cadastral, executado de acordo com as especificações da Prefeitura da Cidade do Rio de Janeiro, em áreas de orografia acidentada e ocupação densa e desordenada, com dificuldade de acesso e transporte, com até 10 ha, elaborado na escala 1:500. | ha | 10922.92
SE 20.10.1450 (A) | Levantamento topográfico, planialtimétrico e cadastral, executado de acordo com as especificações da Prefeitura da Cidade do Rio de Janeiro, em áreas de orografia não acidentada e ocupação densa e desordenada, com dificuldade de acesso e transporte, com até 10 ha, elaborado na escala 1:500. | ha | 7788.58
SE 20.10.1500 (A) | Levantamento topográfico, planialtimétrico e cadastral, executado de acordo com as especificações da Prefeitura da Cidade do Rio de Janeiro, em áreas de alagadiço, com até 10 ha, elaborado na escala 1:500. | ha | 7518.3
SE 20.10.1550 (/) | Levantamento cadastral das profundidades dos tubos e galerias que concorrem em um poço de visita, profundidades estas, medidas de régua e referenciadas a cota da tampa do poço-poço encontrado em condições de limpeza que permitam a leitura imediata. | un | 8.37
SE 20.10.1600 (/) | Levantamento cadastral das profundidades dos tubos e galerias que concorrem em um poço de visita, profundidades estas, medidas a régua e referenciadas a cota da tampa do poço-poço encontrado inundado tendo que ser esgotado antes que se possa fazer a leitura. | un | 90.15
SE 20.10.1650 (/) | Levantamento cadastral das profundidades dos tubos e galerias que concorrem em um poço de visita, profundidades estas, medidas a reguá e referenciadas a cota da tampa do poço-poço encontrado assoreado tendo que ser limpo antes que se possa fazer a leitura. | un | 77.71
SE 20.10.1700 (/) | Levantamento cadastral das profundidades dos tubos e galerias que concorrem em um poço de visita, profundidades estas, medidas a régua e referenciadas a cota da tampa do poço-poço em meio a uma via pública com tráfego, encontrado em condições de limpeza que permitam a leitura imediata. | un | 164.14
SE 20.10.1750 (/) | Levantamento cadastral das profundidades dos tubos e galerias que concorrem em um poço de visita, profundidades estas, medidas a régua e referenciadas a cota da tampa do poço-poço em meio a uma via pública com tráfego, encontrado inundado tendo que ser esgotado antes que se possa fazer a leitura. | un | 245.92
SE 20.10.1800 (/) | Levantamento cadastral das profundidades dos tubos e galerias que concorrem em um poço de visita, profundidades estas, medidas a régua e referenciadas a cota da tampa do poço-poço localizado em meio a via pública com tráfego, encontrado assoreado tendo que ser limpo antes que se possa fazer a leitura. | un | 245.92
SE 20.10.1850 (/) | Levantamento cadastral das profundidades dos tubos e galerias que concorrem em um poço de visita, profundidades estas, medidas a régua e referenciadas a cota da tampa do poço-poço em meio a uma via pública com tráfego, coberto por camada asfáltica, encontrado em condições de limpeza que permitam a leitura imediata. | un | 180.78
SE 20.10.1900 (/) | Levantamento cadastral das profundidades dos tubos e galerias que concorrem em um poço de visita, profundidades estas, medidas a régua e referenciadas a cota da tampa do poço-poço em meio a uma via pública com tráfego, coberto por camada asfáltica, encontrado inundado tendo que ser esgotado antes que se possa fazer a leitura. | un | 262.56
SE 20.10.1950 (/) | Levantamento cadastral das profundidades dos tubos e galerias que concorrem em um poço de visita, profundidades estas, medidas a régua e referenciadas a cota da tampa do poço-poço em meio a uma via pública com tráfego, coberto por camada asfáltica, encontrado assoreado tendo que ser limpo antes que se possa fazer a leitura. | un | 262.56
SE 20.10.2000 (B) | Levantamento topográfico por batimetria, incluindo seções de levantamento equidistantes de até 20 metros, inclusive transporte do pessoal com caminhoneta 9 passageiros, executado de acordo com as especificações da Prefeitura da Cidade do Rio de Janeiro, com área de até 10 ha (escala 1:500). | ha | 5425.78
SE 20.10.2050 (A) | Levantamento topográfico, planialtimétrico e cadastral, executado de acordo com as especificações da Prefeitura da Cidade do Rio de Janeiro, em favelas, considerando cotas de soleira e sanitários, medição de lotes, posteamento e demais elementos naturais existentes, com até 10ha, elaborado na escala 1:500. | m2 | 2.77
SE 20.10.2100 (A) | Levantamento topográfico por GPS em áreas de difícil acesso, relevo acidentado e muito pouco habitadas. O levantamento visa posterior reflorestamento das áreas, possuindo baixa precisão. | ha | 185.72
SE 20.10.2150 (A) | Levantamento de seção transversal em terreno de orografia acidentada e vegetação rala, considerando-se teodolito ou estação total e distanciômetro eletrônico, na escala 1:100, incluindo-se a apresentação em papel e em meio digital (preferência por Autocad). | m | 4.05
SE 20.10.2200 (A) | Levantamento de seção transversal em terreno de orografia acidentada e vegetação rala, considerando-se o teodolito e usando a estadimetria. Medido por metro linear de seção, incluindo-se o desenho em papel milimetrado vegetal na escala 1:200. | m | 2.56
SE 20.10.2250 (A) | Levantamento de seção transversal em terreno de orografia acidentada e vegetação densa, considerando-se o teodolito e usando a estadimetria. Medido por metro linear de seção, incluindo-se o desenho em papel milimetrado vegetal na escala 1:200. | m | 3.55
SE 20.10.2300 (A) | Levantamento de seção transversal em terreno de orografia acidentada e vegetação densa, considerando-se o nível como equipamento. Medido por metro linear de seção, incluindo-se o desenho em papel milimetrado vegetal na escala 1:200. | m | 3.45
SE 20.10.2350 (/) | Elaboração de planta topográfica planialtimétrica e cadastral, na escala 1:500, a partir de seções transversais já levantadas no local, incluindo-se a apresentação em papel e em meio digital (preferência por Autocad). | ha | 1932.58
SE 20.10.2400 (A) | Tubo para inclinômetro, de alumínio, exclusive perfuração, caixa de proteção e leitura. Fornecimento e colocação. | m | 330.37
SE 20.10.2450 (A) | Nivelamento e contranivelamento de linha topográfica, em terreno de orografia não acidentada, incluindo desenho em escala 1:1000 (H) e 1:1000 (V) em papel milimetrado vegetal. | Km | 701.52
SE 20.10.2500 (A) | Nivelamento de eixo de logradouro, de acordo com as especificações da Prefeitura da Cidade do Rio de Janeiro, incluindo desenho em papel milimetrado vegetal. | Km | 302.79
SE 20.13 Topografia e Serviços Cadastrais para fins de Desapropriação
SE 20.13.0100 (/) | Levantamento topográfico, planialtimétrico e cadastral, para fins de desapropriação de imóveis atingidos por projetos de implantação de vias e novos alinhamentos, executado de acordo com as especificações da Prefeitura da Cidade do Rio de Janeiro, na escala 1:250, apresentado em papel vegetal e meio digital, contendo os respectivos desenhos com as dimensões de cada terreno ou faixa de terreno, assinaladas as acessões e plantas baixas detalhadas das edificações. | ha | 8074.19
SE 20.13.0500 (/) | Serviços de elaboração de cadastro técnico imobiliário para fins de desapropriação de imóveis atingidos por projetos de implantação de vias e novos alinhamentos, contendo memorial descritivo das acessões e benfeitorias atingidas, idade, estado de conservação, padrão construtivo, distribuição interna dos compartimentos, áreas úteis, áreas de construção, identificação dos ocupantes, natureza da ocupação, destinação que vem sendo dada ao imóvel, e demais anotações necessárias, de acordo com os padrões exigidos pela Procuradoria Geral do Município do Rio de Janeiro - PGM. | un | 220.1
SE 20.15 Levantamento Fotográfico e Mapeamento
SE 20.15.0050 (A) | Levantamento fotográfico de aspecto de área urbana com fornecimento do arquivo em DVD e de ampliação colorida no tamanho (10x15)cm. | un | 3.51
SE 20.15.0055 (/) | Levantamento fotográfico de aspecto de área urbana, de imóveis ou de documentos com fornecimento de arquivo digital e de impressão colorida no tamanho (10x15)cm, de acordo com as orientações da SMH. | un | 4.55
SE 20.15.0101 (/) | Serviços de elaboração de cadastro técnico imobiliário e aplicação de cadastro de qualificação ao morador para fins de Regularização Urbanística e Fundiária, contendo memorial descritivo das benfeitorias, idade, estado de conservação, padrão construtivo, áreas úteis, áreas de construção, identificação dos ocupantes com recolhimento dos documentos necessários à titulação, natureza da ocupação, destinação que vem sendo dada ao imóvel, e demais anotações necessárias à regularização urbanística e fundiária, de acordo com as orientações da SMH. | un | 221.33
SE 20.15.0121 (/) | Serviços de digitalização de fichas cadastrais técnico - imobiliária de qualificação para fins de Regularização Urbanística e Fundiária, assinados pelos beneficiários e organização em arquivo digital necessário ao acompanhamento do processo de regularização das unidades habitacionais, de acordo com as orientações da SMUIH/SUBH. | un | 7.69
SE 20.15.0131 (/) | Selagem de imóveis e Capacitação das equipes de campo - reuniões de capacitação, realização de identificação preliminar de lotes e unidades de uso habitacional e outros em campo e em planta(s) fornecidas na escala 1:1000 ou conforme orientação da SMUIH/SUBH, utilizando base cartográfica existente e selos com a codificação quadra/lote/unidade, com fornecimento do quantitativo de unidades de cada quadra em relatório. | un | 30.01
SE 20.15.0141 (/) | Georreferenciamento em shapes no AutoCAD Map ou no ArchiGIS dos polígons referentes aos lotes e unidades levantadas em campo, identificados através da codificação quadra-lote-unidade e alimentação do Banco de Dados da SMUIH/SUBH, para a inclusão de todas as informações no Sistema de Informações Urbanas - SIURB. | un | 59.96
SE 20.15.0151 (/) | Auto de Demarcação Urbanística: Elaboração de planta e memorial descritivo da área a ser regularizada, nos quais constem suas medidas perimetrais, área total, confrontantes, coordenadas georreferenciadas dos vértices definidores de seus limites, bem como o nº de matrícula ou transcrições e a indicação dos proprietários constantes no Registro de Imóveis, se houver, das áreas atingidas pelo Auto de Demarcação Urbanística e de seus confrontantes. Deverá também ser elaborada planta de sobreposição da área demarcada com a situação das áreas constantes no registro de imóveis e a planta das áreas remanescentes com seus respectivos memoriais; e serem apresentadas certidões das matrículas ou transcrições das áreas pelo RI. Fornecimento de planta com as vias de circulação existentes ou projetadas e outras áreas destinadas a uso público situadas na área e resumo do auto de demarcação urbanística, com a descrição que permita a identificação da área, além do seu desenho simplificado, com a formatação da minuta do Edital de Notificação ao proprietário(s) da(s) área(s), bem como seus confrontantes. As plantas deverão ser apresentadas em papel na escala 1:1000 ou conforme orientação da SMH e em arquivo digital na extensão DWG, e o restante do material deverá ser entregue em papel, no formato A4, e também em meio digital, na extensão DOC. | ha | 11553.85
SE 20.15.0201 (/) | Pesquisa fundiária da área do assentamento, bem como dos imóveis confrontantes, com fornecimento de planta(s) em papel, na escala 1:1000 ou conforme orientação da SMH e em arquivo digital na extensão DWG, com todos os PAL's e PA's incidentes na área de pesquisa e seu entorno, e metragens constantes das documentações obtidas nos cartórios juntamente com relatório e cópias de todos os documentos e projetos mencionados na pesquisa. | ha | 12124.62
SE 20.15.0251 (/) | Plano e Metodologia de Trabalho com diagnósticos da área. Relatório contendo o diagnóstico da área, envolvendo aspectos físicos e sociais, bem como planta(s) com as informações relativas ao diagnóstico em papel, na escala 1:1000 ou conforme orientação da SMH e em arquivo digital na extensão DWG. Plano de Metodologia de Trabalho incluindo os de campo, como levantamentos e cadastros, assim como as atividades de comunicação, sensibilização e divulgação que contarão com a presença da equipe contratada no local. Deverá ser apresentada a concepção metodológica com descrição e o dimensionamento das atividades, mão de obra, produtos e período de execução em relatório encadernado, no formato A4, com os documentos acondicionados de modo a possibilitar sua retirada, e mais duas cópias, além do mesmo em meio digital na extensão DOC. | ha | 5031.53
SE 20.15.0300 (/) | Projetos para Legalização de Parcelamento - Elaboração de plantas(s) de subsídios para os projetos de legalização de alinhamento e loteamento (PAA's / PAL's), de uso e ocupação do solo e de reconhecimento de logradouros; Elaboração dos projetos de legalização de alinhamento e parcelamento (PAA's / PAL's) para aprovação junto a SMU. As plantas deverão ser apresentadas em papel na escala 1:1000 ou conforme orientação da SMH e em arquivo digital na extensão DWG. Elaboração de Memorial Descritivo do Loteamento, a ser entregue em papel, no formato A4 e em meio digital, na extensão DOC, e Minuta de Certidão, a ser entregue em papel no formato A4 e em meio digital, na extensão DOC. | ha | 11002.84
SE 20.15.0350 (/) | Projeto de Regularização Urbanística e Fundiária, utilizando a base cadastral com a demarcação do Plano de intervenção para a área, identificando as moradias em áreas de risco a serem reassentadas, as "faixas non aedificandi" (FNA's), além dos projetos de alinhamento, adutoras e outras restrições à ocupação, bem como as vias existentes e suas nomenclaturas reconhecidas oficialmente ou não. As plantas deverão ser apresentadas em papel na escala 1:1000 ou conforme orientação da SMH e em arquivo digital na extensão DWG. Além disso deverá ser apresentado relatório fotográfico para esclarecimento de dúvidas quanto ao levantado na área e planta(s) para divulgação junto a comunidade cuja forma de apresentação será definida pela fiscalização (como escala, formatação, tipo de material etc). | ha | 7459.42
SE 20.15.0400 (/) | Plantas para o Reconhecimento de Logradouros na escala 1:1000 ou conforme orientação da SMUIH/SUBH, contendo a largura, comprimento e distância das vias a serem reconhecidas até o logradouro reconhecido mais próximo. O item deverá ser medido pela(s) planta(s) dos logradouros e pelo relatório contendo os históricos dos nomes escolhidos para cada logradouro, sendo que para cada um deverão ser apresentadas três sugestões de nomes. | ha | 3768.15
SE 20.20 Serviços Complementares
SE 20.20.0050 (A) | Composição básica de laboratório. | un | 136.8
SE 20.20.0100 (A) | Custo horário produtivo Wagon Drill (não utilizar como item de orçamento). | h | 645.58
SE 20.20.0150 (A) | Custo horário improdutivo Wagon Drill (não utilizar como item de orçamento). | h | 200.74
SE 20.20.0200 (A) | Custo horário produtivo Wídia ou similar-Solo (não utilizar como item de orçamento). | h | 330.45
SE 20.20.0250 (B) | Custo horário improdutivo (motor funcionando) Wídia ou similar-Solo (não utilizar como item de orçamento). | h | 180.64
SE 20.20.0300 (A) | Custo horário produtivo Wídia ou similar-Alteração e rocha (não utilizar como item de orçamento). | h | 330.45
SE 20.20.0350 (A) | Custo horário produtivo diamante rocha sã (não utilizar como item de orçamento). | h | 524.42
SE 20.20.0400 (A) | Custo horário improdutivo diamante rocha sã (não utilizar como item de orçamento). | h | 181.2
SE 20.20.0450 (/) | Distanciômetro eletrônico completo. | h | 1.06
SE 25.05 Projetos de Drenagem
SE 25.05.0050 (A) | Elaboração de projeto de micro e mesodrenagem (vazão até 10m3/seg.) em conformidade com as normas estabelecidas pela RIO-ÁGUAS. Serviços medidos por quilômetro de projeto efetivamente concluído, os quais após aprovação serão entregues à fiscalização sendo a memória de cálculo digitalizada, desenhos em Autocad (original em disquete, uma via plotada em vegetal, duas em papel opaco). Composição elaborada com base na produção de projetos desenvolvidos pelo Departamento de Drenagem para produção de 1Km de projeto. | Km | 24578.81
SE 25.05.0100 (A) | Elaboração de projeto de macrodrenagem (vazão a partir de 10m3/seg.) em conformidade com as normas estabelecidas pela RIO-ÁGUAS. Serviços medidos por quilômetro de projeto efetivamente concluído, os quais após aprovação serão entregues à fiscalização sendo a memória de cálculo digitalizada, desenhos em Autocad (original em disquete, uma via plotada em vegetal, duas em papel opaco). Composição elaborada com base na produção de projetos desenvolvidos pelo Departamento de Drenagem para produção de 1Km de projeto. | Km | 33491.76
SE 25.05.0150 (/) | Projeto executivo de sistema de drenagem, em Autocad, em área de até 20.000m2. | m2 | 1.16
SE 25.05.0200 (/) | Projeto executivo de sistema de drenagem, em Autocad, em área acima de 20.000m2. | m2 | 0.79
SE 25.10 Projetos de Urbanização
SE 25.10.0050 (A) | Projeto básico para urbanização/reurbanização de áreas, visando a organização espacial e das atividades, devendo contemplar: sistema viário (locais para carga e descarga, estacionamento, parada para ônibus e etc, faixa exclusiva, sinalização e desenho geométrico), passeios, praças, arborização, iluminação com critérios luminotécnicos, distribuição e integração do mobiliário urbano e equipamentos urbanos, inclusive diagnóstico urbanístico e de infra-estrutura da área de projeto, levantamento dos projetos pertinentes existentes nas diversas esferas governamentais, concessionárias e permissionários de serviços público, aprovações pertinentes e a coordenação dos projetos complementares, apresentado em Autocad nos padrões da contratante. | ha | 93774.42
SE 25.10.0100 (A) | Projeto executivo para urbanização/reurbanização de áreas, visando a organização espacial e das atividades, devendo contemplar: sistema viário (locais para carga e descarga, faixa exclusiva e desenho geométrico), passeios, praças, arborização, iluminação com critérios luminotécnicos, distribuição e integração do mobiliário urbano e equipamentos urbanos, apresentado em Autocad nos padrões da contratante, inclusive as aprovações pertinentes e coordenação dos projetos complementares. | ha | 146016.16
SE 25.10.0150 (A) | Projeto executivo para urbanização/reurbanização (geométrico, cortes e detalhes) para tratamento paisagístico de áreas públicas, apresentado em Autocad nos padrões da contratante, inclusive as operações pertinentes e a coordenação dos projetos complementares. | ha | 70924.36
SE 25.10.0250 (A) | Projeto de via simples de veículos em favela, com 1 faixa de rolamento, com largura máxima de 3m. | Km | 13150.08
SE 25.10.0350 (A) | Projeto para passarela sobre logradouro público, com rampas e/ou escadas. | m2 | 191.75
SE 25.10.0400 (A) | Projeto executivo para tratamento paisagístico com especificação vegetal legendada e quantificada, em áreas públicas, considerando a área efetiva de plantio, apresentado em Autocad nos padrões da contratante. | ha | 31881.22
SE 25.10.0405 (/) | Projeto de implantação de pavimentação em vias urbanas, nos padrões da PCRJ, apresentado em Autocad ou similiar, com arquivos no padrão PDF, DWG e PLT, em meio físico ou digital. Apresentado com plantas, perfis, memorial descritivo e de cálculo, contemplando todas as soluções recomendadas para os trechos. Detalhamento das diversas camadas da pavimentação e definição das especificações dos serviços e do controle tecnológico de campo a serem executados no subleito, nas camadas granulares e no revestimento asfáltico. Para obras de projeção horizontal inferior a 2 ha. Exclusive levantamentos de campo, contagens de tráfego e ensaios geotécnicos de caracterização do terreno. | ha | 1674.56
SE 25.10.0410 (/) | Projeto de implantação de pavimentação em vias urbanas, nos padrões da PCRJ, apresentado em Autocad ou similiar, com arquivos no padrão PDF, DWG e PLT, em meio físico ou digital. Apresentado com plantas, perfis, memorial descritivo e de cálculo, contemplando todas as soluções recomendadas para os trechos. Detalhamento das diversas camadas da pavimentação e definição das especificações dos serviços e do controle tecnológico de campo a serem executados no subleito, nas camadas granulares e no revestimento asfáltico. Para obras de projeção horizontal entre 2 ha e 6 ha. Exclusive levantamentos de campo, contagens de tráfego e ensaios geotécnicos de caracterização do terreno | ha | 1486.05
SE 25.10.0415 (/) | Projeto de implantação de pavimentação em vias urbanas, nos padrões da PCRJ, apresentado em Autocad ou similiar, com arquivos no padrão PDF, DWG e PLT, em meio físico ou digital. Apresentado com plantas, perfis, memorial descritivo e de cálculo, contemplando todas as soluções recomendadas para os trechos. Detalhamento das diversas camadas da pavimentação e definição das especificações dos serviços e do controle tecnológico de campo a serem executados no subleito, nas camadas granulares e no revestimento asfáltico. Para obras de projeção horizontal acima de 6 ha. Exclusive levantamentos de campo, contagens de tráfego e ensaios geotécnicos de caracterização do terreno | ha | 1336.21
SE 25.10.0420 (/) | Projeto de restauração de pavimentação existente em vias urbanas, nos padrões da PCRJ, apresentado em Autocad ou similiar, com arquivos no padrão PDF, DWG e PLT, em meio físico ou digital. Apresentado com plantas, perfis, memorial descritivo e de cálculo, contemplando todas as soluções recomendadas para os trechos. Detalhamento das diversas camadas da pavimentação e definição das especificações dos serviços e do controle tecnológico de campo a serem executados no subleito, nas camadas granulares e no revestimento asfáltico. Para obras de projeção horizontal inferior a 2 ha. Exclusive levantamentos de campo, contagens de tráfego e ensaios geotécnicos de caracterização do terreno e do pavimento existente | ha | 1829.94
SE 25.10.0425 (/) | Projeto de restauração de pavimentação existente em vias urbanas, nos padrões da PCRJ, apresentado em Autocad ou similiar, com arquivos no padrão PDF, DWG e PLT, em meio físico ou digital. Apresentado com plantas, perfis, memorial descritivo e de cálculo, contemplando todas as soluções recomendadas para os trechos. Detalhamento das diversas camadas da pavimentação e definição das especificações dos serviços e do controle tecnológico de campo a serem executados no subleito, nas camadas granulares e no revestimento asfáltico. Para obras de projeção horizontal entre 2 ha e 6 ha. Exclusive levantamentos de campo, contagens de tráfego e ensaios geotécnicos de caracterização do terreno e do pavimento existente | ha | 1634.83
SE 25.10.0430 (/) | Projeto de restauração de pavimentação existente em vias urbanas, nos padrões da PCRJ, apresentado em Autocad ou similiar, com arquivos no padrão PDF, DWG e PLT, em meio físico ou digital. Apresentado com plantas, perfis, memorial descritivo e de cálculo, contemplando todas as soluções recomendadas para os trechos. Detalhamento das diversas camadas da pavimentação e definição das especificações dos serviços e do controle tecnológico de campo a serem executados no subleito, nas camadas granulares e no revestimento asfáltico. Para obras de projeção horizontal acima de 6 ha. Exclusive levantamentos de campo, contagens de tráfego e ensaios geotécnicos de caracterização do terreno e do pavimento existente | ha | 1486.84
SE 25.10.0450 (A) | Projeto executivo de via especial para veículos e pedestres, em avenidas canal, com calçadas em ambos os lados, com largura máxima de 40m, apresentado em Autocad nos padrões da contratante. | ha | 7925.4
SE 25.10.0500 (A) | Projeto executivo de via especial para veículos e pedestres em ruas e avenidas urbanas, com calçadas em ambos os lados, canteiro central e separadores de pistas laterais em ambos os sentidos e com largura máxima de 46m, apresentado em Autocad nos padrões da contratante. | ha | 14085.02
SE 25.10.0550 (A) | Projeto executivo de via para veículos e pedestres em ruas e avenidas urbanas, com calçadas em ambos os lados e 2 faixas de rolamento com largura máxima de 13m, apresentado em Autocad nos padrões da contratante. | ha | 13150.08
SE 25.10.0600 (A) | Projeto executivo de via para veículos e pedestres em ruas e avenidas urbanas, com calçadas em ambos os lados e 3 faixas de rolamento com largura máxima de 16m, apresentado em Autocad nos padrões da contratante. | ha | 12193.35
SE 25.10.0650 (A) | Projeto executivo de via especial para veículos e pedestres em ruas e avenidas urbanas, com calçadas em ambos os lados, canteiro central, com 3 faixas de rolamento nas pistas centrais e separadores de pistas laterais em ambos sentidos e com largura máxima de 53m, apresentado em Autocad nos padrões da contratante. | ha | 13502.01
SE 25.10.0700 (A) | Projeto executivo de via para veículos e pedestres em ruas e avenidas urbanas, com calçadas em ambos os lados e 4 faixas de rolamento com largura máxima de 25m, apresentado em Autocad nos padrões da contratante. | ha | 9150.98
SE 25.10.0750 (A) | Projeto executivo de via especial para veículos e pedestres em ruas e avenidas urbanas, com calçadas em ambos os lados, canteiro central e pistas com 4 faixas de rolamento em cada sentido, com largura máxima de 40m, apresentado em Autocad nos padrões da contratante. | ha | 13742.27
SE 25.10.0800 (A) | Projeto executivo de via simples de ciclovia, com 1 faixa de rolamento, com largura máxima de 1,30m, apresentado em Autocad nos padrões da contratante. | ha | 11852.32
SE 25.10.0850 (A) | Projeto executivo de via dupla de ciclovia, com 2 faixas de rolamento, com largura máxima de 3m, apresentado em Autocad nos padrões da contratante. | ha | 17027.36
SE 25.15 Projeto de Arquitetura e Estrutural para Prédios Hospitalares
SE 25.15.0050 (A) | Projeto básico de arquitetura para prédios hospitalares de até 1000m2, apresentado em Autocad for Windows nos padrões da contratante, inclusive as legalizações pertinentes e a coordenação dos projetos complementares. | m2 | 182.64
SE 25.15.0100 (A) | Projeto básico de arquitetura para prédios hospitalares de 1000 até 4000m2, apresentado em Autocad for Windows nos padrões da contratante, inclusive as legalizações pertinentes e a coordenação dos projetos complementares. Observação: até 1000m2 conforme o item SE 25.15.0050. | m2 | 167.81
SE 25.15.0150 (A) | Projeto básico de arquitetura para prédios hospitalares acima de 4000m2, apresentado em Autocad for Windows nos padrões da contratante, inclusive as legalizações pertinentes e a coordenação dos projetos complementares. Observação: até 1000m2 conforme o item SE 25.15.0050. De 1001 à 4000m2 conforme o item SE 25.15.0100. | m2 | 158.07
SE 25.15.0200 (A) | Projeto estrutural para prédios hospitalares até 1000m2, apresentado em disquete, sendo o arquivo compatível com o Autocad R12 da Autodesk, e uma cópia em papel vegetal nos padrões da contratante constando de plantas de forma, armação e detalhes, de acordo com a ABNT. | m2 | 120.67
SE 25.15.0250 (A) | Projeto estrutural para prédios hospitalares de 1000 à 4000m2, apresentado em disquete, sendo o arquivo compatível com o Autocad da Autodesk, e uma cópia em papel vegetal nos padrões da contratante constando de plantas de forma, armação e detalhes, de acordo com a ABNT. | m2 | 106.5
SE 25.15.0300 (A) | Projeto estrutural para prédios hospitalares acima de 4000m2, apresentado em disquete, sendo o arquivo compatível com o Autocad da Autodesk, e uma cópia em papel vegetal nos padrões da contratante constando de plantas de forma, armação e detalhes, de acordo com a ABNT. | m2 | 91.68
SE 25.15.0350 (A) | Projeto executivo de arquitetura para prédios hospitalares de até 500m2, apresentado em Autocad For Windows nos padrões da contratante, inclusive as legalizações pertinentes e a coordenação dos projetos complementares. | m2 | 276.47
SE 25.15.0400 (A) | Projeto executivo de arquitetura para prédios hospitalares de 1000 até 4000m2, apresentado em Autocad For Windows nos padrões da contratante, inclusive as legalizações pertinentes e a coordenação dos projetos complementares. Observação: até 1000m2 conforme o item SE 25.15.0350. | m2 | 256.24
SE 25.15.0450 (A) | Projeto executivo de arquitetura para prédios hospitalares acima de 4000m2, apresentado em Autocad For Windows nos padrões da contratante, inclusive as legalizações pertinentes e a coordenação dos projetos complementares. Observação: até 1000m2 conforme o item SE 25.15.0350. De 1001 à 4000m2 conforme o item SE 25.15.0400. | m2 | 236.54
SE 25.20 Projeto de Arquitetura e Estrutural para Prédios Culturais
SE 25.20.0050 (A) | Projeto básico de para prédios culturais de até 500m2, apresentado em Autocad for Windows nos padrões da contratante, inclusive as legalizações pertinentes e a coordenação dos projetos complementares. | m2 | 145.37
SE 25.20.0100 (A) | Projeto básico de arquitetura para prédios culturais de 501 até 3000m2, apresentado em Autocad for Windows nos padrões da contratante, inclusive as legalizações pertinentes e a coordenação dos projetos complementares. Observação: até 500m2 conforme o item SE 25.20.0050 . | m2 | 121.69
SE 25.20.0150 (A) | Projeto básico de arquitetura para prédios culturais acima de 3000m2 apresentado em Autocad for Windows nos padrões da contratante, inclusive as legalizações pertinentes e a coordenação dos projetos complementares. Observação: até 500m2 conforme o item SE 25.20.0050. De 501 à 3000m2 conforme o item SE 25.20.0100. | m2 | 104
SE 25.20.0200 (A) | Projeto executivo de arquitetura para prédios culturais de até 500m2 apresentado em Autocad For Windows nos padrões da contratante, inclusive as legalizações pertinentes e a coordenação dos projetos complementares. | m2 | 218.29
SE 25.20.0250 (A) | Projeto executivo de arquitetura para prédios culturais de 501 até 3000m2 apresentado em Autocad For Windows nos padrões da contratante, inclusive as legalizações pertinentes e a coordenação dos projetos complementares. Observação: até 500m2 conforme o item SE 25.20.0200. | m2 | 205.28
SE 25.20.0300 (A) | Projeto executivo de arquitetura para prédios culturais acima de 3000m2 apresentado em Autocad For Windows nos padrões da contratante, inclusive as legalizações pertinentes e a coordenação dos projetos complementares. Observação: até 500m2 conforme o item SE 25.20.0200. De 501 à 3000m2 conforme o item SE 25.20.0250. | m2 | 155.86
SE 25.20.0350 (A) | Projeto estrutural para prédios culturais até 500m2, apresentado em disquete, sendo o arquivo compatível com o Autocad da Autodesk, e uma cópia em papel vegetal nos padrões da contratante constando de plantas de forma, armação e detalhes, de acordo com a ABNT. | m2 | 120.67
SE 25.20.0400 (A) | Projeto estrutural para prédios culturais de 500 à 3000m2, apresentado em disquete, sendo o arquivo compatível com o Autocad da Autodesk, e uma cópia em papel vegetal nos padrões da contratante constando de plantas de forma, armação e detalhes, de acordo com a ABNT. | m2 | 105.86
SE 25.20.0450 (A) | Projeto estrutural para prédios culturais acima de 3000m2, apresentado em disquete, sendo o arquivo compatível com o Autocad da Autodesk, e uma cópia em papel vegetal nos padrões da contratante constando de plantas de forma, armação e detalhes, de acordo com a ABNT. | m2 | 91.11
SE 25.25 Projeto de Arquitetura e Estrutural para Prédios Escolares e Administrativos
SE 25.25.0050 (A) | Projeto básico de arquitetura para prédios escolares e/ou administrativos de até 500m2 apresentado em Autocad for Windows nos padrões da contratante, inclusive as legalizações pertinentes e a coordenação dos projetos complementares. | m2 | 96.75
SE 25.25.0100 (A) | Projeto básico de arquitetura para prédios escolares e/ou administrativos de 501 até 3000m2, apresentado em Autocad for Windows nos padrões da contratante, inclusive as legalizações pertinentes e a coordenação dos projetos complementares. Observação: até 500m2 conforme o item SE 25.25.0050 | m2 | 76.14
SE 25.25.0150 (A) | Projeto básico de arquitetura para prédios escolares e/ou administrativo de 3000m2, apresentado em Autocad for Windows nos padrões da contrante, inclusive as legalizações pertinentes e a coordenação dos projetos complementares. Observação: até 500m2 cnforme o item SE 25.25.0050. De 501 à 3000m2 conforme o item SE 25.25.0100. | m2 | 60.96
SE 25.25.0200 (A) | Projeto executivo de arquitetura para prédios escolares e/ou administrativos de até 500m2 apresentado em Autocad For Windows nos padrões da contratante, inclusive as legalizações pertinentes e a coordenação dos projetos complementares. | m2 | 159.72
SE 25.25.0250 (A) | Projeto executivo de arquitetura para prédios escolares e/ou administrativos de 501 até 3000m2 apresentado em Autocad For Windows nos padrões da contratante, inclusive as legalizações pertinentes e a coordenação dos projetos complementares. Observação até 500m2 conforme o item SE 25.25.0200. | m2 | 114.06
SE 25.25.0300 (A) | Projeto executivo de arquitetura para prédios escolares e/ou administrativos acima de 3000m2 apresentado em Autocad For Windows nos padrões da contratante, inclusive as legalizações pertinentes e a coordenação dos projetos complementares. Observação: até 500m2 conforme o item SE 25.25.0200. De 501 à 3000m2 conforme o item SE 25.25.0250. | m2 | 91.24
SE 25.25.0350 (A) | Projeto estrutural para prédios escolares e administrativos de até 500m2 apresentado em disquete, sendo o arquivo compatível com o Autocad da Autodesk, e uma cópia em papel vegetal nos padrões da contratante constando de plantas de forma, armação e detalhes, de acordo com a ABNT. | m2 | 101.98
SE 25.25.0400 (A) | Projeto estrutural para prédios escolares e administrativos de 500 à 3000m2 apresentado em disquete, sendo o arquivo compatível com o Autocad da Autodesk, e uma cópia em papel vegetal nos padrões da contratante constando de plantas de forma, armação e detalhes, de acordo com a ABNT. | m2 | 92.76
SE 25.25.0450 (A) | Projeto estrutural para prédios escolares e administrativos acima de 3000m2 apresentado em disquete, sendo o arquivo compatível com o Autocad da Autodesk, e uma cópia em papel vegetal nos padrões da contratante constando de plantas de forma, armação e detalhes, de acordo com a ABNT. | m2 | 78.6
SE 25.30 Projeto Básico e Executivo de Arquitetura para Loteamento
SE 25.30.0050 (A) | Projeto básico de arquitetura para loteamentos com 3 unidades uni ou bifamiliares para áreas de até 12000m2, apresentado em Autocad for Windows nos padrões da contratante, inclusive as legalizações pertinentes e a coordenação dos projetos complementares. | m2 | 28.46
SE 25.30.0100 (A) | Projeto básico de arquitetura para loteamentos com 3 unidades uni ou bifamiliares para áreas de 12000 até 3600m2, apresentado em Autocad for Windows nos padrões da contratante, inclusive as legalizações pertinentes e a coordenação dos projetos complementares. Observação: até 12000m2 conforme o item SE 25.30.0050. | m2 | 20.55
SE 25.30.0150 (A) | Projeto básico de arquitetura para loteamentos com 3 unidades uni ou bifamiliares para áreas acima de 36000m2, apresentado em Autocad for Windows nos padrões da contratante, inclusive as legalizações pertinentes e a coordenação dos projetos complementares. Observação: até 12000m2 conforme o item SE 25.30.0050. De 12001 até 36000m2, conforme o item SE 25.30.0100. | m2 | 20.48
SE 25.30.0200 (A) | Projeto executivo de arquitetura para loteamentos com 3 unidades, uni ou bifamiliares tipo para áreas de até 12000m2, apresentado em Autocad For Windows nos padrões da contratante, inclusive as legalizações pertinentes e a coordenação dos projetos complementares. | m2 | 42.33
SE 25.30.0250 (A) | Projeto executivo de arquitetura para loteamentos com 3 unidades, uni ou bifamiliares tipo para áreas de 12000 até 36000m2, apresentado em Autocad For Windows nos padrões da contratante, inclusive as legalizações pertinentes e a coordenação dos projetos complementares. Observação: até 12000m2 conforme o item SE 25.30.0200. | m2 | 30.33
SE 25.30.0300 (A) | Projeto executivo de arquitetura para loteamentos com 3 unidades, uni ou bifamiliares tipo para áreas acima de 36000m2, apresentado em Autocad For Windows nos padrões da contratante, inclusive as legalizações pertinentes e a coordenação dos projetos complementares. Observação: até 12000m2 conforme o item SE 25.30.0200. | m2 | 30.33
SE 25.35 Projeto Básico e Executivo de Arquitetura para Habitação
SE 25.35.0050 (A) | Projeto básico de arquitetura para habitação/ edifícios de até 6000m2, apresentado em Autocad for Windows nos padrões da contratante, inclusive as legalizações pertinentes e a coordenação dos projetos complementares. | m2 | 94.91
SE 25.35.0100 (A) | Projeto básico de arquitetura para habitação/edifícios de 6000 até 12000m2, apresentado em Autocad for Windows nos padrões da contratante, inclusive as legalizações pertinentes e a coordenação dos projetos complementares. Observação: até 6000m2 conforme o item SE 25.35.0050. | m2 | 69.18
SE 25.35.0150 (A) | Projeto básico de arquitetura para habitação/edifícios acima de 12000m2, apresentado em Autocad for Windows nos padrões da contratante, inclusive as legalizações pertinentes e a coordenação dos projetos complementares. Observação: até 6000m2 conforme o item SE 25.35.0050. De 6001 até 1200m2 conforme o item SE 25.35.0100. | m2 | 55.38
SE 25.35.0200 (A) | Projeto executivo de arquitetura para habitação/edifícios de até 6000m2, apresentado em Autocad For Windows nos padrões da contratante, inclusive as legalizações pertinentes e a coordenação dos projetos complementares. | m2 | 154.8
SE 25.35.0250 (A) | Projeto executivo de arquitetura para habitação/edifícios de 6000 até 12000m2, apresentado em Autocad For Windows nos padrões da contratante, inclusive as legalizações pertinentes e a coordenação dos projetos complementares. Observação: até 6000m2 conforme o item SE 25.35.0200. | m2 | 103.87
SE 25.35.0300 (A) | Projeto executivo de arquitetura para habitação/edifícios acima de 12000m2, apresentado em Autocad For Windows nos padrões da contratante, inclusive as legalizações pertinentes e a coordenação dos projetos complementares. Observação: até 6000m2 conforme o item SE 25.35.0200. De 6001 à 12000m2 conforme o item SE 25.35.0250. | m2 | 83.33
SE 25.40 Projeto Executivo de Instalação de Incêndios
SE 25.40.0050 (A) | Fornecimento de projeto executivo de instalação de incêndio em Autocad aprovado na concessionária em prédios escolares e administrativos com até 500m2 de área. | m2 | 11.51
SE 25.40.0100 (A) | Fornecimento de projeto executivo de instalação de incêndio em Autocad aprovado na concessionária em prédios escolares e administrativos, com 500 a 3000m2 de área, sendo os primeiros 500m2 medidos como o item SE 25.40.0050. | m2 | 6.31
SE 25.40.0150 (A) | Fornecimento de projeto executivo de instalação de incêndio em Autocad aprovado na concessionária em prédios escolares e administrativos, considerando a área acima de 3000m2, sendo os primeiros 500m2 medidos como o item SE 25.40.0050 e de 501 a 3000m2 como o item SE 25.40.0100. | m2 | 3.21
SE 25.40.0200 (A) | Fornecimento de projeto executivo de instalação de incêndio em Autocad aprovado na concessionária em prédios culturais com até 500m2. | m2 | 28.85
SE 25.40.0250 (A) | Fornecimento de projeto executivo de instalação de incêndio em Autocad aprovado na concessionária em prédios culturais com área acima de 500m2. | m2 | 19.35
SE 25.40.0300 (A) | Fornecimento de projeto executivo de instalação de incêndio em Autocad aprovado na concessionária em prédios hospitalares. | m2 | 23.09
SE 25.40.0350 (A) | Fornecimento de projeto executivo de instalação de incêndio em Autocad aprovado na concessionária em habitações/edifícios com até 500m2 de área. | m2 | 14.16
SE 25.40.0400 (A) | Fornecimento de projeto executivo de instalação de incêndio em Autocad aprovado na concessionária em habitações/edifícios, com 500 a 3000m2 de área sendo os primeiros 500m2 medidos como o item SE 25.40.0350. | m2 | 6.61
SE 25.40.0450 (A) | Fornecimento de projeto executivo de instalação de incêndio em Autocad aprovado na concessionária em habitações/edifícios, considerando a área acima de 3000m2, sendo os primeiros 500m2 medidos como o item SE 25.40.0350 e de 501 a 3000m2 como o item SE 25.40.0400. | m2 | 3.66
SE 25.40.0500 (A) | Fornecimento de projeto executivo de instalação de incêndio em Autocad aprovado na concessionária em habitação/loteamento com até 36000m2 de área. | m2 | 3.77
SE 25.40.0550 (A) | Fornecimento de projeto executivo de instalação de incêndio em Autocad aprovado na concessionária em habitação/loteamento, considerando a área acima de 36000m2. | m2 | 1.8
SE 25.45 Projeto Executivo de Instalação de Gás
SE 25.45.0050 (A) | Fornecimento de projeto executivo de instalação de gás em Autocad aprovado na concessionária em prédios escolares e administrativos com até 500m2 de área. | m2 | 6.31
SE 25.45.0100 (A) | Fornecimento de projeto executivo de instalação de gás em Autocad aprovado na concessionária em prédios escolares e administrativos com área acima de 500m2. | m2 | 3.21
SE 25.45.0150 (A) | Fornecimento de projeto executivo de instalação de gás em Autocad aprovado na concessionária em prédios culturais. | m2 | 10
SE 25.45.0200 (A) | Fornecimento de projeto executivo de instalação de gás em Autocad aprovado na concessionária em prédios hospitalares, com até 4000m2 de área. | m2 | 23.09
SE 25.45.0250 (A) | Fornecimento de projeto executivo de instalação de gás em Autocad aprovado na concessionária em prédios hospitalares, considerando a área acima de 4000m2. | m2 | 11.51
SE 25.45.0300 (A) | Fornecimento de projeto executivo de instalação de gás em Autocad aprovado na concessionária em habitações/edifícios com até 500m2 de área. | m2 | 6.61
SE 25.45.0350 (A) | Fornecimento de projeto executivo de instalação de gás em Autocad aprovado na concessionária em habitações/edifícios com área acima de 500m2. | m2 | 3.66
SE 25.45.0400 (A) | Fornecimento de projeto executivo de instalação de gás em Autocad aprovado na concessionária em habitação/loteamento com até 12000m2 de área. | m2 | 3.77
SE 25.45.0450 (A) | Fornecimento de projeto executivo de instalação de gás em Autocad aprovado na concessionária em habitação/loteamento, considerando a área acima de 12000m2. | m2 | 1.8
SE 25.50 Projeto Executivo de Instalação Mecânica
SE 25.50.0050 (A) | Fornecimento de projeto executivo de instalação de mecânica em Autocad aprovado pela concessionária, em prédios escolares e administrativos com até 500m2 de área. | m2 | 11.51
SE 25.50.0100 (A) | Fornecimento de projeto executivo de instalação mecânica em Autocad aprovado pela concessionária em prédios escolares e administrativos, com 500 a 3000m2 de área, sendo os primeiros 500m2 medidos como o item SE 25.50.0050. | m2 | 10
SE 25.50.0150 (A) | Fornecimento de projeto executivo de instalação de mecânica em Autocad aprovado na concessionária em prédios escolares e administrativos, considerando a área acima de 3000m2, sendo os primeiros 500m2 medidos como o item SE 25.50.0050 e de 501 a 3000m2 como o item SE 25.50.0100. | m2 | 6.31
SE 25.50.0200 (A) | Fornecimento de projeto executivo de instalação de mecânica em Autocad aprovado pela concessionária, em prédios culturais com até 3000m2 de área. | m2 | 19.35
SE 25.50.0250 (A) | Fornecimento de projeto executivo de instalação de mecânica em Autocad aprovado pela concessionária, em prédios culturais, considerando a área acima de 3000m2. | m2 | 10
SE 25.50.0300 (A) | Fornecimento de projeto executivo de instalação de mecânica em Autocad aprovado na concessionária em prédios hospitalares. | m2 | 46.13
SE 25.50.0350 (A) | Fornecimento de projeto executivo de instalação de mecânica em Autocad aprovado na concessionária em habitações/edifícios com até 500m2 de área. | m2 | 14.16
SE 25.50.0400 (A) | Fornecimento de projeto executivo de instalação de mecânica em Autocad aprovado na concessionária em habitações/edifícios, com 500 a 3000m2 de área sendo os primeiros 500m2 medidos como o item SE 25.50.0350. | m2 | 10.64
SE 25.50.0450 (A) | Fornecimento de projeto executivo de instalação de mecânica em Autocad aprovado na concessionária em habitações/edifícios, considerando a área acima de 3000m2, sendo os primeiros 500m2 medidos como o item SE 25.50.0350 e de 501 a 3000m2 como o item SE 25.50.0400. | m2 | 6.61
SE 25.55 Projeto Executivo de Instalação de Telefone
SE 25.55.0050 (A) | Fornecimento de projeto executivo de instalação de telefone em Autocad aprovado na concessionária em prédios escolares e administrativos com até 500m2 de área. | m2 | 6.31
SE 25.55.0100 (A) | Fornecimento de projeto executivo de instalação de telefone em Autocad aprovado na concessionária em prédios escolares e administrativos com área acima de 500m2. | m2 | 3.21
SE 25.55.0150 (A) | Fornecimento de projeto executivo de instalação de telefone em Autocad aprovado pela concessionária, em prédios culturais, com até 500m2 de área. | m2 | 19.35
SE 25.55.0200 (A) | Fornecimento de projeto executivo de instalação de telefone em Autocad aprovado na concessionária em prédios culturais, com área acima de 500m2, sendo os primeiros 500m2 medidos como o item SE 25.55.0150. | m2 | 10
SE 25.55.0250 (A) | Fornecimento de projeto executivo de instalação de telefone em Autocad aprovado na concessionária em prédios hospitalares. | m2 | 23.09
SE 25.55.0300 (A) | Fornecimento de projeto executivo de instalação de telefone em Autocad aprovado na concessionária em habitações/edifícios com até 500m2 de área. | m2 | 6.61
SE 25.55.0350 (A) | Fornecimento de projeto executivo de instalação de telefone em Autocad aprovado na concessionária em habitações/edifícios, com 500 a 3000m2 de área sendo os primeiros 500m2 medidos como o item SE 25.55.0300. | m2 | 3.66
SE 25.55.0400 (A) | Fornecimento de projeto executivo de instalação de telefone em Autocad aprovado na concessionária em habitação/loteamento com até 12000m2 de área. | m2 | 3.77
SE 25.55.0450 (A) | Fornecimento de projeto executivo de instalação de telefone em Autocad aprovado na concessionária em habitação/loteamento, considerando a área acima de 12000m2. | m2 | 1.8
SE 25.60 Projeto Executivo de Instalação de Esgoto Sanitário e de Águas Pluviais
SE 25.60.0050 (A) | Fornecimento de projeto executivo de instalação de esgoto sanitário e águas pluviais em Autocad aprovado pela concessionária, em prédios escolares e administrativos com até 500m2 de área. | m2 | 11.51
SE 25.60.0100 (A) | Fornecimento de projeto executivo de instalação de esgoto sanitário e águas pluviais em Autocad aprovado pela concessionária, em prédios escolares e administrativos com 500 a 3000m2 de área sendo os primeiros 500m2 medidos como o item SE 25.60.0050. | m2 | 10
SE 25.60.0150 (A) | Fornecimento de projeto executivo de instalação de esgoto sanitário e águas pluviais em Autocad aprovado na concessionária em prédios escolares e administrativos, considerando a áera acima de 3000m2, sendo os primeiros 500m2 medidos como o item SE 25.60.0050 e de 501 a 3000m2 como o item SE 25.60.0100. | m2 | 6.31
SE 25.60.0200 (A) | Fornecimento de projeto executivo de instalação de esgoto sanitário e águas pluviais em Autocad aprovado pela concessionária, em prédios culturais. | m2 | 10
SE 25.60.0250 (A) | Fornecimento de projeto executivo de instalação de esgoto sanitário e águas pluviais em Autocad aprovado pela concessionária, em prédios hospitalares com até 4000m2 de área. | m2 | 34.41
SE 25.60.0300 (A) | Fornecimento de projeto executivo de instalação de esgoto sanitário e águas pluviais em Autocad aprovado pela concessionária em prédios hospitalares, considerando área acima de 4000m2. | m2 | 28.85
SE 25.60.0350 (A) | Projeto executivo de instalação de esgoto sanitário e águas pluviais em Autocad aprovado na concessionária em urbanização com até 15000m2 de área. | m2 | 1.93
SE 25.60.0400 (A) | Projeto executivo de instalação de esgoto sanitário e águas pluviais em Autocad aprovado na concessionária em urbanização, considerando a área acima de 15000m2. | m2 | 1.19
SE 25.60.0450 (A) | Fornecimento de projeto executivo de instalação de esgoto sanitário e águas pluviais em Autocad aprovado na concessionária em habitação/loteamento com até 12000m2 de área. | m2 | 10.66
SE 25.60.0500 (A) | Fornecimento de projeto executivo de instalação de esgoto sanitário e águas pluviais em Autocad aprovado na concessionária em habitação/loteamento com 12000 a 36000m2 de área, sendo os primeiros 12000m2 medidos como o item SE 25.60.0450. | m2 | 7.58
SE 25.60.0550 (A) | Fornecimento de projeto executivo de instalação de esgoto e águas pluviais em Autocad aprovado na concessionária em habitação/loteamento, considerando a área acima de 36000m2, sendo os primeiros 12000m2 medidos como o item SE 25.60.0450 e de 12001 a 36000m2 como o item SE 25.60.0500. | m2 | 3.77
SE 25.65 Projeto Executivo de Instalação de Água
SE 25.65.0050 (A) | Fornecimento de projeto executivo de instalação de água em Autocad aprovado na concessionária em prédios escolares e administrativos, com até 500m2 de área. | m2 | 19.35
SE 25.65.0100 (A) | Fornecimento de projeto executivo de instalação de água em Autocad aprovado na concessionária em prédios escolares e administrativos, com 500 a 3000m2 de área sendo os primeiros 500m2 medidos como o item SE 25.65.0050. | m2 | 11.51
SE 25.65.0150 (A) | Fornecimento de projeto executivo de instalação de água em Autocad aprovado na concessionária em prédios escolares e administrativos, considerando a área acima de 3000m2, sendo os primeiros 500m2 medidos como o item SE 25.65.0050. De 500 à 3000m2 como o item SE 25.65.0100. | m2 | 10
SE 25.65.0200 (A) | Fornecimento de projeto executivo de instalação de água em Autocad aprovado na concessionária, em prédios culturais. | m2 | 19.35
SE 25.65.0250 (A) | Fornecimento de projeto executivo de instalação de água em Autocad aprovado na concessionária, em prédios hospitalares com até 4000m2 de área. | m2 | 34.41
SE 25.65.0300 (A) | Fornecimento de projeto executivo de instalação de água em Autocad aprovado na concessionária, em prédios hospitalares, considerando a área acima de 4000m2. | m2 | 28.85
SE 25.65.0350 (A) | Fornecimento de projeto executivo de instalação de água em Autocad aprovado na concessionária em habitações/edifícios com até 500m2 de área. | m2 | 20.98
SE 25.65.0400 (A) | Fornecimento de projeto executivo de instalação de água em Autocad aprovado na concessionária em habitações/edifícios, com 500 a 3000m2 de área sendo os primeiros 500m2 medidos como o item SE 25.65.0350. | m2 | 14.16
SE 25.65.0450 (A) | Fornecimento de projeto executivo de instalação de água em Autocad aprovado na concessionária em habitações/edifícios, considerando a área acima de 3000m2, sendo os primeiros 500m2 medidos como o item SE 25.65.0350 e de 501 a 3000m2 como o item SE 25.65.0400. | m2 | 10.64
SE 25.65.0500 (A) | Fornecimento de projeto executivo de instalação de água em Autocad aprovado na concessionária em urbanização com até 15000m2 de área. | m2 | 1.81
SE 25.65.0550 (A) | Fornecimento de projeto executivo de instalação de água em Autocad aprovado na concessionária em urbanização considerando a área acima de 15000m2. | m2 | 1.21
SE 25.65.0600 (A) | Fornecimento de projeto executivo de instalação de água em Autocad aprovado na concessionária em habitação/loteamento com até 12000m2 de área. | m2 | 11.51
SE 25.65.0650 (A) | Fornecimento de projeto executivo de instalação de água em Autocad aprovado na concessionária em habitação/loteamento com 12000 a 36000m2 de área, sendo os primeiros 12000m2 medidos como o item SE 25.65.0600. | m2 | 7.58
SE 25.65.0700 (A) | Fornecimento de projeto executivo de instalação de água em Autocad aprovado na concessionária em habitação/loteamento, considerando a área acima de 36000m2, sendo os primeiros 12000m2 medidos como o item SE 25.65.0600 e de 12001 a 36000m2 como o item SE 25.65.0650. | m2 | 5.77
SE 25.65.0750 (/) | Projeto executivo de instalação hidráulica de montagem interna de chafarizes, apresentado em papel vegetal nos padrões da contratada, de acordo com a ABNT. | cj | 1742.69
SE 25.70 Projeto Executivo de Instalação de Elétrica
SE 25.70.0050 (A) | Fornecimento de projeto executivo de instalação elétrica em Autocad aprovado pela concessionária, em prédios escolares e administrativos com até 500m2 de área. | m2 | 23.09
SE 25.70.0100 (A) | Fornecimento de projeto executivo de instalação elétrica em Autocad aprovado pela concessionária, em prédios escolares e administrativos de 500 a 3000m2 de área, sendo os primeiros 500m2 medidos como o item SE 25.70.0050. | m2 | 19.35
SE 25.70.0150 (A) | Fornecimento de projeto executivo de instalação elétrica em Autocad aprovado na concessionária em prédios escolares e administrativos, considerando a área acima de 3000m2, sendo os primeiros 500m2 medidos como o item SE 25.70.0050 e de 501 a 3000m2, como o item SE 25.70.0100. | m2 | 11.51
SE 25.70.0200 (A) | Fornecimento de projeto executivo de instalação elétrica em Autocad aprovado na concessionária, em prédios culturais com até 3000m2 de área. | m2 | 38.82
SE 25.70.0250 (A) | Fornecimento de projeto executivo de instalação elétrica em Autocad aprovado pela concessionária, em prédios culturais, considerando a área acima de 3000m2. | m2 | 28.85
SE 25.70.0300 (A) | Fornecimento de projeto executivo de instalação elétrica em Autocad aprovado na concessionária em prédios hospitalares. | m2 | 46.13
SE 25.70.0350 (A) | Fornecimento de projeto executivo de instalação elétrica em Autocad aprovado na concessionária em habitações/edifícios com até 500m2 de área. | m2 | 28.16
SE 25.70.0400 (A) | Fornecimento de projeto executivo de instalação elétrica em Autocad aprovado na concessionária em habitações/edifícios, com 500 a 3000m2 de área sendo os primeiros 500m2 medidos como o item SE 25.70.0350. | m2 | 20.98
SE 25.70.0450 (A) | Fornecimento de projeto executivo de instalação elétrica em Autocad aprovado na concessionária em habitações/edifícios, considerando a área acima de 3000m2, sendo os primeiros 500m2 medidos como o item SE 25.70.0400 e de 501 a 3000m2 como o item SE 25.70.0350. | m2 | 14.16
SE 25.70.0500 (A) | Fornecimento de projeto executivo de instalação elétrica em Autocad aprovado na concessionária em urbanização com até 15000m2 de área. | m2 | 2.69
SE 25.70.0550 (A) | Fornecimento de projeto executivo de instalação elétrica em Autocad aprovado na concessionária em urbanização, considerando a área acima de 15000m2. | m2 | 1.8
SE 25.70.0600 (A) | Fornecimento de projeto executivo de instalação elétrica em Autocad aprovado na concessionária em habitação/loteamento, com até 12000m2 de área. | m2 | 11.51
SE 25.70.0650 (A) | Fornecimento de projeto executivo de instalação elétrica em Autocad aprovado na concessionária em habitação/loteamento com 12000 a 36000m2 de área, sendo os primeiros 12000m2 medidos como o item SE 25.70.0600. | m2 | 7.58
SE 25.70.0700 (A) | Fornecimento de projeto executivo de instalação elétrica em Autocad aprovado na concessionária em habitação/loteamento, considerando a área acima de 36000m2, sendo os primeiros 12000m2 medidos como o item SE 25.70.0600 e de 12001 a 36000m2 como o item SE 25.70.0650. | m2 | 5.77
SE 25.70.0750 (/) | Projeto executivo de instalação elétrica do quadro dos comandos de motores para chafarizes, apresentado em papel vegetal nos padrões da contratada, de acordo com a ABNT. | cj | 1742.69
SE 25.70.0800 (/) | Projeto executivo de sistema de ar condicionado, em Autocad, em Prédios com área de até 500m2. | m2 | 14.56
SE 25.70.0850 (/) | Projeto executivo de sistema de ar condicionado, em Autocad, em prédios com área de 500 a 3000m2. | m2 | 12.08
SE 25.70.0900 (/) | Projeto executivo de sistema de ar condicionado, em Autocad, em prédios com área acima de 3000m2. | m2 | 7.29
SE 25.70.0950 (/) | Projeto executivo de rede lógica (computadores) em Autocad, em prédios com área de até 500m2. | m2 | 14.56
SE 25.70.1000 (/) | Projeto executivo de rede lógica (computadores) em Autocad, em prédios com área de 500m2 a 3000m2. | m2 | 12.08
SE 25.70.1050 (/) | Projeto executivo de rede lógica (computadores) em Autocad, em prédios com área acima de 3000m2. | m2 | 7.29
SE 25.70.1100 (A) | Projeto executivo de instalação elétrica, inclusive iluminação, tomadas e iluminação de emergência para subestação até 2750 Kva, apresentado em Autocad for Windows, nos padrões da contratante, aprovado na concessionária. | un | 12677.73
SE 25.75 Projeto Executivo de Instalação de Segurança
SE 25.75.0050 (A) | Fornecimento de projeto executivo de instalação de segurança em Autocad aprovado na concessionária, em prédios culturais. | m2 | 19.35
SE 25.80 Projeto Executivo de Instalações Especiais
SE 25.80.0050 (A) | Projeto executivo de instalações especiais em Autocad, aprovado na concessionária, em prédios culturais, considerando a área com 500m2 a 3000m2, compreendendo projetos de iluminação cênica, sonorização de auditório, platéia e palco, sistema de audivisual e tradução simultânea. | m2 | 165.99
SE 25.85 Elaboração de Estudos e Projetos Especiais
SE 25.85.0050 (/) | Projeto executivo de arquitetura para construção de galpão (geométrico, cortes, detalhamento e perspectiva) apresentado em papel vegetal nos padrões da contratante, de acordo com a ABNT, considerando a área de 500m2. | m2 | 58.15
SE 25.85.0100 (A) | Projeto executivo de arquitetura para área destinada a abrigar subestação, até 2750Kva, inclusive detalhamento da serralheria e dos cubículos, apresentado em Autocad for Windows, nos padrões da contratante. | un | 12962.7
SE 25.85.0150 (A) | Desenho em perspectiva no tamanho de (70x50)cm, colorido, para projeto de tratamento paisagístico em áreas públicas. | un | 3963.63
SE 25.85.0200 (/) | Projeto executivo de arquitetura para implantação de viveiros de mudas de árvores e hortas (geométrico, cortes, detalhamento e perspectivas) apresentado em papel vegetal nos padrões da contratante, de acordo com a ABNT, considerando a área de até 20.000m2. | m2 | 3.68
SE 25.85.0250 (/) | Projeto executivo de instalação elétrica, apresentado em papel vegetal nos padrões da contratante, de acordo com a ABNT, para chafarizes, inclusive legalização junto à concessionária. | cj | 871.35
SE 25.85.0300 (/) | Projeto executivo de instalação hidro-sanitária, apresentado em papel vegetal nos padrões da contratada, de acordo com a ABNT, para chafarizes, inclusive legalização junto à concessionária. | cj | 871.35
SE 25.85.0350 (/) | Projeto executivo de sistema de drenagem e irrigação para implantação de viveiros de mudas de árvores e hortas, apresentado em papel vegetal nos padrões da contratante, de acordo com a ABNT, considerando a área de até 20.000m2. | m2 | 2.16
SE 25.90 Projeto de Obra-de-Arte
SE 25.90.0200 (/) | Serviços de elaboração de projeto estrutural final de engenharia de obras-de-arte especiais (pontes, viadutos e passarelas) em concreto armado e/ou protendido ou estrutura de aço, apresentado em plantas e memória de cálculo obedecendo a orientação da PCRJ para obras com área de projeção horizontal inferior a 500m2. | m2 | 174.79
SE 25.90.0300 (/) | Serviços de elaboração de projeto estrutural final de engenharia de obras-de-arte especiais (pontes, viadutos e passarelas) em concreto armado e/ou protendido ou estrutura de aço, apresentado em plantas e memória de cálculo obedecendo a orientação da PCRJ para obras com área de projeção horizontal de 500 a 5000m2. | m2 | 160.43
SE 25.90.0350 (/) | Serviços de elaboração de projeto estrutural final de engenharia de obras-de-arte especiais (pontes, viadutos e passarelas) em concreto armado e/ou protendido ou estrutura de aço, apresentado em plantas e memória de cálculo obedecendo a orientação da PCRJ para obras com área de projeção horizontal de 5000 a 7000m2. | m2 | 153.49
SE 25.90.0400 (/) | Serviços de elaboração de projeto estrutural final de engenharia de obras-de-arte especiais (pontes, viadutos e passarelas) em concreto armado e/ou protendido ou estrutura de aço, apresentado em plantas e memória de cálculo obedecendo a orientação da PCRJ para obras com área de projeção horizontal superior a 7000m2. | m2 | 142.56
SE 25.95 Projeto de Programação Visual
SE 25.95.0050 (A) | Projeto executivo de programação visual para prédios escolares e/ou administrativos de 501 até 3000m2 apresentado em Autocad for Windows nos padrões da contratante. | m2 | 17.76
SE 30.05 Ensaios de Pavimentação
SE 30.05.0050 (/) | Extração com auxílio de sonda rotativa de corpos de prova com 15cm de diâmetro em pavimentos com placas de concreto, revestimentos betuminosos, com mais de 10cm de espessura. | un | 935.71
SE 30.05.0100 (/) | Determinação da deformação do pavimento com auxílio da Viga Benkelmann, ponto. | un | 202.11
SE 35.05 Serviços de Elaboração de Vistorias e Laudos Técnicos
SE 35.05.0250 (A) | Serviços de inventário, metodologia de cadastro e avaliação da arborização pública da Cidade do Rio de Janeiro. | un | 4.13
SE 35.05.0300 (B) | Serviços de elaboração de vistorias, laudos técnicos, anteprojetos de intervenções localizadas, quantitativos e relatório fotográfico para execução de recuperação estrutural de obras-de-arte especiais, com áreas de projeção horizontal entre 1000m2 e 2000m2. Custo por m2 de área de vistoria acima de 1000m2. Para os primeiros 1000m2 considerar o item pertinente. | m2 | 20.83
SE 35.05.0350 (B) | Serviços de elaboração de vistorias, laudos técnicos, anteprojetos de intervenções localizadas, quantitativos e relatório fotográfico para execução de recuperação estrutural de obras-de-arte especiais, com áreas de projeção horizontal entre 2000m2 e 5000m2. Custo por m2 de área de vistoria acima de 2000m2. Para os primeiros 2000m2 considerar os itens pertinentes. | m2 | 16.26
SE 35.05.0400 (B) | Serviços de elaboração de vistorias, laudos técnicos, anteprojetos de intervenções localizadas, quantitativos e relatório fotográfico para execução de recuperação estrutural de obras-de-arte especiais, com áreas de projeção horizontal acima de 5000m2. Custo por m2 de área de vistoria acima de 5000m2. Para os primeiros 5000m2 considerar os itens pertinentes. | m2 | 14.33
SE 35.05.0450 (B) | Serviços de elaboração de vistorias, laudos técnicos, anteprojetos de intervenções localizadas, quantitativos e relatório fotográfico para execução de recuperação estrutural de obras-de-arte especiais, com área de projeção horizontal de até 1000m2 ou para primeiros 1000m2 de áreas superiores. | m2 | 25.42
SE 35.05.0700 (B) | Serviços de elaboração de vistorias, laudos técnicos, anteprojetos de intervenções localizadas, quantitativos e relatório fotográfico para execução de recuperação em prédios públicos, com área de projeção horizontal de até 1000m2 ou para primeiros 1000m2 de áreas superiores. | m2 | 9.89
SE 35.05.0800 (B) | Serviços de elaboração de vistorias, laudos técnicos, quantitativos e relatório fotográfico, relativo a pichações e atos de vandalismo de monumentos históricos. | h | 153.91
SE 40.05 Análise Laboratorial
SE 40.05.0025 (/) | Análise laboratorial físico-químico de afluente ou efluente de E.T.E. com determinação dos parâmetros de DBO, RNFT, RS, óleos e graxas, detergentes, PH e vazão. Realização de uma campanha de coleta por semana. Inclusive apresentação de relatório de consolidação de dados. | un | 274.43
SE 40.05.0050 (/) | Análise laboratorial de solo de árvores. | un | 28
SE 40.05.0100 (/) | Análise laboratorial fitopatológica de árvores. | un | 25
SE 99.99 Diversos
SE 99.99.0050 (A) | Elaboração de manual de operação e manutenção para subestação abaixadora de tensão. | un | 4667.69
SE 99.99.0100 (A) | Serviços de comissionamento, testes e treinamento pessoal para utilização de subestação abaixadora de tensão. | un | 10859.77
ST 50.05 Projetos de Sinalização
ST 50.05.0050 (A) | Projeto de interseção semaforizada de acordo com as especifições da CET-RIO. | un | 3156.04
ST 50.05.0100 (A) | Projeto de sinalização gráfica horizontal, inclusive transporte em caminhoneta para 09 passageiros para o local, conforme especificações da CET-RIO. | Km | 1168.66
ST 55.05 Pesquisas e Levantamentos de Tráfego
ST 55.05.0050 (A) | Contagem manual classificada de fluxo de veículos ou pedestres, de acordo com as especificações da CET-RIO. | h | 57.81
ST 55.05.0100 (A) | Levantamento de perfil de tráfego de seções de vias urbanas, com até 4 faixas, através de contagens volumétricas, não classificadas durante 24 horas, em intervalos de 15min, realizadas por equipamento, com apresentação dos dados em meio magnético. | un | 1325.25
ST 55.05.0200 (A) | Pesquisas de tráfego diversas (origem destino, permanência em estacionamento, polo gerador de tráfego, placas, etc.), conforme especificação CET-RIO, realizadas manualmente, medidas pela hora de pesquisa, inclui a equipe de apoio para registro, tratamento e apresentação dos dados. | h | 63.68
ST 55.05.0250 (/) | Pesquisa de origem-destino de acordo com as especificações da CET-RIO. | un | 0.49
ST 55.05.0300 (/) | Pesquisa de polos geradores de tráfego de acordo com as especificações da CET-RIO. | un | 0.71
ST 60.05 Fornecimento de Blocos Semafóricos
ST 60.05.0050 (/) | Bloco semafórico principal, em alumínio, com 03 (três) módulos focais para lentes de 300mm de diâmetro, completo com lentes, refletores, instalação elétrica, lâmpadas, cobre-focos, anteparo e suportes de fixação, conforme especificação da CET-RIO. Fornecimento. | un | 1191.07
ST 60.05.0100 (/) | Bloco semafórico repetidor, em alumínio, com 03 (três) módulos focais para lentes de 200mm de diâmetro, completo com lentes, refletores, instalação elétrica, lâmpadas, cobre-focos, anteparo e suportes de fixação, conforme especificação da CET-RIO. Fornecimento. | un | 643.73
ST 60.05.0150 (/) | Bloco semafórico para pedestre ou ciclovia, em alumínio, com 02 (dois) módulos focais para lentes de 200mm de lado, completo com lentes, refletores, instalação elétrica, lâmpadas, cobre-focos e suportes de fixação, conforme especificação da CET-RIO. Fornecimento. | un | 443.36
ST 60.05.0500 (/) | Bloco semafórico principal com 3 (três) módulos focais de 300mm de diâmetro à led, cobre-focos, anteparo, borrachas de vedação e suportes de fixação, conforme especificação da CET-RIO. Fornecimento. | un | 3450
ST 60.05.0550 (/) | Bloco semafórico repetidor com 3 (três) módulos focais de 200mm de diâmetro à led, cobre-focos, anteparo, borrachas de vedação e suportes de fixação, conforme especificação da CET-RIO. Fornecimento. | un | 2850
ST 60.05.1000 (/) | Bloco semafórico para pedestre com 2 (dois) módulos focais de 200mm à led, compreendendo foco verde "Siga" (boneco) e foco vermelho "Pare" (mão espalmada) com borrachas de vedação e suportes de fixação, conforme especificação da CET-RIO. Fornecimento. | un | 2076.12
ST 60.10 Fornecimento de Controladores de Tráfego
ST 60.10.0050 (/) | Botoeira para travessia de pedestres conforme especificação da CET-RIO. Fornecimento. | un | 182.52
ST 60.10.0450 (/) | Controlador eletrônico de tráfego local, compatível com sistema CET-RIO/CTA, módulos II, V, VI, VII, com 4 fases, modelo DP40-8, da Dataprom ou similar. Fornecimento. | un | 40244.86
ST 60.10.0500 (/) | Controlador eletrônico de tráfego local, compatível com sistema CET-RIO/CTA, módulos II, V, VI, VII, com 6 fases, modelo DP40-8, da Dataprom ou similar. Fornecimento. | un | 42763.08
ST 60.10.0550 (/) | Controlador eletrônico de tráfego local, compatível com sistema CET-RIO/CTA, módulos II, V, VI, VII, com 8 fases, modelo DP40-8, da Dataprom ou similar. Fornecimento. | un | 45281.3
ST 60.10.0600 (/) | Controlador eletrônico de tráfego local, compatível com sistema CET-RIO/CTA, módulos II, V, VI, VII, com 10 fases, modelo DP40-16, da Dataprom ou similar. Fornecimento. | un | 43388.68
ST 60.10.0650 (/) | Controlador eletrônico de tráfego local, compatível com sistema CET-RIO/CTA, módulos II, V, VI, VII, com 12 fases, modelo DP40-16, da Dataprom ou similar. Fornecimento. | un | 45906.9
ST 60.10.0700 (/) | Controlador eletrônico de tráfego local, compatível com sistema CET-RIO/CTA, módulos II, V, VI, VII, com 14 fases, modelo DP40-16, da Dataprom ou similar. Fornecimento. | un | 48425.12
ST 60.10.0750 (/) | Controlador eletrônico de tráfego local, compatível com sistema CET-RIO/CTA, módulos II, V, VI, VII, com 16 fases, modelo DP40-16, da Dataprom ou similar. Fornecimento. | un | 50943.34
ST 60.10.0800 (/) | Controlador de área, compatível com sistema CET-RIO/CTA, módulos II, V, VI, VII, com todas as placas de comunicação, Dataprom ou similar. Fornecimento. | un | 39648.64
ST 60.10.0900 (/) | Controlador eletrônico de tráfego local, com 4 fases, compatível com sistema CET-RIO/CTA, módulos I, III, IV, modelo RMX-Y, da Telvent ou similar. Fornecimento. | un | 58080
ST 60.10.1000 (/) | Controlador eletrônico de tráfego local, com 8 fases, compatível com sistema CET-RIO/CTA, módulos I, III, IV, modelo RMX-Y, da Telvent ou similar. Fornecimento. | un | 53492.56
ST 60.10.1100 (/) | Controlador eletrônico de tráfego local, com 12 fases, compatível com sistema CET-RIO/CTA, módulos I, III, IV, modelo RMX-Y, da Telvent ou similar. Fornecimento. | un | 39558.85
ST 60.10.1200 (/) | Controlador eletrônico de tráfego local, com 16 fases, compatível com sistema CET-RIO/CTA, módulos I, III, IV, modelo RMX-Y, da Telvent ou similar. Fornecimento. | un | 42448.8
ST 60.10.2000 (/) | Controlador eletrônico de tráfego local, sem fio (wireless), incluindo placa de comunicação wireless GSM/GPRS, com GPS, compatível com o Sistema CET-RIO/CTA sem fio (wireless) - módulos VII, IX e XII, com 4 fases, modelo DP-40-8 da Dataprom ou similar. Fornecimento. | un | 25720.77
ST 60.10.2050 (/) | Controlador eletrônico de tráfego local, sem fio (wireless), incluindo placa de comunicação wireless GSM/GPRS, com GPS, compatível com o Sistema CET-RIO/CTA sem fio (wireless) - módulos VIII, X e XI, com 4 fases, modelo RBY da Telvent ou similar. Fornecimento. | un | 15473.61
ST 60.10.2100 (/) | Controlador eletrônico de tráfego local, sem fio (wireless), incluindo placa de comunicação wireless GSM/GPRS, com GPS, compatível com o Sistema CET-RIO/CTA sem fio (wireless) - módulos VII, IX e XII, com 6 fases, modelo DP-40-8 da Dataprom ou similar. Fornecimento. | un | 29428.21
ST 60.10.2150 (/) | Controlador eletrônico de tráfego local, sem fio (wireless), incluindo placa de comunicação wireless GSM/GPRS, com GPS, compatível com o Sistema CET-RIO/CTA sem fio (wireless) - módulos VIII, X e XI, com 6 fases, modelo RBY da Telvent ou similar. Fornecimento. | un | 18701.58
ST 60.10.2200 (/) | Controlador eletrônico de tráfego local, sem fio (wireless), incluindo placa de comunicação wireless GSM/GPRS, com GPS, compatível com o Sistema CET-RIO/CTA sem fio (wireless) - módulos VII, IX e XII, com 8 fases, modelo DP-40-8 da Dataprom ou similar. Fornecimento. | un | 17835
ST 60.10.2250 (/) | Controlador eletrônico de tráfego local, sem fio (wireless), incluindo placa de comunicação wireless GSM/GPRS, com GPS, compatível com o Sistema CET-RIO/CTA sem fio (wireless) - módulos VIII, X e XI, com 8 fases, modelo RBY da Telvent ou similar. Fornecimento. | un | 21929.55
ST 60.10.2300 (/) | Controlador eletrônico de tráfego local, sem fio (wireless), incluindo placa de comunicação wireless GSM/GPRS, com GPS, compatível com o Sistema CET-RIO/CTA sem fio (wireless) - módulos VII, IX e XII, com 10 fases, modelo DP-40-16 da Dataprom ou similar. Fornecimento. | un | 20949
ST 60.10.2350 (/) | Controlador eletrônico de tráfego local, sem fio (wireless), incluindo placa de comunicação wireless GSM/GPRS, com GPS, compatível com o Sistema CET-RIO/CTA sem fio (wireless) - módulos VIII, X e XI, com 10 fases, modelo RBY da Telvent ou similar. Fornecimento. | un | 27033
ST 60.10.2400 (/) | Controlador eletrônico de tráfego local, sem fio (wireless), incluindo placa de comunicação wireless GSM/GPRS, com GPS, compatível com o Sistema CET-RIO/CTA sem fio (wireless) - módulos VII, IX e XII, com 12 fases, modelo DP-40-16 da Dataprom ou similar. Fornecimento. | un | 22918
ST 60.10.2450 (/) | Controlador eletrônico de tráfego local, sem fio (wireless), incluindo placa de comunicação wireless GSM/GPRS, com GPS, compatível com o Sistema CET-RIO/CTA sem fio (wireless) - módulos VIII, X e XI, com 12 fases, modelo RBY da Telvent ou similar. Fornecimento. | un | 29782.47
ST 60.10.2500 (/) | Controlador eletrônico de tráfego local, sem fio (wireless), incluindo placa de comunicação wireless GSM/GPRS, com GPS, compatível com o Sistema CET-RIO/CTA sem fio (wireless) - módulos VII, IX e XII, com 14 fases, modelo DP-40-16 da Dataprom ou similar. Fornecimento. | un | 24888
ST 60.10.2550 (/) | Controlador eletrônico de tráfego local, sem fio (wireless), incluindo placa de comunicação wireless GSM/GPRS, com GPS, compatível com o Sistema CET-RIO/CTA sem fio (wireless) - módulos VIII, X e XI, com 14 fases, modelo RBY da Telvent ou similar. Fornecimento. | un | 33487.74
ST 60.10.2600 (/) | Controlador eletrônico de tráfego local, sem fio (wireless), incluindo placa de comunicação wireless GSM/GPRS, com GPS, compatível com o Sistema CET-RIO/CTA sem fio (wireless) - módulos VII, IX e XII, com 16 fases, modelo DP-40-16 da Dataprom ou similar. Fornecimento. | un | 26857
ST 60.10.2650 (/) | Controlador eletrônico de tráfego local, sem fio (wireless), incluindo placa de comunicação wireless GSM/GPRS, com GPS, compatível com o Sistema CET-RIO/CTA sem fio (wireless) - módulos VIII, X e XI, com 16 fases, modelo RBY da Telvent ou similar. Fornecimento. | un | 38142.79
ST 60.15 Componentes para Controladores de Tráfego
ST 60.15.0050 (/) | Módulo de detetores para controlador de tráfego local, compatível com sistema CET-RIO/CTA, módulos II, V, VI, VII, da Dataprom ou similar. Fornecimento. | un | 2888.76
ST 60.15.0100 (/) | Módulo de potência para controlador de tráfego local, compatível com sistema CET-RIO/CTA, módulos II, V, VI, VII, da Dataprom ou similar. Fornecimento. | un | 2518.22
ST 60.15.0150 (/) | Modem para controlador local DP-40 Dataprom, conforme especificação CET-RIO. Fornecimento. | un | 1804.73
ST 60.15.0200 (/) | Módulo de detetores para controlador de tráfego local, com capacidade para 2 laços indutivos, BST ou similar. Fornecimento. | un | 4887.02
ST 60.15.0250 (/) | Placa de grupo para controlador de tráfego local RMX-Y, com capacidade para 2 fases, modelo GTX-201-V7, Sainco Trafico ou similar. Fornecimento. | un | 7500.82
ST 60.15.0500 (/) | Placa de comunicação sem fio (wireless) GSM/GPRS, com GPS, para controlador eletrônico de tráfego local, compatível com o Sistema CET-RIO/CTA sem fio (wireless) - módulos VII, IX e XII, modelo EEC1C2-C da Dataprom ou similar. Fornecimento. | un | 1955.52
ST 60.15.0550 (/) | Placa de comunicação sem fio (wireless) GSM/GPRS, com GPS, para controlador eletrônico de tráfego local, compatível com o Sistema CET-RIO/CTA sem fio (wireless) - módulos VIII, X e XI, modelo TCE-486 da Telvent ou similar. Fornecimento. | un | 4736.84
ST 60.15.0600 (/) | Placa de potência para controlador eletrônico de tráfego local, compatível com o Sistema CET-RIO/CTA sem fio (wireless) - módulos VII, IX e XII, modelo POTNCS1 da Dataprom ou similar. Fornecimento. | un | 2518.22
ST 60.15.0650 (/) | Placa de potência para controlador eletrônico de tráfego local sem fio (wireless), compatível com o Sistema CET-RIO/CTA sem fio (wireless) - módulos VIII, X e XI, com até 12 fases (controlador RBY), modelo TGRY da Telvent ou similar. Fornecimento. | un | 5469.2
ST 60.15.0700 (/) | Placa de potência para controlador eletrônico de tráfego local sem fio (wireless), compatível com o Sistema CET-RIO/CTA sem fio (wireless) - módulos VIII, X e XI, com mais de 12 fases (controlador RMY), modelo GTX-201 da Telvent ou similar. Fornecimento. | un | 7292.26
ST 60.20 Serviços de Instalação de Blocos Semafóricos
ST 60.20.0050 (/) | Instalação e teste de funcionamento de blocos semafóricos. | un | 230.25
ST 60.20.0100 (/) | Instalação e teste de funcionamento de botoeira. | un | 22.86
ST 60.20.0150 (/) | Retirada de cordoalha e de cabos elétricos de interseção. | un | 249.43
ST 60.20.0200 (/) | Retirada de bloco semafórico. | un | 124.73
ST 60.20.0250 (/) | Cabo para alimentação de semáforo, seção de 4x1,5mm2, conforme especificação da CET-RIO. Fornecimento e instalação. | m | 15.11
ST 60.20.0300 (/) | Cabo para alimentação de semáforo, seção de 7x1,5mm2, conforme especificação da CET-RIO. Fornecimento e instalação. | m | 15.08
ST 60.20.0350 (/) | Cabo de cobre estanhado, múltiplo para comando, 1Kv, XLPE/90°C, seção de 9x1,5mm2, conforme especificação da CET-RIO. Fornecimento e instalação. | m | 5.08
ST 60.20.0400 (/) | Cabo de cobre estanhado, múltiplo para comando, 1Kv, XLPE/90°C, seção de 7x2,5mm2, conforme especificação da CET-RIO. Fornecimento e instalação. | m | 7.62
ST 60.20.0450 (/) | Cabo de cobre estanhado, múltiplo para comando, 1Kv, XLPE/90°C, seção de 4x6mm2, conforme especificação da CET-RIO. Fornecimento e instalação. | m | 8.92
ST 60.20.0500 (/) | Cabo de cobre estanhado, múltiplo para comando, 1Kv, XLPE/90°C, seção de 4x10mm2, conforme especificação da CET-RIO. Fornecimento e instalação. | m | 32
ST 60.20.0550 (/) | Cabo elétrico singelo de 10mm2, conforme especificação da CET-RIO. Fornecimento e instalação. | m | 13.3
ST 60.25 Serviços de Instalação de Controladores Semafóricos
ST 60.25.0050 (/) | Instalação, programação e teste de funcionamento de controlador de tráfego. | un | 621.72
ST 60.25.0100 (/) | Retirada de controlador de tráfego. | un | 633.22
ST 60.30 Detetores
ST 60.30.0050 (/) | Serviços de instalação de laços indutivos permanentes, incluindo corte, limpeza do rasgo, fornecimento e colocação de fio até a caixa de passagem na calçada, teste de continuidade elétrica e fornecimento e aplicação de selante para fixação do fio e recomposição do pavimento. | un | 1000
ST 60.30.0100 (/) | Instalação, ajustes e testes de detetor veicular para laço indutivo. | un | 427.13
ST 60.35 Bases e Suportes para Controladores
ST 60.35.0050 (C) | Base de concreto armado para controlador de tráfego. | un | 261.45
ST 60.35.0100 (/) | Pedestal tubular, com bandeja, para controladores de tráfego tipo Tesc, Datapron ou similares, conforme especificação CET-RIO. | un | 753.9
ST 60.40 Serviços para Redes de Comunicação
ST 60.40.0050 (/) | Emenda direta de cabo telefônico com até 100 pares. | un | 53.05
ST 60.40.0100 (/) | Instalação de bloco terminal de 10 pares em bastidores de aço, inclusive realização de emendas. | un | 182.8
ST 60.40.0150 (/) | Instalação de kit de proteção para 10 pares, exclusive fornecimento. | un | 26.52
ST 60.40.0200 (A) | Instalação subterrânea de cabos de comunicação, exclusive fornecimento. | m | 6.2
ST 60.40.0250 (/) | Instalação de caixa de emenda aérea. | un | 107.82
ST 60.40.0300 (/) | Instalação aérea de cabos de comunicação. | m | 25.11
ST 60.40.0350 (/) | Fornecimento de cordoalha de aço de 5/16". | m | 7.68
ST 60.40.0400 (/) | Fornecimento de arame de espinar encapado. | m | 0.22
ST 60.40.0450 (/) | Fornecimento de alça pré-formada para cordoalha 5/16". | un | 17.14
ST 60.40.0500 (/) | Fornecimento de fio telefônico FE-100, bitola de 1mm2. | m | 1.15
ST 60.40.0543 (/) | Fornecimento de cabo de comunicação de cobre, 0,50mm2, CCE-APL-50, 3 pares. | m | 4.18
ST 60.40.0550 (/) | Fornecimento de cabo de comunicação de cobre, CTP-APL-50, 0,50mm2, 10 pares. | m | 7.2
ST 60.40.0600 (/) | Fornecimento de cabo de comunicação de cobre, CTP-APL-50, 0,50mm2, 20 pares. | m | 11.22
ST 60.40.0650 (/) | Fornecimento de cabo de comunicação de cobre, CTP-APL-50, 0,50mm2, 50 pares. | m | 21.46
ST 60.40.0700 (/) | Fornecimento de cabo de comunicação de cobre, CTP-APL-50, 0,50mm2, 100 pares. | m | 39.91
ST 60.40.0800 (/) | Cabo de fibra ótico, monomodo, geleado, para instalação subterrânea em dutos. Fornecimento. | m | 10.56
ST 60.45 Caixas de Passagem
ST 60.45.0050 (A) | Caixa de passagem com tampa de ferro tipo leve 300L-400mm de altura, conforme especificação CET-RIO. Fornecimento e assentamento. | un | 290.55
ST 60.45.0100 (/) | Caixa de passagem com tampa articulada de ferro, com trava, tipo leve 600L-600mm de altura, conforme especificação CET-RIO. Fornecimento e assentamento. | un | 988.36
ST 60.45.0150 (/) | Caixa de passagem com tampa articulada de ferro, com trava, tipo leve 600L-900mm de altura, conforme especificação CET-RIO. Fornecimento e assentamento. | un | 1096.69
ST 60.45.0200 (/) | Caixa de passagem com tampa de ferro tipo pesado 600P-600mm de altura, conforme especificação CET-RIO. Fornecimento e assentamento. | un | 1110.93
ST 60.50 Materiais de Reposição
ST 60.50.0050 (/) | Lâmpada de 60W, 127V, com filamento reforçado, disco refletor, preenchida com gás kripton, 8000h de vida útil média. Fornecimento. | un | 16.85
ST 60.50.0100 (/) | Lâmpada 100W, 127V, com filamento reforçado, disco refletor, preenchida com gás Krypton, 8000h de vida útil média. Fornecimento. | un | 16.85
ST 60.50.0110 (/) | Módulo focal a LED para bloco repetidor de 200mm na cor amarela. Fornecimento. | un | 470
ST 60.50.0116 (/) | Módulo focal a LED para bloco repetidor de 200mm na cor verde. Fornecimento. | un | 370
ST 60.50.0122 (/) | Módulo focal a LED para bloco repetidor de 200mm na cor vermelha. Fornecimento. | un | 370
ST 60.50.0128 (/) | Módulo focal a LED para bloco principal de 300mm na cor amarela. Fornecimento. | un | 671
ST 60.50.0134 (/) | Módulo focal a LED para bloco principal de 300mm na cor verde. Fornecimento. | un | 605
ST 60.50.0140 (/) | Módulo focal a LED para bloco principal de 300mm na cor vermelha. Fornecimento. | un | 605
ST 60.50.0143 (/) | Módulo focal a LED para bloco de pedestre com formato boneco na cor verde. Fornecimento. | un | 352
ST 60.50.0146 (/) | Módulo focal a LED para bloco de pedestre com formato mão espalmada na cor vermelha. Fornecimento. | un | 352
ST 60.50.0150 (/) | Suporte de fixação de bloco semafórico principal ao braço projetado de diâmetro de 88,9mm, com ligação aparafusada pela extremidade externa da caixa de módulo focal. Fornecimento. | un | 136
ST 60.50.0200 (/) | Suporte basculante para bloco semafórico. Fornecimento. | un | 168
ST 60.60 Painéis de Mensagens Variáveis
ST 60.60.0100 (/) | Painel de controle para sinalização eletrônica de faixa reversível, "x" e "seta", a LED com 01 (um) display para 01 (um) sentido da via preso à lateral de viaduto, passarela e/ou túnel. Características mínimas dos painéis: tecnologia a LED de alta intensidade; sistema de fotocélula que controle automaticamente a intensidade luminosa dos LEDS, MTBF mínimo de 100.000 horas para os LEDS; dimensões mínimas de 55,0cm x 55,0cm x 6,5cm (largura, altura e espessura), três possibilidades de mensagens: "x" na cor vermelha; "seta" na cor verde e painel apagado, acionamento por controle remoto (radiofrequência) a, no mínimo, 100m (cem metros) com possibilidade de comunicação "on line" através de tecnologia "wireless"; proteção contra intempéries, poeira, água e rajadas de vento; proteção contra sobrecarga de tensão ou corrente, interferências eletrostáticas e interferências eletromagnéticas; consumo máximo de energia elétrica de 15w; "no break" com autonomia mínima de 3h (três horas); aterramento. Fornecimento e implantação. | cj | 19954
ST 60.60.0200 (/) | Painel de controle para sinalização eletrônica de faixa reversível, "x" e "seta", a LED com 01 (um) display para 01 (um) sentido da via com coluna cônica de 6m (seis metros) e braço projetado de 3m (três metros) galvanizados sem pintura. Características mínimas dos painéis: tecnologia a LED de alta intensidade; sistema de fotocélula que controle automaticamente a intensidade luminosa dos LEDS, MTBF mínimo de 100.000 horas para os LEDS; dimensões mínimas de 55,0cm x 55,0cm x 6,5cm (largura, altura e espessura), três possibilidades de mensagens: "x" na cor vermelha; "seta" na cor verde e painel apagado, acionamento por controle remoto (radiofrequência) a, no mínimo, 100m (cem metros) com possibilidade de comunicação "on line" através de tecnologia "wireless"; proteção contra intempéries, poeira, água e rajadas de vento; proteção contra sobrecarga de tensão ou corrente, interferências eletrostáticas e interferências eletromagnéticas; consumo máximo de energia elétrica de 15w; "no break" com autonomia mínima de 3h (três horas); aterramento. Fornecimento e implantação. | cj | 19954
ST 60.60.0300 (/) | Painel de controle para sinalização eletrônica de faixa reversível, "x" e "seta", a LED com 01 (um) display para 02 (dois) sentidos da via com coluna cônica de 6m (seis metros) e braço projetado de 3m (três metros) galvanizados sem pintura. Características mínimas dos painéis: tecnologia a led de alta intensidade; sistema de fotocélula que controle automaticamente a intensidade luminosa dos LEDS, MTBF mínimo de 100.000 horas para os LEDS; dimensões mínimas de 55,0cm x 55,0cm x 6,5cm (largura, altura e espessura), três possibilidades de mensagens: "x" na cor vermelha; "seta" na cor verde e painel apagado, acionamento por controle remoto (radiofrequência) a, no mínimo, 100m (cem metros) com possibilidade de comunicação "on line" através de tecnologia "wireless"; proteção contra intempéries, poeira, água e rajadas de vento; proteção contra sobrecarga de tensão ou corrente, interferências eletrostáticas e interferências eletromagnéticas; consumo máximo de energia elétrica de 15w; "no break" com autonomia mínima de 3h (três horas); aterramento. Fornecimento e implantação. | cj | 23470
ST 60.60.0400 (/) | Painel de controle para sinalização eletrônica de faixa reversível, "x" e "seta", a LED com 01 (um) display para 02 (dois) sentidos da via com coluna cônica de 6m (seis metros) e braço projetado de 5m (cinco metros) galvanizados sem pintura. Características mínimas dos painéis: tecnologia a LED de alta intensidade; sistema de fotocélula que controle automaticamente a intensidade luminosa dos LEDS, MTBF mínimo de 100.000 horas para os LEDS; dimensões mínimas de 55,0cm x 55,0cm x 6,5cm (largura, altura e espessura), três possibilidades de mensagens: "x" na cor vermelha; "seta" na cor verde e painel apagado, acionamento por controle remoto (radiofrequência) a, no mínimo, 100m (cem metros) com possibilidade de comunicação "on line" através de tecnologia "wireless"; proteção contra intempéries, poeira, água e rajadas de vento; proteção contra sobrecarga de tensão ou corrente, interferências eletrostáticas e interferências eletromagnéticas; consumo máximo de energia elétrica de 15w; "no break" com autonomia mínima de 3h (três horas); aterramento.Fornecimento e implantação. | cj | 23700
ST 60.60.0500 (/) | Painel de controle para sinalização eletrônica de faixa reversível, "x" e "seta", a LED com 02 (dois) display para 02 (dois) sentidos da via com coluna cônica de 6m (seis metros) e braço projetado de 5m (cinco metros) galvanizados sem pintura. Características mínimas dos painéis: tecnologia a LED de alta intensidade; sistema de fotocélula que controle automaticamente a intensidade luminosa dos LEDS, MTBF mínimo de 100.000 horas para os LEDS; dimensões mínimas de 55,0cm x 55,0cm x 6,5cm (largura, altura e espessura), três possibilidades de mensagens: "x" na cor vermelha; "seta" na cor verde e painel apagado, acionamento por controle remoto (radiofrequência) a, no mínimo, 100m (cem metros) com possibilidade de comunicação "on line" através de tecnologia "wireless"; proteção contra intempéries, poeira, água e rajadas de vento; proteção contra sobrecarga de tensão ou corrente, interferências eletrostáticas e interferências eletromagnéticas; consumo máximo de energia elétrica de 15w; "no break" com autonomia mínima de 3h (três horas); aterramento.Fornecimento e implantação. | cj | 29013.28
ST 60.60.0600 (/) | Painel de mensagens variáveis móvel, com configuração de 48 colunas por 24 linhas, rebocável com alimentação por painel solar, serviço de comunicação GRPS, sistema e equipamento para gerenciamento remoto de mensagens, serviço de movimentação e posicionamento, 24 horas por dia 7 dias por semana, incluindo manutenção. Locação mensal. | un.mês | 12500
ST 65.05 Postes Metálicos
ST 65.05.0200 (/) | Poste tipo S4, coluna de 4 1/2", de diâmetro, braço projetado de 4", e projeção de 6200mm, conforme especificação da CET-RIO. Fornecimento. | un | 4327.24
ST 65.05.0250 (/) | Poste tipo S5, simples, de 4" de diâmetro. Conforme especificação da CET-RIO. Fornecimento. | un | 2418
ST 65.05.0300 (/) | Poste tipo G4, coluna de 5" de diâmetro, braço projetado de 4 1/2" e projeção de 4700mm, conforme especificação da CET-RIO. Fornecimento. | un | 2430.56
ST 65.05.0350 (/) | Poste tipo G5, coluna de 6" de diâmetro, braço projetado de 4700mm, conforme especificação da CET-RIO. Fornecimento. | un | 4998.33
ST 65.05.0400 (/) | Poste tipo G7, de 2" de diâmetro, altura de 3500mm, conforme especificação da CET-RIO. Fornecimento. | un | 326.94
ST 65.05.0450 (/) | Poste tipo G8, simples, de 2" de diâmetro,altura de 2200mm, conforme especificação da CET-RIO. Fornecimento. | un | 235.46
ST 65.05.0500 (/) | Poste tipo G9, simples, de 2" de diâmetro, altura de 4500mm, conforme especificação da CET-RIO. Fornecimento. | un | 374.97
ST 65.05.0550 (/) | Braço projetado para poste multi-uso, em tubo de aço, diâmetro de 88,9mm e projeção horizontal de 4370mm. Fornecimento. | un | 2853.23
ST 65.05.0600 (/) | Coluna de aço, cônica contínua tipo I para até 4 (quatro) braços projetados capazes de sustentar, cada um, semáforo e placa de 3m2 (três metros quadrados); coluna galvanizada a fogo; altura útil total de 5,00m (cinco metros); diâmetro na base igual a 187mm (cento e oitenta e sete milímetros); conforme especificação CET-RIO. Fornecimento. | un | 7650
ST 65.05.0610 (/) | Coluna de aço cônica giratória continua tipo III para até 2 (dois) bracos projetados capazes de sustentar, cada um, semáforo e placa de 3m2 (três metros quadrados); coluna galvanizada a fogo; altura útil total de 5,00m (cinco metros); diâmetro na base igual a 187mm (cento e oitenta e sete milímetros); conforme especificação CET-RIO. Fornecimento | un | 15160
ST 65.05.0630 (/) | Coluna de aço cônica contínua tipo II para um braço projetado capaz de sustentar semáforo e placa de até 4,50m2; coluna galvanizada a fogo; altura útil total de 5m; 300mm de diâmetro na base; conforme especificação da CET-RIO. Fornecimento. | un | 9300
ST 65.05.0636 (/) | Coluna de aço cônica contínua tipo II para dois braços projetados capazes de sustentar, cada um, semáforo e placa de até 4,50m2; coluna galvanizada a fogo; altura útil total de 5m; 300mm de diâmetro na base; conforme especificação da CET-RIO. Fornecimento. | un | 9600
ST 65.05.0637 (/) | Coluna de aço, cilíndrica para até 2 (dois) braços projetados capazes de sustentar, cada um, semáforo e placa de 3m2 (três metros quadrados); coluna galvanizada a fogo; altura útil total de 5,00m (cinco metros); diâmetro igual a 114,3mm (centro e quatorze vírgula três milímetros); espessura de 4,75mm (quatro virgula setenta e cinco milimetros); com janela de inspeção para passagem de cabos; conforme especificação CET-RIO. Fornecimento. | un | 7500
ST 65.05.0638 (/) | Coluna de aço, cilíndrica para até 2 (dois) braços projetados capazes de sustentar, cada um semáforo e placa de 3m2 (três metros quadrados); coluna galvanizada a fogo; altura util total de 5,00m (cinco metros); diâmetro igual a 114,3mm (cento e quatorze virgula três milímetros); espessura de 4,75mm (quatro virgula setenta e cinco milimetros); com janela de inspeção para passagem de cabos, com caixa do nó para fixação dos braços giratórios; conforme especificação CET-RIO. Fornecimento | un | 4915
ST 65.05.0640 (/) | Braço projetado de aço para sustentação de semáforo e placa até 3m2 (três metros quadrados), galvanizado a fogo; para fixação em coluna cilindrica giratória, projeção de 2,70m (dois metros e setenta centímetros); diâmetro de 101,6mm (cento e um virgula seis milimetros); espessura de 4,75mm (quatro vírgula setenta e cinco milímetros); conforme especificação CET-RIO. Fornecimento. | un | 2842
ST 65.05.0650 (/) | Braço projetado de aço para sustentação de semáforo e placa até 3m2 (três metros quadrados), galvanizado a fogo; para fixação em coluna cilíndrica giratória, projeção de 2,80m (dois metros e oitenta centímetros); diâmetro junto à flange de 123mm (cento e vinte e três milímetros); conforme especificação CET-RIO. Fornecimento. | un | 2990
ST 65.05.0690 (/) | Braço projetado de aço para sustentação de semáforo e placa até 3m2 (três metros quadrados), galvanizado a fogo; para fixação em coluna cônica cilindrica giratória, projeção de 3,70m (três metros e setenta centímetros); diâmetro de 101,6mm (cento e um virgula seis milimetros); espessura de 4,75mm (quatro vírgula setenta e cinco milímetros); conforme especificação CET-RIO. Fornecimento. | un | 2842
ST 65.05.0700 (/) | Braço projetado de aço para sustentação de semáforo e placa até 3m2 (três metros quadrados), galvanizado a fogo; para fixação em coluna cônico contínua tipo I, projeção de 3,70m (três metros e setenta centímetros); diâmetro junto à flange de 123mm (cento e vinte e três milímetros); conforme especificação CET-RIO. Fornecimento. | un | 5460
ST 65.05.0730 (/) | Braço projetado de aço para sustentação de semáforo e placa até 3m2 (três metros quadrados), galvanizado a fogo; para fixação em coluna cilindrica giratória, projeção de 4,70m (quatro metros e setenta centímetros); diâmetro de 101,6mm (cento e um virgula seis milimetros); espessura de 4,75mm (quatro vírgula setenta e cinco milímetros); conforme especificação CET-RIO. Fornecimento | un | 2842
ST 65.05.0750 (/) | Braço projetado de aço para sustentação de semáforo e placa até 3m2 (três metros quadrados), galvanizado a fogo; para fixação em coluna cônico contínua tipo I, projeção de 4,70m (quatro metros e setenta centímetros); diâmetro junto à flange de 123mm (cento e vinte e três milímetros); conforme especificação CET-RIO. Fornecimento. | un | 4490
ST 65.05.0755 (/) | Braço projetado de aço para sustentação de semáforo e placa ate 3m2 (três metros quadrados), galvanizado a fogo; para fixação em coluna cônico continua tipo I, projeção de 5,50m (cinco metros e cinquenta centímetros); diâmetro junto a flange de 123mm (cento e vinte e três milímetros); conforme especificação CET-RIO. Fornecimento | un | 9583.52
ST 65.05.0760 (/) | Braço projetado de aço para sustentação de semáforo e placa de até 4,50m2; galvanizado a fogo; para fixação em coluna cônica tipo II; projeção de 6m; 173mm de diâmetro junto à flange; conforme especificação da CET-RIO. Fornecimento. | un | 4645
ST 65.05.0800 (/) | Poste de aço galvanizado, cônico, contínuo, reto, poligonal, 12m de altura, para suporte à câmera de TV. Fornecimento e assentamento. | un | 6354.46
ST 65.10 Pórticos, Semi-pórticos e Treliças
ST 65.10.0050 (/) | Pórtico, coluna tubular, em aço galvanizado à quente, treliça para sustentação das placas, chumbadores para fixação, vão de 13,20m. Fornecimento. | un | 34255.68
ST 65.10.0100 (/) | Pórtico, coluna tubular, em aço galvanizado à quente, treliça para sustentação das placas, chumbadores para fixação, vão de 15,20m. Fornecimento. | un | 74549.13
ST 65.10.0150 (/) | Pórtico, coluna tubular, em aço galvanizado à quente, treliça para sustentação das placas, chumbadores para fixação, vão de 17,20m. Fornecimento. | un | 87901.66
ST 65.10.0200 (/) | Pórtico, coluna tubular, em aço galvanizado à quente, treliça para sustentação das placas, chumbadores para fixação, vão de 18,80m. Fornecimento. | un | 89231.1
ST 65.10.0250 (/) | Pórtico, coluna tubular, em aço galvanizado à quente, treliça para sustentação das placas, chumbadores para fixação, vão de 22,40m. Fornecimento. | un | 91805.33
ST 65.10.0300 (/) | Semi-pórtico simples, em aço galvanizado à quente, bandeira simples, viga treliçada em balanço e chumbadores para fixação, coluna tubular, vão de 5,10m. Fornecimento. | un | 29553.78
ST 65.10.0350 (/) | Semi-pórtico simples, em aço galvanizado à quente, bandeira simples, viga treliçada em balanço e chumbadores para fixação, coluna tubular, vão de 8,60m. Fornecimento. | un | 44257.97
ST 65.10.0400 (/) | Semi-pórtico duplo, coluna tubular em aço galvanizado à quente, treliças em balanço para sustentação das placas e chumbadores para fixação, vão de 5,10m. Fornecimento. | un | 18283.63
ST 65.10.0450 (/) | Semi-pórtico duplo, coluna tubular em aço galvanizado à quente, treliças em balanço para sustentação das placas e chumbadores para fixação, vão de 8,60m. Fornecimento. | un | 32377.18
ST 65.15 Serviços de Assentamento e Montagem de Postes e Pórticos
ST 65.15.0050 (A) | Assentamento de poste simples de aço, diâmetro de 2", inclusive abertura de furo, fundação e recomposição do piso. | un | 68.26
ST 65.15.0100 (A) | Assentamento de poste simples de aço, diâmetro maior que 4", inclusive abertura de furo, fundação e recomposição do piso. | un | 298.41
ST 65.15.0150 (A) | Assentamento e montagem de poste de aço com braço projetado, inclusive abertura de furo, fundação e recomposição do piso. | un | 383.3
ST 65.15.0170 (A) | Assentamento de coluna de aço cônica contínua tipo I para até 4 (quato) braços projetados capazes de sustentar, cada um, semáforo e placa de 3m2 (três metros quadrados) fixada por chumbadores engastados em fundação de concreto, exclusive fundação, exclusive fornecimento da coluna. | un | 276.8
ST 65.15.0173 (/) | Assentamento de coluna cônica contínua tipo II para 1 (um) ou 2 (dois) braços projetados capazes de sustentar, cada um, semáforo e placa de até 4,5m2 fixada por chumbadores engastados em fundação de concreto, exclusive fundação, exclusive fornecimento da coluna. | un | 291.01
ST 65.15.0176 (/) | Assentamento e montagem de uma coluna de pórtico ou de semi-pórtico, fixada por parafusos chumbadores engastados em fundação. | un | 735.46
ST 65.15.0180 (/) | Montagem de braço projetado de aço em coluna de aço cônica contínua tipo I assentada, exclusive o fornecimento do braço. | un | 73.82
ST 65.15.0186 (/) | Montagem de braço projetado em coluna de aço cônica contínua tipo II assentada, exclusive o fornecimento do braço. | un | 140.4
ST 65.15.0190 (/) | Montagem de treliça de pórtico, com fornecimento das ferragens de fixação, exclusive a treliça. Para vão entre 13,00 e 23,00m. | un | 1420.24
ST 65.15.0196 (/) | Montagem de treliça de semipórtico, com fornecimento das ferragens de fixação, exclusive a treliça. Para vão entre 5,00 e 10,00m. | un | 957.65
ST 65.15.0200 (A) | Retirada de poste simples de aço, diâmetro de 2". | un | 39.74
ST 65.15.0250 (A) | Retirada de poste simples de aço, diâmetro maior que 4". | un | 230.65
ST 65.15.0300 (/) | Retirada de poste com braço projetado, diâmetro maior que 4". | un | 355.03
ST 65.15.0340 (/) | Bloco de concreto armado medindo (0,60 x 0,60 x 1,00)m para uma coluna de aço cônica contínua para instalação de até 4 braços projetados para sinalização. | un | 453.9
ST 65.15.0350 (A) | Base de concreto para uma coluna de pórtico. | un | 1056.31
ST 65.15.1000 (/) | Retirada de braço projetado de aço para sustentação de semáforo e placa de até 4,5m2, projeção de 6m, 173mm de diâmetro junto à flange, fixado em coluna cônica contínua tipo II | un | 90.6
ST 65.15.1200 (/) | Retirada de coluna de aço contínua tipo II com altura útil total de 5m e diâmetro na base igual a 300mm. | un | 142.26
ST 65.20 Acessórios
ST 65.20.0050 (/) | Cinta simples para fixação do conjunto de sustentação de sinalização vertical (semáforos e placas), conforme desenho nº 1859-PD. Fornecimento. | par | 9.6
ST 65.20.0100 (/) | Cinta dupla para fixação do conjunto de sustentação de sinalização vertical (semáforos e placas), conforme desenho nº 1859-PD. Fornecimento. | par | 19
ST 70.05 Placas de Alumínio
ST 70.05.0050 (/) | Placa de sinalização de alumínio com fundo, símbolos e tarjas pintados, inclusive elementos de fixação, conforme especificação da CET-RIO. Fornecimento. | m2 | 445
ST 70.05.0100 (/) | Placa de sinalização de alumínio com fundo pintado, símbolos e tarjas em película refletiva com esferas inclusas tipo I-A da NBR14644, inclusive elementos de fixação, conforme especificação da CET-RIO. Fornecimento. | m2 | 469
ST 70.05.0150 (/) | Placa de sinalização de alumínio com fundo, símbolos e tarjas em película refletiva com esferas inclusas tipo I-A da NBR14644, inclusive elementos de fixação, conforme especificação da CET-RIO. Fornecimento. | m2 | 760
ST 70.05.0200 (/) | Placa de sinalização de alumínio com fundo em película refletiva com esferas inclusas tipo I-A da NBR14644, símbolos e tarjas em película refletiva com esferas encapsuladas tipo II da NBR14644, inclusive elementos de fixação, conforme especificação CET-RIO. Fornecimento. | m2 | 650
ST 70.05.0250 (/) | Placa de sinalização de alumínio com fundo, símbolos e tarjas em película refletiva com esferas encapsuladas tipo II da NBR14644, inclusive elementos de fixação, conforme especificação CET-RIO. Fornecimento. | m2 | 643.2
ST 70.05.0300 (/) | Placa de sinalização modulada de alumínio com fundo, símbolos e tarjas em película refletiva com esferas inclusas tipo I-A da NBR14644, inclusive elementos de fixação, conforme especificação da CET-RIO. Fornecimento. | m2 | 765
ST 70.05.0350 (/) | Placa de sinalização modulada de alumínio com fundo em película refletiva com esferas inclusas tipo I-A da NBR14644, símbolos e tarjas em película refletiva com esferas encapsuladas tipo II-A da NBR14644, inclusive elementos de fixação, conforme especificação CET-RIO. Fornecimento. | m2 | 1069
ST 70.05.0400 (/) | Placa de sinalização modulada de alumínio com fundo, símbolos e tarjas em película refletiva com esferas encapsuladas tipo II da NBR14644, inclusive elementos de fixação, conforme especificação CET-RIO. Fornecimento. | m2 | 990
ST 70.08 Placas de Alumínio Composto
ST 70.08.0050 (/) | Placa de sinalização de alumínio composto ABNT NBR 16179 com fundo, símbolos e tarjas em película refletiva tipo I da ABNT NBR 14644, inclusive elementos de fixação, conforme especificação da CET-RIO. Fornecimento. | m2 | 983
ST 70.08.0053 (/) | Placa de sinalização de alumínio composto ABNT NBR 16179 com fundo, símbolos e tarjas em película refletiva tipo III da ABNT NBR 14644, inclusive elementos de fixação, conforme especificação da CET-RIO. Fornecimento. | m2 | 1110
ST 70.10 Placas de Fibra de Vidro
ST 70.10.0050 (/) | Placa de regulamentação, diâmetro de 500mm, fabricada em fibra de vidro pelo sistema S.M.C. Fornecimento. | un | 65.36
ST 70.12 Placas não Metálicas
ST 70.12.0100 (/) | Placa de sinalização, confeccionada em chapa de Pet 2,4mm com fundo, textos e tarjas em película refletiva, esferas inclusas tipo 1-A da NBR 14.644, inclusive elementos de fixação, conforme especificação da CETRIO. Fornecimento. | m2 | 451
ST 70.15 Serviços de Instalação e Retirada de Placas
ST 70.15.0050 (A) | Instalação e retirada de placas em postes simples, CET-RIO ou postes RIOLUZ. | un | 40.19
ST 70.15.0100 (A) | Instalação e retirada de placas em postes duplos. | un | 80.37
ST 70.15.0150 (/) | Instalação ou retirada de placas em braço projetado. | un | 246.05
ST 70.15.0200 (/) | Instalação e retirada de painéis modulados em pórticos ou semi-pórticos. | m2 | 134.6
ST 70.20 Serviços e Materiais para Fabricação de Placas
ST 70.20.0050 (/) | Película refletiva de esferas inclusas (grau técnico), em rolo de 610mmx20m. Fornecimento. | rolo | 1706.3
ST 70.20.0100 (/) | Aplicação de película refletiva com esferas inclusas tipo I-A da NBR 14644, em placas de sinalização, medida pela área envolvente da película empregada, tanto no fundo, como na mensagem. | m2 | 185.62
ST 70.20.0150 (/) | Aplicação de película refletiva com esferas encapsuladas, tipo II da NBR14644, em placas de sinalização, medida pela área envolvente da película empregada, tanto no fundo, como na mensagem. | m2 | 468.96
ST 70.20.0200 (/) | Película anti-pichação para placas de sinalização. | m2 | 68.82
ST 70.20.0250 (/) | Tinta esmalte sintético para silk-screen, na cor branca, lata de 900ml. Fornecimento. | un | 102.21
ST 70.20.0300 (/) | Tinta esmalte sintético para silk-screen, na cor preta, lata de 900ml. Fornecimento. | un | 106.37
ST 70.20.0350 (/) | Tinta esmalte sintético para silk-screen, na cor amarela, lata de 900ml. Fornecimento. | un | 115.97
ST 70.20.0400 (/) | Tinta esmalte sintético para silk-screen, na cor azul, lata de 900ml. Fornecimento. | un | 105.93
ST 70.20.0450 (/) | Tinta esmalte sintético para silk-screen, na cor vermelha, lata de 900ml. Fornecimento. | un | 160.99
ST 70.25 Elementos de Fixação
ST 70.25.0050 (/) | Fita de aço galvanizado, com 19mm de largura e 0,50mm de espessura, conforme especificação da CET-RIO. Fornecimento. | Kg | 11.36
ST 70.25.0100 (/) | Selo de aço galvanizado, para fixação de fitas de (19x0,50)mm, conforme especificação da CET-RIO. Fornecimento. | un | 0.43
ST 70.25.0200 (/) | Suporte para fixação de placas, fabricado em perfil "U" de 1 3/4"x5/8", em chapas de aço galvanizado de 2mm de espessura, comprimento de 400mm, com abraçadeira para fixação em hastes de 2" de diâmetro externo, conforme especificação da CET-RIO. Fornecimento. | un | 343.5
ST 70.25.0250 (/) | Suporte para fixação de placas, fabricado em perfil "U" de 1 3/4"x5/8", em chapas de aço galvanizado de 2mm de espessura, comprimento de 700mm, com abraçadeira para fixação em hastes de 2" de diâmetro externo, conforme especificação da CET-RIO. Fornecimento. | un | 401
ST 70.25.0300 (/) | Suporte para fixação de placas, fabricado em perfil "U" de 1 3/4"x5/8", em chapas de aço galvanizado de 2mm de espessura, comprimento de 700mm, com abraçadeira para fixação em hastes de 4" de diâmetro externo, conforme especificação da CET-RIO. Fornecimento. | un | 185
ST 75.05 Serviços de Sinalização Horizontal
ST 75.05.0010 (/) | Aplicação manual de termoplástico pré-formado, autocolante, refletivo e termossensível, com espessura de 2,00mm, conforme ABNT NBR 16039 (faixas de pedestres, setas, símbolos e dizeres). Fornecimento e aplicação. | m2 | 264
ST 75.05.0025 (/) | Sinalização horizontal com plástico a frio bi componente, conforme ABNT NBR 15870, Tipo III ou IV aplicada por extrusão, à base de resina metacrílica reativa, espessura de 1,5mm a 3,0mm, aplicado de forma manual. Fornecimento e aplicação. | m2 | 252
ST 75.05.0026 (/) | Sinalização horizontal com plástico a frio tricomponente, conforme ABNT NBR 15870, Tipo I à base de resina metacrílica reativa, na cor vermelha, espessura de 0,3mm a 1,2mm, aplicado por aspersão. Fornecimento e aplicação. | m2 | 96
ST 75.05.0050 (A) | Sinalização horizontal com resina acrílica, em projetos até 60m2, conforme especificações da CET-RIO. | m2 | 77.44
ST 75.05.0075 (/) | Sinalização horizontal com termoplástico alto relevo, para pintura de eixo, bordos e faixas, no sistema tacos, com 4cm de largura e na espessura de 7,0mm, cadência de 17 a 20cm conforme NBR 16184 e NBR 13159 da ABNT. Fornecimento e aplicação. | m2 | 180
ST 75.05.0100 (A) | Sinalização horizontal com resina acrílica, em projetos de 60m2 até 160m2, conforme especificações da CET-RIO. | m2 | 46.46
ST 75.05.0150 (A) | Sinalização horizontal com resina acrílica, em projetos acima de 160m2, conforme especificações da CET-RIO. | m2 | 39.78
ST 75.05.0200 (A) | Sinalização horizontal com massa termoplástica, aplicada por aspersão, conforme especificação CET-RIO, em projetos até 100m2. | m2 | 96.56
ST 75.05.0250 (A) | Sinalização horizontal com massa termoplástica, aplicada por aspersão, conforme especificação CET-RIO, em projetos entre 100m2 e 400m2. | m2 | 61.51
ST 75.05.0300 (A) | Sinalização horizontal com massa termoplástica, aplicada por aspersão, conforme especificação CET-RIO, em projetos acima de 400m2. | m2 | 46.57
ST 75.05.0350 (A) | Sinalização horizontal com massa termoplástica, aplicada por extrusão, em projetos até 60m2, conforme especificações da CET-RIO. | m2 | 174.28
ST 75.05.0400 (A) | Sinalização horizontal com massa termoplástica, aplicada por extrusão, em projetos entre 60m2 e 150m2, conforme especificações da CET-RIO. | m2 | 118.3
ST 75.05.0450 (A) | Sinalização horizontal com massa termoplástica, aplicada por extrusão, em projetos acima de 150m2, conforme especificações da CET-RIO. | m2 | 98.75
ST 75.05.0500 (/) | Retirada de massa termoplástica. | m2 | 88.79
ST 75.05.0550 (/) | Retirada de pintura a base de resina acrílica. | m2 | 10.58
ST 75.05.0600 (/) | Aplicação de selante asfáltico à base de acrílicas para pavimentos de concreto, usado como imprimador para material termoplástico, inclusive fornecimento dos materiais necessários conforme especificação CET-RIO. | m2 | 32.49
ST 75.05.0650 (/) | Tacha, instalação, conforme especificação CET-RIO. | un | 5.07
ST 75.05.0700 (/) | Tachão, instalação, conforme especificação CET-RIO. | un | 9.32
ST 75.05.0750 (/) | Instalação de segregador, conforme especificação CET-RIO. | un | 17.49
ST 75.10 Fornecimento de Materiais para Sinalização Horizontal
ST 75.10.0151 (/) | Tacha monodirecional, conforme especificação CET-RIO. Fornecimento. | un | 15
ST 75.10.0201 (/) | Tacha bidirecional, conforme especificação CET-RIO. Fornecimento. | un | 16
ST 75.10.0351 (/) | Tachão monodirecional, conforme especificação CET-RIO. Fornecimento. | un | 45
ST 75.10.0401 (/) | Tachão bidirecional, conforme especificação CET-RIO. Fornecimento. | un | 46
ST 75.10.0450 (/) | Segregador, conforme especificação CET-RIO. Fornecimento. | un | 115.74
ST 75.15 Laminado Elastoplástico
ST 75.15.0050 (/) | Símbolos em laminado elastoplástico, com 1,5mm de espessura e com medidas diversas, em cores, com micro-esferas de vidro. Em projetos que utilizem entre 150 e 500m2 do material. Fornecimento e aplicação. | m2 | 370.85
ST 75.15.0100 (/) | Símbolos em laminado elastoplástico, com 1,5mm de espessura e com medidas diversas, em cores, com micro-esferas de vidro. Em projetos que utilizem entre 500 e 1000m2 do material. Fornecimento e aplicação. | m2 | 370.85
ST 75.15.0150 (/) | Símbolos em laminado elastoplástico, com 1,5mm de espessura e com medidas diversas, em cores, com micro-esferas de vidro. Em projetos que utilizem acima de 1000m2 do material. Fornecimento e aplicação. | m2 | 370.85
ST 75.15.0200 (/) | Laminado elastoplástico em faixas, com espessura de 1,5mm e até 50cm de largura, na cor branca, com micro-esferas de vidro. Em projetos que utilizem entre 150 e 500m2 do material. Fornecimento e aplicação. | m2 | 350.16
ST 75.15.0250 (/) | Laminado elastoplástico em faixas, com espessura de 1,5mm e até 50cm de largura, na cor amarela, com micro-esferas de vidro. Em projetos que utilizem entre 150 e 500m2 do material. Fornecimento e aplicação. | m2 | 350.16
ST 75.15.0300 (/) | Laminado elastoplástico em faixas, com espessura de 1,5mm e até 50cm de largura, colorido (exceto branco e amarelo), com micro-esferas de vidro. Em projetos que utilizem entre 150 e 500m2 do material. Fornecimento e aplicação. | m2 | 350.16
ST 75.15.0350 (/) | Laminado elastoplástico em faixas, com espessura de 1,5mm e até 50cm de largura, na cor branca, com micro-esferas de vidro. Em projetos que utilizem entre 500 e 1000m2 do material. Fornecimento e aplicação. | m2 | 350.16
ST 75.15.0400 (/) | Laminado elastoplástico em faixas, com espessura de 1,5mm e até 50cm de largura, na cor amarela, com micro-esferas de vidro. Em projetos que utilizem entre 500 e 1000m2 do material. Fornecimento e aplicação. | m2 | 350.16
ST 75.15.0450 (/) | Laminado elastoplástico em faixas, com espessura de 1,5mm e até 50cm de largura, colorido (exceto branco e amarelo), com micro-esferas de vidro. Em projetos que utilizem entre 500 e 1000m2 do material. Fornecimento e aplicação. | m2 | 350.16
ST 75.15.0500 (/) | Laminado elastoplástico em faixas, com espessura de 1,5mm e até 50cm de largura, na cor branca, com micro-esferas de vidro. Em projetos que utilizem acima de 1000m2 do material. Fornecimento e aplicação. | m2 | 350.16
ST 75.15.0550 (/) | Laminado elastoplástico em faixas, com espessura de 1,5mm e até 50cm de largura, na cor amarela, com micro-esferas de vidro. Em projetos que utilizem acima de 1000m2 do material. Fornecimento e aplicação. | m2 | 350.16
ST 75.15.0600 (/) | Laminado elastoplástico em faixas, com espessura de 1,5mm e até 50cm de largura, colorido (exceto branco e amarelo), com micro-esferas de vidro. Em projetos que utilizem acima de 1000m2 do material. Fornecimento e aplicação. | m2 | 350.16
ST 80.05 Gradis e Defensas
ST 80.05.0050 (A) | Gradil para canalização e proteção de pedestres com painel de tela, com largura de 1,50m e altura de 1m, formado por moldura tubular com diâmetro de 60mm, envolvendo quadro de tela de aço expandido, conforme especificações da CET-RIO. Fornecimento e assentamento. | un | 3380.84
ST 80.05.0100 (A) | Gradil para canalização e proteção de pedestres com painel de propaganda, com largura de 1,50m e altura de 1m, formado por moldura tubular com diâmetro de 60mm, envolvendo quadro de chapa de aço, conforme especificações da CET-RIO. Fornecimento e assentamento. | un | 3884.17
ST 80.05.0150 (B) | Defensa de (1,50x1,50)m para proteção de pedestres, instalada em passeios, padrão Rio-Cidade Laranjeiras, formada por 2 tubos de 6" na vertical e 3 tubos na horizontal, sendo um tubo de 3" na parte superior e dois tubos de 1" na parte inferior, fixados por encaixe, com tratamento anticorrosivo e pintura. Fornecimento e instalação. | mod | 1162.67
ST 85.05 Equipamentos e Materiais para Operações de Tráfego
ST 85.05.0050 (/) | Cone de sinalização, altura de 750mm, conforme especificação da CET-RIO. Fornecimento. | un | 90.54
ST 85.05.0100 (/) | Cone de sinalização, refletivo, flexível, altura de 900mm, conforme especificação da CET-RIO. Fornecimento. | un | 167.3
ST 85.05.0150 (/) | Locação mensal de rádio transmissor-receptor. | un.mês | 60
TC 05.05 Transportes
TC 05.05.0001 (/) | Logística e suporte operacional, com movimentação de insumos, ferramentas, artefatos, etc, para obras com múltiplas frentes e área inferior a 2 ha, limitando-se o valor deste item a 8% do valor total dos itens deste orçamento. | mês | 26397.47
TC 05.05.0005 (/) | Logística e suporte operacional, com movimentação de insumos, ferramentas, artefatos, etc, para obras com múltiplas frentes e área entre 2 ha e 6 ha, limitando-se o valor deste item a 8% do valor total dos itens deste orçamento. | mês | 34971.47
TC 05.05.0010 (/) | Logística e suporte operacional, com movimentação de insumos, ferramentas, artefatos, etc, para obras com múltiplas frentes e área superior a 6 ha, limitando-se o valor deste item a 8% do valor total dos itens deste orçamento. | mês | 42175.74
TC 05.05.0050 (/) | Transporte de carga de qualquer natureza; exclusive as despesas de carga e descarga tanto de espera do caminhão como de servente ou equipamento auxiliar, em baixa velocidade (Vm=30Km/h), em Caminhão de Carroceria Fixa, a óleo diesel com capacidade útil de 7,5t. | t.Km | 1.91
TC 05.05.0100 (/) | Transporte de carga de qualquer natureza; exclusive as despesas de carga e descarga tanto d espera do caminhão como de servente ou equipamento auxiliar, em média velocidade (Vm=40Km/h), em Caminhão de Carroceria Fixa a óleo diesel, com capacidade útil de 7,5t. | t.Km | 1.43
TC 05.05.0150 (/) | Transporte de carga de qualquer natureza; exclusive as despesas de carga e descarga tanto da espera do caminhão como de servente ou equipamento auxiliar, em alta velocidade (Vm=50Km/h), em Caminhão de Carroceria Fixa a óleo diesel, com capacidade útil de 7,5t. | t.Km | 1.14
TC 05.05.0200 (/) | Transporte de carga de qualquer natureza; exclusive as despesas de carga e descarga tanto da espera do caminhão como de servente ou equipamento auxiliar, em baixa velocidade (Vm=30Km/h), em Caminhão de Carroceria Fixa, a óleo diesel com capacidade útil de 7,5t, considerando o caminhão equipado com guindauto de 3,5t. | t.Km | 2.41
TC 05.05.0250 (/) | Transporte de carga de qualquer natureza; exclusive as despesas de carga e descarga tanto da espera do caminhão como de servente ou equipamento auxiliar, em média velocidade (Vm=40Km/h), em Caminhão de Carroceria Fixa a óleo diesel, com capacidade útil de 7,5t, considerando o caminhào com guindauto de 3,5t. | t.Km | 1.8
TC 05.05.0300 (/) | Transporte de carga de qualquer natureza; exclusive as despesas de carga e descarga tanto da espera do caminhão como de servente ou equipamento auxiliar, em alta velocidade (Vm= 50Km/h), em Caminhão de Carroceria Fixa a óleo diesel, com capacidade útil de 7,5t, considerando o caminhão equipado com guindauto de 3,5t. | t.Km | 1.44
TC 05.05.0320 (/) | Transporte de carga de qualquer natureza; exclusive as despesas de carga e descarga tanto da espera do caminhao como de servente ou equipamento auxiliar, em velocidade reduzida (Vm=20km/h), em Caminhão Basculante a oleo diesel, com capacidade util de 8t. | t.Km | 2.28
TC 05.05.0350 (/) | Transporte de carga de qualquer natureza; exclusive as despesas de carga e descarga tanto da espera do caminhão como de servente ou equipamento auxiliar, em baixa velocidade (Vm=30Km/h), em Caminhão Basculante a óleo diesel, com capacidade útil de 8t. | t.Km | 1.52
TC 05.05.0400 (/) | Transporte de carga de qualquer natureza; exclusive as despesas de carga e descarga tanto da espera do caminhão como de servente ou equipamento auxiliar, em média velocidade (Vm=40Km/h), em Caminhão Basculante a óleo diesel, com capacidade útil de 8t. | t.Km | 1.14
TC 05.05.0450 (/) | Transporte de carga de qualquer natureza; exclusive as despesas de carga e descarga tanto da espera do caminhão como de servente ou equipamento auxiliar, em alta velocidade (Vm=50Km/h), em Caminhão Basculante a óleo diesel, com capacidade útil de 8t. | t.Km | 0.91
TC 05.05.0470 (/) | Transporte de carga de qualquer natureza; exclusive as despesas de carga e descarga tanto de espera do caminhao como do servente ou equipamento auxiliar, em velocidade reduzida (Vm=20Km/h), em Caminhao Basculante a oleo diesel, com capacidade util de 12t. | t.Km | 1.77
TC 05.05.0500 (/) | Transporte de carga de qualquer natureza; exclusive as despesas de carga e descarga tanto de espera do caminhão como do servente ou equipamento auxiliar, em baixa velocidade (Vm=30Km/h), em Caminhão Basculante a óleo diesel, com capacidade útil de 12t. | t.Km | 1.18
TC 05.05.0550 (/) | Transporte de carga de qualquer natureza; exclusive as despesas de carga e descarga tanto da espera do caminhão como de servente ou equipamento auxiliar, em média velocidade (Vm=40Km/h), em Caminhão Basculante a óleo diesel, com capacidade útil de 12t. | t.Km | 0.88
TC 05.05.0600 (/) | Transporte de carga de qualquer natureza; exclusive as despesas de carga e descarga tanto da espera do caminhão como de servente ou equipamento auxiliar, em alta velocidade (Vm=50Km/h), em Caminhão Basculante a óleo diesel, com capacidade útil de 12t. | t.Km | 0.71
TC 05.05.0620 (/) | Transporte de carga de qualquer natureza; exclusive as despesas de carga e descarga tanto de espera do caminhao como do servente ou equipamento auxiliar, em velocidade reduzida (Vm=20Km/h), em Caminhao Basculante a oleo diesel, com capacidade util de 17t. | t.Km | 1.63
TC 05.05.0650 (/) | Transporte de carga de qualquer natureza; exclusive as despesas de carga e descarga tanto de espera do caminhão como do servente ou equipamento auxiliar, em baixa velocidade (Vm=30Km/h), em Caminhão Basculante a óleo diesel, com capacidade útil de 17t. | t.Km | 1.08
TC 05.05.0700 (/) | Transporte de carga de qualquer natureza; exclusive as despesas de carga e descarga tanto de espera do caminhão como do servente ou equipamento auxiliar, em média velocidade (Vm=40Km/h), em Caminhão Basculante a óleo diesel, com capacidade útil de 17t. | t.Km | 0.81
TC 05.05.0750 (/) | Transporte de carga de qualquer natureza; exclusive as despesas de carga e descarga tanto de espera do caminhão como do servente ou equipamento auxiliar, em alta velocidade (Vm=50Km/h), em Caminhão Basculante a óleo diesel, com capacidade útil de 17t. | t.Km | 0.64
TC 05.05.0800 (/) | Transporte até 30Km, montagem e desmontagem de bate estacas com martelo de 1,5t/2,2t, inclusive horas improdutivas da equipe e do equipamento na ida/volta, na montagem e desmontagem. | un | 14482.98
TC 05.05.0850 (/) | Transporte até 30Km, montagem e desmontagem de bate estacas com martelo de 2,5t/3t, inclusive horas improdutivas da equipe e do equipamento na ida/volta, na montagem e desmontagem. | un | 20015.85
TC 05.05.0900 (/) | Transporte de carga de qualquer natureza; exclusive as despesas de carga e descarga tanto da espera do servente e manobra do equipamento auxiliar, à velocidade média de 5Km/h, em Dumper de 18HP a óleo diesel com capacidade útil de 2,3t ou 850l. | t.Km | 9.91
TC 05.10 Transporte Horizontal Manual
TC 05.10.0050 (/) | Transporte horizontal de material à granel em carrinho de mão, inclusive carga a pá. | t.dam | 5.18
TC 05.10.0100 (/) | Transporte manual de materiais diversos encosta abaixo, inclusive carga e descarga. | t.dam | 19.18
TC 05.10.0150 (A) | Transporte manual de materiais diversos encosta acima, inclusive carga e descarga. | t.dam | 28.77
TC 05.10.0500 (/) | Transporte manual de materiais diversos em manguezal, inclusive carga e descarga em cesto tipo COMLURB (muda e lixo). | t.dam | 38.36
TC 05.15 Transportes com Carga e Descarga
TC 05.15.0050 (/) | Coleta e transporte de resíduos em caçamba estacionária "Roll-On/Roll-Off", aberta, com capacidade aproximada de 35m3, com mínimo de 40 coletas por mês. | un | 1433
TC 05.15.0100 (/) | Retirada de entulho de obra em caçamba de aço com 5m³ de capacidade, inclusive carregamento do container, transporte e descarga, exclusive tarifa de disposição final. | m3 | 79.35
TC 10.05 Carga e Descarga
TC 10.05.0050 (/) | Carga e descarga manual de material que exija o concurso de mais de 1 servente para cada peça, vergalhões, cançoeiras, caixas, meio-fios, em Caminhão de Carroceria Fixa, a óleo diesel, com capacidade útil de 7,5t, inclusive o tempo de carga, descarga e manobra. | t | 79.63
TC 10.05.0100 (/) | Carga e descarga manual de peças de peso reduzido: tijolos, telhas, cimento e agregados em sacos, em Caminhão de Carroceria Fixa a óleo diesel, com capacidade útil de 7,5t, inclusive tempo de carga, descarga e manobra. | t | 44.41
TC 10.05.0150 (/) | Carga manual e descarga mecânica de material à granel (agregados, pedra-de-mão, paralelos, terra e escombro), compreendendo os tempos para carga, descarga e manobras do Caminhão Basculante a óleo diesel, com capacidade útil de 8t, empregando 2 serventes na carga. | t | 27.28
TC 10.05.0200 (/) | Carga manual e descarga mecânica de material a granel (agregados, pedra-de-mão, paralelos, terra e escombro), compreendendo os tempos para carga, descarga e manobras do Caminhão Basculante a óleo diesel, com capacidade útil de 8t, empregando 4 serventes na carga. | t | 21.23
TC 10.05.0250 (/) | Carga manual e descarga mecânica de material à granel (agregados, pedra-de-mão, paralelos, terra e escombro), compreendendo os tempos para carga, descarga e manobras do equipamento Dumper 18Hp a óleo diesel, com capacidade útil de 2,3t ou 850l, empregando 2 serventes na carga. | t | 24.3
TC 10.05.0300 (/) | Carga manual e descarga mecânica de material à granel (agregados, pedra-de-mão, paralelos, terra e escombro), compreendendo os tempos para carga, descarga e manobras do Caminhão Basculante a óleo diesel, com capacidade útil de 12t, empregando 4 serventes na carga. | t | 21.68
TC 10.05.0350 (/) | Carga e descarga mecânica, com Pá-Carregadeira e Caminhão Basculante a óleo diesel, consideradas para o caminhão a espera, manobra, carga e descarga e quanto à carregadeira, espera e operação. | t | 1.9
TC 10.05.0400 (/) | Carga e descarga mecânica de tubos de ferro fundido, com o diâmetro de 40cm, inclusive o tempo de carga , descarga e manobra do Caminhão de Carroceria Fixa, a óleo diesel, com capacidade útil de 7,5t, inclusive os mesmos tempos de Guindauto Munck de 4t. | t | 63.82
TC 10.05.0450 (/) | Carga e descarga mecânica de tubos de concreto, com diâmetro de 20cm, inclusive o tempo de carga, descarga e manobra do caminhão de carroceria fixa, a óleo diesel, com capacidade útil de 7,5t ; inclusive os mesmos tempos de guindauto munck de 4t. | t | 82
TC 10.05.0500 (/) | Carga e descarga mecânica de tubos de concreto, com diâmetro de 40cm, inclusive o tempo de carga, descarga e manobra do caminhão de carroceria fixa, a óleo diesel, com capacidade útil de 7,5t ; inclusive os mesmos tempos de guindauto munck de 4t. | t | 91.01
TC 10.05.0550 (/) | Carga e descarga mecânica de tubos de concreto, com diâmetro de 60cm, inclusive o tempo de carga, descarga e manobra do caminhão de carroceria fixa, a óleo diesel, com capacidade útil de 7,5t ; inclusive os mesmos tempos de guindauto munck de 4t. | t | 103.69
TC 10.05.0600 (/) | Carga e descarga mecânica de tubos de concreto, com diâmetro de 80cm, inclusive o tempo de carga, descarga e manobra do caminhão de carroceria fixa, a óleo diesel, com capacidade útil de 7,5t ; inclusive os mesmos tempos de guindauto munck de 4t. | t | 173.66
TC 10.05.0650 (/) | Carga e descarga mecânica de tubos de concreto, com diâmetro de 100cm, inclusive o tempo de carga, descarga e manobra do caminhão de carroceria fixa, a óleo diesel, com capacidade útil de 7,5t ; inclusive os mesmos tempos de guindauto munck de 4t. | t | 197.86
TC 10.05.0700 (/) | Disposição final de materiais e resíduos de obras em locais de operação e disposição final apropriados, autorizados e/ou licenciados pelos órgãos de licenciamento e de controle ambiental, medida por tonelada transportada, sendo comprovada conforme legislação pertinente. | t | 15.78
m | R$ 65,02
m | R$ 232,54
m2 | R$ 65,20
m3 | R$ 541,74
m3 | R$ 498,40
m2 | R$ 639,12
m2 | R$ 189,18
m2 | R$ 26,54
m2 | R$ 24,02
m2 | R$ 21,69
m2 | R$ 67,27
m2 | R$ 26,88
m2 | R$ 120,00
m2 | R$ 38,02
m2 | R$ 44,50
m2 | R$ 216,35
m2 | R$ 123,86
m2 | R$ 253,43
m2 | R$ 141,02
m2 | R$ 105,81
m2 | R$ 72,30
m2 | R$ 95,25
m2 | R$ 79,51
m2 | R$ 84,86
m2 | R$ 145,37
m2 | R$ 197,48
m2 | R$ 242,71
m2 | R$ 118,47
m2 | R$ 98,19
m2 | R$ 9,05
m2 | R$ 110,54
m2 | R$ 24,15
m | R$ 31,88
m2 | R$ 69,62
m2 | R$ 56,32
m2 | R$ 20,55
m2 | R$ 18,70
m2 | R$ 24,29
m3 | R$ 29,56
m3 | R$ 40,52
m2 | R$ 8,50
m2 | R$ 10,52
m2 | R$ 63,86
m | R$ 107,78
m | R$ 1.525,26
m2 | R$ 18,70
m | R$ 294,43
m2 | R$ 4,39
m2 | R$ 2,19
m2 | R$ 175,88
m2 | R$ 23,10
m | R$ 559,96
m2.mês | R$ 6,00
m2.mês | R$ 7,20
un.mês | R$ 56,40
un.mês | R$ 303,56
un.mês | R$ 373,76
un.mês | R$ 793,76
m3.mês | R$ 20,40
un.mês | R$ 237,60
un.mês | R$ 5.228,75
un.mês | R$ 2.392,85
un.mês | R$ 1.383,71
un.mês | R$ 494,53
un.mês | R$ 360,00
m | R$ 274,53
h | R$ 14,15
m2 | R$ 6,60
m | R$ 32,12
m2 | R$ 54,95
m2 | R$ 2,66
m2 | R$ 0,55
un | R$ 528,35
m2 | R$ 109,52
un | R$ 42,52
un | R$ 86,96
un | R$ 24,30
un | R$ 67,64
un | R$ 84,55
m | R$ 119,50
m | R$ 86,28
m | R$ 152,36
m | R$ 128,15
m | R$ 180,00
m | R$ 252,99
m | R$ 309,66
m | R$ 212,00
m | R$ 286,99
m | R$ 370,66
m | R$ 336,30
m | R$ 521,95
m | R$ 671,04
m | R$ 785,58
m | R$ 1.017,65
m | R$ 1.090,23
m | R$ 1.397,64
m | R$ 2.654,67
m | R$ 469,40
m | R$ 367,39
m | R$ 269,66
m | R$ 285,50
m | R$ 437,55
m | R$ 567,88
m | R$ 1.063,65
m | R$ 1.085,79
m | R$ 1.322,14
m | R$ 2.803,25
m | R$ 146,20
m | R$ 358,56
m | R$ 425,07
m | R$ 553,26
m | R$ 660,70
m | R$ 1.421,96
m | R$ 30,99
m | R$ 76,17
m | R$ 99,87
m | R$ 139,48
m | R$ 259,21
un | R$ 77,56
un | R$ 120,39
un | R$ 222,25
m | R$ 30,18
m | R$ 52,05
m | R$ 71,89
m | R$ 112,60
m | R$ 182,90
m | R$ 25,56
m | R$ 76,46
m | R$ 15,79
m | R$ 32,26
m | R$ 39,68
m | R$ 17,16
m | R$ 28,89
m | R$ 54,60
m | R$ 24,16
m | R$ 42,69
m | R$ 57,06
m | R$ 39,97
m | R$ 89,11
m | R$ 146,05
m | R$ 220,95
m | R$ 314,30
un | R$ 31,52
un | R$ 44,59
un | R$ 68,62
un | R$ 14,18
un | R$ 44,88
un | R$ 15,81
un | R$ 62,55
un | R$ 100,73
un | R$ 36,25
un | R$ 18,97
un | R$ 30,14
un | R$ 45,93
un | R$ 22,19
un | R$ 51,88
un | R$ 90,97
un | R$ 31,30
un | R$ 49,13
un | R$ 112,49
un | R$ 211,55
un | R$ 47,87
un | R$ 53,69
un | R$ 205,40
un | R$ 201,53
un | R$ 220,10
un | R$ 529,79
un | R$ 34,62
un | R$ 72,60
un | R$ 113,84
un | R$ 359,82
un | R$ 46,34
un | R$ 115,14
un | R$ 30,11
un | R$ 110,94
un | R$ 128,38
un | R$ 89,06
un | R$ 142,20
un | R$ 301,52
un | R$ 152,85
un | R$ 193,32
un | R$ 269,18
un | R$ 56,07
un | R$ 64,13
un | R$ 38,18
un | R$ 48,63
un | R$ 90,70
un | R$ 43,93
un | R$ 48,09
un | R$ 54,37
un | R$ 77,32
un | R$ 137,43
un | R$ 230,37
un | R$ 360,35
un | R$ 521,56
un | R$ 48,07
un | R$ 76,62
un | R$ 135,40
un | R$ 217,09
un | R$ 339,74
un | R$ 20,47
un | R$ 18,04
un | R$ 38,80
un | R$ 89,88
un | R$ 216,98
un | R$ 40,85
un | R$ 81,76
un | R$ 157,43
un | R$ 229,48
un | R$ 43,54
un | R$ 57,48
un | R$ 105,29
un | R$ 163,29
un | R$ 50,76
un | R$ 73,59
un | R$ 122,40
un | R$ 404,32
un | R$ 66,31
un | R$ 121,64
un | R$ 136,99
un | R$ 224,78
un | R$ 275,04
un | R$ 381,30
un | R$ 84,46
un | R$ 115,35
un | R$ 196,84
un | R$ 355,52
un | R$ 731,49
un | R$ 207,10
un | R$ 392,51
un | R$ 405,45
m | R$ 187,15
m | R$ 229,45
m | R$ 368,81
m | R$ 527,42
m | R$ 620,86
m | R$ 765,75
m | R$ 1.034,42
m | R$ 1.161,47
m | R$ 1.443,78
m | R$ 1.771,67
m | R$ 191,80
m | R$ 262,02
m | R$ 300,90
m | R$ 432,07
m | R$ 658,72
m | R$ 759,49
m | R$ 805,38
m | R$ 1.020,63
m | R$ 1.485,50
m | R$ 1.866,62
m | R$ 721,09
m | R$ 798,41
m | R$ 992,16
m | R$ 1.205,64
m | R$ 1.494,50
m | R$ 1.804,15
un | R$ 179,34
un | R$ 227,84
un | R$ 318,97
un | R$ 331,40
un | R$ 420,32
un | R$ 583,77
un | R$ 911,81
un | R$ 1.207,06
un | R$ 2.054,91
un | R$ 3.291,14
un | R$ 453,17
un | R$ 676,32
un | R$ 930,96
un | R$ 1.234,26
un | R$ 3.259,12
un | R$ 3.901,12
un | R$ 454,59
un | R$ 804,62
un | R$ 1.222,39
un | R$ 1.375,09
un | R$ 2.504,78
un | R$ 3.241,54
un | R$ 401,64
un | R$ 448,81
un | R$ 604,78
un | R$ 833,16
un | R$ 1.161,77
un | R$ 1.435,57
un | R$ 449,09
un | R$ 567,55
un | R$ 1.142,99
un | R$ 1.551,81
un | R$ 2.776,63
un | R$ 3.557,24
un | R$ 816,77
un | R$ 1.142,99
un | R$ 1.551,81
un | R$ 187,35
un | R$ 295,32
un | R$ 420,24
un | R$ 470,68
un | R$ 623,12
un | R$ 204,44
un | R$ 325,28
un | R$ 438,07
un | R$ 509,70
un | R$ 628,21
un | R$ 854,73
un | R$ 1.133,27
un | R$ 1.079,83
un | R$ 1.797,17
un | R$ 5.179,41
un | R$ 393,28
un | R$ 407,57
un | R$ 495,40
un | R$ 754,55
un | R$ 910,75
un | R$ 1.184,24
un | R$ 1.314,98
un | R$ 383,80
un | R$ 503,55
un | R$ 694,65
un | R$ 300,36
un | R$ 431,20
un | R$ 432,16
un | R$ 485,62
un | R$ 563,17
un | R$ 439,41
un | R$ 478,67
un | R$ 763,35
un | R$ 756,71
un | R$ 1.224,00
un | R$ 1.012,39
un | R$ 1.402,26
un | R$ 403,79
un | R$ 511,80
un | R$ 732,90
un | R$ 831,97
un | R$ 1.386,21
un | R$ 527,41
un | R$ 617,28
un | R$ 538,08
un | R$ 650,84
un | R$ 675,56
un | R$ 765,55
un | R$ 1.068,99
un | R$ 1.407,50
un | R$ 1.078,95
un | R$ 2.200,35
un | R$ 3.559,86
un | R$ 2.433,51
un | R$ 745,42
un | R$ 790,27
un | R$ 892,04
un | R$ 1.004,03
un | R$ 951,99
un | R$ 1.324,49
un | R$ 1.469,91
un | R$ 1.679,60
un | R$ 1.752,44
un | R$ 2.482,09
un | R$ 2.005,16
un | R$ 3.287,60
un | R$ 3.615,37
un | R$ 959,40
un | R$ 1.414,81
un | R$ 4.112,72
un | R$ 575,09
un | R$ 693,23
un | R$ 744,85
un | R$ 1.039,38
un | R$ 1.369,48
un | R$ 2.126,26
un | R$ 734,79
un | R$ 785,45
un | R$ 877,31
un | R$ 1.247,59
un | R$ 1.531,93
un | R$ 1.022,11
un | R$ 1.102,49
un | R$ 1.688,86
un | R$ 3.426,05
un | R$ 1.166,31
un | R$ 1.276,57
un | R$ 2.010,70
un | R$ 3.315,23
un | R$ 5.000,46
un | R$ 8.525,19
un | R$ 43.710,19
un | R$ 1.188,23
un | R$ 97,43
un | R$ 138,30
un | R$ 199,32
un | R$ 429,04
un | R$ 903,31
un | R$ 2.748,53
un | R$ 4.550,52
un | R$ 6.004,27
un | R$ 8.019,42
un | R$ 8.798,68
un | R$ 2.754,38
un | R$ 1.341,38
un | R$ 1.726,03
un | R$ 2.434,38
un | R$ 5.525,00
un | R$ 5.895,09
un | R$ 9.608,11
un | R$ 3.302,21
un | R$ 5.092,53
un | R$ 9.485,54
un | R$ 14.356,55
un | R$ 23,96
un | R$ 34,95
un | R$ 74,44
un | R$ 145,79
un | R$ 201,92
un | R$ 2.984,38
un | R$ 2.809,10
un | R$ 2.955,23
un | R$ 3.265,86
un | R$ 3.729,23
un | R$ 4.308,79
un | R$ 5.557,39
un | R$ 7.421,73
un | R$ 417,42
un | R$ 576,30
un | R$ 2.420,40
un | R$ 2.835,71
un | R$ 3.092,95
un | R$ 3.749,46
un | R$ 3.801,72
un | R$ 3.828,05
un | R$ 4.597,48
un | R$ 4.727,80
un | R$ 5.524,03
un | R$ 6.596,49
un | R$ 7.349,23
un | R$ 8.053,19
un | R$ 8.798,78
un | R$ 9.354,21
un | R$ 10.082,73
un | R$ 10.810,85
un | R$ 227,07
un | R$ 247,53
un | R$ 145,33
un | R$ 11.119,34
un | R$ 273,14
un | R$ 546,81
un | R$ 259,51
un | R$ 273,89
un | R$ 574,03
un | R$ 342,55
un | R$ 190,63
un | R$ 1.737,62
un | R$ 1.625,11
un | R$ 919,78
un | R$ 1.569,78
un | R$ 1.559,07
un | R$ 784,90
un | R$ 788,34
un | R$ 831,30
un | R$ 174,30
un | R$ 617,64
un | R$ 806,19
un | R$ 289,54
un | R$ 426,44
un | R$ 443,35
un | R$ 466,65
un | R$ 549,59
un | R$ 552,88
un | R$ 4.654,87
un | R$ 452,08
un | R$ 460,64
m | R$ 115,64
m | R$ 311,74
m | R$ 293,94
un | R$ 339,29
un | R$ 257,52
un | R$ 414,26
un | R$ 334,02
un | R$ 42,94
un | R$ 51,00
un | R$ 509,51
un | R$ 760,23
un | R$ 170,00
un | R$ 376,90
un | R$ 495,88
un | R$ 1.903,93
un | R$ 622,75
un | R$ 333,64
m | R$ 378,48
m | R$ 378,48
un | R$ 732,14
un | R$ 778,72
m3 | R$ 189,62
m3 | R$ 189,22
m3 | R$ 145,12
m | R$ 304,23
m | R$ 380,99
m | R$ 458,15
m | R$ 540,07
m | R$ 84,85
m | R$ 32,88
m | R$ 41,62
m | R$ 147,45
m | R$ 25,40
m | R$ 113,30
m2 | R$ 11,62
m | R$ 93,79
m3 | R$ 154,27
m3 | R$ 139,89
m3 | R$ 172,91
m3 | R$ 238,29
m3 | R$ 252,68
m3 | R$ 236,47
m | R$ 5.621,15
m | R$ 6.169,76
m | R$ 18.066,66
m | R$ 14.753,44
m3 | R$ 550,47
m3 | R$ 667,05
m3 | R$ 485,01
m3 | R$ 619,86
m3 | R$ 601,59
m2 | R$ 341,35
m2 | R$ 59,34
m2 | R$ 7,57
m2 | R$ 15,35
m2 | R$ 21,52
m2 | R$ 22,57
m2 | R$ 30,18
m2 | R$ 41,15
m2 | R$ 49,11
m2 | R$ 59,54
m2 | R$ 21,73
m2 | R$ 95,28
m | R$ 93,92
m | R$ 122,50
m | R$ 144,45
m | R$ 169,87
m | R$ 194,81
m | R$ 257,31
m | R$ 312,48
m | R$ 370,66
m | R$ 404,81
m | R$ 486,22
m | R$ 673,02
h | R$ 148,15
h | R$ 81,02
h | R$ 28,46
un.mês | R$ 13.205,97
h | R$ 151,27
h | R$ 30,24
h | R$ 173,61
h | R$ 93,75
h | R$ 32,43
un.mês | R$ 16.960,39
h | R$ 172,87
h | R$ 93,38
h | R$ 32,06
h | R$ 225,13
h | R$ 119,51
h | R$ 55,27
un.mês | R$ 7.830,45
h | R$ 121,75
h | R$ 57,67
h | R$ 22,64
un.mês | R$ 9.862,24
h | R$ 175,36
h | R$ 118,28
h | R$ 65,72
h | R$ 128,09
h | R$ 27,41
un.mês | R$ 12.529,56
h | R$ 174,79
h | R$ 79,02
h | R$ 24,63
h | R$ 210,09
h | R$ 110,14
h | R$ 55,75
h | R$ 203,66
h | R$ 113,63
h | R$ 45,59
h | R$ 64,79
un.mês | R$ 17.325,05
h | R$ 42,15
h | R$ 181,98
h | R$ 82,12
h | R$ 27,73
h | R$ 194,08
h | R$ 86,94
h | R$ 28,43
h | R$ 12,24
h | R$ 3,86
h | R$ 219,01
h | R$ 114,08
h | R$ 64,22
h | R$ 379,96
h | R$ 196,13
h | R$ 146,27
h | R$ 701,94
h | R$ 289,47
h | R$ 239,61
h | R$ 45,96
h | R$ 41,40
h | R$ 17,98
h | R$ 5,48
h | R$ 133,12
h | R$ 80,60
h | R$ 141,58
h | R$ 82,50
h | R$ 38,70
h | R$ 355,77
h | R$ 189,94
h | R$ 94,75
h | R$ 171,40
h | R$ 174,82
h | R$ 377,72
un.mês | R$ 19.061,78
h | R$ 1,48
h | R$ 0,99
h | R$ 255,62
h | R$ 126,57
h | R$ 75,06
h | R$ 132,25
h | R$ 1.464,40
h | R$ 328,44
h | R$ 269,99
h | R$ 7,21
h | R$ 3,52
h | R$ 126,57
h | R$ 43,91
h | R$ 313,04
h | R$ 155,28
h | R$ 103,77
h | R$ 245,15
h | R$ 105,44
h | R$ 72,89
h | R$ 436,37
h | R$ 210,90
h | R$ 135,21
h | R$ 134,65
h | R$ 70,82
h | R$ 38,27
h | R$ 30,30
h | R$ 63,22
h | R$ 62,60
h | R$ 261,00
h | R$ 132,69
h | R$ 94,85
h | R$ 419,99
h | R$ 205,33
h | R$ 140,16
h | R$ 103,67
h | R$ 56,77
h | R$ 29,99
h | R$ 862,60
h | R$ 194,23
h | R$ 97,08
h | R$ 50,41
un.mês | R$ 35.996,90
h | R$ 119,40
h | R$ 63,51
h | R$ 32,19
h | R$ 282,79
h | R$ 57,42
un.mês | R$ 52.471,32
h | R$ 5,22
h | R$ 3,92
h | R$ 508,50
h | R$ 328,94
h | R$ 39,77
h | R$ 29,37
h | R$ 23,53
h | R$ 50,16
h | R$ 38,43
h | R$ 31,06
un.mês | R$ 9.343,60
h | R$ 98,52
h | R$ 54,87
h | R$ 30,76
h | R$ 128,15
h | R$ 71,53
h | R$ 54,83
un.mês | R$ 23.770,17
h | R$ 8,56
h | R$ 5,56
h | R$ 132,66
h | R$ 70,08
h | R$ 38,56
h | R$ 66,63
h | R$ 42,07
h | R$ 30,53
h | R$ 6,49
h | R$ 2,18
h | R$ 280,85
h | R$ 208,46
h | R$ 5.043,31
h | R$ 615,50
h | R$ 11,77
h | R$ 4,71
h | R$ 390,24
h | R$ 179,96
h | R$ 139,58
h | R$ 247,40
h | R$ 122,83
h | R$ 82,04
un.mês | R$ 43.626,66
h | R$ 1,98
h | R$ 336,03
h | R$ 88,42
h | R$ 159,35
h | R$ 133,44
h | R$ 116,20
h | R$ 171,32
h | R$ 139,09
h | R$ 117,65
h | R$ 183,34
h | R$ 144,80
h | R$ 119,15
h | R$ 216,87
h | R$ 171,81
h | R$ 141,96
h | R$ 244,64
h | R$ 193,14
h | R$ 159,08
h | R$ 29,05
h | R$ 21,81
h | R$ 4,21
h | R$ 0,56
h | R$ 8,15
h | R$ 0,86
h | R$ 15,34
h | R$ 5,23
h | R$ 45,95
h | R$ 29,19
h | R$ 104,92
h | R$ 31,72
h | R$ 2,06
h | R$ 0,47
h | R$ 777,67
h | R$ 495,11
h | R$ 447,81
un | R$ 5.119,64
un | R$ 7.089,64
un | R$ 7.518,83
h | R$ 9,24
h | R$ 2,98
un | R$ 22.729,64
un | R$ 30.031,00
un | R$ 6.984,29
un | R$ 23.100,00
un | R$ 32.033,57
h | R$ 5,34
h | R$ 22,05
un | R$ 29.841,56
un | R$ 42.613,62
un | R$ 7.955,00
un | R$ 21.675,96
un | R$ 7.092,17
un | R$ 24.417,25
un | R$ 71.475,95
un | R$ 100.130,04
h | R$ 4,20
h | R$ 0,60
h | R$ 21,56
h | R$ 12,03
un | R$ 3.700,00
un | R$ 739,00
un | R$ 2.500,00
un | R$ 925,50
un | R$ 980,00
un | R$ 3.485,00
un | R$ 1.725,93
un | R$ 1.420,20
un | R$ 3.699,60
un | R$ 15.015,50
un | R$ 1.082,51
un | R$ 11.305,00
un | R$ 21.306,81
un | R$ 6.125,00
un | R$ 8.375,00
un | R$ 50.065,02
un | R$ 1.597,64
un | R$ 2.092,47
un | R$ 2.165,01
un | R$ 2.238,11
un | R$ 2.122,64
un | R$ 7.691,89
un | R$ 7.153,53
un | R$ 7.764,85
un | R$ 17.125,57
un | R$ 6.181,30
un | R$ 526,00
un | R$ 1.001,50
un | R$ 3.786,13
un | R$ 3.486,27
un | R$ 3.816,63
un | R$ 8.488,00
h | R$ 335,99
h | R$ 398,19
h | R$ 238,03
h | R$ 39,47
h | R$ 19,72
h | R$ 14,78
h | R$ 416,45
h | R$ 451,38
h | R$ 25,41
h | R$ 37,92
h | R$ 27,97
h.dam | R$ 0,20
h | R$ 94,34
h | R$ 39,24
h | R$ 7,51
h | R$ 103,32
h | R$ 43,73
h | R$ 12,00
h | R$ 192,48
h | R$ 57,18
h | R$ 43,99
h | R$ 230,32
h | R$ 43,98
h | R$ 24,28
h | R$ 1,74
h | R$ 1,16
h | R$ 7,76
h | R$ 0,37
h | R$ 95,80
h | R$ 39,53
h | R$ 4,50
h | R$ 194,39
h | R$ 4,89
h | R$ 22,51
h | R$ 138,16
h | R$ 376,58
h | R$ 228,04
h | R$ 0,24
h | R$ 4,36
h | R$ 1,74
h | R$ 0,29
h | R$ 3,85
h | R$ 1,25
m | R$ 15,21
h | R$ 134,90
h | R$ 2,05
h | R$ 0,71
h | R$ 9,56
h | R$ 28,20
h | R$ 0,51
m2 | R$ 580,00
un | R$ 147,38
m2 | R$ 656,25
m2 | R$ 1.322,09
un | R$ 8.505,00
un | R$ 7.059,52
m2 | R$ 1.783,59
un | R$ 1.273,80
m2 | R$ 1.121,56
m2 | R$ 2.247,90
m2 | R$ 814,12
m2 | R$ 2.247,90
un | R$ 6.627,63
un | R$ 2.773,13
un | R$ 2.324,80
un | R$ 6.118,28
un | R$ 2.742,88
un | R$ 3.811,89
m2 | R$ 838,40
un | R$ 10.228,16
un | R$ 7.593,37
m2 | R$ 1.134,00
m2 | R$ 762,00
un | R$ 1.097,77
un | R$ 2.450,59
un | R$ 3.270,04
m2 | R$ 774,31
mod | R$ 1.206,41
m2 | R$ 808,20
m2 | R$ 685,80
m2 | R$ 911,84
mod | R$ 1.572,20
mod | R$ 2.240,05
mod | R$ 1.725,39
un | R$ 131,40
m | R$ 521,24
m | R$ 900,00
m | R$ 614,14
m | R$ 1.432,09
m2 | R$ 736,74
m2 | R$ 504,00
mod | R$ 506,68
mod | R$ 1.072,94
mod | R$ 5.413,72
mod | R$ 2.943,50
un | R$ 1.566,82
mod | R$ 3.209,41
mod | R$ 1.394,96
m | R$ 712,22
m2 | R$ 425,06
m2 | R$ 1.272,01
m2 | R$ 183,55
m2 | R$ 5.527,89
m2 | R$ 842,72
m2 | R$ 358,72
un | R$ 1.068,54
un | R$ 1.745,25
un | R$ 2.334,83
pc | R$ 401,59
pc | R$ 345,89
m | R$ 143,41
m | R$ 679,50
m | R$ 914,03
m | R$ 371,47
m | R$ 321,14
un | R$ 373,62
m2 | R$ 378,90
m | R$ 410,42
mod | R$ 1.781,29
mod | R$ 2.388,04
un | R$ 827,04
m | R$ 333,35
un | R$ 342,66
m | R$ 34,74
mod | R$ 511,93
mod | R$ 1.342,11
un | R$ 768,78
un | R$ 445,58
un | R$ 837,00
un | R$ 127,76
un | R$ 51,81
un | R$ 2.069,45
un | R$ 1.472,17
un | R$ 1.354,61
un | R$ 476,33
m2 | R$ 305,09
m2 | R$ 45,97
m | R$ 62,51
m | R$ 76,01
m | R$ 13,76
m | R$ 48,70
m2 | R$ 331,02
un | R$ 354,03
un | R$ 354,03
un | R$ 469,31
un | R$ 775,84
un | R$ 829,06
un | R$ 871,56
un | R$ 935,07
un | R$ 1.369,63
un | R$ 278,05
un | R$ 293,08
un | R$ 1.280,99
un | R$ 1.222,98
un | R$ 697,39
un | R$ 637,56
un | R$ 377,03
un | R$ 409,85
m2 | R$ 410,89
un | R$ 1.666,11
un | R$ 1.733,33
un | R$ 845,27
un | R$ 1.256,44
un | R$ 1.320,30
un | R$ 4.108,05
un | R$ 2.527,75
un | R$ 1.074,20
un | R$ 4.624,45
un | R$ 4.622,25
un | R$ 9.349,69
un | R$ 4.782,76
un | R$ 4.316,57
un | R$ 4.333,46
un | R$ 1.711,15
un | R$ 1.754,83
un | R$ 1.763,42
m2 | R$ 26,99
m2 | R$ 31,24
m2 | R$ 55,37
m2 | R$ 86,51
m2 | R$ 121,51
m2 | R$ 48,32
m2 | R$ 64,33
m | R$ 9,71
m | R$ 12,10
m | R$ 46,67
m | R$ 36,30
m | R$ 7,73
m | R$ 50,30
m | R$ 2,19
m | R$ 3,58
m | R$ 39,81
m | R$ 40,80
m | R$ 45,60
m | R$ 111,07
m | R$ 268,28
m | R$ 122,92
m | R$ 210,30
m | R$ 134,64
m | R$ 244,20
m | R$ 239,47
un | R$ 3.338,65
m2 | R$ 294,47
un | R$ 1.711,00
un | R$ 1.285,59
m | R$ 57,14
m2 | R$ 275,01
m2 | R$ 441,49
m2 | R$ 349,58
mod | R$ 2.201,78
m | R$ 100,71
m2 | R$ 2.228,40
m2 | R$ 563,92
m2 | R$ 2.813,39
m2 | R$ 259,27
m | R$ 318,25
m | R$ 44,72
m | R$ 193,61
un | R$ 277,46
un | R$ 13.735,00
un | R$ 98.821,00
un | R$ 113.992,00
m2 | R$ 1.666,44
m2 | R$ 709,86
m2 | R$ 1.386,00
m2 | R$ 784,23
m2 | R$ 701,88
m2 | R$ 2.621,10
m2 | R$ 2.672,42
m2 | R$ 613,59
m2 | R$ 376,36
m2 | R$ 294,55
m2 | R$ 327,28
m2 | R$ 349,30
m2 | R$ 314,69
m2 | R$ 714,06
m2 | R$ 530,18
un | R$ 1.036,10
un | R$ 935,43
un | R$ 2.921,50
un | R$ 3.127,37
m2 | R$ 93,80
m2 | R$ 2.042,19
un | R$ 648,41
m | R$ 48,71
un | R$ 2.716,59
un | R$ 437,78
un | R$ 515,68
un | R$ 470,44
un | R$ 620,76
un | R$ 950,83
un | R$ 1.282,25
un | R$ 488,56
un | R$ 437,74
un | R$ 129,98
un | R$ 170,44
un | R$ 192,51
un | R$ 214,57
un | R$ 218,34
un | R$ 306,65
un | R$ 214,41
un | R$ 243,10
un | R$ 234,70
un | R$ 212,37
un | R$ 307,83
un | R$ 352,01
un | R$ 439,69
un | R$ 441,50
un | R$ 626,83
un | R$ 485,42
un | R$ 189,08
un | R$ 276,70
un | R$ 330,15
un | R$ 315,01
un | R$ 394,00
un | R$ 480,80
un | R$ 484,99
un | R$ 670,90
un | R$ 433,78
un | R$ 466,25
un | R$ 517,88
un | R$ 570,45
un | R$ 655,55
un | R$ 891,36
un | R$ 792,78
un | R$ 1.494,18
un | R$ 656,99
un | R$ 696,27
un | R$ 675,45
un | R$ 219,03
un | R$ 236,55
un | R$ 258,52
un | R$ 166,42
m2 | R$ 284,11
m | R$ 2.339,07
m2 | R$ 675,24
un | R$ 2.896,00
mod | R$ 360,43
m2 | R$ 1.133,73
m2 | R$ 1.337,71
un | R$ 5.191,00
m2 | R$ 1.269,36
m2 | R$ 2.088,70
m2 | R$ 2.013,60
m | R$ 113,24
m | R$ 366,57
m | R$ 288,57
m | R$ 805,57
m | R$ 592,47
un | R$ 410,01
un | R$ 208,51
un | R$ 488,79
un | R$ 59,90
un | R$ 69,84
un | R$ 94,50
un | R$ 970,32
un | R$ 488,79
un | R$ 297,84
un | R$ 221,35
un | R$ 357,51
un | R$ 54,02
un | R$ 116,02
un | R$ 227,99
un | R$ 755,83
un | R$ 1.721,87
un | R$ 1.003,44
un | R$ 169,64
un | R$ 7,91
un | R$ 56,85
un | R$ 34,17
un | R$ 136,79
un | R$ 24,57
un | R$ 617,63
un | R$ 645,89
un | R$ 260,78
un | R$ 119,21
un | R$ 100,54
un | R$ 44,52
un | R$ 296,13
un | R$ 154,10
un | R$ 241,42
un | R$ 202,00
un | R$ 24,57
un | R$ 79,44
un | R$ 136,28
un | R$ 147,57
un | R$ 234,61
un | R$ 835,10
un | R$ 308,00
m2 | R$ 304,97
m2 | R$ 355,68
m2 | R$ 450,00
m2 | R$ 407,50
m2 | R$ 357,50
m2 | R$ 140,55
m2 | R$ 150,55
m2 | R$ 205,55
m2 | R$ 186,65
m2 | R$ 108,48
m2 | R$ 442,62
un | R$ 2.400,00
m2 | R$ 249,95
m2 | R$ 368,55
m2 | R$ 486,76
m2 | R$ 605,36
m2 | R$ 92,92
un | R$ 1.143,98
un | R$ 1.206,92
un | R$ 0,09
un | R$ 13,49
un | R$ 28,57
m2 | R$ 502,78
m2 | R$ 1.577,25
un | R$ 24,57
un | R$ 49,13
un | R$ 127,52
un | R$ 57,00
un | R$ 3,37
un | R$ 0,16
Kg | R$ 12,59
un | R$ 2,27
un | R$ 137,63
m3 | R$ 315,05
m3 | R$ 339,80
m3 | R$ 333,20
m3 | R$ 339,98
m3 | R$ 350,57
m3 | R$ 355,58
m3 | R$ 374,80
m3 | R$ 390,70
m3 | R$ 407,99
m3 | R$ 430,54
m3 | R$ 480,21
m3 | R$ 372,56
m3 | R$ 295,71
m3 | R$ 565,00
m3 | R$ 118,00
m3 | R$ 60,99
m3 | R$ 89,57
m3 | R$ 47,88
m3 | R$ 56,10
m3 | R$ 49,36
m3 | R$ 57,58
m3 | R$ 448,67
m3 | R$ 450,33
m3 | R$ 330,71
m3 | R$ 383,17
m | R$ 55,41
m3 | R$ 2.011,44
m2 | R$ 4,23
m3 | R$ 2.406,06
m3 | R$ 2.724,96
m3 | R$ 2.760,08
m | R$ 305,85
m | R$ 512,97
m | R$ 215,17
m | R$ 61,32
m | R$ 194,88
Kg | R$ 7,59
Kg | R$ 7,54
Kg | R$ 7,28
Kg | R$ 7,47
Kg | R$ 6,71
Kg | R$ 7,78
Kg | R$ 7,78
Kg | R$ 6,64
Kg | R$ 6,71
Kg | R$ 7,59
Kg | R$ 6,71
Kg | R$ 6,95
Kg | R$ 6,64
Kg | R$ 6,64
Kg | R$ 6,64
Kg | R$ 6,64
Kg | R$ 5,71
Kg | R$ 6,05
Kg | R$ 6,36
Kg | R$ 6,05
Kg | R$ 6,05
Kg | R$ 6,14
Kg | R$ 6,05
Kg | R$ 7,62
Kg | R$ 6,34
m | R$ 14,38
m | R$ 24,77
Kg | R$ 4,72
Kg | R$ 3,93
Kg | R$ 3,14
Kg | R$ 4,72
Kg | R$ 4,13
Kg | R$ 3,54
Kg | R$ 4,33
Kg | R$ 4,72
m2 | R$ 27,60
m2 | R$ 117,75
m2 | R$ 109,27
m2 | R$ 91,12
m2 | R$ 143,76
m2 | R$ 119,76
m2 | R$ 83,32
m2 | R$ 135,46
m2 | R$ 59,29
m2 | R$ 294,14
m2 | R$ 61,70
m2 | R$ 34,00
m2 | R$ 312,58
m2 | R$ 157,97
m2 | R$ 194,27
m2 | R$ 100,80
m2 | R$ 83,75
m2 | R$ 269,09
m2 | R$ 184,90
m2 | R$ 114,85
m3 | R$ 172,05
m3.mês | R$ 20,40
m3 | R$ 20,01
m3 | R$ 14,55
m3 | R$ 20,72
m3 | R$ 31,88
m2 | R$ 132,89
m2 | R$ 46,72
m2 | R$ 76,15
m2 | R$ 110,73
m2 | R$ 62,35
m2 | R$ 78,04
m2 | R$ 132,35
m | R$ 209,57
m2 | R$ 187,48
m | R$ 1.724,88
m | R$ 1.858,07
m2 | R$ 412,15
m | R$ 331,90
m2 | R$ 334,01
Kg | R$ 25,99
m2 | R$ 1.049,50
m2 | R$ 817,75
m2 | R$ 193,92
t | R$ 12.715,50
t | R$ 17.945,20
m2 | R$ 563,20
Kg | R$ 14,38
Kg | R$ 15,25
Kg | R$ 14,89
m | R$ 48,72
Kg | R$ 21,52
Kg | R$ 30,22
m2 | R$ 26,45
m | R$ 89,84
m3 | R$ 26.102,00
m | R$ 676,88
m | R$ 1.122,09
m | R$ 1.417,33
m | R$ 1.467,33
m | R$ 1.400,00
m | R$ 1.729,00
m | R$ 172,75
m | R$ 85,72
un | R$ 1.645,54
un | R$ 309,47
un | R$ 709,15
un | R$ 335,04
un | R$ 734,71
un | R$ 290,28
cj | R$ 62,69
m | R$ 132,49
m | R$ 210,63
un | R$ 662,14
m | R$ 57,28
Kg | R$ 25,62
Kg | R$ 21,42
Kg | R$ 19,74
m | R$ 14,00
m | R$ 36,90
m | R$ 19,57
un | R$ 1.362,48
m | R$ 142,81
m | R$ 109,95
m | R$ 166,48
m | R$ 118,73
un | R$ 874,47
un | R$ 1.014,64
un | R$ 679,90
un | R$ 1.863,03
un | R$ 3.975,64
m2 | R$ 84,40
m2 | R$ 73,49
m2 | R$ 8,74
m2 | R$ 22,82
m2 | R$ 26,16
m2 | R$ 36,37
m2 | R$ 42,07
m2 | R$ 58,48
m2 | R$ 73,91
m2 | R$ 117,87
m2 | R$ 9,55
m2 | R$ 7,26
m2 | R$ 14,62
m2 | R$ 50,16
m2 | R$ 12,94
m2 | R$ 0,66
m3 | R$ 1.982,75
m2 | R$ 1.893,53
m3 | R$ 552,17
m3 | R$ 445,40
m3 | R$ 528,74
m3 | R$ 530,57
m3 | R$ 520,13
m3 | R$ 530,07
m3 | R$ 550,11
m3 | R$ 592,44
m2 | R$ 151,10
m2 | R$ 805,90
m2 | R$ 468,88
m2 | R$ 907,94
m2 | R$ 95,03
m2 | R$ 148,77
m2 | R$ 130,84
m2 | R$ 248,38
m2 | R$ 175,50
m2 | R$ 217,41
m2 | R$ 206,12
un | R$ 49,93
un | R$ 46,92
m2 | R$ 893,01
m2 | R$ 995,90
m | R$ 8.655,81
m | R$ 11.252,63
m | R$ 11.685,45
m | R$ 17.720,26
m | R$ 20.378,35
m | R$ 21.707,42
m | R$ 23.036,36
m | R$ 42.226,00
m | R$ 46.448,59
m | R$ 50.671,19
m | R$ 59.116,36
m | R$ 45.382,94
m | R$ 49.921,22
m | R$ 54.459,49
m | R$ 63.536,09
m2 | R$ 728,95
m2 | R$ 288,48
m3 | R$ 351,19
m3 | R$ 345,00
m3 | R$ 350,00
m3 | R$ 440,00
m3 | R$ 313,71
m3 | R$ 489,84
m3 | R$ 395,69
m3 | R$ 505,40
m3 | R$ 533,80
m3 | R$ 364,26
m3 | R$ 395,69
m3 | R$ 649,75
m3 | R$ 45,00
m2 | R$ 66,25
Kg | R$ 24,63
Kg | R$ 206,09
m2 | R$ 1.407,46
m2 | R$ 207,59
m2 | R$ 84,65
un | R$ 25,59
m3 | R$ 5.914,42
Kg | R$ 135,09
m3 | R$ 5.570,25
saco | R$ 253,24
saco | R$ 145,87
saco | R$ 89,63
saco | R$ 68,74
m | R$ 234,27
m2 | R$ 9,05
m3 | R$ 69,86
m2 | R$ 10,55
m3 | R$ 3.710,08
m3 | R$ 11.957,68
Kg | R$ 5,78
m2 | R$ 1.303,84
m2 | R$ 1.438,63
m2 | R$ 2.127,01
m | R$ 64,17
m2 | R$ 1.098,82
m2 | R$ 225,03
m | R$ 517,61
m | R$ 102,33
m | R$ 617,73
m | R$ 249,13
m | R$ 152,32
m | R$ 181,12
m | R$ 248,50
un | R$ 75,34
un | R$ 97,97
un | R$ 124,30
un | R$ 84,65
m | R$ 456,03
m | R$ 475,76
m | R$ 87,96
m | R$ 99,50
m | R$ 252,49
m | R$ 464,03
m | R$ 440,64
m | R$ 534,24
m | R$ 804,12
m | R$ 1.068,76
m | R$ 1.681,41
m | R$ 1.399,93
m3 | R$ 531,64
m | R$ 2.465,88
m | R$ 3.303,96
m | R$ 3.488,29
m3 | R$ 2.191,72
un | R$ 150,73
un | R$ 154,75
un | R$ 880,82
un | R$ 988,59
Kg | R$ 5,00
Kg | R$ 5,00
un | R$ 45,31
un | R$ 86,59
un | R$ 131,89
un | R$ 177,20
un | R$ 156,34
m | R$ 175,80
m2 | R$ 183,03
m | R$ 660,00
m | R$ 800,00
m | R$ 900,00
m | R$ 1.110,00
m3 | R$ 661,29
m2 | R$ 424,96
m2 | R$ 791,81
m2 | R$ 273,80
m2 | R$ 287,49
m2 | R$ 231,68
un | R$ 9,89
m2 | R$ 75,89
un | R$ 115,90
un | R$ 179,42
m | R$ 76,14
m2 | R$ 659,33
Kg | R$ 12,86
m3 | R$ 477,99
m3 | R$ 586,19
un | R$ 1.029,00
un | R$ 2.006,00
un | R$ 2.190,00
un | R$ 2.580,00
un | R$ 2.800,00
un | R$ 5.152,09
un | R$ 7.438,00
un | R$ 12.017,50
un | R$ 495,00
un | R$ 615,00
un | R$ 660,00
un | R$ 1.201,25
un | R$ 1.707,00
un | R$ 2.402,95
un | R$ 2.402,95
un | R$ 5.515,29
un | R$ 5.768,08
un | R$ 7.434,48
un | R$ 4.200,00
un | R$ 15.877,93
un | R$ 7.400,62
un | R$ 1.260,03
un | R$ 1.702,46
un | R$ 1.501,43
un | R$ 2.614,13
un | R$ 2.991,01
un | R$ 3.851,45
un | R$ 4.444,30
un | R$ 6.205,60
un | R$ 5.342,32
un | R$ 6.918,79
un | R$ 141,52
un | R$ 125,63
un | R$ 153,93
un | R$ 310,70
un | R$ 622,54
un | R$ 310,70
un | R$ 367,31
m | R$ 283,04
un | R$ 5.656,81
un | R$ 961,45
un | R$ 1.239,01
un | R$ 1.553,28
un | R$ 325,24
un | R$ 353,55
un | R$ 409,97
un | R$ 500,65
un | R$ 664,75
un | R$ 99,07
un | R$ 169,83
un | R$ 141,52
un | R$ 212,28
un | R$ 283,04
un | R$ 141,52
un | R$ 169,83
un | R$ 226,44
un | R$ 795,52
un | R$ 155,12
un | R$ 156,82
un | R$ 172,12
un | R$ 172,12
un | R$ 308,04
un | R$ 530,31
un | R$ 172,12
un | R$ 308,04
un | R$ 760,70
un | R$ 1.231,21
un | R$ 2.404,46
un | R$ 3.629,20
un | R$ 4.336,87
un | R$ 4.753,90
un | R$ 1.876,21
un | R$ 114,53
un | R$ 201,82
un | R$ 386,26
un | R$ 628,91
un | R$ 248,61
un | R$ 707,17
un | R$ 28,30
un | R$ 166,64
un | R$ 333,28
un | R$ 361,59
un | R$ 42,46
un | R$ 30,85
un | R$ 137,56
un | R$ 192,17
un | R$ 181,52
un | R$ 508,87
un | R$ 1.115,68
un | sem cotação
un | R$ 14,15
un | R$ 31,48
un | R$ 83,21
un | R$ 112,84
un | R$ 183,24
un | R$ 113,22
un | R$ 56,61
un | R$ 1.001,44
un | R$ 1.830,04
un | R$ 99,07
un | R$ 113,22
un | R$ 2.036,47
un | R$ 113,22
un | R$ 84,91
un | R$ 113,22
un | R$ 7,22
un | R$ 5,15
un | R$ 17,74
un | R$ 5,35
un | R$ 4,39
un | R$ 55,24
un | R$ 4,36
un | R$ 6,23
un | R$ 5,42
un | R$ 13,11
un | R$ 34,14
un | R$ 9,55
un | R$ 9,59
un | R$ 9,83
un | R$ 6,64
un | R$ 7,87
un | R$ 11,25
un | R$ 14,00
un | R$ 10,17
un | R$ 9,83
un | R$ 9,47
un | R$ 14,89
un | R$ 13,11
un | R$ 21,70
un | R$ 13,25
un | R$ 22,00
un | R$ 112,00
un | R$ 112,00
un | R$ 300,00
un | R$ 4,24
un | R$ 7,03
un | R$ 74,72
un | R$ 8,07
un | R$ 6,62
un | R$ 7,30
un | R$ 24,37
un | R$ 62,24
un | R$ 130,65
un | R$ 21,62
un | R$ 5,69
un | R$ 6,96
un | R$ 28,30
un | R$ 42,46
un | R$ 8,21
un | R$ 70,76
un | R$ 84,91
un | R$ 91,99
un | R$ 141,52
un | R$ 89,16
un | R$ 113,22
un | R$ 99,07
un | R$ 169,83
un | R$ 141,52
un | R$ 5,16
un | R$ 26,60
un | R$ 249,58
Kg | R$ 76,24
Kg | R$ 86,78
Kg | R$ 88,21
m | R$ 0,96
m | R$ 3,56
m | R$ 3,75
m | R$ 14,84
m | R$ 5,74
m | R$ 6,08
m | R$ 9,01
m | R$ 12,60
m | R$ 14,90
m | R$ 15,61
m | R$ 22,00
m | R$ 28,74
m | R$ 9,69
m | R$ 40,24
m | R$ 6,04
m | R$ 10,23
m | R$ 8,73
m | R$ 10,08
m | R$ 15,39
m | R$ 20,58
m | R$ 27,62
m | R$ 18,98
m | R$ 26,00
m | R$ 30,63
m | R$ 30,60
m | R$ 138,20
m | R$ 38,78
m | R$ 3,79
m | R$ 3,44
m | R$ 1,96
m | R$ 13,56
m | R$ 7,98
m | R$ 5,44
m | R$ 3,10
m | R$ 4,12
m | R$ 4,78
m | R$ 10,38
m | R$ 10,69
m | R$ 2,22
m | R$ 2,83
m | R$ 4,24
m | R$ 5,67
m | R$ 7,08
m | R$ 4,24
m | R$ 4,24
m | R$ 4,24
un | R$ 0,12
un | R$ 0,17
un | R$ 3.939,00
un | R$ 6.835,00
un | R$ 9.053,00
un | R$ 11.065,00
un | R$ 14.021,00
un | R$ 17.848,00
un | R$ 17.848,00
un | R$ 244,12
un | R$ 226,44
un | R$ 38,69
un | R$ 70,67
un | R$ 113,75
un | R$ 81,00
un | R$ 7,08
un | R$ 127,37
un | R$ 801,64
un | R$ 342,05
un | R$ 100,74
un | R$ 201,41
un | R$ 84,91
m | R$ 13,21
m | R$ 16,44
un | R$ 33,18
un | R$ 43,62
un | R$ 648,62
un | R$ 197,16
un | R$ 382,40
un | R$ 566,52
un | R$ 226,88
un | R$ 113,22
un | R$ 253,16
un | R$ 84,91
un | R$ 141,52
un | R$ 351,43
un | R$ 358,77
un | R$ 473,49
un | R$ 84,91
un | R$ 568,70
un | R$ 949,68
un | R$ 15,14
un | R$ 14,15
un | R$ 550,00
un | R$ 722,12
un | R$ 150,00
un | R$ 235,75
un | R$ 419,55
un | R$ 1.400,00
un | R$ 1.550,00
un | R$ 28,00
m | R$ 23,68
m | R$ 26,83
m | R$ 48,69
m | R$ 76,87
un | R$ 5,28
un | R$ 26,55
un | R$ 88,32
un | R$ 12,31
un | R$ 21,38
un | R$ 32,31
un | R$ 14,19
m | R$ 2,15
m | R$ 18,92
m | R$ 17,45
un | R$ 1,70
un | R$ 4,02
un | R$ 11,96
un | R$ 18,58
un | R$ 104,40
un | R$ 1,90
un | R$ 1,19
un | R$ 10,32
un | R$ 9,04
m | R$ 16,45
un | R$ 16,53
un | R$ 67,20
un | R$ 146,62
Kg | R$ 16,50
un | R$ 6.486,00
un | R$ 7.452,00
un | R$ 4.393,00
un | R$ 99,07
un | R$ 313,83
un | R$ 6.251,00
un | R$ 4.544,20
un | R$ 306,31
un | R$ 273,12
un | R$ 2,47
un | R$ 14,69
un | R$ 50,96
un | R$ 12,60
un | R$ 24,16
un | R$ 29,97
un | R$ 45,00
un | R$ 81,22
un | R$ 205,80
un | R$ 15,91
un | R$ 24,96
un | R$ 260,19
un | R$ 44,29
un | R$ 22,76
un | R$ 127,68
un | R$ 21,23
un | R$ 498,00
un | R$ 538,00
un | R$ 790,00
un | R$ 594,00
un | R$ 840,00
un | R$ 789,00
un | R$ 860,00
un | R$ 899,18
un | R$ 1.180,21
un | R$ 1.174,77
un | R$ 1.058,20
un | R$ 1.710,11
un | R$ 1.528,70
un | R$ 1.578,10
un | R$ 2.293,04
un | R$ 2.905,99
un | R$ 572,96
un | R$ 743,70
un | R$ 743,70
un | R$ 572,96
un | R$ 516,03
un | R$ 1.075,34
un | R$ 3.700,65
un | R$ 3.315,50
un | R$ 2.976,00
un | R$ 835,00
un | R$ 2.999,00
un | R$ 3.190,00
un | R$ 2.820,00
un | R$ 3.070,00
un | R$ 3.260,00
un | R$ 3.310,00
un | R$ 3.650,00
un | R$ 3.770,00
un | R$ 3.910,00
un | R$ 3.985,00
un | R$ 1.650,00
un | R$ 1.770,00
un | R$ 1.990,00
un | R$ 2.105,00
un | R$ 4.180,00
un | R$ 4.550,00
un | R$ 5.650,00
un | R$ 5.890,00
un | R$ 5.997,00
un | R$ 1.540,00
un | R$ 1.590,00
un | R$ 2.976,00
pc | R$ 92,87
pc | R$ 342,87
un | R$ 544,57
pc | R$ 122,87
pc | R$ 395,87
pc | R$ 150,87
pc | R$ 565,87
un | R$ 188,15
pc | R$ 655,87
un | R$ 14,15
un | R$ 28,30
un | R$ 42,46
un | R$ 84,91
un | R$ 113,22
un | R$ 56,61
un | R$ 84,91
un | R$ 113,22
un | R$ 141,52
un | R$ 9,90
un | R$ 13,80
un | R$ 38,89
un | R$ 99,80
un | R$ 132,00
un | R$ 8,12
un | R$ 195,65
un | R$ 287,02
un | R$ 114,25
un | R$ 77,97
un | R$ 71,31
un | R$ 34,19
un | R$ 31,80
un | R$ 19,00
un | R$ 19,00
un | R$ 54,28
un | R$ 69,30
un | R$ 55,40
un | R$ 52,00
un | R$ 59,00
un | R$ 112,30
un | R$ 84,70
un | R$ 65,47
un | R$ 87,75
un | R$ 59,75
un | R$ 71,95
un | R$ 426,96
un | R$ 113,22
un | R$ 92,47
un | R$ 335,27
un | R$ 240,27
un | R$ 302,45
un | R$ 391,94
un | R$ 5,71
un | R$ 28,30
un | R$ 42,46
un | R$ 56,61
un | R$ 84,91
un | R$ 14,15
un | R$ 14,15
un | R$ 28,30
un | R$ 21,23
un | R$ 70,76
un | R$ 84,91
un | R$ 28,30
un | R$ 42,46
un | R$ 28,30
un | R$ 29,83
un | R$ 45,80
un | R$ 3,43
un | R$ 21,66
un | R$ 16,14
m | R$ 0,35
un | R$ 0,44
un | R$ 0,42
un | R$ 2,05
un | R$ 13,79
un | R$ 21,60
un | R$ 11,27
par | R$ 49,36
par | R$ 74,91
un | R$ 112,00
un | R$ 39,90
un | R$ 2,53
un | R$ 1,75
un | R$ 5,58
un | R$ 1,07
un | R$ 1,13
un | R$ 0,81
un | R$ 94,49
un | R$ 185,00
h | R$ 14,15
h | R$ 31,55
h | R$ 28,30
un | R$ 211,68
un | R$ 324,38
un | R$ 14,15
un | R$ 7,08
un | R$ 7,08
un | R$ 28,30
m | R$ 2,83
un | R$ 28,30
un | R$ 21,23
un | R$ 7,08
un | R$ 7,08
un | R$ 21,23
un | R$ 28,30
un | R$ 42,46
un | R$ 84,91
un | R$ 28,30
un | R$ 14,15
un | R$ 42,46
un | R$ 56,61
un | R$ 84,91
un | R$ 113,22
un | R$ 141,52
un | R$ 283,04
un | R$ 353,81
un | R$ 124,58
un | R$ 21,23
un | R$ 56,61
un | R$ 7,08
un | R$ 14,15
un | R$ 7,08
un | R$ 7,08
un | R$ 113,22
h | R$ 7,08
un | R$ 7,08
un | R$ 7,08
un | R$ 14,15
un | R$ 28,30
un | R$ 56,61
un | R$ 84,91
un | R$ 56,61
un | R$ 70,76
Kg | R$ 16,20
m | R$ 5,81
un | R$ 11,67
un | R$ 7,43
m | R$ 193,56
m | R$ 211,49
m | R$ 13,19
m | R$ 21,22
m | R$ 30,93
m | R$ 64,16
m | R$ 101,85
m | R$ 146,10
m | R$ 13,77
m | R$ 16,51
m | R$ 30,49
m | R$ 33,39
m | R$ 40,35
m | R$ 64,06
m | R$ 88,03
m | R$ 102,43
m | R$ 132,02
m | R$ 7,82
m | R$ 9,13
m | R$ 14,95
m | R$ 20,09
m | R$ 37,14
m | R$ 87,44
m | R$ 156,73
un | R$ 4,08
un | R$ 10,00
un | R$ 9,41
un | R$ 6,79
un | R$ 11,54
un | R$ 3,90
un | R$ 4,51
un | R$ 39,11
un | R$ 5,64
un | R$ 7,27
un | R$ 5,64
un | R$ 6,24
un | R$ 13,46
un | R$ 29,81
un | R$ 10,74
un | R$ 1.424,81
un | R$ 1.056,48
un | R$ 6.932,45
m | R$ 40,52
m | R$ 55,79
m | R$ 61,84
m | R$ 67,68
m | R$ 97,31
m | R$ 123,72
m | R$ 5,26
un | R$ 3,40
un | R$ 10,51
un | R$ 3,00
un | R$ 6,50
m | R$ 53,42
m | R$ 69,20
m | R$ 75,78
m | R$ 29,93
m | R$ 31,68
m | R$ 48,35
m | R$ 71,79
m | R$ 79,57
m | R$ 110,88
m | R$ 159,16
m | R$ 166,57
m | R$ 246,34
m | R$ 81,61
m | R$ 89,15
m | R$ 29,93
m | R$ 31,68
m | R$ 48,35
m | R$ 77,36
m | R$ 79,57
m | R$ 110,88
m | R$ 159,16
m | R$ 166,57
m | R$ 246,34
un | R$ 85,32
un | R$ 340,93
un | R$ 202,85
un | R$ 323,49
un | R$ 20,35
un | R$ 26,55
un | R$ 12,31
un | R$ 24,46
un | R$ 2,48
un | R$ 12,71
un | R$ 44,81
un | R$ 1,55
un | R$ 148,22
un | R$ 25,07
un | R$ 56,26
un | R$ 58,68
m | R$ 106,77
m | R$ 117,85
m | R$ 149,87
m | R$ 38,96
m | R$ 72,09
m | R$ 109,27
m | R$ 168,24
m | R$ 76,88
un | R$ 13,77
un | R$ 11,80
un | R$ 13,77
un | R$ 16,91
un | R$ 18,88
un | R$ 25,57
un | R$ 42,21
un | R$ 71,02
un | R$ 79,71
un | R$ 100,21
un | R$ 7,55
un | R$ 4,16
un | R$ 9,51
un | R$ 16,04
un | R$ 44,00
un | R$ 53,23
un | R$ 76,57
un | R$ 871,08
un | R$ 1.011,08
un | R$ 63,09
un | R$ 263,53
un | R$ 119,12
un | R$ 34,94
un | R$ 722,80
un | R$ 3.823,35
un | R$ 3.341,82
m2 | R$ 758,28
un | R$ 9.543,56
un | R$ 209,19
un | R$ 109,28
un | R$ 349,59
un | R$ 975,88
un | R$ 1.053,66
un | R$ 747,25
un | R$ 1.053,66
un | R$ 1.167,74
un | R$ 1.044,75
un | R$ 76,88
un | R$ 59,08
un | R$ 180,57
un | R$ 118,86
un | R$ 168,39
un | R$ 175,77
un | R$ 454,77
un | R$ 670,27
un | R$ 1.144,27
un | R$ 138,39
un | R$ 159,77
un | R$ 52,63
un | R$ 178,41
un | R$ 199,68
un | R$ 1.774,14
un | R$ 116,87
un | R$ 114,71
un | R$ 122,62
un | R$ 178,88
un | R$ 168,09
un | R$ 243,16
un | R$ 595,24
un | R$ 1.148,54
un | R$ 113,49
un | R$ 222,70
un | R$ 448,44
un | R$ 636,70
un | R$ 3.230,01
un | R$ 96,59
un | R$ 116,56
un | R$ 135,56
un | R$ 189,08
un | R$ 256,76
un | R$ 430,14
un | R$ 458,49
un | R$ 1.029,76
un | R$ 275,96
un | R$ 126,72
un | R$ 101,40
un | R$ 366,76
un | R$ 390,09
un | R$ 878,75
un | R$ 1.066,68
un | R$ 1.573,83
un | R$ 1.955,10
un | R$ 616,60
un | R$ 1.728,13
un | R$ 63,71
m | R$ 19,04
m | R$ 35,12
m | R$ 50,27
m | R$ 34,62
m | R$ 49,85
m | R$ 113,07
m | R$ 79,06
m | R$ 11,63
m | R$ 12,22
m | R$ 20,71
un | R$ 4,61
un | R$ 54,19
un | R$ 34,81
un | R$ 26,75
un | R$ 27,81
un | R$ 73,75
un | R$ 17,92
un | R$ 27,69
un | R$ 28,88
un | R$ 31,35
un | R$ 60,85
un | R$ 118,64
un | R$ 68,47
un | R$ 14,19
un | R$ 16,29
un | R$ 18,47
un | R$ 21,40
un | R$ 37,49
un | R$ 36,49
un | R$ 57,38
un | R$ 41,26
un | R$ 64,68
un | R$ 92,23
un | R$ 654,42
un | R$ 675,93
un | R$ 344,65
un | R$ 374,55
m | R$ 40,61
m | R$ 56,51
m | R$ 75,35
m | R$ 34,96
m | R$ 51,08
m | R$ 448,32
un | R$ 151,94
un | R$ 411,63
un | R$ 547,99
un | R$ 615,54
un | R$ 184,15
un | R$ 260,98
un | R$ 2.451,45
un | R$ 2.481,03
un | R$ 90,33
un | R$ 186,42
un | R$ 5.901,53
un | R$ 6.355,99
un | R$ 9.004,13
un | R$ 11.444,19
un | R$ 23.314,63
un | R$ 3.642,47
un | R$ 1.701,53
un | R$ 579,54
un | R$ 501,58
un | R$ 491,60
un | R$ 440,87
un | R$ 423,94
un | R$ 1.174,16
un | R$ 873,31
un | R$ 1.147,87
un | R$ 1.142,00
un | R$ 1.621,17
un | R$ 1.536,90
un | R$ 1.993,82
un | R$ 1.346,21
un | R$ 799,54
un | R$ 305,17
un | R$ 321,70
un | R$ 345,25
un | R$ 323,69
un | R$ 230,45
un | R$ 591,89
un | R$ 319,83
un | R$ 542,19
un | R$ 235,76
un | R$ 12,89
un | R$ 215,38
un | R$ 301,69
un | R$ 314,28
un | R$ 469,94
un | R$ 392,85
un | R$ 291,38
un | R$ 324,66
un | R$ 412,49
un | R$ 71,01
un | R$ 214,32
un | R$ 484,66
un | R$ 68,41
un | R$ 144,04
un | R$ 255,43
un | R$ 45,74
un | R$ 49,67
un | R$ 65,65
un | R$ 79,90
un | R$ 332,98
un | R$ 414,26
un | R$ 554,77
un | R$ 640,03
un | R$ 547,98
un | R$ 372,96
un | R$ 548,16
un | R$ 606,99
un | R$ 12,29
un | R$ 24,57
un | R$ 49,13
un | R$ 110,55
m | R$ 6,86
m | R$ 7,39
m | R$ 9,95
m | R$ 13,60
m | R$ 15,07
m | R$ 18,94
m | R$ 31,90
m | R$ 58,06
un | R$ 7,43
un | R$ 6,81
m | R$ 5,08
m | R$ 4,79
m | R$ 5,46
m | R$ 4,67
m | R$ 7,45
m | R$ 13,40
m | R$ 15,41
m | R$ 16,78
m | R$ 12,10
m | R$ 14,88
m | R$ 20,83
m | R$ 22,84
m | R$ 24,21
m | R$ 24,48
m | R$ 36,38
m | R$ 74,90
m | R$ 77,64
m | R$ 51,75
m | R$ 103,75
m | R$ 155,26
m | R$ 207,03
m | R$ 310,53
un | R$ 257,92
un | R$ 44,53
un | R$ 92,31
un | R$ 48,87
un | R$ 66,15
m | R$ 15,48
m | R$ 30,13
m | R$ 34,14
m | R$ 56,35
m | R$ 59,97
m | R$ 74,21
m | R$ 93,33
m | R$ 93,32
m | R$ 113,98
m | R$ 28,62
un | R$ 30,93
un | R$ 33,63
m | R$ 108,53
m | R$ 210,98
m | R$ 41,68
m | R$ 124,76
un | R$ 45,62
un | R$ 206,71
un | R$ 408,02
un | R$ 229,51
un | R$ 122,48
un | R$ 419,81
un | R$ 535,72
un | R$ 1.364,94
un | R$ 673,69
un | R$ 641,69
un | R$ 646,85
un | R$ 764,46
un | R$ 712,36
un | R$ 902,38
un | R$ 1.134,48
un | R$ 205,13
un | R$ 443,01
un | R$ 402,68
un | R$ 829,64
un | R$ 614,43
un | R$ 650,57
un | R$ 870,03
un | R$ 151,69
un | R$ 141,73
un | R$ 206,01
un | R$ 209,08
un | R$ 289,98
un | R$ 436,36
un | R$ 8,67
un | R$ 19,80
un | R$ 183,47
un | R$ 120,29
un | R$ 73,90
un | R$ 380,77
un | R$ 450,79
un | R$ 287,05
un | R$ 36,40
un | R$ 15,83
un | R$ 19,59
un | R$ 32,09
un | R$ 46,94
un | R$ 10,47
un | R$ 134,17
un | R$ 131,76
un | R$ 14,64
m | R$ 3,41
m | R$ 4,11
m | R$ 5,73
m | R$ 8,00
m | R$ 14,03
m | R$ 20,13
m | R$ 31,13
m | R$ 50,58
m | R$ 77,16
m | R$ 8,48
m | R$ 3,82
m | R$ 5,23
m | R$ 13,56
m | R$ 18,19
m | R$ 32,52
m | R$ 54,56
m | R$ 105,24
m | R$ 144,67
m | R$ 167,10
m | R$ 199,02
m | R$ 251,16
m | R$ 241,22
m | R$ 60,82
m | R$ 26,00
m | R$ 7,02
m | R$ 7,93
m | R$ 13,46
m | R$ 13,32
m | R$ 17,95
m | R$ 34,38
m | R$ 54,24
m | R$ 77,16
m | R$ 105,24
m | R$ 144,50
m | R$ 173,73
m | R$ 207,29
m | R$ 50,89
m | R$ 8,00
m | R$ 10,06
m | R$ 1,98
m | R$ 3,50
m | R$ 5,80
m | R$ 52,14
Kg | R$ 59,77
Kg | R$ 82,94
Kg | R$ 94,26
Kg | R$ 96,08
Kg | R$ 85,94
m | R$ 2,36
m | R$ 3,03
m | R$ 3,97
m | R$ 5,60
m | R$ 8,07
m | R$ 12,35
m | R$ 5,92
m | R$ 6,45
m | R$ 9,14
m | R$ 1,57
m | R$ 2,19
m | R$ 2,67
m | R$ 6,03
m | R$ 7,65
m | R$ 15,55
m | R$ 23,27
un | R$ 13,82
un | R$ 12,82
un | R$ 16,04
un | R$ 8,70
un | R$ 13,86
un | R$ 102,94
un | R$ 106,17
un | R$ 286,47
un | R$ 267,69
un | R$ 497,01
un | R$ 1.083,57
un | R$ 1.491,32
un | R$ 478,18
un | R$ 545,76
m2 | R$ 145,63
un | R$ 18,08
un | R$ 23,64
un | R$ 18,08
un | R$ 20,97
un | R$ 20,50
un | R$ 23,78
un | R$ 30,18
un | R$ 97,36
un | R$ 109,99
un | R$ 110,62
un | R$ 192,38
un | R$ 593,49
un | R$ 205,00
un | R$ 256,72
un | R$ 332,73
un | R$ 407,93
un | R$ 2.486,76
un | R$ 1.529,75
un | R$ 1.643,68
un | R$ 15.206,26
un | R$ 22,41
un | R$ 39,87
un | R$ 100,43
un | R$ 140,30
un | R$ 96,96
un | R$ 100,42
un | R$ 100,42
un | R$ 770,97
un | R$ 2.431,85
un | R$ 54.015,46
un | R$ 631,16
un | R$ 582,80
un | R$ 854,68
un | R$ 1.038,86
un | R$ 3.847,78
un | R$ 64.737,92
un | R$ 1.039,06
un | R$ 400,74
un | R$ 1.095,74
un | R$ 4.087,69
un | R$ 7.484,62
un | R$ 178,70
un | R$ 551,20
un | R$ 840,49
un | R$ 50,53
un | R$ 228,05
un | R$ 107,99
un | R$ 1.000,22
un | R$ 1.099,68
un | R$ 158,68
un | R$ 47,32
un | R$ 65,42
un | R$ 277,70
un | R$ 759,35
un | R$ 155,73
un | R$ 314,09
un | R$ 11,36
un | R$ 18,65
un | R$ 30,97
un | R$ 30,97
un | R$ 30,97
un | R$ 98,72
un | R$ 36,45
un | R$ 30,37
un | R$ 32,08
un | R$ 48,18
un | R$ 48,18
un | R$ 2.945,48
un | R$ 3.169,60
un | R$ 220,87
un | R$ 297,87
un | R$ 457,87
un | R$ 780,87
un | R$ 1.156,87
un | R$ 1.222,87
un | R$ 397,21
un | R$ 300,86
un | R$ 2.577,47
un | R$ 277,70
un | R$ 418,70
un | R$ 1.033,58
un | R$ 942,70
un | R$ 587,77
un | R$ 59,19
un | R$ 10,72
un | R$ 3,61
un | R$ 6,02
un | R$ 29,07
m | R$ 33,38
un | R$ 78,89
un | R$ 15,19
un | R$ 11,62
un | R$ 14,28
un | R$ 38,71
un | R$ 13,28
un | R$ 45,74
un | R$ 66,28
un | R$ 53,49
un | R$ 41,24
un | R$ 102,42
un | R$ 142,33
un | R$ 151,13
un | R$ 185,24
un | R$ 4.621,49
un | R$ 225,99
un | R$ 139,33
un | R$ 219,47
un | R$ 350,49
un | R$ 312,18
un | R$ 315,07
un | R$ 187,27
un | R$ 244,42
un | R$ 13.739,95
un | R$ 3.157,96
un | R$ 108.893,71
un | R$ 12.169,69
un | R$ 42.698,59
un | R$ 1.810,01
un | R$ 2.559,29
un | R$ 2.057,21
un | R$ 1.555,14
un | R$ 1.656,08
un | R$ 7.057,04
un | R$ 153.000,00
un | R$ 189,34
un | R$ 217,44
un | R$ 261,27
un | R$ 4.414,17
un | R$ 4.351,32
un | R$ 45.542,61
un | R$ 60.395,61
un | R$ 76.230,61
un | R$ 96.199,61
un | R$ 127.358,61
un | R$ 205.884,33
un | R$ 265.784,36
un | R$ 11.400,14
un | R$ 23.265,28
un | R$ 49.856,61
un | R$ 63.821,11
un | R$ 82.318,61
un | R$ 104.494,11
un | R$ 159.093,61
un | R$ 9,45
un | R$ 9,67
un | R$ 8,97
un | R$ 10,37
un | R$ 9,62
un | R$ 140,68
un | R$ 40,00
un | R$ 598,00
un | R$ 79,29
m | R$ 7,87
un | R$ 187,40
un | R$ 231,35
un | R$ 246,08
un | R$ 299,54
un | R$ 245,90
un | R$ 257,68
un | R$ 108,56
un | R$ 186,83
un | R$ 116,38
un | R$ 116,38
un | R$ 108,56
un | R$ 108,56
un | R$ 47,01
un | R$ 35,88
un | R$ 352,76
un | R$ 261,64
un | R$ 25,98
un | R$ 6,27
un | R$ 12,15
un | R$ 99,22
un | R$ 263,29
un | R$ 134,08
un | R$ 44,28
un | R$ 826,17
un | R$ 70,48
un | R$ 146,44
un | R$ 115,98
un | R$ 204,12
un | R$ 239,25
un | R$ 298,39
un | R$ 271,55
un | R$ 68,39
un | R$ 188,38
un | R$ 156,45
un | R$ 541,50
un | R$ 200,57
un | R$ 245,56
un | R$ 305,90
un | R$ 214,58
un | R$ 254,30
un | R$ 487,91
un | R$ 516,25
un | R$ 447,88
un | R$ 43,78
un | R$ 131,19
un | R$ 48,02
un | R$ 228,15
un | R$ 282,84
un | R$ 343,71
un | R$ 182,91
un | R$ 93,06
un | R$ 1.337,65
un | R$ 682,80
un | R$ 1.150,00
un | R$ 1.595,00
un | R$ 1.720,00
un | R$ 1.300,00
un | R$ 1.300,00
un | R$ 2.250,00
un | R$ 133,74
un | R$ 106,43
un | R$ 3,42
un | R$ 61,86
un | R$ 13,19
un | R$ 21,19
un | R$ 8,10
un | R$ 16,42
un | R$ 12,97
un | R$ 15,19
un | R$ 18,19
un | R$ 67,63
un | R$ 87,96
un | R$ 177,58
un | R$ 219,84
un | R$ 75,08
un | R$ 35,01
un | R$ 6,80
un | R$ 10,36
un | R$ 15,00
un | R$ 20,46
un | R$ 154,11
un | R$ 3.614,13
un | R$ 4.486,43
un | R$ 631,80
un | R$ 1.272,50
un | R$ 336,00
un | R$ 1.869,00
un | R$ 3.459,75
un | R$ 2.089,50
un | R$ 15.015,00
un | R$ 136,50
un | R$ 1.727,25
un | R$ 2.052,75
un | R$ 20.340,14
un | R$ 38.249,15
un | R$ 46.472,38
un | R$ 58.270,45
h | R$ 14,90
h | R$ 24,45
h | R$ 27,49
h | R$ 118,71
h | R$ 24,45
h | R$ 16,10
h | R$ 21,05
un.mês | R$ 291,30
cj.mês | R$ 1.721,46
m | R$ 35,77
un | R$ 150,68
h | R$ 70,32
h | R$ 134,48
h | R$ 134,48
un | R$ 236,14
un | R$ 1.579,38
un | R$ 398,56
m3 | R$ 33,02
m3 | R$ 74,30
m3 | R$ 99,07
m3 | R$ 132,09
m3 | R$ 69,21
m3 | R$ 82,85
m3 | R$ 88,60
m3 | R$ 32,46
un | R$ 5,99
m3 | R$ 90,82
m | R$ 8,26
m | R$ 40,61
m3 | R$ 76,90
m3 | R$ 39,62
m3 | R$ 46,23
m2 | R$ 51,33
m2 | R$ 107,04
m | R$ 21,09
m | R$ 5,65
m | R$ 3,84
m | R$ 12,68
m | R$ 4,58
m3 | R$ 188,08
m3 | R$ 190,47
m3 | R$ 175,24
m3 | R$ 8,19
m3 | R$ 3,99
m3 | R$ 25,61
m3 | R$ 1,39
m3 | R$ 7,49
m3 | R$ 8,33
m3 | R$ 407,72
m3 | R$ 171,51
m3 | R$ 446,39
m3 | R$ 165,92
m3 | R$ 483,84
m3 | R$ 1.459,87
m3 | R$ 1.191,99
m3 | R$ 506,54
m3 | R$ 74,30
m3 | R$ 46,23
m3 | R$ 41,28
m3 | R$ 43,31
m3 | R$ 34,67
m3 | R$ 146,39
m3 | R$ 1,61
m3 | R$ 3,80
m3 | R$ 4,39
m2 | R$ 12,87
m3 | R$ 0,88
m2 | R$ 120,00
m2 | R$ 40,00
m2 | R$ 128,00
m2 | R$ 200,00
m2 | R$ 180,00
m2 | R$ 192,00
m2 | R$ 48,00
m2 | R$ 128,00
m2 | R$ 23,25
m2 | R$ 23,25
m2 | R$ 95,00
m2 | R$ 50,00
un | R$ 0,44
m2 | R$ 1,76
m2 | R$ 3,52
m2 | R$ 5,28
m2 | R$ 7,04
m2 | R$ 11,00
m2 | R$ 28,94
m2 | R$ 33,80
m2 | R$ 36,37
m2 | R$ 22,73
m2 | R$ 20,04
m2 | R$ 68,78
m2 | R$ 63,45
m2 | R$ 58,14
m2 | R$ 133,20
m2 | R$ 200,00
m2 | R$ 14,86
m2 | R$ 252,80
m2 | R$ 5,97
un | R$ 0,82
un | R$ 1,28
un | R$ 2,64
un | R$ 237,23
un | R$ 282,33
un | R$ 320,06
un | R$ 357,78
un | R$ 395,50
un | R$ 433,21
un | R$ 470,93
un | R$ 508,65
un | R$ 546,37
un | R$ 584,09
un | R$ 621,81
un | R$ 25,00
un | R$ 18,00
un | R$ 150,00
un | R$ 40,00
un | R$ 180,00
un | R$ 70,00
un | R$ 150,00
un | R$ 380,00
m | R$ 117,49
m | R$ 178,14
un | R$ 157,78
m2 | R$ 315,05
m | R$ 202,60
un | R$ 41,58
m | R$ 7,39
m | R$ 10,97
un | R$ 65,38
un | R$ 100,71
un | R$ 131,58
un | R$ 803,16
un | R$ 1.358,00
mod | R$ 659,23
m | R$ 76,36
m2 | R$ 192,51
m2 | R$ 107,93
m2 | R$ 250,14
m2 | R$ 32,91
m2 | R$ 270,55
m2 | R$ 50,40
m2 | R$ 91,34
m2 | R$ 136,72
m2 | R$ 34,44
m2 | R$ 229,10
m2 | R$ 294,00
m2 | R$ 309,02
m2 | R$ 335,98
m2 | R$ 324,12
m2 | R$ 337,99
m2 | R$ 364,93
m2 | R$ 246,27
m2 | R$ 331,72
m2 | R$ 343,16
m2 | R$ 331,72
m2 | R$ 369,23
m2 | R$ 376,33
m2 | R$ 387,56
m2 | R$ 421,81
m2 | R$ 184,00
m2 | R$ 294,74
m2 | R$ 180,21
m2 | R$ 373,80
m2 | R$ 316,97
m2 | R$ 346,91
m | R$ 154,09
m | R$ 154,09
m | R$ 163,34
m | R$ 181,61
un | R$ 120,64
un | R$ 142,69
m3 | R$ 214,29
ha | R$ 2.680,83
m3 | R$ 210,00
m3 | R$ 190,00
m | R$ 0,33
m2 | R$ 1,65
m2 | R$ 1,32
m3 | R$ 343,23
ha | R$ 1.241,98
m2 | R$ 4,13
m2 | R$ 0,20
m2 | R$ 1,65
m2 | R$ 3,31
un | R$ 1,32
un | R$ 2,14
un | R$ 2,81
un | R$ 8,26
un | R$ 55,10
ha | R$ 1.791,35
ha | R$ 258,19
ha | R$ 26,42
m2 | R$ 0,12
m2 | R$ 0,31
un | R$ 0,96
un | R$ 1,15
h | R$ 66,23
m2 | R$ 2,47
un | R$ 14,86
ha | R$ 165,11
m2 | R$ 1,28
ha | R$ 3.291,27
dam2 | R$ 3,31
m2 | R$ 2,28
m | R$ 24,77
m3 | R$ 36,34
h | R$ 132,93
un | R$ 13,79
un | R$ 82,55
m2 | R$ 2,47
m2 | R$ 0,55
ha | R$ 363,24
ha | R$ 412,77
ha | R$ 330,22
un | R$ 173,37
un | R$ 1.124,98
un | R$ 1.649,95
un | R$ 144,15
un | R$ 314,77
un | R$ 4,39
un | R$ 838,29
un | R$ 1.257,44
un | R$ 887,66
un | R$ 1.775,33
un | R$ 2.012,64
un | R$ 3.425,28
m3 | R$ 103,04
un | R$ 1.010,84
m | R$ 217,99
m | R$ 450,36
un | R$ 798,79
un | R$ 1.775,40
un | R$ 810,38
un | R$ 1.436,79
un | R$ 1.713,51
un | R$ 1.665,70
un | R$ 201,77
un | R$ 82,78
un | R$ 96,34
un | R$ 816,79
un | R$ 2.212,81
un | R$ 1.541,37
un | R$ 1.850,22
un | R$ 1.466,80
un | R$ 12.515,11
un | R$ 2.593,77
un | R$ 2.913,74
un | R$ 921,40
un | R$ 1.195,63
un | R$ 1.290,38
un | R$ 2.531,21
un | R$ 3.157,13
un | R$ 930,30
un | R$ 2.081,43
un | R$ 2.451,87
un | R$ 7.279,26
un | R$ 651,46
un | R$ 730,90
un | R$ 1.489,00
un | R$ 1.816,97
un | R$ 1.112,06
un | R$ 2.825,90
un | R$ 6.310,67
un | R$ 8.051,03
un | R$ 2.247,96
un | R$ 2.757,98
un | R$ 2.147,25
un | R$ 4.890,35
un | R$ 3.713,34
un | R$ 5.503,90
un | R$ 2.286,18
un | R$ 2.622,57
un | R$ 1.725,90
par | R$ 3.224,18
par | R$ 144,07
par | R$ 1.228,53
un | R$ 330,93
par | R$ 2.571,50
par | R$ 4.046,85
un | R$ 467,62
un | R$ 549,99
un | R$ 606,24
un | R$ 547,27
un | R$ 401,27
un | R$ 639,20
un | R$ 176,02
un | R$ 111,04
un | R$ 186,27
un | R$ 408,08
m2 | R$ 140,10
cj | R$ 227,38
cj | R$ 152,81
cj | R$ 333,22
cj | R$ 2.060,41
cj | R$ 1.556,96
un | R$ 155,70
cj | R$ 1.891,04
un | R$ 270,22
cj | R$ 869,50
m | R$ 78,92
cj | R$ 1.116,41
un | R$ 159,73
cj | R$ 244,60
cj | R$ 1.109,16
cj | R$ 728,96
cj | R$ 914,36
m | R$ 216,37
un | R$ 106,56
cj | R$ 140,55
cj | R$ 434,35
un | R$ 307,98
m | R$ 118,96
un | R$ 273,52
cj | R$ 303,76
m | R$ 91,82
m | R$ 33,58
un | R$ 98,52
m | R$ 120,41
un | R$ 629,65
un | R$ 659,17
un | R$ 463,22
cj | R$ 445,77
un | R$ 14,47
un | R$ 3,72
un | R$ 2,13
un | R$ 27,71
un | R$ 11,17
un | R$ 16,29
un | R$ 24,39
un | R$ 25,87
un | R$ 48,58
un | R$ 60,92
un | R$ 145,41
un | R$ 7,46
un | R$ 11,54
un | R$ 37,21
m3 | R$ 13,63
un | R$ 9,86
un | R$ 5,34
un | R$ 9,70
Kg | R$ 21,90
Kg | R$ 21,90
Kg | R$ 21,90
un | R$ 146,00
un | R$ 1,95
un | R$ 0,61
un | R$ 1,50
un | R$ 0,87
un | R$ 2,26
un | R$ 1,05
m2 | R$ 0,88
m2 | R$ 0,64
m2 | R$ 0,66
m2 | R$ 0,56
m2 | R$ 0,35
m2 | R$ 18,23
un | R$ 2,15
un | R$ 0,75
un | R$ 0,21
un | R$ 2,58
un | R$ 14,58
un | R$ 0,99
un | R$ 12,50
un | R$ 16,50
un | R$ 18,50
un | R$ 22,50
un | R$ 16,51
un | R$ 138,32
un | R$ 279,87
un | R$ 499,66
un | R$ 36,33
un | R$ 145,06
un | R$ 365,06
un | R$ 731,48
un | R$ 295,14
un | R$ 750,63
un | R$ 962,34
un | R$ 1.385,94
un | R$ 2.185,78
un | R$ 3.678,58
un | R$ 90,31
un | R$ 2,44
un | R$ 329,56
un | R$ 997,55
un | R$ 48,78
un | R$ 30,07
un | R$ 226,92
un | R$ 185,70
un | R$ 2.589,29
un | R$ 65,84
un | R$ 1.600,00
un | R$ 417,90
m2 | R$ 1.024,78
Kg | R$ 27,16
mod | R$ 977,98
un | R$ 6.546,07
un | R$ 251,71
un | R$ 40,00
un | R$ 49,60
un | R$ 99,50
m2 | R$ 5,95
m2 | R$ 7,60
m2 | R$ 7,52
m2 | R$ 6,22
m2 | R$ 9,03
m2 | R$ 12,00
m2 | R$ 3,88
m2 | R$ 24,10
m2 | R$ 46,59
m2 | R$ 8,57
m2 | R$ 34,39
m2 | R$ 15,72
m2 | R$ 25,73
m2 | R$ 25,29
m2 | R$ 29,42
m2 | R$ 50,12
m2 | R$ 39,74
m2 | R$ 39,29
m2 | R$ 3,22
m2 | R$ 3,62
m2 | R$ 3,62
m2 | R$ 4,58
m2 | R$ 17,13
m2 | R$ 9,28
m2 | R$ 9,28
m2 | R$ 27,47
m2 | R$ 38,70
m2 | R$ 39,43
m2 | R$ 12,97
m2 | R$ 26,44
m2 | R$ 15,72
m2 | R$ 38,76
m2 | R$ 26,16
m2 | R$ 41,77
m2 | R$ 25,66
m2 | R$ 41,03
m2 | R$ 28,29
m | R$ 11,52
m2 | R$ 12,92
m2 | R$ 42,47
m2 | R$ 10,88
m2 | R$ 14,50
m2 | R$ 17,95
m2 | R$ 18,50
m2 | R$ 17,69
m2 | R$ 23,70
m2 | R$ 72,02
m2 | R$ 18,88
m2 | R$ 33,50
m2 | R$ 88,26
m | R$ 10,89
m2 | R$ 16,43
m2 | R$ 28,99
m2 | R$ 19,24
m2 | R$ 2,52
m2 | R$ 7,80
m2 | R$ 21,90
m2 | R$ 23,69
m2 | R$ 30,04
m2 | R$ 24,88
m2 | R$ 27,40
m2 | R$ 26,48
m2 | R$ 18,02
m2 | R$ 24,62
m2 | R$ 16,61
m2 | R$ 18,02
m2 | R$ 43,87
m2 | R$ 51,58
m2 | R$ 45,69
m2 | R$ 25,28
m2 | R$ 294,86
m2 | R$ 126,24
un | R$ 90,23
un | R$ 115,29
un | R$ 212,99
un | R$ 388,63
un | R$ 481,79
m2 | R$ 76,43
m2 | R$ 38,33
m3 | R$ 3.786,10
m3 | R$ 2.548,90
m3 | R$ 1.129,83
m3 | R$ 861,10
m3 | R$ 3.309,84
m3 | R$ 809,95
m3 | R$ 706,12
m3 | R$ 649,18
m3 | R$ 546,41
m3 | R$ 480,59
m3 | R$ 439,71
m3 | R$ 412,79
m3 | R$ 376,41
m3 | R$ 1.572,23
m3 | R$ 788,41
m3 | R$ 1.201,44
m3 | R$ 708,26
m3 | R$ 635,46
m3 | R$ 599,11
m3 | R$ 407,92
m3 | R$ 540,40
m3 | R$ 501,23
m3 | R$ 624,51
m3 | R$ 508,75
m3 | R$ 455,20
m3 | R$ 425,27
m3 | R$ 550,80
m3 | R$ 521,13
m3 | R$ 499,08
m3 | R$ 471,55
m2 | R$ 198,89
un | R$ 359,28
m2 | R$ 11,08
m2 | R$ 13,14
m2 | R$ 11,28
m2 | R$ 5,77
m2 | R$ 38,63
m2 | R$ 36,12
m2 | R$ 62,39
m2 | R$ 35,08
m2 | R$ 32,59
m2 | R$ 28,38
m2 | R$ 27,59
m2 | R$ 30,29
m2 | R$ 50,14
m2 | R$ 38,56
m2 | R$ 36,71
m2 | R$ 44,86
m2 | R$ 42,48
m2 | R$ 54,81
m2 | R$ 45,23
m2 | R$ 28,43
m2 | R$ 21,41
m2 | R$ 53,80
m2 | R$ 33,78
m2 | R$ 32,15
m2 | R$ 60,95
m2 | R$ 15,02
m2 | R$ 17,70
m2 | R$ 34,07
m | R$ 6,96
m2 | R$ 137,47
m2 | R$ 127,13
m2 | R$ 136,46
m2 | R$ 126,12
m2 | R$ 319,70
m2 | R$ 132,15
m2 | R$ 156,71
m2 | R$ 141,80
m2 | R$ 196,51
m2 | R$ 190,78
m2 | R$ 106,60
m2 | R$ 134,57
m2 | R$ 118,66
m2 | R$ 126,52
m2 | R$ 96,24
m2 | R$ 543,12
m2 | R$ 224,15
m2 | R$ 146,17
m2 | R$ 152,56
m2 | R$ 103,89
m2 | R$ 110,56
m2 | R$ 105,78
m2 | R$ 81,90
m2 | R$ 162,81
m2 | R$ 100,65
m2 | R$ 26,06
un | R$ 120,00
un | R$ 43,16
m2 | R$ 156,40
m | R$ 92,00
m | R$ 78,60
un | R$ 221,26
m2 | R$ 68,53
m2 | R$ 65,38
m2 | R$ 59,00
m2 | R$ 237,31
m2 | R$ 254,91
m2 | R$ 86,35
m2 | R$ 204,23
m2 | R$ 755,60
m2 | R$ 102,61
m2 | R$ 154,37
m2 | R$ 509,08
m2 | R$ 25,40
m2 | R$ 186,59
m2 | R$ 70,37
m2 | R$ 32,23
m2 | R$ 831,56
m2 | R$ 1.527,56
m2 | R$ 2.223,56
m2 | R$ 51,29
m2 | R$ 23,03
m2 | R$ 27,27
m2 | R$ 31,54
m2 | R$ 35,79
m2 | R$ 40,04
m2 | R$ 46,77
m2 | R$ 11,54
m2 | R$ 33,89
m2 | R$ 50,84
m2 | R$ 53,39
m2 | R$ 36,00
m | R$ 14,70
m2 | R$ 47,99
m2 | R$ 58,47
m2 | R$ 85,59
m2 | R$ 188,10
m2 | R$ 90,94
m2 | R$ 184,88
m2 | R$ 75,61
m2 | R$ 100,98
m2 | R$ 105,88
m2 | R$ 159,70
m2 | R$ 118,60
m2 | R$ 116,40
m2 | R$ 64,49
m | R$ 167,45
un | R$ 23,35
m2 | R$ 240,00
m2 | R$ 394,11
m2 | R$ 361,21
m2 | R$ 431,56
m2 | R$ 378,00
m | R$ 24,00
m2 | R$ 406,00
m2 | R$ 332,59
m2 | R$ 125,74
m2 | R$ 424,59
m2 | R$ 188,74
m2 | R$ 188,74
m2 | R$ 172,99
m | R$ 45,69
m | R$ 74,95
m | R$ 106,82
m | R$ 60,77
m2 | R$ 279,52
m2 | R$ 36,34
m2 | R$ 51,99
m2 | R$ 58,48
m2 | R$ 69,40
m2 | R$ 65,30
m2 | R$ 74,75
m2 | R$ 91,87
m2 | R$ 91,89
m2 | R$ 92,95
m2 | R$ 35,48
m | R$ 66,47
m | R$ 68,35
m2 | R$ 145,53
m2 | R$ 162,78
m2 | R$ 146,65
m2 | R$ 157,85
m | R$ 47,17
m | R$ 49,99
m | R$ 8,68
m | R$ 254,80
m | R$ 342,76
m2 | R$ 103,55
m2 | R$ 290,92
m2 | R$ 289,59
m2 | R$ 290,92
m2 | R$ 195,30
m | R$ 85,58
m | R$ 96,54
m | R$ 85,58
m2 | R$ 108,76
m2 | R$ 155,29
m2 | R$ 104,80
m2 | R$ 173,79
m2 | R$ 149,79
m | R$ 49,06
m2 | R$ 149,79
m2 | R$ 231,55
m2 | R$ 348,69
m2 | R$ 170,09
m2 | R$ 231,84
m2 | R$ 160,68
m2 | R$ 450,40
m | R$ 11,94
m | R$ 44,64
m2 | R$ 59,22
m2 | R$ 150,00
m2 | R$ 119,07
m2 | R$ 57,88
m2 | R$ 162,75
m2 | R$ 62,18
m2 | R$ 157,50
m2 | R$ 168,85
m | R$ 76,14
un | R$ 539,00
m2 | R$ 465,25
m2 | R$ 76,43
m2 | R$ 106,45
m2 | R$ 72,60
m2 | R$ 149,10
m2 | R$ 132,18
m2 | R$ 155,97
m2 | R$ 146,15
m2 | R$ 152,04
m2 | R$ 132,18
m2 | R$ 96,25
m2 | R$ 142,02
m2 | R$ 72,47
m2 | R$ 114,65
m2 | R$ 85,50
m2 | R$ 479,39
m2 | R$ 263,87
m2 | R$ 270,25
m2 | R$ 645,00
m2 | R$ 768,23
m2 | R$ 1.031,23
m2 | R$ 530,08
m2 | R$ 359,65
m2 | R$ 147,72
m2 | R$ 147,72
m2 | R$ 738,38
m2 | R$ 760,46
m2 | R$ 38,69
m2 | R$ 11,27
m2 | R$ 32,83
m2 | R$ 11,90
m2 | R$ 301,87
m2 | R$ 146,68
m2 | R$ 124,01
m2 | R$ 14,86
un | R$ 351,76
un | R$ 422,70
m2 | R$ 209,42
m2 | R$ 209,77
m | R$ 16,97
m | R$ 23,61
m | R$ 19,12
m | R$ 22,14
m | R$ 33,39
m | R$ 20,27
m | R$ 32,18
m | R$ 35,54
un | R$ 5,71
un | R$ 19,68
m | R$ 41,08
m2 | R$ 16,51
m | R$ 18,16
m2 | R$ 8,26
un | R$ 23,89
m | R$ 21,47
m | R$ 10,73
m | R$ 14,86
m | R$ 5,71
m3 | R$ 113,80
m3 | R$ 75,87
m3 | R$ 85,36
m3 | R$ 104,33
m2 | R$ 11,56
m3 | R$ 227,61
m3 | R$ 322,49
m3 | R$ 322,45
m2 | R$ 13,20
m2 | R$ 15,67
m3 | R$ 205,38
m3 | R$ 61,09
m2 | R$ 24,77
m2 | R$ 11,56
m2 | R$ 22,45
m2 | R$ 16,47
m2 | R$ 8,26
m2 | R$ 19,82
m2 | R$ 24,77
m2 | R$ 44,58
m2 | R$ 10,23
m | R$ 7,26
m2 | R$ 106,96
m2 | R$ 14,38
m | R$ 3,31
m3 | R$ 2.902,40
m2 | R$ 8,22
m2 | R$ 7,87
m2 | R$ 17,85
m2 | R$ 33,52
m2 | R$ 13,81
m2 | R$ 30,71
m2 | R$ 10,52
m2 | R$ 11,24
m2 | R$ 16,03
m2 | R$ 8,64
m2 | R$ 12,33
m2 | R$ 14,36
m2 | R$ 8,26
m2 | R$ 20,64
m2 | R$ 6,76
m2 | R$ 11,56
m2 | R$ 11,80
m2 | R$ 14,75
m3 | R$ 20,81
m2 | R$ 17,31
m2 | R$ 9,08
m2 | R$ 19,82
m2 | R$ 5,78
m | R$ 61,42
m2 | R$ 16,47
m2 | R$ 5,78
m2 | R$ 13,20
m | R$ 42,10
m | R$ 84,59
m | R$ 206,57
m | R$ 412,98
un | R$ 55,85
m2 | R$ 11,89
m3 | R$ 160,28
m2 | R$ 24,97
m2 | R$ 31,27
m3 | R$ 272,48
m2 | R$ 18,75
m2 | R$ 28,12
m2 | R$ 22,03
m2 | R$ 33,04
m3 | R$ 125,05
m3 | R$ 212,59
m3 | R$ 1.935,64
m | R$ 118,08
m3 | R$ 24,77
m3 | R$ 33,02
m3 | R$ 49,53
m2 | R$ 4,13
m2 | R$ 12,38
m2 | R$ 6,60
un | R$ 33,02
un | R$ 74,30
m | R$ 107,40
h | R$ 14,15
h | R$ 21,32
h | R$ 22,84
h | R$ 22,84
h | R$ 22,84
h | R$ 22,84
h | R$ 24,57
h | R$ 22,84
h | R$ 24,57
h | R$ 22,84
h | R$ 21,32
h | R$ 21,32
h | R$ 24,57
h | R$ 24,57
h | R$ 12,06
h | R$ 22,84
h | R$ 11,38
h | R$ 11,38
h | R$ 63,49
h | R$ 23,27
h | R$ 24,57
h | R$ 22,84
h | R$ 22,84
h | R$ 17,78
h | R$ 22,84
h | R$ 16,51
h | R$ 21,84
h | R$ 22,84
h | R$ 17,76
h | R$ 15,84
h | R$ 19,26
h | R$ 27,55
h | R$ 22,07
h | R$ 41,77
h | R$ 15,09
h | R$ 15,09
m3 | R$ 19,03
t | R$ 16.566,65
m3 | R$ 94,40
t | R$ 13.123,52
Kg | R$ 10,33
Kg | R$ 0,57
t | R$ 6.820,00
Kg | R$ 33,51
Kg | R$ 5,96
m3 | R$ 87,28
m3 | R$ 152,58
m3 | R$ 134,50
m3 | R$ 129,23
Kg | R$ 12,22
m3 | R$ 120,00
m2 | R$ 1.586,78
Kg | R$ 31,61
m | R$ 122,97
m | R$ 168,21
m | R$ 231,27
m | R$ 69,15
m | R$ 137,48
m | R$ 238,73
un | R$ 8,17
un | R$ 10,18
un | R$ 15,84
un | R$ 21,37
un | R$ 25,02
un | R$ 32,44
un | R$ 6,46
m | R$ 4,24
m | R$ 5,26
m | R$ 6,55
m | R$ 8,60
m | R$ 10,83
m2 | R$ 8,05
m2 | R$ 55,00
m2 | R$ 7,44
m2 | R$ 31,21
m2 | R$ 29,30
m | R$ 47,39
m | R$ 70,40
un | R$ 9,46
m2 | R$ 5,06
m2 | R$ 6,15
m2 | R$ 5,55
m | R$ 4,25
m2 | R$ 5,55
m2 | R$ 5,55
m2 | R$ 5,06
m2 | R$ 8,40
m2 | R$ 4,73
un | R$ 204,32
un | R$ 290,96
un | R$ 297,64
un | R$ 270,76
m3 | R$ 66,04
m3 | R$ 1,76
un | R$ 11,56
m3 | R$ 126,64
m3 | R$ 24,77
m | R$ 4,95
m2 | R$ 10,13
m3 | R$ 477,52
m3 | R$ 286,68
m3 | R$ 239,20
m2 | R$ 1.697,38
m2 | R$ 14,76
m2 | R$ 32,80
m2 | R$ 10,39
m2 | R$ 405,98
m2 | R$ 17,12
m2 | R$ 10,29
m2 | R$ 4,63
m2 | R$ 3,45
un | R$ 6.296,68
m2 | R$ 395,72
cj.mês | R$ 81.416,54
m | R$ 2,50
m | R$ 5,93
m | R$ 112,68
un | R$ 113,58
un | R$ 118,87
un | R$ 527,81
un | R$ 28,68
un | R$ 27,78
un | R$ 399,74
un | R$ 711,74
un | R$ 12,11
un | R$ 14,80
un | R$ 64,57
un | R$ 65,57
un | R$ 2.818,73
un | R$ 29.651,79
un | R$ 39,08
un | R$ 55,92
un | R$ 76,21
un | R$ 4.391,21
un | R$ 2.303,71
un | R$ 4.391,21
un | R$ 4.766,83
un | R$ 881,44
un | R$ 114,05
un | R$ 178,88
un | R$ 178,88
un | R$ 600,00
m | R$ 403,04
m | R$ 501,30
un | R$ 3.500,00
un | R$ 4.500,00
un | R$ 23.590,92
m | R$ 12,38
m | R$ 30,96
m | R$ 144,99
m | R$ 200,99
m | R$ 155,07
m | R$ 203,07
m | R$ 197,27
m | R$ 584,14
m | R$ 267,95
m | R$ 232,08
m | R$ 778,86
m | R$ 327,51
m | R$ 91,25
m | R$ 45,62
m | R$ 145,65
m | R$ 398,71
m | R$ 958,17
m | R$ 691,81
m | R$ 835,66
m | R$ 1.112,57
m | R$ 902,54
m | R$ 1.288,18
m | R$ 691,60
m | R$ 893,08
m | R$ 1.024,80
un | R$ 1.511,71
m | R$ 9,88
m | R$ 6,59
m | R$ 5,79
m | R$ 2,09
m | R$ 11,06
m | R$ 8,16
m | R$ 9,97
m | R$ 7,98
m | R$ 11,79
m | R$ 2,47
un | R$ 204,73
un | R$ 206,28
m2 | R$ 9,91
m2 | R$ 0,28
m2 | R$ 0,99
m2 | R$ 1,98
m2 | R$ 0,33
m2 | R$ 0,27
ha | R$ 3.449,46
ha | R$ 4.922,11
m3 | R$ 42,11
m3 | R$ 61,09
m3 | R$ 82,55
Km | R$ 568,92
Km | R$ 455,82
ha | R$ 5.466,35
ha | R$ 5.563,63
ha | R$ 8.872,07
ha | R$ 6.422,00
ha | R$ 8.409,76
ha | R$ 8.559,43
ha | R$ 12.413,26
ha | R$ 9.097,84
ha | R$ 9.259,75
ha | R$ 12.022,51
ha | R$ 10.703,34
ha | R$ 6.339,85
ha | R$ 4.510,69
ha | R$ 4.590,97
ha | R$ 7.728,11
ha | R$ 5.886,83
ha | R$ 5.991,60
ha | R$ 8.872,07
ha | R$ 6.383,78
ha | R$ 6.497,39
ha | R$ 10.065,56
ha | R$ 7.492,34
ha | R$ 7.625,67
ha | R$ 10.842,76
ha | R$ 14.910,97
ha | R$ 3.890,65
ha | R$ 3.822,62
ha | R$ 6.536,29
ha | R$ 10.893,82
m | R$ 1,73
un | R$ 5.621,04
ha | R$ 8.074,43
ha | R$ 6.711,74
ha | R$ 5.943,06
ha | R$ 8.896,65
ha | R$ 6.377,52
ha | R$ 6.099,07
un | R$ 7,20
un | R$ 86,84
un | R$ 74,40
un | R$ 161,54
un | R$ 241,18
un | R$ 241,18
un | R$ 177,26
un | R$ 256,90
un | R$ 256,90
ha | R$ 4.358,26
m2 | R$ 2,26
ha | R$ 162,08
m | R$ 3,51
m | R$ 2,21
m | R$ 3,05
m | R$ 2,98
ha | R$ 1.663,50
m | R$ 307,41
Km | R$ 606,27
Km | R$ 263,03
ha | R$ 6.691,74
un | R$ 189,36
un | R$ 3,22
un | R$ 4,12
un | R$ 190,42
un | R$ 6,62
un | R$ 25,83
un | R$ 51,60
ha | R$ 9.938,05
ha | R$ 10.426,54
ha | R$ 4.326,25
ha | R$ 9.470,37
ha | R$ 6.420,03
ha | R$ 3.243,38
un | R$ 117,67
h | R$ 605,14
h | R$ 182,16
h | R$ 291,47
h | R$ 157,31
h | R$ 291,47
h | R$ 458,40
h | R$ 159,95
h | R$ 1,12
Km | R$ 21.173,15
Km | R$ 28.842,36
m2 | R$ 1,00
m2 | R$ 0,68
ha | R$ 80.901,50
ha | R$ 126.003,82
ha | R$ 61.202,61
Km | R$ 11.341,20
m2 | R$ 165,49
ha | R$ 27.524,02
ha | R$ 1.443,55
ha | R$ 1.281,05
ha | R$ 1.151,85
ha | R$ 1.577,50
ha | R$ 1.409,29
ha | R$ 1.281,72
ha | R$ 6.830,39
ha | R$ 12.148,12
ha | R$ 11.341,20
ha | R$ 10.515,24
ha | R$ 11.644,80
ha | R$ 7.888,61
ha | R$ 11.852,23
ha | R$ 10.222,48
ha | R$ 14.677,04
m2 | R$ 157,12
m2 | R$ 144,38
m2 | R$ 135,99
m2 | R$ 103,81
m2 | R$ 91,61
m2 | R$ 78,86
m2 | R$ 237,84
m2 | R$ 220,42
m2 | R$ 203,50
m2 | R$ 125,04
m2 | R$ 104,67
m2 | R$ 89,46
m2 | R$ 187,79
m2 | R$ 176,58
m2 | R$ 134,08
m2 | R$ 103,82
m2 | R$ 91,07
m2 | R$ 78,40
m2 | R$ 83,23
m2 | R$ 65,50
m2 | R$ 52,44
m2 | R$ 137,39
m2 | R$ 98,13
m2 | R$ 78,50
m2 | R$ 87,73
m2 | R$ 79,80
m2 | R$ 67,62
m2 | R$ 24,49
m2 | R$ 17,67
m2 | R$ 17,61
m2 | R$ 36,42
m2 | R$ 26,10
m2 | R$ 26,10
m2 | R$ 81,65
m2 | R$ 59,51
m2 | R$ 47,65
m2 | R$ 133,15
m2 | R$ 89,35
m2 | R$ 71,69
m2 | R$ 9,91
m2 | R$ 5,42
m2 | R$ 2,75
m2 | R$ 24,82
m2 | R$ 16,65
m2 | R$ 19,87
m2 | R$ 12,18
m2 | R$ 5,69
m2 | R$ 3,15
m2 | R$ 3,25
m2 | R$ 1,55
m2 | R$ 5,42
m2 | R$ 2,75
m2 | R$ 8,61
m2 | R$ 19,87
m2 | R$ 9,91
m2 | R$ 5,69
m2 | R$ 3,15
m2 | R$ 3,25
m2 | R$ 1,55
m2 | R$ 9,91
m2 | R$ 8,61
m2 | R$ 5,42
m2 | R$ 16,65
m2 | R$ 8,61
m2 | R$ 39,68
m2 | R$ 12,18
m2 | R$ 9,16
m2 | R$ 5,69
m2 | R$ 5,42
m2 | R$ 2,75
m2 | R$ 16,65
m2 | R$ 8,61
m2 | R$ 19,87
m2 | R$ 5,69
m2 | R$ 3,15
m2 | R$ 3,25
m2 | R$ 1,55
m2 | R$ 9,91
m2 | R$ 8,61
m2 | R$ 5,42
m2 | R$ 8,61
m2 | R$ 29,61
m2 | R$ 24,82
m2 | R$ 1,66
m2 | R$ 1,03
m2 | R$ 9,16
m2 | R$ 6,52
m2 | R$ 3,25
m2 | R$ 16,65
m2 | R$ 9,91
m2 | R$ 8,61
m2 | R$ 16,65
m2 | R$ 29,61
m2 | R$ 24,82
m2 | R$ 18,04
m2 | R$ 12,18
m2 | R$ 9,16
m2 | R$ 1,56
m2 | R$ 1,05
m2 | R$ 9,91
m2 | R$ 6,52
m2 | R$ 4,97
cj | R$ 1.500,07
m2 | R$ 19,87
m2 | R$ 16,65
m2 | R$ 9,91
m2 | R$ 33,39
m2 | R$ 24,82
m2 | R$ 39,68
m2 | R$ 24,22
m2 | R$ 18,04
m2 | R$ 12,18
m2 | R$ 2,31
m2 | R$ 1,55
m2 | R$ 9,91
m2 | R$ 6,52
m2 | R$ 4,97
cj | R$ 1.500,07
m2 | R$ 12,52
m2 | R$ 10,41
m2 | R$ 6,27
m2 | R$ 12,52
m2 | R$ 10,41
m2 | R$ 6,27
un | R$ 10.910,33
m2 | R$ 16,65
m2 | R$ 142,79
m2 | R$ 50,06
un | R$ 11.155,10
un | R$ 3.409,75
m2 | R$ 3,17
cj | R$ 750,03
cj | R$ 750,03
m2 | R$ 1,86
m2 | R$ 151,18
m2 | R$ 138,82
m2 | R$ 132,83
m2 | R$ 123,45
m2 | R$ 15,29
un | R$ 804,86
un | R$ 173,76
un | R$ 3,46
m2 | R$ 18,17
m2 | R$ 14,20
m2 | R$ 12,54
m2 | R$ 22,24
m2 | R$ 8,76
h | R$ 139,98
un | R$ 287,50
un | R$ 28,00
un | R$ 25,00
un | R$ 4.017,41
un | R$ 9.343,14
un | R$ 2.567,60
Km | R$ 979,61
h | R$ 51,36
un | R$ 1.057,59
h | R$ 56,41
un | R$ 0,47
un | R$ 0,67
un | R$ 1.191,07
un | R$ 643,73
un | R$ 443,36
un | R$ 3.450,00
un | R$ 2.850,00
un | R$ 2.076,12
un | R$ 182,52
un | R$ 40.244,86
un | R$ 42.763,08
un | R$ 45.281,30
un | R$ 43.388,68
un | R$ 45.906,90
un | R$ 48.425,12
un | R$ 50.943,34
un | R$ 39.648,64
un | R$ 58.080,00
un | R$ 53.492,56
un | R$ 39.558,85
un | R$ 42.448,80
un | R$ 25.720,77
un | R$ 15.473,61
un | R$ 29.428,21
un | R$ 18.701,58
un | R$ 17.835,00
un | R$ 21.929,55
un | R$ 20.949,00
un | R$ 27.033,00
un | R$ 22.918,00
un | R$ 29.782,47
un | R$ 24.888,00
un | R$ 33.487,74
un | R$ 26.857,00
un | R$ 38.142,79
un | R$ 2.888,76
un | R$ 2.518,22
un | R$ 1.804,73
un | R$ 4.887,02
un | R$ 7.500,82
un | R$ 1.955,52
un | R$ 4.736,84
un | R$ 2.518,22
un | R$ 5.469,20
un | R$ 7.292,26
un | R$ 214,71
un | R$ 19,68
un | R$ 231,22
un | R$ 115,61
m | R$ 13,84
m | R$ 13,81
m | R$ 4,84
m | R$ 7,38
m | R$ 8,68
m | R$ 31,76
m | R$ 12,47
un | R$ 568,15
un | R$ 594,59
un | R$ 1.000,00
un | R$ 392,42
un | R$ 250,30
un | R$ 753,90
un | R$ 45,67
un | R$ 157,38
un | R$ 22,84
m | R$ 5,85
un | R$ 101,06
m | R$ 23,58
m | R$ 7,68
m | R$ 0,22
un | R$ 9,96
m | R$ 0,99
m | R$ 4,18
m | R$ 7,56
m | R$ 11,22
m | R$ 21,46
m | R$ 39,91
m | R$ 10,56
un | R$ 280,08
un | R$ 956,39
un | R$ 1.059,38
un | R$ 1.076,30
un | R$ 16,85
un | R$ 16,85
un | R$ 470,00
un | R$ 370,00
un | R$ 370,00
un | R$ 671,00
un | R$ 605,00
un | R$ 605,00
un | R$ 352,00
un | R$ 352,00
un | R$ 136,00
un | R$ 168,00
cj | R$ 19.954,00
cj | R$ 19.954,00
cj | R$ 23.470,00
cj | R$ 23.700,00
cj | R$ 29.013,28
un.mês | R$ 12.500,00
un | R$ 4.327,24
un | R$ 2.418,00
un | R$ 2.430,56
un | R$ 4.998,33
un | R$ 326,94
un | R$ 235,46
un | R$ 374,97
un | R$ 2.853,23
un | R$ 7.650,00
un | R$ 9.800,00
un | R$ 9.300,00
un | R$ 9.600,00
un | R$ 7.500,00
un | R$ 4.915,00
un | R$ 2.842,00
un | R$ 2.990,00
un | R$ 2.842,00
un | R$ 5.460,00
un | R$ 2.842,00
un | R$ 4.490,00
un | R$ 6.800,00
un | R$ 4.645,00
un | R$ 6.254,70
un | R$ 34.255,68
un | R$ 74.549,13
un | R$ 87.901,66
un | R$ 89.231,10
un | R$ 91.805,33
un | R$ 29.553,78
un | R$ 44.257,97
un | R$ 18.283,63
un | R$ 32.377,18
un | R$ 60,58
un | R$ 272,42
un | R$ 353,76
un | R$ 253,16
un | R$ 266,45
un | R$ 675,69
un | R$ 68,49
un | R$ 131,52
un | R$ 1.335,98
un | R$ 899,95
un | R$ 34,38
un | R$ 203,91
un | R$ 319,10
un | R$ 457,23
un | R$ 1.067,85
un | R$ 85,46
un | R$ 130,44
par | R$ 9,60
par | R$ 19,00
m2 | R$ 445,00
m2 | R$ 469,00
m2 | R$ 760,00
m2 | R$ 650,00
m2 | R$ 643,20
m2 | R$ 765,00
m2 | R$ 1.069,00
m2 | R$ 990,00
m2 | R$ 983,00
m2 | R$ 1.110,00
un | R$ 65,36
m2 | R$ 451,00
un | R$ 38,03
un | R$ 76,08
un | R$ 228,30
m2 | R$ 124,11
rolo | R$ 1.706,30
m2 | R$ 179,27
m2 | R$ 462,61
m2 | R$ 68,82
un | R$ 102,21
un | R$ 106,37
un | R$ 115,97
un | R$ 105,93
un | R$ 160,99
Kg | R$ 11,36
un | R$ 0,43
un | R$ 343,50
un | R$ 401,00
un | R$ 185,00
m2 | R$ 264,00
m2 | R$ 252,00
m2 | R$ 96,00
m2 | R$ 74,03
m2 | R$ 180,00
m2 | R$ 45,17
m2 | R$ 38,96
m2 | R$ 94,81
m2 | R$ 60,80
m2 | R$ 46,30
m2 | R$ 170,71
m2 | R$ 116,45
m2 | R$ 98,09
m2 | R$ 85,32
m2 | R$ 9,54
m2 | R$ 32,20
un | R$ 5,26
un | R$ 10,23
un | R$ 18,60
un | R$ 15,00
un | R$ 16,00
un | R$ 45,00
un | R$ 46,00
un | R$ 115,74
m2 | R$ 361,51
m2 | R$ 361,51
m2 | R$ 361,51
m2 | R$ 341,25
m2 | R$ 341,25
m2 | R$ 341,25
m2 | R$ 341,25
m2 | R$ 341,25
m2 | R$ 341,25
m2 | R$ 341,25
m2 | R$ 341,25
m2 | R$ 341,25
un | R$ 3.365,40
un | R$ 3.868,73
mod | R$ 1.095,44
un | R$ 90,54
un | R$ 167,30
un.mês | R$ 60,00
mês | R$ 24.364,73
mês | R$ 32.265,75
mês | R$ 38.976,50
t.Km | R$ 1,87
t.Km | R$ 1,40
t.Km | R$ 1,12
t.Km | R$ 2,31
t.Km | R$ 1,73
t.Km | R$ 1,38
t.Km | R$ 2,22
t.Km | R$ 1,48
t.Km | R$ 1,12
t.Km | R$ 0,89
t.Km | R$ 1,73
t.Km | R$ 1,16
t.Km | R$ 0,86
t.Km | R$ 0,69
t.Km | R$ 1,60
t.Km | R$ 1,06
t.Km | R$ 0,80
t.Km | R$ 0,63
un | R$ 13.670,94
un | R$ 18.994,48
t.Km | R$ 9,06
t.dam | R$ 4,46
t.dam | R$ 16,51
t.dam | R$ 24,77
t.dam | R$ 33,02
un | R$ 1.433,00
m3 | R$ 77,20
t | R$ 68,70
t | R$ 38,36
t | R$ 23,79
t | R$ 18,47
t | R$ 21,44
t | R$ 18,93
t | R$ 1,84
t | R$ 55,99
t | R$ 74,94
t | R$ 83,18
t | R$ 94,77
t | R$ 159,65
t | R$ 181,35
t | R$ 15,78