20113 | MAO-DE-OBRA DE OPERADOR DE TRANSITO, INCLUSIVE ENCARGOS SOCI | H | 0.66 | 27.41 | 3 | 18.6333
AIS DESONERADOS
30414 | CAMINHAO CARROC. FIXA, 7,5T (CP) | H | 0.22 | 181.2825 | 0 | 39.8822
30415 | CAMINHAO CARROC. FIXA, 7,5T (CF) | H | 0.04 | 74.7879 | 0 | 2.9915
30416 | CAMINHAO CARROC. FIXA 7,5T (CI) | H | 0.08 | 60.9262 | 0 | 4.8741
58.002.0138-1 | USINAGEM DE BRITA PARA OBTENSAO DE BRITA GRADUADA SENDO O PR | M3 |  | 7.25
ECO REFERIDO AO M3 BRITA GRAD.COMPARTADA
01063 | USINA PRE-MIST. DE SOLO 350/600T/H (CP) | H | 0.00778 | 662.447 | 0 | 5.1538
01264 | PA CARREGADEIRA,MOTOR DIESEL 170CV,CAPACIDADE RASA 3,1M3 (CP | H | 0.00428 | 382.5212 | 0 | 1.6372
)
01266 | PA CARREGADEIRA,MOTOR DIESEL 170CV,CAPACIDADE RASA 3,1M3 (CI | H | 0.0035 | 130.9291 | 0 | 0.4583
)
02018 | REGUA VIBRADORA DUPLA 3,4CV (CI) | H | 0.00778 | 0.9615 | 0 | 0.0075
58.002.0138-B | USINAGEM DE BRITA PARA OBTENSAO DE BRITA GRADUADA SENDO O PR | M3 |  | 7.11
ECO REFERIDO AO M3 BRITA GRAD.COMPARTADA
30598 | PA CARREGADEIRA,MOTOR DIESEL 170CV,CAPACIDADE RASA 3,1M3 (CP | H | 0.00428 | 378.5112 | 0 | 1.62
)
30600 | PA CARREGADEIRA,MOTOR DIESEL 170CV,CAPACIDADE RASA 3,1M3 (CI | H | 0.0035 | 126.9191 | 0 | 0.4442
)
30648 | USINA PRE-MIST. DE SOLO 350/600T/H (CP) | H | 0.00778 | 648.117 | 0 | 5.0424
30735 | REGUA VIBRADORA DUPLA 3,4CV (CI) | H | 0.00778 | 0.9615 | 0 | 0.0075
58.002.0150-1 | FORMA METALICA PARA CONCRETO,COM FORNECIMENTO,CONFECCAO,MONT | M2 |  | 47.83
AGEM E DESMONTAGEM COM 25 VEZES UTILIZACAO,EXCLUSIVE ESCORAM
ENTO
00087 | CHAPA DE ACO CARBONO,P/USOS GERAIS,LAMINADA FRIO,SUPERF.COM. | KG | 0.488 | 9.0963 | 30 | 5.7707
,TAM.PADRAO,BORDAS UNIV.,REC.BRANCO,PRECO DE USINA,ESP.1,5MM
01294 | GUINDASTE S/RODAS, DIESEL, 45CV, 6T (CP) | H | 0.08 | 340.384 | 0 | 27.2307
01295 | GUINDASTE S/RODAS, DIESEL, 45CV, 6T (CF) | H | 0.02 | 210.2939 | 0 | 4.2059
01999 | MAO-DE-OBRA DE SERVENTE DA CONSTRUCAO CIVIL, INCLUSIVE ENCAR | H | 0.221 | 19.33 | 0 | 4.2719
GOS SOCIAIS
06913 | MAO-DE-OBRA DE SERRALHEIRO DA CONSTRUCAOCIVIL, INCLUSIVE ENC | H | 0.221 | 28.76 | 0 | 6.356
ARGOS SOCIAIS
58.002.0150-B | FORMA METALICA PARA CONCRETO,COM FORNECIMENTO,CONFECCAO,MONT | M2 |  | 46.01
AGEM E DESMONTAGEM COM 25 VEZES UTILIZACAO,EXCLUSIVE ESCORAM
ENTO
00087 | CHAPA DE ACO CARBONO,P/USOS GERAIS,LAMINADA FRIO,SUPERF.COM. | KG | 0.488 | 9.0963 | 30 | 5.7707
,TAM.PADRAO,BORDAS UNIV.,REC.BRANCO,PRECO DE USINA,ESP.1,5MM
20131 | MAO-DE-OBRA DE SERRALHEIRO DA CONSTRUCAO CIVIL, INCLUSIVE EN | H | 0.221 | 24.92 | 0 | 5.5073
CARGOS SOCIAIS DESONERADOS
20132 | MAO-DE-OBRA DE SERVENTE DA CONSTRUCAO CIVIL, INCLUSIVE ENCAR | H | 0.221 | 16.75 | 0 | 3.7018
GOS SOCIAIS DESONERADOS
30500 | GUINDASTE S/RODAS, DIESEL, 45CV, 6T (CP) | H | 0.08 | 336.374 | 0 | 26.9099
30501 | GUINDASTE S/RODAS, DIESEL, 45CV, 6T (CF) | H | 0.02 | 206.2839 | 0 | 4.1257
58.002.0155-1 | MEIO FIO DE CONC. SIMPLES(FCK=15 MPA), MOLDADO NO LOCAL, TIP | M |  | 83.43
O DER-RJ, MED. 0,15M BASE, ALT. 0,30M. FORN., ESCAV E REATER
01607 | ARGAMASSA CIM.,AREIA TRACO 1:4,PREPARO MECANICO | M3 | 0.0025 | 448.0048 | 0 | 1.12
01635 | CONCRETO FCK 15MPA | M3 | 0.042 | 374.6667 | 0 | 15.736
01640 | FORMAS MADEIRA PARAM. PLANOS, 2 VEZES | M2 | 0.62 | 83.7008 | 0 | 51.8945
01745 | PREPARO CONCR. BETON. 320L; 2,0M3/H | M3 | 0.042 | 95.2721 | 0 | 4.0014
01764 | LANCAMENTO CONC.S/ARM.2,0M3/H, HORIZ. | M3 | 0.042 | 88.0821 | 0 | 3.6994
01991 | MAO-DE-OBRA DE CALCETEIRO, INCLUSIVE ENCARGOS SOCIAIS | H | 0.08 | 26.73 | 3 | 2.2026
01999 | MAO-DE-OBRA DE SERVENTE DA CONSTRUCAO CIVIL, INCLUSIVE ENCAR | H | 0.24 | 19.33 | 3 | 4.7784
GOS SOCIAIS
58.002.0155-B | MEIO FIO DE CONC. SIMPLES(FCK=15 MPA), MOLDADO NO LOCAL, TIP | M |  | 77.11
O DER-RJ, MED. 0,15M BASE, ALT. 0,30M. FORN., ESCAV E REATER
20042 | MAO-DE-OBRA DE CALCETEIRO, INCLUSIVE ENCARGOS SOCIAS DESONER | H | 0.08 | 23.16 | 3 | 1.9084
ADOS
20132 | MAO-DE-OBRA DE SERVENTE DA CONSTRUCAO CIVIL, INCLUSIVE ENCAR | H | 0.24 | 16.75 | 3 | 4.1406
GOS SOCIAIS DESONERADOS
30164 | ARGAMASSA CIM.,AREIA TRACO 1:4,PREPARO MECANICO | M3 | 0.0025 | 438.3068 | 0 | 1.0958
30246 | CONCRETO FCK 15MPA | M3 | 0.042 | 374.6667 | 0 | 15.736
30254 | PREPARO CONCR. BETON. 320L; 2,0M3/H | M3 | 0.042 | 83.3138 | 0 | 3.4992
30270 | LANCAMENTO CONC.S/ARM.2,0M3/H, HORIZ. | M3 | 0.042 | 76.4329 | 0 | 3.2102
30282 | FORMAS MADEIRA PARAM. PLANOS, 2 VEZES | M2 | 0.62 | 76.6511 | 0 | 47.5237
58.002.0304-1 | ALUGUEL HORARIO PRODUTIVO DE LAMA ASFALTICA COMPREENDENDO A- | H |  | 149.7
PENAS DEPRECIACAO,JUROS E MANUTENCAO (EXCLUSIVE OPERACAO)
01426 | USINA DE SOLOS CAPACIDADE 540T/H,MOTOR 100CV | UN | 0.0001354 | 1105658.9272 | 0 | 149.7062
58.002.0304-B | ALUGUEL HORARIO PRODUTIVO DE LAMA ASFALTICA COMPREENDENDO A- | H |  | 149.7
PENAS DEPRECIACAO,JUROS E MANUTENCAO (EXCLUSIVE OPERACAO)
30889 | USINA DE SOLOS CAPACIDADE 540T/H,MOTOR 100CV | UN | 0.0001354 | 1105658.9272 | 0 | 149.7062
58.002.0306-1 | DISTANCIOMETRO ELETRONICO ACOPLADO A TEODOLITO. | H |  | 3.4
01858 | ESTACAO TOTAL,COM PRECISAO ANGULAR DE 1"A 2",ALCANCE MINIMO | H | 3 | 1.1343 | 0 | 3.4029
DE 500M SEM PRISMA,EALCANCE MINIMO DE 3000M COM UM PRISMA
58.002.0306-B | DISTANCIOMETRO ELETRONICO ACOPLADO A TEODOLITO. | H |  | 3.4
30848 | ESTACAO TOTAL,COM PRECISAO ANGULAR DE 1"A 2",ALCANCE MINIMO | H | 3 | 1.1343 | 0 | 3.4029
DE 500M SEM PRISMA,EALCANCE MINIMO DE 3000M COM UM PRISMA
58.002.0307-1 | NIVEL WILD-NA-Z | H |  | 0.37
01858 | ESTACAO TOTAL,COM PRECISAO ANGULAR DE 1"A 2",ALCANCE MINIMO | H | 0.33 | 1.1343 | 0 | 0.3743
DE 500M SEM PRISMA,EALCANCE MINIMO DE 3000M COM UM PRISMA
58.002.0307-B | NIVEL WILD-NA-Z | H |  | 0.37
30848 | ESTACAO TOTAL,COM PRECISAO ANGULAR DE 1"A 2",ALCANCE MINIMO | H | 0.33 | 1.1343 | 0 | 0.3743
DE 500M SEM PRISMA,EALCANCE MINIMO DE 3000M COM UM PRISMA
58.002.0313-1 | FORN E COLOC. EM ENCOSTA DE MARCOS TOPOGRAFICOS DE CONCRETO | UN |  | 89.49
COM PINO DE REFERENCIA DE LATAO.
00158 | MARCO TOPOGRAFICO DE CONCRETO SIMPLES, COM MEDIDAS APROXIMAD | UN | 1.08 | 15.45 | 0 | 16.686
AS DE (8X10X50)CM
01958 | MAO-DE-OBRA DE TOPOGRAFO B (SERVICOS DE CAMPO), INCLUSIVE EN | H | 1.08 | 28.76 | 0 | 31.0608
CARGOS SOCIAIS
01999 | MAO-DE-OBRA DE SERVENTE DA CONSTRUCAO CIVIL, INCLUSIVE ENCAR | H | 2.16 | 19.33 | 0 | 41.7528
GOS SOCIAIS
58.002.0313-B | FORN E COLOC. EM ENCOSTA DE MARCOS TOPOGRAFICOS DE CONCRETO | UN |  | 79.77
COM PINO DE REFERENCIA DE LATAO.
00158 | MARCO TOPOGRAFICO DE CONCRETO SIMPLES, COM MEDIDAS APROXIMAD | UN | 1.08 | 15.45 | 0 | 16.686
AS DE (8X10X50)CM
20132 | MAO-DE-OBRA DE SERVENTE DA CONSTRUCAO CIVIL, INCLUSIVE ENCAR | H | 2.16 | 16.75 | 0 | 36.18
GOS SOCIAIS DESONERADOS
20150 | MAO-DE-OBRA DE TOPOGRAFO B (SERVICOS DE CAMPO),INCLUSIVE ENC | H | 1.08 | 24.92 | 0 | 26.9136
ARGOS SOCIAIS DESONERADOS
58.002.0315-1 | BASE DE BRITA CORRIDA INCLUSIVE FORNECIMENTO DOS MATERIAIS | M3. |  | 137.18
MEDIDA APOS A COMPACTACAO.
01010 | CAMINHAO TANQUE 6000L (CP) | H | 0.0125 | 190.3488 | 0 | 2.3794
01013 | TRATOR DE PNEUS DIESEL 63CV (CP) | H | 0.0125 | 114.618 | 0 | 1.4327
01025 | ROLO VIBRATORIO LISO 7T 76,5HP (CP) | H | 0.0094 | 153.5852 | 0 | 1.4437
01027 | ROLO VIBRATORIO LISO 7T 76,5HP (CI) | H | 0.0031 | 66.2705 | 0 | 0.2054
01165 | ESPALHADOR DE AGREGADOS, 1,3M3 (CP) | H | 0.0125 | 14.3013 | 0 | 0.1788
01255 | PA CARREGADEIRA,MOTOR DIESEL 100CV,CAPACIDADE RASA 1,3M3 (CP | H | 0.0094 | 242.0463 | 0 | 2.2752
)
01257 | PA CARREGADEIRA,MOTOR DIESEL 100CV,CAPACIDADE RASA 1,3M3 (CI | H | 0.0031 | 87.7291 | 0 | 0.272
)
01818 | ROLO ESTATICO DE 7 RODAS,AUTOPROPELIDO, 99 HP (CP) | H | 0.01 | 188.9889 | 0 | 1.8899
01820 | ROLO ESTATICO DE 7 RODAS,AUTOPROPELIDO, 99 HP (CI) | H | 0.0025 | 87.727 | 0 | 0.2193
01999 | MAO-DE-OBRA DE SERVENTE DA CONSTRUCAO CIVIL, INCLUSIVE ENCAR | H | 0.105 | 19.33 | 0 | 2.0297
GOS SOCIAIS
14566 | BRITA CORRIDA, PARA REGIAO METROPOLITANA DO RIO DE JANEIRO | T | 2.288 | 54.57 | 0 | 124.8562
58.002.0315-B | BASE DE BRITA CORRIDA INCLUSIVE FORNECIMENTO DOS MATERIAIS | M3. |  | 136.66
MEDIDA APOS A COMPACTACAO.
14566 | BRITA CORRIDA, PARA REGIAO METROPOLITANA DO RIO DE JANEIRO | T | 2.288 | 54.57 | 0 | 124.8562
20132 | MAO-DE-OBRA DE SERVENTE DA CONSTRUCAO CIVIL, INCLUSIVE ENCAR | H | 0.105 | 16.75 | 0 | 1.7588
GOS SOCIAIS DESONERADOS
30438 | CAMINHAO TANQUE 6000L (CP) | H | 0.0125 | 186.7788 | 0 | 2.3347
30568 | TRATOR DE PNEUS DIESEL 63CV (CP) | H | 0.0125 | 110.608 | 0 | 1.3826
30595 | PA CARREGADEIRA,MOTOR DIESEL 100CV,CAPACIDADE RASA 1,3M3 (CP | H | 0.0094 | 238.0363 | 0 | 2.2375
)
30597 | PA CARREGADEIRA,MOTOR DIESEL 100CV,CAPACIDADE RASA 1,3M3 (CI | H | 0.0031 | 83.7191 | 0 | 0.2595
)
30634 | ROLO VIBRATORIO LISO 7T 76,5HP (CP) | H | 0.0094 | 149.5752 | 0 | 1.406
30636 | ROLO VIBRATORIO LISO 7T 76,5HP (CI) | H | 0.0031 | 62.2605 | 0 | 0.193
30637 | ROLO ESTATICO DE 7 RODAS,AUTOPROPELIDO, 99 HP (CP) | H | 0.01 | 184.9789 | 0 | 1.8498
30639 | ROLO ESTATICO DE 7 RODAS,AUTOPROPELIDO, 99 HP (CI) | H | 0.0025 | 83.717 | 0 | 0.2093
30668 | ESPALHADOR DE AGREGADOS, 1,3M3 (CP) | H | 0.0125 | 14.3013 | 0 | 0.1788
58.002.0316-1 | REVESTIMENTO D/CONCRETO BETUMINOSO USINADO A QUENTE COM 5CM | M2. |  | 50.17
DE ESPESSURA EXCLUIDO O TRANSPORTE D/USINA PARA A PISTA.
00001 | AREIA LAVADA, GROSSA, PARA REGIAO METROPOLITANA DO RIO DE JA | M3 | 0.02884 | 118.5 | 0 | 3.4175
NEIRO
00007 | CIMENTO ASFALTICO DE PETROLEO, CAP 50/70, A GRANEL | KG | 6.18 | 4.0203 | 0 | 24.8455
00149 | CIMENTO PORTLAND CP II 32, EM SACO DE 50KG | KG | 1.2581 | 0.576 | 0 | 0.7247
01016 | ROLO COMPACT. 6 A 9T, MOTOR DIESEL 55CV,INCLUSIVE OPERADOR ( | H | 0.00195 | 169.7662 | 0 | 0.331
CP)
01018 | ROLO COMPACT. 6 A 9T, MOTOR DIESEL 55CV,INCLUSIVE OPERADOR ( | H | 0.00159 | 79.42 | 0 | 0.1263
CI)
01057 | USINA P/MIST.BETUM.QUENTE P/60A90T/H(CP) | H | 0.00355 | 3269.4133 | 0 | 11.6064
01072 | DISTRIBUIDOR DE ASFALTO SOB PRESSAO (CP) | H | 0.00195 | 368.6617 | 0 | 0.7189
01074 | DISTRIBUIDOR DE ASFALTO SOB PRESSAO (CI) | H | 0.00159 | 117.569 | 0 | 0.1869
01078 | VIBROACABADORA ASF., DIESEL 69CV (CP) | H | 0.00142 | 348.1494 | 0 | 0.4944
01080 | VIBROACABADORA ASF., DIESEL 69CV (CI) | H | 0.00213 | 173.1 | 0 | 0.3687
01255 | PA CARREGADEIRA,MOTOR DIESEL 100CV,CAPACIDADE RASA 1,3M3 (CP | H | 0.00159 | 242.0463 | 0 | 0.3849
)
01257 | PA CARREGADEIRA,MOTOR DIESEL 100CV,CAPACIDADE RASA 1,3M3 (CI | H | 0.00195 | 87.7291 | 0 | 0.1711
)
01818 | ROLO ESTATICO DE 7 RODAS,AUTOPROPELIDO, 99 HP (CP) | H | 0.00089 | 188.9889 | 0 | 0.1682
01820 | ROLO ESTATICO DE 7 RODAS,AUTOPROPELIDO, 99 HP (CI) | H | 0.00266 | 87.727 | 0 | 0.2334
01999 | MAO-DE-OBRA DE SERVENTE DA CONSTRUCAO CIVIL, INCLUSIVE ENCAR | H | 0.044625 | 19.33 | 0 | 0.8626
GOS SOCIAIS
14543 | PEDRA BRITADA 1 E 2 (MEDIA), PARA REGIAO METROPOLITANA DO RI | T | 0.061234 | 90.4 | 0 | 5.5355
O DE JANEIRO
58.002.0316-B | REVESTIMENTO D/CONCRETO BETUMINOSO USINADO A QUENTE COM 5CM | M2. |  | 49.69
DE ESPESSURA EXCLUIDO O TRANSPORTE D/USINA PARA A PISTA.
00001 | AREIA LAVADA, GROSSA, PARA REGIAO METROPOLITANA DO RIO DE JA | M3 | 0.02884 | 118.5 | 0 | 3.4175
NEIRO
00007 | CIMENTO ASFALTICO DE PETROLEO, CAP 50/70, A GRANEL | KG | 6.18 | 4.0203 | 0 | 24.8455
00149 | CIMENTO PORTLAND CP II 32, EM SACO DE 50KG | KG | 1.2581 | 0.576 | 0 | 0.7247
14543 | PEDRA BRITADA 1 E 2 (MEDIA), PARA REGIAO METROPOLITANA DO RI | T | 0.061234 | 90.4 | 0 | 5.5355
O DE JANEIRO
20132 | MAO-DE-OBRA DE SERVENTE DA CONSTRUCAO CIVIL, INCLUSIVE ENCAR | H | 0.044625 | 16.75 | 0 | 0.7475
GOS SOCIAIS DESONERADOS
30595 | PA CARREGADEIRA,MOTOR DIESEL 100CV,CAPACIDADE RASA 1,3M3 (CP | H | 0.00159 | 238.0363 | 0 | 0.3785
)
30597 | PA CARREGADEIRA,MOTOR DIESEL 100CV,CAPACIDADE RASA 1,3M3 (CI | H | 0.00195 | 83.7191 | 0 | 0.1633
)
30625 | ROLO COMPACT. 5 A 10T 58,5CV (CP) | H | 0.00195 | 165.7562 | 0 | 0.3232
30627 | ROLO COMPACT. 5 A 10T 58,5CV (CI) | H | 0.00159 | 75.41 | 0 | 0.1199
30637 | ROLO ESTATICO DE 7 RODAS,AUTOPROPELIDO, 99 HP (CP) | H | 0.00089 | 184.9789 | 0 | 0.1646
30639 | ROLO ESTATICO DE 7 RODAS,AUTOPROPELIDO, 99 HP (CI) | H | 0.00266 | 83.717 | 0 | 0.2227
30651 | USINA P/MIST.BETUM.QUENTE P/60A90T/H(CP) | H | 0.00355 | 3188.5033 | 0 | 11.3192
30665 | DISTRIBUIDOR DE ASFALTO SOB PRESSAO (CP) | H | 0.00195 | 365.0917 | 0 | 0.7119
30667 | DISTRIBUIDOR DE ASFALTO SOB PRESSAO (CI) | H | 0.00159 | 113.999 | 0 | 0.1813
30670 | VIBROACABADORA ASF., DIESEL 69CV (CP) | H | 0.00142 | 341.5594 | 0 | 0.485
30672 | VIBROACABADORA ASF., DIESEL 69CV (CI) | H | 0.00213 | 166.51 | 0 | 0.3547
58.002.0318-1 | REGULARIZACAO DE SUB-LEITO DE ACORDO COM O DER-RJ EXCLUSIVE | M2. |  | 1.98
TRANSPORTE E ESCAVACAO DE CORRETIVOS.
01010 | CAMINHAO TANQUE 6000L (CP) | H | 0.0025 | 190.3488 | 0 | 0.4759
01013 | TRATOR DE PNEUS DIESEL 63CV (CP) | H | 0.005 | 114.618 | 0 | 0.5731
01054 | MOTONIVELADORA, DIESEL 125CV (CP) | H | 0.00125 | 324.892 | 0 | 0.4061
01056 | MOTONIVELADORA, DIESEL 125CV (CI) | H | 0.00125 | 122.0112 | 0 | 0.1525
01171 | GRADE DISCO 1300KG, CORTE 2,30M (CP) | H | 0.00125 | 6.469 | 0 | 0.0081
01172 | GRADE DISCO 1300KG, CORTE 2,30M (CI) | H | 0.00125 | 2.664 | 0 | 0.0033
01173 | ROLO COMPACTADOR PE-DE-CARNEIRO DUPLO, (CP) | H | 0.00125 | 29.3629 | 0 | 0.0367
01174 | ROLO COMPACTADOR PE-DE-CARNEIRO DUPLO, (CI) | H | 0.00125 | 9.4186 | 0 | 0.0118
01818 | ROLO ESTATICO DE 7 RODAS,AUTOPROPELIDO, 99 HP (CP) | H | 0.00075 | 188.9889 | 0 | 0.1417
01820 | ROLO ESTATICO DE 7 RODAS,AUTOPROPELIDO, 99 HP (CI) | H | 0.00175 | 87.727 | 0 | 0.1535
01999 | MAO-DE-OBRA DE SERVENTE DA CONSTRUCAO CIVIL, INCLUSIVE ENCAR | H | 0.0013125 | 19.33 | 0 | 0.0254
GOS SOCIAIS
58.002.0318-B | REGULARIZACAO DE SUB-LEITO DE ACORDO COM O DER-RJ EXCLUSIVE | M2. |  | 1.93
TRANSPORTE E ESCAVACAO DE CORRETIVOS.
20132 | MAO-DE-OBRA DE SERVENTE DA CONSTRUCAO CIVIL, INCLUSIVE ENCAR | H | 0.0013125 | 16.75 | 0 | 0.022
GOS SOCIAIS DESONERADOS
30438 | CAMINHAO TANQUE 6000L (CP) | H | 0.0025 | 186.7788 | 0 | 0.4669
30560 | MOTONIVELADORA, DIESEL 125CV (CP) | H | 0.00125 | 320.882 | 0 | 0.4011
30562 | MOTONIVELADORA, DIESEL 125CV (CI) | H | 0.00125 | 118.0012 | 0 | 0.1475
30566 | GRADE DISCO 1300KG, CORTE 2,30M (CP) | H | 0.00125 | 6.469 | 0 | 0.0081
30567 | GRADE DISCO 1300KG, CORTE 2,30M (CI) | H | 0.00125 | 2.664 | 0 | 0.0033
30568 | TRATOR DE PNEUS DIESEL 63CV (CP) | H | 0.005 | 110.608 | 0 | 0.553
30637 | ROLO ESTATICO DE 7 RODAS,AUTOPROPELIDO, 99 HP (CP) | H | 0.00075 | 184.9789 | 0 | 0.1387
30639 | ROLO ESTATICO DE 7 RODAS,AUTOPROPELIDO, 99 HP (CI) | H | 0.00175 | 83.717 | 0 | 0.1465
30646 | ROLO COMPACTADOR PE-DE-CARNEIRO DUPLO, (CP) | H | 0.00125 | 29.3629 | 0 | 0.0367
30647 | ROLO COMPACTADOR PE-DE-CARNEIRO DUPLO, (CI) | H | 0.00125 | 9.4186 | 0 | 0.0118
58.002.0319-1 | IMPRIMACAO DE BASE DE PAVIMENTACAO DE ACORDO COM AS INSTRUCO | M2. |  | 7.83
ES PARA EXECUCAO DO DER-RJ
00038 | ASFALTO DILUIDO, CM-30, A GRANEL | KG | 1.365 | 5.2956 | 0 | 7.2285
01013 | TRATOR DE PNEUS DIESEL 63CV (CP) | H | 0.00019 | 114.618 | 0 | 0.0218
01015 | TRATOR DE PNEUS DIESEL 63CV (CI) | H | 0.00058 | 48.4285 | 0 | 0.0281
01030 | SISTEMA AQUECIMENTO C/UM TANQUE FIXO DE 30.000 LITROS (CP) | H | 0.00077 | 204.27 | 0 | 0.1573
01072 | DISTRIBUIDOR DE ASFALTO SOB PRESSAO (CP) | H | 0.00077 | 368.6617 | 0 | 0.2839
01894 | VASSOURA MEC. REBOCAVEL LARG. 2,44M (CP) | H | 0.00019 | 22.7892 | 0 | 0.0043
01895 | VASSOURA MEC. REBOCAVEL LARG. 2,44M (CI) | H | 0.00058 | 9.7798 | 0 | 0.0057
01999 | MAO-DE-OBRA DE SERVENTE DA CONSTRUCAO CIVIL, INCLUSIVE ENCAR | H | 0.00525 | 19.33 | 0 | 0.1015
GOS SOCIAIS
58.002.0319-B | IMPRIMACAO DE BASE DE PAVIMENTACAO DE ACORDO COM AS INSTRUCO | M2. |  | 7.8
ES PARA EXECUCAO DO DER-RJ
00038 | ASFALTO DILUIDO, CM-30, A GRANEL | KG | 1.365 | 5.2956 | 0 | 7.2285
20132 | MAO-DE-OBRA DE SERVENTE DA CONSTRUCAO CIVIL, INCLUSIVE ENCAR | H | 0.00525 | 16.75 | 0 | 0.0879
GOS SOCIAIS DESONERADOS
30568 | TRATOR DE PNEUS DIESEL 63CV (CP) | H | 0.00019 | 110.608 | 0 | 0.021
30570 | TRATOR DE PNEUS DIESEL 63CV (CI) | H | 0.00058 | 44.4185 | 0 | 0.0258
30657 | SISTEMA AQUECIMENTO C/UM TANQUE FIXO DE 30.000 LITROS (CP) | H | 0.00077 | 200.26 | 0 | 0.1542
30665 | DISTRIBUIDOR DE ASFALTO SOB PRESSAO (CP) | H | 0.00077 | 365.0917 | 0 | 0.2811
30679 | VASSOURA MEC. REBOCAVEL LARG. 2,44M (CP) | H | 0.00019 | 22.7892 | 0 | 0.0043
30680 | VASSOURA MEC. REBOCAVEL LARG. 2,44M (CI) | H | 0.00058 | 9.7798 | 0 | 0.0057
58.002.0322-1 | PAVIMENTACAO COM PARALELEPIPEDOS SENDO REJUNTAMENTO COM BETU | M2. |  | 152.32
ME E CASCALINHO
00007 | CIMENTO ASFALTICO DE PETROLEO, CAP 50/70, A GRANEL | KG | 5 | 4.0203 | 0 | 20.1015
00446 | PARALELEPIPEDO 40 UN/M2 | UN | 40 | 1.95 | 0 | 78
01016 | ROLO COMPACT. 6 A 9T, MOTOR DIESEL 55CV,INCLUSIVE OPERADOR ( | H | 0.0055 | 169.7662 | 0 | 0.9337
CP)
01018 | ROLO COMPACT. 6 A 9T, MOTOR DIESEL 55CV,INCLUSIVE OPERADOR ( | H | 0.001 | 79.42 | 0 | 0.0794
CI)
01991 | MAO-DE-OBRA DE CALCETEIRO, INCLUSIVE ENCARGOS SOCIAIS | H | 0.42 | 26.73 | 0 | 11.2266
01999 | MAO-DE-OBRA DE SERVENTE DA CONSTRUCAO CIVIL, INCLUSIVE ENCAR | H | 1.47 | 19.33 | 0 | 28.4151
GOS SOCIAIS
14541 | BRITA 0, PARA REGIAO METROPOLITANA DO RIO DE JANEIRO | T | 0.0213 | 95.17 | 0 | 2.0271
14574 | PO DE PEDRA, PARA REGIAO METROPOLITANA DO RIO DE JANEIRO | T | 0.156 | 74 | 0 | 11.544
58.002.0322-B | PAVIMENTACAO COM PARALELEPIPEDOS SENDO REJUNTAMENTO COM BETU | M2. |  | 147
ME E CASCALINHO
00007 | CIMENTO ASFALTICO DE PETROLEO, CAP 50/70, A GRANEL | KG | 5 | 4.0203 | 0 | 20.1015
00446 | PARALELEPIPEDO 40 UN/M2 | UN | 40 | 1.95 | 0 | 78
14541 | BRITA 0, PARA REGIAO METROPOLITANA DO RIO DE JANEIRO | T | 0.0213 | 95.17 | 0 | 2.0271
14574 | PO DE PEDRA, PARA REGIAO METROPOLITANA DO RIO DE JANEIRO | T | 0.156 | 74 | 0 | 11.544
20042 | MAO-DE-OBRA DE CALCETEIRO, INCLUSIVE ENCARGOS SOCIAS DESONER | H | 0.42 | 23.16 | 0 | 9.7272
ADOS
20132 | MAO-DE-OBRA DE SERVENTE DA CONSTRUCAO CIVIL, INCLUSIVE ENCAR | H | 1.47 | 16.75 | 0 | 24.6225
GOS SOCIAIS DESONERADOS
30625 | ROLO COMPACT. 5 A 10T 58,5CV (CP) | H | 0.0055 | 165.7562 | 0 | 0.9117
30627 | ROLO COMPACT. 5 A 10T 58,5CV (CI) | H | 0.001 | 75.41 | 0 | 0.0754
58.002.0325-1 | CAPA SELANTE C/APLICACAO ASFALTO NIPROPORCAO 1,1 A 1,4 LITRO | M2. |  | 6.04
/M2,DISTRIBUICAO AGREGADOS (5 A 15KG/M2) COMPACT-ROLO.
01013 | TRATOR DE PNEUS DIESEL 63CV (CP) | H | 0.001067 | 114.618 | 0 | 0.1223
01030 | SISTEMA AQUECIMENTO C/UM TANQUE FIXO DE 30.000 LITROS (CP) | H | 0.001067 | 204.27 | 0 | 0.218
01072 | DISTRIBUIDOR DE ASFALTO SOB PRESSAO (CP) | H | 0.000747 | 368.6617 | 0 | 0.2754
01074 | DISTRIBUIDOR DE ASFALTO SOB PRESSAO (CI) | H | 0.00032 | 117.569 | 0 | 0.0376
01165 | ESPALHADOR DE AGREGADOS, 1,3M3 (CP) | H | 0.001067 | 14.3013 | 0 | 0.0153
01374 | EMULSAO ASFALTICA CATIONICA, RR-2C, A GRANEL | KG | 1.2 | 3.437 | 0 | 4.1244
01818 | ROLO ESTATICO DE 7 RODAS,AUTOPROPELIDO, 99 HP (CP) | H | 0.001014 | 188.9889 | 0 | 0.1916
01820 | ROLO ESTATICO DE 7 RODAS,AUTOPROPELIDO, 99 HP (CI) | H | 5.3e-05 | 87.727 | 0 | 0.0046
01999 | MAO-DE-OBRA DE SERVENTE DA CONSTRUCAO CIVIL, INCLUSIVE ENCAR | H | 0.004515 | 19.33 | 0 | 0.0873
GOS SOCIAIS
14541 | BRITA 0, PARA REGIAO METROPOLITANA DO RIO DE JANEIRO | T | 0.010224 | 95.17 | 0 | 0.973
58.002.0325-B | CAPA SELANTE C/APLICACAO ASFALTO NIPROPORCAO 1,1 A 1,4 LITRO | M2. |  | 6.02
/M2,DISTRIBUICAO AGREGADOS (5 A 15KG/M2) COMPACT-ROLO.
01374 | EMULSAO ASFALTICA CATIONICA, RR-2C, A GRANEL | KG | 1.2 | 3.437 | 0 | 4.1244
14541 | BRITA 0, PARA REGIAO METROPOLITANA DO RIO DE JANEIRO | T | 0.010224 | 95.17 | 0 | 0.973
20132 | MAO-DE-OBRA DE SERVENTE DA CONSTRUCAO CIVIL, INCLUSIVE ENCAR | H | 0.004515 | 16.75 | 0 | 0.0756
GOS SOCIAIS DESONERADOS
30568 | TRATOR DE PNEUS DIESEL 63CV (CP) | H | 0.001067 | 110.608 | 0 | 0.118
30637 | ROLO ESTATICO DE 7 RODAS,AUTOPROPELIDO, 99 HP (CP) | H | 0.001014 | 184.9789 | 0 | 0.1876
30639 | ROLO ESTATICO DE 7 RODAS,AUTOPROPELIDO, 99 HP (CI) | H | 5.3e-05 | 83.717 | 0 | 0.0044
30657 | SISTEMA AQUECIMENTO C/UM TANQUE FIXO DE 30.000 LITROS (CP) | H | 0.001067 | 200.26 | 0 | 0.2137
30665 | DISTRIBUIDOR DE ASFALTO SOB PRESSAO (CP) | H | 0.000747 | 365.0917 | 0 | 0.2727
30667 | DISTRIBUIDOR DE ASFALTO SOB PRESSAO (CI) | H | 0.00032 | 113.999 | 0 | 0.0365
30668 | ESPALHADOR DE AGREGADOS, 1,3M3 (CP) | H | 0.001067 | 14.3013 | 0 | 0.0153
58.002.0326-1 | PINTURA DE LIGACAO DE ACORDO COM AS INSTRUCOES PARA EXECUCAO | M2. |  | 2.11
DO DER-RJ
00431 | EMULSAO ASFALTICA CATIONICA, RR-1C, A GRANEL | KG | 0.55 | 3.1765 | 0 | 1.7471
01013 | TRATOR DE PNEUS DIESEL 63CV (CP) | H | 0.00016 | 114.618 | 0 | 0.0183
01015 | TRATOR DE PNEUS DIESEL 63CV (CI) | H | 0.00031 | 48.4285 | 0 | 0.015
01030 | SISTEMA AQUECIMENTO C/UM TANQUE FIXO DE 30.000 LITROS (CP) | H | 0.00047 | 204.27 | 0 | 0.096
01072 | DISTRIBUIDOR DE ASFALTO SOB PRESSAO (CP) | H | 0.00047 | 368.6617 | 0 | 0.1733
01894 | VASSOURA MEC. REBOCAVEL LARG. 2,44M (CP) | H | 0.00016 | 22.7892 | 0 | 0.0036
01895 | VASSOURA MEC. REBOCAVEL LARG. 2,44M (CI) | H | 0.00031 | 9.7798 | 0 | 0.003
01999 | MAO-DE-OBRA DE SERVENTE DA CONSTRUCAO CIVIL, INCLUSIVE ENCAR | H | 0.0028 | 19.33 | 3 | 0.0557
GOS SOCIAIS
58.002.0326-B | PINTURA DE LIGACAO DE ACORDO COM AS INSTRUCOES PARA EXECUCAO | M2. |  | 2.09
DO DER-RJ
00431 | EMULSAO ASFALTICA CATIONICA, RR-1C, A GRANEL | KG | 0.55 | 3.1765 | 0 | 1.7471
20132 | MAO-DE-OBRA DE SERVENTE DA CONSTRUCAO CIVIL, INCLUSIVE ENCAR | H | 0.0028 | 16.75 | 3 | 0.0483
GOS SOCIAIS DESONERADOS
30568 | TRATOR DE PNEUS DIESEL 63CV (CP) | H | 0.00016 | 110.608 | 0 | 0.0177
30570 | TRATOR DE PNEUS DIESEL 63CV (CI) | H | 0.00031 | 44.4185 | 0 | 0.0138
30657 | SISTEMA AQUECIMENTO C/UM TANQUE FIXO DE 30.000 LITROS (CP) | H | 0.00047 | 200.26 | 0 | 0.0941
30665 | DISTRIBUIDOR DE ASFALTO SOB PRESSAO (CP) | H | 0.00047 | 365.0917 | 0 | 0.1716
30679 | VASSOURA MEC. REBOCAVEL LARG. 2,44M (CP) | H | 0.00016 | 22.7892 | 0 | 0.0036
30680 | VASSOURA MEC. REBOCAVEL LARG. 2,44M (CI) | H | 0.00031 | 9.7798 | 0 | 0.003
58.002.0327-1 | MEIO-FIO RETO DE CONCRETO SIMPLES(FCK=15MPa)DE 0,15M NA BASE | M. |  | 122.45
E 0,45M DE ALTURA REJUNT.ARGAM.CIM.AR.1:3,5.
01607 | ARGAMASSA CIM.,AREIA TRACO 1:4,PREPARO MECANICO | M3 | 0.0025 | 448.0048 | 0 | 1.12
01635 | CONCRETO FCK 15MPA | M3 | 0.062 | 374.6667 | 0 | 23.2293
01640 | FORMAS MADEIRA PARAM. PLANOS, 2 VEZES | M2 | 0.93 | 83.7008 | 0 | 77.8417
01745 | PREPARO CONCR. BETON. 320L; 2,0M3/H | M3 | 0.062 | 95.2721 | 0 | 5.9069
01764 | LANCAMENTO CONC.S/ARM.2,0M3/H, HORIZ. | M3 | 0.062 | 88.0821 | 0 | 5.4611
01991 | MAO-DE-OBRA DE CALCETEIRO, INCLUSIVE ENCARGOS SOCIAIS | H | 0.105 | 26.73 | 0 | 2.8067
01999 | MAO-DE-OBRA DE SERVENTE DA CONSTRUCAO CIVIL, INCLUSIVE ENCAR | H | 0.315 | 19.33 | 0 | 6.089
GOS SOCIAIS
58.002.0327-B | MEIO-FIO RETO DE CONCRETO SIMPLES(FCK=15MPa)DE 0,15M NA BASE | M. |  | 113.22
E 0,45M DE ALTURA REJUNT.ARGAM.CIM.AR.1:3,5.
20042 | MAO-DE-OBRA DE CALCETEIRO, INCLUSIVE ENCARGOS SOCIAS DESONER | H | 0.105 | 23.16 | 0 | 2.4318
ADOS
20132 | MAO-DE-OBRA DE SERVENTE DA CONSTRUCAO CIVIL, INCLUSIVE ENCAR | H | 0.315 | 16.75 | 0 | 5.2763
GOS SOCIAIS DESONERADOS
30164 | ARGAMASSA CIM.,AREIA TRACO 1:4,PREPARO MECANICO | M3 | 0.0025 | 438.3068 | 0 | 1.0958
30246 | CONCRETO FCK 15MPA | M3 | 0.062 | 374.6667 | 0 | 23.2293
30254 | PREPARO CONCR. BETON. 320L; 2,0M3/H | M3 | 0.062 | 83.3138 | 0 | 5.1655
30270 | LANCAMENTO CONC.S/ARM.2,0M3/H, HORIZ. | M3 | 0.062 | 76.4329 | 0 | 4.7388
30282 | FORMAS MADEIRA PARAM. PLANOS, 2 VEZES | M2 | 0.93 | 76.6511 | 0 | 71.2855
58.002.0328-1 | MEIO-FIO CONCRETO SIMPLES(FCK=13,5MPa)TIPO DER-RJ,0,15M BASE | M. |  | 83.56
0,30M ALTURA REJUNTAMENTO CIM.AREIA 1:3,5
01607 | ARGAMASSA CIM.,AREIA TRACO 1:4,PREPARO MECANICO | M3 | 0.0025 | 448.0048 | 0 | 1.12
01635 | CONCRETO FCK 15MPA | M3 | 0.042 | 374.6667 | 0 | 15.736
01640 | FORMAS MADEIRA PARAM. PLANOS, 2 VEZES | M2 | 0.62 | 83.7008 | 0 | 51.8945
01745 | PREPARO CONCR. BETON. 320L; 2,0M3/H | M3 | 0.042 | 95.2721 | 0 | 4.0014
01764 | LANCAMENTO CONC.S/ARM.2,0M3/H, HORIZ. | M3 | 0.042 | 88.0821 | 0 | 3.6994
01991 | MAO-DE-OBRA DE CALCETEIRO, INCLUSIVE ENCARGOS SOCIAIS | H | 0.084 | 26.73 | 0 | 2.2453
01999 | MAO-DE-OBRA DE SERVENTE DA CONSTRUCAO CIVIL, INCLUSIVE ENCAR | H | 0.252 | 19.33 | 0 | 4.8712
GOS SOCIAIS
58.002.0328-B | MEIO-FIO CONCRETO SIMPLES(FCK=13,5MPa)TIPO DER-RJ,0,15M BASE | M. |  | 77.23
0,30M ALTURA REJUNTAMENTO CIM.AREIA 1:3,5
20042 | MAO-DE-OBRA DE CALCETEIRO, INCLUSIVE ENCARGOS SOCIAS DESONER | H | 0.084 | 23.16 | 0 | 1.9454
ADOS
20132 | MAO-DE-OBRA DE SERVENTE DA CONSTRUCAO CIVIL, INCLUSIVE ENCAR | H | 0.252 | 16.75 | 0 | 4.221
GOS SOCIAIS DESONERADOS
30164 | ARGAMASSA CIM.,AREIA TRACO 1:4,PREPARO MECANICO | M3 | 0.0025 | 438.3068 | 0 | 1.0958
30246 | CONCRETO FCK 15MPA | M3 | 0.042 | 374.6667 | 0 | 15.736
30254 | PREPARO CONCR. BETON. 320L; 2,0M3/H | M3 | 0.042 | 83.3138 | 0 | 3.4992
30270 | LANCAMENTO CONC.S/ARM.2,0M3/H, HORIZ. | M3 | 0.042 | 76.4329 | 0 | 3.2102
30282 | FORMAS MADEIRA PARAM. PLANOS, 2 VEZES | M2 | 0.62 | 76.6511 | 0 | 47.5237
58.002.0329-1 | CUSTO PRUDUTIVO DE PARALISACAO,DESLOC.OU INST.DE EQUIPAMENTO | H |  | 130.75
DE SONDAGEM A PERCUSSAO,INC. O EQUIP.E A EQUIPE A DISP.
01443 | BOMBA COM MOTOR DIESEL PARA SONDAGEM | UN | 1.6e-05 | 8900 | 0 | 0.1424
01445 | SONDA A PERCUSSAO EQUIPADA P/ENSAIOS, COMPOSTA DE REENVIO CO | UN | 2e-05 | 58000 | 0 | 1.16
M CABEAMENTO REFRIGERADO DE 3" A 6"
01963 | MAO-DE-OBRA DE SONDADOR B (ESPECIALISTA DE MENOR QUALIDADE), | H | 1.375 | 26.73 | 0 | 36.7538
INCLUSIVE ENCARGOS SOCIAIS
01964 | MAO-DE-OBRA DE SONDADOR A (ESPECIALISTA DA MAIS ALTA QUALIDA | H | 1.375 | 28.76 | 0 | 39.545
DE), INCLUSIVE ENCARGOS SOCIAIS
01999 | MAO-DE-OBRA DE SERVENTE DA CONSTRUCAO CIVIL, INCLUSIVE ENCAR | H | 2.75 | 19.33 | 0 | 53.1575
GOS SOCIAIS
58.002.0329-B | CUSTO PRUDUTIVO DE PARALISACAO,DESLOC.OU INST.DE EQUIPAMENTO | H |  | 113.47
DE SONDAGEM A PERCUSSAO,INC. O EQUIP.E A EQUIPE A DISP.
01443 | BOMBA COM MOTOR DIESEL PARA SONDAGEM | UN | 1.6e-05 | 8900 | 0 | 0.1424
01445 | SONDA A PERCUSSAO EQUIPADA P/ENSAIOS, COMPOSTA DE REENVIO CO | UN | 2e-05 | 58000 | 0 | 1.16
M CABEAMENTO REFRIGERADO DE 3" A 6"
20132 | MAO-DE-OBRA DE SERVENTE DA CONSTRUCAO CIVIL, INCLUSIVE ENCAR | H | 2.75 | 16.75 | 0 | 46.0625
GOS SOCIAIS DESONERADOS
20137 | MAO-DE-OBRA DE SONDADOR A (ESPECIALISTA DA MAIS ALTO QUALIDA | H | 1.375 | 24.92 | 0 | 34.265
DE), INCLUSIVE ENCARGOS SOCIAIS DESONERADOS
20138 | MAO-DE-OBRA DE SONDADOR B (ESPECIALISTA DE MENOR QUALIDADE), | H | 1.375 | 23.16 | 0 | 31.845
INCLUSIVE ENCARGOS SOCIAIS DESONERADOS
58.002.0330-1 | CUSTO IMPRODUTIVO PARALISACAO,DESLOCAMENTOS/INSTALACAO DE | H |  | 144.82
EQUIPAM.SONDAGEM ROTATIVA C/EQUIPAMENTO/EQUIPE OPERACAO.
01443 | BOMBA COM MOTOR DIESEL PARA SONDAGEM | UN | 9e-06 | 8900 | 0 | 0.0801
01446 | SONDA ROTATIVA, C/MOTOR A GASOLINA 30HP | UN | 3.1e-05 | 334577.76 | 0 | 10.3719
01959 | MAO-DE-OBRA DE TECNICO DE SONDAGEM, INCLUSIVE ENCARGOS SOCIA | H | 0.275 | 44.47 | 0 | 12.2293
IS
01962 | MAO-DE-OBRA DE SONDADOR C (AUXILIAR DE OPERACAO DE SONDAGEM | H | 2.75 | 20.37 | 0 | 56.0175
OU INJECOES), INCLUSIVE ENCARGOS SOCIAIS
01964 | MAO-DE-OBRA DE SONDADOR A (ESPECIALISTA DA MAIS ALTA QUALIDA | H | 1.375 | 28.76 | 0 | 39.545
DE), INCLUSIVE ENCARGOS SOCIAIS
01999 | MAO-DE-OBRA DE SERVENTE DA CONSTRUCAO CIVIL, INCLUSIVE ENCAR | H | 1.375 | 19.33 | 0 | 26.5788
GOS SOCIAIS
58.002.0330-B | CUSTO IMPRODUTIVO PARALISACAO,DESLOCAMENTOS/INSTALACAO DE | H |  | 126.88
EQUIPAM.SONDAGEM ROTATIVA C/EQUIPAMENTO/EQUIPE OPERACAO.
01443 | BOMBA COM MOTOR DIESEL PARA SONDAGEM | UN | 9e-06 | 8900 | 0 | 0.0801
01446 | SONDA ROTATIVA, C/MOTOR A GASOLINA 30HP | UN | 3.1e-05 | 334577.76 | 0 | 10.3719
20132 | MAO-DE-OBRA DE SERVENTE DA CONSTRUCAO CIVIL, INCLUSIVE ENCAR | H | 1.375 | 16.75 | 0 | 23.0313
GOS SOCIAIS DESONERADOS
20137 | MAO-DE-OBRA DE SONDADOR A (ESPECIALISTA DA MAIS ALTO QUALIDA | H | 1.375 | 24.92 | 0 | 34.265
DE), INCLUSIVE ENCARGOS SOCIAIS DESONERADOS
20139 | MAO-DE-OBRA DE SONDADOR C (AUXILIAR DE OPERACAO DE SONDAGEM | H | 2.75 | 17.65 | 0 | 48.5375
OU INJECOES), INCLUSIVE ENCARGOS SOCIAIS DESONERADOS
20147 | MAO-DE-OBRA DE TECNICO DE SONDAGEM, INCLUSIVE ENCARGOS SOCIA | H | 0.275 | 38.53 | 0 | 10.5958
IS DESONERADOS
58.002.0331-1 | MOLDAGEM E COLETA DE CORPO DE PROVA DE CONCRETO,EXEC.POR FIR | UN |  | 67.29
01019 | MICRO-ONIBUS,CAPACIDADE MINIMA 15 LUGARES,MOTOR DIESEL,INCLU | H | 0.3375 | 115.2884 | 0 | 38.9098
SIVE MOTORISTA (CP)
01021 | MICRO-ONIBUS,CAPACIDADE MINIMA 15 LUGARES,MOTOR DIESEL,INCLU | H | 0.2125 | 54.9652 | 0 | 11.6801
SIVE MOTORISTA (CI)
01956 | MAO-DE-OBRA DE LABORATORISTA DE SOLOS B, INCLUSIVE ENCARGOS | H | 0.625 | 26.73 | 0 | 16.7063
SOCIAIS
58.002.0331-B | MOLDAGEM E COLETA DE CORPO DE PROVA DE CONCRETO,EXEC.POR FIR | UN |  | 63.1
20086 | MAO-DE-OBRA DE LABORATORISTA DE SOLOS B, INCLUSIVE ENCARGOS | H | 0.625 | 23.16 | 0 | 14.475
SOCIAIS DESONERADOS
30465 | MICRO-ONIBUS,CAPACIDADE MINIMA 15 LUGARES,MOTOR DIESEL,INCLU | H | 0.3375 | 111.7184 | 0 | 37.705
SIVE MOTORISTA (CP)
30467 | MICRO-ONIBUS,CAPACIDADE MINIMA 15 LUGARES,MOTOR DIESEL,INCLU | H | 0.2125 | 51.3952 | 0 | 10.9215
SIVE MOTORISTA (CI)
58.002.0332-1 | MOLDAGEM E COLETA DE CORPO DE PROVA,CONSIDERANDO O TRANSPORT | UN |  | 107.64
E PARA UMA DISTANCIA DE ATE 100KM
01019 | MICRO-ONIBUS,CAPACIDADE MINIMA 15 LUGARES,MOTOR DIESEL,INCLU | H | 0.6875 | 115.2884 | 0 | 79.2608
SIVE MOTORISTA (CP)
01021 | MICRO-ONIBUS,CAPACIDADE MINIMA 15 LUGARES,MOTOR DIESEL,INCLU | H | 0.2125 | 54.9652 | 0 | 11.6801
SIVE MOTORISTA (CI)
01956 | MAO-DE-OBRA DE LABORATORISTA DE SOLOS B, INCLUSIVE ENCARGOS | H | 0.625 | 26.73 | 0 | 16.7063
SOCIAIS
58.002.0332-B | MOLDAGEM E COLETA DE CORPO DE PROVA,CONSIDERANDO O TRANSPORT | UN |  | 102.2
E PARA UMA DISTANCIA DE ATE 100KM
20086 | MAO-DE-OBRA DE LABORATORISTA DE SOLOS B, INCLUSIVE ENCARGOS | H | 0.625 | 23.16 | 0 | 14.475
SOCIAIS DESONERADOS
30465 | MICRO-ONIBUS,CAPACIDADE MINIMA 15 LUGARES,MOTOR DIESEL,INCLU | H | 0.6875 | 111.7184 | 0 | 76.8064
SIVE MOTORISTA (CP)
30467 | MICRO-ONIBUS,CAPACIDADE MINIMA 15 LUGARES,MOTOR DIESEL,INCLU | H | 0.2125 | 51.3952 | 0 | 10.9215
SIVE MOTORISTA (CI)
58.002.0333-1 | MOLDAGEM E COLETA DE CORPO DE PROVA DE CONCRETO EXECUTADO | UN |  | 230.14
POR FIRMA ESPECIALIZADA COM TRANSPORTE ATE 250KM.
01019 | MICRO-ONIBUS,CAPACIDADE MINIMA 15 LUGARES,MOTOR DIESEL,INCLU | H | 1.75 | 115.2884 | 0 | 201.7547
SIVE MOTORISTA (CP)
01021 | MICRO-ONIBUS,CAPACIDADE MINIMA 15 LUGARES,MOTOR DIESEL,INCLU | H | 0.2125 | 54.9652 | 0 | 11.6801
SIVE MOTORISTA (CI)
01956 | MAO-DE-OBRA DE LABORATORISTA DE SOLOS B, INCLUSIVE ENCARGOS | H | 0.625 | 26.73 | 0 | 16.7063
SOCIAIS
58.002.0333-B | MOLDAGEM E COLETA DE CORPO DE PROVA DE CONCRETO EXECUTADO | UN |  | 220.9
POR FIRMA ESPECIALIZADA COM TRANSPORTE ATE 250KM.
20086 | MAO-DE-OBRA DE LABORATORISTA DE SOLOS B, INCLUSIVE ENCARGOS | H | 0.625 | 23.16 | 0 | 14.475
SOCIAIS DESONERADOS
30465 | MICRO-ONIBUS,CAPACIDADE MINIMA 15 LUGARES,MOTOR DIESEL,INCLU | H | 1.75 | 111.7184 | 0 | 195.5072
SIVE MOTORISTA (CP)
30467 | MICRO-ONIBUS,CAPACIDADE MINIMA 15 LUGARES,MOTOR DIESEL,INCLU | H | 0.2125 | 51.3952 | 0 | 10.9215
SIVE MOTORISTA (CI)
58.002.0336-1 | CONFECCAO DE RAMPA DE TERRA PARA SUBIDA E DESCIDA DE EQUIPAM | UN/T |  | 49.83
ENTO PESADO EM CARRETA
01999 | MAO-DE-OBRA DE SERVENTE DA CONSTRUCAO CIVIL, INCLUSIVE ENCAR | H | 2.1105 | 19.33 | 0 | 40.796
GOS SOCIAIS
02026 | CAMINHAO BASCUL. NO TOCO, 5M3 (CP) | H | 0.01057 | 197.5007 | 0 | 2.0876
02028 | CAMINHAO BASCUL. NO TOCO, 5M3 (CI) | H | 0.102 | 68.1583 | 0 | 6.9521
58.002.0336-B | CONFECCAO DE RAMPA DE TERRA PARA SUBIDA E DESCIDA DE EQUIPAM | UN/T |  | 43.98
ENTO PESADO EM CARRETA
20132 | MAO-DE-OBRA DE SERVENTE DA CONSTRUCAO CIVIL, INCLUSIVE ENCAR | H | 2.1105 | 16.75 | 0 | 35.3509
GOS SOCIAIS DESONERADOS
30423 | CAMINHAO BASCUL. NO TOCO, 5M3 (CP) | H | 0.01057 | 193.9307 | 0 | 2.0498
30425 | CAMINHAO BASCUL. NO TOCO, 5M3 (CI) | H | 0.102 | 64.5883 | 0 | 6.588
58.002.0337-1 | REVESTIMENTO TIPO LAMA ASFALTICA FINA CONFORME INSTRUCAO DER | M2 |  | 3.64
-RJ,EXCLUSIVE FORNECIMENTO E TRANSPORTE MATERIAIS
00215 | GASOLINA COMUM NA BOMBA | L | 0.0294 | 5.31 | 0 | 0.1561
00218 | OLEO DIESEL COMBUSTIVEL COMUM, NA BOMBA | L | 0.0609 | 5.08 | 0 | 0.3094
00220 | OLEO LUBRIFICANTE MINERAL MULTIVISCOSO, CLASSIFICACAO API CG | L | 0.0003675 | 24 | 0 | 0.0088
-4, GRAU SAE 20W-40
01010 | CAMINHAO TANQUE 6000L (CP) | H | 0.001 | 190.3488 | 0 | 0.1903
01012 | CAMINHAO TANQUE 6000L (CI) | H | 0.00233 | 64.8493 | 0 | 0.1511
01086 | BETONEIRA GASOLINA 320L,MISTURA SECA(CP) | H | 0.00333 | 11.3553 | 0 | 0.0378
01255 | PA CARREGADEIRA,MOTOR DIESEL 100CV,CAPACIDADE RASA 1,3M3 (CP | H | 0.00333 | 242.0463 | 0 | 0.806
)
01904 | MAO-DE-OBRA DE ENCARREGADO PARA SERVIÇOS DE ILUMINACAO PUBLI | H | 0.0034965 | 44.47 | 0 | 0.1555
CA, INCLUSIVE ENCARGOS SOCIAIS
01999 | MAO-DE-OBRA DE SERVENTE DA CONSTRUCAO CIVIL, INCLUSIVE ENCAR | H | 0.031815 | 19.33 | 0 | 0.615
GOS SOCIAIS
02026 | CAMINHAO BASCUL. NO TOCO, 5M3 (CP) | H | 0.0034965 | 197.5007 | 0 | 0.6906
03249 | ALUGUEL HORARIO PRODUTIVO DE LAMA ASFALTICA COMPREENDENDO AP | H | 0.0034965 | 149.7062 | 0 | 0.5234
ENAS DEPRECIACAO, JUROS E MANUTENCAO (EXCLUSIVE OPERACAO)
58.002.0337-B | REVESTIMENTO TIPO LAMA ASFALTICA FINA CONFORME INSTRUCAO DER | M2 |  | 3.5
-RJ,EXCLUSIVE FORNECIMENTO E TRANSPORTE MATERIAIS
00215 | GASOLINA COMUM NA BOMBA | L | 0.0294 | 5.31 | 0 | 0.1561
00218 | OLEO DIESEL COMBUSTIVEL COMUM, NA BOMBA | L | 0.0609 | 5.08 | 0 | 0.3094
00220 | OLEO LUBRIFICANTE MINERAL MULTIVISCOSO, CLASSIFICACAO API CG | L | 0.0003675 | 24 | 0 | 0.0088
-4, GRAU SAE 20W-40
20065 | MAO-DE-OBRA DE ENCARREGADO PARA SERVICOS DE ILUMINACAO PUBLI | H | 0.0034965 | 38.53 | 0 | 0.1347
CA, INCLUSIVE ENCARGOS SOCIAIS DESONERADOS
20132 | MAO-DE-OBRA DE SERVENTE DA CONSTRUCAO CIVIL, INCLUSIVE ENCAR | H | 0.031815 | 16.75 | 0 | 0.5329
GOS SOCIAIS DESONERADOS
30423 | CAMINHAO BASCUL. NO TOCO, 5M3 (CP) | H | 0.0034965 | 193.9307 | 0 | 0.6781
30438 | CAMINHAO TANQUE 6000L (CP) | H | 0.001 | 186.7788 | 0 | 0.1868
30440 | CAMINHAO TANQUE 6000L (CI) | H | 0.00233 | 61.2793 | 0 | 0.1428
30595 | PA CARREGADEIRA,MOTOR DIESEL 100CV,CAPACIDADE RASA 1,3M3 (CP | H | 0.00333 | 238.0363 | 0 | 0.7927
)
30710 | BETONEIRA GASOLINA 320L,MISTURA SECA(CP) | H | 0.00333 | 11.3553 | 0 | 0.0378
30964 | ALUGUEL HORARIO PRODUTIVO DE LAMA ASFALTICA COMPREENDENDO AP | H | 0.0034965 | 149.7062 | 0 | 0.5234
ENAS DEPRECIACAO, JUROS E MANUTENCAO (EXCLUSIVE OPERACAO)
58.002.0339-1 | BARRA ACO CA-25 REDONDA SEM SALIENCIA OU MOSSA, DIAMETRO DE | KG. |  | 11.01
6,3MM A 8,0MM (1/4 A 5/16).
00004 | ARAME RECOZIDO Nº 18 | KG | 0.03 | 12.1943 | 0 | 0.3658
00029 | ACO CA-25, ESTIRADO, PRECO DE REVENDEDOR, NO DIAMETRO DE 06, | KG | 0.55 | 10.3208 | 0 | 5.6764
3MM
00030 | ACO CA-25, ESTIRADO, PRECO DE REVENDEDOR, NO DIAMETRO DE 08, | KG | 0.55 | 9.0414 | 0 | 4.9728
0MM
58.002.0339-B | BARRA ACO CA-25 REDONDA SEM SALIENCIA OU MOSSA, DIAMETRO DE | KG. |  | 11.01
6,3MM A 8,0MM (1/4 A 5/16).
00004 | ARAME RECOZIDO Nº 18 | KG | 0.03 | 12.1943 | 0 | 0.3658
00029 | ACO CA-25, ESTIRADO, PRECO DE REVENDEDOR, NO DIAMETRO DE 06, | KG | 0.55 | 10.3208 | 0 | 5.6764
3MM
00030 | ACO CA-25, ESTIRADO, PRECO DE REVENDEDOR, NO DIAMETRO DE 08, | KG | 0.55 | 9.0414 | 0 | 4.9728
0MM
58.002.0343-1 | LIMPEZA SUPERFICIE METALICA,EM PONTES,VIADUTOS OU ESTRUTURA | M2 |  | 44.45
SEMELHANTE,UTILIZ.LIXADEIRA/RASPADEIRA,PRODUCAO DE 280M2/M.
01999 | MAO-DE-OBRA DE SERVENTE DA CONSTRUCAO CIVIL, INCLUSIVE ENCAR | H | 2.3 | 19.33 | 0 | 44.459
GOS SOCIAIS
58.002.0343-B | LIMPEZA SUPERFICIE METALICA,EM PONTES,VIADUTOS OU ESTRUTURA | M2 |  | 38.52
SEMELHANTE,UTILIZ.LIXADEIRA/RASPADEIRA,PRODUCAO DE 280M2/M.
20132 | MAO-DE-OBRA DE SERVENTE DA CONSTRUCAO CIVIL, INCLUSIVE ENCAR | H | 2.3 | 16.75 | 0 | 38.525
GOS SOCIAIS DESONERADOS
58.002.0350-1 | ASSENTAMENTO DE TUBULACAO DE CHAPA DE ACO DE 1/4" ESPESSURA | M |  | 100.86
COM 6,00M DE COMPRIMENTO,400MM DIAMETRO,SOLDA,EXCLUS.TUBOS
01114 | ESCAVADEIRA HIDRAULICA,MOTOR DIESEL 111CV,CAPACIDADE 0,78M3 | H | 0.097 | 267.1805 | 0 | 25.9165
(CP)
01115 | ESCAVADEIRA HIDRAULICA,MOTOR DIESEL 111CV,CAPACIDADE 0,78M3 | H | 0.033 | 122.206 | 0 | 4.0328
(CF)
01872 | SOLDA TOPO 1/4",CONVERSOR A DIESEL | M | 0.21 | 147.12 | 0 | 30.8952
01944 | MAO-DE-OBRA DE SOLDADOR DA CONSTRUCAO CIVIL, INCLUSIVE ENCAR | H | 0.2625 | 28.76 | 0 | 7.5495
GOS SOCIAIS
01999 | MAO-DE-OBRA DE SERVENTE DA CONSTRUCAO CIVIL, INCLUSIVE ENCAR | H | 1.68 | 19.33 | 0 | 32.4744
GOS SOCIAIS
58.002.0350-B | ASSENTAMENTO DE TUBULACAO DE CHAPA DE ACO DE 1/4" ESPESSURA | M |  | 92.69
COM 6,00M DE COMPRIMENTO,400MM DIAMETRO,SOLDA,EXCLUS.TUBOS
20132 | MAO-DE-OBRA DE SERVENTE DA CONSTRUCAO CIVIL, INCLUSIVE ENCAR | H | 1.68 | 16.75 | 0 | 28.14
GOS SOCIAIS DESONERADOS
20134 | MAO-DE-OBRA DE SOLDADOR DA CONSTRUCAO CIVIL, INCLUSIVE ENCAR | H | 0.2625 | 24.92 | 0 | 6.5415
GOS SOCIAIS DESONERADOS
30107 | SOLDA TOPO 1/4",CONVERSOR A DIESEL | M | 0.21 | 136.1196 | 0 | 28.5851
30554 | ESCAVADEIRA HIDRAULICA,MOTOR DIESEL 111CV,CAPACIDADE 0,78M3 | H | 0.097 | 263.1705 | 0 | 25.5275
(CP)
30555 | ESCAVADEIRA HIDRAULICA,MOTOR DIESEL 111CV,CAPACIDADE 0,78M3 | H | 0.033 | 118.196 | 0 | 3.9005
(CF)
58.002.0352-1 | TUBO CA-1 CONC.ARM.P/GALERIAS AGUAS PLUVIAIS COM 1,00M DIAM. | M. |  | 934.59
FORN.MAT.C/CIM/AREIA 1:4 FORNEC. E ASSENTAM.
00540 | TUBO DE CONCRETO ARMADO, P/AGUAS PLUVIAIS, PA-1, SEM PINTURA | M | 1 | 652.5644 | 0 | 652.5644
, DE 1000MM
01294 | GUINDASTE S/RODAS, DIESEL, 45CV, 6T (CP) | H | 0.3 | 340.384 | 0 | 102.1152
01607 | ARGAMASSA CIM.,AREIA TRACO 1:4,PREPARO MECANICO | M3 | 0.015 | 448.0048 | 0 | 6.7201
01958 | MAO-DE-OBRA DE TOPOGRAFO B (SERVICOS DE CAMPO), INCLUSIVE EN | H | 0.084 | 28.76 | 0 | 2.4158
CARGOS SOCIAIS
01997 | MAO-DE-OBRA DE ASSENTADOR DE TUBOS (REDES SUBTERRANEAS), INC | H | 2.7825 | 26.73 | 0 | 74.3762
LUSIVE ENCARGOS SOCIAIS
01999 | MAO-DE-OBRA DE SERVENTE DA CONSTRUCAO CIVIL, INCLUSIVE ENCAR | H | 4.9875 | 19.33 | 0 | 96.4084
GOS SOCIAIS
58.002.0352-B | TUBO CA-1 CONC.ARM.P/GALERIAS AGUAS PLUVIAIS COM 1,00M DIAM. | M. |  | 910.12
FORN.MAT.C/CIM/AREIA 1:4 FORNEC. E ASSENTAM.
00540 | TUBO DE CONCRETO ARMADO, P/AGUAS PLUVIAIS, PA-1, SEM PINTURA | M | 1 | 652.5644 | 0 | 652.5644
, DE 1000MM
20022 | MAO-DE-OBRA DE ASSENTADOR DE TUBOS (REDES SUBTERRANEAS), INC | H | 2.7825 | 23.16 | 0 | 64.4427
LUSIVE ENCARGOS SOCIAIS DESONERADOS
20132 | MAO-DE-OBRA DE SERVENTE DA CONSTRUCAO CIVIL, INCLUSIVE ENCAR | H | 4.9875 | 16.75 | 0 | 83.5406
GOS SOCIAIS DESONERADOS
20150 | MAO-DE-OBRA DE TOPOGRAFO B (SERVICOS DE CAMPO),INCLUSIVE ENC | H | 0.084 | 24.92 | 0 | 2.0933
ARGOS SOCIAIS DESONERADOS
30164 | ARGAMASSA CIM.,AREIA TRACO 1:4,PREPARO MECANICO | M3 | 0.015 | 438.3068 | 0 | 6.5746
30500 | GUINDASTE S/RODAS, DIESEL, 45CV, 6T (CP) | H | 0.3 | 336.374 | 0 | 100.9122
58.002.0355-1 | CRAVACAO DE PERFIL DE ACO I DE 10" E 12" | M |  | 119.11
00165 | OXIGENIO, EM GARRAFAS DE 9,3M3 | M3 | 0.3075 | 10.3 | 0 | 3.1673
00171 | ACETILENO EM CILINDRO DE 9KG | KG | 0.04305 | 80.11 | 0 | 3.4487
01944 | MAO-DE-OBRA DE SOLDADOR DA CONSTRUCAO CIVIL, INCLUSIVE ENCAR | H | 0.2583 | 28.76 | 0 | 7.4287
GOS SOCIAIS
01999 | MAO-DE-OBRA DE SERVENTE DA CONSTRUCAO CIVIL, INCLUSIVE ENCAR | H | 1.7177 | 19.33 | 0 | 33.203
GOS SOCIAIS
15099 | BATE-ESTACAS TIPO MATELO HIDRAULICO VIBRATORIO,ACOPLADO EM E | H | 0.14514 | 283.3708 | 0 | 41.1284
SCAVADEIRA HIDRAULICA(INCL.ESTA),CAPACIDADE EM TORNO DE 1,2T
15100 | BATE-ESTACAS TIPO MARTELO HIDRAULICO VIBRATORIO,ACOPLADO EM | H | 0.05658 | 136.5459 | 0 | 7.7258
ESCAVADEIRA HIDRAULICA(INCL.ESTA),CAPACIDADE EM TORNO 1,2T
15101 | BATE-ESTACAS TIPO MARTELO HIDRAULICO VIBRATORIO,ACOPLADO EM | H | 0.20787 | 110.6974 | 0 | 23.0107
ESCAVADEIRA HIDRAULICA(INCL.ESTA),CAPACIDADE EM TORNO 1,2T
58.002.0355-B | CRAVACAO DE PERFIL DE ACO I DE 10" E 12" | M |  | 112.04
00165 | OXIGENIO, EM GARRAFAS DE 9,3M3 | M3 | 0.3075 | 10.3 | 0 | 3.1673
00171 | ACETILENO EM CILINDRO DE 9KG | KG | 0.04305 | 80.11 | 0 | 3.4487
20132 | MAO-DE-OBRA DE SERVENTE DA CONSTRUCAO CIVIL, INCLUSIVE ENCAR | H | 1.7177 | 16.75 | 0 | 28.7714
GOS SOCIAIS DESONERADOS
20134 | MAO-DE-OBRA DE SOLDADOR DA CONSTRUCAO CIVIL, INCLUSIVE ENCAR | H | 0.2583 | 24.92 | 0 | 6.4368
GOS SOCIAIS DESONERADOS
31070 | BATE-ESTACAS TIPO MARTELO HIDRAULICO VIBRATORIO,ACOPLADO EM | H | 0.14514 | 279.3608 | 0 | 40.5464
ESCAVADEIRA HIDRAULICA(INCL.ESTA),CAPACIDADE EM TORNO 1,2T
31071 | BATE-ESTACAS TIPO MARTELO HIDRAULICO VIBRATORIO,ACOPLADO EM | H | 0.05658 | 132.5359 | 0 | 7.4989
ESCAVADEIRA HIDRAULICA(INCL.ESTA),CAPACIDADE EM TORNO 1,2T
31072 | BATE-ESTACAS TIPO MARTELO HIDRAULICO VIBRATORIO,ACOPLADO EM | H | 0.20787 | 106.6874 | 0 | 22.1771
ESCAVADEIRA HIDRAULICA(INCL.ESTA),CAPACIDADE EM TORNO 1,2T
58.002.0357-1 | CRAVACAO DE ESTACA DE EUCALIPTO COM DIAMETRO 25CM,EXCLUSIVE | M |  | 103.24
ESTACA
01990 | MAO-DE-OBRA DE CARPINTEIRO DE FORMA DE CONCRETO, INCLUSIVE E | H | 0.32288 | 26.73 | 0 | 8.6304
NCARGOS SOCIAIS
01999 | MAO-DE-OBRA DE SERVENTE DA CONSTRUCAO CIVIL, INCLUSIVE ENCAR | H | 1.9372 | 19.33 | 0 | 37.447
GOS SOCIAIS
15099 | BATE-ESTACAS TIPO MATELO HIDRAULICO VIBRATORIO,ACOPLADO EM E | H | 0.12546 | 283.3708 | 0 | 35.5517
SCAVADEIRA HIDRAULICA(INCL.ESTA),CAPACIDADE EM TORNO DE 1,2T
15100 | BATE-ESTACAS TIPO MARTELO HIDRAULICO VIBRATORIO,ACOPLADO EM | H | 0.05658 | 136.5459 | 0 | 7.7258
ESCAVADEIRA HIDRAULICA(INCL.ESTA),CAPACIDADE EM TORNO 1,2T
15101 | BATE-ESTACAS TIPO MARTELO HIDRAULICO VIBRATORIO,ACOPLADO EM | H | 0.12546 | 110.6974 | 0 | 13.8881
ESCAVADEIRA HIDRAULICA(INCL.ESTA),CAPACIDADE EM TORNO 1,2T
58.002.0357-B | CRAVACAO DE ESTACA DE EUCALIPTO COM DIAMETRO 25CM,EXCLUSIVE | M |  | 95.85
ESTACA
20046 | MAO-DE-OBRA DE CARPINTEIRO DE FORMA DE CONCRETO, INCLUSIVE E | H | 0.32288 | 23.16 | 0 | 7.4778
NCARGOS SOCIAIS DESONERADOS
20132 | MAO-DE-OBRA DE SERVENTE DA CONSTRUCAO CIVIL, INCLUSIVE ENCAR | H | 1.9372 | 16.75 | 0 | 32.4489
GOS SOCIAIS DESONERADOS
31070 | BATE-ESTACAS TIPO MARTELO HIDRAULICO VIBRATORIO,ACOPLADO EM | H | 0.12546 | 279.3608 | 0 | 35.0486
ESCAVADEIRA HIDRAULICA(INCL.ESTA),CAPACIDADE EM TORNO 1,2T
31071 | BATE-ESTACAS TIPO MARTELO HIDRAULICO VIBRATORIO,ACOPLADO EM | H | 0.05658 | 132.5359 | 0 | 7.4989
ESCAVADEIRA HIDRAULICA(INCL.ESTA),CAPACIDADE EM TORNO 1,2T
31072 | BATE-ESTACAS TIPO MARTELO HIDRAULICO VIBRATORIO,ACOPLADO EM | H | 0.12546 | 106.6874 | 0 | 13.385
ESCAVADEIRA HIDRAULICA(INCL.ESTA),CAPACIDADE EM TORNO 1,2T
58.002.0376-1 | PERFURACAO ROTATIVA COM COROA DE WIDIA EM SOLO, DIAMETRO,NX, | M |  | 179.26
HORIZONTAL, INCLUSIVE DESLOCAMENTOS E INSTALACOES
01495 | CUSTO IMPRODUTIVO PARALISACAO,DESLOCAMENTOS/INSTALACAO DE EQ | H | 0.2222 | 144.8224 | 0 | 32.1795
UIPAM.SONDAGEM ROTATIVA C/EQUIPAMENTO/EQUIPE OPERACAO
01496 | CUSTO HORA PRODUTIVO - WIDIA SOLO | H | 0.5185 | 283.6671 | 0 | 147.0814
58.002.0376-B | PERFURACAO ROTATIVA COM COROA DE WIDIA EM SOLO, DIAMETRO,NX, | M |  | 161.85
HORIZONTAL, INCLUSIVE DESLOCAMENTOS E INSTALACOES
30932 | CUSTO HORA PRODUTIVO - WIDIA SOLO | H | 0.5185 | 257.7802 | 0 | 133.659
30978 | CUSTO IMPRODUTIVO PARALISACAO,DESLOCAMENTOS/INSTALACAO DE EQ | H | 0.2222 | 126.8814 | 0 | 28.193
UIPAM.SONDAGEM ROTATIVA C/EQUIPAMENTO/EQUIPE OPERACAO
58.002.0400-1 | TUBO CONCRETO SIMPLES CLASSE C-1 P/COLETOR AGUAS PLUVIAIS DE | M. |  | 180.42
0,40M DIAMETRO INCLUS.FORN.MAT.CIM/AREIA 1:4,FORN.E ASSEN.
00530 | TUBO DE CONCRETO SIMPLES, P/AGUAS PLUVIAIS, PS-1, SEM PINTUR | M | 1 | 110.7181 | 0 | 110.7181
A, DE 0400MM
01005 | CAMINHAO CARROC. FIXA, 7,5T (CF) | H | 0.06 | 78.3579 | 0 | 4.7015
01607 | ARGAMASSA CIM.,AREIA TRACO 1:4,PREPARO MECANICO | M3 | 0.003 | 448.0048 | 0 | 1.344
01958 | MAO-DE-OBRA DE TOPOGRAFO B (SERVICOS DE CAMPO), INCLUSIVE EN | H | 0.084 | 28.76 | 0 | 2.4158
CARGOS SOCIAIS
01997 | MAO-DE-OBRA DE ASSENTADOR DE TUBOS (REDES SUBTERRANEAS), INC | H | 0.945 | 26.73 | 0 | 25.2599
LUSIVE ENCARGOS SOCIAIS
01999 | MAO-DE-OBRA DE SERVENTE DA CONSTRUCAO CIVIL, INCLUSIVE ENCAR | H | 1.68 | 19.33 | 0 | 32.4744
GOS SOCIAIS
02003 | GUINDAUTO 3,5T, ALCANCE 7,0M (CP) | H | 0.06 | 58.4776 | 0 | 3.5087
58.002.0400-B | TUBO CONCRETO SIMPLES CLASSE C-1 P/COLETOR AGUAS PLUVIAIS DE | M. |  | 171.83
0,40M DIAMETRO INCLUS.FORN.MAT.CIM/AREIA 1:4,FORN.E ASSEN.
00530 | TUBO DE CONCRETO SIMPLES, P/AGUAS PLUVIAIS, PS-1, SEM PINTUR | M | 1 | 110.7181 | 0 | 110.7181
A, DE 0400MM
20022 | MAO-DE-OBRA DE ASSENTADOR DE TUBOS (REDES SUBTERRANEAS), INC | H | 0.945 | 23.16 | 0 | 21.8862
LUSIVE ENCARGOS SOCIAIS DESONERADOS
20132 | MAO-DE-OBRA DE SERVENTE DA CONSTRUCAO CIVIL, INCLUSIVE ENCAR | H | 1.68 | 16.75 | 0 | 28.14
GOS SOCIAIS DESONERADOS
20150 | MAO-DE-OBRA DE TOPOGRAFO B (SERVICOS DE CAMPO),INCLUSIVE ENC | H | 0.084 | 24.92 | 0 | 2.0933
ARGOS SOCIAIS DESONERADOS
30164 | ARGAMASSA CIM.,AREIA TRACO 1:4,PREPARO MECANICO | M3 | 0.003 | 438.3068 | 0 | 1.3149
30415 | CAMINHAO CARROC. FIXA, 7,5T (CF) | H | 0.06 | 74.7879 | 0 | 4.4873
30523 | GUINDAUTO 3,5T, ALCANCE 5,90M (CP) | H | 0.06 | 53.3176 | 0 | 3.1991
58.002.0401-1 | TUBO CONCRETO SIMPLES CLASSE C-1 P/AGUAS PLUVIAIS DE 0,60M | M. |  | 307.23
DIAMETRO C/FORNEC.MATERIAIS P/REJUNTAM.FORN.E ASSENTAM.
00532 | TUBO DE CONCRETO SIMPLES, P/AGUAS PLUVIAIS, PS-1, SEM PINTUR | M | 1 | 201.979 | 0 | 201.979
A, DE 0600MM
01005 | CAMINHAO CARROC. FIXA, 7,5T (CF) | H | 0.12 | 78.3579 | 0 | 9.4029
01607 | ARGAMASSA CIM.,AREIA TRACO 1:4,PREPARO MECANICO | M3 | 0.005 | 448.0048 | 0 | 2.24
01958 | MAO-DE-OBRA DE TOPOGRAFO B (SERVICOS DE CAMPO), INCLUSIVE EN | H | 0.084 | 28.76 | 0 | 2.4158
CARGOS SOCIAIS
01997 | MAO-DE-OBRA DE ASSENTADOR DE TUBOS (REDES SUBTERRANEAS), INC | H | 1.365 | 26.73 | 0 | 36.4865
LUSIVE ENCARGOS SOCIAIS
01999 | MAO-DE-OBRA DE SERVENTE DA CONSTRUCAO CIVIL, INCLUSIVE ENCAR | H | 2.4675 | 19.33 | 0 | 47.6968
GOS SOCIAIS
02003 | GUINDAUTO 3,5T, ALCANCE 7,0M (CP) | H | 0.12 | 58.4776 | 0 | 7.0173
58.002.0401-B | TUBO CONCRETO SIMPLES CLASSE C-1 P/AGUAS PLUVIAIS DE 0,60M | M. |  | 294.58
DIAMETRO C/FORNEC.MATERIAIS P/REJUNTAM.FORN.E ASSENTAM.
00532 | TUBO DE CONCRETO SIMPLES, P/AGUAS PLUVIAIS, PS-1, SEM PINTUR | M | 1 | 201.979 | 0 | 201.979
A, DE 0600MM
20022 | MAO-DE-OBRA DE ASSENTADOR DE TUBOS (REDES SUBTERRANEAS), INC | H | 1.365 | 23.16 | 0 | 31.6134
LUSIVE ENCARGOS SOCIAIS DESONERADOS
20132 | MAO-DE-OBRA DE SERVENTE DA CONSTRUCAO CIVIL, INCLUSIVE ENCAR | H | 2.4675 | 16.75 | 0 | 41.3306
GOS SOCIAIS DESONERADOS
20150 | MAO-DE-OBRA DE TOPOGRAFO B (SERVICOS DE CAMPO),INCLUSIVE ENC | H | 0.084 | 24.92 | 0 | 2.0933
ARGOS SOCIAIS DESONERADOS
30164 | ARGAMASSA CIM.,AREIA TRACO 1:4,PREPARO MECANICO | M3 | 0.005 | 438.3068 | 0 | 2.1915
30415 | CAMINHAO CARROC. FIXA, 7,5T (CF) | H | 0.12 | 74.7879 | 0 | 8.9745
30523 | GUINDAUTO 3,5T, ALCANCE 5,90M (CP) | H | 0.12 | 53.3176 | 0 | 6.3981
58.002.0402-1 | TUBO CA-1 CONC.ARMADO P/GALERIAS AGUAS PLUVIAIS C/0,80M DIAM | M. |  | 556.21
. FORN.MATERIAIS COM AREIA+CIMENTO 1:4. FORNEC.E ASSENTAM.
00538 | TUBO DE CONCRETO ARMADO, P/AGUAS PLUVIAIS, PA-1, SEM PINTURA | M | 1 | 415.0702 | 0 | 415.0702
, DE 0800MM
01005 | CAMINHAO CARROC. FIXA, 7,5T (CF) | H | 0.18 | 78.3579 | 0 | 14.1044
01607 | ARGAMASSA CIM.,AREIA TRACO 1:4,PREPARO MECANICO | M3 | 0.01 | 448.0048 | 0 | 4.48
01958 | MAO-DE-OBRA DE TOPOGRAFO B (SERVICOS DE CAMPO), INCLUSIVE EN | H | 0.084 | 28.76 | 0 | 2.4158
CARGOS SOCIAIS
01997 | MAO-DE-OBRA DE ASSENTADOR DE TUBOS (REDES SUBTERRANEAS), INC | H | 1.785 | 26.73 | 0 | 47.7131
LUSIVE ENCARGOS SOCIAIS
01999 | MAO-DE-OBRA DE SERVENTE DA CONSTRUCAO CIVIL, INCLUSIVE ENCAR | H | 3.2025 | 19.33 | 0 | 61.9043
GOS SOCIAIS
02003 | GUINDAUTO 3,5T, ALCANCE 7,0M (CP) | H | 0.18 | 58.4776 | 0 | 10.526
58.002.0402-B | TUBO CA-1 CONC.ARMADO P/GALERIAS AGUAS PLUVIAIS C/0,80M DIAM | M. |  | 539.58
. FORN.MATERIAIS COM AREIA+CIMENTO 1:4. FORNEC.E ASSENTAM.
00538 | TUBO DE CONCRETO ARMADO, P/AGUAS PLUVIAIS, PA-1, SEM PINTURA | M | 1 | 415.0702 | 0 | 415.0702
, DE 0800MM
20022 | MAO-DE-OBRA DE ASSENTADOR DE TUBOS (REDES SUBTERRANEAS), INC | H | 1.785 | 23.16 | 0 | 41.3406
LUSIVE ENCARGOS SOCIAIS DESONERADOS
20132 | MAO-DE-OBRA DE SERVENTE DA CONSTRUCAO CIVIL, INCLUSIVE ENCAR | H | 3.2025 | 16.75 | 0 | 53.6419
GOS SOCIAIS DESONERADOS
20150 | MAO-DE-OBRA DE TOPOGRAFO B (SERVICOS DE CAMPO),INCLUSIVE ENC | H | 0.084 | 24.92 | 0 | 2.0933
ARGOS SOCIAIS DESONERADOS
30164 | ARGAMASSA CIM.,AREIA TRACO 1:4,PREPARO MECANICO | M3 | 0.01 | 438.3068 | 0 | 4.3831
30415 | CAMINHAO CARROC. FIXA, 7,5T (CF) | H | 0.18 | 74.7879 | 0 | 13.4618
30523 | GUINDAUTO 3,5T, ALCANCE 5,90M (CP) | H | 0.18 | 53.3176 | 0 | 9.5972
58.002.0407-1 | CAIBRO 2"X3" | M |  | 16.27
05434 | MACARANDUBA EM PECAS, DE 3,75X7,50CM (1.1/2"X3") | M | 1.33 | 12.24 | 0 | 16.2792
58.002.0407-B | CAIBRO 2"X3" | M |  | 16.27
05434 | MACARANDUBA EM PECAS, DE 3,75X7,50CM (1.1/2"X3") | M | 1.33 | 12.24 | 0 | 16.2792
58.002.0412-1 | TACO DE ALVENARIA (2,5X10X20)CM. | UN |  | 2.82
00418 | CEDRO EM TABUAS, PRANCHETAS E PRANCHOES, PARA ESQUADRIAS | M3 | 0.000263 | 10725 | 0 | 2.8207
58.002.0412-B | TACO DE ALVENARIA (2,5X10X20)CM. | UN |  | 2.82
00418 | CEDRO EM TABUAS, PRANCHETAS E PRANCHOES, PARA ESQUADRIAS | M3 | 0.000263 | 10725 | 0 | 2.8207
58.002.0425-1 | PINTURA INTERNA/EXTERN.SOBRE FERRO C/TINTA ALQUIDICA ESMALT. | M2 |  | 31.67
BRILH.EQUIV.LAGOLINE, INCL.LIMP.LIXAM.APLIC.ZARCAO 2 DEMAOS
00124 | ESMALTE SINTETICO ALQUIDICO ALTO BRILHO, BRILHANTE, ACETINAD | GL | 0.07 | 115.45 | 0 | 8.0815
O OU FOSCO
00840 | DETERGENTE NEUTRO P/LIMPEZA INDUSTRIAL, EM SACO DE 25KG | KG | 0.025 | 22.31 | 0 | 0.5578
01966 | MAO-DE-OBRA DE PINTOR, INCLUSIVE ENCARGOS SOCIAIS | H | 0.5775 | 26.73 | 0 | 15.4366
01999 | MAO-DE-OBRA DE SERVENTE DA CONSTRUCAO CIVIL, INCLUSIVE ENCAR | H | 0.189 | 19.33 | 0 | 3.6534
GOS SOCIAIS
02385 | LIXA D'AGUA Nº 100 | UN | 0.5 | 1.52 | 0 | 0.76
06021 | FUNDO ANTICORROSIVO DE SECAGEM RAPIDA LARANJA | GL | 0.05 | 63.73 | 0 | 3.1865
58.002.0425-B | PINTURA INTERNA/EXTERN.SOBRE FERRO C/TINTA ALQUIDICA ESMALT. | M2 |  | 29.12
BRILH.EQUIV.LAGOLINE, INCL.LIMP.LIXAM.APLIC.ZARCAO 2 DEMAOS
00124 | ESMALTE SINTETICO ALQUIDICO ALTO BRILHO, BRILHANTE, ACETINAD | GL | 0.07 | 115.45 | 0 | 8.0815
O OU FOSCO
00840 | DETERGENTE NEUTRO P/LIMPEZA INDUSTRIAL, EM SACO DE 25KG | KG | 0.025 | 22.31 | 0 | 0.5578
02385 | LIXA D'AGUA Nº 100 | UN | 0.5 | 1.52 | 0 | 0.76
06021 | FUNDO ANTICORROSIVO DE SECAGEM RAPIDA LARANJA | GL | 0.05 | 63.73 | 0 | 3.1865
20118 | MAO-DE-OBRA DE PINTOR, INCLUSIVE ENCARGOS SOCIAIS DESONERADO | H | 0.5775 | 23.16 | 0 | 13.3749
S
20132 | MAO-DE-OBRA DE SERVENTE DA CONSTRUCAO CIVIL, INCLUSIVE ENCAR | H | 0.189 | 16.75 | 0 | 3.1658
GOS SOCIAIS DESONERADOS
58.002.0428-1 | MACARANDUBA APARELHADA DE 3" X 9" | M |  | 83.92
05936 | MACARANDUBA EM PECAS, DE 7,50X22,50CM (3"X9") | M | 1.2 | 69.94 | 0 | 83.928
58.002.0428-B | MACARANDUBA APARELHADA DE 3" X 9" | M |  | 83.92
05936 | MACARANDUBA EM PECAS, DE 7,50X22,50CM (3"X9") | M | 1.2 | 69.94 | 0 | 83.928
58.002.0429-1 | MACARANDUBA APARELHADA 1,5 X 4,0CM | M |  | 4.68
02605 | MACARANDUBA EM RIPAS, DE (1,5x4)CM | M | 1.2 | 3.9 | 0 | 4.68
58.002.0429-B | MACARANDUBA APARELHADA 1,5 X 4,0CM | M |  | 4.68
02605 | MACARANDUBA EM RIPAS, DE (1,5x4)CM | M | 1.2 | 3.9 | 0 | 4.68
58.002.0430-1 | MACARANDUBA APARELHADA DE 2,0 X 10,0CM | M |  | 21.01
00379 | MACARANDUBA EM RIPAS, DE (2X10)CM | M | 1.2 | 17.51 | 0 | 21.012
58.002.0430-B | MACARANDUBA APARELHADA DE 2,0 X 10,0CM | M |  | 21.01
00379 | MACARANDUBA EM RIPAS, DE (2X10)CM | M | 1.2 | 17.51 | 0 | 21.012
58.002.0431-1 | MACARANDUBA APARELHADA DE 1 1/2" x 3" | M |  | 14.68
05434 | MACARANDUBA EM PECAS, DE 3,75X7,50CM (1.1/2"X3") | M | 1.2 | 12.24 | 0 | 14.688
58.002.0431-B | MACARANDUBA APARELHADA DE 1 1/2" x 3" | M |  | 14.68
05434 | MACARANDUBA EM PECAS, DE 3,75X7,50CM (1.1/2"X3") | M | 1.2 | 12.24 | 0 | 14.688
58.002.0432-1 | MACARANDUBA APARELHADA DE 3" X 12" | M |  | 116.8
05937 | MACARANDUBA EM PECAS, DE 7,50X30,00CM (3"X12") | M | 1.2 | 97.34 | 0 | 116.808
58.002.0432-B | MACARANDUBA APARELHADA DE 3" X 12" | M |  | 116.8
05937 | MACARANDUBA EM PECAS, DE 7,50X30,00CM (3"X12") | M | 1.2 | 97.34 | 0 | 116.808
58.002.0433-1 | MACARANDUBA APARELHADA DE 3" X 3" | M |  | 23.36
02604 | MACARANDUBA EM PECAS, DE 7,50X7,50CM (3"X3") | M | 1.2 | 19.47 | 0 | 23.364
58.002.0433-B | MACARANDUBA APARELHADA DE 3" X 3" | M |  | 23.36
02604 | MACARANDUBA EM PECAS, DE 7,50X7,50CM (3"X3") | M | 1.2 | 19.47 | 0 | 23.364
58.002.0434-1 | MACARANDUBA APARELHADA DE 3" X 4 1/2" | M |  | 42.02
02603 | MACARANDUBA EM PECAS, DE 7,50X11,25CM (3"X4.1/2") | M | 1.2 | 35.02 | 0 | 42.024
58.002.0434-B | MACARANDUBA APARELHADA DE 3" X 4 1/2" | M |  | 42.02
02603 | MACARANDUBA EM PECAS, DE 7,50X11,25CM (3"X4.1/2") | M | 1.2 | 35.02 | 0 | 42.024
58.002.0435-1 | MACARANDUBA APARELHADA DE 3" X 6" | M |  | 58.75
02602 | MACARANDUBA EM PECAS, DE 7,50X15,00CM (3"X6") | M | 1.2 | 48.96 | 0 | 58.752
58.002.0435-B | MACARANDUBA APARELHADA DE 3" X 6" | M |  | 58.75
02602 | MACARANDUBA EM PECAS, DE 7,50X15,00CM (3"X6") | M | 1.2 | 48.96 | 0 | 58.752
58.002.0436-1 | MACARANDUBA APARELHADA DE 2" X 3" | M |  | 19.53
03287 | CAIBRO 2" X 3" | M | 1.2 | 16.2792 | 0 | 19.535
58.002.0436-B | MACARANDUBA APARELHADA DE 2" X 3" | M |  | 19.53
30997 | CAIBRO 2" X 3" | M | 1.2 | 16.2792 | 0 | 19.535
58.002.0437-1 | FABRICACAO DE ESCAMA DE CONCRETO ARMADO PARA SOLO REFORCADO | M3 |  | 1656.55
COM FITA METALICA - 2 A 5 CHUMBADORES
00995 | DESMOLDANTE PROTETOR DE FORMAS EM EMULSAO OLEOSA | L | 0.0618 | 13.29 | 0 | 0.8213
01686 | CONCRETO P/PECAS ARMADAS FCK 25MPA | M3 | 1 | 657.0346 | 0 | 657.0346
01999 | MAO-DE-OBRA DE SERVENTE DA CONSTRUCAO CIVIL, INCLUSIVE ENCAR | H | 0.4 | 19.33 | 3 | 7.964
GOS SOCIAIS
05578 | PARAFUSO CABECA SEXTAVADA, DE 1/4"X1/2" | UN | 12 | 0.3 | 0 | 3.6
11284 | BARRA CHATA DE ACO, DE 2.1/2"X5/8" | KG | 13.43 | 13.6785 | 0 | 183.7023
11760 | PORCA SEXTAVADA, EM ACO BAIXO CARBONO (1010/1020), UNC, (M12 | UN | 12 | 0.56 | 0 | 6.72
X1,75)MM, ACABAMENTO ZINCADO
12797 | TUBO CPVC RIGIDO, 28MM, SOLDAVEL, PARA AGUA QUENTE E FRIA | M | 3.1746 | 23.59 | 0 | 74.8888
15266 | BARRA DE ACO CA-50,COM SALIENCIA OU MOSSA,DIAMETRO DE 8 A 12 | KG | 50 | 12.8797 | 0 | 643.985
,5MM
15279 | MOLDES METALICOS PARA SOLO REFORCADO COM FITA METALICA | M3 | 1 | 77.8416 | 0 | 77.8416
58.002.0437-B | FABRICACAO DE ESCAMA DE CONCRETO ARMADO PARA SOLO REFORCADO | M3 |  | 1588.86
COM FITA METALICA - 2 A 5 CHUMBADORES
00995 | DESMOLDANTE PROTETOR DE FORMAS EM EMULSAO OLEOSA | L | 0.0618 | 13.29 | 0 | 0.8213
05578 | PARAFUSO CABECA SEXTAVADA, DE 1/4"X1/2" | UN | 12 | 0.3 | 0 | 3.6
11284 | BARRA CHATA DE ACO, DE 2.1/2"X5/8" | KG | 13.43 | 13.6785 | 0 | 183.7023
11760 | PORCA SEXTAVADA, EM ACO BAIXO CARBONO (1010/1020), UNC, (M12 | UN | 12 | 0.56 | 0 | 6.72
X1,75)MM, ACABAMENTO ZINCADO
12797 | TUBO CPVC RIGIDO, 28MM, SOLDAVEL, PARA AGUA QUENTE E FRIA | M | 3.1746 | 23.59 | 0 | 74.8888
20132 | MAO-DE-OBRA DE SERVENTE DA CONSTRUCAO CIVIL, INCLUSIVE ENCAR | H | 0.4 | 16.75 | 3 | 6.901
GOS SOCIAIS DESONERADOS
30278 | CONCRETO P/PECAS ARMADAS FCK 25MPA | UN | 1 | 627.0926 | 0 | 627.0926
31026 | BARRA DE ACO CA-50,COM SALIENCIA OU MOSSA,DIAMETRO DE 8 A 12 | KG | 50 | 12.2146 | 0 | 610.73
,5MM
31064 | MOLDES METALICOS PARA SOLO REFORCADO COM FITA METALICA | M3 | 1 | 74.4102 | 0 | 74.4102
58.002.0438-1 | MONTAGEM DE ESCAMAS DE CONCRETO | M2 |  | 68.11
00432 | APARELHO DE APOIO DE NEOPRENE, NAO FRETADO | DM3 | 0.4 | 80 | 0 | 32
01999 | MAO-DE-OBRA DE SERVENTE DA CONSTRUCAO CIVIL, INCLUSIVE ENCAR | H | 0.53 | 19.33 | 3 | 10.5522
GOS SOCIAIS
03882 | COLA A BASE DE PVA LATEX | KG | 0.1 | 19.57 | 0 | 1.957
13660 | MANTA GEOTEXTIL NAO TECIDO DE POLIESTER LARG.2,30M C/RESISTE | M2 | 0.8 | 4.2 | 0 | 3.36
NCIA A TRACAO A FAIXA LARG.NA RUPTURA 8KN/M E AO PUNC.280N
15280 | TRAVAMENTO E NIVELAMENTO DE ESCAMA DE CONCRETO ARMADO | M2 | 1 | 20.2491 | 0 | 20.2491
58.002.0438-B | MONTAGEM DE ESCAMAS DE CONCRETO | M2 |  | 64.89
00432 | APARELHO DE APOIO DE NEOPRENE, NAO FRETADO | DM3 | 0.4 | 80 | 0 | 32
03882 | COLA A BASE DE PVA LATEX | KG | 0.1 | 19.57 | 0 | 1.957
13660 | MANTA GEOTEXTIL NAO TECIDO DE POLIESTER LARG.2,30M C/RESISTE | M2 | 0.8 | 4.2 | 0 | 3.36
NCIA A TRACAO A FAIXA LARG.NA RUPTURA 8KN/M E AO PUNC.280N
20132 | MAO-DE-OBRA DE SERVENTE DA CONSTRUCAO CIVIL, INCLUSIVE ENCAR | H | 0.53 | 16.75 | 3 | 9.1438
GOS SOCIAIS DESONERADOS
31065 | TRAVAMENTO E NIVELAMENTO DE ESCAMA DE CONCRETO ARMADO | M2 | 1 | 18.4308 | 0 | 18.4308
58.002.0439-1 | MOLDES METALICOS PARA SOLO REFORCADO COM FITA METALICA | M3 |  | 77.84
00165 | OXIGENIO, EM GARRAFAS DE 9,3M3 | M3 | 0.102 | 10.3 | 0 | 1.0506
00171 | ACETILENO EM CILINDRO DE 9KG | KG | 0.02176 | 80.11 | 0 | 1.7432
01417 | CHAPA ACO CARBONO, P/USOS GERAIS, LAM.A QUENTE, TAM.PADRAO, | KG | 4.98 | 9.79 | 0 | 48.7542
BORDAS UNIV.,CHAPA PRETA, PRECO DE REVEND., C/ESPES.6,35MM
01943 | MAO-DE-OBRA DE AJUDANTE DE SOLDADOR, INCLUSIVE ENCARGOS SOCI | H | 0.068 | 20.37 | 3 | 1.4267
AIS
01944 | MAO-DE-OBRA DE SOLDADOR DA CONSTRUCAO CIVIL, INCLUSIVE ENCAR | H | 0.136 | 28.76 | 3 | 4.0287
GOS SOCIAIS
01999 | MAO-DE-OBRA DE SERVENTE DA CONSTRUCAO CIVIL, INCLUSIVE ENCAR | H | 1 | 19.33 | 3 | 19.9099
GOS SOCIAIS
02174 | SOLDA TOPO 1/4",CONVERSOR ELETROMOTORIZ. | M | 0.02 | 46.4218 | 0 | 0.9284
58.002.0439-B | MOLDES METALICOS PARA SOLO REFORCADO COM FITA METALICA | M3 |  | 74.41
00165 | OXIGENIO, EM GARRAFAS DE 9,3M3 | M3 | 0.102 | 10.3 | 0 | 1.0506
00171 | ACETILENO EM CILINDRO DE 9KG | KG | 0.02176 | 80.11 | 0 | 1.7432
01417 | CHAPA ACO CARBONO, P/USOS GERAIS, LAM.A QUENTE, TAM.PADRAO, | KG | 4.98 | 9.79 | 0 | 48.7542
BORDAS UNIV.,CHAPA PRETA, PRECO DE REVEND., C/ESPES.6,35MM
20006 | MAO-DE-OBRA DE AJUDANTE DE SOLDADOR, INCLUSIVE ENCARGOS SOCI | H | 0.068 | 17.65 | 3 | 1.2362
AIS DESONERADOS
20132 | MAO-DE-OBRA DE SERVENTE DA CONSTRUCAO CIVIL, INCLUSIVE ENCAR | H | 1 | 16.75 | 3 | 17.2525
GOS SOCIAIS DESONERADOS
20134 | MAO-DE-OBRA DE SOLDADOR DA CONSTRUCAO CIVIL, INCLUSIVE ENCAR | H | 0.136 | 24.92 | 3 | 3.4908
GOS SOCIAIS DESONERADOS
30112 | SOLDA TOPO 1/4",CONVERSOR ELETROMOTORIZ. | M | 0.02 | 44.147 | 0 | 0.8829
58.002.0440-1 | TRAVAMENTO E NIVELAMENTO DE ESCAMA DE CONCRETO ARMADO | M2 |  | 20.24
01990 | MAO-DE-OBRA DE CARPINTEIRO DE FORMA DE CONCRETO, INCLUSIVE E | H | 0.1 | 26.73 | 3 | 2.7532
NCARGOS SOCIAIS
01999 | MAO-DE-OBRA DE SERVENTE DA CONSTRUCAO CIVIL, INCLUSIVE ENCAR | H | 0.2 | 19.33 | 3 | 3.982
GOS SOCIAIS
15281 | TRAVADOR DE MADEIRA PARA ESCAMAS DE CONCRETO ARMADO - UTILIZ | UN | 1 | 13.5141 | 0 | 13.5141
ACAO DE 10 VEZES
58.002.0440-B | TRAVAMENTO E NIVELAMENTO DE ESCAMA DE CONCRETO ARMADO | M2 |  | 18.43
20046 | MAO-DE-OBRA DE CARPINTEIRO DE FORMA DE CONCRETO, INCLUSIVE E | H | 0.1 | 23.16 | 3 | 2.3855
NCARGOS SOCIAIS DESONERADOS
20132 | MAO-DE-OBRA DE SERVENTE DA CONSTRUCAO CIVIL, INCLUSIVE ENCAR | H | 0.2 | 16.75 | 3 | 3.4505
GOS SOCIAIS DESONERADOS
31066 | TRAVADOR DE MADEIRA PARA ESCAMAS DE CONCRETO ARMADO - UTILIZ | UN | 1 | 12.5949 | 0 | 12.5949
ACAO DE 10 VEZES
58.002.0441-1 | TRAVADOR DE MADEIRA PARA ESCAMAS DE CONCRETO ARMADO - UTILIZ | UN |  | 13.51
ACAO DE 10 VEZES
00798 | PINUS EM PECAS DE 7,50 X 11,25CM, (3"X4.1/2") | M | 0.07 | 15.0917 | 0 | 1.0564
01990 | MAO-DE-OBRA DE CARPINTEIRO DE FORMA DE CONCRETO, INCLUSIVE E | H | 0.25 | 26.73 | 3 | 6.883
NCARGOS SOCIAIS
04340 | VERGALHAO DE COBRE, DE 3/8" | KG | 0.0315 | 172.79 | 0 | 5.4429
11760 | PORCA SEXTAVADA, EM ACO BAIXO CARBONO (1010/1020), UNC, (M12 | UN | 0.2 | 0.56 | 0 | 0.112
X1,75)MM, ACABAMENTO ZINCADO
13958 | ARRUELA DE PRESSAO, DE 3/8" | UN | 0.2 | 0.1 | 0 | 0.02
58.002.0441-B | TRAVADOR DE MADEIRA PARA ESCAMAS DE CONCRETO ARMADO - UTILIZ | UN |  | 12.59
ACAO DE 10 VEZES
04340 | VERGALHAO DE COBRE, DE 3/8" | KG | 0.0315 | 172.79 | 0 | 5.4429
11760 | PORCA SEXTAVADA, EM ACO BAIXO CARBONO (1010/1020), UNC, (M12 | UN | 0.2 | 0.56 | 0 | 0.112
X1,75)MM, ACABAMENTO ZINCADO
13958 | ARRUELA DE PRESSAO, DE 3/8" | UN | 0.2 | 0.1 | 0 | 0.02
20046 | MAO-DE-OBRA DE CARPINTEIRO DE FORMA DE CONCRETO, INCLUSIVE E | H | 0.25 | 23.16 | 3 | 5.9637
NCARGOS SOCIAIS DESONERADOS
31067 | PINUS EM PECAS DE 7,50X11,25CM, (3"X4.1/2") | M | 0.07 | 15.0917 | 0 | 1.0564
59.003.0010-1 | PINUS,PECA 1" X 12" E 1" X 9". | M2 |  | 38.66
00349 | PINUS, EM PECAS DE 2,50X30,00CM (1"X12") | M | 1.665 | 12.04 | 0 | 20.0466
00350 | PINUS EM PECAS DE 2,50X22,50CM, (1"X9") | M | 2.275 | 8.1835 | 0 | 18.6175
59.003.0010-B | PINUS,PECA 1" X 12" E 1" X 9". | M2 |  | 38.66
00349 | PINUS, EM PECAS DE 2,50X30,00CM (1"X12") | M | 1.665 | 12.04 | 0 | 20.0466
31052 | PINUS EM PECAS DE 2,50X22,50M, (1"X9") | M | 2.275 | 8.1835 | 0 | 18.6175
59.003.0050-1 | ESTACA MANGUE | UN |  | 2.05
00368 | PINUS, EM PECAS DE 7,50X7,50CM (3"X3") | M | 0.28 | 7.35 | 0 | 2.058
59.003.0050-B | ESTACA MANGUE | UN |  | 2.05
00368 | PINUS, EM PECAS DE 7,50X7,50CM (3"X3") | M | 0.28 | 7.35 | 0 | 2.058
59.003.0060-1 | CONCRETO DOSADO RACIONALMENTE PARA UMA RESISTENCIA A COMPRES | M3 |  | 327.9
SAO DE 15MPA,USANDO AGREGADO GRAUDO (BRITA 0),COMPREENDENDO
APENAS O FORNECIMENTO DOS MATERIAIS,INCLUSIVE 5% DE PERDAS.
00001 | AREIA LAVADA, GROSSA, PARA REGIAO METROPOLITANA DO RIO DE JA | M3 | 0.66 | 118.5 | 5 | 82.1205
NEIRO
00149 | CIMENTO PORTLAND CP II 32, EM SACO DE 50KG | KG | 244.5 | 0.576 | 5 | 147.8736
14541 | BRITA 0, PARA REGIAO METROPOLITANA DO RIO DE JANEIRO | T | 0.9798 | 95.17 | 5 | 97.9099
59.003.0060-B | CONCRETO DOSADO RACIONALMENTE PARA UMA RESISTENCIA A COMPRES | M3 |  | 327.9
SAO DE 15MPA,USANDO AGREGADO GRAUDO (BRITA 0),COMPREENDENDO
APENAS O FORNECIMENTO DOS MATERIAIS,INCLUSIVE 5% DE PERDAS.
00001 | AREIA LAVADA, GROSSA, PARA REGIAO METROPOLITANA DO RIO DE JA | M3 | 0.66 | 118.5 | 5 | 82.1205
NEIRO
00149 | CIMENTO PORTLAND CP II 32, EM SACO DE 50KG | KG | 244.5 | 0.576 | 5 | 147.8736
14541 | BRITA 0, PARA REGIAO METROPOLITANA DO RIO DE JANEIRO | T | 0.9798 | 95.17 | 5 | 97.9099

## EMOP0623 (hidden)
CODIGO,C,13 | PRECO,N,17,2
01.001.0001-0 | 189.54
01.001.0001-A | 173.38
01.001.0002-0 | 189.54
01.001.0002-A | 173.38
01.001.0003-0 | 110.65
01.001.0003-A | 101.22
01.001.0004-0 | 213.74
01.001.0004-A | 195.53
01.001.0005-0 | 496.16
01.001.0005-A | 453.88
01.001.0006-0 | 261.74
01.001.0006-A | 239.44
01.001.0007-0 | 105.37
01.001.0007-A | 96.39
01.001.0008-0 | 98.57
01.001.0008-A | 90.18
01.001.0009-0 | 234.54
01.001.0009-A | 214.55
01.001.0010-0 | 66.27
01.001.0010-A | 60.63
01.001.0011-0 | 413.58
01.001.0011-A | 378.34
01.001.0012-0 | 496.16
01.001.0012-A | 453.88
01.001.0013-0 | 798.52
01.001.0013-A | 730.48
01.001.0014-0 | 911.51
01.001.0014-A | 833.85
01.001.0015-0 | 1194
01.001.0015-A | 1092.26
01.001.0016-0 | 1194
01.001.0016-A | 1092.26
01.001.0017-0 | 1910.64
01.001.0017-A | 1747.83
01.001.0018-0 | 2070.01
01.001.0018-A | 1893.63
01.001.0019-0 | 2229.41
01.001.0019-A | 2039.44
01.001.0020-0 | 3026.38
01.001.0020-A | 2768.51
01.001.0021-0 | 3343.09
01.001.0021-A | 3058.24
01.001.0022-0 | 3502.49
01.001.0022-A | 3204.05
01.001.0023-0 | 1152.84
01.001.0023-A | 1054.61
01.001.0024-0 | 1152.84
01.001.0024-A | 1054.61
01.001.0025-0 | 1115.85
01.001.0025-A | 1020.77
01.001.0026-0 | 743.9
01.001.0026-A | 680.51
01.001.0027-0 | 743.9
01.001.0027-A | 680.51
01.001.0028-0 | 2347.01
01.001.0028-A | 2147.03
01.001.0029-0 | 2347.01
01.001.0029-A | 2147.03
01.001.0030-0 | 2718.97
01.001.0030-A | 2487.29
01.001.0032-0 | 516.39
01.001.0032-A | 472.39
01.001.0034-0 | 1508.95
01.001.0034-A | 1380.38
01.001.0036-0 | 928.42
01.001.0036-A | 849.31
01.001.0037-0 | 1136.06
01.001.0037-A | 1039.26
01.001.0039-0 | 1457.77
01.001.0039-A | 1333.55
01.001.0040-0 | 202.12
01.001.0040-A | 183.55
01.001.0042-0 | 210.09
01.001.0042-A | 190.46
01.001.0043-0 | 101.54
01.001.0043-A | 87.98
01.001.0044-0 | 80.55
01.001.0044-A | 69.8
01.001.0046-0 | 211.48
01.001.0046-A | 193.46
01.001.0047-0 | 196.56
01.001.0047-A | 170.32
01.001.0048-0 | 132.35
01.001.0048-A | 114.69
01.001.0049-0 | 371.12
01.001.0049-A | 339.5
01.001.0050-0 | 3459.97
01.001.0050-A | 3165.15
01.001.0051-0 | 346.43
01.001.0051-A | 316.91
01.001.0052-0 | 114.43
01.001.0052-A | 104.68
01.001.0053-0 | 114.43
01.001.0053-A | 104.68
01.001.0054-0 | 114.43
01.001.0054-A | 104.68
01.001.0055-0 | 896.56
01.001.0055-A | 820.17
01.001.0056-0 | 115.22
01.001.0056-A | 105.4
01.001.0057-0 | 494.91
01.001.0057-A | 452.74
01.001.0059-0 | 198.56
01.001.0059-A | 180.44
01.001.0060-0 | 572.16
01.001.0060-A | 523.41
01.001.0061-0 | 115.22
01.001.0061-A | 105.4
01.001.0062-0 | 115.22
01.001.0062-A | 105.4
01.001.0063-0 | 115.22
01.001.0063-A | 105.4
01.001.0064-0 | 115.22
01.001.0064-A | 105.4
01.001.0065-0 | 207.57
01.001.0065-A | 179.86
01.001.0066-0 | 288.2
01.001.0066-A | 249.72
01.001.0068-0 | 587.19
01.001.0068-A | 533.6
01.001.0069-0 | 471.88
01.001.0069-A | 430.46
01.001.0071-0 | 610.52
01.001.0071-A | 558.49
01.001.0073-0 | 140.41
01.001.0073-A | 127.6
01.001.0075-1 | 14.93
01.001.0075-B | 12.93
01.001.0076-0 | 18.91
01.001.0076-A | 16.38
01.001.0077-0 | 22.89
01.001.0077-A | 19.84
01.001.0078-0 | 27.87
01.001.0078-A | 24.15
01.001.0081-0 | 189.49
01.001.0081-A | 173.34
01.001.0082-0 | 149.9
01.001.0082-A | 137.13
01.001.0083-0 | 189.49
01.001.0083-A | 173.34
01.001.0084-0 | 4159.85
01.001.0084-A | 3805.4
01.001.0085-0 | 189.49
01.001.0085-A | 173.34
01.001.0086-0 | 189.49
01.001.0086-A | 173.34
01.001.0087-0 | 150.06
01.001.0087-A | 137.27
01.001.0088-0 | 205.33
01.001.0088-A | 187.83
01.001.0089-0 | 55.27
01.001.0089-A | 50.56
01.001.0090-0 | 110.57
01.001.0090-A | 101.15
01.001.0091-0 | 55.27
01.001.0091-A | 50.56
01.001.0092-0 | 110.57
01.001.0092-A | 101.15
01.001.0093-0 | 798.52
01.001.0093-A | 730.48
01.001.0094-0 | 728.33
01.001.0094-A | 666.27
01.001.0095-0 | 728.33
01.001.0095-A | 666.27
01.001.0096-0 | 516.88
01.001.0096-A | 472.84
01.001.0097-0 | 1194
01.001.0097-A | 1092.26
01.001.0098-0 | 1653.77
01.001.0098-A | 1512.86
01.001.0121-0 | 15.71
01.001.0121-A | 14.37
01.001.0123-0 | 47.52
01.001.0123-A | 43.47
01.001.0124-0 | 122.59
01.001.0124-A | 112.14
01.001.0125-0 | 216.91
01.001.0125-A | 198.43
01.001.0126-0 | 216.91
01.001.0126-A | 198.43
01.001.0127-0 | 216.91
01.001.0127-A | 198.43
01.001.0128-0 | 66.01
01.001.0128-A | 60.38
01.001.0129-0 | 31.68
01.001.0129-A | 28.98
01.001.0130-0 | 17252.34
01.001.0130-A | 15782.3
01.001.0131-0 | 5750.77
01.001.0131-A | 5260.76
01.001.0132-0 | 5750.77
01.001.0132-A | 5260.76
01.001.0133-0 | 17252.34
01.001.0133-A | 15782.3
01.001.0134-0 | 17252.34
01.001.0134-A | 15782.3
01.001.0135-0 | 17252.34
01.001.0135-A | 15782.3
01.001.0136-0 | 17252.34
01.001.0136-A | 15782.3
01.001.0137-0 | 112924.43
01.001.0137-A | 103302.36
01.001.0138-0 | 41360.8
01.001.0138-A | 37836.53
01.001.0139-0 | 417.83
01.001.0139-A | 372.19
01.001.0140-0 | 416.56
01.001.0140-A | 368.21
01.001.0141-0 | 416.56
01.001.0141-A | 368.21
01.001.0143-0 | 1926.84
01.001.0143-A | 1762.66
01.001.0144-0 | 3230.16
01.001.0144-A | 2954.93
01.001.0145-0 | 3230.16
01.001.0145-A | 2954.93
01.001.0147-0 | 67.29
01.001.0147-A | 63.1
01.001.0148-0 | 107.64
01.001.0148-A | 102.2
01.001.0149-0 | 230.14
01.001.0149-A | 220.9
01.001.0150-0 | 23.91
01.001.0150-A | 22.06
01.001.0151-0 | 30.34
01.001.0151-A | 28.2
01.001.0152-0 | 45.04
01.001.0152-A | 42.44
01.001.0160-0 | 213.74
01.001.0160-A | 195.53
01.001.0161-0 | 157.95
01.001.0161-A | 144.49
01.001.0162-0 | 213.74
01.001.0162-A | 195.53
01.001.0163-0 | 231.63
01.001.0163-A | 211.89
01.001.0164-0 | 231.63
01.001.0164-A | 211.89
01.001.0165-0 | 455.35
01.001.0165-A | 416.55
01.001.0166-0 | 380.11
01.001.0166-A | 347.72
01.001.0167-0 | 320.72
01.001.0167-A | 293.39
01.001.0168-0 | 348.44
01.001.0168-A | 318.75
01.001.0169-0 | 607.79
01.001.0169-A | 556
01.001.0170-0 | 302.89
01.001.0170-A | 277.09
01.001.0171-0 | 213.8
01.001.0171-A | 195.59
01.001.0172-0 | 197.96
01.001.0172-A | 181.09
01.001.0173-0 | 776.07
01.001.0173-A | 709.94
01.001.0174-0 | 189.49
01.001.0174-A | 173.34
01.001.0175-0 | 284.31
01.001.0175-A | 260.09
01.001.0176-0 | 284.31
01.001.0176-A | 260.09
01.001.0177-0 | 226.38
01.001.0177-A | 207.09
01.001.0178-0 | 246.41
01.001.0178-A | 225.41
01.001.0179-0 | 275.89
01.001.0179-A | 252.38
01.001.0180-0 | 284.31
01.001.0180-A | 260.09
01.001.0181-0 | 284.31
01.001.0181-A | 260.09
01.001.0182-0 | 320.72
01.001.0182-A | 293.39
01.001.0183-0 | 516.72
01.001.0183-A | 472.69
01.001.0184-0 | 227.46
01.001.0184-A | 208.08
01.001.0185-0 | 2145.43
01.001.0185-A | 1962.63
01.001.0186-0 | 473.87
01.001.0186-A | 433.49
01.001.0187-0 | 275.89
01.001.0187-A | 252.38
01.001.0188-0 | 189.49
01.001.0188-A | 173.34
01.001.0189-0 | 270.78
01.001.0189-A | 247.71
01.001.0190-0 | 421.23
01.001.0190-A | 385.34
01.001.0191-0 | 421.23
01.001.0191-A | 385.34
01.001.0192-0 | 421.23
01.001.0192-A | 385.34
01.001.0193-0 | 315.92
01.001.0193-A | 289
01.001.0194-0 | 282.81
01.001.0194-A | 258.71
01.001.0195-0 | 526.53
01.001.0195-A | 481.66
01.001.0196-0 | 210.6
01.001.0196-A | 192.66
01.001.0197-0 | 126.36
01.001.0197-A | 115.59
01.001.0198-0 | 496.16
01.001.0198-A | 453.88
01.001.0199-0 | 1194
01.001.0199-A | 1092.26
01.001.0200-0 | 177.51
01.001.0200-A | 162.39
01.001.0201-0 | 299.71
01.001.0201-A | 274.17
01.001.0202-0 | 2145.43
01.001.0202-A | 1962.63
01.001.0203-0 | 376.16
01.001.0203-A | 344.11
01.001.0204-0 | 187.78
01.001.0204-A | 171.78
01.001.0205-0 | 53.63
01.001.0205-A | 49.06
01.001.0206-0 | 64.37
01.001.0206-A | 58.89
01.001.0208-0 | 187.39
01.001.0208-A | 171.42
01.001.0209-0 | 187.39
01.001.0209-A | 171.42
01.001.0210-0 | 114.43
01.001.0210-A | 104.68
01.001.0220-0 | 4127.92
01.001.0220-A | 3776.18
01.001.0221-0 | 213.74
01.001.0221-A | 195.53
01.001.0222-0 | 213.74
01.001.0222-A | 195.53
01.001.0223-0 | 496.16
01.001.0223-A | 453.88
01.001.0224-0 | 189.49
01.001.0224-A | 173.34
01.001.0225-0 | 496.16
01.001.0225-A | 453.88
01.001.0226-0 | 1194
01.001.0226-A | 1092.26
01.001.0227-0 | 798.52
01.001.0227-A | 730.48
01.001.0228-0 | 213.74
01.001.0228-A | 195.53
01.001.0229-0 | 1162.06
01.001.0229-A | 1063.04
01.001.0230-0 | 178.95
01.001.0230-A | 163.7
01.001.0231-0 | 178.95
01.001.0231-A | 163.7
01.001.0232-0 | 178.95
01.001.0232-A | 163.7
01.001.0233-0 | 178.95
01.001.0233-A | 163.7
01.001.0234-0 | 178.95
01.001.0234-A | 163.7
01.001.0235-0 | 178.95
01.001.0235-A | 163.7
01.001.0236-0 | 178.95
01.001.0236-A | 163.7
01.001.0237-0 | 178.95
01.001.0237-A | 163.7
01.001.0238-0 | 178.95
01.001.0238-A | 163.7
01.001.0239-0 | 178.95
01.001.0239-A | 163.7
01.001.0240-0 | 178.95
01.001.0240-A | 163.7
01.001.0241-0 | 178.95
01.001.0241-A | 163.7
01.001.0242-0 | 178.95
01.001.0242-A | 163.7
01.001.0243-0 | 178.95
01.001.0243-A | 163.7
01.001.0244-0 | 178.95
01.001.0244-A | 163.7
01.001.0245-0 | 178.95
01.001.0245-A | 163.7
01.001.0246-0 | 3741.87
01.001.0246-A | 3423.03
01.001.0247-0 | 175.14
01.001.0247-A | 160.22
01.001.0248-0 | 181.88
01.001.0248-A | 166.38
01.001.0249-0 | 202.09
01.001.0249-A | 184.87
01.001.0250-0 | 106.89
01.001.0250-A | 97.78
01.001.0251-0 | 122.73
01.001.0251-A | 112.27
01.001.0252-0 | 178.18
01.001.0252-A | 162.99
01.001.0253-0 | 213.8
01.001.0253-A | 195.59
01.001.0254-0 | 256.58
01.001.0254-A | 234.71
01.001.0255-0 | 307.88
01.001.0255-A | 281.65
01.001.0256-0 | 532.58
01.001.0256-A | 487.2
01.001.0257-0 | 116.49
01.001.0257-A | 106.56
01.001.0258-0 | 349.5
01.001.0258-A | 319.72
01.001.0259-0 | 419.39
01.001.0259-A | 383.66
01.001.0260-0 | 503.27
01.001.0260-A | 460.39
01.001.0261-0 | 213.57
01.001.0261-A | 195.37
01.001.0262-0 | 160.88
01.001.0262-A | 147.17
01.001.0263-0 | 160.88
01.001.0263-A | 147.17
01.001.0264-0 | 63.79
01.001.0264-A | 58.35
01.001.0265-0 | 4478.97
01.001.0265-A | 4097.33
01.001.0266-0 | 5598.71
01.001.0266-A | 5121.65
01.001.0267-0 | 5598.71
01.001.0267-A | 5121.65
01.001.0268-0 | 8398.08
01.001.0268-A | 7682.49
01.001.0269-0 | 6936.2
01.001.0269-A | 6345.18
01.001.0270-0 | 2145.43
01.001.0270-A | 1962.63
01.001.0271-0 | 2145.43
01.001.0271-A | 1962.63
01.001.0272-0 | 189.47
01.001.0272-A | 173.33
01.001.0273-0 | 189.47
01.001.0273-A | 173.33
01.001.0274-0 | 320.21
01.001.0274-A | 292.92
01.001.0275-0 | 2145.43
01.001.0275-A | 1962.63
01.001.0278-0 | 213.74
01.001.0278-A | 195.53
01.001.0279-0 | 2145.43
01.001.0279-A | 1962.63
01.001.0280-0 | 2145.43
01.001.0280-A | 1962.63
01.001.0281-0 | 2145.43
01.001.0281-A | 1962.63
01.001.0290-0 | 312.92
01.001.0290-A | 286.26
01.001.0298-0 | 2145.43
01.001.0298-A | 1962.63
01.001.0300-0 | 377.67
01.001.0300-A | 345.48
01.001.0301-0 | 377.67
01.001.0301-A | 345.48
01.001.0302-0 | 131.87
01.001.0302-A | 120.64
01.001.0303-0 | 131.87
01.001.0303-A | 120.64
01.001.0304-0 | 196.84
01.001.0304-A | 180.07
01.001.0305-0 | 863.25
01.001.0305-A | 789.69
01.001.0306-0 | 906.41
01.001.0306-A | 829.18
01.001.0307-0 | 1079.07
01.001.0307-A | 987.12
01.001.0400-0 | 146.48
01.001.0400-A | 142.32
01.001.0405-0 | 13.16
01.001.0405-A | 11.56
01.001.0410-0 | 31.17
01.001.0410-A | 27.01
01.001.0450-0 | 362.18
01.001.0450-A | 343.88
01.001.0460-0 | 45.69
01.001.0460-A | 43.69
01.002.0001-0 | 134.38
01.002.0001-A | 121.33
01.002.0002-0 | 176.76
01.002.0002-A | 159.59
01.002.0003-0 | 145.33
01.002.0003-A | 131.22
01.002.0004-0 | 196.21
01.002.0004-A | 177.15
01.002.0005-0 | 156.95
01.002.0005-A | 141.71
01.002.0006-0 | 218.01
01.002.0006-A | 196.83
01.002.0007-0 | 181.65
01.002.0007-A | 164.01
01.002.0008-0 | 254.32
01.002.0008-A | 229.62
01.002.0009-0 | 180.86
01.002.0009-A | 163.25
01.002.0010-0 | 196.58
01.002.0010-A | 177.44
01.002.0011-0 | 212.29
01.002.0011-A | 191.63
01.002.0012-0 | 256.23
01.002.0012-A | 231.29
01.002.0013-0 | 281.05
01.002.0013-A | 255.59
01.002.0014-0 | 312.27
01.002.0014-A | 283.98
01.002.0015-0 | 335.7
01.002.0015-A | 305.29
01.002.0016-0 | 468.45
01.002.0016-A | 426.01
01.002.0021-0 | 103.35
01.002.0021-A | 93.31
01.002.0022-0 | 145.35
01.002.0022-A | 131.23
01.002.0023-0 | 111.79
01.002.0023-A | 100.93
01.002.0024-0 | 161.35
01.002.0024-A | 145.68
01.002.0025-0 | 120.73
01.002.0025-A | 109.01
01.002.0026-0 | 166.12
01.002.0026-A | 149.98
01.002.0027-0 | 139.74
01.002.0027-A | 126.17
01.002.0028-0 | 195.64
01.002.0028-A | 176.64
01.002.0039-0 | 167.7
01.002.0039-A | 151.41
01.002.0041-0 | 190.03
01.002.0041-A | 171.58
01.002.0042-0 | 223.57
01.002.0042-A | 201.86
01.002.0043-0 | 279.48
01.002.0043-A | 252.34
01.002.0044-0 | 335.38
01.002.0044-A | 302.81
01.002.0045-0 | 391.29
01.002.0045-A | 353.29
01.002.0046-0 | 447.19
01.002.0046-A | 403.76
01.002.0060-0 | 139.11
01.002.0060-A | 125.56
01.002.0061-0 | 151.23
01.002.0061-A | 136.5
01.002.0062-0 | 163.32
01.002.0062-A | 147.42
01.002.0063-0 | 197.12
01.002.0063-A | 177.93
01.002.0064-0 | 240.46
01.002.0064-A | 217.05
01.002.0065-0 | 266.09
01.002.0065-A | 240.19
01.002.0066-0 | 325.24
01.002.0066-A | 293.57
01.002.0067-0 | 374.5
01.002.0067-A | 338.04
01.002.0068-0 | 449.42
01.002.0068-A | 405.67
01.002.0069-0 | 524.3
01.002.0069-A | 473.25
01.002.0070-0 | 599.22
01.002.0070-A | 540.88
01.002.0075-0 | 215.66
01.002.0075-A | 196.25
01.002.0076-0 | 240.19
01.002.0076-A | 218.43
01.002.0077-0 | 258.23
01.002.0077-A | 234.84
01.002.0078-0 | 360.32
01.002.0078-A | 327.68
01.002.0079-0 | 436.21
01.002.0079-A | 396.7
01.002.0080-0 | 523.46
01.002.0080-A | 476.04
01.002.0081-0 | 697.96
01.002.0081-A | 634.73
01.002.0082-0 | 872.46
01.002.0082-A | 793.42
01.002.0083-0 | 1046.96
01.002.0083-A | 952.11
01.002.0084-0 | 1221.46
01.002.0084-A | 1110.81
01.002.0085-0 | 1395.96
01.002.0085-A | 1269.5
01.003.0001-0 | 136.57
01.003.0001-A | 118.78
01.003.0002-0 | 158.09
01.003.0002-A | 137.5
01.003.0003-0 | 214.74
01.003.0003-A | 186.77
01.003.0005-0 | 286.26
01.003.0005-A | 248.97
01.003.0006-0 | 345.83
01.003.0006-A | 300.78
01.003.0011-0 | 1217.03
01.003.0011-A | 1189.45
01.003.0012-0 | 1408.82
01.003.0012-A | 1376.89
01.003.0013-0 | 1913.56
01.003.0013-A | 1870.19
01.003.0021-0 | 105.04
01.003.0021-A | 91.36
01.003.0022-0 | 121.64
01.003.0022-A | 105.79
01.003.0023-0 | 165.19
01.003.0023-A | 143.67
01.003.0029-0 | 220.26
01.003.0029-A | 191.57
01.003.0030-0 | 266.04
01.003.0030-A | 231.38
01.003.0032-0 | 141.81
01.003.0032-A | 123.34
01.003.0034-0 | 164.2
01.003.0034-A | 142.81
01.003.0036-0 | 223
01.003.0036-A | 193.95
01.003.0038-0 | 297.34
01.003.0038-A | 258.61
01.003.0040-0 | 359.15
01.003.0040-A | 312.36
01.003.0050-0 | 193.47
01.003.0050-A | 180.69
01.003.0052-0 | 224.35
01.003.0052-A | 216.4
01.003.0054-0 | 48.98
01.003.0054-A | 47.14
01.003.0056-0 | 209.03
01.003.0056-A | 201.68
01.004.0001-0 | 410.5
01.004.0001-A | 369.43
01.004.0002-0 | 443.53
01.004.0002-A | 398.69
01.004.0003-0 | 496.57
01.004.0003-A | 446.96
01.004.0004-0 | 559.82
01.004.0004-A | 505.77
01.004.0005-0 | 700.76
01.004.0005-A | 636.56
01.004.0011-0 | 1017.24
01.004.0011-A | 941.64
01.004.0012-0 | 655.77
01.004.0012-A | 589.33
01.004.0013-0 | 709.98
01.004.0013-A | 637.3
01.004.0014-0 | 833.26
01.004.0014-A | 748.67
01.004.0015-0 | 939.55
01.004.0015-A | 846.65
01.004.0016-0 | 1302.06
01.004.0016-A | 1177.12
01.004.0017-0 | 1954.51
01.004.0017-A | 1790.89
01.004.0021-0 | 308.21
01.004.0021-A | 278.1
01.004.0022-0 | 330.37
01.004.0022-A | 297.71
01.004.0023-0 | 368.58
01.004.0023-A | 332.63
01.004.0024-0 | 414.81
01.004.0024-A | 375.94
01.004.0025-0 | 524.77
01.004.0025-A | 478.5
01.004.0031-0 | 792.26
01.004.0031-A | 737.18
01.004.0035-0 | 508.36
01.004.0035-A | 457.69
01.004.0037-0 | 550.29
01.004.0037-A | 494.79
01.004.0039-0 | 612.56
01.004.0039-A | 551.37
01.004.0041-0 | 699.8
01.004.0041-A | 632.01
01.004.0043-0 | 981.84
01.004.0043-A | 889.82
01.004.0045-0 | 1551.43
01.004.0045-A | 1426.52
01.004.0070-0 | 422.93
01.004.0070-A | 377.04
01.004.0073-0 | 476.38
01.004.0073-A | 425.54
01.004.0075-0 | 725.67
01.004.0075-A | 647.46
01.004.0079-0 | 1108.8
01.004.0079-A | 989.14
01.004.0100-0 | 1394.97
01.004.0100-A | 1220.97
01.004.0105-0 | 8.66
01.004.0105-A | 7.57
01.004.0110-0 | 6.86
01.004.0110-A | 6.18
01.004.0115-0 | 6.01
01.004.0115-A | 5.44
01.004.0120-0 | 2.1
01.004.0120-A | 1.94
01.004.0125-0 | 11.31
01.004.0125-A | 9.8
01.004.0130-0 | 8.35
01.004.0130-A | 7.23
01.004.0135-0 | 10.2
01.004.0135-A | 8.84
01.004.0140-0 | 8.16
01.004.0140-A | 7.07
01.004.0145-0 | 12.06
01.004.0145-A | 10.45
01.005.0001-0 | 9.95
01.005.0001-A | 8.62
01.005.0003-0 | 12.98
01.005.0003-A | 11.57
01.005.0004-0 | 19.9
01.005.0004-A | 17.25
01.005.0005-0 | 1.19
01.005.0005-A | 1.03
01.005.0006-0 | 0.33
01.005.0006-A | 0.29
01.005.0007-0 | 2.38
01.005.0007-A | 2.07
01.005.0008-0 | 246.88
01.005.0008-A | 213.93
01.005.0009-0 | 2.86
01.005.0009-A | 2.48
01.005.0013-0 | 2588.28
01.005.0013-A | 2242.82
01.005.0014-0 | 2488.73
01.005.0014-A | 2156.56
01.005.0020-0 | 50.77
01.005.0020-A | 43.99
01.005.0021-0 | 73.66
01.005.0021-A | 63.83
01.005.0022-0 | 99.54
01.005.0022-A | 86.26
01.006.0001-0 | 60.44
01.006.0001-A | 59.92
01.006.0002-0 | 108.12
01.006.0002-A | 107.18
01.006.0003-0 | 181.01
01.006.0003-A | 179.46
01.006.0004-0 | 0.47
01.006.0004-A | 0.46
01.006.0010-0 | 1.94
01.006.0010-A | 1.9
01.007.0010-0 | 5598.85
01.007.0010-A | 5291.14
01.007.0020-0 | 356.7
01.007.0020-A | 309.07
01.007.0025-0 | 467.75
01.007.0025-A | 405.29
01.007.0030-0 | 0.09
01.007.0030-A | 0.09
01.007.0080-0 | 399.6
01.007.0080-A | 399.6
01.007.0081-0 | 284.8
01.007.0081-A | 284.8
01.008.0050-0 | 7992.81
01.008.0050-A | 7134.57
01.008.0100-0 | 8223.87
01.008.0100-A | 7361.17
01.008.0200-0 | 8686
01.008.0200-A | 7814.38
01.009.0050-0 | 13017.52
01.009.0050-A | 11569.39
01.009.0100-0 | 13248.59
01.009.0100-A | 11795.99
01.009.0200-0 | 13710.72
01.009.0200-A | 12249.19
01.016.0001-0 | 20187.72
01.016.0001-A | 18018.07
01.016.0002-0 | 15444.16
01.016.0002-A | 13784.32
01.016.0003-0 | 13127.54
01.016.0003-A | 11716.67
01.016.0004-0 | 12134.7
01.016.0004-A | 10830.53
01.016.0005-0 | 9266.49
01.016.0005-A | 8270.58
01.016.0006-0 | 7887.56
01.016.0006-A | 7039.85
01.016.0007-0 | 14120.38
01.016.0007-A | 12602.81
01.016.0008-0 | 10810.91
01.016.0008-A | 9649.02
01.016.0009-0 | 9211.35
01.016.0009-A | 8221.36
01.016.0010-0 | 8494.29
01.016.0010-A | 7581.37
01.016.0011-0 | 6508.61
01.016.0011-A | 5809.1
01.016.0012-0 | 5515.77
01.016.0012-A | 4922.97
01.016.0020-0 | 469.73
01.016.0020-A | 407.65
01.016.0021-0 | 256.72
01.016.0021-A | 224.6
01.016.0030-0 | 2697.39
01.016.0030-A | 2351.37
01.016.0031-0 | 1620.7
01.016.0031-A | 1412.79
01.016.0032-0 | 1892.71
01.016.0032-A | 1649.91
01.016.0033-0 | 1133.36
01.016.0033-A | 987.97
01.016.0034-0 | 2157.92
01.016.0034-A | 1881.09
01.016.0035-0 | 1296.56
01.016.0035-A | 1130.24
01.016.0036-0 | 1514.16
01.016.0036-A | 1319.92
01.016.0037-0 | 906.68
01.016.0037-A | 790.37
01.016.0050-0 | 1882.92
01.016.0050-A | 1631.93
01.016.0051-0 | 1318.04
01.016.0051-A | 1142.35
01.016.0052-0 | 941.46
01.016.0052-A | 815.96
01.016.0060-0 | 3.41
01.016.0060-A | 2.95
01.016.0061-0 | 2.38
01.016.0061-A | 2.06
01.016.0062-0 | 3.03
01.016.0062-A | 2.63
01.016.0063-0 | 1.82
01.016.0063-A | 1.58
01.016.0064-0 | 3.71
01.016.0064-A | 3.29
01.016.0067-0 | 5.89
01.016.0067-A | 5.23
01.016.0070-0 | 7.77
01.016.0070-A | 6.99
01.016.0080-0 | 8243.96
01.016.0080-A | 7362.44
01.016.0081-0 | 2.66
01.016.0081-A | 2.37
01.016.0082-0 | 1.84
01.016.0082-A | 1.64
01.016.0083-0 | 7412.67
01.016.0083-A | 6620.87
01.016.0084-0 | 3.63
01.016.0084-A | 3.24
01.016.0085-0 | 2.96
01.016.0085-A | 2.64
01.016.0086-0 | 8243.96
01.016.0086-A | 7362.44
01.016.0087-0 | 6866.51
01.016.0087-A | 6132.28
01.016.0090-0 | 4948.32
01.016.0090-A | 4486.29
01.016.0092-0 | 2.09
01.016.0092-A | 1.81
01.016.0100-0 | 1.83
01.016.0100-A | 1.64
01.016.0150-0 | 11.48
01.016.0150-A | 10.17
01.016.0152-0 | 15.6
01.016.0152-A | 13.83
01.016.0155-0 | 84.89
01.016.0155-A | 75.62
01.016.0160-0 | 20.74
01.016.0160-A | 18.49
01.016.0165-0 | 28
01.016.0165-A | 24.96
01.016.0190-0 | 0.31
01.016.0190-A | 0.28
01.016.0200-0 | 9404.39
01.016.0200-A | 8393.66
01.016.0201-0 | 10193.9
01.016.0201-A | 9098.3
01.016.0202-0 | 11307.34
01.016.0202-A | 10092.1
01.016.0203-0 | 7523.51
01.016.0203-A | 6714.92
01.016.0204-0 | 8155.46
01.016.0204-A | 7278.96
01.016.0205-0 | 9404.39
01.016.0205-A | 8393.66
01.016.0206-0 | 7523.51
01.016.0206-A | 6714.92
01.016.0207-0 | 8155.46
01.016.0207-A | 7278.96
01.016.0208-0 | 9404.39
01.016.0208-A | 8393.66
01.016.0209-0 | 5641.54
01.016.0209-A | 5035.22
01.016.0210-0 | 6115.41
01.016.0210-A | 5458.16
01.016.0211-0 | 7523.51
01.016.0211-A | 6714.92
01.016.0220-0 | 11307.34
01.016.0220-A | 10092.1
01.016.0221-0 | 12211.92
01.016.0221-A | 10899.45
01.016.0222-0 | 13182.7
01.016.0222-A | 11765.9
01.016.0223-0 | 9404.39
01.016.0223-A | 8393.66
01.016.0224-0 | 10193.9
01.016.0224-A | 9098.3
01.016.0225-0 | 11307.34
01.016.0225-A | 10092.1
01.016.0226-0 | 9404.39
01.016.0226-A | 8393.66
01.016.0227-0 | 10193.9
01.016.0227-A | 9098.3
01.016.0228-0 | 11307.34
01.016.0228-A | 10092.1
01.016.0229-0 | 7523.51
01.016.0229-A | 6714.92
01.016.0230-0 | 8155.46
01.016.0230-A | 7278.96
01.016.0231-0 | 9404.39
01.016.0231-A | 8393.66
01.016.0240-0 | 13182.7
01.016.0240-A | 11765.9
01.016.0241-0 | 14237.29
01.016.0241-A | 12707.15
01.016.0242-0 | 15376.25
01.016.0242-A | 13723.7
01.016.0243-0 | 11307.34
01.016.0243-A | 10092.1
01.016.0244-0 | 12211.92
01.016.0244-A | 10899.45
01.016.0245-0 | 13182.7
01.016.0245-A | 11765.9
01.016.0246-0 | 11307.34
01.016.0246-A | 10092.1
01.016.0247-0 | 12211.92
01.016.0247-A | 10899.45
01.016.0248-0 | 13182.7
01.016.0248-A | 11765.9
01.016.0249-0 | 9404.39
01.016.0249-A | 8393.66
01.016.0250-0 | 10193.9
01.016.0250-A | 9098.3
01.016.0251-0 | 11307.34
01.016.0251-A | 10092.1
01.017.0001-0 | 33692.77
01.017.0001-A | 30024.51
01.017.0002-0 | 18454.23
01.017.0002-A | 16488.03
01.017.0003-0 | 23667.8
01.017.0003-A | 21128.54
01.017.0004-0 | 13551.65
01.017.0004-A | 12155.6
01.017.0005-0 | 15246.8
01.017.0005-A | 13779.74
01.017.0010-0 | 13552.71
01.017.0010-A | 12248.66
01.018.0001-0 | 3.79
01.018.0001-A | 3.45
01.018.0002-0 | 26
01.018.0002-A | 23.79
01.019.0010-0 | 6.72
01.019.0010-A | 5.87
01.019.0012-0 | 2.15
01.019.0012-A | 1.88
01.019.0015-0 | 0.88
01.019.0015-A | 0.77
01.019.0040-0 | 7.42
01.019.0040-A | 6.43
01.019.0045-0 | 68.6
01.019.0045-A | 65.31
01.019.0050-0 | 59.43
01.019.0050-A | 56.15
01.019.0055-0 | 194.08
01.019.0055-A | 184.65
01.019.0060-0 | 255.25
01.019.0060-A | 243.53
01.019.0065-0 | 246.09
01.019.0065-A | 234.36
01.019.0070-0 | 213.46
01.019.0070-A | 202.93
01.019.0075-0 | 274.63
01.019.0075-A | 261.8
01.019.0080-0 | 265.47
01.019.0080-A | 252.64
01.050.0010-0 | 88.01
01.050.0010-A | 76.26
01.050.0011-0 | 80.38
01.050.0011-A | 69.65
01.050.0012-0 | 75.84
01.050.0012-A | 65.72
01.050.0013-0 | 95.95
01.050.0013-A | 83.14
01.050.0014-0 | 84.25
01.050.0014-A | 73
01.050.0015-0 | 72.46
01.050.0015-A | 62.79
01.050.0016-0 | 220.12
01.050.0016-A | 190.73
01.050.0017-0 | 201.1
01.050.0017-A | 174.25
01.050.0018-0 | 189.63
01.050.0018-A | 164.31
01.050.0019-0 | 69.34
01.050.0019-A | 60.08
01.050.0020-0 | 61.69
01.050.0020-A | 53.45
01.050.0021-0 | 48.83
01.050.0021-A | 42.31
01.050.0022-0 | 173.42
01.050.0022-A | 150.27
01.050.0023-0 | 154.26
01.050.0023-A | 133.67
01.050.0024-0 | 122.16
01.050.0024-A | 105.85
01.050.0025-0 | 95.98
01.050.0025-A | 83.17
01.050.0026-0 | 84.28
01.050.0026-A | 73.03
01.050.0027-0 | 75.61
01.050.0027-A | 65.52
01.050.0028-0 | 50.07
01.050.0028-A | 43.38
01.050.0029-0 | 36.34
01.050.0029-A | 31.49
01.050.0030-0 | 29.18
01.050.0030-A | 25.28
01.050.0031-0 | 125.2
01.050.0031-A | 108.48
01.050.0032-0 | 90.9
01.050.0032-A | 78.76
01.050.0033-0 | 73.04
01.050.0033-A | 63.29
01.050.0034-0 | 84.02
01.050.0034-A | 72.8
01.050.0035-0 | 74.34
01.050.0035-A | 64.42
01.050.0036-0 | 62.55
01.050.0036-A | 54.2
01.050.0037-0 | 13.81
01.050.0037-A | 11.96
01.050.0038-0 | 9.53
01.050.0038-A | 8.26
01.050.0039-0 | 9.56
01.050.0039-A | 8.28
01.050.0040-0 | 34.58
01.050.0040-A | 29.96
01.050.0041-0 | 23.92
01.050.0041-A | 20.73
01.050.0042-0 | 23.92
01.050.0042-A | 20.73
01.050.0043-0 | 46.89
01.050.0043-A | 40.63
01.050.0044-0 | 32.5
01.050.0044-A | 28.16
01.050.0045-0 | 26
01.050.0045-A | 22.53
01.050.0046-0 | 117.34
01.050.0046-A | 101.67
01.050.0047-0 | 81.3
01.050.0047-A | 70.45
01.050.0048-0 | 65.04
01.050.0048-A | 56.35
01.050.0049-0 | 9.1
01.050.0049-A | 7.88
01.050.0050-0 | 4.99
01.050.0050-A | 4.33
01.050.0051-0 | 2.51
01.050.0051-A | 2.17
01.050.0052-0 | 22.82
01.050.0052-A | 19.77
01.050.0053-0 | 15.25
01.050.0053-A | 13.21
01.050.0054-0 | 18.26
01.050.0054-A | 15.82
01.050.0055-0 | 11.18
01.050.0055-A | 9.68
01.050.0056-0 | 5.34
01.050.0056-A | 4.63
01.050.0057-0 | 2.77
01.050.0057-A | 2.4
01.050.0058-0 | 2.97
01.050.0058-A | 2.57
01.050.0059-0 | 1.47
01.050.0059-A | 1.27
01.050.0060-0 | 4.99
01.050.0060-A | 4.33
01.050.0061-0 | 2.51
01.050.0061-A | 2.17
01.050.0062-0 | 8.43
01.050.0062-A | 7.31
01.050.0063-0 | 9.88
01.050.0063-A | 8.56
01.050.0064-0 | 4.91
01.050.0064-A | 4.25
01.050.0065-0 | 5.34
01.050.0065-A | 4.63
01.050.0066-0 | 2.77
01.050.0066-A | 2.4
01.050.0067-0 | 2.97
01.050.0067-A | 2.57
01.050.0068-0 | 1.47
01.050.0068-A | 1.27
01.050.0078-0 | 4.99
01.050.0078-A | 4.33
01.050.0079-0 | 4.5
01.050.0079-A | 3.9
01.050.0080-0 | 12.77
01.050.0080-A | 11.06
01.050.0081-0 | 11.47
01.050.0081-A | 9.93
01.050.0082-0 | 12.77
01.050.0082-A | 11.06
01.050.0083-0 | 5.31
01.050.0083-A | 4.6
01.050.0084-0 | 4.82
01.050.0084-A | 4.18
01.050.0085-0 | 2.97
01.050.0085-A | 2.57
01.050.0086-0 | 1.47
01.050.0086-A | 1.27
01.050.0087-0 | 9.1
01.050.0087-A | 7.88
01.050.0088-0 | 8.43
01.050.0088-A | 7.31
01.050.0089-0 | 4.99
01.050.0089-A | 4.33
01.050.0090-0 | 8.43
01.050.0090-A | 7.31
01.050.0091-0 | 27.33
01.050.0091-A | 23.68
01.050.0092-0 | 22.82
01.050.0092-A | 19.77
01.050.0093-0 | 1.5
01.050.0093-A | 1.3
01.050.0094-0 | 0.95
01.050.0094-A | 0.82
01.050.0095-0 | 8.29
01.050.0095-A | 7.18
01.050.0096-0 | 6.01
01.050.0096-A | 5.2
01.050.0097-0 | 2.97
01.050.0097-A | 2.57
01.050.0098-0 | 15.25
01.050.0098-A | 13.21
01.050.0099-0 | 9.1
01.050.0099-A | 7.88
01.050.0100-0 | 8.43
01.050.0100-A | 7.31
01.050.0101-0 | 15.25
01.050.0101-A | 13.21
01.050.0102-0 | 27.33
01.050.0102-A | 23.68
01.050.0103-0 | 22.82
01.050.0103-A | 19.77
01.050.0104-0 | 16.64
01.050.0104-A | 14.42
01.050.0105-0 | 11.18
01.050.0105-A | 9.68
01.050.0106-0 | 8.43
01.050.0106-A | 7.31
01.050.0107-0 | 1.47
01.050.0107-A | 1.27
01.050.0108-0 | 0.95
01.050.0108-A | 0.82
01.050.0109-0 | 9.1
01.050.0109-A | 7.88
01.050.0110-0 | 6.01
01.050.0110-A | 5.2
01.050.0111-0 | 4.56
01.050.0111-A | 3.95
01.050.0112-0 | 1675.92
01.050.0112-A | 1452.18
01.050.0113-0 | 18.26
01.050.0113-A | 15.82
01.050.0114-0 | 15.25
01.050.0114-A | 13.21
01.050.0115-0 | 9.1
01.050.0115-A | 7.88
01.050.0116-0 | 30.54
01.050.0116-A | 26.46
01.050.0117-0 | 22.82
01.050.0117-A | 19.77
01.050.0118-0 | 36.52
01.050.0118-A | 31.64
01.050.0119-0 | 22.24
01.050.0119-A | 19.27
01.050.0120-0 | 16.64
01.050.0120-A | 14.42
01.050.0121-0 | 11.18
01.050.0121-A | 9.68
01.050.0122-0 | 1.99
01.050.0122-A | 1.72
01.050.0123-0 | 1.47
01.050.0123-A | 1.27
01.050.0124-0 | 9.1
01.050.0124-A | 7.88
01.050.0125-0 | 6.01
01.050.0125-A | 5.2
01.050.0126-0 | 4.56
01.050.0126-A | 3.95
01.050.0127-0 | 1675.89
01.050.0127-A | 1452.16
01.050.0128-0 | 13.98
01.050.0128-A | 12.11
01.050.0129-0 | 11.64
01.050.0129-A | 10.09
01.050.0130-0 | 6.99
01.050.0130-A | 6.05
01.050.0137-0 | 55.91
01.050.0137-A | 48.44
01.050.0138-0 | 11933.49
01.050.0138-A | 10340.35
01.050.0139-0 | 1618.08
01.050.0139-A | 1402.08
01.050.0140-0 | 3.52
01.050.0140-A | 3.05
01.050.0141-0 | 837.94
01.050.0141-A | 726.08
01.050.0142-0 | 837.94
01.050.0142-A | 726.08
01.050.0143-0 | 2.02
01.050.0143-A | 1.75
01.050.0150-0 | 6.09
01.050.0150-A | 5.28
01.050.0151-0 | 4.18
01.050.0151-A | 3.63
01.050.0152-0 | 2.51
01.050.0152-A | 2.17
01.050.0153-0 | 24667.72
01.050.0153-A | 21375.04
01.050.0154-0 | 33149.36
01.050.0154-A | 28724.43
01.050.0156-0 | 1.26
01.050.0156-A | 1.09
01.050.0157-0 | 0.87
01.050.0157-A | 0.75
01.050.0160-0 | 84647.53
01.050.0160-A | 73348.43
01.050.0162-0 | 136369.73
01.050.0162-A | 118166.53
01.050.0165-0 | 65219.31
01.050.0165-A | 56513.36
01.050.0168-0 | 10145.06
01.050.0168-A | 8790.89
01.050.0170-0 | 168.05
01.050.0170-A | 145.62
01.050.0175-0 | 30615.26
01.050.0175-A | 26528.64
01.050.0180-0 | 6162.75
01.050.0180-A | 5340.18
01.050.0185-0 | 12120.15
01.050.0185-A | 10502.29
01.050.0190-0 | 11218.81
01.050.0190-A | 9721.26
01.050.0195-0 | 10296.5
01.050.0195-A | 8922.06
01.050.0200-0 | 11646.81
01.050.0200-A | 10092.23
01.050.0205-0 | 7288.16
01.050.0205-A | 6315.29
01.050.0210-0 | 11577.93
01.050.0210-A | 10032.46
01.050.0215-0 | 10109.32
01.050.0215-A | 8759.85
01.050.0220-0 | 15100.65
01.050.0220-A | 13084.81
01.050.0222-0 | 1.06
01.050.0222-A | 0.92
01.050.0223-0 | 0.8
01.050.0223-A | 0.7
01.050.0224-0 | 0.52
01.050.0224-A | 0.45
01.050.0225-0 | 1789.35
01.050.0225-A | 1550.49
01.050.0226-0 | 2236.69
01.050.0226-A | 1938.12
01.050.0227-0 | 3355.03
01.050.0227-A | 2907.17
01.050.0230-0 | 163.9
01.050.0230-A | 142.02
01.050.0232-0 | 150.06
01.050.0232-A | 130.03
01.050.0235-0 | 143.37
01.050.0235-A | 124.23
01.050.0245-0 | 9.13
01.050.0245-A | 7.91
01.050.0250-0 | 7.62
01.050.0250-A | 6.6
01.050.0300-0 | 1852.66
01.050.0300-A | 1605.3
01.050.0315-0 | 24.63
01.050.0315-A | 21.51
01.050.0320-0 | 16.39
01.050.0320-A | 14.28
01.050.0322-0 | 12.92
01.050.0322-A | 11.28
01.050.0324-0 | 11.03
01.050.0324-A | 9.62
01.050.0325-0 | 10.36
01.050.0325-A | 9.14
01.050.0326-0 | 6.83
01.050.0326-A | 6
01.050.0327-0 | 5.41
01.050.0327-A | 4.77
01.050.0328-0 | 4.25
01.050.0328-A | 3.75
01.050.0350-0 | 132.04
01.050.0350-A | 114.42
01.050.0351-0 | 120.63
01.050.0351-A | 104.53
01.050.0352-0 | 113.75
01.050.0352-A | 98.57
01.050.0353-0 | 104.02
01.050.0353-A | 90.13
01.050.0354-0 | 92.55
01.050.0354-A | 80.19
01.050.0355-0 | 73.27
01.050.0355-A | 63.49
01.050.0356-0 | 75.12
01.050.0356-A | 65.09
01.050.0357-0 | 54.55
01.050.0357-A | 47.27
01.050.0358-0 | 43.83
01.050.0358-A | 37.98
01.050.0359-0 | 20.74
01.050.0359-A | 17.97
01.050.0360-0 | 14.33
01.050.0360-A | 12.41
01.050.0361-0 | 14.33
01.050.0361-A | 12.41
01.050.0362-0 | 70.35
01.050.0362-A | 60.96
01.050.0363-0 | 48.77
01.050.0363-A | 42.26
01.050.0364-0 | 38.97
01.050.0364-A | 33.77
01.050.0365-0 | 4.56
01.050.0365-A | 3.95
01.050.0366-0 | 2.51
01.050.0366-A | 2.17
01.050.0367-0 | 1.24
01.050.0367-A | 1.07
01.050.0368-0 | 11.44
01.050.0368-A | 9.91
01.050.0369-0 | 7.65
01.050.0369-A | 6.63
01.050.0370-0 | 9.13
01.050.0370-A | 7.91
01.050.0371-0 | 5.6
01.050.0371-A | 4.85
01.050.0372-0 | 2.65
01.050.0372-A | 2.3
01.050.0373-0 | 1.38
01.050.0373-A | 1.2
01.050.0374-0 | 1.5
01.050.0374-A | 1.3
01.050.0375-0 | 0.75
01.050.0375-A | 0.65
01.050.0376-0 | 4.56
01.050.0376-A | 3.95
01.050.0377-0 | 2.51
01.050.0377-A | 2.17
01.050.0378-0 | 1.24
01.050.0378-A | 1.07
01.050.0379-0 | 11.44
01.050.0379-A | 9.91
01.050.0380-0 | 7.65
01.050.0380-A | 6.63
01.050.0381-0 | 9.13
01.050.0381-A | 7.91
01.050.0382-0 | 5.6
01.050.0382-A | 4.85
01.050.0383-0 | 2.65
01.050.0383-A | 2.3
01.050.0384-0 | 1.38
01.050.0384-A | 1.2
01.050.0385-0 | 1.5
01.050.0385-A | 1.3
01.050.0386-0 | 0.75
01.050.0386-A | 0.65
01.050.0387-0 | 2.51
01.050.0387-A | 2.17
01.050.0388-0 | 1.24
01.050.0388-A | 1.07
01.050.0389-0 | 4.21
01.050.0389-A | 3.65
01.050.0390-0 | 9.13
01.050.0390-A | 7.91
01.050.0391-0 | 4.56
01.050.0391-A | 3.95
01.050.0392-0 | 2.65
01.050.0392-A | 2.3
01.050.0393-0 | 1.38
01.050.0393-A | 1.2
01.050.0394-0 | 1.5
01.050.0394-A | 1.3
01.050.0395-0 | 0.75
01.050.0395-A | 0.65
01.050.0396-0 | 2.51
01.050.0396-A | 2.17
01.050.0397-0 | 1.24
01.050.0397-A | 1.07
01.050.0398-0 | 4.21
01.050.0398-A | 3.65
01.050.0399-0 | 9.13
01.050.0399-A | 7.91
01.050.0400-0 | 4.56
01.050.0400-A | 3.95
01.050.0401-0 | 2.65
01.050.0401-A | 2.3
01.050.0402-0 | 1.38
01.050.0402-A | 1.2
01.050.0403-0 | 1.5
01.050.0403-A | 1.3
01.050.0404-0 | 0.75
01.050.0404-A | 0.65
01.050.0423-0 | 2.51
01.050.0423-A | 2.17
01.050.0424-0 | 2.25
01.050.0424-A | 1.95
01.050.0425-0 | 6.38
01.050.0425-A | 5.53
01.050.0426-0 | 5.75
01.050.0426-A | 4.98
01.050.0427-0 | 6.38
01.050.0427-A | 5.53
01.050.0428-0 | 2.65
01.050.0428-A | 2.3
01.050.0429-0 | 2.39
01.050.0429-A | 2.07
01.050.0430-0 | 1.5
01.050.0430-A | 1.3
01.050.0431-0 | 0.75
01.050.0431-A | 0.65
01.050.0432-0 | 2.51
01.050.0432-A | 2.17
01.050.0433-0 | 2.25
01.050.0433-A | 1.95
01.050.0434-0 | 6.38
01.050.0434-A | 5.53
01.050.0435-0 | 5.75
01.050.0435-A | 4.98
01.050.0436-0 | 6.38
01.050.0436-A | 5.53
01.050.0437-0 | 2.65
01.050.0437-A | 2.3
01.050.0438-0 | 2.39
01.050.0438-A | 2.07
01.050.0439-0 | 1.5
01.050.0439-A | 1.3
01.050.0440-0 | 0.75
01.050.0440-A | 0.65
01.050.0441-0 | 4.56
01.050.0441-A | 3.95
01.050.0442-0 | 4.21
01.050.0442-A | 3.65
01.050.0443-0 | 2.51
01.050.0443-A | 2.17
01.050.0444-0 | 4.21
01.050.0444-A | 3.65
01.050.0445-0 | 13.69
01.050.0445-A | 11.86
01.050.0446-0 | 11.41
01.050.0446-A | 9.88
01.050.0447-0 | 0.75
01.050.0447-A | 0.65
01.050.0448-0 | 0.49
01.050.0448-A | 0.42
01.050.0449-0 | 4.16
01.050.0449-A | 3.6
01.050.0450-0 | 3
01.050.0450-A | 2.6
01.050.0451-0 | 1.5
01.050.0451-A | 1.3
01.050.0452-0 | 4.56
01.050.0452-A | 3.95
01.050.0453-0 | 4.21
01.050.0453-A | 3.65
01.050.0454-0 | 2.51
01.050.0454-A | 2.17
01.050.0455-0 | 4.21
01.050.0455-A | 3.65
01.050.0456-0 | 13.69
01.050.0456-A | 11.86
01.050.0457-0 | 11.41
01.050.0457-A | 9.88
01.050.0458-0 | 0.75
01.050.0458-A | 0.65
01.050.0459-0 | 0.49
01.050.0459-A | 0.42
01.050.0460-0 | 4.16
01.050.0460-A | 3.6
01.050.0461-0 | 3
01.050.0461-A | 2.6
01.050.0462-0 | 1.5
01.050.0462-A | 1.3
01.050.0463-0 | 7.65
01.050.0463-A | 6.63
01.050.0464-0 | 4.56
01.050.0464-A | 3.95
01.050.0465-0 | 4.21
01.050.0465-A | 3.65
01.050.0466-0 | 7.65
01.050.0466-A | 6.63
01.050.0467-0 | 13.69
01.050.0467-A | 11.86
01.050.0468-0 | 11.41
01.050.0468-A | 9.88
01.050.0469-0 | 8.35
01.050.0469-A | 7.23
01.050.0470-0 | 5.6
01.050.0470-A | 4.85
01.050.0471-0 | 4.24
01.050.0471-A | 3.68
01.050.0472-0 | 0.75
01.050.0472-A | 0.65
01.050.0473-0 | 0.49
01.050.0473-A | 0.42
01.050.0474-0 | 4.56
01.050.0474-A | 3.95
01.050.0475-0 | 3
01.050.0475-A | 2.6
01.050.0476-0 | 2.28
01.050.0476-A | 1.97
01.050.0478-0 | 7.65
01.050.0478-A | 6.63
01.050.0479-0 | 4.56
01.050.0479-A | 3.95
01.050.0480-0 | 4.21
01.050.0480-A | 3.65
01.050.0481-0 | 7.65
01.050.0481-A | 6.63
01.050.0482-0 | 13.69
01.050.0482-A | 11.86
01.050.0483-0 | 11.41
01.050.0483-A | 9.88
01.050.0484-0 | 8.35
01.050.0484-A | 7.23
01.050.0485-0 | 5.6
01.050.0485-A | 4.85
01.050.0486-0 | 4.24
01.050.0486-A | 3.68
01.050.0487-0 | 0.75
01.050.0487-A | 0.65
01.050.0488-0 | 0.49
01.050.0488-A | 0.42
01.050.0489-0 | 4.56
01.050.0489-A | 3.95
01.050.0490-0 | 3
01.050.0490-A | 2.6
01.050.0491-0 | 2.28
01.050.0491-A | 1.97
01.050.0493-0 | 9.13
01.050.0493-A | 7.91
01.050.0494-0 | 7.65
01.050.0494-A | 6.63
01.050.0495-0 | 4.56
01.050.0495-A | 3.95
01.050.0496-0 | 15.25
01.050.0496-A | 13.21
01.050.0497-0 | 11.41
01.050.0497-A | 9.88
01.050.0498-0 | 18.26
01.050.0498-A | 15.82
01.050.0499-0 | 11.12
01.050.0499-A | 9.63
01.050.0500-0 | 8.35
01.050.0500-A | 7.23
01.050.0501-0 | 5.6
01.050.0501-A | 4.85
01.050.0502-0 | 1.01
01.050.0502-A | 0.87
01.050.0503-0 | 0.75
01.050.0503-A | 0.65
01.050.0504-0 | 4.56
01.050.0504-A | 3.95
01.050.0505-0 | 3
01.050.0505-A | 2.6
01.050.0506-0 | 2.28
01.050.0506-A | 1.97
01.050.0508-0 | 6.99
01.050.0508-A | 6.05
01.050.0509-0 | 5.8
01.050.0509-A | 5.03
01.050.0510-0 | 3.52
01.050.0510-A | 3.05
01.050.0515-0 | 9.13
01.050.0515-A | 7.91
01.050.0516-0 | 7.65
01.050.0516-A | 6.63
01.050.0517-0 | 4.56
01.050.0517-A | 3.95
01.050.0518-0 | 15.25
01.050.0518-A | 13.21
01.050.0519-0 | 11.41
01.050.0519-A | 9.88
01.050.0520-0 | 18.26
01.050.0520-A | 15.82
01.050.0521-0 | 11.12
01.050.0521-A | 9.63
01.050.0522-0 | 8.35
01.050.0522-A | 7.23
01.050.0523-0 | 5.6
01.050.0523-A | 4.85
01.050.0524-0 | 1.01
01.050.0524-A | 0.87
01.050.0525-0 | 0.75
01.050.0525-A | 0.65
01.050.0526-0 | 4.56
01.050.0526-A | 3.95
01.050.0527-0 | 3
01.050.0527-A | 2.6
01.050.0528-0 | 2.28
01.050.0528-A | 1.97
01.050.0530-0 | 6.99
01.050.0530-A | 6.05
01.050.0531-0 | 5.8
01.050.0531-A | 5.03
01.050.0532-0 | 3.52
01.050.0532-A | 3.05
01.050.0537-0 | 47.99
01.050.0537-A | 41.58
01.050.0538-0 | 42.12
01.050.0538-A | 36.5
01.050.0539-0 | 36.26
01.050.0539-A | 31.42
01.050.0540-0 | 47.99
01.050.0540-A | 41.58
01.050.0541-0 | 42.12
01.050.0541-A | 36.5
01.050.0542-0 | 36.26
01.050.0542-A | 31.42
01.050.0543-0 | 47.99
01.050.0543-A | 41.58
01.050.0544-0 | 42.15
01.050.0544-A | 36.52
01.050.0545-0 | 37.82
01.050.0545-A | 32.77
01.050.0546-0 | 71.97
01.050.0546-A | 62.36
01.050.0547-0 | 42.15
01.050.0547-A | 36.52
01.050.0548-0 | 37.82
01.050.0548-A | 32.77
01.050.0549-0 | 42.04
01.050.0549-A | 36.42
01.050.0550-0 | 37.18
01.050.0550-A | 32.22
01.050.0551-0 | 31.29
01.050.0551-A | 27.11
01.050.0552-0 | 42.04
01.050.0552-A | 36.42
01.050.0553-0 | 37.18
01.050.0553-A | 32.22
01.050.0554-0 | 31.29
01.050.0554-A | 27.11
01.050.0560-0 | 3.03
01.050.0560-A | 2.62
01.050.0561-0 | 2.1
01.050.0561-A | 1.82
01.050.0562-0 | 1.24
01.050.0562-A | 1.07
01.050.0563-0 | 3.03
01.050.0563-A | 2.62
01.050.0564-0 | 2.1
01.050.0564-A | 1.82
01.050.0565-0 | 1.24
01.050.0565-A | 1.07
01.050.0570-0 | 0.98
01.050.0570-A | 0.85
01.050.0571-0 | 0.72
01.050.0571-A | 0.62
01.050.0572-0 | 0.46
01.050.0572-A | 0.4
01.050.0575-0 | 0.98
01.050.0575-A | 0.85
01.050.0576-0 | 0.72
01.050.0576-A | 0.62
01.050.0577-0 | 0.46
01.050.0577-A | 0.4
01.050.0580-0 | 1342.01
01.050.0580-A | 1162.87
01.050.0581-0 | 1789.35
01.050.0581-A | 1550.49
01.050.0582-0 | 2236.69
01.050.0582-A | 1938.12
01.050.0586-0 | 1342.01
01.050.0586-A | 1162.87
01.050.0587-0 | 1789.35
01.050.0587-A | 1550.49
01.050.0588-0 | 2236.69
01.050.0588-A | 1938.12
01.050.0700-0 | 15512.64
01.050.0700-A | 13442.88
01.050.0701-0 | 22862.4
01.050.0701-A | 19808.8
01.050.0702-0 | 32658.56
01.050.0702-A | 28299.04
01.050.0703-0 | 22161.92
01.050.0703-A | 19203.36
01.050.0704-0 | 32658.56
01.050.0704-A | 28299.04
01.050.0705-0 | 46655.84
01.050.0705-A | 40427.2
01.050.0706-0 | 15512.64
01.050.0706-A | 13442.88
01.050.0707-0 | 22862.4
01.050.0707-A | 19808.8
01.050.0708-0 | 32658.56
01.050.0708-A | 28299.04
01.050.0710-0 | 10415.68
01.050.0710-A | 9025.28
01.050.0711-0 | 4875.2
01.050.0711-A | 4224
01.050.0712-0 | 7534.56
01.050.0712-A | 6529.6
01.050.0713-0 | 53655.36
01.050.0713-A | 46492.16
01.050.0714-0 | 22161.92
01.050.0714-A | 19203.36
01.050.0715-0 | 32658.56
01.050.0715-A | 28299.04
01.050.0716-0 | 46655.84
01.050.0716-A | 40427.2
01.050.0717-0 | 6050.88
01.050.0717-A | 5243.04
01.050.0718-0 | 6915.04
01.050.0718-A | 5991.04
01.050.0719-0 | 8643.36
01.050.0719-A | 7488.8
01.050.0720-0 | 10083.04
01.050.0720-A | 8736.64
01.050.0721-0 | 11524.48
01.050.0721-A | 9986.24
01.050.0722-0 | 14405.6
01.050.0722-A | 12481.92
01.050.0723-0 | 35640
01.050.0723-A | 35640
01.050.0724-0 | 62985.12
01.050.0724-A | 54577.6
01.050.0726-0 | 9086.88
01.050.0726-A | 7872.48
01.050.0727-0 | 10415.68
01.050.0727-A | 9025.28
01.050.0728-0 | 13075.04
01.050.0728-A | 11329.12
01.050.0729-0 | 12409.76
01.050.0729-A | 10753.6
01.050.0730-0 | 14183.84
01.050.0730-A | 12290.08
01.050.0731-0 | 17728.48
01.050.0731-A | 15363.04
01.050.0732-0 | 4308.48
01.050.0732-A | 3732.96
01.050.0735-0 | 10659
01.050.0735-A | 10659
01.050.0736-0 | 18837.28
01.050.0736-A | 16322.24
01.050.0740-0 | 18480
01.050.0740-A | 18480
01.050.0741-0 | 32658.56
01.050.0741-A | 28299.04
01.050.0750-0 | 11286
01.050.0750-A | 11286
01.050.0751-0 | 19946.08
01.050.0751-A | 17283.2
01.050.9999-0 | 6021
01.050.9999-A | 5526
02.001.0001-0 | 77.51
02.001.0001-A | 72.22
02.001.0002-0 | 58.48
02.001.0002-A | 53.19
02.001.0003-0 | 45.3
02.001.0003-A | 40.01
02.002.0005-0 | 40.39
02.002.0005-A | 38.33
02.002.0006-0 | 51.67
02.002.0006-A | 48.88
02.002.0007-0 | 29.11
02.002.0007-A | 27.79
02.002.0010-0 | 52.81
02.002.0010-A | 50.75
02.002.0011-0 | 64.09
02.002.0011-A | 61.29
02.002.0012-0 | 41.53
02.002.0012-A | 40.21
02.003.0001-1 | 118.13
02.003.0001-B | 110.86
02.004.0001-0 | 524.52
02.004.0001-A | 469.74
02.004.0002-1 | 565.04
02.004.0002-B | 510.39
02.004.0003-0 | 534.12
02.004.0003-A | 479.37
02.004.0004-0 | 464.76
02.004.0004-A | 419.38
02.004.0005-0 | 534.14
02.004.0005-A | 489.53
02.004.0006-0 | 440.7
02.004.0006-A | 395.23
02.004.0007-0 | 574.84
02.004.0007-A | 516.35
02.004.0010-0 | 548.91
02.004.0010-A | 485.19
02.004.0012-0 | 2898.07
02.004.0012-A | 2715.17
02.004.0013-0 | 5061.96
02.004.0013-A | 4725.23
02.006.0010-0 | 700
02.006.0010-A | 700
02.006.0015-0 | 900
02.006.0015-A | 900
02.006.0020-0 | 1320
02.006.0020-A | 1320
02.006.0025-0 | 1400
02.006.0025-A | 1400
02.006.0030-0 | 1400
02.006.0030-A | 1400
02.006.0050-0 | 1150
02.006.0050-A | 1150
02.010.0001-0 | 353.62
02.010.0001-A | 317.78
02.010.0002-0 | 301.98
02.010.0002-A | 266.15
02.011.0001-0 | 39.12
02.011.0001-A | 37.73
02.011.0002-0 | 19.98
02.011.0002-A | 18.59
02.011.0003-0 | 15.77
02.011.0003-A | 13.66
02.011.0010-0 | 1.03
02.011.0010-A | 1.03
02.011.0014-0 | 2.06
02.011.0014-A | 2.06
02.015.0001-0 | 4532.57
02.015.0001-A | 4374.41
02.016.0001-0 | 2367.44
02.016.0001-A | 2215.41
02.016.0003-0 | 14694.39
02.016.0003-A | 14042.93
02.016.0004-0 | 17311.95
02.016.0004-A | 16660.49
02.016.0006-0 | 19370.31
02.016.0006-A | 18718.85
02.016.0008-0 | 20514.21
02.016.0008-A | 19856.07
02.016.0010-0 | 21493
02.016.0010-A | 20834.86
02.020.0001-0 | 538.29
02.020.0001-A | 506.79
02.020.0002-0 | 259.72
02.020.0002-A | 246.49
02.020.0003-0 | 127.36
02.020.0003-A | 122.05
02.020.0005-0 | 4
02.020.0005-A | 3.64
02.020.0009-0 | 124.41
02.020.0009-A | 116.5
02.025.0010-0 | 26702.69
02.025.0010-A | 24180.73
02.025.0012-0 | 23004.76
02.025.0012-A | 20482.79
02.025.0015-0 | 14033.1
02.025.0015-A | 12462.29
02.025.0020-0 | 52056.01
02.025.0020-A | 46860.44
02.025.0025-0 | 38037.22
02.025.0025-A | 33878.05
02.025.0030-0 | 31006.38
02.025.0030-A | 27368.26
02.030.0005-0 | 105.85
02.030.0005-A | 96.92
02.030.0010-0 | 68.64
02.030.0010-A | 68.64
02.030.0020-0 | 22.31
02.030.0020-A | 22.31
02.030.0025-0 | 131.47
02.030.0025-A | 131.47
02.030.0035-0 | 41.66
02.030.0035-A | 41.66
02.030.0040-0 | 12.1
02.030.0040-A | 12.1
02.030.0060-0 | 11.06
02.030.0060-A | 9.79
02.050.0001-0 | 105.91
02.050.0001-A | 93.25
03.001.0001-1 | 67.69
03.001.0001-B | 58.65
03.001.0002-1 | 85.61
03.001.0002-B | 74.18
03.001.0003-1 | 115.47
03.001.0003-B | 100.06
03.001.0004-1 | 155.29
03.001.0004-B | 134.56
03.001.0009-1 | 193.12
03.001.0009-B | 167.34
03.001.0010-0 | 149.32
03.001.0010-A | 129.39
03.001.0011-0 | 189.14
03.001.0011-A | 163.89
03.001.0012-0 | 219
03.001.0012-A | 189.77
03.001.0021-0 | 258.82
03.001.0021-A | 224.28
03.001.0022-0 | 298.64
03.001.0022-A | 258.78
03.001.0041-0 | 95.56
03.001.0041-A | 82.81
03.001.0042-0 | 111.49
03.001.0042-A | 96.61
03.001.0043-0 | 179.18
03.001.0043-A | 155.27
03.001.0044-0 | 219
03.001.0044-A | 189.77
03.001.0045-0 | 258.82
03.001.0045-A | 224.28
03.001.0047-0 | 109.5
03.001.0047-A | 94.88
03.001.0048-0 | 199.09
03.001.0048-A | 172.52
03.001.0049-0 | 298.64
03.001.0049-A | 258.78
03.001.0050-0 | 358.37
03.001.0050-A | 310.54
03.001.0051-0 | 418.1
03.001.0051-A | 362.3
03.001.0061-0 | 53.88
03.001.0061-A | 46.68
03.001.0065-1 | 143.59
03.001.0065-B | 124.41
03.001.0070-1 | 129.23
03.001.0070-B | 111.97
03.001.0071-1 | 48.49
03.001.0071-B | 42.01
03.001.0080-1 | 47.78
03.001.0080-B | 41.4
03.001.0085-1 | 64.7
03.001.0085-B | 56.07
03.001.0090-0 | 208.97
03.001.0090-A | 181.9
03.001.0095-0 | 48.97
03.001.0095-A | 42.44
03.001.0096-0 | 104.52
03.001.0096-A | 90.57
03.001.0098-0 | 9.95
03.001.0098-A | 8.62
03.001.0099-0 | 20.9
03.001.0099-A | 18.11
03.001.0100-0 | 83.62
03.001.0100-A | 72.46
03.001.0101-0 | 107.51
03.001.0101-A | 93.16
03.001.0102-0 | 143.35
03.001.0102-A | 124.21
03.001.0110-0 | 126.02
03.001.0110-A | 109.2
03.001.0111-0 | 228.96
03.001.0111-A | 198.4
03.002.0001-1 | 260.51
03.002.0001-B | 243.23
03.004.0001-1 | 244.08
03.004.0001-B | 211.49
03.004.0002-0 | 251.56
03.004.0002-A | 217.97
03.004.0003-0 | 261.02
03.004.0003-A | 226.17
03.004.0012-0 | 268.49
03.004.0012-A | 232.64
03.004.0013-0 | 280.95
03.004.0013-A | 243.43
03.004.0020-1 | 423.41
03.004.0020-B | 366.88
03.004.0021-0 | 436.36
03.004.0021-A | 378.1
03.004.0022-0 | 453.3
03.004.0022-A | 392.78
03.004.0023-0 | 465.75
03.004.0023-A | 403.57
03.004.0024-0 | 487.17
03.004.0024-A | 422.13
03.004.0025-0 | 139.47
03.004.0025-A | 120.85
03.004.0028-0 | 296.39
03.004.0028-A | 256.81
03.004.0030-0 | 318.9
03.004.0030-A | 276.32
03.004.0031-0 | 275.3
03.004.0031-A | 238.54
03.005.0011-0 | 211.99
03.005.0011-A | 194.41
03.005.0013-0 | 243.93
03.005.0013-A | 225.92
03.005.0020-1 | 137.13
03.005.0020-B | 125.18
03.005.0021-0 | 141.27
03.005.0021-A | 128.96
03.005.0022-0 | 146.7
03.005.0022-A | 133.91
03.005.0023-0 | 150.82
03.005.0023-A | 137.68
03.005.0024-0 | 157.72
03.005.0024-A | 143.98
03.005.0025-0 | 93.19
03.005.0025-A | 90.8
03.005.0026-0 | 131.68
03.005.0026-A | 129.12
03.005.0030-1 | 159.78
03.005.0030-B | 146.35
03.005.0031-0 | 164.59
03.005.0031-A | 150.76
03.005.0032-0 | 170.98
03.005.0032-A | 156.61
03.005.0033-0 | 175.79
03.005.0033-A | 161.02
03.005.0034-0 | 183.76
03.005.0034-A | 168.32
03.005.0038-1 | 92.56
03.005.0038-B | 90
03.005.0039-0 | 67.62
03.005.0039-A | 65.34
03.005.0040-0 | 135.69
03.005.0040-A | 119.03
03.005.0041-0 | 106.11
03.005.0041-A | 93.8
03.005.0045-0 | 169.32
03.005.0045-A | 153.84
03.005.0046-0 | 329.43
03.005.0046-A | 304.72
03.008.0010-1 | 206.37
03.008.0010-B | 189.26
03.008.0011-0 | 212.54
03.008.0011-A | 194.93
03.008.0012-0 | 221.47
03.008.0012-A | 203.12
03.008.0013-0 | 227.18
03.008.0013-A | 208.37
03.008.0014-0 | 237.01
03.008.0014-A | 217.35
03.008.0020-1 | 626.88
03.008.0020-B | 577.84
03.008.0021-0 | 645.91
03.008.0021-A | 595.4
03.008.0022-0 | 670.98
03.008.0022-A | 618.51
03.008.0023-0 | 690.46
03.008.0023-A | 636.48
03.008.0024-0 | 721.13
03.008.0024-A | 664.74
03.008.0050-1 | 676.15
03.008.0050-B | 618.09
03.008.0051-0 | 697.18
03.008.0051-A | 637.31
03.008.0052-0 | 723.01
03.008.0052-A | 660.92
03.008.0053-0 | 744.04
03.008.0053-A | 680.14
03.008.0054-0 | 778.09
03.008.0054-A | 711.25
03.008.0060-1 | 1541.63
03.008.0060-B | 1415.37
03.008.0061-0 | 1608.19
03.008.0061-A | 1478.11
03.008.0062-0 | 1671.56
03.008.0062-A | 1536.43
03.008.0063-0 | 1719.26
03.008.0063-A | 1580.38
03.008.0064-0 | 1798.31
03.008.0064-A | 1653.07
03.008.0080-1 | 405.69
03.008.0080-B | 370.85
03.008.0085-0 | 1109.01
03.008.0085-A | 1020.63
03.008.0090-1 | 123.97
03.008.0090-B | 113.71
03.008.0095-0 | 407.3
03.008.0095-A | 375.43
03.008.0120-1 | 554.6
03.008.0120-B | 513.73
03.008.0125-1 | 189.34
03.008.0125-B | 171.77
03.008.0150-1 | 772.3
03.008.0150-B | 717.62
03.009.0002-1 | 55.74
03.009.0002-B | 48.3
03.009.0003-0 | 49.77
03.009.0003-A | 43.13
03.009.0004-0 | 89.59
03.009.0004-A | 77.63
03.009.0005-0 | 163.6
03.009.0005-A | 144.45
03.009.0006-0 | 168.58
03.009.0006-A | 148.86
03.009.0007-0 | 173.38
03.009.0007-A | 153.09
03.009.0008-0 | 178.43
03.009.0008-A | 157.55
03.009.0009-0 | 181.58
03.009.0009-A | 160.33
03.009.0015-0 | 200.69
03.009.0015-A | 177.15
03.009.0020-0 | 214.22
03.009.0020-A | 189.19
03.009.0025-0 | 226.75
03.009.0025-A | 200.28
03.009.0030-0 | 238.84
03.009.0030-A | 210.94
03.009.0035-0 | 257.4
03.009.0035-A | 227.34
03.009.0080-0 | 52.48
03.009.0080-A | 45.78
03.010.0015-0 | 11.98
03.010.0015-A | 11.64
03.010.0016-0 | 5.48
03.010.0016-A | 5.35
03.010.0017-0 | 4.31
03.010.0017-A | 4.25
03.010.0018-0 | 8.86
03.010.0018-A | 8.45
03.010.0019-0 | 8.07
03.010.0019-A | 7.66
03.010.0020-0 | 19.19
03.010.0020-A | 18.86
03.010.0021-0 | 21.47
03.010.0021-A | 21.1
03.010.0022-0 | 22.98
03.010.0022-A | 22.59
03.010.0023-0 | 26.01
03.010.0023-A | 25.58
03.010.0024-0 | 29.29
03.010.0024-A | 28.81
03.010.0030-0 | 39.39
03.010.0030-A | 38.77
03.010.0035-0 | 52.01
03.010.0035-A | 51.21
03.010.0040-0 | 64.64
03.010.0040-A | 63.66
03.010.0045-0 | 77.26
03.010.0045-A | 76.1
03.010.0049-0 | 89.88
03.010.0049-A | 88.54
03.010.0100-0 | 34.99
03.010.0100-A | 32.92
03.010.0101-0 | 44.76
03.010.0101-A | 42.07
03.010.0105-0 | 26.45
03.010.0105-A | 25.79
03.010.0106-0 | 32.1
03.010.0106-A | 31.07
03.011.0015-1 | 26.26
03.011.0015-B | 22.87
03.012.0010-0 | 3.87
03.012.0010-A | 3.82
03.013.0001-1 | 41.81
03.013.0001-B | 36.23
03.013.0002-0 | 49.77
03.013.0002-A | 43.13
03.013.0005-0 | 59.72
03.013.0005-A | 51.75
03.013.0006-0 | 50.17
03.013.0006-A | 43.47
03.014.0005-0 | 14.85
03.014.0005-A | 13.21
03.014.0010-0 | 14.51
03.014.0010-A | 14.13
03.015.0010-0 | 197.53
03.015.0010-A | 190.89
03.015.0012-0 | 209.88
03.015.0012-A | 201.59
03.015.0014-0 | 201.45
03.015.0014-A | 194.81
03.015.0016-0 | 209.41
03.015.0016-A | 201.71
03.015.0025-0 | 200.51
03.015.0025-A | 193.87
03.015.0026-0 | 208.48
03.015.0026-A | 200.77
03.016.0005-1 | 25.78
03.016.0005-B | 24.86
03.016.0010-1 | 31.36
03.016.0010-B | 30.24
03.016.0015-1 | 10.19
03.016.0015-B | 9.82
03.016.0018-1 | 12.34
03.016.0018-B | 11.9
03.016.0020-1 | 31.6
03.016.0020-B | 30.48
03.016.0025-1 | 40.51
03.016.0025-B | 39.06
03.016.0050-1 | 11.87
03.016.0050-B | 11.45
03.016.0055-1 | 15.13
03.016.0055-B | 14.59
03.020.0030-1 | 18.18
03.020.0030-B | 17.72
03.020.0035-1 | 20.87
03.020.0035-B | 20.34
03.020.0040-1 | 23.88
03.020.0040-B | 23.22
03.020.0045-1 | 29.78
03.020.0045-B | 28.97
03.020.0050-1 | 7.05
03.020.0050-B | 6.88
03.020.0052-1 | 8
03.020.0052-B | 7.79
03.020.0055-1 | 10.03
03.020.0055-B | 9.78
03.020.0057-1 | 12.27
03.020.0057-B | 11.96
03.020.0060-1 | 22.95
03.020.0060-B | 22.21
03.020.0065-1 | 26.4
03.020.0065-B | 25.53
03.020.0070-1 | 36.35
03.020.0070-B | 35.15
03.020.0075-1 | 56.05
03.020.0075-B | 54.22
03.020.0080-1 | 8.73
03.020.0080-B | 8.45
03.020.0085-1 | 9.99
03.020.0085-B | 9.66
03.020.0090-1 | 14.73
03.020.0090-B | 14.25
03.020.0100-1 | 21.5
03.020.0100-B | 20.79
03.020.0200-0 | 6.91
03.020.0200-A | 6.63
03.021.0005-1 | 4.51
03.021.0005-B | 4.38
03.022.0010-0 | 5.82
03.022.0010-A | 5.58
03.023.0010-1 | 263.05
03.023.0010-B | 258.53
03.025.0005-0 | 10.46
03.025.0005-A | 10.23
03.025.0010-0 | 9.14
03.025.0010-A | 9.03
03.025.0015-1 | 3.33
03.025.0015-B | 3.28
03.025.0020-0 | 6.47
03.025.0020-A | 6.34
03.025.0025-0 | 8.34
03.025.0025-A | 8.16
03.025.0027-0 | 12.41
03.025.0027-A | 12.14
03.025.0030-0 | 14.67
03.025.0030-A | 14.48
03.025.0031-0 | 17.35
03.025.0031-A | 17.01
03.025.0033-0 | 4.21
03.025.0033-A | 4.12
03.025.0035-0 | 2.83
03.025.0035-A | 2.78
03.025.0036-0 | 2.29
03.025.0036-A | 2.26
03.025.0037-0 | 3.31
03.025.0037-A | 3.25
03.025.0038-0 | 3.04
03.025.0038-A | 2.98
03.025.0039-0 | 5.66
03.025.0039-A | 5.62
03.025.0040-0 | 5.52
03.025.0040-A | 5.35
03.026.0010-0 | 8.44
03.026.0010-A | 8.36
03.026.0015-0 | 7.74
03.026.0015-A | 7.61
03.026.0020-0 | 15.63
03.026.0020-A | 15.47
03.030.0150-0 | 4.86
03.030.0150-A | 4.67
03.030.0155-0 | 4.43
03.030.0155-A | 4.3
03.030.0159-0 | 2.9
03.030.0159-A | 2.8
03.036.0200-0 | 10.81
03.036.0200-A | 10.41
03.036.0205-0 | 15.43
03.036.0205-A | 14.85
03.036.0210-0 | 16
03.036.0210-A | 15.4
03.036.0215-0 | 22.3
03.036.0215-A | 21.46
03.040.0001-0 | 7.02
03.040.0001-A | 6.95
03.040.0002-0 | 8.2
03.040.0002-A | 8.11
03.040.0003-0 | 9.37
03.040.0003-A | 9.28
03.040.0004-0 | 10.53
03.040.0004-A | 10.43
03.040.0005-0 | 11.73
03.040.0005-A | 11.61
03.040.0006-0 | 12.89
03.040.0006-A | 12.76
03.040.0007-0 | 14.1
03.040.0007-A | 13.95
03.040.0008-0 | 15.19
03.040.0008-A | 15.04
03.040.0009-0 | 16.47
03.040.0009-A | 16.3
03.040.0010-0 | 17.65
03.040.0010-A | 17.48
03.040.0011-0 | 18.84
03.040.0011-A | 18.65
03.040.0012-0 | 20
03.040.0012-A | 19.79
03.040.0013-0 | 21.07
03.040.0013-A | 20.85
03.040.0014-0 | 22.26
03.040.0014-A | 22.04
03.040.0015-0 | 23.62
03.040.0015-A | 23.38
03.040.0016-0 | 24.81
03.040.0016-A | 24.56
03.040.0017-0 | 25.79
03.040.0017-A | 25.53
03.040.0018-0 | 26.85
03.040.0018-A | 26.58
03.040.0019-0 | 28.4
03.040.0019-A | 28.12
03.040.0020-0 | 29.25
03.040.0020-A | 28.96
03.040.0021-0 | 30.62
03.040.0021-A | 30.31
03.040.0022-0 | 31.61
03.040.0022-A | 31.29
03.040.0023-0 | 33.22
03.040.0023-A | 32.88
03.040.0024-0 | 14.31
03.040.0024-A | 14.2
03.040.0025-0 | 16.5
03.040.0025-A | 16.38
03.040.0026-0 | 18.79
03.040.0026-A | 18.65
03.040.0027-0 | 20.93
03.040.0027-A | 20.77
03.040.0028-0 | 23.28
03.040.0028-A | 23.1
03.040.0029-0 | 25.36
03.040.0029-A | 25.17
03.040.0030-0 | 27.6
03.040.0030-A | 27.39
03.040.0031-0 | 29.99
03.040.0031-A | 29.76
03.040.0032-0 | 32.16
03.040.0032-A | 31.91
03.040.0033-0 | 34.28
03.040.0033-A | 34.02
03.040.0034-0 | 36.7
03.040.0034-A | 36.42
03.040.0035-0 | 38.99
03.040.0035-A | 38.69
03.040.0036-0 | 41.04
03.040.0036-A | 40.73
03.040.0037-0 | 43.32
03.040.0037-A | 42.99
03.040.0038-0 | 45.87
03.040.0038-A | 45.52
03.040.0039-0 | 47.99
03.040.0039-A | 47.63
03.040.0040-0 | 50.32
03.040.0040-A | 49.93
03.040.0041-0 | 52
03.040.0041-A | 51.6
03.040.0042-0 | 54.72
03.040.0042-A | 54.31
03.040.0043-0 | 56.72
03.040.0043-A | 56.28
03.040.0044-0 | 58.86
03.040.0044-A | 58.41
03.040.0045-0 | 61.17
03.040.0045-A | 60.7
03.040.0046-0 | 63.67
03.040.0046-A | 63.18
04.005.0003-0 | 0.97
04.005.0003-A | 0.96
04.005.0004-0 | 1.23
04.005.0004-A | 1.21
04.005.0005-0 | 1.4
04.005.0005-A | 1.37
04.005.0006-1 | 1.64
04.005.0006-B | 1.61
04.005.0007-0 | 1.97
04.005.0007-A | 1.93
04.005.0011-0 | 2.45
04.005.0011-A | 2.41
04.005.0012-1 | 3.29
04.005.0012-B | 3.22
04.005.0013-0 | 4.93
04.005.0013-A | 4.84
04.005.0014-0 | 9.85
04.005.0014-A | 9.66
04.005.0015-0 | 0.74
04.005.0015-A | 0.73
04.005.0016-0 | 0.95
04.005.0016-A | 0.93
04.005.0017-0 | 1.08
04.005.0017-A | 1.06
04.005.0018-0 | 1.26
04.005.0018-A | 1.24
04.005.0019-0 | 1.51
04.005.0019-A | 1.49
04.005.0020-0 | 1.87
04.005.0020-A | 1.84
04.005.0021-0 | 2.51
04.005.0021-A | 2.47
04.005.0022-0 | 3.77
04.005.0022-A | 3.72
04.005.0023-0 | 7.53
04.005.0023-A | 7.41
04.005.0100-0 | 1.24
04.005.0100-A | 1.19
04.005.0101-0 | 1.57
04.005.0101-A | 1.51
04.005.0102-0 | 1.78
04.005.0102-A | 1.71
04.005.0103-0 | 2.09
04.005.0103-A | 2.01
04.005.0104-0 | 2.51
04.005.0104-A | 2.42
04.005.0105-0 | 3.12
04.005.0105-A | 3.01
04.005.0106-0 | 4.18
04.005.0106-A | 4.02
04.005.0107-0 | 6.34
04.005.0107-A | 6.11
04.005.0108-0 | 12.57
04.005.0108-A | 12.1
04.005.0120-0 | 0.98
04.005.0120-A | 0.96
04.005.0121-0 | 1.24
04.005.0121-A | 1.22
04.005.0122-0 | 1.4
04.005.0122-A | 1.37
04.005.0123-1 | 1.63
04.005.0123-B | 1.6
04.005.0124-0 | 1.97
04.005.0124-A | 1.93
04.005.0125-0 | 2.46
04.005.0125-A | 2.42
04.005.0126-0 | 3.29
04.005.0126-A | 3.23
04.005.0127-0 | 4.93
04.005.0127-A | 4.84
04.005.0128-0 | 9.87
04.005.0128-A | 9.69
04.005.0140-0 | 0.83
04.005.0140-A | 0.82
04.005.0141-0 | 1.06
04.005.0141-A | 1.04
04.005.0142-0 | 1.21
04.005.0142-A | 1.19
04.005.0143-1 | 1.41
04.005.0143-B | 1.39
04.005.0144-0 | 1.69
04.005.0144-A | 1.66
04.005.0145-0 | 2.09
04.005.0145-A | 2.06
04.005.0146-0 | 2.8
04.005.0146-A | 2.76
04.005.0147-0 | 4.29
04.005.0147-A | 4.23
04.005.0148-0 | 8.4
04.005.0148-A | 8.28
04.005.0160-0 | 0.6
04.005.0160-A | 0.59
04.005.0161-0 | 0.72
04.005.0161-A | 0.71
04.005.0162-0 | 0.85
04.005.0162-A | 0.84
04.005.0163-0 | 0.98
04.005.0163-A | 0.96
04.005.0164-0 | 1.18
04.005.0164-A | 1.16
04.005.0165-0 | 1.48
04.005.0165-A | 1.46
04.005.0166-0 | 1.96
04.005.0166-A | 1.93
04.005.0167-0 | 2.96
04.005.0167-A | 2.92
04.005.0168-0 | 5.91
04.005.0168-A | 5.82
04.005.0170-0 | 0.45
04.005.0170-A | 0.44
04.005.0171-0 | 0.59
04.005.0171-A | 0.58
04.005.0172-0 | 0.76
04.005.0172-A | 0.76
04.005.0180-0 | 11.74
04.005.0180-A | 11
04.005.0300-0 | 32.96
04.005.0300-A | 31.92
04.005.0350-1 | 2.33
04.005.0350-B | 2.31
04.005.0495-0 | 19.47
04.005.0495-A | 18.41
04.005.0501-0 | 20.47
04.005.0501-A | 19.35
04.005.0502-0 | 21.48
04.005.0502-A | 20.31
04.005.0503-0 | 22.56
04.005.0503-A | 21.33
04.005.0504-0 | 23.64
04.005.0504-A | 22.35
04.005.0505-0 | 24.85
04.005.0505-A | 23.49
04.005.0506-0 | 26.13
04.005.0506-A | 24.7
04.005.0507-0 | 27.41
04.005.0507-A | 25.91
04.005.0508-0 | 28.73
04.005.0508-A | 27.16
04.006.0008-1 | 41.47
04.006.0008-B | 38.12
04.006.0009-0 | 28.73
04.006.0009-A | 26.05
04.006.0010-0 | 30.43
04.006.0010-A | 27.76
04.006.0012-0 | 56.2
04.006.0012-A | 51.49
04.006.0013-1 | 60.62
04.006.0013-B | 54.7
04.006.0014-1 | 108.84
04.006.0014-B | 98.17
04.006.0020-0 | 266.52
04.006.0020-A | 240.14
04.007.0015-0 | 81.55
04.007.0015-A | 78.13
04.007.0016-0 | 90
04.007.0016-A | 86.2
04.007.0017-0 | 102.27
04.007.0017-A | 97.95
04.007.0018-0 | 118.64
04.007.0018-A | 113.62
04.007.0019-0 | 135
04.007.0019-A | 129.3
04.007.0050-0 | 122.27
04.007.0050-A | 111.83
04.008.0020-0 | 216.94
04.008.0020-A | 195.62
04.008.0021-0 | 215.56
04.008.0021-A | 192.77
04.009.0022-0 | 87.91
04.009.0022-A | 80.33
04.009.0023-0 | 114.29
04.009.0023-A | 104.43
04.010.0045-0 | 1.53
04.010.0045-A | 1.48
04.010.0046-0 | 1.38
04.010.0046-A | 1.34
04.010.0047-0 | 1.32
04.010.0047-A | 1.28
04.011.0051-1 | 13.72
04.011.0051-B | 13.27
04.011.0052-1 | 9.82
04.011.0052-B | 9.53
04.011.0053-1 | 8.68
04.011.0053-B | 8.44
04.011.0054-1 | 8.06
04.011.0054-B | 7.85
04.011.0055-1 | 7.8
04.011.0055-B | 7.6
04.011.0056-1 | 5.32
04.011.0056-B | 5.19
04.011.0057-1 | 5.59
04.011.0057-B | 5.5
04.011.0058-1 | 4.59
04.011.0058-B | 4.51
04.012.0071-1 | 10.98
04.012.0071-B | 10.62
04.012.0072-1 | 7.47
04.012.0072-B | 7.27
04.012.0073-1 | 6.33
04.012.0073-B | 6.18
04.012.0074-1 | 5.71
04.012.0074-B | 5.59
04.012.0075-1 | 5.45
04.012.0075-B | 5.34
04.012.0076-1 | 3.45
04.012.0076-B | 3.38
04.012.0077-1 | 3.92
04.012.0077-B | 3.88
04.012.0078-1 | 3.14
04.012.0078-B | 3.1
04.013.0015-0 | 90.17
04.013.0015-A | 83.97
04.014.0091-1 | 55.8
04.014.0091-B | 49.6
04.014.0095-0 | 301.94
04.014.0095-A | 300.35
04.015.0100-0 | 1.72
04.015.0100-A | 1.72
04.015.0101-0 | 1.16
04.015.0101-A | 1.16
04.015.0105-0 | 1.98
04.015.0105-A | 1.98
04.015.0106-0 | 1.3
04.015.0106-A | 1.3
04.015.0110-0 | 2.27
04.015.0110-A | 2.27
04.015.0111-0 | 1.44
04.015.0111-A | 1.44
04.018.0010-0 | 0.65
04.018.0010-A | 0.62
04.018.0012-0 | 44.98
04.018.0012-A | 42.78
04.018.0015-0 | 1.42
04.018.0015-A | 1.37
04.018.0020-1 | 0.94
04.018.0020-B | 0.91
04.018.0025-0 | 0.57
04.018.0025-A | 0.55
04.018.0030-0 | 0.86
04.018.0030-A | 0.83
04.020.0122-0 | 0.19
04.020.0122-A | 0.18
04.020.0126-0 | 0.95
04.020.0126-A | 0.92
04.020.0136-0 | 4.62
04.020.0136-A | 4.53
04.021.0010-0 | 1.01
04.021.0010-A | 0.93
04.021.0015-0 | 19.59
04.021.0015-A | 18.03
04.021.0025-0 | 192.44
04.021.0025-A | 178.24
04.025.0200-0 | 18908.65
04.025.0200-A | 17967.22
04.025.0205-0 | 27816.01
04.025.0205-A | 26437.82
04.025.0210-0 | 35045.73
04.025.0210-A | 33204.34
04.025.0215-0 | 42836.88
04.025.0215-A | 40207.64
05.001.0001-0 | 271.95
05.001.0001-A | 235.65
05.001.0002-1 | 376.54
05.001.0002-B | 326.28
05.001.0005-0 | 157.94
05.001.0005-A | 136.85
05.001.0006-0 | 79.63
05.001.0006-A | 69.01
05.001.0007-0 | 9.95
05.001.0007-A | 8.62
05.001.0008-0 | 29.86
05.001.0008-A | 25.87
05.001.0009-0 | 23.89
05.001.0009-A | 20.7
05.001.0010-0 | 18.68
05.001.0010-A | 16.18
05.001.0011-0 | 13.25
05.001.0011-A | 11.49
05.001.0012-0 | 53.75
05.001.0012-A | 46.58
05.001.0013-0 | 27.07
05.001.0013-A | 23.46
05.001.0014-0 | 9.95
05.001.0014-A | 8.62
05.001.0015-0 | 19.44
05.001.0015-A | 16.84
05.001.0016-0 | 13.93
05.001.0016-A | 12.07
05.001.0017-0 | 25.88
05.001.0017-A | 22.42
05.001.0018-0 | 27.07
05.001.0018-A | 23.46
05.001.0019-0 | 73.66
05.001.0019-A | 63.83
05.001.0020-0 | 12.15
05.001.0020-A | 10.53
05.001.0021-0 | 29.86
05.001.0021-A | 25.87
05.001.0022-0 | 29.86
05.001.0022-A | 25.87
05.001.0023-0 | 101.98
05.001.0023-A | 88.37
05.001.0024-0 | 124.64
05.001.0024-A | 108
05.001.0025-0 | 198.24
05.001.0025-A | 171.77
05.001.0027-0 | 462.98
05.001.0027-A | 401.16
05.001.0031-0 | 29.86
05.001.0031-A | 25.87
05.001.0033-0 | 377.16
05.001.0033-A | 326.81
05.001.0035-0 | 8.76
05.001.0035-A | 7.59
05.001.0039-0 | 15.92
05.001.0039-A | 13.8
05.001.0040-0 | 9.48
05.001.0040-A | 8.22
05.001.0041-0 | 17.31
05.001.0041-A | 15
05.001.0042-0 | 12.14
05.001.0042-A | 10.52
05.001.0043-0 | 20.87
05.001.0043-A | 18.09
05.001.0044-0 | 16.16
05.001.0044-A | 14
05.001.0045-0 | 14.34
05.001.0045-A | 12.43
05.001.0046-0 | 10.05
05.001.0046-A | 8.71
05.001.0047-0 | 15.51
05.001.0047-A | 13.44
05.001.0048-0 | 13.06
05.001.0048-A | 11.32
05.001.0049-0 | 35.58
05.001.0049-A | 30.83
05.001.0050-0 | 40.41
05.001.0050-A | 35.01
05.001.0051-0 | 80.82
05.001.0051-A | 70.03
05.001.0052-0 | 37.04
05.001.0052-A | 32.09
05.001.0055-0 | 13.93
05.001.0055-A | 12.07
05.001.0056-0 | 3921.53
05.001.0056-A | 3397.92
05.001.0057-0 | 117.65
05.001.0057-A | 101.94
05.001.0058-0 | 196.4
05.001.0058-A | 170.18
05.001.0059-0 | 20.9
05.001.0059-A | 18.11
05.001.0060-0 | 10.95
05.001.0060-A | 9.48
05.001.0061-0 | 23.89
05.001.0061-A | 20.7
05.001.0062-0 | 6.96
05.001.0062-A | 6.03
05.001.0063-0 | 24.88
05.001.0063-A | 21.56
05.001.0064-0 | 41.81
05.001.0064-A | 36.23
05.001.0065-0 | 8.95
05.001.0065-A | 7.76
05.001.0066-0 | 26.87
05.001.0066-A | 23.29
05.001.0067-0 | 19.9
05.001.0067-A | 17.25
05.001.0068-0 | 39.81
05.001.0068-A | 34.5
05.001.0069-0 | 17.91
05.001.0069-A | 15.52
05.001.0070-0 | 6.96
05.001.0070-A | 6.03
05.001.0071-0 | 68.82
05.001.0071-A | 59.63
05.001.0072-0 | 3.98
05.001.0072-A | 3.45
05.001.0073-0 | 6.96
05.001.0073-A | 6.03
05.001.0074-0 | 5.97
05.001.0074-A | 5.17
05.001.0075-0 | 13.93
05.001.0075-A | 12.07
05.001.0076-0 | 9.95
05.001.0076-A | 8.62
05.001.0077-0 | 67.35
05.001.0077-A | 58.35
05.001.0078-0 | 2.48
05.001.0078-A | 2.15
05.001.0079-0 | 7.46
05.001.0079-A | 6.46
05.001.0080-0 | 15.92
05.001.0080-A | 13.8
05.001.0081-0 | 1.39
05.001.0081-A | 1.2
05.001.0082-0 | 13.93
05.001.0082-A | 12.07
05.001.0083-0 | 9.95
05.001.0083-A | 8.62
05.001.0084-0 | 10.95
05.001.0084-A | 9.48
05.001.0085-0 | 45.79
05.001.0085-A | 39.68
05.001.0086-0 | 29.86
05.001.0086-A | 25.87
05.001.0087-0 | 3.98
05.001.0087-A | 3.45
05.001.0088-0 | 10.95
05.001.0088-A | 9.48
05.001.0089-0 | 10.95
05.001.0089-A | 9.48
05.001.0090-0 | 8.95
05.001.0090-A | 7.76
05.001.0095-0 | 1.99
05.001.0095-A | 1.72
05.001.0097-0 | 29.71
05.001.0097-A | 25.75
05.001.0098-0 | 48.57
05.001.0098-A | 42.08
05.001.0100-0 | 41.93
05.001.0100-A | 36.33
05.001.0101-0 | 37.8
05.001.0101-A | 32.75
05.001.0105-0 | 43.31
05.001.0105-A | 37.52
05.001.0106-0 | 47.05
05.001.0106-A | 40.77
05.001.0123-0 | 25.08
05.001.0123-A | 21.73
05.001.0124-0 | 0.33
05.001.0124-A | 0.29
05.001.0125-0 | 50.76
05.001.0125-A | 43.98
05.001.0126-0 | 101.99
05.001.0126-A | 88.38
05.001.0127-0 | 249.06
05.001.0127-A | 215.81
05.001.0128-0 | 118.84
05.001.0128-A | 103.85
05.001.0130-0 | 14.23
05.001.0130-A | 12.33
05.001.0131-0 | 11.86
05.001.0131-A | 10.27
05.001.0132-0 | 2.98
05.001.0132-A | 2.58
05.001.0133-0 | 34.67
05.001.0133-A | 30.04
05.001.0134-0 | 28.16
05.001.0134-A | 24.4
05.001.0135-0 | 29.86
05.001.0135-A | 25.87
05.001.0136-0 | 12.94
05.001.0136-A | 11.21
05.001.0137-0 | 17.91
05.001.0137-A | 15.52
05.001.0138-0 | 6.88
05.001.0138-A | 5.96
05.001.0141-0 | 25.88
05.001.0141-A | 22.42
05.001.0142-0 | 21.9
05.001.0142-A | 18.97
05.001.0143-0 | 9.95
05.001.0143-A | 8.62
05.001.0144-0 | 6.88
05.001.0144-A | 5.96
05.001.0145-0 | 23.72
05.001.0145-A | 20.55
05.001.0146-0 | 47.44
05.001.0146-A | 41.1
05.001.0147-0 | 19.9
05.001.0147-A | 17.25
05.001.0148-0 | 6.57
05.001.0148-A | 5.69
05.001.0149-0 | 7.96
05.001.0149-A | 6.9
05.001.0155-0 | 404.11
05.001.0155-A | 350.15
05.001.0158-0 | 199.09
05.001.0158-A | 172.52
05.001.0160-0 | 2.64
05.001.0160-A | 2.29
05.001.0162-0 | 79.63
05.001.0162-A | 69.01
05.001.0163-0 | 74.29
05.001.0163-A | 64.38
05.001.0164-0 | 40.32
05.001.0164-A | 34.94
05.001.0168-0 | 7.16
05.001.0168-A | 6.21
05.001.0169-0 | 124.24
05.001.0169-A | 111.36
05.001.0170-0 | 22.89
05.001.0170-A | 19.84
05.001.0171-0 | 27.87
05.001.0171-A | 24.15
05.001.0172-0 | 32.85
05.001.0172-A | 28.46
05.001.0173-0 | 46.78
05.001.0173-A | 40.54
05.001.0177-0 | 57.73
05.001.0177-A | 50.03
05.001.0178-0 | 73.66
05.001.0178-A | 63.83
05.001.0179-0 | 96.56
05.001.0179-A | 83.67
05.001.0182-0 | 1.09
05.001.0182-A | 0.94
05.001.0183-0 | 0.79
05.001.0183-A | 0.69
05.001.0185-0 | 1.79
05.001.0185-A | 1.55
05.001.0186-0 | 1.19
05.001.0186-A | 1.03
05.001.0187-0 | 27.47
05.001.0187-A | 23.8
05.001.0188-0 | 0.29
05.001.0188-A | 0.25
05.001.0189-0 | 0.19
05.001.0189-A | 0.17
05.001.0195-0 | 29.86
05.001.0195-A | 25.87
05.001.0196-0 | 22.89
05.001.0196-A | 19.84
05.001.0205-0 | 1.33
05.001.0205-A | 1.15
05.001.0206-0 | 0.99
05.001.0206-A | 0.86
05.001.0250-0 | 39.81
05.001.0250-A | 34.5
05.001.0300-0 | 196.08
05.001.0300-A | 185.8
05.001.0301-0 | 162.77
05.001.0301-A | 153.84
05.001.0305-0 | 119.45
05.001.0305-A | 103.51
05.001.0310-0 | 48.84
05.001.0310-A | 42.32
05.001.0315-0 | 78.7
05.001.0315-A | 68.2
05.001.0320-0 | 199.09
05.001.0320-A | 172.52
05.001.0325-0 | 2.98
05.001.0325-A | 2.58
05.001.0350-0 | 14.07
05.001.0350-A | 12.19
05.001.0360-0 | 6.95
05.001.0360-A | 6.03
05.001.0365-0 | 9.27
05.001.0365-A | 8.04
05.001.0366-0 | 6.49
05.001.0366-A | 5.62
05.001.0370-0 | 12.98
05.001.0370-A | 11.25
05.001.0375-0 | 3.89
05.001.0375-A | 3.37
05.001.0380-0 | 5.79
05.001.0380-A | 5.02
05.001.0385-0 | 8.11
05.001.0385-A | 7.03
05.001.0386-0 | 6.95
05.001.0386-A | 6.03
05.001.0387-0 | 6.95
05.001.0387-A | 6.03
05.001.0388-0 | 15.77
05.001.0388-A | 13.66
05.001.0389-0 | 13.91
05.001.0389-A | 12.06
05.001.0391-0 | 12.98
05.001.0391-A | 11.25
05.001.0392-0 | 9.27
05.001.0392-A | 8.04
05.001.0393-0 | 6.49
05.001.0393-A | 5.62
05.001.0400-0 | 2.19
05.001.0400-A | 1.89
05.001.0402-0 | 28.86
05.001.0402-A | 25.01
05.001.0405-0 | 79.63
05.001.0405-A | 69.01
05.001.0410-0 | 8.11
05.001.0410-A | 7.03
05.001.0415-0 | 8.81
05.001.0415-A | 7.63
05.001.0450-0 | 364.56
05.001.0450-A | 316.34
05.001.0455-0 | 546.84
05.001.0455-A | 474.51
05.001.0460-0 | 794.52
05.001.0460-A | 689.44
05.001.0465-0 | 1093.68
05.001.0465-A | 949.02
05.001.0600-0 | 27.53
05.001.0600-A | 23.85
05.001.0601-0 | 68.3
05.001.0601-A | 59.18
05.001.0602-0 | 341.53
05.001.0602-A | 295.92
05.001.0603-0 | 113.84
05.001.0603-A | 98.64
05.001.0605-0 | 113.84
05.001.0605-A | 98.64
05.001.0606-0 | 227.69
05.001.0606-A | 197.28
05.001.0607-0 | 14.6
05.001.0607-A | 13.08
05.001.0608-0 | 15.04
05.001.0608-A | 13.45
05.001.0609-0 | 16.05
05.001.0609-A | 14.34
05.001.0612-0 | 20.68
05.001.0612-A | 18.53
05.001.0613-0 | 42.89
05.001.0613-A | 38.58
05.001.0615-0 | 39.81
05.001.0615-A | 34.5
05.001.0616-0 | 89.59
05.001.0616-A | 77.63
05.001.0618-0 | 2.21
05.001.0618-A | 2.15
05.001.0620-0 | 13.76
05.001.0620-A | 11.92
05.001.0621-0 | 27.53
05.001.0621-A | 23.85
05.001.0622-0 | 55.06
05.001.0622-A | 47.7
05.001.0623-0 | 123.89
05.001.0623-A | 107.34
05.001.0680-0 | 9.63
05.001.0680-A | 8.34
05.001.0690-0 | 16.51
05.001.0690-A | 14.31
05.001.0700-0 | 26.87
05.001.0700-A | 23.29
05.001.0750-0 | 29.86
05.001.0750-A | 25.87
05.001.0755-0 | 7.54
05.001.0755-A | 6.53
05.001.0758-0 | 2.82
05.001.0758-A | 2.45
05.001.0800-0 | 66.82
05.001.0800-A | 57.9
05.001.0802-0 | 68.49
05.001.0802-A | 59.34
05.001.0805-0 | 78.51
05.001.0805-A | 68.03
05.001.0810-0 | 81.86
05.001.0810-A | 70.92
05.001.0815-0 | 101.9
05.001.0815-A | 88.29
05.001.0820-0 | 41.36
05.001.0820-A | 37.46
05.001.0825-0 | 43.47
05.001.0825-A | 39.57
05.001.0840-0 | 40.81
05.001.0840-A | 36.9
05.001.0845-0 | 43.47
05.001.0845-A | 39.57
05.001.0850-0 | 13.91
05.001.0850-A | 12.92
05.001.0876-0 | 24.86
05.001.0876-A | 21.54
05.001.0900-0 | 1.07
05.001.0900-A | 0.93
05.001.0950-0 | 14.85
05.001.0950-A | 12.87
05.001.0955-0 | 23.79
05.001.0955-A | 20.61
05.001.0960-0 | 29.75
05.001.0960-A | 25.78
05.002.0001-0 | 184.46
05.002.0001-A | 169.7
05.002.0002-0 | 313.58
05.002.0002-A | 288.5
05.002.0003-1 | 424.7
05.002.0003-B | 391.1
05.002.0004-0 | 721.99
05.002.0004-A | 664.87
05.002.0005-1 | 27.3
05.002.0005-B | 25.2
05.002.0006-1 | 40.17
05.002.0006-B | 37.02
05.002.0007-0 | 32.08
05.002.0007-A | 29.61
05.002.0008-0 | 47.21
05.002.0008-A | 43.5
05.002.0009-1 | 28.74
05.002.0009-B | 26.44
05.002.0010-1 | 35.97
05.002.0010-B | 33.1
05.002.0011-0 | 50.3
05.002.0011-A | 46.28
05.002.0012-0 | 62.96
05.002.0012-A | 57.92
05.002.0013-0 | 967.87
05.002.0013-A | 889.47
05.002.0014-0 | 13.52
05.002.0014-A | 12.47
05.002.0015-0 | 139.15
05.002.0015-A | 128.02
05.002.0016-0 | 122.97
05.002.0016-A | 113.13
05.002.0018-0 | 14.27
05.002.0018-A | 13.16
05.002.0019-0 | 17.13
05.002.0019-A | 15.8
05.002.0030-0 | 52.08
05.002.0030-A | 51.15
05.002.0031-0 | 44.39
05.002.0031-A | 40.41
05.002.0050-0 | 18.14
05.002.0050-A | 16.72
05.002.0055-0 | 65.35
05.002.0055-A | 58.44
05.002.0060-0 | 71.76
05.002.0060-A | 65.8
05.002.0061-0 | 438.43
05.002.0061-A | 404.42
05.002.0062-0 | 62.78
05.002.0062-A | 59.96
05.002.0063-0 | 59.22
05.002.0063-A | 57.54
05.002.0065-0 | 2.8
05.002.0065-A | 2.51
05.002.0070-0 | 731.1
05.002.0070-A | 710.89
05.002.0075-0 | 717.18
05.002.0075-A | 687.68
05.002.0081-0 | 72.66
05.002.0081-A | 68.41
05.002.0082-0 | 79.02
05.002.0082-A | 74
05.002.0083-0 | 80.22
05.002.0083-A | 75.12
05.002.0084-0 | 86.16
05.002.0084-A | 80.27
05.002.0085-0 | 90.03
05.002.0085-A | 83.72
05.002.0086-0 | 92.51
05.002.0086-A | 86.08
05.002.0087-0 | 99.29
05.002.0087-A | 91.99
05.002.0088-0 | 106.83
05.002.0088-A | 98.93
05.002.0089-0 | 120.68
05.002.0089-A | 111.54
05.002.0090-0 | 131.18
05.002.0090-A | 121.24
05.002.0091-0 | 143.91
05.002.0091-A | 132.72
05.002.0092-0 | 202.06
05.002.0092-A | 189.1
05.002.0093-0 | 293.6
05.002.0093-A | 276.05
05.002.0100-0 | 312.04
05.002.0100-A | 286.97
05.002.0101-0 | 321.5
05.002.0101-A | 296.43
05.002.0102-0 | 466.18
05.002.0102-A | 426.01
05.002.0105-0 | 691.3
05.002.0105-A | 660.06
05.002.0106-0 | 718.58
05.002.0106-A | 684.96
05.003.0010-1 | 89.59
05.003.0010-B | 77.63
05.003.0011-0 | 175.91
05.003.0011-A | 159.51
05.003.0015-1 | 86.32
05.003.0015-B | 81.88
05.003.0016-1 | 124.28
05.003.0016-B | 118.3
05.003.0017-1 | 162.25
05.003.0017-B | 154.85
05.003.0020-0 | 205.78
05.003.0020-A | 185.39
05.003.0021-0 | 243.74
05.003.0021-A | 221.81
05.003.0022-0 | 281.71
05.003.0022-A | 258.36
05.003.0090-0 | 743.35
05.003.0090-A | 651.21
05.003.0091-0 | 781.3
05.003.0091-A | 687.63
05.003.0092-0 | 819.27
05.003.0092-A | 724.18
05.004.0010-0 | 7.54
05.004.0010-A | 7.21
05.004.0025-0 | 44.45
05.004.0025-A | 38.52
05.004.0026-0 | 124.48
05.004.0026-A | 107.87
05.004.0027-0 | 69.35
05.004.0027-A | 60.09
05.004.0028-0 | 35.56
05.004.0028-A | 30.82
05.004.0030-0 | 22.61
05.004.0030-A | 21.81
05.004.0035-0 | 1766.34
05.004.0035-A | 1546.99
05.004.0040-0 | 10.58
05.004.0040-A | 9.62
05.004.0045-0 | 40.83
05.004.0045-A | 38.12
05.004.0050-0 | 32.89
05.004.0050-A | 29.33
05.004.0055-0 | 439.61
05.004.0055-A | 396.05
05.004.0060-0 | 134.41
05.004.0060-A | 132.36
05.004.0065-0 | 4.97
05.004.0065-A | 4.31
05.004.0070-0 | 3.81
05.004.0070-A | 3.37
05.004.0080-0 | 54.07
05.004.0080-A | 53.19
05.004.0081-0 | 35.17
05.004.0081-A | 34.29
05.004.0083-0 | 71.14
05.004.0083-A | 70.03
05.004.0084-0 | 45.94
05.004.0084-A | 44.83
05.004.0085-0 | 99.29
05.004.0085-A | 96.67
05.004.0086-0 | 74.09
05.004.0086-A | 71.47
05.004.0090-0 | 419.76
05.004.0090-A | 376.39
05.005.0001-1 | 39.05
05.005.0001-B | 36.2
05.005.0002-0 | 32.23
05.005.0002-A | 29.38
05.005.0003-1 | 70.48
05.005.0003-B | 66.99
05.005.0004-0 | 81.42
05.005.0004-A | 74.62
05.005.0005-1 | 15.25
05.005.0005-B | 14.59
05.005.0006-1 | 25.37
05.005.0006-B | 24.71
05.005.0007-0 | 19.8
05.005.0007-A | 19.08
05.005.0012-1 | 4.86
05.005.0012-B | 4.86
05.005.0013-0 | 2.43
05.005.0013-A | 2.43
05.005.0014-0 | 1.61
05.005.0014-A | 1.61
05.005.0015-0 | 1.21
05.005.0015-A | 1.21
05.005.0018-0 | 104.55
05.005.0018-A | 96.19
05.005.0019-0 | 167.18
05.005.0019-A | 150.45
05.005.0020-0 | 735.74
05.005.0020-A | 685.06
05.005.0025-0 | 161.22
05.005.0025-A | 155.96
05.005.0030-0 | 87.62
05.005.0030-A | 82.35
05.005.0035-0 | 75.12
05.005.0035-A | 69.86
05.005.0040-0 | 68.92
05.005.0040-A | 63.65
05.005.0046-0 | 7.57
05.005.0046-A | 7.04
05.005.0048-0 | 6.39
05.005.0048-A | 5.86
05.005.0050-0 | 27
05.005.0050-A | 25.02
05.005.0051-0 | 20.95
05.005.0051-A | 18.97
05.005.0053-0 | 201.98
05.005.0053-A | 193.92
05.005.0054-0 | 17.09
05.005.0054-A | 16.56
05.005.0055-0 | 240.82
05.005.0055-A | 224.02
05.005.0060-0 | 2.35
05.005.0060-A | 2.35
05.005.0062-0 | 5.21
05.005.0062-A | 4.68
05.005.0064-0 | 19.77
05.005.0064-A | 17.79
05.006.0001-1 | 13
05.006.0001-B | 13
05.006.0002-1 | 28.2
05.006.0002-B | 28.2
05.006.0004-0 | 12242.02
05.006.0004-A | 11515.09
05.006.0010-0 | 85
05.006.0010-A | 85
05.006.0015-0 | 71.76
05.006.0015-A | 71.76
05.007.0005-0 | 498.62
05.007.0005-A | 498.62
05.007.0006-0 | 1618.62
05.007.0006-A | 1618.62
05.007.0007-0 | 66
05.007.0007-A | 66
05.007.0015-0 | 449.9
05.007.0015-A | 449.9
05.008.0001-0 | 7.96
05.008.0001-A | 6.9
05.008.0002-0 | 37.89
05.008.0002-A | 32.83
05.008.0003-0 | 3661.65
05.008.0003-A | 3172.74
05.008.0004-0 | 113.67
05.008.0004-A | 98.49
05.008.0005-0 | 961.3
05.008.0005-A | 843.72
05.008.0006-0 | 3.2
05.008.0006-A | 2.77
05.008.0007-0 | 1.42
05.008.0007-A | 1.23
05.008.0008-1 | 0.65
05.008.0008-B | 0.56
05.008.0009-0 | 0.19
05.008.0009-A | 0.17
05.008.0010-0 | 60596.46
05.008.0010-A | 54813.49
05.008.0012-0 | 296213.46
05.008.0012-A | 269258.74
05.008.0013-0 | 4750.7
05.008.0013-A | 4116.36
05.008.0015-0 | 65.42
05.008.0015-A | 56.68
05.009.0002-0 | 80.74
05.009.0002-A | 79.68
05.009.0003-0 | 106.42
05.009.0003-A | 104.31
05.009.0004-0 | 262.83
05.009.0004-A | 259.69
05.009.0010-0 | 514
05.009.0010-A | 514
05.009.0015-0 | 462.6
05.009.0015-A | 462.6
05.010.0001-0 | 0.83
05.010.0001-A | 0.78
05.010.0005-0 | 6.45
05.010.0005-A | 5.85
05.010.0006-0 | 4.57
05.010.0006-A | 3.96
05.010.0020-0 | 4.56
05.010.0020-A | 4.56
05.010.0021-0 | 0.28
05.010.0021-A | 0.28
05.011.0001-0 | 120.72
05.011.0001-A | 114.92
05.011.0002-0 | 53.46
05.011.0002-A | 50.56
05.011.0006-0 | 149.95
05.011.0006-A | 142.12
05.012.0001-0 | 415.1
05.012.0001-A | 415.1
05.012.0005-0 | 453.2
05.012.0005-A | 453.2
05.013.0001-0 | 45.64
05.013.0001-A | 41.66
05.013.0002-0 | 88.17
05.013.0002-A | 80.79
05.013.0003-0 | 6.76
05.013.0003-A | 5.86
05.014.0001-0 | 973.73
05.014.0001-A | 973.73
05.014.0005-0 | 1087.61
05.014.0005-A | 1087.61
05.014.0009-0 | 1406.5
05.014.0009-A | 1406.5
05.014.0015-0 | 1737.91
05.014.0015-A | 1737.91
05.014.0020-0 | 2191.91
05.014.0020-A | 2191.91
05.014.0023-0 | 2965.68
05.014.0023-A | 2965.68
05.014.0025-0 | 3587.42
05.014.0025-A | 3587.42
05.015.0030-0 | 202858.68
05.015.0030-A | 202166.08
05.015.0031-0 | 188654.84
05.015.0031-A | 187965.33
05.015.0032-0 | 184901.21
05.015.0032-A | 184213.05
05.015.0033-0 | 159618.16
05.015.0033-A | 158931.65
05.015.0034-0 | 153751.11
05.015.0034-A | 153066.25
05.015.0040-0 | 92036.13
05.015.0040-A | 91473.9
05.015.0041-0 | 79200.29
05.015.0041-A | 78748.29
05.015.0045-0 | 140878.13
05.015.0045-A | 140315.9
05.015.0046-0 | 116043.29
05.015.0046-A | 115591.29
05.015.0050-0 | 568.17
05.015.0050-A | 555.6
05.015.0055-0 | 588.99
05.015.0055-A | 576.43
05.015.0060-0 | 602.58
05.015.0060-A | 590.02
05.015.0065-0 | 718.88
05.015.0065-A | 703.1
05.015.0070-0 | 739.7
05.015.0070-A | 723.92
05.015.0075-0 | 753.29
05.015.0075-A | 737.51
05.020.0005-0 | 79.85
05.020.0005-A | 78.66
05.020.0007-0 | 116.46
05.020.0007-A | 114.07
05.020.0010-0 | 49.81
05.020.0010-A | 48.61
05.020.0012-0 | 71.51
05.020.0012-A | 69.12
05.020.0013-0 | 116.12
05.020.0013-A | 113.13
05.020.0014-0 | 124.83
05.020.0014-A | 121.23
05.020.0015-1 | 20.26
05.020.0015-B | 20.08
05.020.0020-0 | 29.51
05.020.0020-A | 28.79
05.020.0025-0 | 44.28
05.020.0025-A | 42.79
05.020.0030-0 | 59.48
05.020.0030-A | 57.1
05.021.0030-0 | 24.82
05.021.0030-A | 24.53
05.021.0050-0 | 25.43
05.021.0050-A | 25.12
05.021.0055-0 | 26.36
05.021.0055-A | 26.05
05.021.0060-0 | 28.77
05.021.0060-A | 28.46
05.021.0065-0 | 34.29
05.021.0065-A | 33.98
05.021.0070-0 | 36.29
05.021.0070-A | 35.98
05.021.0075-0 | 36.47
05.021.0075-A | 36.16
05.021.0090-0 | 15.82
05.021.0090-A | 15.51
05.021.0095-0 | 18.01
05.021.0095-A | 17.7
05.021.0100-0 | 89.04
05.021.0100-A | 88.38
05.021.0110-0 | 4.06
05.021.0110-A | 3.85
05.021.0112-0 | 7.12
05.021.0112-A | 6.91
05.022.0015-0 | 9.3
05.022.0015-A | 9.12
05.022.0016-0 | 9.38
05.022.0016-A | 9.19
05.022.0018-0 | 7.06
05.022.0018-A | 6.93
05.022.0020-0 | 7.12
05.022.0020-A | 6.98
05.022.0030-0 | 13.42
05.022.0030-A | 13.22
05.022.0031-0 | 14.08
05.022.0031-A | 13.79
05.022.0033-0 | 10.6
05.022.0033-A | 10.39
05.022.0035-0 | 10.69
05.022.0035-A | 10.47
05.025.0025-1 | 117.69
05.025.0025-B | 108.89
05.025.0026-0 | 111.81
05.025.0026-A | 103.45
05.025.0027-1 | 147.12
05.025.0027-B | 136.11
05.025.0028-0 | 139.76
05.025.0028-A | 129.31
05.025.0029-1 | 198.71
05.025.0029-B | 184.04
05.025.0030-0 | 188.78
05.025.0030-A | 174.84
05.025.0031-1 | 333.08
05.025.0031-B | 307.41
05.025.0032-0 | 316.42
05.025.0032-A | 292.04
05.025.0033-1 | 444.06
05.025.0033-B | 409.85
05.025.0034-0 | 421.86
05.025.0034-A | 389.36
05.025.0035-1 | 577.41
05.025.0035-B | 532.93
05.025.0036-0 | 548.54
05.025.0036-A | 506.29
05.025.0041-1 | 46.42
05.025.0041-B | 44.14
05.025.0042-0 | 53.38
05.025.0042-A | 50.76
05.025.0043-1 | 62.37
05.025.0043-B | 59.46
05.025.0044-0 | 71.73
05.025.0044-A | 68.38
05.025.0045-1 | 98.21
05.025.0045-B | 92.58
05.025.0046-0 | 112.94
05.025.0046-A | 106.47
05.025.0047-1 | 180.96
05.025.0047-B | 169.18
05.025.0048-0 | 208.1
05.025.0048-A | 194.55
05.025.0049-0 | 7.35
05.025.0049-A | 6.91
05.025.0050-0 | 8.14
05.025.0050-A | 7.66
05.025.0051-0 | 8.87
05.025.0051-A | 8.36
05.025.0052-0 | 10.34
05.025.0052-A | 9.76
05.025.0053-0 | 13.14
05.025.0053-A | 12.47
05.026.0001-0 | 6.06
05.026.0001-A | 5.52
05.026.0002-0 | 7.47
05.026.0002-A | 6.83
05.026.0003-0 | 9.72
05.026.0003-A | 8.92
05.026.0004-0 | 12.15
05.026.0004-A | 11.18
05.027.0001-0 | 8.29
05.027.0001-A | 7.42
05.027.0003-0 | 10.73
05.027.0003-A | 9.6
05.027.0005-0 | 16.65
05.027.0005-A | 14.88
05.027.0007-0 | 23.1
05.027.0007-A | 20.62
05.027.0009-0 | 27.04
05.027.0009-A | 24.22
05.027.0011-0 | 35.5
05.027.0011-A | 31.96
05.032.0001-0 | 561.5
05.032.0001-A | 537.59
05.033.0001-0 | 226.03
05.033.0001-A | 215.4
05.033.0002-0 | 265.85
05.033.0002-A | 249.91
05.033.0003-0 | 119.45
05.033.0003-A | 103.51
05.035.0001-0 | 41.75
05.035.0001-A | 39.9
05.035.0002-0 | 33.28
05.035.0002-A | 31.67
05.035.0003-0 | 78.26
05.035.0003-A | 75.56
05.035.0004-0 | 37.32
05.035.0004-A | 35.02
05.035.0005-0 | 48.5
05.035.0005-A | 45.43
05.035.0006-0 | 46.31
05.035.0006-A | 42.48
05.035.0007-0 | 59.72
05.035.0007-A | 57.29
05.035.0008-0 | 40.45
05.035.0008-A | 38.83
05.035.0009-0 | 283.31
05.035.0009-A | 273.97
05.035.0010-0 | 36.01
05.035.0010-A | 34.48
05.035.0011-0 | 190.58
05.035.0011-A | 186.5
05.035.0012-0 | 44.11
05.035.0012-A | 42.4
05.035.0013-0 | 261.4
05.035.0013-A | 244.87
05.035.0015-0 | 13.77
05.035.0015-A | 12.66
05.035.0016-0 | 34.19
05.035.0016-A | 31.67
05.035.0019-0 | 2145.53
05.035.0019-A | 2019.89
05.035.0020-0 | 86.05
05.035.0020-A | 80.96
05.035.0021-0 | 113.09
05.035.0021-A | 107.07
05.035.0025-0 | 42.09
05.035.0025-A | 38.61
05.038.0001-0 | 264.73
05.038.0001-A | 254.1
05.039.0001-0 | 41.63
05.039.0001-A | 38.15
05.039.0005-0 | 45.27
05.039.0005-A | 41.3
05.039.0010-0 | 67.68
05.039.0010-A | 63.05
05.040.0870-0 | 24.02
05.040.0870-A | 21.44
05.041.0875-0 | 50
05.041.0875-A | 50
05.042.0880-0 | 6.71
05.042.0880-A | 6.15
05.042.0881-0 | 2.47
05.042.0881-A | 2.19
05.042.0882-0 | 3.16
05.042.0882-A | 2.83
05.050.0001-0 | 576.89
05.050.0001-A | 571.38
05.050.0003-0 | 6041.29
05.050.0003-A | 6035.78
05.050.0008-0 | 3042.06
05.050.0008-A | 3034.7
05.051.0010-0 | 1.53
05.051.0010-A | 1.52
05.054.0001-0 | 46.7
05.054.0001-A | 45.97
05.054.0015-0 | 160
05.054.0015-A | 159.27
05.054.0045-0 | 3005.17
05.054.0045-A | 3002.74
05.054.0050-0 | 3444.18
05.054.0050-A | 3409.47
05.054.0055-0 | 245.55
05.054.0055-A | 242.67
05.054.0100-0 | 12.65
05.054.0100-A | 11.92
05.054.0102-0 | 46.74
05.054.0102-A | 46.01
05.054.0103-0 | 13.74
05.054.0103-A | 13.01
05.054.0104-0 | 18.37
05.054.0104-A | 17.64
05.054.0105-0 | 10.3
05.054.0105-A | 9.57
05.054.0110-0 | 54.67
05.054.0110-A | 53.94
05.054.0115-0 | 12.31
05.054.0115-A | 11.58
05.054.0120-0 | 16.83
05.054.0120-A | 16.1
05.054.0130-0 | 13.74
05.054.0130-A | 13.01
05.055.0010-0 | 110.1
05.055.0010-A | 107.88
05.055.0022-0 | 152.56
05.055.0022-A | 150.34
05.055.0024-0 | 243.2
05.055.0024-A | 240.98
05.055.0026-0 | 222.6
05.055.0026-A | 220.38
05.055.0030-0 | 108.35
05.055.0030-A | 106.14
05.055.0040-0 | 134.1
05.055.0040-A | 131.88
05.056.0001-0 | 84.48
05.056.0001-A | 83.22
05.056.0002-0 | 19.11
05.056.0002-A | 18.16
05.057.0010-0 | 108.34
05.057.0010-A | 106.5
05.057.0015-0 | 949.98
05.057.0015-A | 949.25
05.057.0025-0 | 23.34
05.057.0025-A | 21.5
05.058.0010-0 | 1.46
05.058.0010-A | 1.29
05.058.0011-0 | 1.63
05.058.0011-A | 1.47
05.058.0020-0 | 1.92
05.058.0020-A | 1.87
05.058.0030-0 | 2.71
05.058.0030-A | 2.44
05.058.0100-0 | 801.39
05.058.0100-A | 801.39
05.075.0005-0 | 223.81
05.075.0005-A | 211.64
05.075.0006-0 | 291.6
05.075.0006-A | 276.53
05.075.0007-1 | 196.32
05.075.0007-B | 188.42
05.075.0008-0 | 267.85
05.075.0008-A | 259.2
05.077.0001-0 | 335.09
05.077.0001-A | 314.76
05.077.0010-0 | 612.8
05.077.0010-A | 581.63
05.080.0020-0 | 93.05
05.080.0020-A | 87.89
05.080.0025-0 | 104.16
05.080.0025-A | 98.99
05.080.0030-0 | 159.63
05.080.0030-A | 154.47
05.080.0040-0 | 122.52
05.080.0040-A | 115.04
05.080.0045-0 | 133.68
05.080.0045-A | 126.2
05.080.0050-0 | 189.5
05.080.0050-A | 182.02
05.080.0060-0 | 143.18
05.080.0060-A | 134.1
05.080.0065-0 | 154.17
05.080.0065-A | 145.09
05.080.0070-0 | 209.08
05.080.0070-A | 200.01
05.081.0010-0 | 105.85
05.081.0010-A | 100.07
05.081.0012-0 | 116.96
05.081.0012-A | 111.17
05.081.0015-0 | 172.43
05.081.0015-A | 166.64
05.081.0017-0 | 145.1
05.081.0017-A | 136.83
05.081.0020-0 | 156.25
05.081.0020-A | 147.98
05.081.0022-0 | 212.07
05.081.0022-A | 203.8
05.081.0025-0 | 166.98
05.081.0025-A | 156.99
05.081.0027-0 | 177.97
05.081.0027-A | 167.98
05.081.0029-0 | 232.88
05.081.0029-A | 222.89
05.081.0031-0 | 34.15
05.081.0031-A | 33.75
05.081.0032-0 | 55
05.081.0032-A | 54.4
05.081.0033-0 | 50.87
05.081.0033-A | 50.12
05.081.0050-0 | 45.66
05.081.0050-A | 45.09
05.081.0051-0 | 66.9
05.081.0051-A | 66.22
05.081.0052-0 | 64.98
05.081.0052-A | 64.07
05.082.0001-0 | 100.9
05.082.0001-A | 92.55
05.085.0010-1 | 302.77
05.085.0010-B | 281.02
05.085.0011-0 | 378.7
05.085.0011-A | 352.33
05.085.0012-0 | 310.7
05.085.0012-A | 287.71
05.085.0013-1 | 373.28
05.085.0013-B | 345.94
05.085.0014-0 | 198.46
05.085.0014-A | 180.49
05.085.0015-0 | 199.87
05.085.0015-A | 181.23
05.085.0016-1 | 252.71
05.085.0016-B | 234.43
05.085.0017-0 | 315.89
05.085.0017-A | 293.04
05.085.0018-0 | 265.35
05.085.0018-A | 246.15
05.085.0019-0 | 341.16
05.085.0019-A | 316.48
05.085.0020-0 | 166.26
05.085.0020-A | 151.28
05.085.0021-0 | 167.99
05.085.0021-A | 152.48
05.090.0001-0 | 201.54
05.090.0001-A | 185.03
05.090.0002-0 | 235.31
05.090.0002-A | 218.8
05.095.0001-0 | 315.35
05.095.0001-A | 299.17
05.095.0002-1 | 154.82
05.095.0002-B | 142.19
05.097.0001-0 | 84
05.097.0001-A | 76.03
05.098.0002-0 | 87
05.098.0002-A | 86.12
05.099.0001-1 | 134.18
05.099.0001-B | 124.46
05.099.0002-1 | 86.64
05.099.0002-B | 84.33
05.099.0003-0 | 111.45
05.099.0003-A | 108.48
05.099.0004-1 | 199.06
05.099.0004-B | 189.93
05.100.0020-0 | 8.5
05.100.0020-A | 8.5
05.100.0022-0 | 14.5
05.100.0022-A | 14.5
05.100.0024-0 | 270
05.100.0024-A | 270
05.100.0026-0 | 7.33
05.100.0026-A | 7.33
05.100.0900-0 | 32.84
05.100.0900-A | 32.84
05.100.9999-0 | 7513
05.100.9999-A | 6809
05.103.9999-0 | 5557
05.103.9999-A | 5557
05.105.0100-0 | 3585.12
05.105.0100-A | 3106.4
05.105.0101-0 | 6501.44
05.105.0101-A | 5633.76
05.105.0102-0 | 5061.76
05.105.0102-A | 4385.92
05.105.0103-0 | 4704.48
05.105.0103-A | 4076.16
05.105.0104-0 | 4704.48
05.105.0104-A | 4076.16
05.105.0105-0 | 5061.76
05.105.0105-A | 4385.92
05.105.0106-0 | 4704.48
05.105.0106-A | 4076.16
05.105.0107-0 | 4704.48
05.105.0107-A | 4076.16
05.105.0108-0 | 4704.48
05.105.0108-A | 4076.16
05.105.0109-0 | 4704.48
05.105.0109-A | 4076.16
05.105.0110-0 | 4704.48
05.105.0110-A | 4076.16
05.105.0111-0 | 5061.76
05.105.0111-A | 4385.92
05.105.0112-0 | 4704.48
05.105.0112-A | 4076.16
05.105.0113-0 | 4704.48
05.105.0113-A | 4076.16
05.105.0114-0 | 3402.08
05.105.0114-A | 2948
05.105.0115-0 | 3402.08
05.105.0115-A | 2948
05.105.0116-0 | 5061.76
05.105.0116-A | 4385.92
05.105.0117-0 | 4704.48
05.105.0117-A | 4076.16
05.105.0118-0 | 4704.48
05.105.0118-A | 4076.16
05.105.0119-0 | 4391.2
05.105.0119-A | 3805.12
05.105.0120-0 | 5283.52
05.105.0120-A | 4577.76
05.105.0121-0 | 5566.88
05.105.0121-A | 4824.16
05.105.0122-0 | 5566.88
05.105.0122-A | 4824.16
05.105.0123-0 | 3585.12
05.105.0123-A | 3106.4
05.105.0124-0 | 1590
05.105.0124-A | 1378.8
05.105.0125-0 | 3585.12
05.105.0125-A | 3106.4
05.105.0126-0 | 6501.44
05.105.0126-A | 5633.76
05.105.0127-0 | 7826.72
05.105.0127-A | 6781.28
05.105.0128-0 | 10750.08
05.105.0128-A | 9315.68
05.105.0129-0 | 7826.72
05.105.0129-A | 6781.28
05.105.0130-0 | 19828.16
05.105.0130-A | 17181.12
05.105.0131-0 | 39658.08
05.105.0131-A | 34364
05.105.0132-0 | 45606.88
05.105.0132-A | 39519.04
05.105.0133-0 | 6501.44
05.105.0133-A | 5633.76
05.105.0134-0 | 4308.48
05.105.0134-A | 3732.96
05.105.0135-0 | 7513.44
05.105.0135-A | 6510.24
05.105.0136-0 | 5566.88
05.105.0136-A | 4824.16
05.105.0137-0 | 27994.56
05.105.0137-A | 24256.32
05.105.0138-0 | 4308.48
05.105.0138-A | 3732.96
05.105.0139-0 | 4308.48
05.105.0139-A | 3732.96
05.105.0140-0 | 4704.48
05.105.0140-A | 4076.16
05.105.0141-0 | 4704.48
05.105.0141-A | 4076.16
05.105.0142-0 | 6501.44
05.105.0142-A | 5633.76
05.105.0143-0 | 4704.48
05.105.0143-A | 4076.16
05.105.0144-0 | 7826.72
05.105.0144-A | 6781.28
05.105.0145-0 | 6501.44
05.105.0145-A | 5633.76
05.105.0146-0 | 3585.12
05.105.0146-A | 3106.4
05.105.0147-0 | 6501.44
05.105.0147-A | 5633.76
05.105.0148-0 | 4704.48
05.105.0148-A | 4076.16
05.105.0149-0 | 5061.76
05.105.0149-A | 4385.92
05.105.0150-0 | 5061.76
05.105.0150-A | 4385.92
05.105.0151-0 | 5283.52
05.105.0151-A | 4577.76
05.105.0152-0 | 4704.48
05.105.0152-A | 4076.16
05.105.0153-0 | 4482.72
05.105.0153-A | 3884.32
05.105.0154-0 | 2763.2
05.105.0154-A | 2395.36
05.105.0155-0 | 5566.88
05.105.0155-A | 4824.16
05.105.0156-0 | 8902.08
05.105.0156-A | 7712.32
05.105.0157-0 | 5061.76
05.105.0157-A | 4385.92
05.105.0158-0 | 10750.08
05.105.0158-A | 9315.68
05.105.0159-0 | 7826.72
05.105.0159-A | 6781.28
05.105.0165-0 | 19828.16
05.105.0165-A | 17181.12
05.105.0169-0 | 7826.72
05.105.0169-A | 6781.28
05.105.0175-0 | 7826.72
05.105.0175-A | 6781.28
05.105.0176-0 | 4308.48
05.105.0176-A | 3732.96
05.105.0178-0 | 7826.72
05.105.0178-A | 6781.28
05.105.0179-0 | 7826.72
05.105.0179-A | 6781.28
05.105.0180-0 | 19828.16
05.105.0180-A | 17181.12
05.105.0185-0 | 5566.88
05.105.0185-A | 4824.16
05.105.0186-0 | 4308.48
05.105.0186-A | 3732.96
05.105.0187-0 | 5061.76
05.105.0187-A | 4385.92
05.105.0188-0 | 5061.76
05.105.0188-A | 4385.92
05.105.0190-0 | 3402.08
05.105.0190-A | 2948
05.105.0195-0 | 3402.08
05.105.0195-A | 2948
05.105.0200-0 | 16809.12
05.105.0200-A | 14564.6
05.105.0201-0 | 33618.24
05.105.0201-A | 29129.2
05.105.0202-0 | 50427.36
05.105.0202-A | 43693.81
05.105.0203-0 | 67236.48
05.105.0203-A | 58258.41
05.105.0204-0 | 13026
05.105.0204-A | 11286.64
05.105.0205-0 | 26052
05.105.0205-A | 22573.29
05.105.0206-0 | 39078.01
05.105.0206-A | 33859.93
05.105.0207-0 | 52104.01
05.105.0207-A | 45146.58
05.105.9999-0 | 10534
05.105.9999-A | 9128
05.205.0010-0 | 18995.87
05.205.0010-A | 16462.54
05.205.0011-0 | 37991.74
05.205.0011-A | 32925.08
05.205.0012-0 | 56987.62
05.205.0012-A | 49387.62
05.205.0013-0 | 75983.49
05.205.0013-A | 65850.16
05.205.0015-0 | 14720.59
05.205.0015-A | 12757.42
05.205.0016-0 | 29441.19
05.205.0016-A | 25514.85
05.205.0017-0 | 44161.79
05.205.0017-A | 38272.27
05.205.0018-0 | 58882.39
05.205.0018-A | 51029.7
05.205.9999-0 | 5389
05.205.9999-A | 4820
06.001.0020-0 | 33.07
06.001.0020-A | 28.71
06.001.0022-0 | 48.42
06.001.0022-A | 42.05
06.001.0023-0 | 68.55
06.001.0023-A | 60.12
06.001.0024-0 | 87.95
06.001.0024-A | 77.36
06.001.0025-0 | 103.6
06.001.0025-A | 91.17
06.001.0030-0 | 49.21
06.001.0030-A | 43.17
06.001.0031-0 | 72.99
06.001.0031-A | 64.01
06.001.0032-0 | 91
06.001.0032-A | 80.05
06.001.0033-0 | 113.4
06.001.0033-A | 99.7
06.001.0034-0 | 132.09
06.001.0034-A | 116.31
06.001.0035-0 | 162.95
06.001.0035-A | 143.51
06.001.0036-0 | 188.75
06.001.0036-A | 166.37
06.001.0037-0 | 305.85
06.001.0037-A | 280.27
06.001.0038-0 | 339.84
06.001.0038-A | 311.91
06.001.0039-0 | 382.92
06.001.0039-A | 351.45
06.001.0040-0 | 462.05
06.001.0040-A | 422.59
06.001.0041-0 | 546.06
06.001.0041-A | 498.27
06.001.0042-0 | 607.42
06.001.0042-A | 553.49
06.001.0059-0 | 34.98
06.001.0059-A | 30.94
06.001.0060-0 | 46.98
06.001.0060-A | 41.34
06.001.0061-0 | 65.72
06.001.0061-A | 57.97
06.001.0062-0 | 78.7
06.001.0062-A | 69.42
06.001.0063-0 | 93.95
06.001.0063-A | 82.92
06.001.0064-0 | 114.64
06.001.0064-A | 101.19
06.001.0065-0 | 134.04
06.001.0065-A | 118.4
06.001.0066-0 | 240.42
06.001.0066-A | 222.97
06.001.0067-0 | 266.53
06.001.0067-A | 247.69
06.001.0068-0 | 302.74
06.001.0068-A | 281.16
06.001.0069-0 | 357.56
06.001.0069-A | 330.76
06.001.0070-0 | 416.75
06.001.0070-A | 385.4
06.001.0071-0 | 475.94
06.001.0071-A | 440.03
06.001.0080-0 | 5.46
06.001.0080-A | 4.73
06.001.0081-0 | 6.33
06.001.0081-A | 5.48
06.001.0082-0 | 7.3
06.001.0082-A | 6.33
06.001.0083-0 | 8.37
06.001.0083-A | 7.25
06.001.0084-0 | 9.54
06.001.0084-A | 8.27
06.001.0085-0 | 10.82
06.001.0085-A | 9.37
06.001.0101-0 | 27.52
06.001.0101-A | 23.94
06.001.0102-0 | 32.95
06.001.0102-A | 28.65
06.001.0103-0 | 38.52
06.001.0103-A | 33.5
06.001.0105-0 | 49.28
06.001.0105-A | 42.9
06.001.0106-0 | 55.27
06.001.0106-A | 48.14
06.001.0110-0 | 18.22
06.001.0110-A | 15.79
06.001.0115-0 | 22.11
06.001.0115-A | 19.16
06.001.0120-0 | 26.4
06.001.0120-A | 22.87
06.001.0125-0 | 31.08
06.001.0125-A | 26.93
06.001.0130-0 | 36.17
06.001.0130-A | 31.34
06.001.0151-0 | 39.51
06.001.0151-A | 34.31
06.001.0152-0 | 49.09
06.001.0152-A | 42.62
06.001.0153-0 | 68.38
06.001.0153-A | 59.37
06.001.0155-0 | 78.09
06.001.0155-A | 67.81
06.001.0161-0 | 22.67
06.001.0161-A | 19.69
06.001.0162-0 | 31.55
06.001.0162-A | 27.41
06.001.0163-0 | 38.71
06.001.0163-A | 33.62
06.001.0165-0 | 43.02
06.001.0165-A | 37.37
06.001.0170-0 | 42.98
06.001.0170-A | 37.32
06.001.0171-0 | 49.03
06.001.0171-A | 42.61
06.001.0172-0 | 60.73
06.001.0172-A | 52.78
06.001.0173-0 | 66.69
06.001.0173-A | 57.98
06.001.0174-0 | 90.09
06.001.0174-A | 78.32
06.001.0180-0 | 15.55
06.001.0180-A | 13.47
06.001.0183-0 | 19.3
06.001.0183-A | 16.72
06.001.0184-0 | 26.47
06.001.0184-A | 22.94
06.001.0185-0 | 31.38
06.001.0185-A | 27.19
06.001.0187-0 | 36.91
06.001.0187-A | 31.98
06.001.0188-0 | 44.08
06.001.0188-A | 38.19
06.001.0189-0 | 51.84
06.001.0189-A | 44.92
06.001.0190-0 | 59.55
06.001.0190-A | 51.6
06.001.0192-0 | 69.99
06.001.0192-A | 60.65
06.001.0193-0 | 84.08
06.001.0193-A | 72.85
06.001.0195-0 | 122.57
06.001.0195-A | 106.2
06.001.0198-0 | 158.48
06.001.0198-A | 137.32
06.001.0200-0 | 186.22
06.001.0200-A | 161.35
06.001.0205-0 | 271.24
06.001.0205-A | 235.02
06.001.0210-0 | 376.33
06.001.0210-A | 326.08
06.001.0242-0 | 9.2
06.001.0242-A | 7.97
06.001.0243-0 | 12.62
06.001.0243-A | 10.93
06.001.0244-0 | 16.03
06.001.0244-A | 13.89
06.001.0245-0 | 19.45
06.001.0245-A | 16.85
06.001.0246-0 | 22.87
06.001.0246-A | 19.82
06.001.0247-0 | 26.29
06.001.0247-A | 22.78
06.001.0248-0 | 29.7
06.001.0248-A | 25.74
06.001.0250-0 | 3.21
06.001.0250-A | 2.8
06.001.0251-0 | 5.55
06.001.0251-A | 4.84
06.001.0252-0 | 7.48
06.001.0252-A | 6.53
06.001.0254-0 | 11.28
06.001.0254-A | 9.84
06.001.0255-0 | 15.73
06.001.0255-A | 13.74
06.001.0256-0 | 20.23
06.001.0256-A | 17.69
06.001.0257-0 | 24.98
06.001.0257-A | 21.86
06.001.0258-0 | 33.19
06.001.0258-A | 29.08
06.001.0259-0 | 41.4
06.001.0259-A | 36.3
06.001.0260-0 | 7.59
06.001.0260-A | 6.57
06.001.0261-0 | 11.38
06.001.0261-A | 9.86
06.001.0262-0 | 15.18
06.001.0262-A | 13.15
06.001.0263-0 | 18.97
06.001.0263-A | 16.44
06.001.0264-0 | 22.77
06.001.0264-A | 19.73
06.001.0265-0 | 26.56
06.001.0265-A | 23.02
06.001.0266-0 | 30.36
06.001.0266-A | 26.3
06.001.0267-0 | 34.15
06.001.0267-A | 29.59
06.001.0268-0 | 37.95
06.001.0268-A | 32.88
06.001.0269-0 | 45.54
06.001.0269-A | 39.46
06.001.0270-0 | 1.8
06.001.0270-A | 1.56
06.001.0271-0 | 1.99
06.001.0271-A | 1.72
06.001.0272-0 | 2.37
06.001.0272-A | 2.05
06.001.0273-0 | 2.84
06.001.0273-A | 2.46
06.001.0274-0 | 3.13
06.001.0274-A | 2.71
06.001.0275-0 | 4.03
06.001.0275-A | 3.49
06.001.0276-0 | 5.17
06.001.0276-A | 4.48
06.001.0300-0 | 1812.42
06.001.0300-A | 1572.9
06.001.0301-0 | 895.35
06.001.0301-A | 777.14
06.001.0305-0 | 467.06
06.001.0305-A | 405.55
06.001.0306-0 | 48.02
06.001.0306-A | 42.5
06.001.0307-0 | 59.67
06.001.0307-A | 52.81
06.001.0308-0 | 199.01
06.001.0308-A | 188.92
06.001.0309-0 | 214.55
06.001.0309-A | 204.41
06.001.0310-0 | 251.62
06.001.0310-A | 239.49
06.001.0311-0 | 269.3
06.001.0311-A | 255.59
06.001.0312-0 | 287.28
06.001.0312-A | 272.61
06.001.0313-0 | 58.02
06.001.0313-A | 51.16
06.001.0314-0 | 59.81
06.001.0314-A | 52.93
06.001.0315-0 | 197.83
06.001.0315-A | 187.79
06.001.0316-0 | 213.58
06.001.0316-A | 203.48
06.001.0317-0 | 253.22
06.001.0317-A | 241.01
06.001.0318-0 | 12.72
06.001.0318-A | 11.23
06.001.0319-0 | 48.78
06.001.0319-A | 42.42
06.001.0320-0 | 194.24
06.001.0320-A | 168.81
06.001.0325-0 | 268.25
06.001.0325-A | 232.93
06.001.0327-0 | 97.12
06.001.0327-A | 84.4
06.001.0328-0 | 97.12
06.001.0328-A | 84.4
06.001.0329-0 | 194.24
06.001.0329-A | 168.81
06.001.0330-0 | 291.37
06.001.0330-A | 253.21
06.001.0331-0 | 492.33
06.001.0331-A | 428.6
06.001.0332-0 | 126.93
06.001.0332-A | 110.38
06.001.0335-0 | 73.4
06.001.0335-A | 63.85
06.001.0500-0 | 5.05
06.001.0500-A | 4.43
06.001.0501-0 | 8.18
06.001.0501-A | 7.17
06.001.0502-0 | 11.88
06.001.0502-A | 10.4
06.001.0503-0 | 19.43
06.001.0503-A | 16.98
06.001.0504-0 | 29.07
06.001.0504-A | 25.39
06.001.0505-0 | 37.89
06.001.0505-A | 33.08
06.001.0506-0 | 42.21
06.001.0506-A | 37.48
06.001.0507-0 | 48.95
06.001.0507-A | 43.46
06.001.0508-0 | 57.16
06.001.0508-A | 50.76
06.001.0509-0 | 72.33
06.001.0509-A | 64.87
06.001.0510-0 | 72.89
06.001.0510-A | 64.77
06.001.0511-0 | 89.3
06.001.0511-A | 79.39
06.001.0512-0 | 140.39
06.001.0512-A | 128.98
06.001.0513-0 | 167.13
06.001.0513-A | 153.63
06.001.0514-0 | 200.28
06.001.0514-A | 184.32
06.001.0515-0 | 233.63
06.001.0515-A | 215.17
06.001.0516-0 | 290.28
06.001.0516-A | 267.35
06.001.0550-0 | 3.43
06.001.0550-A | 3.03
06.001.0551-0 | 5.59
06.001.0551-A | 4.92
06.001.0552-0 | 8.25
06.001.0552-A | 7.25
06.001.0553-0 | 13.67
06.001.0553-A | 12
06.001.0554-0 | 20.81
06.001.0554-A | 18.22
06.001.0555-0 | 27.3
06.001.0555-A | 23.91
06.001.0556-0 | 31.9
06.001.0556-A | 28.55
06.001.0557-0 | 37.67
06.001.0557-A | 33.71
06.001.0558-0 | 43.41
06.001.0558-A | 38.85
06.001.0559-0 | 49.56
06.001.0559-A | 44.36
06.001.0560-0 | 55.7
06.001.0560-A | 49.87
06.001.0561-0 | 68.68
06.001.0561-A | 61.52
06.001.0562-0 | 115.71
06.001.0562-A | 107.59
06.001.0563-0 | 138.83
06.001.0563-A | 129.11
06.001.0564-0 | 167.74
06.001.0564-A | 156.13
06.001.0565-0 | 196.86
06.001.0565-A | 183.31
06.001.0566-0 | 245.84
06.001.0566-A | 228.85
06.001.0630-0 | 11.56
06.001.0630-A | 10.08
06.001.0631-0 | 19.05
06.001.0631-A | 16.61
06.001.0632-0 | 28.64
06.001.0632-A | 24.96
06.001.0633-0 | 37.35
06.001.0633-A | 32.55
06.001.0634-0 | 41.54
06.001.0634-A | 36.82
06.001.0650-0 | 9.48
06.001.0650-A | 8.22
06.001.0651-0 | 14.23
06.001.0651-A | 12.33
06.001.0652-0 | 18.97
06.001.0652-A | 16.44
06.001.0653-0 | 23.72
06.001.0653-A | 20.55
06.001.0654-0 | 28.46
06.001.0654-A | 24.66
06.001.0655-0 | 33.2
06.001.0655-A | 28.77
06.001.0656-0 | 37.95
06.001.0656-A | 32.88
06.001.0657-0 | 42.69
06.001.0657-A | 36.99
06.001.0658-0 | 47.44
06.001.0658-A | 41.1
06.001.0659-0 | 52.18
06.001.0659-A | 45.21
06.001.0660-0 | 56.93
06.001.0660-A | 49.32
06.001.0661-0 | 61.67
06.001.0661-A | 53.43
06.001.0662-0 | 66.41
06.001.0662-A | 57.55
06.001.0663-0 | 71.16
06.001.0663-A | 61.66
06.001.0664-0 | 75.9
06.001.0664-A | 65.77
06.001.0665-0 | 80.65
06.001.0665-A | 69.88
06.001.0666-0 | 90.13
06.001.0666-A | 78.1
06.001.0670-0 | 23.72
06.001.0670-A | 20.55
06.001.0671-0 | 35.1
06.001.0671-A | 30.41
06.001.0672-0 | 46.01
06.001.0672-A | 39.87
06.001.0673-0 | 68.31
06.001.0673-A | 59.19
06.001.0674-0 | 88.71
06.001.0674-A | 76.87
06.001.0675-0 | 108.64
06.001.0675-A | 94.13
06.001.0676-0 | 127.61
06.001.0676-A | 110.57
06.001.0677-0 | 145.17
06.001.0677-A | 125.78
06.001.0678-0 | 161.77
06.001.0678-A | 140.17
06.001.0679-0 | 177.9
06.001.0679-A | 154.15
06.001.0680-0 | 192.61
06.001.0680-A | 166.89
06.001.0681-0 | 219.65
06.001.0681-A | 190.32
06.001.0682-0 | 242.42
06.001.0682-A | 210.05
06.001.0683-0 | 253.33
06.001.0683-A | 219.51
06.001.0684-0 | 261.4
06.001.0684-A | 226.5
06.001.0685-0 | 287.02
06.001.0685-A | 248.69
06.001.0686-0 | 297.46
06.001.0686-A | 257.74
06.001.0710-0 | 29.67
06.001.0710-A | 25.7
06.001.0711-0 | 42.86
06.001.0711-A | 37.14
06.001.0712-0 | 173.88
06.001.0712-A | 165.48
06.001.0715-0 | 22.58
06.001.0715-A | 19.57
06.001.0716-0 | 27.93
06.001.0716-A | 24.2
06.001.0717-0 | 31.4
06.001.0717-A | 27.21
06.001.0718-0 | 36.54
06.001.0718-A | 31.66
06.001.0719-0 | 39.92
06.001.0719-A | 34.59
06.001.0720-0 | 77.12
06.001.0720-A | 68.29
06.001.0721-0 | 98.3
06.001.0721-A | 86.96
06.001.0722-0 | 101.74
06.001.0722-A | 90.38
06.001.0723-0 | 260.16
06.001.0723-A | 243.4
06.001.0724-0 | 290.41
06.001.0724-A | 273.6
06.001.0725-0 | 349.24
06.001.0725-A | 329.02
06.001.0726-0 | 376.84
06.001.0726-A | 354.19
06.001.0727-0 | 379.79
06.001.0727-A | 357.1
06.001.0728-0 | 412.54
06.001.0728-A | 385.83
06.001.0729-0 | 446.01
06.001.0729-A | 416.97
06.001.0730-0 | 484.31
06.001.0730-A | 450.74
06.001.0731-0 | 532.36
06.001.0731-A | 495.93
06.001.0732-0 | 584.1
06.001.0732-A | 542.69
06.001.0733-0 | 638.44
06.001.0733-A | 593.75
06.001.0734-0 | 737.9
06.001.0734-A | 683.79
06.001.0735-0 | 834.26
06.001.0735-A | 771.52
06.001.0736-0 | 887.4
06.001.0736-A | 822.65
06.001.0750-0 | 34.82
06.001.0750-A | 30.17
06.001.0751-0 | 34.87
06.001.0751-A | 30.21
06.001.0752-0 | 38.33
06.001.0752-A | 33.22
06.001.0753-0 | 38.38
06.001.0753-A | 33.26
06.001.0754-0 | 38.38
06.001.0754-A | 33.26
06.001.0755-0 | 51.77
06.001.0755-A | 44.86
06.001.0756-0 | 51.77
06.001.0756-A | 44.86
06.001.0757-0 | 55.31
06.001.0757-A | 47.93
06.001.0758-0 | 58.85
06.001.0758-A | 50.99
06.001.0759-0 | 58.92
06.001.0759-A | 51.05
06.001.0760-0 | 187.11
06.001.0760-A | 176.77
06.001.0761-0 | 190.86
06.001.0761-A | 180.04
06.001.0762-0 | 194.05
06.001.0762-A | 183.1
06.001.0763-0 | 201.67
06.001.0763-A | 189.77
06.001.0764-0 | 206.11
06.001.0764-A | 193.7
06.001.0765-0 | 211.52
06.001.0765-A | 198.57
06.001.0766-0 | 228.57
06.001.0766-A | 213.64
06.001.0767-0 | 235.23
06.001.0767-A | 219.7
06.001.0770-0 | 30.93
06.001.0770-A | 27.54
06.001.0771-0 | 31.6
06.001.0771-A | 28.12
06.001.0772-0 | 32.54
06.001.0772-A | 28.97
06.001.0773-0 | 33.48
06.001.0773-A | 29.81
06.001.0774-0 | 34.42
06.001.0774-A | 30.65
06.001.0775-0 | 35.36
06.001.0775-A | 31.49
06.001.0776-0 | 36.3
06.001.0776-A | 32.34
06.001.0777-0 | 37.24
06.001.0777-A | 33.18
06.001.0778-0 | 45.16
06.001.0778-A | 40.57
06.001.0779-0 | 59.74
06.001.0779-A | 54.27
06.001.0780-0 | 71.05
06.001.0780-A | 65.46
06.001.0781-0 | 97.16
06.001.0781-A | 90.4
06.002.0010-0 | 298.51
06.002.0010-A | 290.91
06.002.0011-0 | 392.19
06.002.0011-A | 384.44
06.002.0012-0 | 504.7
06.002.0012-A | 495.42
06.002.0013-0 | 621.95
06.002.0013-A | 610.92
06.002.0014-0 | 734.64
06.002.0014-A | 721.19
06.002.0015-0 | 957.04
06.002.0015-A | 941.4
06.002.0016-0 | 1218.42
06.002.0016-A | 1200.97
06.002.0017-0 | 1717.74
06.002.0017-A | 1696.16
06.002.0018-0 | 2373
06.002.0018-A | 2346.19
06.002.0041-0 | 305.98
06.002.0041-A | 300.34
06.002.0042-0 | 445.72
06.002.0042-A | 437.97
06.002.0043-0 | 544.7
06.002.0043-A | 535.42
06.002.0044-0 | 693.95
06.002.0044-A | 682.92
06.002.0045-0 | 811.14
06.002.0045-A | 797.69
06.002.0046-0 | 1064.92
06.002.0046-A | 1049.28
06.002.0047-0 | 1318.42
06.002.0047-A | 1300.97
06.002.0049-0 | 1862.74
06.002.0049-A | 1841.16
06.002.0050-0 | 2698.56
06.002.0050-A | 2671.76
06.002.0061-0 | 346.98
06.002.0061-A | 341.34
06.002.0062-0 | 480.72
06.002.0062-A | 472.97
06.002.0063-0 | 595.7
06.002.0063-A | 586.42
06.002.0064-0 | 731.26
06.002.0064-A | 720.23
06.002.0065-0 | 931.64
06.002.0065-A | 918.19
06.002.0066-0 | 1129.69
06.002.0066-A | 1114.04
06.002.0067-0 | 1425.42
06.002.0067-A | 1407.97
06.002.0069-0 | 2008.74
06.002.0069-A | 1987.16
06.002.0070-0 | 2933.56
06.002.0070-A | 2906.76
06.003.0010-0 | 71.6
06.003.0010-A | 68.64
06.003.0011-0 | 94.45
06.003.0011-A | 88.72
06.003.0012-0 | 170.95
06.003.0012-A | 161.56
06.003.0013-0 | 209.41
06.003.0013-A | 195.09
06.003.0015-0 | 597.19
06.003.0015-A | 583.27
06.003.0017-0 | 878.72
06.003.0017-A | 859.2
06.003.0050-0 | 103.99
06.003.0050-A | 99.17
06.003.0053-0 | 140.65
06.003.0053-A | 134.28
06.003.0055-0 | 179.27
06.003.0055-A | 170.84
06.003.0057-0 | 279.68
06.003.0057-A | 269.1
06.003.0058-0 | 305.58
06.003.0058-A | 293.15
06.003.0060-0 | 142.02
06.003.0060-A | 137.65
06.003.0062-0 | 170.23
06.003.0062-A | 163.86
06.003.0064-0 | 223.93
06.003.0064-A | 215.5
06.003.0066-0 | 327.37
06.003.0066-A | 316.78
06.003.0068-0 | 407.31
06.003.0068-A | 394.88
06.004.0060-0 | 205.68
06.004.0060-A | 198.98
06.004.0062-0 | 225.65
06.004.0062-A | 217.22
06.004.0064-0 | 294.94
06.004.0064-A | 284.35
06.004.0066-0 | 386.85
06.004.0066-A | 374.42
06.004.0068-0 | 466.65
06.004.0068-A | 452.26
06.004.0070-0 | 554.07
06.004.0070-A | 537.73
06.004.0072-0 | 710.21
06.004.0072-A | 688.37
06.004.0074-0 | 931.3
06.004.0074-A | 907.26
06.004.0076-0 | 1074.66
06.004.0076-A | 1047.19
06.004.0078-0 | 1200.3
06.004.0078-A | 1169.48
06.004.0080-0 | 1708.69
06.004.0080-A | 1669.67
06.004.0084-0 | 3394.47
06.004.0084-A | 3341.92
06.004.0090-0 | 239.58
06.004.0090-A | 232.87
06.004.0092-0 | 262.43
06.004.0092-A | 254
06.004.0094-0 | 358.98
06.004.0094-A | 348.39
06.004.0096-0 | 375.96
06.004.0096-A | 363.52
06.004.0098-0 | 600.65
06.004.0098-A | 586.26
06.004.0100-0 | 738.19
06.004.0100-A | 721.85
06.004.0102-0 | 946.61
06.004.0102-A | 924.77
06.004.0104-0 | 1156.68
06.004.0104-A | 1132.64
06.004.0108-0 | 1321.23
06.004.0108-A | 1290.4
06.004.0110-0 | 1983.88
06.004.0110-A | 1944.86
06.004.0114-0 | 3744.85
06.004.0114-A | 3692.29
06.004.0120-0 | 277.71
06.004.0120-A | 271
06.004.0122-0 | 299.34
06.004.0122-A | 290.91
06.004.0124-0 | 399.74
06.004.0124-A | 389.16
06.004.0126-0 | 473.93
06.004.0126-A | 461.49
06.004.0128-0 | 592.47
06.004.0128-A | 578.09
06.004.0130-0 | 689.16
06.004.0130-A | 672.82
06.004.0134-0 | 1161.16
06.004.0134-A | 1137.13
06.004.0138-0 | 1622.52
06.004.0138-A | 1591.69
06.004.0140-0 | 2179.97
06.004.0140-A | 2140.96
06.004.0150-0 | 321.37
06.004.0150-A | 314.67
06.004.0152-0 | 356.24
06.004.0152-A | 347.26
06.004.0154-0 | 423.28
06.004.0154-A | 412.33
06.004.0156-0 | 570.95
06.004.0156-A | 557.26
06.004.0158-0 | 687.7
06.004.0158-A | 671.92
06.004.0160-0 | 828.57
06.004.0160-A | 809.13
06.004.0162-0 | 989.48
06.004.0162-A | 967.1
06.004.0164-0 | 1451.35
06.004.0164-A | 1425.77
06.004.0166-0 | 1549.09
06.004.0166-A | 1521.17
06.004.0168-0 | 2045.72
06.004.0168-A | 2014.25
06.004.0170-0 | 2597.55
06.004.0170-A | 2558.09
06.004.0253-1 | 938.31
06.004.0253-B | 872.81
06.004.0254-1 | 1047.18
06.004.0254-B | 978.16
06.004.0400-0 | 7142.57
06.004.0400-A | 6910.55
06.004.0405-0 | 7426.24
06.004.0405-A | 7173.83
06.004.0410-0 | 8256.57
06.004.0410-A | 7977.15
06.004.0415-0 | 12609.05
06.004.0415-A | 12087.85
06.004.0420-0 | 10816.65
06.004.0420-A | 10477.21
06.004.0425-0 | 13667.94
06.004.0425-A | 13228.42
06.004.0430-0 | 13493.69
06.004.0430-A | 13053.02
06.004.0435-0 | 20140.03
06.004.0435-A | 19312.55
06.004.0440-0 | 15036.55
06.004.0440-A | 14584.44
06.004.0445-0 | 16788.3
06.004.0445-A | 16249.6
06.004.0450-0 | 17747.52
06.004.0450-A | 17176.14
06.004.0455-0 | 26545.51
06.004.0455-A | 25459
06.004.0500-0 | 3862.11
06.004.0500-A | 3596.6
06.004.0505-0 | 4854.86
06.004.0505-A | 4522.09
06.004.0510-0 | 6222.94
06.004.0510-A | 5796.71
06.004.0515-0 | 6785.92
06.004.0515-A | 6320.4
06.004.0520-0 | 7778.67
06.004.0520-A | 7245.89
06.004.0525-0 | 8716.98
06.004.0525-A | 8118.7
06.004.0530-0 | 9709.73
06.004.0530-A | 9044.19
06.004.0535-0 | 10702.48
06.004.0535-A | 9969.69
06.005.0030-0 | 62.66
06.005.0030-A | 59.08
06.005.0035-0 | 84.69
06.005.0035-A | 80.39
06.005.0040-0 | 124.42
06.005.0040-A | 119.4
06.005.0045-0 | 174.22
06.005.0045-A | 167.85
06.005.0050-0 | 216.33
06.005.0050-A | 209.2
06.006.0010-0 | 388.26
06.006.0010-A | 374.43
06.006.0011-0 | 73.96
06.006.0011-A | 71.52
06.006.0015-0 | 241.38
06.006.0015-A | 232.95
06.006.0016-0 | 49.78
06.006.0016-A | 48.15
06.006.0020-0 | 161.79
06.006.0020-A | 156.24
06.006.0030-0 | 246.78
06.006.0030-A | 234.65
06.006.0031-0 | 145.57
06.006.0031-A | 136.01
06.006.0035-0 | 358.99
06.006.0035-A | 344.02
06.006.0036-0 | 188.31
06.006.0036-A | 176.69
06.006.0040-0 | 600.08
06.006.0040-A | 581.49
06.006.0041-0 | 248.17
06.006.0041-A | 234.51
06.006.0050-0 | 1445.53
06.006.0050-A | 1422.16
06.006.0051-0 | 318.09
06.006.0051-A | 301.77
06.006.0060-0 | 2012.28
06.006.0060-A | 1984.64
06.006.0061-0 | 388.01
06.006.0061-A | 369.23
06.006.0090-0 | 118.18
06.006.0090-A | 114.73
06.006.0091-0 | 164.28
06.006.0091-A | 159.97
06.007.0010-0 | 43.93
06.007.0010-A | 38.8
06.007.0011-0 | 55.26
06.007.0011-A | 48.79
06.007.0012-0 | 75.15
06.007.0012-A | 66.35
06.007.0013-0 | 92.54
06.007.0013-A | 81.66
06.007.0015-0 | 99.41
06.007.0015-A | 87.78
06.007.0016-0 | 113.19
06.007.0016-A | 99.92
06.007.0017-0 | 134.48
06.007.0017-A | 118.79
06.007.0060-0 | 69.35
06.007.0060-A | 62.77
06.007.0061-0 | 92.59
06.007.0061-A | 83.73
06.007.0062-0 | 142.74
06.007.0062-A | 129.44
06.007.0063-0 | 222.47
06.007.0063-A | 201.2
06.007.0064-0 | 288.24
06.007.0064-A | 260.66
06.007.0065-0 | 354.18
06.007.0065-A | 320.46
06.007.0080-0 | 139.66
06.007.0080-A | 126.36
06.007.0081-0 | 181.99
06.007.0081-A | 164.88
06.007.0082-0 | 284.66
06.007.0082-A | 258.37
06.007.0083-0 | 444.94
06.007.0083-A | 402.4
06.007.0084-0 | 578.03
06.007.0084-A | 522.86
06.007.0085-0 | 706.83
06.007.0085-A | 639.39
06.007.0100-0 | 139.66
06.007.0100-A | 126.36
06.007.0101-0 | 183.53
06.007.0101-A | 166.42
06.007.0102-0 | 282.29
06.007.0102-A | 256.31
06.007.0120-0 | 194.18
06.007.0120-A | 177.71
06.007.0121-0 | 247.79
06.007.0121-A | 224.98
06.007.0122-0 | 419.42
06.007.0122-A | 385.21
06.007.0123-0 | 690.45
06.007.0123-A | 635.28
06.007.0124-0 | 956.41
06.007.0124-A | 884.65
06.007.0125-0 | 1142.62
06.007.0125-A | 1054.63
06.008.0050-0 | 192.55
06.008.0050-A | 190.71
06.008.0053-0 | 234.34
06.008.0053-A | 231.85
06.008.0055-0 | 267.9
06.008.0055-A | 264.78
06.008.0056-0 | 360.3
06.008.0056-A | 356.86
06.008.0058-0 | 388.84
06.008.0058-A | 385.1
06.008.0060-0 | 696.37
06.008.0060-A | 691.98
06.008.0062-0 | 1154.44
06.008.0062-A | 1149.42
06.008.0065-0 | 1688.13
06.008.0065-A | 1682.48
06.008.0068-0 | 5101.04
06.008.0068-A | 5094.76
06.008.0070-0 | 6200.81
06.008.0070-A | 6193.89
06.008.0072-0 | 8333
06.008.0072-A | 8325.45
06.008.0100-0 | 292.36
06.008.0100-A | 289.24
06.008.0105-0 | 452
06.008.0105-A | 448.25
06.009.0030-0 | 222.17
06.009.0030-A | 221.48
06.009.0033-0 | 313.44
06.009.0033-A | 312.46
06.009.0035-0 | 431.17
06.009.0035-A | 430.05
06.009.0051-0 | 523.09
06.009.0051-A | 522.08
06.009.0052-0 | 515.22
06.009.0052-A | 513.74
06.009.0053-0 | 617.74
06.009.0053-A | 615.29
06.009.0054-0 | 757.34
06.009.0054-A | 753.66
06.009.0055-0 | 930.97
06.009.0055-A | 926.16
06.009.0056-0 | 1096.24
06.009.0056-A | 1091.51
06.009.0057-0 | 1496.26
06.009.0057-A | 1489.86
06.009.0058-0 | 1924.35
06.009.0058-A | 1916.23
06.009.0059-0 | 2490.83
06.009.0059-A | 2480.92
06.009.0060-0 | 3487.23
06.009.0060-A | 3475.67
06.009.0061-0 | 4170.02
06.009.0061-A | 4156.81
06.009.0062-0 | 4875.57
06.009.0062-A | 4860.71
06.009.0063-0 | 5679.85
06.009.0063-A | 5663.35
06.009.0064-0 | 7411.51
06.009.0064-A | 7392
06.009.0081-0 | 577.24
06.009.0081-A | 574.79
06.009.0082-0 | 695.91
06.009.0082-A | 692.23
06.009.0083-0 | 853.36
06.009.0083-A | 848.55
06.009.0084-0 | 972.5
06.009.0084-A | 967.77
06.009.0085-0 | 1366.87
06.009.0085-A | 1360.47
06.009.0086-0 | 1705.94
06.009.0086-A | 1697.82
06.009.0087-0 | 2188.21
06.009.0087-A | 2179.97
06.009.0088-0 | 3091.49
06.009.0088-A | 3081.88
06.009.0089-0 | 3586.74
06.009.0089-A | 3575.76
06.009.0090-0 | 4140.29
06.009.0090-A | 4127.95
06.009.0091-0 | 4859.92
06.009.0091-A | 4846.21
06.009.0092-0 | 6450.11
06.009.0092-A | 6433.65
06.010.0010-0 | 302.3
06.010.0010-A | 283.4
06.010.0011-0 | 154.45
06.010.0011-A | 145.71
06.010.0015-0 | 768.24
06.010.0015-A | 745.02
06.010.0016-0 | 217.64
06.010.0016-A | 207.09
06.010.0020-0 | 1121.11
06.010.0020-A | 1093.58
06.010.0021-0 | 287.03
06.010.0021-A | 274.7
06.010.0030-0 | 2281.42
06.010.0030-A | 2265.55
06.010.0031-0 | 385.17
06.010.0031-A | 371.07
06.010.0040-0 | 5012.29
06.010.0040-A | 4994
06.010.0041-0 | 502.45
06.010.0041-A | 486.19
06.011.0101-0 | 46.18
06.011.0101-A | 43.75
06.011.0102-0 | 47.33
06.011.0102-A | 44.86
06.011.0103-0 | 109.02
06.011.0103-A | 105.67
06.011.0104-0 | 118.69
06.011.0104-A | 114.21
06.011.0105-0 | 121.3
06.011.0105-A | 116.68
06.011.0106-0 | 225.96
06.011.0106-A | 219.86
06.011.0107-0 | 240.81
06.011.0107-A | 234.69
06.011.0108-0 | 304.93
06.011.0108-A | 297.72
06.011.0109-0 | 413.34
06.011.0109-A | 405.26
06.011.0110-0 | 483.37
06.011.0110-A | 474.62
06.011.0111-0 | 489.5
06.011.0111-A | 480.09
06.011.0112-0 | 617.72
06.011.0112-A | 607.45
06.011.0113-0 | 717.24
06.011.0113-A | 705.47
06.011.0115-0 | 1392.59
06.011.0115-A | 1379.78
06.011.0116-0 | 1607.63
06.011.0116-A | 1593.17
06.011.0117-0 | 1857.71
06.011.0117-A | 1842.04
06.011.0119-0 | 2639.14
06.011.0119-A | 2620.24
06.011.0131-0 | 46.18
06.011.0131-A | 43.75
06.011.0132-0 | 47.33
06.011.0132-A | 44.86
06.011.0133-0 | 80.3
06.011.0133-A | 76.95
06.011.0134-0 | 118.69
06.011.0134-A | 114.21
06.011.0135-0 | 168.42
06.011.0135-A | 162.75
06.011.0136-0 | 303.81
06.011.0136-A | 297.08
06.011.0137-0 | 318.66
06.011.0137-A | 311.91
06.011.0139-0 | 509.24
06.011.0139-A | 500.52
06.011.0140-0 | 605.09
06.011.0140-A | 595.24
06.011.0141-0 | 1161.17
06.011.0141-A | 1150.16
06.011.0142-0 | 1176.06
06.011.0142-A | 1164.17
06.011.0143-0 | 1580.75
06.011.0143-A | 1567.06
06.011.0145-0 | 1988.73
06.011.0145-A | 1974.01
06.011.0146-0 | 2303.55
06.011.0146-A | 2286.83
06.011.0147-0 | 2780.04
06.011.0147-A | 2762.11
06.011.0149-0 | 5262.58
06.011.0149-A | 5239.82
06.011.0191-0 | 3.28
06.011.0191-A | 2.84
06.011.0192-0 | 14.02
06.011.0192-A | 13.49
06.011.0193-0 | 14.02
06.011.0193-A | 13.49
06.011.0194-0 | 14.25
06.011.0194-A | 13.71
06.011.0195-0 | 14.25
06.011.0195-A | 13.71
06.011.0196-0 | 14.82
06.011.0196-A | 14.27
06.011.0197-0 | 14.87
06.011.0197-A | 14.31
06.011.0198-0 | 15.11
06.011.0198-A | 14.53
06.011.0199-0 | 15.16
06.011.0199-A | 14.58
06.011.0200-0 | 15.39
06.011.0200-A | 14.8
06.011.0201-0 | 15.96
06.011.0201-A | 15.36
06.011.0202-0 | 16.59
06.011.0202-A | 15.96
06.011.0203-0 | 17.44
06.011.0203-A | 16.79
06.011.0205-0 | 17.96
06.011.0205-A | 17.27
06.011.0206-0 | 19
06.011.0206-A | 18.28
06.011.0207-0 | 19.86
06.011.0207-A | 19.11
06.011.0209-0 | 22.38
06.011.0209-A | 21.54
06.011.0221-0 | 46.13
06.011.0221-A | 43.7
06.011.0222-0 | 47.47
06.011.0222-A | 44.99
06.011.0223-0 | 85.03
06.011.0223-A | 81.04
06.011.0224-0 | 119.3
06.011.0224-A | 114.73
06.011.0225-0 | 174.75
06.011.0225-A | 169.72
06.011.0226-0 | 226.42
06.011.0226-A | 220.31
06.011.0227-0 | 242.24
06.011.0227-A | 236.07
06.011.0228-0 | 307.98
06.011.0228-A | 300.66
06.011.0229-0 | 417.02
06.011.0229-A | 408.8
06.011.0230-0 | 489.01
06.011.0230-A | 480.04
06.011.0231-0 | 497.66
06.011.0231-A | 487.95
06.011.0232-0 | 630.05
06.011.0232-A | 619.31
06.011.0233-0 | 737.73
06.011.0233-A | 725.18
06.011.0235-0 | 1415.92
06.011.0235-A | 1402.21
06.011.0236-0 | 1642.26
06.011.0236-A | 1626.48
06.011.0237-0 | 1935.37
06.011.0237-A | 1917.04
06.011.0239-0 | 2744.16
06.011.0239-A | 2721.63
06.011.0251-0 | 46.13
06.011.0251-A | 43.7
06.011.0252-0 | 47.47
06.011.0252-A | 44.99
06.011.0253-0 | 85.03
06.011.0253-A | 81.04
06.011.0254-0 | 119.3
06.011.0254-A | 114.73
06.011.0255-0 | 221.76
06.011.0255-A | 215.57
06.011.0256-0 | 304.62
06.011.0256-A | 297.86
06.011.0257-0 | 315.43
06.011.0257-A | 308.72
06.011.0258-0 | 406.68
06.011.0258-A | 398.88
06.011.0259-0 | 513.99
06.011.0259-A | 505.09
06.011.0260-0 | 611.71
06.011.0260-A | 601.61
06.011.0261-0 | 1169.32
06.011.0261-A | 1158.01
06.011.0262-0 | 1337.99
06.011.0262-A | 1327.23
06.011.0263-0 | 1600.85
06.011.0263-A | 1586.39
06.011.0265-0 | 2013.18
06.011.0265-A | 1997.6
06.011.0266-0 | 2338.27
06.011.0266-A | 2320.24
06.011.0267-0 | 2820.63
06.011.0267-A | 2801.15
06.011.0269-0 | 5340.12
06.011.0269-A | 5314.3
06.011.0311-0 | 47.77
06.011.0311-A | 45.24
06.011.0312-0 | 85.29
06.011.0312-A | 81.27
06.011.0313-0 | 119.04
06.011.0313-A | 114.51
06.011.0314-0 | 174.51
06.011.0314-A | 169.5
06.011.0315-0 | 226.14
06.011.0315-A | 220.04
06.011.0316-0 | 241.38
06.011.0316-A | 235.25
06.011.0317-0 | 305.16
06.011.0317-A | 297.94
06.011.0318-0 | 413.92
06.011.0318-A | 405.82
06.011.0319-0 | 483.63
06.011.0319-A | 474.87
06.011.0320-0 | 490.39
06.011.0320-A | 480.94
06.011.0321-0 | 619.64
06.011.0321-A | 609.3
06.011.0322-0 | 719.24
06.011.0322-A | 707.39
06.011.0324-0 | 1399.26
06.011.0324-A | 1386.2
06.011.0325-0 | 1615.09
06.011.0325-A | 1600.34
06.011.0326-0 | 1865.55
06.011.0326-A | 1849.58
06.011.0328-0 | 2655.13
06.011.0328-A | 2635.63
06.011.0341-0 | 52.37
06.011.0341-A | 49.23
06.011.0342-0 | 85.43
06.011.0342-A | 81.39
06.011.0343-0 | 118.83
06.011.0343-A | 114.33
06.011.0344-0 | 221.87
06.011.0344-A | 215.79
06.011.0345-0 | 304.6
06.011.0345-A | 297.85
06.011.0346-0 | 318.92
06.011.0346-A | 312.15
06.011.0347-0 | 406.45
06.011.0347-A | 398.7
06.011.0348-0 | 509.84
06.011.0348-A | 501.1
06.011.0349-0 | 606.47
06.011.0349-A | 596.58
06.011.0350-0 | 1162.63
06.011.0350-A | 1151.56
06.011.0351-0 | 1338.79
06.011.0351-A | 1326.85
06.011.0352-0 | 1583.67
06.011.0352-A | 1569.87
06.011.0354-0 | 1996.24
06.011.0354-A | 1981.24
06.011.0355-0 | 2314.7
06.011.0355-A | 2297.61
06.011.0356-0 | 2788.74
06.011.0356-A | 2770.47
06.011.0358-0 | 5280.05
06.011.0358-A | 5256.64
06.011.0370-0 | 151.72
06.011.0370-A | 147.54
06.011.0371-0 | 282.01
06.011.0371-A | 276.9
06.011.0372-0 | 439.73
06.011.0372-A | 434.21
06.011.0373-0 | 589.71
06.011.0373-A | 581.73
06.011.0374-0 | 892.35
06.011.0374-A | 882.34
06.011.0375-0 | 1155.26
06.011.0375-A | 1144.09
06.011.0376-0 | 1958.34
06.011.0376-A | 1946.33
06.011.0377-0 | 2450.22
06.011.0377-A | 2436.81
06.011.0378-0 | 4201.26
06.011.0378-A | 4187
06.011.0379-0 | 4994.34
06.011.0379-A | 4978.42
06.011.0380-0 | 7019.87
06.011.0380-A | 7002.72
06.011.0381-0 | 8385.75
06.011.0381-A | 8366.84
06.011.0382-0 | 17012.63
06.011.0382-A | 16992.31
06.011.0383-0 | 23083.44
06.011.0383-A | 23059.25
06.011.0390-0 | 151.72
06.011.0390-A | 147.54
06.011.0391-0 | 276.51
06.011.0391-A | 271.4
06.011.0392-0 | 438.03
06.011.0392-A | 432.52
06.011.0393-0 | 643.18
06.011.0393-A | 636.54
06.011.0394-0 | 1059.71
06.011.0394-A | 1051.14
06.011.0395-0 | 1453.29
06.011.0395-A | 1442.69
06.011.0396-0 | 1995.47
06.011.0396-A | 1983.5
06.011.0397-0 | 3292.67
06.011.0397-A | 3280.07
06.011.0398-0 | 5757.26
06.011.0398-A | 5742.36
06.011.0399-0 | 7314.03
06.011.0399-A | 7298.29
06.011.0400-0 | 7967.94
06.011.0400-A | 7950.23
06.011.0401-0 | 17131.65
06.011.0401-A | 17112.72
06.011.0402-0 | 20015.41
06.011.0402-A | 19994.41
06.011.0403-0 | 24589.61
06.011.0403-A | 24567.2
06.011.0404-0 | 41994.24
06.011.0404-A | 41966.48
06.011.0411-0 | 88.13
06.011.0411-A | 85.57
06.011.0412-0 | 88.29
06.011.0412-A | 85.82
06.011.0413-0 | 248.3
06.011.0413-A | 244.95
06.011.0414-0 | 257.97
06.011.0414-A | 253.49
06.011.0415-0 | 260.58
06.011.0415-A | 255.96
06.011.0416-0 | 434.88
06.011.0416-A | 428.78
06.011.0417-0 | 449.73
06.011.0417-A | 443.61
06.011.0418-0 | 583.49
06.011.0418-A | 576.28
06.011.0419-0 | 1199.95
06.011.0419-A | 1191.87
06.011.0420-0 | 1467.95
06.011.0420-A | 1458.98
06.011.0421-0 | 1472.76
06.011.0421-A | 1463.35
06.011.0422-0 | 4177.39
06.011.0422-A | 4167.12
06.011.0423-0 | 4988.85
06.011.0423-A | 4977.08
06.011.0424-0 | 6235.12
06.011.0424-A | 6222.32
06.011.0425-0 | 7257.26
06.011.0425-A | 7242.79
06.011.0426-0 | 10697.15
06.011.0426-A | 10681.48
06.011.0427-0 | 13593.63
06.011.0427-A | 13574.74
06.011.0431-0 | 87.09
06.011.0431-A | 84.66
06.011.0432-0 | 88.43
06.011.0432-A | 85.95
06.011.0433-0 | 166.95
06.011.0433-A | 162.96
06.011.0434-0 | 258.58
06.011.0434-A | 254.01
06.011.0435-0 | 314.03
06.011.0435-A | 309
06.011.0436-0 | 435.34
06.011.0436-A | 429.23
06.011.0437-0 | 451.16
06.011.0437-A | 444.99
06.011.0438-0 | 586.54
06.011.0438-A | 579.22
06.011.0439-0 | 1203.63
06.011.0439-A | 1195.41
06.011.0440-0 | 1472.55
06.011.0440-A | 1463.42
06.011.0441-0 | 1480.92
06.011.0441-A | 1471.2
06.011.0442-0 | 4189.72
06.011.0442-A | 4178.98
06.011.0443-0 | 5009.33
06.011.0443-A | 4996.79
06.011.0445-0 | 6258.46
06.011.0445-A | 6244.74
06.011.0446-0 | 7291.88
06.011.0446-A | 7276.1
06.011.0447-0 | 10774.81
06.011.0447-A | 10756.48
06.011.0449-0 | 13698.66
06.011.0449-A | 13676.13
06.012.0001-0 | 3821.13
06.012.0001-A | 3610.7
06.012.0002-0 | 4005.02
06.012.0002-A | 3783.11
06.012.0003-0 | 4482.64
06.012.0003-A | 4238.38
06.012.0004-0 | 4985.5
06.012.0004-A | 4710.96
06.012.0005-0 | 5416.73
06.012.0005-A | 5116.15
06.012.0006-0 | 6213.69
06.012.0006-A | 5867.19
06.012.0007-0 | 6883.62
06.012.0007-A | 6500.97
06.012.0008-0 | 7574.16
06.012.0008-A | 7155.32
06.012.0009-0 | 8444.06
06.012.0009-A | 7977.66
06.012.0015-0 | 2792.53
06.012.0015-A | 2636.46
06.012.0016-0 | 3210.09
06.012.0016-A | 3033.52
06.012.0017-0 | 3483.48
06.012.0017-A | 3291.53
06.012.0018-0 | 3927.26
06.012.0018-A | 3707.48
06.012.0019-0 | 4596.89
06.012.0019-A | 4342.25
06.012.0020-0 | 5073.44
06.012.0020-A | 4787.64
06.012.0021-0 | 5500.97
06.012.0021-A | 5191.9
06.012.0022-0 | 5935.38
06.012.0022-A | 5603.6
06.012.0039-0 | 2650.11
06.012.0039-A | 2487.23
06.012.0040-0 | 2424.48
06.012.0040-A | 2276.35
06.012.0041-0 | 2298.62
06.012.0041-A | 2156.77
06.012.0042-0 | 2020.4
06.012.0042-A | 1897.99
06.012.0043-0 | 1937.41
06.012.0043-A | 1819.2
06.012.0200-0 | 5955.58
06.012.0200-A | 5467.21
06.012.0201-0 | 6528.5
06.012.0201-A | 5992.66
06.012.0202-0 | 7161.51
06.012.0202-A | 6578.53
06.012.0203-0 | 7816.11
06.012.0203-A | 7184.3
06.012.0204-0 | 8702.36
06.012.0204-A | 7997.28
06.012.0205-0 | 9521.65
06.012.0205-A | 8743.65
06.012.0206-0 | 9725.06
06.012.0206-A | 8940.46
06.012.0207-0 | 9939.01
06.012.0207-A | 9146.48
06.012.0208-0 | 10568.77
06.012.0208-A | 9756.6
06.012.0209-0 | 11056.87
06.012.0209-A | 10204.83
06.012.0210-0 | 11606.84
06.012.0210-A | 10715.19
06.012.0211-0 | 12158.92
06.012.0211-A | 11227.4
06.012.0212-0 | 12710.88
06.012.0212-A | 11739.5
06.012.0213-0 | 13196.98
06.012.0213-A | 12186
06.012.0214-0 | 13748.94
06.012.0214-A | 12698.09
06.012.0215-0 | 14301.02
06.012.0215-A | 13210.3
06.012.0216-0 | 14850.99
06.012.0216-A | 13720.67
06.012.0217-0 | 7335.02
06.012.0217-A | 6734.24
06.012.0218-0 | 8016.32
06.012.0218-A | 7364.52
06.012.0219-0 | 8697.97
06.012.0219-A | 7995.16
06.012.0220-0 | 9603.83
06.012.0220-A | 8822.08
06.012.0221-0 | 10534.62
06.012.0221-A | 9673.91
06.012.0222-0 | 11002.48
06.012.0222-A | 10116.19
06.012.0223-0 | 11363.37
06.012.0223-A | 10447.56
06.012.0224-0 | 11835.82
06.012.0224-A | 10881.87
06.012.0225-0 | 12160.55
06.012.0225-A | 11217.26
06.012.0226-0 | 12710.52
06.012.0226-A | 11727.62
06.012.0227-0 | 13262.6
06.012.0227-A | 12239.83
06.012.0228-0 | 13750.7
06.012.0228-A | 12688.06
06.012.0229-0 | 14300.67
06.012.0229-A | 13198.43
06.012.0230-0 | 14852.62
06.012.0230-A | 13710.52
06.012.0231-0 | 15404.7
06.012.0231-A | 14222.73
06.012.0232-0 | 15890.81
06.012.0232-A | 14669.24
06.012.0233-0 | 8353.91
06.012.0233-A | 7668.64
06.012.0234-0 | 9097.27
06.012.0234-A | 8355.2
06.012.0235-0 | 9773.31
06.012.0235-A | 8975.31
06.012.0236-0 | 10568.57
06.012.0236-A | 9707.28
06.012.0237-0 | 11582.81
06.012.0237-A | 10636.8
06.012.0238-0 | 12315.52
06.012.0238-A | 11327.24
06.012.0239-0 | 12588.75
06.012.0239-A | 11566.9
06.012.0240-0 | 12949.37
06.012.0240-A | 11904.35
06.012.0241-0 | 13581.49
06.012.0241-A | 12516.59
06.012.0242-0 | 14131.42
06.012.0242-A | 13026.91
06.012.0243-0 | 14619.63
06.012.0243-A | 13475.26
06.012.0244-0 | 15168.5
06.012.0244-A | 13984.25
06.012.0245-0 | 15721.56
06.012.0245-A | 14497.72
06.012.0246-0 | 16273.52
06.012.0246-A | 15009.81
06.012.0247-0 | 16760.58
06.012.0247-A | 15457.01
06.012.0248-0 | 17311.91
06.012.0248-A | 15968.73
06.012.0249-0 | 9977.76
06.012.0249-A | 9157.78
06.012.0250-0 | 10775.17
06.012.0250-A | 9894.55
06.012.0251-0 | 11572.51
06.012.0251-A | 10631.25
06.012.0252-0 | 12652.5
06.012.0252-A | 11620.78
06.012.0253-0 | 13753.91
06.012.0253-A | 12631.99
06.012.0254-0 | 13985.43
06.012.0254-A | 12853.23
06.012.0255-0 | 14082.68
06.012.0255-A | 12946.24
06.012.0256-0 | 14713.75
06.012.0256-A | 13557.61
06.012.0257-0 | 15201.84
06.012.0257-A | 14005.84
06.012.0258-0 | 15753.8
06.012.0258-A | 14517.93
06.012.0259-0 | 16303.89
06.012.0259-A | 15028.42
06.012.0260-0 | 16855.85
06.012.0260-A | 15540.51
06.012.0261-0 | 17343.95
06.012.0261-A | 15988.74
06.012.0262-0 | 17893.91
06.012.0262-A | 16499.11
06.012.0263-0 | 18445.99
06.012.0263-A | 17011.32
06.012.0264-0 | 11223.78
06.012.0264-A | 10297.5
06.012.0265-0 | 12063.88
06.012.0265-A | 11072.88
06.012.0266-0 | 12918.14
06.012.0266-A | 11861.47
06.012.0267-0 | 13713.81
06.012.0267-A | 12591.14
06.012.0268-0 | 14939.91
06.012.0268-A | 13720.99
06.012.0269-0 | 15513.17
06.012.0269-A | 14260.77
06.012.0270-0 | 15786.35
06.012.0270-A | 14503.46
06.012.0271-0 | 16361.79
06.012.0271-A | 15031.21
06.012.0272-0 | 16602.12
06.012.0272-A | 15290.05
06.012.0273-0 | 17152.66
06.012.0273-A | 15801
06.012.0274-0 | 17704.62
06.012.0274-A | 16313.09
06.012.0275-0 | 18192.72
06.012.0275-A | 16761.32
06.012.0276-0 | 18742.81
06.012.0276-A | 17271.8
06.012.0277-0 | 19294.76
06.012.0277-A | 17783.9
06.012.0278-0 | 19846.72
06.012.0278-A | 18295.99
06.012.0310-0 | 13358.31
06.012.0310-A | 12199.58
06.012.0312-0 | 13668.37
06.012.0312-A | 12496.24
06.012.0315-0 | 14645.12
06.012.0315-A | 13362.83
06.012.0317-0 | 14893.02
06.012.0317-A | 13676.01
06.012.0319-0 | 16186.54
06.012.0319-A | 14867.59
06.012.0320-0 | 17156.38
06.012.0320-A | 15766.63
06.012.0322-0 | 17265.37
06.012.0322-A | 15857.21
06.012.0325-0 | 17730.84
06.012.0325-A | 16294.88
06.012.0327-0 | 18121.78
06.012.0327-A | 16685.24
06.012.0329-0 | 18486.58
06.012.0329-A | 17010.31
06.012.0331-0 | 19123.94
06.012.0331-A | 17612.77
06.012.0332-0 | 19630.53
06.012.0332-A | 18085.56
06.012.0335-0 | 20263.15
06.012.0335-A | 18667.55
06.012.0337-0 | 20815.11
06.012.0337-A | 19179.64
06.012.0340-0 | 21320.56
06.012.0340-A | 19642.9
06.012.0345-0 | 14937.66
06.012.0345-A | 13620.11
06.012.0347-0 | 15211.02
06.012.0347-A | 13857.76
06.012.0348-0 | 15425.57
06.012.0348-A | 14052.55
06.012.0349-0 | 16343
06.012.0349-A | 14995.51
06.012.0351-0 | 17433.17
06.012.0351-A | 16014.2
06.012.0352-0 | 18734.55
06.012.0352-A | 17207.45
06.012.0355-0 | 18847.39
06.012.0355-A | 17313.96
06.012.0357-0 | 18972.18
06.012.0357-A | 17430.82
06.012.0359-0 | 19602.29
06.012.0359-A | 18041.29
06.012.0362-0 | 20090.39
06.012.0362-A | 18489.52
06.012.0363-0 | 20568.01
06.012.0363-A | 18937.2
06.012.0364-0 | 21194.43
06.012.0364-A | 19513.82
06.012.0366-0 | 21744.4
06.012.0366-A | 20024.19
06.012.0368-0 | 22232.49
06.012.0368-A | 20472.42
06.012.0370-0 | 22783.9
06.012.0370-A | 20984.03
06.012.0372-0 | 19909.16
06.012.0372-A | 18252.7
06.012.0375-0 | 22105.19
06.012.0375-A | 20290.37
06.012.0377-0 | 24250.95
06.012.0377-A | 22260.55
06.012.0379-0 | 27288.93
06.012.0379-A | 25048.04
06.012.0381-0 | 27848.7
06.012.0381-A | 25604.44
06.012.0383-0 | 27988.99
06.012.0383-A | 25734.83
06.012.0385-0 | 28305.5
06.012.0385-A | 25994.62
06.012.0387-0 | 28993.61
06.012.0387-A | 26624.87
06.012.0389-0 | 29510.84
06.012.0389-A | 27098.54
06.012.0391-0 | 30306.11
06.012.0391-A | 27821.66
06.012.0393-0 | 30998.65
06.012.0393-A | 28456.73
06.012.0395-0 | 31729.8
06.012.0395-A | 29123.3
06.012.0400-0 | 32354.3
06.012.0400-A | 29689.91
06.014.0012-0 | 3842.21
06.014.0012-A | 3657.75
06.014.0013-0 | 4035.78
06.014.0013-A | 3835.65
06.014.0014-0 | 4417.55
06.014.0014-A | 4205.21
06.014.0015-0 | 4935.26
06.014.0015-A | 4691.83
06.014.0016-0 | 5516.84
06.014.0016-A | 5237.75
06.014.0049-0 | 671.55
06.014.0049-A | 631.79
06.014.0052-0 | 805.28
06.014.0052-A | 756.24
06.014.0054-0 | 1179.67
06.014.0054-A | 1109.42
06.014.0057-0 | 1546.56
06.014.0057-A | 1452.61
06.014.0059-0 | 2428.68
06.014.0059-A | 2277.06
06.014.0060-0 | 798.14
06.014.0060-A | 752.78
06.014.0062-0 | 972.35
06.014.0062-A | 914.8
06.014.0064-0 | 1362.94
06.014.0064-A | 1284.46
06.014.0066-0 | 1729.84
06.014.0066-A | 1627.64
06.014.0068-0 | 2777.26
06.014.0068-A | 2612.03
06.014.0100-1 | 2872.12
06.014.0100-B | 2744.89
06.014.0101-0 | 1955.23
06.014.0101-A | 1871.39
06.014.0102-0 | 2480.79
06.014.0102-A | 2390.63
06.014.0105-0 | 2044.82
06.014.0105-A | 1949.03
06.014.0110-0 | 474.35
06.014.0110-A | 446.35
06.014.0112-0 | 914.12
06.014.0112-A | 865.19
06.014.0114-0 | 1087.03
06.014.0114-A | 1029.45
06.014.0116-0 | 460.98
06.014.0116-A | 437.93
06.014.0118-0 | 633.89
06.014.0118-A | 602.2
06.014.0120-0 | 806.47
06.014.0120-A | 766.16
06.014.0122-0 | 297.34
06.014.0122-A | 278.41
06.014.0124-0 | 419.52
06.014.0124-A | 394.15
06.014.0126-0 | 535.97
06.014.0126-A | 504.74
06.014.0128-0 | 210.67
06.014.0128-A | 201.17
06.014.0130-0 | 349.69
06.014.0130-A | 332.06
06.014.0132-0 | 466.48
06.014.0132-A | 442.95
06.015.0010-0 | 2844.05
06.015.0010-A | 2715.69
06.015.0011-0 | 2986.35
06.015.0011-A | 2853.38
06.015.0012-0 | 3399.26
06.015.0012-A | 3249.28
06.015.0013-0 | 3743.94
06.015.0013-A | 3577.22
06.015.0014-0 | 4215.91
06.015.0014-A | 4017.83
06.015.0015-0 | 4618.65
06.015.0015-A | 4399.98
06.015.0016-0 | 5999.79
06.015.0016-A | 5713.55
06.015.0030-0 | 1088.05
06.015.0030-A | 1054.67
06.015.0031-0 | 3488.06
06.015.0031-A | 3359.06
06.015.0060-0 | 605.77
06.015.0060-A | 553.74
06.015.0061-0 | 453.76
06.015.0061-A | 420.73
06.015.0070-0 | 461.14
06.015.0070-A | 422.1
06.016.0006-0 | 502.99
06.016.0006-A | 490.27
06.016.0007-0 | 579.78
06.016.0007-A | 567.06
06.016.0008-0 | 110.58
06.016.0008-A | 104.22
06.016.0009-0 | 336.37
06.016.0009-A | 330.01
06.016.0010-0 | 621.33
06.016.0010-A | 604.78
06.016.0011-0 | 497.73
06.016.0011-A | 481.18
06.016.0016-0 | 5282.17
06.016.0016-A | 5241.47
06.016.0030-0 | 278.37
06.016.0030-A | 268.82
06.016.0031-0 | 657.49
06.016.0031-A | 646.66
06.016.0032-0 | 599.1
06.016.0032-A | 580.02
06.016.0050-0 | 110.3
06.016.0050-A | 109.88
06.016.0051-0 | 124.72
06.016.0051-A | 124.3
06.016.0052-0 | 142.23
06.016.0052-A | 141.81
06.016.0053-0 | 263.77
06.016.0053-A | 263.35
06.016.0060-0 | 351.5
06.016.0060-A | 341.95
06.016.0061-0 | 846.12
06.016.0061-A | 836.57
06.016.0080-0 | 130.65
06.016.0080-A | 121.75
06.016.0100-0 | 694.52
06.016.0100-A | 681.8
06.016.0105-0 | 464.35
06.016.0105-A | 454.81
06.017.0001-0 | 364.49
06.017.0001-A | 354.51
06.017.0002-0 | 606.2
06.017.0002-A | 593.63
06.017.0003-0 | 730.74
06.017.0003-A | 716.38
06.017.0004-0 | 1559
06.017.0004-A | 1541.98
06.017.0005-0 | 1621.3
06.017.0005-A | 1602.64
06.017.0006-0 | 1847.54
06.017.0006-A | 1826.32
06.017.0007-0 | 1898.08
06.017.0007-A | 1875.99
06.017.0008-0 | 1899.28
06.017.0008-A | 1876.38
06.017.0009-0 | 2127.43
06.017.0009-A | 2102.76
06.017.0010-0 | 2305.27
06.017.0010-A | 2277.21
06.017.0011-0 | 2457.71
06.017.0011-A | 2429.65
06.017.0012-0 | 2665.14
06.017.0012-A | 2630.24
06.017.0013-0 | 2940.55
06.017.0013-A | 2902.29
06.017.0014-0 | 3220.71
06.017.0014-A | 3178.97
06.017.0015-0 | 3518.42
06.017.0015-A | 3470.35
06.017.0016-0 | 3776.29
06.017.0016-A | 3727.71
06.017.0017-0 | 4051.7
06.017.0017-A | 3999.76
06.017.0018-0 | 4331.86
06.017.0018-A | 4276.44
06.017.0019-0 | 4341.53
06.017.0019-A | 4282.75
06.017.0020-0 | 4887.24
06.017.0020-A | 4825
06.017.0021-0 | 5162.84
06.017.0021-A | 5097.23
06.017.0022-0 | 5445.49
06.017.0022-A | 5376.05
06.017.0023-0 | 5718.42
06.017.0023-A | 5645.96
06.017.0024-0 | 5998.03
06.017.0024-A | 5922.16
06.017.0025-0 | 6273.99
06.017.0025-A | 6194.69
06.017.0026-0 | 6554.16
06.017.0026-A | 6471.37
06.017.0027-0 | 6829.57
06.017.0027-A | 6743.43
06.017.0040-0 | 133.68
06.017.0040-A | 130.51
06.017.0041-0 | 674.16
06.017.0041-A | 668.33
06.017.0050-0 | 803.7
06.017.0050-A | 792.61
06.017.0055-0 | 1491.13
06.017.0055-A | 1476.88
06.017.0060-0 | 409.6
06.017.0060-A | 398.24
06.017.0065-0 | 782.66
06.017.0065-A | 761.9
06.017.0070-0 | 1065.24
06.017.0070-A | 1036.49
06.017.0075-0 | 1628.19
06.017.0075-A | 1590.23
06.017.0080-0 | 622.25
06.017.0080-A | 610.9
06.017.0085-0 | 995.31
06.017.0085-A | 974.56
06.017.0090-0 | 1277.9
06.017.0090-A | 1249.15
06.017.0095-0 | 1840.84
06.017.0095-A | 1802.88
06.018.0001-0 | 331.37
06.018.0001-A | 320.19
06.018.0002-0 | 319
06.018.0002-A | 312.54
06.018.0003-0 | 180.64
06.018.0003-A | 177.37
06.018.0005-0 | 2395.94
06.018.0005-A | 2213.35
06.018.0006-0 | 1297.33
06.018.0006-A | 1196.12
06.018.0007-0 | 1699.57
06.018.0007-A | 1568.24
06.018.0008-0 | 3245.04
06.018.0008-A | 3002.83
06.018.0009-0 | 4165.64
06.018.0009-A | 3858.39
06.020.0510-0 | 24.48
06.020.0510-A | 21.33
06.020.0511-0 | 37.74
06.020.0511-A | 32.94
06.020.0512-0 | 45.61
06.020.0512-A | 39.89
06.020.0515-0 | 41.99
06.020.0515-A | 39.58
06.020.0516-0 | 46.62
06.020.0516-A | 43.91
06.020.0517-0 | 49.56
06.020.0517-A | 46.63
06.020.0518-0 | 54.21
06.020.0518-A | 50.99
06.020.0519-0 | 56.7
06.020.0519-A | 53.32
06.020.0520-0 | 62.99
06.020.0520-A | 59.15
06.020.0521-0 | 66.05
06.020.0521-A | 61.98
06.020.0522-0 | 70.8
06.020.0522-A | 66.41
06.020.0525-0 | 44.34
06.020.0525-A | 41.76
06.020.0526-0 | 49.71
06.020.0526-A | 46.77
06.020.0527-0 | 53.38
06.020.0527-A | 50.17
06.020.0528-0 | 58.83
06.020.0528-A | 55.26
06.020.0529-0 | 62.66
06.020.0529-A | 58.8
06.020.0530-0 | 69.17
06.020.0530-A | 64.86
06.020.0531-0 | 72.7
06.020.0531-A | 68.13
06.020.0534-0 | 78.95
06.020.0534-A | 73.95
06.020.0536-0 | 86.16
06.020.0536-A | 80.62
06.020.0538-0 | 170.53
06.020.0538-A | 155.49
06.020.0540-0 | 178.18
06.020.0540-A | 162.57
06.020.0545-0 | 98.81
06.020.0545-A | 90.96
06.020.0546-0 | 102.1
06.020.0546-A | 93.94
06.020.0547-0 | 110.94
06.020.0547-A | 102.09
06.020.0548-0 | 115.71
06.020.0548-A | 106.51
06.020.0549-0 | 144.77
06.020.0549-A | 132.6
06.020.0551-0 | 178.94
06.020.0551-A | 163.32
06.020.0553-0 | 190.06
06.020.0553-A | 173.63
06.020.0555-0 | 199.68
06.020.0555-A | 182.53
06.020.0557-0 | 220.38
06.020.0557-A | 201.49
06.020.0559-0 | 241.29
06.020.0559-A | 220.62
06.020.0560-0 | 280.85
06.020.0560-A | 256.96
06.020.0565-0 | 116.68
06.020.0565-A | 107.27
06.020.0566-0 | 126.69
06.020.0566-A | 116.51
06.020.0567-0 | 139.15
06.020.0567-A | 128
06.020.0568-0 | 152.22
06.020.0568-A | 140.05
06.020.0569-0 | 180.38
06.020.0569-A | 165.29
06.020.0570-0 | 221.13
06.020.0570-A | 202.06
06.020.0572-0 | 239.78
06.020.0572-A | 219.28
06.020.0574-0 | 285.08
06.020.0574-A | 260.71
06.020.0576-0 | 301.74
06.020.0576-A | 276.08
06.020.0578-0 | 348.94
06.020.0578-A | 318.86
06.020.0580-0 | 382.25
06.020.0580-A | 349.6
06.020.0582-0 | 438.51
06.020.0582-A | 400.21
06.020.0584-0 | 471.82
06.020.0584-A | 430.95
06.020.0586-0 | 623.44
06.020.0586-A | 569.45
06.020.0588-0 | 772.19
06.020.0588-A | 705.33
06.020.0592-0 | 170.56
06.020.0592-A | 159.26
06.020.0594-0 | 280.34
06.020.0594-A | 256.29
06.020.0596-0 | 303.41
06.020.0596-A | 277.68
06.020.0598-0 | 346.2
06.020.0598-A | 316.88
06.020.0600-0 | 368.41
06.020.0600-A | 337.37
06.020.0602-0 | 420.47
06.020.0602-A | 384.56
06.020.0604-0 | 469.32
06.020.0604-A | 429.65
06.020.0606-0 | 579.42
06.020.0606-A | 529.82
06.020.0608-0 | 676.32
06.020.0608-A | 618.51
06.020.0610-0 | 685.21
06.020.0610-A | 626.71
06.020.0612-0 | 752.37
06.020.0612-A | 688.3
06.020.0614-0 | 925.15
06.020.0614-A | 846.55
06.020.0616-0 | 810.55
06.020.0616-A | 742.41
06.020.0618-0 | 892.39
06.020.0618-A | 817.53
06.020.0620-0 | 1099.83
06.020.0620-A | 1007.79
06.020.0625-0 | 25
06.020.0625-A | 23.59
06.020.0626-0 | 27.27
06.020.0626-A | 25.7
06.020.0627-0 | 28.8
06.020.0627-A | 27.12
06.020.0628-0 | 29.9
06.020.0628-A | 28.18
06.020.0629-0 | 33.08
06.020.0629-A | 31.12
06.020.0630-0 | 36.01
06.020.0630-A | 33.85
06.020.0631-0 | 36.73
06.020.0631-A | 34.47
06.020.0632-0 | 40.09
06.020.0632-A | 37.63
06.020.0636-0 | 26.18
06.020.0636-A | 24.68
06.020.0637-0 | 28.8
06.020.0637-A | 27.12
06.020.0638-0 | 30.71
06.020.0638-A | 28.89
06.020.0639-0 | 31.81
06.020.0639-A | 29.95
06.020.0640-0 | 35.78
06.020.0640-A | 33.62
06.020.0641-0 | 39.07
06.020.0641-A | 36.68
06.020.0642-0 | 41.27
06.020.0642-A | 38.72
06.020.0643-0 | 44
06.020.0643-A | 41.26
06.020.0645-0 | 47.84
06.020.0645-A | 44.81
06.020.0647-0 | 99.53
06.020.0647-A | 90.66
06.020.0649-0 | 103.36
06.020.0649-A | 94.2
06.020.0655-0 | 53.79
06.020.0655-A | 49.42
06.020.0656-0 | 59.16
06.020.0656-A | 54.39
06.020.0657-0 | 63.44
06.020.0657-A | 58.35
06.020.0658-0 | 66.42
06.020.0658-A | 61.11
06.020.0659-0 | 90.89
06.020.0659-A | 82.83
06.020.0661-0 | 103.81
06.020.0661-A | 94.65
06.020.0663-0 | 108.98
06.020.0663-A | 99.43
06.020.0665-0 | 114.14
06.020.0665-A | 104.22
06.020.0667-0 | 125.88
06.020.0667-A | 114.95
06.020.0669-0 | 137.61
06.020.0669-A | 125.68
06.020.0670-0 | 159.56
06.020.0670-A | 145.81
06.020.0675-0 | 66.34
06.020.0675-A | 60.98
06.020.0676-0 | 71.52
06.020.0676-A | 65.74
06.020.0677-0 | 77.41
06.020.0677-A | 71.18
06.020.0678-0 | 88.15
06.020.0678-A | 81
06.020.0679-0 | 108.5
06.020.0679-A | 98.99
06.020.0681-0 | 124.91
06.020.0681-A | 114.02
06.020.0683-0 | 133.57
06.020.0683-A | 122.01
06.020.0685-0 | 160.32
06.020.0685-A | 146.47
06.020.0687-0 | 166.98
06.020.0687-A | 152.62
06.020.0689-0 | 194.58
06.020.0689-A | 177.61
06.020.0690-0 | 210.57
06.020.0690-A | 192.36
06.020.0691-0 | 245.14
06.020.0691-A | 223.45
06.020.0692-0 | 261.79
06.020.0692-A | 238.83
06.020.0694-0 | 345.47
06.020.0694-A | 315.13
06.020.0696-0 | 427.54
06.020.0696-A | 390.03
06.020.0700-0 | 91.76
06.020.0700-A | 85.83
06.020.0702-0 | 157.39
06.020.0702-A | 143.75
06.020.0704-0 | 168.94
06.020.0704-A | 154.4
06.020.0706-0 | 192.79
06.020.0706-A | 176.28
06.020.0708-0 | 201.67
06.020.0708-A | 184.48
06.020.0710-0 | 234.23
06.020.0710-A | 214
06.020.0711-0 | 255.55
06.020.0711-A | 233.68
06.020.0714-0 | 318.26
06.020.0714-A | 290.67
06.020.0715-0 | 370.36
06.020.0715-A | 338.25
06.020.0716-0 | 374.81
06.020.0716-A | 342.35
06.020.0717-0 | 408.86
06.020.0717-A | 373.55
06.020.0718-0 | 502.38
06.020.0718-A | 459.13
06.020.0720-0 | 437.48
06.020.0720-A | 400.2
06.020.0721-0 | 478.2
06.020.0721-A | 437.55
06.020.0722-0 | 589.06
06.020.0722-A | 539.14
06.020.0725-0 | 12.62
06.020.0725-A | 11.05
06.020.0726-0 | 23.51
06.020.0726-A | 20.61
06.020.0727-0 | 29
06.020.0727-A | 25.5
06.020.0735-0 | 171.49
06.020.0735-A | 155.28
06.020.0736-0 | 211.06
06.020.0736-A | 191.85
06.020.0737-0 | 248.05
06.020.0737-A | 226.11
06.020.0738-0 | 290.56
06.020.0738-A | 265.15
06.020.0739-0 | 328.54
06.020.0739-A | 300.32
06.020.0740-0 | 372.24
06.020.0740-A | 340.39
06.020.0741-0 | 410.32
06.020.0741-A | 375.64
06.020.0742-0 | 450.32
06.020.0742-A | 412.51
06.020.0745-0 | 199.65
06.020.0745-A | 181.38
06.020.0746-0 | 248.79
06.020.0746-A | 226.8
06.020.0747-0 | 295.03
06.020.0747-A | 269.64
06.020.0748-0 | 346.81
06.020.0748-A | 317.26
06.020.0749-0 | 394.53
06.020.0749-A | 361.47
06.020.0750-0 | 447.52
06.020.0750-A | 410.14
06.020.0751-0 | 495.25
06.020.0751-A | 454.36
06.020.0752-0 | 544.64
06.020.0752-A | 499.92
06.020.0754-0 | 652.74
06.020.0754-A | 600.84
06.020.0756-0 | 785.57
06.020.0756-A | 722.03
06.020.0758-0 | 903.27
06.020.0758-A | 830.12
06.020.0760-0 | 480.4
06.020.0760-A | 439.22
06.020.0761-0 | 544.86
06.020.0761-A | 498.99
06.020.0762-0 | 616.34
06.020.0762-A | 564.71
06.020.0763-0 | 680.79
06.020.0763-A | 624.47
06.020.0764-0 | 752.59
06.020.0764-A | 690.47
06.020.0766-0 | 925.52
06.020.0766-A | 850.33
06.020.0768-0 | 1054.47
06.020.0768-A | 970.01
06.020.0770-0 | 1198.4
06.020.0770-A | 1102.94
06.020.0772-0 | 1332.66
06.020.0772-A | 1227.14
06.020.0774-0 | 1490.12
06.020.0774-A | 1372.02
06.020.0775-0 | 1753.35
06.020.0775-A | 1615.78
06.020.0780-0 | 726
06.020.0780-A | 665.35
06.020.0781-0 | 842.75
06.020.0781-A | 772.68
06.020.0782-0 | 956.22
06.020.0782-A | 876.98
06.020.0783-0 | 1068.8
06.020.0783-A | 980.71
06.020.0784-0 | 1177.81
06.020.0784-A | 1081.14
06.020.0786-0 | 1435.19
06.020.0786-A | 1318.63
06.020.0788-0 | 1647.35
06.020.0788-A | 1514.63
06.020.0790-0 | 1897.82
06.020.0790-A | 1745.09
06.020.0792-0 | 2106.6
06.020.0792-A | 1937.96
06.020.0794-0 | 2369.83
06.020.0794-A | 2179.52
06.020.0795-0 | 2794.18
06.020.0795-A | 2571.52
06.020.0796-0 | 3040.43
06.020.0796-A | 2797.73
06.020.0797-0 | 3461.45
06.020.0797-A | 3186.65
06.020.0798-0 | 4568.68
06.020.0798-A | 4207.5
06.020.0799-0 | 5672.49
06.020.0799-A | 5225.21
06.020.0800-0 | 1663.31
06.020.0800-A | 1522.05
06.020.0801-0 | 2023.61
06.020.0801-A | 1853.27
06.020.0802-0 | 2306.47
06.020.0802-A | 2114.57
06.020.0803-0 | 2642.42
06.020.0803-A | 2423.03
06.020.0804-0 | 2920.81
06.020.0804-A | 2680.21
06.020.0805-0 | 3262.47
06.020.0805-A | 2993.86
06.020.0806-0 | 3828.19
06.020.0806-A | 3516.47
06.020.0807-0 | 4773.95
06.020.0807-A | 4385.65
06.020.0808-0 | 5570.32
06.020.0808-A | 5117.2
06.020.0809-0 | 5713.99
06.020.0809-A | 5249.92
06.020.0810-0 | 6339.35
06.020.0810-A | 5824.81
06.020.0811-0 | 7917.22
06.020.0811-A | 7275.24
06.020.0812-0 | 7235.28
06.020.0812-A | 6655.1
06.020.0813-0 | 8028.78
06.020.0813-A | 7385.29
06.020.0814-0 | 10031.21
06.020.0814-A | 9227.94
06.020.0815-0 | 91.66
06.020.0815-A | 83.89
06.020.0816-0 | 122.2
06.020.0816-A | 111.84
06.020.0817-0 | 152.78
06.020.0817-A | 139.83
06.020.0818-0 | 183.25
06.020.0818-A | 167.72
06.020.0819-0 | 244.55
06.020.0819-A | 223.83
06.020.0820-0 | 275.16
06.020.0820-A | 251.84
06.020.0821-0 | 305.24
06.020.0821-A | 279.39
06.020.0822-0 | 366.08
06.020.0822-A | 335.05
06.020.0823-0 | 427.86
06.020.0823-A | 391.6
06.020.0824-0 | 106.13
06.020.0824-A | 97.28
06.020.0825-0 | 141.44
06.020.0825-A | 129.65
06.020.0826-0 | 176.85
06.020.0826-A | 162.11
06.020.0827-0 | 212.14
06.020.0827-A | 194.46
06.020.0828-0 | 247.75
06.020.0828-A | 227.1
06.020.0829-0 | 283.04
06.020.0829-A | 259.45
06.020.0830-0 | 318.45
06.020.0830-A | 291.91
06.020.0831-0 | 353.38
06.020.0831-A | 323.95
06.020.0832-0 | 424.52
06.020.0832-A | 389.14
06.020.0833-0 | 495.22
06.020.0833-A | 453.95
06.020.0835-0 | 565.96
06.020.0835-A | 518.79
06.020.0840-0 | 261.93
06.020.0840-A | 240.71
06.020.0841-0 | 305.77
06.020.0841-A | 281.01
06.020.0842-0 | 349.4
06.020.0842-A | 321.1
06.020.0843-0 | 393.14
06.020.0843-A | 361.3
06.020.0844-0 | 436.77
06.020.0844-A | 401.39
06.020.0846-0 | 524.1
06.020.0846-A | 481.65
06.020.0848-0 | 610.99
06.020.0848-A | 561.52
06.020.0850-0 | 698.72
06.020.0850-A | 642.13
06.020.0852-0 | 785.95
06.020.0852-A | 722.29
06.020.0853-0 | 874.53
06.020.0853-A | 803.79
06.020.0854-0 | 1048.12
06.020.0854-A | 963.23
06.020.0856-0 | 390
06.020.0856-A | 358.35
06.020.0857-0 | 455.46
06.020.0857-A | 418.5
06.020.0858-0 | 520.41
06.020.0858-A | 478.18
06.020.0859-0 | 585.43
06.020.0859-A | 537.92
06.020.0860-0 | 650.45
06.020.0860-A | 597.66
06.020.0862-0 | 780.49
06.020.0862-A | 717.16
06.020.0864-0 | 910.46
06.020.0864-A | 836.58
06.020.0866-0 | 1040.51
06.020.0866-A | 956.08
06.020.0868-0 | 1170.5
06.020.0868-A | 1075.51
06.020.0870-0 | 1300.91
06.020.0870-A | 1195.34
06.020.0871-0 | 1560.95
06.020.0871-A | 1434.28
06.020.0872-0 | 1690.96
06.020.0872-A | 1553.74
06.020.0873-0 | 1951
06.020.0873-A | 1792.68
06.020.0875-0 | 2601.47
06.020.0875-A | 2390.36
06.020.0876-0 | 3251.92
06.020.0876-A | 2988.03
06.020.0880-0 | 828.63
06.020.0880-A | 762.16
06.020.0882-0 | 994.27
06.020.0882-A | 914.52
06.020.0884-0 | 1159.88
06.020.0884-A | 1066.84
06.020.0886-0 | 1325.51
06.020.0886-A | 1219.19
06.020.0888-0 | 1491.13
06.020.0888-A | 1371.53
06.020.0890-0 | 1657.33
06.020.0890-A | 1524.4
06.020.0891-0 | 1988.58
06.020.0891-A | 1829.08
06.020.0893-0 | 2485.49
06.020.0893-A | 2286.13
06.020.0894-0 | 2900.03
06.020.0894-A | 2667.42
06.020.0895-0 | 2982.86
06.020.0895-A | 2743.61
06.020.0896-0 | 3314.1
06.020.0896-A | 3048.28
06.020.0897-0 | 4142.73
06.020.0897-A | 3810.44
06.020.0900-0 | 3750.71
06.020.0900-A | 3452.48
06.020.0901-0 | 4167.24
06.020.0901-A | 3835.89
06.020.0902-0 | 5209.31
06.020.0902-A | 4795.11
06.020.0905-0 | 259.17
06.020.0905-A | 243.97
06.020.0906-0 | 272.65
06.020.0906-A | 256.71
06.020.0908-0 | 209.3
06.020.0908-A | 195.65
06.020.0910-0 | 184.32
06.020.0910-A | 171.48
06.020.0915-0 | 178.03
06.020.0915-A | 161.72
06.020.0916-0 | 221.62
06.020.0916-A | 202.06
06.020.0917-0 | 275.53
06.020.0917-A | 251.26
06.020.0918-0 | 381.81
06.020.0918-A | 349.58
06.020.0919-0 | 442.79
06.020.0919-A | 405.54
06.020.0920-0 | 513.61
06.020.0920-A | 470.01
06.020.0921-0 | 743.42
06.020.0921-A | 682.72
06.020.0922-0 | 818.49
06.020.0922-A | 752.04
06.020.0924-0 | 972.69
06.020.0924-A | 894.32
06.020.0926-0 | 1805.99
06.020.0926-A | 1660.01
06.020.0928-0 | 2180.69
06.020.0928-A | 2012.86
06.020.0930-0 | 2435.65
06.020.0930-A | 2247.34
06.020.0932-0 | 3494.82
06.020.0932-A | 3224.47
06.020.0933-0 | 4163.7
06.020.0933-A | 3840.22
06.020.0934-0 | 4511.89
06.020.0934-A | 4160.06
06.020.0935-0 | 6621.82
06.020.0935-A | 6106.52
06.020.0937-0 | 8780.32
06.020.0937-A | 8094.86
06.020.0938-0 | 10962.68
06.020.0938-A | 10104.19
06.021.0010-0 | 283.84
06.021.0010-A | 259.96
06.021.0011-0 | 364.81
06.021.0011-A | 334.13
06.021.0012-0 | 424.92
06.021.0012-A | 389.17
06.021.0013-0 | 516.9
06.021.0013-A | 473.39
06.021.0014-0 | 682.95
06.021.0014-A | 625.67
06.021.0015-0 | 799.52
06.021.0015-A | 732.43
06.021.0016-0 | 969.64
06.021.0016-A | 888.76
06.021.0017-0 | 918.7
06.021.0017-A | 840.93
06.021.0018-0 | 1218.01
06.021.0018-A | 1116
06.021.0019-0 | 1429.74
06.021.0019-A | 1309.83
06.021.0020-0 | 1849.45
06.021.0020-A | 1695.95
06.021.0021-0 | 2082.02
06.021.0021-A | 1909.39
06.021.0025-0 | 648.17
06.021.0025-A | 592.2
06.021.0026-0 | 833.46
06.021.0026-A | 761.54
06.021.0027-0 | 1120.45
06.021.0027-A | 1024.9
06.021.0028-0 | 1360.53
06.021.0028-A | 1244.42
06.021.0029-0 | 1885.56
06.021.0029-A | 1726.05
06.021.0030-0 | 2198.97
06.021.0030-A | 2012.71
06.021.0031-0 | 2847.34
06.021.0031-A | 2608.62
06.021.0032-0 | 3117.31
06.021.0032-A | 2856.24
06.021.0033-0 | 3659.97
06.021.0033-A | 3353.55
06.021.0034-0 | 4746.57
06.021.0034-A | 4352.76
06.021.0035-0 | 6330.41
06.021.0035-A | 5810.95
06.021.0036-0 | 7154.47
06.021.0036-A | 6568.04
06.021.0040-0 | 6032.62
06.021.0040-A | 5511.05
06.021.0041-0 | 16009.91
06.021.0041-A | 14872.72
06.022.0010-0 | 70.83
06.022.0010-A | 68.92
06.061.0105-0 | 68.1
06.061.0105-A | 65.04
06.061.0110-0 | 115.48
06.061.0110-A | 111.65
06.061.0115-0 | 208.64
06.061.0115-A | 204.42
06.061.0120-0 | 549.83
06.061.0120-A | 544.08
06.061.0150-0 | 47.58
06.061.0150-A | 46.05
06.061.0155-0 | 70.29
06.061.0155-A | 68.38
06.061.0160-0 | 133.84
06.061.0160-A | 130.97
06.061.0165-0 | 375.91
06.061.0165-A | 372.07
06.061.0170-0 | 82.6
06.061.0170-A | 79.16
06.061.0171-0 | 105.28
06.061.0171-A | 100.88
06.061.0172-0 | 112.54
06.061.0172-A | 107.75
06.061.0173-0 | 119.6
06.061.0173-A | 114.24
06.061.0174-0 | 129.64
06.061.0174-A | 123.9
06.061.0176-0 | 129.72
06.061.0176-A | 123.41
06.061.0177-0 | 137.82
06.061.0177-A | 131.12
06.062.0001-0 | 35490.04
06.062.0001-A | 32803.72
06.062.0002-0 | 58558.57
06.062.0002-A | 54126.15
06.063.0012-0 | 668.02
06.063.0012-A | 668.02
06.063.0013-0 | 885.72
06.063.0013-A | 885.72
06.063.0014-0 | 1228.33
06.063.0014-A | 1228.33
06.063.0015-0 | 1498.75
06.063.0015-A | 1498.75
06.063.0016-0 | 1792.08
06.063.0016-A | 1792.08
06.063.0017-0 | 2259.58
06.063.0017-A | 2259.58
06.063.0018-0 | 2729.37
06.063.0018-A | 2729.37
06.063.0019-0 | 4032.18
06.063.0019-A | 4032.18
06.063.0021-0 | 5711.97
06.063.0021-A | 5711.97
06.063.0023-0 | 11716.14
06.063.0023-A | 11716.14
06.069.0005-0 | 16.29
06.069.0005-A | 15.1
06.069.0006-0 | 26.22
06.069.0006-A | 24.68
06.069.0008-0 | 16.73
06.069.0008-A | 15.53
06.069.0009-0 | 27.09
06.069.0009-A | 25.55
06.069.0010-0 | 18.12
06.069.0010-A | 16.93
06.069.0015-0 | 29.88
06.069.0015-A | 28.34
06.069.0020-0 | 22.45
06.069.0020-A | 21.26
06.069.0025-0 | 38.54
06.069.0025-A | 37
06.069.0030-0 | 26.22
06.069.0030-A | 25.03
06.069.0035-0 | 46.08
06.069.0035-A | 44.53
06.069.0040-0 | 33.2
06.069.0040-A | 32
06.069.0045-0 | 60.03
06.069.0045-A | 58.49
06.069.0050-0 | 36.74
06.069.0050-A | 35.54
06.069.0055-0 | 67.1
06.069.0055-A | 65.56
06.069.0100-0 | 21.68
06.069.0100-A | 20.49
06.069.0101-0 | 37
06.069.0101-A | 35.46
06.069.0105-0 | 24.08
06.069.0105-A | 22.88
06.069.0106-0 | 41.79
06.069.0106-A | 40.25
06.069.0110-0 | 30.53
06.069.0110-A | 29.34
06.069.0115-0 | 54.7
06.069.0115-A | 53.16
06.069.0120-0 | 36.72
06.069.0120-A | 35.53
06.069.0125-0 | 67.08
06.069.0125-A | 65.54
06.069.0130-0 | 48.05
06.069.0130-A | 46.86
06.069.0135-0 | 89.74
06.069.0135-A | 88.19
06.069.0140-0 | 71.29
06.069.0140-A | 70.09
06.069.0145-0 | 136.21
06.069.0145-A | 134.67
06.069.0150-0 | 95.91
06.069.0150-A | 94.71
06.069.0155-0 | 185.44
06.069.0155-A | 183.9
06.069.0160-0 | 152.79
06.069.0160-A | 151.6
06.069.0165-0 | 299.22
06.069.0165-A | 297.67
06.072.0001-0 | 707.86
06.072.0001-A | 675.9
06.072.0003-0 | 878.53
06.072.0003-A | 845.46
06.075.0010-0 | 904.27
06.075.0010-A | 872.11
06.075.0012-0 | 1061.53
06.075.0012-A | 1028.45
06.076.0005-0 | 805.92
06.076.0005-A | 773.97
06.076.0010-0 | 1049.08
06.076.0010-A | 1016.01
06.076.0015-0 | 807.66
06.076.0015-A | 780.12
06.076.0020-0 | 323.01
06.076.0020-A | 312.19
06.076.0025-0 | 298.49
06.076.0025-A | 290.16
06.077.0005-0 | 988.92
06.077.0005-A | 956.96
06.077.0010-0 | 1232.08
06.077.0010-A | 1199
06.077.0015-0 | 990.66
06.077.0015-A | 963.11
06.077.0020-0 | 377.91
06.077.0020-A | 367.09
06.077.0025-0 | 340.58
06.077.0025-A | 332.25
06.081.0010-0 | 164.62
06.081.0010-A | 157.76
06.082.0010-0 | 30.59
06.082.0010-A | 27.79
06.082.0015-0 | 41.11
06.082.0015-A | 37.62
06.082.0020-0 | 47.18
06.082.0020-A | 43.02
06.082.0050-0 | 20.09
06.082.0050-A | 18.76
06.082.0053-0 | 24.56
06.082.0053-A | 23.23
06.082.0055-0 | 25.61
06.082.0055-A | 24.28
06.082.0070-0 | 22.28
06.082.0070-A | 21.22
06.082.0075-0 | 23.1
06.082.0075-A | 22.04
06.084.0005-0 | 186.04
06.084.0005-A | 179.4
06.085.0010-0 | 13.36
06.085.0010-A | 12.03
06.085.0015-0 | 102.98
06.085.0015-A | 95.01
06.085.0020-0 | 193.96
06.085.0020-A | 187.31
06.085.0025-0 | 209.16
06.085.0025-A | 201.18
06.085.0030-0 | 187.4
06.085.0030-A | 180.76
06.085.0035-0 | 535.5
06.085.0035-A | 528.86
06.085.0040-0 | 200.85
06.085.0040-A | 195.53
06.085.0045-0 | 240.67
06.085.0045-A | 230.04
06.085.0050-1 | 362.89
06.085.0050-B | 355.8
06.085.0055-0 | 226.03
06.085.0055-A | 215.4
06.085.0058-0 | 455.17
06.085.0058-A | 410.23
06.085.0060-0 | 190.8
06.085.0060-A | 182.83
06.085.0065-0 | 184.94
06.085.0065-A | 178.29
06.085.0070-0 | 228.29
06.085.0070-A | 217.66
06.085.0072-0 | 223.82
06.085.0072-A | 213.19
06.085.0074-0 | 223.82
06.085.0074-A | 213.19
06.086.0010-0 | 503.14
06.086.0010-A | 483.07
06.087.0010-0 | 1386.36
06.087.0010-A | 1322.66
06.088.0010-0 | 178.34
06.088.0010-A | 173.03
06.090.0010-0 | 6.57
06.090.0010-A | 5.69
06.095.0013-0 | 30.28
06.095.0013-A | 28.79
06.095.0015-0 | 34.55
06.095.0015-A | 32.97
06.095.0018-0 | 46.3
06.095.0018-A | 44.55
06.095.0020-0 | 59.68
06.095.0020-A | 57.75
06.095.0022-0 | 73.11
06.095.0022-A | 71
06.095.0025-0 | 41.36
06.095.0025-A | 39.78
06.095.0028-0 | 57.37
06.095.0028-A | 55.62
06.095.0030-0 | 73.38
06.095.0030-A | 71.45
06.100.0010-0 | 7.58
06.100.0010-A | 7.39
06.100.0011-0 | 10.66
06.100.0011-A | 10.47
06.100.0012-0 | 13.26
06.100.0012-A | 13.14
06.100.0020-0 | 11.61
06.100.0020-A | 11.29
06.100.0030-0 | 19.43
06.100.0030-A | 18.48
06.100.0040-0 | 18.72
06.100.0040-A | 17.46
06.100.0050-0 | 18.72
06.100.0050-A | 17.46
06.100.0056-0 | 6.57
06.100.0056-A | 6.25
06.100.0058-0 | 7.96
06.100.0058-A | 7.58
06.100.0060-0 | 11.03
06.100.0060-A | 10.62
06.100.0062-0 | 14.52
06.100.0062-A | 14.07
06.100.0064-0 | 20.65
06.100.0064-A | 20.18
06.100.0068-0 | 6.41
06.100.0068-A | 6.13
06.100.0079-0 | 26.84
06.100.0079-A | 26.18
06.100.0080-0 | 29.43
06.100.0080-A | 28.42
06.100.0082-0 | 35.89
06.100.0082-A | 34.85
06.100.0085-0 | 36.09
06.100.0085-A | 35.03
06.100.0087-0 | 46.84
06.100.0087-A | 45.75
06.100.0090-0 | 47.04
06.100.0090-A | 45.92
06.100.0092-0 | 55.44
06.100.0092-A | 54.3
06.100.0095-0 | 56.04
06.100.0095-A | 54.81
06.100.0100-0 | 65.94
06.100.0100-A | 64.63
06.100.0105-0 | 82.03
06.100.0105-A | 80.68
06.100.0110-0 | 113.69
06.100.0110-A | 112.28
06.100.0115-0 | 145.54
06.100.0115-A | 144.06
06.100.0130-0 | 53.75
06.100.0130-A | 52.21
06.100.0132-0 | 71.66
06.100.0132-A | 70.07
06.100.0134-0 | 85.36
06.100.0134-A | 83.63
06.100.0136-0 | 99.83
06.100.0136-A | 98.05
06.100.0138-0 | 122.83
06.100.0138-A | 121
06.100.0140-0 | 141.01
06.100.0140-A | 139.1
06.100.0142-0 | 204.96
06.100.0142-A | 202.96
06.100.0144-0 | 268.7
06.100.0144-A | 266.65
06.100.0148-0 | 26.66
06.100.0148-A | 25.62
06.100.0150-0 | 47.33
06.100.0150-A | 45.73
06.100.0155-0 | 46.17
06.100.0155-A | 44.58
06.100.0160-0 | 49.11
06.100.0160-A | 47.52
06.100.0165-0 | 69.69
06.100.0165-A | 66.5
06.100.0170-0 | 70.44
06.100.0170-A | 67.26
06.100.0175-0 | 49.85
06.100.0175-A | 48.25
06.100.0180-0 | 75.03
06.100.0180-A | 71.85
06.100.0185-0 | 82.11
06.100.0185-A | 77.86
06.100.0187-0 | 92.25
06.100.0187-A | 90.52
06.100.0190-0 | 73.49
06.100.0190-A | 69.39
06.101.0001-0 | 60.51
06.101.0001-A | 60.11
06.102.0010-0 | 252.81
06.102.0010-A | 235.75
06.103.0010-0 | 667.46
06.103.0010-A | 667.46
06.103.0015-0 | 783.3
06.103.0015-A | 783.3
06.103.0020-0 | 867.51
06.103.0020-A | 867.51
06.103.0025-0 | 964.32
06.103.0025-A | 964.32
06.103.0030-0 | 1055.04
06.103.0030-A | 1055.04
06.103.0035-0 | 1150.08
06.103.0035-A | 1150.08
06.103.0040-0 | 1257.33
06.103.0040-A | 1257.33
06.103.0045-0 | 1354.49
06.103.0045-A | 1354.49
06.103.0050-0 | 1448.49
06.103.0050-A | 1448.49
06.103.0055-0 | 1542.7
06.103.0055-A | 1542.7
06.103.0080-0 | 858.83
06.103.0080-A | 858.83
06.103.0085-0 | 945
06.103.0085-A | 945
06.103.0090-0 | 1045.17
06.103.0090-A | 1045.17
06.103.0095-0 | 1139.25
06.103.0095-A | 1139.25
06.103.0100-0 | 1229.87
06.103.0100-A | 1229.87
06.103.0105-0 | 1237.94
06.103.0105-A | 1237.94
06.103.0110-0 | 1441.97
06.103.0110-A | 1441.97
06.103.0115-0 | 1542.7
06.103.0115-A | 1542.7
06.103.0120-0 | 1636.49
06.103.0120-A | 1636.49
06.103.0125-0 | 1743.32
06.103.0125-A | 1743.32
06.103.0150-0 | 88.55
06.103.0150-A | 88.55
06.106.0011-0 | 2021.59
06.106.0011-A | 1868.48
06.106.0012-0 | 2278.55
06.106.0012-A | 2109.35
06.106.0014-0 | 2741.88
06.106.0014-A | 2540.86
06.108.0005-0 | 2306.23
06.108.0005-A | 2146.8
06.108.0006-0 | 2767.44
06.108.0006-A | 2576.14
06.108.0007-0 | 3459.35
06.108.0007-A | 3220.21
06.108.0008-0 | 4612.47
06.108.0008-A | 4293.62
06.108.0009-0 | 5765.58
06.108.0009-A | 5367.02
06.110.0001-0 | 1614.62
06.110.0001-A | 1441.91
06.115.0001-0 | 433.86
06.115.0001-A | 388.63
06.200.0030-0 | 216.61
06.200.0030-A | 216.61
06.200.0033-0 | 305.55
06.200.0033-A | 305.55
06.200.0035-0 | 422.21
06.200.0035-A | 422.21
06.200.0051-0 | 514.91
06.200.0051-A | 514.91
06.200.0052-0 | 503.34
06.200.0052-A | 503.34
06.200.0053-0 | 598.31
06.200.0053-A | 598.31
06.200.0054-0 | 728.27
06.200.0054-A | 728.27
06.200.0055-0 | 893.08
06.200.0055-A | 893.08
06.200.0056-0 | 1054.03
06.200.0056-A | 1054.03
06.200.0057-0 | 1376.16
06.200.0057-A | 1376.16
06.200.0058-0 | 1439.1
06.200.0058-A | 1439.1
06.200.0059-0 | 1684.31
06.200.0059-A | 1684.31
06.200.0060-0 | 1851.46
06.200.0060-A | 1851.46
06.200.0062-0 | 2401.53
06.200.0062-A | 2401.53
06.200.0064-0 | 3383.1
06.200.0064-A | 3383.1
06.200.0065-0 | 4051.07
06.200.0065-A | 4051.07
06.200.0066-0 | 4741.79
06.200.0066-A | 4741.79
06.200.0067-0 | 5531.57
06.200.0067-A | 5531.57
06.200.0068-0 | 7250.78
06.200.0068-A | 7250.78
06.200.0071-0 | 557.81
06.200.0071-A | 557.81
06.200.0072-0 | 666.84
06.200.0072-A | 666.84
06.200.0073-0 | 815.47
06.200.0073-A | 815.47
06.200.0074-0 | 930.29
06.200.0074-A | 930.29
06.200.0075-0 | 1227.39
06.200.0075-A | 1227.39
06.200.0076-0 | 1309.71
06.200.0076-A | 1309.71
06.200.0077-0 | 1533.41
06.200.0077-A | 1533.41
06.200.0078-0 | 1633.05
06.200.0078-A | 1633.05
06.200.0080-0 | 2111.45
06.200.0080-A | 2111.45
06.200.0081-0 | 3001.99
06.200.0081-A | 3001.99
06.200.0083-0 | 3484.51
06.200.0083-A | 3484.51
06.200.0084-0 | 4025.38
06.200.0084-A | 4025.38
06.200.0085-0 | 4732.25
06.200.0085-A | 4732.25
06.200.0086-0 | 6296.86
06.200.0086-A | 6296.86
06.200.0090-0 | 553.34
06.200.0090-A | 553.34
06.200.0092-0 | 553.53
06.200.0092-A | 553.53
06.200.0093-0 | 638.93
06.200.0093-A | 638.93
06.200.0094-0 | 747.29
06.200.0094-A | 747.29
06.200.0095-0 | 927.37
06.200.0095-A | 927.37
06.200.0096-0 | 1046.93
06.200.0096-A | 1046.93
06.200.0097-0 | 1399.58
06.200.0097-A | 1399.58
06.200.0098-0 | 1530.68
06.200.0098-A | 1530.68
06.200.0099-0 | 1752.02
06.200.0099-A | 1752.02
06.200.0100-0 | 1881.81
06.200.0100-A | 1881.81
06.200.0102-0 | 2498
06.200.0102-A | 2498
06.200.0104-0 | 3647.25
06.200.0104-A | 3647.25
06.200.0105-0 | 4271.9
06.200.0105-A | 4271.9
06.200.0106-0 | 5079.58
06.200.0106-A | 5079.58
06.200.0107-0 | 5954.5
06.200.0107-A | 5954.5
06.200.0108-0 | 8336.53
06.200.0108-A | 8336.53
06.201.0051-0 | 1836.32
06.201.0051-A | 1836.32
06.201.0052-0 | 2043.91
06.201.0052-A | 2043.91
06.201.0053-0 | 2522.28
06.201.0053-A | 2522.28
06.201.0054-0 | 3047.15
06.201.0054-A | 3047.15
06.201.0055-0 | 3602.99
06.201.0055-A | 3602.99
06.201.0056-0 | 4412.71
06.201.0056-A | 4412.71
06.201.0057-0 | 5128.61
06.201.0057-A | 5128.61
06.201.0058-0 | 5770.86
06.201.0058-A | 5770.86
06.201.0059-0 | 7069.64
06.201.0059-A | 7069.64
06.201.0060-0 | 7534.32
06.201.0060-A | 7534.32
06.201.0061-0 | 9125.69
06.201.0061-A | 9125.69
06.201.0062-0 | 20287.92
06.201.0062-A | 20287.92
06.201.0063-0 | 25761.33
06.201.0063-A | 25761.33
06.201.0064-0 | 37422.33
06.201.0064-A | 37422.33
06.201.0065-0 | 38823.87
06.201.0065-A | 38823.87
06.201.0066-0 | 55682.76
06.201.0066-A | 55682.76
06.201.0071-0 | 1836.32
06.201.0071-A | 1836.32
06.201.0072-0 | 2043.91
06.201.0072-A | 2043.91
06.201.0073-0 | 2522.28
06.201.0073-A | 2522.28
06.201.0074-0 | 3048.38
06.201.0074-A | 3048.38
06.201.0075-0 | 3685.83
06.201.0075-A | 3685.83
06.201.0076-0 | 4480.72
06.201.0076-A | 4480.72
06.201.0077-0 | 5201.81
06.201.0077-A | 5201.81
06.201.0078-0 | 6119.3
06.201.0078-A | 6119.3
06.201.0079-0 | 7497.57
06.201.0079-A | 7497.57
06.201.0080-0 | 8697.54
06.201.0080-A | 8697.54
06.201.0081-0 | 11945.19
06.201.0081-A | 11945.19
06.201.0082-0 | 20836.54
06.201.0082-A | 20836.54
06.201.0091-0 | 37454.81
06.201.0091-A | 37454.81
06.201.0092-0 | 49627.75
06.201.0092-A | 49627.75
06.201.0093-0 | 68153.01
06.201.0093-A | 68153.01
06.201.0094-0 | 40465.07
06.201.0094-A | 40465.07
06.201.0095-0 | 49627.75
06.201.0095-A | 49627.75
06.201.0096-0 | 73667.09
06.201.0096-A | 73667.09
06.201.0097-0 | 51586.99
06.201.0097-A | 51586.99
06.201.0098-0 | 65172.14
06.201.0098-A | 65172.14
06.201.0099-0 | 79876.37
06.201.0099-A | 79876.37
06.201.0100-0 | 75186.96
06.201.0100-A | 75186.96
06.201.0101-0 | 87705.86
06.201.0101-A | 87705.86
06.201.0102-0 | 109847.91
06.201.0102-A | 109847.91
06.201.0111-0 | 1324.3
06.201.0111-A | 1324.3
06.201.0112-0 | 1448.01
06.201.0112-A | 1448.01
06.201.0113-0 | 1762.13
06.201.0113-A | 1762.13
06.201.0114-0 | 2139.15
06.201.0114-A | 2139.15
06.201.0115-0 | 2533.48
06.201.0115-A | 2533.48
06.201.0116-0 | 3043.34
06.201.0116-A | 3043.34
06.201.0117-0 | 3509.66
06.201.0117-A | 3509.66
06.201.0118-0 | 3990.44
06.201.0118-A | 3990.44
06.201.0119-0 | 4775.76
06.201.0119-A | 4775.76
06.201.0120-0 | 5144.98
06.201.0120-A | 5144.98
06.201.0121-0 | 6304.27
06.201.0121-A | 6304.27
06.201.0122-0 | 12624.41
06.201.0122-A | 12624.41
06.201.0123-0 | 15984.67
06.201.0123-A | 15984.67
06.201.0124-0 | 24618.74
06.201.0124-A | 24618.74
06.201.0125-0 | 25913.72
06.201.0125-A | 25913.72
06.201.0126-0 | 35641.61
06.201.0126-A | 35641.61
06.201.0131-0 | 1324.3
06.201.0131-A | 1324.3
06.201.0132-0 | 1448.01
06.201.0132-A | 1448.01
06.201.0133-0 | 1762.13
06.201.0133-A | 1762.13
06.201.0134-0 | 2139.81
06.201.0134-A | 2139.81
06.201.0135-0 | 2574.98
06.201.0135-A | 2574.98
06.201.0136-0 | 3077.31
06.201.0136-A | 3077.31
06.201.0137-0 | 3546.26
06.201.0137-A | 3546.26
06.201.0138-0 | 4164.64
06.201.0138-A | 4164.64
06.201.0139-0 | 4993.54
06.201.0139-A | 4993.54
06.201.0140-0 | 5722.72
06.201.0140-A | 5722.72
06.201.0141-0 | 7847.86
06.201.0141-A | 7847.86
06.201.0142-0 | 13553.44
06.201.0142-A | 13553.44
06.201.0161-0 | 1365.52
06.201.0161-A | 1365.52
06.201.0162-0 | 1502.45
06.201.0162-A | 1502.45
06.201.0163-0 | 1833.22
06.201.0163-A | 1833.22
06.201.0164-0 | 2238.18
06.201.0164-A | 2238.18
06.201.0165-0 | 2669.54
06.201.0165-A | 2669.54
06.201.0166-0 | 3229.85
06.201.0166-A | 3229.85
06.201.0167-0 | 3763.15
06.201.0167-A | 3763.15
06.201.0168-0 | 4269.02
06.201.0168-A | 4269.02
06.201.0169-0 | 5143.72
06.201.0169-A | 5143.72
06.201.0170-0 | 5558.17
06.201.0170-A | 5558.17
06.201.0171-0 | 6874
06.201.0171-A | 6874
06.201.0172-0 | 13488.71
06.201.0172-A | 13488.71
06.201.0173-0 | 17064.84
06.201.0173-A | 17064.84
06.201.0174-0 | 25956.71
06.201.0174-A | 25956.71
06.201.0175-0 | 27573.35
06.201.0175-A | 27573.35
06.201.0176-0 | 38091.22
06.201.0176-A | 38091.22
06.201.0181-0 | 1365.52
06.201.0181-A | 1365.52
06.201.0182-0 | 1502.45
06.201.0182-A | 1502.45
06.201.0183-0 | 1833.22
06.201.0183-A | 1833.22
06.201.0184-0 | 2238.8
06.201.0184-A | 2238.8
06.201.0185-0 | 2711.02
06.201.0185-A | 2711.02
06.201.0186-0 | 3263.87
06.201.0186-A | 3263.87
06.201.0187-0 | 3799.75
06.201.0187-A | 3799.75
06.201.0188-0 | 4443.21
06.201.0188-A | 4443.21
06.201.0189-0 | 5361.49
06.201.0189-A | 5361.49
06.201.0190-0 | 6135.9
06.201.0190-A | 6135.9
06.201.0191-0 | 8409.95
06.201.0191-A | 8409.95
06.201.0192-0 | 14410.08
06.201.0192-A | 14410.08
06.201.0211-0 | 452.72
06.201.0211-A | 452.72
06.201.0212-0 | 478.37
06.201.0212-A | 478.37
06.201.0213-0 | 609.8
06.201.0213-A | 609.8
06.201.0214-0 | 791.61
06.201.0214-A | 791.61
06.201.0215-0 | 1014.08
06.201.0215-A | 1014.08
06.201.0216-0 | 1216.08
06.201.0216-A | 1216.08
06.201.0217-0 | 1428
06.201.0217-A | 1428
06.201.0218-0 | 1573.1
06.201.0218-A | 1573.1
06.201.0219-0 | 1837.36
06.201.0219-A | 1837.36
06.201.0220-0 | 2061.05
06.201.0220-A | 2061.05
06.201.0221-0 | 2666.1
06.201.0221-A | 2666.1
06.201.0222-0 | 3613.96
06.201.0222-A | 3613.96
06.201.0223-0 | 4319.5
06.201.0223-A | 4319.5
06.201.0224-0 | 6659.78
06.201.0224-A | 6659.78
06.201.0225-0 | 7848.3
06.201.0225-A | 7848.3
06.201.0226-0 | 10437.59
06.201.0226-A | 10437.59
06.201.0231-0 | 452.72
06.201.0231-A | 452.72
06.201.0232-0 | 478.37
06.201.0232-A | 478.37
06.201.0233-0 | 609.8
06.201.0233-A | 609.8
06.201.0234-0 | 791.62
06.201.0234-A | 791.62
06.201.0235-0 | 1014.17
06.201.0235-A | 1014.17
06.201.0236-0 | 1216.1
06.201.0236-A | 1216.1
06.201.0237-0 | 1427.99
06.201.0237-A | 1427.99
06.201.0238-0 | 1573.12
06.201.0238-A | 1573.12
06.201.0239-0 | 1837.38
06.201.0239-A | 1837.38
06.201.0240-0 | 2061.08
06.201.0240-A | 2061.08
06.201.0241-0 | 2926.13
06.201.0241-A | 2926.13
06.201.0242-0 | 4680.82
06.201.0242-A | 4680.82
06.201.0243-0 | 30698.2
06.201.0243-A | 30698.2
06.201.0244-0 | 33202.02
06.201.0244-A | 33202.02
06.201.0245-0 | 28289.38
06.201.0245-A | 28289.38
06.201.0246-0 | 34660.95
06.201.0246-A | 34660.95
06.201.0251-0 | 1864.17
06.201.0251-A | 1864.17
06.201.0252-0 | 2074.35
06.201.0252-A | 2074.35
06.201.0253-0 | 2564.38
06.201.0253-A | 2564.38
06.201.0254-0 | 3086.52
06.201.0254-A | 3086.52
06.201.0255-0 | 3669.76
06.201.0255-A | 3669.76
06.201.0256-0 | 4484.7
06.201.0256-A | 4484.7
06.201.0257-0 | 5240.24
06.201.0257-A | 5240.24
06.201.0258-0 | 5914.61
06.201.0258-A | 5914.61
06.201.0259-0 | 7211.88
06.201.0259-A | 7211.88
06.201.0260-0 | 7696.47
06.201.0260-A | 7696.47
06.201.0261-0 | 9368.97
06.201.0261-A | 9368.97
06.201.0262-0 | 20577.31
06.201.0262-A | 20577.31
06.201.0263-0 | 26117.56
06.201.0263-A | 26117.56
06.201.0264-0 | 37851.59
06.201.0264-A | 37851.59
06.201.0265-0 | 39339.76
06.201.0265-A | 39339.76
06.201.0266-0 | 56380.73
06.201.0266-A | 56380.73
06.201.0271-0 | 1864.17
06.201.0271-A | 1864.17
06.201.0272-0 | 2074.35
06.201.0272-A | 2074.35
06.201.0273-0 | 2564.38
06.201.0273-A | 2564.38
06.201.0274-0 | 3087.74
06.201.0274-A | 3087.74
06.201.0275-0 | 3752.69
06.201.0275-A | 3752.69
06.201.0276-0 | 4552.71
06.201.0276-A | 4552.71
06.201.0277-0 | 5313.47
06.201.0277-A | 5313.47
06.201.0278-0 | 6263.08
06.201.0278-A | 6263.08
06.201.0279-0 | 7639.87
06.201.0279-A | 7639.87
06.201.0280-0 | 8859.73
06.201.0280-A | 8859.73
06.201.0281-0 | 12089.02
06.201.0281-A | 12089.02
06.201.0282-0 | 21128.17
06.201.0282-A | 21128.17
06.201.0291-0 | 29355.4
06.201.0291-A | 29355.4
06.201.0292-0 | 37680.88
06.201.0292-A | 37680.88
06.201.0293-0 | 55777.81
06.201.0293-A | 55777.81
06.201.0294-0 | 41463.02
06.201.0294-A | 41463.02
06.201.0295-0 | 41685.45
06.201.0295-A | 41685.45
06.201.0296-0 | 60349.29
06.201.0296-A | 60349.29
06.201.0297-0 | 42304.29
06.201.0297-A | 42304.29
06.201.0298-0 | 53567.74
06.201.0298-A | 53567.74
06.201.0299-0 | 71466.38
06.201.0299-A | 71466.38
06.201.0300-0 | 63403.73
06.201.0300-A | 63403.73
06.201.0301-0 | 73323.33
06.201.0301-A | 73323.33
06.201.0302-0 | 91999.07
06.201.0302-A | 91999.07
06.201.0311-0 | 1352.11
06.201.0311-A | 1352.11
06.201.0312-0 | 1478.53
06.201.0312-A | 1478.53
06.201.0313-0 | 1811.86
06.201.0313-A | 1811.86
06.201.0314-0 | 2186.17
06.201.0314-A | 2186.17
06.201.0315-0 | 2600.22
06.201.0315-A | 2600.22
06.201.0316-0 | 3122.92
06.201.0316-A | 3122.92
06.201.0317-0 | 3628.95
06.201.0317-A | 3628.95
06.201.0318-0 | 4134.16
06.201.0318-A | 4134.16
06.201.0319-0 | 4925.72
06.201.0319-A | 4925.72
06.201.0320-0 | 5307.12
06.201.0320-A | 5307.12
06.201.0321-0 | 6555.2
06.201.0321-A | 6555.2
06.201.0322-0 | 12921.5
06.201.0322-A | 12921.5
06.201.0323-0 | 16340.83
06.201.0323-A | 16340.83
06.201.0324-0 | 25055.65
06.201.0324-A | 25055.65
06.201.0325-0 | 26429.64
06.201.0325-A | 26429.64
06.201.0326-0 | 36339.62
06.201.0326-A | 36339.62
06.201.0331-0 | 1352.11
06.201.0331-A | 1352.11
06.201.0332-0 | 1478.53
06.201.0332-A | 1478.53
06.201.0333-0 | 1811.86
06.201.0333-A | 1811.86
06.201.0334-0 | 2186.79
06.201.0334-A | 2186.79
06.201.0335-0 | 2641.68
06.201.0335-A | 2641.68
06.201.0336-0 | 3156.91
06.201.0336-A | 3156.91
06.201.0337-0 | 3665.57
06.201.0337-A | 3665.57
06.201.0338-0 | 4308.31
06.201.0338-A | 4308.31
06.201.0339-0 | 5135.82
06.201.0339-A | 5135.82
06.201.0340-0 | 5892.54
06.201.0340-A | 5892.54
06.201.0341-0 | 7907.59
06.201.0341-A | 7907.59
06.201.0342-0 | 13845.09
06.201.0342-A | 13845.09
06.201.0361-0 | 1388.38
06.201.0361-A | 1388.38
06.201.0362-0 | 1527.59
06.201.0362-A | 1527.59
06.201.0363-0 | 1891.55
06.201.0363-A | 1891.55
06.201.0364-0 | 2295.33
06.201.0364-A | 2295.33
06.201.0365-0 | 2775.45
06.201.0365-A | 2775.45
06.201.0366-0 | 3319.13
06.201.0366-A | 3319.13
06.201.0367-0 | 3895.35
06.201.0367-A | 3895.35
06.201.0368-0 | 4433.68
06.201.0368-A | 4433.68
06.201.0369-0 | 5309.65
06.201.0369-A | 5309.65
06.201.0370-0 | 5745.26
06.201.0370-A | 5745.26
06.201.0371-0 | 7189.28
06.201.0371-A | 7189.28
06.201.0372-0 | 13818.37
06.201.0372-A | 13818.37
06.201.0373-0 | 17512.4
06.201.0373-A | 17512.4
06.201.0374-0 | 26553.96
06.201.0374-A | 26553.96
06.201.0375-0 | 29181.54
06.201.0375-A | 29181.54
06.201.0376-0 | 38938.34
06.201.0376-A | 38938.34
06.201.0381-0 | 1388.38
06.201.0381-A | 1388.38
06.201.0382-0 | 1527.59
06.201.0382-A | 1527.59
06.201.0383-0 | 1891.55
06.201.0383-A | 1891.55
06.201.0384-0 | 2295.96
06.201.0384-A | 2295.96
06.201.0385-0 | 2804.22
06.201.0385-A | 2804.22
06.201.0386-0 | 3352.5
06.201.0386-A | 3352.5
06.201.0387-0 | 3931.95
06.201.0387-A | 3931.95
06.201.0388-0 | 4606.66
06.201.0388-A | 4606.66
06.201.0389-0 | 5527.11
06.201.0389-A | 5527.11
06.201.0390-0 | 6322.7
06.201.0390-A | 6322.7
06.201.0391-0 | 8548.98
06.201.0391-A | 8548.98
06.201.0392-0 | 14741.97
06.201.0392-A | 14741.97
06.201.0411-0 | 465.18
06.201.0411-A | 465.18
06.201.0412-0 | 501.22
06.201.0412-A | 501.22
06.201.0413-0 | 659.57
06.201.0413-A | 659.57
06.201.0414-0 | 846.32
06.201.0414-A | 846.32
06.201.0415-0 | 1080.88
06.201.0415-A | 1080.88
06.201.0416-0 | 1288.04
06.201.0416-A | 1288.04
06.201.0417-0 | 1539.67
06.201.0417-A | 1539.67
06.201.0418-0 | 1716.67
06.201.0418-A | 1716.67
06.201.0419-0 | 1979.79
06.201.0419-A | 1979.79
06.201.0420-0 | 2223.32
06.201.0420-A | 2223.32
06.201.0421-0 | 2909.42
06.201.0421-A | 2909.42
06.201.0422-0 | 3910.99
06.201.0422-A | 3910.99
06.201.0423-0 | 4668.17
06.201.0423-A | 4668.17
06.201.0424-0 | 7096.62
06.201.0424-A | 7096.62
06.201.0425-0 | 8356.67
06.201.0425-A | 8356.67
06.201.0426-0 | 11127.99
06.201.0426-A | 11127.99
06.201.0431-0 | 465.18
06.201.0431-A | 465.18
06.201.0432-0 | 501.22
06.201.0432-A | 501.22
06.201.0433-0 | 659.57
06.201.0433-A | 659.57
06.201.0434-0 | 846.32
06.201.0434-A | 846.32
06.201.0435-0 | 1080.87
06.201.0435-A | 1080.87
06.201.0436-0 | 1288.02
06.201.0436-A | 1288.02
06.201.0437-0 | 1539.61
06.201.0437-A | 1539.61
06.201.0438-0 | 1716.65
06.201.0438-A | 1716.65
06.201.0439-0 | 1979.73
06.201.0439-A | 1979.73
06.201.0440-0 | 2223.32
06.201.0440-A | 2223.32
06.201.0441-0 | 2909.43
06.201.0441-A | 2909.43
06.201.0442-0 | 4980.03
06.201.0442-A | 4980.03
06.201.0443-0 | 26422.41
06.201.0443-A | 26422.41
06.201.0444-0 | 18886.27
06.201.0444-A | 18886.27
06.201.0445-0 | 29162.09
06.201.0445-A | 29162.09
06.201.0446-0 | 28595.34
06.201.0446-A | 28595.34
06.203.0012-0 | 91.82
06.203.0012-A | 91.82
06.203.0014-0 | 145.67
06.203.0014-A | 145.67
06.203.0016-0 | 224.25
06.203.0016-A | 224.25
06.203.0017-0 | 280.76
06.203.0017-A | 280.76
06.203.0020-0 | 573.9
06.203.0020-A | 573.9
06.203.0021-0 | 739.49
06.203.0021-A | 739.49
06.203.0022-0 | 910.87
06.203.0022-A | 910.87
06.203.0024-0 | 1449.38
06.203.0024-A | 1449.38
06.203.0025-0 | 2335.25
06.203.0025-A | 2335.25
06.203.0026-0 | 2953.13
06.203.0026-A | 2953.13
06.203.0027-0 | 3648.86
06.203.0027-A | 3648.86
06.203.0028-0 | 5247.86
06.203.0028-A | 5247.86
06.203.0048-0 | 96.12
06.203.0048-A | 96.12
06.203.0051-0 | 202.44
06.203.0051-A | 202.44
06.203.0053-0 | 314.94
06.203.0053-A | 314.94
06.203.0055-0 | 491.54
06.203.0055-A | 491.54
06.203.0057-0 | 786.46
06.203.0057-A | 786.46
06.203.0059-0 | 1281.64
06.203.0059-A | 1281.64
06.203.0061-0 | 2002.57
06.203.0061-A | 2002.57
06.203.0063-0 | 3178.62
06.203.0063-A | 3178.62
06.203.0064-0 | 4997.86
06.203.0064-A | 4997.86
06.203.0112-0 | 156.56
06.203.0112-A | 156.56
06.203.0114-0 | 251.23
06.203.0114-A | 251.23
06.203.0116-0 | 291.28
06.203.0116-A | 291.28
06.203.0117-0 | 471.02
06.203.0117-A | 471.02
06.203.0120-0 | 895.63
06.203.0120-A | 895.63
06.203.0121-0 | 2931.36
06.203.0121-A | 2931.36
06.203.0122-0 | 3057.42
06.203.0122-A | 3057.42
06.203.0124-0 | 4780.68
06.203.0124-A | 4780.68
06.203.0125-0 | 10761.69
06.203.0125-A | 10761.69
06.203.0126-0 | 19383.38
06.203.0126-A | 19383.38
06.203.0127-0 | 23011.35
06.203.0127-A | 23011.35
06.203.0128-0 | 25837.22
06.203.0128-A | 25837.22
06.203.0139-0 | 135.93
06.203.0139-A | 135.93
06.203.0142-0 | 179.62
06.203.0142-A | 179.62
06.203.0144-0 | 278.47
06.203.0144-A | 278.47
06.203.0146-0 | 481.95
06.203.0146-A | 481.95
06.203.0148-0 | 604.41
06.203.0148-A | 604.41
06.203.0150-0 | 1010.99
06.203.0150-A | 1010.99
06.203.0152-0 | 3471.12
06.203.0152-A | 3471.12
06.203.0154-0 | 5274.49
06.203.0154-A | 5274.49
06.203.0155-0 | 11964.05
06.203.0155-A | 11964.05
06.203.0198-0 | 113.04
06.203.0198-A | 113.04
06.203.0201-0 | 160.2
06.203.0201-A | 160.2
06.203.0203-0 | 225.41
06.203.0203-A | 225.41
06.203.0205-0 | 430.61
06.203.0205-A | 430.61
06.203.0207-0 | 670.48
06.203.0207-A | 670.48
06.203.0209-0 | 1720.81
06.203.0209-A | 1720.81
06.250.0012-0 | 236
06.250.0012-A | 236
06.250.0013-0 | 326.47
06.250.0013-A | 326.47
06.250.0014-0 | 426
06.250.0014-A | 426
06.250.0015-0 | 528
06.250.0015-A | 528
06.250.0016-0 | 620
06.250.0016-A | 620
06.250.0017-0 | 823
06.250.0017-A | 823
06.250.0018-0 | 978
06.250.0018-A | 978
06.250.0020-0 | 1415
06.250.0020-A | 1415
06.250.0021-0 | 2015.43
06.250.0021-A | 2015.43
06.250.0031-0 | 259
06.250.0031-A | 259
06.250.0032-0 | 380
06.250.0032-A | 380
06.250.0033-0 | 466
06.250.0033-A | 466
06.250.0034-0 | 600
06.250.0034-A | 600
06.250.0035-0 | 696.5
06.250.0035-A | 696.5
06.250.0036-0 | 930.88
06.250.0036-A | 930.88
06.250.0037-0 | 1078
06.250.0037-A | 1078
06.250.0039-0 | 1560
06.250.0039-A | 1560
06.250.0040-0 | 2341
06.250.0040-A | 2341
06.250.0051-0 | 300
06.250.0051-A | 300
06.250.0052-0 | 415
06.250.0052-A | 415
06.250.0053-0 | 517
06.250.0053-A | 517
06.250.0054-0 | 637.31
06.250.0054-A | 637.31
06.250.0055-0 | 817
06.250.0055-A | 817
06.250.0056-0 | 995.64
06.250.0056-A | 995.64
06.250.0057-0 | 1185
06.250.0057-A | 1185
06.250.0059-0 | 1706
06.250.0059-A | 1706
06.250.0060-0 | 2576
06.250.0060-A | 2576
06.251.0030-0 | 151.31
06.251.0030-A | 151.31
06.251.0031-0 | 157.09
06.251.0031-A | 157.09
06.251.0032-0 | 206.99
06.251.0032-A | 206.99
06.251.0033-0 | 283.25
06.251.0033-A | 283.25
06.251.0034-0 | 345.34
06.251.0034-A | 345.34
06.251.0035-0 | 415.07
06.251.0035-A | 415.07
06.251.0036-0 | 526.19
06.251.0036-A | 526.19
06.251.0037-0 | 652.56
06.251.0037-A | 652.56
06.251.0038-0 | 837.76
06.251.0038-A | 837.76
06.251.0039-0 | 1250
06.251.0039-A | 1250
06.251.0040-0 | 185.2
06.251.0040-A | 185.2
06.251.0041-0 | 193.87
06.251.0041-A | 193.87
06.251.0042-0 | 271.03
06.251.0042-A | 271.03
06.251.0043-0 | 272.35
06.251.0043-A | 272.35
06.251.0044-0 | 479.34
06.251.0044-A | 479.34
06.251.0045-0 | 599.18
06.251.0045-A | 599.18
06.251.0046-0 | 762.59
06.251.0046-A | 762.59
06.251.0047-0 | 877.94
06.251.0047-A | 877.94
06.251.0048-0 | 958.69
06.251.0048-A | 958.69
06.251.0049-0 | 1525.19
06.251.0049-A | 1525.19
06.251.0050-0 | 223.33
06.251.0050-A | 223.33
06.251.0051-0 | 230.78
06.251.0051-A | 230.78
06.251.0052-0 | 311.79
06.251.0052-A | 311.79
06.251.0053-0 | 370.32
06.251.0053-A | 370.32
06.251.0054-0 | 471.17
06.251.0054-A | 471.17
06.251.0055-0 | 550.15
06.251.0055-A | 550.15
06.251.0057-0 | 882.43
06.251.0057-A | 882.43
06.251.0058-0 | 1259.97
06.251.0058-A | 1259.97
06.251.0059-0 | 1721.28
06.251.0059-A | 1721.28
06.251.0060-0 | 267
06.251.0060-A | 267
06.251.0061-0 | 283.25
06.251.0061-A | 283.25
06.251.0062-0 | 332.27
06.251.0062-A | 332.27
06.251.0063-0 | 457.55
06.251.0063-A | 457.55
06.251.0064-0 | 555.6
06.251.0064-A | 555.6
06.251.0065-0 | 665.62
06.251.0065-A | 665.62
06.251.0066-0 | 800.72
06.251.0066-A | 800.72
06.251.0067-0 | 1145.5
06.251.0067-A | 1145.5
06.251.0068-0 | 1662.8
06.251.0068-A | 1662.8
06.251.0069-0 | 2135.5
06.251.0069-A | 2135.5
06.270.0001-0 | 23.98
06.270.0001-A | 23.98
06.270.0002-0 | 41.21
06.270.0002-A | 41.21
06.270.0003-0 | 80
06.270.0003-A | 80
06.270.0020-0 | 25.53
06.270.0020-A | 25.53
06.270.0021-0 | 41.99
06.270.0021-A | 41.99
06.270.0022-0 | 85.83
06.270.0022-A | 85.83
06.270.0036-0 | 23.1
06.270.0036-A | 23.1
06.270.0037-0 | 43.99
06.270.0037-A | 43.99
06.270.0038-0 | 72.39
06.270.0038-A | 72.39
06.270.0041-0 | 17.55
06.270.0041-A | 17.55
06.270.0046-0 | 11.11
06.270.0046-A | 11.11
06.270.0047-0 | 21.98
06.270.0047-A | 21.98
06.270.0048-0 | 36.65
06.270.0048-A | 36.65
06.270.0051-0 | 50
06.270.0051-A | 50
06.270.0052-0 | 90
06.270.0052-A | 90
06.270.0053-0 | 120.72
06.270.0053-A | 120.72
06.270.0054-0 | 250.34
06.270.0054-A | 250.34
06.270.0061-0 | 57.98
06.270.0061-A | 57.98
06.270.0062-0 | 118
06.270.0062-A | 118
06.270.0063-0 | 280.6
06.270.0063-A | 280.6
06.270.0064-0 | 25
06.270.0064-A | 25
06.270.0065-0 | 56.89
06.270.0065-A | 56.89
06.270.0066-0 | 102.5
06.270.0066-A | 102.5
06.270.0067-0 | 41.44
06.270.0067-A | 41.44
06.270.0068-0 | 66.16
06.270.0068-A | 66.16
06.270.0069-0 | 123.34
06.270.0069-A | 123.34
06.270.0071-0 | 74.3
06.270.0071-A | 74.3
06.270.0072-0 | 140.64
06.270.0072-A | 140.64
06.270.0073-0 | 222.77
06.270.0073-A | 222.77
06.270.0076-0 | 136.87
06.270.0076-A | 136.87
06.270.0077-0 | 161.53
06.270.0077-A | 161.53
06.270.0078-0 | 209.85
06.270.0078-A | 209.85
06.270.0081-0 | 13.82
06.270.0081-A | 13.82
06.270.0082-0 | 25.73
06.270.0082-A | 25.73
06.270.0083-0 | 47.19
06.270.0083-A | 47.19
06.270.0086-0 | 20.21
06.270.0086-A | 20.21
06.270.0087-0 | 38.99
06.270.0087-A | 38.99
06.270.0088-0 | 61.64
06.270.0088-A | 61.64
06.270.0091-0 | 19.34
06.270.0091-A | 19.34
06.270.0092-0 | 35.96
06.270.0092-A | 35.96
06.270.0093-0 | 46.64
06.270.0093-A | 46.64
06.270.0101-0 | 27.74
06.270.0101-A | 27.74
06.270.0102-0 | 60.53
06.270.0102-A | 60.53
06.270.0103-0 | 54.01
06.270.0103-A | 54.01
06.270.0104-0 | 116.32
06.270.0104-A | 116.32
06.270.0105-0 | 103.93
06.270.0105-A | 103.93
06.270.0106-0 | 90.91
06.270.0106-A | 90.91
06.270.0111-0 | 10.88
06.270.0111-A | 10.88
06.270.0112-0 | 15.39
06.270.0112-A | 15.39
06.271.0010-0 | 63.98
06.271.0010-A | 63.98
06.271.0011-0 | 140.75
06.271.0011-A | 140.75
06.271.0012-0 | 235.8
06.271.0012-A | 235.8
06.271.0013-0 | 370.51
06.271.0013-A | 370.51
06.271.0014-0 | 527.23
06.271.0014-A | 527.23
06.271.0016-0 | 835.65
06.271.0016-A | 835.65
06.271.0018-0 | 2019.57
06.271.0018-A | 2019.57
06.271.0021-0 | 60.45
06.271.0021-A | 60.45
06.271.0022-0 | 113.34
06.271.0022-A | 113.34
06.271.0023-0 | 223.38
06.271.0023-A | 223.38
06.271.0024-0 | 337.89
06.271.0024-A | 337.89
06.271.0025-0 | 431.31
06.271.0025-A | 431.31
06.271.0050-0 | 8.33
06.271.0050-A | 8.33
06.271.0051-0 | 11.8
06.271.0051-A | 11.8
06.271.0052-0 | 23.36
06.271.0052-A | 23.36
06.271.0053-0 | 37.6
06.271.0053-A | 37.6
06.271.0054-0 | 37.75
06.271.0054-A | 37.75
06.271.0055-0 | 87.16
06.271.0055-A | 87.16
06.271.0056-0 | 107.37
06.271.0056-A | 107.37
06.271.0060-0 | 3.09
06.271.0060-A | 3.09
06.271.0061-0 | 3.32
06.271.0061-A | 3.32
06.271.0062-0 | 8.19
06.271.0062-A | 8.19
06.271.0063-0 | 12.66
06.271.0063-A | 12.66
06.271.0064-0 | 12.93
06.271.0064-A | 12.93
06.271.0065-0 | 23.26
06.271.0065-A | 23.26
06.271.0066-0 | 39.4
06.271.0066-A | 39.4
06.271.0067-0 | 50.71
06.271.0067-A | 50.71
06.271.0068-0 | 86.3
06.271.0068-A | 86.3
06.272.0002-0 | 31.83
06.272.0002-A | 31.83
06.272.0003-0 | 67.68
06.272.0003-A | 67.68
06.272.0004-0 | 110.32
06.272.0004-A | 110.32
06.272.0005-0 | 181.72
06.272.0005-A | 181.72
06.272.0006-0 | 264.57
06.272.0006-A | 264.57
06.272.0007-0 | 436.72
06.272.0007-A | 436.72
06.272.0008-0 | 508.64
06.272.0008-A | 508.64
06.272.0021-0 | 15.35
06.272.0021-A | 15.35
06.272.0022-0 | 124.83
06.272.0022-A | 124.83
06.272.0026-0 | 29.62
06.272.0026-A | 29.62
06.272.0027-0 | 151.13
06.272.0027-A | 151.13
06.272.0029-0 | 47.11
06.272.0029-A | 47.11
06.272.0030-0 | 186.42
06.272.0030-A | 186.42
06.272.0032-0 | 4.4
06.272.0032-A | 4.4
06.272.0035-0 | 32.02
06.272.0035-A | 32.02
06.272.0036-0 | 53.1
06.272.0036-A | 53.1
06.272.0038-0 | 29.37
06.272.0038-A | 29.37
06.272.0039-0 | 65.17
06.272.0039-A | 65.17
06.273.0001-0 | 112.84
06.273.0001-A | 112.84
06.273.0002-0 | 150.46
06.273.0002-A | 150.46
06.273.0003-0 | 233.48
06.273.0003-A | 233.48
06.273.0004-0 | 294.43
06.273.0004-A | 294.43
06.273.0005-0 | 431.39
06.273.0005-A | 431.39
06.273.0006-0 | 493.97
06.273.0006-A | 493.97
06.273.0007-0 | 580.09
06.273.0007-A | 580.09
06.273.0008-0 | 811.72
06.273.0008-A | 811.72
06.273.0009-0 | 917.89
06.273.0009-A | 917.89
06.273.0010-0 | 1021.17
06.273.0010-A | 1021.17
06.273.0011-0 | 1493.2
06.273.0011-A | 1493.2
06.273.0012-0 | 1979.41
06.273.0012-A | 1979.41
06.273.0013-0 | 2223.84
06.273.0013-A | 2223.84
06.273.0014-0 | 3646.72
06.273.0014-A | 3646.72
06.273.0015-0 | 4988.57
06.273.0015-A | 4988.57
06.275.0001-0 | 25
06.275.0001-A | 25
06.275.0002-0 | 56.89
06.275.0002-A | 56.89
06.275.0003-0 | 102.5
06.275.0003-A | 102.5
06.275.0020-0 | 27.74
06.275.0020-A | 27.74
06.275.0021-0 | 54.01
06.275.0021-A | 54.01
06.275.0022-0 | 90.91
06.275.0022-A | 90.91
06.300.0001-0 | 33.46
06.300.0001-A | 33.46
06.300.0002-0 | 49.27
06.300.0002-A | 49.27
06.300.0003-0 | 81.81
06.300.0003-A | 81.81
06.300.0004-0 | 118.99
06.300.0004-A | 118.99
06.300.0005-0 | 153.39
06.300.0005-A | 153.39
06.400.0001-0 | 421.92
06.400.0001-A | 382.24
06.400.0002-0 | 474.82
06.400.0002-A | 428.08
06.400.0003-0 | 1983.74
06.400.0003-A | 1735.49
06.400.0004-0 | 2362.51
06.400.0004-A | 2063.68
06.400.0005-0 | 2527.39
06.400.0005-A | 2206.54
06.400.0006-0 | 2607.6
06.400.0006-A | 2276.04
06.400.0010-0 | 163.66
06.400.0010-A | 141.83
06.400.0011-0 | 196.15
06.400.0011-A | 169.99
06.400.0012-0 | 670.16
06.400.0012-A | 580.79
06.400.0013-0 | 809.21
06.400.0013-A | 701.29
06.400.0014-0 | 869.54
06.400.0014-A | 753.58
06.400.0015-0 | 898.94
06.400.0015-A | 779.06
06.400.0020-0 | 1343.27
06.400.0020-A | 1183.76
06.500.0010-0 | 4223.88
06.500.0010-A | 4223.88
06.502.0010-0 | 1947.61
06.502.0010-A | 1947.61
06.502.0020-0 | 1947.61
06.502.0020-A | 1947.61
06.502.0030-0 | 1947.61
06.502.0030-A | 1947.61
06.502.0040-0 | 1947.61
06.502.0040-A | 1947.61
07.001.0010-1 | 899.18
07.001.0010-B | 875.27
07.001.0015-1 | 3516.68
07.001.0015-B | 3492.77
07.001.0020-1 | 949.03
07.001.0020-B | 925.12
07.001.0025-1 | 1531.58
07.001.0025-B | 1507.67
07.001.0030-1 | 2232.86
07.001.0030-B | 2208.94
07.001.0035-1 | 765.44
07.001.0035-B | 736.2
07.001.0040-1 | 721.27
07.001.0040-B | 692.04
07.001.0045-1 | 681.38
07.001.0045-B | 652.14
07.001.0050-1 | 617.93
07.001.0050-B | 588.7
07.001.0055-1 | 586.65
07.001.0055-B | 557.42
07.001.0060-1 | 557.98
07.001.0060-B | 528.75
07.001.0065-1 | 538.53
07.001.0065-B | 509.3
07.001.0070-1 | 512.2
07.001.0070-B | 482.97
07.001.0075-1 | 598.89
07.001.0075-B | 569.66
07.001.0080-1 | 563.78
07.001.0080-B | 534.55
07.001.0085-1 | 716.81
07.001.0085-B | 687.58
07.001.0090-1 | 662.49
07.001.0090-B | 633.25
07.001.0095-1 | 1692.7
07.001.0095-B | 1663.47
07.001.0100-1 | 623.14
07.001.0100-B | 593.91
07.001.0105-1 | 523.22
07.001.0105-B | 493.99
07.001.0110-1 | 476.68
07.001.0110-B | 447.45
07.001.0115-1 | 451.8
07.001.0115-B | 422.57
07.001.0120-1 | 506.73
07.001.0120-B | 477.5
07.001.0125-1 | 543.63
07.001.0125-B | 514.4
07.001.0130-1 | 525.04
07.001.0130-B | 495.81
07.001.0135-1 | 537.66
07.001.0135-B | 508.43
07.001.0140-1 | 580.88
07.001.0140-B | 551.65
07.001.0145-1 | 673.8
07.001.0145-B | 644.57
07.001.0150-1 | 552.84
07.001.0150-B | 523.61
07.001.0155-1 | 507
07.001.0155-B | 477.77
07.001.0160-1 | 850.78
07.001.0160-B | 821.55
07.002.0010-1 | 593.93
07.002.0010-B | 588.62
07.002.0015-1 | 555.34
07.002.0015-B | 549.28
07.002.0020-1 | 520.82
07.002.0020-B | 514.05
07.002.0025-1 | 468.33
07.002.0025-B | 460.1
07.002.0030-1 | 448
07.002.0030-B | 438.3
07.002.0035-1 | 430.28
07.002.0035-B | 419.12
07.002.0040-1 | 420.79
07.002.0040-B | 408.3
07.002.0045-1 | 416.36
07.002.0045-B | 400.94
07.003.0010-1 | 449.29
07.003.0010-B | 441.05
07.003.0015-1 | 425.13
07.003.0015-B | 415.43
07.005.0010-1 | 621.96
07.005.0010-B | 606.41
07.005.0015-1 | 600.49
07.005.0015-B | 580.56
07.005.0020-1 | 1554.05
07.005.0020-B | 1544.35
07.005.0025-1 | 451.85
07.005.0025-B | 439.36
07.005.0030-1 | 500.94
07.005.0030-B | 489.24
07.005.0035-1 | 410.73
07.005.0035-B | 396.38
07.006.0010-1 | 462.59
07.006.0010-B | 455.82
07.006.0015-1 | 384.57
07.006.0015-B | 374.87
07.006.0020-1 | 357.96
07.006.0020-B | 345.47
07.006.0025-1 | 355.96
07.006.0025-B | 340.55
07.007.0010-1 | 425.68
07.007.0010-B | 415.98
07.007.0015-1 | 415.93
07.007.0015-B | 404.77
07.007.0020-1 | 407.3
07.007.0020-B | 394.81
07.007.0025-1 | 413.02
07.007.0025-B | 397.61
07.008.0010-1 | 506.94
07.008.0010-B | 488.6
07.009.0010-1 | 513.25
07.009.0010-B | 506.48
07.009.0015-1 | 414.19
07.009.0015-B | 404.49
07.009.0020-1 | 389.26
07.009.0020-B | 376.77
07.030.0010-1 | 220.16
07.030.0010-B | 214.11
07.050.0050-0 | 1161.76
07.050.0050-A | 1128.44
07.100.0040-1 | 752.2
07.100.0040-B | 722.3
07.100.0050-0 | 734.22
07.100.0050-A | 695.1
07.150.0010-1 | 61.76
07.150.0010-B | 56.71
07.150.0020-1 | 20.56
07.150.0020-B | 17.81
07.160.0012-1 | 95.51
07.160.0012-B | 92.11
07.160.0020-1 | 82.07
07.160.0020-B | 79.32
07.170.0010-1 | 728.07
07.170.0010-B | 698.84
07.180.0010-1 | 2042.36
07.180.0010-B | 2013.13
08.001.0001-0 | 175.78
08.001.0001-A | 175.38
08.001.0002-1 | 218.95
08.001.0002-B | 218.26
08.001.0004-0 | 256.28
08.001.0004-A | 255.59
08.001.0005-0 | 164.1
08.001.0005-A | 163.4
08.001.0008-0 | 137.14
08.001.0008-A | 136.63
08.001.0009-0 | 137.14
08.001.0009-A | 136.63
08.002.0001-0 | 249.08
08.002.0001-A | 246.12
08.003.0001-0 | 16.06
08.003.0001-A | 15.52
08.003.0002-0 | 13.79
08.003.0002-A | 13.32
08.003.0006-0 | 71.73
08.003.0006-A | 71.27
08.003.0010-0 | 115.74
08.003.0010-A | 113.83
08.003.0015-0 | 136.16
08.003.0015-A | 133.86
08.003.0030-0 | 91.98
08.003.0030-A | 91.49
08.003.0035-0 | 73.26
08.003.0035-A | 72.76
08.004.0001-0 | 12.32
08.004.0001-A | 11.75
08.004.0002-0 | 18.1
08.004.0002-A | 17.5
08.004.0003-0 | 23.78
08.004.0003-A | 23.04
08.004.0008-0 | 509.42
08.004.0008-A | 508.82
08.005.0001-0 | 722.34
08.005.0001-A | 690.36
08.005.0002-0 | 698.68
08.005.0002-A | 666.77
08.005.0003-0 | 681.41
08.005.0003-A | 649.63
08.006.0001-0 | 96.75
08.006.0001-A | 88.37
08.006.0003-0 | 96.45
08.006.0003-A | 88.07
08.006.0004-0 | 70.56
08.006.0004-A | 65.64
08.006.0005-0 | 70.87
08.006.0005-A | 65.94
08.006.0006-0 | 11.13
08.006.0006-A | 9.81
08.006.0010-0 | 11.98
08.006.0010-A | 10.65
08.006.0011-0 | 32.08
08.006.0011-A | 30.75
08.006.0015-0 | 28.63
08.006.0015-A | 26.24
08.007.0001-0 | 83.68
08.007.0001-A | 75.14
08.007.0002-0 | 57.8
08.007.0002-A | 52.71
08.008.0001-0 | 64.36
08.008.0001-A | 57.31
08.008.0002-0 | 46.44
08.008.0002-A | 41.78
08.009.0003-0 | 145.01
08.009.0003-A | 139.63
08.009.0005-0 | 157.78
08.009.0005-A | 152.56
08.009.0010-0 | 134.83
08.009.0010-A | 129.61
08.010.0001-0 | 204.62
08.010.0001-A | 197.91
08.010.0005-0 | 37.08
08.010.0005-A | 34.32
08.011.0001-0 | 86.81
08.011.0001-A | 83.69
08.012.0001-0 | 66.53
08.012.0001-A | 57.69
08.012.0003-0 | 56.57
08.012.0003-A | 49.07
08.012.0004-0 | 52.59
08.012.0004-A | 45.62
08.012.0005-0 | 46.62
08.012.0005-A | 40.44
08.013.0005-0 | 48.63
08.013.0005-A | 45.19
08.013.0010-0 | 226.53
08.013.0010-A | 222.46
08.013.0015-0 | 267.73
08.013.0015-A | 263.66
08.015.0002-0 | 6.87
08.015.0002-A | 6.76
08.015.0003-0 | 15.78
08.015.0003-A | 15.61
08.015.0004-0 | 21.57
08.015.0004-A | 21.31
08.015.0005-0 | 543.14
08.015.0005-A | 540.94
08.015.0008-0 | 802.28
08.015.0008-A | 797.4
08.015.0016-0 | 6.04
08.015.0016-A | 6.01
08.015.0018-0 | 549.37
08.015.0018-A | 534
08.015.0020-0 | 13.71
08.015.0020-A | 13.62
08.015.0022-0 | 12.62
08.015.0022-A | 12.19
08.015.0025-0 | 34.35
08.015.0025-A | 34.29
08.015.0040-0 | 81.67
08.015.0040-A | 80.98
08.015.0042-0 | 100.5
08.015.0042-A | 99.59
08.015.0045-0 | 83.82
08.015.0045-A | 82.81
08.015.0060-0 | 429.81
08.015.0060-A | 425.62
08.015.0061-0 | 126.25
08.015.0061-A | 122.06
08.015.0063-0 | 405.1
08.015.0063-A | 402.4
08.015.0065-0 | 101.54
08.015.0065-A | 98.84
08.015.0067-0 | 522.98
08.015.0067-A | 518.17
08.015.0068-0 | 498.27
08.015.0068-A | 494.96
08.015.0083-0 | 94.16
08.015.0083-A | 93.77
08.015.0084-0 | 108.11
08.015.0084-A | 107.71
08.015.0085-0 | 509.39
08.015.0085-A | 505.62
08.015.0086-0 | 18.03
08.015.0086-A | 17.93
08.015.0087-0 | 3.98
08.015.0087-A | 3.91
08.015.0088-0 | 13.7
08.015.0088-A | 13.65
08.015.0090-0 | 62.28
08.015.0090-A | 61.89
08.015.0095-0 | 85.17
08.015.0095-A | 84.7
08.015.0096-0 | 7.78
08.015.0096-A | 7.38
08.015.0097-0 | 10.98
08.015.0097-A | 10.44
08.015.0098-0 | 393.9
08.015.0098-A | 391.02
08.015.0310-0 | 19.26
08.015.0310-A | 18.68
08.015.0315-0 | 21.01
08.015.0315-A | 20.43
08.015.0320-0 | 99.61
08.015.0320-A | 99.03
08.015.0325-0 | 100.57
08.015.0325-A | 99.99
08.015.0350-0 | 107.27
08.015.0350-A | 104.62
08.015.0360-0 | 3944.47
08.015.0360-A | 3943.09
08.015.0363-0 | 4851.7
08.015.0363-A | 4850.01
08.015.0400-0 | 443.34
08.015.0400-A | 441.42
08.015.0410-0 | 12278.34
08.015.0410-A | 11442.12
08.016.0001-0 | 1125.1
08.016.0001-A | 1114.21
08.016.0002-0 | 917.44
08.016.0002-A | 911.21
08.017.0006-0 | 516.49
08.017.0006-A | 512.74
08.017.0010-0 | 525.67
08.017.0010-A | 523.22
08.017.0020-0 | 326.9
08.017.0020-A | 301.68
08.018.0001-0 | 15.12
08.018.0001-A | 14.28
08.018.0005-0 | 140.56
08.018.0005-A | 139.72
08.018.0010-0 | 140.84
08.018.0010-A | 140
08.018.0020-0 | 54.12
08.018.0020-A | 47.33
08.018.0023-0 | 179.56
08.018.0023-A | 172.77
08.018.0052-0 | 11.47
08.018.0052-A | 11.4
08.019.0001-0 | 26.25
08.019.0001-A | 22.92
08.019.0002-0 | 8.65
08.019.0002-A | 7.58
08.019.0003-0 | 47.29
08.019.0003-A | 41.89
08.019.0004-0 | 59.61
08.019.0004-A | 58.29
08.019.0009-0 | 16.28
08.019.0009-A | 14.49
08.019.0010-0 | 5.04
08.019.0010-A | 4.5
08.020.0008-0 | 96.16
08.020.0008-A | 92.48
08.020.0010-0 | 108.93
08.020.0010-A | 105.25
08.020.0012-0 | 114.36
08.020.0012-A | 110.68
08.020.0018-0 | 149.01
08.020.0018-A | 145.33
08.020.0020-0 | 107.71
08.020.0020-A | 104.03
08.020.0022-0 | 117.33
08.020.0022-A | 113.65
08.020.0024-0 | 131.16
08.020.0024-A | 127.48
08.020.0030-0 | 66.28
08.020.0030-A | 62.81
08.020.0035-0 | 76.23
08.020.0035-A | 71.44
08.020.0040-0 | 59.88
08.020.0040-A | 55.52
08.021.0001-0 | 1.63
08.021.0001-A | 1.57
08.021.0002-0 | 6.86
08.021.0002-A | 6.61
08.021.0003-0 | 3.46
08.021.0003-A | 3.37
08.022.0002-0 | 1003.5
08.022.0002-A | 993.88
08.024.0002-0 | 50.41
08.024.0002-A | 43.68
08.026.0001-0 | 7.48
08.026.0001-A | 7.46
08.026.0002-0 | 2.11
08.026.0002-A | 2.09
08.026.0010-0 | 2.13
08.026.0010-A | 2.11
08.027.0035-0 | 122.28
08.027.0035-A | 113.07
08.027.0036-0 | 134.51
08.027.0036-A | 124.38
08.027.0037-0 | 116.79
08.027.0037-A | 105.71
08.027.0040-0 | 83.43
08.027.0040-A | 77.11
08.027.0041-0 | 91.77
08.027.0041-A | 84.82
08.027.0042-0 | 79.36
08.027.0042-A | 71.86
08.027.0045-0 | 165.56
08.027.0045-A | 154.27
08.027.0048-0 | 150.4
08.027.0048-A | 140.14
08.027.0051-0 | 145.28
08.027.0051-A | 134.16
08.027.0054-0 | 159.8
08.027.0054-A | 147.58
08.027.0057-0 | 185.19
08.027.0057-A | 173.9
08.027.0060-0 | 168.35
08.027.0060-A | 158.09
08.027.0063-0 | 163.23
08.027.0063-A | 152.11
08.027.0066-0 | 179.55
08.027.0066-A | 167.32
08.027.0069-0 | 207.95
08.027.0069-A | 196.67
08.027.0072-0 | 189.05
08.027.0072-A | 178.79
08.027.0075-0 | 189.43
08.027.0075-A | 177.58
08.027.0078-0 | 202.32
08.027.0078-A | 190.09
08.027.0079-0 | 130.74
08.027.0079-A | 121.62
08.027.0082-0 | 118.85
08.027.0082-A | 110.56
08.027.0083-0 | 117.3
08.027.0083-A | 108.24
08.027.0085-0 | 106.63
08.027.0085-A | 98.4
08.027.0088-0 | 138.57
08.027.0088-A | 129.45
08.027.0089-0 | 125.97
08.027.0089-A | 117.68
08.027.0090-0 | 125.13
08.027.0090-A | 116.08
08.027.0095-0 | 113.75
08.027.0095-A | 105.52
08.027.0096-0 | 154.79
08.027.0096-A | 145.67
08.027.0098-0 | 140.72
08.027.0098-A | 132.43
08.027.0099-0 | 141.35
08.027.0099-A | 132.3
08.027.0102-0 | 128.5
08.027.0102-A | 120.27
08.028.0010-0 | 260.38
08.028.0010-A | 244.09
08.028.0015-0 | 38.16
08.028.0015-A | 35.33
08.031.0005-0 | 1860.1
08.031.0005-A | 1811.86
08.031.0006-0 | 2561.8
08.031.0006-A | 2470.54
08.031.0007-0 | 2438.33
08.031.0007-A | 2347.54
08.032.0001-0 | 8.15
08.032.0001-A | 7.88
08.034.0001-0 | 73.9
08.034.0001-A | 70.14
08.034.0002-0 | 228.23
08.034.0002-A | 211.63
08.034.0005-0 | 349.64
08.034.0005-A | 329.54
08.034.0010-0 | 349.64
08.034.0010-A | 329.54
08.034.0020-0 | 811.17
08.034.0020-A | 745.52
08.034.0025-0 | 767.38
08.034.0025-A | 703.6
08.035.0001-0 | 157.15
08.035.0001-A | 156.84
08.035.0005-0 | 199.84
08.035.0005-A | 193.2
08.036.0001-0 | 161.13
08.036.0001-A | 160.82
08.036.0002-0 | 203.82
08.036.0002-A | 197.18
08.037.0070-0 | 24.71
08.037.0070-A | 23.21
08.037.0073-0 | 21.34
08.037.0073-A | 19.93
08.037.0075-0 | 23.28
08.037.0075-A | 21.78
08.037.0077-0 | 17.1
08.037.0077-A | 15.81
08.038.0001-0 | 177.91
08.038.0001-A | 167.89
08.040.0005-0 | 51.71
08.040.0005-A | 50.02
08.040.0010-0 | 43.36
08.040.0010-A | 41.94
08.040.0015-0 | 31.65
08.040.0015-A | 30.6
08.040.0020-0 | 25.91
08.040.0020-A | 25.07
08.040.0025-0 | 25.35
08.040.0025-A | 24.52
08.040.0030-0 | 11.31
08.040.0030-A | 10.93
08.050.0001-0 | 190.11
08.050.0001-A | 187.87
08.050.0004-0 | 133.98
08.050.0004-A | 131.74
09.001.0001-1 | 18.44
09.001.0001-B | 17.4
09.001.0002-0 | 22.36
09.001.0002-A | 20.79
09.001.0003-1 | 17.01
09.001.0003-B | 15.97
09.001.0004-0 | 20.64
09.001.0004-A | 19.3
09.001.0020-0 | 15.89
09.001.0020-A | 15.15
09.001.0025-0 | 21.37
09.001.0025-A | 19.91
09.001.0030-0 | 16.98
09.001.0030-A | 16.1
09.001.0035-0 | 14.37
09.001.0035-A | 13.63
09.001.0040-0 | 8.6
09.001.0040-A | 8.5
09.001.0045-0 | 13.05
09.001.0045-A | 12.03
09.001.0050-0 | 28.62
09.001.0050-A | 27.71
09.001.0055-0 | 14.78
09.001.0055-A | 13.65
09.001.0060-0 | 30.92
09.001.0060-A | 28.77
09.001.0065-0 | 50.46
09.001.0065-A | 48.31
09.001.0070-0 | 6.47
09.001.0070-A | 5.62
09.001.0075-0 | 6.47
09.001.0075-A | 5.62
09.001.0082-0 | 19.41
09.001.0082-A | 18.89
09.001.0100-0 | 105.8
09.001.0100-A | 105.75
09.002.0001-0 | 65.95
09.002.0001-A | 61.6
09.002.0002-0 | 7.83
09.002.0002-A | 6.79
09.002.0003-0 | 7.05
09.002.0003-A | 6.11
09.002.0010-0 | 5.48
09.002.0010-A | 4.75
09.002.0012-0 | 2.5
09.002.0012-A | 2.17
09.002.0015-0 | 2.15
09.002.0015-A | 1.87
09.002.0017-0 | 4.31
09.002.0017-A | 3.74
09.002.0019-0 | 6.47
09.002.0019-A | 5.61
09.002.0021-0 | 8.63
09.002.0021-A | 7.48
09.002.0023-0 | 13.49
09.002.0023-A | 11.69
09.002.0030-0 | 31.86
09.002.0030-A | 30.44
09.002.0032-0 | 7.83
09.002.0032-A | 6.79
09.002.0050-0 | 0.78
09.002.0050-A | 0.67
09.003.0010-0 | 1.65
09.003.0010-A | 1.65
09.003.0012-0 | 10.82
09.003.0012-A | 10.82
09.003.0028-0 | 18
09.003.0028-A | 18
09.003.0036-0 | 12.8
09.003.0036-A | 12.8
09.003.0065-0 | 43.67
09.003.0065-A | 43.67
09.003.0067-0 | 150
09.003.0067-A | 150
09.003.0069-0 | 329.6
09.003.0069-A | 329.6
09.003.0071-0 | 510
09.003.0071-A | 510
09.003.0075-0 | 60
09.003.0075-A | 60
09.003.0078-0 | 83.6
09.003.0078-A | 83.6
09.003.0081-0 | 20.6
09.003.0081-A | 20.6
09.003.0143-0 | 38.4
09.003.0143-A | 38.4
09.003.0155-0 | 25.6
09.003.0155-A | 25.6
09.003.0158-0 | 120
09.003.0158-A | 120
09.003.0164-0 | 81.6
09.003.0164-A | 81.6
09.003.0168-0 | 153.6
09.003.0168-A | 153.6
09.003.0177-0 | 53.76
09.003.0177-A | 53.76
09.003.0180-0 | 96
09.003.0180-A | 96
09.003.0190-0 | 60
09.003.0190-A | 60
09.003.0193-0 | 46.25
09.003.0193-A | 46.25
09.003.0196-0 | 87.5
09.003.0196-A | 87.5
09.003.0202-0 | 64.5
09.003.0202-A | 64.5
09.004.0001-0 | 206.8
09.004.0001-A | 198.23
09.004.0002-0 | 393.97
09.004.0002-A | 377.55
09.004.0003-0 | 636.44
09.004.0003-A | 636.44
09.004.0004-0 | 1358
09.004.0004-A | 1358
09.004.0005-0 | 767.44
09.004.0005-A | 739.29
09.004.0010-0 | 54.66
09.004.0010-A | 51.7
09.004.0011-0 | 117.94
09.004.0011-A | 111.73
09.004.0013-0 | 464.53
09.004.0013-A | 438.91
09.004.0015-0 | 78.99
09.004.0015-A | 69.84
09.004.0017-0 | 99.83
09.004.0017-A | 94.24
09.004.0019-0 | 150.75
09.004.0019-A | 139.96
09.004.0020-0 | 122.11
09.004.0020-A | 115.13
09.004.0023-0 | 6.19
09.004.0023-A | 5.63
09.004.0025-0 | 6.19
09.004.0025-A | 5.63
09.004.0028-0 | 129.31
09.004.0028-A | 126.92
09.004.0050-0 | 245.84
09.004.0050-A | 218.77
09.004.0051-0 | 289.04
09.004.0051-A | 256.93
09.004.0055-0 | 235.66
09.004.0055-A | 209.94
09.004.0056-0 | 263.72
09.004.0056-A | 234.62
09.004.0060-0 | 421.31
09.004.0060-A | 417.13
09.005.0001-0 | 2.5
09.005.0001-A | 2.17
09.005.0002-0 | 1.56
09.005.0002-A | 1.35
09.005.0003-0 | 2.35
09.005.0003-A | 2.03
09.005.0004-0 | 33.47
09.005.0004-A | 32.95
09.005.0005-0 | 24.7
09.005.0005-A | 24.18
09.005.0006-0 | 57.63
09.005.0006-A | 57.11
09.005.0007-0 | 3.13
09.005.0007-A | 2.71
09.005.0008-0 | 6309.81
09.005.0008-A | 5471.67
09.005.0009-0 | 3.91
09.005.0009-A | 3.39
09.005.0011-0 | 169.99
09.005.0011-A | 163.13
09.005.0012-0 | 4649.45
09.005.0012-A | 4401.98
09.005.0020-0 | 25.08
09.005.0020-A | 21.73
09.005.0021-0 | 25.08
09.005.0021-A | 21.73
09.005.0022-0 | 25.08
09.005.0022-A | 21.73
09.005.0023-0 | 25.08
09.005.0023-A | 21.73
09.005.0024-0 | 411.5
09.005.0024-A | 358.33
09.005.0025-0 | 326.85
09.005.0025-A | 284.42
09.005.0026-0 | 354.67
09.005.0026-A | 308.23
09.005.0027-0 | 326.85
09.005.0027-A | 284.42
09.005.0028-0 | 2037.9
09.005.0028-A | 1779.85
09.005.0029-0 | 4.7
09.005.0029-A | 4.07
09.005.0030-0 | 156.76
09.005.0030-A | 135.85
09.005.0032-0 | 90.92
09.005.0032-A | 79.48
09.005.0033-0 | 14.57
09.005.0033-A | 12.67
09.005.0034-0 | 32.92
09.005.0034-A | 28.66
09.005.0035-0 | 4.96
09.005.0035-A | 4.32
09.005.0036-0 | 37.85
09.005.0036-A | 36.66
09.005.0037-0 | 0.98
09.005.0037-A | 0.95
09.005.0038-0 | 0.69
09.005.0038-A | 0.66
09.005.0039-0 | 0.11
09.005.0039-A | 0.1
09.005.0041-0 | 35.5
09.005.0041-A | 34.69
09.005.0052-0 | 243.86
09.005.0052-A | 225.58
09.005.0053-0 | 348.82
09.005.0053-A | 322.65
09.005.0054-0 | 551.45
09.005.0054-A | 508.43
09.005.0059-0 | 0.94
09.005.0059-A | 0.81
09.005.0060-0 | 2.36
09.005.0060-A | 2.04
09.005.0061-0 | 31.64
09.005.0061-A | 27.46
09.005.0100-0 | 3221.51
09.005.0100-A | 2799.4
09.005.0105-0 | 1308.96
09.005.0105-A | 1141.95
09.005.0110-0 | 3.91
09.005.0110-A | 3.39
09.005.0115-0 | 80.81
09.005.0115-A | 70.24
09.005.0120-0 | 1270.11
09.005.0120-A | 1102.83
09.005.0125-0 | 326.85
09.005.0125-A | 284.42
09.005.0130-0 | 0.31
09.005.0130-A | 0.27
09.005.0135-0 | 1.56
09.005.0135-A | 1.35
09.005.0140-0 | 1.25
09.005.0140-A | 1.08
09.005.0145-0 | 3.91
09.005.0145-A | 3.39
09.005.0150-0 | 0.18
09.005.0150-A | 0.16
09.005.0155-0 | 3.13
09.005.0155-A | 2.71
09.006.0003-0 | 104.03
09.006.0003-A | 102.99
09.006.0006-0 | 1016.53
09.006.0006-A | 935.34
09.006.0007-0 | 545.28
09.006.0007-A | 503.46
09.006.0008-0 | 951.42
09.006.0008-A | 917.97
09.006.0009-0 | 62.7
09.006.0009-A | 54.34
09.006.0010-0 | 2645.86
09.006.0010-A | 2564.67
09.006.0015-0 | 1574.26
09.006.0015-A | 1493.07
09.006.0020-0 | 412
09.006.0020-A | 412
09.006.0030-0 | 341.05
09.006.0030-A | 335.62
09.006.0032-0 | 226.6
09.006.0032-A | 226.6
09.007.0001-0 | 125.41
09.007.0001-A | 108.68
09.007.0002-0 | 164.6
09.007.0002-A | 142.64
09.007.0003-0 | 190.47
09.007.0003-A | 165.06
09.007.0010-0 | 1.73
09.007.0010-A | 1.53
09.007.0015-0 | 23.51
09.007.0015-A | 20.37
09.007.0030-0 | 11.75
09.007.0030-A | 10.18
09.007.0035-0 | 78.38
09.007.0035-A | 67.92
09.008.0010-0 | 169.54
09.008.0010-A | 164.31
09.009.0001-0 | 20.94
09.009.0001-A | 19.85
09.009.0002-0 | 31.1
09.009.0002-A | 29.64
09.009.0003-0 | 18.52
09.009.0003-A | 17.68
09.009.0004-0 | 166.17
09.009.0004-A | 160.94
09.009.0010-0 | 4649.45
09.009.0010-A | 4401.98
09.010.0001-0 | 58.05
09.010.0001-A | 53.67
09.010.0002-0 | 34.29
09.010.0002-A | 31.29
09.011.0001-0 | 36.14
09.011.0001-A | 34.51
09.012.0001-0 | 383
09.012.0001-A | 349.12
09.012.0002-0 | 274.54
09.012.0002-A | 250.05
09.012.0003-0 | 725.63
09.012.0003-A | 668.63
09.012.0004-0 | 1264.76
09.012.0004-A | 1161.82
09.012.0010-0 | 540.75
09.012.0010-A | 540.75
09.012.0015-0 | 252.85
09.012.0015-A | 241.32
09.013.0001-0 | 743.68
09.013.0001-A | 719.7
09.013.0002-0 | 2135.03
09.013.0002-A | 1963.06
09.013.0010-0 | 856.36
09.013.0010-A | 766.38
09.013.0015-0 | 1594.2
09.013.0015-A | 1512.58
09.013.0016-0 | 581.03
09.013.0016-A | 547.15
09.013.0020-0 | 804.54
09.013.0020-A | 782.14
09.013.0030-0 | 230.67
09.013.0030-A | 220.86
09.013.0035-0 | 92.81
09.013.0035-A | 85.29
09.013.0040-0 | 118.93
09.013.0040-A | 104.31
09.014.0015-0 | 1900.94
09.014.0015-A | 1785.31
09.015.0003-0 | 222.25
09.015.0003-A | 212.36
09.015.0005-0 | 209.9
09.015.0005-A | 198.42
09.015.0006-0 | 273.1
09.015.0006-A | 254.37
09.015.0007-0 | 299.79
09.015.0007-A | 285.3
09.015.0008-0 | 265.47
09.015.0008-A | 253.76
09.015.0010-0 | 245.06
09.015.0010-A | 235.14
09.015.0015-0 | 177.17
09.015.0015-A | 173.2
09.015.0020-0 | 329.85
09.015.0020-A | 312.94
09.015.0025-0 | 177.88
09.015.0025-A | 165.44
09.015.0030-0 | 225.38
09.015.0030-A | 213.68
09.015.0032-0 | 202.52
09.015.0032-A | 191.55
09.015.0034-0 | 187.18
09.015.0034-A | 177.03
09.015.0036-0 | 172.11
09.015.0036-A | 163.35
09.015.0040-0 | 289.11
09.015.0040-A | 278.65
09.015.0042-0 | 281.34
09.015.0042-A | 271.57
09.015.0044-0 | 342.14
09.015.0044-A | 332.17
09.015.0046-0 | 359.53
09.015.0046-A | 350.51
09.015.0048-0 | 286.94
09.015.0048-A | 279.66
09.015.0050-0 | 288.76
09.015.0050-A | 279.24
09.015.0052-0 | 341.91
09.015.0052-A | 332.39
09.015.0056-0 | 370.29
09.015.0056-A | 360.72
09.015.0058-0 | 330.27
09.015.0058-A | 320.73
09.015.0060-0 | 403.94
09.015.0060-A | 394.05
09.015.0062-0 | 458.5
09.015.0062-A | 447.64
09.015.0064-0 | 209.9
09.015.0064-A | 198.42
09.015.0066-0 | 310.12
09.015.0066-A | 303.92
09.015.0068-0 | 269.52
09.015.0068-A | 254.43
09.015.0070-0 | 244.3
09.015.0070-A | 229.22
09.015.0072-0 | 330.6
09.015.0072-A | 313.62
09.015.0074-0 | 117.45
09.015.0074-A | 114.14
09.015.0078-0 | 154.45
09.015.0078-A | 151.14
09.015.0080-0 | 178.71
09.015.0080-A | 174.74
09.015.0200-0 | 76.04
09.015.0200-A | 73.86
09.015.0300-0 | 657.81
09.015.0300-A | 618.86
09.015.0302-0 | 1892.71
09.015.0302-A | 1853.71
09.015.0304-0 | 1629.4
09.015.0304-A | 1587.64
09.015.0306-0 | 2163.17
09.015.0306-A | 2134.79
09.015.0308-0 | 1338.19
09.015.0308-A | 1312.49
09.015.0310-0 | 10687.76
09.015.0310-A | 10095.6
09.015.0312-0 | 3175.48
09.015.0312-A | 2985.78
09.015.0314-0 | 3559.75
09.015.0314-A | 3369.24
09.015.0316-0 | 529.3
09.015.0316-A | 494.5
09.015.0318-0 | 1078.05
09.015.0318-A | 1019.56
09.015.0320-0 | 1314.54
09.015.0320-A | 1292.14
09.015.0322-0 | 2934.5
09.015.0322-A | 2747.14
09.015.0324-0 | 3775.71
09.015.0324-A | 3586.03
09.015.0326-0 | 1092.38
09.015.0326-A | 1049.69
09.015.0328-0 | 2308.21
09.015.0328-A | 2117.49
09.015.0330-0 | 2905.7
09.015.0330-A | 2707.55
09.015.0332-0 | 7171.06
09.015.0332-A | 6834.79
09.015.0334-0 | 600.98
09.015.0334-A | 571.62
09.015.0336-0 | 698.52
09.015.0336-A | 648.94
09.015.0338-0 | 722.95
09.015.0338-A | 682.43
09.015.0340-0 | 936.41
09.015.0340-A | 888.07
09.015.0342-0 | 1107.1
09.015.0342-A | 1035.8
09.026.0010-0 | 1355.46
09.026.0010-A | 1355.46
09.026.0015-0 | 401.7
09.026.0015-A | 401.7
09.026.0017-0 | 334.55
09.026.0017-A | 334.55
09.026.0020-0 | 97.8
09.026.0020-A | 97.8
09.026.0025-0 | 162.66
09.026.0025-A | 162.21
09.026.0030-0 | 56.55
09.026.0030-A | 56.55
09.026.0035-0 | 115.35
09.026.0035-A | 115.35
09.026.0040-0 | 102.99
09.026.0040-A | 102.99
09.026.0045-0 | 48.88
09.026.0045-A | 46.22
10.001.0004-1 | 204.76
10.001.0004-B | 198.85
10.001.0010-0 | 527.48
10.001.0010-A | 478.31
10.001.0015-0 | 649.54
10.001.0015-A | 586.24
10.002.0003-0 | 527.71
10.002.0003-A | 522.41
10.002.0010-0 | 118.75
10.002.0010-A | 115.63
10.002.0015-0 | 316.09
10.002.0015-A | 307.12
10.002.0020-0 | 449.44
10.002.0020-A | 436.84
10.002.0025-0 | 151.57
10.002.0025-A | 147.52
10.002.0030-0 | 381.46
10.002.0030-A | 371.3
10.002.0035-0 | 539.29
10.002.0035-A | 525.34
10.002.0040-0 | 177.2
10.002.0040-A | 172.42
10.002.0045-0 | 420.53
10.002.0045-A | 409.9
10.002.0050-0 | 598.96
10.002.0050-A | 584.21
10.002.0055-0 | 213.47
10.002.0055-A | 207.75
10.002.0060-0 | 492.72
10.002.0060-A | 480.89
10.002.0065-0 | 696.11
10.002.0065-A | 680.03
10.002.0070-0 | 238.6
10.002.0070-A | 232.16
10.002.0075-0 | 540.3
10.002.0075-A | 527.53
10.002.0080-0 | 756.81
10.002.0080-A | 739.93
10.002.0085-0 | 270.83
10.002.0085-A | 263.64
10.002.0090-0 | 594
10.002.0090-A | 580.73
10.002.0095-0 | 852.61
10.002.0095-A | 833.89
10.003.0005-1 | 32.88
10.003.0005-B | 31.53
10.003.0006-0 | 23.11
10.003.0006-A | 20.12
10.003.0010-0 | 46.13
10.003.0010-A | 44.2
10.003.0011-0 | 24.25
10.003.0011-A | 21.11
10.003.0015-0 | 66.84
10.003.0015-A | 64
10.003.0016-0 | 25.4
10.003.0016-A | 22.1
10.003.0020-0 | 84.49
10.003.0020-A | 80.89
10.003.0021-0 | 27.71
10.003.0021-A | 24.15
10.003.0025-0 | 129.54
10.003.0025-A | 123.99
10.003.0026-0 | 35.48
10.003.0026-A | 30.95
10.003.0030-0 | 161.81
10.003.0030-A | 154.72
10.003.0031-0 | 46.45
10.003.0031-A | 40.62
10.003.0035-0 | 209.63
10.003.0035-A | 200.47
10.003.0036-0 | 47.6
10.003.0036-A | 41.61
10.003.0040-0 | 265.61
10.003.0040-A | 253.99
10.003.0041-0 | 49.31
10.003.0041-A | 43.1
10.003.0045-0 | 286.04
10.003.0045-A | 273.56
10.003.0046-0 | 61.84
10.003.0046-A | 54.16
10.003.0050-0 | 314.59
10.003.0050-A | 300.93
10.003.0051-0 | 92.48
10.003.0051-A | 81
10.003.0055-0 | 318.75
10.003.0055-A | 305
10.003.0056-0 | 162.4
10.003.0056-A | 142.24
10.003.0080-0 | 424.58
10.003.0080-A | 409.87
10.003.0082-0 | 502.82
10.003.0082-A | 487.13
10.003.0084-0 | 726.32
10.003.0084-A | 704.8
10.004.0130-0 | 60
10.004.0130-A | 60
10.004.0135-0 | 80.7
10.004.0135-A | 80.7
10.004.0140-0 | 92.69
10.004.0140-A | 92.69
10.004.0145-0 | 120
10.004.0145-A | 120
10.004.0149-0 | 150
10.004.0149-A | 150
10.004.0165-0 | 195
10.004.0165-A | 195
10.004.0170-0 | 250
10.004.0170-A | 250
10.004.0175-0 | 425.5
10.004.0175-A | 425.5
10.004.0180-0 | 189.32
10.004.0180-A | 189.32
10.004.0181-0 | 212.98
10.004.0181-A | 212.98
10.004.0182-0 | 260.31
10.004.0182-A | 260.31
10.004.0183-0 | 385.56
10.004.0183-A | 385.56
10.004.0184-0 | 484.13
10.004.0184-A | 484.13
10.004.0185-0 | 649.51
10.004.0185-A | 649.51
10.004.0186-0 | 1007.17
10.004.0186-A | 1007.17
10.004.0200-0 | 52.53
10.004.0200-A | 52.53
10.004.0205-0 | 56.43
10.004.0205-A | 56.43
10.004.0210-0 | 63.49
10.004.0210-A | 63.49
10.004.0215-0 | 70
10.004.0215-A | 70
10.004.0220-0 | 83.43
10.004.0220-A | 83.43
10.004.0225-0 | 118.45
10.004.0225-A | 118.45
10.004.0230-0 | 145.23
10.004.0230-A | 145.23
10.004.0235-0 | 169.95
10.004.0235-A | 169.95
10.004.0260-0 | 90
10.004.0260-A | 90
10.004.0265-0 | 90
10.004.0265-A | 90
10.004.0270-0 | 90
10.004.0270-A | 90
10.004.0275-0 | 109.18
10.004.0275-A | 109.18
10.004.0280-0 | 124.63
10.004.0280-A | 124.63
10.004.0285-0 | 177.16
10.004.0285-A | 177.16
10.004.0290-0 | 246.17
10.004.0290-A | 246.17
10.004.0295-0 | 254.41
10.004.0295-A | 254.41
10.005.0002-0 | 353.37
10.005.0002-A | 344.45
10.005.0003-1 | 381.43
10.005.0003-B | 372.15
10.005.0004-0 | 462.9
10.005.0004-A | 452.86
10.005.0005-0 | 547.37
10.005.0005-A | 536.68
10.005.0006-0 | 621.9
10.005.0006-A | 609.42
10.005.0022-0 | 359.13
10.005.0022-A | 349.48
10.005.0023-1 | 386.61
10.005.0023-B | 376.64
10.005.0024-0 | 468.48
10.005.0024-A | 457.69
10.005.0025-0 | 553.35
10.005.0025-A | 541.86
10.005.0026-0 | 620.41
10.005.0026-A | 607.76
10.005.0030-0 | 194.52
10.005.0030-A | 190.08
10.005.0031-0 | 210.73
10.005.0031-A | 206.07
10.005.0032-0 | 262.57
10.005.0032-A | 257.55
10.005.0033-0 | 307
10.005.0033-A | 301.66
10.005.0034-0 | 324.76
10.005.0034-A | 318.9
10.005.0050-1 | 353.37
10.005.0050-B | 344.45
10.005.0052-0 | 400.4
10.005.0052-A | 390.3
10.005.0055-0 | 492.59
10.005.0055-A | 480.15
10.005.0057-0 | 593.76
10.005.0057-A | 578.78
10.005.0060-0 | 708.04
10.005.0060-A | 690.17
10.008.0001-1 | 246.74
10.008.0001-B | 213.81
10.008.0002-1 | 379.72
10.008.0002-B | 329.04
10.008.0003-1 | 284.48
10.008.0003-B | 246.51
10.008.0004-1 | 435.27
10.008.0004-B | 377.18
10.008.0005-1 | 323.66
10.008.0005-B | 280.46
10.008.0006-1 | 495.62
10.008.0006-B | 429.47
10.008.0007-1 | 410.27
10.008.0007-B | 355.51
10.008.0008-1 | 627.36
10.008.0008-B | 543.62
10.008.0009-1 | 506.06
10.008.0009-B | 438.52
10.008.0010-1 | 774.16
10.008.0010-B | 670.83
10.008.0020-0 | 345.44
10.008.0020-A | 299.33
10.008.0021-0 | 691.09
10.008.0021-A | 598.85
10.008.0022-0 | 398.27
10.008.0022-A | 345.11
10.008.0023-0 | 792.2
10.008.0023-A | 686.47
10.008.0024-0 | 453.13
10.008.0024-A | 392.65
10.008.0025-0 | 902.03
10.008.0025-A | 781.64
10.008.0026-0 | 574.37
10.008.0026-A | 497.71
10.008.0027-0 | 1141.79
10.008.0027-A | 989.4
10.008.0028-0 | 708.49
10.008.0028-A | 613.92
10.008.0029-0 | 1408.98
10.008.0029-A | 1220.92
10.008.0040-0 | 382.45
10.008.0040-A | 331.4
10.008.0041-0 | 765.14
10.008.0041-A | 663.01
10.008.0042-0 | 440.94
10.008.0042-A | 382.09
10.008.0043-0 | 877.08
10.008.0043-A | 760.02
10.008.0044-0 | 501.68
10.008.0044-A | 434.72
10.008.0045-0 | 998.68
10.008.0045-A | 865.39
10.008.0046-0 | 635.92
10.008.0046-A | 551.04
10.008.0047-0 | 1264.13
10.008.0047-A | 1095.4
10.008.0048-0 | 784.4
10.008.0048-A | 679.7
10.008.0049-0 | 1559.94
10.008.0049-A | 1351.74
10.008.0050-1 | 161.73
10.008.0050-B | 140.14
10.008.0051-1 | 313.58
10.008.0051-B | 271.72
10.008.0060-0 | 226.43
10.008.0060-A | 196.2
10.008.0061-0 | 570.71
10.008.0061-A | 494.54
10.008.0070-0 | 250.69
10.008.0070-A | 217.23
10.008.0071-0 | 631.86
10.008.0071-A | 547.52
10.010.0001-1 | 317.64
10.010.0001-B | 303.51
10.010.0002-0 | 305.78
10.010.0002-A | 292.63
10.010.0003-1 | 344.41
10.010.0003-B | 329.15
10.010.0004-1 | 673.24
10.010.0004-B | 638.94
10.010.0005-1 | 765.67
10.010.0005-B | 726.46
10.010.0008-0 | 383.34
10.010.0008-A | 364.48
10.010.0009-0 | 526.58
10.010.0009-A | 502.6
10.010.0010-0 | 895.98
10.010.0010-A | 849.81
10.010.0012-0 | 1719.55
10.010.0012-A | 1620.37
10.010.0020-0 | 211.53
10.010.0020-A | 201.69
10.010.0025-0 | 378.9
10.010.0025-A | 361.59
10.010.0030-0 | 495.07
10.010.0030-A | 469.65
10.010.0035-0 | 216.48
10.010.0035-A | 205.98
10.010.0040-0 | 387.82
10.010.0040-A | 369.32
10.010.0045-0 | 507.95
10.010.0045-A | 480.8
10.010.0050-0 | 224.41
10.010.0050-A | 212.84
10.010.0055-0 | 392.28
10.010.0055-A | 373.18
10.010.0060-0 | 515.38
10.010.0060-A | 487.24
10.010.0065-0 | 330.14
10.010.0065-A | 311.67
10.010.0070-0 | 590.15
10.010.0070-A | 557.77
10.010.0075-0 | 768.67
10.010.0075-A | 722.61
10.010.0080-0 | 343.51
10.010.0080-A | 323.26
10.010.0085-0 | 606
10.010.0085-A | 571.51
10.010.0090-0 | 791.45
10.010.0090-A | 742.35
10.010.0095-0 | 353.42
10.010.0095-A | 331.84
10.010.0100-0 | 625.82
10.010.0100-A | 588.68
10.010.0105-0 | 834.05
10.010.0105-A | 779.26
10.011.0006-1 | 137.2
10.011.0006-B | 129.28
10.011.0007-0 | 185.22
10.011.0007-A | 174.54
10.011.0008-0 | 219.52
10.011.0008-A | 206.86
10.011.0009-1 | 233.24
10.011.0009-B | 219.79
10.011.0010-0 | 314.87
10.011.0010-A | 296.71
10.011.0011-0 | 373.18
10.011.0011-A | 351.66
10.011.0020-0 | 19.61
10.011.0020-A | 18.48
10.012.0001-0 | 165.19
10.012.0001-A | 143.12
10.012.0005-0 | 214.74
10.012.0005-A | 186.06
10.012.0010-0 | 379.94
10.012.0010-A | 329.19
10.012.0015-0 | 446.01
10.012.0015-A | 386.44
10.012.0050-0 | 452.93
10.012.0050-A | 433.93
10.012.0055-1 | 679.4
10.012.0055-B | 650.89
10.012.0060-0 | 785.08
10.012.0060-A | 752.14
10.012.0065-0 | 905.87
10.012.0065-A | 867.86
10.012.0070-0 | 1132.33
10.012.0070-A | 1084.82
10.012.0080-0 | 1404.09
10.012.0080-A | 1345.18
10.012.0100-0 | 176.47
10.012.0100-A | 154.23
10.012.0101-0 | 277.16
10.012.0101-A | 241.96
10.012.0105-0 | 302.32
10.012.0105-A | 264.32
10.012.0107-0 | 352.54
10.012.0107-A | 308.25
10.012.0110-0 | 378.64
10.012.0110-A | 331.4
10.012.0112-0 | 410.13
10.012.0112-A | 359.57
10.012.0115-0 | 211.73
10.012.0115-A | 185.15
10.012.0120-0 | 313.42
10.012.0120-A | 274.34
10.012.0150-0 | 178.09
10.012.0150-A | 155.81
10.012.0155-0 | 265.64
10.012.0155-A | 232.09
10.012.0160-0 | 408.75
10.012.0160-A | 368.26
10.013.0002-0 | 47.64
10.013.0002-A | 44.81
10.013.0005-0 | 41.29
10.013.0005-A | 38.34
10.014.0001-0 | 12.02
10.014.0001-A | 12.02
10.014.0005-0 | 13.31
10.014.0005-A | 13.31
10.014.0010-0 | 30.91
10.014.0010-A | 30.65
10.014.0015-0 | 30.94
10.014.0015-A | 30.85
10.014.0020-0 | 9.79
10.014.0020-A | 9.79
10.014.0021-0 | 11.43
10.014.0021-A | 11.43
10.014.0022-0 | 7.89
10.014.0022-A | 7.89
10.015.0001-0 | 2.95
10.015.0001-A | 2.95
10.015.0005-0 | 10.24
10.015.0005-A | 10
10.015.0010-0 | 14.28
10.015.0010-A | 13.99
10.015.0015-0 | 18.51
10.015.0015-A | 18.15
10.016.0001-0 | 359.83
10.016.0001-A | 341.92
10.017.0002-0 | 93.41
10.017.0002-A | 87.94
10.017.0005-0 | 96.21
10.017.0005-A | 90.54
10.017.0008-1 | 162.65
10.017.0008-B | 154.65
10.017.0013-0 | 100.15
10.017.0013-A | 93.66
10.017.0016-0 | 142.5
10.017.0016-A | 135.7
10.017.0021-0 | 165.76
10.017.0021-A | 157.8
10.028.0005-0 | 71.1
10.028.0005-A | 66.57
10.028.0010-0 | 96.89
10.028.0010-A | 90.95
10.028.0015-0 | 123.52
10.028.0015-A | 115.9
10.028.0025-0 | 96.54
10.028.0025-A | 90.69
10.028.0030-0 | 126.81
10.028.0030-A | 120
10.028.0035-0 | 170.4
10.028.0035-A | 161.95
10.028.0040-0 | 228.09
10.028.0040-A | 222.33
10.028.0045-0 | 377.92
10.028.0045-A | 369.4
10.028.0050-0 | 548.49
10.028.0050-A | 538.03
10.060.0004-0 | 173.37
10.060.0004-A | 160.35
10.065.0001-0 | 1102.7
10.065.0001-A | 1029.82
10.065.0002-0 | 1345.78
10.065.0002-A | 1257.01
10.065.0003-0 | 2205.41
10.065.0003-A | 2059.65
10.065.0004-0 | 2975.1
10.065.0004-A | 2778.32
10.070.0001-0 | 15.9
10.070.0001-A | 15.35
10.080.0001-0 | 99.54
10.080.0001-A | 86.26
11.001.0001-1 | 352.76
11.001.0001-B | 352.76
11.001.0005-1 | 374.66
11.001.0005-B | 374.66
11.001.0006-1 | 398.76
11.001.0006-B | 398.76
11.001.0007-1 | 418.56
11.001.0007-B | 418.56
11.001.0008-1 | 447.56
11.001.0008-B | 447.56
11.001.0010-0 | 451.96
11.001.0010-A | 451.96
11.001.0013-1 | 452.74
11.001.0013-B | 452.74
11.001.0015-1 | 416.93
11.001.0015-B | 416.93
11.001.0018-0 | 1245.73
11.001.0018-A | 1245.73
11.001.0019-0 | 430.33
11.001.0019-A | 430.33
11.001.0020-1 | 308.76
11.001.0020-B | 308.76
11.001.0030-0 | 434.46
11.001.0030-A | 434.46
11.001.0032-1 | 583.77
11.001.0032-B | 583.77
11.001.0036-1 | 469.28
11.001.0036-B | 469.28
11.001.0038-1 | 509.79
11.001.0038-B | 509.79
11.001.0040-1 | 545.38
11.001.0040-B | 545.38
11.002.0010-0 | 159.27
11.002.0010-A | 138.02
11.002.0011-1 | 61.92
11.002.0011-B | 55.81
11.002.0012-1 | 75.76
11.002.0012-B | 66.72
11.002.0013-1 | 95.27
11.002.0013-B | 83.31
11.002.0014-1 | 114.06
11.002.0014-B | 99.9
11.002.0015-1 | 130.81
11.002.0015-B | 114.87
11.002.0017-1 | 51.62
11.002.0017-B | 47.97
11.002.0018-0 | 60.74
11.002.0018-A | 55.61
11.002.0021-1 | 113.34
11.002.0021-B | 98.73
11.002.0022-1 | 118.32
11.002.0022-B | 103.16
11.002.0023-1 | 143.19
11.002.0023-B | 125.21
11.002.0024-1 | 158.16
11.002.0024-B | 138.28
11.002.0025-1 | 210.15
11.002.0025-B | 183.17
11.002.0027-1 | 99.41
11.002.0027-B | 86.62
11.002.0028-1 | 115.48
11.002.0028-B | 100.55
11.002.0029-1 | 129.3
11.002.0029-B | 113.16
11.002.0030-1 | 144.1
11.002.0030-B | 126.08
11.002.0031-1 | 190.18
11.002.0031-B | 165.86
11.002.0033-1 | 86.74
11.002.0033-B | 75.3
11.002.0034-1 | 87.27
11.002.0034-B | 75.75
11.002.0035-1 | 88.08
11.002.0035-B | 76.43
11.002.0036-1 | 91.34
11.002.0036-B | 79.24
11.002.0037-1 | 105.4
11.002.0037-B | 91.41
11.002.0039-1 | 8.19
11.002.0039-B | 7.1
11.002.0040-1 | 5.02
11.002.0040-B | 4.47
11.002.0041-0 | 99.64
11.002.0041-A | 86.5
11.002.0042-0 | 100.23
11.002.0042-A | 86.99
11.002.0043-1 | 101.29
11.002.0043-B | 87.89
11.002.0044-0 | 104.91
11.002.0044-A | 91.01
11.002.0045-0 | 121.11
11.002.0045-A | 105.03
11.002.0060-0 | 171.62
11.002.0060-A | 150.4
11.003.0001-1 | 591.23
11.003.0001-B | 561.29
11.003.0002-0 | 613.13
11.003.0002-A | 583.19
11.003.0003-1 | 637.23
11.003.0003-B | 607.29
11.003.0005-1 | 657.03
11.003.0005-B | 627.09
11.003.0006-0 | 686.03
11.003.0006-A | 656.09
11.003.0007-0 | 690.43
11.003.0007-A | 660.49
11.003.0008-0 | 691.21
11.003.0008-A | 661.26
11.003.0010-0 | 657.93
11.003.0010-A | 627.98
11.003.0014-1 | 525.52
11.003.0014-B | 499.69
11.003.0015-0 | 446.47
11.003.0015-A | 420.64
11.003.0020-0 | 514.17
11.003.0020-A | 487.91
11.003.0050-0 | 58.56
11.003.0050-A | 53.49
11.003.0052-0 | 59.88
11.003.0052-A | 54.81
11.003.0054-0 | 60.97
11.003.0054-A | 55.9
11.003.0056-0 | 62.56
11.003.0056-A | 57.5
11.003.0060-0 | 67.92
11.003.0060-A | 62.85
11.003.0062-0 | 69.85
11.003.0062-A | 64.78
11.003.0064-0 | 71.43
11.003.0064-A | 66.37
11.003.0066-0 | 73.75
11.003.0066-A | 68.69
11.003.0070-0 | 79.16
11.003.0070-A | 74.09
11.003.0072-0 | 81.81
11.003.0072-A | 76.74
11.003.0074-0 | 83.99
11.003.0074-A | 78.92
11.003.0076-0 | 87.18
11.003.0076-A | 82.11
11.004.0001-1 | 39.56
11.004.0001-B | 35.58
11.004.0002-0 | 322.49
11.004.0002-A | 289.4
11.004.0003-0 | 440.55
11.004.0003-A | 407.46
11.004.0020-1 | 74.53
11.004.0020-B | 67.48
11.004.0021-1 | 83.7
11.004.0021-B | 76.65
11.004.0022-1 | 95.86
11.004.0022-B | 88.81
11.004.0023-1 | 111.84
11.004.0023-B | 104.79
11.004.0024-1 | 138.42
11.004.0024-B | 126.62
11.004.0025-1 | 123.61
11.004.0025-B | 111.81
11.004.0026-0 | 80.48
11.004.0026-A | 73.75
11.004.0027-0 | 224.09
11.004.0027-A | 213.8
11.004.0028-0 | 165.88
11.004.0028-A | 154.06
11.004.0029-0 | 39.32
11.004.0029-A | 36.12
11.004.0030-1 | 72.35
11.004.0030-B | 68.11
11.004.0035-1 | 13.6
11.004.0035-B | 12.52
11.004.0036-0 | 17.44
11.004.0036-A | 16.27
11.004.0037-0 | 20.14
11.004.0037-A | 18.78
11.004.0038-1 | 26.84
11.004.0038-B | 25.04
11.004.0053-1 | 107.19
11.004.0053-B | 99.34
11.004.0055-0 | 4039.24
11.004.0055-A | 3975.89
11.004.0060-0 | 191.91
11.004.0060-A | 181.6
11.004.0061-0 | 18.21
11.004.0061-A | 17.26
11.004.0063-0 | 16.59
11.004.0063-A | 15.64
11.004.0065-0 | 44.54
11.004.0065-A | 41.37
11.004.0066-0 | 38.42
11.004.0066-A | 35.26
11.004.0069-1 | 57.99
11.004.0069-B | 53.55
11.004.0070-1 | 51.07
11.004.0070-B | 46.63
11.004.0072-1 | 89.81
11.004.0072-B | 82.84
11.004.0073-1 | 79.45
11.004.0073-B | 72.48
11.004.0075-0 | 102.75
11.004.0075-A | 94.52
11.004.0076-1 | 90.92
11.004.0076-B | 82.68
11.004.0080-0 | 4.91
11.004.0080-A | 4.51
11.004.0100-0 | 126.55
11.004.0100-A | 122.63
11.004.0200-0 | 1105.62
11.004.0200-A | 1048.58
11.005.0001-1 | 99.28
11.005.0001-B | 88.87
11.005.0002-1 | 143.47
11.005.0002-B | 133.06
11.005.0005-1 | 243.1
11.005.0005-B | 228.77
11.005.0006-1 | 185.33
11.005.0006-B | 170.05
11.005.0010-0 | 79.21
11.005.0010-A | 71.21
11.005.0012-0 | 101.28
11.005.0012-A | 93.28
11.005.0015-0 | 128
11.005.0015-A | 117.59
11.005.0020-0 | 53.58
11.005.0020-A | 50.41
11.005.0050-0 | 330.55
11.005.0050-A | 300.95
11.005.0055-0 | 272.23
11.005.0055-A | 244.86
11.008.0001-1 | 11.18
11.008.0001-B | 11.18
11.008.0003-0 | 8.49
11.008.0003-A | 8.49
11.008.0004-1 | 8.52
11.008.0004-B | 8.52
11.009.0011-0 | 9.57
11.009.0011-A | 9.57
11.009.0012-0 | 11.03
11.009.0012-A | 11.03
11.009.0013-0 | 8.18
11.009.0013-A | 8.18
11.009.0014-1 | 7.89
11.009.0014-B | 7.89
11.009.0015-1 | 6.82
11.009.0015-B | 6.82
11.009.0050-1 | 16.88
11.009.0050-B | 16.12
11.009.0052-1 | 13.24
11.009.0052-B | 12.6
11.009.0054-1 | 12.32
11.009.0054-B | 11.81
11.009.0060-1 | 14.78
11.009.0060-B | 14.09
11.009.0062-1 | 15.77
11.009.0062-B | 15.14
11.009.0070-1 | 13.87
11.009.0070-B | 13.11
11.009.0072-1 | 12.87
11.009.0072-B | 12.21
11.009.0074-1 | 11.09
11.009.0074-B | 10.52
11.009.0100-1 | 17.62
11.009.0100-B | 16.84
11.009.0102-1 | 14.22
11.009.0102-B | 13.53
11.009.0104-1 | 13.53
11.009.0104-B | 12.94
11.009.0110-1 | 16
11.009.0110-B | 15.22
11.009.0112-1 | 16.75
11.009.0112-B | 16.07
11.009.0120-1 | 14.61
11.009.0120-B | 13.84
11.009.0122-1 | 13.62
11.009.0122-B | 12.93
11.009.0124-1 | 11.83
11.009.0124-B | 11.25
11.010.0008-0 | 16.79
11.010.0008-A | 16.79
11.010.0028-0 | 25.78
11.010.0028-A | 25.78
11.010.0029-0 | 22.79
11.010.0029-A | 22.79
11.010.0030-0 | 21.68
11.010.0030-A | 21.68
11.010.0031-0 | 21.72
11.010.0031-A | 21.72
11.010.0032-0 | 21.25
11.010.0032-A | 21.25
11.010.0033-0 | 20.96
11.010.0033-A | 20.96
11.010.0034-0 | 19.72
11.010.0034-A | 19.72
11.010.0035-0 | 19.34
11.010.0035-A | 19.34
11.010.0036-0 | 19.15
11.010.0036-A | 19.15
11.010.0037-0 | 18.84
11.010.0037-A | 18.84
11.010.0038-0 | 18.6
11.010.0038-A | 18.6
11.010.0039-0 | 18.46
11.010.0039-A | 18.46
11.010.0060-0 | 16.1
11.010.0060-A | 16.1
11.010.0081-0 | 23.19
11.010.0081-A | 23.19
11.010.0082-0 | 21.93
11.010.0082-A | 21.93
11.010.0083-0 | 20.77
11.010.0083-A | 20.77
11.010.0084-0 | 19.92
11.010.0084-A | 19.92
11.010.0085-0 | 20.1
11.010.0085-A | 20.1
11.010.0086-0 | 19.56
11.010.0086-A | 19.56
11.010.0087-0 | 18.79
11.010.0087-A | 18.79
11.010.0088-0 | 17.95
11.010.0088-A | 17.95
11.010.0089-0 | 17.74
11.010.0089-A | 17.74
11.010.0090-0 | 18.18
11.010.0090-A | 18.18
11.010.0091-0 | 17.93
11.010.0091-A | 17.93
11.010.0092-0 | 17.61
11.010.0092-A | 17.61
11.011.0010-0 | 3.83
11.011.0010-A | 3.55
11.011.0011-0 | 4.02
11.011.0011-A | 3.71
11.011.0012-0 | 4.25
11.011.0012-A | 3.91
11.011.0013-0 | 4.43
11.011.0013-A | 4.06
11.011.0014-0 | 4.54
11.011.0014-A | 4.15
11.011.0015-0 | 4.64
11.011.0015-A | 4.24
11.011.0016-0 | 4.7
11.011.0016-A | 4.29
11.011.0017-1 | 5.29
11.011.0017-B | 4.84
11.011.0018-0 | 5.64
11.011.0018-A | 5.13
11.011.0019-0 | 5.81
11.011.0019-A | 5.27
11.011.0020-0 | 6.14
11.011.0020-A | 5.55
11.011.0021-0 | 6.28
11.011.0021-A | 5.66
11.011.0022-0 | 6.68
11.011.0022-A | 6
11.011.0023-1 | 5.69
11.011.0023-B | 4.93
11.011.0024-1 | 4.74
11.011.0024-B | 4.11
11.011.0025-1 | 3.79
11.011.0025-B | 3.28
11.011.0027-0 | 5.21
11.011.0027-A | 4.52
11.011.0028-0 | 4.74
11.011.0028-A | 4.11
11.011.0029-0 | 5.69
11.011.0029-A | 4.93
11.011.0030-1 | 4.98
11.011.0030-B | 4.31
11.011.0031-1 | 4.26
11.011.0031-B | 3.69
11.011.0035-0 | 6.43
11.011.0035-A | 5.65
11.011.0036-0 | 5.72
11.011.0036-A | 5.04
11.011.0037-0 | 5.01
11.011.0037-A | 4.42
11.011.0040-0 | 2.37
11.011.0040-A | 2.05
11.012.0015-0 | 346.98
11.012.0015-A | 339.6
11.012.0016-0 | 474.46
11.012.0016-A | 459.45
11.012.0017-0 | 628.22
11.012.0017-A | 605.83
11.012.0018-0 | 761.33
11.012.0018-A | 731.84
11.012.0019-0 | 894.61
11.012.0019-A | 863.76
11.012.0020-0 | 896.64
11.012.0020-A | 864.61
11.012.0021-0 | 937.13
11.012.0021-A | 904.04
11.012.0025-1 | 1358.74
11.012.0025-B | 1322.17
11.012.0030-0 | 2170.1
11.012.0030-A | 2126.64
11.012.0035-0 | 3696.84
11.012.0035-A | 3648.64
11.012.0040-0 | 4626.38
11.012.0040-A | 4574.6
11.012.0045-0 | 6629.75
11.012.0045-A | 6574.77
11.012.0050-0 | 8403.35
11.012.0050-A | 8341.16
11.012.0060-0 | 360.89
11.012.0060-A | 353.51
11.012.0061-0 | 512.83
11.012.0061-A | 497.82
11.012.0062-0 | 682.68
11.012.0062-A | 660.29
11.012.0063-0 | 819.89
11.012.0063-A | 790.4
11.012.0064-0 | 943.7
11.012.0064-A | 912.85
11.012.0065-0 | 994.5
11.012.0065-A | 962.47
11.012.0066-0 | 1039.1
11.012.0066-A | 1006.01
11.012.0070-0 | 1590.49
11.012.0070-A | 1553.92
11.012.0075-0 | 2350.87
11.012.0075-A | 2307.41
11.012.0080-0 | 3825.33
11.012.0080-A | 3777.13
11.012.0085-0 | 4738.38
11.012.0085-A | 4686.6
11.012.0090-0 | 5060.87
11.012.0090-A | 5005.89
11.012.0095-0 | 10035.96
11.012.0095-A | 9973.76
11.013.0003-1 | 2512.82
11.013.0003-B | 2341.17
11.013.0005-0 | 384.17
11.013.0005-A | 358.84
11.013.0006-0 | 66.53
11.013.0006-A | 62.71
11.013.0009-0 | 50.4
11.013.0009-A | 47.37
11.013.0014-0 | 2910.31
11.013.0014-A | 2739.48
11.013.0015-0 | 2925.31
11.013.0015-A | 2754.48
11.013.0016-0 | 2940.31
11.013.0016-A | 2769.48
11.013.0059-0 | 215.79
11.013.0059-A | 199.8
11.013.0060-0 | 258.74
11.013.0060-A | 243.94
11.013.0061-0 | 248.29
11.013.0061-A | 230.68
11.013.0062-0 | 305.09
11.013.0062-A | 287.92
11.013.0063-0 | 293.11
11.013.0063-A | 272.61
11.013.0064-0 | 340.82
11.013.0064-A | 321.64
11.013.0065-0 | 809.49
11.013.0065-A | 733.93
11.013.0066-0 | 338.21
11.013.0066-A | 318.61
11.013.0067-0 | 814.3
11.013.0067-A | 738.32
11.013.0068-0 | 389.3
11.013.0068-A | 366.89
11.013.0069-0 | 876.39
11.013.0069-A | 797.61
11.013.0070-1 | 3028.42
11.013.0070-B | 2851.99
11.013.0075-0 | 3043.42
11.013.0075-A | 2866.99
11.013.0080-0 | 3058.42
11.013.0080-A | 2881.99
11.013.0100-0 | 3118.5
11.013.0100-A | 2939.94
11.013.0105-0 | 3072.17
11.013.0105-A | 2901.8
11.013.0110-0 | 3091.52
11.013.0110-A | 2921.15
11.013.0130-0 | 2493.84
11.013.0130-A | 2358.64
11.013.0135-0 | 2508.84
11.013.0135-A | 2373.64
11.013.0140-0 | 2523.84
11.013.0140-A | 2388.64
11.015.0001-0 | 7.61
11.015.0001-A | 7.61
11.015.0003-0 | 7.23
11.015.0003-A | 7.23
11.015.0004-0 | 7.55
11.015.0004-A | 7.55
11.015.0019-0 | 3702.78
11.015.0019-A | 3662.52
11.015.0020-0 | 3349.03
11.015.0020-A | 3308.77
11.015.0021-0 | 16.4
11.015.0021-A | 14.56
11.015.0022-0 | 31.12
11.015.0022-A | 27.45
11.015.0030-0 | 69.35
11.015.0030-A | 68.02
11.016.0001-0 | 21.46
11.016.0001-A | 20.58
11.016.0002-1 | 27102.98
11.016.0002-B | 25308.7
11.016.0003-0 | 268.31
11.016.0003-A | 257.3
11.016.0004-0 | 290.71
11.016.0004-A | 278.78
11.016.0005-0 | 368.17
11.016.0005-A | 353.07
11.016.0006-0 | 472.27
11.016.0006-A | 452.89
11.016.0007-0 | 20.47
11.016.0007-A | 19.72
11.016.0020-0 | 14.28
11.016.0020-A | 14
11.016.0022-0 | 19.53
11.016.0022-A | 18.72
11.016.0030-0 | 30.9
11.016.0030-A | 29.23
11.016.0040-0 | 1064.75
11.016.0040-A | 1028.31
11.016.0045-0 | 693.11
11.016.0045-A | 692.6
11.016.0047-0 | 374.3
11.016.0047-A | 338.27
11.016.0100-0 | 35.26
11.016.0100-A | 33.51
11.016.0101-0 | 16.01
11.016.0101-A | 14.26
11.016.0102-0 | 19.25
11.016.0102-A | 19.25
11.016.0200-0 | 20.32
11.016.0200-A | 20.32
11.016.0201-0 | 18.55
11.016.0201-A | 16.19
11.016.0505-1 | 19.97
11.016.0505-B | 19.28
11.018.0020-0 | 168
11.018.0020-A | 168
11.018.0021-0 | 598.51
11.018.0021-A | 579.25
11.018.0025-0 | 181.23
11.018.0025-A | 181.23
11.018.0026-0 | 611.74
11.018.0026-A | 592.48
11.018.0030-0 | 211.05
11.018.0030-A | 211.05
11.018.0031-0 | 641.56
11.018.0031-A | 622.3
11.018.0050-0 | 245.23
11.018.0050-A | 245.23
11.018.0051-0 | 283.5
11.018.0051-A | 283.5
11.018.0052-0 | 152.25
11.018.0052-A | 152.25
11.018.0053-0 | 283.5
11.018.0053-A | 283.5
11.018.0054-0 | 325.5
11.018.0054-A | 325.5
11.018.0060-0 | 210.34
11.018.0060-A | 210.34
11.018.0075-0 | 34.97
11.018.0075-A | 31.8
11.018.0080-0 | 39.38
11.018.0080-A | 36.21
11.018.0085-0 | 42.8
11.018.0085-A | 39.64
11.018.0090-0 | 51.23
11.018.0090-A | 48.07
11.019.0001-0 | 68.11
11.019.0001-A | 64.89
11.019.0005-0 | 624.93
11.019.0005-A | 594.51
11.019.0010-0 | 610.07
11.019.0010-A | 579.64
11.019.0015-0 | 608.75
11.019.0015-A | 578.32
11.020.0001-0 | 53.95
11.020.0001-A | 49.47
11.020.0002-0 | 30.6
11.020.0002-A | 28.25
11.020.0003-0 | 117.83
11.020.0003-A | 110.46
11.020.0006-0 | 204.06
11.020.0006-A | 192.32
11.020.0007-1 | 90.63
11.020.0007-B | 84.97
11.020.0011-1 | 156.97
11.020.0011-B | 147.94
11.020.0012-0 | 77.04
11.020.0012-A | 72.22
11.020.0015-0 | 133.42
11.020.0015-A | 125.75
11.020.0020-0 | 29.27
11.020.0020-A | 25.36
11.021.0010-1 | 41.75
11.021.0010-B | 40.42
11.023.0001-0 | 9.03
11.023.0001-A | 9.03
11.023.0002-0 | 8.97
11.023.0002-A | 8.97
11.023.0003-0 | 9.93
11.023.0003-A | 9.93
11.023.0004-0 | 8.84
11.023.0004-A | 8.84
11.023.0005-0 | 8.85
11.023.0005-A | 8.85
11.024.0001-1 | 1759.49
11.024.0001-B | 1712.89
11.024.0002-0 | 1407.59
11.024.0002-A | 1370.31
11.024.0005-0 | 1231.64
11.024.0005-A | 1199.02
11.024.0008-0 | 985.31
11.024.0008-A | 959.22
11.024.0010-1 | 2461.62
11.024.0010-B | 2415.02
11.024.0012-0 | 1969.3
11.024.0012-A | 1932.02
11.024.0015-0 | 1723.13
11.024.0015-A | 1690.52
11.024.0018-0 | 1378.51
11.024.0018-A | 1352.41
11.025.0002-0 | 592
11.025.0002-A | 581.03
11.025.0006-0 | 594.83
11.025.0006-A | 583.85
11.025.0009-0 | 615.83
11.025.0009-A | 604.85
11.025.0012-0 | 636.83
11.025.0012-A | 625.85
11.025.0013-0 | 668.33
11.025.0013-A | 657.35
11.025.0014-0 | 694.58
11.025.0014-A | 683.6
11.026.0010-0 | 81.43
11.026.0010-A | 76.47
11.026.0015-0 | 3.38
11.026.0015-A | 2.93
11.026.0016-0 | 14.41
11.026.0016-A | 12.51
11.026.0020-0 | 166.46
11.026.0020-A | 149.6
11.026.0025-0 | 164.66
11.026.0025-A | 148.15
11.026.0030-0 | 310.33
11.026.0030-A | 300.96
11.026.0032-0 | 769.59
11.026.0032-A | 756.1
11.026.0033-0 | 729.28
11.026.0033-A | 715.79
11.026.0035-0 | 65.05
11.026.0035-A | 61.68
11.030.0020-0 | 184.42
11.030.0020-A | 178.86
11.030.0025-0 | 184.94
11.030.0025-A | 179.39
11.030.0030-0 | 185.47
11.030.0030-A | 179.91
11.030.0050-0 | 188.27
11.030.0050-A | 182.17
11.030.0055-0 | 188.94
11.030.0055-A | 182.84
11.030.0060-0 | 189.62
11.030.0060-A | 183.52
11.030.0080-0 | 207.12
11.030.0080-A | 200.48
11.030.0085-0 | 207.8
11.030.0085-A | 201.16
11.030.0090-0 | 208.47
11.030.0090-A | 201.83
11.030.0110-0 | 252.38
11.030.0110-A | 245.56
11.030.0115-0 | 253.05
11.030.0115-A | 246.23
11.030.0120-0 | 253.73
11.030.0120-A | 246.91
11.031.0005-0 | 580.66
11.031.0005-A | 572.32
11.031.0006-0 | 401.12
11.031.0006-A | 395.86
11.031.0010-0 | 459.08
11.031.0010-A | 450.74
11.031.0011-0 | 279.54
11.031.0011-A | 274.28
11.031.0050-0 | 276.39
11.031.0050-A | 271.53
11.031.0051-0 | 208.54
11.031.0051-A | 204.99
11.032.0005-0 | 493.24
11.032.0005-A | 486.52
11.034.0005-0 | 195.29
11.034.0005-A | 191.39
11.034.0010-0 | 239.43
11.034.0010-A | 235.05
11.035.0001-1 | 18.85
11.035.0001-B | 17.22
11.035.0002-1 | 15.96
11.035.0002-B | 14.34
11.035.0005-0 | 97.32
11.035.0005-A | 96.02
11.035.0010-0 | 160.61
11.035.0010-A | 158.96
11.035.0015-0 | 186.84
11.035.0015-A | 184.82
11.035.0020-0 | 227.5
11.035.0020-A | 225.11
11.036.0001-1 | 85.57
11.036.0001-B | 85.17
11.036.0002-1 | 125.57
11.036.0002-B | 125.17
11.037.0001-0 | 96.53
11.037.0001-A | 91.96
11.038.0001-0 | 14.07
11.038.0001-A | 12.34
11.039.0001-0 | 199126.84
11.039.0001-A | 190126.93
11.040.0100-0 | 6217.22
11.040.0100-A | 6144.23
11.040.0105-0 | 9140.22
11.040.0105-A | 9067.23
11.040.0120-0 | 1075.37
11.040.0120-A | 1004.32
11.040.0130-0 | 1402.61
11.040.0130-A | 1331.56
11.043.0002-0 | 90.06
11.043.0002-A | 85.69
11.043.0003-0 | 109.18
11.043.0003-A | 104.81
11.043.0004-0 | 128.3
11.043.0004-A | 123.94
11.043.0005-0 | 147.43
11.043.0005-A | 143.06
11.043.0006-0 | 117.45
11.043.0006-A | 111.71
11.043.0007-0 | 154.68
11.043.0007-A | 148.93
11.043.0008-0 | 191.9
11.043.0008-A | 186.15
11.043.0009-0 | 229.12
11.043.0009-A | 223.37
11.043.0010-0 | 266.34
11.043.0010-A | 260.59
11.043.0011-0 | 104.39
11.043.0011-A | 98.88
11.043.0012-0 | 123.51
11.043.0012-A | 118
11.043.0013-0 | 142.64
11.043.0013-A | 137.12
11.043.0014-1 | 161.76
11.043.0014-B | 156.24
11.043.0015-0 | 202.4
11.043.0015-A | 196.88
11.043.0016-0 | 124.91
11.043.0016-A | 118.93
11.043.0017-0 | 162.13
11.043.0017-A | 156.15
11.043.0018-0 | 199.35
11.043.0018-A | 193.37
11.043.0019-1 | 243.45
11.043.0019-B | 236.56
11.043.0020-0 | 280.67
11.043.0020-A | 273.78
11.043.0021-0 | 176.09
11.043.0021-A | 161.38
11.043.0022-0 | 195.21
11.043.0022-A | 180.5
11.043.0023-0 | 214.33
11.043.0023-A | 199.62
11.043.0024-1 | 233.46
11.043.0024-B | 218.75
11.043.0025-0 | 274.09
11.043.0025-A | 259.38
11.043.0026-0 | 196.6
11.043.0026-A | 181.43
11.043.0027-0 | 233.82
11.043.0027-A | 218.65
11.043.0028-0 | 271.04
11.043.0028-A | 255.87
11.043.0029-1 | 332.35
11.043.0029-B | 313.97
11.043.0030-0 | 369.57
11.043.0030-A | 351.19
11.044.0006-0 | 2711.36
11.044.0006-A | 2467.22
11.044.0007-0 | 3200.31
11.044.0007-A | 2915.43
11.044.0008-0 | 4142.03
11.044.0008-A | 3831.61
11.044.0009-0 | 4944.48
11.044.0009-A | 4526.9
11.044.0010-0 | 5856.47
11.044.0010-A | 5317.12
11.044.0056-0 | 1006.98
11.044.0056-A | 905.38
11.044.0058-0 | 1178.04
11.044.0058-A | 1059.49
11.044.0060-0 | 1591.63
11.044.0060-A | 1417.85
11.045.0006-0 | 2787.54
11.045.0006-A | 2533.23
11.045.0007-0 | 3289.21
11.045.0007-A | 2992.46
11.045.0008-0 | 4238.9
11.045.0008-A | 3915.54
11.045.0009-0 | 5074.79
11.045.0009-A | 4639.81
11.045.0010-0 | 6024.78
11.045.0010-A | 5462.96
11.046.0001-0 | 390
11.046.0001-A | 390
11.046.0004-0 | 400
11.046.0004-A | 400
11.046.0007-0 | 420
11.046.0007-A | 420
11.046.0010-0 | 435
11.046.0010-A | 435
11.046.0013-0 | 450
11.046.0013-A | 450
11.046.0014-0 | 480
11.046.0014-A | 480
11.046.0015-0 | 510
11.046.0015-A | 510
11.046.0060-0 | 455.32
11.046.0060-A | 455.32
11.046.0080-1 | 659.4
11.046.0080-B | 632.87
11.046.0105-0 | 711.75
11.046.0105-A | 685.22
11.046.0110-0 | 752.25
11.046.0110-A | 725.73
11.046.0115-0 | 787.84
11.046.0115-A | 761.31
11.046.0180-0 | 45
11.046.0180-A | 45
11.047.0010-1 | 476.91
11.047.0010-B | 464.21
11.047.0011-1 | 2408
11.047.0011-B | 2296.4
11.047.0012-0 | 492.5
11.047.0012-A | 479.79
11.047.0015-0 | 229.78
11.047.0015-A | 223.82
11.047.0016-0 | 1960.07
11.047.0016-A | 1848.47
11.047.0050-0 | 464.85
11.047.0050-A | 422.5
11.048.0010-1 | 478.2
11.048.0010-B | 466.55
11.048.0015-1 | 488.2
11.048.0015-B | 476.55
11.048.0020-1 | 508.2
11.048.0020-B | 496.55
11.048.0025-1 | 523.2
11.048.0025-B | 511.55
11.048.0030-1 | 538.2
11.048.0030-B | 526.55
11.048.0035-1 | 568.2
11.048.0035-B | 556.55
11.048.0040-1 | 598.2
11.048.0040-B | 586.55
11.048.0050-0 | 202.21
11.048.0050-A | 194.79
11.048.0055-0 | 215.39
11.048.0055-A | 207.45
11.048.0060-0 | 228.58
11.048.0060-A | 220.11
11.050.0001-1 | 19.9
11.050.0001-B | 19.9
11.050.0002-0 | 3.98
11.050.0002-A | 3.98
11.050.0010-0 | 23.4
11.050.0010-A | 23.4
11.055.0001-1 | 24.57
11.055.0001-B | 21.6
11.055.0002-0 | 5.71
11.055.0002-A | 5.01
11.055.0010-0 | 13.85
11.055.0010-A | 12.31
11.060.0160-0 | 20124.71
11.060.0160-A | 18408.85
11.060.0165-0 | 37707.39
11.060.0165-A | 34681.53
11.060.0170-0 | 23234.93
11.060.0170-A | 21212.96
11.060.0175-0 | 43063.94
11.060.0175-A | 39718.58
11.060.0180-0 | 49143.56
11.060.0180-A | 45174.34
11.060.0185-0 | 42708.47
11.060.0185-A | 39214.05
11.060.0190-0 | 50068.47
11.060.0190-A | 46081.8
11.060.0195-0 | 56165.66
11.060.0195-A | 51816.42
11.060.0200-0 | 9492.49
11.060.0200-A | 8838.47
11.060.0205-0 | 11663.97
11.060.0205-A | 11663.97
11.060.0410-0 | 646.25
11.060.0410-A | 625.08
11.060.0415-0 | 177.95
11.060.0415-A | 161.44
11.061.0001-0 | 434.09
11.061.0001-A | 412.08
11.061.0002-0 | 164.84
11.061.0002-A | 142.83
11.080.0010-0 | 76.1
11.080.0010-A | 72.93
11.090.0500-0 | 54.84
11.090.0500-A | 50.23
11.090.0505-0 | 131.86
11.090.0505-A | 127.39
11.090.0510-0 | 33.6
11.090.0510-A | 30.43
11.090.0515-0 | 65.93
11.090.0515-A | 63.28
11.090.0520-0 | 720.41
11.090.0520-A | 701.41
11.090.0530-0 | 216.01
11.090.0530-A | 212.86
11.090.0535-0 | 75.27
11.090.0535-A | 73.27
11.090.0600-0 | 4389.53
11.090.0600-A | 4338.85
11.090.0610-0 | 2289.61
11.090.0610-A | 2244.25
11.090.0611-0 | 26.47
11.090.0611-A | 22.93
11.090.0620-0 | 12.67
11.090.0620-A | 11.11
11.091.0001-0 | 1444.2
11.091.0001-A | 1309.81
11.092.0001-0 | 724.6
11.092.0001-A | 693.82
12.001.0010-0 | 501.94
12.001.0010-A | 456.38
12.001.0015-0 | 617.62
12.001.0015-A | 558.84
12.001.0020-0 | 434.58
12.001.0020-A | 398.02
12.001.0025-0 | 544.4
12.001.0025-A | 493.18
12.001.0030-0 | 664.17
12.001.0030-A | 596.96
12.001.0035-0 | 786.93
12.001.0035-A | 703.33
12.001.0040-0 | 94.8
12.001.0040-A | 82.55
12.001.0045-0 | 189.6
12.001.0045-A | 165.1
12.001.0070-0 | 282.12
12.001.0070-A | 258.09
12.001.0075-0 | 367.11
12.001.0075-A | 332.78
12.001.0090-0 | 707.18
12.001.0090-A | 635.27
12.001.0095-0 | 849.51
12.001.0095-A | 758.59
12.001.0100-0 | 974.97
12.001.0100-A | 865.6
12.001.0105-0 | 1164.73
12.001.0105-A | 1030.03
12.001.0115-0 | 165.96
12.001.0115-A | 144.21
12.002.0010-0 | 1605.24
12.002.0010-A | 1528.16
12.002.0011-0 | 1575.25
12.002.0011-A | 1502.18
12.002.0015-0 | 303.8
12.002.0015-A | 290.69
12.002.0016-0 | 299.3
12.002.0016-A | 286.79
12.002.0020-0 | 331.9
12.002.0020-A | 316.15
12.002.0025-0 | 372.01
12.002.0025-A | 349.79
12.002.0030-0 | 411.18
12.002.0030-A | 384.84
12.002.0035-1 | 157.53
12.002.0035-B | 149.95
12.002.0036-0 | 154.54
12.002.0036-A | 147.35
12.002.0040-0 | 169.04
12.002.0040-A | 160.56
12.002.0045-0 | 193.69
12.002.0045-A | 181.28
12.002.0050-0 | 215.06
12.002.0050-A | 200.43
12.002.0060-1 | 169.64
12.002.0060-B | 161.11
12.002.0065-1 | 333.57
12.002.0065-B | 318.22
12.002.0070-1 | 367.67
12.002.0070-B | 349.66
12.002.0080-0 | 65.16
12.002.0080-A | 62.25
12.002.0085-0 | 38.27
12.002.0085-A | 36.06
12.002.0100-0 | 881.09
12.002.0100-A | 836.75
12.003.0055-0 | 130.95
12.003.0055-A | 119.9
12.003.0056-0 | 127.2
12.003.0056-A | 116.66
12.003.0060-0 | 148.05
12.003.0060-A | 135
12.003.0065-0 | 184.67
12.003.0065-A | 166.45
12.003.0070-0 | 215.24
12.003.0070-A | 193.21
12.003.0075-1 | 66.42
12.003.0075-B | 60.55
12.003.0076-0 | 63.97
12.003.0076-A | 58.43
12.003.0080-0 | 74.74
12.003.0080-A | 67.77
12.003.0085-0 | 97.77
12.003.0085-A | 87.72
12.003.0090-0 | 114.37
12.003.0090-A | 102.11
12.003.0095-0 | 102.06
12.003.0095-A | 94.05
12.003.0096-0 | 99.07
12.003.0096-A | 91.46
12.003.0100-0 | 112.48
12.003.0100-A | 103.08
12.003.0105-0 | 140.72
12.003.0105-A | 127.55
12.003.0110-0 | 159.69
12.003.0110-A | 143.99
12.003.0115-0 | 51.01
12.003.0115-A | 46.81
12.003.0116-0 | 49.71
12.003.0116-A | 45.69
12.003.0120-0 | 59.02
12.003.0120-A | 53.84
12.003.0125-0 | 73.72
12.003.0125-A | 66.58
12.003.0150-0 | 84.63
12.003.0150-A | 76.03
12.003.0155-0 | 138.49
12.003.0155-A | 127.64
12.003.0160-0 | 134.74
12.003.0160-A | 124.39
12.003.0165-0 | 155.59
12.003.0165-A | 142.73
12.003.0170-0 | 192.21
12.003.0170-A | 174.18
12.003.0175-0 | 222.77
12.003.0175-A | 200.95
12.003.0180-1 | 68.59
12.003.0180-B | 62.78
12.003.0185-0 | 66.15
12.003.0185-A | 60.66
12.003.0190-0 | 76.92
12.003.0190-A | 70
12.003.0195-0 | 99.94
12.003.0195-A | 89.95
12.003.0200-0 | 116.55
12.003.0200-A | 104.34
12.003.0205-0 | 106.78
12.003.0205-A | 98.89
12.003.0210-0 | 103.78
12.003.0210-A | 96.29
12.003.0215-0 | 117.2
12.003.0215-A | 107.92
12.003.0220-0 | 145.43
12.003.0220-A | 132.38
12.003.0225-0 | 164.41
12.003.0225-A | 148.82
12.003.0230-0 | 52.46
12.003.0230-A | 48.3
12.003.0235-0 | 51.16
12.003.0235-A | 47.17
12.003.0240-0 | 60.61
12.003.0240-A | 55.48
12.003.0245-0 | 75.31
12.003.0245-A | 68.21
12.003.0250-0 | 86.22
12.003.0250-A | 77.67
12.004.0160-0 | 597.28
12.004.0160-A | 588.77
12.005.0010-0 | 69.35
12.005.0010-A | 64.76
12.005.0015-0 | 78.84
12.005.0015-A | 72.98
12.005.0020-0 | 100.18
12.005.0020-A | 91.48
12.005.0025-0 | 102.56
12.005.0025-A | 93.53
12.005.0030-0 | 85.79
12.005.0030-A | 80.3
12.005.0035-0 | 89.11
12.005.0035-A | 83.18
12.005.0040-0 | 100.02
12.005.0040-A | 92.63
12.005.0045-0 | 107.14
12.005.0045-A | 98.8
12.005.0080-0 | 115.98
12.005.0080-A | 108.76
12.005.0085-1 | 120.72
12.005.0085-B | 112.87
12.005.0090-0 | 134.95
12.005.0090-A | 125.2
12.005.0095-1 | 144.44
12.005.0095-B | 133.42
12.005.0100-0 | 69.7
12.005.0100-A | 65.14
12.005.0103-1 | 79.19
12.005.0103-B | 73.37
12.005.0105-0 | 100.54
12.005.0105-A | 91.86
12.005.0107-1 | 102.91
12.005.0107-B | 93.92
12.005.0110-0 | 86.32
12.005.0110-A | 80.87
12.005.0112-1 | 89.64
12.005.0112-B | 83.75
12.005.0115-0 | 100.55
12.005.0115-A | 93.21
12.005.0117-1 | 107.67
12.005.0117-B | 99.37
12.005.0120-0 | 116.6
12.005.0120-A | 109.38
12.005.0122-1 | 121.34
12.005.0122-B | 113.49
12.005.0124-0 | 135.57
12.005.0124-A | 125.82
12.005.0126-1 | 145.06
12.005.0126-B | 134.04
12.005.0130-1 | 95.1
12.005.0130-B | 89.31
12.005.0135-1 | 155.64
12.005.0135-B | 149.11
12.005.0140-1 | 165.13
12.005.0140-B | 157.33
12.005.0160-0 | 90.6
12.005.0160-A | 85.11
12.005.0165-0 | 93.92
12.005.0165-A | 87.99
12.005.0170-0 | 104.83
12.005.0170-A | 97.44
12.005.0175-0 | 111.95
12.005.0175-A | 103.61
12.005.0185-0 | 91.87
12.005.0185-A | 86.43
12.005.0190-0 | 95.19
12.005.0190-A | 89.31
12.005.0195-0 | 106.1
12.005.0195-A | 98.76
12.005.0200-0 | 113.21
12.005.0200-A | 104.93
12.006.0010-0 | 254.84
12.006.0010-A | 242.08
12.007.0015-0 | 236.37
12.007.0015-A | 231.2
12.007.0020-0 | 180.89
12.007.0020-A | 178.28
12.007.0025-0 | 203.94
12.007.0025-A | 200.31
12.007.0030-0 | 286.89
12.007.0030-A | 281.56
12.007.0040-0 | 411.65
12.007.0040-A | 403.12
12.007.0045-0 | 347.99
12.007.0045-A | 344.17
12.008.0015-0 | 212.88
12.008.0015-A | 200.07
12.008.0020-0 | 247.78
12.008.0020-A | 233.93
12.009.0001-0 | 1429.93
12.009.0001-A | 1398.22
12.009.0002-0 | 1685.52
12.009.0002-A | 1653.77
12.009.0003-0 | 870.46
12.009.0003-A | 841.91
12.009.0006-0 | 637.05
12.009.0006-A | 611.63
12.010.0010-0 | 82.74
12.010.0010-A | 81.24
12.010.0015-0 | 177.87
12.010.0015-A | 175.03
12.010.0020-0 | 133.98
12.010.0020-A | 131.74
12.011.0005-0 | 276.88
12.011.0005-A | 268
12.012.0001-0 | 475.51
12.012.0001-A | 422.61
12.012.0002-0 | 504.17
12.012.0002-A | 449.8
12.013.0010-0 | 221.2
12.013.0010-A | 207.98
12.015.0016-0 | 132.43
12.015.0016-A | 132.43
12.015.0041-0 | 125.81
12.015.0041-A | 125.81
12.015.0071-0 | 126.54
12.015.0071-A | 126.54
12.016.0004-0 | 77.97
12.016.0004-A | 75.45
12.016.0006-0 | 96.68
12.016.0006-A | 93.85
12.016.0008-0 | 80.23
12.016.0008-A | 77.71
12.016.0010-0 | 98.94
12.016.0010-A | 96.11
12.016.0012-0 | 125.98
12.016.0012-A | 122.58
12.016.0014-0 | 144.7
12.016.0014-A | 140.98
12.016.0016-0 | 129.92
12.016.0016-A | 126.52
12.016.0018-0 | 148.63
12.016.0018-A | 144.92
12.016.0020-0 | 91.38
12.016.0020-A | 88.86
12.016.0022-0 | 110.09
12.016.0022-A | 107.26
12.016.0024-0 | 99.14
12.016.0024-A | 96.62
12.016.0026-0 | 117.85
12.016.0026-A | 115.02
12.016.0028-0 | 99.14
12.016.0028-A | 96.62
12.016.0030-0 | 117.85
12.016.0030-A | 115.02
12.016.0032-0 | 99.14
12.016.0032-A | 96.62
12.016.0034-0 | 117.85
12.016.0034-A | 115.02
12.020.0001-0 | 360.51
12.020.0001-A | 330.26
12.025.0001-0 | 764.7
12.025.0001-A | 746.71
12.030.0001-0 | 185.74
12.030.0001-A | 170.99
12.035.0001-0 | 495.2
12.035.0001-A | 477.21
12.035.0002-0 | 546.7
12.035.0002-A | 528.71
12.035.0005-0 | 495.2
12.035.0005-A | 477.21
12.035.0010-0 | 546.7
12.035.0010-A | 528.71
12.035.0015-0 | 415.89
12.035.0015-A | 397.9
12.035.0020-0 | 855.7
12.035.0020-A | 837.71
12.042.0001-0 | 184.68
12.042.0001-A | 177.77
12.043.0001-0 | 30.56
12.043.0001-A | 28.57
12.050.0001-0 | 113.48
12.050.0001-A | 106.27
12.050.0005-0 | 34.04
12.050.0005-A | 31.65
12.050.0010-0 | 25.81
12.050.0010-A | 23.69
12.050.0015-0 | 148.63
12.050.0015-A | 133.53
12.050.0020-0 | 143.83
12.050.0020-A | 132.58
13.001.0010-1 | 7.08
13.001.0010-B | 6.41
13.001.0011-0 | 16.82
13.001.0011-A | 15.83
13.001.0013-0 | 5.77
13.001.0013-A | 5.39
13.001.0014-0 | 13.7
13.001.0014-A | 12.36
13.001.0015-0 | 35.5
13.001.0015-A | 32.19
13.001.0020-1 | 34.91
13.001.0020-B | 31.59
13.001.0025-1 | 34.02
13.001.0025-B | 30.67
13.001.0026-0 | 37.3
13.001.0026-A | 33.89
13.001.0030-1 | 33.67
13.001.0030-B | 30.3
13.001.0031-0 | 45.14
13.001.0031-A | 41.73
13.001.0035-0 | 33.95
13.001.0035-A | 30.55
13.001.0036-0 | 26.86
13.001.0036-A | 24.14
13.001.0040-0 | 36.58
13.001.0040-A | 33.12
13.001.0041-0 | 29.49
13.001.0041-A | 26.71
13.001.0050-1 | 44.53
13.001.0050-B | 41.08
13.001.0055-1 | 40.97
13.001.0055-B | 37.41
13.001.0060-1 | 40.07
13.001.0060-B | 36.41
13.001.0065-1 | 36.84
13.001.0065-B | 33.25
13.001.0100-0 | 22.44
13.001.0100-A | 21.37
13.001.0105-0 | 27.32
13.001.0105-A | 25.6
13.001.0106-0 | 21.88
13.001.0106-A | 20.24
13.001.0107-0 | 16.44
13.001.0107-A | 14.89
13.002.0010-1 | 43.08
13.002.0010-B | 39.49
13.002.0011-1 | 38.28
13.002.0011-B | 34.69
13.002.0015-1 | 42.35
13.002.0015-B | 38.64
13.002.0016-0 | 37.59
13.002.0016-A | 34.1
13.002.0017-0 | 36.8
13.002.0017-A | 33.21
13.003.0001-0 | 33.36
13.003.0001-A | 30.19
13.003.0003-0 | 36.04
13.003.0003-A | 33.51
13.003.0004-0 | 44.58
13.003.0004-A | 42.05
13.003.0005-0 | 51.67
13.003.0005-A | 48.46
13.003.0010-0 | 34.24
13.003.0010-A | 30.82
13.004.0010-0 | 56.51
13.004.0010-A | 51.19
13.004.0015-0 | 53.73
13.004.0015-A | 48.45
13.005.0010-0 | 68.12
13.005.0010-A | 62.66
13.005.0015-0 | 66.42
13.005.0015-A | 61
13.005.0020-0 | 61.31
13.005.0020-A | 56.01
13.005.0025-0 | 64.69
13.005.0025-A | 58.46
13.006.0010-0 | 62.09
13.006.0010-A | 55.82
13.006.0020-0 | 58.09
13.006.0020-A | 52.18
13.006.0025-0 | 50.83
13.006.0025-A | 45.39
13.008.0010-0 | 22.8
13.008.0010-A | 20
13.008.0020-0 | 25.26
13.008.0020-A | 22.46
13.009.0030-0 | 30.47
13.009.0030-A | 27.94
13.009.0035-0 | 25.87
13.009.0035-A | 23.34
13.009.0040-0 | 33.05
13.009.0040-A | 30.2
13.009.0045-0 | 28.36
13.009.0045-A | 25.51
13.009.0050-0 | 51.18
13.009.0050-A | 46.94
13.009.0051-0 | 59.81
13.009.0051-A | 55.44
13.010.0015-0 | 18.84
13.010.0015-A | 16.34
13.010.0020-0 | 19.97
13.010.0020-A | 17.33
13.010.0025-0 | 19.83
13.010.0025-A | 17.19
13.010.0029-0 | 1106.71
13.010.0029-A | 1017.54
13.010.0049-0 | 1051.96
13.010.0049-A | 956.46
13.011.0005-0 | 14.07
13.011.0005-A | 12.8
13.011.0010-0 | 38.31
13.011.0010-A | 35.52
13.012.0010-0 | 112.62
13.012.0010-A | 111.35
13.022.0020-0 | 240.54
13.022.0020-A | 231.91
13.022.0025-0 | 324.5
13.022.0025-A | 315.86
13.022.0029-0 | 150.71
13.022.0029-A | 144.42
13.022.0035-0 | 344.65
13.022.0035-A | 336.03
13.022.0040-0 | 200.88
13.022.0040-A | 192.26
13.022.0045-0 | 194.15
13.022.0045-A | 181.56
13.022.0046-0 | 178.74
13.022.0046-A | 169.8
13.022.0047-0 | 141.21
13.022.0047-A | 132.94
13.022.0500-0 | 99.29
13.022.0500-A | 89.39
13.024.0010-0 | 269.61
13.024.0010-A | 259.98
13.024.0011-0 | 211.94
13.024.0011-A | 206.65
13.024.0015-0 | 347.19
13.024.0015-A | 337.56
13.024.0016-0 | 289.52
13.024.0016-A | 284.23
13.024.0018-0 | 249.22
13.024.0018-A | 239.59
13.024.0019-0 | 191.54
13.024.0019-A | 186.25
13.024.0020-0 | 370.92
13.024.0020-A | 361.29
13.024.0021-0 | 313.25
13.024.0021-A | 307.96
13.025.0005-0 | 52.49
13.025.0005-A | 45.81
13.025.0010-0 | 97.86
13.025.0010-A | 86.92
13.025.0016-0 | 102.47
13.025.0016-A | 91.53
13.025.0020-0 | 2.93
13.025.0020-A | 2.57
13.025.0055-0 | 79.97
13.025.0055-A | 73.36
13.025.0058-0 | 87.05
13.025.0058-A | 79.77
13.025.0059-0 | 49.53
13.025.0059-A | 42.92
13.025.0060-0 | 50.31
13.025.0060-A | 44.17
13.025.0061-0 | 52.7
13.025.0061-A | 46.53
13.025.0080-0 | 31.24
13.025.0080-A | 31.08
13.026.0010-0 | 131.84
13.026.0010-A | 120.9
13.026.0011-0 | 86.47
13.026.0011-A | 79.79
13.026.0015-0 | 121.03
13.026.0015-A | 113.75
13.030.0200-0 | 239.88
13.030.0200-A | 214.39
13.030.0210-0 | 236.51
13.030.0210-A | 210.36
13.030.0250-0 | 155.3
13.030.0250-A | 143.03
13.030.0251-0 | 144.49
13.030.0251-A | 135.88
13.030.0252-0 | 105.47
13.030.0252-A | 99.52
13.030.0255-0 | 118.01
13.030.0255-A | 112.06
13.030.0257-0 | 142.17
13.030.0257-A | 135.55
13.030.0262-0 | 163.36
13.030.0262-A | 153.7
13.030.0263-0 | 145.44
13.030.0263-A | 136.51
13.030.0264-0 | 153.46
13.030.0264-A | 145.13
13.030.0265-0 | 135.54
13.030.0265-A | 127.94
13.030.0267-0 | 195.27
13.030.0267-A | 186.94
13.030.0268-0 | 177.35
13.030.0268-A | 169.75
13.030.0290-0 | 146.71
13.030.0290-A | 135.77
13.030.0291-0 | 131.3
13.030.0291-A | 124.01
13.030.0292-0 | 93.77
13.030.0292-A | 87.16
13.035.0010-0 | 443.25
13.035.0010-A | 404.58
13.035.0015-0 | 543.77
13.035.0015-A | 492.43
13.035.0020-0 | 587.92
13.035.0020-A | 530.2
13.035.0025-0 | 735.88
13.035.0025-A | 659.16
13.036.0010-0 | 498.92
13.036.0010-A | 482.5
13.036.0011-0 | 481.02
13.036.0011-A | 465.18
13.036.0015-0 | 73.26
13.036.0015-A | 69.4
13.036.0016-0 | 63.86
13.036.0016-A | 60.1
13.036.0050-0 | 521.58
13.036.0050-A | 505.16
13.036.0051-0 | 503.68
13.036.0051-A | 487.84
13.036.0080-0 | 497.86
13.036.0080-A | 484.61
13.036.0081-0 | 479.96
13.036.0081-A | 467.29
13.045.0040-0 | 76
13.045.0040-A | 72.7
13.045.0045-0 | 81.94
13.045.0045-A | 78.58
13.045.0050-0 | 103.97
13.045.0050-A | 100.55
13.045.0051-0 | 37.1
13.045.0051-A | 34.91
13.045.0052-0 | 66.89
13.045.0052-A | 64.09
13.045.0054-0 | 111.61
13.045.0054-A | 108.31
13.045.0065-0 | 428.99
13.045.0065-A | 412.5
13.045.0066-0 | 405.12
13.045.0066-A | 389.28
13.045.0070-0 | 450.71
13.045.0070-A | 430.12
13.045.0071-0 | 421.58
13.045.0071-A | 401.94
13.045.0075-0 | 630.82
13.045.0075-A | 614.33
13.045.0076-0 | 601.76
13.045.0076-A | 587.5
13.045.0080-0 | 386.74
13.045.0080-A | 375
13.045.0081-0 | 369.53
13.045.0081-A | 358.45
13.050.0055-0 | 69.51
13.050.0055-A | 66.21
13.050.0065-0 | 416.99
13.050.0065-A | 400.5
13.050.0070-0 | 450.71
13.050.0070-A | 430.12
13.065.0010-0 | 657.85
13.065.0010-A | 641.36
13.065.0015-0 | 910.28
13.065.0015-A | 892.86
13.065.0030-0 | 934
13.065.0030-A | 913.41
13.075.0010-0 | 178.29
13.075.0010-A | 171.8
13.080.0005-0 | 1591
13.080.0005-A | 1591
13.157.0010-0 | 39.72
13.157.0010-A | 37.51
13.160.0010-0 | 1236.39
13.160.0010-A | 1216.55
13.165.0010-0 | 257.3
13.165.0010-A | 247.79
13.168.0010-0 | 1050
13.168.0010-A | 1050
13.168.0020-0 | 556.2
13.168.0020-A | 556.2
13.170.0011-0 | 160.86
13.170.0011-A | 154.78
13.170.0016-0 | 178.68
13.170.0016-A | 170.23
13.170.0018-0 | 101.86
13.170.0018-A | 101.01
13.170.0020-0 | 74.36
13.170.0020-A | 68.03
13.170.0025-0 | 78.67
13.170.0025-A | 73.6
13.175.0010-0 | 75
13.175.0010-A | 75
13.180.0010-0 | 62.36
13.180.0010-A | 55.76
13.180.0015-1 | 55
13.180.0015-B | 55
13.187.0010-0 | 205.51
13.187.0010-A | 199.43
13.190.0015-0 | 264.87
13.190.0015-A | 264.87
13.193.0010-0 | 386.25
13.193.0010-A | 386.25
13.195.0010-0 | 120.85
13.195.0010-A | 113.88
13.195.0015-0 | 194.72
13.195.0015-A | 187.76
13.195.0030-0 | 85.19
13.195.0030-A | 79.01
13.196.0010-0 | 107.29
13.196.0010-A | 104.27
13.196.0015-0 | 126
13.196.0015-A | 122.67
13.196.0020-0 | 109.33
13.196.0020-A | 106.32
13.196.0025-0 | 128.05
13.196.0025-A | 124.71
13.196.0030-0 | 95.36
13.196.0030-A | 92.34
13.196.0035-0 | 114.07
13.196.0035-A | 110.73
13.196.0040-0 | 86.78
13.196.0040-A | 83.76
13.196.0045-0 | 105.49
13.196.0045-A | 102.15
13.196.0050-0 | 149.18
13.196.0050-A | 146.16
13.196.0080-0 | 58.7
13.196.0080-A | 57.02
13.196.0085-0 | 66.46
13.196.0085-A | 64.78
13.196.0090-0 | 66.46
13.196.0090-A | 64.78
13.196.0095-0 | 154.28
13.196.0095-A | 152.6
13.196.0100-0 | 158.18
13.196.0100-A | 157.03
13.196.0101-0 | 95.31
13.196.0101-A | 92.29
13.196.0102-0 | 90.14
13.196.0102-A | 87.12
13.196.0103-0 | 114.03
13.196.0103-A | 111.02
13.196.0104-0 | 101.03
13.196.0104-A | 98.01
13.196.0105-0 | 271.73
13.196.0105-A | 268.71
13.196.0107-0 | 116.63
13.196.0107-A | 113.61
13.196.0111-0 | 37.15
13.196.0111-A | 35.58
13.196.0112-0 | 44.91
13.196.0112-A | 43.34
13.196.0113-0 | 43.71
13.196.0113-A | 42.14
13.196.0114-0 | 60
13.196.0114-A | 57.49
13.196.0115-0 | 78.72
13.196.0115-A | 75.89
13.196.0116-0 | 67.76
13.196.0116-A | 65.25
13.196.0117-0 | 86.47
13.196.0117-A | 83.65
13.196.0118-0 | 66.57
13.196.0118-A | 64.06
13.196.0119-0 | 85.28
13.196.0119-A | 82.45
13.196.0120-0 | 58.28
13.196.0120-A | 55.77
13.196.0121-0 | 76.99
13.196.0121-A | 74.17
13.196.0122-0 | 66.04
13.196.0122-A | 63.53
13.196.0123-0 | 84.75
13.196.0123-A | 81.93
13.196.0124-0 | 64.84
13.196.0124-A | 62.33
13.196.0125-0 | 83.56
13.196.0125-A | 80.73
13.196.0126-0 | 60.54
13.196.0126-A | 58.03
13.196.0127-0 | 79.25
13.196.0127-A | 76.43
13.196.0128-0 | 68.3
13.196.0128-A | 65.79
13.196.0129-0 | 87.01
13.196.0129-A | 84.19
13.196.0130-0 | 67.1
13.196.0130-A | 64.59
13.196.0131-0 | 85.81
13.196.0131-A | 82.99
13.196.0132-0 | 64.48
13.196.0132-A | 61.97
13.196.0133-0 | 83.19
13.196.0133-A | 80.36
13.196.0134-0 | 72.24
13.196.0134-A | 69.73
13.196.0135-0 | 90.95
13.196.0135-A | 88.12
13.196.0136-0 | 71.04
13.196.0136-A | 68.53
13.196.0137-0 | 89.75
13.196.0137-A | 86.93
13.196.0138-0 | 50.48
13.196.0138-A | 48.81
13.196.0139-0 | 69.19
13.196.0139-A | 67.21
13.196.0140-0 | 58.24
13.196.0140-A | 56.57
13.196.0141-0 | 76.95
13.196.0141-A | 74.97
13.196.0142-0 | 57.04
13.196.0142-A | 55.37
13.196.0143-0 | 75.76
13.196.0143-A | 73.77
13.196.0144-0 | 52.74
13.196.0144-A | 51.07
13.196.0145-0 | 71.45
13.196.0145-A | 69.46
13.196.0146-0 | 60.5
13.196.0146-A | 58.83
13.196.0147-0 | 79.21
13.196.0147-A | 77.22
13.196.0148-0 | 59.3
13.196.0148-A | 57.63
13.196.0149-0 | 78.01
13.196.0149-A | 76.03
13.196.0150-0 | 56.68
13.196.0150-A | 55
13.196.0151-0 | 75.39
13.196.0151-A | 73.4
13.196.0152-0 | 64.44
13.196.0152-A | 62.76
13.196.0153-0 | 83.15
13.196.0153-A | 81.16
13.196.0154-0 | 63.24
13.196.0154-A | 61.57
13.196.0155-0 | 81.95
13.196.0155-A | 79.96
13.196.0156-0 | 70.04
13.196.0156-A | 68.37
13.196.0157-0 | 88.75
13.196.0157-A | 86.76
13.196.0158-0 | 85.56
13.196.0158-A | 83.89
13.196.0159-0 | 104.27
13.196.0159-A | 102.28
13.196.0160-0 | 83.17
13.196.0160-A | 81.49
13.196.0161-0 | 101.88
13.196.0161-A | 99.89
13.196.0162-0 | 72.3
13.196.0162-A | 70.62
13.196.0163-0 | 91.01
13.196.0163-A | 89.02
13.196.0164-0 | 87.82
13.196.0164-A | 86.14
13.196.0165-0 | 106.53
13.196.0165-A | 104.54
13.196.0166-0 | 85.42
13.196.0166-A | 83.75
13.196.0167-0 | 104.14
13.196.0167-A | 102.15
13.196.0168-0 | 76.24
13.196.0168-A | 74.56
13.196.0169-0 | 94.95
13.196.0169-A | 92.96
13.196.0170-0 | 91.75
13.196.0170-A | 90.08
13.196.0171-0 | 110.47
13.196.0171-A | 108.48
13.196.0172-0 | 89.36
13.196.0172-A | 87.69
13.196.0173-0 | 108.07
13.196.0173-A | 106.08
13.197.0010-0 | 58.25
13.197.0010-A | 52.55
13.199.0010-0 | 204.23
13.199.0010-A | 192.98
13.199.0015-0 | 1203.72
13.199.0015-A | 1192.48
13.200.0010-0 | 163.47
13.200.0010-A | 158.06
13.200.0015-1 | 127.33
13.200.0015-B | 117.17
13.200.0020-0 | 165.38
13.200.0020-A | 150.14
13.200.0025-0 | 203.43
13.200.0025-A | 183.12
13.205.0010-0 | 163.44
13.205.0010-A | 162.38
13.205.0015-0 | 143.11
13.205.0015-A | 142.05
13.205.0020-0 | 143.11
13.205.0020-A | 142.05
13.205.0022-0 | 94.44
13.205.0022-A | 93.38
13.205.0025-0 | 168.49
13.205.0025-A | 161.88
13.301.0080-1 | 44.38
13.301.0080-B | 39.26
13.301.0081-0 | 40.58
13.301.0081-A | 35.98
13.301.0082-0 | 60.61
13.301.0082-A | 54.1
13.301.0083-0 | 65.21
13.301.0083-A | 58.2
13.301.0085-0 | 59.21
13.301.0085-A | 52.11
13.301.0090-0 | 54.52
13.301.0090-A | 48.06
13.301.0092-0 | 20.94
13.301.0092-A | 18.31
13.301.0093-0 | 29.53
13.301.0093-A | 26.37
13.301.0094-0 | 16.92
13.301.0094-A | 14.73
13.301.0095-0 | 40.75
13.301.0095-A | 36.27
13.301.0100-0 | 71.22
13.301.0100-A | 63.64
13.301.0105-0 | 18.02
13.301.0105-A | 15.71
13.301.0110-0 | 19.99
13.301.0110-A | 17.51
13.301.0115-0 | 33.29
13.301.0115-A | 29.33
13.301.0117-0 | 21.08
13.301.0117-A | 18.77
13.301.0118-0 | 25.69
13.301.0118-A | 23.01
13.301.0119-0 | 30.3
13.301.0119-A | 27.26
13.301.0120-1 | 34.92
13.301.0120-B | 31.51
13.301.0125-1 | 39.53
13.301.0125-B | 35.75
13.301.0130-1 | 44.14
13.301.0130-B | 40
13.301.0131-0 | 48.75
13.301.0131-A | 44.25
13.301.0132-0 | 57.98
13.301.0132-A | 52.74
13.301.0133-0 | 67.2
13.301.0133-A | 61.23
13.301.0134-0 | 71.81
13.301.0134-A | 65.48
13.301.0140-0 | 85.65
13.301.0140-A | 78.22
13.301.0500-0 | 61.72
13.301.0500-A | 54.68
13.301.0505-0 | 105.48
13.301.0505-A | 97.67
13.301.0510-0 | 117.89
13.301.0510-A | 109.16
13.302.0010-0 | 13.62
13.302.0010-A | 12.22
13.330.0010-0 | 79.53
13.330.0010-A | 71.19
13.330.0012-0 | 76.97
13.330.0012-A | 69.21
13.330.0015-0 | 69.34
13.330.0015-A | 62.07
13.330.0018-0 | 44.27
13.330.0018-A | 39.88
13.330.0020-0 | 124.31
13.330.0020-A | 111.23
13.330.0022-0 | 120.8
13.330.0022-A | 107.62
13.330.0023-0 | 124.31
13.330.0023-A | 111.23
13.330.0024-0 | 120.8
13.330.0024-A | 107.62
13.330.0025-0 | 61.81
13.330.0025-A | 54.09
13.330.0028-0 | 31.61
13.330.0028-A | 27.74
13.330.0030-0 | 77.47
13.330.0030-A | 67.78
13.330.0031-0 | 23.91
13.330.0031-A | 21.18
13.330.0033-0 | 28.4
13.330.0033-A | 25.17
13.330.0034-0 | 38.38
13.330.0034-A | 34.2
13.330.0035-0 | 65.52
13.330.0035-A | 57.79
13.330.0036-0 | 33.27
13.330.0036-A | 29.97
13.330.0052-0 | 107.94
13.330.0052-A | 100.23
13.330.0053-0 | 117.19
13.330.0053-A | 109.56
13.330.0060-0 | 128.11
13.330.0060-A | 119.08
13.330.0061-0 | 137.36
13.330.0061-A | 128.4
13.330.0070-0 | 179.09
13.330.0070-A | 171.38
13.330.0071-0 | 188.34
13.330.0071-A | 180.71
13.330.0075-0 | 89.13
13.330.0075-A | 82.41
13.330.0076-0 | 98.38
13.330.0076-A | 91.74
13.330.0078-0 | 81.18
13.330.0078-A | 75.59
13.330.0079-0 | 94.6
13.330.0079-A | 88.26
13.330.0100-0 | 39.29
13.330.0100-A | 34.95
13.330.0101-0 | 39.15
13.330.0101-A | 34.99
13.330.0110-0 | 44.09
13.330.0110-A | 39.54
13.330.0111-0 | 44.16
13.330.0111-A | 39.84
13.330.0500-0 | 74.58
13.330.0500-A | 66.9
13.331.0015-0 | 162.63
13.331.0015-A | 155.36
13.331.0017-0 | 145.99
13.331.0017-A | 138.71
13.331.0020-0 | 163.31
13.331.0020-A | 156.04
13.331.0022-0 | 147.33
13.331.0022-A | 140.06
13.331.0025-0 | 224.74
13.331.0025-A | 217.46
13.331.0027-0 | 209.43
13.331.0027-A | 202.16
13.331.0030-0 | 182.7
13.331.0030-A | 175.43
13.331.0032-0 | 166.73
13.331.0032-A | 159.45
13.331.0035-0 | 172.85
13.331.0035-A | 165.57
13.331.0037-0 | 152.86
13.331.0037-A | 145.58
13.331.0051-0 | 43.86
13.331.0051-A | 39.72
13.331.0052-0 | 50.51
13.331.0052-A | 46.37
13.331.0055-0 | 50.53
13.331.0055-A | 46.36
13.331.0056-0 | 60.5
13.331.0056-A | 56.33
13.332.0010-0 | 130.36
13.332.0010-A | 122.02
13.332.0011-0 | 120.17
13.332.0011-A | 112.9
13.332.0012-0 | 105.31
13.332.0012-A | 98.04
13.333.0010-0 | 160.65
13.333.0010-A | 152.3
13.333.0011-0 | 135.59
13.333.0011-A | 128.32
13.333.0015-0 | 160.65
13.333.0015-A | 152.3
13.333.0016-0 | 135.59
13.333.0016-A | 128.32
13.335.0030-0 | 238.41
13.335.0030-A | 224.47
13.345.0015-0 | 373.03
13.345.0015-A | 359.99
13.345.0016-0 | 593.53
13.345.0016-A | 580.49
13.345.0017-0 | 346.88
13.345.0017-A | 334.21
13.345.0018-0 | 567.38
13.345.0018-A | 554.71
13.345.0020-0 | 58.59
13.345.0020-A | 54.71
13.345.0021-0 | 54.57
13.345.0021-A | 50.81
13.345.0025-0 | 57.74
13.345.0025-A | 55.02
13.345.0026-0 | 53.57
13.345.0026-A | 50.9
13.345.0030-0 | 63.06
13.345.0030-A | 60.33
13.345.0031-0 | 58.37
13.345.0031-A | 55.7
13.345.0035-0 | 89.59
13.345.0035-A | 86.81
13.345.0036-0 | 82.37
13.345.0036-A | 79.7
13.345.0040-0 | 144.82
13.345.0040-A | 141.94
13.345.0041-0 | 130.37
13.345.0041-A | 127.7
13.345.0055-0 | 69.24
13.345.0055-A | 66.39
13.345.0056-0 | 63.17
13.345.0056-A | 60.5
13.345.0060-0 | 119.77
13.345.0060-A | 114.31
13.345.0061-0 | 111.94
13.345.0061-A | 106.61
13.345.0065-0 | 123.55
13.345.0065-A | 118.08
13.345.0066-0 | 114.34
13.345.0066-A | 109.01
13.348.0010-0 | 369.75
13.348.0010-A | 356.72
13.348.0011-0 | 346.88
13.348.0011-A | 334.21
13.348.0035-0 | 73.95
13.348.0035-A | 70.08
13.348.0036-0 | 63.86
13.348.0036-A | 60.1
13.348.0040-0 | 150.9
13.348.0040-A | 145.56
13.348.0041-0 | 142.77
13.348.0041-A | 137.57
13.348.0045-0 | 103.76
13.348.0045-A | 100.22
13.348.0046-0 | 98.34
13.348.0046-A | 94.88
13.348.0050-0 | 93.22
13.348.0050-A | 89.91
13.348.0051-0 | 88.55
13.348.0051-A | 85.43
13.348.0055-0 | 125.51
13.348.0055-A | 122.53
13.348.0056-0 | 120.24
13.348.0056-A | 117.12
13.348.0070-0 | 70.65
13.348.0070-A | 67.93
13.348.0071-0 | 67.07
13.348.0071-A | 64.4
13.348.0075-0 | 77.03
13.348.0075-A | 74.31
13.348.0076-0 | 72.89
13.348.0076-A | 70.22
13.348.0080-0 | 113.36
13.348.0080-A | 110.6
13.348.0081-0 | 106.49
13.348.0081-A | 103.82
13.365.0010-0 | 610.43
13.365.0010-A | 597.4
13.365.0011-0 | 583.13
13.365.0011-A | 570.46
13.365.0015-0 | 610.43
13.365.0015-A | 597.4
13.365.0016-0 | 583.13
13.365.0016-A | 570.46
13.365.0020-0 | 82.76
13.365.0020-A | 78.89
13.365.0021-0 | 79.32
13.365.0021-A | 75.56
13.365.0025-0 | 89.01
13.365.0025-A | 86.28
13.365.0026-0 | 85.07
13.365.0026-A | 82.4
13.365.0030-0 | 99.05
13.365.0030-A | 96.32
13.365.0031-0 | 94.37
13.365.0031-A | 91.7
13.365.0035-0 | 148.37
13.365.0035-A | 145.6
13.365.0036-0 | 140.87
13.365.0036-A | 138.2
13.365.0055-0 | 109.97
13.365.0055-A | 107.12
13.365.0056-0 | 103.67
13.365.0056-A | 101
13.365.0060-0 | 187.04
13.365.0060-A | 181.71
13.365.0061-0 | 178.44
13.365.0061-A | 173.24
13.365.0065-0 | 192.65
13.365.0065-A | 187.31
13.365.0066-0 | 183.09
13.365.0066-A | 177.89
13.365.0075-0 | 435.68
13.365.0075-A | 423.01
13.365.0076-0 | 419.33
13.365.0076-A | 406.66
13.365.0083-0 | 73.95
13.365.0083-A | 70.08
13.365.0084-0 | 63.86
13.365.0084-A | 60.1
13.365.0085-0 | 153.41
13.365.0085-A | 148.06
13.365.0086-0 | 142.77
13.365.0086-A | 137.57
13.365.0087-0 | 112.64
13.365.0087-A | 109.76
13.365.0088-0 | 89.18
13.365.0088-A | 86.52
13.365.0100-0 | 67.93
13.365.0100-A | 65.16
13.365.0101-0 | 56.2
13.365.0101-A | 53.54
13.365.0150-0 | 93.22
13.365.0150-A | 89.91
13.365.0151-0 | 88.55
13.365.0151-A | 85.43
13.365.0155-0 | 128.88
13.365.0155-A | 125.45
13.365.0156-0 | 116.87
13.365.0156-A | 114.21
13.365.0170-0 | 71.01
13.365.0170-A | 68.28
13.365.0171-0 | 67.07
13.365.0171-A | 64.4
13.365.0175-0 | 78.91
13.365.0175-A | 76.17
13.365.0176-0 | 74.32
13.365.0176-A | 71.65
13.365.0180-0 | 114.06
13.365.0180-A | 111.28
13.365.0181-0 | 106.49
13.365.0181-A | 103.82
13.366.0010-0 | 273.61
13.366.0010-A | 259.98
13.366.0011-0 | 213.84
13.366.0011-A | 201.17
13.368.0010-0 | 401.63
13.368.0010-A | 394.58
13.368.0011-0 | 358.91
13.368.0011-A | 352.57
13.368.0012-0 | 447.38
13.368.0012-A | 433.74
13.368.0013-0 | 406.35
13.368.0013-A | 393.68
13.370.0010-0 | 69.82
13.370.0010-A | 65.18
13.370.0015-0 | 70.28
13.370.0015-A | 66.49
13.370.0020-0 | 80.57
13.370.0020-A | 76.44
13.370.0025-0 | 96.76
13.370.0025-A | 92.12
13.370.0040-0 | 84.22
13.370.0040-A | 78.24
13.370.0045-0 | 99.22
13.370.0045-A | 92.5
13.370.0050-0 | 91.77
13.370.0050-A | 85.28
13.370.0055-0 | 96.09
13.370.0055-A | 88.52
13.370.0060-0 | 65.05
13.370.0060-A | 58.8
13.371.0010-0 | 68.62
13.371.0010-A | 64.57
13.371.0015-0 | 69.09
13.371.0015-A | 65.83
13.371.0020-0 | 78.65
13.371.0020-A | 75.16
13.371.0025-0 | 92.99
13.371.0025-A | 89.15
13.373.0010-0 | 32.62
13.373.0010-A | 29.29
13.373.0020-0 | 128.82
13.373.0020-A | 122.52
13.373.0021-0 | 93
13.373.0021-A | 87.72
13.373.0025-0 | 157.16
13.373.0025-A | 147.72
13.373.0026-0 | 123.59
13.373.0026-A | 114.74
13.373.0030-0 | 152.44
13.373.0030-A | 146.15
13.373.0031-0 | 122.62
13.373.0031-A | 116.41
13.373.0035-0 | 177.38
13.373.0035-A | 171.08
13.373.0036-0 | 148.21
13.373.0036-A | 141.91
13.375.0010-0 | 38.89
13.375.0010-A | 37.53
13.375.0015-0 | 48.43
13.375.0015-A | 46.73
13.380.0010-0 | 85.65
13.380.0010-A | 79.43
13.380.0011-0 | 90.66
13.380.0011-A | 84.44
13.380.0012-0 | 77.94
13.380.0012-A | 71.72
13.380.0013-0 | 90.61
13.380.0013-A | 84.39
13.380.0015-0 | 28.46
13.380.0015-A | 25
13.380.0016-0 | 28.72
13.380.0016-A | 25.27
13.380.0020-0 | 76.12
13.380.0020-A | 69.59
13.380.0021-0 | 76.53
13.380.0021-A | 69.99
13.380.0025-0 | 188.31
13.380.0025-A | 169.89
13.380.0026-0 | 217.31
13.380.0026-A | 196.16
13.380.0100-0 | 123.22
13.380.0100-A | 109.4
13.380.0101-0 | 103.49
13.380.0101-A | 89.67
13.381.0050-0 | 9.51
13.381.0050-A | 8.51
13.381.0051-0 | 10.13
13.381.0051-A | 9.13
13.381.0085-0 | 17.79
13.381.0085-A | 16.79
13.382.0001-0 | 15.4
13.382.0001-A | 13.48
13.383.0002-0 | 36.6
13.383.0002-A | 33.81
13.383.0003-0 | 26.82
13.383.0003-A | 24.92
13.384.0001-0 | 19.67
13.384.0001-A | 17.13
13.384.0002-0 | 20.08
13.384.0002-A | 17.55
13.385.0001-0 | 166.39
13.385.0001-A | 166.39
13.385.0002-0 | 211.14
13.385.0002-A | 211.14
13.385.0003-0 | 211.14
13.385.0003-A | 211.14
13.385.0005-0 | 75.78
13.385.0005-A | 75.78
13.385.0006-0 | 79.81
13.385.0006-A | 79.81
13.385.0007-0 | 79.81
13.385.0007-A | 79.81
13.385.0008-0 | 181.55
13.385.0008-A | 181.55
13.385.0009-0 | 229.27
13.385.0009-A | 229.27
13.385.0010-0 | 229.27
13.385.0010-A | 229.27
13.385.0050-0 | 406.21
13.385.0050-A | 389.31
13.385.0051-0 | 256.99
13.385.0051-A | 245.64
13.385.0055-0 | 293.41
13.385.0055-A | 279.92
13.385.0056-0 | 243.17
13.385.0056-A | 233.67
13.385.0100-0 | 101.3
13.385.0100-A | 95.26
13.385.0101-0 | 71.81
13.385.0101-A | 68.24
13.390.0020-0 | 131.37
13.390.0020-A | 130.25
13.390.0025-0 | 145.91
13.390.0025-A | 144.79
13.390.0028-0 | 134.77
13.390.0028-A | 133.65
13.390.0035-0 | 172.37
13.390.0035-A | 171.25
13.390.0038-0 | 207.28
13.390.0038-A | 206.29
13.390.0039-0 | 277.28
13.390.0039-A | 276.29
13.390.0040-0 | 201.79
13.390.0040-A | 200.8
13.390.0042-0 | 244.2
13.390.0042-A | 243.21
13.390.0050-0 | 26.1
13.390.0050-A | 25.64
13.390.0055-0 | 23.98
13.390.0055-A | 22.99
13.390.0058-0 | 26.44
13.390.0058-A | 25.44
13.390.0070-0 | 48.64
13.390.0070-A | 45.67
13.390.0075-0 | 12.16
13.390.0075-A | 11.56
13.391.0500-0 | 42.61
13.391.0500-A | 38.17
13.395.0010-0 | 118.02
13.395.0010-A | 117.38
13.395.0011-0 | 252.62
13.395.0011-A | 251.98
13.395.0015-0 | 79.8
13.395.0015-A | 79.16
13.395.0020-0 | 256.35
13.395.0020-A | 255.72
13.395.0025-0 | 104.84
13.395.0025-A | 104.21
13.395.0026-0 | 67.51
13.395.0026-A | 66.88
13.398.0010-1 | 254.57
13.398.0010-B | 249.01
13.398.0015-0 | 510.13
13.398.0015-A | 500.4
13.398.0016-0 | 423.3
13.398.0016-A | 418.24
13.398.0017-0 | 33.86
13.398.0017-A | 32.06
13.398.0018-0 | 51.99
13.398.0018-A | 50.19
13.398.0020-0 | 23.89
13.398.0020-A | 22.23
13.398.0025-0 | 27.81
13.398.0025-A | 26.16
13.398.0030-0 | 45.43
13.398.0030-A | 43.78
13.410.0010-0 | 145.51
13.410.0010-A | 139.95
13.410.0011-0 | 161.74
13.410.0011-A | 154.01
13.410.0012-0 | 85.43
13.410.0012-A | 85.43
13.410.0015-0 | 125.6
13.410.0015-A | 122.7
13.410.0020-0 | 172.75
13.410.0020-A | 163.55
13.410.0025-0 | 168.34
13.410.0025-A | 159.74
13.410.0030-0 | 145.51
13.410.0030-A | 139.95
13.411.0500-0 | 107.5
13.411.0500-A | 94.83
13.413.0010-0 | 220.71
13.413.0010-A | 211.43
13.413.0011-0 | 207.94
13.413.0011-A | 198.95
13.413.0012-0 | 215.03
13.413.0012-A | 205.75
13.413.0013-0 | 200.84
13.413.0013-A | 191.85
13.413.0020-0 | 87.91
13.413.0020-A | 81.92
13.413.0021-0 | 75.14
13.413.0021-A | 69.44
13.413.0025-0 | 96.98
13.413.0025-A | 90.35
13.413.0026-0 | 84.21
13.413.0026-A | 77.87
13.413.0027-0 | 97.64
13.413.0027-A | 91.65
13.413.0028-0 | 84.87
13.413.0028-A | 79.17
13.413.0030-0 | 34.35
13.413.0030-A | 31.09
13.413.0031-0 | 32.37
13.413.0031-A | 29.2
13.413.0035-0 | 38.08
13.413.0035-A | 34.85
13.413.0036-0 | 36.69
13.413.0036-A | 33.53
13.415.0010-0 | 75.46
13.415.0010-A | 72.92
13.415.0011-0 | 182.91
13.415.0011-A | 179.6
13.415.0015-0 | 34.07
13.415.0015-A | 32.05
13.415.0020-0 | 99.7
13.415.0020-A | 96.45
13.416.0010-0 | 116.55
13.416.0010-A | 113.24
13.416.0015-0 | 116.55
13.416.0015-A | 113.24
13.440.0015-0 | 866.82
13.440.0015-A | 847.82
13.440.0025-0 | 1045.32
13.440.0025-A | 1026.32
13.440.0030-0 | 492.64
13.440.0030-A | 486.3
13.440.0035-0 | 903.11
13.440.0035-A | 899.31
13.460.0015-0 | 510
13.460.0015-A | 510
13.460.0025-0 | 327.54
13.460.0025-A | 327.54
13.460.0030-0 | 432.6
13.460.0030-A | 432.6
13.460.0032-0 | 473.8
13.460.0032-A | 473.8
13.460.0035-0 | 584.01
13.460.0035-A | 584.01
13.462.0010-0 | 181.11
13.462.0010-A | 172.73
13.462.0015-0 | 181.11
13.462.0015-A | 172.73
13.462.0020-0 | 164.38
13.462.0020-A | 156.87
13.462.0025-0 | 169.53
13.462.0025-A | 162.02
13.468.0010-0 | 115.2
13.468.0010-A | 105.32
13.469.0010-0 | 149.05
13.469.0010-A | 139.81
14.001.0001-0 | 3580.63
14.001.0001-A | 3575.01
14.001.0002-0 | 5968.58
14.001.0002-A | 5961.97
14.001.0006-0 | 6089.18
14.001.0006-A | 6079.26
14.001.0011-0 | 16292.95
14.001.0011-A | 16278.07
14.001.0016-0 | 1778.09
14.001.0016-A | 1773.13
14.001.0030-0 | 6260.6
14.001.0030-A | 6252.01
14.001.0035-0 | 6260.52
14.001.0035-A | 6251.92
14.001.0040-0 | 6260.31
14.001.0040-A | 6251.71
14.001.0045-0 | 5364.24
14.001.0045-A | 5352.01
14.001.0050-0 | 5182.8
14.001.0050-A | 5170.57
14.001.0055-0 | 8563.9
14.001.0055-A | 8549.03
14.001.0065-0 | 194.99
14.001.0065-A | 185.16
14.001.0070-0 | 141.78
14.001.0070-A | 135.17
14.001.0072-0 | 164.73
14.001.0072-A | 156.8
14.001.0076-0 | 255.28
14.001.0076-A | 244.7
14.001.0080-0 | 3683.37
14.001.0080-A | 3676.76
14.001.0085-0 | 5049.53
14.001.0085-A | 5042.92
14.001.0100-0 | 351.52
14.001.0100-A | 345.9
14.001.0105-0 | 472.7
14.001.0105-A | 467.08
14.001.0110-0 | 313.54
14.001.0110-A | 307.92
14.001.0115-0 | 316.12
14.001.0115-A | 310.5
14.001.0120-0 | 385.86
14.001.0120-A | 380.24
14.001.0125-0 | 284.57
14.001.0125-A | 278.95
14.001.0130-0 | 680
14.001.0130-A | 680
14.001.0300-0 | 274.67
14.001.0300-A | 274.67
14.002.0010-0 | 1646.54
14.002.0010-A | 1494.45
14.002.0012-0 | 1702.77
14.002.0012-A | 1544.06
14.002.0013-0 | 1787.02
14.002.0013-A | 1621.7
14.002.0014-0 | 1327.17
14.002.0014-A | 1200.21
14.002.0030-0 | 568.12
14.002.0030-A | 568.12
14.002.0035-0 | 611.65
14.002.0035-A | 611.65
14.002.0041-0 | 3227.18
14.002.0041-A | 2934.24
14.002.0046-0 | 1275.7
14.002.0046-A | 1163.29
14.002.0050-0 | 2168.83
14.002.0050-A | 1965.17
14.002.0052-0 | 796.84
14.002.0052-A | 739.64
14.002.0053-0 | 814.97
14.002.0053-A | 752.15
14.002.0054-0 | 148.63
14.002.0054-A | 138.71
14.002.0055-0 | 1212.78
14.002.0055-A | 1198.22
14.002.0058-0 | 1334.73
14.002.0058-A | 1320.17
14.002.0059-0 | 1571.63
14.002.0059-A | 1557.07
14.002.0062-0 | 1170.96
14.002.0062-A | 1156.4
14.002.0064-0 | 1180.23
14.002.0064-A | 1165.67
14.002.0066-0 | 1387.27
14.002.0066-A | 1372.71
14.002.0070-0 | 1396.9
14.002.0070-A | 1258.04
14.002.0071-0 | 1503.34
14.002.0071-A | 1364.48
14.002.0072-0 | 1869.23
14.002.0072-A | 1684.08
14.002.0076-0 | 2513.86
14.002.0076-A | 2315.48
14.002.0078-0 | 2401.62
14.002.0078-A | 2203.24
14.002.0081-0 | 1587.2
14.002.0081-A | 1465.53
14.002.0082-0 | 831.29
14.002.0082-A | 804.84
14.002.0084-0 | 826.23
14.002.0084-A | 773.32
14.002.0085-0 | 5751.14
14.002.0085-A | 5645.24
14.002.0087-0 | 1114.14
14.002.0087-A | 1071.16
14.002.0088-0 | 2367.87
14.002.0088-A | 2249.93
14.002.0089-0 | 2674.92
14.002.0089-A | 2543.49
14.002.0092-0 | 2674.9
14.002.0092-A | 2537.12
14.002.0095-0 | 3509.89
14.002.0095-A | 3351.73
14.002.0096-0 | 4647.76
14.002.0096-A | 4498.98
14.002.0097-0 | 934.97
14.002.0097-A | 905.21
14.002.0098-0 | 8810.1
14.002.0098-A | 8552.92
14.002.0099-0 | 7128.12
14.002.0099-A | 7054.25
14.002.0100-0 | 1135.68
14.002.0100-A | 1135.39
14.002.0101-0 | 1657.24
14.002.0101-A | 1656.95
14.002.0102-0 | 877.71
14.002.0102-A | 877.42
14.002.0103-0 | 1322.95
14.002.0103-A | 1322.66
14.002.0105-0 | 615.62
14.002.0105-A | 542.88
14.002.0108-0 | 693.46
14.002.0108-A | 614.11
14.002.0110-0 | 703.72
14.002.0110-A | 645.53
14.002.0113-0 | 1743.19
14.002.0113-A | 1713.58
14.002.0120-0 | 786.27
14.002.0120-A | 713.1
14.002.0125-0 | 1472.29
14.002.0125-A | 1452.46
14.002.0131-0 | 1036.4
14.002.0131-A | 946.8
14.002.0132-0 | 800.51
14.002.0132-A | 754.88
14.002.0133-0 | 925.97
14.002.0133-A | 873.07
14.002.0134-0 | 690.27
14.002.0134-A | 630.63
14.002.0155-0 | 1036.4
14.002.0155-A | 946.8
14.002.0156-0 | 377.39
14.002.0156-A | 364.16
14.002.0158-0 | 2000.25
14.002.0158-A | 1868
14.002.0161-0 | 1277.65
14.002.0161-A | 1167.22
14.002.0162-0 | 698.45
14.002.0162-A | 645.55
14.002.0166-0 | 1021.18
14.002.0166-A | 931.58
14.002.0180-0 | 2116.66
14.002.0180-A | 2019.52
14.002.0182-0 | 1579.72
14.002.0182-A | 1493.28
14.002.0184-0 | 2322.61
14.002.0184-A | 2225.23
14.002.0186-0 | 644.96
14.002.0186-A | 587.65
14.002.0187-0 | 648.47
14.002.0187-A | 614.27
14.002.0188-0 | 923.22
14.002.0188-A | 891.18
14.002.0189-0 | 903.23
14.002.0189-A | 889.41
14.002.0191-0 | 660.11
14.002.0191-A | 634.46
14.002.0192-0 | 1138.19
14.002.0192-A | 1046.86
14.002.0193-0 | 4069.71
14.002.0193-A | 3975.69
14.002.0194-0 | 2468.81
14.002.0194-A | 2376.29
14.002.0195-0 | 1926.95
14.002.0195-A | 1845.49
14.002.0196-0 | 2848.2
14.002.0196-A | 2750.32
14.002.0198-0 | 557.04
14.002.0198-A | 547.12
14.002.0199-0 | 373.89
14.002.0199-A | 351.74
14.002.0200-0 | 135.4
14.002.0200-A | 135.11
14.002.0201-0 | 147.75
14.002.0201-A | 147.12
14.002.0202-0 | 185.02
14.002.0202-A | 184.73
14.002.0203-0 | 194.09
14.002.0203-A | 193.46
14.002.0205-0 | 1026.41
14.002.0205-A | 951.69
14.002.0206-0 | 1245.45
14.002.0206-A | 1133.7
14.002.0207-1 | 1046.79
14.002.0207-B | 1005.27
14.002.0208-0 | 422.53
14.002.0208-A | 397.4
14.002.0209-0 | 501.6
14.002.0209-A | 473.37
14.002.0210-0 | 566.81
14.002.0210-A | 553.58
14.002.0211-0 | 417.85
14.002.0211-A | 410
14.002.0212-0 | 399.59
14.002.0212-A | 392.97
14.002.0213-0 | 1645.93
14.002.0213-A | 1636.01
14.002.0214-0 | 1429.15
14.002.0214-A | 1369.06
14.002.0215-0 | 255.21
14.002.0215-A | 235.58
14.002.0216-0 | 310.7
14.002.0216-A | 292.14
14.002.0217-0 | 425.21
14.002.0217-A | 405.8
14.002.0218-0 | 481.84
14.002.0218-A | 459.57
14.002.0220-0 | 150.34
14.002.0220-A | 137.26
14.002.0227-0 | 681.77
14.002.0227-A | 618.95
14.002.0230-0 | 770.52
14.002.0230-A | 691.17
14.002.0232-0 | 750.15
14.002.0232-A | 670.8
14.002.0235-0 | 105.99
14.002.0235-A | 101.63
14.002.0240-0 | 50.02
14.002.0240-A | 46.71
14.002.0242-0 | 33.38
14.002.0242-A | 31.2
14.002.0244-0 | 26.8
14.002.0244-A | 24.95
14.002.0246-0 | 89.45
14.002.0246-A | 86.01
14.002.0248-0 | 33.82
14.002.0248-A | 30.39
14.002.0250-0 | 562.46
14.002.0250-A | 502.95
14.002.0254-0 | 795.9
14.002.0254-A | 736.39
14.002.0260-0 | 514.36
14.002.0260-A | 458.15
14.002.0265-0 | 68.4
14.002.0265-A | 66.26
14.002.0280-0 | 73.85
14.002.0280-A | 70.54
14.002.0283-0 | 65.67
14.002.0283-A | 62.36
14.002.0285-0 | 57.49
14.002.0285-A | 54.18
14.002.0372-0 | 238.51
14.002.0372-A | 230.54
14.002.0373-0 | 46.46
14.002.0373-A | 43.15
14.002.0374-0 | 741.23
14.002.0374-A | 728
14.002.0375-0 | 1610.41
14.002.0375-A | 1600.49
14.002.0376-0 | 755.71
14.002.0376-A | 735.88
14.002.0377-0 | 402.74
14.002.0377-A | 376.29
14.002.0380-0 | 73.83
14.002.0380-A | 73.04
14.002.0383-0 | 12.44
14.002.0383-A | 11.75
14.002.0385-0 | 747.9
14.002.0385-A | 690.04
14.002.0390-0 | 840.23
14.002.0390-A | 779.39
14.002.0400-0 | 1156.54
14.002.0400-A | 1143.32
14.002.0402-0 | 494.62
14.002.0402-A | 484.7
14.002.0404-0 | 525.37
14.002.0404-A | 515.45
14.002.0406-0 | 530.14
14.002.0406-A | 520.22
14.002.0408-0 | 641.32
14.002.0408-A | 631.4
14.002.0410-0 | 670.9
14.002.0410-A | 657.67
14.002.0412-0 | 1318.05
14.002.0412-A | 1304.82
14.002.0414-0 | 364.52
14.002.0414-A | 354.6
14.002.0416-0 | 494.57
14.002.0416-A | 484.65
14.002.0430-0 | 140.35
14.002.0430-A | 137.81
14.002.0432-0 | 195.78
14.002.0432-A | 192.32
14.002.0434-0 | 221.09
14.002.0434-A | 217.26
14.002.0436-0 | 247.9
14.002.0436-A | 243.6
14.002.0438-0 | 239.78
14.002.0438-A | 234.84
14.002.0444-0 | 262.39
14.002.0444-A | 257.69
14.002.0452-0 | 332.74
14.002.0452-A | 326.39
14.002.0454-0 | 380.86
14.002.0454-A | 373.3
14.002.0466-0 | 332.09
14.002.0466-A | 320.49
14.002.0468-0 | 382.59
14.002.0468-A | 369.36
14.002.0470-0 | 169.15
14.002.0470-A | 161.21
14.002.0472-0 | 193.68
14.002.0472-A | 185.74
14.002.0478-0 | 251.6
14.002.0478-A | 241.69
14.002.0480-0 | 323.46
14.002.0480-A | 316.85
14.002.0482-0 | 350.04
14.002.0482-A | 341.44
14.002.0483-0 | 297.61
14.002.0483-A | 290.99
14.002.0485-0 | 422.7
14.002.0485-A | 416.49
14.002.0486-0 | 594.95
14.002.0486-A | 575.12
14.002.0487-0 | 840.66
14.002.0487-A | 834.71
14.002.0489-0 | 171.61
14.002.0489-A | 165.39
14.002.0490-0 | 208.42
14.002.0490-A | 202.21
14.002.0491-0 | 510.27
14.002.0491-A | 493.74
14.002.0493-0 | 357.96
14.002.0493-A | 351.35
14.002.0494-0 | 522.88
14.002.0494-A | 516.67
14.002.0495-0 | 1724.49
14.002.0495-A | 1715.33
14.002.0496-0 | 873.78
14.002.0496-A | 861.22
14.002.0498-0 | 579.21
14.002.0498-A | 569.13
14.002.0499-0 | 476.63
14.002.0499-A | 470.42
14.002.0501-0 | 1066.17
14.002.0501-A | 1057.57
14.002.0503-0 | 593.9
14.002.0503-A | 587.28
14.002.0520-0 | 10137.77
14.002.0520-A | 10117.93
14.002.0521-0 | 11508.59
14.002.0521-A | 11488.76
14.002.0522-0 | 12928.59
14.002.0522-A | 12908.76
14.002.0523-0 | 14348.59
14.002.0523-A | 14328.76
14.002.0524-0 | 20028.59
14.002.0524-A | 20008.76
14.002.0525-0 | 22868.59
14.002.0525-A | 22848.76
14.002.0526-0 | 25708.59
14.002.0526-A | 25688.76
14.002.0527-0 | 28010.71
14.002.0527-A | 27990.88
14.002.0535-0 | 17637.34
14.002.0535-A | 17617.5
14.002.0536-0 | 18375
14.002.0536-A | 18355.16
14.002.0537-0 | 19389.29
14.002.0537-A | 19369.45
14.002.0538-0 | 20203.79
14.002.0538-A | 20183.95
14.002.0539-0 | 29854.87
14.002.0539-A | 29835.03
14.002.0540-0 | 31499.24
14.002.0540-A | 31479.4
14.002.0541-0 | 32943.83
14.002.0541-A | 32923.99
14.002.0542-0 | 34695.78
14.002.0542-A | 34675.94
14.003.0016-0 | 534.11
14.003.0016-A | 507.66
14.003.0017-0 | 614.23
14.003.0017-A | 583.81
14.003.0020-0 | 544.54
14.003.0020-A | 518.09
14.003.0021-0 | 626.22
14.003.0021-A | 595.8
14.003.0025-0 | 487.76
14.003.0025-A | 461.31
14.003.0026-0 | 560.92
14.003.0026-A | 530.51
14.003.0028-0 | 539.25
14.003.0028-A | 512.8
14.003.0029-0 | 620.13
14.003.0029-A | 589.72
14.003.0050-0 | 659.8
14.003.0050-A | 633.35
14.003.0051-0 | 758.77
14.003.0051-A | 728.35
14.003.0061-0 | 655.44
14.003.0061-A | 628.99
14.003.0062-0 | 753.76
14.003.0062-A | 723.34
14.003.0070-0 | 454.72
14.003.0070-A | 434.88
14.003.0071-0 | 522.92
14.003.0071-A | 500.11
14.003.0076-0 | 527.42
14.003.0076-A | 507.58
14.003.0077-0 | 606.53
14.003.0077-A | 583.72
14.003.0121-0 | 713.84
14.003.0121-A | 687.39
14.003.0122-0 | 820.91
14.003.0122-A | 790.49
14.003.0130-0 | 604.11
14.003.0130-A | 577.66
14.003.0131-0 | 694.73
14.003.0131-A | 664.31
14.003.0145-0 | 852.21
14.003.0145-A | 825.76
14.003.0146-0 | 980.05
14.003.0146-A | 949.63
14.003.0148-0 | 928.9
14.003.0148-A | 902.45
14.003.0149-0 | 1067.78
14.003.0149-A | 1037.37
14.003.0151-0 | 852.21
14.003.0151-A | 825.76
14.003.0152-0 | 980.05
14.003.0152-A | 949.63
14.003.0153-0 | 515.45
14.003.0153-A | 489
14.003.0154-0 | 592.77
14.003.0154-A | 562.35
14.003.0156-0 | 832.77
14.003.0156-A | 806.32
14.003.0157-0 | 957.69
14.003.0157-A | 927.27
14.003.0160-0 | 571.45
14.003.0160-A | 545
14.003.0161-0 | 657.16
14.003.0161-A | 626.75
14.003.0163-0 | 391.25
14.003.0163-A | 371.41
14.003.0164-0 | 449.94
14.003.0164-A | 427.13
14.003.0165-0 | 30.1
14.003.0165-A | 26.79
14.003.0200-0 | 1198.56
14.003.0200-A | 1178.72
14.003.0201-0 | 1378.34
14.003.0201-A | 1355.53
14.003.0205-0 | 1143.18
14.003.0205-A | 1123.34
14.003.0206-0 | 1314.66
14.003.0206-A | 1291.84
14.003.0210-0 | 1256.73
14.003.0210-A | 1236.89
14.003.0211-0 | 1445.24
14.003.0211-A | 1422.43
14.003.0220-0 | 1427.21
14.003.0220-A | 1407.38
14.003.0221-0 | 1641.3
14.003.0221-A | 1618.48
14.003.0225-0 | 1229.67
14.003.0225-A | 1209.83
14.003.0226-0 | 1414.12
14.003.0226-A | 1391.3
14.003.0230-0 | 1229.67
14.003.0230-A | 1209.83
14.003.0231-0 | 1414.12
14.003.0231-A | 1391.3
14.003.0240-0 | 211.91
14.003.0240-A | 201.99
14.003.0241-0 | 538.98
14.003.0241-A | 507.9
14.003.0243-0 | 807.97
14.003.0243-A | 733.25
14.003.0250-0 | 48.17
14.003.0250-A | 44.73
14.003.0255-0 | 31.91
14.003.0255-A | 28.47
14.003.0260-0 | 35.43
14.003.0260-A | 32
14.003.0265-0 | 153.11
14.003.0265-A | 151.13
14.003.0300-0 | 951.77
14.003.0300-A | 854.43
14.003.0400-0 | 108.2
14.003.0400-A | 102.91
14.004.0010-0 | 109.61
14.004.0010-A | 107.08
14.004.0015-0 | 134.64
14.004.0015-A | 131.79
14.004.0020-0 | 157.59
14.004.0020-A | 154.42
14.004.0025-0 | 191.02
14.004.0025-A | 187.22
14.004.0030-0 | 321.2
14.004.0030-A | 316.13
14.004.0040-0 | 164.86
14.004.0040-A | 162.01
14.004.0045-0 | 120.04
14.004.0045-A | 117.19
14.004.0046-0 | 376.89
14.004.0046-A | 372.77
14.004.0047-0 | 425.01
14.004.0047-A | 421.21
14.004.0048-0 | 233.21
14.004.0048-A | 230.36
14.004.0050-0 | 257.96
14.004.0050-A | 254.16
14.004.0060-0 | 183.9
14.004.0060-A | 181.05
14.004.0070-0 | 391.02
14.004.0070-A | 387.22
14.004.0073-0 | 492.41
14.004.0073-A | 487.34
14.004.0100-0 | 371.07
14.004.0100-A | 357.84
14.004.0120-0 | 508.5
14.004.0120-A | 508.5
14.004.0121-0 | 300.05
14.004.0121-A | 300.05
14.004.0150-0 | 970.83
14.004.0150-A | 964.5
14.004.0155-0 | 2240.01
14.004.0155-A | 2230.5
14.004.0160-0 | 11958.45
14.004.0160-A | 11942.61
14.004.0200-0 | 38.43
14.004.0200-A | 37.88
14.004.0205-0 | 22.87
14.004.0205-A | 22.32
14.005.0010-0 | 264.63
14.005.0010-A | 262.65
14.005.0015-0 | 391.21
14.005.0015-A | 389.23
14.005.0020-0 | 533.86
14.005.0020-A | 531.88
14.005.0025-0 | 647.39
14.005.0025-A | 645.41
14.006.0005-0 | 744.92
14.006.0005-A | 705.24
14.006.0008-0 | 730.05
14.006.0008-A | 690.37
14.006.0010-0 | 697.11
14.006.0010-A | 657.44
14.006.0012-0 | 686.68
14.006.0012-A | 647
14.006.0014-0 | 674.1
14.006.0014-A | 634.43
14.006.0016-0 | 1027.24
14.006.0016-A | 979.62
14.006.0017-0 | 312.42
14.006.0017-A | 285.97
14.006.0019-0 | 320.23
14.006.0019-A | 293.78
14.006.0021-0 | 325.91
14.006.0021-A | 299.46
14.006.0023-0 | 354.08
14.006.0023-A | 327.63
14.006.0025-0 | 364.19
14.006.0025-A | 337.74
14.006.0030-0 | 961.81
14.006.0030-A | 922.14
14.006.0033-0 | 948.92
14.006.0033-A | 909.24
14.006.0036-0 | 894.68
14.006.0036-A | 855
14.006.0037-0 | 905.54
14.006.0037-A | 865.86
14.006.0038-0 | 894.14
14.006.0038-A | 854.47
14.006.0039-0 | 591.7
14.006.0039-A | 565.25
14.006.0041-0 | 583.57
14.006.0041-A | 557.12
14.006.0043-0 | 534.09
14.006.0043-A | 507.64
14.006.0050-0 | 1152.4
14.006.0050-A | 1112.73
14.006.0052-0 | 1137.58
14.006.0052-A | 1097.91
14.006.0054-0 | 1086.94
14.006.0054-A | 1047.26
14.006.0058-0 | 782.29
14.006.0058-A | 755.84
14.006.0062-0 | 772.23
14.006.0062-A | 745.78
14.006.0064-0 | 726.35
14.006.0064-A | 699.9
14.006.0077-0 | 805.96
14.006.0077-A | 766.28
14.006.0078-0 | 888.43
14.006.0078-A | 848.75
14.006.0079-0 | 876.92
14.006.0079-A | 837.24
14.006.0081-0 | 824.06
14.006.0081-A | 784.39
14.006.0082-0 | 591.7
14.006.0082-A | 565.25
14.006.0083-0 | 583.57
14.006.0083-A | 557.12
14.006.0084-0 | 534.09
14.006.0084-A | 507.64
14.006.0085-0 | 320.72
14.006.0085-A | 294.27
14.006.0086-0 | 309.2
14.006.0086-A | 282.75
14.006.0087-0 | 294.22
14.006.0087-A | 267.77
14.006.0088-0 | 446.5
14.006.0088-A | 420.05
14.006.0089-0 | 429.6
14.006.0089-A | 403.15
14.006.0090-0 | 496.48
14.006.0090-A | 470.03
14.006.0091-0 | 1536.44
14.006.0091-A | 1496.76
14.006.0092-0 | 1531.68
14.006.0092-A | 1492
14.006.0093-0 | 1762.43
14.006.0093-A | 1719.44
14.006.0094-0 | 1753.88
14.006.0094-A | 1710.89
14.006.0095-0 | 1745.33
14.006.0095-A | 1702.34
14.006.0100-0 | 3037.26
14.006.0100-A | 2957.9
14.006.0101-0 | 3054.36
14.006.0101-A | 2975
14.006.0102-0 | 3613.46
14.006.0102-A | 3527.5
14.006.0103-0 | 1166.33
14.006.0103-A | 1139.88
14.006.0104-0 | 1166.33
14.006.0104-A | 1139.88
14.006.0105-0 | 1338.84
14.006.0105-A | 1299.17
14.006.0110-0 | 1331.57
14.006.0110-A | 1291.9
14.006.0115-0 | 1320.03
14.006.0115-A | 1280.35
14.006.0120-0 | 1664.23
14.006.0120-A | 1611.33
14.006.0121-0 | 1642.67
14.006.0121-A | 1589.77
14.006.0123-0 | 3385.96
14.006.0123-A | 3286.77
14.006.0124-0 | 11027.59
14.006.0124-A | 10788.32
14.006.0126-0 | 2382.65
14.006.0126-A | 2309.91
14.006.0127-0 | 1145.36
14.006.0127-A | 1132.76
14.006.0150-0 | 1088.65
14.006.0150-A | 1012.61
14.006.0155-0 | 1113.8
14.006.0155-A | 1037.76
14.006.0156-0 | 1129.91
14.006.0156-A | 1053.87
14.006.0160-0 | 1134.67
14.006.0160-A | 1058.63
14.006.0185-0 | 1561.81
14.006.0185-A | 1522.14
14.006.0190-0 | 1107.77
14.006.0190-A | 1061.49
14.006.0220-0 | 581.52
14.006.0220-A | 541.85
14.006.0225-0 | 825.18
14.006.0225-A | 749.14
14.006.0230-0 | 1938.73
14.006.0230-A | 1883.18
14.006.0232-0 | 1188.32
14.006.0232-A | 1143.22
14.006.0233-0 | 1215.6
14.006.0233-A | 1169.84
14.006.0234-0 | 1265.38
14.006.0234-A | 1218.96
14.006.0235-0 | 725.45
14.006.0235-A | 685.77
14.006.0237-0 | 721.86
14.006.0237-A | 682.19
14.006.0238-0 | 718.28
14.006.0238-A | 678.6
14.006.0239-0 | 1230.92
14.006.0239-A | 1154.88
14.006.0241-0 | 1224.4
14.006.0241-A | 1148.36
14.006.0242-0 | 1217.88
14.006.0242-A | 1141.84
14.006.0250-0 | 421.93
14.006.0250-A | 395.48
14.006.0251-0 | 234.36
14.006.0251-A | 221.14
14.006.0255-0 | 2663.91
14.006.0255-A | 2584.56
14.006.0260-0 | 1772.35
14.006.0260-A | 1651.43
14.006.0265-0 | 1691.65
14.006.0265-A | 1651.98
14.006.0270-0 | 1958.72
14.006.0270-A | 1919.05
14.006.0275-0 | 2419.19
14.006.0275-A | 2372.9
14.006.0285-0 | 1607.1
14.006.0285-A | 1567.43
14.006.0286-0 | 1222.49
14.006.0286-A | 1189.43
14.006.0288-0 | 1644.11
14.006.0288-A | 1584.6
14.006.0290-0 | 2423.64
14.006.0290-A | 2377.36
14.006.0295-0 | 3137.17
14.006.0295-A | 3084.27
14.006.0297-0 | 2936.38
14.006.0297-A | 2903.32
14.006.0299-0 | 3365.38
14.006.0299-A | 3332.32
14.006.0301-0 | 4215.19
14.006.0301-A | 4168.91
14.006.0303-0 | 6302.48
14.006.0303-A | 6249.58
14.006.0305-0 | 1328.93
14.006.0305-A | 1276.03
14.006.0353-0 | 220.4
14.006.0353-A | 203.22
14.006.0355-0 | 440.77
14.006.0355-A | 420.93
14.006.0360-0 | 647.55
14.006.0360-A | 614.49
14.006.0362-0 | 204.06
14.006.0362-A | 190.84
14.006.0370-0 | 476.62
14.006.0370-A | 463.4
14.006.0371-0 | 291.62
14.006.0371-A | 266.44
14.006.0372-0 | 1874.39
14.006.0372-A | 1731.85
14.006.0373-0 | 2488.44
14.006.0373-A | 2402.48
14.006.0374-0 | 1400.38
14.006.0374-A | 1294.58
14.006.0375-0 | 99.22
14.006.0375-A | 92.6
14.006.0380-0 | 109.25
14.006.0380-A | 102.63
14.006.0385-0 | 118.95
14.006.0385-A | 112.34
14.006.0399-0 | 104.4
14.006.0399-A | 99.11
14.006.0400-0 | 87.31
14.006.0400-A | 82.02
14.006.0401-0 | 36.47
14.006.0401-A | 35.2
14.006.0405-0 | 56.28
14.006.0405-A | 53.97
14.006.0407-0 | 74.51
14.006.0407-A | 72.19
14.006.0408-0 | 49.58
14.006.0408-A | 47.27
14.006.0409-0 | 12.33
14.006.0409-A | 11.84
14.006.0415-0 | 73.25
14.006.0415-A | 66.63
14.006.0417-0 | 96.63
14.006.0417-A | 90.02
14.006.0420-0 | 1207.22
14.006.0420-A | 1189.24
14.006.0422-1 | 1636.22
14.006.0422-B | 1618.24
14.006.0423-0 | 1421.72
14.006.0423-A | 1403.74
14.006.0424-0 | 1610.47
14.006.0424-A | 1595.92
14.006.0426-0 | 1074.22
14.006.0426-A | 1059.67
14.006.0428-0 | 1551.03
14.006.0428-A | 1544.42
14.006.0430-0 | 1002.39
14.006.0430-A | 997.44
14.006.0440-0 | 2574.58
14.006.0440-A | 2420.82
14.006.0445-0 | 622.79
14.006.0445-A | 604.25
14.006.0609-0 | 19.47
14.006.0609-A | 19.47
14.006.0612-0 | 35.02
14.006.0612-A | 35.02
14.006.0615-0 | 48.96
14.006.0615-A | 48.96
14.006.0624-0 | 29.45
14.006.0624-A | 29.45
14.006.0627-0 | 44.23
14.006.0627-A | 44.23
14.006.0630-0 | 64.7
14.006.0630-A | 64.7
14.006.0633-0 | 82.22
14.006.0633-A | 82.22
14.006.0636-0 | 102.41
14.006.0636-A | 102.41
14.006.0639-0 | 51.31
14.006.0639-A | 51.31
14.006.0645-0 | 67.28
14.006.0645-A | 67.28
14.006.0648-0 | 41.6
14.006.0648-A | 41.6
14.006.0680-0 | 16.31
14.006.0680-A | 16.31
14.006.0685-0 | 37.13
14.006.0685-A | 37.13
14.006.0688-0 | 63.65
14.006.0688-A | 63.65
14.006.0695-0 | 97.23
14.006.0695-A | 97.23
14.007.0005-0 | 1797.08
14.007.0005-A | 1797.08
14.007.0010-0 | 646.96
14.007.0010-A | 646.96
14.007.0015-0 | 642.25
14.007.0015-A | 642.25
14.007.0020-0 | 2088.54
14.007.0020-A | 2088.54
14.007.0025-0 | 928.29
14.007.0025-A | 928.29
14.007.0030-0 | 57.3
14.007.0030-A | 57.3
14.007.0035-0 | 635.56
14.007.0035-A | 635.56
14.007.0038-0 | 107.31
14.007.0038-A | 107.31
14.007.0039-0 | 312.35
14.007.0039-A | 312.35
14.007.0040-0 | 498.14
14.007.0040-A | 498.14
14.007.0045-0 | 85.02
14.007.0045-A | 85.02
14.007.0050-0 | 718.99
14.007.0050-A | 718.99
14.007.0055-0 | 458.78
14.007.0055-A | 458.78
14.007.0057-0 | 102.67
14.007.0057-A | 102.67
14.007.0061-0 | 94.32
14.007.0061-A | 94.32
14.007.0065-0 | 92.18
14.007.0065-A | 92.18
14.007.0070-0 | 60.29
14.007.0070-A | 60.29
14.007.0075-0 | 66.98
14.007.0075-A | 66.98
14.007.0080-0 | 69.66
14.007.0080-A | 69.66
14.007.0085-0 | 607.72
14.007.0085-A | 607.72
14.007.0090-0 | 337.24
14.007.0090-A | 337.24
14.007.0095-0 | 563.48
14.007.0095-A | 563.48
14.007.0100-0 | 333.84
14.007.0100-A | 333.84
14.007.0101-0 | 1980.84
14.007.0101-A | 1980.84
14.007.0105-0 | 2192.11
14.007.0105-A | 2192.11
14.007.0110-0 | 32.73
14.007.0110-A | 32.73
14.007.0115-0 | 56.83
14.007.0115-A | 56.83
14.007.0120-0 | 54.07
14.007.0120-A | 54.07
14.007.0125-0 | 35.8
14.007.0125-A | 35.8
14.007.0130-0 | 503.19
14.007.0130-A | 503.19
14.007.0135-0 | 42.92
14.007.0135-A | 42.92
14.007.0140-0 | 133.08
14.007.0140-A | 133.08
14.007.0145-0 | 59.13
14.007.0145-A | 59.13
14.007.0150-0 | 83.54
14.007.0150-A | 83.54
14.007.0155-0 | 196.98
14.007.0155-A | 196.98
14.007.0160-0 | 233.4
14.007.0160-A | 233.4
14.007.0165-0 | 324.89
14.007.0165-A | 324.89
14.007.0170-0 | 449.26
14.007.0170-A | 449.26
14.007.0175-0 | 630.78
14.007.0175-A | 630.78
14.007.0185-0 | 1002.06
14.007.0185-A | 1002.06
14.007.0190-0 | 252.34
14.007.0190-A | 252.34
14.007.0195-0 | 145.94
14.007.0195-A | 145.94
14.007.0200-0 | 227.48
14.007.0200-A | 227.48
14.007.0250-0 | 1509.27
14.007.0250-A | 1509.27
14.007.0251-0 | 619.45
14.007.0251-A | 619.45
14.007.0253-0 | 619.45
14.007.0253-A | 619.45
14.007.0256-0 | 37.26
14.007.0256-A | 37.26
14.007.0258-0 | 482.03
14.007.0258-A | 482.03
14.007.0261-0 | 37.26
14.007.0261-A | 37.26
14.007.0264-0 | 78.21
14.007.0264-A | 78.21
14.007.0266-0 | 37.9
14.007.0266-A | 37.9
14.007.0267-0 | 55.8
14.007.0267-A | 55.8
14.007.0268-0 | 9.45
14.007.0268-A | 9.45
14.007.0269-0 | 8.86
14.007.0269-A | 8.86
14.007.0270-0 | 38.44
14.007.0270-A | 38.44
14.007.0274-0 | 45.86
14.007.0274-A | 45.86
14.007.0276-0 | 50.47
14.007.0276-A | 50.47
14.007.0277-0 | 8.86
14.007.0277-A | 8.86
14.007.0278-0 | 40.21
14.007.0278-A | 40.21
14.007.0279-0 | 14.04
14.007.0279-A | 14.04
14.007.0280-0 | 41.57
14.007.0280-A | 41.57
14.007.0281-0 | 24.94
14.007.0281-A | 24.94
14.007.0282-0 | 36.3
14.007.0282-A | 36.3
14.007.0283-0 | 4.42
14.007.0283-A | 4.42
14.007.0284-0 | 8.67
14.007.0284-A | 8.67
14.007.0286-0 | 18.13
14.007.0286-A | 18.13
14.007.0287-0 | 48.21
14.007.0287-A | 48.21
14.007.0288-0 | 7.6
14.007.0288-A | 7.6
14.007.0289-0 | 57.2
14.007.0289-A | 57.2
14.007.0290-0 | 5.37
14.007.0290-A | 5.37
14.007.0294-0 | 63.91
14.007.0294-A | 63.91
14.007.0296-0 | 44.18
14.007.0296-A | 44.18
14.007.0298-0 | 102.37
14.007.0298-A | 102.37
14.007.0300-0 | 15.18
14.007.0300-A | 15.18
14.007.0302-0 | 57.8
14.007.0302-A | 57.8
14.007.0304-0 | 96.42
14.007.0304-A | 96.42
14.007.0306-0 | 5.22
14.007.0306-A | 5.22
14.007.0308-0 | 7.42
14.007.0308-A | 7.42
14.007.0310-0 | 56.14
14.007.0310-A | 56.14
14.007.0312-0 | 22.36
14.007.0312-A | 22.36
14.007.0313-0 | 162.04
14.007.0313-A | 162.04
14.007.0314-0 | 141.37
14.007.0314-A | 141.37
14.007.0315-0 | 185.19
14.007.0315-A | 185.19
14.007.0316-0 | 7.99
14.007.0316-A | 7.99
14.007.0318-0 | 19.47
14.007.0318-A | 19.47
14.007.0320-0 | 43.77
14.007.0320-A | 43.77
14.007.0322-0 | 24.39
14.007.0322-A | 24.39
14.007.0324-0 | 38
14.007.0324-A | 38
14.007.0326-0 | 40.24
14.007.0326-A | 40.24
14.007.0328-0 | 7.67
14.007.0328-A | 7.67
14.007.0332-0 | 2.93
14.007.0332-A | 2.93
14.007.0334-0 | 16.08
14.007.0334-A | 16.08
14.007.0335-0 | 5.22
14.007.0335-A | 5.22
14.007.0336-0 | 20.85
14.007.0336-A | 20.85
14.007.0337-0 | 41.36
14.007.0337-A | 41.36
14.007.0338-0 | 35.29
14.007.0338-A | 35.29
14.007.0340-0 | 33.98
14.007.0340-A | 33.98
14.007.0342-0 | 30.86
14.007.0342-A | 30.86
14.007.0344-0 | 89.84
14.007.0344-A | 89.84
14.007.0345-0 | 14.28
14.007.0345-A | 14.28
14.007.0346-0 | 26.06
14.007.0346-A | 26.06
14.007.0347-0 | 36.04
14.007.0347-A | 36.04
14.007.0348-0 | 20.58
14.007.0348-A | 20.58
14.007.0360-0 | 5.25
14.007.0360-A | 4.94
14.007.0365-0 | 4.06
14.007.0365-A | 3.75
14.007.0390-0 | 1.16
14.007.0390-A | 1.16
14.007.0396-0 | 14.72
14.007.0396-A | 14.72
14.007.0400-0 | 100.56
14.007.0400-A | 100.56
14.007.0500-0 | 410.51
14.007.0500-A | 406.87
14.007.0505-0 | 963.97
14.007.0505-A | 955.71
14.008.0010-0 | 1028.31
14.008.0010-A | 952.84
14.008.0015-0 | 1528.96
14.008.0015-A | 1414.4
14.008.0020-0 | 1537.24
14.008.0020-A | 1422.67
14.008.0025-0 | 1921.24
14.008.0025-A | 1770.3
14.008.0030-0 | 2922.55
14.008.0030-A | 2693.41
14.008.0035-0 | 2939.1
14.008.0035-A | 2709.96
14.008.0045-0 | 914.28
14.008.0045-A | 848.73
14.008.0050-0 | 3276.78
14.008.0050-A | 3250.33
14.008.0052-0 | 2622.79
14.008.0052-A | 2596.34
14.008.0055-0 | 2131.25
14.008.0055-A | 2104.8
14.008.0065-0 | 836.72
14.008.0065-A | 771.17
14.008.0070-0 | 213.82
14.008.0070-A | 198.06
14.008.0075-0 | 249.31
14.008.0075-A | 231.53
14.008.0080-0 | 284.48
14.008.0080-A | 264.67
14.008.0090-0 | 2305.5
14.008.0090-A | 2220.83
14.008.0092-0 | 2525.37
14.008.0092-A | 2434.09
14.008.0093-0 | 788.03
14.008.0093-A | 749.65
14.008.0095-0 | 878.78
14.008.0095-A | 803.32
14.008.0096-0 | 1376.84
14.008.0096-A | 1262.27
14.008.0097-0 | 1382.52
14.008.0097-A | 1267.95
14.009.0010-0 | 66.65
14.009.0010-A | 57.75
14.009.0015-0 | 60.72
14.009.0015-A | 52.61
14.009.0020-0 | 55.09
14.009.0020-A | 47.74
14.009.0022-0 | 26.66
14.009.0022-A | 23.1
14.009.0024-0 | 24.29
14.009.0024-A | 21.04
14.009.0026-0 | 21.92
14.009.0026-A | 18.99
14.009.0040-0 | 22.21
14.009.0040-A | 19.25
14.009.0045-0 | 17.77
14.009.0045-A | 15.4
14.009.0050-0 | 13.33
14.009.0050-A | 11.55
14.009.0052-0 | 10.36
14.009.0052-A | 8.98
14.009.0054-0 | 8.88
14.009.0054-A | 7.7
14.009.0056-0 | 7.4
14.009.0056-A | 6.41
14.009.0060-0 | 14.81
14.009.0060-A | 12.83
14.009.0070-0 | 66.65
14.009.0070-A | 57.75
14.009.0075-0 | 50.35
14.009.0075-A | 43.63
14.009.0080-0 | 103.67
14.009.0080-A | 89.83
14.009.0085-0 | 7.4
14.009.0085-A | 6.41
14.009.0090-0 | 8.88
14.009.0090-A | 7.7
14.009.0095-0 | 5.92
14.009.0095-A | 5.13
14.009.0110-0 | 29.62
14.009.0110-A | 25.66
14.009.0120-0 | 59.24
14.009.0120-A | 51.33
14.009.0125-0 | 29.62
14.009.0125-A | 25.66
14.009.0130-0 | 29.62
14.009.0130-A | 25.66
14.010.0010-0 | 1709.09
14.010.0010-A | 1658.41
14.010.0015-0 | 1598.85
14.010.0015-A | 1548.17
15.001.0020-1 | 261.63
15.001.0020-B | 234.55
15.001.0025-0 | 311.6
15.001.0025-A | 283.09
15.001.0026-0 | 391.43
15.001.0026-A | 358.48
15.001.0027-0 | 630.89
15.001.0027-A | 581.56
15.001.0028-0 | 534.93
15.001.0028-A | 491.09
15.001.0029-0 | 1621.89
15.001.0029-A | 1513.12
15.001.0030-0 | 1860.81
15.001.0030-A | 1735.67
15.001.0031-0 | 1233
15.001.0031-A | 1146.32
15.001.0032-0 | 494.72
15.001.0032-A | 451.51
15.001.0033-0 | 397.13
15.001.0033-A | 359.63
15.001.0034-0 | 1399.77
15.001.0034-A | 1306.51
15.001.0035-0 | 1580.83
15.001.0035-A | 1474.39
15.001.0053-0 | 4749.98
15.001.0053-A | 4594.31
15.001.0054-0 | 2685.04
15.001.0054-A | 2591.51
15.001.0055-0 | 3007.24
15.001.0055-A | 2897.75
15.001.0056-0 | 1738.83
15.001.0056-A | 1671.91
15.001.0057-0 | 6346.2
15.001.0057-A | 6110.63
15.001.0060-0 | 693.63
15.001.0060-A | 638.66
15.001.0061-0 | 1206.95
15.001.0061-A | 1111.7
15.001.0069-0 | 551.99
15.001.0069-A | 491.23
15.001.0071-0 | 933.21
15.001.0071-A | 850.58
15.001.0072-0 | 1086.22
15.001.0072-A | 995.08
15.001.0073-0 | 1387.32
15.001.0073-A | 1281.68
15.001.0075-0 | 874.65
15.001.0075-A | 797.48
15.001.0076-0 | 1236.61
15.001.0076-A | 1143.29
15.001.0077-0 | 142.85
15.001.0077-A | 142.85
15.001.0078-0 | 189.97
15.001.0078-A | 189.97
15.001.0079-0 | 489.1
15.001.0079-A | 489.1
15.001.0080-0 | 61.49
15.001.0080-A | 57.72
15.001.0090-0 | 88.58
15.001.0090-A | 83.74
15.001.0095-0 | 121.56
15.001.0095-A | 115.09
15.001.0100-0 | 170.42
15.001.0100-A | 161.57
15.002.0062-0 | 245.33
15.002.0062-A | 232.66
15.002.0063-0 | 352.67
15.002.0063-A | 340
15.002.0080-0 | 1792.62
15.002.0080-A | 1714.98
15.002.0082-0 | 2216.21
15.002.0082-A | 2123.01
15.002.0084-0 | 2451.66
15.002.0084-A | 2349.55
15.002.0086-0 | 2602.81
15.002.0086-A | 2493.33
15.002.0088-0 | 2693.23
15.002.0088-A | 2581.45
15.002.0090-0 | 2897.88
15.002.0090-A | 2778.07
15.002.0092-0 | 3199.98
15.002.0092-A | 3069.52
15.002.0094-0 | 3702.67
15.002.0094-A | 3552.58
15.002.0096-0 | 3964.18
15.002.0096-A | 3803.97
15.002.0120-0 | 259.7
15.002.0120-A | 242.27
15.002.0125-0 | 470.97
15.002.0125-A | 442.44
15.002.0130-0 | 1573.29
15.002.0130-A | 1468.44
15.002.0135-0 | 2946.77
15.002.0135-A | 2751.1
15.002.0200-0 | 533.62
15.002.0200-A | 523.51
15.002.0205-0 | 453.17
15.002.0205-A | 445.46
15.002.0210-0 | 391.34
15.002.0210-A | 386.28
15.002.0310-0 | 2319.57
15.002.0310-A | 2246.86
15.002.0400-0 | 245.33
15.002.0400-A | 232.66
15.002.0401-0 | 352.9
15.002.0401-A | 340.23
15.002.0580-0 | 7362.6
15.002.0580-A | 7273.28
15.002.0584-0 | 11404.38
15.002.0584-A | 11266.86
15.002.0588-0 | 13485.87
15.002.0588-A | 13328.78
15.002.0590-0 | 13277.23
15.002.0590-A | 13122.23
15.002.0596-0 | 17969.3
15.002.0596-A | 17761.81
15.002.0622-0 | 1393.35
15.002.0622-A | 1356.44
15.002.0623-0 | 1923.1
15.002.0623-A | 1875.87
15.002.0624-0 | 2299.17
15.002.0624-A | 2241.59
15.002.0625-0 | 3187.22
15.002.0625-A | 3119.65
15.002.0627-0 | 3663.66
15.002.0627-A | 3584.79
15.002.0630-0 | 5781.8
15.002.0630-A | 5692.74
15.002.0633-0 | 6708.79
15.002.0633-A | 6604.48
15.002.0637-0 | 7730.75
15.002.0637-A | 7613.09
15.002.0641-0 | 8984.38
15.002.0641-A | 8846.86
15.002.0643-0 | 10237.86
15.002.0643-A | 10080.51
15.002.0649-0 | 12161.3
15.002.0649-A | 11953.81
15.002.0662-0 | 1856.1
15.002.0662-A | 1808.87
15.002.0663-0 | 3897.22
15.002.0663-A | 3829.65
15.002.0664-0 | 6992.6
15.002.0664-A | 6903.28
15.002.0665-0 | 9810.75
15.002.0665-A | 9693.09
15.002.0666-0 | 11756.29
15.002.0666-A | 11601.29
15.002.0668-0 | 1492.35
15.002.0668-A | 1455.44
15.002.0669-0 | 1868.1
15.002.0669-A | 1820.87
15.002.0670-0 | 2244.17
15.002.0670-A | 2186.59
15.002.0671-0 | 3117.22
15.002.0671-A | 3049.65
15.002.0673-0 | 3583.66
15.002.0673-A | 3504.79
15.002.0676-0 | 5681.8
15.002.0676-A | 5592.74
15.002.0679-0 | 6608.79
15.002.0679-A | 6504.48
15.002.0683-0 | 7730.75
15.002.0683-A | 7613.09
15.002.0687-0 | 8984.38
15.002.0687-A | 8846.86
15.002.0689-0 | 10237.86
15.002.0689-A | 10080.51
15.002.0695-0 | 12161.3
15.002.0695-A | 11953.81
15.003.0023-0 | 54.02
15.003.0023-A | 50.98
15.003.0024-0 | 72.12
15.003.0024-A | 67.7
15.003.0025-1 | 92.05
15.003.0025-B | 86.38
15.003.0026-1 | 115.35
15.003.0026-B | 108.42
15.003.0027-1 | 142.9
15.003.0027-B | 134.94
15.003.0028-0 | 194.62
15.003.0028-A | 186.16
15.003.0066-0 | 1153.03
15.003.0066-A | 1096.02
15.003.0068-0 | 1627.45
15.003.0068-A | 1544.29
15.003.0069-0 | 568.41
15.003.0069-A | 549.41
15.003.0073-0 | 989.56
15.003.0073-A | 925.9
15.003.0175-0 | 20.48
15.003.0175-A | 20.16
15.003.0176-0 | 11.86
15.003.0176-A | 11.54
15.003.0177-0 | 26.44
15.003.0177-A | 24.01
15.003.0178-0 | 38.2
15.003.0178-A | 34.5
15.003.0179-0 | 19.15
15.003.0179-A | 18.83
15.003.0180-0 | 50.69
15.003.0180-A | 46.72
15.003.0181-0 | 24.47
15.003.0181-A | 24.47
15.003.0185-0 | 22.87
15.003.0185-A | 22.55
15.003.0186-0 | 173.74
15.003.0186-A | 173.23
15.003.0190-0 | 348.91
15.003.0190-A | 339.41
15.003.0192-0 | 205.6
15.003.0192-A | 196.1
15.003.0193-0 | 177.47
15.003.0193-A | 168.28
15.003.0194-0 | 175.6
15.003.0194-A | 166.41
15.003.0200-0 | 12.07
15.003.0200-A | 11.38
15.003.0202-0 | 14.71
15.003.0202-A | 13.89
15.003.0204-0 | 18.21
15.003.0204-A | 17.19
15.003.0206-0 | 24.63
15.003.0206-A | 23.49
15.003.0208-0 | 27.18
15.003.0208-A | 25.92
15.003.0210-0 | 35.39
15.003.0210-A | 33.87
15.003.0212-0 | 58.87
15.003.0212-A | 56.97
15.003.0214-0 | 71.83
15.003.0214-A | 69.74
15.003.0216-0 | 97.56
15.003.0216-A | 95.03
15.003.0350-0 | 16.83
15.003.0350-A | 15.28
15.003.0351-0 | 26.45
15.003.0351-A | 24.01
15.003.0352-0 | 28.86
15.003.0352-A | 26.2
15.003.0353-0 | 43.29
15.003.0353-A | 39.3
15.003.0354-1 | 48.1
15.003.0354-B | 43.66
15.003.0355-0 | 72.15
15.003.0355-A | 65.5
15.003.0356-1 | 58.23
15.003.0356-B | 52.84
15.003.0357-0 | 87.34
15.003.0357-A | 79.27
15.003.0358-1 | 81.12
15.003.0358-B | 74.79
15.003.0359-0 | 133.85
15.003.0359-A | 123.4
15.003.0360-0 | 93.46
15.003.0360-A | 82.43
15.003.0361-0 | 134.76
15.003.0361-A | 118.21
15.003.0365-0 | 38.19
15.003.0365-A | 34.51
15.003.0370-0 | 13.16
15.003.0370-A | 11.89
15.003.0371-0 | 13.62
15.003.0371-A | 12.35
15.003.0372-0 | 13.71
15.003.0372-A | 12.44
15.003.0373-0 | 19.72
15.003.0373-A | 18.45
15.003.0375-0 | 64.86
15.003.0375-A | 57.5
15.003.0377-0 | 55.14
15.003.0377-A | 47.79
15.003.0379-0 | 27.61
15.003.0379-A | 23.93
15.003.0380-0 | 37.19
15.003.0380-A | 33.52
15.003.0381-0 | 30.94
15.003.0381-A | 27.26
15.003.0390-0 | 9.51
15.003.0390-A | 8.62
15.003.0391-0 | 9.6
15.003.0391-A | 8.71
15.003.0392-0 | 9.78
15.003.0392-A | 8.9
15.003.0393-0 | 10.89
15.003.0393-A | 9.93
15.003.0394-0 | 11.1
15.003.0394-A | 10.14
15.003.0395-0 | 12.04
15.003.0395-A | 11.01
15.003.0396-0 | 12.58
15.003.0396-A | 11.55
15.003.0397-0 | 13.52
15.003.0397-A | 12.42
15.003.0398-0 | 14.5
15.003.0398-A | 13.4
15.003.0400-0 | 257.51
15.003.0400-A | 232.18
15.003.0405-0 | 61.64
15.003.0405-A | 55.3
15.003.0410-0 | 162.36
15.003.0410-A | 149.69
15.003.0415-0 | 183.62
15.003.0415-A | 159.1
15.003.0420-0 | 29.8
15.003.0420-A | 25.97
15.003.0421-0 | 39.74
15.003.0421-A | 34.63
15.003.0500-0 | 48.75
15.003.0500-A | 47.64
15.003.0505-0 | 85.52
15.003.0505-A | 84.41
15.003.0510-0 | 34.43
15.003.0510-A | 33.32
15.003.0515-0 | 45.15
15.003.0515-A | 44.04
15.003.0520-0 | 51.11
15.003.0520-A | 49.98
15.003.0525-0 | 62.45
15.003.0525-A | 61.11
15.003.0530-0 | 79.68
15.003.0530-A | 78.16
15.003.0535-0 | 96.2
15.003.0535-A | 94.48
15.003.0540-0 | 119.89
15.003.0540-A | 117.92
15.003.0545-0 | 142.52
15.003.0545-A | 140.2
15.003.0550-0 | 187.1
15.003.0550-A | 184.48
15.003.0552-0 | 216.18
15.003.0552-A | 213.39
15.003.0555-0 | 297.85
15.003.0555-A | 294.55
15.003.0560-0 | 442.69
15.003.0560-A | 439.09
15.003.0565-0 | 489.89
15.003.0565-A | 485.98
15.003.0600-0 | 167.09
15.003.0600-A | 154.43
15.003.0650-0 | 160.84
15.003.0650-A | 148.17
15.004.0010-0 | 903.74
15.004.0010-A | 864.83
15.004.0011-0 | 1158.7
15.004.0011-A | 1110.47
15.004.0012-0 | 2341.24
15.004.0012-A | 2255.41
15.004.0013-0 | 3291.13
15.004.0013-A | 3193.04
15.004.0014-0 | 4526.62
15.004.0014-A | 4409.07
15.004.0023-0 | 24.46
15.004.0023-A | 22.03
15.004.0024-0 | 31.54
15.004.0024-A | 28.79
15.004.0025-0 | 39.06
15.004.0025-A | 36
15.004.0026-0 | 41.93
15.004.0026-A | 38.54
15.004.0027-0 | 59.14
15.004.0027-A | 55.31
15.004.0028-0 | 83.16
15.004.0028-A | 78.88
15.004.0045-0 | 279.13
15.004.0045-A | 250.62
15.004.0046-0 | 516.07
15.004.0046-A | 472.85
15.004.0050-0 | 218.71
15.004.0050-A | 198.44
15.004.0051-0 | 207.29
15.004.0051-A | 187.02
15.004.0053-0 | 415.6
15.004.0053-A | 375.06
15.004.0055-0 | 357.4
15.004.0055-A | 316.34
15.004.0058-0 | 353
15.004.0058-A | 311.94
15.004.0059-0 | 185.32
15.004.0059-A | 163.15
15.004.0060-1 | 321.94
15.004.0060-B | 293.44
15.004.0061-0 | 425.86
15.004.0061-A | 391.02
15.004.0062-0 | 416.47
15.004.0062-A | 381.63
15.004.0063-0 | 218.67
15.004.0063-A | 194.81
15.004.0064-0 | 275.96
15.004.0064-A | 246.12
15.004.0065-0 | 183.67
15.004.0065-A | 161.5
15.004.0067-0 | 212.11
15.004.0067-A | 188.41
15.004.0070-0 | 302.82
15.004.0070-A | 271.65
15.004.0074-0 | 430.54
15.004.0074-A | 389.38
15.004.0075-0 | 208.08
15.004.0075-A | 184.38
15.004.0076-0 | 42.16
15.004.0076-A | 39.96
15.004.0080-0 | 249.18
15.004.0080-A | 219.15
15.004.0085-0 | 256.5
15.004.0085-A | 232.8
15.004.0086-0 | 20.14
15.004.0086-A | 18.3
15.004.0090-0 | 189.55
15.004.0090-A | 167.38
15.004.0102-1 | 444.31
15.004.0102-B | 400.08
15.004.0103-0 | 381.99
15.004.0103-A | 340.93
15.004.0104-0 | 393.56
15.004.0104-A | 352.5
15.004.0105-0 | 420.59
15.004.0105-A | 379.53
15.004.0108-0 | 369.84
15.004.0108-A | 331.94
15.004.0110-0 | 360.57
15.004.0110-A | 322.67
15.004.0125-0 | 388.88
15.004.0125-A | 349.08
15.004.0126-0 | 353.37
15.004.0126-A | 315.47
15.004.0127-0 | 344.1
15.004.0127-A | 306.2
15.004.0130-0 | 374.64
15.004.0130-A | 336.75
15.004.0131-0 | 329.65
15.004.0131-A | 294.92
15.004.0133-0 | 320.38
15.004.0133-A | 285.65
15.004.0150-0 | 301.25
15.004.0150-A | 270.09
15.004.0151-0 | 257.62
15.004.0151-A | 232.28
15.004.0160-0 | 180.77
15.004.0160-A | 160.97
15.004.0161-0 | 232.89
15.004.0161-A | 207.58
15.004.0170-0 | 66.09
15.004.0170-A | 60.01
15.004.0175-1 | 251.14
15.004.0175-B | 238.47
15.004.0176-0 | 147.32
15.004.0176-A | 134.66
15.004.0180-0 | 158.22
15.004.0180-A | 151.88
15.004.0181-0 | 88.08
15.004.0181-A | 81.75
15.004.0190-0 | 57.48
15.004.0190-A | 52.41
15.004.0200-0 | 198.84
15.004.0200-A | 186.14
15.004.0202-0 | 118.63
15.004.0202-A | 108.64
15.004.0204-0 | 74.1
15.004.0204-A | 68.51
15.004.0210-0 | 35.62
15.004.0210-A | 33.09
15.004.0212-0 | 29.98
15.004.0212-A | 28.08
15.004.0220-0 | 233.56
15.004.0220-A | 220.87
15.004.0222-0 | 156.48
15.004.0222-A | 145.05
15.004.0224-0 | 84.49
15.004.0224-A | 78.9
15.004.0250-0 | 346.86
15.004.0250-A | 318.87
15.004.0251-0 | 464.87
15.004.0251-A | 424.21
15.004.0255-0 | 394.15
15.004.0255-A | 362.48
15.004.0300-0 | 9.85
15.004.0300-A | 9.85
15.004.0305-0 | 3.69
15.004.0305-A | 3.69
15.004.0310-0 | 11.68
15.004.0310-A | 11.68
15.004.0315-0 | 3.01
15.004.0315-A | 3.01
15.004.0320-0 | 9.5
15.004.0320-A | 9.5
15.004.0325-0 | 20.04
15.004.0325-A | 20.04
15.004.0330-0 | 20.07
15.004.0330-A | 20.07
15.004.0335-0 | 17.61
15.004.0335-A | 17.61
15.004.0500-0 | 185.65
15.004.0500-A | 180.93
15.004.0505-0 | 257.09
15.004.0505-A | 251.61
15.004.0600-0 | 118.47
15.004.0600-A | 118.15
15.004.0620-0 | 153.12
15.004.0620-A | 152.8
15.004.0640-0 | 70.35
15.004.0640-A | 70.03
15.004.0700-0 | 4.81
15.004.0700-A | 4.26
15.004.0705-0 | 6.26
15.004.0705-A | 5.53
15.004.0710-0 | 9.44
15.004.0710-A | 8.34
15.004.0715-0 | 12.22
15.004.0715-A | 10.75
15.004.0720-0 | 23.38
15.004.0720-A | 20.44
15.005.0010-0 | 413.62
15.005.0010-A | 394.62
15.005.0020-0 | 646.2
15.005.0020-A | 614.52
15.005.0030-0 | 348.56
15.005.0030-A | 323.23
15.005.0040-1 | 405.37
15.005.0040-B | 389.53
15.005.0050-0 | 462.56
15.005.0050-A | 445.14
15.005.0060-0 | 422.14
15.005.0060-A | 394.55
15.005.0070-0 | 415.33
15.005.0070-A | 398.16
15.005.0100-0 | 106.24
15.005.0100-A | 100.21
15.005.0110-0 | 138.71
15.005.0110-A | 132.23
15.005.0120-0 | 189.8
15.005.0120-A | 182.87
15.005.0130-0 | 226.95
15.005.0130-A | 218.99
15.005.0140-0 | 312.63
15.005.0140-A | 304.17
15.005.0200-0 | 698.05
15.005.0200-A | 664.15
15.005.0201-0 | 785.96
15.005.0201-A | 752.06
15.005.0202-0 | 1505.91
15.005.0202-A | 1444.89
15.005.0203-0 | 2606.97
15.005.0203-A | 2536.46
15.005.0204-0 | 1649.11
15.005.0204-A | 1588.09
15.005.0205-0 | 2886.73
15.005.0205-A | 2816.21
15.005.0206-0 | 2962.99
15.005.0206-A | 2863.27
15.005.0207-0 | 2922.73
15.005.0207-A | 2823
15.005.0208-0 | 3867.56
15.005.0208-A | 3755.42
15.005.0209-0 | 3985.09
15.005.0209-A | 3872.95
15.005.0253-0 | 72.6
15.005.0253-A | 68.92
15.005.0255-0 | 241.86
15.005.0255-A | 229.16
15.005.0260-0 | 321.1
15.005.0260-A | 308.4
15.005.0275-0 | 62.66
15.005.0275-A | 58.99
15.005.0278-0 | 35.68
15.005.0278-A | 32.74
15.005.0280-0 | 69.14
15.005.0280-A | 65.46
15.006.0010-0 | 1300.02
15.006.0010-A | 1292.41
15.006.0012-0 | 1290.53
15.006.0012-A | 1284.19
15.006.0015-0 | 291.84
15.006.0015-A | 291.11
15.006.0016-0 | 582.31
15.006.0016-A | 581.02
15.006.0035-0 | 8740.47
15.006.0035-A | 8684.48
15.006.0040-0 | 1050.1
15.006.0040-A | 994.11
15.006.0045-0 | 1521.66
15.006.0045-A | 1439.19
15.007.0204-0 | 122.87
15.007.0204-A | 121.1
15.007.0206-0 | 98.77
15.007.0206-A | 97.18
15.007.0208-0 | 78.27
15.007.0208-A | 76.5
15.007.0209-0 | 59.23
15.007.0209-A | 57.64
15.007.0210-0 | 1557.15
15.007.0210-A | 1491.76
15.007.0214-0 | 26.36
15.007.0214-A | 23.83
15.007.0216-0 | 40.72
15.007.0216-A | 37.55
15.007.0218-0 | 16.33
15.007.0218-A | 14.43
15.007.0250-0 | 67056.76
15.007.0250-A | 67031.42
15.007.0280-0 | 2065.3
15.007.0280-A | 2058.96
15.007.0285-0 | 1114.74
15.007.0285-A | 1108.4
15.007.0290-0 | 3879.95
15.007.0290-A | 3873.61
15.007.0295-0 | 2567.38
15.007.0295-A | 2561.04
15.007.0334-0 | 288.4
15.007.0334-A | 288.4
15.007.0338-0 | 310.77
15.007.0338-A | 298.1
15.007.0340-0 | 137.55
15.007.0340-A | 135.34
15.007.0345-0 | 41.61
15.007.0345-A | 40.35
15.007.0347-0 | 107.37
15.007.0347-A | 104.2
15.007.0350-0 | 1519.53
15.007.0350-A | 1468.85
15.007.0351-0 | 563.29
15.007.0351-A | 525.28
15.007.0357-0 | 524.99
15.007.0357-A | 518.65
15.007.0359-0 | 562.63
15.007.0359-A | 511.96
15.007.0400-0 | 121.78
15.007.0400-A | 110.38
15.007.0405-0 | 138.4
15.007.0405-A | 127
15.007.0410-0 | 188.23
15.007.0410-A | 173.98
15.007.0415-0 | 547.3
15.007.0415-A | 530.19
15.007.0420-0 | 670.32
15.007.0420-A | 655.4
15.007.0425-0 | 861.55
15.007.0425-A | 833.05
15.007.0430-0 | 977.87
15.007.0430-A | 949.37
15.007.0435-0 | 1464.93
15.007.0435-A | 1436.43
15.007.0440-0 | 1709.03
15.007.0440-A | 1680.53
15.007.0495-0 | 131.27
15.007.0495-A | 118.6
15.007.0498-0 | 147.89
15.007.0498-A | 135.22
15.007.0501-0 | 200.09
15.007.0501-A | 184.25
15.007.0504-0 | 561.53
15.007.0504-A | 542.53
15.007.0507-0 | 720.55
15.007.0507-A | 698.38
15.007.0511-0 | 885.27
15.007.0511-A | 853.6
15.007.0514-0 | 1049.04
15.007.0514-A | 1011.03
15.007.0517-0 | 1559.82
15.007.0517-A | 1518.64
15.007.0518-0 | 1754.07
15.007.0518-A | 1712.89
15.007.0520-0 | 101.02
15.007.0520-A | 100.15
15.007.0521-0 | 103.6
15.007.0521-A | 102.73
15.007.0522-0 | 106.36
15.007.0522-A | 105.49
15.007.0523-0 | 166.57
15.007.0523-A | 165.7
15.007.0524-0 | 92.78
15.007.0524-A | 91.75
15.007.0525-0 | 115
15.007.0525-A | 113.97
15.007.0526-0 | 142.09
15.007.0526-A | 141.06
15.007.0527-0 | 190.53
15.007.0527-A | 189.5
15.007.0528-0 | 190.53
15.007.0528-A | 189.5
15.007.0529-0 | 605.31
15.007.0529-A | 604.28
15.007.0530-0 | 44.57
15.007.0530-A | 43.3
15.007.0531-0 | 44.57
15.007.0531-A | 43.3
15.007.0532-0 | 44.57
15.007.0532-A | 43.3
15.007.0533-0 | 54.09
15.007.0533-A | 52.82
15.007.0534-0 | 54.09
15.007.0534-A | 52.82
15.007.0545-0 | 33.48
15.007.0545-A | 32.68
15.007.0547-0 | 76.32
15.007.0547-A | 75.52
15.007.0550-0 | 10.91
15.007.0550-A | 10.36
15.007.0552-0 | 15.75
15.007.0552-A | 15.2
15.007.0554-0 | 75.7
15.007.0554-A | 73.86
15.007.0556-0 | 240.58
15.007.0556-A | 238.74
15.007.0558-0 | 381.37
15.007.0558-A | 379.53
15.007.0560-0 | 475.2
15.007.0560-A | 473.36
15.007.0566-0 | 37.45
15.007.0566-A | 35.61
15.007.0567-0 | 55.72
15.007.0567-A | 53.88
15.007.0568-0 | 68.64
15.007.0568-A | 66.8
15.007.0569-0 | 85.72
15.007.0569-A | 83.88
15.007.0570-0 | 14.18
15.007.0570-A | 13.38
15.007.0572-0 | 15.72
15.007.0572-A | 14.92
15.007.0573-0 | 24.42
15.007.0573-A | 23.62
15.007.0574-0 | 48.66
15.007.0574-A | 47.86
15.007.0575-0 | 41.07
15.007.0575-A | 40.2
15.007.0576-0 | 42.17
15.007.0576-A | 41.3
15.007.0577-0 | 52.08
15.007.0577-A | 51.21
15.007.0578-0 | 108.49
15.007.0578-A | 107.62
15.007.0600-0 | 49.37
15.007.0600-A | 48.42
15.007.0601-0 | 53.45
15.007.0601-A | 52.5
15.007.0602-0 | 76.47
15.007.0602-A | 75.52
15.007.0605-0 | 130.81
15.007.0605-A | 129.86
15.007.0608-0 | 333.44
15.007.0608-A | 332.49
15.007.0609-0 | 380.88
15.007.0609-A | 379.93
15.007.0610-0 | 413.65
15.007.0610-A | 412.7
15.007.0611-0 | 1139.59
15.007.0611-A | 1138.64
15.007.0615-0 | 1755.07
15.007.0615-A | 1754.12
15.007.0616-0 | 1850.81
15.007.0616-A | 1849.86
15.007.0617-0 | 3579.87
15.007.0617-A | 3578.92
15.007.0640-0 | 45.04
15.007.0640-A | 44.24
15.007.0642-0 | 61.45
15.007.0642-A | 60.65
15.007.0643-0 | 146.32
15.007.0643-A | 145.52
15.007.0645-0 | 44.63
15.007.0645-A | 43.83
15.007.0646-0 | 58.36
15.007.0646-A | 57.56
15.007.0647-0 | 137.77
15.007.0647-A | 136.97
15.007.0680-0 | 419.19
15.007.0680-A | 416.66
15.007.0682-0 | 523.67
15.007.0682-A | 521.14
15.007.0684-0 | 1042.29
15.007.0684-A | 1039.76
15.007.0686-0 | 3334.96
15.007.0686-A | 3332.43
15.007.0688-0 | 4419.5
15.007.0688-A | 4416.97
15.007.0689-0 | 6338.41
15.007.0689-A | 6335.88
15.007.0696-0 | 252.84
15.007.0696-A | 246.5
15.007.0697-0 | 302.99
15.007.0697-A | 296.65
15.007.0699-0 | 381.94
15.007.0699-A | 375.6
15.007.0705-0 | 133.38
15.007.0705-A | 120.71
15.007.0710-0 | 165.31
15.007.0710-A | 155.81
15.007.0711-0 | 254.35
15.007.0711-A | 242.95
15.007.0712-0 | 290.39
15.007.0712-A | 277.72
15.008.0010-0 | 2.39
15.008.0010-A | 2.2
15.008.0015-0 | 3.28
15.008.0015-A | 3.03
15.008.0020-0 | 4.34
15.008.0020-A | 4.03
15.008.0025-0 | 6.44
15.008.0025-A | 6.05
15.008.0030-0 | 8.43
15.008.0030-A | 7.99
15.008.0035-0 | 11.88
15.008.0035-A | 11.37
15.008.0080-0 | 2.92
15.008.0080-A | 2.67
15.008.0085-0 | 3.98
15.008.0085-A | 3.66
15.008.0090-0 | 5.36
15.008.0090-A | 4.98
15.008.0095-0 | 6.97
15.008.0095-A | 6.53
15.008.0100-0 | 9.98
15.008.0100-A | 9.48
15.008.0105-0 | 14.1
15.008.0105-A | 13.53
15.008.0110-0 | 20.14
15.008.0110-A | 19.5
15.008.0112-0 | 28.5
15.008.0112-A | 27.55
15.008.0115-0 | 39.98
15.008.0115-A | 38.72
15.008.0120-0 | 55.45
15.008.0120-A | 53.87
15.008.0125-0 | 71.38
15.008.0125-A | 69.48
15.008.0130-0 | 90.75
15.008.0130-A | 88.53
15.008.0135-0 | 112.11
15.008.0135-A | 109.58
15.008.0140-0 | 154.88
15.008.0140-A | 152.03
15.008.0145-0 | 189.75
15.008.0145-A | 186.59
15.008.0150-0 | 214.28
15.008.0150-A | 210.79
15.008.0155-0 | 5.77
15.008.0155-A | 5.46
15.008.0157-0 | 7.17
15.008.0157-A | 6.86
15.008.0159-0 | 10.11
15.008.0159-A | 9.73
15.008.0161-0 | 13.21
15.008.0161-A | 12.83
15.008.0163-0 | 20.07
15.008.0163-A | 19.63
15.008.0165-0 | 28.11
15.008.0165-A | 27.67
15.008.0167-0 | 42.39
15.008.0167-A | 41.88
15.008.0169-0 | 60.03
15.008.0169-A | 59.52
15.008.0171-0 | 3.29
15.008.0171-A | 3.04
15.008.0173-0 | 4.4
15.008.0173-A | 4.09
15.008.0175-0 | 5.86
15.008.0175-A | 5.48
15.008.0177-0 | 7.6
15.008.0177-A | 7.16
15.008.0179-0 | 10.83
15.008.0179-A | 10.32
15.008.0181-0 | 14.84
15.008.0181-A | 14.27
15.008.0183-0 | 21.04
15.008.0183-A | 20.41
15.008.0185-0 | 29.64
15.008.0185-A | 28.69
15.008.0187-0 | 41.19
15.008.0187-A | 39.92
15.008.0189-0 | 56.97
15.008.0189-A | 55.39
15.008.0191-0 | 73.04
15.008.0191-A | 71.14
15.008.0193-0 | 92.69
15.008.0193-A | 90.47
15.008.0194-0 | 112.34
15.008.0194-A | 109.81
15.008.0197-0 | 135.62
15.008.0197-A | 132.77
15.008.0199-0 | 173.46
15.008.0199-A | 170.29
15.008.0200-0 | 3.17
15.008.0200-A | 2.92
15.008.0205-0 | 4.26
15.008.0205-A | 3.95
15.008.0210-0 | 5.81
15.008.0210-A | 5.42
15.008.0215-0 | 7.56
15.008.0215-A | 7.11
15.008.0220-0 | 10.2
15.008.0220-A | 9.7
15.008.0225-0 | 14.6
15.008.0225-A | 14.03
15.008.0230-0 | 20.68
15.008.0230-A | 20.04
15.008.0232-0 | 29.1
15.008.0232-A | 28.15
15.008.0235-0 | 40.17
15.008.0235-A | 38.9
15.008.0240-0 | 55.54
15.008.0240-A | 53.96
15.008.0245-0 | 71.39
15.008.0245-A | 69.49
15.008.0250-0 | 88.65
15.008.0250-A | 86.43
15.008.0255-0 | 110.39
15.008.0255-A | 107.85
15.008.0260-0 | 132.65
15.008.0260-A | 129.8
15.008.0265-0 | 170.68
15.008.0265-A | 167.51
15.008.0270-0 | 208.26
15.008.0270-A | 204.77
15.008.0300-0 | 4.37
15.008.0300-A | 4.05
15.008.0301-0 | 6.18
15.008.0301-A | 5.79
15.008.0302-0 | 9.47
15.008.0302-A | 8.9
15.008.0320-0 | 3.63
15.008.0320-A | 3.32
15.008.0321-0 | 4.84
15.008.0321-A | 4.53
15.008.0391-0 | 47.29
15.008.0391-A | 46.66
15.008.0392-0 | 59.16
15.008.0392-A | 58.21
15.008.0393-0 | 74.82
15.008.0393-A | 73.55
15.008.0394-0 | 92.47
15.008.0394-A | 90.88
15.009.0010-0 | 29.13
15.009.0010-A | 27.53
15.009.0015-0 | 35.58
15.009.0015-A | 33.66
15.009.0020-0 | 41.59
15.009.0020-A | 39.67
15.009.0025-0 | 48.26
15.009.0025-A | 46.34
15.009.0100-0 | 1.05
15.009.0100-A | 1
15.009.0105-0 | 1.47
15.009.0105-A | 1.42
15.009.0110-0 | 2.2
15.009.0110-A | 2.13
15.009.0115-0 | 3.31
15.009.0115-A | 3.23
15.009.0120-0 | 5.07
15.009.0120-A | 4.95
15.009.0125-0 | 7.83
15.009.0125-A | 7.67
15.009.0130-0 | 12.55
15.009.0130-A | 12.3
15.009.0135-0 | 20.47
15.009.0135-A | 19.97
15.009.0140-0 | 27.15
15.009.0140-A | 26.64
15.009.0143-0 | 38.21
15.009.0143-A | 37.58
15.009.0150-0 | 50.25
15.009.0150-A | 49.55
15.009.0155-0 | 68.28
15.009.0155-A | 67.52
15.010.0010-0 | 1.52
15.010.0010-A | 1.36
15.010.0012-0 | 2.74
15.010.0012-A | 2.49
15.010.0030-0 | 10.93
15.010.0030-A | 10.55
15.010.0031-0 | 17.57
15.010.0031-A | 17.12
15.010.0032-0 | 26.39
15.010.0032-A | 25.88
15.010.0035-0 | 56.43
15.010.0035-A | 54.53
15.010.0036-0 | 86.78
15.010.0036-A | 82.98
15.010.0040-0 | 8.21
15.010.0040-A | 7.83
15.010.0041-0 | 10.81
15.010.0041-A | 10.37
15.010.0042-0 | 20.23
15.010.0042-A | 19.72
15.010.0043-0 | 40.21
15.010.0043-A | 39.57
15.010.0045-0 | 74.41
15.010.0045-A | 73.52
15.010.0046-0 | 82.07
15.010.0046-A | 80.8
15.010.0047-0 | 192.88
15.010.0047-A | 181.47
15.010.0048-0 | 255.55
15.010.0048-A | 240.35
15.010.0060-0 | 4.2
15.010.0060-A | 4.08
15.010.0061-0 | 6.43
15.010.0061-A | 6.24
15.010.0062-0 | 7.93
15.010.0062-A | 7.62
15.010.0063-0 | 8.79
15.010.0063-A | 8.47
15.010.0064-0 | 4.27
15.010.0064-A | 4.15
15.010.0065-0 | 6.68
15.010.0065-A | 6.49
15.010.0066-0 | 8.69
15.010.0066-A | 8.38
15.010.0067-0 | 9.64
15.010.0067-A | 9.32
15.010.0070-0 | 1.87
15.010.0070-A | 1.75
15.010.0071-0 | 3.42
15.010.0071-A | 3.23
15.010.0072-0 | 4.83
15.010.0072-A | 4.51
15.010.0073-0 | 5.65
15.010.0073-A | 5.33
15.010.0100-0 | 86.54
15.010.0100-A | 75.14
15.010.0110-0 | 143.5
15.010.0110-A | 124.5
15.011.0010-0 | 390.37
15.011.0010-A | 376.23
15.011.0013-0 | 430.4
15.011.0013-A | 416.02
15.011.0015-0 | 430.88
15.011.0015-A | 416.44
15.011.0016-0 | 561.81
15.011.0016-A | 541.6
15.011.0018-0 | 1175.97
15.011.0018-A | 1155.74
15.011.0019-0 | 1457.72
15.011.0019-A | 1434.61
15.011.0022-0 | 433.71
15.011.0022-A | 415.18
15.011.0025-0 | 565.2
15.011.0025-A | 543.02
15.011.0026-0 | 683.03
15.011.0026-A | 658.79
15.011.0028-0 | 1419.27
15.011.0028-A | 1393.55
15.011.0031-0 | 1527.86
15.011.0031-A | 1500.48
15.011.0070-0 | 24126.86
15.011.0070-A | 23745.67
15.011.0071-0 | 27440.96
15.011.0071-A | 27059.77
15.011.0072-0 | 31981.05
15.011.0072-A | 31599.86
15.011.0073-0 | 39718.71
15.011.0073-A | 39337.52
15.011.0074-0 | 45936.15
15.011.0074-A | 45554.96
15.011.0075-0 | 38101.27
15.011.0075-A | 37469.95
15.011.0076-0 | 44285.32
15.011.0076-A | 43654
15.011.0077-0 | 48340.41
15.011.0077-A | 47709.09
15.011.0078-0 | 61339.51
15.011.0078-A | 60708.19
15.011.0079-0 | 74830.1
15.011.0079-A | 74203.62
15.011.0082-0 | 872.43
15.011.0082-A | 857.68
15.011.0086-0 | 1117.97
15.011.0086-A | 1099.7
15.011.0090-0 | 1247.99
15.011.0090-A | 1226.18
15.011.0095-0 | 2044.21
15.011.0095-A | 2020.74
15.011.0130-0 | 24883.47
15.011.0130-A | 24191.03
15.011.0132-0 | 28647.71
15.011.0132-A | 27955.28
15.011.0134-0 | 37210.89
15.011.0134-A | 36518.46
15.011.0136-0 | 38352.9
15.011.0136-A | 37653.79
15.011.0138-0 | 43719.85
15.011.0138-A | 43020.74
15.011.0150-0 | 20149.64
15.011.0150-A | 19700.68
15.011.0152-0 | 21315.12
15.011.0152-A | 20866.16
15.011.0154-0 | 24550.81
15.011.0154-A | 24101.85
15.011.0156-0 | 27992.62
15.011.0156-A | 27539.74
15.011.0158-0 | 32364.53
15.011.0158-A | 31911.65
15.011.0160-0 | 59595.36
15.011.0160-A | 58888.05
15.011.0162-0 | 42953.74
15.011.0162-A | 42492.67
15.012.0060-0 | 24.48
15.012.0060-A | 23.25
15.014.0005-0 | 129.07
15.014.0005-A | 119.48
15.014.0010-0 | 158.76
15.014.0010-A | 148.93
15.014.0015-0 | 179.12
15.014.0015-A | 169.03
15.014.0020-0 | 247.79
15.014.0020-A | 237.45
15.014.0025-0 | 286.95
15.014.0025-A | 276.35
15.014.0030-0 | 325.53
15.014.0030-A | 314.65
15.014.0035-0 | 454.13
15.014.0035-A | 442.98
15.014.0150-0 | 3202.62
15.014.0150-A | 3144.75
15.014.0155-0 | 4352.06
15.014.0155-A | 4289.1
15.014.0160-0 | 5501.5
15.014.0160-A | 5433.44
15.014.0165-0 | 6650.95
15.014.0165-A | 6577.78
15.014.0170-0 | 7800.39
15.014.0170-A | 7722.12
15.015.0020-0 | 381.32
15.015.0020-A | 339.18
15.015.0021-0 | 305.03
15.015.0021-A | 274.37
15.015.0022-0 | 460.7
15.015.0022-A | 426.88
15.015.0025-0 | 292.17
15.015.0025-A | 260.4
15.015.0026-0 | 265.17
15.015.0026-A | 239.02
15.015.0027-0 | 402.46
15.015.0027-A | 376.31
15.015.0035-0 | 726.5
15.015.0035-A | 650.64
15.015.0036-0 | 536.66
15.015.0036-A | 489.54
15.015.0037-0 | 689.99
15.015.0037-A | 640.33
15.015.0040-0 | 554.55
15.015.0040-A | 498
15.015.0041-0 | 487.96
15.015.0041-A | 445.44
15.015.0042-0 | 677.14
15.015.0042-A | 631.98
15.015.0050-0 | 927.74
15.015.0050-A | 832.26
15.015.0051-0 | 700.05
15.015.0051-A | 639.06
15.015.0052-0 | 951.59
15.015.0052-A | 887.42
15.015.0055-0 | 717.23
15.015.0055-A | 645.48
15.015.0056-0 | 637.45
15.015.0056-A | 582.52
15.015.0057-0 | 930.05
15.015.0057-A | 872.22
15.015.0065-0 | 1006.74
15.015.0065-A | 904.18
15.015.0066-0 | 743.84
15.015.0066-A | 681.52
15.015.0067-0 | 1088.84
15.015.0067-A | 1023.35
15.015.0070-0 | 786.43
15.015.0070-A | 708.18
15.015.0071-0 | 696.1
15.015.0071-A | 637.47
15.015.0072-0 | 1052.35
15.015.0072-A | 990.56
15.015.0080-0 | 1141.43
15.015.0080-A | 1025.46
15.015.0081-0 | 839
15.015.0081-A | 769.01
15.015.0082-0 | 1250.25
15.015.0082-A | 1177.09
15.015.0085-0 | 883.42
15.015.0085-A | 796.09
15.015.0086-0 | 778.2
15.015.0086-A | 713.3
15.015.0087-0 | 1202.98
15.015.0087-A | 1134.92
15.015.0095-0 | 1311.07
15.015.0095-A | 1177.25
15.015.0096-0 | 970.8
15.015.0096-A | 888.69
15.015.0097-0 | 1448.29
15.015.0097-A | 1363.02
15.015.0100-0 | 1020.45
15.015.0100-A | 918.91
15.015.0101-0 | 902.03
15.015.0101-A | 825.72
15.015.0102-0 | 1392.51
15.015.0102-A | 1313.04
15.015.0104-0 | 1496.83
15.015.0104-A | 1346.97
15.015.0105-0 | 1134.47
15.015.0105-A | 1040.47
15.015.0106-0 | 1789.99
15.015.0106-A | 1692.83
15.015.0107-0 | 591.46
15.015.0107-A | 524.57
15.015.0108-0 | 477.92
15.015.0108-A | 428.26
15.015.0109-0 | 781.48
15.015.0109-A | 728.66
15.015.0114-0 | 509.69
15.015.0114-A | 451.62
15.015.0117-0 | 470.1
15.015.0117-A | 420.44
15.015.0118-0 | 778
15.015.0118-A | 725.18
15.015.0119-0 | 776.76
15.015.0119-A | 692.04
15.015.0121-0 | 587.53
15.015.0121-A | 531.54
15.015.0122-0 | 960.37
15.015.0122-A | 901.21
15.015.0123-0 | 640.59
15.015.0123-A | 570.58
15.015.0124-0 | 574.61
15.015.0124-A | 518.62
15.015.0126-0 | 964.71
15.015.0126-A | 905.56
15.015.0127-0 | 800.94
15.015.0127-A | 719.46
15.015.0128-0 | 573.85
15.015.0128-A | 526.85
15.015.0129-0 | 1031.28
15.015.0129-A | 980.91
15.015.0130-0 | 600.86
15.015.0130-A | 541.79
15.015.0131-0 | 521.68
15.015.0131-A | 479.43
15.015.0132-0 | 975.52
15.015.0132-A | 930.1
15.015.0135-0 | 922.07
15.015.0135-A | 828.51
15.015.0136-0 | 657.14
15.015.0136-A | 603.81
15.015.0137-0 | 1277.2
15.015.0137-A | 1220.69
15.015.0140-0 | 696.83
15.015.0140-A | 628.3
15.015.0141-0 | 604.45
15.015.0141-A | 555.55
15.015.0142-0 | 1126.82
15.015.0142-A | 1074.75
15.015.0150-0 | 1070.18
15.015.0150-A | 961.37
15.015.0151-0 | 767.4
15.015.0151-A | 704.57
15.015.0152-0 | 1263.22
15.015.0152-A | 1197.22
15.015.0155-0 | 803.42
15.015.0155-A | 724.48
15.015.0156-0 | 697.84
15.015.0156-A | 641.34
15.015.0157-0 | 1397.6
15.015.0157-A | 1337.93
15.015.0160-0 | 1198.88
15.015.0160-A | 1077.99
15.015.0161-0 | 858.25
15.015.0161-A | 789.08
15.015.0162-0 | 1722.59
15.015.0162-A | 1650.25
15.015.0171-0 | 487.84
15.015.0171-A | 430.83
15.015.0173-0 | 571.5
15.015.0173-A | 508.15
15.015.0175-0 | 666.38
15.015.0175-A | 590.37
15.015.0177-0 | 851.95
15.015.0177-A | 756.93
15.015.0179-0 | 1031.41
15.015.0179-A | 923.73
15.015.0184-0 | 165.97
15.015.0184-A | 146.96
15.015.0186-0 | 189.69
15.015.0186-A | 167.52
15.015.0187-0 | 223.75
15.015.0187-A | 198.41
15.015.0188-0 | 281.52
15.015.0188-A | 249.85
15.015.0189-0 | 339.3
15.015.0189-A | 301.3
15.015.0199-0 | 397.08
15.015.0199-A | 352.74
15.015.0201-0 | 339.3
15.015.0201-A | 301.3
15.015.0202-0 | 281.52
15.015.0202-A | 249.85
15.015.0203-0 | 223.75
15.015.0203-A | 198.41
15.015.0205-0 | 243.69
15.015.0205-A | 218.35
15.015.0207-0 | 511.28
15.015.0207-A | 479.61
15.015.0208-0 | 191.54
15.015.0208-A | 185.2
15.015.0213-0 | 338.89
15.015.0213-A | 301.65
15.015.0214-0 | 263.19
15.015.0214-A | 237.44
15.015.0215-0 | 461.36
15.015.0215-A | 432.44
15.015.0220-0 | 456.27
15.015.0220-A | 408.87
15.015.0221-0 | 355.35
15.015.0221-A | 323.27
15.015.0222-0 | 607.94
15.015.0222-A | 572.69
15.015.0225-0 | 528.48
15.015.0225-A | 474.07
15.015.0226-0 | 402.32
15.015.0226-A | 367.07
15.015.0227-0 | 763.76
15.015.0227-A | 725.35
15.015.0250-0 | 369.36
15.015.0250-A | 330.38
15.015.0251-0 | 292.08
15.015.0251-A | 264.59
15.015.0255-0 | 371.32
15.015.0255-A | 332.34
15.015.0256-0 | 293.77
15.015.0256-A | 266.28
15.015.0257-0 | 502.06
15.015.0257-A | 471.41
15.015.0258-0 | 503.75
15.015.0258-A | 473.1
15.015.0260-0 | 290.16
15.015.0260-A | 260.24
15.015.0261-0 | 262.18
15.015.0261-A | 237.86
15.015.0265-0 | 292.12
15.015.0265-A | 262.2
15.015.0266-0 | 263.87
15.015.0266-A | 239.55
15.015.0267-0 | 435.01
15.015.0267-A | 407.52
15.015.0268-0 | 436.7
15.015.0268-A | 409.21
15.015.0270-0 | 493.16
15.015.0270-A | 442.58
15.015.0271-0 | 380.05
15.015.0271-A | 346.23
15.015.0275-0 | 500.69
15.015.0275-A | 449.63
15.015.0276-0 | 383.43
15.015.0276-A | 349.61
15.015.0277-0 | 644.46
15.015.0277-A | 607.47
15.015.0278-0 | 647.84
15.015.0278-A | 610.85
15.015.0280-0 | 396.44
15.015.0280-A | 357.38
15.015.0281-0 | 353.67
15.015.0281-A | 323.02
15.015.0285-0 | 400.36
15.015.0285-A | 361.3
15.015.0286-0 | 357.05
15.015.0286-A | 326.4
15.015.0287-0 | 580.93
15.015.0287-A | 547.11
15.015.0288-0 | 584.31
15.015.0288-A | 550.49
15.015.0290-0 | 638.98
15.015.0290-A | 575.84
15.015.0291-0 | 482.83
15.015.0291-A | 442.67
15.015.0295-0 | 644.86
15.015.0295-A | 581.72
15.015.0296-0 | 487.9
15.015.0296-A | 447.74
15.015.0297-0 | 856.09
15.015.0297-A | 812.77
15.015.0298-0 | 861.16
15.015.0298-A | 817.84
15.015.0300-0 | 504.7
15.015.0300-A | 456.49
15.015.0301-0 | 447.14
15.015.0301-A | 410.15
15.015.0305-0 | 510.58
15.015.0305-A | 462.37
15.015.0306-0 | 452.21
15.015.0306-A | 415.22
15.015.0307-0 | 783.25
15.015.0307-A | 743.09
15.015.0308-0 | 788.32
15.015.0308-A | 748.16
15.015.0310-0 | 770.84
15.015.0310-A | 695.62
15.015.0311-0 | 575.24
15.015.0311-A | 528.76
15.015.0315-0 | 758.77
15.015.0315-A | 686.21
15.015.0316-0 | 582
15.015.0316-A | 535.52
15.015.0317-0 | 1057.36
15.015.0317-A | 1007.7
15.015.0318-0 | 1064.12
15.015.0318-A | 1014.46
15.015.0320-0 | 609.01
15.015.0320-A | 551.67
15.015.0321-0 | 536.67
15.015.0321-A | 493.34
15.015.0325-0 | 616.85
15.015.0325-A | 559.51
15.015.0326-0 | 543.43
15.015.0326-A | 500.1
15.015.0327-0 | 981.62
15.015.0327-A | 935.13
15.015.0328-0 | 988.38
15.015.0328-A | 941.89
15.015.0400-0 | 250.81
15.015.0400-A | 223.37
15.016.0010-0 | 358.71
15.016.0010-A | 324.38
15.016.0015-0 | 329.43
15.016.0015-A | 296.94
15.016.0030-0 | 663.94
15.016.0030-A | 606.11
15.016.0045-0 | 844.46
15.016.0045-A | 772.13
15.016.0060-0 | 912.14
15.016.0060-A | 834.94
15.016.0075-0 | 1065.47
15.016.0075-A | 973.8
15.016.0090-0 | 1206.17
15.016.0090-A | 1102.16
15.016.0105-0 | 1396.47
15.016.0105-A | 1277.13
15.016.0111-0 | 485.6
15.016.0111-A | 438.6
15.016.0114-0 | 613.27
15.016.0114-A | 559.94
15.016.0119-0 | 713.82
15.016.0119-A | 653.94
15.016.0130-0 | 833.44
15.016.0130-A | 763.17
15.016.0145-0 | 1337.44
15.016.0145-A | 1256.13
15.016.0160-0 | 1520.51
15.016.0160-A | 1426.93
15.016.0170-0 | 582.39
15.016.0170-A | 519.05
15.016.0172-0 | 672.16
15.016.0172-A | 602.49
15.016.0174-0 | 767.05
15.016.0174-A | 684.7
15.016.0176-0 | 960.48
15.016.0176-A | 859.13
15.016.0178-0 | 1169.84
15.016.0178-A | 1055.82
15.016.0190-0 | 349.56
15.016.0190-A | 318.4
15.016.0193-0 | 455.37
15.016.0193-A | 417.88
15.016.0196-0 | 563.16
15.016.0196-A | 519.32
15.016.0199-0 | 667
15.016.0199-A | 616.83
15.017.0155-0 | 16.18
15.017.0155-A | 14.59
15.017.0160-0 | 17.24
15.017.0160-A | 15.47
15.017.0165-0 | 20.51
15.017.0165-A | 18.55
15.017.0170-0 | 24.96
15.017.0170-A | 22.8
15.017.0175-0 | 33.43
15.017.0175-A | 31.08
15.017.0180-0 | 39.52
15.017.0180-A | 36.99
15.017.0185-0 | 51.89
15.017.0185-A | 49.17
15.017.0190-0 | 60.21
15.017.0190-A | 57.24
15.017.0195-0 | 97.99
15.017.0195-A | 94.06
15.017.0200-0 | 143.78
15.017.0200-A | 139.47
15.017.0205-0 | 158.13
15.017.0205-A | 153.44
15.017.0210-0 | 225.37
15.017.0210-A | 220.3
15.017.0215-0 | 238.88
15.017.0215-A | 233.44
15.017.0220-0 | 299.65
15.017.0220-A | 293.7
15.017.0225-0 | 52.5
15.017.0225-A | 50.92
15.017.0230-0 | 133.74
15.017.0230-A | 131.96
15.017.0235-0 | 314.83
15.017.0235-A | 312.67
15.017.0240-0 | 12.59
15.017.0240-A | 11
15.017.0245-0 | 12.62
15.017.0245-A | 11.03
15.017.0250-0 | 13.05
15.017.0250-A | 11.46
15.017.0255-0 | 12.94
15.017.0255-A | 11.35
15.017.0260-0 | 12.98
15.017.0260-A | 11.39
15.017.0265-0 | 14.81
15.017.0265-A | 13.04
15.017.0270-0 | 15.2
15.017.0270-A | 13.43
15.017.0275-0 | 17.3
15.017.0275-A | 15.34
15.017.0280-0 | 21.04
15.017.0280-A | 18.88
15.017.0285-0 | 22.27
15.017.0285-A | 20.11
15.017.0290-0 | 25.24
15.017.0290-A | 22.89
15.017.0295-0 | 30.9
15.017.0295-A | 28.37
15.017.0300-0 | 34.57
15.017.0300-A | 32.04
15.017.0305-0 | 37.31
15.017.0305-A | 34.78
15.017.0310-0 | 50.94
15.017.0310-A | 48.22
15.017.0315-0 | 70.38
15.017.0315-A | 67.41
15.017.0320-0 | 16.94
15.017.0320-A | 15.35
15.017.0325-0 | 19.92
15.017.0325-A | 18.15
15.017.0327-0 | 22.55
15.017.0327-A | 20.72
15.017.0330-0 | 24.81
15.017.0330-A | 22.91
15.017.0331-0 | 27.73
15.017.0331-A | 25.77
15.017.0332-0 | 34.34
15.017.0332-A | 32.31
15.017.0333-0 | 44.29
15.017.0333-A | 42.2
15.017.0335-0 | 47.71
15.017.0335-A | 45.55
15.017.0337-0 | 61.68
15.017.0337-A | 59.4
15.017.0338-0 | 76.26
15.017.0338-A | 73.91
15.017.0340-0 | 87.98
15.017.0340-A | 85.45
15.018.0010-0 | 19.44
15.018.0010-A | 18.71
15.018.0015-0 | 21.03
15.018.0015-A | 20.11
15.018.0020-0 | 26.37
15.018.0020-A | 25.27
15.018.0025-0 | 17.1
15.018.0025-A | 16.37
15.018.0030-0 | 18.48
15.018.0030-A | 17.56
15.018.0035-0 | 24.09
15.018.0035-A | 22.99
15.018.0040-0 | 17.63
15.018.0040-A | 16.9
15.018.0050-0 | 18.48
15.018.0050-A | 17.56
15.018.0055-0 | 22.5
15.018.0055-A | 21.4
15.018.0060-0 | 19.07
15.018.0060-A | 18.34
15.018.0065-0 | 18.48
15.018.0065-A | 17.56
15.018.0070-0 | 24.09
15.018.0070-A | 22.99
15.018.0072-0 | 54.94
15.018.0072-A | 53.65
15.018.0075-0 | 19.42
15.018.0075-A | 18.69
15.018.0080-0 | 18.48
15.018.0080-A | 17.56
15.018.0085-0 | 24.46
15.018.0085-A | 23.36
15.018.0090-0 | 21.78
15.018.0090-A | 21.05
15.018.0095-0 | 20.45
15.018.0095-A | 19.53
15.018.0100-0 | 26.33
15.018.0100-A | 25.23
15.018.0102-0 | 26.59
15.018.0102-A | 25.49
15.018.0103-0 | 83.55
15.018.0103-A | 82.08
15.018.0105-0 | 19.88
15.018.0105-A | 19.15
15.018.0110-0 | 18.48
15.018.0110-A | 17.56
15.018.0115-0 | 25.66
15.018.0115-A | 24.56
15.018.0117-0 | 10.39
15.018.0117-A | 9.66
15.018.0118-0 | 11.77
15.018.0118-A | 10.85
15.018.0119-0 | 17.94
15.018.0119-A | 16.84
15.018.0120-0 | 9.45
15.018.0120-A | 8.69
15.018.0125-0 | 9.89
15.018.0125-A | 9.13
15.018.0130-0 | 10.71
15.018.0130-A | 9.95
15.018.0133-0 | 44.85
15.018.0133-A | 40.42
15.018.0136-0 | 21.63
15.018.0136-A | 19.05
15.018.0140-0 | 81.15
15.018.0140-A | 78.57
15.018.0145-0 | 163.2
15.018.0145-A | 160.45
15.018.0150-0 | 258.26
15.018.0150-A | 255.32
15.018.0155-0 | 352.09
15.018.0155-A | 348.96
15.018.0160-0 | 988.09
15.018.0160-A | 984.78
15.018.0165-0 | 1585.4
15.018.0165-A | 1581.72
15.018.0170-0 | 2789.51
15.018.0170-A | 2785.47
15.018.0175-0 | 78.52
15.018.0175-A | 72.19
15.018.0180-0 | 43.76
15.018.0180-A | 40.91
15.018.0250-0 | 29.74
15.018.0250-A | 26.57
15.018.0255-0 | 32.19
15.018.0255-A | 29.02
15.018.0260-0 | 46.77
15.018.0260-A | 43.41
15.018.0265-0 | 72.98
15.018.0265-A | 69.62
15.018.0270-0 | 88.58
15.018.0270-A | 85.22
15.018.0275-0 | 126.64
15.018.0275-A | 123.15
15.018.0280-0 | 164.9
15.018.0280-A | 161.41
15.018.0300-0 | 47.47
15.018.0300-A | 42.36
15.018.0305-0 | 52.82
15.018.0305-A | 47.68
15.018.0310-0 | 69.58
15.018.0310-A | 63.9
15.018.0315-0 | 73.5
15.018.0315-A | 67.78
15.018.0320-0 | 108.56
15.018.0320-A | 102.8
15.018.0325-0 | 151.96
15.018.0325-A | 145.54
15.018.0330-0 | 220.88
15.018.0330-A | 214.34
15.018.0450-0 | 121.29
15.018.0450-A | 114.96
15.018.0455-0 | 116.61
15.018.0455-A | 110.27
15.018.0460-0 | 135.17
15.018.0460-A | 128.84
15.018.0465-0 | 160.65
15.018.0465-A | 154.31
15.018.0466-0 | 76.25
15.018.0466-A | 69.91
15.018.0467-0 | 79.87
15.018.0467-A | 73.53
15.018.0468-0 | 90.27
15.018.0468-A | 83.93
15.018.0469-0 | 96.14
15.018.0469-A | 89.81
15.018.0470-0 | 117.48
15.018.0470-A | 111.15
15.018.0471-0 | 143.97
15.018.0471-A | 137.64
15.018.0472-0 | 92.33
15.018.0472-A | 86
15.018.0473-0 | 96.07
15.018.0473-A | 89.73
15.018.0474-0 | 101.88
15.018.0474-A | 95.54
15.018.0475-0 | 124.26
15.018.0475-A | 117.92
15.018.0476-0 | 152.08
15.018.0476-A | 145.75
15.018.0477-0 | 101.75
15.018.0477-A | 95.42
15.018.0478-0 | 100.74
15.018.0478-A | 94.4
15.018.0479-0 | 115.07
15.018.0479-A | 108.74
15.018.0480-0 | 142.86
15.018.0480-A | 136.53
15.018.0481-0 | 160.08
15.018.0481-A | 153.75
15.018.0482-0 | 58.69
15.018.0482-A | 52.35
15.018.0483-0 | 61.4
15.018.0483-A | 55.06
15.018.0484-0 | 69.78
15.018.0484-A | 63.44
15.018.0485-0 | 74.26
15.018.0485-A | 67.92
15.018.0486-0 | 91.44
15.018.0486-A | 85.11
15.018.0487-0 | 112.93
15.018.0487-A | 106.59
15.018.0488-0 | 71.5
15.018.0488-A | 65.17
15.018.0489-0 | 74.26
15.018.0489-A | 67.93
15.018.0490-0 | 78.72
15.018.0490-A | 72.38
15.018.0491-0 | 96.94
15.018.0491-A | 90.61
15.018.0492-0 | 119.48
15.018.0492-A | 113.15
15.018.0493-0 | 79.56
15.018.0493-A | 73.22
15.018.0494-0 | 78.71
15.018.0494-A | 72.38
15.018.0495-0 | 89.42
15.018.0495-A | 83.08
15.018.0496-0 | 112
15.018.0496-A | 105.67
15.018.0497-0 | 126.02
15.018.0497-A | 119.69
15.018.0498-0 | 82.24
15.018.0498-A | 75.9
15.018.0499-0 | 89.85
15.018.0499-A | 83.52
15.018.0500-0 | 104.24
15.018.0500-A | 97.9
15.018.0501-0 | 114.1
15.018.0501-A | 107.76
15.018.0502-0 | 147.38
15.018.0502-A | 141.04
15.018.0503-0 | 187.37
15.018.0503-A | 181.04
15.018.0504-0 | 102.32
15.018.0504-A | 95.99
15.018.0505-0 | 110.11
15.018.0505-A | 103.78
15.018.0506-0 | 119.83
15.018.0506-A | 113.5
15.018.0507-0 | 154.15
15.018.0507-A | 147.82
15.018.0508-0 | 195.48
15.018.0508-A | 189.15
15.018.0509-0 | 111.74
15.018.0509-A | 105.4
15.018.0510-0 | 114.7
15.018.0510-A | 108.37
15.018.0511-0 | 133.03
15.018.0511-A | 126.69
15.018.0512-0 | 172.76
15.018.0512-A | 166.43
15.018.0513-0 | 203.49
15.018.0513-A | 197.15
15.018.0514-0 | 63.68
15.018.0514-A | 57.34
15.018.0515-0 | 69.72
15.018.0515-A | 63.38
15.018.0516-0 | 81.42
15.018.0516-A | 75.08
15.018.0517-0 | 89.22
15.018.0517-A | 82.89
15.018.0518-0 | 116.36
15.018.0518-A | 110.02
15.018.0519-0 | 149.09
15.018.0519-A | 142.76
15.018.0520-0 | 79.82
15.018.0520-A | 73.49
15.018.0521-0 | 85.9
15.018.0521-A | 79.57
15.018.0522-0 | 93.68
15.018.0522-A | 87.35
15.018.0523-0 | 121.86
15.018.0523-A | 115.52
15.018.0524-0 | 155.65
15.018.0524-A | 149.32
15.018.0525-0 | 87.88
15.018.0525-A | 81.55
15.018.0526-0 | 90.35
15.018.0526-A | 84.02
15.018.0527-0 | 104.38
15.018.0527-A | 98.04
15.018.0528-0 | 136.92
15.018.0528-A | 130.58
15.018.0529-0 | 162.19
15.018.0529-A | 155.85
15.018.0540-0 | 82.52
15.018.0540-A | 76.18
15.018.0550-0 | 91.79
15.018.0550-A | 85.46
15.018.0551-0 | 104.24
15.018.0551-A | 97.9
15.018.0552-0 | 114.1
15.018.0552-A | 107.76
15.018.0554-0 | 147.38
15.018.0554-A | 141.04
15.018.0555-0 | 187.34
15.018.0555-A | 181.01
15.018.0556-0 | 98.36
15.018.0556-A | 92.03
15.018.0557-0 | 110.11
15.018.0557-A | 103.78
15.018.0558-0 | 119.83
15.018.0558-A | 113.49
15.018.0560-0 | 154.15
15.018.0560-A | 147.82
15.018.0561-0 | 195.45
15.018.0561-A | 189.12
15.018.0562-0 | 101.23
15.018.0562-A | 94.9
15.018.0563-0 | 114.65
15.018.0563-A | 108.32
15.018.0564-0 | 125.54
15.018.0564-A | 119.21
15.018.0566-0 | 161.29
15.018.0566-A | 154.95
15.018.0567-0 | 203.48
15.018.0567-A | 197.14
15.018.0568-0 | 63.91
15.018.0568-A | 57.58
15.018.0570-0 | 71.34
15.018.0570-A | 65
15.018.0571-0 | 81.42
15.018.0571-A | 75.08
15.018.0572-0 | 89.22
15.018.0572-A | 82.89
15.018.0574-0 | 116.36
15.018.0574-A | 110.02
15.018.0575-0 | 149.07
15.018.0575-A | 142.73
15.018.0576-0 | 76.52
15.018.0576-A | 70.19
15.018.0577-0 | 85.9
15.018.0577-A | 79.57
15.018.0578-0 | 93.68
15.018.0578-A | 87.34
15.018.0580-0 | 121.86
15.018.0580-A | 115.52
15.018.0581-0 | 155.62
15.018.0581-A | 149.29
15.018.0582-0 | 79.13
15.018.0582-A | 72.79
15.018.0583-0 | 90.35
15.018.0583-A | 84.02
15.018.0584-0 | 98.14
15.018.0584-A | 91.81
15.018.0586-0 | 127.36
15.018.0586-A | 121.02
15.018.0587-0 | 162.18
15.018.0587-A | 155.85
15.018.0588-0 | 29.27
15.018.0588-A | 26.1
15.018.0590-0 | 32.8
15.018.0590-A | 29.63
15.018.0591-0 | 35.6
15.018.0591-A | 32.43
15.018.0592-0 | 38.78
15.018.0592-A | 35.61
15.018.0594-0 | 46.41
15.018.0594-A | 43.24
15.018.0595-0 | 59.77
15.018.0595-A | 56.6
15.018.0596-0 | 35.35
15.018.0596-A | 32.18
15.018.0597-0 | 38.35
15.018.0597-A | 35.18
15.018.0598-0 | 41.73
15.018.0598-A | 38.56
15.018.0600-0 | 55.42
15.018.0600-A | 52.25
15.018.0601-0 | 66.09
15.018.0601-A | 62.92
15.018.0602-0 | 35.63
15.018.0602-A | 32.46
15.018.0603-0 | 41.08
15.018.0603-A | 37.91
15.018.0604-0 | 52.05
15.018.0604-A | 48.88
15.018.0606-0 | 58.88
15.018.0606-A | 55.71
15.018.0607-0 | 63.89
15.018.0607-A | 60.72
15.018.0608-0 | 29.22
15.018.0608-A | 26.05
15.018.0610-0 | 35.16
15.018.0610-A | 31.99
15.018.0611-0 | 41.44
15.018.0611-A | 38.27
15.018.0612-0 | 46.86
15.018.0612-A | 43.69
15.018.0614-0 | 60.51
15.018.0614-A | 57.34
15.018.0615-0 | 92.22
15.018.0615-A | 89.05
15.018.0616-0 | 35.99
15.018.0616-A | 32.82
15.018.0617-0 | 44.86
15.018.0617-A | 41.69
15.018.0618-0 | 50.69
15.018.0618-A | 47.52
15.018.0620-0 | 59.67
15.018.0620-A | 56.5
15.018.0621-0 | 112.93
15.018.0621-A | 109.76
15.018.0622-0 | 36.8
15.018.0622-A | 33.63
15.018.0623-0 | 48.46
15.018.0623-A | 45.29
15.018.0624-0 | 54.49
15.018.0624-A | 51.32
15.018.0626-0 | 65.25
15.018.0626-A | 62.08
15.018.0627-0 | 99.43
15.018.0627-A | 96.26
15.018.0628-0 | 30.06
15.018.0628-A | 26.89
15.018.0630-0 | 32.28
15.018.0630-A | 29.11
15.018.0631-0 | 34.3
15.018.0631-A | 31.13
15.018.0632-0 | 36.39
15.018.0632-A | 33.22
15.018.0634-0 | 40.4
15.018.0634-A | 37.23
15.018.0635-0 | 44.69
15.018.0635-A | 41.52
15.018.0636-0 | 31.72
15.018.0636-A | 28.55
15.018.0637-0 | 36.93
15.018.0637-A | 33.76
15.018.0638-0 | 39.31
15.018.0638-A | 36.14
15.018.0640-0 | 43.03
15.018.0640-A | 39.86
15.018.0641-0 | 47.33
15.018.0641-A | 44.16
15.018.0642-0 | 37.89
15.018.0642-A | 34.72
15.018.0643-0 | 40.11
15.018.0643-A | 36.94
15.018.0644-0 | 42.49
15.018.0644-A | 39.32
15.018.0646-0 | 42.4
15.018.0646-A | 39.23
15.018.0647-0 | 50.24
15.018.0647-A | 47.07
15.018.0648-0 | 30.06
15.018.0648-A | 26.89
15.018.0650-0 | 32.28
15.018.0650-A | 29.11
15.018.0651-0 | 34.3
15.018.0651-A | 31.13
15.018.0652-0 | 36.39
15.018.0652-A | 33.22
15.018.0654-0 | 40.4
15.018.0654-A | 37.23
15.018.0655-0 | 44.69
15.018.0655-A | 41.52
15.018.0656-0 | 31.72
15.018.0656-A | 28.55
15.018.0657-0 | 36.93
15.018.0657-A | 33.76
15.018.0658-0 | 39.31
15.018.0658-A | 36.14
15.018.0660-0 | 43.03
15.018.0660-A | 39.86
15.018.0661-0 | 47.33
15.018.0661-A | 44.16
15.018.0662-0 | 37.89
15.018.0662-A | 34.72
15.018.0663-0 | 40.11
15.018.0663-A | 36.94
15.018.0664-0 | 42.49
15.018.0664-A | 39.32
15.018.0666-0 | 42.4
15.018.0666-A | 39.23
15.018.0667-0 | 50.24
15.018.0667-A | 47.07
15.018.0668-0 | 36.27
15.018.0668-A | 33.1
15.018.0670-0 | 39.32
15.018.0670-A | 36.15
15.018.0671-0 | 42.22
15.018.0671-A | 39.05
15.018.0672-0 | 45.39
15.018.0672-A | 42.22
15.018.0674-0 | 55.38
15.018.0674-A | 52.21
15.018.0675-0 | 68.43
15.018.0675-A | 65.26
15.018.0676-0 | 44.35
15.018.0676-A | 41.18
15.018.0677-0 | 47.77
15.018.0677-A | 44.6
15.018.0678-0 | 50.94
15.018.0678-A | 47.77
15.018.0680-0 | 56.35
15.018.0680-A | 53.18
15.018.0681-0 | 74.13
15.018.0681-A | 70.96
15.018.0682-0 | 44.3
15.018.0682-A | 41.13
15.018.0683-0 | 54.12
15.018.0683-A | 50.95
15.018.0684-0 | 61.47
15.018.0684-A | 58.3
15.018.0686-0 | 70.53
15.018.0686-A | 67.36
15.018.0687-0 | 80.35
15.018.0687-A | 77.18
15.018.0688-0 | 35
15.018.0688-A | 31.83
15.018.0690-0 | 35.92
15.018.0690-A | 32.75
15.018.0691-0 | 42.78
15.018.0691-A | 39.61
15.018.0692-0 | 45.35
15.018.0692-A | 42.18
15.018.0694-0 | 40.4
15.018.0694-A | 37.23
15.018.0695-0 | 59.77
15.018.0695-A | 56.6
15.018.0696-0 | 45.66
15.018.0696-A | 42.49
15.018.0697-0 | 41.54
15.018.0697-A | 38.37
15.018.0698-0 | 57.56
15.018.0698-A | 54.39
15.018.0700-0 | 52.42
15.018.0700-A | 49.25
15.018.0701-0 | 59.15
15.018.0701-A | 55.98
15.018.0702-0 | 42.26
15.018.0702-A | 39.09
15.018.0703-0 | 46.9
15.018.0703-A | 43.73
15.018.0704-0 | 52.05
15.018.0704-A | 48.88
15.018.0706-0 | 52.26
15.018.0706-A | 49.09
15.018.0707-0 | 63.89
15.018.0707-A | 60.72
15.018.0708-0 | 33.55
15.018.0708-A | 30.38
15.018.0710-0 | 36.13
15.018.0710-A | 32.96
15.018.0711-0 | 51.74
15.018.0711-A | 48.57
15.018.0712-0 | 57.56
15.018.0712-A | 54.39
15.018.0714-0 | 59.93
15.018.0714-A | 56.76
15.018.0715-0 | 76.06
15.018.0715-A | 72.89
15.018.0716-0 | 54.12
15.018.0716-A | 50.95
15.018.0717-0 | 51.74
15.018.0717-A | 48.57
15.018.0718-0 | 66.01
15.018.0718-A | 62.84
15.018.0720-0 | 66.82
15.018.0720-A | 63.65
15.018.0721-0 | 85.31
15.018.0721-A | 82.14
15.018.0722-0 | 48.4
15.018.0722-A | 45.23
15.018.0723-0 | 59.14
15.018.0723-A | 55.97
15.018.0724-0 | 72.23
15.018.0724-A | 69.06
15.018.0726-0 | 82.97
15.018.0726-A | 79.8
15.018.0727-0 | 95.31
15.018.0727-A | 92.14
15.018.0728-0 | 42.21
15.018.0728-A | 39.04
15.018.0730-0 | 47.12
15.018.0730-A | 43.95
15.018.0731-0 | 51.32
15.018.0731-A | 48.15
15.018.0732-0 | 59.4
15.018.0732-A | 56.23
15.018.0734-0 | 74.86
15.018.0734-A | 71.69
15.018.0735-0 | 92.22
15.018.0735-A | 89.05
15.018.0736-0 | 48.85
15.018.0736-A | 45.68
15.018.0737-0 | 55.97
15.018.0737-A | 52.8
15.018.0738-0 | 64.05
15.018.0738-A | 60.88
15.018.0740-0 | 82.93
15.018.0740-A | 79.76
15.018.0741-0 | 105.27
15.018.0741-A | 102.11
15.018.0742-0 | 58.4
15.018.0742-A | 55.23
15.018.0743-0 | 62.76
15.018.0743-A | 59.59
15.018.0744-0 | 74.52
15.018.0744-A | 71.35
15.018.0746-0 | 88.22
15.018.0746-A | 85.05
15.018.0747-0 | 99.43
15.018.0747-A | 96.26
15.018.0748-0 | 41.14
15.018.0748-A | 37.97
15.018.0750-0 | 48.52
15.018.0750-A | 45.35
15.018.0751-0 | 62.15
15.018.0751-A | 58.98
15.018.0752-0 | 72.95
15.018.0752-A | 69.78
15.018.0754-0 | 91.7
15.018.0754-A | 88.53
15.018.0755-0 | 100.97
15.018.0755-A | 97.81
15.018.0756-0 | 57.94
15.018.0756-A | 54.77
15.018.0757-0 | 76.35
15.018.0757-A | 73.18
15.018.0758-0 | 83.3
15.018.0758-A | 80.13
15.018.0760-0 | 96.65
15.018.0760-A | 93.49
15.018.0761-0 | 145.53
15.018.0761-A | 142.36
15.018.0762-0 | 64.41
15.018.0762-A | 61.24
15.018.0763-0 | 71.49
15.018.0763-A | 68.32
15.018.0764-0 | 80.77
15.018.0764-A | 77.6
15.018.0766-0 | 95.77
15.018.0766-A | 92.6
15.018.0767-0 | 126.67
15.018.0767-A | 123.5
15.018.0768-0 | 46.44
15.018.0768-A | 43.27
15.018.0770-0 | 53.6
15.018.0770-A | 50.43
15.018.0771-0 | 74.22
15.018.0771-A | 71.05
15.018.0772-0 | 85.7
15.018.0772-A | 82.54
15.018.0774-0 | 100.21
15.018.0774-A | 97.05
15.018.0775-0 | 161.22
15.018.0775-A | 158.05
15.018.0776-0 | 69.94
15.018.0776-A | 66.77
15.018.0777-0 | 80.9
15.018.0777-A | 77.73
15.018.0778-0 | 92.91
15.018.0778-A | 89.75
15.018.0780-0 | 108.41
15.018.0780-A | 105.25
15.018.0781-0 | 172.15
15.018.0781-A | 168.98
15.018.0782-0 | 63.23
15.018.0782-A | 60.06
15.018.0783-0 | 87.84
15.018.0783-A | 84.68
15.018.0784-0 | 79.87
15.018.0784-A | 76.7
15.018.0786-0 | 101.79
15.018.0786-A | 98.62
15.018.0787-0 | 183.1
15.018.0787-A | 179.94
15.018.0788-0 | 68.12
15.018.0788-A | 64.95
15.018.0790-0 | 64.93
15.018.0790-A | 61.76
15.018.0791-0 | 85.84
15.018.0791-A | 82.68
15.018.0792-0 | 96.15
15.018.0792-A | 92.99
15.018.0794-0 | 123.11
15.018.0794-A | 119.94
15.018.0795-0 | 171.67
15.018.0795-A | 168.5
15.018.0796-0 | 84.13
15.018.0796-A | 80.96
15.018.0797-0 | 92.71
15.018.0797-A | 89.55
15.018.0798-0 | 74.39
15.018.0798-A | 71.22
15.018.0800-0 | 116.89
15.018.0800-A | 113.72
15.018.0801-0 | 179.76
15.018.0801-A | 176.59
15.018.0802-0 | 87.26
15.018.0802-A | 84.1
15.018.0803-0 | 99.32
15.018.0803-A | 96.16
15.018.0804-0 | 109.63
15.018.0804-A | 106.47
15.018.0806-0 | 123.02
15.018.0806-A | 119.85
15.018.0807-0 | 187.88
15.018.0807-A | 184.72
15.018.0808-0 | 39.21
15.018.0808-A | 36.04
15.018.0810-0 | 33.04
15.018.0810-A | 29.87
15.018.0811-0 | 39.53
15.018.0811-A | 36.36
15.018.0812-0 | 45.35
15.018.0812-A | 42.18
15.018.0814-0 | 59.93
15.018.0814-A | 56.76
15.018.0815-0 | 92.22
15.018.0815-A | 89.05
15.018.0816-0 | 36.89
15.018.0816-A | 33.72
15.018.0817-0 | 42.98
15.018.0817-A | 39.81
15.018.0818-0 | 49.27
15.018.0818-A | 46.1
15.018.0820-0 | 66.05
15.018.0820-A | 62.88
15.018.0821-0 | 95.66
15.018.0821-A | 92.5
15.018.0822-0 | 39.41
15.018.0822-A | 36.24
15.018.0823-0 | 46.41
15.018.0823-A | 43.24
15.018.0824-0 | 53.21
15.018.0824-A | 50.04
15.018.0826-0 | 70.59
15.018.0826-A | 67.42
15.018.0827-0 | 99.43
15.018.0827-A | 96.26
15.018.0828-0 | 37.88
15.018.0828-A | 34.71
15.018.0830-0 | 38.54
15.018.0830-A | 35.37
15.018.0831-0 | 48.83
15.018.0831-A | 45.66
15.018.0832-0 | 55.78
15.018.0832-A | 52.61
15.018.0834-0 | 81.81
15.018.0834-A | 78.64
15.018.0835-0 | 100.97
15.018.0835-A | 97.8
15.018.0836-0 | 41.35
15.018.0836-A | 38.18
15.018.0837-0 | 52.57
15.018.0837-A | 49.4
15.018.0838-0 | 60.05
15.018.0838-A | 56.88
15.018.0840-0 | 71.81
15.018.0840-A | 68.64
15.018.0841-0 | 106.03
15.018.0841-A | 102.87
15.018.0842-0 | 44.04
15.018.0842-A | 40.87
15.018.0843-0 | 56.31
15.018.0843-A | 53.14
15.018.0844-0 | 64.07
15.018.0844-A | 60.9
15.018.0846-0 | 75.55
15.018.0846-A | 72.38
15.018.0847-0 | 118.87
15.018.0847-A | 115.7
15.018.0848-0 | 41.07
15.018.0848-A | 37.9
15.018.0850-0 | 49.62
15.018.0850-A | 46.45
15.018.0851-0 | 55.97
15.018.0851-A | 52.8
15.018.0852-0 | 63.63
15.018.0852-A | 60.46
15.018.0854-0 | 75.97
15.018.0854-A | 72.8
15.018.0855-0 | 171.7
15.018.0855-A | 168.53
15.018.0856-0 | 53.36
15.018.0856-A | 50.19
15.018.0857-0 | 80.71
15.018.0857-A | 77.54
15.018.0858-0 | 67.6
15.018.0858-A | 64.43
15.018.0860-0 | 79.58
15.018.0860-A | 76.41
15.018.0861-0 | 179.76
15.018.0861-A | 176.59
15.018.0862-0 | 57.56
15.018.0862-A | 54.39
15.018.0863-0 | 63.9
15.018.0863-A | 60.73
15.018.0864-0 | 71.55
15.018.0864-A | 68.38
15.018.0866-0 | 89.15
15.018.0866-A | 85.99
15.018.0867-0 | 128.39
15.018.0867-A | 125.22
15.018.0870-0 | 37.2
15.018.0870-A | 34.03
15.018.0871-0 | 48.56
15.018.0871-A | 45.39
15.018.0872-0 | 41.35
15.018.0872-A | 38.18
15.018.0873-0 | 43.48
15.018.0873-A | 40.31
15.018.0874-0 | 43.48
15.018.0874-A | 40.31
15.018.0875-0 | 45.09
15.018.0875-A | 41.92
15.018.0881-0 | 58.99
15.018.0881-A | 55.82
15.018.0882-0 | 67.48
15.018.0882-A | 64.31
15.018.0883-0 | 67.48
15.018.0883-A | 64.31
15.018.0884-0 | 52.09
15.018.0884-A | 48.92
15.018.0885-0 | 94.38
15.018.0885-A | 91.22
15.018.0887-0 | 94.38
15.018.0887-A | 91.22
15.018.0888-0 | 144.35
15.018.0888-A | 141.18
15.018.0889-0 | 94.34
15.018.0889-A | 91.17
15.018.0890-0 | 82.69
15.018.0890-A | 79.52
15.018.0898-0 | 43.8
15.018.0898-A | 40.63
15.018.0900-0 | 52.7
15.018.0900-A | 49.53
15.018.0901-0 | 58.4
15.018.0901-A | 55.23
15.018.0902-0 | 51.98
15.018.0902-A | 48.81
15.018.0904-0 | 70.05
15.018.0904-A | 66.88
15.018.0905-0 | 111.01
15.018.0905-A | 107.84
15.018.0906-0 | 53.28
15.018.0906-A | 50.11
15.018.0907-0 | 62.38
15.018.0907-A | 59.21
15.018.0908-0 | 76.54
15.018.0908-A | 73.37
15.018.0910-0 | 74.38
15.018.0910-A | 71.21
15.018.0911-0 | 126.67
15.018.0911-A | 123.5
15.018.0912-0 | 52.2
15.018.0912-A | 49.03
15.018.0913-0 | 66.6
15.018.0913-A | 63.43
15.018.0914-0 | 72.79
15.018.0914-A | 69.62
15.018.0916-0 | 78.28
15.018.0916-A | 75.11
15.018.0917-0 | 111.01
15.018.0917-A | 107.84
15.018.0918-0 | 54.57
15.018.0918-A | 51.4
15.018.0920-0 | 52.5
15.018.0920-A | 49.33
15.018.0921-0 | 79.56
15.018.0921-A | 76.39
15.018.0922-0 | 86.24
15.018.0922-A | 83.07
15.018.0924-0 | 87.15
15.018.0924-A | 83.98
15.018.0925-0 | 126.63
15.018.0925-A | 123.46
15.018.0926-0 | 79.02
15.018.0926-A | 75.85
15.018.0927-0 | 85.97
15.018.0927-A | 82.81
15.018.0928-0 | 92.65
15.018.0928-A | 89.49
15.018.0930-0 | 82.76
15.018.0930-A | 79.59
15.018.0931-0 | 126.98
15.018.0931-A | 123.81
15.018.0932-0 | 59.52
15.018.0932-A | 56.35
15.018.0933-0 | 91.34
15.018.0933-A | 88.17
15.018.0934-0 | 94.73
15.018.0934-A | 91.56
15.018.0936-0 | 98.04
15.018.0936-A | 94.87
15.018.0937-0 | 126.97
15.018.0937-A | 123.8
15.018.0938-0 | 11.24
15.018.0938-A | 9.98
15.018.0940-0 | 11.35
15.018.0940-A | 10.09
15.018.0941-0 | 11.89
15.018.0941-A | 10.63
15.018.0942-0 | 13.42
15.018.0942-A | 12.16
15.018.0944-0 | 13.49
15.018.0944-A | 12.23
15.018.0945-0 | 14.02
15.018.0945-A | 12.76
15.018.0946-0 | 12.15
15.018.0946-A | 10.89
15.018.0947-0 | 12.95
15.018.0947-A | 11.69
15.018.0948-0 | 13.76
15.018.0948-A | 12.5
15.018.0950-0 | 15.35
15.018.0950-A | 14.09
15.018.0951-0 | 17.97
15.018.0951-A | 16.71
15.018.0952-0 | 12.66
15.018.0952-A | 11.4
15.018.0953-0 | 14.02
15.018.0953-A | 12.76
15.018.0954-0 | 15.08
15.018.0954-A | 13.82
15.018.0956-0 | 17.23
15.018.0956-A | 15.97
15.018.0957-0 | 20.8
15.018.0957-A | 19.54
15.018.0958-0 | 11.84
15.018.0958-A | 10.58
15.018.0960-0 | 11.95
15.018.0960-A | 10.69
15.018.0961-0 | 12.59
15.018.0961-A | 11.33
15.018.0962-0 | 13.41
15.018.0962-A | 12.15
15.018.0964-0 | 14.49
15.018.0964-A | 13.23
15.018.0965-0 | 15.02
15.018.0965-A | 13.76
15.018.0966-0 | 12.15
15.018.0966-A | 10.89
15.018.0967-0 | 12.95
15.018.0967-A | 11.69
15.018.0968-0 | 13.76
15.018.0968-A | 12.5
15.018.0970-0 | 15.35
15.018.0970-A | 14.09
15.018.0971-0 | 17.97
15.018.0971-A | 16.71
15.018.0972-0 | 13.66
15.018.0972-A | 12.4
15.018.0973-0 | 14.02
15.018.0973-A | 12.76
15.018.0974-0 | 15.08
15.018.0974-A | 13.82
15.018.0976-0 | 17.23
15.018.0976-A | 15.97
15.018.0977-0 | 20.8
15.018.0977-A | 19.54
15.018.0978-0 | 11.03
15.018.0978-A | 9.77
15.018.0980-0 | 13.56
15.018.0980-A | 12.3
15.018.0981-0 | 15.42
15.018.0981-A | 14.16
15.018.0982-0 | 14.94
15.018.0982-A | 13.68
15.018.0984-0 | 18.52
15.018.0984-A | 17.26
15.018.0985-0 | 19.54
15.018.0985-A | 18.28
15.018.0986-0 | 16.84
15.018.0986-A | 15.58
15.018.0987-0 | 18.28
15.018.0987-A | 17.02
15.018.0988-0 | 19.7
15.018.0988-A | 18.44
15.018.0990-0 | 22.32
15.018.0990-A | 21.06
15.018.0991-0 | 24.94
15.018.0991-A | 23.68
15.018.0992-0 | 15.59
15.018.0992-A | 14.33
15.018.0993-0 | 16.79
15.018.0993-A | 15.53
15.018.0994-0 | 17.51
15.018.0994-A | 16.25
15.018.0996-0 | 21.07
15.018.0996-A | 19.81
15.018.0997-0 | 27.4
15.018.0997-A | 26.14
15.018.0998-0 | 12.54
15.018.0998-A | 11.28
15.018.1000-0 | 12.23
15.018.1000-A | 10.97
15.018.1001-0 | 15.39
15.018.1001-A | 14.13
15.018.1002-0 | 16.74
15.018.1002-A | 15.48
15.018.1004-0 | 21.76
15.018.1004-A | 20.5
15.018.1005-0 | 24.78
15.018.1005-A | 23.52
15.018.1006-0 | 14.55
15.018.1006-A | 13.29
15.018.1007-0 | 16.13
15.018.1007-A | 14.87
15.018.1008-0 | 18.85
15.018.1008-A | 17.59
15.018.1010-0 | 22.94
15.018.1010-A | 21.68
15.018.1011-0 | 25.99
15.018.1011-A | 24.73
15.018.1012-0 | 15.14
15.018.1012-A | 13.88
15.018.1013-0 | 17.7
15.018.1013-A | 16.44
15.018.1014-0 | 17.22
15.018.1014-A | 15.96
15.018.1016-0 | 20.56
15.018.1016-A | 19.3
15.018.1017-0 | 26.94
15.018.1017-A | 25.67
15.019.0010-0 | 38.61
15.019.0010-A | 36.77
15.019.0015-0 | 57.18
15.019.0015-A | 55.16
15.019.0020-0 | 9.27
15.019.0020-A | 8.54
15.019.0025-0 | 15.85
15.019.0025-A | 14.93
15.019.0030-0 | 19.54
15.019.0030-A | 18.44
15.019.0035-0 | 14.33
15.019.0035-A | 13.23
15.019.0040-0 | 18.01
15.019.0040-A | 16.54
15.019.0045-0 | 22.81
15.019.0045-A | 21.34
15.019.0050-0 | 11.57
15.019.0050-A | 10.84
15.019.0052-0 | 13.53
15.019.0052-A | 12.8
15.019.0055-0 | 9.98
15.019.0055-A | 9.25
15.019.0057-0 | 11.67
15.019.0057-A | 10.94
15.019.0060-0 | 35.65
15.019.0060-A | 31.97
15.019.0065-0 | 90.65
15.019.0065-A | 84.31
15.019.0068-0 | 12.82
15.019.0068-A | 12.09
15.019.0069-0 | 13.71
15.019.0069-A | 12.98
15.019.0070-0 | 2.78
15.019.0070-A | 2.67
15.019.0081-0 | 11.17
15.019.0081-A | 10.44
15.019.0082-0 | 11.11
15.019.0082-A | 10.38
15.019.0090-0 | 29.18
15.019.0090-A | 28.45
15.019.0095-0 | 24.63
15.019.0095-A | 23.9
15.019.0100-0 | 13.8
15.019.0100-A | 13.07
15.019.0110-0 | 14.37
15.019.0110-A | 13.64
15.020.0010-0 | 6.79
15.020.0010-A | 6.24
15.020.0027-0 | 12.6
15.020.0027-A | 12.42
15.020.0028-0 | 4.46
15.020.0028-A | 4.28
15.020.0029-0 | 15.65
15.020.0029-A | 15.28
15.020.0031-0 | 23.25
15.020.0031-A | 22.88
15.020.0033-0 | 13.69
15.020.0033-A | 13.32
15.020.0034-0 | 22.41
15.020.0034-A | 22.04
15.020.0036-0 | 16.45
15.020.0036-A | 16.08
15.020.0037-0 | 47.05
15.020.0037-A | 46.68
15.020.0038-0 | 32.26
15.020.0038-A | 31.89
15.020.0039-0 | 23.39
15.020.0039-A | 23.02
15.020.0040-0 | 24.51
15.020.0040-A | 24.14
15.020.0041-0 | 18.79
15.020.0041-A | 18.06
15.020.0042-0 | 17.86
15.020.0042-A | 17.13
15.020.0044-0 | 23.21
15.020.0044-A | 22.66
15.020.0045-0 | 26.68
15.020.0045-A | 26.13
15.020.0050-0 | 44.13
15.020.0050-A | 43.4
15.020.0055-0 | 77.94
15.020.0055-A | 77.21
15.020.0058-0 | 18.73
15.020.0058-A | 18.18
15.020.0060-0 | 37.09
15.020.0060-A | 36.54
15.020.0061-0 | 60.77
15.020.0061-A | 60.22
15.020.0070-0 | 36.9
15.020.0070-A | 36.17
15.020.0072-0 | 31.41
15.020.0072-A | 30.68
15.020.0075-0 | 32.8
15.020.0075-A | 32.07
15.020.0078-0 | 44.13
15.020.0078-A | 43.4
15.020.0080-0 | 43.35
15.020.0080-A | 42.62
15.020.0090-0 | 56.08
15.020.0090-A | 55.35
15.020.0095-0 | 69.37
15.020.0095-A | 68.64
15.020.0100-0 | 317.2
15.020.0100-A | 316.47
15.020.0150-0 | 12.19
15.020.0150-A | 12.01
15.020.0153-0 | 8.52
15.020.0153-A | 8.34
15.020.0155-0 | 8.4
15.020.0155-A | 8.22
15.020.0156-0 | 7.23
15.020.0156-A | 7.05
15.020.0158-0 | 20.47
15.020.0158-A | 20.29
15.020.0160-0 | 14.47
15.020.0160-A | 14.29
15.020.0163-0 | 33.82
15.020.0163-A | 33.64
15.020.0165-0 | 50.71
15.020.0165-A | 50.53
15.020.0168-0 | 57.77
15.020.0168-A | 57.59
15.020.0170-0 | 17.74
15.020.0170-A | 17.56
15.020.0173-0 | 19.81
15.020.0173-A | 19.63
15.020.0175-0 | 114.67
15.020.0175-A | 114.49
15.020.0178-0 | 17.63
15.020.0178-A | 17.45
15.020.0200-0 | 9.51
15.020.0200-A | 9.33
15.020.0205-0 | 11.57
15.020.0205-A | 11.39
15.020.0210-0 | 16.72
15.020.0210-A | 16.54
15.020.0215-0 | 38.35
15.020.0215-A | 38.17
15.020.0220-0 | 32.17
15.020.0220-A | 31.99
15.028.0001-0 | 616.03
15.028.0001-A | 547.77
15.028.0003-0 | 641.7
15.028.0003-A | 570.27
15.028.0005-0 | 676.06
15.028.0005-A | 601.47
15.028.0010-0 | 753.31
15.028.0010-A | 672.39
15.028.0015-0 | 784.82
15.028.0015-A | 700.73
15.028.0017-0 | 814.38
15.028.0017-A | 727.12
15.028.0018-0 | 865.63
15.028.0018-A | 771.53
15.028.0020-0 | 891.3
15.028.0020-A | 794.03
15.028.0025-0 | 985.74
15.028.0025-A | 878.46
15.028.0028-0 | 1080.19
15.028.0028-A | 962.9
15.029.0010-0 | 57.71
15.029.0010-A | 53.91
15.029.0011-0 | 58.76
15.029.0011-A | 54.96
15.029.0012-0 | 94.9
15.029.0012-A | 91.1
15.029.0013-0 | 126.21
15.029.0013-A | 122.41
15.029.0014-0 | 173.57
15.029.0014-A | 169.14
15.029.0015-0 | 203.54
15.029.0015-A | 199.1
15.029.0016-0 | 303.02
15.029.0016-A | 297.95
15.029.0017-0 | 455.72
15.029.0017-A | 450.65
15.029.0018-0 | 722.33
15.029.0018-A | 715.99
15.029.0019-0 | 39.24
15.029.0019-A | 35.44
15.029.0020-0 | 44.86
15.029.0020-A | 41.06
15.029.0021-0 | 54.73
15.029.0021-A | 50.93
15.029.0022-0 | 70.59
15.029.0022-A | 66.79
15.029.0023-0 | 79.55
15.029.0023-A | 75.12
15.029.0024-0 | 155.4
15.029.0024-A | 150.97
15.029.0049-0 | 73.18
15.029.0049-A | 69.38
15.029.0050-0 | 86.21
15.029.0050-A | 82.41
15.029.0051-0 | 115.13
15.029.0051-A | 111.33
15.029.0052-0 | 146.4
15.029.0052-A | 141.97
15.029.0053-0 | 213.59
15.029.0053-A | 209.16
15.029.0054-0 | 326.25
15.029.0054-A | 321.18
15.029.0055-0 | 436.3
15.029.0055-A | 431.23
15.029.0056-0 | 870.94
15.029.0056-A | 864.6
15.029.0080-0 | 100.85
15.029.0080-A | 97.05
15.029.0081-0 | 105.07
15.029.0081-A | 101.27
15.029.0082-0 | 127.65
15.029.0082-A | 123.85
15.029.0083-0 | 183.18
15.029.0083-A | 178.75
15.029.0084-0 | 255.84
15.029.0084-A | 251.41
15.029.0085-0 | 379.06
15.029.0085-A | 373.99
15.029.0086-0 | 464.2
15.029.0086-A | 459.13
15.029.0087-0 | 850.26
15.029.0087-A | 843.92
15.029.0100-0 | 97.99
15.029.0100-A | 94.19
15.029.0101-0 | 141.55
15.029.0101-A | 137.75
15.029.0102-0 | 198.72
15.029.0102-A | 194.92
15.029.0103-0 | 259.97
15.029.0103-A | 255.54
15.029.0104-0 | 393.12
15.029.0104-A | 388.69
15.029.0105-0 | 552.39
15.029.0105-A | 547.32
15.029.0106-0 | 748.5
15.029.0106-A | 743.43
15.029.0107-0 | 1149.51
15.029.0107-A | 1143.17
15.030.0030-0 | 40.5
15.030.0030-A | 36.7
15.030.0032-0 | 44.01
15.030.0032-A | 40.21
15.030.0034-0 | 51.42
15.030.0034-A | 47.62
15.030.0036-0 | 65.39
15.030.0036-A | 60.96
15.030.0038-0 | 74.3
15.030.0038-A | 69.87
15.030.0040-0 | 104.3
15.030.0040-A | 99.87
15.030.0050-0 | 52.48
15.030.0050-A | 48.68
15.030.0052-0 | 60.2
15.030.0052-A | 56.4
15.030.0054-0 | 100.72
15.030.0054-A | 96.28
15.030.0056-0 | 104.47
15.030.0056-A | 100.04
15.030.0058-0 | 140.02
15.030.0058-A | 135.58
15.030.0070-0 | 61.55
15.030.0070-A | 57.75
15.030.0072-0 | 77.29
15.030.0072-A | 73.49
15.030.0074-0 | 110.26
15.030.0074-A | 105.83
15.030.0076-0 | 124.35
15.030.0076-A | 119.92
15.030.0078-0 | 178.81
15.030.0078-A | 174.37
15.030.0080-0 | 61.55
15.030.0080-A | 57.75
15.030.0082-0 | 77.29
15.030.0082-A | 73.49
15.030.0084-0 | 110.26
15.030.0084-A | 105.83
15.030.0086-0 | 124.35
15.030.0086-A | 119.92
15.030.0088-0 | 178.81
15.030.0088-A | 174.37
15.031.0010-0 | 27.81
15.031.0010-A | 27.08
15.031.0011-0 | 33.89
15.031.0011-A | 33.01
15.031.0012-0 | 44.19
15.031.0012-A | 43.18
15.031.0013-0 | 52.14
15.031.0013-A | 51
15.031.0014-0 | 68.9
15.031.0014-A | 67.57
15.031.0015-0 | 88.79
15.031.0015-A | 87.21
15.031.0016-0 | 120.92
15.031.0016-A | 119.15
15.031.0017-0 | 137.9
15.031.0017-A | 136
15.031.0018-0 | 195.82
15.031.0018-A | 193.61
15.031.0019-0 | 30.04
15.031.0019-A | 29.31
15.031.0020-0 | 36.62
15.031.0020-A | 35.73
15.031.0021-0 | 47.85
15.031.0021-A | 46.84
15.031.0022-0 | 56.5
15.031.0022-A | 55.36
15.031.0023-0 | 74.8
15.031.0023-A | 73.47
15.031.0024-0 | 96.48
15.031.0024-A | 94.9
15.031.0025-0 | 131.69
15.031.0025-A | 129.92
15.031.0026-0 | 150.26
15.031.0026-A | 148.36
15.031.0027-0 | 213.75
15.031.0027-A | 211.53
15.031.0030-0 | 340.35
15.031.0030-A | 337.94
15.031.0032-0 | 368.54
15.031.0032-A | 366.01
15.031.0036-0 | 311.05
15.031.0036-A | 308.64
15.031.0038-0 | 336.76
15.031.0038-A | 334.23
15.034.0010-0 | 16.04
15.034.0010-A | 15.15
15.034.0011-0 | 19.51
15.034.0011-A | 18.5
15.034.0012-0 | 25.02
15.034.0012-A | 23.88
15.034.0013-0 | 29.21
15.034.0013-A | 27.88
15.034.0014-0 | 35.44
15.034.0014-A | 33.86
15.034.0015-0 | 62.61
15.034.0015-A | 60.84
15.034.0016-0 | 71.04
15.034.0016-A | 69.14
15.034.0017-0 | 94.6
15.034.0017-A | 92.38
15.034.0020-0 | 16.98
15.034.0020-A | 16.09
15.034.0021-0 | 20.71
15.034.0021-A | 19.69
15.034.0022-0 | 26.66
15.034.0022-A | 25.52
15.034.0023-0 | 31.13
15.034.0023-A | 29.8
15.034.0024-0 | 37.8
15.034.0024-A | 36.22
15.034.0025-0 | 67.54
15.034.0025-A | 65.77
15.034.0026-0 | 76.72
15.034.0026-A | 74.82
15.034.0027-0 | 102.4
15.034.0027-A | 100.18
15.035.0010-0 | 29.62
15.035.0010-A | 28.89
15.035.0011-0 | 32.45
15.035.0011-A | 31.56
15.035.0012-0 | 47.64
15.035.0012-A | 46.63
15.035.0013-0 | 77.16
15.035.0013-A | 76.02
15.035.0014-0 | 86.71
15.035.0014-A | 85.38
15.035.0015-0 | 92.96
15.035.0015-A | 91.38
15.035.0016-0 | 117.71
15.035.0016-A | 116
15.035.0017-0 | 152.24
15.035.0017-A | 150.34
15.035.0020-0 | 32.04
15.035.0020-A | 31.31
15.035.0021-0 | 35.03
15.035.0021-A | 34.14
15.035.0022-0 | 51.65
15.035.0022-A | 50.64
15.035.0023-0 | 84.02
15.035.0023-A | 82.88
15.035.0024-0 | 94.38
15.035.0024-A | 93.05
15.035.0025-0 | 101.08
15.035.0025-A | 99.49
15.035.0026-0 | 128.2
15.035.0026-A | 126.49
15.035.0027-0 | 166.04
15.035.0027-A | 164.14
15.036.0001-0 | 16.19
15.036.0001-A | 15.3
15.036.0002-0 | 20.77
15.036.0002-A | 19.82
15.036.0003-0 | 32.92
15.036.0003-A | 31.91
15.036.0010-0 | 13.49
15.036.0010-A | 12.86
15.036.0011-0 | 18.08
15.036.0011-A | 17.32
15.036.0012-0 | 31.16
15.036.0012-A | 30.27
15.036.0013-0 | 48.01
15.036.0013-A | 46.87
15.036.0014-0 | 50.07
15.036.0014-A | 48.68
15.036.0015-0 | 84.77
15.036.0015-A | 83.12
15.036.0016-0 | 105.73
15.036.0016-A | 103.83
15.036.0017-0 | 129.32
15.036.0017-A | 127.11
15.036.0018-0 | 14.36
15.036.0018-A | 13.73
15.036.0019-0 | 19.32
15.036.0019-A | 18.56
15.036.0020-0 | 33.61
15.036.0020-A | 32.73
15.036.0021-0 | 43.51
15.036.0021-A | 42.49
15.036.0022-0 | 51.96
15.036.0022-A | 50.82
15.036.0023-0 | 54.03
15.036.0023-A | 52.64
15.036.0024-0 | 92.01
15.036.0024-A | 90.36
15.036.0025-0 | 114.89
15.036.0025-A | 112.99
15.036.0026-0 | 140.59
15.036.0026-A | 138.38
15.036.0027-0 | 10.41
15.036.0027-A | 9.52
15.036.0028-0 | 11.14
15.036.0028-A | 10.19
15.036.0029-0 | 16.75
15.036.0029-A | 15.74
15.036.0030-0 | 22.44
15.036.0030-A | 21.3
15.036.0031-0 | 24.79
15.036.0031-A | 23.4
15.036.0032-0 | 37.71
15.036.0032-A | 36.07
15.036.0033-0 | 56.68
15.036.0033-A | 54.78
15.036.0034-0 | 71.15
15.036.0034-A | 68.93
15.036.0035-0 | 111.11
15.036.0035-A | 108.57
15.036.0036-0 | 10.78
15.036.0036-A | 9.9
15.036.0037-0 | 11.55
15.036.0037-A | 10.6
15.036.0038-0 | 17.67
15.036.0038-A | 16.66
15.036.0039-0 | 23.83
15.036.0039-A | 22.69
15.036.0040-0 | 26.23
15.036.0040-A | 24.84
15.036.0041-0 | 40.25
15.036.0041-A | 38.61
15.036.0042-0 | 60.93
15.036.0042-A | 59.03
15.036.0043-0 | 76.6
15.036.0043-A | 74.39
15.036.0044-0 | 120.32
15.036.0044-A | 117.79
15.036.0045-0 | 14.93
15.036.0045-A | 13.79
15.036.0046-0 | 21.23
15.036.0046-A | 19.84
15.036.0047-0 | 29.64
15.036.0047-A | 27.74
15.036.0048-0 | 33.05
15.036.0048-A | 30.83
15.036.0049-0 | 15.57
15.036.0049-A | 14.43
15.036.0050-0 | 22.31
15.036.0050-A | 20.91
15.036.0051-0 | 31.18
15.036.0051-A | 29.28
15.036.0052-0 | 34.69
15.036.0052-A | 32.48
15.036.0053-0 | 61.09
15.036.0053-A | 58.36
15.036.0060-0 | 7.34
15.036.0060-A | 6.7
15.036.0061-0 | 9.02
15.036.0061-A | 8.26
15.036.0062-0 | 11.29
15.036.0062-A | 10.4
15.036.0063-0 | 14.43
15.036.0063-A | 13.42
15.036.0064-0 | 15.83
15.036.0064-A | 14.69
15.036.0065-0 | 20.61
15.036.0065-A | 19.21
15.036.0066-0 | 29.39
15.036.0066-A | 27.74
15.036.0067-0 | 36.83
15.036.0067-A | 34.93
15.036.0068-0 | 47.04
15.036.0068-A | 44.83
15.036.0069-0 | 7.6
15.036.0069-A | 6.96
15.036.0070-0 | 9.36
15.036.0070-A | 8.6
15.036.0071-0 | 11.75
15.036.0071-A | 10.87
15.036.0072-0 | 15.12
15.036.0072-A | 14.1
15.036.0073-0 | 16.56
15.036.0073-A | 15.42
15.036.0074-0 | 21.62
15.036.0074-A | 20.23
15.036.0075-0 | 31.09
15.036.0075-A | 29.44
15.036.0076-0 | 39.09
15.036.0076-A | 37.19
15.036.0077-0 | 50.09
15.036.0077-A | 47.87
15.036.0079-0 | 5.58
15.036.0079-A | 5.07
15.036.0080-0 | 6.74
15.036.0080-A | 6.1
15.036.0081-0 | 33.19
15.036.0081-A | 32.24
15.036.0082-0 | 51.94
15.036.0082-A | 50.8
15.036.0084-0 | 83.17
15.036.0084-A | 82.03
15.036.0086-0 | 35.8
15.036.0086-A | 34.85
15.036.0088-0 | 56.28
15.036.0088-A | 55.14
15.036.0090-0 | 90.63
15.036.0090-A | 89.49
15.036.0092-0 | 125.68
15.036.0092-A | 124.54
15.036.0100-0 | 64.98
15.036.0100-A | 62.31
15.036.0105-0 | 130.24
15.036.0105-A | 124.86
15.036.0110-0 | 194.94
15.036.0110-A | 186.94
15.036.0130-0 | 50.11
15.036.0130-A | 49.09
15.036.0135-0 | 37.54
15.036.0135-A | 36.52
15.036.0140-0 | 3.05
15.036.0140-A | 2.86
15.036.0141-0 | 3.23
15.036.0141-A | 3.04
15.036.0143-0 | 5.31
15.036.0143-A | 5.12
15.037.0010-0 | 7.54
15.037.0010-A | 7.23
15.037.0011-0 | 12.57
15.037.0011-A | 12.19
15.037.0012-0 | 17.38
15.037.0012-A | 16.93
15.037.0013-0 | 28.61
15.037.0013-A | 28.11
15.037.0014-0 | 31.92
15.037.0014-A | 31.35
15.037.0015-0 | 43.78
15.037.0015-A | 43.08
15.037.0016-0 | 50.55
15.037.0016-A | 49.72
15.037.0017-0 | 54
15.037.0017-A | 53.05
15.038.0001-0 | 14.11
15.038.0001-A | 14.11
15.038.0002-0 | 17.56
15.038.0002-A | 17.56
15.038.0003-0 | 22.78
15.038.0003-A | 22.78
15.038.0004-0 | 44.86
15.038.0004-A | 44.86
15.038.0005-0 | 31.46
15.038.0005-A | 31.46
15.038.0006-0 | 48.81
15.038.0006-A | 48.81
15.038.0010-0 | 0.78
15.038.0010-A | 0.78
15.038.0011-0 | 3.43
15.038.0011-A | 3.43
15.038.0012-0 | 3.25
15.038.0012-A | 3.25
15.038.0013-0 | 8.51
15.038.0013-A | 8.51
15.038.0014-0 | 8.82
15.038.0014-A | 8.82
15.038.0015-0 | 7.19
15.038.0015-A | 7.19
15.038.0016-0 | 7.91
15.038.0016-A | 7.91
15.038.0017-0 | 13.21
15.038.0017-A | 13.21
15.038.0018-0 | 23.87
15.038.0018-A | 23.87
15.038.0019-0 | 27.63
15.038.0019-A | 27.63
15.038.0020-0 | 28.64
15.038.0020-A | 28.64
15.038.0030-0 | 1.51
15.038.0030-A | 1.51
15.038.0031-0 | 2.05
15.038.0031-A | 2.05
15.038.0032-0 | 4.78
15.038.0032-A | 4.78
15.038.0033-0 | 11.88
15.038.0033-A | 11.88
15.038.0034-0 | 22.38
15.038.0034-A | 22.38
15.038.0035-0 | 51.66
15.038.0035-A | 51.66
15.038.0036-0 | 65.34
15.038.0036-A | 65.34
15.038.0040-0 | 5.11
15.038.0040-A | 5.11
15.038.0041-0 | 5.33
15.038.0041-A | 5.33
15.038.0042-0 | 8.24
15.038.0042-A | 8.24
15.038.0043-0 | 22.13
15.038.0043-A | 22.13
15.038.0044-0 | 25.07
15.038.0044-A | 25.07
15.038.0045-0 | 54.25
15.038.0045-A | 54.25
15.038.0050-0 | 10.75
15.038.0050-A | 10.75
15.038.0051-0 | 13.88
15.038.0051-A | 13.88
15.038.0052-0 | 18.28
15.038.0052-A | 18.28
15.038.0053-0 | 20.68
15.038.0053-A | 20.68
15.038.0054-0 | 25.85
15.038.0054-A | 25.85
15.038.0055-0 | 51.79
15.038.0055-A | 51.79
15.038.0056-0 | 275.3
15.038.0056-A | 275.3
15.038.0057-0 | 303.13
15.038.0057-A | 303.13
15.038.0058-0 | 395.12
15.038.0058-A | 395.12
15.038.0060-0 | 5.05
15.038.0060-A | 5.05
15.038.0061-0 | 5.96
15.038.0061-A | 5.96
15.038.0062-0 | 10.62
15.038.0062-A | 10.62
15.038.0063-0 | 22.02
15.038.0063-A | 22.02
15.038.0064-0 | 19.55
15.038.0064-A | 19.55
15.038.0065-0 | 31.88
15.038.0065-A | 31.88
15.038.0070-0 | 1.86
15.038.0070-A | 1.86
15.038.0071-0 | 2.64
15.038.0071-A | 2.64
15.038.0072-0 | 4.66
15.038.0072-A | 4.66
15.038.0073-0 | 12.65
15.038.0073-A | 12.65
15.038.0074-0 | 13.68
15.038.0074-A | 13.68
15.038.0075-0 | 26.33
15.038.0075-A | 26.33
15.038.0080-0 | 2.4
15.038.0080-A | 2.4
15.038.0081-0 | 5.65
15.038.0081-A | 5.65
15.038.0100-0 | 1.32
15.038.0100-A | 1.32
15.038.0101-0 | 2.16
15.038.0101-A | 2.16
15.038.0102-0 | 4.52
15.038.0102-A | 4.52
15.038.0103-0 | 7.71
15.038.0103-A | 7.71
15.038.0104-0 | 9.26
15.038.0104-A | 9.26
15.038.0105-0 | 16.53
15.038.0105-A | 16.53
15.038.0106-0 | 36.57
15.038.0106-A | 36.57
15.038.0107-0 | 60.53
15.038.0107-A | 60.53
15.038.0108-0 | 76.6
15.038.0108-A | 76.6
15.038.0115-0 | 2.6
15.038.0115-A | 2.6
15.038.0116-0 | 6.76
15.038.0116-A | 6.76
15.038.0120-0 | 8.64
15.038.0120-A | 8.64
15.038.0121-0 | 11.01
15.038.0121-A | 11.01
15.038.0122-0 | 21.52
15.038.0122-A | 21.52
15.038.0130-0 | 0.94
15.038.0130-A | 0.94
15.038.0131-0 | 1.33
15.038.0131-A | 1.33
15.038.0132-0 | 2.99
15.038.0132-A | 2.99
15.038.0133-0 | 8.71
15.038.0133-A | 8.71
15.038.0134-0 | 9.69
15.038.0134-A | 9.69
15.038.0135-0 | 18.5
15.038.0135-A | 18.5
15.038.0140-0 | 0.75
15.038.0140-A | 0.75
15.038.0141-0 | 0.98
15.038.0141-A | 0.98
15.038.0142-0 | 3.7
15.038.0142-A | 3.7
15.038.0143-0 | 4.52
15.038.0143-A | 4.52
15.038.0144-0 | 9.16
15.038.0144-A | 9.16
15.038.0145-0 | 15.21
15.038.0145-A | 15.21
15.038.0150-0 | 2.34
15.038.0150-A | 2.34
15.038.0151-0 | 3.93
15.038.0151-A | 3.93
15.038.0152-0 | 10.63
15.038.0152-A | 10.63
15.038.0153-0 | 18.69
15.038.0153-A | 18.69
15.038.0154-0 | 23.58
15.038.0154-A | 23.58
15.038.0155-0 | 37.08
15.038.0155-A | 37.08
15.038.0160-0 | 6.89
15.038.0160-A | 6.89
15.038.0161-0 | 9.4
15.038.0161-A | 9.4
15.038.0162-0 | 19.21
15.038.0162-A | 19.21
15.038.0170-0 | 5.07
15.038.0170-A | 5.07
15.038.0171-0 | 8.04
15.038.0171-A | 8.04
15.038.0172-0 | 16.06
15.038.0172-A | 16.06
15.038.0173-0 | 26.89
15.038.0173-A | 26.89
15.038.0174-0 | 35.54
15.038.0174-A | 35.54
15.038.0175-0 | 56.91
15.038.0175-A | 56.91
15.038.0176-0 | 206.46
15.038.0176-A | 206.46
15.038.0177-0 | 283.58
15.038.0177-A | 283.58
15.038.0185-0 | 9.51
15.038.0185-A | 9.51
15.038.0186-0 | 32.22
15.038.0186-A | 32.22
15.038.0190-0 | 24.12
15.038.0190-A | 24.12
15.038.0200-0 | 0.66
15.038.0200-A | 0.66
15.038.0201-0 | 0.86
15.038.0201-A | 0.86
15.038.0202-0 | 2.16
15.038.0202-A | 2.16
15.038.0203-0 | 4.16
15.038.0203-A | 4.16
15.038.0204-0 | 7.08
15.038.0204-A | 7.08
15.038.0205-0 | 8.96
15.038.0205-A | 8.96
15.038.0206-0 | 4.36
15.038.0206-A | 4.36
15.038.0207-0 | 12.72
15.038.0207-A | 12.72
15.038.0208-0 | 22.22
15.038.0208-A | 22.22
15.038.0209-0 | 29.25
15.038.0209-A | 29.25
15.038.0210-0 | 49.26
15.038.0210-A | 49.26
15.038.0215-0 | 13.09
15.038.0215-A | 13.09
15.038.0216-0 | 21.11
15.038.0216-A | 21.11
15.038.0217-0 | 33.69
15.038.0217-A | 33.69
15.038.0218-0 | 29.87
15.038.0218-A | 29.87
15.038.0219-0 | 51.4
15.038.0219-A | 51.4
15.038.0220-0 | 244.52
15.038.0220-A | 244.52
15.038.0221-0 | 388.42
15.038.0221-A | 388.42
15.038.0222-0 | 304.24
15.038.0222-A | 304.24
15.038.0235-0 | 260.27
15.038.0235-A | 260.27
15.038.0236-0 | 358.51
15.038.0236-A | 358.51
15.038.0237-0 | 519.56
15.038.0237-A | 519.56
15.038.0241-0 | 11.74
15.038.0241-A | 11.74
15.038.0242-0 | 21.1
15.038.0242-A | 21.1
15.038.0243-0 | 28.42
15.038.0243-A | 28.42
15.038.0244-0 | 23.65
15.038.0244-A | 23.65
15.038.0245-0 | 51.4
15.038.0245-A | 51.4
15.038.0250-0 | 0.61
15.038.0250-A | 0.61
15.038.0251-0 | 1.02
15.038.0251-A | 1.02
15.038.0252-0 | 2.09
15.038.0252-A | 2.09
15.038.0253-0 | 3.57
15.038.0253-A | 3.57
15.038.0254-0 | 6.94
15.038.0254-A | 6.94
15.038.0255-0 | 17.64
15.038.0255-A | 17.64
15.038.0256-0 | 17.22
15.038.0256-A | 17.22
15.038.0257-0 | 79.09
15.038.0257-A | 79.09
15.038.0260-0 | 2.77
15.038.0260-A | 2.77
15.038.0261-0 | 3.59
15.038.0261-A | 3.59
15.038.0262-0 | 3.9
15.038.0262-A | 3.9
15.038.0263-0 | 3.42
15.038.0263-A | 3.42
15.038.0264-0 | 3.72
15.038.0264-A | 3.72
15.038.0265-0 | 5.34
15.038.0265-A | 5.34
15.038.0266-0 | 9.68
15.038.0266-A | 9.68
15.038.0267-0 | 12.55
15.038.0267-A | 12.55
15.038.0268-0 | 11.25
15.038.0268-A | 11.25
15.038.0269-0 | 15.73
15.038.0269-A | 15.73
15.038.0270-0 | 20.25
15.038.0270-A | 20.25
15.038.0271-0 | 22.55
15.038.0271-A | 22.55
15.038.0280-0 | 1.39
15.038.0280-A | 1.39
15.038.0281-0 | 1.39
15.038.0281-A | 1.39
15.038.0282-0 | 2.05
15.038.0282-A | 2.05
15.038.0283-0 | 4.11
15.038.0283-A | 4.11
15.038.0284-0 | 7.48
15.038.0284-A | 7.48
15.038.0285-0 | 11.94
15.038.0285-A | 11.94
15.038.0286-0 | 18.86
15.038.0286-A | 18.86
15.038.0287-0 | 41.15
15.038.0287-A | 41.15
15.038.0288-0 | 68.35
15.038.0288-A | 68.35
15.038.0290-0 | 2.49
15.038.0290-A | 2.49
15.038.0291-0 | 2.79
15.038.0291-A | 2.79
15.038.0292-0 | 3.9
15.038.0292-A | 3.9
15.038.0293-0 | 5.34
15.038.0293-A | 5.34
15.038.0294-0 | 10.19
15.038.0294-A | 10.19
15.038.0295-0 | 14.72
15.038.0295-A | 14.72
15.038.0296-0 | 34.92
15.038.0296-A | 34.92
15.038.0297-0 | 41.73
15.038.0297-A | 41.73
15.038.0298-0 | 124.02
15.038.0298-A | 124.02
15.038.0300-0 | 2.41
15.038.0300-A | 2.41
15.038.0301-0 | 3.08
15.038.0301-A | 3.08
15.038.0302-0 | 6.37
15.038.0302-A | 6.37
15.038.0303-0 | 12.57
15.038.0303-A | 12.57
15.038.0304-0 | 11.52
15.038.0304-A | 11.52
15.038.0305-0 | 33.05
15.038.0305-A | 33.05
15.038.0306-0 | 37.63
15.038.0306-A | 37.63
15.038.0307-0 | 57.2
15.038.0307-A | 57.2
15.038.0308-0 | 124.34
15.038.0308-A | 124.34
15.038.0320-0 | 1.28
15.038.0320-A | 1.28
15.038.0321-0 | 1.74
15.038.0321-A | 1.74
15.038.0322-0 | 4.59
15.038.0322-A | 4.59
15.038.0323-0 | 6.82
15.038.0323-A | 6.82
15.038.0324-0 | 7.46
15.038.0324-A | 7.46
15.038.0325-0 | 24.5
15.038.0325-A | 24.5
15.038.0326-0 | 53.28
15.038.0326-A | 53.28
15.038.0327-0 | 60.92
15.038.0327-A | 60.92
15.038.0328-0 | 195.09
15.038.0328-A | 195.09
15.038.0335-0 | 0.63
15.038.0335-A | 0.63
15.038.0336-0 | 0.66
15.038.0336-A | 0.66
15.038.0337-0 | 2.41
15.038.0337-A | 2.41
15.038.0338-0 | 5.65
15.038.0338-A | 5.65
15.038.0339-0 | 4.91
15.038.0339-A | 4.91
15.038.0340-0 | 23.06
15.038.0340-A | 23.06
15.038.0341-0 | 91.8
15.038.0341-A | 91.8
15.038.0342-0 | 72.29
15.038.0342-A | 72.29
15.038.0343-0 | 239.52
15.038.0343-A | 239.52
15.038.0350-0 | 3.47
15.038.0350-A | 3.47
15.038.0351-0 | 6.53
15.038.0351-A | 6.53
15.038.0355-0 | 0.87
15.038.0355-A | 0.87
15.038.0356-0 | 0.83
15.038.0356-A | 0.83
15.038.0357-0 | 2.25
15.038.0357-A | 2.25
15.038.0358-0 | 4.85
15.038.0358-A | 4.85
15.038.0359-0 | 4.36
15.038.0359-A | 4.36
15.038.0360-0 | 11.52
15.038.0360-A | 11.52
15.038.0361-0 | 17.91
15.038.0361-A | 17.91
15.038.0362-0 | 30.31
15.038.0362-A | 30.31
15.038.0363-0 | 65.55
15.038.0363-A | 65.55
15.038.0365-0 | 1.64
15.038.0365-A | 1.64
15.038.0366-0 | 3.77
15.038.0366-A | 3.77
15.038.0367-0 | 5.77
15.038.0367-A | 5.77
15.038.0368-0 | 15.35
15.038.0368-A | 15.35
15.038.0375-0 | 10.43
15.038.0375-A | 10.43
15.038.0376-0 | 10.8
15.038.0376-A | 10.8
15.038.0377-0 | 24.5
15.038.0377-A | 24.5
15.038.0385-0 | 1.12
15.038.0385-A | 1.12
15.038.0386-0 | 1.37
15.038.0386-A | 1.37
15.038.0387-0 | 3.76
15.038.0387-A | 3.76
15.038.0388-0 | 10.57
15.038.0388-A | 10.57
15.038.0389-0 | 9.61
15.038.0389-A | 9.61
15.038.0390-0 | 27.9
15.038.0390-A | 27.9
15.038.0391-0 | 65.41
15.038.0391-A | 65.41
15.038.0392-0 | 108.05
15.038.0392-A | 108.05
15.038.0393-0 | 174.9
15.038.0393-A | 174.9
15.038.0400-0 | 4.27
15.038.0400-A | 4.27
15.038.0401-0 | 7.61
15.038.0401-A | 7.61
15.038.0402-0 | 9.92
15.038.0402-A | 9.92
15.038.0403-0 | 10.92
15.038.0403-A | 10.92
15.038.0404-0 | 10.11
15.038.0404-A | 10.11
15.038.0405-0 | 12.66
15.038.0405-A | 12.66
15.038.0406-0 | 19.3
15.038.0406-A | 19.3
15.038.0407-0 | 57.76
15.038.0407-A | 57.76
15.038.0408-0 | 110.75
15.038.0408-A | 110.75
15.038.0409-0 | 169.03
15.038.0409-A | 169.03
15.038.0415-0 | 16.47
15.038.0415-A | 16.47
15.038.0416-0 | 30.9
15.038.0416-A | 30.9
15.038.0420-0 | 7.57
15.038.0420-A | 7.57
15.038.0421-0 | 10.2
15.038.0421-A | 10.2
15.038.0422-0 | 15.31
15.038.0422-A | 15.31
15.038.0423-0 | 29.47
15.038.0423-A | 29.47
15.038.0424-0 | 30.89
15.038.0424-A | 30.89
15.038.0425-0 | 81.88
15.038.0425-A | 81.88
15.038.0426-0 | 185.3
15.038.0426-A | 185.3
15.038.0427-0 | 196.9
15.038.0427-A | 196.9
15.038.0428-0 | 437.28
15.038.0428-A | 437.28
15.038.0430-0 | 1.41
15.038.0430-A | 1.41
15.038.0431-0 | 2.64
15.038.0431-A | 2.64
15.038.0432-0 | 2.35
15.038.0432-A | 2.35
15.038.0433-0 | 13.28
15.038.0433-A | 13.28
15.038.0435-0 | 1.51
15.038.0435-A | 1.51
15.038.0436-0 | 1.73
15.038.0436-A | 1.73
15.038.0437-0 | 1.73
15.038.0437-A | 1.73
15.038.0438-0 | 4.51
15.038.0438-A | 4.51
15.038.0439-0 | 9.15
15.038.0439-A | 9.15
15.038.0440-0 | 19.03
15.038.0440-A | 19.03
15.038.0445-0 | 2.8
15.038.0445-A | 2.8
15.038.0446-0 | 4.54
15.038.0446-A | 4.54
15.038.0447-0 | 4.02
15.038.0447-A | 4.02
15.038.0448-0 | 17.99
15.038.0448-A | 17.99
15.038.0455-0 | 6.27
15.038.0455-A | 6.27
15.038.0456-0 | 4.42
15.038.0456-A | 4.42
15.038.0457-0 | 8.24
15.038.0457-A | 8.24
15.038.0458-0 | 21.22
15.038.0458-A | 21.22
15.038.0465-0 | 5.08
15.038.0465-A | 5.08
15.038.0466-0 | 5.08
15.038.0466-A | 5.08
15.038.0467-0 | 6.65
15.038.0467-A | 6.65
15.038.0470-0 | 9.16
15.038.0470-A | 9.16
15.038.0471-0 | 11.97
15.038.0471-A | 11.97
15.038.0472-0 | 11.33
15.038.0472-A | 11.33
15.038.0473-0 | 19.15
15.038.0473-A | 19.15
15.041.0001-0 | 29.33
15.041.0001-A | 28.45
15.041.0002-0 | 50.73
15.041.0002-A | 49.75
15.041.0003-0 | 63.85
15.041.0003-A | 62.81
15.041.0004-0 | 89.88
15.041.0004-A | 88.76
15.041.0005-0 | 134.95
15.041.0005-A | 133.69
15.041.0006-0 | 163.8
15.041.0006-A | 162.27
15.041.0007-0 | 241.37
15.041.0007-A | 239.56
15.041.0008-0 | 377.47
15.041.0008-A | 375.38
15.041.0009-0 | 523.68
15.041.0009-A | 520.9
15.041.0020-0 | 55.88
15.041.0020-A | 55
15.041.0025-0 | 80.78
15.041.0025-A | 79.8
15.041.0030-0 | 118.68
15.041.0030-A | 117.64
15.041.0035-0 | 239.96
15.041.0035-A | 238.7
15.045.0010-0 | 9.34
15.045.0010-A | 8.23
15.045.0011-0 | 12.26
15.045.0011-A | 10.86
15.045.0012-0 | 14.81
15.045.0012-A | 13.12
15.045.0013-0 | 18.79
15.045.0013-A | 16.85
15.045.0014-0 | 21.82
15.045.0014-A | 19.59
15.045.0015-0 | 34.4
15.045.0015-A | 30.89
15.045.0016-0 | 44.69
15.045.0016-A | 40.15
15.045.0017-0 | 67.21
15.045.0017-A | 60.16
15.045.0018-0 | 99.15
15.045.0018-A | 89.12
15.045.0025-0 | 14.23
15.045.0025-A | 12.33
15.045.0026-0 | 16.6
15.045.0026-A | 14.38
15.045.0027-0 | 20.16
15.045.0027-A | 17.47
15.045.0028-0 | 22.53
15.045.0028-A | 19.52
15.045.0029-0 | 30.83
15.045.0029-A | 26.71
15.045.0030-0 | 37.95
15.045.0030-A | 32.88
15.045.0031-0 | 56.93
15.045.0031-A | 49.32
15.045.0032-0 | 71.16
15.045.0032-A | 61.66
15.045.0033-0 | 90.13
15.045.0033-A | 78.1
15.045.0050-0 | 16.6
15.045.0050-A | 14.38
15.045.0051-0 | 18.97
15.045.0051-A | 16.44
15.045.0052-0 | 26.09
15.045.0052-A | 22.6
15.045.0053-0 | 26.56
15.045.0053-A | 23.02
15.045.0054-0 | 33.2
15.045.0054-A | 28.77
15.045.0055-0 | 52.18
15.045.0055-A | 45.21
15.045.0056-0 | 94.88
15.045.0056-A | 82.21
15.045.0057-0 | 109.11
15.045.0057-A | 94.54
15.045.0058-0 | 137.58
15.045.0058-A | 119.21
15.045.0065-1 | 5.93
15.045.0065-B | 5.13
15.045.0066-1 | 7.11
15.045.0066-B | 6.16
15.045.0067-1 | 8.77
15.045.0067-B | 7.6
15.045.0068-1 | 10.43
15.045.0068-B | 9.04
15.045.0069-1 | 11.86
15.045.0069-B | 10.27
15.045.0070-1 | 18.97
15.045.0070-B | 16.44
15.045.0071-1 | 23.72
15.045.0071-B | 20.55
15.045.0072-1 | 35.58
15.045.0072-B | 30.83
15.045.0073-1 | 47.44
15.045.0073-B | 41.1
15.045.0075-0 | 4.15
15.045.0075-A | 3.59
15.045.0076-0 | 4.98
15.045.0076-A | 4.31
15.045.0077-0 | 6.16
15.045.0077-A | 5.34
15.045.0078-0 | 7.11
15.045.0078-A | 6.16
15.045.0079-0 | 8.3
15.045.0079-A | 7.19
15.045.0080-0 | 13.28
15.045.0080-A | 11.51
15.045.0081-0 | 16.6
15.045.0081-A | 14.38
15.045.0082-0 | 26.09
15.045.0082-A | 22.6
15.045.0083-0 | 33.2
15.045.0083-A | 28.77
15.045.0084-0 | 1.89
15.045.0084-A | 1.64
15.045.0085-0 | 2.37
15.045.0085-A | 2.05
15.045.0086-0 | 2.84
15.045.0086-A | 2.46
15.045.0087-0 | 3.32
15.045.0087-A | 2.87
15.045.0090-0 | 7.59
15.045.0090-A | 6.57
15.045.0091-0 | 9.48
15.045.0091-A | 8.22
15.045.0092-0 | 14.23
15.045.0092-A | 12.33
15.045.0093-0 | 18.97
15.045.0093-A | 16.44
15.045.0094-0 | 23.72
15.045.0094-A | 20.55
15.045.0095-0 | 28.46
15.045.0095-A | 24.66
15.045.0096-0 | 33.2
15.045.0096-A | 28.77
15.045.0097-0 | 37.95
15.045.0097-A | 32.88
15.045.0098-0 | 42.69
15.045.0098-A | 36.99
15.045.0100-0 | 8.36
15.045.0100-A | 7.29
15.045.0101-0 | 9.62
15.045.0101-A | 8.41
15.045.0102-0 | 12.07
15.045.0102-A | 10.55
15.045.0103-0 | 18.14
15.045.0103-A | 15.86
15.045.0104-0 | 24.65
15.045.0104-A | 21.61
15.045.0105-0 | 31.03
15.045.0105-A | 27.23
15.045.0106-0 | 38.78
15.045.0106-A | 34.03
15.045.0107-0 | 43.67
15.045.0107-A | 38.35
15.045.0108-0 | 56.02
15.045.0108-A | 49.18
15.045.0110-0 | 15.31
15.045.0110-A | 13.32
15.045.0111-0 | 74.7
15.045.0111-A | 64.78
15.045.0115-0 | 24.74
15.045.0115-A | 21.57
15.045.0116-0 | 119.03
15.045.0116-A | 103.27
15.045.0120-0 | 36.01
15.045.0120-A | 31.48
15.045.0121-0 | 170.72
15.045.0121-A | 148.2
15.046.0010-0 | 20.96
15.046.0010-A | 18.33
15.046.0011-0 | 23.14
15.046.0011-A | 20.24
15.046.0012-0 | 28.45
15.046.0012-A | 24.94
15.046.0013-0 | 33.52
15.046.0013-A | 29.41
15.046.0014-0 | 44.08
15.046.0014-A | 38.61
15.046.0015-0 | 75.92
15.046.0015-A | 66.53
15.046.0016-0 | 124.65
15.046.0016-A | 108.99
15.046.0017-0 | 141.57
15.046.0017-A | 124.19
15.046.0018-0 | 175.1
15.046.0018-A | 154.05
15.047.0010-0 | 54.06
15.047.0010-A | 53.11
15.047.0011-0 | 69.87
15.047.0011-A | 68.79
15.047.0012-0 | 80.75
15.047.0012-A | 79.49
15.047.0013-0 | 88.05
15.047.0013-A | 86.66
15.047.0014-0 | 95.16
15.047.0014-A | 93.7
15.047.0015-0 | 162.66
15.047.0015-A | 161.08
15.047.0016-0 | 189.89
15.047.0016-A | 188.12
15.047.0017-0 | 197.94
15.047.0017-A | 196.04
15.047.0018-0 | 248.1
15.047.0018-A | 245.88
15.058.0010-0 | 29.09
15.058.0010-A | 29.09
15.058.0015-0 | 30.55
15.058.0015-A | 30.55
15.058.0020-0 | 35.75
15.058.0020-A | 35.75
15.058.0050-0 | 23.07
15.058.0050-A | 23.07
15.058.0055-0 | 26.5
15.058.0055-A | 26.5
15.058.0060-0 | 27.98
15.058.0060-A | 27.98
15.065.0010-0 | 2685.9
15.065.0010-A | 2532.14
15.065.0011-0 | 2886.69
15.065.0011-A | 2732.96
15.065.0015-0 | 3677.88
15.065.0015-A | 3427.33
15.065.0016-0 | 3936.58
15.065.0016-A | 3686.03
15.065.0020-0 | 4913.86
15.065.0020-A | 4560.41
15.065.0021-0 | 5075.96
15.065.0021-A | 4726.5
15.065.0025-0 | 6039.78
15.065.0025-A | 5666.2
15.065.0026-0 | 7068.27
15.065.0026-A | 6584.37
15.066.0001-1 | 157.04
15.066.0001-B | 157.04
15.066.0002-1 | 205.57
15.066.0002-B | 205.57
15.066.0003-1 | 286.45
15.066.0003-B | 286.45
15.066.0004-0 | 498.77
15.066.0004-A | 498.77
15.066.0006-0 | 149.29
15.066.0006-A | 149.29
15.066.0007-0 | 192.6
15.066.0007-A | 192.6
15.066.0012-0 | 163.91
15.066.0012-A | 163.91
15.066.0013-0 | 107.02
15.066.0013-A | 107.02
15.066.0061-0 | 1301.85
15.066.0061-A | 1301.85
15.066.0062-0 | 1365.56
15.066.0062-A | 1365.56
15.066.0063-0 | 2824.29
15.066.0063-A | 2824.29
15.066.0064-0 | 3076.38
15.066.0064-A | 3076.38
15.066.0065-0 | 4115
15.066.0065-A | 4115
15.066.0066-0 | 4791.37
15.066.0066-A | 4791.37
15.066.0067-0 | 7176.71
15.066.0067-A | 7176.71
15.066.0068-0 | 1209.89
15.066.0068-A | 1209.89
15.066.0071-0 | 1682.25
15.066.0071-A | 1682.25
15.066.0072-0 | 1745.97
15.066.0072-A | 1745.97
15.066.0073-0 | 3275.25
15.066.0073-A | 3275.25
15.066.0074-0 | 3510.28
15.066.0074-A | 3510.28
15.066.0075-0 | 4811.35
15.066.0075-A | 4811.35
15.066.0076-0 | 5218.32
15.066.0076-A | 5218.32
15.066.0077-0 | 7620.82
15.066.0077-A | 7620.82
15.066.0078-0 | 1609.22
15.066.0078-A | 1609.22
15.067.0001-0 | 231.31
15.067.0001-A | 222.45
15.067.0010-0 | 291.75
15.067.0010-A | 281.62
15.067.0020-0 | 386.16
15.067.0020-A | 374.76
15.068.0001-0 | 47.44
15.068.0001-A | 41.1
15.068.0005-0 | 50.76
15.068.0005-A | 43.98
15.068.0010-0 | 62.14
15.068.0010-A | 53.85
15.068.0015-0 | 85.39
15.068.0015-A | 73.99
15.068.0020-0 | 130.46
15.068.0020-A | 113.04
15.068.0025-0 | 176.48
15.068.0025-A | 152.91
15.068.0040-0 | 18.97
15.068.0040-A | 16.44
15.068.0045-0 | 22.77
15.068.0045-A | 19.73
15.068.0050-0 | 15.18
15.068.0050-A | 13.15
15.068.0055-0 | 24.66
15.068.0055-A | 21.37
15.068.0060-0 | 17.07
15.068.0060-A | 14.79
15.068.0065-0 | 26.56
15.068.0065-A | 23.02
15.068.0070-0 | 19.45
15.068.0070-A | 16.85
15.068.0075-0 | 28.93
15.068.0075-A | 25.07
15.068.0080-0 | 68.79
15.068.0080-A | 59.6
15.068.0085-0 | 48.39
15.068.0085-A | 41.92
15.068.0090-0 | 48.39
15.068.0090-A | 41.92
15.068.0095-0 | 32.26
15.068.0095-A | 27.95
15.069.0001-0 | 311.42
15.069.0001-A | 276.44
15.069.0010-0 | 312.67
15.069.0010-A | 277.51
15.069.0020-0 | 314.41
15.069.0020-A | 279.03
15.070.0010-0 | 2080.2
15.070.0010-A | 1934.43
15.070.0011-0 | 2738.07
15.070.0011-A | 2549.43
15.070.0012-0 | 2891.27
15.070.0012-A | 2715.12
15.070.0013-0 | 4096.25
15.070.0013-A | 3847.92
15.071.0010-0 | 574.42
15.071.0010-A | 548.26
15.071.0011-0 | 330.77
15.071.0011-A | 317.39
15.071.0012-1 | 703.11
15.071.0012-B | 667.87
15.075.0010-0 | 1581.24
15.075.0010-A | 1483.14
15.075.0011-0 | 1963.87
15.075.0011-A | 1850.44
15.080.0010-0 | 1529.12
15.080.0010-A | 1407.93
15.080.0011-0 | 1809.47
15.080.0011-A | 1680.57
15.080.0012-0 | 2378.79
15.080.0012-A | 2239.01
16.001.0050-0 | 126.61
16.001.0050-A | 119.01
16.001.0051-0 | 136.63
16.001.0051-A | 127.51
16.001.0055-0 | 126.68
16.001.0055-A | 118.76
16.001.0056-0 | 149.02
16.001.0056-A | 139.9
16.001.0060-0 | 41.6
16.001.0060-A | 40.02
16.001.0061-0 | 51.66
16.001.0061-A | 49.76
16.001.0065-0 | 1444.65
16.001.0065-A | 1324.51
16.001.0066-0 | 1952.76
16.001.0066-A | 1808.59
16.001.0067-0 | 1732.68
16.001.0067-A | 1592.51
16.001.0068-0 | 2061.35
16.001.0068-A | 1893.15
16.001.0069-0 | 2156.78
16.001.0069-A | 1996.59
16.001.0070-0 | 2564.59
16.001.0070-A | 2372.36
16.001.0071-0 | 2498.77
16.001.0071-A | 2318.56
16.001.0072-0 | 2972.95
16.001.0072-A | 2756.7
16.001.0073-0 | 3232.14
16.001.0073-A | 3031.91
16.001.0074-0 | 3850.97
16.001.0074-A | 3610.69
16.001.0075-0 | 3635.68
16.001.0075-A | 3415.43
16.001.0076-0 | 4331.35
16.001.0076-A | 4067.05
16.001.0077-0 | 4019.58
16.001.0077-A | 3779.31
16.001.0078-0 | 4790.01
16.001.0078-A | 4501.67
16.001.0079-0 | 4719.4
16.001.0079-A | 4454.09
16.001.0080-0 | 5625.93
16.001.0080-A | 5307.56
16.001.0081-0 | 5202.76
16.001.0081-A | 4907.41
16.001.0082-0 | 6203.93
16.001.0082-A | 5849.52
16.001.0083-0 | 6012.08
16.001.0083-A | 5661.68
16.001.0084-0 | 7171.26
16.001.0084-A | 6750.77
16.001.0085-0 | 49.9
16.001.0085-A | 47.37
16.001.0086-0 | 42.24
16.001.0086-A | 40.34
16.001.0087-0 | 30.99
16.001.0087-A | 29.72
16.001.0088-0 | 37.17
16.001.0088-A | 35.65
16.001.0089-0 | 50.47
16.001.0089-A | 48.89
16.001.0090-0 | 60.55
16.001.0090-A | 58.64
16.001.0091-0 | 68.17
16.001.0091-A | 66.27
16.001.0092-0 | 81.79
16.001.0092-A | 79.51
16.001.0093-0 | 93.62
16.001.0093-A | 91.41
16.001.0094-0 | 112.33
16.001.0094-A | 109.67
16.001.0102-0 | 126.14
16.001.0102-A | 123.6
16.001.0103-0 | 151.35
16.001.0103-A | 148.31
16.001.0110-0 | 22.18
16.001.0110-A | 21.04
16.001.0115-0 | 26.3
16.001.0115-A | 24.97
16.001.0116-0 | 27.57
16.001.0116-A | 26.31
16.001.0117-0 | 33.05
16.001.0117-A | 31.53
16.001.0118-0 | 9.21
16.001.0118-A | 8.58
16.001.0119-0 | 11.02
16.001.0119-A | 10.26
16.002.0005-0 | 115.89
16.002.0005-A | 108.96
16.002.0010-0 | 155.28
16.002.0010-A | 141.01
16.002.0012-0 | 76.69
16.002.0012-A | 69.76
16.002.0015-0 | 32.34
16.002.0015-A | 29.04
16.002.0025-0 | 61.49
16.002.0025-A | 55.06
16.003.0004-0 | 52.12
16.003.0004-A | 45.68
16.003.0020-0 | 23.21
16.003.0020-A | 20.41
16.003.0030-0 | 56.3
16.003.0030-A | 52.4
16.003.0050-0 | 122.68
16.003.0050-A | 112.76
16.004.0015-0 | 47.74
16.004.0015-A | 45.84
16.004.0018-0 | 70.31
16.004.0018-A | 68.41
16.004.0025-0 | 156.98
16.004.0025-A | 151.58
16.004.0030-0 | 147.6
16.004.0030-A | 145.7
16.004.0035-0 | 114.67
16.004.0035-A | 113.28
16.004.0040-0 | 70.89
16.004.0040-A | 69.63
16.004.0042-0 | 60.67
16.004.0042-A | 59.67
16.004.0045-0 | 70.32
16.004.0045-A | 69.05
16.004.0047-0 | 40.84
16.004.0047-A | 39.84
16.004.0050-0 | 102.52
16.004.0050-A | 99.73
16.004.0055-0 | 73.48
16.004.0055-A | 72.27
16.005.0001-0 | 77.31
16.005.0001-A | 75.41
16.005.0004-0 | 89.89
16.005.0004-A | 87.99
16.005.0005-0 | 87.57
16.005.0005-A | 85.93
16.005.0006-0 | 76.02
16.005.0006-A | 74.12
16.005.0007-0 | 100.58
16.005.0007-A | 98.68
16.005.0008-0 | 87.57
16.005.0008-A | 85.93
16.005.0012-0 | 86.62
16.005.0012-A | 85.11
16.005.0015-0 | 139.76
16.005.0015-A | 131.42
16.005.0018-0 | 217.09
16.005.0018-A | 208.75
16.005.0025-0 | 97.76
16.005.0025-A | 89.43
16.005.0027-0 | 143.94
16.005.0027-A | 135.48
16.005.0028-0 | 93.34
16.005.0028-A | 85.82
16.005.0030-0 | 85.42
16.005.0030-A | 83.52
16.005.0035-0 | 94.12
16.005.0035-A | 92.22
16.005.0050-0 | 157
16.005.0050-A | 148.54
16.005.0052-0 | 151.74
16.005.0052-A | 143.28
16.005.0054-0 | 124.95
16.005.0054-A | 123.04
16.005.0056-0 | 120.48
16.005.0056-A | 118.58
16.005.0058-0 | 149.41
16.005.0058-A | 143.07
16.005.0060-0 | 156.35
16.005.0060-A | 150.01
16.005.0070-0 | 131.09
16.005.0070-A | 130.3
16.005.0075-0 | 171.32
16.005.0075-A | 168.17
16.006.0001-0 | 197.05
16.006.0001-A | 195.47
16.007.0011-0 | 233.17
16.007.0011-A | 231.18
16.007.0012-0 | 296.65
16.007.0012-A | 294.66
16.007.0013-0 | 242.58
16.007.0013-A | 239.6
16.007.0014-0 | 327.96
16.007.0014-A | 324.98
16.007.0015-0 | 308.17
16.007.0015-A | 304.21
16.007.0016-0 | 393.85
16.007.0016-A | 389.89
16.007.0017-0 | 334.55
16.007.0017-A | 329.92
16.007.0018-0 | 420.23
16.007.0018-A | 415.6
16.007.0021-0 | 62.47
16.007.0021-A | 60.57
16.007.0023-0 | 95.41
16.007.0023-A | 93.51
16.007.0025-0 | 92.15
16.007.0025-A | 84.55
16.007.0027-0 | 130.57
16.007.0027-A | 120.7
16.007.0030-0 | 167
16.007.0030-A | 155.13
16.007.0038-0 | 80
16.007.0038-A | 72.4
16.008.0005-0 | 62.69
16.008.0005-A | 60.79
16.008.0030-0 | 96.08
16.008.0030-A | 95.07
16.009.0001-0 | 191.12
16.009.0001-A | 182.78
16.009.0002-0 | 276.95
16.009.0002-A | 268.62
16.009.0005-0 | 490.96
16.009.0005-A | 482.63
16.010.0020-0 | 772.5
16.010.0020-A | 772.5
16.011.0005-0 | 481.98
16.011.0005-A | 466.41
16.011.0015-0 | 19252.05
16.011.0015-A | 18321.86
16.011.0030-0 | 389.68
16.011.0030-A | 385.88
16.011.0045-0 | 153.65
16.011.0045-A | 151.36
16.011.0050-0 | 155.27
16.011.0050-A | 152.98
16.012.0005-0 | 446.23
16.012.0005-A | 421.86
16.013.0001-0 | 65.5
16.013.0001-A | 56.76
16.013.0002-0 | 136.81
16.013.0002-A | 118.55
16.013.0004-0 | 27.85
16.013.0004-A | 24.13
16.013.0005-0 | 23.72
16.013.0005-A | 20.55
16.013.0006-0 | 24.95
16.013.0006-A | 21.62
16.013.0007-0 | 21.34
16.013.0007-A | 18.49
16.013.0009-0 | 18.97
16.013.0009-A | 16.44
16.013.0010-0 | 25.71
16.013.0010-A | 22.27
16.013.0015-0 | 85.39
16.013.0015-A | 73.99
16.015.0001-0 | 30.72
16.015.0001-A | 29.45
16.015.0005-0 | 44.28
16.015.0005-A | 42.96
16.015.0010-0 | 27.58
16.015.0010-A | 26.26
16.020.0001-0 | 93.46
16.020.0001-A | 88.39
16.020.0002-0 | 108.03
16.020.0002-A | 102.96
16.020.0003-0 | 185.7
16.020.0003-A | 180.63
16.020.0005-0 | 90.86
16.020.0005-A | 85.79
16.020.0008-0 | 111.54
16.020.0008-A | 106.47
16.020.0012-0 | 23.42
16.020.0012-A | 22.89
16.021.0002-0 | 176.7
16.021.0002-A | 169.1
16.021.0003-0 | 220.68
16.021.0003-A | 214.98
16.021.0005-0 | 86.24
16.021.0005-A | 78
16.022.0002-0 | 103.11
16.022.0002-A | 96.14
16.022.0004-0 | 132.65
16.022.0004-A | 125.68
16.022.0006-0 | 107.25
16.022.0006-A | 99.65
16.022.0010-0 | 76.05
16.022.0010-A | 70.35
16.022.0012-0 | 116.17
16.022.0012-A | 110.47
16.023.0004-0 | 121.28
16.023.0004-A | 113.68
16.023.0005-0 | 178.55
16.023.0005-A | 170.63
16.024.0004-0 | 122.77
16.024.0004-A | 117.07
16.024.0005-0 | 140
16.024.0005-A | 134.3
16.024.0006-0 | 91.42
16.024.0006-A | 85.71
16.024.0007-0 | 104.43
16.024.0007-A | 98.72
16.024.0009-0 | 110.41
16.024.0009-A | 104.71
16.026.0001-0 | 167.06
16.026.0001-A | 159.11
16.026.0002-0 | 115.83
16.026.0002-A | 107.75
16.026.0005-0 | 151.93
16.026.0005-A | 144.49
16.026.0010-0 | 93.45
16.026.0010-A | 86.01
16.026.0030-0 | 88.91
16.026.0030-A | 79.64
16.027.0001-0 | 117.68
16.027.0001-A | 110.24
16.028.0015-0 | 107.62
16.028.0015-A | 100.17
16.028.0020-0 | 77.79
16.028.0020-A | 69.39
16.028.0022-0 | 77.79
16.028.0022-A | 69.39
16.028.0023-0 | 234.32
16.028.0023-A | 226.87
16.028.0026-0 | 259.14
16.028.0026-A | 254.33
16.029.0001-0 | 238.3
16.029.0001-A | 230.32
16.030.0001-0 | 25.35
16.030.0001-A | 24.35
16.030.0005-0 | 13.7
16.030.0005-A | 13.06
16.030.0007-0 | 5.97
16.030.0007-A | 5.57
16.030.0009-0 | 44.01
16.030.0009-A | 42.77
16.030.0010-0 | 169.69
16.030.0010-A | 164.36
16.030.0013-0 | 112.37
16.030.0013-A | 107.76
16.030.0030-0 | 90.98
16.030.0030-A | 85.38
16.031.0025-0 | 111.07
16.031.0025-A | 102.83
16.032.0001-0 | 236.31
16.032.0001-A | 228.6
16.033.0002-0 | 57.61
16.033.0002-A | 56.41
16.034.0003-0 | 124.09
16.034.0003-A | 115.85
16.034.0006-0 | 21.4
16.034.0006-A | 19.5
16.035.0005-0 | 41.82
16.035.0005-A | 39.92
16.036.0010-0 | 165.61
16.036.0010-A | 162.55
16.036.0015-0 | 197.89
16.036.0015-A | 194.33
16.036.0020-0 | 315.77
16.036.0020-A | 311.7
16.036.0022-0 | 389.47
16.036.0022-A | 385.09
16.036.0025-0 | 69.53
16.036.0025-A | 67.87
16.036.0030-0 | 168.81
16.036.0030-A | 165.75
16.036.0035-0 | 201.58
16.036.0035-A | 198.02
16.036.0040-0 | 321.18
16.036.0040-A | 317.12
16.036.0043-0 | 396.85
16.036.0043-A | 392.47
16.036.0050-0 | 213.16
16.036.0050-A | 209.46
16.036.0055-0 | 254
16.036.0055-A | 249.8
16.036.0060-0 | 406.11
16.036.0060-A | 401.41
16.036.0062-0 | 501.21
16.036.0062-A | 496.2
16.036.0065-0 | 91.4
16.036.0065-A | 89.1
16.036.0070-0 | 216.35
16.036.0070-A | 212.66
16.036.0075-0 | 257.69
16.036.0075-A | 253.49
16.036.0080-0 | 411.52
16.036.0080-A | 406.82
16.036.0083-0 | 508.59
16.036.0083-A | 503.58
17.012.0010-0 | 10.66
17.012.0010-A | 9.29
17.012.0011-0 | 14.16
17.012.0011-A | 12.34
17.012.0012-0 | 11.81
17.012.0012-A | 10.44
17.012.0013-0 | 15.31
17.012.0013-A | 13.49
17.012.0015-0 | 16.2
17.012.0015-A | 14.14
17.012.0030-0 | 4.55
17.012.0030-A | 4.02
17.012.0040-0 | 19.83
17.012.0040-A | 18.32
17.013.0030-0 | 128.67
17.013.0030-A | 126.96
17.013.0031-0 | 248.02
17.013.0031-A | 245.81
17.013.0070-0 | 26.23
17.013.0070-A | 24.53
17.013.0095-1 | 35.75
17.013.0095-B | 33.2
17.013.0100-0 | 58.22
17.013.0100-A | 53.47
17.014.0010-0 | 20
17.014.0010-A | 20
17.014.0015-0 | 20
17.014.0015-A | 20
17.017.0010-0 | 26.33
17.017.0010-A | 23.33
17.017.0020-0 | 10.54
17.017.0020-A | 9.9
17.017.0030-0 | 39.25
17.017.0030-A | 35.25
17.017.0040-0 | 27.63
17.017.0040-A | 24.86
17.017.0041-0 | 13.63
17.017.0041-A | 12.38
17.017.0042-0 | 3.05
17.017.0042-A | 2.8
17.017.0050-0 | 41.63
17.017.0050-A | 37.63
17.017.0053-0 | 16.03
17.017.0053-A | 14.48
17.017.0060-0 | 17.53
17.017.0060-A | 15.78
17.017.0061-0 | 22.6
17.017.0061-A | 20.35
17.017.0062-0 | 12.53
17.017.0062-A | 11.53
17.017.0070-0 | 37.08
17.017.0070-A | 35.78
17.017.0100-0 | 50.62
17.017.0100-A | 46.62
17.017.0110-0 | 32.26
17.017.0110-A | 29.62
17.017.0120-1 | 8.71
17.017.0120-B | 8.07
17.017.0130-0 | 19.08
17.017.0130-A | 17.44
17.017.0140-0 | 10.54
17.017.0140-A | 9.9
17.017.0150-0 | 17.34
17.017.0150-A | 15.84
17.017.0155-0 | 22.88
17.017.0155-A | 20.98
17.017.0160-0 | 18.2
17.017.0160-A | 16.39
17.017.0161-0 | 14.32
17.017.0161-A | 12.82
17.017.0169-0 | 52.17
17.017.0169-A | 48.03
17.017.0175-0 | 20.65
17.017.0175-A | 18.9
17.017.0176-0 | 23.31
17.017.0176-A | 21.01
17.017.0225-0 | 20.76
17.017.0225-A | 18.2
17.017.0227-0 | 6.33
17.017.0227-A | 5.56
17.017.0228-0 | 13.79
17.017.0228-A | 12.19
17.017.0230-0 | 13.61
17.017.0230-A | 12.01
17.017.0240-0 | 9.91
17.017.0240-A | 8.72
17.017.0245-0 | 40.73
17.017.0245-A | 36.39
17.017.0300-1 | 21.86
17.017.0300-B | 19.96
17.017.0301-0 | 18.31
17.017.0301-A | 16.67
17.017.0320-0 | 22.68
17.017.0320-A | 20.78
17.017.0321-0 | 18.4
17.017.0321-A | 16.76
17.017.0350-0 | 26.45
17.017.0350-A | 25.2
17.017.0360-0 | 22.2
17.017.0360-A | 20.3
17.017.0361-0 | 17.51
17.017.0361-A | 15.87
17.017.0362-0 | 5.41
17.017.0362-A | 4.86
17.017.0365-0 | 23.65
17.017.0365-A | 22.28
17.017.0370-0 | 50.07
17.017.0370-A | 45.31
17.018.0010-0 | 23.35
17.018.0010-A | 20.72
17.018.0015-0 | 10.61
17.018.0015-A | 9.34
17.018.0020-0 | 11.43
17.018.0020-A | 10.13
17.018.0031-0 | 31.75
17.018.0031-A | 28.5
17.018.0041-0 | 6.78
17.018.0041-A | 6.03
17.018.0044-0 | 10.67
17.018.0044-A | 9.62
17.018.0050-0 | 19.62
17.018.0050-A | 18.47
17.018.0060-0 | 33.31
17.018.0060-A | 29.93
17.018.0080-0 | 17.25
17.018.0080-A | 15.5
17.018.0081-0 | 6.45
17.018.0081-A | 5.7
17.018.0082-0 | 15.88
17.018.0082-A | 14.25
17.018.0110-0 | 18.95
17.018.0110-A | 17.2
17.018.0111-0 | 37.91
17.018.0111-A | 34.41
17.018.0112-0 | 29.93
17.018.0112-A | 27.03
17.018.0113-0 | 36.12
17.018.0113-A | 32.61
17.018.0115-0 | 48.2
17.018.0115-A | 43.44
17.018.0116-0 | 6.86
17.018.0116-A | 6.11
17.018.0117-0 | 14.53
17.018.0117-A | 13.12
17.018.0185-0 | 35.66
17.018.0185-A | 32.24
17.018.0190-0 | 40.89
17.018.0190-A | 37.46
17.018.0200-0 | 37.63
17.018.0200-A | 35.32
17.018.0210-0 | 66.85
17.018.0210-A | 63.58
17.018.0250-0 | 19.12
17.018.0250-A | 17.36
17.018.0251-0 | 38.24
17.018.0251-A | 34.73
17.018.0252-0 | 30.09
17.018.0252-A | 27.19
17.018.0253-0 | 36.28
17.018.0253-A | 32.77
17.018.0254-0 | 48.36
17.018.0254-A | 43.6
17.018.0260-0 | 6.9
17.018.0260-A | 6.15
17.018.0265-0 | 49.89
17.018.0265-A | 45.13
17.020.0010-0 | 16.18
17.020.0010-A | 14.68
17.020.0021-0 | 6.73
17.020.0021-A | 5.98
17.020.0030-1 | 90.56
17.020.0030-B | 78.93
17.020.0040-0 | 83.68
17.020.0040-A | 73.42
17.020.0050-0 | 12.11
17.020.0050-A | 10.86
17.020.0060-0 | 12.93
17.020.0060-A | 11.32
17.020.0061-0 | 3.46
17.020.0061-A | 3.01
17.020.0070-0 | 16.9
17.020.0070-A | 15.4
17.020.0071-0 | 21.91
17.020.0071-A | 19.62
17.020.0072-0 | 14.28
17.020.0072-A | 12.78
17.020.0075-0 | 43.83
17.020.0075-A | 39.25
17.025.0005-1 | 46.19
17.025.0005-B | 41.44
17.025.0006-0 | 30.57
17.025.0006-A | 28.82
17.025.0007-0 | 23.95
17.025.0007-A | 21.88
17.025.0008-0 | 30.55
17.025.0008-A | 28.17
17.025.0009-0 | 11.48
17.025.0009-A | 10.23
17.025.0010-0 | 6.79
17.025.0010-A | 6.26
17.025.0040-1 | 3.91
17.025.0040-B | 3.51
17.025.0041-0 | 3.65
17.025.0041-A | 3.25
17.035.0010-0 | 6.62
17.035.0010-A | 5.82
17.035.0020-0 | 8.61
17.035.0020-A | 7.55
17.035.0030-0 | 35.09
17.035.0030-A | 34.29
17.035.0040-0 | 55.03
17.035.0040-A | 53.97
17.035.0045-0 | 8.39
17.035.0045-A | 7.94
17.040.0020-0 | 79.58
17.040.0020-A | 70.65
17.040.0021-0 | 72.89
17.040.0021-A | 63.96
17.040.0022-0 | 40.52
17.040.0022-A | 35.63
17.040.0024-0 | 16.11
17.040.0024-A | 14.61
17.040.0050-0 | 42.06
17.040.0050-A | 37.32
18.002.0010-0 | 229.64
18.002.0010-A | 229.64
18.002.0012-0 | 261.74
18.002.0012-A | 261.74
18.002.0013-0 | 345.78
18.002.0013-A | 345.78
18.002.0014-0 | 979.32
18.002.0014-A | 979.32
18.002.0015-0 | 987.8
18.002.0015-A | 987.8
18.002.0016-0 | 998.42
18.002.0016-A | 998.42
18.002.0019-0 | 153.75
18.002.0019-A | 153.75
18.002.0022-0 | 628.59
18.002.0022-A | 628.59
18.002.0023-0 | 363.3
18.002.0023-A | 363.3
18.002.0026-0 | 203.14
18.002.0026-A | 203.14
18.002.0027-0 | 261.51
18.002.0027-A | 261.51
18.002.0028-0 | 121.32
18.002.0028-A | 121.32
18.002.0029-0 | 293.64
18.002.0029-A | 293.64
18.002.0030-0 | 493.18
18.002.0030-A | 493.18
18.002.0031-0 | 652.93
18.002.0031-A | 652.93
18.002.0040-0 | 394.43
18.002.0040-A | 394.43
18.002.0055-0 | 281.02
18.002.0055-A | 281.02
18.002.0065-0 | 345.26
18.002.0065-A | 345.26
18.002.0070-0 | 549.47
18.002.0070-A | 549.47
18.002.0080-0 | 230.71
18.002.0080-A | 230.71
18.002.0085-0 | 434.77
18.002.0085-A | 434.77
18.002.0090-0 | 528.04
18.002.0090-A | 528.04
18.003.0003-0 | 152.23
18.003.0003-A | 152.23
18.003.0005-0 | 152.23
18.003.0005-A | 152.23
18.003.0007-0 | 1483.11
18.003.0007-A | 1483.11
18.003.0015-0 | 80.52
18.003.0015-A | 80.52
18.003.0020-0 | 854.01
18.003.0020-A | 854.01
18.004.0001-0 | 1038.64
18.004.0001-A | 1038.64
18.004.0005-0 | 1431.36
18.004.0005-A | 1431.36
18.005.0010-0 | 40.84
18.005.0010-A | 38.86
18.005.0012-0 | 44.34
18.005.0012-A | 42.36
18.005.0013-0 | 41.18
18.005.0013-A | 39.2
18.005.0015-0 | 92.36
18.005.0015-A | 92.28
18.005.0018-0 | 22.92
18.005.0018-A | 22.84
18.005.0027-0 | 50.96
18.005.0027-A | 50.88
18.005.0030-0 | 102.51
18.005.0030-A | 102.06
18.005.0035-0 | 86.12
18.005.0035-A | 84.22
18.006.0005-0 | 73.82
18.006.0005-A | 73.82
18.006.0007-0 | 100.04
18.006.0007-A | 100.04
18.006.0009-0 | 521.27
18.006.0009-A | 521.27
18.006.0014-0 | 98.93
18.006.0014-A | 98.93
18.006.0017-0 | 166.75
18.006.0017-A | 166.75
18.006.0020-0 | 231.13
18.006.0020-A | 231.13
18.006.0023-0 | 472.77
18.006.0023-A | 472.77
18.006.0024-0 | 201.6
18.006.0024-A | 201.6
18.006.0025-0 | 47.32
18.006.0025-A | 47.32
18.006.0026-0 | 99.81
18.006.0026-A | 99.81
18.006.0028-0 | 323.53
18.006.0028-A | 323.53
18.006.0033-0 | 417.72
18.006.0033-A | 417.72
18.006.0037-0 | 220.91
18.006.0037-A | 220.91
18.006.0040-0 | 26.14
18.006.0040-A | 24.16
18.006.0043-0 | 48.75
18.006.0043-A | 46.77
18.006.0050-0 | 30.76
18.006.0050-A | 28.78
18.006.0052-0 | 23.98
18.006.0052-A | 22
18.006.0054-0 | 19.54
18.006.0054-A | 17.56
18.006.0056-0 | 84.91
18.006.0056-A | 80.95
18.007.0039-0 | 46.14
18.007.0039-A | 46.14
18.007.0041-0 | 89.41
18.007.0041-A | 89.41
18.007.0042-0 | 6.39
18.007.0042-A | 6.39
18.007.0043-0 | 8.57
18.007.0043-A | 8.57
18.007.0045-0 | 224.95
18.007.0045-A | 224.95
18.007.0049-0 | 41.1
18.007.0049-A | 41.1
18.007.0051-0 | 38.01
18.007.0051-A | 38.01
18.007.0060-0 | 91.67
18.007.0060-A | 91.67
18.007.0065-0 | 180.47
18.007.0065-A | 180.47
18.007.0070-0 | 54.1
18.007.0070-A | 54.1
18.007.0075-0 | 269.35
18.007.0075-A | 269.35
18.007.0080-0 | 85.5
18.007.0080-A | 85.5
18.007.0090-0 | 205.9
18.007.0090-A | 205.9
18.008.0005-0 | 9.77
18.008.0005-A | 9.77
18.008.0007-0 | 8.03
18.008.0007-A | 8.03
18.009.0058-0 | 60.76
18.009.0058-A | 60.76
18.009.0060-0 | 152.86
18.009.0060-A | 152.86
18.009.0065-0 | 70.53
18.009.0065-A | 70.53
18.009.0066-0 | 76.42
18.009.0066-A | 76.42
18.009.0070-0 | 91.81
18.009.0070-A | 91.81
18.009.0073-0 | 220.07
18.009.0073-A | 220.07
18.009.0074-0 | 300.42
18.009.0074-A | 300.42
18.009.0076-0 | 32.35
18.009.0076-A | 32.35
18.009.0078-0 | 24.75
18.009.0078-A | 24.75
18.009.0079-0 | 27.3
18.009.0079-A | 27.3
18.009.0080-0 | 813.75
18.009.0080-A | 813.75
18.009.0081-0 | 289.85
18.009.0081-A | 289.85
18.009.0086-0 | 44.86
18.009.0086-A | 44.86
18.009.0101-0 | 595.55
18.009.0101-A | 595.55
18.009.0102-0 | 638.5
18.009.0102-A | 638.5
18.009.0105-0 | 61.69
18.009.0105-A | 61.69
18.009.0110-0 | 83.93
18.009.0110-A | 83.93
18.009.0115-0 | 328.57
18.009.0115-A | 328.57
18.009.0120-0 | 146.19
18.009.0120-A | 146.19
18.011.0003-0 | 23.53
18.011.0003-A | 21.63
18.011.0005-0 | 23.53
18.011.0005-A | 21.63
18.012.0090-0 | 67.42
18.012.0090-A | 64.25
18.012.0093-0 | 116.83
18.012.0093-A | 113.66
18.012.0096-0 | 201.53
18.012.0096-A | 198.36
18.012.0100-0 | 252.07
18.012.0100-A | 248.27
18.012.0102-0 | 325.83
18.012.0102-A | 322.03
18.013.0106-0 | 26.96
18.013.0106-A | 26.96
18.013.0108-0 | 22.81
18.013.0108-A | 22.81
18.013.0109-0 | 16.93
18.013.0109-A | 16.93
18.013.0110-0 | 48.4
18.013.0110-A | 48.4
18.013.0111-0 | 21.13
18.013.0111-A | 21.13
18.013.0112-0 | 82.3
18.013.0112-A | 82.3
18.013.0113-0 | 3.93
18.013.0113-A | 3.93
18.013.0115-0 | 0.84
18.013.0115-A | 0.84
18.013.0117-0 | 92.15
18.013.0117-A | 92.15
18.013.0118-0 | 87.76
18.013.0118-A | 87.76
18.013.0119-0 | 75.25
18.013.0119-A | 75.25
18.013.0121-0 | 102.58
18.013.0121-A | 102.58
18.013.0123-0 | 11.22
18.013.0123-A | 11.22
18.013.0124-0 | 14.58
18.013.0124-A | 14.58
18.013.0126-0 | 17.41
18.013.0126-A | 17.41
18.013.0127-0 | 5.14
18.013.0127-A | 5.14
18.013.0128-0 | 20.5
18.013.0128-A | 20.5
18.013.0130-0 | 14.58
18.013.0130-A | 14.58
18.013.0133-0 | 3.8
18.013.0133-A | 3.8
18.013.0136-0 | 3.96
18.013.0136-A | 3.96
18.013.0140-0 | 22.21
18.013.0140-A | 22.21
18.013.0143-0 | 9.27
18.013.0143-A | 9.27
18.013.0144-0 | 1.81
18.013.0144-A | 1.81
18.013.0146-0 | 228.59
18.013.0146-A | 228.59
18.013.0148-0 | 308.49
18.013.0148-A | 308.49
18.013.0155-0 | 45.53
18.013.0155-A | 45.53
18.013.0156-0 | 38.01
18.013.0156-A | 38.01
18.013.0158-0 | 430.57
18.013.0158-A | 427.4
18.013.0165-0 | 9.49
18.013.0165-A | 9.49
18.013.0167-0 | 16.78
18.013.0167-A | 16.78
18.013.0170-0 | 442.7
18.013.0170-A | 442.7
18.015.0036-0 | 4880
18.015.0036-A | 4880
18.015.0037-0 | 4880
18.015.0037-A | 4880
18.015.0039-0 | 6034
18.015.0039-A | 6034
18.015.0040-0 | 6034
18.015.0040-A | 6034
18.015.0042-0 | 6795
18.015.0042-A | 6795
18.015.0043-0 | 6795
18.015.0043-A | 6795
18.015.0045-0 | 7502
18.015.0045-A | 7502
18.015.0046-0 | 7502
18.015.0046-A | 7502
18.015.0048-0 | 10756
18.015.0048-A | 10756
18.015.0049-0 | 10756
18.015.0049-A | 10756
18.015.0052-0 | 16263
18.015.0052-A | 16263
18.015.0053-0 | 16263
18.015.0053-A | 16263
18.015.0055-0 | 18184
18.015.0055-A | 18184
18.015.0056-0 | 18184
18.015.0056-A | 18184
18.015.0060-0 | 693.71
18.015.0060-A | 693.71
18.015.0062-0 | 1380
18.015.0062-A | 1380
18.015.0064-0 | 1771.5
18.015.0064-A | 1771.5
18.015.0066-0 | 2184.22
18.015.0066-A | 2184.22
18.015.0080-0 | 489.46
18.015.0080-A | 489.46
18.015.0081-0 | 792.07
18.015.0081-A | 792.07
18.015.0082-0 | 1680.54
18.015.0082-A | 1680.54
18.015.0083-0 | 1108.47
18.015.0083-A | 1108.47
18.015.0084-0 | 916.7
18.015.0084-A | 916.7
18.015.0085-0 | 431.57
18.015.0085-A | 431.57
18.016.0001-0 | 8016.67
18.016.0001-A | 7997.67
18.016.0002-0 | 6933.17
18.016.0002-A | 6918.29
18.016.0003-0 | 6141.14
18.016.0003-A | 6130.43
18.016.0004-0 | 701.28
18.016.0004-A | 697.04
18.016.0005-0 | 588.13
18.016.0005-A | 583.89
18.016.0006-0 | 1009.98
18.016.0006-A | 1003.64
18.016.0007-0 | 1126.53
18.016.0007-A | 1118.92
18.016.0008-0 | 1235.1
18.016.0008-A | 1226.86
18.016.0010-0 | 4874.47
18.016.0010-A | 4861.8
18.016.0015-0 | 12187.1
18.016.0015-A | 12168.1
18.016.0020-0 | 713.82
18.016.0020-A | 710.65
18.016.0025-0 | 402.66
18.016.0025-A | 402.66
18.016.0027-0 | 2327.86
18.016.0027-A | 2321.52
18.016.0030-0 | 2735.77
18.016.0030-A | 2715.53
18.016.0035-0 | 2854.88
18.016.0035-A | 2834.64
18.016.0040-0 | 579.86
18.016.0040-A | 575.43
18.016.0042-0 | 902.63
18.016.0042-A | 896.29
18.016.0045-0 | 1111.07
18.016.0045-A | 1097.43
18.016.0050-0 | 1109.01
18.016.0050-A | 1109.01
18.016.0051-0 | 1109.01
18.016.0051-A | 1109.01
18.016.0055-0 | 1756.65
18.016.0055-A | 1756.65
18.016.0060-0 | 1363.16
18.016.0060-A | 1353.66
18.016.0070-0 | 2235.01
18.016.0070-A | 2208.41
18.016.0080-0 | 949.69
18.016.0080-A | 946.52
18.016.0100-0 | 386.84
18.016.0100-A | 380.5
18.016.0105-0 | 119.82
18.016.0105-A | 113.48
18.016.0106-0 | 169.1
18.016.0106-A | 162.76
18.016.0107-0 | 147.46
18.016.0107-A | 141.12
18.016.0108-0 | 169.27
18.016.0108-A | 162.93
18.016.0110-0 | 296.6
18.016.0110-A | 290.26
18.016.0111-0 | 333.39
18.016.0111-A | 327.05
18.016.0120-0 | 356.34
18.016.0120-A | 350
18.016.0125-0 | 90.6
18.016.0125-A | 87.3
18.016.0130-0 | 388.73
18.016.0130-A | 382.39
18.016.0135-0 | 339.44
18.016.0135-A | 333.1
18.016.0140-0 | 589.03
18.016.0140-A | 582.69
18.016.0200-0 | 358.43
18.016.0200-A | 331.98
18.016.0205-0 | 531.5
18.016.0205-A | 494.47
18.016.0210-0 | 702.45
18.016.0210-A | 664.09
18.016.0215-0 | 922.6
18.016.0215-A | 855.95
18.016.0220-0 | 176.63
18.016.0220-A | 163.4
18.016.0225-0 | 577.19
18.016.0225-A | 540.16
18.017.0020-0 | 123.6
18.017.0020-A | 123.6
18.017.0021-0 | 211.15
18.017.0021-A | 211.15
18.017.0022-0 | 439.18
18.017.0022-A | 439.18
18.017.0100-0 | 2266
18.017.0100-A | 2266
18.017.0105-0 | 23338.56
18.017.0105-A | 23338.56
18.018.0010-0 | 186.89
18.018.0010-A | 186
18.018.0015-0 | 2104.34
18.018.0015-A | 2104.34
18.018.0018-0 | 2613.22
18.018.0018-A | 2613.22
18.018.0020-0 | 3459.31
18.018.0020-A | 3459.31
18.018.0025-0 | 5646.46
18.018.0025-A | 5646.46
18.018.0030-0 | 1097.62
18.018.0030-A | 1095.1
18.018.0032-0 | 1637
18.018.0032-A | 1634.48
18.018.0050-0 | 658.5
18.018.0050-A | 658.5
18.018.0070-0 | 1630.18
18.018.0070-A | 1630.18
18.018.0081-0 | 2006.34
18.018.0081-A | 2003.03
18.018.0085-0 | 2336.94
18.018.0085-A | 2336.94
18.018.0090-0 | 846.36
18.018.0090-A | 846.36
18.018.0100-0 | 2303.34
18.018.0100-A | 2303.34
18.018.0102-0 | 68.8
18.018.0102-A | 68.8
18.019.0010-0 | 30.55
18.019.0010-A | 30.55
18.019.0012-0 | 1235.68
18.019.0012-A | 1235.68
18.021.0025-0 | 201.87
18.021.0025-A | 201.87
18.021.0030-0 | 232.15
18.021.0030-A | 232.15
18.021.0035-0 | 360.5
18.021.0035-A | 360.5
18.021.0040-0 | 953.51
18.021.0040-A | 953.51
18.021.0042-0 | 1008.37
18.021.0042-A | 1008.37
18.021.0043-0 | 1998.1
18.021.0043-A | 1998.1
18.021.0045-0 | 2000
18.021.0045-A | 2000
18.021.0048-0 | 2522.47
18.021.0048-A | 2522.47
18.021.0050-0 | 3707.9
18.021.0050-A | 3707.9
18.021.0055-0 | 2734.88
18.021.0055-A | 2734.88
18.021.0060-0 | 9476
18.021.0060-A | 9476
18.021.0065-0 | 16000
18.021.0065-A | 16000
18.021.0070-0 | 32960
18.021.0070-A | 32960
18.021.0100-0 | 94630.7
18.021.0100-A | 92840.39
18.021.0105-0 | 142554.54
18.021.0105-A | 140764.23
18.022.0010-0 | 539.11
18.022.0010-A | 505.69
18.022.0011-0 | 612.86
18.022.0011-A | 577.5
18.022.0012-0 | 13283.1
18.022.0012-A | 12266.98
18.022.0013-0 | 307.82
18.022.0013-A | 288
18.022.0015-0 | 468.19
18.022.0015-A | 439.95
18.023.0011-0 | 992.06
18.023.0011-A | 917.21
18.023.0013-0 | 281.65
18.023.0013-A | 267.11
18.023.0014-0 | 330.3
18.023.0014-A | 309.86
18.023.0020-0 | 918.47
18.023.0020-A | 884.8
18.024.0001-0 | 1416.7
18.024.0001-A | 1320.78
18.024.0002-0 | 1219.34
18.024.0002-A | 1134.93
18.024.0010-0 | 741.51
18.024.0010-A | 682.29
18.024.0050-0 | 6707.34
18.024.0050-A | 6265.17
18.025.0001-0 | 1194.7
18.025.0001-A | 1194.7
18.025.0005-0 | 878.8
18.025.0005-A | 878.8
18.025.0007-0 | 2496.1
18.025.0007-A | 2496.1
18.025.0010-0 | 364.87
18.025.0010-A | 364.87
18.025.0050-0 | 57900
18.025.0050-A | 57900
18.025.0055-0 | 104800
18.025.0055-A | 104800
18.025.0060-0 | 132744
18.025.0060-A | 132744
18.025.0065-0 | 172544.57
18.025.0065-A | 172544.57
18.025.0075-0 | 211445
18.025.0075-A | 211445
18.025.0150-0 | 9888
18.025.0150-A | 9888
18.026.0008-0 | 4259.17
18.026.0008-A | 4259.17
18.026.0010-0 | 3335.4
18.026.0010-A | 3335.4
18.026.0012-0 | 2234.07
18.026.0012-A | 2234.07
18.026.0015-0 | 1435.1
18.026.0015-A | 1435.1
18.026.0020-0 | 1175.51
18.026.0020-A | 1175.51
18.026.0025-0 | 1811.14
18.026.0025-A | 1811.14
18.026.0030-0 | 2382.93
18.026.0030-A | 2382.93
18.027.0040-0 | 83.24
18.027.0040-A | 80.07
18.027.0045-0 | 40.59
18.027.0045-A | 37.42
18.027.0070-0 | 130.67
18.027.0070-A | 127.5
18.027.0072-0 | 658.94
18.027.0072-A | 655.77
18.027.0075-0 | 538.72
18.027.0075-A | 535.55
18.027.0080-0 | 101.19
18.027.0080-A | 98.02
18.027.0082-0 | 98.09
18.027.0082-A | 94.92
18.027.0089-0 | 552.94
18.027.0089-A | 548.03
18.027.0095-0 | 433.66
18.027.0095-A | 430.49
18.027.0097-0 | 65.28
18.027.0097-A | 62.11
18.027.0098-0 | 61.22
18.027.0098-A | 58.05
18.027.0100-0 | 204.92
18.027.0100-A | 200.01
18.027.0105-0 | 1314.16
18.027.0105-A | 1309.25
18.027.0110-0 | 247.51
18.027.0110-A | 244.34
18.027.0112-0 | 377.25
18.027.0112-A | 374.08
18.027.0120-0 | 1160.22
18.027.0120-A | 1157.06
18.027.0125-0 | 1261.25
18.027.0125-A | 1258.08
18.027.0130-0 | 305.21
18.027.0130-A | 298.88
18.027.0135-0 | 234.46
18.027.0135-A | 228.12
18.027.0140-0 | 215.72
18.027.0140-A | 212.55
18.027.0142-0 | 545.36
18.027.0142-A | 536.01
18.027.0143-0 | 548.34
18.027.0143-A | 538.99
18.027.0150-0 | 363.61
18.027.0150-A | 354.26
18.027.0152-0 | 539.14
18.027.0152-A | 529.41
18.027.0153-0 | 770.01
18.027.0153-A | 759.88
18.027.0154-0 | 999.81
18.027.0154-A | 989.26
18.027.0300-0 | 129.32
18.027.0300-A | 122.04
18.027.0301-0 | 116.72
18.027.0301-A | 109.44
18.027.0302-0 | 98.17
18.027.0302-A | 90.89
18.027.0303-0 | 128.32
18.027.0303-A | 121.04
18.027.0304-0 | 127.9
18.027.0304-A | 120.62
18.027.0305-0 | 120.3
18.027.0305-A | 113.02
18.027.0310-0 | 183.5
18.027.0310-A | 175.83
18.027.0311-0 | 178.94
18.027.0311-A | 171.27
18.027.0312-0 | 129.78
18.027.0312-A | 122.11
18.027.0313-0 | 181.64
18.027.0313-A | 173.97
18.027.0314-0 | 171.92
18.027.0314-A | 164.25
18.027.0315-0 | 150.94
18.027.0315-A | 143.27
18.027.0320-0 | 255.05
18.027.0320-A | 247.07
18.027.0321-0 | 237.89
18.027.0321-A | 229.91
18.027.0322-0 | 170.18
18.027.0322-A | 162.2
18.027.0323-0 | 264.43
18.027.0323-A | 256.45
18.027.0324-0 | 254.29
18.027.0324-A | 246.31
18.027.0325-0 | 225.71
18.027.0325-A | 217.73
18.027.0330-0 | 310.83
18.027.0330-A | 302.47
18.027.0331-0 | 301.71
18.027.0331-A | 293.35
18.027.0332-0 | 203.39
18.027.0332-A | 195.03
18.027.0333-0 | 313.23
18.027.0333-A | 304.87
18.027.0334-0 | 293.79
18.027.0334-A | 285.43
18.027.0335-0 | 251.83
18.027.0335-A | 243.47
18.027.0400-0 | 244.21
18.027.0400-A | 236.93
18.027.0402-0 | 277.73
18.027.0402-A | 270.45
18.027.0404-0 | 252.08
18.027.0404-A | 244.8
18.027.0406-0 | 278.01
18.027.0406-A | 270.73
18.027.0408-0 | 280.85
18.027.0408-A | 273.57
18.027.0410-0 | 286.58
18.027.0410-A | 279.3
18.027.0415-0 | 236.21
18.027.0415-A | 229.24
18.027.0418-0 | 253.34
18.027.0418-A | 246.37
18.027.0420-0 | 250.68
18.027.0420-A | 243.71
18.027.0422-0 | 292.3
18.027.0422-A | 285.33
18.027.0424-0 | 376.45
18.027.0424-A | 369.48
18.027.0426-0 | 290.42
18.027.0426-A | 283.45
18.027.0430-0 | 159.08
18.027.0430-A | 143.87
18.027.0434-0 | 62.89
18.027.0434-A | 56.55
18.027.0440-0 | 108.58
18.027.0440-A | 95.91
18.027.0445-0 | 74.61
18.027.0445-A | 71.44
18.027.0450-0 | 49.37
18.027.0450-A | 46.2
18.027.0455-0 | 47.09
18.027.0455-A | 43.92
18.027.0457-0 | 75.12
18.027.0457-A | 71.95
18.027.0460-0 | 40.88
18.027.0460-A | 37.71
18.027.0470-0 | 88.75
18.027.0470-A | 81.47
18.027.0472-0 | 95.01
18.027.0472-A | 87.73
18.027.0474-0 | 120.04
18.027.0474-A | 112.37
18.027.0476-0 | 134.31
18.027.0476-A | 126.64
18.027.0478-0 | 151.02
18.027.0478-A | 143.04
18.027.0480-0 | 183.79
18.027.0480-A | 175.81
18.027.0482-0 | 183.91
18.027.0482-A | 175.55
18.027.0484-0 | 218.57
18.027.0484-A | 210.21
18.027.0486-0 | 180.75
18.027.0486-A | 173.47
18.027.0488-0 | 188.62
18.027.0488-A | 181.34
18.027.0490-0 | 214.55
18.027.0490-A | 207.27
18.027.0492-0 | 230.4
18.027.0492-A | 223.12
18.027.0494-0 | 233.52
18.027.0494-A | 226.24
18.027.0496-0 | 239.25
18.027.0496-A | 231.97
18.027.0510-0 | 172.75
18.027.0510-A | 165.78
18.027.0512-0 | 187.22
18.027.0512-A | 180.25
18.027.0514-0 | 228.84
18.027.0514-A | 221.87
18.027.0516-0 | 206.01
18.027.0516-A | 199.04
18.027.0518-0 | 329.12
18.027.0518-A | 322.15
18.027.0520-0 | 243.09
18.027.0520-A | 236.12
18.028.0001-0 | 9784.74
18.028.0001-A | 9778.4
18.028.0005-0 | 10947.33
18.028.0005-A | 10937.83
18.028.0010-0 | 14159.88
18.028.0010-A | 14147.21
18.028.0015-0 | 17497.7
18.028.0015-A | 17481.86
18.028.0020-0 | 22061.51
18.028.0020-A | 22042.51
18.028.0025-0 | 29822.89
18.028.0025-A | 29800.72
18.028.0030-0 | 36064.05
18.028.0030-A | 36038.71
18.028.0035-0 | 49213.48
18.028.0035-A | 49184.98
18.028.0040-0 | 78468.2
18.028.0040-A | 78436.53
18.028.0050-0 | 91260.92
18.028.0050-A | 91226.09
18.028.0060-0 | 85634.3
18.028.0060-A | 85621.63
18.028.0063-0 | 103204.57
18.028.0063-A | 103188.73
18.028.0065-0 | 110904.91
18.028.0065-A | 110885.9
18.028.0068-0 | 158350.58
18.028.0068-A | 158325.24
18.028.0070-0 | 201998.79
18.028.0070-A | 201970.28
18.028.0073-0 | 245888.88
18.028.0073-A | 245857.21
18.028.0075-0 | 338031.98
18.028.0075-A | 337997.14
18.028.0100-0 | 40683.66
18.028.0100-A | 40677.33
18.028.0110-0 | 46130.85
18.028.0110-A | 46121.34
18.028.0120-0 | 48915.35
18.028.0120-A | 48902.68
18.028.0130-0 | 55695.9
18.028.0130-A | 55680.06
18.028.0140-0 | 57673.31
18.028.0140-A | 57654.3
18.028.0150-0 | 67910.38
18.028.0150-A | 67888.21
18.028.0160-0 | 69279.3
18.028.0160-A | 69253.96
18.028.0170-0 | 82320.36
18.028.0170-A | 82291.86
18.028.0180-0 | 100033.2
18.028.0180-A | 100001.52
18.028.0190-0 | 114059.06
18.028.0190-A | 114024.22
18.028.0300-0 | 87800
18.028.0300-A | 87800
18.028.0301-0 | 86630
18.028.0301-A | 86630
18.028.0302-0 | 87800
18.028.0302-A | 87800
18.028.0303-0 | 86630
18.028.0303-A | 86630
18.028.0305-0 | 99910
18.028.0305-A | 99910
18.028.0306-0 | 99900
18.028.0306-A | 99900
18.028.0307-0 | 99910
18.028.0307-A | 99910
18.028.0308-0 | 99900
18.028.0308-A | 99900
18.028.0310-0 | 113300
18.028.0310-A | 113300
18.028.0311-0 | 108970
18.028.0311-A | 108970
18.028.0312-0 | 113300
18.028.0312-A | 113300
18.028.0313-0 | 108970
18.028.0313-A | 108970
18.028.0315-0 | 151740
18.028.0315-A | 151740
18.028.0316-0 | 141000
18.028.0316-A | 141000
18.028.0317-0 | 151740
18.028.0317-A | 151740
18.028.0318-0 | 141000
18.028.0318-A | 141000
18.028.0320-0 | 199820
18.028.0320-A | 199820
18.028.0321-0 | 211870
18.028.0321-A | 211870
18.028.0322-0 | 199820
18.028.0322-A | 199820
18.028.0323-0 | 211870
18.028.0323-A | 211870
18.028.0325-0 | 295080
18.028.0325-A | 295080
18.028.0326-0 | 262380
18.028.0326-A | 262380
18.028.0327-0 | 295080
18.028.0327-A | 295080
18.028.0328-0 | 262380
18.028.0328-A | 262380
18.028.0330-0 | 389400
18.028.0330-A | 389400
18.028.0331-0 | 343400
18.028.0331-A | 343400
18.028.0332-0 | 338870
18.028.0332-A | 338870
18.028.0333-0 | 343400
18.028.0333-A | 343400
18.028.0335-0 | 504700
18.028.0335-A | 504700
18.028.0336-0 | 504700
18.028.0336-A | 504700
18.028.0337-0 | 504700
18.028.0337-A | 504700
18.028.0338-0 | 504700
18.028.0338-A | 504700
18.028.0340-0 | 633480
18.028.0340-A | 633480
18.028.0341-0 | 570580
18.028.0341-A | 570580
18.028.0342-0 | 633480
18.028.0342-A | 633480
18.028.0343-0 | 570580
18.028.0343-A | 570580
18.028.0345-0 | 906400
18.028.0345-A | 906400
18.028.0346-0 | 938500
18.028.0346-A | 938500
18.028.0347-0 | 906400
18.028.0347-A | 906400
18.028.0348-0 | 938500
18.028.0348-A | 938500
18.029.0005-0 | 1067.54
18.029.0005-A | 1021.16
18.029.0010-0 | 1056.73
18.029.0010-A | 1010.35
18.029.0012-0 | 1359.41
18.029.0012-A | 1311.19
18.029.0015-0 | 1507.04
18.029.0015-A | 1456.98
18.029.0020-0 | 1833.85
18.029.0020-A | 1781.96
18.029.0025-0 | 2168.8
18.029.0025-A | 2111.89
18.029.0030-0 | 2494.5
18.029.0030-A | 2433.92
18.029.0035-0 | 5021.04
18.029.0035-A | 4955.45
18.029.0037-0 | 7225.43
18.029.0037-A | 7153
18.029.0040-0 | 7052.37
18.029.0040-A | 6973.61
18.029.0070-0 | 3018.57
18.029.0070-A | 2986.9
18.029.0075-0 | 3323.48
18.029.0075-A | 3289.96
18.029.0080-0 | 4120.8
18.029.0080-A | 4084.13
18.029.0085-0 | 4216
18.029.0085-A | 4172.48
18.029.0086-0 | 5172.01
18.029.0086-A | 5128.49
18.029.0105-0 | 4241.35
18.029.0105-A | 4209.68
18.029.0110-0 | 6538.9
18.029.0110-A | 6507.23
18.029.0115-0 | 6384.89
18.029.0115-A | 6346.88
18.029.0120-0 | 1409.95
18.029.0120-A | 1363.57
18.029.0125-0 | 1486.24
18.029.0125-A | 1439.86
18.029.0130-0 | 1786.79
18.029.0130-A | 1736.73
18.030.0001-0 | 1461.01
18.030.0001-A | 1461.01
18.030.0002-0 | 1646.97
18.030.0002-A | 1646.97
18.030.0003-0 | 2391.08
18.030.0003-A | 2391.08
18.030.0004-0 | 6776.43
18.030.0004-A | 6776.43
18.030.0005-0 | 3482.68
18.030.0005-A | 3482.68
18.030.0006-0 | 8542.53
18.030.0006-A | 8542.53
18.030.0007-0 | 4259.17
18.030.0007-A | 4259.17
18.030.0008-0 | 7120.7
18.030.0008-A | 7120.7
18.030.0009-0 | 8885.3
18.030.0009-A | 8885.3
18.030.0010-0 | 9400.61
18.030.0010-A | 9400.61
18.030.0500-0 | 10782.74
18.030.0500-A | 10782.74
18.030.0510-0 | 9554.56
18.030.0510-A | 9554.56
18.030.0520-0 | 8790.2
18.030.0520-A | 8790.2
18.030.0530-0 | 8983.8
18.030.0530-A | 8983.8
18.030.0540-0 | 7602.05
18.030.0540-A | 7602.05
18.030.0550-0 | 9175.01
18.030.0550-A | 9175.01
18.030.0660-0 | 8626.19
18.030.0660-A | 8626.19
18.030.0663-0 | 7643.65
18.030.0663-A | 7643.65
18.030.0665-0 | 7029.48
18.030.0665-A | 7029.48
18.030.0667-0 | 7187.04
18.030.0667-A | 7187.04
18.030.0669-0 | 6081.64
18.030.0669-A | 6081.64
18.030.0673-0 | 7340.01
18.030.0673-A | 7340.01
18.030.0700-0 | 24491.63
18.030.0700-A | 24491.63
18.030.0710-0 | 24694.95
18.030.0710-A | 24694.95
18.030.0720-0 | 26866.44
18.030.0720-A | 26866.44
18.030.0730-0 | 24733.6
18.030.0730-A | 24733.6
18.030.0740-0 | 25858.81
18.030.0740-A | 25858.81
18.030.0742-0 | 22030.72
18.030.0742-A | 22030.72
18.030.0744-0 | 21216.79
18.030.0744-A | 21216.79
18.030.0746-0 | 29982.07
18.030.0746-A | 29982.07
18.030.0900-0 | 35223.49
18.030.0900-A | 35223.49
18.030.0905-0 | 35515.9
18.030.0905-A | 35515.9
18.030.0910-0 | 38659.92
18.030.0910-A | 38659.92
18.030.0915-0 | 35477.26
18.030.0915-A | 35477.26
18.030.0920-0 | 39650.17
18.030.0920-A | 39650.17
18.030.0921-0 | 33208.87
18.030.0921-A | 33208.87
18.030.0922-0 | 30375.95
18.030.0922-A | 30375.95
18.030.0923-0 | 44489.52
18.030.0923-A | 44489.52
18.031.0010-0 | 24306.97
18.031.0010-A | 24306.97
18.031.0015-0 | 2316.57
18.031.0015-A | 2316.57
18.031.0016-0 | 2872.77
18.031.0016-A | 2872.77
18.031.0020-0 | 8410.26
18.031.0020-A | 8383.81
18.031.0025-0 | 9221.65
18.031.0025-A | 9195.2
18.032.0012-0 | 183
18.032.0012-A | 179.83
18.032.0014-0 | 1520.98
18.032.0014-A | 1517.81
18.032.0015-0 | 692.86
18.032.0015-A | 689.69
18.032.0020-0 | 651.66
18.032.0020-A | 648.49
18.032.0025-0 | 183
18.032.0025-A | 179.83
18.032.0030-0 | 203.61
18.032.0030-A | 200.44
18.032.0040-0 | 273.42
18.032.0040-A | 270.25
18.032.0042-0 | 220.88
18.032.0042-A | 217.71
18.032.0045-0 | 22.48
18.032.0045-A | 22.48
18.033.0010-0 | 305
18.033.0010-A | 305
18.033.0015-0 | 1200
18.033.0015-A | 1200
18.033.0018-0 | 15054.83
18.033.0018-A | 14872.98
18.033.0019-0 | 19338.25
18.033.0019-A | 19156.4
18.033.0020-0 | 20595.61
18.033.0020-A | 20413.76
18.034.0010-0 | 1108.34
18.034.0010-A | 1102
18.034.0015-0 | 1396.74
18.034.0015-A | 1390.4
18.034.0020-0 | 1964.4
18.034.0020-A | 1958.06
18.034.0025-0 | 4064.44
18.034.0025-A | 4058.1
18.034.0030-0 | 5344.16
18.034.0030-A | 5334.66
18.034.0035-0 | 11607.16
18.034.0035-A | 11597.66
18.034.0050-0 | 453.25
18.034.0050-A | 446.91
18.034.0055-0 | 527.41
18.034.0055-A | 521.07
18.034.0060-0 | 5099.89
18.034.0060-A | 5093.55
18.034.0065-0 | 6227.44
18.034.0065-A | 6221.1
18.034.0070-0 | 7888.86
18.034.0070-A | 7879.36
18.034.0075-0 | 9230.91
18.034.0075-A | 9221.41
18.034.0080-0 | 4659.78
18.034.0080-A | 4653.44
18.034.0085-0 | 5368.42
18.034.0085-A | 5362.08
18.034.0090-0 | 7068.02
18.034.0090-A | 7058.52
18.034.0120-0 | 462.8
18.034.0120-A | 456.65
18.034.0130-0 | 16603.6
18.034.0130-A | 16603.6
18.034.0140-0 | 370
18.034.0140-A | 370
18.034.0150-0 | 393.46
18.034.0150-A | 393.46
18.034.0160-0 | 834.3
18.034.0160-A | 834.3
18.035.0005-0 | 262.74
18.035.0005-A | 255.38
18.035.0010-0 | 341.75
18.035.0010-A | 332.56
18.036.0001-0 | 266.41
18.036.0001-A | 263.47
18.037.0100-0 | 795.1
18.037.0100-A | 795.1
18.037.0110-0 | 1854
18.037.0110-A | 1854
18.037.0130-0 | 450.71
18.037.0130-A | 450.71
18.037.0140-0 | 577.2
18.037.0140-A | 577.2
18.037.0150-0 | 119.89
18.037.0150-A | 119.89
18.037.0160-0 | 81.27
18.037.0160-A | 81.27
18.037.0170-0 | 2240.67
18.037.0170-A | 2240.67
18.037.0180-0 | 393.65
18.037.0180-A | 393.65
18.037.0200-0 | 123.27
18.037.0200-A | 123.27
18.038.0010-0 | 84.31
18.038.0010-A | 81.14
18.038.0020-0 | 79.9
18.038.0020-A | 76.73
18.038.0030-0 | 67.95
18.038.0030-A | 64.78
18.038.0035-0 | 270.91
18.038.0035-A | 267.74
18.038.0038-0 | 5062.9
18.038.0038-A | 5059.73
18.038.0045-0 | 95.46
18.038.0045-A | 92.29
18.040.0010-0 | 110683
18.040.0010-A | 110683
18.040.0015-0 | 116504
18.040.0015-A | 116504
18.040.0020-0 | 134153
18.040.0020-A | 134153
18.040.0025-0 | 37000
18.040.0025-A | 37000
18.040.0030-0 | 228000
18.040.0030-A | 228000
18.045.0010-0 | 756.01
18.045.0010-A | 736.07
18.045.0011-0 | 906.44
18.045.0011-A | 886.5
18.045.0012-0 | 1132.46
18.045.0012-A | 1109.86
18.045.0013-0 | 1235.51
18.045.0013-A | 1212.91
18.045.0015-0 | 993.97
18.045.0015-A | 969.47
18.045.0016-0 | 1302.53
18.045.0016-A | 1278.03
18.045.0017-1 | 1452.48
18.045.0017-B | 1426.66
18.045.0018-0 | 1592.48
18.045.0018-A | 1566.66
18.045.0025-0 | 1655.39
18.045.0025-A | 1627.47
18.045.0026-0 | 1799.9
18.045.0026-A | 1771.98
18.045.0027-0 | 1801.14
18.045.0027-A | 1772.55
18.045.0028-0 | 2309.79
18.045.0028-A | 2281.2
18.045.0029-0 | 2571.74
18.045.0029-A | 2541.83
18.045.0030-0 | 2107.1
18.045.0030-A | 2075.75
18.045.0031-0 | 2272.1
18.045.0031-A | 2240.75
18.045.0032-0 | 2757.1
18.045.0032-A | 2725.75
18.045.0033-0 | 3417.05
18.045.0033-A | 3384.38
18.045.0035-0 | 4471.64
18.045.0035-A | 4439.14
18.050.0005-0 | 112205.67
18.050.0005-A | 111984.53
18.050.0012-0 | 157805.67
18.050.0012-A | 157584.53
18.050.0015-0 | 171630.67
18.050.0015-A | 171409.53
18.050.0020-0 | 183625.67
18.050.0020-A | 183404.53
18.050.0025-0 | 290055.67
18.050.0025-A | 289834.53
18.050.0030-0 | 409765.72
18.050.0030-A | 409544.58
18.050.0050-0 | 57855.67
18.050.0050-A | 57634.53
18.050.0055-0 | 84455.67
18.050.0055-A | 84234.53
18.050.0060-0 | 100530.88
18.050.0060-A | 100309.74
18.050.0065-0 | 114435.88
18.050.0065-A | 114214.74
18.050.0070-0 | 158055.67
18.050.0070-A | 157834.53
18.050.0100-0 | 586.94
18.050.0100-A | 585.35
18.050.0115-0 | 281.22
18.050.0115-A | 278.05
18.050.0120-0 | 464.56
18.050.0120-A | 461.39
18.050.0135-0 | 234.87
18.050.0135-A | 231.7
18.050.0140-0 | 2804.72
18.050.0140-A | 2801.55
18.050.0200-0 | 2584.81
18.050.0200-A | 2514.73
18.050.0210-0 | 3099.81
18.050.0210-A | 3029.73
18.060.0020-0 | 40212.59
18.060.0020-A | 40209.42
18.060.0026-0 | 44621.45
18.060.0026-A | 44618.29
18.060.0030-0 | 49957.87
18.060.0030-A | 49954.71
18.060.0032-0 | 60481.69
18.060.0032-A | 60478.52
18.060.0034-0 | 78427.13
18.060.0034-A | 78423.96
18.060.0036-0 | 90752.4
18.060.0036-A | 90749.23
18.060.0038-0 | 118948.63
18.060.0038-A | 118945.46
18.060.0040-0 | 159472.52
18.060.0040-A | 159469.35
18.060.0042-0 | 217140.67
18.060.0042-A | 217137.5
18.060.0043-0 | 44354.39
18.060.0043-A | 44351.23
18.060.0044-0 | 65323.33
18.060.0044-A | 65320.16
18.060.0046-0 | 72600.7
18.060.0046-A | 72597.53
18.060.0048-0 | 84859.21
18.060.0048-A | 84856.04
18.060.0050-0 | 103530.72
18.060.0050-A | 103527.55
18.060.0052-0 | 149851.23
18.060.0052-A | 149848.06
18.060.0054-0 | 205146.84
18.060.0054-A | 205143.67
18.060.0056-0 | 274073.73
18.060.0056-A | 274070.56
18.060.0060-0 | 51897.63
18.060.0060-A | 51894.46
18.065.0010-0 | 730.02
18.065.0010-A | 730.02
18.065.0015-0 | 730.02
18.065.0015-A | 730.02
18.065.0050-0 | 606.69
18.065.0050-A | 606.69
18.065.0055-0 | 606.69
18.065.0055-A | 606.69
18.065.0060-0 | 606.69
18.065.0060-A | 606.69
18.065.0065-0 | 606.69
18.065.0065-A | 606.69
18.065.0070-0 | 606.69
18.065.0070-A | 606.69
18.065.0075-0 | 606.69
18.065.0075-A | 606.69
18.070.0005-0 | 116.01
18.070.0005-A | 112.84
18.070.0010-0 | 80.11
18.070.0010-A | 76.94
18.070.0040-0 | 388
18.070.0040-A | 377.69
18.070.0044-0 | 717.95
18.070.0044-A | 702.54
18.070.0045-0 | 722.77
18.070.0045-A | 707.35
18.070.0046-0 | 722.8
18.070.0046-A | 707.38
18.070.0047-0 | 722.83
18.070.0047-A | 707.41
18.070.0048-0 | 722.83
18.070.0048-A | 707.41
18.070.0049-0 | 722.71
18.070.0049-A | 707.29
18.070.0100-0 | 62.29
18.070.0100-A | 58.44
18.070.0105-0 | 70.67
18.070.0105-A | 66.73
18.080.0020-0 | 472
18.080.0020-A | 461.69
18.080.0025-0 | 863.07
18.080.0025-A | 847.65
18.080.0026-0 | 863.04
18.080.0026-A | 847.63
18.080.0027-0 | 863.08
18.080.0027-A | 847.67
18.080.0028-0 | 863.12
18.080.0028-A | 847.7
18.080.0029-0 | 863.12
18.080.0029-A | 847.7
18.080.0030-0 | 862.97
18.080.0030-A | 847.55
18.080.0050-0 | 88.04
18.080.0050-A | 84.19
18.080.0055-0 | 103.12
18.080.0055-A | 99.18
18.081.0020-0 | 325.03
18.081.0020-A | 314.72
18.081.0050-0 | 596.12
18.081.0050-A | 580.71
18.081.0051-0 | 681.6
18.081.0051-A | 666.19
18.081.0052-0 | 681.63
18.081.0052-A | 666.22
18.081.0053-0 | 681.66
18.081.0053-A | 666.24
18.081.0054-0 | 681.66
18.081.0054-A | 666.24
18.081.0055-0 | 681.55
18.081.0055-A | 666.13
18.081.0100-0 | 65.38
18.081.0100-A | 61.53
18.081.0105-0 | 69.13
18.081.0105-A | 65.19
18.082.0020-0 | 325.03
18.082.0020-A | 314.72
18.082.0050-0 | 641.12
18.082.0050-A | 625.71
18.082.0051-0 | 735.6
18.082.0051-A | 720.19
18.082.0052-0 | 735.63
18.082.0052-A | 720.22
18.082.0053-0 | 735.66
18.082.0053-A | 720.25
18.082.0054-0 | 735.66
18.082.0054-A | 720.25
18.082.0055-0 | 735.54
18.082.0055-A | 720.13
18.082.0100-0 | 65.38
18.082.0100-A | 61.53
18.082.0105-0 | 69.13
18.082.0105-A | 65.19
18.084.0020-0 | 519.7
18.084.0020-A | 509.39
18.084.0050-0 | 921.52
18.084.0050-A | 906.11
18.084.0051-0 | 921.49
18.084.0051-A | 906.08
18.084.0052-0 | 921.54
18.084.0052-A | 906.12
18.084.0053-0 | 921.57
18.084.0053-A | 906.16
18.084.0054-0 | 921.58
18.084.0054-A | 906.16
18.084.0055-0 | 921.41
18.084.0055-A | 906
18.084.0100-0 | 84.95
18.084.0100-A | 81.1
18.084.0105-0 | 101.57
18.084.0105-A | 97.63
18.100.0025-0 | 203.1
18.100.0025-A | 198.67
18.100.0030-0 | 167.87
18.100.0030-A | 164.7
18.100.0035-0 | 267.34
18.100.0035-A | 261
18.105.0001-0 | 4509
18.105.0001-A | 4509
18.200.0001-0 | 2262.06
18.200.0001-A | 2248.84
18.200.0002-0 | 1174.2
18.200.0002-A | 1174.2
18.200.0003-0 | 204.87
18.200.0003-A | 204.87
18.200.0004-0 | 2997.3
18.200.0004-A | 2997.3
18.200.0005-0 | 115.18
18.200.0005-A | 115.18
18.200.0010-0 | 1404.09
18.200.0010-A | 1322.14
18.200.0015-0 | 4163.52
18.200.0015-A | 4144.94
18.200.0020-0 | 3137.33
18.200.0020-A | 3097.36
18.210.0010-0 | 1751
18.210.0010-A | 1751
18.210.0012-0 | 1857.21
18.210.0012-A | 1857.21
18.210.0014-0 | 2369
18.210.0014-A | 2369
18.210.0016-0 | 2614.96
18.210.0016-A | 2614.96
18.210.0018-0 | 3079.7
18.210.0018-A | 3079.7
18.210.0020-0 | 3605
18.210.0020-A | 3605
18.210.0025-0 | 4160.38
18.210.0025-A | 4160.38
18.210.0030-0 | 5338.7
18.210.0030-A | 5338.7
18.210.0050-0 | 2595
18.210.0050-A | 2595
18.210.0052-0 | 2926.26
18.210.0052-A | 2926.26
18.210.0054-0 | 3399
18.210.0054-A | 3399
18.210.0056-0 | 4069.74
18.210.0056-A | 4069.74
18.210.0058-0 | 4576.41
18.210.0058-A | 4576.41
18.210.0060-0 | 5248.06
18.210.0060-A | 5248.06
18.210.0065-0 | 6606.75
18.210.0065-A | 6606.75
18.210.0070-0 | 9201.61
18.210.0070-A | 9201.61
18.210.0100-0 | 1028.97
18.210.0100-A | 1028.97
18.210.0110-0 | 698.77
18.210.0110-A | 698.77
18.250.0046-0 | 57
18.250.0046-A | 55.16
18.250.0047-0 | 82.56
18.250.0047-A | 80.72
18.250.0048-0 | 38.44
18.250.0048-A | 36.6
18.250.0049-0 | 66.08
18.250.0049-A | 64.24
18.250.0050-0 | 28.61
18.250.0050-A | 26.77
18.250.0051-0 | 34.36
18.250.0051-A | 32.52
18.250.0052-0 | 45.01
18.250.0052-A | 43.17
18.250.0053-0 | 56.97
18.250.0053-A | 55.13
18.250.0054-0 | 44.59
18.250.0054-A | 42.75
18.250.0055-0 | 47.25
18.250.0055-A | 45.41
18.250.0056-0 | 44.59
18.250.0056-A | 42.75
18.250.0057-0 | 41.47
18.250.0057-A | 39.63
18.250.0058-0 | 108.89
18.250.0058-A | 107.05
18.250.0070-0 | 109.55
18.250.0070-A | 107.71
18.250.0075-0 | 145.56
18.250.0075-A | 143.72
18.250.0080-0 | 136.94
18.250.0080-A | 135.1
18.260.0040-0 | 169.16
18.260.0040-A | 159.69
18.260.0045-0 | 370.01
18.260.0045-A | 360.54
18.260.0046-0 | 660.9
18.260.0046-A | 651.43
18.260.0050-0 | 107.84
18.260.0050-A | 104.17
18.260.0065-0 | 4.91
18.260.0065-A | 4.54
18.260.0070-0 | 34.1
18.260.0070-A | 31.88
18.265.0001-0 | 37.95
18.265.0001-A | 32.88
18.270.0010-0 | 58
18.270.0010-A | 58
18.270.0020-0 | 38
18.270.0020-A | 38
18.270.0025-0 | 48
18.270.0025-A | 48
18.270.0030-0 | 43.42
18.270.0030-A | 43.42
18.270.0035-0 | 68
18.270.0035-A | 68
19.001.0001-2 | 98.98
19.001.0001-C | 98.98
19.001.0004-2 | 119.28
19.001.0004-C | 119.28
19.001.0012-2 | 127.8
19.001.0012-C | 127.8
19.001.0038-2 | 50.45
19.001.0038-C | 50.45
19.004.0001-2 | 158.34
19.004.0001-3 | 69.89
19.004.0001-4 | 58.45
19.004.0001-C | 154.77
19.004.0001-D | 66.32
19.004.0001-E | 54.88
19.004.0004-2 | 184.85
19.004.0004-3 | 78.35
19.004.0004-4 | 64.49
19.004.0004-C | 181.28
19.004.0004-D | 74.78
19.004.0004-E | 60.92
19.004.0006-2 | 226.34
19.004.0006-3 | 91.38
19.004.0006-4 | 73.11
19.004.0006-C | 222.77
19.004.0006-D | 87.81
19.004.0006-E | 69.54
19.004.0010-2 | 174.66
19.004.0010-3 | 77.62
19.004.0010-4 | 63.96
19.004.0010-C | 171.09
19.004.0010-D | 74.05
19.004.0010-E | 60.39
19.004.0012-2 | 197.5
19.004.0012-3 | 84.05
19.004.0012-4 | 68.15
19.004.0012-C | 193.93
19.004.0012-D | 80.48
19.004.0012-E | 64.58
19.004.0013-2 | 228.28
19.004.0013-3 | 98.12
19.004.0013-4 | 79.3
19.004.0013-C | 224.71
19.004.0013-D | 94.55
19.004.0013-E | 75.73
19.004.0014-2 | 252.45
19.004.0014-3 | 98.76
19.004.0014-4 | 78.45
19.004.0014-C | 248.88
19.004.0014-D | 95.19
19.004.0014-E | 74.88
19.004.0015-2 | 485.99
19.004.0015-3 | 222.79
19.004.0015-4 | 181.59
19.004.0015-C | 482.42
19.004.0015-D | 219.22
19.004.0015-E | 178.02
19.004.0016-2 | 251.53
19.004.0016-3 | 107.45
19.004.0016-4 | 86.84
19.004.0016-C | 247.96
19.004.0016-D | 103.88
19.004.0016-E | 83.27
19.004.0018-2 | 400.57
19.004.0018-3 | 135.13
19.004.0018-4 | 99.78
19.004.0018-C | 397
19.004.0018-D | 131.56
19.004.0018-E | 96.21
19.004.0020-2 | 190.34
19.004.0020-3 | 80.05
19.004.0020-4 | 64.84
19.004.0020-C | 186.77
19.004.0020-D | 76.48
19.004.0020-E | 61.27
19.004.0021-2 | 208.25
19.004.0021-3 | 88.71
19.004.0021-4 | 72.24
19.004.0021-C | 204.68
19.004.0021-D | 85.14
19.004.0021-E | 68.67
19.004.0022-2 | 218.56
19.004.0022-3 | 95.28
19.004.0022-4 | 77.86
19.004.0022-C | 214.99
19.004.0022-D | 91.71
19.004.0022-E | 74.29
19.004.0023-2 | 288.78
19.004.0023-3 | 111.82
19.004.0023-4 | 87.48
19.004.0023-C | 285.21
19.004.0023-D | 108.25
19.004.0023-E | 83.91
19.004.0024-2 | 384.86
19.004.0024-3 | 130.26
19.004.0024-4 | 111.27
19.004.0024-C | 381.29
19.004.0024-D | 126.69
19.004.0024-E | 107.7
19.004.0025-2 | 274.51
19.004.0025-3 | 114.84
19.004.0025-4 | 93.19
19.004.0025-C | 270.94
19.004.0025-D | 111.27
19.004.0025-E | 89.62
19.004.0026-2 | 311.06
19.004.0026-3 | 133.81
19.004.0026-4 | 108.35
19.004.0026-C | 307.49
19.004.0026-D | 130.24
19.004.0026-E | 104.78
19.004.0030-2 | 467.42
19.004.0030-3 | 200.44
19.004.0030-4 | 159.22
19.004.0030-C | 463.85
19.004.0030-D | 196.87
19.004.0030-E | 155.65
19.004.0031-2 | 349.42
19.004.0031-3 | 136.68
19.004.0031-4 | 106.57
19.004.0031-C | 345.85
19.004.0031-D | 133.11
19.004.0031-E | 103
19.004.0035-2 | 115.28
19.004.0035-3 | 62.51
19.004.0035-4 | 54.96
19.004.0035-C | 111.71
19.004.0035-D | 58.94
19.004.0035-E | 51.39
19.004.0037-2 | 60.49
19.004.0037-3 | 16.18
19.004.0037-4 | 10.78
19.004.0037-C | 60.49
19.004.0037-D | 16.18
19.004.0037-E | 10.78
19.004.0040-2 | 87.22
19.004.0040-3 | 42.91
19.004.0040-4 | 37.51
19.004.0040-C | 83.65
19.004.0040-D | 39.34
19.004.0040-E | 33.94
19.004.0044-2 | 72.85
19.004.0044-3 | 37.89
19.004.0044-4 | 33.83
19.004.0044-C | 69.28
19.004.0044-D | 34.32
19.004.0044-E | 30.26
19.004.0045-2 | 46.12
19.004.0045-3 | 11.16
19.004.0045-4 | 7.1
19.004.0045-C | 46.12
19.004.0045-D | 11.16
19.004.0045-E | 7.1
19.004.0046-2 | 88.34
19.004.0046-3 | 41.96
19.004.0046-4 | 36.55
19.004.0046-C | 84.77
19.004.0046-D | 38.39
19.004.0046-E | 32.98
19.004.0047-2 | 91.4
19.004.0047-3 | 43.97
19.004.0047-4 | 38.3
19.004.0047-C | 87.83
19.004.0047-D | 40.4
19.004.0047-E | 34.73
19.004.0048-2 | 127.12
19.004.0048-3 | 54.84
19.004.0048-4 | 45.78
19.004.0048-C | 123.55
19.004.0048-D | 51.27
19.004.0048-E | 42.21
19.004.0049-2 | 129.9
19.004.0049-3 | 60.8
19.004.0049-4 | 51.66
19.004.0049-C | 126.33
19.004.0049-D | 57.23
19.004.0049-E | 48.09
19.004.0050-2 | 6.32
19.004.0050-4 | 0.72
19.004.0050-C | 6.32
19.004.0050-E | 0.72
19.004.0051-2 | 340.38
19.004.0051-3 | 210.29
19.004.0051-4 | 183.98
19.004.0051-C | 336.37
19.004.0051-D | 206.28
19.004.0051-E | 179.97
19.004.0054-2 | 472.81
19.004.0054-3 | 286.73
19.004.0054-4 | 250.03
19.004.0054-C | 466.22
19.004.0054-D | 280.14
19.004.0054-E | 243.44
19.004.0056-2 | 293.73
19.004.0056-3 | 134.56
19.004.0056-4 | 113.36
19.004.0056-C | 286.15
19.004.0056-D | 126.98
19.004.0056-E | 105.78
19.004.0057-2 | 161.44
19.004.0057-3 | 101.47
19.004.0057-4 | 88.19
19.004.0057-C | 157.43
19.004.0057-D | 97.46
19.004.0057-E | 84.18
19.004.0070-2 | 37.7
19.004.0070-3 | 22.77
19.004.0070-4 | 19.16
19.004.0070-C | 37.7
19.004.0070-D | 22.77
19.004.0070-E | 19.16
19.004.0075-2 | 57.02
19.004.0075-4 | 35.63
19.004.0075-C | 57.02
19.004.0075-E | 35.63
19.004.0080-2 | 58.47
19.004.0080-4 | 50.19
19.004.0080-C | 53.31
19.004.0080-E | 45.03
19.004.0081-2 | 61.66
19.004.0081-4 | 51.75
19.004.0081-C | 56.5
19.004.0081-E | 46.59
19.004.0085-2 | 80.17
19.004.0085-4 | 63.28
19.004.0085-C | 75.01
19.004.0085-E | 58.12
19.004.0087-2 | 80.25
19.004.0087-4 | 62.59
19.004.0087-C | 75.09
19.004.0087-E | 57.43
19.004.0090-2 | 99
19.004.0090-3 | 55.62
19.004.0090-4 | 49.41
19.004.0090-C | 94.99
19.004.0090-D | 51.61
19.004.0090-E | 45.4
19.004.0092-2 | 100.26
19.004.0092-3 | 56.45
19.004.0092-4 | 50.13
19.004.0092-C | 96.25
19.004.0092-D | 52.44
19.004.0092-E | 46.12
19.004.0094-2 | 145.65
19.004.0094-3 | 83.67
19.004.0094-4 | 73.14
19.004.0094-C | 142.08
19.004.0094-D | 80.1
19.004.0094-E | 69.57
19.004.0096-2 | 167.51
19.004.0096-3 | 93.72
19.004.0096-4 | 81.21
19.004.0096-C | 163.94
19.004.0096-D | 90.15
19.004.0096-E | 77.64
19.004.0098-2 | 194.26
19.004.0098-3 | 111.3
19.004.0098-4 | 96.49
19.004.0098-C | 190.69
19.004.0098-D | 107.73
19.004.0098-E | 92.92
19.004.0100-2 | 34.08
19.004.0100-4 | 20.51
19.004.0100-C | 34.08
19.004.0100-E | 20.51
19.004.0110-2 | 61.61
19.004.0110-3 | 18.56
19.004.0110-4 | 9.82
19.004.0110-C | 61.61
19.004.0110-D | 18.56
19.004.0110-E | 9.82
19.004.0115-2 | 64.67
19.004.0115-3 | 17.24
19.004.0115-4 | 11.57
19.004.0115-C | 64.67
19.004.0115-D | 17.24
19.004.0115-E | 11.57
19.004.0120-2 | 100.39
19.004.0120-3 | 28.11
19.004.0120-4 | 19.05
19.004.0120-C | 100.39
19.004.0120-D | 28.11
19.004.0120-E | 19.05
19.004.0210-0 | 6272.56
19.004.0210-A | 6272.56
19.004.0211-0 | 2920.43
19.004.0211-A | 2920.43
19.004.0212-0 | 10977.04
19.004.0212-A | 10348.72
19.004.0250-0 | 4684.58
19.004.0250-A | 4684.58
19.004.0251-0 | 2113.24
19.004.0251-A | 2113.24
19.004.0252-0 | 9389.06
19.004.0252-A | 8760.74
19.004.0270-0 | 10277.85
19.004.0270-A | 10277.85
19.004.0271-0 | 7372.09
19.004.0271-A | 7372.09
19.004.0272-0 | 14982.31
19.004.0272-A | 14353.99
19.004.0400-0 | 6168.89
19.004.0400-A | 6168.89
19.004.0401-0 | 2897.93
19.004.0401-A | 2897.93
19.004.0402-0 | 10990.82
19.004.0402-A | 10362.5
19.004.0405-0 | 9974.98
19.004.0405-A | 9974.98
19.004.0406-0 | 5302.18
19.004.0406-A | 5302.18
19.004.0407-0 | 15216.2
19.004.0407-A | 14587.88
19.004.0500-0 | 620.27
19.004.0500-A | 620.27
19.004.0501-0 | 293.18
19.004.0501-A | 293.18
19.005.0006-2 | 623.2
19.005.0006-3 | 305.46
19.005.0006-4 | 284.64
19.005.0006-C | 614.56
19.005.0006-D | 296.82
19.005.0006-E | 276.01
19.005.0007-2 | 56.07
19.005.0007-3 | 40.73
19.005.0007-4 | 38.51
19.005.0007-C | 52.5
19.005.0007-D | 37.16
19.005.0007-E | 34.94
19.005.0008-2 | 267.18
19.005.0008-3 | 122.2
19.005.0008-4 | 96.82
19.005.0008-C | 263.17
19.005.0008-D | 118.19
19.005.0008-E | 92.81
19.005.0010-2 | 317.47
19.005.0010-3 | 139.12
19.005.0010-4 | 108.42
19.005.0010-C | 313.46
19.005.0010-D | 135.11
19.005.0010-E | 104.41
19.005.0011-2 | 328.97
19.005.0011-3 | 141.91
19.005.0011-4 | 110.02
19.005.0011-C | 324.96
19.005.0011-D | 137.9
19.005.0011-E | 106.01
19.005.0012-2 | 324.89
19.005.0012-3 | 150.59
19.005.0012-4 | 122.01
19.005.0012-C | 320.88
19.005.0012-D | 146.58
19.005.0012-E | 118
19.005.0014-2 | 383.93
19.005.0014-3 | 131.8
19.005.0014-4 | 98.12
19.005.0014-C | 379.92
19.005.0014-D | 127.79
19.005.0014-E | 94.11
19.005.0015-2 | 6.46
19.005.0015-4 | 2.66
19.005.0015-C | 6.46
19.005.0015-E | 2.66
19.005.0016-2 | 114.61
19.005.0016-3 | 56
19.005.0016-4 | 48.42
19.005.0016-C | 110.6
19.005.0016-D | 51.99
19.005.0016-E | 44.41
19.005.0017-2 | 344.53
19.005.0017-3 | 178.08
19.005.0017-4 | 143.78
19.005.0017-C | 340.52
19.005.0017-D | 174.07
19.005.0017-E | 139.77
19.005.0019-2 | 453.95
19.005.0019-3 | 216.73
19.005.0019-4 | 170.82
19.005.0019-C | 449.94
19.005.0019-D | 212.72
19.005.0019-E | 166.81
19.005.0021-2 | 547.69
19.005.0021-3 | 245.24
19.005.0021-4 | 189.49
19.005.0021-C | 543.68
19.005.0021-D | 241.23
19.005.0021-E | 185.48
19.005.0023-2 | 1102.27
19.005.0023-3 | 518.57
19.005.0023-4 | 402.05
19.005.0023-C | 1098.26
19.005.0023-D | 514.56
19.005.0023-E | 398.04
19.005.0025-2 | 1193.4
19.005.0025-3 | 559.71
19.005.0025-4 | 433.29
19.005.0025-C | 1189.39
19.005.0025-D | 555.7
19.005.0025-E | 429.28
19.005.0026-2 | 1159.52
19.005.0026-3 | 538.58
19.005.0026-4 | 415.98
19.005.0026-C | 1155.51
19.005.0026-D | 534.57
19.005.0026-E | 411.97
19.005.0028-2 | 182.65
19.005.0028-3 | 79.61
19.005.0028-4 | 63.89
19.005.0028-C | 178.64
19.005.0028-D | 75.6
19.005.0028-E | 59.88
19.005.0030-2 | 242.04
19.005.0030-3 | 107.21
19.005.0030-4 | 87.72
19.005.0030-C | 238.03
19.005.0030-D | 103.2
19.005.0030-E | 83.71
19.005.0033-2 | 382.52
19.005.0033-3 | 164.46
19.005.0033-4 | 130.92
19.005.0033-C | 378.51
19.005.0033-D | 160.45
19.005.0033-E | 126.91
19.005.0034-2 | 117.56
19.005.0034-3 | 63.55
19.005.0034-4 | 49.27
19.005.0034-C | 113.55
19.005.0034-D | 59.54
19.005.0034-E | 45.26
19.005.0035-2 | 19.55
19.005.0035-4 | 13.03
19.005.0035-C | 19.55
19.005.0035-E | 13.03
19.005.0036-2 | 64.65
19.005.0036-4 | 43.1
19.005.0036-C | 64.65
19.005.0036-E | 43.1
19.005.0037-2 | 2.88
19.005.0037-4 | 1.92
19.005.0037-C | 2.88
19.005.0037-E | 1.92
19.005.0038-2 | 4.05
19.005.0038-4 | 2.7
19.005.0038-C | 4.05
19.005.0038-E | 2.7
19.005.0039-2 | 2.84
19.005.0039-4 | 2.03
19.005.0039-C | 2.84
19.005.0039-E | 2.03
19.005.0040-2 | 3.72
19.005.0040-4 | 1.47
19.005.0040-C | 3.72
19.005.0040-E | 1.47
19.005.0042-2 | 991.36
19.005.0042-3 | 91.07
19.005.0042-4 | 65.15
19.005.0042-C | 987.35
19.005.0042-D | 87.06
19.005.0042-E | 61.14
19.005.0045-2 | 3.81
19.005.0045-4 | 1.27
19.005.0045-C | 3.81
19.005.0045-E | 1.27
19.005.0050-2 | 1.67
19.005.0050-4 | 0.37
19.005.0050-C | 1.67
19.005.0050-E | 0.37
19.006.0001-2 | 3.04
19.006.0001-4 | 2.17
19.006.0001-C | 3.04
19.006.0001-E | 2.17
19.006.0002-2 | 169.76
19.006.0002-3 | 93.42
19.006.0002-4 | 79.42
19.006.0002-C | 165.75
19.006.0002-D | 89.41
19.006.0002-E | 75.41
19.006.0003-2 | 154.79
19.006.0003-3 | 80.98
19.006.0003-4 | 68.5
19.006.0003-C | 150.78
19.006.0003-D | 76.97
19.006.0003-E | 64.49
19.006.0004-2 | 171.08
19.006.0004-3 | 92.88
19.006.0004-4 | 78.77
19.006.0004-C | 167.07
19.006.0004-D | 88.87
19.006.0004-E | 74.76
19.006.0005-2 | 153.58
19.006.0005-3 | 78.62
19.006.0005-4 | 66.27
19.006.0005-C | 149.57
19.006.0005-D | 74.61
19.006.0005-E | 62.26
19.006.0006-2 | 188.98
19.006.0006-3 | 103.62
19.006.0006-4 | 87.72
19.006.0006-C | 184.97
19.006.0006-D | 99.61
19.006.0006-E | 83.71
19.006.0007-2 | 79.37
19.006.0007-3 | 52.47
19.006.0007-4 | 47.54
19.006.0007-C | 75.36
19.006.0007-D | 48.46
19.006.0007-E | 43.53
19.006.0008-2 | 203.24
19.006.0008-3 | 112.18
19.006.0008-4 | 94.85
19.006.0008-C | 199.23
19.006.0008-D | 108.17
19.006.0008-E | 90.84
19.006.0009-2 | 29.36
19.006.0009-4 | 9.41
19.006.0009-C | 29.36
19.006.0009-E | 9.41
19.006.0010-2 | 662.44
19.006.0010-3 | 408.04
19.006.0010-4 | 386.34
19.006.0010-C | 648.11
19.006.0010-D | 393.71
19.006.0010-E | 372.01
19.006.0011-2 | 3269.41
19.006.0011-3 | 1427.07
19.006.0011-4 | 1068.77
19.006.0011-C | 3188.5
19.006.0011-D | 1346.16
19.006.0011-E | 987.86
19.006.0012-2 | 582.75
19.006.0012-3 | 268.06
19.006.0012-4 | 209.86
19.006.0012-C | 559.25
19.006.0012-D | 244.56
19.006.0012-E | 186.36
19.006.0013-2 | 204.27
19.006.0013-4 | 49.02
19.006.0013-C | 200.26
19.006.0013-E | 45.01
19.006.0014-2 | 157.27
19.006.0014-3 | 97.1
19.006.0014-4 | 89.17
19.006.0014-C | 149.25
19.006.0014-D | 89.08
19.006.0014-E | 81.15
19.006.0015-2 | 78.81
19.006.0015-3 | 20.48
19.006.0015-4 | 12.97
19.006.0015-C | 78.81
19.006.0015-D | 20.48
19.006.0015-E | 12.97
19.006.0016-2 | 368.66
19.006.0016-3 | 146.79
19.006.0016-4 | 117.56
19.006.0016-C | 365.09
19.006.0016-D | 143.22
19.006.0016-E | 113.99
19.006.0018-2 | 14.3
19.006.0018-4 | 7.99
19.006.0018-C | 14.3
19.006.0018-E | 7.99
19.006.0019-2 | 348.14
19.006.0019-3 | 202.97
19.006.0019-4 | 173.1
19.006.0019-C | 341.55
19.006.0019-D | 196.38
19.006.0019-E | 166.51
19.006.0021-2 | 312.12
19.006.0021-3 | 169.84
19.006.0021-4 | 143.56
19.006.0021-C | 305.53
19.006.0021-D | 163.25
19.006.0021-E | 136.97
19.006.0022-2 | 83.21
19.006.0022-3 | 31.96
19.006.0022-4 | 30.68
19.006.0022-C | 79.2
19.006.0022-D | 27.95
19.006.0022-E | 26.67
19.006.0023-2 | 22.78
19.006.0023-4 | 9.77
19.006.0023-C | 22.78
19.006.0023-E | 9.77
19.006.0025-2 | 373.29
19.006.0025-3 | 233.76
19.006.0025-4 | 203.08
19.006.0025-C | 369.28
19.006.0025-D | 229.75
19.006.0025-E | 199.07
19.006.0026-2 | 316.1
19.006.0026-3 | 160.96
19.006.0026-4 | 133.44
19.006.0026-C | 312.09
19.006.0026-D | 156.95
19.006.0026-E | 129.43
19.006.0027-2 | 359.77
19.006.0027-3 | 191.81
19.006.0027-4 | 162.58
19.006.0027-C | 356.2
19.006.0027-D | 188.24
19.006.0027-E | 159.01
19.006.0028-2 | 2244.2
19.006.0028-3 | 1069.02
19.006.0028-4 | 822.29
19.006.0028-C | 2240.19
19.006.0028-D | 1065.01
19.006.0028-E | 818.28
19.006.0029-2 | 513.1
19.006.0029-3 | 264.39
19.006.0029-4 | 217.63
19.006.0029-C | 509.53
19.006.0029-D | 260.82
19.006.0029-E | 214.06
19.006.0030-2 | 8.35
19.006.0030-4 | 2.17
19.006.0030-C | 8.35
19.006.0030-E | 2.17
19.006.0031-2 | 1490.08
19.006.0031-3 | 674.32
19.006.0031-4 | 530.03
19.006.0031-C | 1486.07
19.006.0031-D | 670.31
19.006.0031-E | 526.02
19.006.0032-2 | 4.77
19.006.0032-4 | 1.83
19.006.0032-C | 4.77
19.006.0032-E | 1.83
19.006.0034-2 | 3.55
19.006.0034-4 | 1.07
19.006.0034-C | 3.55
19.006.0034-E | 1.07
19.006.0035-2 | 137.01
19.006.0035-4 | 63.73
19.006.0035-C | 137.01
19.006.0035-E | 63.73
19.006.0040-2 | 174.9
19.006.0040-4 | 81.35
19.006.0040-C | 174.9
19.006.0040-E | 81.35
19.006.0045-2 | 15.5
19.006.0045-3 | 3.13
19.006.0045-4 | 1.63
19.006.0045-C | 15.5
19.006.0045-D | 3.13
19.006.0045-E | 1.63
19.006.0050-2 | 5.91
19.006.0050-4 | 1.33
19.006.0050-C | 5.91
19.006.0050-E | 1.33
19.007.0003-2 | 4.77
19.007.0003-4 | 0.69
19.007.0003-C | 4.77
19.007.0003-E | 0.69
19.007.0004-2 | 11.35
19.007.0004-4 | 1.64
19.007.0004-C | 11.35
19.007.0004-E | 1.64
19.007.0005-2 | 13.83
19.007.0005-4 | 5.7
19.007.0005-C | 13.83
19.007.0005-E | 5.7
19.007.0006-2 | 26.88
19.007.0006-4 | 7.3
19.007.0006-C | 26.88
19.007.0006-E | 7.3
19.007.0007-2 | 19.67
19.007.0007-4 | 7.65
19.007.0007-C | 19.67
19.007.0007-E | 7.65
19.007.0008-2 | 445.68
19.007.0008-3 | 348.46
19.007.0008-4 | 311.98
19.007.0008-C | 416.46
19.007.0008-D | 319.24
19.007.0008-E | 282.76
19.007.0009-2 | 479.64
19.007.0009-3 | 381.16
19.007.0009-4 | 344.36
19.007.0009-C | 446.41
19.007.0009-D | 347.93
19.007.0009-E | 311.13
19.007.0010-2 | 560.37
19.007.0010-3 | 450.24
19.007.0010-4 | 411.47
19.007.0010-C | 519.4
19.007.0010-D | 409.27
19.007.0010-E | 370.5
19.007.0011-2 | 608.35
19.007.0011-3 | 486.29
19.007.0011-4 | 444.53
19.007.0011-C | 565.95
19.007.0011-D | 443.89
19.007.0011-E | 402.13
19.007.0013-2 | 1.69
19.007.0013-4 | 0.44
19.007.0013-C | 1.69
19.007.0013-E | 0.44
19.007.0015-2 | 4.04
19.007.0015-4 | 0.53
19.007.0015-C | 4.04
19.007.0015-E | 0.53
19.007.0016-2 | 9.5
19.007.0016-4 | 0.96
19.007.0016-C | 9.5
19.007.0016-E | 0.96
19.007.0017-2 | 41.66
19.007.0017-3 | 16.87
19.007.0017-4 | 10.41
19.007.0017-C | 41.66
19.007.0017-D | 16.87
19.007.0017-E | 10.41
19.007.0025-2 | 80.22
19.007.0025-4 | 52.92
19.007.0025-C | 80.22
19.007.0025-E | 52.92
19.008.0012-2 | 283.37
19.008.0012-3 | 136.54
19.008.0012-4 | 110.69
19.008.0012-C | 279.36
19.008.0012-D | 132.53
19.008.0012-E | 106.68
19.008.0014-2 | 446.45
19.008.0014-3 | 253.36
19.008.0014-4 | 218.97
19.008.0014-C | 442.44
19.008.0014-D | 249.35
19.008.0014-E | 214.96
19.009.0002-2 | 11.26
19.009.0002-4 | 0.17
19.009.0002-C | 11.26
19.009.0002-E | 0.17
19.009.0008-2 | 4.52
19.009.0008-4 | 0.5
19.009.0008-C | 4.52
19.009.0008-E | 0.5
19.009.0010-2 | 6.86
19.009.0010-4 | 1.29
19.009.0010-C | 6.86
19.009.0010-E | 1.29
19.010.0015-2 | 250.38
19.010.0015-3 | 144.63
19.010.0015-4 | 125.47
19.010.0015-C | 243.79
19.010.0015-D | 138.04
19.010.0015-E | 118.88
19.010.0016-2 | 268.97
19.010.0016-3 | 146.48
19.010.0016-4 | 125.47
19.010.0016-C | 262.38
19.010.0016-D | 139.89
19.010.0016-E | 118.88
19.010.0017-2 | 351.91
19.010.0017-3 | 174.83
19.010.0017-4 | 145.78
19.010.0017-C | 345.32
19.010.0017-D | 168.24
19.010.0017-E | 139.19
19.010.0018-2 | 326.27
19.010.0018-3 | 145.64
19.010.0018-4 | 118.82
19.010.0018-C | 319.68
19.010.0018-D | 139.05
19.010.0018-E | 112.23
19.010.0020-2 | 260.04
19.010.0020-C | 248.56
19.010.0025-2 | 243.63
19.010.0025-C | 232.14
19.010.0040-2 | 305.86
19.010.0040-C | 294.38
19.010.0050-2 | 555.54
19.010.0050-3 | 271.17
19.010.0050-4 | 214.02
19.010.0050-C | 551.53
19.010.0050-D | 267.16
19.010.0050-E | 210.01
19.011.0002-2 | 100.65
19.011.0002-3 | 23.08
19.011.0002-4 | 13.35
19.011.0002-C | 100.65
19.011.0002-D | 23.08
19.011.0002-E | 13.35
19.011.0003-2 | 140.6
19.011.0003-3 | 29.1
19.011.0003-4 | 15.42
19.011.0003-C | 140.6
19.011.0003-D | 29.1
19.011.0003-E | 15.42
19.011.0004-2 | 171.09
19.011.0004-3 | 43.11
19.011.0004-4 | 26.67
19.011.0004-C | 171.09
19.011.0004-D | 43.11
19.011.0004-E | 26.67
19.011.0005-2 | 280.83
19.011.0005-3 | 82.41
19.011.0005-4 | 55.97
19.011.0005-C | 280.83
19.011.0005-D | 82.41
19.011.0005-E | 55.97
19.011.0006-2 | 6.91
19.011.0006-3 | 0.86
19.011.0006-4 | 0.18
19.011.0006-C | 6.91
19.011.0006-D | 0.86
19.011.0006-E | 0.18
19.011.0007-2 | 80.83
19.011.0007-3 | 13.11
19.011.0007-4 | 5.28
19.011.0007-C | 80.83
19.011.0007-D | 13.11
19.011.0007-E | 5.28
19.011.0009-2 | 181.55
19.011.0009-3 | 24.59
19.011.0009-4 | 6.76
19.011.0009-C | 181.55
19.011.0009-D | 24.59
19.011.0009-E | 6.76
19.011.0010-2 | 14.67
19.011.0010-3 | 1.8
19.011.0010-4 | 0.37
19.011.0010-C | 14.67
19.011.0010-D | 1.8
19.011.0010-E | 0.37
19.011.0011-2 | 66.91
19.011.0011-3 | 14.86
19.011.0011-4 | 8.6
19.011.0011-C | 66.91
19.011.0011-D | 14.86
19.011.0011-E | 8.6
19.011.0013-2 | 1414.1
19.011.0013-3 | 776.13
19.011.0013-4 | 638.05
19.011.0013-C | 1410.09
19.011.0013-D | 772.12
19.011.0013-E | 634.04
19.011.0014-2 | 36.48
19.011.0014-4 | 30.4
19.011.0014-C | 36.48
19.011.0014-E | 30.4
19.011.0015-2 | 69.64
19.011.0015-4 | 58.04
19.011.0015-C | 69.64
19.011.0015-E | 58.04
19.011.0016-2 | 0.34
19.011.0016-4 | 0.34
19.011.0016-C | 0.34
19.011.0016-E | 0.34
19.011.0017-2 | 0.9
19.011.0017-4 | 0.9
19.011.0017-C | 0.9
19.011.0017-E | 0.9
19.011.0018-2 | 4.2
19.011.0018-3 | 0.61
19.011.0018-4 | 0.19
19.011.0018-C | 4.2
19.011.0018-D | 0.61
19.011.0018-E | 0.19
19.011.0019-2 | 1.13
19.011.0019-4 | 0.77
19.011.0019-C | 1.13
19.011.0019-E | 0.77
19.011.0023-2 | 32.59
19.011.0023-4 | 21.73
19.011.0023-C | 32.59
19.011.0023-E | 21.73
19.011.0025-2 | 4.82
19.011.0025-4 | 0.13
19.011.0025-C | 4.82
19.011.0025-E | 0.13
19.011.0030-2 | 4.79
19.011.0030-4 | 0.12
19.011.0030-C | 4.79
19.011.0030-E | 0.12
19.011.0040-2 | 598.17
19.011.0040-3 | 372.98
19.011.0040-4 | 342.31
19.011.0040-C | 582.95
19.011.0040-D | 357.76
19.011.0040-E | 327.09
19.011.0045-2 | 22.4
19.011.0045-4 | 0.25
19.011.0045-C | 22.4
19.011.0045-E | 0.25
19.011.0050-2 | 120.53
19.011.0050-4 | 57.76
19.011.0050-C | 116.96
19.011.0050-E | 54.19
19.011.0080-2 | 17.57
19.011.0080-3 | 12.42
19.011.0080-4 | 11.22
19.011.0080-C | 17.57
19.011.0080-D | 12.42
19.011.0080-E | 11.22
19.011.0082-2 | 80.84
19.011.0082-3 | 58.23
19.011.0082-4 | 52.79
19.011.0082-C | 80.84
19.011.0082-D | 58.23
19.011.0082-E | 52.79
20.004.0001-0 | 0.92
20.004.0001-A | 0.91
20.004.0002-0 | 0.76
20.004.0002-A | 0.75
20.004.0005-0 | 1.37
20.004.0005-A | 1.32
20.004.0006-0 | 6.75
20.004.0006-A | 6.51
20.004.0007-0 | 13.67
20.004.0007-A | 13.34
20.004.0010-0 | 7.88
20.004.0010-A | 7.71
20.004.0011-0 | 33.7
20.004.0011-A | 29.93
20.004.0012-0 | 16.71
20.004.0012-A | 15.74
20.004.0013-0 | 3.04
20.004.0013-A | 2.94
20.004.0015-0 | 63.58
20.004.0015-A | 56.92
20.004.0016-0 | 7.12
20.004.0016-A | 6.54
20.004.0017-0 | 349.04
20.004.0017-A | 326.32
20.004.0018-0 | 418.12
20.004.0018-A | 365.79
20.004.0019-0 | 12.08
20.004.0019-A | 11.64
20.004.0020-0 | 2.94
20.004.0020-A | 2.87
20.004.0021-0 | 736.26
20.004.0021-A | 733.96
20.004.0022-0 | 776.58
20.004.0022-A | 774.28
20.004.0023-0 | 465.78
20.004.0023-A | 464.36
20.004.0025-0 | 74.33
20.004.0025-A | 73.35
20.004.0027-0 | 169.33
20.004.0027-A | 160.78
20.004.0028-0 | 151.43
20.004.0028-A | 140.96
20.004.0030-0 | 0.8
20.004.0030-A | 0.78
20.004.0033-1 | 2.68
20.004.0033-B | 2.61
20.004.0034-0 | 1.75
20.004.0034-A | 1.7
20.004.0036-0 | 0.3
20.004.0036-A | 0.3
20.004.0038-0 | 0.29
20.004.0038-A | 0.29
20.004.0040-0 | 0.36
20.004.0040-A | 0.35
20.004.0045-0 | 6.01
20.004.0045-A | 5.76
20.004.0100-0 | 45.96
20.004.0100-A | 45.07
20.004.0102-0 | 3.91
20.004.0102-A | 3.84
20.004.0105-0 | 6.5
20.004.0105-A | 6.37
20.004.0122-0 | 20.16
20.004.0122-A | 19.54
20.004.0125-0 | 0.28
20.004.0125-A | 0.25
20.004.0127-0 | 173.52
20.004.0127-A | 167.79
20.004.0130-0 | 2.16
20.004.0130-A | 2.05
20.004.0131-0 | 0.97
20.004.0131-A | 0.94
20.004.0132-0 | 3.06
20.004.0132-A | 2.81
20.004.0135-0 | 0.47
20.004.0135-A | 0.45
20.004.0136-0 | 0.56
20.004.0136-A | 0.54
20.005.0001-0 | 14.03
20.005.0001-A | 13.33
20.005.0002-1 | 15.58
20.005.0002-B | 14.81
20.005.0003-1 | 17.12
20.005.0003-B | 16.27
20.005.0004-0 | 16.99
20.005.0004-A | 16.15
20.005.0005-0 | 18.86
20.005.0005-A | 17.92
20.005.0006-0 | 20.72
20.005.0006-A | 19.69
20.005.0007-0 | 16.65
20.005.0007-A | 16.15
20.005.0008-0 | 19.62
20.005.0008-A | 19
20.005.0009-0 | 37.88
20.005.0009-A | 36.62
20.005.0010-0 | 28.39
20.005.0010-A | 27.33
20.006.0001-0 | 10.85
20.006.0001-A | 10.33
20.006.0002-0 | 20.53
20.006.0002-A | 19.89
20.006.0003-0 | 11.66
20.006.0003-A | 11.14
20.006.0100-0 | 234.69
20.006.0100-A | 225.69
20.007.0001-0 | 24.88
20.007.0001-A | 24.09
20.007.0002-0 | 15.01
20.007.0002-A | 14.35
20.008.0001-0 | 16.57
20.008.0001-A | 15.9
20.008.0002-0 | 14.26
20.008.0002-A | 13.58
20.008.0003-0 | 10.19
20.008.0003-A | 9.74
20.008.0004-0 | 10.26
20.008.0004-A | 9.84
20.008.0010-0 | 16.57
20.008.0010-A | 15.9
20.008.0015-0 | 14.26
20.008.0015-A | 13.58
20.009.0001-1 | 0.55
20.009.0001-B | 0.53
20.009.0002-1 | 0.36
20.009.0002-B | 0.35
20.009.0007-0 | 55.02
20.009.0007-A | 52.6
20.009.0008-0 | 97.98
20.009.0008-A | 93.13
20.009.0009-0 | 48.12
20.009.0009-A | 45.1
20.009.0010-0 | 49.86
20.009.0010-A | 48.02
20.009.0012-0 | 275.9
20.009.0012-A | 268.18
20.009.0014-0 | 111.27
20.009.0014-A | 105.99
20.009.0015-0 | 379.49
20.009.0015-A | 368.47
20.009.0017-0 | 0.94
20.009.0017-A | 0.92
20.009.0020-0 | 3.47
20.009.0020-A | 3.35
20.009.0021-0 | 5.64
20.009.0021-A | 5.42
20.009.0027-0 | 204.48
20.009.0027-A | 198.19
20.009.0029-0 | 163.47
20.009.0029-A | 159.42
20.009.0032-0 | 41.01
20.009.0032-A | 38.76
20.009.0050-0 | 147.71
20.009.0050-A | 129.72
20.009.0080-0 | 288.03
20.009.0080-A | 278.57
20.009.0100-0 | 1.66
20.009.0100-A | 1.6
20.009.0105-0 | 3.14
20.009.0105-A | 3.02
20.009.0110-0 | 4
20.009.0110-A | 3.85
20.009.0115-0 | 5.09
20.009.0115-A | 4.89
20.010.0001-0 | 58.29
20.010.0001-A | 53.66
20.010.0002-0 | 47.6
20.010.0002-A | 43.93
20.010.0003-0 | 694.48
20.010.0003-A | 623.19
20.010.0004-0 | 2.5
20.010.0004-A | 2.29
20.011.0001-0 | 4.07
20.011.0001-A | 3.85
20.012.0001-0 | 17.42
20.012.0001-A | 15.09
20.012.0002-0 | 1.49
20.012.0002-A | 1.29
20.012.0003-0 | 1.59
20.012.0003-A | 1.38
20.012.0004-0 | 398.19
20.012.0004-A | 345.05
20.012.0005-0 | 25.08
20.012.0005-A | 21.73
20.012.0006-0 | 20.3
20.012.0006-A | 17.59
20.012.0008-0 | 1.19
20.012.0008-A | 1.03
20.012.0009-0 | 21.7
20.012.0009-A | 18.8
20.012.0010-0 | 32.49
20.012.0010-A | 29.27
20.012.0011-0 | 98.16
20.012.0011-A | 85.41
20.012.0013-0 | 10.75
20.012.0013-A | 9.31
20.012.0015-0 | 14.93
20.012.0015-A | 12.93
20.012.0020-0 | 4.43
20.012.0020-A | 3.95
20.012.0025-0 | 11.94
20.012.0025-A | 10.35
20.012.0030-0 | 14.93
20.012.0030-A | 12.93
20.012.0035-0 | 23.89
20.012.0035-A | 20.7
20.012.0036-0 | 17.91
20.012.0036-A | 15.52
20.012.0050-0 | 5.97
20.012.0050-A | 5.17
20.013.0005-0 | 6.37
20.013.0005-A | 6.09
20.015.0010-0 | 38.62
20.015.0010-A | 37.01
20.016.0003-0 | 8.74
20.016.0003-A | 8.29
20.016.0004-0 | 19.55
20.016.0004-A | 17.93
20.016.0005-0 | 9.95
20.016.0005-A | 8.62
20.020.0001-0 | 44.89
20.020.0001-A | 41.8
20.020.0002-0 | 47.15
20.020.0002-A | 44.26
20.020.0003-0 | 57.15
20.020.0003-A | 53.66
20.020.0007-0 | 60.74
20.020.0007-A | 55.81
20.020.0008-0 | 84.9
20.020.0008-A | 77.63
20.020.0009-0 | 28.86
20.020.0009-A | 25.01
20.020.0010-0 | 95.62
20.020.0010-A | 84.94
20.023.0001-0 | 94.25
20.023.0001-A | 88.92
20.023.0002-0 | 112.54
20.023.0002-A | 106.07
20.023.0003-0 | 139.12
20.023.0003-A | 130.93
20.023.0004-0 | 310.03
20.023.0004-A | 287.75
20.023.0005-0 | 322.47
20.023.0005-A | 299.68
20.023.0006-0 | 77.7
20.023.0006-A | 72.08
20.023.0007-0 | 193.19
20.023.0007-A | 179.37
20.023.0050-0 | 66.42
20.023.0050-A | 62.49
20.024.0001-0 | 535.2
20.024.0001-A | 497.36
20.024.0005-0 | 390.44
20.024.0005-A | 363.26
20.024.0006-0 | 403.67
20.024.0006-A | 375.86
20.024.0007-0 | 416.9
20.024.0007-A | 388.45
20.024.0008-0 | 514.93
20.024.0008-A | 479.55
20.025.0001-0 | 738.64
20.025.0001-A | 683.76
20.026.0001-0 | 328.61
20.026.0001-A | 305.57
20.026.0002-0 | 431.11
20.026.0002-A | 400.4
20.026.0003-0 | 534.57
20.026.0003-A | 495.67
20.026.0007-0 | 477.29
20.026.0007-A | 444.72
20.026.0008-0 | 631.78
20.026.0008-A | 589.07
20.026.0009-0 | 777
20.026.0009-A | 724.45
20.026.0013-0 | 674.45
20.026.0013-A | 628.5
20.026.0014-0 | 828.47
20.026.0014-A | 771.18
20.026.0015-0 | 1059.61
20.026.0015-A | 986.7
20.027.0001-0 | 608.9
20.027.0001-A | 563.68
20.027.0002-0 | 899.6
20.027.0002-A | 832.88
20.027.0003-0 | 1030.13
20.027.0003-A | 950.52
20.027.0004-0 | 866.14
20.027.0004-A | 804.59
20.027.0005-0 | 1080.49
20.027.0005-A | 1001.79
20.027.0006-0 | 1258.51
20.027.0006-A | 1165.63
20.028.0001-0 | 6091.91
20.028.0001-A | 5568.12
20.028.0002-0 | 6649.78
20.028.0002-A | 6072.04
20.028.0003-0 | 7427.82
20.028.0003-A | 6766.77
20.028.0004-0 | 8272.35
20.028.0004-A | 7519.1
20.028.0005-0 | 9177.53
20.028.0005-A | 8323.97
20.028.0006-0 | 10074.5
20.028.0006-A | 9121.83
20.028.0008-0 | 1568.31
20.028.0008-A | 1420.18
20.028.0010-0 | 1163.88
20.028.0010-A | 1072.23
20.028.0014-0 | 1990.12
20.028.0014-A | 1855.53
20.028.0015-0 | 2128.31
20.028.0015-A | 1985.66
20.028.0016-0 | 2292.56
20.028.0016-A | 2138.77
20.028.0020-0 | 204.33
20.028.0020-A | 189.02
20.029.0001-0 | 696.64
20.029.0001-A | 631.68
20.030.0001-0 | 275.8
20.030.0001-A | 262.77
20.030.0002-0 | 313.96
20.030.0002-A | 299.69
20.030.0003-0 | 343.76
20.030.0003-A | 328.25
20.031.0001-0 | 208.48
20.031.0001-A | 195.44
20.031.0002-0 | 221.73
20.031.0002-A | 207.46
20.031.0003-0 | 233.04
20.031.0003-A | 217.53
20.032.0001-0 | 237.75
20.032.0001-A | 224.99
20.032.0002-0 | 306.8
20.032.0002-A | 290.44
20.032.0003-0 | 364.62
20.032.0003-A | 345.06
20.033.0001-0 | 170.42
20.033.0001-A | 157.67
20.033.0002-0 | 214.57
20.033.0002-A | 198.21
20.033.0003-0 | 253.9
20.033.0003-A | 234.34
20.034.0001-0 | 316.35
20.034.0001-A | 302.95
20.034.0002-0 | 357.46
20.034.0002-A | 342.58
20.034.0003-0 | 391.2
20.034.0003-A | 374.93
20.035.0001-0 | 249.03
20.035.0001-A | 235.63
20.035.0002-0 | 265.23
20.035.0002-A | 250.35
20.035.0003-0 | 280.48
20.035.0003-A | 264.21
20.036.0001-0 | 258.55
20.036.0001-A | 245.63
20.036.0002-0 | 330.35
20.036.0002-A | 313.72
20.036.0003-0 | 390.85
20.036.0003-A | 370.89
20.037.0001-0 | 191.64
20.037.0001-A | 178.73
20.037.0002-0 | 237.57
20.037.0002-A | 221.02
20.037.0003-0 | 280.13
20.037.0003-A | 260.17
20.038.0010-0 | 97.5
20.038.0010-A | 93.94
20.038.0015-0 | 69.63
20.038.0015-A | 66.57
20.040.0002-0 | 31.12
20.040.0002-A | 30.24
20.040.0003-0 | 45.76
20.040.0003-A | 44.49
20.040.0005-0 | 37.31
20.040.0005-A | 36.26
20.040.0008-0 | 62.19
20.040.0008-A | 60.44
20.041.0002-0 | 573
20.041.0002-A | 573
20.041.0003-0 | 983
20.041.0003-A | 983
20.041.0005-0 | 916
20.041.0005-A | 916
20.041.0008-0 | 1140
20.041.0008-A | 1140
20.067.0038-0 | 7387.07
20.067.0038-A | 6886.39
20.067.0039-0 | 13854.03
20.067.0039-A | 12959.72
20.067.0040-0 | 21357.78
20.067.0040-A | 19984.74
20.067.0041-0 | 9607.03
20.067.0041-A | 8958.26
20.067.0042-0 | 18260
20.067.0042-A | 17077.68
20.067.0043-0 | 27570.46
20.067.0043-A | 25804.74
20.067.0044-0 | 13459.88
20.067.0044-A | 12585.27
20.067.0045-0 | 21131.4
20.067.0045-A | 19733.56
20.067.0046-0 | 38337.5
20.067.0046-A | 35941.54
20.067.0047-0 | 17268.73
20.067.0047-A | 16150.54
20.067.0048-0 | 23946.82
20.067.0048-A | 22335.94
20.067.0049-0 | 46201.64
20.067.0049-A | 43333.39
20.067.0050-0 | 5167.74
20.067.0050-A | 4816.32
20.067.0051-0 | 12287.75
20.067.0051-A | 11490.2
20.067.0052-0 | 19603.09
20.067.0052-A | 18372.59
20.067.0053-0 | 7579.52
20.067.0053-A | 7075.63
20.067.0054-0 | 15598.7
20.067.0054-A | 14581.2
20.067.0055-0 | 23463.88
20.067.0055-A | 22022.79
20.067.0056-0 | 9644.77
20.067.0056-A | 9015.82
20.067.0057-0 | 19057.73
20.067.0057-A | 17814.76
20.067.0058-0 | 29956.9
20.067.0058-A | 28089.44
20.067.0070-0 | 605.15
20.067.0070-A | 558.04
20.067.0072-0 | 1007.81
20.067.0072-A | 931.07
20.067.0074-0 | 1529.23
20.067.0074-A | 1414.84
20.067.0076-0 | 2178.87
20.067.0076-A | 2018.35
20.067.0078-0 | 2964.1
20.067.0078-A | 2748.6
20.067.0080-0 | 4837.58
20.067.0080-A | 4503.64
20.067.0082-0 | 5964.71
20.067.0082-A | 5531.17
20.067.0084-0 | 863.03
20.067.0084-A | 796.71
20.067.0086-0 | 1443.76
20.067.0086-A | 1335
20.067.0088-0 | 2191.93
20.067.0088-A | 2029.4
20.067.0090-0 | 3117.54
20.067.0090-A | 2889.39
20.067.0092-0 | 4231.1
20.067.0092-A | 3924.96
20.067.0094-0 | 5519.83
20.067.0094-A | 5122.92
20.067.0096-0 | 7237.01
20.067.0096-A | 6720.84
20.067.0098-0 | 1120.38
20.067.0098-A | 1034.88
20.067.0100-0 | 1879.18
20.067.0100-A | 1738.44
20.067.0102-0 | 2854.11
20.067.0102-A | 2643.46
20.067.0104-0 | 4056.74
20.067.0104-A | 3760.92
20.067.0106-0 | 5498.11
20.067.0106-A | 5101.32
20.067.0108-0 | 7462.26
20.067.0108-A | 6926.65
20.067.0110-0 | 9814.28
20.067.0110-A | 9111.92
20.070.0001-0 | 354.29
20.070.0001-A | 337.37
20.070.0002-0 | 443.05
20.070.0002-A | 422.96
20.070.0003-0 | 763.62
20.070.0003-A | 732.72
20.070.0004-0 | 1038.96
20.070.0004-A | 999.17
20.070.0008-0 | 617.99
20.070.0008-A | 588.81
20.070.0009-0 | 732.14
20.070.0009-A | 698.99
20.070.0010-0 | 1078
20.070.0010-A | 1033.18
20.070.0011-0 | 1373.45
20.070.0011-A | 1319.19
20.070.0015-0 | 896.9
20.070.0015-A | 854.75
20.070.0016-0 | 1030.72
20.070.0016-A | 983.94
20.070.0017-0 | 1415
20.070.0017-A | 1355.31
20.070.0018-0 | 1733.46
20.070.0018-A | 1663.72
20.070.0022-0 | 590.14
20.070.0022-A | 563.86
20.070.0023-0 | 707.86
20.070.0023-A | 677.51
20.070.0024-0 | 1056.96
20.070.0024-A | 1014.92
20.070.0025-0 | 1358.79
20.070.0025-A | 1307.14
20.070.0029-0 | 1060.87
20.070.0029-A | 1014.63
20.070.0030-0 | 1204
20.070.0030-A | 1152.79
20.070.0031-0 | 1599.73
20.070.0031-A | 1535.42
20.070.0032-0 | 1932.47
20.070.0032-A | 1857.73
20.070.0036-0 | 1563.28
20.070.0036-A | 1495.62
20.070.0037-0 | 1735.4
20.070.0037-A | 1661.77
20.070.0038-0 | 2184.57
20.070.0038-A | 2096.21
20.070.0039-0 | 2553.15
20.070.0039-A | 2453.39
20.085.0100-0 | 12061.5
20.085.0100-A | 12061.5
20.085.0105-0 | 12495
20.085.0105-A | 12495
20.085.0110-0 | 15325.2
20.085.0110-A | 15325.2
20.085.0115-0 | 15876
20.085.0115-A | 15876
20.085.0120-0 | 17879.4
20.085.0120-A | 17879.4
20.085.0125-0 | 18522
20.085.0125-A | 18522
20.085.0130-0 | 20386.3
20.085.0130-A | 20386.3
20.085.0135-0 | 21119
20.085.0135-A | 21119
20.085.0140-0 | 23933.8
20.085.0140-A | 23933.8
20.085.0145-0 | 24794
20.085.0145-A | 24794
20.085.0150-0 | 29567.9
20.085.0150-A | 29567.9
20.085.0155-0 | 30797.2
20.085.0155-A | 30797.2
20.085.0160-0 | 43043
20.085.0160-A | 43043
20.085.0165-0 | 45945.9
20.085.0165-A | 45945.9
20.085.0170-0 | 1764
20.085.0170-A | 1764
20.085.0175-0 | 1877.4
20.085.0175-A | 1877.4
20.085.0180-0 | 2268
20.085.0180-A | 2268
20.085.0185-0 | 2413.8
20.085.0185-A | 2413.8
20.085.0190-0 | 2814
20.085.0190-A | 2814
20.085.0195-0 | 2994.9
20.085.0195-A | 2994.9
20.085.0200-0 | 3276
20.085.0200-A | 3276
20.085.0205-0 | 3486.6
20.085.0205-A | 3486.6
20.085.0210-0 | 4032
20.085.0210-A | 4032
20.085.0215-0 | 4291.2
20.085.0215-A | 4291.2
20.085.0220-0 | 4914
20.085.0220-A | 4914
20.085.0225-0 | 5229.9
20.085.0225-A | 5229.9
20.085.0230-0 | 5418
20.085.0230-A | 5418
20.085.0235-0 | 5766.3
20.085.0235-A | 5766.3
20.085.0240-0 | 7228.5
20.085.0240-A | 7228.5
20.085.0245-0 | 7869
20.085.0245-A | 7869
20.085.0250-0 | 7860.5
20.085.0250-A | 7860.5
20.085.0255-0 | 8557
20.085.0255-A | 8557
20.085.0260-0 | 10264.4
20.085.0260-A | 10264.4
20.085.0265-0 | 11175.6
20.085.0265-A | 11175.6
20.085.0270-0 | 11183.6
20.085.0270-A | 11183.6
20.085.0275-0 | 12176.4
20.085.0275-A | 12176.4
20.085.0280-0 | 14825.7
20.085.0280-A | 14825.7
20.085.0285-0 | 15181
20.085.0285-A | 15181
20.085.0290-0 | 16661.7
20.085.0290-A | 16661.7
20.085.0295-0 | 17061
20.085.0295-A | 17061
20.085.0300-0 | 18543.6
20.085.0300-A | 18543.6
20.085.0305-0 | 18988
20.085.0305-A | 18988
20.085.0310-0 | 20379.6
20.085.0310-A | 20379.6
20.085.0315-0 | 20868
20.085.0315-A | 20868
20.085.0320-0 | 22261.5
20.085.0320-A | 22261.5
20.085.0325-0 | 22795
20.085.0325-A | 22795
20.085.0330-0 | 2778.3
20.085.0330-A | 2778.3
20.085.0335-0 | 2954.7
20.085.0335-A | 2954.7
20.085.0340-0 | 3483.9
20.085.0340-A | 3483.9
20.085.0345-0 | 3705.1
20.085.0345-A | 3705.1
20.085.0350-0 | 4145.4
20.085.0350-A | 4145.4
20.085.0355-0 | 4408.6
20.085.0355-A | 4408.6
20.085.0360-0 | 4983.3
20.085.0360-A | 4983.3
20.085.0365-0 | 5299.7
20.085.0365-A | 5299.7
20.085.0370-0 | 5556.6
20.085.0370-A | 5556.6
20.085.0375-0 | 5909.4
20.085.0375-A | 5909.4
20.085.0380-0 | 5821.2
20.085.0380-A | 5821.2
20.085.0385-0 | 6190.8
20.085.0385-A | 6190.8
20.085.0390-0 | 6967.8
20.085.0390-A | 6967.8
20.085.0395-0 | 7410.2
20.085.0395-A | 7410.2
20.085.0400-0 | 9213
20.085.0400-A | 9213
20.085.0405-0 | 10034.4
20.085.0405-A | 10034.4
20.085.0410-0 | 17548.3
20.085.0410-A | 17548.3
20.085.0415-0 | 18179
20.085.0415-A | 18179
20.085.0420-0 | 23535.5
20.085.0420-A | 23535.5
20.085.0425-0 | 24514
20.085.0425-A | 24514
20.085.0430-0 | 26506
20.085.0430-A | 26506
20.085.0435-0 | 27608
20.085.0435-A | 27608
20.085.0440-0 | 31441.6
20.085.0440-A | 31441.6
20.085.0445-0 | 32748.8
20.085.0445-A | 32748.8
20.085.0450-0 | 19009.2
20.085.0450-A | 19009.2
20.085.0455-0 | 19790.4
20.085.0455-A | 19790.4
20.085.0460-0 | 22330.7
20.085.0460-A | 22330.7
20.085.0465-0 | 23248.4
20.085.0465-A | 23248.4
20.085.0470-0 | 21462
20.085.0470-A | 21462
20.085.0475-0 | 22344
20.085.0475-A | 22344
20.085.0480-0 | 30149
20.085.0480-A | 30149
20.085.0485-0 | 31388
20.085.0485-A | 31388
20.085.0490-0 | 23506
20.085.0490-A | 23506
20.085.0495-0 | 24472
20.085.0495-A | 24472
20.085.0500-0 | 32090.8
20.085.0500-A | 32090.8
20.085.0505-0 | 33409.6
20.085.0505-A | 33409.6
20.085.0510-0 | 26418.7
20.085.0510-A | 26418.7
20.085.0515-0 | 27504.4
20.085.0515-A | 27504.4
20.085.0520-0 | 35616.7
20.085.0520-A | 35616.7
20.085.0525-0 | 37080.4
20.085.0525-A | 37080.4
20.085.0530-0 | 35472
20.085.0530-A | 35472
20.085.0535-0 | 37836.8
20.085.0535-A | 37836.8
20.085.0540-0 | 53040
20.085.0540-A | 53040
20.085.0545-0 | 56576
20.085.0545-A | 56576
20.085.0550-0 | 51260
20.085.0550-A | 51260
20.085.0555-0 | 54890
20.085.0555-A | 54890
20.085.0560-0 | 72789.2
20.085.0560-A | 72789.2
20.085.0565-0 | 77943.8
20.085.0565-A | 77943.8
20.085.0570-0 | 77309.4
20.085.0570-A | 77309.4
20.085.0575-0 | 82784.1
20.085.0575-A | 82784.1
20.085.0580-0 | 60300.4
20.085.0580-A | 60300.4
20.085.0585-0 | 64570.6
20.085.0585-A | 64570.6
20.085.0590-0 | 5221.6
20.085.0590-A | 5221.6
20.085.0595-0 | 5477.8
20.085.0595-A | 5477.8
20.085.0600-0 | 6933.6
20.085.0600-A | 6933.6
20.085.0605-0 | 7273.8
20.085.0605-A | 7273.8
20.085.0610-0 | 8688.4
20.085.0610-A | 8688.4
20.085.0615-0 | 9114.7
20.085.0615-A | 9114.7
20.085.0620-0 | 10443.2
20.085.0620-A | 10443.2
20.085.0625-0 | 10955.6
20.085.0625-A | 10955.6
20.085.0630-0 | 12155.2
20.085.0630-A | 12155.2
20.085.0635-0 | 12751.6
20.085.0635-A | 12751.6
20.085.0640-0 | 13910
20.085.0640-A | 13910
20.085.0645-0 | 14592.5
20.085.0645-A | 14592.5
20.085.0650-0 | 15622
20.085.0650-A | 15622
20.085.0655-0 | 16388.5
20.085.0655-A | 16388.5
20.085.0660-0 | 20350
20.085.0660-A | 20350
20.085.0665-0 | 22000
20.085.0665-A | 22000
20.085.0670-0 | 29218.5
20.085.0670-A | 29218.5
20.085.0675-0 | 31785.5
20.085.0675-A | 31785.5
20.085.0680-0 | 39771.2
20.085.0680-A | 39771.2
20.085.0685-0 | 43416
20.085.0685-A | 43416
20.086.0100-0 | 119.28
20.086.0100-A | 107.75
20.086.0110-0 | 341.36
20.086.0110-A | 306.42
20.086.0120-0 | 193.99
20.086.0120-A | 181.45
20.086.0130-0 | 810.12
20.086.0130-A | 753.69
20.086.0140-0 | 925.85
20.086.0140-A | 861.36
20.086.0150-0 | 1080.16
20.086.0150-A | 1004.92
20.086.0160-0 | 1296.19
20.086.0160-A | 1205.9
20.086.0170-0 | 34.59
20.086.0170-A | 31.24
20.086.0180-0 | 46.12
20.086.0180-A | 41.66
20.086.0190-0 | 57.65
20.086.0190-A | 52.08
20.086.0200-0 | 69.18
20.086.0200-A | 62.49
20.086.0210-0 | 86.48
20.086.0210-A | 78.12
20.086.0220-0 | 101.74
20.086.0220-A | 91.91
20.086.0230-0 | 108.1
20.086.0230-A | 97.65
20.086.0240-0 | 119.28
20.086.0240-A | 107.75
20.086.0250-0 | 151.71
20.086.0250-A | 136.18
20.086.0260-0 | 163.85
20.086.0260-A | 147.08
20.086.0270-0 | 177.96
20.086.0270-A | 159.74
20.086.0280-0 | 372.4
20.086.0280-A | 334.27
20.086.0290-0 | 455.15
20.086.0290-A | 408.56
20.086.0300-0 | 455.15
20.086.0300-A | 408.56
20.086.0310-0 | 810.12
20.086.0310-A | 753.69
20.086.0320-0 | 925.85
20.086.0320-A | 861.36
20.086.0330-0 | 57.65
20.086.0330-A | 52.08
20.086.0340-0 | 69.18
20.086.0340-A | 62.49
20.086.0350-0 | 80.44
20.086.0350-A | 72.67
20.086.0360-0 | 101.74
20.086.0360-A | 91.91
20.086.0370-0 | 115.31
20.086.0370-A | 104.16
20.086.0380-0 | 123.54
20.086.0380-A | 111.6
20.086.0390-0 | 133.05
20.086.0390-A | 120.19
20.086.0400-0 | 409.64
20.086.0400-A | 367.7
20.086.0410-0 | 585.2
20.086.0410-A | 525.29
20.086.0420-0 | 925.85
20.086.0420-A | 861.36
20.086.0430-0 | 1080.16
20.086.0430-A | 1004.92
20.086.0440-0 | 1296.19
20.086.0440-A | 1205.9
20.086.0450-0 | 1472.95
20.086.0450-A | 1370.34
20.086.0460-0 | 1906.17
20.086.0460-A | 1773.38
20.086.0470-0 | 1472.95
20.086.0470-A | 1370.34
20.086.0480-0 | 1906.17
20.086.0480-A | 1773.38
20.086.0490-0 | 1705.52
20.086.0490-A | 1586.71
20.086.0500-0 | 2090.64
20.086.0500-A | 1945
20.086.0510-0 | 1705.52
20.086.0510-A | 1586.71
20.086.0520-0 | 2314.63
20.086.0520-A | 2153.4
20.086.0530-0 | 1906.17
20.086.0530-A | 1773.38
20.086.0540-0 | 2945.9
20.086.0540-A | 2740.69
20.086.0550-0 | 2314.63
20.086.0550-A | 2153.4
20.086.0560-0 | 3600.54
20.086.0560-A | 3349.73
20.086.0570-0 | 2700.41
20.086.0570-A | 2512.3
20.086.0580-0 | 4050.61
20.086.0580-A | 3768.45
20.086.0590-0 | 3024.81
20.086.0590-A | 2723.62
20.086.0600-0 | 2352.62
20.086.0600-A | 2118.36
20.086.0610-0 | 1841.18
20.086.0610-A | 1657.85
20.086.0620-0 | 2352.62
20.086.0620-A | 2118.36
20.086.0630-0 | 2352.62
20.086.0630-A | 2118.36
20.086.0640-0 | 3024.81
20.086.0640-A | 2723.62
20.086.0650-0 | 4705.26
20.086.0650-A | 4236.74
20.086.0660-0 | 4705.26
20.086.0660-A | 4236.74
20.086.0670-0 | 10192.05
20.086.0670-A | 9176.44
20.086.0680-0 | 10586.84
20.086.0680-A | 9532.67
20.090.0001-1 | 87.14
20.090.0001-B | 85.08
20.090.0005-1 | 33.72
20.090.0005-B | 31.71
20.090.0006-0 | 89.96
20.090.0006-A | 86.92
20.091.0001-1 | 8.81
20.091.0001-B | 8.49
20.092.0001-0 | 118.5
20.092.0001-A | 118.5
20.093.0001-0 | 0.57
20.093.0001-A | 0.57
20.096.0001-0 | 135.14
20.096.0001-A | 135.14
20.097.0001-0 | 131.08
20.097.0001-A | 131.08
20.097.0002-0 | 131.08
20.097.0002-A | 131.08
20.097.0003-0 | 131.08
20.097.0003-A | 131.08
20.097.0004-0 | 96.04
20.097.0004-A | 96.04
20.097.0005-0 | 115.44
20.097.0005-A | 115.44
20.097.0010-0 | 131.08
20.097.0010-A | 131.08
20.097.0011-0 | 143.52
20.097.0011-A | 143.52
20.097.0015-0 | 90
20.097.0015-A | 90
20.097.0020-0 | 94
20.097.0020-A | 94
20.098.0001-0 | 146.39
20.098.0001-A | 146.39
20.099.0001-0 | 85.8
20.099.0001-A | 85.8
20.100.0005-0 | 982.82
20.100.0005-A | 974.93
20.100.0010-0 | 476.27
20.100.0010-A | 468.38
20.100.0011-0 | 724.71
20.100.0011-A | 724.71
20.100.0012-0 | 979.99
20.100.0012-A | 972.1
20.100.0013-0 | 722.98
20.100.0013-A | 722.98
20.100.0015-0 | 3.01
20.100.0015-A | 3.01
20.100.0016-0 | 7.29
20.100.0016-A | 7.29
20.100.0030-0 | 891.52
20.100.0030-A | 891.52
20.100.0050-0 | 442.82
20.100.0050-A | 442.82
20.100.0060-0 | 5.29
20.100.0060-A | 5.29
20.100.0070-0 | 1.71
20.100.0070-A | 1.71
20.100.0075-0 | 752.96
20.100.0075-A | 750.61
20.100.0080-0 | 4.65
20.100.0080-A | 4.65
20.100.0085-0 | 11.12
20.100.0085-A | 11.12
20.100.0090-0 | 12.93
20.100.0090-A | 12.93
20.100.0095-0 | 17.01
20.100.0095-A | 17.01
20.101.0011-0 | 3437
20.101.0011-A | 3437
20.101.0013-0 | 3402.2
20.101.0013-A | 3402.2
20.102.0003-0 | 3176.5
20.102.0003-A | 3176.5
20.102.0004-0 | 3917.7
20.102.0004-A | 3917.7
20.102.0006-0 | 5295.6
20.102.0006-A | 5295.6
20.102.0007-0 | 3939.7
20.102.0007-A | 3939.7
20.102.0008-0 | 4020.3
20.102.0008-A | 4020.3
20.104.0001-0 | 98
20.104.0001-A | 98
20.104.0005-0 | 59.62
20.104.0005-A | 59.62
20.105.0001-0 | 6.6
20.105.0001-A | 5.8
20.105.0004-0 | 3399
20.105.0004-A | 3399
20.105.0005-0 | 0.68
20.105.0005-A | 0.59
20.106.0001-0 | 8.94
20.106.0001-A | 7.88
20.107.0001-0 | 98.82
20.107.0001-A | 85.74
20.108.0001-0 | 3273.3
20.108.0001-A | 3273.3
20.108.0003-0 | 3240.2
20.108.0003-A | 3240.2
20.108.0005-0 | 3025.2
20.108.0005-A | 3025.2
20.108.0007-0 | 3731.1
20.108.0007-A | 3731.1
20.108.0012-0 | 5043.5
20.108.0012-A | 5043.5
20.108.0015-0 | 3752.1
20.108.0015-A | 3752.1
20.108.0017-0 | 3828.8
20.108.0017-A | 3828.8
20.111.0001-0 | 96.56
20.111.0001-A | 96.56
20.111.0006-0 | 92.01
20.111.0006-A | 92.01
20.111.0007-0 | 79.2
20.111.0007-A | 79.2
20.111.0008-0 | 51.48
20.111.0008-A | 51.48
20.111.0009-0 | 99.12
20.111.0009-A | 99.12
20.111.0010-0 | 16
20.111.0010-A | 16
20.112.0010-0 | 119.28
20.112.0010-A | 119.28
20.112.0011-0 | 108.75
20.112.0011-A | 108.75
20.112.0013-0 | 92.04
20.112.0013-A | 92.04
20.112.0014-0 | 126
20.112.0014-A | 126
20.112.0015-0 | 95.2
20.112.0015-A | 95.2
20.113.0010-0 | 106.5
20.113.0010-A | 106.5
20.113.0011-0 | 85.07
20.113.0011-A | 85.07
20.113.0012-0 | 109.12
20.113.0012-A | 109.12
20.113.0013-0 | 93.6
20.113.0013-A | 93.6
20.113.0014-0 | 98.56
20.113.0014-A | 98.56
20.113.0015-0 | 30
20.113.0015-A | 30
20.114.0010-0 | 142
20.114.0010-A | 142
20.114.0011-0 | 141.47
20.114.0011-A | 141.47
20.114.0012-0 | 127.3
20.114.0012-A | 127.3
20.114.0013-0 | 129.99
20.114.0013-A | 129.99
20.114.0014-0 | 147.63
20.114.0014-A | 147.63
20.114.0015-0 | 105
20.114.0015-A | 105
20.115.0010-0 | 103.09
20.115.0010-A | 103.09
20.115.0011-0 | 87.17
20.115.0011-A | 87.17
20.115.0012-0 | 54.64
20.115.0012-A | 54.64
20.115.0013-0 | 71.76
20.115.0013-A | 71.76
20.115.0014-0 | 100.8
20.115.0014-A | 100.8
20.115.0015-0 | 75
20.115.0015-A | 75
20.116.0005-0 | 101.5
20.116.0005-A | 101.5
20.116.0006-0 | 101.5
20.116.0006-A | 101.5
20.116.0007-0 | 101.79
20.116.0007-A | 101.79
20.116.0008-0 | 105.08
20.116.0008-A | 105.08
20.116.0012-0 | 61.6
20.116.0012-A | 61.6
20.116.0013-0 | 117.6
20.116.0013-A | 117.6
20.116.0014-0 | 65
20.116.0014-A | 65
20.116.0020-0 | 85.8
20.116.0020-A | 85.8
20.116.0030-0 | 65
20.116.0030-A | 65
20.116.0035-0 | 72
20.116.0035-A | 72
20.170.0001-0 | 217.46
20.170.0001-A | 197.58
20.170.0002-0 | 8541.26
20.170.0002-A | 8026.69
20.170.0005-0 | 2395.16
20.170.0005-A | 2275.14
20.170.0015-0 | 5839.65
20.170.0015-A | 5472.5
20.175.0002-1 | 603.21
20.175.0002-B | 562.97
20.175.0003-0 | 776.91
20.175.0003-A | 726.7
20.175.0004-0 | 673.01
20.175.0004-A | 628.62
20.175.0005-0 | 1843.32
20.175.0005-A | 1735.4
20.175.0006-0 | 1964.08
20.175.0006-A | 1843.21
20.175.0007-0 | 1761.17
20.175.0007-A | 1656.94
20.175.0010-1 | 211.55
20.175.0010-B | 197.2
20.175.0015-0 | 757.81
20.175.0015-A | 699.4
20.176.0010-0 | 217.14
20.176.0010-A | 201.81
20.180.0001-0 | 607.58
20.180.0001-A | 561.4
20.180.0002-0 | 312.69
20.180.0002-A | 297.42
20.181.0001-0 | 111.24
20.181.0001-A | 106.56
20.181.0005-1 | 9258.35
20.181.0005-B | 8521.6
20.181.0006-1 | 11971.22
20.181.0006-B | 11038.12
20.183.0001-1 | 40.57
20.183.0001-B | 38.58
20.198.0001-0 | 2194.84
20.198.0001-A | 2132.8
21.001.0010-0 | 369.01
21.001.0010-A | 325.96
21.001.0015-0 | 401.35
21.001.0015-A | 354
21.001.0020-0 | 463.57
21.001.0020-A | 411.91
21.001.0021-0 | 566.72
21.001.0021-A | 502.14
21.001.0025-0 | 752.43
21.001.0025-A | 666.32
21.001.0060-0 | 174.95
21.001.0060-A | 153.43
21.001.0062-0 | 352.79
21.001.0062-A | 309.74
21.001.0065-0 | 706.83
21.001.0065-A | 620.72
21.001.0070-0 | 352.79
21.001.0070-A | 309.74
21.001.0075-0 | 417.47
21.001.0075-A | 365.81
21.001.0080-0 | 352.79
21.001.0080-A | 309.74
21.001.0090-0 | 417.47
21.001.0090-A | 365.81
21.001.0095-0 | 288.16
21.001.0095-A | 255.87
21.001.0150-0 | 646.84
21.001.0150-A | 560.73
21.001.0155-0 | 1940.52
21.001.0155-A | 1682.19
21.001.0160-0 | 161.71
21.001.0160-A | 140.18
21.001.0165-0 | 242.56
21.001.0165-A | 210.27
21.001.0170-0 | 323.42
21.001.0170-A | 280.36
21.001.0175-0 | 161.71
21.001.0175-A | 140.18
21.001.0180-0 | 258.73
21.001.0180-A | 224.29
21.001.0185-0 | 194.05
21.001.0185-A | 168.21
21.001.0190-0 | 323.42
21.001.0190-A | 280.36
21.002.0010-0 | 1441.35
21.002.0010-A | 1441.35
21.002.0015-0 | 1690
21.002.0015-A | 1690
21.002.0020-0 | 2340
21.002.0020-A | 2340
21.002.0025-0 | 2164
21.002.0025-A | 2164
21.002.0030-0 | 3100
21.002.0030-A | 3100
21.002.0035-0 | 5152.09
21.002.0035-A | 5152.09
21.002.0040-0 | 6500
21.002.0040-A | 6500
21.002.0045-0 | 12017.5
21.002.0045-A | 12017.5
21.003.0052-0 | 1080
21.003.0052-A | 1080
21.003.0053-0 | 1920
21.003.0053-A | 1920
21.003.0054-0 | 1390
21.003.0054-A | 1390
21.003.0055-0 | 2140
21.003.0055-A | 2140
21.003.0056-0 | 3470
21.003.0056-A | 3470
21.003.0057-0 | 4120
21.003.0057-A | 4120
21.003.0065-0 | 16250
21.003.0065-A | 16250
21.003.0070-0 | 4320
21.003.0070-A | 4320
21.003.0072-0 | 4730
21.003.0072-A | 4730
21.003.0075-0 | 5810
21.003.0075-A | 5810
21.003.0078-0 | 3510
21.003.0078-A | 3510
21.003.0085-0 | 2340
21.003.0085-A | 2340
21.004.0095-0 | 129.36
21.004.0095-A | 112.14
21.004.0100-0 | 161.71
21.004.0100-A | 140.18
21.004.0101-0 | 323.42
21.004.0101-A | 280.36
21.004.0102-0 | 404.27
21.004.0102-A | 350.45
21.004.0105-0 | 32.34
21.004.0105-A | 28.03
21.004.0108-0 | 32.34
21.004.0108-A | 28.03
21.004.0110-0 | 8.08
21.004.0110-A | 7
21.004.0120-0 | 129.36
21.004.0120-A | 112.14
21.004.0125-0 | 8.08
21.004.0125-A | 7
21.004.0130-0 | 64.68
21.004.0130-A | 56.07
21.004.0135-0 | 24.25
21.004.0135-A | 21.02
21.004.0140-0 | 8.08
21.004.0140-A | 7
21.004.0141-0 | 24.25
21.004.0141-A | 21.02
21.004.0142-0 | 32.34
21.004.0142-A | 28.03
21.004.0143-0 | 48.51
21.004.0143-A | 42.05
21.004.0144-0 | 97.02
21.004.0144-A | 84.1
21.004.0150-0 | 32.34
21.004.0150-A | 28.03
21.004.0153-0 | 16.17
21.004.0153-A | 14.01
21.004.0155-0 | 16.17
21.004.0155-A | 14.01
21.004.0158-0 | 8.08
21.004.0158-A | 7
21.004.0160-0 | 16.17
21.004.0160-A | 14.01
21.004.0165-0 | 8.08
21.004.0165-A | 7
21.004.0168-0 | 8.08
21.004.0168-A | 7
21.004.0170-0 | 8.08
21.004.0170-A | 7
21.004.0175-0 | 24.25
21.004.0175-A | 21.02
21.004.0185-0 | 3.23
21.004.0185-A | 2.8
21.004.0186-0 | 48.51
21.004.0186-A | 42.05
21.004.0187-0 | 64.68
21.004.0187-A | 56.07
21.004.0188-0 | 97.02
21.004.0188-A | 84.1
21.004.0190-0 | 8.08
21.004.0190-A | 7
21.004.0200-0 | 142.23
21.004.0200-A | 125.01
21.005.0010-0 | 3131.71
21.005.0010-A | 3110.18
21.005.0011-0 | 3411.71
21.005.0011-A | 3390.18
21.005.0015-0 | 3671.71
21.005.0015-A | 3650.18
21.005.0016-0 | 3991.71
21.005.0016-A | 3970.18
21.005.0020-0 | 3401.71
21.005.0020-A | 3380.18
21.005.0050-0 | 2742.79
21.005.0050-A | 2699.74
21.007.0010-0 | 259.07
21.007.0010-A | 254.76
21.007.0015-0 | 322.73
21.007.0015-A | 316.27
21.009.0010-0 | 48.95
21.009.0010-A | 45.72
21.009.0011-0 | 97.91
21.009.0011-A | 91.45
21.009.0012-0 | 179.65
21.009.0012-A | 168.89
21.009.0013-0 | 277.57
21.009.0013-A | 260.35
21.009.0030-0 | 163.39
21.009.0030-A | 152.63
21.009.0031-0 | 225.5
21.009.0031-A | 210.43
21.009.0040-0 | 212.3
21.009.0040-A | 197.23
21.009.0041-0 | 277.78
21.009.0041-A | 258.41
21.009.0080-0 | 126.12
21.009.0080-A | 117.51
21.009.0081-0 | 105.75
21.009.0081-A | 98.21
21.009.0100-0 | 20.62
21.009.0100-A | 18.87
21.009.0101-0 | 39.63
21.009.0101-A | 36.13
21.009.0102-0 | 96.59
21.009.0102-A | 88.17
21.009.0105-0 | 166.99
21.009.0105-A | 152.42
21.009.0106-0 | 45.71
21.009.0106-A | 41.63
21.009.0107-0 | 54.24
21.009.0107-A | 49.46
21.009.0108-0 | 21.85
21.009.0108-A | 19.36
21.009.0109-0 | 12.15
21.009.0109-A | 10.8
21.009.0110-0 | 12.53
21.009.0110-A | 11.1
21.009.0111-0 | 13.25
21.009.0111-A | 11.75
21.009.0112-0 | 13.61
21.009.0112-A | 12.07
21.009.0113-0 | 14.05
21.009.0113-A | 12.48
21.009.0114-0 | 66.31
21.009.0114-A | 60.15
21.009.0115-0 | 21.85
21.009.0115-A | 19.36
21.009.0116-0 | 14.72
21.009.0116-A | 13.19
21.010.0005-0 | 52.26
21.010.0005-A | 47.94
21.010.0010-0 | 89.11
21.010.0010-A | 81.57
21.010.0015-0 | 226.73
21.010.0015-A | 207.54
21.010.0020-0 | 384.18
21.010.0020-A | 350.86
21.010.0025-0 | 102.62
21.010.0025-A | 93.75
21.010.0030-0 | 125.59
21.010.0030-A | 114.67
21.010.0035-0 | 152.65
21.010.0035-A | 139.47
21.010.0040-0 | 170.5
21.010.0040-A | 155.84
21.010.0045-0 | 68.15
21.010.0045-A | 62.33
21.011.0010-0 | 207.38
21.011.0010-A | 185.85
21.011.0012-0 | 253.14
21.011.0012-A | 231.61
21.011.0015-0 | 648.52
21.011.0015-A | 605.46
21.011.0016-0 | 1288.4
21.011.0016-A | 1202.29
21.011.0020-0 | 253.14
21.011.0020-A | 231.61
21.011.0021-0 | 502.56
21.011.0021-A | 468.12
21.011.0025-0 | 253.14
21.011.0025-A | 231.61
21.011.0026-0 | 502.56
21.011.0026-A | 468.12
21.011.0030-0 | 1116.11
21.011.0030-A | 1051.53
21.011.0035-0 | 2205.4
21.011.0035-A | 2119.29
21.011.0040-0 | 2750.8
21.011.0040-A | 2621.64
21.011.0050-0 | 3146.34
21.011.0050-A | 2995.65
21.011.0060-0 | 4398.85
21.011.0060-A | 4140.53
21.011.0070-0 | 3320.39
21.011.0070-A | 3234.28
21.011.0075-0 | 802.25
21.011.0075-A | 759.2
21.011.0080-0 | 1152.97
21.011.0080-A | 1088.39
21.011.0085-0 | 2329.29
21.011.0085-A | 2243.19
21.011.0090-0 | 1347.02
21.011.0090-A | 1256.61
21.011.0095-0 | 2313.12
21.011.0095-A | 2229.17
21.011.0100-0 | 2329.29
21.011.0100-A | 2243.19
21.013.0010-0 | 1289.36
21.013.0010-A | 1272.14
21.015.0179-0 | 16.17
21.015.0179-A | 14.01
21.015.0181-0 | 94.46
21.015.0181-A | 92.3
21.015.0182-0 | 67.91
21.015.0182-A | 65.75
21.015.0184-0 | 129.36
21.015.0184-A | 112.14
21.015.0186-0 | 64.68
21.015.0186-A | 56.07
21.015.0188-0 | 1157.3
21.015.0188-A | 1148.68
21.015.0190-0 | 1452.64
21.015.0190-A | 1444.02
21.015.0192-0 | 113.19
21.015.0192-A | 98.12
21.015.0194-0 | 129.36
21.015.0194-A | 112.14
21.015.0196-0 | 3082.76
21.015.0196-A | 3065.54
21.015.0198-0 | 129.36
21.015.0198-A | 112.14
21.015.0201-0 | 258.73
21.015.0201-A | 224.29
21.015.0205-0 | 223.26
21.015.0205-A | 223.26
21.015.0207-0 | 46.98
21.015.0207-A | 44.82
21.015.0208-0 | 69.2
21.015.0208-A | 68.12
21.015.0209-0 | 111.96
21.015.0209-A | 110.88
21.015.0210-0 | 771.28
21.015.0210-A | 751.91
21.015.0220-0 | 540.81
21.015.0220-A | 527.9
21.015.0230-0 | 47.37
21.015.0230-A | 47.37
21.015.0231-0 | 64.99
21.015.0231-A | 64.99
21.015.0233-0 | 86.91
21.015.0233-A | 86.91
21.015.0234-0 | 109.59
21.015.0234-A | 109.59
21.015.0235-0 | 4.52
21.015.0235-A | 3.92
21.018.0010-0 | 113.19
21.018.0010-A | 98.12
21.018.0012-0 | 161.71
21.018.0012-A | 140.18
21.018.0015-0 | 129.36
21.018.0015-A | 112.14
21.018.0018-0 | 194.05
21.018.0018-A | 168.21
21.018.0020-0 | 32.34
21.018.0020-A | 28.03
21.018.0021-0 | 64.68
21.018.0021-A | 56.07
21.018.0022-0 | 97.02
21.018.0022-A | 84.1
21.018.0023-0 | 129.36
21.018.0023-A | 112.14
21.018.0025-0 | 105.11
21.018.0025-A | 91.11
21.018.0030-0 | 161.71
21.018.0030-A | 140.18
21.018.0031-0 | 48.51
21.018.0031-A | 42.05
21.018.0032-0 | 80.85
21.018.0032-A | 70.09
21.018.0035-0 | 9.37
21.018.0035-A | 8.13
21.018.0040-0 | 6.44
21.018.0040-A | 6.44
21.018.0045-0 | 32.13
21.018.0045-A | 32.13
21.018.0050-0 | 215.2
21.018.0050-A | 215.2
21.019.0078-0 | 420.64
21.019.0078-A | 420.64
21.019.0090-0 | 241.88
21.019.0090-A | 241.88
21.019.0095-0 | 695.56
21.019.0095-A | 695.56
21.019.0105-0 | 1008
21.019.0105-A | 1008
21.019.0110-0 | 860
21.019.0110-A | 860
21.020.0050-0 | 153.86
21.020.0050-A | 151.7
21.020.0055-0 | 314.02
21.020.0055-A | 309.71
21.020.0060-0 | 346.36
21.020.0060-A | 337.75
21.020.0065-0 | 16.17
21.020.0065-A | 14.01
21.020.0070-0 | 16.17
21.020.0070-A | 14.01
21.020.0075-0 | 32.34
21.020.0075-A | 28.03
21.020.0080-0 | 24.25
21.020.0080-A | 21.02
21.020.0085-0 | 80.85
21.020.0085-A | 70.09
21.020.0090-0 | 48.51
21.020.0090-A | 42.05
21.020.0095-0 | 32.34
21.020.0095-A | 28.03
21.020.0106-0 | 113.19
21.020.0106-A | 98.12
21.020.0107-0 | 43.88
21.020.0107-A | 43.67
21.021.0010-0 | 1220
21.021.0010-A | 1220
21.021.0015-0 | 2560
21.021.0015-A | 2560
21.024.0010-0 | 3.23
21.024.0010-A | 2.8
21.024.0015-0 | 4.04
21.024.0015-A | 3.5
21.024.0020-0 | 4.85
21.024.0020-A | 4.2
21.024.0025-0 | 6.46
21.024.0025-A | 5.6
21.024.0030-0 | 4.85
21.024.0030-A | 4.2
21.024.0035-0 | 4.85
21.024.0035-A | 4.2
21.024.0040-0 | 2.24
21.024.0040-A | 2.02
21.024.0100-0 | 0.12
21.024.0100-A | 0.12
21.024.0105-0 | 0.17
21.024.0105-A | 0.17
21.026.0010-0 | 1.02
21.026.0010-A | 1.02
21.026.0012-0 | 2.75
21.026.0012-A | 2.75
21.026.0015-0 | 3.79
21.026.0015-A | 3.79
21.026.0020-0 | 5.64
21.026.0020-A | 5.64
21.026.0030-0 | 7.2
21.026.0030-A | 7.2
21.026.0035-0 | 13.45
21.026.0035-A | 13.45
21.026.0040-0 | 9.3
21.026.0040-A | 9.3
21.026.0050-0 | 12.11
21.026.0050-A | 12.11
21.026.0055-0 | 13.52
21.026.0055-A | 13.52
21.026.0065-0 | 22.36
21.026.0065-A | 22.36
21.026.0070-0 | 42.81
21.026.0070-A | 42.81
21.026.0075-0 | 9.82
21.026.0075-A | 9.82
21.026.0100-0 | 4.51
21.026.0100-A | 4.51
21.026.0105-0 | 11.92
21.026.0105-A | 11.92
21.026.0110-0 | 16.38
21.026.0110-A | 16.38
21.026.0120-0 | 22.67
21.026.0120-A | 22.67
21.026.0130-0 | 31.36
21.026.0130-A | 31.36
21.026.0200-0 | 6.75
21.026.0200-A | 6.75
21.026.0250-0 | 16.38
21.026.0250-A | 16.38
21.026.0350-0 | 31.36
21.026.0350-A | 31.36
21.026.0450-0 | 44.16
21.026.0450-A | 44.16
21.026.0470-0 | 50.33
21.026.0470-A | 50.33
21.026.0475-0 | 111.23
21.026.0475-A | 111.23
21.027.0010-0 | 3.78
21.027.0010-A | 3.78
21.027.0020-0 | 9.61
21.027.0020-A | 9.61
21.027.0025-0 | 7.55
21.027.0025-A | 7.55
21.027.0050-0 | 3.08
21.027.0050-A | 3.08
21.027.0060-0 | 5.75
21.027.0060-A | 5.75
21.028.0010-0 | 7.62
21.028.0010-A | 7.19
21.028.0015-0 | 29.34
21.028.0015-A | 28.69
21.028.0020-0 | 4.36
21.028.0020-A | 4.36
21.028.0040-0 | 52.19
21.028.0040-A | 52.19
21.028.0060-0 | 12.67
21.028.0060-A | 12.02
21.028.0065-0 | 12.93
21.028.0065-A | 12.29
21.028.0070-0 | 13.31
21.028.0070-A | 12.66
21.028.0075-0 | 8.19
21.028.0075-A | 7.54
21.028.0080-0 | 8.46
21.028.0080-A | 7.81
21.028.0085-0 | 13.14
21.028.0085-A | 12.5
21.028.0090-0 | 13.02
21.028.0090-A | 12.38
21.028.0095-0 | 13.83
21.028.0095-A | 13.19
21.028.0100-0 | 13.3
21.028.0100-A | 12.65
21.028.0105-0 | 12.77
21.028.0105-A | 12.12
21.028.0110-0 | 13.83
21.028.0110-A | 13.19
21.028.0115-0 | 15.19
21.028.0115-A | 14.54
21.028.0120-0 | 19.48
21.028.0120-A | 18.83
21.028.0125-0 | 13.96
21.028.0125-A | 13.32
21.028.0140-0 | 14.32
21.028.0140-A | 14.32
21.028.0145-0 | 27.49
21.028.0145-A | 27.49
21.028.0150-0 | 55.09
21.028.0150-A | 55.09
21.030.0055-0 | 477.55
21.030.0055-A | 477.55
21.030.0060-0 | 11.69
21.030.0060-A | 11.69
21.030.0065-0 | 140.26
21.030.0065-A | 140.26
21.030.0070-0 | 169.13
21.030.0070-A | 169.13
21.030.0075-0 | 28.97
21.030.0075-A | 28.97
21.030.0080-0 | 24.84
21.030.0080-A | 24.84
21.030.0085-0 | 17.34
21.030.0085-A | 17.34
21.030.0090-0 | 34.55
21.030.0090-A | 34.55
21.030.0100-0 | 42.26
21.030.0100-A | 42.26
21.030.0105-0 | 123.7
21.030.0105-A | 123.7
21.031.0010-0 | 10.09
21.031.0010-A | 10.09
21.031.0015-0 | 24.96
21.031.0015-A | 24.96
21.031.0020-0 | 534.56
21.031.0020-A | 534.56
21.031.0025-0 | 62.83
21.031.0025-A | 62.83
21.031.0030-0 | 24.25
21.031.0030-A | 21.02
21.031.0035-0 | 127.58
21.031.0035-A | 124.35
21.031.0040-0 | 24.25
21.031.0040-A | 21.02
21.035.0007-0 | 307.18
21.035.0007-A | 289.52
21.035.0008-0 | 397.13
21.035.0008-A | 374.94
21.035.0009-0 | 220.38
21.035.0009-A | 207.46
21.035.0010-0 | 314.52
21.035.0010-A | 297.3
21.035.0012-0 | 408.66
21.035.0012-A | 387.13
21.035.0014-0 | 198.23
21.035.0014-A | 189.62
21.035.0050-0 | 389.45
21.035.0050-A | 380.83
21.035.0100-0 | 555.01
21.035.0100-A | 546.4
21.035.0103-0 | 650.6
21.035.0103-A | 633.37
21.035.0105-0 | 910.84
21.035.0105-A | 893.61
21.035.0150-0 | 97.02
21.035.0150-A | 84.1
21.035.0160-0 | 16.17
21.035.0160-A | 14.01
21.035.0205-0 | 709.67
21.035.0205-A | 709.67
21.035.0220-0 | 179.83
21.035.0220-A | 179.83
21.035.0230-0 | 279.16
21.035.0230-A | 279.16
21.035.0235-0 | 401.7
21.035.0235-A | 401.7
21.035.0250-0 | 22.4
21.035.0250-A | 22.4
21.036.0010-0 | 38.91
21.036.0010-A | 38.91
21.036.0015-0 | 74.55
21.036.0015-A | 74.55
21.036.0020-0 | 78.79
21.036.0020-A | 78.79
21.036.0025-0 | 130.12
21.036.0025-A | 130.12
21.036.0050-0 | 5.28
21.036.0050-A | 5.28
21.036.0055-0 | 34.78
21.036.0055-A | 34.78
21.036.0060-0 | 72
21.036.0060-A | 72
21.036.0065-0 | 2.16
21.036.0065-A | 2.16
21.036.0070-0 | 5.17
21.036.0070-A | 5.17
21.036.0075-0 | 8.14
21.036.0075-A | 8.14
21.036.0080-0 | 14.41
21.036.0080-A | 14.41
21.037.0010-0 | 3.14
21.037.0010-A | 3.14
21.037.0015-0 | 6.65
21.037.0015-A | 6.65
21.037.0020-0 | 21.96
21.037.0020-A | 21.96
21.037.0050-0 | 2.52
21.037.0050-A | 2.52
21.037.0100-0 | 4.59
21.037.0100-A | 4.59
21.037.0105-0 | 6.13
21.037.0105-A | 6.13
21.037.0108-0 | 28.87
21.037.0108-A | 28.87
21.037.0120-0 | 1.18
21.037.0120-A | 1.18
21.037.0125-0 | 1.66
21.037.0125-A | 1.66
21.037.0130-0 | 3.07
21.037.0130-A | 3.07
21.037.0135-0 | 11.81
21.037.0135-A | 11.81
21.038.0010-0 | 17.35
21.038.0010-A | 16.27
21.038.0050-0 | 17.65
21.038.0050-A | 17.65
21.038.0055-0 | 40.17
21.038.0055-A | 40.17
21.038.0060-0 | 129.63
21.038.0060-A | 129.63
21.040.0010-0 | 15.21
21.040.0010-A | 15.21
21.040.0100-0 | 113.19
21.040.0100-A | 98.12
21.040.0120-0 | 2084
21.040.0120-A | 2084
21.040.0130-0 | 4129.45
21.040.0130-A | 4129.45
21.042.0015-0 | 677
21.042.0015-A | 677
21.042.0030-0 | 394.25
21.042.0030-A | 394.25
21.042.0040-0 | 743.7
21.042.0040-A | 743.7
21.042.0045-0 | 743.7
21.042.0045-A | 743.7
21.042.0065-0 | 1398
21.042.0065-A | 1398
21.042.0070-0 | 3700.65
21.042.0070-A | 3700.65
21.042.0085-0 | 155.36
21.042.0085-A | 155.36
21.042.0115-0 | 2519.91
21.042.0115-A | 2519.91
21.042.0125-0 | 667.44
21.042.0125-A | 667.44
21.042.0135-0 | 881.41
21.042.0135-A | 881.41
21.042.0140-0 | 348.69
21.042.0140-A | 348.69
21.042.0145-0 | 3672
21.042.0145-A | 3672
21.042.0165-0 | 3671
21.042.0165-A | 3671
21.045.0050-0 | 97.84
21.045.0050-A | 97.84
21.045.0055-0 | 40.03
21.045.0055-A | 40.03
21.045.0070-0 | 44.93
21.045.0070-A | 44.93
21.045.0080-0 | 50.58
21.045.0080-A | 50.58
21.045.0082-0 | 63.87
21.045.0082-A | 63.87
21.045.0085-0 | 54.74
21.045.0085-A | 54.74
21.045.0090-0 | 54.6
21.045.0090-A | 54.6
21.045.0105-0 | 31.4
21.045.0105-A | 31.4
21.045.0110-0 | 31.92
21.045.0110-A | 31.92
21.045.0125-0 | 32.38
21.045.0125-A | 32.38
21.045.0135-0 | 33.53
21.045.0135-A | 33.53
21.045.0140-0 | 25.91
21.045.0140-A | 25.91
21.045.0145-0 | 27.3
21.045.0145-A | 27.3
21.045.0150-0 | 38.63
21.045.0150-A | 38.63
21.045.0160-0 | 37.85
21.045.0160-A | 37.85
21.046.0010-0 | 70.11
21.046.0010-A | 70.11
21.046.0020-0 | 90.91
21.046.0020-A | 90.91
21.046.0025-0 | 110.16
21.046.0025-A | 110.16
21.046.0035-0 | 117.64
21.046.0035-A | 117.64
21.046.0040-0 | 123.18
21.046.0040-A | 123.18
21.046.0055-0 | 58.29
21.046.0055-A | 58.29
21.046.0060-0 | 75.38
21.046.0060-A | 75.38
21.046.0065-0 | 99.57
21.046.0065-A | 99.57
21.046.0070-0 | 118.58
21.046.0070-A | 118.58
21.046.0080-0 | 69.49
21.046.0080-A | 69.49
21.046.0085-0 | 81
21.046.0085-A | 81
21.046.0087-0 | 95.13
21.046.0087-A | 95.13
21.046.0090-0 | 95.79
21.046.0090-A | 95.79
21.046.0092-0 | 131.8
21.046.0092-A | 131.8
21.046.0100-0 | 47.54
21.046.0100-A | 47.54
21.046.0102-0 | 85.24
21.046.0102-A | 85.24
21.046.0105-0 | 99.57
21.046.0105-A | 99.57
21.046.0107-0 | 118.85
21.046.0107-A | 118.85
21.048.0010-0 | 675.48
21.048.0010-A | 658.26
21.048.0015-0 | 129.36
21.048.0015-A | 112.14
21.048.0020-0 | 109.25
21.048.0020-A | 94.68
21.048.0025-0 | 226.54
21.048.0025-A | 220.08
21.048.0030-0 | 200.89
21.048.0030-A | 194.43
21.048.0035-0 | 332.7
21.048.0035-A | 321.94
21.048.0040-0 | 383.29
21.048.0040-A | 370.37
21.048.0045-0 | 4.04
21.048.0045-A | 3.5
21.048.0050-0 | 32.34
21.048.0050-A | 28.03
21.048.0055-0 | 32.34
21.048.0055-A | 28.03
21.048.0060-0 | 48.51
21.048.0060-A | 42.05
21.048.0065-0 | 2.42
21.048.0065-A | 2.1
21.050.0010-0 | 32.85
21.050.0010-A | 32.85
21.050.0015-0 | 5.31
21.050.0015-A | 5.31
21.050.0020-0 | 0.78
21.050.0020-A | 0.78
21.050.0025-0 | 0.42
21.050.0025-A | 0.42
21.050.0040-0 | 130
21.050.0040-A | 130
21.050.0045-0 | 12.14
21.050.0045-A | 12.14
21.050.0050-0 | 11.96
21.050.0050-A | 11.96
21.050.0052-0 | 42.56
21.050.0052-A | 42.56
21.050.0053-0 | 49.36
21.050.0053-A | 49.36
21.050.0055-0 | 46.15
21.050.0055-A | 46.15
21.050.0057-0 | 58.55
21.050.0057-A | 58.55
21.050.0060-0 | 58.61
21.050.0060-A | 58.61
21.050.0062-0 | 59.74
21.050.0062-A | 59.74
21.050.0070-0 | 167.89
21.050.0070-A | 167.89
21.050.0075-0 | 23.77
21.050.0075-A | 23.77
21.050.0080-0 | 2.69
21.050.0080-A | 2.69
21.050.0085-0 | 1.75
21.050.0085-A | 1.75
21.050.0090-0 | 5.58
21.050.0090-A | 5.58
21.050.0095-0 | 1.73
21.050.0095-A | 1.73
21.050.0100-0 | 1.05
21.050.0100-A | 1.05
21.050.0105-0 | 0.56
21.050.0105-A | 0.56
21.050.0110-0 | 100.51
21.050.0110-A | 97.65
21.050.0120-0 | 153.26
21.050.0120-A | 151.49
21.050.0125-0 | 118.35
21.050.0125-A | 118.35
21.051.0010-0 | 12.5
21.051.0010-A | 12.5
22.005.0005-0 | 8.46
22.005.0005-A | 7.33
22.005.0015-0 | 12.54
22.005.0015-A | 10.86
22.005.0020-0 | 4.23
22.005.0020-A | 3.66
22.005.0025-0 | 30.61
22.005.0025-A | 28.23
22.005.0030-0 | 4.23
22.005.0030-A | 3.66
22.005.0035-0 | 12.54
22.005.0035-A | 10.86
22.005.0045-0 | 8.3
22.005.0045-A | 7.2
22.005.0050-0 | 41.69
22.005.0050-A | 36.13
22.005.0055-0 | 2.66
22.005.0055-A | 2.3
22.005.0060-0 | 62.7
22.005.0060-A | 54.34
22.005.0070-0 | 8.3
22.005.0070-A | 7.2
22.005.0075-0 | 22.56
22.005.0075-A | 22.56
22.005.0080-0 | 22.56
22.005.0080-A | 22.56
22.005.0085-0 | 22.56
22.005.0085-A | 22.56
22.010.0012-0 | 12
22.010.0012-A | 12
22.010.0017-0 | 2.5
22.010.0017-A | 2.5
22.010.0032-0 | 5.97
22.010.0032-A | 5.97
22.013.0005-0 | 3.13
22.013.0005-A | 2.71
22.013.0010-0 | 2351.49
22.013.0010-A | 2037.85
22.013.0015-0 | 2194.72
22.013.0015-A | 1901.99
22.013.0020-0 | 2508.25
22.013.0020-A | 2173.71
22.016.0005-0 | 861.33
22.016.0005-A | 851.31
22.016.0010-0 | 3700.35
22.016.0010-A | 3238.91
22.016.0015-0 | 236.86
22.016.0015-A | 228.84
22.016.0020-0 | 689.06
22.016.0020-A | 681.04
22.016.0025-0 | 355.02
22.016.0025-A | 342.99
22.016.0030-0 | 181.63
22.016.0030-A | 175.61
22.020.0005-0 | 10.03
22.020.0005-A | 8.69
22.020.0010-0 | 376.23
22.020.0010-A | 326.05
22.020.0015-0 | 0.92
22.020.0015-A | 0.8
22.020.0030-0 | 16.72
22.020.0030-A | 14.49
22.020.0035-0 | 16.72
22.020.0035-A | 14.49
22.020.0040-0 | 17.91
22.020.0040-A | 15.52
22.020.0045-0 | 41.8
22.020.0045-A | 36.22
22.020.0050-0 | 167.21
22.020.0050-A | 144.91
22.020.0055-0 | 250.82
22.020.0055-A | 217.37
22.020.0070-0 | 1.56
22.020.0070-A | 1.35
22.020.0075-0 | 0.49
22.020.0075-A | 0.43
22.020.0080-0 | 0.59
22.020.0080-A | 0.51
22.020.0085-0 | 0.7
22.020.0085-A | 0.61
22.020.0090-0 | 0.8
22.020.0090-A | 0.69
22.020.0095-0 | 2.36
22.020.0095-A | 2.33
22.020.0100-0 | 0.69
22.020.0100-A | 0.6
22.020.0105-0 | 0.48
22.020.0105-A | 0.42
22.020.0110-0 | 0.25
22.020.0110-A | 0.21
22.020.0115-0 | 0.21
22.020.0115-A | 0.18
22.020.0120-0 | 0.12
22.020.0120-A | 0.1
22.020.0125-0 | 20.43
22.020.0125-A | 19.09
22.020.0132-0 | 8.32
22.020.0132-A | 8.17
22.020.0135-0 | 1.98
22.020.0135-A | 1.87
22.020.0140-0 | 0.52
22.020.0140-A | 0.45
22.020.0145-0 | 0.11
22.020.0145-A | 0.1
22.020.0150-0 | 2.24
22.020.0150-A | 1.94
22.025.0005-0 | 365.41
22.025.0005-A | 348.68
22.025.0010-0 | 357.38
22.025.0010-A | 338.57
22.025.0015-0 | 404.41
22.025.0015-A | 379.32
22.026.0010-0 | 0.22
22.026.0010-A | 0.19
22.028.0005-0 | 1.54
22.028.0005-A | 1.5
22.028.0010-0 | 1.36
22.028.0010-A | 1.31
22.028.0015-0 | 0.94
22.028.0015-A | 0.89
22.028.0025-0 | 20.9
22.028.0025-A | 18.11
22.028.0035-0 | 121.15
22.028.0035-A | 109.55
22.028.0040-0 | 2.77
22.028.0040-A | 2.43
22.028.0050-0 | 392.92
22.028.0050-A | 353.73
22.030.0010-0 | 250.82
22.030.0010-A | 217.37
22.030.0015-0 | 0.48
22.030.0015-A | 0.42
22.030.0030-0 | 15.67
22.030.0030-A | 13.58
22.030.0035-0 | 130.19
22.030.0035-A | 120.43
22.030.0040-0 | 276.62
22.030.0040-A | 255.21
22.030.0045-0 | 505.63
22.030.0045-A | 464.02
22.030.0050-0 | 27.26
22.030.0050-A | 25.19
22.030.0055-0 | 107.57
22.030.0055-A | 99.57
22.030.0060-0 | 276.92
22.030.0060-A | 255.74
22.030.0065-0 | 564.86
22.030.0065-A | 520.75
22.030.0070-0 | 231.56
22.030.0070-A | 213.54
22.030.0075-0 | 1037.17
22.030.0075-A | 947.79
22.030.0080-0 | 70.23
22.030.0080-A | 66.36
22.030.0085-0 | 31.26
22.030.0085-A | 27.09
22.030.0090-0 | 196.26
22.030.0090-A | 196.26
22.030.0095-0 | 153.1
22.030.0095-A | 153.1
22.030.0100-0 | 1734.77
22.030.0100-A | 1604.03
22.030.0105-0 | 88.42
22.030.0105-A | 88.42
22.040.0005-0 | 100.33
22.040.0005-A | 86.94
22.040.0010-0 | 100.33
22.040.0010-A | 86.94
22.040.0015-0 | 44.78
22.040.0015-A | 38.81
22.040.0020-0 | 25.08
22.040.0020-A | 21.73
22.040.0025-0 | 31.35
22.040.0025-A | 27.17
22.040.0030-0 | 156.76
22.040.0030-A | 135.85
22.040.0035-0 | 35.83
22.040.0035-A | 31.05
22.040.0040-0 | 25.08
22.040.0040-A | 21.73
22.040.0045-0 | 41.8
22.040.0045-A | 36.22
22.040.0050-0 | 5.01
22.040.0050-A | 4.34
22.040.0055-0 | 2.78
22.040.0055-A | 2.41
22.050.0005-0 | 65.59
22.050.0005-A | 58.9
22.050.0010-0 | 109.31
22.050.0010-A | 98.16
22.050.0015-0 | 28.27
22.050.0015-A | 25.39
22.050.0020-0 | 9.08
22.050.0020-A | 8.15
22.050.0025-0 | 10.91
22.050.0025-A | 9.8
22.050.0030-0 | 136.63
22.050.0030-A | 122.69
22.050.0035-0 | 12.9
22.050.0035-A | 12.46
54.001.0007-1 | 1.41
54.001.0007-B | 1.41
54.001.0010-1 | 8.71
54.001.0010-B | 8.71
54.001.0011-1 | 8.71
54.001.0011-B | 8.71
54.001.0013-1 | 8.31
54.001.0013-B | 8.31
54.001.0069-1 | 148.74
54.001.0069-B | 147.64
54.001.0070-1 | 21.47
54.001.0070-B | 21.21
54.001.0071-1 | 316.29
54.001.0071-B | 308.63
54.001.0073-1 | 31.97
54.001.0073-B | 31.29
54.001.0074-1 | 111.51
54.001.0074-B | 111.22
54.001.0077-1 | 50.38
54.001.0077-B | 48
54.001.0081-1 | 337.12
54.001.0081-B | 329.45
54.001.0082-1 | 350.71
54.001.0082-B | 343.04
54.001.0100-1 | 120.35
54.001.0100-B | 111.36
54.001.0104-1 | 1247336.51
54.001.0104-B | 1247336.51
54.001.0117-1 | 41055.31
54.001.0117-B | 41055.31
54.001.0126-1 | 1105658.92
54.001.0126-B | 1105658.92
54.001.0127-1 | 951616.68
54.001.0127-B | 951616.68
54.001.0128-1 | 951616.68
54.001.0128-B | 951616.68
54.001.0129-1 | 1205380.62
54.001.0129-B | 1205380.62
54.001.0132-1 | 43.29
54.001.0132-B | 43.29
54.001.0133-1 | 47.56
54.001.0133-B | 47.56
54.001.0134-1 | 49.57
54.001.0134-B | 49.57
54.001.0135-1 | 56.83
54.001.0135-B | 56.83
54.001.0136-1 | 58
54.001.0136-B | 58
54.001.0137-1 | 69.75
54.001.0137-B | 69.75
54.001.0138-1 | 75.99
54.001.0138-B | 75.99
54.001.0139-1 | 89.58
54.001.0139-B | 89.58
54.001.0140-1 | 99.49
54.001.0140-B | 99.49
54.001.0141-1 | 15.89
54.001.0141-B | 15.89
54.001.0142-1 | 21.58
54.001.0142-B | 21.58
54.001.0143-1 | 48.86
54.001.0143-B | 48.86
54.001.0144-1 | 56.94
54.001.0144-B | 56.94
54.001.0145-1 | 73.1
54.001.0145-B | 73.1
54.001.0146-1 | 89.25
54.001.0146-B | 89.25
54.001.0147-1 | 154.15
54.001.0147-B | 154.15
54.001.0150-1 | 48.55
54.001.0150-B | 48.55
54.001.0151-1 | 110.44
54.001.0151-B | 110.44
54.001.0152-1 | 122.59
54.001.0152-B | 122.59
54.001.0154-1 | 4.92
54.001.0154-B | 4.92
54.001.0170-1 | 15.54
54.001.0170-B | 15.54
54.001.0172-1 | 15.09
54.001.0172-B | 15.09
54.001.0174-1 | 25.15
54.001.0174-B | 25.15
54.001.0176-1 | 31.86
54.001.0176-B | 31.86
54.001.0178-1 | 8.18
54.001.0178-B | 8.18
55.001.0010-1 | 1.83
55.001.0010-B | 1.83
55.001.0011-1 | 1.93
55.001.0011-B | 1.93
55.001.0012-1 | 3.96
55.001.0012-B | 3.96
55.001.0013-1 | 1825.57
55.001.0013-B | 1825.57
55.010.0001-1 | 2185.11
55.010.0001-B | 2039.35
55.010.0003-1 | 279.06
55.010.0003-B | 268.83
55.019.0010-1 | 119.45
55.019.0010-B | 103.51
55.100.0002-1 | 158.41
55.100.0002-B | 144.91
55.100.0003-1 | 97.96
55.100.0003-B | 94.28
55.100.0004-1 | 104.51
55.100.0004-B | 100.84
55.100.0005-1 | 521.03
55.100.0005-B | 462.27
55.100.0017-1 | 11817.74
55.100.0017-B | 10653.2
55.100.0019-1 | 522.38
55.100.0019-B | 488.06
55.100.0023-1 | 1236.08
55.100.0023-B | 1144.96
55.100.0027-1 | 1097.77
55.100.0027-B | 1011.74
55.100.0029-1 | 650.09
55.100.0029-B | 611.92
55.100.0031-1 | 1616.81
55.100.0031-B | 1400.94
55.100.0032-1 | 283.66
55.100.0032-B | 257.78
55.100.0033-1 | 294.34
55.100.0033-B | 267.33
55.100.0034-1 | 259.54
55.100.0034-B | 238.09
55.100.0035-1 | 160.03
55.100.0035-B | 139.29
55.100.0036-1 | 340.15
55.100.0036-B | 320.44
55.100.0037-1 | 173.6
55.100.0037-B | 155.71
55.100.0038-1 | 762.83
55.100.0038-B | 741.62
55.100.0039-1 | 258
55.100.0039-B | 240.1
55.100.0046-1 | 2069.45
55.100.0046-B | 2069.45
55.100.0047-1 | 2733.44
55.100.0047-B | 2733.44
55.100.0048-1 | 1261.59
55.100.0048-B | 1261.59
55.100.0049-1 | 1516.12
55.100.0049-B | 1516.12
55.100.0050-1 | 1914.51
55.100.0050-B | 1914.51
55.100.0051-1 | 1066.96
55.100.0051-B | 1066.96
55.100.0056-1 | 430.51
55.100.0056-B | 411.25
55.100.0058-1 | 1158.28
55.100.0058-B | 1158.28
55.100.0059-1 | 196.64
55.100.0059-B | 193.07
55.100.0060-1 | 91.9
55.100.0060-B | 88.33
55.100.0061-1 | 78.58
55.100.0061-B | 75.01
55.100.0063-1 | 40
55.100.0063-B | 40
55.100.0064-1 | 12.96
55.100.0064-B | 12.96
55.100.0065-1 | 3.12
55.100.0065-B | 3.12
55.100.0067-1 | 3028.42
55.100.0067-B | 2851.99
55.100.0068-1 | 5.15
55.100.0068-B | 5.15
55.100.0069-1 | 5.02
55.100.0069-B | 5.02
55.100.0070-1 | 4.65
55.100.0070-B | 4.65
55.100.0071-1 | 49.68
55.100.0071-B | 46.81
55.100.0072-1 | 70.46
55.100.0072-B | 66.38
58.002.0138-1 | 7.25
58.002.0138-B | 7.11
58.002.0150-1 | 47.83
58.002.0150-B | 46.01
58.002.0155-1 | 83.43
58.002.0155-B | 77.11
58.002.0304-1 | 149.7
58.002.0304-B | 149.7
58.002.0306-1 | 3.4
58.002.0306-B | 3.4
58.002.0307-1 | 0.37
58.002.0307-B | 0.37
58.002.0313-1 | 89.49
58.002.0313-B | 79.77
58.002.0315-1 | 137.18
58.002.0315-B | 136.66
58.002.0316-1 | 50.17
58.002.0316-B | 49.69
58.002.0318-1 | 1.98
58.002.0318-B | 1.93
58.002.0319-1 | 7.83
58.002.0319-B | 7.8
58.002.0322-1 | 152.32
58.002.0322-B | 147
58.002.0325-1 | 6.04
58.002.0325-B | 6.02
58.002.0326-1 | 2.11
58.002.0326-B | 2.09
58.002.0327-1 | 122.45
58.002.0327-B | 113.22
58.002.0328-1 | 83.56
58.002.0328-B | 77.23
58.002.0329-1 | 130.75
58.002.0329-B | 113.47
58.002.0330-1 | 144.82
58.002.0330-B | 126.88
58.002.0331-1 | 67.29
58.002.0331-B | 63.1
58.002.0332-1 | 107.64
58.002.0332-B | 102.2
58.002.0333-1 | 230.14
58.002.0333-B | 220.9
58.002.0336-1 | 49.83
58.002.0336-B | 43.98
58.002.0337-1 | 3.64
58.002.0337-B | 3.5
58.002.0339-1 | 11.01
58.002.0339-B | 11.01
58.002.0343-1 | 44.45
58.002.0343-B | 38.52
58.002.0350-1 | 100.86
58.002.0350-B | 92.69
58.002.0352-1 | 934.59
58.002.0352-B | 910.12
58.002.0355-1 | 119.11
58.002.0355-B | 112.04
58.002.0357-1 | 103.24
58.002.0357-B | 95.85
58.002.0376-1 | 179.26
58.002.0376-B | 161.85
58.002.0400-1 | 180.42
58.002.0400-B | 171.83
58.002.0401-1 | 307.23
58.002.0401-B | 294.58
58.002.0402-1 | 556.21
58.002.0402-B | 539.58
58.002.0407-1 | 16.27
58.002.0407-B | 16.27
58.002.0412-1 | 2.82
58.002.0412-B | 2.82
58.002.0425-1 | 31.67
58.002.0425-B | 29.12
58.002.0428-1 | 83.92
58.002.0428-B | 83.92
58.002.0429-1 | 4.68
58.002.0429-B | 4.68
58.002.0430-1 | 21.01
58.002.0430-B | 21.01
58.002.0431-1 | 14.68
58.002.0431-B | 14.68
58.002.0432-1 | 116.8
58.002.0432-B | 116.8
58.002.0433-1 | 23.36
58.002.0433-B | 23.36
58.002.0434-1 | 42.02
58.002.0434-B | 42.02
58.002.0435-1 | 58.75
58.002.0435-B | 58.75
58.002.0436-1 | 19.53
58.002.0436-B | 19.53
58.002.0437-1 | 1656.55
58.002.0437-B | 1588.86
58.002.0438-1 | 68.11
58.002.0438-B | 64.89
58.002.0439-1 | 77.84
58.002.0439-B | 74.41
58.002.0440-1 | 20.24
58.002.0440-B | 18.43
58.002.0441-1 | 13.51
58.002.0441-B | 12.59
59.003.0010-1 | 38.66
59.003.0010-B | 38.66
59.003.0050-1 | 2.05
59.003.0050-B | 2.05
59.003.0060-1 | 327.9
59.003.0060-B | 327.9
ELEMENTAR,C,5 | PRECO,N,21,4
00001 | 118.5
00002 | 15.31
00003 | 20.0059
00004 | 12.1943
00005 | 13.85
00006 | 16.07
00007 | 4.0203
00008 | 8.23
00009 | 9.98
00011 | 10.1455
00013 | 11.17
00014 | 11.9703
00017 | 8.0884
00018 | 8.5504
00019 | 8.712
00020 | 8.712
00021 | 8.712
00022 | 31.11
00029 | 10.3208
00030 | 9.0414
00031 | 9.7955
00032 | 9.7955
00033 | 9.7955
00034 | 9.7955
00035 | 9.7955
00036 | 11.22
00038 | 5.2956
00040 | 44
00041 | 49.44
00042 | 88.58
00043 | 8.6427
00044 | 186.43
00045 | 385
00058 | 8.32
00065 | 2.2472
00077 | 30.89
00078 | 1.6446
00080 | 440.11
00081 | 7.36
00082 | 2.6965
00084 | 5.1567
00085 | 5.0243
00086 | 4.6518
00087 | 9.0963
00088 | 30.8
00089 | 116.46
00090 | 116.46
00091 | 3.8285
00093 | 442900
00094 | 123785
00096 | 138.25
00097 | 75.17
00098 | 75.0549
00100 | 8.1206
00102 | 42.0026
00103 | 2.46
00104 | 4.26
00105 | 1.75
00109 | 17.5
00113 | 90
00115 | 1.33
00116 | 6.64
00119 | 5.66
00121 | 1545
00124 | 115.45
00125 | 84.9
00131 | 99.49
00135 | 123.6
00137 | 40.17
00141 | 2.11
00147 | 21.29
00148 | 25.96
00149 | 0.576
00150 | 2.67
00153 | 27
00154 | 73.62
00155 | 113.89
00156 | 11.0118
00157 | 566.5
00158 | 15.45
00159 | 15.25
00160 | 16.377
00161 | 10.99
00162 | 108.01
00165 | 10.3
00167 | 31.51
00168 | 33.74
00170 | 34.86
00171 | 80.11
00172 | 56.14
00173 | 73.27
00174 | 6.43
00175 | 10.09
00176 | 14.32
00178 | 11.01
00187 | 18.68
00190 | 40
00196 | 102.52
00197 | 117.78
00200 | 1243.09
00204 | 9.27
00205 | 10.28
00209 | 0.865
00215 | 5.31
00216 | 15.3
00217 | 10
00218 | 5.08
00219 | 3.71
00220 | 24
00222 | 11.07
00223 | 426.8
00224 | 383
00225 | 92.69
00231 | 69.06
00232 | 73.74
00233 | 114.45
00235 | 63.86
00243 | 168.64
00245 | 23.77
00246 | 28.34
00247 | 29.05
00252 | 0.9642
00264 | 54.73
00278 | 34.36
00279 | 139.9
00280 | 948.15
00281 | 616.87
00282 | 9.8273
00283 | 5.11
00284 | 3.54
00285 | 1.97
00286 | 1.38
00287 | 0.7684
00288 | 68.98
00289 | 75.0549
00290 | 68.0944
00293 | 15.85
00294 | 78.83
00297 | 0.84
00300 | 10340
00301 | 6214.59
00302 | 107.62
00309 | 3.77
00310 | 6.08
00312 | 170.69
00316 | 1.03
00318 | 1.65
00321 | 16.6124
00322 | 28.34
00324 | 0.65
00325 | 3.87
00331 | 92.7
00332 | 175.15
00341 | 1261364.84
00349 | 12.04
00350 | 8.1835
00356 | 69.83
00361 | 43.16
00362 | 110.08
00363 | 1825.578
00365 | 38.664
00366 | 15.5472
00367 | 31.86
00368 | 7.35
00369 | 3.963
00370 | 1.9393
00371 | 1.8375
00372 | 42.92
00378 | 10.25
00379 | 17.51
00381 | 4971.3774
00391 | 240
00393 | 20.39
00394 | 32.86
00395 | 17.51
00400 | 20.2
00403 | 7.69
00406 | 96.48
00408 | 0.74
00410 | 1.6429
00412 | 156.65
00413 | 58.7
00414 | 21.72
00415 | 28.22
00418 | 10725
00421 | 166.86
00423 | 6893.31
00424 | 61.51
00430 | 54.91
00431 | 3.1765
00432 | 80
00433 | 37.1336
00434 | 63.65
00435 | 97.23
00436 | 120
00437 | 24.38
00439 | 0.9012
00444 | 112.66
00445 | 133.9
00446 | 1.95
00447 | 81.37
00448 | 78.57
00452 | 23.37
00453 | 18.29
00456 | 701.44
00458 | 21.5864
00459 | 15.8916
00461 | 9.8
00463 | 6.21
00464 | 18.8
00465 | 2.98
00466 | 2.75
00467 | 5.15
00468 | 28.7
00483 | 107.77
00484 | 7.6145
00486 | 7.5504
00487 | 121.62
00488 | 7.2358
00489 | 21
00491 | 154.5
00493 | 2970
00494 | 88.58
00505 | 3.8
00506 | 494.4
00507 | 597.4
00508 | 391.4
00509 | 47.1909
00510 | 2.67
00514 | 478.126
00518 | 13058.41
00519 | 98
00520 | 5.5992
00522 | 141.37
00526 | 464330
00527 | 157.8
00528 | 67.3264
00529 | 92.2306
00530 | 110.7181
00531 | 191.7385
00532 | 201.979
00533 | 157.0948
00534 | 206.9904
00537 | 345.3471
00538 | 415.0702
00539 | 526.1914
00540 | 652.5644
00541 | 837.7664
00551 | 3.98
00554 | 92.597
00557 | 61.8
00558 | 1.19
00559 | 0.7
00560 | 0.97
00562 | 1.4
00563 | 4
00564 | 2.3
00567 | 197142
00569 | 6.41
00583 | 3942.94
00584 | 3540.3
00585 | 10.78
00586 | 25.68
00587 | 38.67
00588 | 3078.65
00590 | 22.5
00595 | 57.5
00596 | 38
00597 | 74.41
00598 | 2200000
00600 | 82.4
00602 | 103
00607 | 7515807
00618 | 260.08
00619 | 85.78
00620 | 178.25
00621 | 390.83
00622 | 83.16
00623 | 54.24
00632 | 8.1206
00634 | 29.0999
00635 | 30.5549
00636 | 35.7593
00637 | 23.0717
00638 | 26.5079
00639 | 27.9806
00663 | 139.05
00664 | 260.59
00665 | 3.28
00666 | 0.0696
00669 | 822.755
00670 | 162.04
00671 | 185.19
00672 | 398.35
00673 | 823.5
00678 | 8.3194
00679 | 201.78
00683 | 8.7119
00684 | 60.77
00685 | 53.56
00686 | 7.892
00688 | 1048.8699
00691 | 8.8517
00693 | 99.8674
00695 | 283.25
00696 | 738.1931
00699 | 10.2
00700 | 8.71
00701 | 29.25
00702 | 30.3
00703 | 66.44
00704 | 97.75
00705 | 140.37
00706 | 170.3327
00707 | 265.07
00708 | 417.77
00709 | 2.8206
00710 | 10.4
00711 | 9
00715 | 83.7082
00717 | 260
00719 | 347.9
00720 | 2.058
00721 | 674.89
00723 | 25.159
00724 | 1.0775
00725 | 515
00726 | 650
00727 | 972.32
00730 | 45.9
00734 | 47
00742 | 519.1064
00743 | 489.46
00749 | 668.47
00757 | 121.7
00758 | 147.78
00759 | 130.4686
00760 | 127.78
00761 | 122.1046
00762 | 114.2899
00784 | 232.15
00785 | 953.51
00786 | 186.98
00788 | 360.5
00789 | 3.39
00790 | 20.5
00791 | 201.87
00792 | 129.78
00793 | 33
00796 | 12
00798 | 15.0917
00803 | 1.4103
00804 | 9.79
00805 | 406.54
00807 | 1747.96
00808 | 1023.41
00813 | 7.892
00815 | 38.63
00819 | 143.17
00835 | 8.6973
00840 | 22.31
00841 | 11.65
00842 | 200.3265
00843 | 33.468
00844 | 49.2723
00845 | 81.8107
00847 | 118.9973
00848 | 153.395
00854 | 51
00855 | 44.8842
00862 | 4426.9
00872 | 35.71
00873 | 55.35
00874 | 111.56
00876 | 345.836
00877 | 446.24
00879 | 44.35
00880 | 85.59
00881 | 175.63
00886 | 504.809
00889 | 192870.13
00892 | 2664.59
00893 | 26.96
00895 | 9.97
00896 | 55.78
00897 | 75.303
00900 | 269575.95
00915 | 2.57
00919 | 56.14
00920 | 22.36
00922 | 6.39
00923 | 40.21
00927 | 63.91
00928 | 338.15
00930 | 18.13
00937 | 38.44
00948 | 102.37
00950 | 20.54
00951 | 1.91
00952 | 0.771
00958 | 5.9053
00961 | 104162.87
00967 | 5.12
00969 | 1769.57
00971 | 1061.42
00972 | 1374.47
00973 | 945.54
00974 | 44.18
00976 | 28.0672
00977 | 15.18
00981 | 16.08
00982 | 6343.84
00985 | 656.63
00986 | 2.93
00988 | 4.53
00990 | 15.1292
00995 | 13.29
00996 | 57.8
00997 | 96.42
00998 | 7.42
01001 | 158.3485
01002 | 69.8905
01003 | 58.4575
01004 | 184.8525
01005 | 78.3579
01006 | 64.4962
01007 | 174.6653
01008 | 77.6298
01009 | 63.9669
01010 | 190.3488
01011 | 80.0527
01012 | 64.8493
01013 | 114.618
01014 | 56.0062
01015 | 48.4285
01016 | 169.7662
01017 | 93.42
01018 | 79.42
01019 | 115.2884
01020 | 62.5156
01021 | 54.9652
01022 | 171.0855
01023 | 92.8817
01024 | 78.7753
01025 | 153.5852
01026 | 78.627
01027 | 66.2705
01028 | 26.8888
01029 | 7.3066
01030 | 204.27
01031 | 49.02
01034 | 11.2612
01035 | 0.1765
01042 | 467.4263
01043 | 200.4496
01044 | 159.2241
01045 | 228.2876
01046 | 98.1248
01047 | 79.3085
01048 | 56.0776
01049 | 40.7346
01050 | 38.5143
01051 | 472.8177
01052 | 286.7303
01053 | 250.0334
01054 | 324.892
01055 | 150.5973
01056 | 122.0112
01057 | 3269.4133
01058 | 1427.075
01059 | 1068.7723
01060 | 582.7571
01061 | 268.0672
01062 | 209.862
01063 | 662.447
01064 | 408.04
01065 | 386.34
01066 | 157.2759
01067 | 97.1034
01068 | 89.1743
01069 | 78.8176
01070 | 20.4838
01071 | 12.9744
01072 | 368.6617
01073 | 146.7922
01074 | 117.569
01078 | 348.1494
01079 | 202.9798
01080 | 173.1
01084 | 137.0189
01085 | 63.7333
01086 | 11.3553
01087 | 1.6454
01093 | 181.551
01094 | 24.5984
01095 | 6.7682
01099 | 100.6546
01100 | 23.0868
01101 | 13.3553
01102 | 140.6074
01103 | 29.1045
01104 | 15.4296
01105 | 171.0968
01106 | 43.1165
01107 | 26.6738
01108 | 280.8341
01109 | 82.4103
01110 | 55.9736
01114 | 267.1805
01115 | 122.206
01116 | 96.82
01117 | 268.972
01118 | 146.4898
01119 | 125.4793
01123 | 250.3825
01124 | 144.6309
01125 | 125.4793
01129 | 326.2752
01130 | 145.6461
01131 | 118.822
01138 | 608.3556
01139 | 486.2909
01140 | 444.5389
01141 | 1414.1001
01142 | 776.1358
01143 | 638.0527
01144 | 37.7069
01145 | 22.7751
01146 | 19.1622
01150 | 14.6762
01151 | 1.8098
01152 | 0.3707
01153 | 174.9046
01154 | 81.3555
01155 | 4.7733
01156 | 0.6937
01157 | 1.6994
01158 | 0.4441
01159 | 2.8821
01160 | 1.9214
01161 | 4.0564
01162 | 2.7042
01163 | 203.2499
01164 | 94.8575
01165 | 14.3013
01166 | 7.9997
01169 | 4.7707
01170 | 1.837
01171 | 6.469
01172 | 2.664
01173 | 29.3629
01174 | 9.4186
01175 | 3.554
01176 | 1.0765
01183 | 0.9071
01184 | 0.9071
01185 | 69.6495
01186 | 58.0412
01187 | 3.0478
01188 | 2.1768
01189 | 485.9979
01190 | 222.7953
01191 | 181.5971
01210 | 344.5342
01211 | 178.0809
01212 | 143.78
01216 | 453.9538
01217 | 216.7333
01218 | 170.82
01222 | 547.6932
01223 | 245.2494
01224 | 189.4952
01228 | 1102.2736
01229 | 518.5765
01230 | 402.0504
01234 | 1193.4045
01235 | 559.7165
01236 | 433.2961
01237 | 1159.5264
01238 | 538.5811
01239 | 415.9814
01240 | 383.9356
01241 | 131.8026
01242 | 98.1291
01255 | 242.0463
01256 | 107.2137
01257 | 87.7291
01264 | 382.5212
01265 | 164.4611
01266 | 130.9291
01267 | 252.4549
01268 | 98.767
01269 | 78.4535
01273 | 83.2125
01274 | 31.9631
01275 | 30.6873
01284 | 66.9163
01285 | 8.6028
01286 | 47.7837
01294 | 340.384
01295 | 210.2939
01296 | 183.9892
01297 | 4.524
01298 | 0.5019
01299 | 14.8642
01301 | 1149890.09
01305 | 721364.84
01307 | 1993440
01309 | 4650380.86
01310 | 5040952.26
01311 | 4824518.74
01314 | 8032.97
01315 | 96035.68
01316 | 433136.63
01320 | 1650000
01322 | 37000
01323 | 118100
01328 | 1422000
01329 | 1760000
01332 | 9607.27
01333 | 160.0331
01334 | 315000
01337 | 107535.09
01341 | 1539692.21
01342 | 236.9
01346 | 0.8354
01352 | 287.37
01353 | 102.39
01354 | 50.22
01358 | 51.31
01360 | 67.28
01361 | 36.18
01362 | 43.84
01363 | 23.31
01364 | 42.29
01365 | 130.7586
01373 | 14.88
01374 | 3.437
01376 | 3.9397
01382 | 14.9397
01386 | 2092.47
01394 | 15.27
01397 | 811.13
01399 | 200.13
01400 | 165
01401 | 165
01402 | 370.8
01403 | 3.9177
01407 | 236
01408 | 326.47
01409 | 426
01410 | 528
01411 | 620
01412 | 823
01413 | 978
01414 | 1415
01415 | 2015.4327
01417 | 9.79
01420 | 12294.78
01422 | 315000
01423 | 14333.105
01424 | 166942.11
01425 | 333422.64
01426 | 1105658.9272
01428 | 413159.38
01429 | 760000
01433 | 4624.7
01434 | 9141.58
01435 | 11019.97
01436 | 6458.1
01437 | 566850.31
01438 | 91600
01439 | 4943.06
01440 | 112430
01441 | 9455.5906
01442 | 12925.32
01443 | 8900
01445 | 58000
01446 | 334577.76
01447 | 41055.3134
01448 | 5441.9
01450 | 6273.94
01456 | 726932.3
01457 | 591932.3
01458 | 38000
01459 | 68049.93
01471 | 2064.46
01473 | 422.22
01474 | 1005.8
01476 | 2006834.61
01478 | 2471.9
01480 | 87800
01483 | 3207.4
01484 | 7107
01485 | 2471.25
01486 | 553.67
01487 | 78238.73
01488 | 1904
01492 | 5768
01495 | 144.8224
01496 | 283.6671
01497 | 294.3415
01498 | 259.5449
01499 | 340.1549
01500 | 173.6076
01510 | 161.4474
01511 | 101.472
01512 | 88.195
01519 | 560.3738
01520 | 450.2425
01521 | 411.4738
01522 | 479.6472
01523 | 381.1662
01524 | 344.3673
01525 | 445.6847
01526 | 348.4653
01527 | 311.9818
01539 | 0.657
01540 | 376.5463
01541 | 424.7014
01542 | 27.3056
01543 | 40.1789
01544 | 28.7458
01545 | 35.9774
01546 | 2.8428
01547 | 2.0326
01548 | 521.0336
01553 | 9.5
01554 | 10.1922
01555 | 12.3452
01557 | 286340
01558 | 453932.3
01559 | 509932.3
01560 | 605932.3
01561 | 843159.38
01563 | 11.8759
01564 | 3.4022
01565 | 15.1374
01567 | 43.98
01570 | 630
01571 | 1030.66
01572 | 2290
01573 | 2660
01574 | 3050
01575 | 3660
01576 | 11.45
01577 | 12.22
01578 | 11.28
01579 | 12.68
01580 | 14.77
01582 | 40.9
01583 | 26.47
01584 | 1389.38
01585 | 323064.38
01587 | 9.17
01588 | 796242.15
01589 | 524359.38
01590 | 6673.37
01592 | 40592.45
01593 | 116445
01594 | 3296000
01595 | 144160.48
01596 | 230106.69
01597 | 380159.38
01598 | 371359.38
01599 | 384553.38
01601 | 1544470.15
01602 | 462626.3
01603 | 308.7659
01604 | 357.9632
01605 | 468.3383
01606 | 7.0591
01607 | 448.0048
01608 | 420.7902
01609 | 416.3601
01610 | 949.0391
01611 | 8.0008
01612 | 600.4929
01613 | 355.9641
01614 | 506.943
01617 | 137.1817
01619 | 218.959
01620 | 50.1752
01621 | 6.049
01622 | 122.4543
01624 | 425.6818
01626 | 4.867
01627 | 7.8304
01629 | 83.5676
01630 | 10.0396
01631 | 124.2812
01633 | 352.7663
01635 | 374.6667
01636 | 162.2525
01637 | 398.7639
01639 | 39.562
01640 | 83.7008
01641 | 95.8664
01642 | 111.8422
01643 | 11.0149
01644 | 8.5259
01645 | 4.744
01646 | 107.1979
01647 | 591.2369
01648 | 66.4237
01649 | 120.7258
01650 | 144.4468
01651 | 11.1898
01652 | 254.578
01653 | 44.3811
01654 | 55
01655 | 12.2734
01656 | 19.9
01657 | 18.1817
01659 | 8.7151
01660 | 21.8636
01661 | 24.5726
01662 | 20.8764
01663 | 22.9572
01664 | 26.4025
01665 | 4.5128
01666 | 430.2872
01667 | 1158.2832
01668 | 36.352
01669 | 56.0572
01670 | 31.6057
01671 | 1452.489
01672 | 40.5173
01673 | 8.7394
01674 | 9.9907
01678 | 623.2003
01679 | 305.4624
01680 | 284.6485
01681 | 14.7373
01682 | 196.3286
01683 | 21.5053
01684 | 89.8119
01685 | 637.2345
01686 | 657.0346
01687 | 226.345
01688 | 91.3834
01689 | 73.1184
01690 | 208.2593
01691 | 88.7121
01692 | 72.2467
01693 | 218.5633
01694 | 95.2853
01695 | 77.8619
01698 | 386.6154
01699 | 381.4389
01700 | 3.7221
01701 | 1.4701
01702 | 3.813
01703 | 1.272
01704 | 1.6796
01705 | 0.3732
01706 | 4.8227
01707 | 0.1378
01708 | 4.7994
01709 | 0.1235
01712 | 88.3418
01713 | 41.9604
01714 | 36.5539
01715 | 288.7868
01716 | 111.8262
01717 | 87.488
01719 | 252.7182
01720 | 119.4594
01721 | 384.8687
01722 | 130.261
01723 | 111.2752
01724 | 51.0738
01726 | 1.9876
01728 | 25.7837
01730 | 279.0637
01731 | 2872.1251
01732 | 152.3274
01738 | 154.8216
01740 | 61.9259
01742 | 679.4031
01743 | 86.6472
01744 | 75.7602
01745 | 95.2721
01746 | 114.0684
01747 | 130.8147
01748 | 125.5766
01749 | 51.6273
01750 | 113.3439
01751 | 118.3282
01752 | 143.1985
01753 | 158.1678
01754 | 210.1526
01756 | 99.4109
01757 | 115.4867
01758 | 129.307
01759 | 144.1053
01760 | 190.18
01762 | 86.7449
01763 | 87.2758
01764 | 88.0821
01765 | 91.3443
01766 | 105.408
01768 | 8.1975
01769 | 5.0206
01770 | 97.9605
01771 | 104.5172
01772 | 1759.4922
01773 | 762.8325
01774 | 258.0008
01778 | 167.5186
01779 | 93.7264
01780 | 81.21
01781 | 134.1848
01783 | 48.1027
01784 | 58.2323
01785 | 81.1248
01787 | 3.9167
01788 | 199.0644
01790 | 15.2523
01791 | 25.3762
01792 | 41.8107
01797 | 169.6446
01798 | 333.5705
01799 | 367.6769
01801 | 86.3245
01802 | 89.5945
01818 | 188.9889
01819 | 103.6238
01820 | 87.727
01831 | 11817.7464
01833 | 522.3828
01837 | 1236.0825
01841 | 1097.7748
01843 | 650.0935
01845 | 1616.8136
01858 | 1.1343
01859 | 0.7713
01860 | 182.6534
01861 | 79.6171
01862 | 63.8981
01865 | 79.3783
01866 | 52.4782
01867 | 47.5424
01871 | 48.4931
01872 | 147.12
01873 | 198.7161
01874 | 333.0831
01876 | 1.6451
01877 | 311.063
01878 | 133.8107
01879 | 108.3528
01880 | 274.5105
01881 | 114.8414
01882 | 93.1945
01883 | 13.8376
01884 | 5.7
01885 | 19.6781
01886 | 7.6556
01889 | 57.0208
01890 | 35.638
01891 | 143.5932
01892 | 129.2338
01893 | 554.6005
01894 | 22.7892
01895 | 9.7798
01896 | 189.3442
01897 | 4.2083
01898 | 0.6199
01899 | 0.1942
01900 | 24.48
01901 | 15.22
01902 | 44.47
01903 | 24.48
01904 | 44.47
01905 | 42.69
01906 | 31.63
01909 | 24.48
01910 | 24.48
01912 | 31.63
01913 | 20.37
01914 | 13.25
01915 | 112.66
01916 | 31.63
01917 | 28.76
01918 | 25.47
01919 | 15.7
01920 | 26.73
01921 | 19.33
01922 | 26.73
01924 | 20.37
01925 | 28.76
01926 | 26.73
01927 | 26.73
01928 | 20.37
01929 | 20.37
01930 | 26.73
01931 | 26.73
01932 | 28.76
01933 | 26.73
01934 | 26.73
01935 | 28.76
01936 | 26.73
01937 | 26.73
01938 | 26.73
01939 | 26.73
01940 | 1320
01941 | 26.73
01942 | 44.47
01943 | 20.37
01944 | 28.76
01945 | 259.13
01946 | 24.48
01947 | 31.63
01948 | 26.73
01949 | 26.73
01950 | 36.94
01951 | 36.94
01952 | 24.48
01953 | 24.95
01954 | 28.76
01955 | 44.47
01956 | 26.73
01957 | 26.73
01958 | 28.76
01959 | 44.47
01960 | 26.73
01961 | 19.33
01962 | 20.37
01963 | 26.73
01964 | 28.76
01966 | 26.73
01967 | 28.76
01968 | 26.73
01969 | 26.73
01970 | 30.02
01971 | 61.08
01972 | 20.37
01973 | 30.02
01974 | 26.73
01975 | 28.76
01976 | 26.73
01977 | 36.94
01978 | 28.76
01979 | 36.94
01980 | 26.73
01981 | 26.73
01982 | 26.73
01983 | 26.73
01984 | 26.73
01985 | 225.33
01986 | 36.94
01987 | 36.94
01988 | 28.76
01989 | 26.73
01990 | 26.73
01991 | 26.73
01992 | 26.73
01993 | 26.73
01995 | 20.37
01996 | 20.37
01997 | 26.73
01998 | 26.73
01999 | 19.33
02000 | 0.3488
02001 | 0.3488
02002 | 1.4137
02003 | 58.4776
02004 | 50.1983
02005 | 41.6651
02006 | 16.8743
02007 | 10.4162
02008 | 349.4263
02009 | 136.6855
02010 | 106.5707
02014 | 293.7382
02015 | 134.5651
02016 | 113.3601
02017 | 9.5033
02018 | 0.9615
02019 | 80.8359
02020 | 13.1153
02021 | 5.2855
02022 | 6.9193
02023 | 0.8627
02024 | 0.1853
02026 | 197.5007
02027 | 84.0563
02028 | 68.1583
02029 | 5.9135
02030 | 1.339
02031 | 15.5897
02032 | 17.1284
02034 | 154.7972
02035 | 80.9842
02036 | 68.5065
02037 | 4.0414
02038 | 0.5346
02041 | 6.8625
02042 | 1.2945
02044 | 476.9166
02045 | 2408.0037
02047 | 137.2
02048 | 2185.115
02050 | 8.0687
02051 | 2.3371
02053 | 41.4792
02055 | 60.6202
02056 | 108.8412
02057 | 1.6392
02058 | 13.7275
02059 | 9.8233
02060 | 8.6828
02061 | 7.8056
02062 | 5.3271
02063 | 5.5989
02064 | 4.5928
02066 | 10.9819
02067 | 7.4727
02068 | 6.3322
02069 | 5.7181
02070 | 5.455
02071 | 3.4536
02072 | 3.9299
02073 | 3.1438
02075 | 55.807
02082 | 703.1157
02083 | 158.4122
02085 | 13.6052
02086 | 261.6366
02089 | 351.918
02090 | 174.8318
02091 | 145.7804
02095 | 127.3354
02097 | 13
02099 | 28.2
02109 | 15.5
02110 | 99.008
02111 | 55.6265
02112 | 49.4179
02115 | 2.1118
02117 | 3.139
02118 | 0.5542
02119 | 0.364
02121 | 92.052
02122 | 115.3504
02123 | 142.9042
02129 | 3028.4298
02130 | 92.563
02131 | 1.6345
02133 | 87.1447
02134 | 8.816
02142 | 100.268
02143 | 56.4545
02144 | 50.1379
02162 | 145.6516
02163 | 83.6708
02164 | 73.1442
02165 | 194.2628
02166 | 111.3012
02168 | 180.9644
02169 | 362.8972
02173 | 20.2608
02174 | 46.4218
02175 | 8.3592
02176 | 2.178
02180 | 251.5357
02181 | 107.4566
02182 | 86.8463
02198 | 96.4924
02214 | 2.87
02215 | 2.54
02216 | 15.49
02225 | 4.9292
02226 | 6.1211
02229 | 409.94
02245 | 400
02247 | 450
02249 | 420
02254 | 15
02255 | 55
02256 | 185.3
02258 | 32.09
02259 | 7.7561
02260 | 26
02265 | 584.1678
02266 | 574.1064
02269 | 528.2244
02272 | 693.4856
02273 | 693.4856
02274 | 689.2071
02275 | 6.27
02279 | 2069.4508
02280 | 2733.4457
02281 | 1261.5903
02282 | 1516.1217
02283 | 1914.5186
02287 | 1106.6582
02289 | 309
02290 | 41.2
02295 | 10.72
02296 | 14.83
02297 | 18.13
02299 | 2.1191
02307 | 8.08
02310 | 27.11
02313 | 8.66
02315 | 8.25
02316 | 3.2721
02317 | 5.31
02323 | 149.99
02324 | 257.5
02325 | 196.07
02326 | 219.29
02327 | 231.74
02328 | 299.72
02329 | 394.33
02330 | 1.02
02331 | 1.79
02332 | 2.16
02333 | 4.24
02334 | 5.17
02335 | 8.14
02336 | 10.68
02337 | 14.41
02338 | 7.4241
02339 | 4.37
02340 | 1.32
02341 | 9.5277
02342 | 2.16
02343 | 13.2916
02344 | 19.56
02345 | 20.85
02346 | 29.07
02347 | 48.73
02348 | 64.5902
02349 | 4.52
02350 | 7.71
02351 | 9.26
02352 | 16.53
02353 | 36.57
02355 | 22.81
02356 | 92.15
02357 | 225.57
02358 | 13.6832
02360 | 0.9683
02361 | 8.08
02362 | 15.3899
02363 | 30.4913
02364 | 43.5909
02366 | 57.1426
02367 | 1194.7
02368 | 8.97
02369 | 11.29
02370 | 6.07
02376 | 61.94
02379 | 5.4075
02381 | 6670
02384 | 12270
02385 | 1.52
02393 | 27.3
02394 | 60.76
02395 | 3335.4
02398 | 7.32
02399 | 878.8
02409 | 400.22
02413 | 38.5
02414 | 8.12
02415 | 1445.09
02416 | 63.6
02420 | 367.61
02431 | 373.77
02432 | 326.33
02435 | 1132.48
02437 | 419.21
02438 | 554.51
02439 | 648.07
02440 | 42.26
02441 | 123.7
02456 | 102.41
02472 | 23.37
02473 | 51.4
02475 | 664.35
02476 | 623.15
02477 | 305
02478 | 1200
02479 | 24306.97
02480 | 17379.1
02481 | 1690
02485 | 6.64
02486 | 28.87
02487 | 18.36
02488 | 166.03
02489 | 74.1415
02497 | 58.55
02498 | 36.39
02499 | 53.01
02500 | 1.96
02501 | 26.34
02502 | 13.88
02503 | 186.6
02504 | 437.31
02507 | 18.28
02508 | 25.85
02510 | 514.91
02511 | 503.34
02512 | 598.31
02513 | 728.27
02514 | 893.08
02515 | 1054.03
02516 | 1376.16
02517 | 1439.1
02519 | 1851.46
02521 | 2401.53
02522 | 228.19
02523 | 45
02524 | 3.12
02525 | 4.01
02526 | 5.5
02527 | 6.67
02528 | 12.5
02529 | 27
02531 | 47.5605
02533 | 49.5774
02534 | 56.8323
02540 | 169.9
02544 | 1.19
02545 | 465
02546 | 695.25
02550 | 630
02552 | 44.23
02553 | 100
02554 | 64.7
02555 | 82.22
02556 | 29.45
02559 | 708
02562 | 50
02563 | 70.8076
02564 | 140.14
02565 | 2389
02567 | 87.76
02568 | 75.25
02569 | 14.58
02571 | 45.53
02572 | 164.8
02577 | 26.95
02578 | 100.94
02580 | 217.06
02581 | 50.37
02585 | 224.95
02586 | 38.01
02587 | 916.7
02588 | 1108.47
02589 | 431.57
02590 | 4779.59
02591 | 1071
02592 | 427.55
02593 | 26.96
02594 | 957.39
02598 | 413.92
02600 | 9.27
02601 | 22.21
02602 | 48.96
02603 | 35.02
02604 | 19.47
02605 | 3.9
02611 | 226.5
02612 | 522.9
02613 | 644.13
02614 | 33.05
02615 | 57.2
02616 | 81.84
02617 | 86.51
02618 | 20.68
02619 | 0.7822
02621 | 5.05
02622 | 5.96
02623 | 1.86
02624 | 2.64
02625 | 4.66
02626 | 26.33
02629 | 0.94
02630 | 1.33
02631 | 2.99
02634 | 2.34
02635 | 3.93
02636 | 10.63
02637 | 37.08
02639 | 4.59
02640 | 6.13
02641 | 2389
02642 | 0.72
02643 | 0.81
02644 | 1.18
02645 | 3.07
02646 | 11.81
02647 | 15.55
02648 | 8.57
02653 | 9.36
02654 | 22.91
02655 | 19.43
02656 | 7.54
02658 | 19.73
02661 | 3.48
02662 | 2.64
02664 | 12.35
02667 | 10.7
02669 | 3.09
02670 | 5.86
02672 | 41.1
02705 | 61.88
02707 | 236.24
02708 | 328.69
02709 | 1557.87
02723 | 448.05
02764 | 69.75
02822 | 92150
02824 | 128.5
02825 | 120
02829 | 1.43
02830 | 1.95
02831 | 2.3
02832 | 1.02
02834 | 4.4059
02845 | 41.5313
02857 | 11.89
02859 | 56.02
02862 | 57
02863 | 13.23
02864 | 12.5
02868 | 23.24
02876 | 51.47
02882 | 23.58
02884 | 12.36
02891 | 89.82
02918 | 37.9
02922 | 37.26
02924 | 37.26
02928 | 535.6
02929 | 4.23
02932 | 2987
02938 | 1038.64
02943 | 13.9883
02944 | 25.9
02951 | 41.57
02959 | 51.5
02960 | 1.59
02961 | 2.41
02962 | 2.5235
02963 | 3250
02964 | 3510
02965 | 3830
02966 | 2.8098
02978 | 20.5
02979 | 3.8
02980 | 23.58
02981 | 15.78
02983 | 6.39
02984 | 3.96
02985 | 14.58
02986 | 25.65
02988 | 38.01
02990 | 11.38
02992 | 400.46
02994 | 6.18
02995 | 6.18
02996 | 186.89
03000 | 120.3557
03030 | 118.1347
03032 | 67.6936
03033 | 64.7071
03034 | 31.3682
03035 | 23.8808
03036 | 29.7891
03037 | 3.3333
03038 | 55.7477
03039 | 180.4221
03040 | 307.2381
03041 | 556.2136
03042 | 934.5999
03049 | 525.5263
03050 | 7.8984
03051 | 6.8287
03053 | 4.9813
03054 | 4.2696
03055 | 2.68
03056 | 90.5694
03059 | 101.2944
03060 | 72.3592
03062 | 85.5766
03063 | 603.2157
03064 | 41.7559
03066 | 138.4223
03067 | 99.2894
03068 | 162.6546
03069 | 98.21
03070 | 673.2485
03071 | 373.2842
03072 | 85.6125
03073 | 115.4774
03075 | 123.6142
03077 | 899.1891
03078 | 555.3442
03079 | 621.9636
03080 | 415.9342
03081 | 407.3002
03082 | 157.5398
03083 | 2512.8286
03084 | 7.0856
03085 | 34.9162
03086 | 34.0239
03087 | 33.6782
03088 | 44.5394
03089 | 40.9733
03090 | 40.0756
03091 | 34.9209
03092 | 39.533
03093 | 44.1451
03094 | 43.0894
03095 | 42.3542
03096 | 3516.6891
03098 | 413.0221
03099 | 155.2972
03101 | 251.1415
03104 | 204.7612
03106 | 302.7725
03107 | 344.414
03110 | 418.564
03111 | 26.849
03112 | 57.9933
03113 | 185.338
03115 | 5.6929
03116 | 3.7952
03117 | 5.2951
03118 | 1358.7401
03147 | 18.4463
03149 | 179.2608
03150 | 39.0599
03151 | 70.4819
03157 | 317.6428
03158 | 765.6799
03159 | 90.9204
03160 | 79.4516
03161 | 143.4745
03162 | 27102.9838
03163 | 156.9701
03164 | 161.7654
03165 | 243.4562
03166 | 233.4607
03170 | 332.3589
03176 | 676.1583
03177 | 17.0183
03179 | 15.9655
03182 | 565.044
03183 | 260.5123
03184 | 100.8683
03186 | 321.9494
03187 | 444.3179
03191 | 243.1071
03211 | 40.5754
03221 | 9258.3577
03222 | 11971.2213
03227 | 7.2565
03239 | 47.8349
03249 | 149.7062
03251 | 3.4029
03252 | 0.3743
03259 | 89.4996
03261 | 67.2961
03262 | 107.647
03263 | 230.141
03266 | 49.8355
03267 | 3.6435
03268 | 62.3744
03271 | 44.459
03279 | 119.1123
03281 | 103.2428
03286 | 405.3759
03287 | 16.2792
03295 | 31.6755
03300 | 430.5181
03301 | 40
03302 | 12.9654
03303 | 3.1245
03305 | 3028.4298
03320 | 5.9301
03321 | 7.1161
03322 | 8.7767
03323 | 10.4371
03324 | 11.8603
03325 | 18.9766
03326 | 23.7208
03327 | 35.5813
03328 | 47.4418
03329 | 157.0483
03330 | 205.5701
03331 | 286.4503
03343 | 3.2903
03344 | 26.2639
03345 | 1636.2289
03346 | 196.6453
03347 | 91.9077
03348 | 78.5868
03349 | 80.2229
03350 | 52.92
03351 | 32.8806
03352 | 752.204
03353 | 95.1081
03354 | 155.6458
03355 | 165.134
03356 | 14.9324
03357 | 91.4078
03358 | 43.9752
03359 | 38.3059
03360 | 72.8541
03361 | 37.891
03362 | 33.8398
03363 | 46.1241
03364 | 11.161
03365 | 7.1098
03368 | 61.6669
03369 | 51.7518
03370 | 34.0897
03371 | 20.517
03374 | 36.4815
03375 | 30.4012
03377 | 18.8508
03378 | 447.5629
03379 | 74.538
03381 | 90.6393
03383 | 19.976
03384 | 2461.6264
03385 | 246.7431
03386 | 379.7228
03387 | 284.4803
03388 | 435.2786
03389 | 323.6689
03390 | 495.6259
03391 | 410.2711
03392 | 627.362
03393 | 506.0655
03394 | 774.1681
03396 | 33.7295
03397 | 0.9468
03398 | 137.1352
03399 | 159.78
03400 | 206.3723
03401 | 626.8859
03402 | 1541.6325
03403 | 405.6947
03404 | 123.9783
03405 | 772.3012
03408 | 1531.5891
03409 | 2232.8641
03410 | 765.4409
03411 | 721.2719
03412 | 681.3809
03413 | 617.9399
03414 | 586.6559
03415 | 557.9879
03416 | 538.5359
03417 | 512.2049
03418 | 598.8977
03419 | 563.7845
03420 | 716.8129
03421 | 662.4909
03422 | 1692.7019
03423 | 623.1489
03424 | 523.2249
03425 | 476.6889
03426 | 451.8089
03427 | 506.7329
03428 | 543.6349
03429 | 525.0459
03430 | 537.6669
03431 | 580.8869
03432 | 673.8089
03433 | 552.8489
03434 | 507.0089
03435 | 593.9384
03436 | 520.8289
03437 | 449.2961
03438 | 425.1334
03439 | 1554.0508
03440 | 462.5969
03441 | 384.5738
03442 | 513.2569
03443 | 414.1978
03444 | 389.2632
03445 | 220.1691
03452 | 61.7696
03454 | 20.5611
03455 | 95.5188
03456 | 82.0711
03457 | 728.0765
03465 | 161.7358
03466 | 313.5808
03468 | 353.377
03474 | 38.2812
03475 | 4.68
03476 | 21.012
03477 | 14.688
03478 | 116.808
03479 | 23.364
03480 | 42.024
03481 | 58.752
03482 | 83.928
03483 | 19.535
03484 | 193.126
03485 | 233.24
03486 | 117.6959
03487 | 444.0696
03488 | 577.4194
03489 | 244.088
03490 | 423.418
03491 | 83.432
03500 | 515832.3
03508 | 599532.3
03512 | 242474.58
03513 | 251474.58
03514 | 580178.58
03515 | 872030.58
03516 | 681000.18
03517 | 1040932.3
03523 | 93562.12
03529 | 134000
03537 | 10890
03538 | 1663.35
03539 | 1945.82
03543 | 21900
03548 | 760932.3
03549 | 754159.38
03550 | 1247336.5182
03809 | 172.6
03812 | 201
03814 | 160
03822 | 12044.78
03823 | 690.1
03824 | 402.66
03827 | 616.97
03830 | 24
03831 | 26
03832 | 17.66
03833 | 18.59
03834 | 8.81
03835 | 25.2
03836 | 21
03837 | 26.18
03838 | 11
03845 | 70.45
03861 | 49.7
03862 | 55.62
03866 | 84.37
03867 | 85.64
03868 | 64.69
03874 | 124.92
03876 | 353.92
03878 | 98.52
03880 | 88.32
03881 | 267.42
03882 | 19.57
03887 | 1.66
03888 | 8.15
03889 | 223.26
03890 | 516.44
03891 | 666.87
03892 | 872.98
03893 | 976.03
03894 | 1010
03895 | 1150
03896 | 1290
03897 | 1855
03898 | 2340
03899 | 4008.35
03900 | 61.56
03901 | 102.58
03902 | 32.35
03903 | 509.01
03905 | 472.77
03906 | 201.6
03907 | 1071
03908 | 57.88
03909 | 47.32
03910 | 99.81
03911 | 87.78
03912 | 230.92
03913 | 68.09
03915 | 48.4
03916 | 325.11
03917 | 372.22
03922 | 208.65
03923 | 304.9
03926 | 30.55
03927 | 91.77
03928 | 71.89
03931 | 46.14
03932 | 89.41
03933 | 1235.68
03934 | 792.07
03935 | 1680.54
03936 | 16.93
03937 | 152.86
03940 | 83.93
03941 | 70.53
03944 | 22.33
03945 | 8212.13
03946 | 56.39
03949 | 21.13
03950 | 82.3
03951 | 270
03953 | 0.84
03954 | 3.93
03960 | 61.8
03961 | 41.2
03962 | 30.9
03963 | 258.47
03964 | 12080.9391
03968 | 49.36
03969 | 67.54
03970 | 52.53
03971 | 46.15
03972 | 90.64
03973 | 98.45
03977 | 73.75
03978 | 10.7
03979 | 2.31
03982 | 41.96
03983 | 3240
03984 | 2390
03990 | 1066.963
03991 | 1250
03996 | 204.97
03997 | 573.71
03998 | 453.2
04000 | 26.86
04001 | 67.39
04002 | 162.33
04003 | 222.86
04013 | 228.59
04048 | 15.98
04049 | 18.98
04050 | 21.84
04051 | 23.53
04052 | 25.3196
04053 | 49.94
04054 | 59.03
04055 | 61
04056 | 73.53
04057 | 34.92
04058 | 1.5553
04059 | 0.3811
04073 | 211.08
04082 | 88.99
04091 | 69.94
04109 | 57.37
04146 | 557.81
04147 | 666.84
04148 | 815.47
04149 | 930.29
04150 | 1309.71
04151 | 1633.05
04152 | 2111.45
04153 | 1227.39
04202 | 109.16
04210 | 6.44
04248 | 57
04249 | 69
04250 | 74
04252 | 4.93
04253 | 13.39
04254 | 23.64
04255 | 36.73
04256 | 42.27
04257 | 44.66
04265 | 25.37
04266 | 1.2
04267 | 2
04268 | 3.17
04269 | 3.46
04270 | 5.71
04271 | 8.11
04273 | 5.1937
04276 | 133.53
04277 | 93.1319
04278 | 188.18
04279 | 21.3804
04281 | 1.8905
04282 | 2.909
04283 | 4.2326
04284 | 6.4046
04285 | 10.3309
04286 | 15.9295
04287 | 30.6757
04288 | 43.6795
04290 | 57.1566
04291 | 72.0434
04292 | 146.9539
04303 | 56.65
04304 | 142.56
04307 | 4.48
04311 | 10.94
04312 | 12.9
04313 | 22.56
04314 | 38.63
04315 | 32.97
04317 | 20.6
04319 | 27.71
04322 | 6.7853
04323 | 11.63
04324 | 226.8194
04325 | 461.44
04326 | 34.55
04327 | 66867
04332 | 504.7
04333 | 1023.32
04334 | 3315.99
04335 | 4400.53
04337 | 64.99
04338 | 278.64
04339 | 215.89
04340 | 172.79
04343 | 8.03
04344 | 14065
04345 | 21919.19
04346 | 29656.85
04347 | 35874.29
04348 | 49000
04352 | 963.32
04360 | 44.3041
04361 | 29.5143
04377 | 58.61
04388 | 290
04403 | 23.77
04406 | 32.13
04423 | 3.1003
04438 | 18.34
04440 | 7.21
04441 | 11.27
04444 | 9.34
04445 | 13.38
04508 | 35000
04591 | 4.738
04592 | 7.46
04593 | 7.21
04595 | 24
04596 | 72.1
04629 | 412
04648 | 22900
04649 | 2800
04650 | 15900
04651 | 927
04652 | 1034.2
04706 | 2.04
04707 | 0.66
04712 | 790.94
04713 | 308.49
04714 | 220.07
04724 | 57.75
04725 | 86.67
04726 | 113.2
04727 | 180.39
04728 | 72.39
04729 | 76.61
04730 | 99.19
04731 | 149.98
04732 | 222.64
04733 | 341.11
04734 | 69.53
04735 | 113.09
04736 | 170.26
04737 | 226.77
04738 | 359.92
04739 | 514.44
04740 | 8.23
04741 | 10.5
04743 | 21
04745 | 43.7037
04746 | 93.1094
04747 | 177.81
04748 | 223.6068
04749 | 297.3725
04751 | 286.34
04752 | 34.08
04753 | 47.09
04754 | 55
04755 | 140.95
04763 | 173.3
04767 | 1103.75
04768 | 89.7236
04769 | 147.78
04770 | 50
04777 | 8.6795
04778 | 30.8
04783 | 278.1
04784 | 772.5
04796 | 100.9895
04797 | 360.599
04798 | 563.128
04800 | 193.8737
04801 | 271.03
04802 | 272.3558
04803 | 479.3462
04804 | 599.1827
04805 | 762.5962
04806 | 877.9443
04808 | 958.6923
04809 | 1525.1923
04810 | 230.7822
04811 | 311.7995
04812 | 370.3276
04813 | 471.17
04814 | 550.1587
04816 | 882.4327
04818 | 1259.9789
04819 | 1721.2885
04836 | 101.97
04837 | 137.32
04838 | 213.64
04839 | 67.22
04840 | 147.5
04842 | 450
04862 | 14.2715
04863 | 15.76
04864 | 19.7
04865 | 21.22
04866 | 23.18
04867 | 26.66
04869 | 36.39
04870 | 39.29
04871 | 40.91
04872 | 289.07
04873 | 400.4
04874 | 1529.55
04875 | 2745.21
04876 | 5412.8434
04877 | 7056.534
04879 | 156.1
04880 | 358.94
04881 | 1736.84
04882 | 2199.99
04883 | 9.41
04885 | 393.5773
04889 | 18.54
04900 | 1.1356
04905 | 1441.35
04915 | 6.46
04918 | 41.19
04919 | 7.16
04920 | 36.3
04921 | 5.37
04922 | 5.37
04924 | 98.22
04925 | 19.47
04926 | 66.85
04930 | 7.42
04996 | 37.54
04997 | 85.34
05001 | 6.35
05002 | 8.43
05010 | 23.74
05011 | 78.43
05012 | 41.44
05013 | 123.34
05014 | 63.98
05015 | 235.8
05016 | 67.68
05017 | 264.57
05020 | 44.5
05022 | 121.54
05023 | 5.08
05024 | 6.65
05027 | 13.8251
05028 | 25.7309
05029 | 2.22
05030 | 18.55
05031 | 19.92
05033 | 11.97
05034 | 11.33
05035 | 4.27
05036 | 27.74
05038 | 7.61
05039 | 18.5
05040 | 1.39
05041 | 30.08
05042 | 66.71
05046 | 9.69
05047 | 10.92
05050 | 1.41
05051 | 163.9175
05052 | 107.02
05053 | 21.19
05054 | 28.2871
05056 | 14.17
05057 | 15.39
05060 | 17.5582
05062 | 1.42
05063 | 7.76
05070 | 201.4
05077 | 29.26
05078 | 27.72
05079 | 27.72
05080 | 9.68
05082 | 140.75
05083 | 370.51
05084 | 527.23
05085 | 46.193
05090 | 8.99
05091 | 14.13
05092 | 21.25
05096 | 20.25
05097 | 3.42
05098 | 9.28
05100 | 4.21
05102 | 37.36
05103 | 56.52
05109 | 21.63
05110 | 24.67
05111 | 30.39
05112 | 48.46
05113 | 62.57
05114 | 75.4
05116 | 31.83
05118 | 110.32
05119 | 181.72
05126 | 1384.27
05127 | 1575.88
05128 | 2599.88
05129 | 3305.86
05130 | 5695.28
05131 | 39.9
05134 | 52.66
05135 | 66.21
05140 | 16.06
05141 | 35.54
05146 | 5.07
05147 | 18.11
05148 | 24.47
05150 | 1157.1429
05151 | 1542.8571
05152 | 424.5283
05153 | 450
05154 | 706.4656
05162 | 65.21
05169 | 15.51
05170 | 21.79
05171 | 18.2084
05172 | 19.02
05174 | 12.93
05178 | 30.65
05185 | 233.56
05186 | 270
05187 | 145
05188 | 270
05189 | 310
05192 | 1947.61
05193 | 4223.88
05198 | 440
05204 | 480
05255 | 86.9849
05262 | 89.2
05263 | 12.31
05264 | 22.66
05265 | 32.42
05268 | 2.84
05269 | 2.93
05270 | 3.09
05271 | 3.61
05272 | 3.82
05273 | 4.21
05274 | 4.63
05275 | 4.94
05276 | 5.92
05328 | 2163
05329 | 1174.2
05330 | 204.87
05331 | 2997.3
05332 | 115.18
05337 | 2.16
05343 | 3.8
05349 | 1.7123
05350 | 46.1
05360 | 162.64
05374 | 3.2857
05399 | 26.57
05400 | 151.93
05401 | 27.09
05402 | 41.1
05403 | 4259.17
05404 | 1175.51
05405 | 1435.1
05408 | 70.7671
05409 | 120.26
05410 | 209.4923
05411 | 1.8643
05412 | 2.56
05413 | 7.19
05434 | 12.24
05437 | 93.71
05443 | 16.47
05444 | 16.47
05445 | 112.33
05446 | 20.85
05447 | 51.22
05448 | 9.92
05449 | 1.29
05450 | 11.22
05451 | 19.55
05452 | 95.93
05454 | 23.46
05461 | 1.5
05464 | 2316.57
05466 | 93.5
05467 | 206
05468 | 24.39
05469 | 38
05471 | 81.49
05474 | 968.2
05475 | 968.2
05476 | 968.2
05478 | 53.41
05479 | 48.6562
05480 | 4509
05482 | 26.05
05499 | 9.17
05502 | 7.6
05503 | 764.39
05504 | 1251.45
05505 | 142.68
05509 | 267.8
05512 | 50.89
05513 | 37.4
05516 | 11.7641
05517 | 1292
05518 | 508.5
05519 | 41.36
05520 | 26.06
05521 | 48.21
05522 | 18.53
05523 | 57.2
05524 | 35.29
05525 | 33.98
05526 | 25.65
05527 | 66.98
05528 | 36.04
05529 | 5.22
05530 | 30.86
05531 | 252.34
05532 | 14.28
05533 | 20.58
05534 | 5.56
05535 | 20.85
05536 | 89.84
05537 | 1136.5079
05538 | 1237.5326
05539 | 257.7737
05540 | 187.0189
05541 | 192
05544 | 2415.76
05545 | 2730.43
05546 | 3280.65
05547 | 3354.45
05550 | 2445.27
05551 | 3962.92
05552 | 4751.6
05553 | 43.4286
05554 | 68
05555 | 86.67
05557 | 175.1
05558 | 154.49
05559 | 58
05560 | 181.39
05563 | 48
05565 | 42.91
05566 | 28.67
05567 | 78.59
05568 | 0.08
05569 | 41.88
05570 | 1.03
05571 | 0.51
05572 | 47.88
05573 | 53.25
05574 | 195.7
05575 | 1.7266
05576 | 2.97
05577 | 1.96
05578 | 0.3
05580 | 13.94
05581 | 14.15
05582 | 18.12
05583 | 11.6
05584 | 11.6
05585 | 15.84
05586 | 12.13
05587 | 11.6
05588 | 14.25
05589 | 13.57
05590 | 11.6
05591 | 15.84
05592 | 13.92
05593 | 11.6
05594 | 16.21
05595 | 16.28
05596 | 13.57
05597 | 18.08
05598 | 14.38
05599 | 11.6
05600 | 17.41
05604 | 67.77
05605 | 0.3407
05606 | 0.8467
05615 | 8.09
05616 | 14.25
05617 | 22.6
05618 | 5.37
05619 | 7.4946
05620 | 16.44
05621 | 35.4664
05623 | 72.5822
05633 | 406.85
05634 | 43.77
05635 | 72.44
05638 | 75
05639 | 12
05640 | 7
05641 | 83.65
05646 | 7.99
05647 | 11.8
05648 | 24.85
05649 | 42.04
05650 | 65.3384
05652 | 205.4
05653 | 255.55
05654 | 334.5
05657 | 54.88
05658 | 71.96
05659 | 25.24
05660 | 7.67
05661 | 138.61
05666 | 6319.44
05668 | 288.4
05678 | 85.07
05680 | 3832.51
05681 | 2519.94
05683 | 45.86
05684 | 50.47
05686 | 1067.3
05687 | 2017.86
05688 | 477.55
05692 | 49.14
05693 | 75.96
05694 | 77.57
05695 | 139.56
05696 | 236.37
05697 | 304.22
05698 | 517.74
05700 | 335.9634
05701 | 385.44
05702 | 122.593
05703 | 111.0761
05704 | 96.0914
05706 | 1.0213
05707 | 1.6019
05708 | 2.4673
05709 | 3.6494
05710 | 6.1857
05711 | 1.2719
05712 | 91.4095
05713 | 111.2995
05714 | 182.1628
05715 | 21.9815
05717 | 1.12
05726 | 0.86
05728 | 29.87
05731 | 13.09
05732 | 1.37
05733 | 0.63
05734 | 0.66
05735 | 1.73
05736 | 6.27
05737 | 1.74
05741 | 244.52
05742 | 51.4
05743 | 12.72
05744 | 22.22
05747 | 4.16
05748 | 4.54
05749 | 1.54
05750 | 1.1
05751 | 2.36
05752 | 13.45
05757 | 3.52
05759 | 2.64
05760 | 9.3
05761 | 0.61
05763 | 1.28
05764 | 5.65
05765 | 23.06
05766 | 4.64
05767 | 3.76
05768 | 27.9
05769 | 65.41
05770 | 5.65
05771 | 9.92
05772 | 19.3
05773 | 2.77
05774 | 3.9
05775 | 11.25
05776 | 22.55
05777 | 1.02
05779 | 9.51
05780 | 4.42
05781 | 33.69
05785 | 2.25
05786 | 2.62
05789 | 6.79
05791 | 1.53
05794 | 11.86
05795 | 3.63
05796 | 6.94
05799 | 2.8
05803 | 558.6961
05804 | 66.95
05806 | 445.0674
05807 | 100.0332
05810 | 144.15
05812 | 951616.6895
05813 | 951616.6895
05814 | 1205380.625
05815 | 868400
05816 | 835000
05817 | 423477.38
05818 | 592100
05820 | 557700
05821 | 3100000
05824 | 1321242.15
05826 | 10.78
05827 | 16.4
05828 | 26.27
05829 | 42.13
05830 | 46.35
05831 | 122.2
05833 | 44.72
05834 | 288.3
05836 | 426.25
05837 | 802.82
05839 | 710.55
05840 | 1102.07
05844 | 9.1099
05845 | 9.0663
05858 | 27
05859 | 55.02
05860 | 67.67
05861 | 82.52
05863 | 33.33
05865 | 26.0753
05867 | 49.0216
05877 | 45.23
05879 | 0.013
05880 | 0.0167
05881 | 0.02
05882 | 0.0229
05883 | 0.028
05899 | 109.44
05900 | 63.07
05902 | 119.84
05904 | 0.0518
05905 | 0.0721
05906 | 0.103
05908 | 0.2214
05909 | 0.2967
05914 | 3.17
05928 | 62.64
05929 | 22.23
05930 | 19.69
05932 | 17.23
05935 | 39.16
05936 | 69.94
05937 | 97.34
05938 | 4017
05944 | 14.85
05945 | 30.83
05946 | 3.21
05948 | 42.5509
05949 | 23.69
05950 | 1140
05953 | 1.81
05955 | 1.9836
05956 | 24.01
05962 | 0.62
05963 | 3.81
05964 | 7.9825
05973 | 26.1
05974 | 6.5343
05975 | 15.33
05976 | 15.8093
05977 | 30.6
05984 | 6.89
05985 | 19.21
05986 | 22.78
05987 | 1.51
05988 | 25.07
05989 | 111.48
05990 | 12.2
05992 | 18.85
05994 | 12.41
05995 | 17.65
05996 | 40.17
05997 | 113.66
05999 | 14.16
06002 | 0.7519
06003 | 9.0392
06004 | 27.83
06005 | 6.38
06007 | 14.16
06011 | 53
06013 | 0.5335
06015 | 57.11
06016 | 35
06017 | 75
06021 | 63.73
06028 | 31.4
06029 | 7.58
06032 | 21.66
06033 | 41.36
06034 | 53.36
06035 | 77.65
06036 | 119.58
06037 | 145.07
06038 | 216.96
06039 | 344.59
06040 | 478.87
06041 | 2.81
06042 | 5.29
06043 | 6.42
06044 | 13.63
06045 | 18.49
06046 | 22.67
06047 | 31.31
06050 | 3.56
06051 | 8.22
06052 | 13.82
06053 | 21.99
06054 | 29.95
06055 | 44.55
06056 | 126.76
06059 | 9.42
06060 | 15.04
06061 | 19.39
06062 | 37.23
06063 | 47.57
06064 | 81.18
06065 | 144.67
06068 | 84.72
06069 | 31.31
06096 | 32.84
06115 | 558.1
06116 | 728.65
06117 | 812.36
06118 | 1008.49
06120 | 514.92
06124 | 1734.2
06126 | 1768.85
06128 | 8.338
06129 | 8.3976
06130 | 9.7
06131 | 9.7
06143 | 9.84
06144 | 7.3938
06145 | 7.4498
06146 | 7.4109
06147 | 7.4109
06148 | 7.4109
06149 | 7.4109
06152 | 51.56
06158 | 35.95
06200 | 203.84
06201 | 263.11
06202 | 205.69
06203 | 285.41
06204 | 260
06205 | 340
06206 | 280
06207 | 360
06211 | 7.1094
06212 | 7.1094
06213 | 6.7863
06214 | 6.4631
06215 | 6.4631
06216 | 6.4631
06217 | 6.4631
06403 | 60
06404 | 80.7
06405 | 92.69
06406 | 120
06407 | 150
06408 | 195
06409 | 250
06410 | 425.5
06412 | 52.53
06413 | 56.43
06414 | 63.49
06415 | 70
06416 | 83.43
06417 | 118.45
06418 | 145.23
06419 | 169.95
06421 | 90
06422 | 90
06423 | 90
06424 | 109.18
06425 | 124.63
06426 | 177.16
06427 | 246.17
06428 | 254.41
06500 | 3383.1
06501 | 4051.07
06502 | 4741.79
06503 | 5531.57
06504 | 7250.78
06505 | 3001.99
06506 | 3484.51
06507 | 4025.38
06508 | 4732.25
06509 | 6296.86
06912 | 36.94
06913 | 28.76
06914 | 26.73
06915 | 61.08
06916 | 28.76
06917 | 31.63
06918 | 28.76
06919 | 28.76
06920 | 28.76
07000 | 44.86
07003 | 169.95
07004 | 22.61
07006 | 11.22
07007 | 17.91
07008 | 19.14
07009 | 4.79
07010 | 152.23
07011 | 152.23
07014 | 9.77
07015 | 8.03
07016 | 76.42
07017 | 300.42
07018 | 24.75
07019 | 9.3
07020 | 154.49
07021 | 223.79
07022 | 353.53
07024 | 52.0514
07028 | 2234.07
07037 | 243210
07038 | 5.22
07039 | 30.93
07041 | 4.01
07043 | 6.96
07049 | 1300.58
07052 | 1950
07053 | 1009.85
07054 | 1086.14
07055 | 1341.17
07056 | 667.44
07058 | 77.3
07059 | 236.27
07060 | 2872.77
07062 | 17.5
07064 | 154.49
07066 | 38
07067 | 364159.38
07068 | 10.2
07070 | 32.59
07072 | 2759.23
07073 | 1431.36
07074 | 5.12
07076 | 11.42
07081 | 9737.3
07082 | 10876.17
07083 | 78231
07084 | 91000
07085 | 53.3038
07086 | 55.09
07088 | 14.61
07089 | 27.3
07090 | 37.85
07093 | 42.55
07094 | 75.58
07095 | 8.86
07096 | 8.86
07097 | 1.1643
07099 | 55.8
07100 | 9.45
07101 | 100.56
07102 | 219.9
07105 | 14.72
07107 | 4.42
07110 | 2.89
07112 | 1.7
07113 | 680
07114 | 303.85
07115 | 425.03
07116 | 265.87
07117 | 268.45
07118 | 338.19
07119 | 236.9
07120 | 5995.68
07121 | 16153.26
07122 | 1731.37
07123 | 6180
07124 | 6180
07125 | 6180
07126 | 5250.9
07127 | 5070.46
07128 | 8428.97
07129 | 3523.96
07132 | 4.91
07133 | 2.41
07134 | 72.29
07135 | 239.52
07136 | 4.36
07137 | 9.61
07138 | 108.05
07139 | 174.9
07140 | 10.11
07141 | 4.36
07142 | 2.16
07143 | 29.25
07144 | 49.26
07145 | 21.11
07146 | 388.42
07147 | 304.24
07148 | 4.85
07149 | 2.25
07150 | 11.52
07151 | 6.76
07152 | 2.09
07153 | 25.0032
07154 | 56.8927
07155 | 102.5017
07158 | 54.01
07159 | 90.91
07160 | 17.91
07164 | 314.6
07165 | 300.05
07167 | 700
07168 | 900
07169 | 1320
07170 | 1400
07171 | 1400
07172 | 2.6
07173 | 3.01
07174 | 2.93
07176 | 67621.59
07177 | 140.43
07179 | 24.31
07182 | 48.27
07183 | 42
07184 | 44.7
07185 | 573
07186 | 983
07187 | 916
07188 | 1140
07230 | 10.2363
07231 | 12.7404
07232 | 8.8613
07233 | 10.865
07234 | 10.76
07235 | 8.8222
07236 | 9.0746
07237 | 13.4415
07238 | 10.96
07244 | 0.735
07246 | 8.9748
07252 | 63.32
07253 | 67.44
07254 | 6.3
07258 | 18.51
07264 | 2.3696
07275 | 48.62
07276 | 30.9
07277 | 35.02
07278 | 8.24
07280 | 37.08
07281 | 16.87
07283 | 30.7704
07284 | 9.16
07285 | 48.8677
07286 | 56.9458
07287 | 73.1021
07288 | 89.2593
07289 | 154.151
07292 | 25.29
07293 | 84.26
07296 | 43.2999
07297 | 58.0095
07298 | 69.7572
07299 | 75.9996
07300 | 89.5833
07301 | 99.4977
07317 | 40.68
07318 | 14.62
07319 | 20.2
07320 | 23.3
07321 | 17.5
07322 | 41.64
07323 | 44.39
07324 | 10.975
07326 | 390
07328 | 435
07329 | 480
07330 | 460
07331 | 510
07333 | 91.81
07335 | 6.89
07336 | 8.54
07374 | 39.5
07375 | 38.3
07376 | 43
07377 | 41.7
07378 | 44.1
07379 | 41.5
07380 | 46.9
07381 | 45.2
07382 | 47.3
07383 | 45.7
07384 | 43
07385 | 49
07386 | 47.6
07387 | 45.9
07388 | 51.1
07389 | 48
07390 | 46.6
07391 | 53.2
07392 | 51.2
07393 | 49.9
07394 | 42.8
07395 | 40.7
07396 | 38.7
07397 | 37.1
07398 | 44.9
07399 | 44
07400 | 42.1
07401 | 40.5
07405 | 148579
07406 | 154428
07407 | 179693
07408 | 183432
07409 | 197602
07410 | 75797
07411 | 87797
07412 | 112640
07413 | 136639
07414 | 345.82
07415 | 24.11
07416 | 428.1499
07419 | 9.9361
07420 | 123.6
07421 | 211.15
07422 | 439.18
07423 | 1.55
07424 | 1.7296
07425 | 307.15
07426 | 112.8447
07427 | 150.468
07428 | 233.4817
07429 | 294.4346
07430 | 431.3976
07431 | 493.9743
07432 | 580.0933
07433 | 811.7228
07434 | 917.8973
07435 | 1021.17
07436 | 1493.2054
07437 | 1979.4144
07438 | 2223.841
07439 | 3646.7214
07440 | 4988.5764
07472 | 23.1051
07473 | 43.9956
07474 | 72.3945
07482 | 11.1149
07483 | 21.9872
07484 | 36.656
07485 | 50
07486 | 120.72
07487 | 250.34
07489 | 57.9894
07490 | 118.0035
07491 | 280.6036
07492 | 66.1621
07493 | 74.3032
07494 | 140.6446
07495 | 222.7724
07496 | 136.8798
07497 | 161.5351
07498 | 209.8543
07500 | 20.21
07501 | 38.99
07502 | 61.64
07506 | 103.93
07507 | 60.45
07508 | 113.34
07509 | 223.38
07510 | 337.89
07511 | 431.31
07513 | 15.35
07514 | 124.8379
07515 | 29.62
07516 | 151.1341
07519 | 32.0226
07520 | 53.1049
07524 | 29.3731
07525 | 65.1787
07526 | 510
07527 | 329.6
07528 | 656.92
07529 | 1.6991
07530 | 94.61
07531 | 139.86
07532 | 270.2
07534 | 1667.53
07535 | 3.5
07536 | 5.2723
07537 | 12.36
07538 | 40.74
07539 | 67.97
07540 | 82.88
07541 | 142.63
07542 | 174.75
07543 | 202.7
07544 | 305.34
07550 | 14.4514
07552 | 8.0614
07553 | 25.1357
07556 | 23.0914
07557 | 16.2771
07558 | 103.3457
07559 | 34.9843
07560 | 10.9286
07568 | 17.5757
07569 | 48.6257
07573 | 320876.09
07603 | 238.2
07609 | 148.7448
07610 | 21.4773
07611 | 316.2998
07613 | 31.9706
07614 | 111.516
07617 | 50.3821
07620 | 337.1235
07621 | 350.7138
07624 | 575.08
07625 | 3450.5
07630 | 169575
07631 | 181570
07632 | 55800
07633 | 82400
07634 | 98475.21
07635 | 108.85
07636 | 3.35
07637 | 11.12
07639 | 2.06
07641 | 0.0922
07642 | 5.67
07643 | 0.0922
07644 | 0.257
07645 | 4.04
07646 | 72.9175
07647 | 3.2703
07648 | 97.34
07649 | 2.9503
07650 | 127.21
07651 | 4.82
07652 | 195.65
07653 | 5.68
07654 | 46.2248
07655 | 7.3608
07656 | 0.257
07657 | 2.4603
07660 | 39.51
07661 | 6.1106
07662 | 3.2803
07665 | 56.1558
07666 | 8.03
07667 | 3.2803
07670 | 78.07
07671 | 11.59
07672 | 3.2803
07673 | 4.32
07674 | 3.96
07675 | 5.81
07676 | 8.83
07677 | 15.88
07678 | 20.55
07679 | 31.5
07680 | 37.92
07681 | 68.58
07682 | 111.52
07683 | 123.03
07684 | 187.42
07685 | 198.09
07686 | 255.06
07687 | 40.6457
07688 | 120.4598
07689 | 298.7
07690 | 0.73
07691 | 0.76
07692 | 1.19
07693 | 1.08
07694 | 1.12
07695 | 1.53
07696 | 1.92
07697 | 2.6
07698 | 4.91
07699 | 6.14
07700 | 7.69
07701 | 11.93
07702 | 15.6
07703 | 18.34
07704 | 30.55
07705 | 48.09
07712 | 49.6803
07713 | 70.4634
07730 | 65.78
07731 | 128
07732 | 322.39
07733 | 905.37
07734 | 286.34
07769 | 6.02
07770 | 8.47
07771 | 21.63
07772 | 47.84
07773 | 63.44
07774 | 100.55
07775 | 138.81
07776 | 1461.01
07777 | 1646.97
07778 | 2391.08
07779 | 6776.43
07780 | 3482.68
07781 | 8542.53
07782 | 4259.17
07783 | 7120.7
07784 | 8885.3
07785 | 9400.61
07786 | 110.61
07796 | 54.61
07797 | 29.8
07798 | 23.15
07799 | 619.45
07800 | 846.33
07801 | 1967.91
07802 | 1509.27
07803 | 482.03
07804 | 10.2
07805 | 68.91
07807 | 53.55
07808 | 76.07
07853 | 145.6779
07854 | 224.2515
07856 | 573.9003
07857 | 88.48
07858 | 1.55
07859 | 97.9
07864 | 84.62
07873 | 2.78
07874 | 3.08
07875 | 4.82
07876 | 6.12
07877 | 8.2
07878 | 12.38
07879 | 24.86
07880 | 0.1458
07881 | 607.7
07882 | 2.5729
07884 | 1.15
07885 | 1.52
07886 | 1.6
07887 | 1.818
07888 | 2.0343
07889 | 2.3
07890 | 5.14
07891 | 8.02
07892 | 4.73
07893 | 9.17
07894 | 11.33
07895 | 15.95
07896 | 55.29
07898 | 235839.92
07899 | 187099.92
07901 | 110150
07902 | 155750
07903 | 288000
07904 | 407710.05
07905 | 112380.21
07906 | 156000
07907 | 667.4666
07908 | 783.3
07909 | 867.51
07910 | 964.32
07911 | 1055.04
07912 | 1150.0866
07913 | 1257.3355
07914 | 1354.4903
07915 | 1448.4908
07916 | 1542.7016
07917 | 858.8323
07918 | 945
07919 | 1045.17
07920 | 1139.25
07921 | 1229.87
07922 | 1237.9485
07923 | 1441.9718
07924 | 1542.7016
07925 | 1636.4918
07926 | 1743.3201
07927 | 88.55
07928 | 20.83
07929 | 26.79
07930 | 36.84
07931 | 44.65
07932 | 53.51
07933 | 68.46
07934 | 98.23
07935 | 128
07936 | 33.7
07937 | 32.6
07938 | 35.4
07939 | 36.1
07940 | 40.35
07941 | 33.4
07942 | 26.4
07944 | 95.79
07945 | 131.8
07946 | 50.58
07947 | 63.87
07948 | 1209.2715
07952 | 75.0549
07953 | 133.68
07954 | 75
07955 | 9023.52
07956 | 191.58
07957 | 264.8725
07958 | 41.6
07977 | 3.09
07978 | 11.23
07981 | 13.7
07983 | 31.4
07984 | 31.92
07989 | 9.06
07990 | 13.29
07991 | 43.26
07993 | 83.66
07996 | 107
07997 | 68
07998 | 77
07999 | 90
08000 | 70.24
08001 | 121.54
08002 | 56.56
08003 | 97.75
08004 | 57.31
08005 | 137.36
08006 | 203.81
08007 | 327.904
08008 | 1225.7
08009 | 1462.6
08010 | 127.1215
08011 | 54.8495
08012 | 45.7899
08013 | 129.906
08014 | 60.8093
08015 | 51.6691
08016 | 117.5642
08017 | 63.5552
08018 | 49.2725
08019 | 5.08
08020 | 6.64
08021 | 8.8
08022 | 10.58
08023 | 13.03
08024 | 19.16
08025 | 28.64
08026 | 31.58
08027 | 44.61
08028 | 58.71
08029 | 69.01
08030 | 130.61
08034 | 10.09
08036 | 36.57
08039 | 35.753
08045 | 44.47
08046 | 24.48
10001 | 1.3
10002 | 103.74
10003 | 59.94
10006 | 0.8611
10007 | 15.91
10009 | 33.24
10010 | 582.73
10011 | 20.5
10012 | 4.4
10013 | 113.3
10018 | 2.4
10020 | 172.16
10021 | 123.76
10022 | 22.56
10023 | 22.56
10024 | 22.56
10026 | 61.49
10027 | 6.87
10028 | 340.05
10029 | 176.64
10030 | 221.35
10031 | 907.06
10032 | 430.77
10033 | 576.46
10034 | 1775.72
10035 | 1197.33
10036 | 1452.63
10042 | 29.0911
10043 | 48.7573
10044 | 42.0782
10045 | 55.2434
10046 | 81.9152
10047 | 103.8671
10048 | 107.3848
10049 | 190.5022
10050 | 193.8269
10052 | 274.6586
10053 | 279.5566
10054 | 284.9147
10055 | 351.75
10056 | 319.5865
10057 | 591.4696
10058 | 700.3237
10059 | 702.4165
10060 | 705.2959
10061 | 864.7181
10062 | 1298.5318
10063 | 16.45
10064 | 27.21
10065 | 65.0544
10066 | 199.57
10067 | 250.64
10068 | 372.64
10069 | 415.43
10103 | 668.0208
10104 | 885.7292
10105 | 1228.3333
10106 | 1498.75
10107 | 1792.0833
10108 | 2259.5833
10109 | 2729.375
10110 | 4032.1875
10111 | 5711.9792
10112 | 11716.1458
10114 | 1533.41
10115 | 1684.31
10116 | 553.34
10117 | 553.53
10118 | 638.93
10119 | 747.29
10120 | 927.37
10121 | 1046.93
10122 | 1399.58
10123 | 1530.68
10124 | 1752.02
10125 | 1881.81
10126 | 2498
10127 | 3647.25
10128 | 4271.9
10129 | 5079.58
10130 | 5954.5
10131 | 8336.53
10146 | 1836.32
10147 | 2043.91
10148 | 2522.28
10149 | 3047.15
10150 | 3602.99
10151 | 4412.71
10152 | 5128.61
10153 | 5770.86
10154 | 7069.64
10155 | 7534.32
10156 | 9125.69
10157 | 20287.92
10158 | 25761.33
10159 | 37422.33
10160 | 38823.87
10161 | 55682.76
10162 | 1836.32
10163 | 2043.91
10164 | 2522.28
10165 | 3048.38
10166 | 3685.83
10167 | 4480.72
10168 | 5201.81
10169 | 6119.3
10170 | 7497.57
10171 | 8697.54
10172 | 11945.19
10173 | 20836.54
10174 | 37454.81
10175 | 40465.07
10176 | 51586.99
10177 | 75186.96
10178 | 49627.75
10179 | 49627.75
10180 | 65172.14
10181 | 87705.86
10182 | 68153.01
10183 | 73667.09
10184 | 79876.37
10185 | 109847.91
10186 | 1324.3
10187 | 1448.01
10188 | 1762.13
10189 | 2139.15
10190 | 2533.48
10191 | 3043.34
10192 | 3509.66
10193 | 3990.44
10194 | 4775.76
10195 | 5144.98
10196 | 6304.27
10197 | 12624.41
10198 | 15984.67
10199 | 24618.74
10200 | 25913.72
10201 | 35641.61
10202 | 1324.3
10203 | 1448.01
10204 | 1762.13
10205 | 2139.81
10206 | 2574.98
10207 | 3077.31
10208 | 3546.26
10209 | 4164.64
10210 | 4993.54
10211 | 5722.72
10212 | 7847.86
10213 | 13553.44
10226 | 1365.52
10227 | 1502.45
10228 | 1833.22
10229 | 2238.18
10230 | 2669.54
10231 | 3229.85
10232 | 3763.15
10233 | 4269.02
10234 | 5143.72
10235 | 5558.17
10236 | 6874
10237 | 13488.71
10238 | 17064.84
10239 | 25956.71
10240 | 27573.35
10241 | 38091.22
10242 | 1365.52
10243 | 1502.45
10244 | 1833.22
10245 | 2238.8
10246 | 2711.02
10247 | 3263.87
10248 | 3799.75
10249 | 4443.21
10250 | 5361.49
10251 | 6135.9
10252 | 8409.95
10253 | 14410.08
10266 | 452.72
10267 | 478.37
10268 | 609.8
10269 | 791.61
10270 | 1014.08
10271 | 1216.08
10272 | 1428
10273 | 1573.1
10274 | 1837.36
10275 | 2061.05
10276 | 2666.1
10277 | 3613.96
10278 | 4319.5
10279 | 6659.78
10280 | 7848.3
10281 | 10437.59
10282 | 452.72
10283 | 478.37
10284 | 609.8
10285 | 791.62
10286 | 1014.17
10287 | 1216.1
10288 | 1427.99
10289 | 1573.12
10290 | 1837.38
10291 | 2061.08
10292 | 2926.13
10293 | 4680.82
10294 | 1864.17
10295 | 2074.35
10296 | 2564.38
10297 | 3086.52
10298 | 3669.76
10299 | 4484.7
10300 | 5240.24
10301 | 5914.61
10302 | 7211.88
10303 | 7696.47
10304 | 9368.97
10305 | 20577.31
10306 | 26117.56
10307 | 37851.59
10308 | 39339.76
10309 | 56380.73
10310 | 1864.17
10311 | 2074.35
10312 | 2564.38
10313 | 3087.74
10314 | 3752.69
10315 | 4552.71
10316 | 5313.47
10317 | 6263.08
10318 | 7639.87
10319 | 8859.73
10320 | 12089.02
10321 | 21128.17
10322 | 29355.4
10323 | 41463.02
10324 | 42304.29
10325 | 63403.73
10326 | 37680.88
10327 | 41685.45
10328 | 53567.74
10329 | 73323.33
10330 | 55777.81
10331 | 60349.29
10332 | 71466.38
10333 | 91999.07
10334 | 1352.11
10335 | 1478.53
10336 | 1811.86
10337 | 2186.17
10338 | 2600.22
10339 | 3122.92
10340 | 3628.95
10341 | 4134.16
10342 | 4925.72
10343 | 5307.12
10344 | 6555.2
10345 | 12921.5
10346 | 16340.83
10347 | 25055.65
10348 | 26429.64
10349 | 36339.62
10350 | 1352.11
10351 | 1478.53
10352 | 1811.86
10353 | 2186.79
10354 | 2641.68
10355 | 3156.91
10356 | 3665.57
10357 | 4308.31
10358 | 5135.82
10359 | 5892.54
10360 | 7907.59
10361 | 13845.09
10362 | 30698.2
10363 | 33202.02
10364 | 28289.38
10365 | 34660.95
10374 | 1388.38
10375 | 1527.59
10376 | 1891.55
10377 | 2295.33
10378 | 2775.45
10379 | 3319.13
10380 | 3895.35
10381 | 4433.68
10382 | 5309.65
10383 | 5745.26
10384 | 7189.28
10385 | 13818.37
10386 | 17512.4
10387 | 26553.96
10388 | 29181.54
10389 | 38938.34
10390 | 1388.38
10391 | 1527.59
10392 | 1891.55
10393 | 2295.96
10394 | 2804.22
10395 | 3352.5
10396 | 3931.95
10397 | 4606.66
10398 | 6322.7
10399 | 8548.98
10400 | 14741.97
10401 | 26422.41
10402 | 18886.27
10403 | 29162.09
10404 | 28595.34
10413 | 465.18
10414 | 501.22
10415 | 659.57
10416 | 846.32
10417 | 1080.88
10418 | 1288.04
10419 | 1539.67
10420 | 1716.67
10421 | 1979.79
10422 | 2223.32
10423 | 2909.42
10424 | 3910.99
10425 | 4668.17
10426 | 7096.62
10427 | 8356.67
10428 | 11127.99
10429 | 465.18
10430 | 501.22
10431 | 659.57
10432 | 846.32
10433 | 1080.87
10434 | 1288.02
10435 | 1539.61
10436 | 1716.65
10437 | 1979.73
10438 | 2223.32
10439 | 2909.43
10440 | 4980.03
10447 | 91.827
10452 | 280.7604
10456 | 739.4946
10457 | 910.8782
10459 | 1449.3876
10460 | 2335.2519
10461 | 2953.1359
10462 | 3648.8653
10463 | 5247.8631
10469 | 96.1234
10472 | 202.4417
10474 | 314.9497
10476 | 491.54
10478 | 786.464
10480 | 1281.645
10482 | 2002.5704
10484 | 3178.6253
10485 | 4997.8695
10514 | 156.5646
10516 | 251.2316
10518 | 291.283
10519 | 471.0288
10522 | 895.6344
10523 | 2931.3625
10524 | 3057.4274
10526 | 4780.6816
10527 | 10761.6918
10528 | 19383.3884
10529 | 23011.3541
10530 | 25837.2236
10534 | 135.9321
10537 | 179.6245
10539 | 278.4787
10541 | 481.9519
10543 | 604.4122
10545 | 1010.9946
10547 | 3471.122
10549 | 5274.4912
10550 | 11964.0593
10576 | 113.0421
10579 | 160.2056
10581 | 225.41
10583 | 430.6133
10585 | 670.4848
10587 | 1720.81
10622 | 259
10623 | 380
10624 | 466
10625 | 600
10626 | 696.5023
10627 | 930.88
10628 | 1078
10630 | 1560
10631 | 2341
10635 | 300
10636 | 415
10637 | 517
10638 | 637.3125
10639 | 817
10640 | 995.6462
10641 | 1185
10643 | 1706
10644 | 2576
10647 | 151.31
10648 | 185.2019
10649 | 223.3317
10664 | 90
10688 | 19.34
10689 | 35.96
10690 | 46.64
10692 | 60.5308
10694 | 116.32
10697 | 10.88
10698 | 15.39
10699 | 4915.6
10700 | 11879.84
10712 | 47.11
10713 | 186.42
10721 | 108.9423
10722 | 121.81
10723 | 155.38
10724 | 239.42
10725 | 303.71
10728 | 2781
10731 | 3131.3751
10735 | 267
10736 | 283.25
10737 | 332.274
10738 | 457.5577
10739 | 555.6058
10740 | 665.62
10741 | 800.726
10742 | 1145.5
10743 | 1209.2596
10744 | 1662.8
10745 | 2135.5
10748 | 71.1195
10749 | 78.092
10750 | 85.0645
10751 | 80.881
10752 | 85.9012
10755 | 436.72
10756 | 508.64
10759 | 1947.61
10760 | 1947.61
10761 | 1947.61
10765 | 28.84
10766 | 26.11
10767 | 3.46
10768 | 3.09
10771 | 8.4963
10772 | 103
10773 | 22.9
10774 | 2.71
10777 | 1.339
10780 | 132.43
10784 | 125.81
10788 | 126.54
10790 | 360.5
10791 | 412
10792 | 360.5
10793 | 412
10794 | 281.19
10795 | 721
10796 | 668.47
10797 | 26.26
10803 | 125
10806 | 87.55
10808 | 97.8
10896 | 226.6
10898 | 103
10900 | 1.955
10901 | 1.955
10902 | 636.44
10903 | 1358
10905 | 12.51
10907 | 0.0463
10908 | 8.4731
10910 | 9.27
10911 | 390
10915 | 540.75
10916 | 620
10918 | 0.69
10919 | 63
10920 | 5.58
10921 | 1.05
10922 | 30.27
10923 | 0.05
10924 | 11330
10925 | 7.5
10927 | 118
10932 | 77.25
10933 | 29.56
10934 | 20.79
10935 | 53.72
10950 | 1355.46
10951 | 401.7
10952 | 159.28
10953 | 56.55
10954 | 115.35
10955 | 102.99
10956 | 8.47
10957 | 0.1286
10959 | 4.188
10962 | 290
10963 | 125.92
10964 | 185.56
10965 | 265.09
10966 | 88.14
10967 | 129.9
10968 | 185.56
10969 | 125.92
10970 | 185.56
10971 | 265.09
10972 | 88.14
10973 | 129.9
10974 | 185.56
10975 | 113.33
10976 | 59.18
10977 | 27.7
10978 | 42.81
10979 | 304.86
10980 | 34.38
10981 | 39.29
10982 | 49.11
10983 | 57.29
10984 | 65.48
10985 | 81.85
10986 | 107.03
10987 | 162
10988 | 357.87
10989 | 51.63
10990 | 59.18
10991 | 74.29
10992 | 70.51
10993 | 80.59
10994 | 100.73
10995 | 24.48
10999 | 82365.16
11001 | 58.4
11006 | 589
11007 | 884
11008 | 19980
11009 | 28480
11015 | 616.97
11016 | 2.25
11017 | 2.5
11019 | 31.63
11020 | 13.5
11021 | 0.5
11022 | 6
11024 | 61.08
11029 | 189.3204
11030 | 212.9854
11031 | 260.3155
11032 | 385.56
11033 | 484.13
11034 | 649.51
11035 | 1007.1726
11054 | 74.45
11058 | 20
11059 | 20
11060 | 455.57
11061 | 218.07
11062 | 405.46
11063 | 528.86
11064 | 367.5
11066 | 8.14
11067 | 85.12
11068 | 80.34
11069 | 94.19
11070 | 90.13
11071 | 92.7
11072 | 99.01
11073 | 30.38
11074 | 2.58
11075 | 5.05
11076 | 23.64
11077 | 22.76
11078 | 53.35
11085 | 61.49
11086 | 69.4
11087 | 108.85
11089 | 0.8797
11090 | 0.7519
11091 | 4.16
11092 | 44.19
11093 | 100.74
11095 | 96.4918
11096 | 105.11
11097 | 0.1337
11098 | 38.05
11099 | 72
11100 | 84.96
11101 | 21.24
11102 | 688.26
11103 | 87.51
11104 | 19.3594
11105 | 140
11106 | 319.25
11107 | 203.04
11108 | 120
11109 | 74.44
11110 | 76.06
11111 | 19.57
11113 | 227.18
11114 | 138.11
11115 | 248.75
11117 | 78
11118 | 71.43
11119 | 71.44
11120 | 72.09
11122 | 18.45
11125 | 188.79
11126 | 42.54
11128 | 112.35
11130 | 48.41
11131 | 240
11135 | 296.64
11139 | 113.3
11144 | 0.83
11147 | 1.5965
11148 | 111.01
11151 | 146.82
11152 | 247.68
11153 | 175.78
11154 | 216.17
11156 | 15.07
11157 | 17.41
11158 | 231.75
11159 | 87.45
11162 | 51.9
11163 | 40.17
11164 | 133.9
11167 | 11.36
11168 | 13.12
11169 | 7.35
11170 | 9.7192
11172 | 690
11173 | 860
11174 | 424
11175 | 833
11176 | 103
11177 | 103
11178 | 230
11179 | 101.23
11180 | 109.45
11181 | 92.29
11182 | 44.86
11183 | 50.4
11184 | 82.4
11186 | 98.88
11187 | 65.92
11188 | 34.51
11189 | 62.11
11190 | 92.29
11191 | 44.86
11192 | 51.76
11193 | 82.4
11194 | 127.14
11195 | 12.36
11196 | 70.7
11197 | 70.7
11198 | 98.88
11199 | 69.01
11200 | 62.11
11201 | 43.21
11204 | 40.22
11205 | 23.37
11209 | 309
11210 | 33.99
11211 | 79.63
11212 | 113.3
11219 | 386.25
11221 | 148.11
11222 | 128.75
11223 | 128.75
11224 | 113.3
11225 | 87.15
11227 | 77.25
11228 | 77.25
11230 | 9.04
11231 | 92.25
11232 | 105.3
11233 | 176.03
11234 | 3633.84
11235 | 82.4
11242 | 8.5278
11243 | 12.1
11245 | 37.29
11246 | 44.52
11248 | 9.7223
11249 | 9.93
11252 | 13.6651
11253 | 15.217
11254 | 8.63
11255 | 13.29
11256 | 17.8824
11260 | 10.1704
11261 | 8.21
11263 | 8.51
11264 | 12.83
11265 | 59.04
11266 | 6.3
11267 | 9.2297
11268 | 11.4384
11269 | 12.9567
11271 | 8.5636
11275 | 15.554
11276 | 9.93
11277 | 11.11
11279 | 14.1026
11280 | 10.3201
11281 | 10.4953
11282 | 9.98
11283 | 20.4277
11284 | 13.6785
11286 | 6.3
11293 | 207.96
11294 | 462.85
11295 | 217.9
11300 | 1028.97
11302 | 8.2
11303 | 9.9235
11304 | 269.03
11305 | 8.91
11306 | 12.3585
11309 | 1057.4838
11310 | 420.3222
11311 | 451.0771
11312 | 455.8457
11313 | 567.0229
11314 | 571.8357
11315 | 1218.9879
11316 | 290.2251
11317 | 420.2787
11318 | 121.3373
11319 | 169.83
11320 | 192.3667
11321 | 215.7082
11322 | 202.8302
11325 | 227.225
11329 | 285.1902
11330 | 324.1998
11336 | 245.217
11337 | 283.525
11338 | 109.6649
11339 | 134.2006
11341 | 43.11
11342 | 273.93
11344 | 285.651
11345 | 248.0775
11347 | 376.148
11348 | 446.3612
11351 | 125.05
11352 | 161.8682
11353 | 343.3356
11355 | 308.4328
11356 | 476.3289
11357 | 63.77
11358 | 796.0859
11359 | 162.5861
11361 | 503.7271
11362 | 430.0787
11363 | 544.3682
11372 | 257.5
11373 | 329.6
11374 | 413.1462
11378 | 32.67
11379 | 249.82
11380 | 376.4
11381 | 519.05
11382 | 632.58
11383 | 791.8335
11384 | 1181.6597
11386 | 915.2764
11388 | 21.55
11389 | 23
11391 | 0.86
11392 | 294.67
11393 | 75.9
11394 | 119.9
11398 | 2424.66
11399 | 1933.12
11403 | 5903.32
11405 | 121.39
11411 | 149.66
11412 | 66.39
11413 | 13.6784
11415 | 35.71
11416 | 11.4944
11417 | 13.6359
11418 | 9989.1775
11419 | 11360
11420 | 12780
11421 | 14200
11422 | 19880
11423 | 22720
11424 | 25560
11425 | 27862.1212
11426 | 17488.7446
11427 | 18226.4069
11428 | 19240.6926
11429 | 20055.1948
11430 | 29706.2771
11431 | 31350.6494
11432 | 32795.2381
11433 | 34547.1862
11434 | 360.5
11435 | 192.61
11436 | 208.64
11438 | 166.0622
11439 | 155.952
11442 | 1.2955
11445 | 2164
11446 | 3100
11447 | 5152.09
11448 | 6500
11449 | 12017.5
11459 | 1080
11460 | 1920
11461 | 1390
11462 | 2140
11465 | 2340
11472 | 3470
11473 | 4120
11474 | 1483.11
11475 | 328.57
11476 | 635.22
11477 | 515
11478 | 4320
11479 | 4730
11480 | 5810
11485 | 16250
11488 | 37000
11489 | 1220
11490 | 2560
11504 | 0.49
11505 | 59.74
11508 | 29.95
11517 | 1.0448
11519 | 32.13
11520 | 8
11521 | 20.97
11522 | 12.566
11523 | 29.87
11524 | 11.54
11525 | 1.29
11527 | 75.29
11528 | 1.99
11530 | 52.1908
11531 | 140.2619
11533 | 4.39
11536 | 24.49
11537 | 4.36
11541 | 7.82
11542 | 8.0846
11543 | 8.459
11544 | 3.3391
11545 | 3.6123
11546 | 8.2971
11547 | 8.1757
11548 | 8.9852
11549 | 8.4489
11550 | 7.9227
11551 | 8.9852
11552 | 10.341
11553 | 14.6312
11554 | 9.1167
11557 | 14.32
11558 | 27.49
11563 | 72.54
11565 | 45.31
11568 | 215.2
11570 | 2.7539
11571 | 3.7998
11572 | 5.6485
11573 | 7.2
11574 | 9.3022
11575 | 12.1119
11576 | 13.5217
11578 | 22.36
11579 | 42.81
11582 | 13.45
11583 | 4.5186
11584 | 6.7598
11585 | 11.9226
11586 | 16.3813
11587 | 16.3813
11588 | 50.3378
11589 | 22.6783
11590 | 31.3663
11591 | 31.3663
11592 | 111.2355
11593 | 44.1624
11594 | 40.72
11596 | 44.51
11597 | 7.5541
11599 | 3.08
11600 | 5.7519
11601 | 0.12
11602 | 0.17
11607 | 129.28
11608 | 7.4
11609 | 113.3
11610 | 99.91
11611 | 5.55
11612 | 99.91
11624 | 72
11625 | 15.35
11626 | 8.2
11627 | 11.96
11629 | 709.67
11630 | 179.838
11631 | 279.1609
11632 | 401.7
11633 | 22.4
11634 | 5.28
11635 | 34.78
11636 | 72
11641 | 15.2154
11645 | 2084
11646 | 4129.45
11649 | 11.6988
11651 | 169.1374
11652 | 28.97
11653 | 24.84
11654 | 17.3418
11656 | 46.34
11658 | 10.09
11659 | 24.96
11660 | 534.56
11661 | 62.83
11662 | 42.56
11663 | 420.64
11665 | 241.88
11666 | 695.56
11668 | 1008
11669 | 860
11671 | 677
11674 | 394.2571
11676 | 743.7
11677 | 743.7
11680 | 1398
11681 | 3700.65
11684 | 155.3664
11690 | 2519.9117
11692 | 667.4456
11694 | 881.4111
11695 | 348.69
11696 | 3672
11700 | 3671
11715 | 12.36
11716 | 97.84
11717 | 40.0387
11720 | 44.9321
11721 | 54.74
11722 | 54.6
11726 | 32.38
11728 | 33.53
11729 | 25.91
11730 | 70.11
11732 | 90.91
11733 | 110.16
11735 | 117.64
11736 | 123.18
11739 | 58.29
11740 | 75.38
11741 | 99.57
11742 | 118.58
11744 | 118.35
11745 | 92.7
11746 | 167.89
11747 | 214.45
11749 | 0.78
11750 | 0.42
11752 | 130
11753 | 12.14
11757 | 2.69
11758 | 1.75
11759 | 1.7397
11760 | 0.56
11763 | 698.77
11769 | 129.63
11771 | 142.85
11772 | 189.97
11773 | 489.1
11774 | 56.31
11775 | 3.69
11776 | 11.68
11777 | 3.01
11778 | 9.5
11782 | 46.94
11783 | 69.98
11784 | 105.58
11785 | 219.59
11789 | 18.11
11793 | 38.32
11794 | 13.29
11796 | 17.5
11798 | 47.37
11800 | 35.0827
11801 | 35.0827
11802 | 35.0827
11803 | 44.6069
11804 | 44.6069
11806 | 1495
11807 | 3380
11808 | 6300
11809 | 8900
11810 | 10560
11814 | 20.5
11815 | 6.86
11816 | 8.55
11817 | 10.62
11818 | 16.1
11819 | 17.7
11820 | 24.01
11821 | 44.64
11822 | 56.18
11823 | 78.59
11824 | 60.18
11825 | 54.97
11843 | 20.04
11844 | 20.07
11845 | 17.61
11846 | 116.1
11847 | 150.75
11848 | 0.69
11849 | 0.76
11850 | 1.19
11851 | 1.21
11852 | 1.36
11853 | 7.39
11854 | 17
11855 | 2.1
11856 | 36.39
11857 | 53.01
11858 | 81.49
11859 | 419.21
11860 | 558.6
11861 | 648.07
11862 | 764.39
11863 | 1251.45
11864 | 94.5
11865 | 97.08
11866 | 99.84
11867 | 160.05
11868 | 85.08
11869 | 107.3
11870 | 134.39
11871 | 182.83
11872 | 182.83
11873 | 597.6066
11874 | 3.4072
11875 | 4.8053
11876 | 7.273
11877 | 10.3663
11878 | 16.7526
11879 | 24.7927
11880 | 38.6
11881 | 56.2376
11882 | 1.3991
11883 | 2.0362
11884 | 3.0182
11885 | 4.2857
11886 | 7.0397
11887 | 10.5709
11888 | 16.3038
11889 | 22.5335
11890 | 31.7057
11891 | 45.1175
11892 | 58.8083
11893 | 76.0868
11894 | 93.3673
11895 | 114.2724
11896 | 149.7407
11897 | 1.267
11898 | 2.4763
11899 | 42.2
11900 | 58.32
11901 | 107.4854
11902 | 141.6974
11904 | 3.26
11905 | 5.0144
11906 | 5.5679
11907 | 6.4229
11908 | 3.3287
11909 | 5.2642
11910 | 6.3277
11911 | 7.2742
11912 | 0.9296
11913 | 2.0034
11914 | 2.4629
11915 | 3.28
11920 | 1.1476
11921 | 1.1845
11922 | 58.61
11923 | 26.57
11924 | 76.12
11925 | 46.86
11926 | 896.1
11927 | 300
11930 | 485
11943 | 11.65
11944 | 42.3
11945 | 67.7
11946 | 81.28
11948 | 133.35
11949 | 198.45
11951 | 81.2884
11952 | 94.7897
11954 | 150.0154
11955 | 218.3224
11957 | 94.78
11961 | 238.13
11962 | 47.2
11963 | 67.707
11964 | 81.28
11966 | 133.35
11967 | 198.37
11968 | 62.9165
11969 | 81.2884
11970 | 94.7797
11972 | 150.0154
11973 | 218.2424
11974 | 70.81
11975 | 94.77
11976 | 108.31
11978 | 166.68
11979 | 238.11
11980 | 9.08
11981 | 11.88
11982 | 15.06
11984 | 22.69
11985 | 36.05
11986 | 11.6312
11987 | 14.6315
11988 | 18.0119
11990 | 31.7033
11991 | 42.3744
11992 | 11.91
11993 | 17.36
11994 | 28.33
11996 | 35.16
11997 | 40.17
11998 | 11.44
11999 | 17.72
12000 | 23.14
12002 | 36.79
12003 | 68.5
12004 | 12.2713
12005 | 21.1422
12006 | 26.9728
12008 | 35.9537
12009 | 89.2092
12010 | 13.08
12011 | 24.74
12012 | 30.77
12014 | 41.53
12015 | 75.71
12016 | 8.5609
12017 | 10.5811
12018 | 12.6713
12020 | 16.6817
12021 | 20.9722
12022 | 8.0008
12023 | 13.2114
12024 | 15.5916
12026 | 19.312
12027 | 23.6124
12028 | 14.1715
12029 | 16.3917
12030 | 18.7719
12032 | 18.6819
12033 | 26.5227
12034 | 8.56
12035 | 10.58
12036 | 12.67
12038 | 16.68
12039 | 20.97
12040 | 8.0008
12041 | 13.2114
12042 | 15.5916
12044 | 19.312
12045 | 23.6124
12046 | 14.17
12047 | 16.39
12048 | 18.77
12050 | 18.68
12051 | 26.52
12052 | 15.6
12053 | 18.5
12054 | 21.67
12056 | 31.66
12057 | 44.71
12058 | 20.6321
12059 | 24.0525
12060 | 27.2228
12062 | 32.6334
12063 | 50.4152
12064 | 20.58
12065 | 30.4
12066 | 37.75
12068 | 46.81
12069 | 56.63
12070 | 12.2
12071 | 19.06
12072 | 21.63
12074 | 16.68
12075 | 36.05
12076 | 21.9423
12077 | 17.8218
12078 | 33.8435
12080 | 28.703
12081 | 35.4336
12082 | 18.54
12083 | 23.18
12084 | 28.33
12086 | 28.54
12087 | 40.17
12088 | 12.41
12089 | 28.02
12090 | 33.84
12092 | 36.21
12093 | 52.34
12094 | 30.4031
12095 | 28.0229
12096 | 42.2944
12098 | 43.1044
12099 | 61.5963
12100 | 24.68
12101 | 35.42
12102 | 48.51
12104 | 59.25
12105 | 71.59
12106 | 23.4
12107 | 27.6
12108 | 35.68
12110 | 51.14
12111 | 68.5
12112 | 25.1326
12113 | 32.2533
12114 | 40.3341
12116 | 59.2161
12117 | 81.5584
12118 | 34.68
12119 | 39.04
12120 | 50.8
12122 | 64.5
12123 | 75.71
12124 | 24.8
12125 | 38.43
12126 | 49.23
12128 | 67.98
12129 | 77.2579
12130 | 34.2235
12131 | 52.6354
12132 | 59.5861
12134 | 72.9375
12135 | 121.8125
12136 | 40.69
12137 | 47.77
12138 | 57.05
12140 | 72.05
12141 | 102.95
12142 | 29.8831
12143 | 50.5052
12144 | 61.9864
12146 | 76.4979
12147 | 137.5041
12149 | 57.1859
12150 | 69.1971
12152 | 84.6987
12153 | 148.4353
12155 | 64.1266
12159 | 159.3864
12160 | 41.2142
12161 | 62.1264
12162 | 72.4374
12164 | 99.3902
12165 | 147.9552
12166 | 60.4162
12167 | 68.9971
12168 | 50.6752
12170 | 93.1696
12171 | 156.046
12172 | 63.5465
12173 | 75.6078
12174 | 85.9188
12176 | 99.3002
12177 | 164.1669
12178 | 9.32
12179 | 15.81
12180 | 21.63
12182 | 36.21
12183 | 68.5
12184 | 13.1714
12185 | 19.262
12186 | 25.5526
12188 | 42.3344
12189 | 71.9474
12190 | 15.69
12191 | 22.69
12192 | 29.49
12194 | 46.87
12195 | 75.71
12196 | 14.82
12197 | 25.11
12198 | 32.06
12200 | 58.09
12201 | 77.25
12202 | 17.6318
12204 | 28.853
12205 | 36.3337
12207 | 48.0949
12208 | 82.3185
12209 | 20.32
12210 | 32.59
12211 | 40.35
12213 | 51.83
12214 | 95.15
12215 | 25.9027
12216 | 32.2533
12217 | 39.9141
12219 | 52.2554
12220 | 147.9852
12221 | 29.6431
12222 | 56.9959
12223 | 43.8845
12225 | 55.8657
12226 | 156.046
12227 | 33.8435
12228 | 40.1841
12229 | 47.8349
12231 | 65.4367
12232 | 104.6708
12233 | 13.48
12234 | 24.84
12235 | 17.63
12236 | 19.762
12237 | 19.76
12238 | 21.37
12244 | 35.2736
12245 | 43.7645
12246 | 43.76
12247 | 28.37
12248 | 70.6673
12250 | 70.6673
12251 | 120.6324
12252 | 70.62
12253 | 58.97
12254 | 28.98
12255 | 34.68
12256 | 28.26
12258 | 46.33
12259 | 87.29
12260 | 29.563
12261 | 38.664
12262 | 52.8254
12264 | 50.6652
12265 | 102.9506
12266 | 28.48
12267 | 42.88
12268 | 49.07
12270 | 54.56
12271 | 87.29
12272 | 28.78
12273 | 55.84
12274 | 62.52
12276 | 63.43
12277 | 102.9106
12278 | 55.3057
12279 | 62.2564
12280 | 68.9371
12282 | 59.0461
12283 | 103.2606
12284 | 35.8
12285 | 67.62
12286 | 71.01
12288 | 74.32
12289 | 103.25
12290 | 1.87
12291 | 2.41
12292 | 3.94
12294 | 4.01
12295 | 4.54
12296 | 2.6703
12297 | 3.4704
12298 | 4.2804
12300 | 5.8706
12301 | 8.4909
12302 | 3.18
12303 | 4.54
12304 | 5.6
12306 | 7.75
12307 | 11.32
12308 | 2.4703
12309 | 3.1103
12310 | 3.9304
12312 | 5.0105
12313 | 5.5406
12314 | 2.6703
12315 | 3.4704
12316 | 4.2804
12318 | 5.8706
12319 | 8.4909
12320 | 4.1804
12321 | 4.5405
12322 | 5.6006
12324 | 7.7508
12325 | 11.3212
12327 | 5.94
12328 | 5.46
12330 | 9.04
12331 | 10.06
12333 | 8.8009
12334 | 10.2211
12336 | 12.8413
12337 | 15.4616
12344 | 2.7503
12345 | 5.9106
12346 | 7.2608
12348 | 12.2813
12349 | 15.3016
12350 | 5.0705
12351 | 6.6507
12352 | 9.371
12354 | 13.4614
12355 | 16.5117
12356 | 5.6606
12357 | 8.2208
12358 | 7.7408
12360 | 11.0811
12361 | 17.4518
12707 | 4.08
12720 | 7.31
12724 | 17.92
12744 | 8.21
12745 | 5.67
12746 | 5.61
12747 | 23.68
12748 | 19.13
12749 | 8.3
12750 | 8.87
12761 | 20.6406
12762 | 21.7599
12763 | 19.09
12767 | 311.7
12774 | 12.04
12775 | 15.55
12776 | 22.96
12777 | 32.19
12778 | 41.1
12779 | 71.1
12780 | 24.0194
12781 | 31.7368
12782 | 67.5146
12783 | 71.2698
12784 | 106.8143
12785 | 33.0871
12786 | 48.8273
12787 | 77.0553
12788 | 91.1496
12789 | 145.6048
12790 | 33.0871
12791 | 48.8273
12792 | 77.0553
12793 | 91.1496
12794 | 145.6048
12795 | 8.6
12796 | 12.49
12797 | 23.59
12798 | 14.1188
12799 | 17.5644
12801 | 44.8614
12802 | 31.4654
12803 | 48.81
12805 | 3.4356
12806 | 3.2574
12807 | 8.5148
12808 | 8.8218
12809 | 7.198
12810 | 7.9109
12811 | 13.2178
12812 | 23.8713
12813 | 27.63
12814 | 28.64
12816 | 2.05
12817 | 4.78
12818 | 11.88
12819 | 22.38
12820 | 51.66
12821 | 65.34
12823 | 5.11
12824 | 5.33
12825 | 8.24
12826 | 22.1374
12828 | 54.2574
12829 | 10.75
12834 | 51.79
12835 | 275.3
12836 | 303.13
12837 | 395.12
12840 | 10.62
12841 | 22.02
12842 | 19.55
12843 | 31.88
12847 | 12.65
12850 | 2.4
12851 | 5.65
12865 | 60.5347
12866 | 76.604
12867 | 2.6
12868 | 6.76
12869 | 8.64
12870 | 11.01
12871 | 21.52
12875 | 8.71
12877 | 18.5
12878 | 0.75
12879 | 0.98
12880 | 3.7
12881 | 4.52
12882 | 9.16
12883 | 15.21
12887 | 18.69
12891 | 9.4
12896 | 8.04
12898 | 26.89
12900 | 56.91
12901 | 206.46
12902 | 283.58
12905 | 32.2277
12906 | 24.12
12911 | 7.08
12912 | 8.96
12931 | 260.27
12932 | 358.51
12933 | 519.56
12945 | 3.57
12947 | 17.64
12948 | 17.22
12949 | 79.09
12951 | 3.59
12954 | 3.72
12955 | 5.34
12956 | 9.68
12957 | 12.55
12959 | 15.73
12965 | 1.39
12966 | 2.05
12967 | 4.11
12968 | 7.48
12969 | 11.94
12970 | 18.86
12971 | 41.15
12972 | 68.35
12973 | 2.49
12974 | 2.79
12975 | 3.9
12976 | 5.34
12977 | 10.19
12978 | 14.72
12979 | 34.92
12980 | 41.73
12981 | 124.02
12982 | 2.41
12983 | 3.08
12984 | 6.37
12985 | 12.57
12986 | 11.52
12987 | 33.05
12988 | 37.63
12989 | 57.2
12999 | 124.34
13004 | 4.59
13005 | 6.82
13006 | 7.46
13007 | 24.5
13008 | 53.28
13009 | 60.92
13010 | 195.09
13017 | 91.8
13020 | 3.47
13021 | 6.53
13022 | 0.87
13023 | 0.83
13029 | 30.31
13030 | 65.55
13031 | 1.64
13032 | 3.77
13033 | 5.77
13034 | 15.35
13035 | 10.43
13036 | 10.8
13037 | 24.5
13041 | 10.57
13052 | 12.66
13054 | 57.7669
13055 | 110.7535
13056 | 169.0328
13057 | 16.47
13058 | 30.9
13059 | 7.57
13061 | 15.31
13062 | 29.47
13063 | 30.89
13064 | 81.88
13065 | 185.3
13066 | 196.9
13067 | 437.28
13070 | 2.35
13071 | 13.28
13072 | 1.51
13073 | 1.73
13075 | 4.51
13076 | 9.15
13077 | 19.03
13080 | 4.02
13081 | 17.99
13084 | 8.24
13085 | 21.22
13086 | 5.08
13092 | 19.1505
13095 | 25.91
13096 | 110683
13097 | 116504
13098 | 134153
13099 | 2060
13100 | 2575
13101 | 333.52
13102 | 121.32
13103 | 514.9
13104 | 422.2
13105 | 80.52
13106 | 854.01
13107 | 26.03
13108 | 29.53
13109 | 26.37
13110 | 99.13
13113 | 61.69
13114 | 9.49
13115 | 33.94
13116 | 4880
13117 | 4880
13118 | 6034
13119 | 6034
13120 | 6795
13121 | 6795
13122 | 7502
13123 | 7502
13124 | 10756
13125 | 10756
13126 | 16263
13127 | 16263
13128 | 18184
13129 | 18184
13130 | 1380
13131 | 1771.5
13132 | 2184.22
13133 | 7874.35
13134 | 6821.69
13135 | 6060.9665
13136 | 669.5
13137 | 556.35
13138 | 962.54
13139 | 1069.6
13140 | 1173.43
13141 | 2280.42
13142 | 1582.2
13143 | 1943.61
13144 | 925.97
13145 | 339.4
13146 | 72.38
13147 | 121.66
13148 | 249.16
13149 | 285.95
13150 | 308.9
13151 | 341.29
13164 | 2000
13165 | 9476
13166 | 16000
13167 | 32960
13168 | 60770
13169 | 108693.84
13170 | 364.87
13171 | 1811.14
13172 | 2382.9362
13173 | 16.87
13174 | 59.52
13175 | 106.95
13176 | 41.56
13209 | 43.24
13210 | 68.8
13211 | 24.68
13212 | 52.32
13215 | 31.25
13216 | 43.21
13217 | 30.83
13218 | 33.49
13221 | 95.13
13226 | 19.66
13227 | 20.5
13228 | 20.5
13229 | 93.46
13230 | 138.97
13231 | 101.33
13232 | 142.09
13233 | 127.26
13234 | 147.82
13235 | 87.83
13236 | 116.95
13237 | 102.3
13238 | 240.06
13239 | 143.92
13240 | 154.03
13241 | 45.22
13242 | 15.45
13243 | 130.46
13245 | 13.7
13246 | 25.65
13247 | 40636.2253
13248 | 46059.689
13249 | 48820.4739
13250 | 55577.2987
13251 | 57530.9862
13252 | 67744.3384
13253 | 69089.5335
13254 | 82106.879
13255 | 99795.9929
13256 | 113798.1383
13257 | 6564.34
13259 | 1492.47
13260 | 19543.11
13261 | 1060.9
13262 | 1349.3
13263 | 1916.96
13264 | 4017
13265 | 5273
13266 | 11536
13267 | 405.81
13268 | 479.97
13269 | 5052.45
13270 | 6180
13271 | 7817.7
13272 | 9159.75
13273 | 4612.34
13274 | 5320.98
13275 | 6996.8605
13277 | 398.61
13278 | 16603.6
13279 | 370
13280 | 393.46
13281 | 834.3
13284 | 244.39
13285 | 511.85
13286 | 1854
13288 | 450.71
13289 | 577.2
13290 | 119.89
13291 | 81.27
13292 | 2240.67
13293 | 393.65
13294 | 123.27
13295 | 60.59
13296 | 56.18
13297 | 44.23
13298 | 247.19
13300 | 71.74
13301 | 257.5
13302 | 440.84
13304 | 211.15
13305 | 2781
13323 | 730.02
13324 | 730.02
13325 | 606.69
13326 | 606.69
13327 | 606.69
13328 | 606.69
13329 | 606.69
13330 | 606.69
13337 | 30.9
13338 | 36.05
13345 | 56.65
13346 | 68.5
13347 | 207.03
13355 | 33.99
13356 | 34.51
13357 | 207.03
13365 | 33.99
13366 | 34.51
13377 | 401.7
13385 | 53.56
13386 | 66.95
13389 | 1751
13390 | 1857.21
13391 | 2369
13392 | 2614.96
13393 | 3079.7
13394 | 3605
13395 | 4160.38
13396 | 5338.7
13397 | 2595
13398 | 2926.26
13399 | 3399
13400 | 4069.74
13401 | 4576.41
13402 | 5248.06
13403 | 6606.75
13404 | 9201.61
13409 | 28.84
13410 | 16.31
13411 | 14.82
13412 | 129.78
13413 | 2.08
13414 | 14.2
13415 | 44.47
13420 | 49.48
13421 | 0.54
13423 | 14.38
13428 | 4.52
13430 | 142.5268
13431 | 165.1
13432 | 201.543
13439 | 12.0014
13441 | 36.79
13442 | 115.07
13443 | 191.52
13444 | 108
13445 | 6.2
13446 | 236.9
13447 | 242.05
13450 | 138.46
13451 | 648.28
13455 | 156.1
13459 | 14.64
13460 | 8.07
13461 | 11.33
13462 | 19.36
13463 | 4010
13466 | 45.2
13467 | 49.13
13470 | 63.16
13472 | 81.11
13473 | 137.76
13474 | 223.64
13475 | 410.16
13476 | 431.06
13477 | 3590.11
13478 | 95.02
13479 | 176.13
13480 | 278.1
13481 | 347.63
13482 | 459.25
13483 | 498.26
13484 | 533.03
13485 | 1042.88
13486 | 1710.32
13487 | 2873.7
13488 | 3702.11
13489 | 3843.96
13490 | 8689.14
13491 | 17.6342
13495 | 535
13496 | 510
13497 | 345
13498 | 223.4195
13499 | 181.9813
13502 | 245000
13504 | 895000
13507 | 178190
13508 | 210000
13509 | 851364.84
13511 | 65173
13512 | 215511
13513 | 750081.89
13514 | 887800
13515 | 997500
13516 | 260904
13517 | 475000
13518 | 647029.46
13519 | 93291.63
13520 | 119575.3
13521 | 315216.63
13522 | 295256
13523 | 396550
13524 | 700000
13531 | 1324.2
13537 | 6312.87
13538 | 35000
13539 | 1366465.44
13540 | 1378942
13542 | 5281808.92
13544 | 390341.39
13547 | 1156822.87
13548 | 99374.18
13569 | 2477725.91
13570 | 0.72
13571 | 94.5746
13572 | 84.2
13573 | 94.87
13574 | 110.97
13575 | 194.67
13576 | 504.54
13577 | 442.8
13578 | 1665.27
13580 | 20.45
13581 | 415.1
13583 | 66.65
13584 | 68.51
13585 | 18.59
13590 | 15.5427
13591 | 11.4948
13592 | 28.53
13593 | 6000
13601 | 68.27
13602 | 129.78
13603 | 0.06
13604 | 91.7541
13605 | 117.5
13606 | 0.8759
13614 | 57.92
13615 | 50.58
13616 | 23.02
13618 | 900
13619 | 514
13620 | 462.6
13624 | 195.7
13625 | 236.9
13627 | 4.65
13628 | 4809.8794
13629 | 5688.4275
13630 | 28.76
13631 | 1.5141
13632 | 42.67
13633 | 30.96
13638 | 3399
13639 | 25.5
13640 | 44.47
13646 | 1.65
13648 | 1150
13649 | 1190.38
13650 | 69.57
13651 | 26.82
13652 | 25.44
13654 | 1.37
13655 | 77.15
13656 | 42.13
13658 | 6.1779
13659 | 5062.35
13660 | 4.2
13661 | 5.12
13662 | 7.95
13663 | 11.2
13664 | 17.1
13665 | 4.2833
13666 | 20.83
13667 | 26.79
13668 | 36.84
13669 | 44.65
13670 | 42.21
13671 | 59.72
13672 | 72.42
13673 | 86.5
13674 | 109.1
13675 | 126.68
13676 | 190.03
13677 | 253.37
13678 | 18.9
13679 | 79.3106
13680 | 405.87
13681 | 482.66
13721 | 10.01
13724 | 49.93
13725 | 46.92
13727 | 87.96
13731 | 98573.59
13732 | 47.3005
13733 | 5527.11
13737 | 453.2
13738 | 1.49
13741 | 133.9
13742 | 329.6
13749 | 274.67
13752 | 97.26
13753 | 3.35
13754 | 82.3
13755 | 6.79
13761 | 2104.34
13762 | 2613.22
13763 | 3459.31
13764 | 180.25
13765 | 5646.46
13766 | 1078.77
13767 | 1618.15
13768 | 658.5
13770 | 1630.18
13772 | 846.36
13773 | 2303.34
13774 | 57900
13775 | 104800
13776 | 132744
13777 | 172544.57
13779 | 211445
13784 | 9888
13788 | 2202
13789 | 2990
13791 | 11663.97
13800 | 23.4
13809 | 16
13810 | 95.2
13811 | 30
13812 | 105
13813 | 75
13814 | 65
13825 | 6.08
13826 | 12.2957
13827 | 33.58
13828 | 37.37
13831 | 2250
13832 | 995
13843 | 13.85
13844 | 14.9665
13845 | 34.09
13846 | 34.79
13847 | 5.55
13848 | 5.5
13849 | 6.3407
13850 | 6.34
13851 | 12.55
13852 | 11.28
13853 | 9.83
13854 | 18.49
13855 | 17.42
13856 | 22.7223
13857 | 44.4046
13858 | 15.49
13859 | 14.16
13860 | 17.3518
13861 | 20.08
13862 | 30.85
13863 | 1.76
13864 | 2.3602
13865 | 1.55
13866 | 3.0603
13871 | 173.18
13872 | 144.1
13873 | 2.38
13874 | 2.84
13875 | 3.27
13876 | 3.89
13877 | 4.79
13878 | 5.68
13879 | 3.8904
13880 | 4.3705
13881 | 5.0105
13882 | 5.9806
13883 | 6.18
13884 | 15.13
13885 | 25.22
13886 | 35.27
13887 | 45.34
13888 | 75.5
13889 | 109.6
13890 | 185.56
13891 | 84
13892 | 48.45
13893 | 51.3
13894 | 44.47
13895 | 112.66
13896 | 112.66
13897 | 44.47
13898 | 31.63
13899 | 19.33
13900 | 19.33
13901 | 28.76
13902 | 28.76
13903 | 4315.18
13916 | 471
13917 | 569.17
13918 | 649.5
13919 | 880.35
13920 | 929.72
13921 | 1761.25
13922 | 2735.51
13923 | 4140.57
13924 | 11271.88
13925 | 13919.14
13926 | 19543.18
13927 | 277.75
13928 | 134.44
13929 | 108.68
13930 | 106.81
13936 | 42
13937 | 50.12
13938 | 52.25
13939 | 80.21
13940 | 107.17
13941 | 142.75
13944 | 3360.09
13945 | 3870.65
13946 | 4352.56
13947 | 483.17
13948 | 595.82
13949 | 768.65
13950 | 1211.21
13953 | 216.61
13954 | 305.55
13955 | 422.21
13958 | 0.1
13959 | 44.5
13960 | 9.1497
13961 | 24.5534
13963 | 0.9416
13964 | 0.7924
13965 | 0.2266
13966 | 9.78
13967 | 5.6
13968 | 0.08
13969 | 0.49
13970 | 0.13
13971 | 14.85
13972 | 1130
13973 | 0.78
13974 | 0.2
13977 | 0.5
13979 | 0.07
13980 | 10.2314
13981 | 0.58
13985 | 2.6324
13986 | 142.66
13988 | 2.46
13989 | 41077.13
13990 | 50287.21
13991 | 85560
13992 | 100027
13993 | 139863
13999 | 191640.32
14000 | 386462.56
14001 | 630667.69
14002 | 1077450.4866
14009 | 595.55
14010 | 638.5
14011 | 2462.94
14012 | 170
14013 | 14409.7
14015 | 980000
14016 | 252088.58
14017 | 245000
14100 | 172.01
14101 | 172.01
14102 | 45.0502
14103 | 63.74
14104 | 25.26
14105 | 33.04
14106 | 189.52
14107 | 181.01
14109 | 1591
14114 | 5660
14115 | 8583
14116 | 543.24
14117 | 870.48
14120 | 66947.45
14122 | 772925.12
14126 | 87800
14127 | 86630
14128 | 87800
14129 | 86630
14130 | 99910
14131 | 99900
14132 | 99910
14133 | 99900
14134 | 113300
14135 | 108970
14136 | 113300
14137 | 108970
14138 | 151740
14139 | 141000
14140 | 151740
14141 | 141000
14142 | 199820
14143 | 211870
14144 | 199820
14145 | 211870
14146 | 295080
14147 | 262380
14148 | 295080
14149 | 262380
14150 | 389400
14151 | 343400
14152 | 338870
14153 | 343400
14154 | 504700
14155 | 504700
14156 | 504700
14157 | 504700
14158 | 633480
14159 | 570580
14160 | 633480
14161 | 570580
14162 | 906400
14163 | 938500
14164 | 906400
14165 | 938500
14166 | 87.55
14167 | 44.47
14173 | 85539.4225
14174 | 103085.9707
14175 | 110762.5855
14176 | 158160.8129
14177 | 201785.3043
14178 | 245651.6747
14179 | 337771.0528
14180 | 10.82
14181 | 7.15
14182 | 7.03
14183 | 19.1
14185 | 13.1
14186 | 32.45
14187 | 49.34
14188 | 56.4
14189 | 16.37
14190 | 18.44
14191 | 16.26
14192 | 114.92
14268 | 22
14270 | 4.89
14271 | 4.89
14272 | 9.69
14273 | 3.7039
14274 | 1008.37
14275 | 1998.1
14276 | 148.9977
14277 | 193.7544
14278 | 193.7544
14280 | 74.1956
14281 | 78.2261
14282 | 78.2261
14283 | 171.7013
14284 | 219.4177
14285 | 219.4177
14287 | 15.47
14288 | 370.8
14289 | 122.36
14293 | 46.0794
14294 | 58.7482
14295 | 126.29
14296 | 43.8188
14297 | 61.799
14298 | 24.31
14299 | 86.5028
14301 | 32.7806
14302 | 45.45
14305 | 31.77
14306 | 197.1146
14307 | 82.4245
14308 | 40.1766
14309 | 51.4897
14311 | 56.6946
14314 | 14.7388
14315 | 12.3
14316 | 10.87
14319 | 3.585
14322 | 5.69
14323 | 5.96
14324 | 11.08
14325 | 13.31
14326 | 19.62
14327 | 25.54
14328 | 36.45
14329 | 58.29
14330 | 82.47
14331 | 128.23
14340 | 4.58
14341 | 7.19
14342 | 70.18
14343 | 28.39
14344 | 29.09
14345 | 29.8
14346 | 31.2
14347 | 35.43
14348 | 39.25
14349 | 45.23
14350 | 241.95
14352 | 18.95
14353 | 22.55
14354 | 32.96
14355 | 45.01
14356 | 56.26
14357 | 29.36
14358 | 44.03
14359 | 58.71
14361 | 135.96
14362 | 226.6
14363 | 16368
14376 | 1111
14377 | 1562
14378 | 1859
14379 | 2670
14381 | 3060
14384 | 5100
14387 | 5900
14391 | 6820
14395 | 7920
14397 | 9020
14403 | 10560
14416 | 1050
14418 | 556.2
14419 | 1210
14420 | 1507
14421 | 1804
14422 | 2600
14424 | 2980
14427 | 5000
14430 | 5800
14434 | 6820
14438 | 7920
14440 | 9020
14446 | 10560
14461 | 59.6237
14462 | 31.1156
14463 | 81.12
14464 | 1085257.41
14465 | 1159387.68
14466 | 1934327.1332
14477 | 11.01
14478 | 11.64
14479 | 6.17
14485 | 308655.12
14486 | 1334.88
14487 | 541.59
14488 | 292
14489 | 100.02
14490 | 121.83
14491 | 267.28
14492 | 145.75
14493 | 594
14494 | 332.81
14495 | 367.19
14496 | 0.6695
14522 | 944.48
14523 | 65.84
14524 | 146.19
14525 | 205.9
14526 | 442.7
14527 | 839.45
14528 | 1971.68
14529 | 10763.5
14530 | 11.74
14531 | 21.1
14532 | 28.42
14533 | 23.65
14534 | 51.4
14535 | 29.07
14536 | 72.6
14537 | 68
14538 | 84
14539 | 75
14540 | 100
14541 | 95.17
14542 | 74
14543 | 90.4
14544 | 66
14545 | 62
14546 | 75
14547 | 58.67
14548 | 96.55
14549 | 90.4
14550 | 70.2
14551 | 57
14552 | 69
14553 | 58.67
14554 | 98.59
14555 | 90.4
14556 | 70
14557 | 57
14558 | 59
14559 | 90.4
14560 | 70
14561 | 88.78
14562 | 31.05
14563 | 45
14564 | 62
14565 | 72.33
14566 | 54.57
14567 | 35
14568 | 77.4
14569 | 46
14570 | 59
14571 | 60
14572 | 83.33
14573 | 55
14574 | 74
14575 | 33
14576 | 60
14577 | 75
14578 | 58.67
14579 | 87.88
14580 | 87.14
14581 | 70
14582 | 59
14583 | 38.199
14584 | 43.656
14586 | 49934.1574
14587 | 60457.9692
14588 | 78403.411
14589 | 90728.6818
14590 | 118924.9148
14591 | 159448.803
14592 | 217116.9547
14593 | 65299.6141
14594 | 72576.9843
14595 | 84835.4903
14596 | 103507
14597 | 149827.5092
14598 | 205123.1237
14599 | 274050.0133
14600 | 3.7521
14601 | 3.8288
14603 | 5.0435
14604 | 3.0252
14605 | 3.2733
14606 | 3.7311
14607 | 3.2402
14610 | 159.06
14611 | 6800
14612 | 8.5
14613 | 14.5
14614 | 270
14615 | 7.3324
14616 | 40188.8717
14617 | 44597.7372
14618 | 44330.6778
14619 | 51873.9152
14620 | 89.26
14621 | 1061.93
14622 | 1071.2
14623 | 1278.24
14624 | 53.8382
14625 | 49.1419
14626 | 87.44
14627 | 108.88
14628 | 55.48
14629 | 41.6
14630 | 17.85
14631 | 25.24
14632 | 25.24
14633 | 25.24
14634 | 24.1
14635 | 25.24
14636 | 15.58
14637 | 0.2685
14638 | 2.05
14639 | 3
14640 | 3.54
14641 | 2.16
14642 | 2.4
14643 | 4.2
14644 | 4.14
14645 | 8.549
14646 | 6.09
14647 | 6.64
14648 | 8.55
14649 | 3.02
14650 | 6.14
14651 | 6.83
14652 | 8.1
14653 | 6.14
14654 | 36.72
14655 | 1.35
14656 | 0.49
14657 | 0.0416
14658 | 0.0816
14659 | 0.5104
14660 | 0.4429
14661 | 1.34
14662 | 44.47
14663 | 0.5422
14664 | 1009.45
14665 | 1017.99
14666 | 1426.88
14667 | 326.24
14668 | 16.5
14669 | 10.3
14670 | 193.38
14671 | 288.21
14672 | 355.5
14673 | 530.92
14674 | 3251.71
14675 | 18.05
14676 | 25.97
14677 | 35.32
14678 | 14.49
14679 | 28.18
14700 | 851700
14701 | 855875
14702 | 860050
14703 | 52.53
14704 | 61.7
14706 | 1.63
14707 | 1418.31
14708 | 22.51
14709 | 5.86
14710 | 8.14
14711 | 10.2
14712 | 15.35
14713 | 36.98
14714 | 30.8
14715 | 1445.7
14716 | 1495.55
14717 | 2522.47
14718 | 7.15
14719 | 4.8
14720 | 49.17
14722 | 3572.76
14723 | 2496.1
14724 | 342.68
14725 | 494.3
14726 | 67.98
14727 | 17.85
14728 | 27.55
14729 | 70.39
14730 | 383.27
14731 | 902.06
14732 | 41.24
14733 | 8.24
14734 | 12.87
14735 | 6.81
14736 | 11.33
14737 | 8.24
14738 | 279.07
14739 | 302.66
14740 | 187.45
14741 | 296.23
14742 | 16.78
14743 | 86.91
14744 | 109.59
14745 | 32.96
14746 | 267.04
14747 | 187.54
14748 | 233.45
14749 | 219.23
14750 | 682.47
14751 | 4.5
14752 | 31.67
14753 | 53.7763
14754 | 4
14755 | 43.69
14756 | 2734.88
14757 | 39.11
14758 | 55.52
14759 | 140.39
14760 | 38.7
14761 | 52.43
14762 | 131.84
14763 | 51.4
14764 | 75.09
14765 | 24
14766 | 34.72
14767 | 2.11
14768 | 228000
14769 | 44.7
14770 | 2266
14771 | 23338.56
14772 | 80.95
14773 | 66.95
14774 | 394.45
14775 | 100.84
14776 | 4300
14777 | 4300
14778 | 3450
14779 | 94.76
14780 | 8.75
14781 | 13.74
14782 | 25.99
14783 | 29.2484
14784 | 63.59
14785 | 101.02
14786 | 167.84
14787 | 6250237.89
14788 | 1634802.61
14789 | 12.26
14790 | 395.52
14791 | 598.5
14792 | 897.75
14793 | 1197
14794 | 1496.25
14795 | 1795.5
14796 | 500
14797 | 750
14798 | 1125
14799 | 1500
14800 | 1875
14801 | 2250
14802 | 307.8
14803 | 554.04
14804 | 831.06
14805 | 1108.08
14806 | 1385.1
14807 | 1662.12
14808 | 340.2
14809 | 612.36
14810 | 918.54
14811 | 1224.72
14812 | 1530.9
14813 | 1837.08
14814 | 542.09
14815 | 813.13
14816 | 1219.7
14817 | 1626.26
14818 | 2032.83
14819 | 2439.4
14820 | 51.4
14821 | 8.844
14822 | 68.8
14823 | 5000
14824 | 54.12
14825 | 65.55
14826 | 52.94
14827 | 76.35
14828 | 62.02
14829 | 62.02
14830 | 62.02
14831 | 66.95
14832 | 133.9
14833 | 30.59
14834 | 66.59
14835 | 30.59
14836 | 13
14837 | 28.2
14838 | 480
14839 | 43464.4
14840 | 22459.15
14841 | 105590.45
14842 | 334.55
14843 | 5039.18
14844 | 1133.47
14845 | 1655.03
14846 | 875.5
14847 | 1320.74
14848 | 113.3
14849 | 44.23
14850 | 44.56
14851 | 59.25
14852 | 54.13
14853 | 185.75
14855 | 61.33
14857 | 115.36
14858 | 140.08
14859 | 220
14860 | 298.7
14861 | 18.49
14862 | 42.73
14863 | 35.65
14864 | 45.56
14865 | 101.97
14866 | 69.36
14867 | 1843.7
14868 | 69.49
14869 | 81
14870 | 47.54
14871 | 85.24
14872 | 99.57
14873 | 118.85
14874 | 728532.3
14875 | 80.61
14876 | 37.5
14877 | 1000000
14878 | 2300000
14879 | 1600
14880 | 21.25
14881 | 17.94
14882 | 65000
14883 | 65000
14884 | 432.6
14885 | 584.01
14886 | 18148.8
14887 | 3685000
14888 | 462580
14889 | 327.54
14890 | 200850
14891 | 213.4877
14892 | 213.4877
14893 | 213.4877
14894 | 0.07
14895 | 165.59
14896 | 144.1
14897 | 80.29
14898 | 17.41
14899 | 195.7
14900 | 248.24
14901 | 22.24
14902 | 473.8
14903 | 3707.9
14904 | 2.5
14905 | 5.56
14906 | 801.39
14907 | 90
14908 | 65
14909 | 94
14910 | 72
14911 | 33.99
14912 | 22.48
14913 | 4.14
14914 | 2045.08
14915 | 28635.16
14916 | 15109.91
14917 | 946.32
14918 | 10822.99
14919 | 10840.62
14920 | 18757.85
14921 | 1761.27
14922 | 839.52
14923 | 45529.85
14924 | 18067.7
14926 | 6522.62
14927 | 4123.91
14928 | 2281.08
14929 | 18191.08
14930 | 415.29
14931 | 100.22
14932 | 95.79
14933 | 110.62
14934 | 154.5
14936 | 7.3
14937 | 7.3
14938 | 7.3
14939 | 437
14940 | 406
14941 | 7.81
14942 | 22.74
14943 | 64.89
14944 | 50.37
14945 | 28.84
14946 | 21.89
14947 | 34.21
14948 | 78.21
14949 | 3.15
14950 | 6.68
14951 | 3.3807
14952 | 9.55
14953 | 16.01
14954 | 8.1017
14955 | 17.9283
14956 | 29.3417
14957 | 51.3
14958 | 41.1
14959 | 36.16
14960 | 3525.42
14961 | 772.5
14962 | 283.25
14963 | 545.93
14964 | 609.7
14965 | 887
14966 | 871.39
14967 | 1092.35
14968 | 1242.25
14969 | 1626
14970 | 12
14971 | 2.5
14972 | 5.97
14973 | 43.67
14974 | 150
14975 | 329.6
14976 | 510
14977 | 60
14978 | 83.6
14979 | 15.5
14980 | 1.65
14981 | 10.82
14982 | 18
14983 | 12.8
14984 | 9.6
14985 | 3.2
14986 | 15
14987 | 6.8
14988 | 12.8
14989 | 3.36
14990 | 6
14991 | 2.4
14992 | 1.85
14993 | 3.5
14994 | 2.58
14995 | 20.6
14996 | 54.72
14997 | 35.73
14998 | 1980.28
14999 | 2336.94
15000 | 92.69
15003 | 260.0479
15004 | 991.3661
15005 | 65.1507
15020 | 64.6533
15021 | 43.1022
15022 | 22.4043
15023 | 0.2525
15024 | 312.1265
15025 | 143.5647
15026 | 373.2948
15027 | 203.0824
15028 | 316.1011
15029 | 133.4406
15030 | 359.7763
15031 | 162.5843
15032 | 598.179
15033 | 342.3131
15034 | 2244.2097
15035 | 822.2913
15036 | 60.4949
15037 | 16.1894
15038 | 10.7842
15039 | 87.2249
15040 | 42.9194
15041 | 37.5142
15042 | 19.5519
15043 | 13.0346
15044 | 91.0729
15045 | 112.1804
15046 | 169.8423
15047 | 233.7654
15048 | 160.9645
15049 | 191.8132
15050 | 1069.0278
15060 | 372.9841
15061 | 120.5384
15062 | 57.7652
15063 | 6.3282
15064 | 0.7204
15065 | 80.1721
15066 | 63.289
15067 | 80.2527
15068 | 62.5965
15069 | 317.4772
15070 | 139.1257
15071 | 108.42
15075 | 305.8653
15076 | 17.577
15077 | 12.4257
15078 | 11.2295
15079 | 80.8413
15080 | 58.2395
15081 | 52.7952
15082 | 32.5983
15083 | 21.7322
15084 | 513.1041
15085 | 264.3976
15086 | 217.6305
15087 | 1490.0816
15088 | 674.327
15089 | 530.039
15090 | 400.5722
15091 | 135.1396
15092 | 99.7813
15093 | 328.9752
15094 | 141.9155
15095 | 110.02
15096 | 555.5405
15097 | 271.172
15098 | 214.02
15099 | 283.3708
15100 | 136.5459
15101 | 110.6974
15102 | 446.4522
15103 | 253.3607
15104 | 218.97
15233 | 451.8532
15234 | 500.9402
15235 | 410.7301
15236 | 938.3101
15237 | 1047.1884
15238 | 452.7408
15239 | 850.7864
15240 | 48.5514
15241 | 1046.7904
15242 | 478.2052
15243 | 488.2052
15244 | 508.2052
15245 | 523.2052
15246 | 538.2052
15247 | 568.2052
15248 | 598.2052
15249 | 110.4435
15250 | 122.5908
15251 | 8.7119
15252 | 4.9292
15254 | 583.7767
15255 | 469.2898
15256 | 509.7985
15257 | 545.3833
15258 | 416.9397
15259 | 659.4008
15260 | 16.8827
15261 | 13.2429
15262 | 12.3211
15263 | 14.7888
15264 | 15.7798
15265 | 13.879
15266 | 12.8797
15267 | 11.0983
15268 | 17.6231
15269 | 14.2206
15270 | 13.5359
15271 | 16.0036
15272 | 16.7575
15273 | 14.6194
15274 | 13.6201
15275 | 11.8387
15276 | 2042.367
15277 | 1656.5574
15278 | 68.1183
15279 | 77.8416
15280 | 20.2491
15281 | 13.5141
20000 | 92.74
20001 | 109.11
20002 | 160.79
20003 | 229.7
20004 | 16.75
20005 | 13.61
20006 | 17.65
20007 | 23.16
20008 | 27.41
20009 | 98.2
20010 | 61.1
20011 | 69.83
20012 | 87.29
20013 | 27.41
20014 | 27.41
20015 | 23.16
20016 | 264.16
20017 | 109.11
20018 | 160.79
20019 | 229.7
20020 | 24.92
20021 | 23.16
20022 | 23.16
20023 | 52.93
20024 | 38.53
20025 | 17.65
20026 | 21.21
20027 | 21.21
20028 | 21.21
20029 | 21.21
20030 | 21.21
20031 | 17.65
20032 | 17.65
20033 | 17.65
20034 | 24
20035 | 76.38
20036 | 112.55
20037 | 160.79
20038 | 32.01
20039 | 23.16
20040 | 17.65
20041 | 23.16
20042 | 23.16
20043 | 23.16
20044 | 23.16
20045 | 24.92
20046 | 23.16
20047 | 23.16
20048 | 36.99
20049 | 24.92
20050 | 310.1
20051 | 16.75
20052 | 24.92
20053 | 24.92
20054 | 32.01
20055 | 24.92
20056 | 29.79
20057 | 34.04
20058 | 42.55
20059 | 21.21
20060 | 23.16
20061 | 23.16
20062 | 27.41
20063 | 32.01
20064 | 32.01
20065 | 38.53
20066 | 23.16
20067 | 38.53
20068 | 97.62
20069 | 224.54
20070 | 97.62
20071 | 195.25
20072 | 160.79
20073 | 21.21
20074 | 11.49
20075 | 24.92
20076 | 23.16
20077 | 16.75
20078 | 23.16
20079 | 76.38
20080 | 112.55
20081 | 160.79
20082 | 23.16
20083 | 23.16
20084 | 21.62
20085 | 32.01
20086 | 23.16
20087 | 24.92
20088 | 23.16
20089 | 17.65
20090 | 32.01
20091 | 23.16
20092 | 23.16
20093 | 23.16
20094 | 23.16
20095 | 24.92
20096 | 26.01
20097 | 22.45
20098 | 97.62
20099 | 43.82
20100 | 52.93
20101 | 38.53
20102 | 24.92
20103 | 23.16
20104 | 22.07
20105 | 23.16
20106 | 24.92
20107 | 52.93
20108 | 23.16
20109 | 27.41
20110 | 21.21
20111 | 26.01
20112 | 23.16
20113 | 27.41
20114 | 24.92
20115 | 23.16
20116 | 23.16
20117 | 23.16
20118 | 23.16
20119 | 44.73
20120 | 51.28
20121 | 64.37
20122 | 49.64
20123 | 56.74
20124 | 70.92
20125 | 24.92
20126 | 24.92
20127 | 23.16
20128 | 27.41
20129 | 37.1
20130 | 19.95
20131 | 24.92
20132 | 16.75
20133 | 13.19
20134 | 24.92
20135 | 24.92
20136 | 24.92
20137 | 24.92
20138 | 23.16
20139 | 17.65
20140 | 16.75
20141 | 23.16
20142 | 38.53
20143 | 38.53
20144 | 38.53
20145 | 38.53
20146 | 38.53
20147 | 38.53
20148 | 51.28
20149 | 32.01
20150 | 24.92
20151 | 23.16
20152 | 23.16
20153 | 17.65
20154 | 137.82
20155 | 38.53
30000 | 12.9393
30001 | 110.8609
30002 | 510.392
30003 | 58.6585
30004 | 74.1857
30005 | 100.0645
30006 | 134.5695
30007 | 167.3492
30008 | 124.4182
30009 | 111.9763
30010 | 42.019
30011 | 41.406
30012 | 56.0706
30013 | 243.2392
30014 | 211.497
30015 | 366.8825
30016 | 125.1852
30017 | 146.3506
30018 | 90.0097
30020 | 189.2691
30021 | 577.8476
30022 | 618.0925
30023 | 1415.3751
30024 | 370.8554
30025 | 113.7163
30026 | 513.7353
30027 | 171.7739
30028 | 717.6215
30029 | 48.307
30030 | 22.8792
30031 | 36.2302
30032 | 24.8611
30033 | 30.2479
30034 | 9.8271
30035 | 11.9036
30036 | 30.4854
30037 | 39.0676
30038 | 11.4508
30039 | 14.5971
30040 | 17.7204
30041 | 20.3492
30042 | 23.2218
30043 | 28.9786
30044 | 6.8809
30045 | 7.7978
30046 | 9.7859
30047 | 11.9636
30048 | 22.2156
30049 | 25.5354
30050 | 35.1599
30051 | 54.2232
30052 | 8.4535
30053 | 9.6643
30054 | 14.2555
30055 | 20.7992
30056 | 4.3862
30057 | 3.2891
30058 | 1.6134
30059 | 3.2268
30060 | 1.6096
30061 | 1.3937
30062 | 2.3192
30063 | 38.1295
30064 | 54.7094
30065 | 98.1772
30066 | 13.2702
30067 | 9.5335
30068 | 8.4452
30069 | 7.8591
30070 | 7.608
30071 | 5.1966
30072 | 5.502
30073 | 4.5143
30074 | 10.621
30075 | 7.2722
30076 | 6.1839
30077 | 5.5978
30078 | 5.3467
30079 | 3.3874
30080 | 3.8866
30081 | 3.1092
30082 | 49.6051
30083 | 0.9173
30084 | 326.2843
30085 | 391.1028
30086 | 25.2058
30087 | 37.0289
30088 | 26.447
30089 | 33.1003
30090 | 77.6362
30091 | 81.8821
30092 | 118.3018
30093 | 154.8515
30095 | 36.2094
30096 | 66.9979
30097 | 14.5922
30098 | 24.7161
30099 | 4.867
30100 | 13
30101 | 28.2
30104 | 0.5693
30105 | 20.0813
30106 | 108.8956
30107 | 136.1196
30108 | 184.0489
30109 | 307.4155
30110 | 409.8555
30111 | 532.9382
30112 | 44.147
30113 | 59.4624
30114 | 92.5862
30115 | 169.1812
30116 | 188.4265
30117 | 281.0286
30118 | 345.9479
30119 | 234.4363
30120 | 142.1967
30121 | 124.4637
30122 | 84.3311
30123 | 189.9341
30125 | 872.8131
30126 | 978.1691
30127 | 2744.8989
30128 | 355.8046
30129 | 875.2725
30130 | 3492.7725
30131 | 925.1225
30132 | 1507.6725
30133 | 2208.9475
30134 | 736.2095
30135 | 692.0405
30136 | 652.1495
30137 | 588.7085
30138 | 557.4245
30139 | 528.7565
30140 | 509.3045
30141 | 482.9735
30142 | 569.6663
30143 | 534.5531
30144 | 687.5815
30145 | 633.2595
30146 | 1663.4705
30147 | 593.9175
30148 | 493.9935
30149 | 447.4575
30150 | 422.5775
30151 | 477.5015
30152 | 514.4035
30153 | 495.8145
30154 | 508.4355
30155 | 551.6555
30156 | 644.5775
30157 | 523.6175
30158 | 477.7775
30159 | 821.555
30160 | 588.6252
30161 | 549.2869
30162 | 514.0541
30163 | 460.102
30164 | 438.3068
30165 | 419.1277
30166 | 408.302
30167 | 400.9487
30168 | 441.0598
30169 | 415.4354
30170 | 606.4193
30171 | 580.564
30172 | 1544.3528
30173 | 439.365
30174 | 489.2492
30175 | 396.3817
30176 | 455.8221
30177 | 374.8758
30178 | 345.475
30179 | 340.5527
30180 | 415.9838
30181 | 404.7747
30182 | 394.812
30183 | 397.6107
30184 | 488.6085
30185 | 506.4821
30186 | 404.4998
30187 | 376.775
30188 | 214.1161
30196 | 722.3048
30197 | 56.7156
30198 | 17.8158
30199 | 92.1117
30200 | 79.3258
30201 | 698.8451
30202 | 218.2691
30203 | 17.4008
30204 | 15.9728
30205 | 198.8534
30207 | 31.5313
30208 | 372.1579
30209 | 376.6436
30210 | 344.4584
30224 | 213.8101
30225 | 329.0407
30226 | 246.5104
30227 | 377.1814
30228 | 280.4685
30229 | 429.474
30230 | 355.5117
30231 | 543.6273
30232 | 438.5204
30233 | 670.839
30234 | 140.1488
30235 | 271.7267
30237 | 303.51
30238 | 329.154
30239 | 638.9414
30240 | 726.4653
30241 | 129.2896
30242 | 219.7923
30243 | 650.8979
30244 | 154.6597
30245 | 352.7663
30246 | 374.6667
30247 | 398.7639
30248 | 418.564
30249 | 447.5629
30250 | 452.7408
30251 | 308.7659
30252 | 55.8139
30253 | 66.7251
30254 | 83.3138
30255 | 99.9045
30256 | 114.8703
30257 | 47.9748
30258 | 98.7313
30259 | 103.164
30260 | 125.2148
30261 | 138.2872
30262 | 183.1769
30263 | 86.6253
30264 | 100.555
30265 | 113.1619
30266 | 126.0849
30267 | 165.8617
30268 | 75.308
30269 | 75.7511
30270 | 76.4329
30271 | 79.2421
30272 | 91.4103
30273 | 7.1061
30274 | 4.4748
30275 | 87.8978
30276 | 561.2949
30277 | 607.2925
30278 | 627.0926
30279 | 499.6993
30280 | 35.5868
30281 | 67.4883
30282 | 76.6511
30283 | 88.8167
30284 | 104.7925
30285 | 126.6216
30286 | 111.8135
30287 | 68.1151
30288 | 12.5284
30289 | 25.0437
30290 | 99.3432
30291 | 53.5591
30292 | 46.6396
30293 | 82.844
30294 | 72.4837
30295 | 82.6856
30296 | 88.8792
30297 | 133.0643
30298 | 228.7727
30299 | 170.0533
30300 | 11.1898
30301 | 8.5259
30302 | 7.8984
30303 | 6.8287
30305 | 4.8418
30306 | 4.9328
30307 | 4.1106
30308 | 3.2885
30309 | 4.3162
30310 | 3.6996
30311 | 1322.1778
30312 | 2341.1791
30313 | 2851.9929
30314 | 25308.7018
30315 | 19.2847
30316 | 84.9746
30317 | 147.9415
30318 | 40.4272
30319 | 1712.895
30320 | 2415.0292
30321 | 17.2289
30322 | 14.3436
30323 | 85.1721
30324 | 125.1721
30325 | 156.2498
30326 | 236.5616
30327 | 218.7523
30328 | 313.9734
30329 | 464.2133
30330 | 2296.4077
30331 | 466.556
30332 | 476.556
30333 | 496.556
30334 | 511.556
30335 | 526.556
30336 | 556.556
30337 | 586.556
30338 | 19.9
30339 | 21.6042
30340 | 149.9569
30341 | 161.1189
30342 | 318.2254
30343 | 349.6633
30344 | 60.5594
30345 | 112.8747
30346 | 133.4283
30347 | 89.31
30348 | 149.1174
30349 | 157.3388
30350 | 6.4111
30351 | 31.5929
30352 | 30.6757
30353 | 30.3052
30354 | 41.0873
30355 | 37.4159
30356 | 36.4179
30357 | 39.4933
30358 | 34.6983
30359 | 38.6464
30360 | 55
30361 | 117.1796
30362 | 39.2697
30363 | 31.5112
30364 | 35.7581
30365 | 40.005
30366 | 249.0109
30367 | 1005.2763
30368 | 1618.2426
30369 | 234.556
30370 | 86.3853
30371 | 108.4226
30372 | 134.9443
30373 | 43.6685
30374 | 52.8479
30375 | 74.7903
30376 | 293.4442
30377 | 400.0846
30378 | 238.4725
30379 | 389.5397
30380 | 5.1383
30381 | 6.166
30382 | 7.6048
30383 | 9.0435
30384 | 10.2768
30385 | 16.4429
30386 | 20.5536
30387 | 30.8304
30388 | 41.1073
30389 | 157.0483
30390 | 205.5701
30391 | 286.4503
30403 | 667.8706
30404 | 33.2
30405 | 8.0777
30406 | 19.9614
30407 | 78.934
30408 | 3.5181
30409 | 1426.6622
30411 | 154.7785
30412 | 66.3205
30413 | 54.8875
30414 | 181.2825
30415 | 74.7879
30416 | 60.9262
30417 | 222.775
30418 | 87.8134
30419 | 69.5484
30420 | 171.0953
30421 | 74.0598
30422 | 60.3969
30423 | 193.9307
30424 | 80.4863
30425 | 64.5883
30426 | 224.7176
30427 | 94.5548
30428 | 75.7385
30429 | 248.8849
30430 | 95.197
30431 | 74.8835
30432 | 482.4279
30433 | 219.2253
30434 | 178.0271
30435 | 247.9657
30436 | 103.8866
30437 | 83.2763
30438 | 186.7788
30439 | 76.4827
30440 | 61.2793
30441 | 204.6893
30442 | 85.1421
30443 | 68.6767
30444 | 214.9933
30445 | 91.7153
30446 | 74.2919
30447 | 285.2168
30448 | 108.2562
30449 | 83.918
30450 | 381.2987
30451 | 126.691
30452 | 107.7052
30453 | 270.9405
30454 | 111.2714
30455 | 89.6245
30456 | 307.493
30457 | 130.2407
30458 | 104.7828
30459 | 463.8563
30460 | 196.8796
30461 | 155.6541
30462 | 345.8563
30463 | 133.1155
30464 | 103.0007
30465 | 111.7184
30466 | 58.9456
30467 | 51.3952
30468 | 60.4949
30469 | 16.1894
30470 | 10.7842
30471 | 83.6549
30472 | 39.3494
30473 | 33.9442
30480 | 69.2841
30481 | 34.321
30482 | 30.2698
30483 | 46.1241
30484 | 11.161
30485 | 7.1098
30486 | 84.7718
30487 | 38.3904
30488 | 32.9839
30489 | 87.8378
30490 | 40.4052
30491 | 34.7359
30492 | 123.5515
30493 | 51.2795
30494 | 42.2199
30495 | 126.336
30496 | 57.2393
30497 | 48.0991
30498 | 6.3282
30499 | 0.7204
30500 | 336.374
30501 | 206.2839
30502 | 179.9792
30503 | 466.2277
30504 | 280.1403
30505 | 243.4434
30506 | 286.1582
30507 | 126.9851
30508 | 105.7801
30509 | 157.4374
30510 | 97.462
30511 | 84.185
30518 | 37.7069
30519 | 22.7751
30520 | 19.1622
30521 | 57.0208
30522 | 35.638
30523 | 53.3176
30524 | 45.0383
30525 | 56.5069
30526 | 46.5918
30527 | 75.0121
30528 | 58.129
30529 | 75.0927
30530 | 57.4365
30531 | 94.998
30532 | 51.6165
30533 | 45.4079
30534 | 96.258
30535 | 52.4445
30536 | 46.1279
30537 | 142.0816
30538 | 80.1008
30539 | 69.5742
30540 | 163.9486
30541 | 90.1564
30542 | 77.64
30543 | 190.6928
30544 | 107.7312
30545 | 92.9224
30546 | 34.0897
30547 | 20.517
30548 | 614.5674
30549 | 296.8295
30550 | 276.0156
30551 | 52.5076
30552 | 37.1646
30553 | 34.9443
30554 | 263.1705
30555 | 118.196
30556 | 92.81
30557 | 313.4672
30558 | 135.1157
30559 | 104.41
30560 | 320.882
30561 | 146.5873
30562 | 118.0012
30563 | 379.9256
30564 | 127.7926
30565 | 94.1191
30566 | 6.469
30567 | 2.664
30568 | 110.608
30569 | 51.9962
30570 | 44.4185
30571 | 340.5242
30572 | 174.0709
30573 | 139.77
30574 | 449.9438
30575 | 212.7233
30576 | 166.81
30577 | 543.6832
30578 | 241.2394
30579 | 185.4852
30580 | 1098.2636
30581 | 514.5665
30582 | 398.0404
30583 | 1189.3945
30584 | 555.7065
30585 | 429.2861
30586 | 1155.5164
30587 | 534.5711
30588 | 411.9714
30589 | 178.6434
30590 | 75.6071
30591 | 59.8881
30595 | 238.0363
30596 | 103.2037
30597 | 83.7191
30598 | 378.5112
30599 | 160.4511
30600 | 126.9191
30601 | 113.5542
30602 | 59.5452
30603 | 45.2625
30604 | 19.5519
30605 | 13.0346
30606 | 64.6533
30607 | 43.1022
30608 | 2.8821
30609 | 1.9214
30610 | 4.0564
30611 | 2.7042
30612 | 2.8428
30613 | 2.0326
30614 | 3.7221
30615 | 1.4701
30616 | 987.3561
30617 | 87.0629
30618 | 61.1407
30619 | 3.813
30620 | 1.272
30621 | 1.6796
30622 | 0.3732
30623 | 3.0478
30624 | 2.1768
30625 | 165.7562
30626 | 89.41
30627 | 75.41
30628 | 150.7872
30629 | 76.9742
30630 | 64.4965
30631 | 167.0755
30632 | 88.8717
30633 | 74.7653
30634 | 149.5752
30635 | 74.617
30636 | 62.2605
30637 | 184.9789
30638 | 99.6138
30639 | 83.717
30640 | 75.3683
30641 | 48.4682
30642 | 43.5324
30643 | 199.2399
30644 | 108.1704
30645 | 90.8475
30646 | 29.3629
30647 | 9.4186
30648 | 648.117
30649 | 393.71
30650 | 372.01
30651 | 3188.5033
30652 | 1346.165
30653 | 987.8623
30654 | 559.2571
30655 | 244.5672
30656 | 186.362
30657 | 200.26
30658 | 45.01
30659 | 149.2559
30660 | 89.0834
30661 | 81.1543
30662 | 78.8176
30663 | 20.4838
30664 | 12.9744
30665 | 365.0917
30666 | 143.2222
30667 | 113.999
30668 | 14.3013
30669 | 7.9997
30670 | 341.5594
30671 | 196.3898
30672 | 166.51
30673 | 305.5365
30674 | 163.2523
30675 | 136.9747
30676 | 79.2025
30677 | 27.9531
30678 | 26.6773
30679 | 22.7892
30680 | 9.7798
30681 | 369.2848
30682 | 229.7554
30683 | 199.0724
30684 | 312.0911
30685 | 156.9545
30686 | 129.4306
30687 | 356.2063
30688 | 188.2432
30689 | 159.0143
30690 | 2240.1997
30691 | 1065.0178
30692 | 818.2813
30693 | 8.3592
30694 | 2.178
30695 | 4.7707
30696 | 1.837
30697 | 3.554
30698 | 1.0765
30699 | 137.0189
30700 | 63.7333
30701 | 174.9046
30702 | 81.3555
30703 | 15.5
30704 | 3.139
30705 | 1.6345
30706 | 5.9135
30707 | 1.339
30708 | 4.7733
30709 | 0.6937
30710 | 11.3553
30711 | 1.6454
30712 | 13.8376
30713 | 5.7
30714 | 26.8888
30715 | 7.3066
30716 | 19.6781
30717 | 7.6556
30718 | 416.4647
30719 | 319.2453
30720 | 282.7618
30721 | 446.4172
30722 | 347.9362
30723 | 311.1373
30724 | 519.4038
30725 | 409.2725
30726 | 370.5038
30727 | 565.9556
30728 | 443.8909
30729 | 402.1389
30730 | 1.6994
30731 | 0.4441
30732 | 4.0414
30733 | 0.5346
30734 | 9.5033
30735 | 0.9615
30736 | 41.6651
30737 | 16.8743
30738 | 10.4162
30739 | 80.2229
30740 | 52.92
30757 | 11.2612
30758 | 0.1765
30763 | 4.524
30764 | 0.5019
30765 | 6.8625
30766 | 1.2945
30793 | 243.7925
30794 | 138.0409
30795 | 118.8893
30796 | 262.382
30797 | 139.8998
30798 | 118.8893
30799 | 345.328
30800 | 168.2418
30801 | 139.1904
30802 | 319.6852
30803 | 139.0561
30804 | 112.232
30805 | 248.5634
30806 | 294.3808
30807 | 100.6546
30808 | 23.0868
30809 | 13.3553
30810 | 140.6074
30811 | 29.1045
30812 | 15.4296
30813 | 171.0968
30814 | 43.1165
30815 | 26.6738
30816 | 280.8341
30817 | 82.4103
30818 | 55.9736
30819 | 6.9193
30820 | 0.8627
30821 | 0.1853
30822 | 80.8359
30823 | 13.1153
30824 | 5.2855
30825 | 181.551
30826 | 24.5984
30827 | 6.7682
30828 | 14.6762
30829 | 1.8098
30830 | 0.3707
30831 | 66.9163
30832 | 14.8642
30833 | 8.6028
30834 | 1410.0901
30835 | 772.1258
30836 | 634.0427
30837 | 36.4815
30838 | 30.4012
30839 | 69.6495
30840 | 58.0412
30841 | 0.3488
30842 | 0.3488
30843 | 0.9071
30844 | 0.9071
30845 | 4.2083
30846 | 0.6199
30847 | 0.1942
30848 | 1.1343
30849 | 0.7713
30850 | 4.8227
30851 | 0.1378
30852 | 4.7994
30853 | 0.1235
30854 | 582.959
30855 | 357.7641
30856 | 327.0931
30857 | 22.4043
30858 | 0.2525
30859 | 116.9684
30860 | 54.1952
30861 | 2.6177
30862 | 14.8177
30863 | 16.2733
30864 | 0.5346
30865 | 0.3516
30866 | 85.0887
30867 | 31.7155
30868 | 8.4984
30869 | 562.9758
30870 | 8521.6088
30871 | 11038.1203
30872 | 38.5823
30873 | 1.4103
30874 | 8.7119
30875 | 8.7119
30876 | 8.3194
30877 | 147.6406
30878 | 21.2199
30879 | 308.6326
30880 | 31.2982
30881 | 111.2273
30882 | 48
30883 | 329.4563
30884 | 343.0466
30885 | 111.3678
30886 | 1247336.5182
30887 | 41055.3134
30889 | 1105658.9272
30890 | 951616.6895
30891 | 951616.6895
30892 | 1205380.625
30893 | 43.2999
30894 | 47.5605
30895 | 49.5774
30896 | 56.8323
30897 | 58.0095
30898 | 69.7572
30899 | 75.9996
30900 | 89.5833
30901 | 99.4977
30902 | 15.8916
30903 | 21.5864
30904 | 48.8677
30905 | 56.9458
30906 | 73.1021
30907 | 89.2593
30908 | 154.151
30909 | 48.5514
30910 | 110.4435
30911 | 122.5908
30912 | 4.9292
30914 | 1.8375
30915 | 1.9393
30916 | 3.963
30917 | 1825.578
30918 | 2039.3512
30919 | 268.8363
30920 | 103.515
30921 | 144.9142
30922 | 94.2834
30923 | 100.8401
30924 | 462.2771
30926 | 10653.2048
30927 | 488.0602
30928 | 1144.9605
30929 | 1011.7435
30930 | 611.9207
30931 | 1400.9436
30932 | 257.7802
30933 | 267.3325
30934 | 238.0991
30935 | 139.2923
30936 | 320.4494
30937 | 155.7125
30938 | 741.6225
30939 | 240.1057
30940 | 2069.4508
30941 | 2733.4457
30942 | 1261.5903
30943 | 1516.1217
30944 | 1914.5186
30945 | 1066.963
30947 | 411.2537
30948 | 1158.2832
30949 | 193.0753
30950 | 88.3377
30951 | 75.0168
30952 | 40
30953 | 12.9654
30954 | 3.1245
30955 | 2851.9929
30956 | 5.1567
30957 | 5.0243
30958 | 4.6518
30959 | 46.8163
30960 | 66.3809
30961 | 7.1139
30962 | 46.0151
30963 | 77.1134
30964 | 149.7062
30965 | 3.4029
30966 | 0.3743
30967 | 79.7796
30968 | 136.6657
30969 | 49.6941
30970 | 1.9353
30971 | 7.8082
30972 | 147.0093
30973 | 6.0208
30974 | 2.0988
30975 | 113.2227
30976 | 77.2309
30977 | 113.4749
30978 | 126.8814
30979 | 63.1013
30980 | 102.2028
30981 | 220.9036
30982 | 43.9886
30983 | 3.503
30984 | 11.0149
30985 | 38.525
30986 | 92.6945
30987 | 910.1277
30989 | 112.0463
30991 | 95.859
30993 | 161.852
30994 | 171.8386
30995 | 294.5803
30996 | 539.5877
30997 | 16.2792
30998 | 2.8206
31000 | 29.1263
31001 | 83.928
31002 | 4.68
31003 | 21.012
31004 | 14.688
31005 | 116.808
31006 | 23.364
31007 | 42.024
31008 | 58.752
31009 | 19.535
31011 | 38.664
31012 | 2.058
31013 | 327.904
31014 | 416.9397
31015 | 583.7767
31016 | 469.2898
31017 | 509.7985
31018 | 545.3833
31019 | 632.8739
31020 | 16.1226
31021 | 12.6095
31022 | 11.8144
31023 | 14.092
31024 | 15.1464
31025 | 13.1189
31026 | 12.2146
31027 | 10.5283
31028 | 16.8468
31029 | 13.5393
31030 | 12.9497
31031 | 15.2273
31032 | 16.0762
31033 | 13.8431
31034 | 12.9388
31035 | 11.2525
31036 | 2013.1356
31037 | 17.577
31038 | 12.4257
31039 | 11.2295
31040 | 80.8413
31041 | 58.2395
31042 | 52.7952
31043 | 32.5983
31044 | 21.7322
31045 | 509.5341
31046 | 260.8276
31047 | 214.0605
31048 | 1486.0716
31049 | 670.317
31050 | 526.029
31051 | 31.86
31052 | 8.1835
31053 | 397.0022
31054 | 131.5696
31055 | 96.2113
31056 | 324.9652
31057 | 137.9055
31058 | 106.01
31059 | 551.5305
31060 | 267.162
31061 | 210.01
31062 | 1588.8661
31063 | 64.8916
31064 | 74.4102
31065 | 18.4308
31066 | 12.5949
31067 | 15.0917
31068 | 25.159
31069 | 15.5472
31070 | 279.3608
31071 | 132.5359
31072 | 106.6874
31073 | 442.4422
31074 | 249.3507
31075 | 214.96
40000 | 88.43
40001 | 147.57
40002 | 106.9
40003 | 93.69
40004 | 1.17
40005 | 9.58
40006 | 3.18
40007 | 57.52
40008 | 22.76
40009 | 29.66
40010 | 568.12
40011 | 611.65
40013 | 1500
40014 | 267.7
40015 | 617.89
40016 | 164.7
40017 | 113.2
40018 | 55.08
40019 | 62.73
40020 | 61.7
40021 | 96
40022 | 41.33
40023 | 48.83
40024 | 63.5
40026 | 8.45
Sinapi

## Cronograma Onerado
PREFEITURA MUNICIPAL DE CABO FRIO Secretaria Municipal de Educação
Região dos Lagos - Estado do Rio de Janeiro
OBRA: | PROJETOS
LOCAL: | ESCOLA MUNICIPAL PALMIRA BESSA
CRONOGRAMA FÍSICO - FINANCEIRO (ONERADO)
ETAPAS DE EXECUÇÃO E CONCLUSÃO - FÍSICO / FINANCEIRO
ITEM | DISCRIMINAÇÃO | SUB-TOTAIS | % | 1ª MED. | % | 2ª MED. | % | % TOTAL | conferência
|  |  |  | 30 DIAS |  | 60 DIAS
1 | Sondagem a percussão, em terreno comum, com ensaio de penetração, diâmetro de 6”, inclusive deslocamento dentro do canteiro e instalação da sonda em cada furo | 20475.9 | 26.94% |  | 100% |  |  | 100% | 20475.9
20475.9
2 | Mobilização e desmobilização de equipamento e equipe de sondagem e perfuração a percussão, com transporte de 51 a 100km | 17294.78 | 22.75% |  | 100% |  |  | 100% | 17294.78
17294.78
3 | Projeto básico de arquitetura para prédios escolares e/ou administrativos de 501 até 3000m², apresentado nos padrões da contratante, inclusive as legalizações pertinentes, coordenação e compatibilização com os projetos complementares | 21811.68 | 28.69% |  | 50% |  | 50% | 100% | 21811.68
|  |  |  | 10905.84 |  | 10905.84
4 | Projeto executivo de instalação elétrica para prédios escolares e/ou administrativos de 501 até 3000m², inclusive projeto básico, apresentado nos padrões da contratante, inclusive as legalizações pertinentes | 9155.52 | 12.04% |  |  |  | 100% | 100% | 9155.52
9155.52
5 | Projeto executivo estrutural para prédios escolares e administrativos de 501 até 3000m², considerando o projeto básico existente, apresentado nos padrões da contratante, constando de plantas de forma, armação e detalhes | 22316.58 | 29.36% |  | 30% |  | 70% | 100% | 22316.58
|  |  |  | 6694.97 |  | 15621.61
TOTAL PARCIAL |  | 91054.46 | 119.8% | 55371.49 | 60.81% | 35682.97 | 39.19%
BDI = 23,65% |  | 21534.38 |  | 13095.36 |  | 8439.02
SUBTOTAL ACUMULADO |  | 112588.84 |  | 68466.85 |  | 44121.99
TOTAL ACUMULADO |  | 112588.84 |  | 68466.85 | 60.81% | 112588.84 | 100%

## EMOP 06-24
CODIGO,C,13 | PRECO,N,17,2
01.001.0001-0 | 195.54
01.001.0001-A | 178.69
01.001.0002-0 | 195.54
01.001.0002-A | 178.69
01.001.0003-0 | 114.15
01.001.0003-A | 104.32
01.001.0004-0 | 220.51
01.001.0004-A | 201.52
01.001.0005-0 | 511.87
01.001.0005-A | 467.78
01.001.0006-0 | 270.03
01.001.0006-A | 246.77
01.001.0007-0 | 108.71
01.001.0007-A | 99.34
01.001.0008-0 | 101.7
01.001.0008-A | 92.94
01.001.0009-0 | 241.97
01.001.0009-A | 221.13
01.001.0010-0 | 68.37
01.001.0010-A | 62.48
01.001.0011-0 | 426.68
01.001.0011-A | 389.92
01.001.0012-0 | 511.87
01.001.0012-A | 467.78
01.001.0013-0 | 823.81
01.001.0013-A | 752.85
01.001.0014-0 | 940.39
01.001.0014-A | 859.38
01.001.0015-0 | 1231.81
01.001.0015-A | 1125.71
01.001.0016-0 | 1231.81
01.001.0016-A | 1125.71
01.001.0017-0 | 1971.15
01.001.0017-A | 1801.36
01.001.0018-0 | 2135.58
01.001.0018-A | 1951.62
01.001.0019-0 | 2300.02
01.001.0019-A | 2101.9
01.001.0020-0 | 3122.24
01.001.0020-A | 2853.29
01.001.0021-0 | 3448.98
01.001.0021-A | 3151.89
01.001.0022-0 | 3613.43
01.001.0022-A | 3302.17
01.001.0023-0 | 1189.36
01.001.0023-A | 1086.9
01.001.0024-0 | 1189.36
01.001.0024-A | 1086.9
01.001.0025-0 | 1151.19
01.001.0025-A | 1052.03
01.001.0026-0 | 767.46
01.001.0026-A | 701.35
01.001.0027-0 | 767.46
01.001.0027-A | 701.35
01.001.0028-0 | 2421.35
01.001.0028-A | 2212.78
01.001.0029-0 | 2421.35
01.001.0029-A | 2212.78
01.001.0030-0 | 2805.09
01.001.0030-A | 2563.46
01.001.0032-0 | 532.74
01.001.0032-A | 486.85
01.001.0034-0 | 1556.75
01.001.0034-A | 1422.65
01.001.0036-0 | 957.82
01.001.0036-A | 875.32
01.001.0037-0 | 1172.05
01.001.0037-A | 1071.09
01.001.0039-0 | 1503.94
01.001.0039-A | 1374.39
01.001.0040-0 | 208.88
01.001.0040-A | 189.52
01.001.0042-0 | 217.2
01.001.0042-A | 196.73
01.001.0043-0 | 106.05
01.001.0043-A | 91.92
01.001.0044-0 | 84.13
01.001.0044-A | 72.92
01.001.0046-0 | 218.18
01.001.0046-A | 199.38
01.001.0047-0 | 205.32
01.001.0047-A | 177.94
01.001.0048-0 | 138.26
01.001.0048-A | 119.81
01.001.0049-0 | 382.88
01.001.0049-A | 349.9
01.001.0050-0 | 3569.56
01.001.0050-A | 3262.08
01.001.0051-0 | 357.4
01.001.0051-A | 326.61
01.001.0052-0 | 118.05
01.001.0052-A | 107.88
01.001.0053-0 | 118.05
01.001.0053-A | 107.88
01.001.0054-0 | 118.05
01.001.0054-A | 107.88
01.001.0055-0 | 924.96
01.001.0055-A | 845.28
01.001.0056-0 | 118.87
01.001.0056-A | 108.63
01.001.0057-0 | 510.58
01.001.0057-A | 466.6
01.001.0059-0 | 204.25
01.001.0059-A | 185.32
01.001.0060-0 | 590.28
01.001.0060-A | 539.44
01.001.0061-0 | 118.87
01.001.0061-A | 108.63
01.001.0062-0 | 118.87
01.001.0062-A | 108.63
01.001.0063-0 | 118.87
01.001.0063-A | 108.63
01.001.0064-0 | 118.87
01.001.0064-A | 108.63
01.001.0065-0 | 216.86
01.001.0065-A | 187.91
01.001.0066-0 | 301.09
01.001.0066-A | 260.89
01.001.0068-0 | 604.02
01.001.0068-A | 548.03
01.001.0069-0 | 486.14
01.001.0069-A | 442.87
01.001.0071-0 | 629.85
01.001.0071-A | 575.6
01.001.0073-0 | 144.43
01.001.0073-A | 131.05
01.001.0075-1 | 15.59
01.001.0075-B | 13.51
01.001.0076-0 | 19.75
01.001.0076-A | 17.12
01.001.0077-0 | 23.91
01.001.0077-A | 20.72
01.001.0078-0 | 29.11
01.001.0078-A | 25.23
01.001.0081-0 | 195.49
01.001.0081-A | 178.65
01.001.0082-0 | 154.65
01.001.0082-A | 141.33
01.001.0083-0 | 195.49
01.001.0083-A | 178.65
01.001.0084-0 | 4291.61
01.001.0084-A | 3921.93
01.001.0085-0 | 195.49
01.001.0085-A | 178.65
01.001.0086-0 | 195.49
01.001.0086-A | 178.65
01.001.0087-0 | 154.81
01.001.0087-A | 141.48
01.001.0088-0 | 211.83
01.001.0088-A | 193.58
01.001.0089-0 | 57.02
01.001.0089-A | 52.1
01.001.0090-0 | 114.07
01.001.0090-A | 104.24
01.001.0091-0 | 57.02
01.001.0091-A | 52.1
01.001.0092-0 | 114.07
01.001.0092-A | 104.24
01.001.0093-0 | 823.81
01.001.0093-A | 752.85
01.001.0094-0 | 751.4
01.001.0094-A | 686.67
01.001.0095-0 | 751.4
01.001.0095-A | 686.67
01.001.0096-0 | 533.25
01.001.0096-A | 487.32
01.001.0097-0 | 1231.81
01.001.0097-A | 1125.71
01.001.0098-0 | 1706.15
01.001.0098-A | 1559.18
01.001.0121-0 | 16.21
01.001.0121-A | 14.81
01.001.0123-0 | 49.02
01.001.0123-A | 44.8
01.001.0124-0 | 126.47
01.001.0124-A | 115.58
01.001.0125-0 | 223.78
01.001.0125-A | 204.5
01.001.0126-0 | 223.78
01.001.0126-A | 204.5
01.001.0127-0 | 223.78
01.001.0127-A | 204.5
01.001.0128-0 | 68.1
01.001.0128-A | 62.23
01.001.0129-0 | 32.68
01.001.0129-A | 29.87
01.001.0130-0 | 17798.79
01.001.0130-A | 16265.6
01.001.0131-0 | 5932.92
01.001.0131-A | 5421.86
01.001.0132-0 | 5932.92
01.001.0132-A | 5421.86
01.001.0133-0 | 17798.79
01.001.0133-A | 16265.6
01.001.0134-0 | 17798.79
01.001.0134-A | 16265.6
01.001.0135-0 | 17798.79
01.001.0135-A | 16265.6
01.001.0136-0 | 17798.79
01.001.0136-A | 16265.6
01.001.0137-0 | 116501.24
01.001.0137-A | 106465.78
01.001.0138-0 | 42670.88
01.001.0138-A | 38995.19
01.001.0139-0 | 440.47
01.001.0139-A | 392.06
01.001.0140-0 | 438.82
01.001.0140-A | 387.6
01.001.0141-0 | 438.82
01.001.0141-A | 387.6
01.001.0143-0 | 1987.87
01.001.0143-A | 1816.64
01.001.0144-0 | 3332.48
01.001.0144-A | 3045.41
01.001.0145-0 | 3332.48
01.001.0145-A | 3045.41
01.001.0147-0 | 70.99
01.001.0147-A | 66.62
01.001.0148-0 | 114.06
01.001.0148-A | 108.39
01.001.0149-0 | 244.81
01.001.0149-A | 235.19
01.001.0150-0 | 24.86
01.001.0150-A | 22.93
01.001.0151-0 | 31.66
01.001.0151-A | 29.43
01.001.0152-0 | 47.35
01.001.0152-A | 44.65
01.001.0160-0 | 220.51
01.001.0160-A | 201.52
01.001.0161-0 | 162.95
01.001.0161-A | 148.91
01.001.0162-0 | 220.51
01.001.0162-A | 201.52
01.001.0163-0 | 238.96
01.001.0163-A | 218.38
01.001.0164-0 | 238.96
01.001.0164-A | 218.38
01.001.0165-0 | 469.77
01.001.0165-A | 429.31
01.001.0166-0 | 392.14
01.001.0166-A | 358.36
01.001.0167-0 | 330.87
01.001.0167-A | 302.37
01.001.0168-0 | 359.48
01.001.0168-A | 328.51
01.001.0169-0 | 627.04
01.001.0169-A | 573.03
01.001.0170-0 | 312.49
01.001.0170-A | 285.57
01.001.0171-0 | 220.58
01.001.0171-A | 201.58
01.001.0172-0 | 204.23
01.001.0172-A | 186.64
01.001.0173-0 | 800.65
01.001.0173-A | 731.68
01.001.0174-0 | 195.49
01.001.0174-A | 178.65
01.001.0175-0 | 293.32
01.001.0175-A | 268.05
01.001.0176-0 | 293.32
01.001.0176-A | 268.05
01.001.0177-0 | 233.55
01.001.0177-A | 213.43
01.001.0178-0 | 254.21
01.001.0178-A | 232.31
01.001.0179-0 | 284.62
01.001.0179-A | 260.11
01.001.0180-0 | 293.32
01.001.0180-A | 268.05
01.001.0181-0 | 293.32
01.001.0181-A | 268.05
01.001.0182-0 | 330.87
01.001.0182-A | 302.37
01.001.0183-0 | 533.09
01.001.0183-A | 487.17
01.001.0184-0 | 234.66
01.001.0184-A | 214.45
01.001.0185-0 | 2213.39
01.001.0185-A | 2022.73
01.001.0186-0 | 488.88
01.001.0186-A | 446.77
01.001.0187-0 | 284.62
01.001.0187-A | 260.11
01.001.0188-0 | 195.49
01.001.0188-A | 178.65
01.001.0189-0 | 279.36
01.001.0189-A | 255.3
01.001.0190-0 | 434.57
01.001.0190-A | 397.14
01.001.0191-0 | 434.57
01.001.0191-A | 397.14
01.001.0192-0 | 434.57
01.001.0192-A | 397.14
01.001.0193-0 | 325.92
01.001.0193-A | 297.85
01.001.0194-0 | 291.77
01.001.0194-A | 266.63
01.001.0195-0 | 543.2
01.001.0195-A | 496.41
01.001.0196-0 | 217.27
01.001.0196-A | 198.56
01.001.0197-0 | 130.36
01.001.0197-A | 119.13
01.001.0198-0 | 511.87
01.001.0198-A | 467.78
01.001.0199-0 | 1231.81
01.001.0199-A | 1125.71
01.001.0200-0 | 183.13
01.001.0200-A | 167.36
01.001.0201-0 | 309.2
01.001.0201-A | 282.57
01.001.0202-0 | 2213.39
01.001.0202-A | 2022.73
01.001.0203-0 | 388.08
01.001.0203-A | 354.65
01.001.0204-0 | 193.72
01.001.0204-A | 177.04
01.001.0205-0 | 55.33
01.001.0205-A | 50.57
01.001.0206-0 | 66.41
01.001.0206-A | 60.69
01.001.0208-0 | 193.32
01.001.0208-A | 176.67
01.001.0209-0 | 193.32
01.001.0209-A | 176.67
01.001.0210-0 | 118.05
01.001.0210-A | 107.88
01.001.0220-0 | 4258.67
01.001.0220-A | 3891.82
01.001.0221-0 | 220.51
01.001.0221-A | 201.52
01.001.0222-0 | 220.51
01.001.0222-A | 201.52
01.001.0223-0 | 511.87
01.001.0223-A | 467.78
01.001.0224-0 | 195.49
01.001.0224-A | 178.65
01.001.0225-0 | 511.87
01.001.0225-A | 467.78
01.001.0226-0 | 1231.81
01.001.0226-A | 1125.71
01.001.0227-0 | 823.81
01.001.0227-A | 752.85
01.001.0228-0 | 220.51
01.001.0228-A | 201.52
01.001.0229-0 | 1198.87
01.001.0229-A | 1095.6
01.001.0230-0 | 184.62
01.001.0230-A | 168.72
01.001.0231-0 | 184.62
01.001.0231-A | 168.72
01.001.0232-0 | 184.62
01.001.0232-A | 168.72
01.001.0233-0 | 184.62
01.001.0233-A | 168.72
01.001.0234-0 | 184.62
01.001.0234-A | 168.72
01.001.0235-0 | 184.62
01.001.0235-A | 168.72
01.001.0236-0 | 184.62
01.001.0236-A | 168.72
01.001.0237-0 | 184.62
01.001.0237-A | 168.72
01.001.0238-0 | 184.62
01.001.0238-A | 168.72
01.001.0239-0 | 184.62
01.001.0239-A | 168.72
01.001.0240-0 | 184.62
01.001.0240-A | 168.72
01.001.0241-0 | 184.62
01.001.0241-A | 168.72
01.001.0242-0 | 184.62
01.001.0242-A | 168.72
01.001.0243-0 | 184.62
01.001.0243-A | 168.72
01.001.0244-0 | 184.62
01.001.0244-A | 168.72
01.001.0245-0 | 184.62
01.001.0245-A | 168.72
01.001.0246-0 | 3860.39
01.001.0246-A | 3527.85
01.001.0247-0 | 180.69
01.001.0247-A | 165.13
01.001.0248-0 | 187.64
01.001.0248-A | 171.48
01.001.0249-0 | 208.49
01.001.0249-A | 190.53
01.001.0250-0 | 110.28
01.001.0250-A | 100.78
01.001.0251-0 | 126.62
01.001.0251-A | 115.71
01.001.0252-0 | 183.82
01.001.0252-A | 167.99
01.001.0253-0 | 220.58
01.001.0253-A | 201.58
01.001.0254-0 | 264.7
01.001.0254-A | 241.9
01.001.0255-0 | 317.64
01.001.0255-A | 290.28
01.001.0256-0 | 549.45
01.001.0256-A | 502.12
01.001.0257-0 | 120.18
01.001.0257-A | 109.83
01.001.0258-0 | 360.57
01.001.0258-A | 329.51
01.001.0259-0 | 432.68
01.001.0259-A | 395.4
01.001.0260-0 | 519.21
01.001.0260-A | 474.49
01.001.0261-0 | 220.33
01.001.0261-A | 201.35
01.001.0262-0 | 165.97
01.001.0262-A | 151.68
01.001.0263-0 | 165.97
01.001.0263-A | 151.68
01.001.0264-0 | 65.81
01.001.0264-A | 60.14
01.001.0265-0 | 4620.84
01.001.0265-A | 4222.8
01.001.0266-0 | 5776.05
01.001.0266-A | 5278.49
01.001.0267-0 | 5776.05
01.001.0267-A | 5278.49
01.001.0268-0 | 8664.08
01.001.0268-A | 7917.75
01.001.0269-0 | 7155.9
01.001.0269-A | 6539.49
01.001.0270-0 | 2213.39
01.001.0270-A | 2022.73
01.001.0271-0 | 2213.39
01.001.0271-A | 2022.73
01.001.0272-0 | 195.47
01.001.0272-A | 178.63
01.001.0273-0 | 195.47
01.001.0273-A | 178.63
01.001.0274-0 | 330.35
01.001.0274-A | 301.89
01.001.0275-0 | 2213.39
01.001.0275-A | 2022.73
01.001.0278-0 | 220.51
01.001.0278-A | 201.52
01.001.0279-0 | 2213.39
01.001.0279-A | 2022.73
01.001.0280-0 | 2213.39
01.001.0280-A | 2022.73
01.001.0281-0 | 2213.39
01.001.0281-A | 2022.73
01.001.0290-0 | 322.83
01.001.0290-A | 295.02
01.001.0298-0 | 2213.39
01.001.0298-A | 2022.73
01.001.0300-0 | 389.63
01.001.0300-A | 356.06
01.001.0301-0 | 389.63
01.001.0301-A | 356.06
01.001.0302-0 | 136.05
01.001.0302-A | 124.33
01.001.0303-0 | 136.05
01.001.0303-A | 124.33
01.001.0304-0 | 203.07
01.001.0304-A | 185.58
01.001.0305-0 | 890.59
01.001.0305-A | 813.87
01.001.0306-0 | 935.12
01.001.0306-A | 854.57
01.001.0307-0 | 1113.25
01.001.0307-A | 1017.35
01.001.0400-0 | 157.1
01.001.0400-A | 152.73
01.001.0405-0 | 13.26
01.001.0405-A | 11.58
01.001.0410-0 | 32.79
01.001.0410-A | 28.41
01.001.0450-0 | 361.62
01.001.0450-A | 342.52
01.001.0460-0 | 42.14
01.001.0460-A | 40.06
01.002.0001-0 | 138.34
01.002.0001-A | 124.7
01.002.0002-0 | 181.97
01.002.0002-A | 164.03
01.002.0003-0 | 149.61
01.002.0003-A | 134.87
01.002.0004-0 | 201.99
01.002.0004-A | 182.08
01.002.0005-0 | 161.57
01.002.0005-A | 145.65
01.002.0006-0 | 224.43
01.002.0006-A | 202.31
01.002.0007-0 | 187
01.002.0007-A | 168.57
01.002.0008-0 | 261.82
01.002.0008-A | 236.01
01.002.0009-0 | 186.3
01.002.0009-A | 167.9
01.002.0010-0 | 202.49
01.002.0010-A | 182.5
01.002.0011-0 | 218.68
01.002.0011-A | 197.09
01.002.0012-0 | 263.94
01.002.0012-A | 237.88
01.002.0013-0 | 289.17
01.002.0013-A | 262.59
01.002.0014-0 | 321.3
01.002.0014-A | 291.76
01.002.0015-0 | 345.4
01.002.0015-A | 313.65
01.002.0016-0 | 481.99
01.002.0016-A | 437.68
01.002.0021-0 | 106.39
01.002.0021-A | 95.91
01.002.0022-0 | 149.63
01.002.0022-A | 134.88
01.002.0023-0 | 115.08
01.002.0023-A | 103.74
01.002.0024-0 | 166.1
01.002.0024-A | 149.73
01.002.0025-0 | 124.29
01.002.0025-A | 112.04
01.002.0026-0 | 171.01
01.002.0026-A | 154.16
01.002.0027-0 | 143.85
01.002.0027-A | 129.68
01.002.0028-0 | 201.41
01.002.0028-A | 181.56
01.002.0039-0 | 172.64
01.002.0039-A | 155.62
01.002.0041-0 | 195.63
01.002.0041-A | 176.35
01.002.0042-0 | 230.16
01.002.0042-A | 207.48
01.002.0043-0 | 287.71
01.002.0043-A | 259.36
01.002.0044-0 | 345.26
01.002.0044-A | 311.24
01.002.0045-0 | 402.81
01.002.0045-A | 363.11
01.002.0046-0 | 460.37
01.002.0046-A | 415
01.002.0060-0 | 143.29
01.002.0060-A | 129.14
01.002.0061-0 | 155.78
01.002.0061-A | 140.4
01.002.0062-0 | 168.23
01.002.0062-A | 151.62
01.002.0063-0 | 203.05
01.002.0063-A | 183
01.002.0064-0 | 247.69
01.002.0064-A | 223.23
01.002.0065-0 | 274.1
01.002.0065-A | 247.03
01.002.0066-0 | 335.02
01.002.0066-A | 301.94
01.002.0067-0 | 385.77
01.002.0067-A | 347.68
01.002.0068-0 | 462.94
01.002.0068-A | 417.23
01.002.0069-0 | 540.07
01.002.0069-A | 486.75
01.002.0070-0 | 617.25
01.002.0070-A | 556.3
01.002.0075-0 | 221.88
01.002.0075-A | 201.61
01.002.0076-0 | 247.14
01.002.0076-A | 224.42
01.002.0077-0 | 265.69
01.002.0077-A | 241.27
01.002.0078-0 | 370.73
01.002.0078-A | 336.65
01.002.0079-0 | 448.82
01.002.0079-A | 407.56
01.002.0080-0 | 538.59
01.002.0080-A | 489.08
01.002.0081-0 | 718.13
01.002.0081-A | 652.12
01.002.0082-0 | 897.68
01.002.0082-A | 815.16
01.002.0083-0 | 1077.22
01.002.0083-A | 978.2
01.002.0084-0 | 1256.77
01.002.0084-A | 1141.24
01.002.0085-0 | 1436.31
01.002.0085-A | 1304.28
01.003.0001-0 | 144.69
01.003.0001-A | 126.12
01.003.0002-0 | 167.49
01.003.0002-A | 145.99
01.003.0003-0 | 227.51
01.003.0003-A | 198.31
01.003.0005-0 | 303.28
01.003.0005-A | 264.36
01.003.0006-0 | 366.39
01.003.0006-A | 319.37
01.003.0011-0 | 1247.96
01.003.0011-A | 1219.17
01.003.0012-0 | 1444.62
01.003.0012-A | 1411.3
01.003.0013-0 | 1962.19
01.003.0013-A | 1916.93
01.003.0021-0 | 111.29
01.003.0021-A | 97.01
01.003.0022-0 | 128.87
01.003.0022-A | 112.33
01.003.0023-0 | 175.01
01.003.0023-A | 152.55
01.003.0029-0 | 233.36
01.003.0029-A | 203.41
01.003.0030-0 | 281.86
01.003.0030-A | 245.69
01.003.0032-0 | 150.25
01.003.0032-A | 130.96
01.003.0034-0 | 173.96
01.003.0034-A | 151.63
01.003.0036-0 | 236.26
01.003.0036-A | 205.94
01.003.0038-0 | 315.02
01.003.0038-A | 274.59
01.003.0040-0 | 380.51
01.003.0040-A | 331.67
01.003.0050-0 | 205.59
01.003.0050-A | 192.25
01.003.0052-0 | 220.02
01.003.0052-A | 211.72
01.003.0054-0 | 58.1
01.003.0054-A | 56.19
01.003.0056-0 | 220.82
01.003.0056-A | 213.15
01.004.0001-0 | 429.29
01.004.0001-A | 386.42
01.004.0002-0 | 468.72
01.004.0002-A | 421.92
01.004.0003-0 | 527.55
01.004.0003-A | 475.76
01.004.0004-0 | 586.95
01.004.0004-A | 530.52
01.004.0005-0 | 756.68
01.004.0005-A | 689.67
01.004.0011-0 | 1067.58
01.004.0011-A | 988.67
01.004.0012-0 | 685.16
01.004.0012-A | 615.8
01.004.0013-0 | 748.78
01.004.0013-A | 672.9
01.004.0014-0 | 882.66
01.004.0014-A | 794.37
01.004.0015-0 | 983.43
01.004.0015-A | 886.45
01.004.0016-0 | 1394.65
01.004.0016-A | 1264.24
01.004.0017-0 | 2044.6
01.004.0017-A | 1873.82
01.004.0021-0 | 322.87
01.004.0021-A | 291.45
01.004.0022-0 | 350.37
01.004.0022-A | 316.28
01.004.0023-0 | 393.28
01.004.0023-A | 355.77
01.004.0024-0 | 435.81
01.004.0024-A | 395.24
01.004.0025-0 | 570.24
01.004.0025-A | 521.94
01.004.0031-0 | 832.84
01.004.0031-A | 775.35
01.004.0035-0 | 531.78
01.004.0035-A | 478.89
01.004.0037-0 | 581.78
01.004.0037-A | 523.85
01.004.0039-0 | 650.81
01.004.0039-A | 586.95
01.004.0041-0 | 733.54
01.004.0041-A | 662.78
01.004.0043-0 | 1056.03
01.004.0043-A | 959.99
01.004.0045-0 | 1624.74
01.004.0045-A | 1494.35
01.004.0070-0 | 437.19
01.004.0070-A | 389.3
01.004.0073-0 | 492.07
01.004.0073-A | 439
01.004.0075-0 | 749.8
01.004.0075-A | 668.17
01.004.0079-0 | 1145.73
01.004.0079-A | 1020.83
01.004.0100-0 | 1468.38
01.004.0100-A | 1282.83
01.004.0105-0 | 9.12
01.004.0105-A | 7.96
01.004.0110-0 | 7.62
01.004.0110-A | 6.9
01.004.0115-0 | 6.72
01.004.0115-A | 6.12
01.004.0120-0 | 2.17
01.004.0120-A | 2
01.004.0125-0 | 12.1
01.004.0125-A | 10.49
01.004.0130-0 | 8.93
01.004.0130-A | 7.74
01.004.0135-0 | 10.91
01.004.0135-A | 9.46
01.004.0140-0 | 8.73
01.004.0140-A | 7.56
01.004.0145-0 | 12.9
01.004.0145-A | 11.18
01.005.0001-0 | 10.39
01.005.0001-A | 9.01
01.005.0003-0 | 13.8
01.005.0003-A | 12.33
01.005.0004-0 | 20.79
01.005.0004-A | 18.02
01.005.0005-0 | 1.24
01.005.0005-A | 1.08
01.005.0006-0 | 0.35
01.005.0006-A | 0.3
01.005.0007-0 | 2.49
01.005.0007-A | 2.16
01.005.0008-0 | 257.86
01.005.0008-A | 223.51
01.005.0009-0 | 2.99
01.005.0009-A | 2.59
01.005.0013-0 | 2703.44
01.005.0013-A | 2343.25
01.005.0014-0 | 2599.46
01.005.0014-A | 2253.12
01.005.0020-0 | 53.02
01.005.0020-A | 45.96
01.005.0021-0 | 76.94
01.005.0021-A | 66.69
01.005.0022-0 | 103.97
01.005.0022-A | 90.12
01.006.0001-0 | 59.6
01.006.0001-A | 59.06
01.006.0002-0 | 106.61
01.006.0002-A | 105.64
01.006.0003-0 | 178.5
01.006.0003-A | 176.87
01.006.0004-0 | 0.49
01.006.0004-A | 0.47
01.006.0010-0 | 1.93
01.006.0010-A | 1.89
01.007.0010-0 | 5886.97
01.007.0010-A | 5564.4
01.007.0020-0 | 374.29
01.007.0020-A | 324.36
01.007.0025-0 | 491.58
01.007.0025-A | 426.01
01.007.0030-0 | 0.09
01.007.0030-A | 0.09
01.007.0080-0 | 568.8
01.007.0080-A | 568.8
01.007.0081-0 | 459.4
01.007.0081-A | 459.4
01.008.0050-0 | 8394.15
01.008.0050-A | 7498.35
01.008.0100-0 | 8647.39
01.008.0100-A | 7746.94
01.008.0200-0 | 9153.86
01.008.0200-A | 8244.11
01.009.0050-0 | 13541.76
01.009.0050-A | 12030.89
01.009.0100-0 | 13795
01.009.0100-A | 12279.48
01.009.0200-0 | 14301.47
01.009.0200-A | 12776.65
01.016.0001-0 | 21291.46
01.016.0001-A | 19014.48
01.016.0002-0 | 16288.56
01.016.0002-A | 14546.6
01.016.0003-0 | 13845.27
01.016.0003-A | 12364.61
01.016.0004-0 | 12798.15
01.016.0004-A | 11429.47
01.016.0005-0 | 9773.13
01.016.0005-A | 8727.95
01.016.0006-0 | 8318.81
01.016.0006-A | 7429.16
01.016.0007-0 | 14892.39
01.016.0007-A | 13299.75
01.016.0008-0 | 11401.99
01.016.0008-A | 10182.62
01.016.0009-0 | 9714.97
01.016.0009-A | 8676.01
01.016.0010-0 | 8958.71
01.016.0010-A | 8000.63
01.016.0011-0 | 6864.46
01.016.0011-A | 6130.35
01.016.0012-0 | 5817.34
01.016.0012-A | 5195.21
01.016.0020-0 | 492.21
01.016.0020-A | 427.16
01.016.0021-0 | 267.49
01.016.0021-A | 233.97
01.016.0030-0 | 2842.39
01.016.0030-A | 2477.36
01.016.0031-0 | 1707.82
01.016.0031-A | 1488.5
01.016.0032-0 | 1994.45
01.016.0032-A | 1738.32
01.016.0033-0 | 1194.28
01.016.0033-A | 1040.91
01.016.0034-0 | 2273.92
01.016.0034-A | 1981.89
01.016.0035-0 | 1366.26
01.016.0035-A | 1190.8
01.016.0036-0 | 1595.56
01.016.0036-A | 1390.65
01.016.0037-0 | 955.42
01.016.0037-A | 832.72
01.016.0050-0 | 1972.33
01.016.0050-A | 1709.61
01.016.0051-0 | 1380.63
01.016.0051-A | 1196.73
01.016.0052-0 | 986.16
01.016.0052-A | 854.8
01.016.0060-0 | 3.58
01.016.0060-A | 3.11
01.016.0061-0 | 2.5
01.016.0061-A | 2.17
01.016.0062-0 | 3.18
01.016.0062-A | 2.75
01.016.0063-0 | 1.91
01.016.0063-A | 1.65
01.016.0064-0 | 3.91
01.016.0064-A | 3.47
01.016.0067-0 | 6.2
01.016.0067-A | 5.51
01.016.0070-0 | 8.24
01.016.0070-A | 7.42
01.016.0080-0 | 8623.21
01.016.0080-A | 7698.64
01.016.0081-0 | 2.78
01.016.0081-A | 2.48
01.016.0082-0 | 1.92
01.016.0082-A | 1.72
01.016.0083-0 | 7754.07
01.016.0083-A | 6923.61
01.016.0084-0 | 3.79
01.016.0084-A | 3.39
01.016.0085-0 | 3.1
01.016.0085-A | 2.76
01.016.0086-0 | 8623.21
01.016.0086-A | 7698.64
01.016.0087-0 | 7182.42
01.016.0087-A | 6412.33
01.016.0090-0 | 5224.69
01.016.0090-A | 4739.91
01.016.0092-0 | 2.19
01.016.0092-A | 1.89
01.016.0100-0 | 1.93
01.016.0100-A | 1.73
01.016.0150-0 | 12.04
01.016.0150-A | 10.67
01.016.0152-0 | 16.35
01.016.0152-A | 14.51
01.016.0155-0 | 88.01
01.016.0155-A | 78.33
01.016.0160-0 | 21.55
01.016.0160-A | 19.18
01.016.0165-0 | 29.09
01.016.0165-A | 25.9
01.016.0190-0 | 0.33
01.016.0190-A | 0.29
01.016.0200-0 | 9918.57
01.016.0200-A | 8857.84
01.016.0201-0 | 10751.24
01.016.0201-A | 9601.43
01.016.0202-0 | 11925.56
01.016.0202-A | 10650.2
01.016.0203-0 | 7934.85
01.016.0203-A | 7086.27
01.016.0204-0 | 8601.35
01.016.0204-A | 7681.49
01.016.0205-0 | 9918.57
01.016.0205-A | 8857.84
01.016.0206-0 | 7934.85
01.016.0206-A | 7086.27
01.016.0207-0 | 8601.35
01.016.0207-A | 7681.49
01.016.0208-0 | 9918.57
01.016.0208-A | 8857.84
01.016.0209-0 | 5949.99
01.016.0209-A | 5313.67
01.016.0210-0 | 6449.76
01.016.0210-A | 5760
01.016.0211-0 | 7934.85
01.016.0211-A | 7086.27
01.016.0220-0 | 11925.56
01.016.0220-A | 10650.2
01.016.0221-0 | 12879.59
01.016.0221-A | 11502.2
01.016.0222-0 | 13903.44
01.016.0222-A | 12416.56
01.016.0223-0 | 9918.57
01.016.0223-A | 8857.84
01.016.0224-0 | 10751.24
01.016.0224-A | 9601.43
01.016.0225-0 | 11925.56
01.016.0225-A | 10650.2
01.016.0226-0 | 9918.57
01.016.0226-A | 8857.84
01.016.0227-0 | 10751.24
01.016.0227-A | 9601.43
01.016.0228-0 | 11925.56
01.016.0228-A | 10650.2
01.016.0229-0 | 7934.85
01.016.0229-A | 7086.27
01.016.0230-0 | 8601.35
01.016.0230-A | 7681.49
01.016.0231-0 | 9918.57
01.016.0231-A | 8857.84
01.016.0240-0 | 13903.44
01.016.0240-A | 12416.56
01.016.0241-0 | 15015.7
01.016.0241-A | 13409.87
01.016.0242-0 | 16216.93
01.016.0242-A | 14482.63
01.016.0243-0 | 11925.56
01.016.0243-A | 10650.2
01.016.0244-0 | 12879.59
01.016.0244-A | 11502.2
01.016.0245-0 | 13903.44
01.016.0245-A | 12416.56
01.016.0246-0 | 11925.56
01.016.0246-A | 10650.2
01.016.0247-0 | 12879.59
01.016.0247-A | 11502.2
01.016.0248-0 | 13903.44
01.016.0248-A | 12416.56
01.016.0249-0 | 9918.57
01.016.0249-A | 8857.84
01.016.0250-0 | 10751.24
01.016.0250-A | 9601.43
01.016.0251-0 | 11925.56
01.016.0251-A | 10650.2
01.017.0001-0 | 35483.56
01.017.0001-A | 31641.16
01.017.0002-0 | 19465.12
01.017.0002-A | 17401.98
01.017.0003-0 | 24932.02
01.017.0003-A | 22272.91
01.017.0004-0 | 14302.22
01.017.0004-A | 12837.84
01.017.0005-0 | 15981.19
01.017.0005-A | 14443.52
01.017.0010-0 | 14205.51
01.017.0010-A | 12838.69
01.018.0001-0 | 3.91
01.018.0001-A | 3.56
01.018.0002-0 | 26.84
01.018.0002-A | 24.53
01.019.0010-0 | 7.03
01.019.0010-A | 6.14
01.019.0012-0 | 2.25
01.019.0012-A | 1.97
01.019.0015-0 | 0.92
01.019.0015-A | 0.81
01.019.0040-0 | 7.76
01.019.0040-A | 6.72
01.019.0045-0 | 91.02
01.019.0045-A | 87.59
01.019.0050-0 | 79.53
01.019.0050-A | 76.1
01.019.0055-0 | 183.98
01.019.0055-A | 174.15
01.019.0060-0 | 267.24
01.019.0060-A | 255.01
01.019.0065-0 | 255.75
01.019.0065-A | 243.52
01.019.0070-0 | 204.31
01.019.0070-A | 193.33
01.019.0075-0 | 287.57
01.019.0075-A | 274.19
01.019.0080-0 | 276.08
01.019.0080-A | 262.7
01.050.0010-0 | 94.14
01.050.0010-A | 81.57
01.050.0011-0 | 85.98
01.050.0011-A | 74.5
01.050.0012-0 | 81.13
01.050.0012-A | 70.3
01.050.0013-0 | 102.64
01.050.0013-A | 88.94
01.050.0014-0 | 90.13
01.050.0014-A | 78.09
01.050.0015-0 | 77.52
01.050.0015-A | 67.17
01.050.0016-0 | 235.46
01.050.0016-A | 204.02
01.050.0017-0 | 215.12
01.050.0017-A | 186.4
01.050.0018-0 | 202.85
01.050.0018-A | 175.77
01.050.0019-0 | 74.18
01.050.0019-A | 64.27
01.050.0020-0 | 65.99
01.050.0020-A | 57.18
01.050.0021-0 | 52.23
01.050.0021-A | 45.26
01.050.0022-0 | 185.51
01.050.0022-A | 160.74
01.050.0023-0 | 165.02
01.050.0023-A | 142.99
01.050.0024-0 | 130.68
01.050.0024-A | 113.23
01.050.0025-0 | 102.68
01.050.0025-A | 88.97
01.050.0026-0 | 90.16
01.050.0026-A | 78.12
01.050.0027-0 | 80.88
01.050.0027-A | 70.08
01.050.0028-0 | 53.56
01.050.0028-A | 46.41
01.050.0029-0 | 38.88
01.050.0029-A | 33.69
01.050.0030-0 | 31.21
01.050.0030-A | 27.05
01.050.0031-0 | 133.92
01.050.0031-A | 116.04
01.050.0032-0 | 97.24
01.050.0032-A | 84.25
01.050.0033-0 | 78.13
01.050.0033-A | 67.7
01.050.0034-0 | 89.88
01.050.0034-A | 77.88
01.050.0035-0 | 79.52
01.050.0035-A | 68.91
01.050.0036-0 | 66.91
01.050.0036-A | 57.98
01.050.0037-0 | 14.77
01.050.0037-A | 12.8
01.050.0038-0 | 10.2
01.050.0038-A | 8.83
01.050.0039-0 | 10.23
01.050.0039-A | 8.86
01.050.0040-0 | 36.99
01.050.0040-A | 32.05
01.050.0041-0 | 25.59
01.050.0041-A | 22.17
01.050.0042-0 | 25.59
01.050.0042-A | 22.17
01.050.0043-0 | 50.16
01.050.0043-A | 43.46
01.050.0044-0 | 34.77
01.050.0044-A | 30.13
01.050.0045-0 | 27.81
01.050.0045-A | 24.1
01.050.0046-0 | 125.52
01.050.0046-A | 108.76
01.050.0047-0 | 86.97
01.050.0047-A | 75.36
01.050.0048-0 | 69.57
01.050.0048-A | 60.28
01.050.0049-0 | 9.73
01.050.0049-A | 8.43
01.050.0050-0 | 5.34
01.050.0050-A | 4.63
01.050.0051-0 | 2.68
01.050.0051-A | 2.33
01.050.0052-0 | 24.41
01.050.0052-A | 21.15
01.050.0053-0 | 16.32
01.050.0053-A | 14.14
01.050.0054-0 | 19.53
01.050.0054-A | 16.92
01.050.0055-0 | 11.96
01.050.0055-A | 10.36
01.050.0056-0 | 5.71
01.050.0056-A | 4.95
01.050.0057-0 | 2.96
01.050.0057-A | 2.57
01.050.0058-0 | 3.18
01.050.0058-A | 2.75
01.050.0059-0 | 1.57
01.050.0059-A | 1.36
01.050.0060-0 | 5.34
01.050.0060-A | 4.63
01.050.0061-0 | 2.68
01.050.0061-A | 2.33
01.050.0062-0 | 9.02
01.050.0062-A | 7.82
01.050.0063-0 | 10.57
01.050.0063-A | 9.15
01.050.0064-0 | 5.25
01.050.0064-A | 4.55
01.050.0065-0 | 5.71
01.050.0065-A | 4.95
01.050.0066-0 | 2.96
01.050.0066-A | 2.57
01.050.0067-0 | 3.18
01.050.0067-A | 2.75
01.050.0068-0 | 1.57
01.050.0068-A | 1.36
01.050.0078-0 | 5.34
01.050.0078-A | 4.63
01.050.0079-0 | 4.82
01.050.0079-A | 4.17
01.050.0080-0 | 13.66
01.050.0080-A | 11.83
01.050.0081-0 | 12.27
01.050.0081-A | 10.63
01.050.0082-0 | 13.66
01.050.0082-A | 11.83
01.050.0083-0 | 5.68
01.050.0083-A | 4.92
01.050.0084-0 | 5.16
01.050.0084-A | 4.47
01.050.0085-0 | 3.18
01.050.0085-A | 2.75
01.050.0086-0 | 1.57
01.050.0086-A | 1.36
01.050.0087-0 | 9.73
01.050.0087-A | 8.43
01.050.0088-0 | 9.02
01.050.0088-A | 7.82
01.050.0089-0 | 5.34
01.050.0089-A | 4.63
01.050.0090-0 | 9.02
01.050.0090-A | 7.82
01.050.0091-0 | 29.24
01.050.0091-A | 25.33
01.050.0092-0 | 24.41
01.050.0092-A | 21.15
01.050.0093-0 | 1.6
01.050.0093-A | 1.39
01.050.0094-0 | 1.02
01.050.0094-A | 0.88
01.050.0095-0 | 8.87
01.050.0095-A | 7.68
01.050.0096-0 | 6.42
01.050.0096-A | 5.57
01.050.0097-0 | 3.18
01.050.0097-A | 2.75
01.050.0098-0 | 16.32
01.050.0098-A | 14.14
01.050.0099-0 | 9.73
01.050.0099-A | 8.43
01.050.0100-0 | 9.02
01.050.0100-A | 7.82
01.050.0101-0 | 16.32
01.050.0101-A | 14.14
01.050.0102-0 | 29.24
01.050.0102-A | 25.33
01.050.0103-0 | 24.41
01.050.0103-A | 21.15
01.050.0104-0 | 17.8
01.050.0104-A | 15.42
01.050.0105-0 | 11.96
01.050.0105-A | 10.36
01.050.0106-0 | 9.02
01.050.0106-A | 7.82
01.050.0107-0 | 1.57
01.050.0107-A | 1.36
01.050.0108-0 | 1.02
01.050.0108-A | 0.88
01.050.0109-0 | 9.73
01.050.0109-A | 8.43
01.050.0110-0 | 6.42
01.050.0110-A | 5.57
01.050.0111-0 | 4.88
01.050.0111-A | 4.23
01.050.0112-0 | 1792.76
01.050.0112-A | 1553.4
01.050.0113-0 | 19.53
01.050.0113-A | 16.92
01.050.0114-0 | 16.32
01.050.0114-A | 14.14
01.050.0115-0 | 9.73
01.050.0115-A | 8.43
01.050.0116-0 | 32.67
01.050.0116-A | 28.3
01.050.0117-0 | 24.41
01.050.0117-A | 21.15
01.050.0118-0 | 39.06
01.050.0118-A | 33.85
01.050.0119-0 | 23.8
01.050.0119-A | 20.62
01.050.0120-0 | 17.8
01.050.0120-A | 15.42
01.050.0121-0 | 11.96
01.050.0121-A | 10.36
01.050.0122-0 | 2.13
01.050.0122-A | 1.84
01.050.0123-0 | 1.57
01.050.0123-A | 1.36
01.050.0124-0 | 9.73
01.050.0124-A | 8.43
01.050.0125-0 | 6.42
01.050.0125-A | 5.57
01.050.0126-0 | 4.88
01.050.0126-A | 4.23
01.050.0127-0 | 1792.72
01.050.0127-A | 1553.37
01.050.0128-0 | 14.96
01.050.0128-A | 12.96
01.050.0129-0 | 12.45
01.050.0129-A | 10.79
01.050.0130-0 | 7.48
01.050.0130-A | 6.48
01.050.0137-0 | 59.8
01.050.0137-A | 51.82
01.050.0138-0 | 12765.4
01.050.0138-A | 11061.07
01.050.0139-0 | 1730.92
01.050.0139-A | 1499.84
01.050.0140-0 | 3.77
01.050.0140-A | 3.26
01.050.0141-0 | 896.36
01.050.0141-A | 776.68
01.050.0142-0 | 896.36
01.050.0142-A | 776.68
01.050.0143-0 | 2.16
01.050.0143-A | 1.87
01.050.0150-0 | 6.52
01.050.0150-A | 5.65
01.050.0151-0 | 4.48
01.050.0151-A | 3.88
01.050.0152-0 | 2.68
01.050.0152-A | 2.33
01.050.0153-0 | 26233.45
01.050.0153-A | 22731.8
01.050.0154-0 | 35324.63
01.050.0154-A | 30609.52
01.050.0156-0 | 1.34
01.050.0156-A | 1.16
01.050.0157-0 | 0.92
01.050.0157-A | 0.8
01.050.0160-0 | 90066.77
01.050.0160-A | 78039.68
01.050.0162-0 | 145099.41
01.050.0162-A | 125723.52
01.050.0165-0 | 69266.76
01.050.0165-A | 60016.64
01.050.0168-0 | 10767.43
01.050.0168-A | 9329.39
01.050.0170-0 | 178.54
01.050.0170-A | 154.69
01.050.0175-0 | 32537.22
01.050.0175-A | 28192.13
01.050.0180-0 | 6564.72
01.050.0180-A | 5688.13
01.050.0185-0 | 12882.55
01.050.0185-A | 11162.17
01.050.0190-0 | 11923.59
01.050.0190-A | 10331.27
01.050.0195-0 | 10942.05
01.050.0195-A | 9480.8
01.050.0200-0 | 12403.93
01.050.0200-A | 10747.6
01.050.0205-0 | 7745.9
01.050.0205-A | 6711.48
01.050.0210-0 | 12313.81
01.050.0210-A | 10669.37
01.050.0215-0 | 10762.39
01.050.0215-A | 9325.32
01.050.0220-0 | 16074.97
01.050.0220-A | 13928.51
01.050.0222-0 | 1.14
01.050.0222-A | 0.99
01.050.0223-0 | 0.86
01.050.0223-A | 0.74
01.050.0224-0 | 0.55
01.050.0224-A | 0.48
01.050.0225-0 | 1914.13
01.050.0225-A | 1658.59
01.050.0226-0 | 2392.67
01.050.0226-A | 2073.24
01.050.0227-0 | 3588.99
01.050.0227-A | 3109.86
01.050.0230-0 | 175.19
01.050.0230-A | 151.8
01.050.0232-0 | 160.42
01.050.0232-A | 139
01.050.0235-0 | 153.27
01.050.0235-A | 132.8
01.050.0245-0 | 9.76
01.050.0245-A | 8.46
01.050.0250-0 | 8.16
01.050.0250-A | 7.07
01.050.0300-0 | 1950.28
01.050.0300-A | 1689.82
01.050.0315-0 | 26.31
01.050.0315-A | 22.97
01.050.0320-0 | 17.51
01.050.0320-A | 15.26
01.050.0322-0 | 13.81
01.050.0322-A | 12.05
01.050.0324-0 | 11.78
01.050.0324-A | 10.28
01.050.0325-0 | 11.04
01.050.0325-A | 9.74
01.050.0326-0 | 7.28
01.050.0326-A | 6.39
01.050.0327-0 | 5.77
01.050.0327-A | 5.09
01.050.0328-0 | 4.53
01.050.0328-A | 4
01.050.0350-0 | 141.25
01.050.0350-A | 122.39
01.050.0351-0 | 129.04
01.050.0351-A | 111.81
01.050.0352-0 | 121.68
01.050.0352-A | 105.44
01.050.0353-0 | 111.27
01.050.0353-A | 96.41
01.050.0354-0 | 99
01.050.0354-A | 85.78
01.050.0355-0 | 78.38
01.050.0355-A | 67.92
01.050.0356-0 | 80.36
01.050.0356-A | 69.63
01.050.0357-0 | 58.35
01.050.0357-A | 50.56
01.050.0358-0 | 46.88
01.050.0358-A | 40.62
01.050.0359-0 | 22.19
01.050.0359-A | 19.22
01.050.0360-0 | 15.33
01.050.0360-A | 13.28
01.050.0361-0 | 15.33
01.050.0361-A | 13.28
01.050.0362-0 | 75.26
01.050.0362-A | 65.21
01.050.0363-0 | 52.17
01.050.0363-A | 45.2
01.050.0364-0 | 41.69
01.050.0364-A | 36.12
01.050.0365-0 | 4.88
01.050.0365-A | 4.23
01.050.0366-0 | 2.68
01.050.0366-A | 2.33
01.050.0367-0 | 1.32
01.050.0367-A | 1.15
01.050.0368-0 | 12.24
01.050.0368-A | 10.6
01.050.0369-0 | 8.19
01.050.0369-A | 7.09
01.050.0370-0 | 9.76
01.050.0370-A | 8.46
01.050.0371-0 | 5.99
01.050.0371-A | 5.19
01.050.0372-0 | 2.84
01.050.0372-A | 2.46
01.050.0373-0 | 1.48
01.050.0373-A | 1.28
01.050.0374-0 | 1.6
01.050.0374-A | 1.39
01.050.0375-0 | 0.8
01.050.0375-A | 0.69
01.050.0376-0 | 4.88
01.050.0376-A | 4.23
01.050.0377-0 | 2.68
01.050.0377-A | 2.33
01.050.0378-0 | 1.32
01.050.0378-A | 1.15
01.050.0379-0 | 12.24
01.050.0379-A | 10.6
01.050.0380-0 | 8.19
01.050.0380-A | 7.09
01.050.0381-0 | 9.76
01.050.0381-A | 8.46
01.050.0382-0 | 5.99
01.050.0382-A | 5.19
01.050.0383-0 | 2.84
01.050.0383-A | 2.46
01.050.0384-0 | 1.48
01.050.0384-A | 1.28
01.050.0385-0 | 1.6
01.050.0385-A | 1.39
01.050.0386-0 | 0.8
01.050.0386-A | 0.69
01.050.0387-0 | 2.68
01.050.0387-A | 2.33
01.050.0388-0 | 1.32
01.050.0388-A | 1.15
01.050.0389-0 | 4.51
01.050.0389-A | 3.91
01.050.0390-0 | 9.76
01.050.0390-A | 8.46
01.050.0391-0 | 4.88
01.050.0391-A | 4.23
01.050.0392-0 | 2.84
01.050.0392-A | 2.46
01.050.0393-0 | 1.48
01.050.0393-A | 1.28
01.050.0394-0 | 1.6
01.050.0394-A | 1.39
01.050.0395-0 | 0.8
01.050.0395-A | 0.69
01.050.0396-0 | 2.68
01.050.0396-A | 2.33
01.050.0397-0 | 1.32
01.050.0397-A | 1.15
01.050.0398-0 | 4.51
01.050.0398-A | 3.91
01.050.0399-0 | 9.76
01.050.0399-A | 8.46
01.050.0400-0 | 4.88
01.050.0400-A | 4.23
01.050.0401-0 | 2.84
01.050.0401-A | 2.46
01.050.0402-0 | 1.48
01.050.0402-A | 1.28
01.050.0403-0 | 1.6
01.050.0403-A | 1.39
01.050.0404-0 | 0.8
01.050.0404-A | 0.69
01.050.0423-0 | 2.68
01.050.0423-A | 2.33
01.050.0424-0 | 2.41
01.050.0424-A | 2.08
01.050.0425-0 | 6.83
01.050.0425-A | 5.91
01.050.0426-0 | 6.15
01.050.0426-A | 5.32
01.050.0427-0 | 6.83
01.050.0427-A | 5.91
01.050.0428-0 | 2.84
01.050.0428-A | 2.46
01.050.0429-0 | 2.56
01.050.0429-A | 2.22
01.050.0430-0 | 1.6
01.050.0430-A | 1.39
01.050.0431-0 | 0.8
01.050.0431-A | 0.69
01.050.0432-0 | 2.68
01.050.0432-A | 2.33
01.050.0433-0 | 2.41
01.050.0433-A | 2.08
01.050.0434-0 | 6.83
01.050.0434-A | 5.91
01.050.0435-0 | 6.15
01.050.0435-A | 5.32
01.050.0436-0 | 6.83
01.050.0436-A | 5.91
01.050.0437-0 | 2.84
01.050.0437-A | 2.46
01.050.0438-0 | 2.56
01.050.0438-A | 2.22
01.050.0439-0 | 1.6
01.050.0439-A | 1.39
01.050.0440-0 | 0.8
01.050.0440-A | 0.69
01.050.0441-0 | 4.88
01.050.0441-A | 4.23
01.050.0442-0 | 4.51
01.050.0442-A | 3.91
01.050.0443-0 | 2.68
01.050.0443-A | 2.33
01.050.0444-0 | 4.51
01.050.0444-A | 3.91
01.050.0445-0 | 14.65
01.050.0445-A | 12.69
01.050.0446-0 | 12.2
01.050.0446-A | 10.57
01.050.0447-0 | 0.8
01.050.0447-A | 0.69
01.050.0448-0 | 0.52
01.050.0448-A | 0.45
01.050.0449-0 | 4.45
01.050.0449-A | 3.85
01.050.0450-0 | 3.21
01.050.0450-A | 2.78
01.050.0451-0 | 1.6
01.050.0451-A | 1.39
01.050.0452-0 | 4.88
01.050.0452-A | 4.23
01.050.0453-0 | 4.51
01.050.0453-A | 3.91
01.050.0454-0 | 2.68
01.050.0454-A | 2.33
01.050.0455-0 | 4.51
01.050.0455-A | 3.91
01.050.0456-0 | 14.65
01.050.0456-A | 12.69
01.050.0457-0 | 12.2
01.050.0457-A | 10.57
01.050.0458-0 | 0.8
01.050.0458-A | 0.69
01.050.0459-0 | 0.52
01.050.0459-A | 0.45
01.050.0460-0 | 4.45
01.050.0460-A | 3.85
01.050.0461-0 | 3.21
01.050.0461-A | 2.78
01.050.0462-0 | 1.6
01.050.0462-A | 1.39
01.050.0463-0 | 8.19
01.050.0463-A | 7.09
01.050.0464-0 | 4.88
01.050.0464-A | 4.23
01.050.0465-0 | 4.51
01.050.0465-A | 3.91
01.050.0466-0 | 8.19
01.050.0466-A | 7.09
01.050.0467-0 | 14.65
01.050.0467-A | 12.69
01.050.0468-0 | 12.2
01.050.0468-A | 10.57
01.050.0469-0 | 8.93
01.050.0469-A | 7.74
01.050.0470-0 | 5.99
01.050.0470-A | 5.19
01.050.0471-0 | 4.54
01.050.0471-A | 3.93
01.050.0472-0 | 0.8
01.050.0472-A | 0.69
01.050.0473-0 | 0.52
01.050.0473-A | 0.45
01.050.0474-0 | 4.88
01.050.0474-A | 4.23
01.050.0475-0 | 3.21
01.050.0475-A | 2.78
01.050.0476-0 | 2.44
01.050.0476-A | 2.11
01.050.0478-0 | 8.19
01.050.0478-A | 7.09
01.050.0479-0 | 4.88
01.050.0479-A | 4.23
01.050.0480-0 | 4.51
01.050.0480-A | 3.91
01.050.0481-0 | 8.19
01.050.0481-A | 7.09
01.050.0482-0 | 14.65
01.050.0482-A | 12.69
01.050.0483-0 | 12.2
01.050.0483-A | 10.57
01.050.0484-0 | 8.93
01.050.0484-A | 7.74
01.050.0485-0 | 5.99
01.050.0485-A | 5.19
01.050.0486-0 | 4.54
01.050.0486-A | 3.93
01.050.0487-0 | 0.8
01.050.0487-A | 0.69
01.050.0488-0 | 0.52
01.050.0488-A | 0.45
01.050.0489-0 | 4.88
01.050.0489-A | 4.23
01.050.0490-0 | 3.21
01.050.0490-A | 2.78
01.050.0491-0 | 2.44
01.050.0491-A | 2.11
01.050.0493-0 | 9.76
01.050.0493-A | 8.46
01.050.0494-0 | 8.19
01.050.0494-A | 7.09
01.050.0495-0 | 4.88
01.050.0495-A | 4.23
01.050.0496-0 | 16.32
01.050.0496-A | 14.14
01.050.0497-0 | 12.2
01.050.0497-A | 10.57
01.050.0498-0 | 19.53
01.050.0498-A | 16.92
01.050.0499-0 | 11.9
01.050.0499-A | 10.31
01.050.0500-0 | 8.93
01.050.0500-A | 7.74
01.050.0501-0 | 5.99
01.050.0501-A | 5.19
01.050.0502-0 | 1.08
01.050.0502-A | 0.93
01.050.0503-0 | 0.8
01.050.0503-A | 0.69
01.050.0504-0 | 4.88
01.050.0504-A | 4.23
01.050.0505-0 | 3.21
01.050.0505-A | 2.78
01.050.0506-0 | 2.44
01.050.0506-A | 2.11
01.050.0508-0 | 7.48
01.050.0508-A | 6.48
01.050.0509-0 | 6.21
01.050.0509-A | 5.38
01.050.0510-0 | 3.77
01.050.0510-A | 3.26
01.050.0515-0 | 9.76
01.050.0515-A | 8.46
01.050.0516-0 | 8.19
01.050.0516-A | 7.09
01.050.0517-0 | 4.88
01.050.0517-A | 4.23
01.050.0518-0 | 16.32
01.050.0518-A | 14.14
01.050.0519-0 | 12.2
01.050.0519-A | 10.57
01.050.0520-0 | 19.53
01.050.0520-A | 16.92
01.050.0521-0 | 11.9
01.050.0521-A | 10.31
01.050.0522-0 | 8.93
01.050.0522-A | 7.74
01.050.0523-0 | 5.99
01.050.0523-A | 5.19
01.050.0524-0 | 1.08
01.050.0524-A | 0.93
01.050.0525-0 | 0.8
01.050.0525-A | 0.69
01.050.0526-0 | 4.88
01.050.0526-A | 4.23
01.050.0527-0 | 3.21
01.050.0527-A | 2.78
01.050.0528-0 | 2.44
01.050.0528-A | 2.11
01.050.0530-0 | 7.48
01.050.0530-A | 6.48
01.050.0531-0 | 6.21
01.050.0531-A | 5.38
01.050.0532-0 | 3.77
01.050.0532-A | 3.26
01.050.0537-0 | 51.34
01.050.0537-A | 44.48
01.050.0538-0 | 45.06
01.050.0538-A | 39.04
01.050.0539-0 | 38.79
01.050.0539-A | 33.61
01.050.0540-0 | 51.34
01.050.0540-A | 44.48
01.050.0541-0 | 45.06
01.050.0541-A | 39.04
01.050.0542-0 | 38.79
01.050.0542-A | 33.61
01.050.0543-0 | 51.34
01.050.0543-A | 44.48
01.050.0544-0 | 45.09
01.050.0544-A | 39.07
01.050.0545-0 | 40.46
01.050.0545-A | 35.05
01.050.0546-0 | 76.99
01.050.0546-A | 66.71
01.050.0547-0 | 45.09
01.050.0547-A | 39.07
01.050.0548-0 | 40.46
01.050.0548-A | 35.05
01.050.0549-0 | 44.97
01.050.0549-A | 38.96
01.050.0550-0 | 39.78
01.050.0550-A | 34.46
01.050.0551-0 | 33.47
01.050.0551-A | 29
01.050.0552-0 | 44.97
01.050.0552-A | 38.96
01.050.0553-0 | 39.78
01.050.0553-A | 34.46
01.050.0554-0 | 33.47
01.050.0554-A | 29
01.050.0560-0 | 3.24
01.050.0560-A | 2.81
01.050.0561-0 | 2.25
01.050.0561-A | 1.95
01.050.0562-0 | 1.32
01.050.0562-A | 1.15
01.050.0563-0 | 3.24
01.050.0563-A | 2.81
01.050.0564-0 | 2.25
01.050.0564-A | 1.95
01.050.0565-0 | 1.32
01.050.0565-A | 1.15
01.050.0570-0 | 1.05
01.050.0570-A | 0.91
01.050.0571-0 | 0.77
01.050.0571-A | 0.66
01.050.0572-0 | 0.49
01.050.0572-A | 0.42
01.050.0575-0 | 1.05
01.050.0575-A | 0.91
01.050.0576-0 | 0.77
01.050.0576-A | 0.66
01.050.0577-0 | 0.49
01.050.0577-A | 0.42
01.050.0580-0 | 1435.6
01.050.0580-A | 1243.94
01.050.0581-0 | 1914.13
01.050.0581-A | 1658.59
01.050.0582-0 | 2392.67
01.050.0582-A | 2073.24
01.050.0586-0 | 1435.6
01.050.0586-A | 1243.94
01.050.0587-0 | 1914.13
01.050.0587-A | 1658.59
01.050.0588-0 | 2392.67
01.050.0588-A | 2073.24
01.050.0700-0 | 16595.04
01.050.0700-A | 14379.2
01.050.0701-0 | 24455.2
01.050.0701-A | 21190.4
01.050.0702-0 | 34936
01.050.0702-A | 30272
01.050.0703-0 | 23705.44
01.050.0703-A | 20540.96
01.050.0704-0 | 34936
01.050.0704-A | 30272
01.050.0705-0 | 49908.32
01.050.0705-A | 43244.96
01.050.0706-0 | 16595.04
01.050.0706-A | 14379.2
01.050.0707-0 | 24455.2
01.050.0707-A | 21190.4
01.050.0708-0 | 34936
01.050.0708-A | 30272
01.050.0710-0 | 11142.56
01.050.0710-A | 9655.36
01.050.0711-0 | 5214.88
01.050.0711-A | 4519.68
01.050.0712-0 | 8060.8
01.050.0712-A | 6983.68
01.050.0713-0 | 57393.6
01.050.0713-A | 49732.32
01.050.0714-0 | 23705.44
01.050.0714-A | 20540.96
01.050.0715-0 | 34936
01.050.0715-A | 30272
01.050.0716-0 | 49908.32
01.050.0716-A | 43244.96
01.050.0717-0 | 6471.52
01.050.0717-A | 5607.36
01.050.0718-0 | 7395.52
01.050.0718-A | 6408.16
01.050.0719-0 | 9245.28
01.050.0719-A | 8011.52
01.050.0720-0 | 10787.04
01.050.0720-A | 9345.6
01.050.0721-0 | 12327.04
01.050.0721-A | 10681.44
01.050.0722-0 | 15408.8
01.050.0722-A | 13351.36
01.050.0723-0 | 38123.8
01.050.0723-A | 38123.8
01.050.0724-0 | 67376.32
01.050.0724-A | 58380.96
01.050.0726-0 | 9718.72
01.050.0726-A | 8421.6
01.050.0727-0 | 11142.56
01.050.0727-A | 9655.36
01.050.0728-0 | 13986.72
01.050.0728-A | 12119.36
01.050.0729-0 | 13275.68
01.050.0729-A | 11503.36
01.050.0730-0 | 15171.2
01.050.0730-A | 13147.2
01.050.0731-0 | 18965.76
01.050.0731-A | 16433.12
01.050.0732-0 | 4502.08
01.050.0732-A | 3900.16
01.050.0735-0 | 11402.6
01.050.0735-A | 11402.6
01.050.0736-0 | 20150.24
01.050.0736-A | 17460.96
01.050.0740-0 | 19767
01.050.0740-A | 19767
01.050.0741-0 | 34936
01.050.0741-A | 30272
01.050.0750-0 | 12073.6
01.050.0750-A | 12073.6
01.050.0751-0 | 21336.48
01.050.0751-A | 18487.04
01.050.0800-0 | 23.54
01.050.0800-A | 20.4
01.050.0801-0 | 21.5
01.050.0801-A | 18.63
01.050.0802-0 | 20.28
01.050.0802-A | 17.58
01.050.0805-0 | 18.55
01.050.0805-A | 16.07
01.050.0806-0 | 16.5
01.050.0806-A | 14.29
01.050.0807-0 | 13.06
01.050.0807-A | 11.32
01.050.0810-0 | 13.38
01.050.0810-A | 11.6
01.050.0811-0 | 9.71
01.050.0811-A | 8.42
01.050.0812-0 | 7.81
01.050.0812-A | 6.76
01.050.0815-0 | 3.69
01.050.0815-A | 3.2
01.050.0816-0 | 2.55
01.050.0816-A | 2.21
01.050.0817-0 | 2.55
01.050.0817-A | 2.21
01.050.0820-0 | 12.55
01.050.0820-A | 10.87
01.050.0821-0 | 8.69
01.050.0821-A | 7.53
01.050.0822-0 | 6.95
01.050.0822-A | 6.02
01.050.0825-0 | 10.26
01.050.0825-A | 8.89
01.050.0826-0 | 9.01
01.050.0826-A | 7.81
01.050.0827-0 | 7.75
01.050.0827-A | 6.71
01.050.0830-0 | 10.26
01.050.0830-A | 8.89
01.050.0831-0 | 9.01
01.050.0831-A | 7.81
01.050.0832-0 | 8.08
01.050.0832-A | 7
01.050.0835-0 | 8.98
01.050.0835-A | 7.78
01.050.0836-0 | 7.95
01.050.0836-A | 6.89
01.050.0837-0 | 6.69
01.050.0837-A | 5.8
01.050.0840-0 | 0.96
01.050.0840-A | 0.83
01.050.0841-0 | 0.52
01.050.0841-A | 0.45
01.050.0842-0 | 0.26
01.050.0842-A | 0.22
01.050.0845-0 | 2.43
01.050.0845-A | 2.11
01.050.0846-0 | 1.62
01.050.0846-A | 1.41
01.050.0847-0 | 1.95
01.050.0847-A | 1.69
01.050.0850-0 | 1.18
01.050.0850-A | 1.03
01.050.0851-0 | 0.57
01.050.0851-A | 0.49
01.050.0852-0 | 0.29
01.050.0852-A | 0.25
01.050.0855-0 | 0.32
01.050.0855-A | 0.27
01.050.0856-0 | 0.16
01.050.0856-A | 0.13
01.050.0860-0 | 0.52
01.050.0860-A | 0.45
01.050.0861-0 | 0.26
01.050.0861-A | 0.22
01.050.0865-0 | 0.89
01.050.0865-A | 0.77
01.050.0870-0 | 1.05
01.050.0870-A | 0.91
01.050.0871-0 | 0.52
01.050.0871-A | 0.45
01.050.0875-0 | 0.57
01.050.0875-A | 0.49
01.050.0876-0 | 0.29
01.050.0876-A | 0.25
01.050.0880-0 | 0.32
01.050.0880-A | 0.27
01.050.0881-0 | 0.16
01.050.0881-A | 0.13
01.050.0885-0 | 0.52
01.050.0885-A | 0.45
01.050.0886-0 | 0.48
01.050.0886-A | 0.41
01.050.0890-0 | 1.36
01.050.0890-A | 1.18
01.050.0891-0 | 1.23
01.050.0891-A | 1.06
01.050.0895-0 | 1.36
01.050.0895-A | 1.18
01.050.0900-0 | 0.57
01.050.0900-A | 0.49
01.050.0901-0 | 0.51
01.050.0901-A | 0.44
01.050.0905-0 | 0.32
01.050.0905-A | 0.27
01.050.0906-0 | 0.16
01.050.0906-A | 0.13
01.050.0910-0 | 0.96
01.050.0910-A | 0.83
01.050.0911-0 | 0.89
01.050.0911-A | 0.77
01.050.0912-0 | 0.52
01.050.0912-A | 0.45
01.050.0915-0 | 0.89
01.050.0915-A | 0.77
01.050.0920-0 | 2.92
01.050.0920-A | 2.53
01.050.0921-0 | 2.43
01.050.0921-A | 2.11
01.050.0925-0 | 0.88
01.050.0925-A | 0.76
01.050.0926-0 | 0.64
01.050.0926-A | 0.55
01.050.0927-0 | 0.32
01.050.0927-A | 0.27
01.050.0930-0 | 1.62
01.050.0930-A | 1.41
01.050.0931-0 | 0.96
01.050.0931-A | 0.83
01.050.0932-0 | 0.89
01.050.0932-A | 0.77
01.050.0935-0 | 1.62
01.050.0935-A | 1.41
01.050.0940-0 | 2.92
01.050.0940-A | 2.53
01.050.0941-0 | 2.43
01.050.0941-A | 2.11
01.050.0945-0 | 1.77
01.050.0945-A | 1.53
01.050.0946-0 | 1.18
01.050.0946-A | 1.03
01.050.0947-0 | 0.89
01.050.0947-A | 0.77
01.050.0950-0 | 0.96
01.050.0950-A | 0.83
01.050.0951-0 | 0.64
01.050.0951-A | 0.55
01.050.0952-0 | 0.48
01.050.0952-A | 0.41
01.050.0955-0 | 1.95
01.050.0955-A | 1.69
01.050.0956-0 | 1.62
01.050.0956-A | 1.41
01.050.0957-0 | 0.96
01.050.0957-A | 0.83
01.050.0960-0 | 3.27
01.050.0960-A | 2.83
01.050.0961-0 | 2.43
01.050.0961-A | 2.11
01.050.0962-0 | 3.9
01.050.0962-A | 3.38
01.050.0965-0 | 2.37
01.050.0965-A | 2.06
01.050.0966-0 | 1.77
01.050.0966-A | 1.53
01.050.0967-0 | 1.18
01.050.0967-A | 1.03
01.050.0970-0 | 0.96
01.050.0970-A | 0.83
01.050.0971-0 | 0.64
01.050.0971-A | 0.55
01.050.0972-0 | 0.48
01.050.0972-A | 0.41
01.050.0975-0 | 1.49
01.050.0975-A | 1.29
01.050.0976-0 | 1.24
01.050.0976-A | 1.08
01.050.0977-0 | 0.74
01.050.0977-A | 0.64
01.050.0980-0 | 0.64
01.050.0980-A | 0.55
01.050.0981-0 | 0.45
01.050.0981-A | 0.39
01.050.0982-0 | 0.26
01.050.0982-A | 0.22
01.050.0985-0 | 0.11
01.050.0985-A | 0.1
01.050.0986-0 | 0.08
01.050.0986-A | 0.07
01.050.0987-0 | 0.05
01.050.0987-A | 0.05
01.050.1000-0 | 191.41
01.050.1000-A | 165.86
01.050.1001-0 | 239.25
01.050.1001-A | 207.32
01.050.1002-0 | 358.89
01.050.1002-A | 310.98
01.050.9999-0 | 6441
01.050.9999-A | 5911
02.001.0001-0 | 77.41
02.001.0001-A | 71.88
02.001.0002-0 | 59.34
02.001.0002-A | 53.81
02.001.0003-0 | 46.51
02.001.0003-A | 40.98
02.002.0005-0 | 37.87
02.002.0005-A | 35.72
02.002.0006-0 | 49.95
02.002.0006-A | 47.03
02.002.0007-0 | 25.78
02.002.0007-A | 24.4
02.002.0010-0 | 46.68
02.002.0010-A | 44.53
02.002.0011-0 | 58.76
02.002.0011-A | 55.85
02.002.0012-0 | 34.6
02.002.0012-A | 33.22
02.003.0001-1 | 121.3
02.003.0001-B | 113.7
02.004.0001-0 | 543.13
02.004.0001-A | 485.89
02.004.0002-1 | 582.4
02.004.0002-B | 525.34
02.004.0003-0 | 547.38
02.004.0003-A | 490.21
02.004.0004-0 | 475.25
02.004.0004-A | 427.87
02.004.0005-0 | 549.71
02.004.0005-A | 503.08
02.004.0006-0 | 453.72
02.004.0006-A | 406.21
02.004.0007-0 | 589.76
02.004.0007-A | 528.67
02.004.0010-0 | 567.89
02.004.0010-A | 501.33
02.004.0012-0 | 2967.25
02.004.0012-A | 2776.27
02.004.0013-0 | 5186.05
02.004.0013-A | 4834.41
02.006.0010-0 | 930
02.006.0010-A | 930
02.006.0015-0 | 1250
02.006.0015-A | 1250
02.006.0030-0 | 1790
02.006.0030-A | 1790
02.006.0035-0 | 1837
02.006.0035-A | 1837
02.006.0050-0 | 1300
02.006.0050-A | 1300
02.010.0001-0 | 361.22
02.010.0001-A | 323.81
02.010.0002-0 | 312.3
02.010.0002-A | 274.88
02.011.0001-0 | 40.26
02.011.0001-A | 38.81
02.011.0002-0 | 20.67
02.011.0002-A | 19.22
02.011.0003-0 | 16.48
02.011.0003-A | 14.28
02.011.0010-0 | 0.87
02.011.0010-A | 0.87
02.011.0014-0 | 1.75
02.011.0014-A | 1.75
02.015.0001-0 | 4754.54
02.015.0001-A | 4589.56
02.016.0001-0 | 2320.42
02.016.0001-A | 2161.97
02.016.0003-0 | 14492.18
02.016.0003-A | 13813.27
02.016.0004-0 | 17392.1
02.016.0004-A | 16713.19
02.016.0006-0 | 19505.88
02.016.0006-A | 18826.97
02.016.0008-0 | 20577.57
02.016.0008-A | 19891.7
02.016.0010-0 | 21618.76
02.016.0010-A | 20932.89
02.020.0001-0 | 547.44
02.020.0001-A | 514.57
02.020.0002-0 | 254.09
02.020.0002-A | 240.27
02.020.0003-0 | 120.09
02.020.0003-A | 114.55
02.020.0005-0 | 4.12
02.020.0005-A | 3.75
02.020.0009-0 | 125.76
02.020.0009-A | 117.48
02.025.0010-0 | 26826.97
02.025.0010-A | 24191.1
02.025.0012-0 | 23500.4
02.025.0012-A | 20864.53
02.025.0015-0 | 14389.01
02.025.0015-A | 12749.35
02.025.0020-0 | 52403.05
02.025.0020-A | 46977.89
02.025.0025-0 | 38744.84
02.025.0025-A | 34402.83
02.025.0030-0 | 31893.13
02.025.0030-A | 28095.8
02.030.0005-0 | 109.15
02.030.0005-A | 99.84
02.030.0010-0 | 57.85
02.030.0010-A | 57.85
02.030.0020-0 | 26.32
02.030.0020-A | 26.32
02.030.0025-0 | 124.79
02.030.0025-A | 124.79
02.030.0035-0 | 36
02.030.0035-A | 36
02.030.0040-0 | 14.2
02.030.0040-A | 14.2
02.030.0060-0 | 11.58
02.030.0060-A | 10.26
02.050.0001-0 | 110.81
02.050.0001-A | 97.61
03.001.0001-1 | 70.7
03.001.0001-B | 61.28
03.001.0002-1 | 89.42
03.001.0002-B | 77.5
03.001.0003-1 | 120.61
03.001.0003-B | 104.54
03.001.0004-1 | 162.2
03.001.0004-B | 140.59
03.001.0009-1 | 201.71
03.001.0009-B | 174.84
03.001.0010-0 | 155.96
03.001.0010-A | 135.18
03.001.0011-0 | 197.55
03.001.0011-A | 171.23
03.001.0012-0 | 228.75
03.001.0012-A | 198.27
03.001.0021-0 | 270.34
03.001.0021-A | 234.32
03.001.0022-0 | 311.93
03.001.0022-A | 270.37
03.001.0041-0 | 99.81
03.001.0041-A | 86.52
03.001.0042-0 | 116.45
03.001.0042-A | 100.94
03.001.0043-0 | 187.16
03.001.0043-A | 162.22
03.001.0044-0 | 228.75
03.001.0044-A | 198.27
03.001.0045-0 | 270.34
03.001.0045-A | 234.32
03.001.0047-0 | 114.37
03.001.0047-A | 99.13
03.001.0048-0 | 207.95
03.001.0048-A | 180.25
03.001.0049-0 | 311.93
03.001.0049-A | 270.37
03.001.0050-0 | 374.32
03.001.0050-A | 324.45
03.001.0051-0 | 436.7
03.001.0051-A | 378.52
03.001.0061-0 | 56.27
03.001.0061-A | 48.78
03.001.0065-1 | 149.98
03.001.0065-B | 130
03.001.0070-1 | 134.98
03.001.0070-B | 117
03.001.0071-1 | 50.65
03.001.0071-B | 43.9
03.001.0080-1 | 49.9
03.001.0080-B | 43.26
03.001.0085-1 | 67.58
03.001.0085-B | 58.58
03.001.0090-0 | 217.26
03.001.0090-A | 189.06
03.001.0095-0 | 51.15
03.001.0095-A | 44.34
03.001.0096-0 | 109.17
03.001.0096-A | 94.63
03.001.0098-0 | 10.39
03.001.0098-A | 9.01
03.001.0099-0 | 21.83
03.001.0099-A | 18.92
03.001.0100-0 | 87.34
03.001.0100-A | 75.7
03.001.0101-0 | 112.29
03.001.0101-A | 97.33
03.001.0102-0 | 149.72
03.001.0102-A | 129.78
03.001.0110-0 | 131.63
03.001.0110-A | 114.09
03.001.0111-0 | 239.15
03.001.0111-A | 207.28
03.002.0001-1 | 265.57
03.002.0001-B | 247.56
03.004.0001-1 | 254.95
03.004.0001-B | 220.98
03.004.0002-0 | 262.75
03.004.0002-A | 227.74
03.004.0003-0 | 272.64
03.004.0003-A | 236.31
03.004.0012-0 | 280.44
03.004.0012-A | 243.08
03.004.0013-0 | 293.45
03.004.0013-A | 254.35
03.004.0020-1 | 442.26
03.004.0020-B | 383.33
03.004.0021-0 | 455.79
03.004.0021-A | 395.06
03.004.0022-0 | 473.48
03.004.0022-A | 410.39
03.004.0023-0 | 486.48
03.004.0023-A | 421.67
03.004.0024-0 | 508.86
03.004.0024-A | 441.06
03.004.0025-0 | 145.68
03.004.0025-A | 126.27
03.004.0028-0 | 309.58
03.004.0028-A | 268.33
03.004.0030-0 | 333.1
03.004.0030-A | 288.71
03.004.0031-0 | 287.56
03.004.0031-A | 249.24
03.005.0011-0 | 230.48
03.005.0011-A | 212
03.005.0013-0 | 263.18
03.005.0013-A | 244.27
03.005.0020-1 | 153.24
03.005.0020-B | 140.78
03.005.0021-0 | 157.89
03.005.0021-A | 145.06
03.005.0022-0 | 163.92
03.005.0022-A | 150.58
03.005.0023-0 | 168.53
03.005.0023-A | 154.82
03.005.0024-0 | 176.27
03.005.0024-A | 161.94
03.005.0025-0 | 101.43
03.005.0025-A | 98.93
03.005.0026-0 | 142.11
03.005.0026-A | 139.45
03.005.0030-1 | 178.09
03.005.0030-B | 164.09
03.005.0031-0 | 183.47
03.005.0031-A | 169.04
03.005.0032-0 | 190.59
03.005.0032-A | 175.61
03.005.0033-0 | 195.97
03.005.0033-A | 180.57
03.005.0034-0 | 204.84
03.005.0034-A | 188.74
03.005.0038-1 | 100.77
03.005.0038-B | 98.11
03.005.0039-0 | 73.94
03.005.0039-A | 71.56
03.005.0040-0 | 142.41
03.005.0040-A | 125.05
03.005.0041-0 | 112.66
03.005.0041-A | 99.83
03.005.0045-0 | 174.52
03.005.0045-A | 158.39
03.005.0046-0 | 348.46
03.005.0046-A | 322.71
03.008.0010-1 | 217.1
03.008.0010-B | 199.28
03.008.0011-0 | 223.58
03.008.0011-A | 205.23
03.008.0012-0 | 232.97
03.008.0012-A | 213.85
03.008.0013-0 | 239.02
03.008.0013-A | 219.41
03.008.0014-0 | 249.35
03.008.0014-A | 228.86
03.008.0020-1 | 659.86
03.008.0020-B | 608.75
03.008.0021-0 | 679.9
03.008.0021-A | 627.26
03.008.0022-0 | 706.29
03.008.0022-A | 651.61
03.008.0023-0 | 726.77
03.008.0023-A | 670.51
03.008.0024-0 | 759.08
03.008.0024-A | 700.31
03.008.0050-1 | 775.24
03.008.0050-B | 714.73
03.008.0051-0 | 799.28
03.008.0051-A | 736.9
03.008.0052-0 | 829
03.008.0052-A | 764.28
03.008.0053-0 | 853.04
03.008.0053-A | 786.45
03.008.0054-0 | 892.05
03.008.0054-A | 822.4
03.008.0060-1 | 1732.79
03.008.0060-B | 1601.22
03.008.0061-0 | 1830.07
03.008.0061-A | 1694.51
03.008.0062-0 | 1903.28
03.008.0062-A | 1762.46
03.008.0063-0 | 1959.7
03.008.0063-A | 1814.97
03.008.0064-0 | 2049.7
03.008.0064-A | 1898.36
03.008.0080-1 | 465.14
03.008.0080-B | 428.83
03.008.0085-0 | 1281.2
03.008.0085-A | 1189.1
03.008.0090-1 | 130.43
03.008.0090-B | 119.74
03.008.0095-0 | 428.72
03.008.0095-A | 395.5
03.008.0120-1 | 584.13
03.008.0120-B | 541.54
03.008.0125-1 | 193.67
03.008.0125-B | 175.36
03.008.0150-1 | 809.66
03.008.0150-B | 752.67
03.009.0002-1 | 58.22
03.009.0002-B | 50.47
03.009.0003-0 | 51.98
03.009.0003-A | 45.06
03.009.0004-0 | 93.58
03.009.0004-A | 81.11
03.009.0005-0 | 172.2
03.009.0005-A | 152.24
03.009.0006-0 | 177.45
03.009.0006-A | 156.89
03.009.0007-0 | 182.5
03.009.0007-A | 161.34
03.009.0008-0 | 187.82
03.009.0008-A | 166.06
03.009.0009-0 | 191.14
03.009.0009-A | 168.98
03.009.0015-0 | 211.22
03.009.0015-A | 186.68
03.009.0020-0 | 225.51
03.009.0020-A | 199.42
03.009.0025-0 | 238.71
03.009.0025-A | 211.11
03.009.0030-0 | 251.43
03.009.0030-A | 222.35
03.009.0035-0 | 270.97
03.009.0035-A | 239.62
03.009.0080-0 | 55
03.009.0080-A | 48.02
03.010.0015-0 | 12.28
03.010.0015-A | 11.93
03.010.0016-0 | 5.73
03.010.0016-A | 5.6
03.010.0017-0 | 4.31
03.010.0017-A | 4.25
03.010.0018-0 | 9.36
03.010.0018-A | 8.93
03.010.0019-0 | 8.58
03.010.0019-A | 8.15
03.010.0020-0 | 20.28
03.010.0020-A | 19.93
03.010.0021-0 | 22.78
03.010.0021-A | 22.39
03.010.0022-0 | 24.45
03.010.0022-A | 24.04
03.010.0023-0 | 27.78
03.010.0023-A | 27.32
03.010.0024-0 | 31.38
03.010.0024-A | 30.88
03.010.0030-0 | 42.48
03.010.0030-A | 41.83
03.010.0035-0 | 56.36
03.010.0035-A | 55.52
03.010.0040-0 | 70.24
03.010.0040-A | 69.21
03.010.0045-0 | 84.11
03.010.0045-A | 82.9
03.010.0049-0 | 97.99
03.010.0049-A | 96.59
03.010.0100-0 | 36.51
03.010.0100-A | 34.35
03.010.0101-0 | 46.67
03.010.0101-A | 43.87
03.010.0105-0 | 27.09
03.010.0105-A | 26.39
03.010.0106-0 | 33.49
03.010.0106-A | 32.42
03.011.0015-1 | 27.43
03.011.0015-B | 23.9
03.012.0010-0 | 3.96
03.012.0010-A | 3.91
03.013.0001-1 | 43.67
03.013.0001-B | 37.85
03.013.0002-0 | 51.98
03.013.0002-A | 45.06
03.013.0005-0 | 62.38
03.013.0005-A | 54.07
03.013.0006-0 | 52.4
03.013.0006-A | 45.42
03.014.0005-0 | 15.57
03.014.0005-A | 13.86
03.014.0010-0 | 15.1
03.014.0010-A | 14.7
03.015.0010-0 | 215.72
03.015.0010-A | 208.8
03.015.0012-0 | 228.62
03.015.0012-A | 219.97
03.015.0014-0 | 203.66
03.015.0014-A | 196.74
03.015.0016-0 | 211.98
03.015.0016-A | 203.95
03.015.0025-0 | 212.06
03.015.0025-A | 205.14
03.015.0026-0 | 220.38
03.015.0026-A | 212.35
03.016.0005-1 | 27.54
03.016.0005-B | 26.58
03.016.0010-1 | 33.51
03.016.0010-B | 32.34
03.016.0015-1 | 10.88
03.016.0015-B | 10.5
03.016.0018-1 | 13.18
03.016.0018-B | 12.72
03.016.0020-1 | 33.77
03.016.0020-B | 32.6
03.016.0025-1 | 43.28
03.016.0025-B | 41.76
03.016.0050-1 | 12.68
03.016.0050-B | 12.24
03.016.0055-1 | 16.17
03.016.0055-B | 15.6
03.020.0030-1 | 20.39
03.020.0030-B | 19.91
03.020.0035-1 | 23.42
03.020.0035-B | 22.87
03.020.0040-1 | 26.74
03.020.0040-B | 26.05
03.020.0045-1 | 33.36
03.020.0045-B | 32.52
03.020.0050-1 | 7.91
03.020.0050-B | 7.73
03.020.0052-1 | 8.97
03.020.0052-B | 8.76
03.020.0055-1 | 11.26
03.020.0055-B | 10.99
03.020.0057-1 | 13.77
03.020.0057-B | 13.44
03.020.0060-1 | 25.64
03.020.0060-B | 24.86
03.020.0065-1 | 29.47
03.020.0065-B | 28.57
03.020.0070-1 | 40.58
03.020.0070-B | 39.34
03.020.0075-1 | 62.59
03.020.0075-B | 60.67
03.020.0080-1 | 9.75
03.020.0080-B | 9.45
03.020.0085-1 | 11.15
03.020.0085-B | 10.81
03.020.0090-1 | 16.45
03.020.0090-B | 15.95
03.020.0100-1 | 24.01
03.020.0100-B | 23.27
03.020.0200-0 | 7.68
03.020.0200-A | 7.39
03.021.0005-1 | 5.05
03.021.0005-B | 4.91
03.022.0010-0 | 6.46
03.022.0010-A | 6.22
03.023.0010-1 | 267.76
03.023.0010-B | 263.04
03.025.0005-0 | 10.88
03.025.0005-A | 10.64
03.025.0010-0 | 9.52
03.025.0010-A | 9.4
03.025.0015-1 | 3.46
03.025.0015-B | 3.41
03.025.0020-0 | 6.43
03.025.0020-A | 6.29
03.025.0025-0 | 8.67
03.025.0025-A | 8.48
03.025.0027-0 | 12.91
03.025.0027-A | 12.62
03.025.0030-0 | 15.21
03.025.0030-A | 15.01
03.025.0031-0 | 17.22
03.025.0031-A | 16.86
03.025.0033-0 | 4.18
03.025.0033-A | 4.09
03.025.0035-0 | 2.92
03.025.0035-A | 2.87
03.025.0036-0 | 2.38
03.025.0036-A | 2.34
03.025.0037-0 | 3.42
03.025.0037-A | 3.36
03.025.0038-0 | 3.13
03.025.0038-A | 3.08
03.025.0039-0 | 6.28
03.025.0039-A | 6.25
03.025.0040-0 | 5.52
03.025.0040-A | 5.35
03.026.0010-0 | 8.52
03.026.0010-A | 8.44
03.026.0015-0 | 8.17
03.026.0015-A | 8.04
03.026.0020-0 | 16.3
03.026.0020-A | 16.14
03.030.0150-0 | 5.15
03.030.0150-A | 4.95
03.030.0155-0 | 4.75
03.030.0155-A | 4.62
03.030.0159-0 | 3.24
03.030.0159-A | 3.14
03.036.0200-0 | 11.53
03.036.0200-A | 11.11
03.036.0205-0 | 16.45
03.036.0205-A | 15.85
03.036.0210-0 | 17.05
03.036.0210-A | 16.43
03.036.0215-0 | 23.77
03.036.0215-A | 22.9
03.040.0001-0 | 7.22
03.040.0001-A | 7.15
03.040.0002-0 | 8.44
03.040.0002-A | 8.35
03.040.0003-0 | 9.65
03.040.0003-A | 9.55
03.040.0004-0 | 10.84
03.040.0004-A | 10.73
03.040.0005-0 | 12.07
03.040.0005-A | 11.95
03.040.0006-0 | 13.27
03.040.0006-A | 13.13
03.040.0007-0 | 14.51
03.040.0007-A | 14.36
03.040.0008-0 | 15.63
03.040.0008-A | 15.47
03.040.0009-0 | 16.95
03.040.0009-A | 16.77
03.040.0010-0 | 18.17
03.040.0010-A | 17.98
03.040.0011-0 | 19.39
03.040.0011-A | 19.19
03.040.0012-0 | 20.58
03.040.0012-A | 20.37
03.040.0013-0 | 21.68
03.040.0013-A | 21.46
03.040.0014-0 | 22.91
03.040.0014-A | 22.68
03.040.0015-0 | 24.3
03.040.0015-A | 24.05
03.040.0016-0 | 25.53
03.040.0016-A | 25.27
03.040.0017-0 | 26.54
03.040.0017-A | 26.27
03.040.0018-0 | 27.63
03.040.0018-A | 27.35
03.040.0019-0 | 29.23
03.040.0019-A | 28.93
03.040.0020-0 | 30.1
03.040.0020-A | 29.79
03.040.0021-0 | 31.51
03.040.0021-A | 31.19
03.040.0022-0 | 32.53
03.040.0022-A | 32.2
03.040.0023-0 | 34.18
03.040.0023-A | 33.84
03.040.0024-0 | 15.17
03.040.0024-A | 15.05
03.040.0025-0 | 17.49
03.040.0025-A | 17.36
03.040.0026-0 | 19.92
03.040.0026-A | 19.77
03.040.0027-0 | 22.19
03.040.0027-A | 22.03
03.040.0028-0 | 24.68
03.040.0028-A | 24.49
03.040.0029-0 | 26.88
03.040.0029-A | 26.68
03.040.0030-0 | 29.26
03.040.0030-A | 29.04
03.040.0031-0 | 31.79
03.040.0031-A | 31.56
03.040.0032-0 | 34.09
03.040.0032-A | 33.83
03.040.0033-0 | 36.34
03.040.0033-A | 36.07
03.040.0034-0 | 38.9
03.040.0034-A | 38.61
03.040.0035-0 | 41.34
03.040.0035-A | 41.03
03.040.0036-0 | 43.51
03.040.0036-A | 43.18
03.040.0037-0 | 45.93
03.040.0037-A | 45.58
03.040.0038-0 | 48.63
03.040.0038-A | 48.27
03.040.0039-0 | 50.88
03.040.0039-A | 50.49
03.040.0040-0 | 53.34
03.040.0040-A | 52.94
03.040.0041-0 | 55.13
03.040.0041-A | 54.71
03.040.0042-0 | 58.02
03.040.0042-A | 57.58
03.040.0043-0 | 60.13
03.040.0043-A | 59.68
03.040.0044-0 | 62.4
03.040.0044-A | 61.93
03.040.0045-0 | 64.84
03.040.0045-A | 64.36
03.040.0046-0 | 67.5
03.040.0046-A | 66.99
04.005.0003-0 | 1.07
04.005.0003-A | 1.05
04.005.0004-0 | 1.35
04.005.0004-A | 1.33
04.005.0005-0 | 1.53
04.005.0005-A | 1.51
04.005.0006-1 | 1.8
04.005.0006-B | 1.76
04.005.0007-0 | 2.16
04.005.0007-A | 2.12
04.005.0011-0 | 2.69
04.005.0011-A | 2.64
04.005.0012-1 | 3.6
04.005.0012-B | 3.53
04.005.0013-0 | 5.4
04.005.0013-A | 5.3
04.005.0014-0 | 10.79
04.005.0014-A | 10.59
04.005.0015-0 | 0.84
04.005.0015-A | 0.83
04.005.0016-0 | 1.08
04.005.0016-A | 1.06
04.005.0017-0 | 1.23
04.005.0017-A | 1.21
04.005.0018-0 | 1.44
04.005.0018-A | 1.42
04.005.0019-0 | 1.72
04.005.0019-A | 1.7
04.005.0020-0 | 2.13
04.005.0020-A | 2.1
04.005.0021-0 | 2.85
04.005.0021-A | 2.81
04.005.0022-0 | 4.29
04.005.0022-A | 4.23
04.005.0023-0 | 8.57
04.005.0023-A | 8.44
04.005.0100-0 | 1.35
04.005.0100-A | 1.3
04.005.0101-0 | 1.71
04.005.0101-A | 1.65
04.005.0102-0 | 1.94
04.005.0102-A | 1.87
04.005.0103-0 | 2.27
04.005.0103-A | 2.19
04.005.0104-0 | 2.73
04.005.0104-A | 2.63
04.005.0105-0 | 3.39
04.005.0105-A | 3.27
04.005.0106-0 | 4.54
04.005.0106-A | 4.38
04.005.0107-0 | 6.89
04.005.0107-A | 6.64
04.005.0108-0 | 13.66
04.005.0108-A | 13.17
04.005.0120-0 | 1.09
04.005.0120-A | 1.08
04.005.0121-0 | 1.38
04.005.0121-A | 1.36
04.005.0122-0 | 1.56
04.005.0122-A | 1.53
04.005.0123-1 | 1.82
04.005.0123-B | 1.79
04.005.0124-0 | 2.19
04.005.0124-A | 2.16
04.005.0125-0 | 2.74
04.005.0125-A | 2.7
04.005.0126-0 | 3.67
04.005.0126-A | 3.61
04.005.0127-0 | 5.49
04.005.0127-A | 5.4
04.005.0128-0 | 10.99
04.005.0128-A | 10.81
04.005.0140-0 | 0.91
04.005.0140-A | 0.9
04.005.0141-0 | 1.16
04.005.0141-A | 1.14
04.005.0142-0 | 1.33
04.005.0142-A | 1.31
04.005.0143-1 | 1.55
04.005.0143-B | 1.53
04.005.0144-0 | 1.85
04.005.0144-A | 1.83
04.005.0145-0 | 2.3
04.005.0145-A | 2.27
04.005.0146-0 | 3.08
04.005.0146-A | 3.03
04.005.0147-0 | 4.71
04.005.0147-A | 4.65
04.005.0148-0 | 9.24
04.005.0148-A | 9.11
04.005.0160-0 | 0.65
04.005.0160-A | 0.64
04.005.0161-0 | 0.79
04.005.0161-A | 0.78
04.005.0162-0 | 0.93
04.005.0162-A | 0.91
04.005.0163-0 | 1.06
04.005.0163-A | 1.05
04.005.0164-0 | 1.28
04.005.0164-A | 1.27
04.005.0165-0 | 1.61
04.005.0165-A | 1.59
04.005.0166-0 | 2.13
04.005.0166-A | 2.1
04.005.0167-0 | 3.23
04.005.0167-A | 3.18
04.005.0168-0 | 6.43
04.005.0168-A | 6.35
04.005.0170-0 | 0.49
04.005.0170-A | 0.49
04.005.0171-0 | 0.65
04.005.0171-A | 0.64
04.005.0172-0 | 0.84
04.005.0172-A | 0.83
04.005.0180-0 | 12.07
04.005.0180-A | 11.3
04.005.0300-0 | 36.98
04.005.0300-A | 35.89
04.005.0350-1 | 2.6
04.005.0350-B | 2.58
04.005.0495-0 | 20.88
04.005.0495-A | 19.77
04.005.0501-0 | 21.95
04.005.0501-A | 20.78
04.005.0502-0 | 23.03
04.005.0502-A | 21.81
04.005.0503-0 | 24.19
04.005.0503-A | 22.91
04.005.0504-0 | 25.35
04.005.0504-A | 24
04.005.0505-0 | 26.64
04.005.0505-A | 25.23
04.005.0506-0 | 28.02
04.005.0506-A | 26.53
04.005.0507-0 | 29.39
04.005.0507-A | 27.83
04.005.0508-0 | 30.81
04.005.0508-A | 29.17
04.006.0008-1 | 44.32
04.006.0008-B | 40.83
04.006.0009-0 | 30.54
04.006.0009-A | 27.75
04.006.0010-0 | 32
04.006.0010-A | 29.21
04.006.0012-0 | 59.2
04.006.0012-A | 54.3
04.006.0013-1 | 63.4
04.006.0013-B | 57.24
04.006.0014-1 | 113.81
04.006.0014-B | 102.7
04.006.0020-0 | 278.67
04.006.0020-A | 251.17
04.007.0015-0 | 85.31
04.007.0015-A | 81.75
04.007.0016-0 | 94.16
04.007.0016-A | 90.19
04.007.0017-0 | 107
04.007.0017-A | 102.49
04.007.0018-0 | 124.12
04.007.0018-A | 118.89
04.007.0019-0 | 141.24
04.007.0019-A | 135.29
04.007.0050-0 | 128.37
04.007.0050-A | 117.48
04.008.0020-0 | 226.82
04.008.0020-A | 204.6
04.008.0021-0 | 225.35
04.008.0021-A | 201.58
04.009.0022-0 | 92.26
04.009.0022-A | 84.35
04.009.0023-0 | 119.94
04.009.0023-A | 109.65
04.010.0045-0 | 1.68
04.010.0045-A | 1.64
04.010.0046-0 | 1.49
04.010.0046-A | 1.45
04.010.0047-0 | 1.41
04.010.0047-A | 1.37
04.011.0051-1 | 14.35
04.011.0051-B | 13.88
04.011.0052-1 | 10.34
04.011.0052-B | 10.04
04.011.0053-1 | 9.18
04.011.0053-B | 8.93
04.011.0054-1 | 8.55
04.011.0054-B | 8.34
04.011.0055-1 | 8.29
04.011.0055-B | 8.08
04.011.0056-1 | 5.68
04.011.0056-B | 5.54
04.011.0057-1 | 6.07
04.011.0057-B | 5.97
04.011.0058-1 | 4.98
04.011.0058-B | 4.9
04.012.0071-1 | 11.34
04.012.0071-B | 10.96
04.012.0072-1 | 7.77
04.012.0072-B | 7.56
04.012.0073-1 | 6.61
04.012.0073-B | 6.45
04.012.0074-1 | 5.98
04.012.0074-B | 5.86
04.012.0075-1 | 5.71
04.012.0075-B | 5.6
04.012.0076-1 | 3.62
04.012.0076-B | 3.55
04.012.0077-1 | 4.23
04.012.0077-B | 4.19
04.012.0078-1 | 3.38
04.012.0078-B | 3.35
04.013.0015-0 | 98.91
04.013.0015-A | 92.44
04.014.0091-1 | 58.88
04.014.0091-B | 52.41
04.014.0095-0 | 332.47
04.014.0095-A | 330.81
04.015.0100-0 | 1.78
04.015.0100-A | 1.78
04.015.0101-0 | 1.21
04.015.0101-A | 1.21
04.015.0105-0 | 2.04
04.015.0105-A | 2.04
04.015.0106-0 | 1.34
04.015.0106-A | 1.34
04.015.0110-0 | 2.32
04.015.0110-A | 2.32
04.015.0111-0 | 1.48
04.015.0111-A | 1.48
04.018.0010-0 | 0.68
04.018.0010-A | 0.65
04.018.0012-0 | 49
04.018.0012-A | 46.71
04.018.0015-0 | 1.52
04.018.0015-A | 1.48
04.018.0020-1 | 1.01
04.018.0020-B | 0.98
04.018.0025-0 | 0.61
04.018.0025-A | 0.59
04.018.0030-0 | 0.98
04.018.0030-A | 0.94
04.020.0122-0 | 0.2
04.020.0122-A | 0.2
04.020.0126-0 | 1.01
04.020.0126-A | 0.99
04.020.0136-0 | 5.06
04.020.0136-A | 4.97
04.021.0010-0 | 1.03
04.021.0010-A | 0.95
04.021.0015-0 | 19.95
04.021.0015-A | 18.33
04.021.0025-0 | 201.3
04.021.0025-A | 186.5
04.025.0200-0 | 20572.6
04.025.0200-A | 19590.53
04.025.0205-0 | 30533.19
04.025.0205-A | 29095.87
04.025.0210-0 | 38471.59
04.025.0210-A | 36551.19
04.025.0215-0 | 46826.19
04.025.0215-A | 44084.19
05.001.0001-0 | 284.05
05.001.0001-A | 246.21
05.001.0002-1 | 393.3
05.001.0002-B | 340.89
05.001.0005-0 | 164.96
05.001.0005-A | 142.98
05.001.0006-0 | 83.18
05.001.0006-A | 72.1
05.001.0007-0 | 10.39
05.001.0007-A | 9.01
05.001.0008-0 | 31.19
05.001.0008-A | 27.03
05.001.0009-0 | 24.95
05.001.0009-A | 21.63
05.001.0010-0 | 19.51
05.001.0010-A | 16.91
05.001.0011-0 | 13.84
05.001.0011-A | 12
05.001.0012-0 | 56.14
05.001.0012-A | 48.66
05.001.0013-0 | 28.28
05.001.0013-A | 24.51
05.001.0014-0 | 10.39
05.001.0014-A | 9.01
05.001.0015-0 | 20.3
05.001.0015-A | 17.6
05.001.0016-0 | 14.55
05.001.0016-A | 12.61
05.001.0017-0 | 27.03
05.001.0017-A | 23.43
05.001.0018-0 | 28.28
05.001.0018-A | 24.51
05.001.0019-0 | 76.94
05.001.0019-A | 66.69
05.001.0020-0 | 12.69
05.001.0020-A | 11
05.001.0021-0 | 31.19
05.001.0021-A | 27.03
05.001.0022-0 | 31.19
05.001.0022-A | 27.03
05.001.0023-0 | 106.52
05.001.0023-A | 92.32
05.001.0024-0 | 130.19
05.001.0024-A | 112.84
05.001.0025-0 | 207.06
05.001.0025-A | 179.47
05.001.0027-0 | 483.59
05.001.0027-A | 419.15
05.001.0031-0 | 31.19
05.001.0031-A | 27.03
05.001.0033-0 | 393.95
05.001.0033-A | 341.46
05.001.0035-0 | 9.15
05.001.0035-A | 7.93
05.001.0039-0 | 16.63
05.001.0039-A | 14.42
05.001.0040-0 | 9.91
05.001.0040-A | 8.59
05.001.0041-0 | 18.08
05.001.0041-A | 15.67
05.001.0042-0 | 12.68
05.001.0042-A | 10.99
05.001.0043-0 | 21.8
05.001.0043-A | 18.9
05.001.0044-0 | 16.88
05.001.0044-A | 14.63
05.001.0045-0 | 14.98
05.001.0045-A | 12.99
05.001.0046-0 | 10.5
05.001.0046-A | 9.1
05.001.0047-0 | 16.2
05.001.0047-A | 14.04
05.001.0048-0 | 13.64
05.001.0048-A | 11.82
05.001.0049-0 | 37.16
05.001.0049-A | 32.21
05.001.0050-0 | 42.2
05.001.0050-A | 36.58
05.001.0051-0 | 84.41
05.001.0051-A | 73.17
05.001.0052-0 | 38.69
05.001.0052-A | 33.53
05.001.0055-0 | 14.55
05.001.0055-A | 12.61
05.001.0056-0 | 4096.07
05.001.0056-A | 3550.32
05.001.0057-0 | 122.89
05.001.0057-A | 106.51
05.001.0058-0 | 205.15
05.001.0058-A | 177.81
05.001.0059-0 | 21.83
05.001.0059-A | 18.92
05.001.0060-0 | 11.43
05.001.0060-A | 9.91
05.001.0061-0 | 24.95
05.001.0061-A | 21.63
05.001.0062-0 | 7.27
05.001.0062-A | 6.3
05.001.0063-0 | 25.99
05.001.0063-A | 22.53
05.001.0064-0 | 43.67
05.001.0064-A | 37.85
05.001.0065-0 | 9.35
05.001.0065-A | 8.11
05.001.0066-0 | 28.07
05.001.0066-A | 24.33
05.001.0067-0 | 20.79
05.001.0067-A | 18.02
05.001.0068-0 | 41.59
05.001.0068-A | 36.05
05.001.0069-0 | 18.71
05.001.0069-A | 16.22
05.001.0070-0 | 7.27
05.001.0070-A | 6.3
05.001.0071-0 | 71.89
05.001.0071-A | 62.31
05.001.0072-0 | 4.15
05.001.0072-A | 3.6
05.001.0073-0 | 7.27
05.001.0073-A | 6.3
05.001.0074-0 | 6.23
05.001.0074-A | 5.4
05.001.0075-0 | 14.55
05.001.0075-A | 12.61
05.001.0076-0 | 10.39
05.001.0076-A | 9.01
05.001.0077-0 | 70.34
05.001.0077-A | 60.97
05.001.0078-0 | 2.59
05.001.0078-A | 2.25
05.001.0079-0 | 7.79
05.001.0079-A | 6.75
05.001.0080-0 | 16.63
05.001.0080-A | 14.42
05.001.0081-0 | 1.45
05.001.0081-A | 1.26
05.001.0082-0 | 14.55
05.001.0082-A | 12.61
05.001.0083-0 | 10.39
05.001.0083-A | 9.01
05.001.0084-0 | 11.43
05.001.0084-A | 9.91
05.001.0085-0 | 47.83
05.001.0085-A | 41.45
05.001.0086-0 | 31.19
05.001.0086-A | 27.03
05.001.0087-0 | 4.15
05.001.0087-A | 3.6
05.001.0088-0 | 11.43
05.001.0088-A | 9.91
05.001.0089-0 | 11.43
05.001.0089-A | 9.91
05.001.0090-0 | 9.35
05.001.0090-A | 8.11
05.001.0095-0 | 2.07
05.001.0095-A | 1.8
05.001.0097-0 | 31.06
05.001.0097-A | 26.91
05.001.0098-0 | 50.76
05.001.0098-A | 43.98
05.001.0100-0 | 43.8
05.001.0100-A | 37.96
05.001.0101-0 | 39.48
05.001.0101-A | 34.22
05.001.0105-0 | 45.23
05.001.0105-A | 39.21
05.001.0106-0 | 49.17
05.001.0106-A | 42.61
05.001.0123-0 | 26.2
05.001.0123-A | 22.71
05.001.0124-0 | 0.35
05.001.0124-A | 0.31
05.001.0125-0 | 53.02
05.001.0125-A | 45.95
05.001.0126-0 | 106.53
05.001.0126-A | 92.34
05.001.0127-0 | 260.15
05.001.0127-A | 225.49
05.001.0128-0 | 124.35
05.001.0128-A | 108.72
05.001.0130-0 | 14.86
05.001.0130-A | 12.88
05.001.0131-0 | 12.38
05.001.0131-A | 10.73
05.001.0132-0 | 3.11
05.001.0132-A | 2.7
05.001.0133-0 | 36.23
05.001.0133-A | 31.39
05.001.0134-0 | 29.42
05.001.0134-A | 25.5
05.001.0135-0 | 31.19
05.001.0135-A | 27.03
05.001.0136-0 | 13.51
05.001.0136-A | 11.71
05.001.0137-0 | 18.71
05.001.0137-A | 16.22
05.001.0138-0 | 7.18
05.001.0138-A | 6.23
05.001.0141-0 | 27.03
05.001.0141-A | 23.43
05.001.0142-0 | 22.87
05.001.0142-A | 19.82
05.001.0143-0 | 10.39
05.001.0143-A | 9.01
05.001.0144-0 | 7.18
05.001.0144-A | 6.23
05.001.0145-0 | 24.77
05.001.0145-A | 21.47
05.001.0146-0 | 49.55
05.001.0146-A | 42.95
05.001.0147-0 | 20.79
05.001.0147-A | 18.02
05.001.0148-0 | 6.86
05.001.0148-A | 5.94
05.001.0149-0 | 8.31
05.001.0149-A | 7.21
05.001.0155-0 | 422.09
05.001.0155-A | 365.85
05.001.0158-0 | 207.95
05.001.0158-A | 180.25
05.001.0160-0 | 2.76
05.001.0160-A | 2.39
05.001.0162-0 | 83.18
05.001.0162-A | 72.1
05.001.0163-0 | 77.65
05.001.0163-A | 67.28
05.001.0164-0 | 42.12
05.001.0164-A | 36.5
05.001.0168-0 | 7.48
05.001.0168-A | 6.48
05.001.0169-0 | 129.19
05.001.0169-A | 115.76
05.001.0170-0 | 23.91
05.001.0170-A | 20.72
05.001.0171-0 | 29.11
05.001.0171-A | 25.23
05.001.0172-0 | 34.31
05.001.0172-A | 29.74
05.001.0173-0 | 48.86
05.001.0173-A | 42.35
05.001.0177-0 | 60.3
05.001.0177-A | 52.27
05.001.0178-0 | 76.94
05.001.0178-A | 66.69
05.001.0179-0 | 100.85
05.001.0179-A | 87.42
05.001.0182-0 | 1.14
05.001.0182-A | 0.99
05.001.0183-0 | 0.83
05.001.0183-A | 0.72
05.001.0185-0 | 1.87
05.001.0185-A | 1.62
05.001.0186-0 | 1.24
05.001.0186-A | 1.08
05.001.0187-0 | 28.69
05.001.0187-A | 24.87
05.001.0188-0 | 0.31
05.001.0188-A | 0.27
05.001.0189-0 | 0.2
05.001.0189-A | 0.18
05.001.0195-0 | 31.19
05.001.0195-A | 27.03
05.001.0196-0 | 23.91
05.001.0196-A | 20.72
05.001.0205-0 | 1.39
05.001.0205-A | 1.2
05.001.0206-0 | 1.03
05.001.0206-A | 0.9
05.001.0250-0 | 41.59
05.001.0250-A | 36.05
05.001.0300-0 | 202.54
05.001.0300-A | 191.82
05.001.0301-0 | 168.11
05.001.0301-A | 158.8
05.001.0305-0 | 124.77
05.001.0305-A | 108.15
05.001.0310-0 | 51.01
05.001.0310-A | 44.22
05.001.0315-0 | 82.21
05.001.0315-A | 71.25
05.001.0320-0 | 207.95
05.001.0320-A | 180.25
05.001.0325-0 | 3.11
05.001.0325-A | 2.7
05.001.0350-0 | 14.69
05.001.0350-A | 12.74
05.001.0360-0 | 7.26
05.001.0360-A | 6.3
05.001.0365-0 | 9.69
05.001.0365-A | 8.4
05.001.0366-0 | 6.78
05.001.0366-A | 5.88
05.001.0370-0 | 13.56
05.001.0370-A | 11.76
05.001.0375-0 | 4.07
05.001.0375-A | 3.52
05.001.0380-0 | 6.05
05.001.0380-A | 5.25
05.001.0385-0 | 8.47
05.001.0385-A | 7.35
05.001.0386-0 | 7.26
05.001.0386-A | 6.3
05.001.0387-0 | 7.26
05.001.0387-A | 6.3
05.001.0388-0 | 16.47
05.001.0388-A | 14.28
05.001.0389-0 | 14.53
05.001.0389-A | 12.6
05.001.0391-0 | 13.56
05.001.0391-A | 11.76
05.001.0392-0 | 9.69
05.001.0392-A | 8.4
05.001.0393-0 | 6.78
05.001.0393-A | 5.88
05.001.0400-0 | 2.28
05.001.0400-A | 1.98
05.001.0402-0 | 30.15
05.001.0402-A | 26.13
05.001.0405-0 | 83.18
05.001.0405-A | 72.1
05.001.0410-0 | 8.47
05.001.0410-A | 7.35
05.001.0415-0 | 9.2
05.001.0415-A | 7.98
05.001.0450-0 | 380.89
05.001.0450-A | 330.63
05.001.0455-0 | 571.33
05.001.0455-A | 495.95
05.001.0460-0 | 830.11
05.001.0460-A | 720.59
05.001.0465-0 | 1142.66
05.001.0465-A | 991.9
05.001.0600-0 | 28.75
05.001.0600-A | 24.92
05.001.0601-0 | 71.34
05.001.0601-A | 61.84
05.001.0602-0 | 356.73
05.001.0602-A | 309.2
05.001.0603-0 | 118.91
05.001.0603-A | 103.06
05.001.0605-0 | 118.91
05.001.0605-A | 103.06
05.001.0606-0 | 237.82
05.001.0606-A | 206.13
05.001.0607-0 | 14.48
05.001.0607-A | 12.9
05.001.0608-0 | 14.52
05.001.0608-A | 12.86
05.001.0609-0 | 15.72
05.001.0609-A | 13.93
05.001.0612-0 | 21.17
05.001.0612-A | 18.93
05.001.0613-0 | 44.3
05.001.0613-A | 39.81
05.001.0615-0 | 41.59
05.001.0615-A | 36.05
05.001.0616-0 | 93.58
05.001.0616-A | 81.11
05.001.0618-0 | 2.22
05.001.0618-A | 2.16
05.001.0620-0 | 14.37
05.001.0620-A | 12.46
05.001.0621-0 | 28.75
05.001.0621-A | 24.92
05.001.0622-0 | 57.51
05.001.0622-A | 49.85
05.001.0623-0 | 129.4
05.001.0623-A | 112.16
05.001.0680-0 | 10.06
05.001.0680-A | 8.72
05.001.0690-0 | 17.25
05.001.0690-A | 14.95
05.001.0700-0 | 28.07
05.001.0700-A | 24.33
05.001.0750-0 | 31.19
05.001.0750-A | 27.03
05.001.0755-0 | 7.87
05.001.0755-A | 6.82
05.001.0758-0 | 2.95
05.001.0758-A | 2.56
05.001.0800-0 | 69.8
05.001.0800-A | 60.5
05.001.0802-0 | 71.54
05.001.0802-A | 62.01
05.001.0805-0 | 82.01
05.001.0805-A | 71.08
05.001.0810-0 | 85.5
05.001.0810-A | 74.11
05.001.0815-0 | 106.44
05.001.0815-A | 92.26
05.001.0820-0 | 42.57
05.001.0820-A | 38.51
05.001.0825-0 | 44.8
05.001.0825-A | 40.73
05.001.0840-0 | 41.99
05.001.0840-A | 37.92
05.001.0845-0 | 44.8
05.001.0845-A | 40.73
05.001.0850-0 | 14.32
05.001.0850-A | 13.29
05.001.0876-0 | 25.97
05.001.0876-A | 22.51
05.001.0900-0 | 1.13
05.001.0900-A | 0.99
05.001.0950-0 | 15.53
05.001.0950-A | 13.45
05.001.0955-0 | 24.86
05.001.0955-A | 21.54
05.001.0960-0 | 31.09
05.001.0960-A | 26.94
05.002.0001-0 | 194.14
05.002.0001-A | 178.74
05.002.0002-0 | 330.04
05.002.0002-A | 303.87
05.002.0003-1 | 447.01
05.002.0003-B | 411.97
05.002.0004-0 | 759.92
05.002.0004-A | 700.35
05.002.0005-1 | 28.86
05.002.0005-B | 26.67
05.002.0006-1 | 42.36
05.002.0006-B | 39.07
05.002.0007-0 | 33.91
05.002.0007-A | 31.34
05.002.0008-0 | 49.77
05.002.0008-A | 45.91
05.002.0009-1 | 30.25
05.002.0009-B | 27.85
05.002.0010-1 | 37.86
05.002.0010-B | 34.86
05.002.0011-0 | 52.94
05.002.0011-A | 48.74
05.002.0012-0 | 66.26
05.002.0012-A | 61
05.002.0013-0 | 1018.46
05.002.0013-A | 936.7
05.002.0014-0 | 14.24
05.002.0014-A | 13.15
05.002.0015-0 | 146.45
05.002.0015-A | 134.84
05.002.0016-0 | 129.42
05.002.0016-A | 119.16
05.002.0018-0 | 15.04
05.002.0018-A | 13.88
05.002.0019-0 | 18.05
05.002.0019-A | 16.66
05.002.0030-0 | 58.69
05.002.0030-A | 57.73
05.002.0031-0 | 48.22
05.002.0031-A | 44.07
05.002.0050-0 | 19.1
05.002.0050-A | 17.62
05.002.0055-0 | 68.59
05.002.0055-A | 61.38
05.002.0060-0 | 75.4
05.002.0060-A | 69.18
05.002.0061-0 | 461.68
05.002.0061-A | 426.2
05.002.0062-0 | 67.05
05.002.0062-A | 64.11
05.002.0063-0 | 63.51
05.002.0063-A | 61.76
05.002.0065-0 | 3.03
05.002.0065-A | 2.73
05.002.0070-0 | 753.29
05.002.0070-A | 732.19
05.002.0075-0 | 746.78
05.002.0075-A | 715.96
05.002.0081-0 | 74.57
05.002.0081-A | 70.13
05.002.0082-0 | 81.19
05.002.0082-A | 75.95
05.002.0083-0 | 82.43
05.002.0083-A | 77.1
05.002.0084-0 | 88.64
05.002.0084-A | 82.49
05.002.0085-0 | 92.66
05.002.0085-A | 86.07
05.002.0086-0 | 95.19
05.002.0086-A | 88.48
05.002.0087-0 | 102.27
05.002.0087-A | 94.65
05.002.0088-0 | 110.06
05.002.0088-A | 101.79
05.002.0089-0 | 124.38
05.002.0089-A | 114.83
05.002.0090-0 | 135.2
05.002.0090-A | 124.81
05.002.0091-0 | 148.38
05.002.0091-A | 136.69
05.002.0092-0 | 208.16
05.002.0092-A | 194.62
05.002.0093-0 | 302.19
05.002.0093-A | 283.85
05.002.0100-0 | 324
05.002.0100-A | 297.86
05.002.0101-0 | 332.83
05.002.0101-A | 306.69
05.002.0102-0 | 480.56
05.002.0102-A | 438.69
05.002.0105-0 | 707.75
05.002.0105-A | 675.14
05.002.0106-0 | 735.2
05.002.0106-A | 700.11
05.003.0010-1 | 93.58
05.003.0010-B | 81.11
05.003.0011-0 | 187.77
05.003.0011-A | 170.67
05.003.0015-1 | 94.19
05.003.0015-B | 89.56
05.003.0016-1 | 135.93
05.003.0016-B | 129.7
05.003.0017-1 | 177.77
05.003.0017-B | 170.06
05.003.0020-0 | 218.96
05.003.0020-A | 197.71
05.003.0021-0 | 260.71
05.003.0021-A | 237.85
05.003.0022-0 | 302.55
05.003.0022-A | 278.21
05.003.0090-0 | 780.45
05.003.0090-A | 684.38
05.003.0091-0 | 822.19
05.003.0091-A | 724.52
05.003.0092-0 | 864.03
05.003.0092-A | 764.88
05.004.0010-0 | 8.91
05.004.0010-A | 8.56
05.004.0025-0 | 46.43
05.004.0025-A | 40.25
05.004.0026-0 | 130.02
05.004.0026-A | 112.7
05.004.0027-0 | 72.44
05.004.0027-A | 62.79
05.004.0028-0 | 37.14
05.004.0028-A | 32.2
05.004.0030-0 | 26.57
05.004.0030-A | 25.74
05.004.0035-0 | 1833.27
05.004.0035-A | 1604.2
05.004.0040-0 | 10.59
05.004.0040-A | 9.59
05.004.0045-0 | 45.86
05.004.0045-A | 43.03
05.004.0050-0 | 35.33
05.004.0050-A | 31.62
05.004.0055-0 | 459.87
05.004.0055-A | 414.4
05.004.0060-0 | 124
05.004.0060-A | 121.86
05.004.0065-0 | 5.19
05.004.0065-A | 4.5
05.004.0070-0 | 3.9
05.004.0070-A | 3.44
05.004.0080-0 | 56.32
05.004.0080-A | 55.41
05.004.0081-0 | 37.42
05.004.0081-A | 36.51
05.004.0083-0 | 74.01
05.004.0083-A | 72.85
05.004.0084-0 | 48.81
05.004.0084-A | 47.65
05.004.0085-0 | 106.07
05.004.0085-A | 103.33
05.004.0086-0 | 80.87
05.004.0086-A | 78.13
05.004.0090-0 | 451.02
05.004.0090-A | 405.76
05.005.0001-1 | 39.5
05.005.0001-B | 36.53
05.005.0002-0 | 32.83
05.005.0002-A | 29.86
05.005.0003-1 | 68.51
05.005.0003-B | 64.87
05.005.0004-0 | 82.74
05.005.0004-A | 75.66
05.005.0005-1 | 14.77
05.005.0005-B | 14.09
05.005.0006-1 | 24.24
05.005.0006-B | 23.55
05.005.0007-0 | 18.94
05.005.0007-A | 18.19
05.005.0012-1 | 4.73
05.005.0012-B | 4.73
05.005.0013-0 | 2.36
05.005.0013-A | 2.36
05.005.0014-0 | 1.57
05.005.0014-A | 1.57
05.005.0015-0 | 1.18
05.005.0015-A | 1.18
05.005.0018-0 | 107.75
05.005.0018-A | 99.04
05.005.0019-0 | 173.16
05.005.0019-A | 155.73
05.005.0020-0 | 714.95
05.005.0020-A | 662.13
05.005.0025-0 | 150.72
05.005.0025-A | 145.23
05.005.0030-0 | 87.08
05.005.0030-A | 81.59
05.005.0035-0 | 75.57
05.005.0035-A | 70.08
05.005.0040-0 | 69.85
05.005.0040-A | 64.36
05.005.0046-0 | 8
05.005.0046-A | 7.45
05.005.0048-0 | 6.71
05.005.0048-A | 6.16
05.005.0050-0 | 27.66
05.005.0050-A | 25.59
05.005.0051-0 | 21.82
05.005.0051-A | 19.75
05.005.0053-0 | 197.93
05.005.0053-A | 189.51
05.005.0054-0 | 18.04
05.005.0054-A | 17.49
05.005.0055-0 | 239.74
05.005.0055-A | 222.23
05.005.0060-0 | 2.57
05.005.0060-A | 2.57
05.005.0062-0 | 5.42
05.005.0062-A | 4.87
05.005.0064-0 | 20.53
05.005.0064-A | 18.46
05.006.0001-1 | 34.34
05.006.0001-B | 34.34
05.006.0002-1 | 33.64
05.006.0002-B | 33.64
05.006.0004-0 | 18486.75
05.006.0004-A | 17727.19
05.006.0010-0 | 134.4
05.006.0010-A | 134.4
05.006.0015-0 | 123.28
05.006.0015-A | 123.28
05.007.0005-0 | 612.26
05.007.0005-A | 612.26
05.007.0006-0 | 1660.26
05.007.0006-A | 1660.26
05.007.0007-0 | 88.2
05.007.0007-A | 88.2
05.007.0015-0 | 500.06
05.007.0015-A | 500.06
05.008.0001-0 | 8.31
05.008.0001-A | 7.21
05.008.0002-0 | 39.57
05.008.0002-A | 34.3
05.008.0003-0 | 3824.62
05.008.0003-A | 3315.04
05.008.0004-0 | 118.73
05.008.0004-A | 102.91
05.008.0006-0 | 3.34
05.008.0006-A | 2.89
05.008.0007-0 | 1.48
05.008.0007-A | 1.28
05.008.0008-1 | 0.68
05.008.0008-B | 0.59
05.008.0009-0 | 0.2
05.008.0009-A | 0.18
05.008.0010-0 | 61691.87
05.008.0010-A | 55661.23
05.008.0012-0 | 315828.13
05.008.0012-A | 287679.16
05.008.0013-0 | 4963.22
05.008.0013-A | 4301.11
05.008.0015-0 | 68.33
05.008.0015-A | 59.23
05.009.0002-0 | 100.37
05.009.0002-A | 99.27
05.009.0003-0 | 121.15
05.009.0003-A | 118.96
05.009.0004-0 | 301.15
05.009.0004-A | 297.89
05.009.0010-0 | 616.97
05.009.0010-A | 616.97
05.009.0015-0 | 555.27
05.009.0015-A | 555.27
05.010.0001-0 | 0.87
05.010.0001-A | 0.82
05.010.0005-0 | 6.79
05.010.0005-A | 6.16
05.010.0006-0 | 4.77
05.010.0006-A | 4.14
05.010.0020-0 | 4.65
05.010.0020-A | 4.65
05.010.0021-0 | 0.25
05.010.0021-A | 0.25
05.011.0001-0 | 123.61
05.011.0001-A | 117.56
05.011.0002-0 | 54.8
05.011.0002-A | 51.78
05.011.0006-0 | 150.81
05.011.0006-A | 142.66
05.012.0001-0 | 473.89
05.012.0001-A | 473.89
05.012.0005-0 | 395.79
05.012.0005-A | 395.79
05.013.0001-0 | 45.88
05.013.0001-A | 41.72
05.013.0002-0 | 90.84
05.013.0002-A | 83.15
05.013.0003-0 | 7.07
05.013.0003-A | 6.12
05.014.0001-0 | 1019.7
05.014.0001-A | 1019.7
05.014.0005-0 | 1161.87
05.014.0005-A | 1161.87
05.014.0009-0 | 1502.53
05.014.0009-A | 1502.53
05.014.0015-0 | 1856.56
05.014.0015-A | 1856.56
05.014.0020-0 | 2341.57
05.014.0020-A | 2341.57
05.014.0023-0 | 2981.85
05.014.0023-A | 2981.85
05.014.0025-0 | 3832.36
05.014.0025-A | 3832.36
05.015.0030-0 | 203217.02
05.015.0030-A | 202477.5
05.015.0031-0 | 189011.31
05.015.0031-A | 188275.02
05.015.0032-0 | 185256.88
05.015.0032-A | 184521.99
05.015.0033-0 | 159972.84
05.015.0033-A | 159239.67
05.015.0034-0 | 154104.79
05.015.0034-A | 153373.35
05.015.0040-0 | 92316.93
05.015.0040-A | 91717.73
05.015.0041-0 | 79443.57
05.015.0041-A | 78959.31
05.015.0045-0 | 141158.93
05.015.0045-A | 140559.73
05.015.0046-0 | 116286.57
05.015.0046-A | 115802.31
05.015.0050-0 | 538
05.015.0050-A | 524.86
05.015.0055-0 | 571.47
05.015.0055-A | 558.33
05.015.0060-0 | 579.56
05.015.0060-A | 566.42
05.015.0065-0 | 684.27
05.015.0065-A | 667.76
05.015.0070-0 | 717.74
05.015.0070-A | 701.23
05.015.0075-0 | 725.83
05.015.0075-A | 709.32
05.020.0005-0 | 83.45
05.020.0005-A | 82.2
05.020.0007-0 | 121.6
05.020.0007-A | 119.1
05.020.0010-0 | 53.4
05.020.0010-A | 52.16
05.020.0012-0 | 76.64
05.020.0012-A | 74.15
05.020.0013-0 | 120.84
05.020.0013-A | 117.72
05.020.0014-0 | 130.08
05.020.0014-A | 126.33
05.020.0015-1 | 24.65
05.020.0015-B | 24.46
05.020.0020-0 | 34.54
05.020.0020-A | 33.79
05.020.0025-0 | 50.57
05.020.0025-A | 49.01
05.020.0030-0 | 66.82
05.020.0030-A | 64.33
05.021.0030-0 | 26.7
05.021.0030-A | 26.4
05.021.0050-0 | 25.84
05.021.0050-A | 25.51
05.021.0055-0 | 26.3
05.021.0055-A | 25.97
05.021.0060-0 | 28.83
05.021.0060-A | 28.5
05.021.0065-0 | 37.74
05.021.0065-A | 37.41
05.021.0070-0 | 35
05.021.0070-A | 34.67
05.021.0075-0 | 37.02
05.021.0075-A | 36.69
05.021.0090-0 | 15.6
05.021.0090-A | 15.27
05.021.0095-0 | 17.79
05.021.0095-A | 17.46
05.021.0100-0 | 87.3
05.021.0100-A | 86.62
05.021.0110-0 | 4.13
05.021.0110-A | 3.91
05.021.0112-0 | 7.19
05.021.0112-A | 6.97
05.021.0150-0 | 6.36
05.021.0150-A | 6.14
05.022.0015-0 | 10.18
05.022.0015-A | 9.99
05.022.0016-0 | 10.26
05.022.0016-A | 10.06
05.022.0018-0 | 7.73
05.022.0018-A | 7.58
05.022.0020-0 | 7.79
05.022.0020-A | 7.64
05.022.0030-0 | 14.71
05.022.0030-A | 14.5
05.022.0031-0 | 15.4
05.022.0031-A | 15.1
05.022.0033-0 | 11.59
05.022.0033-A | 11.38
05.022.0035-0 | 11.69
05.022.0035-A | 11.46
05.025.0025-1 | 123.53
05.025.0025-B | 114.32
05.025.0026-0 | 117.36
05.025.0026-A | 108.61
05.025.0027-1 | 154.42
05.025.0027-B | 142.91
05.025.0028-0 | 146.7
05.025.0028-A | 135.76
05.025.0029-1 | 208.36
05.025.0029-B | 193.02
05.025.0030-0 | 197.95
05.025.0030-A | 183.37
05.025.0031-1 | 350.64
05.025.0031-B | 323.78
05.025.0032-0 | 333.11
05.025.0032-A | 307.59
05.025.0033-1 | 467.48
05.025.0033-B | 431.68
05.025.0034-0 | 444.11
05.025.0034-A | 410.1
05.025.0035-1 | 607.87
05.025.0035-B | 561.33
05.025.0036-0 | 577.48
05.025.0036-A | 533.26
05.025.0041-1 | 46.42
05.025.0041-B | 44.04
05.025.0042-0 | 53.38
05.025.0042-A | 50.64
05.025.0043-1 | 62.26
05.025.0043-B | 59.21
05.025.0044-0 | 71.6
05.025.0044-A | 68.1
05.025.0045-1 | 98.82
05.025.0045-B | 92.93
05.025.0046-0 | 113.64
05.025.0046-A | 106.87
05.025.0047-1 | 183.09
05.025.0047-B | 170.77
05.025.0048-0 | 210.56
05.025.0048-A | 196.38
05.025.0049-0 | 8
05.025.0049-A | 7.54
05.025.0050-0 | 8.86
05.025.0050-A | 8.36
05.025.0051-0 | 9.65
05.025.0051-A | 9.12
05.025.0052-0 | 11.23
05.025.0052-A | 10.63
05.025.0053-0 | 14.21
05.025.0053-A | 13.5
05.026.0001-1 | 6.67
05.026.0001-B | 6.11
05.026.0002-1 | 8.24
05.026.0002-B | 7.57
05.026.0003-1 | 10.76
05.026.0003-B | 9.92
05.026.0004-1 | 13.49
05.026.0004-B | 12.48
05.027.0001-0 | 8.56
05.027.0001-A | 7.65
05.027.0003-0 | 11.09
05.027.0003-A | 9.91
05.027.0005-0 | 17.21
05.027.0005-A | 15.36
05.027.0007-0 | 23.91
05.027.0007-A | 21.31
05.027.0009-0 | 27.98
05.027.0009-A | 25.03
05.027.0011-0 | 36.62
05.027.0011-A | 32.92
05.032.0001-0 | 569.48
05.032.0001-A | 544.54
05.033.0001-0 | 242.78
05.033.0001-A | 231.7
05.033.0002-0 | 284.37
05.033.0002-A | 267.75
05.033.0003-0 | 124.77
05.033.0003-A | 108.15
05.035.0001-0 | 40.36
05.035.0001-A | 38.44
05.035.0002-0 | 32.21
05.035.0002-A | 30.54
05.035.0003-0 | 59.34
05.035.0003-A | 56.53
05.035.0004-0 | 38.63
05.035.0004-A | 36.23
05.035.0005-0 | 49.95
05.035.0005-A | 46.75
05.035.0006-0 | 49.48
05.035.0006-A | 45.48
05.035.0007-0 | 62.49
05.035.0007-A | 59.96
05.035.0008-0 | 41.26
05.035.0008-A | 39.57
05.035.0009-0 | 256.18
05.035.0009-A | 246.45
05.035.0010-0 | 34.52
05.035.0010-A | 32.92
05.035.0011-0 | 170.97
05.035.0011-A | 166.72
05.035.0012-0 | 46
05.035.0012-A | 44.22
05.035.0013-0 | 266.46
05.035.0013-A | 249.18
05.035.0015-0 | 14.09
05.035.0015-A | 12.92
05.035.0016-0 | 34.52
05.035.0016-A | 31.9
05.035.0019-0 | 1979.5
05.035.0019-A | 1848.47
05.035.0020-0 | 82.2
05.035.0020-A | 76.88
05.035.0021-0 | 106.26
05.035.0021-A | 99.98
05.035.0025-0 | 43.27
05.035.0025-A | 39.64
05.038.0001-0 | 287.09
05.038.0001-A | 276.01
05.039.0001-0 | 45.81
05.039.0001-A | 42.18
05.039.0005-0 | 47.12
05.039.0005-A | 42.97
05.039.0010-0 | 69.5
05.039.0010-A | 64.67
05.040.0870-0 | 25.06
05.040.0870-A | 22.38
05.041.0875-0 | 55
05.041.0875-A | 55
05.042.0880-0 | 7.01
05.042.0880-A | 6.43
05.042.0881-0 | 2.58
05.042.0881-A | 2.29
05.042.0882-0 | 3.3
05.042.0882-A | 2.96
05.050.0001-0 | 796.88
05.050.0001-A | 791.13
05.050.0003-0 | 5757.42
05.050.0003-A | 5751.67
05.050.0008-0 | 4074.51
05.050.0008-A | 4066.85
05.051.0010-0 | 1.62
05.051.0010-A | 1.62
05.054.0001-0 | 40.77
05.054.0001-A | 40
05.054.0015-0 | 232.35
05.054.0015-A | 231.58
05.054.0045-0 | 4035.98
05.054.0045-A | 4033.45
05.054.0050-0 | 4481.25
05.054.0050-A | 4445.06
05.054.0055-0 | 205.32
05.054.0055-A | 202.32
05.054.0100-0 | 11.11
05.054.0100-A | 10.34
05.054.0102-0 | 26.35
05.054.0102-A | 25.58
05.054.0103-0 | 10.8
05.054.0103-A | 10.03
05.054.0104-0 | 9.91
05.054.0104-A | 9.14
05.054.0105-0 | 10.49
05.054.0105-A | 9.72
05.054.0110-0 | 61.37
05.054.0110-A | 60.6
05.054.0115-0 | 11.53
05.054.0115-A | 10.76
05.054.0120-0 | 15.34
05.054.0120-A | 14.57
05.054.0130-0 | 12.9
05.054.0130-A | 12.13
05.055.0010-0 | 110.84
05.055.0010-A | 108.53
05.055.0022-0 | 237.34
05.055.0022-A | 235.03
05.055.0024-0 | 267.34
05.055.0024-A | 265.03
05.055.0026-0 | 302.34
05.055.0026-A | 300.03
05.055.0030-0 | 109.09
05.055.0030-A | 106.78
05.055.0040-0 | 134.84
05.055.0040-A | 132.53
05.056.0001-0 | 87.16
05.056.0001-A | 85.84
05.056.0002-0 | 22.88
05.056.0002-A | 21.89
05.057.0010-0 | 113.37
05.057.0010-A | 111.46
05.057.0015-0 | 1437.45
05.057.0015-A | 1436.68
05.057.0025-0 | 23.95
05.057.0025-A | 22.04
05.058.0010-0 | 1.5
05.058.0010-A | 1.33
05.058.0020-0 | 1.93
05.058.0020-A | 1.88
05.058.0030-0 | 2.79
05.058.0030-A | 2.52
05.058.0100-0 | 721
05.058.0100-A | 721
05.075.0005-0 | 241.02
05.075.0005-A | 228.33
05.075.0006-0 | 312
05.075.0006-A | 296.28
05.075.0007-1 | 203.83
05.075.0007-B | 195.58
05.075.0008-0 | 276.68
05.075.0008-A | 267.65
05.077.0001-0 | 348.43
05.077.0001-A | 327.23
05.077.0010-0 | 632.19
05.077.0010-A | 599.67
05.080.0020-0 | 99.12
05.080.0020-A | 93.74
05.080.0025-0 | 111.2
05.080.0025-A | 105.82
05.080.0030-0 | 171.55
05.080.0030-A | 166.16
05.080.0040-0 | 130.05
05.080.0040-A | 122.25
05.080.0045-0 | 142.19
05.080.0045-A | 134.39
05.080.0050-0 | 202.91
05.080.0050-A | 195.11
05.080.0060-0 | 152.28
05.080.0060-A | 142.81
05.080.0065-0 | 164.23
05.080.0065-A | 154.77
05.080.0070-0 | 223.97
05.080.0070-A | 214.5
05.081.0010-0 | 111.76
05.081.0010-A | 105.72
05.081.0012-0 | 123.84
05.081.0012-A | 117.8
05.081.0015-0 | 184.19
05.081.0015-A | 178.15
05.081.0017-0 | 152.54
05.081.0017-A | 143.9
05.081.0020-0 | 164.67
05.081.0020-A | 156.04
05.081.0022-0 | 225.4
05.081.0022-A | 216.76
05.081.0025-0 | 176.4
05.081.0025-A | 165.97
05.081.0027-0 | 188.36
05.081.0027-A | 177.93
05.081.0029-0 | 248.1
05.081.0029-A | 237.66
05.081.0100-0 | 27.81
05.081.0100-A | 26.42
05.081.0105-0 | 22.27
05.081.0105-A | 21.18
05.081.0110-0 | 18.7
05.081.0110-A | 17.79
05.082.0001-0 | 107.22
05.082.0001-A | 98.52
05.085.0010-1 | 314.39
05.085.0010-B | 291.72
05.085.0011-0 | 394.13
05.085.0011-A | 366.63
05.085.0012-0 | 322.08
05.085.0012-A | 298.11
05.085.0013-1 | 388.18
05.085.0013-B | 359.69
05.085.0014-0 | 203.23
05.085.0014-A | 184.49
05.085.0015-0 | 204.91
05.085.0015-A | 185.48
05.085.0016-1 | 261.98
05.085.0016-B | 242.92
05.085.0017-0 | 327.47
05.085.0017-A | 303.65
05.085.0018-0 | 275.08
05.085.0018-A | 255.06
05.085.0019-0 | 353.67
05.085.0019-A | 327.94
05.085.0020-0 | 170.19
05.085.0020-A | 154.58
05.085.0021-0 | 172.12
05.085.0021-A | 155.95
05.090.0001-0 | 207.01
05.090.0001-A | 189.8
05.090.0002-0 | 240.78
05.090.0002-A | 223.57
05.095.0001-0 | 365.29
05.095.0001-A | 348.42
05.095.0002-1 | 160.75
05.095.0002-B | 147.59
05.097.0001-0 | 86.51
05.097.0001-A | 78.2
05.098.0002-0 | 87.77
05.098.0002-A | 86.85
05.099.0001-1 | 141.63
05.099.0001-B | 131.47
05.099.0002-1 | 90.52
05.099.0002-B | 88.1
05.099.0003-0 | 116.05
05.099.0003-A | 112.94
05.099.0004-1 | 204.63
05.099.0004-B | 195.1
05.100.0020-0 | 9.5
05.100.0020-A | 9.5
05.100.0022-0 | 18
05.100.0022-A | 18
05.100.0024-0 | 300
05.100.0024-A | 300
05.100.0026-0 | 7.26
05.100.0026-A | 7.26
05.100.0900-0 | 34.13
05.100.0900-A | 34.13
05.100.9999-0 | 7779
05.100.9999-A | 7045
05.103.9999-0 | 5709
05.103.9999-A | 5709
05.105.0100-0 | 3743.52
05.105.0100-A | 3243.68
05.105.0101-0 | 6791.84
05.105.0101-A | 5885.44
05.105.0102-0 | 5292.32
05.105.0102-A | 4584.8
05.105.0103-0 | 4913.92
05.105.0103-A | 4259.2
05.105.0104-0 | 4913.92
05.105.0104-A | 4259.2
05.105.0105-0 | 5292.32
05.105.0105-A | 4584.8
05.105.0106-0 | 4913.92
05.105.0106-A | 4259.2
05.105.0107-0 | 4913.92
05.105.0107-A | 4259.2
05.105.0108-0 | 4913.92
05.105.0108-A | 4259.2
05.105.0109-0 | 4913.92
05.105.0109-A | 4259.2
05.105.0110-0 | 4913.92
05.105.0110-A | 4259.2
05.105.0111-0 | 5292.32
05.105.0111-A | 4584.8
05.105.0112-0 | 4913.92
05.105.0112-A | 4259.2
05.105.0113-0 | 4913.92
05.105.0113-A | 4259.2
05.105.0114-0 | 3553.44
05.105.0114-A | 3080
05.105.0115-0 | 3553.44
05.105.0115-A | 3080
05.105.0116-0 | 5292.32
05.105.0116-A | 4584.8
05.105.0117-0 | 4913.92
05.105.0117-A | 4259.2
05.105.0118-0 | 4913.92
05.105.0118-A | 4259.2
05.105.0119-0 | 4664
05.105.0119-A | 4040.96
05.105.0120-0 | 5521.12
05.105.0120-A | 4783.68
05.105.0121-0 | 5816.8
05.105.0121-A | 5040.64
05.105.0122-0 | 5816.8
05.105.0122-A | 5040.64
05.105.0123-0 | 3743.52
05.105.0123-A | 3243.68
05.105.0124-0 | 1701.6
05.105.0124-A | 1474.8
05.105.0125-0 | 3743.52
05.105.0125-A | 3243.68
05.105.0126-0 | 6791.84
05.105.0126-A | 5885.44
05.105.0127-0 | 8180.48
05.105.0127-A | 7087.52
05.105.0128-0 | 11232.32
05.105.0128-A | 9732.8
05.105.0129-0 | 8180.48
05.105.0129-A | 7087.52
05.105.0130-0 | 21211.52
05.105.0130-A | 18379.68
05.105.0131-0 | 42421.28
05.105.0131-A | 36759.36
05.105.0132-0 | 48785.44
05.105.0132-A | 42273.44
05.105.0133-0 | 6791.84
05.105.0133-A | 5885.44
05.105.0134-0 | 4502.08
05.105.0134-A | 3900.16
05.105.0135-0 | 7851.36
05.105.0135-A | 6802.4
05.105.0136-0 | 5816.8
05.105.0136-A | 5040.64
05.105.0137-0 | 29944.64
05.105.0137-A | 25947.68
05.105.0138-0 | 4502.08
05.105.0138-A | 3900.16
05.105.0139-0 | 4502.08
05.105.0139-A | 3900.16
05.105.0140-0 | 4913.92
05.105.0140-A | 4259.2
05.105.0141-0 | 4913.92
05.105.0141-A | 4259.2
05.105.0142-0 | 6791.84
05.105.0142-A | 5885.44
05.105.0143-0 | 4913.92
05.105.0143-A | 4259.2
05.105.0144-0 | 8180.48
05.105.0144-A | 7087.52
05.105.0145-0 | 6791.84
05.105.0145-A | 5885.44
05.105.0146-0 | 3743.52
05.105.0146-A | 3243.68
05.105.0147-0 | 6791.84
05.105.0147-A | 5885.44
05.105.0148-0 | 4913.92
05.105.0148-A | 4259.2
05.105.0149-0 | 5292.32
05.105.0149-A | 4584.8
05.105.0150-0 | 5292.32
05.105.0150-A | 4584.8
05.105.0151-0 | 5521.12
05.105.0151-A | 4783.68
05.105.0152-0 | 4913.92
05.105.0152-A | 4259.2
05.105.0153-0 | 4964.96
05.105.0153-A | 4301.44
05.105.0154-0 | 3060.64
05.105.0154-A | 2652.32
05.105.0155-0 | 5816.8
05.105.0155-A | 5040.64
05.105.0156-0 | 10473.76
05.105.0156-A | 9076.32
05.105.0157-0 | 5292.32
05.105.0157-A | 4584.8
05.105.0158-0 | 11232.32
05.105.0158-A | 9732.8
05.105.0159-0 | 8180.48
05.105.0159-A | 7087.52
05.105.0165-0 | 21211.52
05.105.0165-A | 18379.68
05.105.0169-0 | 8180.48
05.105.0169-A | 7087.52
05.105.0175-0 | 8180.48
05.105.0175-A | 7087.52
05.105.0176-0 | 4502.08
05.105.0176-A | 3900.16
05.105.0178-0 | 8180.48
05.105.0178-A | 7087.52
05.105.0179-0 | 8180.48
05.105.0179-A | 7087.52
05.105.0180-0 | 21211.52
05.105.0180-A | 18379.68
05.105.0185-0 | 5816.8
05.105.0185-A | 5040.64
05.105.0186-0 | 4502.08
05.105.0186-A | 3900.16
05.105.0187-0 | 5292.32
05.105.0187-A | 4584.8
05.105.0188-0 | 5292.32
05.105.0188-A | 4584.8
05.105.0190-0 | 3553.44
05.105.0190-A | 3080
05.105.0195-0 | 3553.44
05.105.0195-A | 3080
05.105.0200-0 | 17551.79
05.105.0200-A | 15208.25
05.105.0201-0 | 35103.58
05.105.0201-A | 30416.5
05.105.0202-0 | 52655.37
05.105.0202-A | 45624.75
05.105.0203-0 | 70207.16
05.105.0203-A | 60833
05.105.0204-0 | 13601.52
05.105.0204-A | 11785.43
05.105.0205-0 | 27203.05
05.105.0205-A | 23570.86
05.105.0206-0 | 40804.58
05.105.0206-A | 35356.29
05.105.0207-0 | 54406.1
05.105.0207-A | 47141.72
05.105.9999-0 | 11004
05.105.9999-A | 9538
05.205.0010-0 | 19705.53
05.205.0010-A | 17073.18
05.205.0011-0 | 39411.07
05.205.0011-A | 34146.36
05.205.0012-0 | 59116.61
05.205.0012-A | 51219.54
05.205.0013-0 | 78822.14
05.205.0013-A | 68292.72
05.205.0015-0 | 15270.54
05.205.0015-A | 13230.63
05.205.0016-0 | 30541.08
05.205.0016-A | 26461.26
05.205.0017-0 | 45811.63
05.205.0017-A | 39691.9
05.205.0018-0 | 61082.17
05.205.0018-A | 52922.53
05.205.9999-0 | 5590
05.205.9999-A | 4998
06.001.0020-0 | 34.53
06.001.0020-A | 29.97
06.001.0022-0 | 50.53
06.001.0022-A | 43.89
06.001.0023-0 | 71.65
06.001.0023-A | 62.86
06.001.0024-0 | 91.96
06.001.0024-A | 80.92
06.001.0025-0 | 108.33
06.001.0025-A | 95.37
06.001.0030-0 | 51.45
06.001.0030-A | 45.15
06.001.0031-0 | 76.29
06.001.0031-A | 66.94
06.001.0032-0 | 95.16
06.001.0032-A | 83.75
06.001.0033-0 | 118.57
06.001.0033-A | 104.29
06.001.0034-0 | 138.1
06.001.0034-A | 121.64
06.001.0035-0 | 170.34
06.001.0035-A | 150.07
06.001.0036-0 | 197.31
06.001.0036-A | 173.98
06.001.0037-0 | 316.22
06.001.0037-A | 289.55
06.001.0038-0 | 351.25
06.001.0038-A | 322.14
06.001.0039-0 | 395.78
06.001.0039-A | 362.97
06.001.0040-0 | 477.8
06.001.0040-A | 436.65
06.001.0041-0 | 564.87
06.001.0041-A | 515.04
06.001.0042-0 | 628.46
06.001.0042-A | 572.23
06.001.0059-0 | 36.56
06.001.0059-A | 32.36
06.001.0060-0 | 49.1
06.001.0060-A | 43.22
06.001.0061-0 | 68.69
06.001.0061-A | 60.61
06.001.0062-0 | 82.26
06.001.0062-A | 72.58
06.001.0063-0 | 98.2
06.001.0063-A | 86.7
06.001.0064-0 | 119.83
06.001.0064-A | 105.81
06.001.0065-0 | 140.11
06.001.0065-A | 123.79
06.001.0066-0 | 247.32
06.001.0066-A | 229.13
06.001.0067-0 | 274.03
06.001.0067-A | 254.39
06.001.0068-0 | 311.29
06.001.0068-A | 288.79
06.001.0069-0 | 367.99
06.001.0069-A | 340.05
06.001.0070-0 | 428.93
06.001.0070-A | 396.24
06.001.0071-0 | 489.86
06.001.0071-A | 452.43
06.001.0080-0 | 5.7
06.001.0080-A | 4.94
06.001.0081-0 | 6.61
06.001.0081-A | 5.73
06.001.0082-0 | 7.63
06.001.0082-A | 6.61
06.001.0083-0 | 8.75
06.001.0083-A | 7.58
06.001.0084-0 | 9.97
06.001.0084-A | 8.64
06.001.0085-0 | 11.3
06.001.0085-A | 9.79
06.001.0101-0 | 28.71
06.001.0101-A | 24.97
06.001.0102-0 | 34.38
06.001.0102-A | 29.9
06.001.0103-0 | 40.18
06.001.0103-A | 34.95
06.001.0105-0 | 51.39
06.001.0105-A | 44.74
06.001.0106-0 | 57.62
06.001.0106-A | 50.19
06.001.0110-0 | 19.04
06.001.0110-A | 16.5
06.001.0115-0 | 23.1
06.001.0115-A | 20.02
06.001.0120-0 | 27.58
06.001.0120-A | 23.9
06.001.0125-0 | 32.47
06.001.0125-A | 28.14
06.001.0130-0 | 37.78
06.001.0130-A | 32.74
06.001.0151-0 | 41.24
06.001.0151-A | 35.82
06.001.0152-0 | 51.24
06.001.0152-A | 44.5
06.001.0153-0 | 71.37
06.001.0153-A | 61.98
06.001.0155-0 | 81.5
06.001.0155-A | 70.79
06.001.0161-0 | 23.66
06.001.0161-A | 20.55
06.001.0162-0 | 32.92
06.001.0162-A | 28.61
06.001.0163-0 | 40.4
06.001.0163-A | 35.1
06.001.0165-0 | 44.9
06.001.0165-A | 39.01
06.001.0170-0 | 44.86
06.001.0170-A | 38.96
06.001.0171-0 | 51.16
06.001.0171-A | 44.46
06.001.0172-0 | 63.36
06.001.0172-A | 55.08
06.001.0173-0 | 69.58
06.001.0173-A | 60.49
06.001.0174-0 | 93.99
06.001.0174-A | 81.72
06.001.0180-0 | 16.25
06.001.0180-A | 14.08
06.001.0183-0 | 20.16
06.001.0183-A | 17.47
06.001.0184-0 | 27.66
06.001.0184-A | 23.97
06.001.0185-0 | 32.78
06.001.0185-A | 28.41
06.001.0187-0 | 38.56
06.001.0187-A | 33.42
06.001.0188-0 | 46.05
06.001.0188-A | 39.91
06.001.0189-0 | 54.16
06.001.0189-A | 46.94
06.001.0190-0 | 62.21
06.001.0190-A | 53.92
06.001.0192-0 | 73.12
06.001.0192-A | 63.37
06.001.0193-0 | 87.83
06.001.0193-A | 76.12
06.001.0195-0 | 128.04
06.001.0195-A | 110.97
06.001.0198-0 | 165.56
06.001.0198-A | 143.49
06.001.0200-0 | 194.53
06.001.0200-A | 168.6
06.001.0205-0 | 283.35
06.001.0205-A | 245.58
06.001.0210-0 | 393.14
06.001.0210-A | 340.73
06.001.0242-0 | 9.61
06.001.0242-A | 8.33
06.001.0243-0 | 13.18
06.001.0243-A | 11.42
06.001.0244-0 | 16.75
06.001.0244-A | 14.52
06.001.0245-0 | 20.32
06.001.0245-A | 17.61
06.001.0246-0 | 23.89
06.001.0246-A | 20.7
06.001.0247-0 | 27.46
06.001.0247-A | 23.8
06.001.0248-0 | 31.03
06.001.0248-A | 26.89
06.001.0250-0 | 3.36
06.001.0250-A | 2.93
06.001.0251-0 | 5.8
06.001.0251-A | 5.07
06.001.0252-0 | 7.82
06.001.0252-A | 6.84
06.001.0254-0 | 11.79
06.001.0254-A | 10.3
06.001.0255-0 | 16.44
06.001.0255-A | 14.37
06.001.0256-0 | 21.15
06.001.0256-A | 18.5
06.001.0257-0 | 26.12
06.001.0257-A | 22.87
06.001.0258-0 | 34.71
06.001.0258-A | 30.42
06.001.0259-0 | 43.3
06.001.0259-A | 37.97
06.001.0260-0 | 7.92
06.001.0260-A | 6.87
06.001.0261-0 | 11.89
06.001.0261-A | 10.3
06.001.0262-0 | 15.85
06.001.0262-A | 13.74
06.001.0263-0 | 19.82
06.001.0263-A | 17.18
06.001.0264-0 | 23.78
06.001.0264-A | 20.61
06.001.0265-0 | 27.74
06.001.0265-A | 24.05
06.001.0266-0 | 31.71
06.001.0266-A | 27.48
06.001.0267-0 | 35.67
06.001.0267-A | 30.92
06.001.0268-0 | 39.64
06.001.0268-A | 34.36
06.001.0269-0 | 47.57
06.001.0269-A | 41.23
06.001.0270-0 | 1.88
06.001.0270-A | 1.63
06.001.0271-0 | 2.08
06.001.0271-A | 1.8
06.001.0272-0 | 2.47
06.001.0272-A | 2.14
06.001.0273-0 | 2.97
06.001.0273-A | 2.57
06.001.0274-0 | 3.27
06.001.0274-A | 2.83
06.001.0275-0 | 4.21
06.001.0275-A | 3.65
06.001.0276-0 | 5.4
06.001.0276-A | 4.68
06.001.0300-0 | 1885.75
06.001.0300-A | 1635.99
06.001.0301-0 | 931.49
06.001.0301-A | 808.23
06.001.0305-0 | 487.05
06.001.0305-A | 422.92
06.001.0306-0 | 55.58
06.001.0306-A | 49.81
06.001.0307-0 | 70.14
06.001.0307-A | 62.98
06.001.0308-0 | 222.23
06.001.0308-A | 211.69
06.001.0309-0 | 243.89
06.001.0309-A | 233.31
06.001.0310-0 | 300.32
06.001.0310-A | 287.64
06.001.0311-0 | 320.41
06.001.0311-A | 306.09
06.001.0312-0 | 345.34
06.001.0312-A | 330.01
06.001.0313-0 | 66.02
06.001.0313-A | 58.86
06.001.0314-0 | 70.29
06.001.0314-A | 63.1
06.001.0315-0 | 221.02
06.001.0315-A | 210.53
06.001.0316-0 | 242.9
06.001.0316-A | 232.36
06.001.0317-0 | 301.95
06.001.0317-A | 289.2
06.001.0318-0 | 12.69
06.001.0318-A | 11.14
06.001.0319-0 | 50.89
06.001.0319-A | 44.25
06.001.0320-0 | 202.67
06.001.0320-A | 176.16
06.001.0325-0 | 279.97
06.001.0325-A | 243.16
06.001.0327-0 | 101.33
06.001.0327-A | 88.08
06.001.0328-0 | 101.33
06.001.0328-A | 88.08
06.001.0329-0 | 202.67
06.001.0329-A | 176.16
06.001.0330-0 | 304.01
06.001.0330-A | 264.24
06.001.0331-0 | 513.38
06.001.0331-A | 446.95
06.001.0332-0 | 132.4
06.001.0332-A | 115.16
06.001.0335-0 | 76.56
06.001.0335-A | 66.6
06.001.0500-0 | 5.28
06.001.0500-A | 4.64
06.001.0501-0 | 8.56
06.001.0501-A | 7.5
06.001.0502-0 | 12.42
06.001.0502-A | 10.88
06.001.0503-0 | 20.31
06.001.0503-A | 17.76
06.001.0504-0 | 30.39
06.001.0504-A | 26.54
06.001.0505-0 | 39.6
06.001.0505-A | 34.59
06.001.0506-0 | 44.15
06.001.0506-A | 39.22
06.001.0507-0 | 51.19
06.001.0507-A | 45.47
06.001.0508-0 | 59.77
06.001.0508-A | 53.11
06.001.0509-0 | 75.89
06.001.0509-A | 68.12
06.001.0510-0 | 76.23
06.001.0510-A | 67.76
06.001.0511-0 | 93.41
06.001.0511-A | 83.07
06.001.0512-0 | 145.05
06.001.0512-A | 133.16
06.001.0513-0 | 172.66
06.001.0513-A | 158.58
06.001.0514-0 | 206.87
06.001.0514-A | 190.23
06.001.0515-0 | 241.33
06.001.0515-A | 222.09
06.001.0516-0 | 299.96
06.001.0516-A | 276.06
06.001.0550-0 | 3.59
06.001.0550-A | 3.17
06.001.0551-0 | 5.84
06.001.0551-A | 5.15
06.001.0552-0 | 8.62
06.001.0552-A | 7.58
06.001.0553-0 | 14.3
06.001.0553-A | 12.55
06.001.0554-0 | 21.75
06.001.0554-A | 19.06
06.001.0555-0 | 28.54
06.001.0555-A | 25.01
06.001.0556-0 | 33.37
06.001.0556-A | 29.88
06.001.0557-0 | 39.41
06.001.0557-A | 35.28
06.001.0558-0 | 45.41
06.001.0558-A | 40.66
06.001.0559-0 | 51.85
06.001.0559-A | 46.43
06.001.0560-0 | 58.28
06.001.0560-A | 52.2
06.001.0561-0 | 71.86
06.001.0561-A | 64.4
06.001.0562-0 | 119.27
06.001.0562-A | 110.81
06.001.0563-0 | 143.1
06.001.0563-A | 132.97
06.001.0564-0 | 172.89
06.001.0564-A | 160.78
06.001.0565-0 | 202.93
06.001.0565-A | 188.81
06.001.0566-0 | 253.55
06.001.0566-A | 235.83
06.001.0630-0 | 12.07
06.001.0630-A | 10.53
06.001.0631-0 | 19.9
06.001.0631-A | 17.35
06.001.0632-0 | 29.92
06.001.0632-A | 26.08
06.001.0633-0 | 39.02
06.001.0633-A | 34.02
06.001.0634-0 | 43.42
06.001.0634-A | 38.5
06.001.0650-0 | 9.91
06.001.0650-A | 8.59
06.001.0651-0 | 14.86
06.001.0651-A | 12.88
06.001.0652-0 | 19.82
06.001.0652-A | 17.18
06.001.0653-0 | 24.77
06.001.0653-A | 21.47
06.001.0654-0 | 29.73
06.001.0654-A | 25.77
06.001.0655-0 | 34.68
06.001.0655-A | 30.06
06.001.0656-0 | 39.64
06.001.0656-A | 34.36
06.001.0657-0 | 44.59
06.001.0657-A | 38.65
06.001.0658-0 | 49.55
06.001.0658-A | 42.95
06.001.0659-0 | 54.5
06.001.0659-A | 47.24
06.001.0660-0 | 59.46
06.001.0660-A | 51.54
06.001.0661-0 | 64.41
06.001.0661-A | 55.83
06.001.0662-0 | 69.37
06.001.0662-A | 60.13
06.001.0663-0 | 74.32
06.001.0663-A | 64.42
06.001.0664-0 | 79.28
06.001.0664-A | 68.72
06.001.0665-0 | 84.24
06.001.0665-A | 73.01
06.001.0666-0 | 94.15
06.001.0666-A | 81.6
06.001.0670-0 | 24.77
06.001.0670-A | 21.47
06.001.0671-0 | 36.66
06.001.0671-A | 31.78
06.001.0672-0 | 48.06
06.001.0672-A | 41.66
06.001.0673-0 | 71.35
06.001.0673-A | 61.84
06.001.0674-0 | 92.66
06.001.0674-A | 80.31
06.001.0675-0 | 113.47
06.001.0675-A | 98.35
06.001.0676-0 | 133.29
06.001.0676-A | 115.53
06.001.0677-0 | 151.63
06.001.0677-A | 131.43
06.001.0678-0 | 168.97
06.001.0678-A | 146.46
06.001.0679-0 | 185.82
06.001.0679-A | 161.06
06.001.0680-0 | 201.18
06.001.0680-A | 174.38
06.001.0681-0 | 229.43
06.001.0681-A | 198.86
06.001.0682-0 | 253.21
06.001.0682-A | 219.47
06.001.0683-0 | 264.61
06.001.0683-A | 229.35
06.001.0684-0 | 273.03
06.001.0684-A | 236.65
06.001.0685-0 | 299.79
06.001.0685-A | 259.85
06.001.0686-0 | 310.69
06.001.0686-A | 269.3
06.001.0710-0 | 31
06.001.0710-A | 26.86
06.001.0711-0 | 44.79
06.001.0711-A | 38.81
06.001.0712-0 | 178.13
06.001.0712-A | 169.35
06.001.0715-0 | 23.6
06.001.0715-A | 20.45
06.001.0716-0 | 29.19
06.001.0716-A | 25.29
06.001.0717-0 | 32.82
06.001.0717-A | 28.43
06.001.0718-0 | 38.18
06.001.0718-A | 33.08
06.001.0719-0 | 41.72
06.001.0719-A | 36.15
06.001.0720-0 | 85.58
06.001.0720-A | 76.36
06.001.0721-0 | 113.51
06.001.0721-A | 101.66
06.001.0722-0 | 121.89
06.001.0722-A | 110.02
06.001.0723-0 | 304.02
06.001.0723-A | 286.51
06.001.0724-0 | 346.5
06.001.0724-A | 328.93
06.001.0725-0 | 436.07
06.001.0725-A | 414.94
06.001.0726-0 | 472.24
06.001.0726-A | 448.56
06.001.0727-0 | 477.01
06.001.0727-A | 453.29
06.001.0728-0 | 512.98
06.001.0728-A | 485.07
06.001.0729-0 | 560.42
06.001.0729-A | 530.08
06.001.0730-0 | 602.41
06.001.0730-A | 567.34
06.001.0731-0 | 672.8
06.001.0731-A | 634.72
06.001.0732-0 | 737.57
06.001.0732-A | 694.3
06.001.0733-0 | 817.71
06.001.0733-A | 771
06.001.0734-0 | 938.46
06.001.0734-A | 881.91
06.001.0735-0 | 1057.74
06.001.0735-A | 992.16
06.001.0736-0 | 1133.78
06.001.0736-A | 1066.1
06.001.0750-0 | 36.39
06.001.0750-A | 31.53
06.001.0751-0 | 36.44
06.001.0751-A | 31.57
06.001.0752-0 | 40.06
06.001.0752-A | 34.71
06.001.0753-0 | 40.11
06.001.0753-A | 34.76
06.001.0754-0 | 40.11
06.001.0754-A | 34.76
06.001.0755-0 | 54.11
06.001.0755-A | 46.88
06.001.0756-0 | 54.11
06.001.0756-A | 46.88
06.001.0757-0 | 57.8
06.001.0757-A | 50.09
06.001.0758-0 | 61.5
06.001.0758-A | 53.29
06.001.0759-0 | 61.57
06.001.0759-A | 53.35
06.001.0760-0 | 192
06.001.0760-A | 181.2
06.001.0761-0 | 195.91
06.001.0761-A | 184.61
06.001.0762-0 | 199.17
06.001.0762-A | 187.73
06.001.0763-0 | 207.13
06.001.0763-A | 194.69
06.001.0764-0 | 211.74
06.001.0764-A | 198.78
06.001.0765-0 | 217.35
06.001.0765-A | 203.82
06.001.0766-0 | 235.11
06.001.0766-A | 219.5
06.001.0767-0 | 241.99
06.001.0767-A | 225.76
06.001.0770-0 | 32.52
06.001.0770-A | 28.98
06.001.0771-0 | 33.22
06.001.0771-A | 29.59
06.001.0772-0 | 34.21
06.001.0772-A | 30.48
06.001.0773-0 | 35.2
06.001.0773-A | 31.37
06.001.0774-0 | 36.19
06.001.0774-A | 32.26
06.001.0775-0 | 37.18
06.001.0775-A | 33.15
06.001.0776-0 | 38.17
06.001.0776-A | 34.04
06.001.0777-0 | 39.17
06.001.0777-A | 34.93
06.001.0778-0 | 47.59
06.001.0778-A | 42.8
06.001.0779-0 | 63.14
06.001.0779-A | 57.43
06.001.0780-0 | 76.08
06.001.0780-A | 70.24
06.001.0781-0 | 104.28
06.001.0781-A | 97.24
06.002.0010-0 | 337.35
06.002.0010-A | 329.42
06.002.0011-0 | 448.25
06.002.0011-A | 440.17
06.002.0012-0 | 555.32
06.002.0012-A | 545.64
06.002.0013-0 | 656.2
06.002.0013-A | 644.7
06.002.0014-0 | 853.26
06.002.0014-A | 839.24
06.002.0015-0 | 1087.11
06.002.0015-A | 1070.79
06.002.0016-0 | 1342.32
06.002.0016-A | 1324.13
06.002.0017-0 | 1856.83
06.002.0017-A | 1834.33
06.002.0018-0 | 2357.99
06.002.0018-A | 2330.05
06.002.0041-0 | 367.1
06.002.0041-A | 361.22
06.002.0042-0 | 493.08
06.002.0042-A | 485
06.002.0043-0 | 618.04
06.002.0043-A | 608.36
06.002.0044-0 | 876.42
06.002.0044-A | 864.92
06.002.0045-0 | 980.83
06.002.0045-A | 966.81
06.002.0046-0 | 1346.11
06.002.0046-A | 1329.79
06.002.0047-0 | 1487.32
06.002.0047-A | 1469.13
06.002.0049-0 | 2105.29
06.002.0049-A | 2082.79
06.002.0050-0 | 3062.99
06.002.0050-A | 3035.05
06.002.0061-0 | 422.42
06.002.0061-A | 416.54
06.002.0062-0 | 538.3
06.002.0062-A | 530.22
06.002.0063-0 | 677.26
06.002.0063-A | 667.58
06.002.0064-0 | 982.2
06.002.0064-A | 970.7
06.002.0065-0 | 1059.83
06.002.0065-A | 1045.81
06.002.0066-0 | 1456.96
06.002.0066-A | 1440.65
06.002.0067-0 | 1611.32
06.002.0067-A | 1593.13
06.002.0069-0 | 2273.29
06.002.0069-A | 2250.79
06.002.0070-0 | 3310.56
06.002.0070-A | 3282.61
06.003.0010-0 | 74.78
06.003.0010-A | 71.68
06.003.0011-0 | 97.81
06.003.0011-A | 91.84
06.003.0012-0 | 176.92
06.003.0012-A | 167.13
06.003.0013-0 | 219.13
06.003.0013-A | 204.19
06.003.0015-0 | 599.99
06.003.0015-A | 585.47
06.003.0017-0 | 924.59
06.003.0017-A | 904.23
06.003.0050-0 | 114.45
06.003.0050-A | 109.42
06.003.0053-0 | 145.48
06.003.0053-A | 138.84
06.003.0055-0 | 195.02
06.003.0055-A | 186.23
06.003.0057-0 | 275.57
06.003.0057-A | 264.53
06.003.0058-0 | 328.13
06.003.0058-A | 315.16
06.003.0060-0 | 137.38
06.003.0060-A | 132.83
06.003.0062-0 | 175.82
06.003.0062-A | 169.18
06.003.0064-0 | 231.47
06.003.0064-A | 222.68
06.003.0066-0 | 338.22
06.003.0066-A | 327.18
06.003.0068-0 | 420.72
06.003.0068-A | 407.75
06.004.0060-0 | 226.56
06.004.0060-A | 219.57
06.004.0062-0 | 244.05
06.004.0062-A | 235.26
06.004.0064-0 | 301.96
06.004.0064-A | 290.92
06.004.0066-0 | 396.33
06.004.0066-A | 383.37
06.004.0068-0 | 460.82
06.004.0068-A | 445.82
06.004.0070-0 | 624.5
06.004.0070-A | 607.46
06.004.0072-0 | 742.92
06.004.0072-A | 720.15
06.004.0074-0 | 968.31
06.004.0074-A | 943.26
06.004.0076-0 | 1137.73
06.004.0076-A | 1109.09
06.004.0078-0 | 1214.91
06.004.0078-A | 1182.77
06.004.0080-0 | 1854.28
06.004.0080-A | 1813.6
06.004.0084-0 | 4114.41
06.004.0084-A | 4059.62
06.004.0090-0 | 236.84
06.004.0090-A | 229.85
06.004.0092-0 | 269.55
06.004.0092-A | 260.76
06.004.0094-0 | 362.99
06.004.0094-A | 351.95
06.004.0096-0 | 390.31
06.004.0096-A | 377.35
06.004.0098-0 | 604.82
06.004.0098-A | 589.82
06.004.0100-0 | 740.31
06.004.0100-A | 723.27
06.004.0102-0 | 952.34
06.004.0102-A | 929.57
06.004.0104-0 | 1158.31
06.004.0104-A | 1133.26
06.004.0108-0 | 1396.33
06.004.0108-A | 1364.19
06.004.0110-0 | 2054.28
06.004.0110-A | 2013.6
06.004.0114-0 | 4124.41
06.004.0114-A | 4069.62
06.004.0120-0 | 283.13
06.004.0120-A | 276.14
06.004.0122-0 | 312.65
06.004.0122-A | 303.86
06.004.0124-0 | 403.89
06.004.0124-A | 392.85
06.004.0126-0 | 486.33
06.004.0126-A | 473.37
06.004.0128-0 | 609.05
06.004.0128-A | 594.05
06.004.0130-0 | 791.93
06.004.0130-A | 774.89
06.004.0134-0 | 1186.31
06.004.0134-A | 1161.26
06.004.0138-0 | 1625.89
06.004.0138-A | 1593.75
06.004.0140-0 | 2374.11
06.004.0140-A | 2333.43
06.004.0150-0 | 331.47
06.004.0150-A | 324.48
06.004.0152-0 | 379.72
06.004.0152-A | 370.36
06.004.0154-0 | 442.82
06.004.0154-A | 431.4
06.004.0156-0 | 586.57
06.004.0156-A | 572.29
06.004.0158-0 | 724.38
06.004.0158-A | 707.93
06.004.0160-0 | 854.98
06.004.0160-A | 834.71
06.004.0162-0 | 1020.91
06.004.0162-A | 997.58
06.004.0164-0 | 1494.45
06.004.0164-A | 1467.78
06.004.0166-0 | 1595.82
06.004.0166-A | 1566.71
06.004.0168-0 | 2106.09
06.004.0168-A | 2073.28
06.004.0170-0 | 2674.31
06.004.0170-A | 2633.17
06.005.0030-0 | 63.54
06.005.0030-A | 59.8
06.005.0035-0 | 80.32
06.005.0035-A | 75.84
06.005.0040-0 | 114.81
06.005.0040-A | 109.57
06.005.0045-0 | 159.16
06.005.0045-A | 152.51
06.005.0050-0 | 197.19
06.005.0050-A | 189.76
06.006.0010-0 | 416.12
06.006.0010-A | 401.7
06.006.0011-0 | 69.17
06.006.0011-A | 66.62
06.006.0015-0 | 250.94
06.006.0015-A | 242.15
06.006.0016-0 | 49.96
06.006.0016-A | 48.27
06.006.0020-0 | 162.89
06.006.0020-A | 157.11
06.006.0030-0 | 271.95
06.006.0030-A | 259.31
06.006.0031-0 | 148.23
06.006.0031-A | 138.27
06.006.0035-0 | 399.97
06.006.0035-A | 384.37
06.006.0036-0 | 186.2
06.006.0036-A | 174.09
06.006.0040-0 | 655.35
06.006.0040-A | 635.97
06.006.0041-0 | 241.26
06.006.0041-A | 227.03
06.006.0050-0 | 1272.92
06.006.0050-A | 1248.56
06.006.0051-0 | 306.2
06.006.0051-A | 289.18
06.006.0060-0 | 1763.04
06.006.0060-A | 1734.23
06.006.0061-0 | 372.68
06.006.0061-A | 353.1
06.006.0090-0 | 117.5
06.006.0090-A | 113.91
06.006.0091-0 | 164.57
06.006.0091-A | 160.08
06.007.0010-0 | 45.97
06.007.0010-A | 40.62
06.007.0011-0 | 57.82
06.007.0011-A | 51.08
06.007.0012-0 | 78.63
06.007.0012-A | 69.46
06.007.0013-0 | 96.82
06.007.0013-A | 85.49
06.007.0015-0 | 104.01
06.007.0015-A | 91.89
06.007.0016-0 | 118.43
06.007.0016-A | 104.61
06.007.0017-0 | 140.72
06.007.0017-A | 124.36
06.007.0060-0 | 72.74
06.007.0060-A | 65.87
06.007.0061-0 | 97.11
06.007.0061-A | 87.86
06.007.0062-0 | 149.74
06.007.0062-A | 135.87
06.007.0063-0 | 233.31
06.007.0063-A | 211.14
06.007.0064-0 | 302.29
06.007.0064-A | 273.53
06.007.0065-0 | 371.46
06.007.0065-A | 336.31
06.007.0080-0 | 146.48
06.007.0080-A | 132.61
06.007.0081-0 | 190.89
06.007.0081-A | 173.07
06.007.0082-0 | 298.64
06.007.0082-A | 271.24
06.007.0083-0 | 466.63
06.007.0083-A | 422.28
06.007.0084-0 | 606.21
06.007.0084-A | 548.7
06.007.0085-0 | 741.29
06.007.0085-A | 671
06.007.0100-0 | 146.48
06.007.0100-A | 132.61
06.007.0101-0 | 192.52
06.007.0101-A | 174.7
06.007.0102-0 | 296.16
06.007.0102-A | 269.09
06.007.0120-0 | 203.88
06.007.0120-A | 186.72
06.007.0121-0 | 259.96
06.007.0121-A | 236.19
06.007.0122-0 | 440.52
06.007.0122-A | 404.87
06.007.0123-0 | 725.31
06.007.0123-A | 667.8
06.007.0124-0 | 1005.22
06.007.0124-A | 930.42
06.007.0125-0 | 1200.68
06.007.0125-A | 1108.97
06.008.0050-0 | 219.31
06.008.0050-A | 217.39
06.008.0053-0 | 266.73
06.008.0053-A | 264.14
06.008.0055-0 | 304.86
06.008.0055-A | 301.61
06.008.0056-0 | 410.75
06.008.0056-A | 407.17
06.008.0058-0 | 443.26
06.008.0058-A | 439.35
06.008.0060-0 | 795.6
06.008.0060-A | 791.04
06.008.0062-0 | 1320.69
06.008.0062-A | 1315.46
06.008.0065-0 | 1892.38
06.008.0065-A | 1886.49
06.008.0068-0 | 5847.88
06.008.0068-A | 5841.33
06.008.0070-0 | 7109.22
06.008.0070-A | 7102.01
06.008.0072-0 | 9555.11
06.008.0072-A | 9547.24
06.008.0100-0 | 333.05
06.008.0100-A | 329.8
06.008.0105-0 | 515.72
06.008.0105-A | 511.81
06.009.0030-0 | 248.41
06.009.0030-A | 247.69
06.009.0033-0 | 350.47
06.009.0033-A | 349.44
06.009.0035-0 | 482.25
06.009.0035-A | 481.08
06.009.0051-0 | 585.26
06.009.0051-A | 584.2
06.009.0052-0 | 576.16
06.009.0052-A | 574.62
06.009.0053-0 | 690.42
06.009.0053-A | 687.87
06.009.0054-0 | 846.05
06.009.0054-A | 842.2
06.009.0055-0 | 1039.85
06.009.0055-A | 1034.84
06.009.0056-0 | 1224.66
06.009.0056-A | 1219.73
06.009.0057-0 | 1671.56
06.009.0057-A | 1664.9
06.009.0058-0 | 2149.87
06.009.0058-A | 2141.4
06.009.0059-0 | 2783.12
06.009.0059-A | 2772.78
06.009.0060-0 | 3897.98
06.009.0060-A | 3885.93
06.009.0061-0 | 4661.62
06.009.0061-A | 4647.85
06.009.0062-0 | 5450.73
06.009.0062-A | 5435.24
06.009.0063-0 | 6350.72
06.009.0063-A | 6333.51
06.009.0064-0 | 8288.94
06.009.0064-A | 8268.6
06.009.0081-0 | 645.06
06.009.0081-A | 642.51
06.009.0082-0 | 777.25
06.009.0082-A | 773.4
06.009.0083-0 | 952.93
06.009.0083-A | 947.92
06.009.0084-0 | 1086.07
06.009.0084-A | 1081.14
06.009.0085-0 | 1526.65
06.009.0085-A | 1519.99
06.009.0086-0 | 1905.25
06.009.0086-A | 1896.78
06.009.0087-0 | 2445.12
06.009.0087-A | 2436.53
06.009.0088-0 | 3455.86
06.009.0088-A | 3445.84
06.009.0089-0 | 4009.6
06.009.0089-A | 3998.16
06.009.0090-0 | 4628.65
06.009.0090-A | 4615.78
06.009.0091-0 | 5433.69
06.009.0091-A | 5419.39
06.009.0092-0 | 7212.81
06.009.0092-A | 7195.65
06.010.0010-0 | 303.54
06.010.0010-A | 283.83
06.010.0011-0 | 150.5
06.010.0011-A | 141.39
06.010.0015-0 | 543.8
06.010.0015-A | 519.6
06.010.0016-0 | 210.1
06.010.0016-A | 199.11
06.010.0020-0 | 873.12
06.010.0020-A | 844.43
06.010.0021-0 | 290.08
06.010.0021-A | 277.23
06.010.0030-0 | 1548.19
06.010.0030-A | 1531.64
06.010.0031-0 | 324.21
06.010.0031-A | 309.52
06.010.0040-0 | 2156.89
06.010.0040-A | 2137.83
06.010.0041-0 | 439.8
06.010.0041-A | 422.84
06.011.0101-0 | 50.06
06.011.0101-A | 47.52
06.011.0102-0 | 50.33
06.011.0102-A | 47.75
06.011.0103-0 | 112.9
06.011.0103-A | 109.39
06.011.0104-0 | 125.9
06.011.0104-A | 121.21
06.011.0105-0 | 131.01
06.011.0105-A | 126.19
06.011.0106-0 | 247
06.011.0106-A | 240.63
06.011.0107-0 | 267.96
06.011.0107-A | 261.57
06.011.0108-0 | 347.25
06.011.0108-A | 339.71
06.011.0109-0 | 459.83
06.011.0109-A | 451.38
06.011.0110-0 | 530.98
06.011.0110-A | 521.84
06.011.0111-0 | 538.27
06.011.0111-A | 528.43
06.011.0112-0 | 673.37
06.011.0112-A | 662.64
06.011.0113-0 | 774.47
06.011.0113-A | 762.17
06.011.0115-0 | 1460.85
06.011.0115-A | 1447.46
06.011.0116-0 | 1682.12
06.011.0116-A | 1667.01
06.011.0117-0 | 1944.96
06.011.0117-A | 1928.57
06.011.0119-0 | 2736.49
06.011.0119-A | 2716.75
06.011.0131-0 | 50.06
06.011.0131-A | 47.52
06.011.0132-0 | 50.33
06.011.0132-A | 47.75
06.011.0133-0 | 84.18
06.011.0133-A | 80.67
06.011.0134-0 | 125.9
06.011.0134-A | 121.21
06.011.0135-0 | 178.5
06.011.0135-A | 172.57
06.011.0136-0 | 325.07
06.011.0136-A | 318.04
06.011.0137-0 | 346.03
06.011.0137-A | 338.97
06.011.0139-0 | 555.93
06.011.0139-A | 546.82
06.011.0140-0 | 653.07
06.011.0140-A | 642.77
06.011.0141-0 | 1210.49
06.011.0141-A | 1198.98
06.011.0142-0 | 1232.27
06.011.0142-A | 1219.84
06.011.0143-0 | 1638.65
06.011.0143-A | 1624.33
06.011.0145-0 | 2057.64
06.011.0145-A | 2042.25
06.011.0146-0 | 2378.81
06.011.0146-A | 2361.34
06.011.0147-0 | 2868.06
06.011.0147-A | 2849.31
06.011.0149-0 | 5361.25
06.011.0149-A | 5337.46
06.011.0191-0 | 3.43
06.011.0191-A | 2.97
06.011.0192-0 | 14.31
06.011.0192-A | 13.76
06.011.0193-0 | 14.31
06.011.0193-A | 13.76
06.011.0194-0 | 14.55
06.011.0194-A | 13.99
06.011.0195-0 | 14.55
06.011.0195-A | 13.99
06.011.0196-0 | 15.14
06.011.0196-A | 14.56
06.011.0197-0 | 15.19
06.011.0197-A | 14.6
06.011.0198-0 | 15.43
06.011.0198-A | 14.83
06.011.0199-0 | 15.48
06.011.0199-A | 14.87
06.011.0200-0 | 15.72
06.011.0200-A | 15.1
06.011.0201-0 | 16.3
06.011.0201-A | 15.67
06.011.0202-0 | 16.94
06.011.0202-A | 16.28
06.011.0203-0 | 17.81
06.011.0203-A | 17.13
06.011.0205-0 | 18.34
06.011.0205-A | 17.62
06.011.0206-0 | 19.4
06.011.0206-A | 18.65
06.011.0207-0 | 20.28
06.011.0207-A | 19.49
06.011.0209-0 | 22.85
06.011.0209-A | 21.97
06.011.0221-0 | 50.01
06.011.0221-A | 47.47
06.011.0222-0 | 50.49
06.011.0222-A | 47.89
06.011.0223-0 | 89.12
06.011.0223-A | 84.95
06.011.0224-0 | 126.53
06.011.0224-A | 121.76
06.011.0225-0 | 185.19
06.011.0225-A | 179.94
06.011.0226-0 | 247.48
06.011.0226-A | 241.09
06.011.0227-0 | 269.42
06.011.0227-A | 262.98
06.011.0228-0 | 350.37
06.011.0228-A | 342.71
06.011.0229-0 | 463.59
06.011.0229-A | 454.99
06.011.0230-0 | 536.74
06.011.0230-A | 527.37
06.011.0231-0 | 546.6
06.011.0231-A | 536.45
06.011.0232-0 | 685.96
06.011.0232-A | 674.73
06.011.0233-0 | 795.39
06.011.0233-A | 782.28
06.011.0235-0 | 1484.67
06.011.0235-A | 1470.34
06.011.0236-0 | 1717.49
06.011.0236-A | 1700.99
06.011.0237-0 | 2024.72
06.011.0237-A | 2005.57
06.011.0239-0 | 2844.3
06.011.0239-A | 2820.75
06.011.0251-0 | 50.01
06.011.0251-A | 47.47
06.011.0252-0 | 50.49
06.011.0252-A | 47.89
06.011.0253-0 | 89.12
06.011.0253-A | 84.95
06.011.0254-0 | 126.53
06.011.0254-A | 121.76
06.011.0255-0 | 232.6
06.011.0255-A | 226.12
06.011.0256-0 | 325.89
06.011.0256-A | 318.83
06.011.0257-0 | 342.78
06.011.0257-A | 335.76
06.011.0258-0 | 449.21
06.011.0258-A | 441.06
06.011.0259-0 | 560.79
06.011.0259-A | 551.48
06.011.0260-0 | 659.83
06.011.0260-A | 649.27
06.011.0261-0 | 1218.81
06.011.0261-A | 1206.98
06.011.0262-0 | 1393.92
06.011.0262-A | 1382.67
06.011.0263-0 | 1659.17
06.011.0263-A | 1644.05
06.011.0265-0 | 2082.59
06.011.0265-A | 2066.31
06.011.0266-0 | 2414.27
06.011.0266-A | 2395.42
06.011.0267-0 | 2909.5
06.011.0267-A | 2889.14
06.011.0269-0 | 5441
06.011.0269-A | 5414.02
06.011.0311-0 | 50.8
06.011.0311-A | 48.15
06.011.0312-0 | 89.38
06.011.0312-A | 85.18
06.011.0313-0 | 126.26
06.011.0313-A | 121.52
06.011.0314-0 | 184.95
06.011.0314-A | 179.71
06.011.0315-0 | 247.19
06.011.0315-A | 240.81
06.011.0316-0 | 268.55
06.011.0316-A | 262.14
06.011.0317-0 | 347.48
06.011.0317-A | 339.94
06.011.0318-0 | 460.41
06.011.0318-A | 451.95
06.011.0319-0 | 531.25
06.011.0319-A | 522.09
06.011.0320-0 | 539.18
06.011.0320-A | 529.3
06.011.0321-0 | 675.33
06.011.0321-A | 664.52
06.011.0322-0 | 776.51
06.011.0322-A | 764.13
06.011.0324-0 | 1467.66
06.011.0324-A | 1454.01
06.011.0325-0 | 1689.75
06.011.0325-A | 1674.32
06.011.0326-0 | 1952.96
06.011.0326-A | 1936.26
06.011.0328-0 | 2752.82
06.011.0328-A | 2732.44
06.011.0341-0 | 55.6
06.011.0341-A | 52.32
06.011.0342-0 | 89.53
06.011.0342-A | 85.31
06.011.0343-0 | 126.05
06.011.0343-A | 121.33
06.011.0344-0 | 232.67
06.011.0344-A | 226.31
06.011.0345-0 | 325.87
06.011.0345-A | 318.82
06.011.0346-0 | 346.3
06.011.0346-A | 339.22
06.011.0347-0 | 448.96
06.011.0347-A | 440.85
06.011.0348-0 | 556.55
06.011.0348-A | 547.42
06.011.0349-0 | 654.48
06.011.0349-A | 644.14
06.011.0350-0 | 1211.97
06.011.0350-A | 1200.41
06.011.0351-0 | 1395.02
06.011.0351-A | 1382.54
06.011.0352-0 | 1641.62
06.011.0352-A | 1627.2
06.011.0354-0 | 2065.3
06.011.0354-A | 2049.62
06.011.0355-0 | 2390.17
06.011.0355-A | 2372.31
06.011.0356-0 | 2876.94
06.011.0356-A | 2857.84
06.011.0358-0 | 5379.1
06.011.0358-A | 5354.62
06.011.0370-0 | 174.57
06.011.0370-A | 170.19
06.011.0371-0 | 327.74
06.011.0371-A | 322.4
06.011.0372-0 | 477.03
06.011.0372-A | 471.26
06.011.0373-0 | 750.26
06.011.0373-A | 741.92
06.011.0374-0 | 971.61
06.011.0374-A | 961.15
06.011.0375-0 | 1273.07
06.011.0375-A | 1261.39
06.011.0376-0 | 3001.95
06.011.0376-A | 2989.4
06.011.0377-0 | 3788.82
06.011.0377-A | 3774.81
06.011.0378-0 | 7789.05
06.011.0378-A | 7774.16
06.011.0379-0 | 9280.59
06.011.0379-A | 9263.96
06.011.0380-0 | 9645.36
06.011.0380-A | 9627.45
06.011.0381-0 | 11362.32
06.011.0381-A | 11342.56
06.011.0382-0 | 17600.07
06.011.0382-A | 17578.83
06.011.0383-0 | 20109.31
06.011.0383-A | 20084.04
06.011.0390-0 | 174.57
06.011.0390-A | 170.19
06.011.0391-0 | 319.5
06.011.0391-A | 314.16
06.011.0392-0 | 472.86
06.011.0392-A | 467.1
06.011.0393-0 | 694.5
06.011.0393-A | 687.56
06.011.0394-0 | 1600.39
06.011.0394-A | 1591.43
06.011.0395-0 | 1738.51
06.011.0395-A | 1727.43
06.011.0396-0 | 3073.59
06.011.0396-A | 3061.08
06.011.0397-0 | 4717.6
06.011.0397-A | 4704.43
06.011.0398-0 | 8035.69
06.011.0398-A | 8020.12
06.011.0399-0 | 9518.13
06.011.0399-A | 9501.68
06.011.0400-0 | 11374.92
06.011.0400-A | 11356.42
06.011.0401-0 | 14948.67
06.011.0401-A | 14928.89
06.011.0402-0 | 17404.55
06.011.0402-A | 17382.61
06.011.0403-0 | 21044.95
06.011.0403-A | 21021.53
06.011.0404-0 | 35849.92
06.011.0404-A | 35820.91
06.011.0411-0 | 73.22
06.011.0411-A | 70.54
06.011.0412-0 | 72.45
06.011.0412-A | 69.87
06.011.0413-0 | 220.58
06.011.0413-A | 217.07
06.011.0414-0 | 233.58
06.011.0414-A | 228.89
06.011.0415-0 | 238.69
06.011.0415-A | 233.87
06.011.0416-0 | 408.52
06.011.0416-A | 402.15
06.011.0417-0 | 429.48
06.011.0417-A | 423.09
06.011.0418-0 | 562.61
06.011.0418-A | 555.07
06.011.0419-0 | 986.38
06.011.0419-A | 977.93
06.011.0420-0 | 1190.57
06.011.0420-A | 1181.2
06.011.0421-0 | 1196.46
06.011.0421-A | 1186.63
06.011.0422-0 | 2397.44
06.011.0422-A | 2386.7
06.011.0423-0 | 2843.35
06.011.0423-A | 2831.05
06.011.0424-0 | 5369.06
06.011.0424-A | 5355.68
06.011.0425-0 | 6241.71
06.011.0425-A | 6226.59
06.011.0426-0 | 7476.19
06.011.0426-A | 7459.81
06.011.0427-0 | 9839.79
06.011.0427-A | 9820.04
06.011.0431-0 | 72.13
06.011.0431-A | 69.59
06.011.0432-0 | 72.61
06.011.0432-A | 70.01
06.011.0433-0 | 133.36
06.011.0433-A | 129.19
06.011.0434-0 | 234.21
06.011.0434-A | 229.44
06.011.0435-0 | 292.87
06.011.0435-A | 287.62
06.011.0436-0 | 409
06.011.0436-A | 402.61
06.011.0437-0 | 430.94
06.011.0437-A | 424.5
06.011.0438-0 | 565.73
06.011.0438-A | 558.07
06.011.0439-0 | 990.14
06.011.0439-A | 981.55
06.011.0440-0 | 1195.27
06.011.0440-A | 1185.73
06.011.0441-0 | 1204.8
06.011.0441-A | 1194.64
06.011.0442-0 | 2410.03
06.011.0442-A | 2398.8
06.011.0443-0 | 2864.27
06.011.0443-A | 2851.16
06.011.0445-0 | 5392.89
06.011.0445-A | 5378.55
06.011.0446-0 | 6277.07
06.011.0446-A | 6260.57
06.011.0447-0 | 7555.96
06.011.0447-A | 7536.81
06.011.0449-0 | 9947.59
06.011.0449-A | 9924.05
06.012.0001-0 | 3833.55
06.012.0001-A | 3614.23
06.012.0002-0 | 4020.14
06.012.0002-A | 3788.85
06.012.0003-0 | 4498.39
06.012.0003-A | 4243.81
06.012.0004-0 | 5010
06.012.0004-A | 4723.85
06.012.0005-0 | 5443.5
06.012.0005-A | 5130.2
06.012.0006-0 | 6244.99
06.012.0006-A | 5883.85
06.012.0007-0 | 6920.06
06.012.0007-A | 6521.23
06.012.0008-0 | 7610.25
06.012.0008-A | 7173.7
06.012.0009-0 | 8486.92
06.012.0009-A | 8000.8
06.012.0015-0 | 2808.29
06.012.0015-A | 2645.61
06.012.0016-0 | 3226.28
06.012.0016-A | 3042.25
06.012.0017-0 | 3497.45
06.012.0017-A | 3297.38
06.012.0018-0 | 3945.4
06.012.0018-A | 3716.33
06.012.0019-0 | 4618.7
06.012.0019-A | 4353.3
06.012.0020-0 | 5101.73
06.012.0020-A | 4803.85
06.012.0021-0 | 5532.98
06.012.0021-A | 5210.84
06.012.0022-0 | 5971.08
06.012.0022-A | 5625.26
06.012.0039-0 | 2680.15
06.012.0039-A | 2510.38
06.012.0040-0 | 2450.45
06.012.0040-A | 2296.06
06.012.0041-0 | 2323.92
06.012.0041-A | 2176.07
06.012.0042-0 | 2042.16
06.012.0042-A | 1914.57
06.012.0043-0 | 1957.75
06.012.0043-A | 1834.55
06.012.0200-0 | 5998.95
06.012.0200-A | 5489.92
06.012.0201-0 | 6576.05
06.012.0201-A | 6017.54
06.012.0202-0 | 7213.86
06.012.0202-A | 6606.22
06.012.0203-0 | 7873.41
06.012.0203-A | 7214.86
06.012.0204-0 | 8770.02
06.012.0204-A | 8035.11
06.012.0205-0 | 9598.93
06.012.0205-A | 8788.01
06.012.0206-0 | 9805.18
06.012.0206-A | 8987.38
06.012.0207-0 | 10022.4
06.012.0207-A | 9196.33
06.012.0208-0 | 10659.5
06.012.0208-A | 9812.96
06.012.0209-0 | 11179.43
06.012.0209-A | 10291.33
06.012.0210-0 | 11761.78
06.012.0210-A | 10832.4
06.012.0211-0 | 12346.33
06.012.0211-A | 11375.4
06.012.0212-0 | 12930.75
06.012.0212-A | 11918.27
06.012.0213-0 | 13448.6
06.012.0213-A | 12394.85
06.012.0214-0 | 14033.03
06.012.0214-A | 12937.72
06.012.0215-0 | 14617.58
06.012.0215-A | 13480.71
06.012.0216-0 | 15199.93
06.012.0216-A | 14021.79
06.012.0217-0 | 7387.88
06.012.0217-A | 6761.69
06.012.0218-0 | 8074.28
06.012.0218-A | 7394.89
06.012.0219-0 | 8761.02
06.012.0219-A | 8028.47
06.012.0220-0 | 9677.88
06.012.0220-A | 8863.06
06.012.0221-0 | 10619.21
06.012.0221-A | 9722.07
06.012.0222-0 | 11093.21
06.012.0222-A | 10169.41
06.012.0223-0 | 11461.73
06.012.0223-A | 10507.16
06.012.0224-0 | 11936.89
06.012.0224-A | 10942.57
06.012.0225-0 | 12263.12
06.012.0225-A | 11279.91
06.012.0226-0 | 12845.47
06.012.0226-A | 11820.98
06.012.0227-0 | 13430.02
06.012.0227-A | 12363.97
06.012.0228-0 | 13949.95
06.012.0228-A | 12842.35
06.012.0229-0 | 14532.3
06.012.0229-A | 13383.42
06.012.0230-0 | 15116.72
06.012.0230-A | 13926.3
06.012.0231-0 | 15701.27
06.012.0231-A | 14469.29
06.012.0232-0 | 16219.12
06.012.0232-A | 14945.86
06.012.0233-0 | 8415.71
06.012.0233-A | 7701.43
06.012.0234-0 | 9164.78
06.012.0234-A | 8391.3
06.012.0235-0 | 9845.82
06.012.0235-A | 9014.04
06.012.0236-0 | 10649.18
06.012.0236-A | 9751.44
06.012.0237-0 | 11675.35
06.012.0237-A | 10689.31
06.012.0238-0 | 12412.23
06.012.0238-A | 11382.14
06.012.0239-0 | 12691.51
06.012.0239-A | 11626.43
06.012.0240-0 | 13059.08
06.012.0240-A | 11969.83
06.012.0241-0 | 13698.57
06.012.0241-A | 12588.6
06.012.0242-0 | 14280.95
06.012.0242-A | 13129.71
06.012.0243-0 | 14801
06.012.0243-A | 13608.2
06.012.0244-0 | 15382.79
06.012.0244-A | 14148.44
06.012.0245-0 | 15967.77
06.012.0245-A | 14692.15
06.012.0246-0 | 16552.2
06.012.0246-A | 15235.02
06.012.0247-0 | 17071.12
06.012.0247-A | 15712.39
06.012.0248-0 | 17654.77
06.012.0248-A | 16254.76
06.012.0249-0 | 10053.16
06.012.0249-A | 9198.48
06.012.0250-0 | 10856.72
06.012.0250-A | 9938.84
06.012.0251-0 | 11660.2
06.012.0251-A | 10679.12
06.012.0252-0 | 12752.69
06.012.0252-A | 11677.31
06.012.0253-0 | 13866.02
06.012.0253-A | 12696.63
06.012.0254-0 | 14101.6
06.012.0254-A | 12921.49
06.012.0255-0 | 14200.91
06.012.0255-A | 13016.37
06.012.0256-0 | 14839.23
06.012.0256-A | 13634.17
06.012.0257-0 | 15359.16
06.012.0257-A | 14112.55
06.012.0258-0 | 15943.59
06.012.0258-A | 14655.42
06.012.0259-0 | 16526.05
06.012.0259-A | 15196.61
06.012.0260-0 | 17110.48
06.012.0260-A | 15739.49
06.012.0261-0 | 17630.41
06.012.0261-A | 16217.86
06.012.0262-0 | 18212.76
06.012.0262-A | 16758.94
06.012.0263-0 | 18797.3
06.012.0263-A | 17301.93
06.012.0264-0 | 11312.36
06.012.0264-A | 10346.88
06.012.0265-0 | 12159.51
06.012.0265-A | 11126.57
06.012.0266-0 | 13020.74
06.012.0266-A | 11919.36
06.012.0267-0 | 13822.72
06.012.0267-A | 12652.54
06.012.0268-0 | 15062.46
06.012.0268-A | 13791.96
06.012.0269-0 | 15642
06.012.0269-A | 14336.6
06.012.0270-0 | 15923.48
06.012.0270-A | 14586.3
06.012.0271-0 | 16503.09
06.012.0271-A | 15116.21
06.012.0272-0 | 16743.69
06.012.0272-A | 15376.1
06.012.0273-0 | 17326.6
06.012.0273-A | 15917.74
06.012.0274-0 | 17911.03
06.012.0274-A | 16460.61
06.012.0275-0 | 18430.95
06.012.0275-A | 16938.99
06.012.0276-0 | 19013.42
06.012.0276-A | 17480.18
06.012.0277-0 | 19597.85
06.012.0277-A | 18023.05
06.012.0278-0 | 20182.28
06.012.0278-A | 18565.93
06.012.0310-0 | 13504.09
06.012.0310-A | 12296.34
06.012.0312-0 | 13811.68
06.012.0312-A | 12589.95
06.012.0315-0 | 14817.36
06.012.0315-A | 13480.79
06.012.0317-0 | 15011.86
06.012.0317-A | 13743.35
06.012.0319-0 | 16319.61
06.012.0319-A | 14944.85
06.012.0320-0 | 17300
06.012.0320-A | 15851.44
06.012.0322-0 | 17414.91
06.012.0322-A | 15947.15
06.012.0325-0 | 17884.04
06.012.0325-A | 16387.31
06.012.0327-0 | 18277.13
06.012.0327-A | 16779.81
06.012.0329-0 | 18655.82
06.012.0329-A | 17117.08
06.012.0331-0 | 19341.89
06.012.0331-A | 17766.77
06.012.0332-0 | 19878.93
06.012.0332-A | 18268.58
06.012.0335-0 | 20547.61
06.012.0335-A | 18884.49
06.012.0337-0 | 21132.04
06.012.0337-A | 19427.36
06.012.0340-0 | 21670.08
06.012.0340-A | 19921.44
06.012.0345-0 | 15116.1
06.012.0345-A | 13742.8
06.012.0347-0 | 15401.36
06.012.0347-A | 13990.84
06.012.0348-0 | 15623.13
06.012.0348-A | 14192.02
06.012.0349-0 | 16483.82
06.012.0349-A | 15079.3
06.012.0351-0 | 17576.76
06.012.0351-A | 16097.74
06.012.0352-0 | 18892.32
06.012.0352-A | 17300.6
06.012.0355-0 | 19007.91
06.012.0355-A | 17409.59
06.012.0357-0 | 19135.98
06.012.0357-A | 17529.4
06.012.0359-0 | 19773.5
06.012.0359-A | 18146.44
06.012.0362-0 | 20293.43
06.012.0362-A | 18624.81
06.012.0363-0 | 20800.21
06.012.0363-A | 19100.39
06.012.0364-0 | 21462.4
06.012.0364-A | 19710.68
06.012.0366-0 | 22044.75
06.012.0366-A | 20251.75
06.012.0368-0 | 22564.68
06.012.0368-A | 20730.13
06.012.0370-0 | 23148.53
06.012.0370-A | 21272.5
06.012.0372-0 | 20074.18
06.012.0372-A | 18347.62
06.012.0375-0 | 22282.08
06.012.0375-A | 20390.45
06.012.0377-0 | 24450.68
06.012.0377-A | 22376.05
06.012.0379-0 | 27519.26
06.012.0379-A | 25183.54
06.012.0381-0 | 28073.75
06.012.0381-A | 25734.52
06.012.0383-0 | 28217.98
06.012.0383-A | 25868.43
06.012.0385-0 | 28564.21
06.012.0385-A | 26155.55
06.012.0387-0 | 29290.78
06.012.0387-A | 26821.82
06.012.0389-0 | 29841.08
06.012.0389-A | 27326.7
06.012.0391-0 | 30679.58
06.012.0391-A | 28090
06.012.0393-0 | 31410.45
06.012.0393-A | 28760.98
06.012.0395-0 | 32182.31
06.012.0395-A | 29465.52
06.012.0400-0 | 32844.65
06.012.0400-A | 30067.52
06.014.0012-0 | 3788.37
06.014.0012-A | 3596.11
06.014.0013-0 | 3985.62
06.014.0013-A | 3777.02
06.014.0014-0 | 4356.34
06.014.0014-A | 4135.02
06.014.0015-0 | 4868.38
06.014.0015-A | 4614.66
06.014.0016-0 | 5445.23
06.014.0016-A | 5154.33
06.014.0049-0 | 664.12
06.014.0049-A | 622.68
06.014.0052-0 | 797.47
06.014.0052-A | 746.36
06.014.0054-0 | 1166
06.014.0054-A | 1092.78
06.014.0057-0 | 1530.63
06.014.0057-A | 1432.69
06.014.0059-0 | 2408.49
06.014.0059-A | 2250.46
06.014.0060-0 | 784.11
06.014.0060-A | 736.84
06.014.0062-0 | 956.95
06.014.0062-A | 896.96
06.014.0064-0 | 1340.26
06.014.0064-A | 1258.46
06.014.0066-0 | 1704.89
06.014.0066-A | 1598.38
06.014.0068-0 | 2738.79
06.014.0068-A | 2566.58
06.014.0100-1 | 2818.06
06.014.0100-B | 2685.46
06.014.0101-0 | 1921.78
06.014.0101-A | 1834.4
06.014.0103-0 | 2042.4
06.014.0103-A | 1948.42
06.014.0105-0 | 2015.36
06.014.0105-A | 1915.52
06.014.0110-0 | 469.85
06.014.0110-A | 440.66
06.014.0112-0 | 897.61
06.014.0112-A | 846.61
06.014.0114-0 | 1066.25
06.014.0114-A | 1006.24
06.014.0116-0 | 449.6
06.014.0116-A | 425.58
06.014.0118-0 | 618.25
06.014.0118-A | 585.21
06.014.0120-0 | 786.55
06.014.0120-A | 744.53
06.014.0122-0 | 300.6
06.014.0122-A | 280.87
06.014.0124-0 | 423.76
06.014.0124-A | 397.32
06.014.0126-0 | 541.02
06.014.0126-A | 508.47
06.014.0128-0 | 211.62
06.014.0128-A | 201.72
06.014.0130-0 | 352.13
06.014.0130-A | 333.75
06.014.0132-0 | 469.73
06.014.0132-A | 445.21
06.015.0010-0 | 2809.07
06.015.0010-A | 2675.28
06.015.0011-0 | 2945.3
06.015.0011-A | 2806.7
06.015.0012-0 | 3354.8
06.015.0012-A | 3198.47
06.015.0013-0 | 3695.09
06.015.0013-A | 3521.32
06.015.0014-0 | 4166.97
06.015.0014-A | 3960.51
06.015.0015-0 | 4565.56
06.015.0015-A | 4337.64
06.015.0016-0 | 5934.02
06.015.0016-A | 5635.68
06.015.0030-0 | 1079.79
06.015.0030-A | 1045
06.015.0031-0 | 3646.51
06.015.0031-A | 3512.04
06.015.0060-0 | 609.26
06.015.0060-A | 555.03
06.015.0061-0 | 452.28
06.015.0061-A | 417.86
06.015.0070-0 | 463.23
06.015.0070-A | 422.55
06.016.0006-0 | 450.5
06.016.0006-A | 437.25
06.016.0007-0 | 610.33
06.016.0007-A | 597.08
06.016.0008-0 | 109.89
06.016.0008-A | 103.25
06.016.0009-0 | 289.11
06.016.0009-A | 282.47
06.016.0010-0 | 612.4
06.016.0010-A | 595.16
06.016.0011-0 | 539.25
06.016.0011-A | 522.01
06.016.0016-0 | 5165.28
06.016.0016-A | 5122.86
06.016.0030-0 | 271.56
06.016.0030-A | 261.6
06.016.0031-0 | 637.36
06.016.0031-A | 626.06
06.016.0032-0 | 872.22
06.016.0032-A | 852.34
06.016.0050-0 | 83.66
06.016.0050-A | 83.22
06.016.0051-0 | 166.06
06.016.0051-A | 165.62
06.016.0052-0 | 142.32
06.016.0052-A | 141.88
06.016.0053-0 | 252.32
06.016.0053-A | 251.88
06.016.0060-0 | 344.48
06.016.0060-A | 334.53
06.016.0061-0 | 893.37
06.016.0061-A | 883.41
06.016.0080-0 | 134.25
06.016.0080-A | 124.98
06.016.0100-0 | 569.33
06.016.0100-A | 556.08
06.016.0105-0 | 352.11
06.016.0105-A | 342.17
06.017.0001-0 | 358.49
06.017.0001-A | 348.08
06.017.0002-0 | 601.59
06.017.0002-A | 588.48
06.017.0003-0 | 730.13
06.017.0003-A | 715.16
06.017.0004-0 | 1573.36
06.017.0004-A | 1555.61
06.017.0005-0 | 1638.25
06.017.0005-A | 1618.8
06.017.0006-0 | 1887.32
06.017.0006-A | 1865.2
06.017.0007-0 | 1935.34
06.017.0007-A | 1912.32
06.017.0008-0 | 1937.55
06.017.0008-A | 1913.69
06.017.0009-0 | 2187.49
06.017.0009-A | 2161.77
06.017.0010-0 | 2367.09
06.017.0010-A | 2337.84
06.017.0011-0 | 2520.17
06.017.0011-A | 2490.92
06.017.0012-0 | 2730.48
06.017.0012-A | 2694.1
06.017.0013-0 | 3026.18
06.017.0013-A | 2986.31
06.017.0014-0 | 3326.64
06.017.0014-A | 3283.13
06.017.0015-0 | 3645.64
06.017.0015-A | 3595.53
06.017.0016-0 | 3922.81
06.017.0016-A | 3872.17
06.017.0017-0 | 4218.51
06.017.0017-A | 4164.38
06.017.0018-0 | 4518.97
06.017.0018-A | 4461.2
06.017.0019-0 | 4548.94
06.017.0019-A | 4487.67
06.017.0020-0 | 5114.93
06.017.0020-A | 5050.05
06.017.0021-0 | 5410.84
06.017.0021-A | 5342.45
06.017.0022-0 | 5713.89
06.017.0022-A | 5641.51
06.017.0023-0 | 6007.01
06.017.0023-A | 5931.48
06.017.0024-0 | 6306.89
06.017.0024-A | 6227.8
06.017.0025-0 | 6603.17
06.017.0025-A | 6520.51
06.017.0026-0 | 6903.63
06.017.0026-A | 6817.34
06.017.0027-0 | 7199.34
06.017.0027-A | 7109.55
06.017.0040-0 | 125.44
06.017.0040-A | 122.14
06.017.0041-0 | 630.12
06.017.0041-A | 624.05
06.017.0050-0 | 781.53
06.017.0050-A | 769.98
06.017.0055-0 | 1467.48
06.017.0055-A | 1452.62
06.017.0060-0 | 414.65
06.017.0060-A | 402.81
06.017.0065-0 | 851.23
06.017.0065-A | 829.59
06.017.0070-0 | 1074.48
06.017.0070-A | 1044.51
06.017.0075-0 | 2128.42
06.017.0075-A | 2088.85
06.017.0080-0 | 629.43
06.017.0080-A | 617.59
06.017.0085-0 | 1066.02
06.017.0085-A | 1044.38
06.017.0090-0 | 1289.27
06.017.0090-A | 1259.3
06.017.0095-0 | 2343.21
06.017.0095-A | 2303.64
06.018.0001-0 | 329.62
06.018.0001-A | 317.96
06.018.0002-0 | 324.43
06.018.0002-A | 317.7
06.018.0003-0 | 182.31
06.018.0003-A | 178.91
06.018.0005-0 | 2406.21
06.018.0005-A | 2215.9
06.018.0006-0 | 1303.41
06.018.0006-A | 1197.92
06.018.0007-0 | 1707.36
06.018.0007-A | 1570.48
06.018.0008-0 | 3257.65
06.018.0008-A | 3005.19
06.018.0009-0 | 4181.43
06.018.0009-A | 3861.19
06.020.0510-0 | 25.55
06.020.0510-A | 22.27
06.020.0511-0 | 39.4
06.020.0511-A | 34.39
06.020.0512-0 | 47.6
06.020.0512-A | 41.62
06.020.0515-0 | 45.8
06.020.0515-A | 43.29
06.020.0516-0 | 50.75
06.020.0516-A | 47.92
06.020.0517-0 | 53.84
06.020.0517-A | 50.77
06.020.0518-0 | 58.81
06.020.0518-A | 55.44
06.020.0519-0 | 61.42
06.020.0519-A | 57.89
06.020.0520-0 | 68.15
06.020.0520-A | 64.12
06.020.0521-0 | 71.36
06.020.0521-A | 67.1
06.020.0522-0 | 76.43
06.020.0522-A | 71.84
06.020.0525-0 | 48.27
06.020.0525-A | 45.57
06.020.0526-0 | 53.99
06.020.0526-A | 50.92
06.020.0527-0 | 57.85
06.020.0527-A | 54.49
06.020.0528-0 | 63.66
06.020.0528-A | 59.93
06.020.0529-0 | 67.68
06.020.0529-A | 63.65
06.020.0530-0 | 74.63
06.020.0530-A | 70.13
06.020.0531-0 | 78.34
06.020.0531-A | 73.56
06.020.0534-0 | 84.99
06.020.0534-A | 79.76
06.020.0536-0 | 92.55
06.020.0536-A | 86.76
06.020.0538-0 | 181.68
06.020.0538-A | 165.95
06.020.0540-0 | 189.71
06.020.0540-A | 173.38
06.020.0545-0 | 105.82
06.020.0545-A | 97.62
06.020.0546-0 | 109.15
06.020.0546-A | 100.62
06.020.0547-0 | 118.53
06.020.0547-A | 109.29
06.020.0548-0 | 123.53
06.020.0548-A | 113.92
06.020.0549-0 | 154.31
06.020.0549-A | 141.59
06.020.0551-0 | 190.43
06.020.0551-A | 174.11
06.020.0553-0 | 202.1
06.020.0553-A | 184.92
06.020.0555-0 | 212.17
06.020.0555-A | 194.25
06.020.0557-0 | 234.13
06.020.0557-A | 214.37
06.020.0559-0 | 256.29
06.020.0559-A | 234.69
06.020.0560-0 | 298.29
06.020.0560-A | 273.31
06.020.0565-0 | 124.6
06.020.0565-A | 114.77
06.020.0566-0 | 135.18
06.020.0566-A | 124.55
06.020.0567-0 | 148.41
06.020.0567-A | 136.75
06.020.0568-0 | 162.3
06.020.0568-A | 149.59
06.020.0569-0 | 192.01
06.020.0569-A | 176.24
06.020.0570-0 | 235.11
06.020.0570-A | 215.17
06.020.0572-0 | 254.74
06.020.0572-A | 233.31
06.020.0574-0 | 303.09
06.020.0574-A | 277.62
06.020.0576-0 | 320.63
06.020.0576-A | 293.81
06.020.0578-0 | 370.63
06.020.0578-A | 339.19
06.020.0580-0 | 405.7
06.020.0580-A | 371.57
06.020.0582-0 | 465.27
06.020.0582-A | 425.24
06.020.0584-0 | 500.33
06.020.0584-A | 457.61
06.020.0586-0 | 660.94
06.020.0586-A | 604.49
06.020.0588-0 | 818.51
06.020.0588-A | 748.62
06.020.0592-0 | 182.6
06.020.0592-A | 170.78
06.020.0594-0 | 297.92
06.020.0594-A | 272.78
06.020.0596-0 | 322.23
06.020.0596-A | 295.33
06.020.0598-0 | 367.73
06.020.0598-A | 337.06
06.020.0600-0 | 391.1
06.020.0600-A | 358.65
06.020.0602-0 | 446.26
06.020.0602-A | 408.72
06.020.0604-0 | 497.68
06.020.0604-A | 456.2
06.020.0606-0 | 613.96
06.020.0606-A | 562.11
06.020.0608-0 | 716.57
06.020.0608-A | 656.13
06.020.0610-0 | 725.92
06.020.0610-A | 664.76
06.020.0612-0 | 796.93
06.020.0612-A | 729.94
06.020.0614-0 | 979.8
06.020.0614-A | 897.63
06.020.0616-0 | 857.89
06.020.0616-A | 786.63
06.020.0618-0 | 944.34
06.020.0618-A | 866.07
06.020.0620-0 | 1163.72
06.020.0620-A | 1067.47
06.020.0625-0 | 27.32
06.020.0625-A | 25.85
06.020.0626-0 | 29.74
06.020.0626-A | 28.1
06.020.0627-0 | 31.34
06.020.0627-A | 29.59
06.020.0628-0 | 32.57
06.020.0628-A | 30.77
06.020.0629-0 | 35.91
06.020.0629-A | 33.86
06.020.0630-0 | 39.05
06.020.0630-A | 36.8
06.020.0631-0 | 39.74
06.020.0631-A | 37.37
06.020.0632-0 | 43.37
06.020.0632-A | 40.81
06.020.0636-0 | 28.56
06.020.0636-A | 26.99
06.020.0637-0 | 31.34
06.020.0637-A | 29.59
06.020.0638-0 | 33.35
06.020.0638-A | 31.45
06.020.0639-0 | 34.58
06.020.0639-A | 32.63
06.020.0640-0 | 38.75
06.020.0640-A | 36.49
06.020.0641-0 | 42.26
06.020.0641-A | 39.77
06.020.0642-0 | 44.58
06.020.0642-A | 41.91
06.020.0643-0 | 47.49
06.020.0643-A | 44.62
06.020.0645-0 | 51.52
06.020.0645-A | 48.36
06.020.0647-0 | 106.14
06.020.0647-A | 96.87
06.020.0649-0 | 110.16
06.020.0649-A | 100.59
06.020.0655-0 | 57.69
06.020.0655-A | 53.13
06.020.0656-0 | 63.32
06.020.0656-A | 58.34
06.020.0657-0 | 67.88
06.020.0657-A | 62.56
06.020.0658-0 | 71
06.020.0658-A | 65.46
06.020.0659-0 | 96.86
06.020.0659-A | 88.42
06.020.0661-0 | 110.6
06.020.0661-A | 101.02
06.020.0663-0 | 116.02
06.020.0663-A | 106.04
06.020.0665-0 | 121.43
06.020.0665-A | 111.06
06.020.0667-0 | 133.89
06.020.0667-A | 122.47
06.020.0669-0 | 146.35
06.020.0669-A | 133.87
06.020.0670-0 | 169.67
06.020.0670-A | 155.3
06.020.0675-0 | 70.95
06.020.0675-A | 65.34
06.020.0676-0 | 76.41
06.020.0676-A | 70.37
06.020.0677-0 | 82.68
06.020.0677-A | 76.16
06.020.0678-0 | 94.07
06.020.0678-A | 86.61
06.020.0679-0 | 115.5
06.020.0679-A | 105.55
06.020.0681-0 | 132.94
06.020.0681-A | 121.55
06.020.0683-0 | 142.05
06.020.0683-A | 129.97
06.020.0685-0 | 170.62
06.020.0685-A | 156.15
06.020.0687-0 | 177.64
06.020.0687-A | 162.62
06.020.0689-0 | 206.89
06.020.0689-A | 189.15
06.020.0690-0 | 223.73
06.020.0690-A | 204.69
06.020.0691-0 | 260.33
06.020.0691-A | 237.67
06.020.0692-0 | 277.86
06.020.0692-A | 253.86
06.020.0694-0 | 366.55
06.020.0694-A | 334.84
06.020.0696-0 | 453.59
06.020.0696-A | 414.38
06.020.0700-0 | 98.49
06.020.0700-A | 92.29
06.020.0702-0 | 167.44
06.020.0702-A | 153.18
06.020.0704-0 | 179.6
06.020.0704-A | 164.41
06.020.0706-0 | 204.99
06.020.0706-A | 187.74
06.020.0708-0 | 214.34
06.020.0708-A | 196.37
06.020.0710-0 | 248.83
06.020.0710-A | 227.69
06.020.0711-0 | 271.27
06.020.0711-A | 248.41
06.020.0714-0 | 337.54
06.020.0714-A | 308.69
06.020.0715-0 | 392.71
06.020.0715-A | 359.14
06.020.0716-0 | 397.38
06.020.0716-A | 363.46
06.020.0717-0 | 433.45
06.020.0717-A | 396.54
06.020.0718-0 | 532.54
06.020.0718-A | 487.33
06.020.0720-0 | 463.37
06.020.0720-A | 424.39
06.020.0721-0 | 506.46
06.020.0721-A | 463.96
06.020.0722-0 | 623.79
06.020.0722-A | 571.6
06.020.0725-0 | 13.17
06.020.0725-A | 11.53
06.020.0726-0 | 24.53
06.020.0726-A | 21.5
06.020.0727-0 | 30.25
06.020.0727-A | 26.59
06.020.0735-0 | 179.93
06.020.0735-A | 163
06.020.0736-0 | 221.54
06.020.0736-A | 201.47
06.020.0737-0 | 260.43
06.020.0737-A | 237.51
06.020.0738-0 | 305.11
06.020.0738-A | 278.56
06.020.0739-0 | 345.03
06.020.0739-A | 315.53
06.020.0740-0 | 390.94
06.020.0740-A | 357.65
06.020.0741-0 | 430.96
06.020.0741-A | 394.72
06.020.0742-0 | 473.01
06.020.0742-A | 433.49
06.020.0745-0 | 209.57
06.020.0745-A | 190.47
06.020.0746-0 | 261.23
06.020.0746-A | 238.26
06.020.0747-0 | 309.88
06.020.0747-A | 283.34
06.020.0748-0 | 364.3
06.020.0748-A | 333.42
06.020.0749-0 | 414.49
06.020.0749-A | 379.93
06.020.0750-0 | 470.17
06.020.0750-A | 431.11
06.020.0751-0 | 520.38
06.020.0751-A | 477.63
06.020.0752-0 | 572.31
06.020.0752-A | 525.55
06.020.0754-0 | 687.07
06.020.0754-A | 632.81
06.020.0756-0 | 826.84
06.020.0756-A | 760.41
06.020.0758-0 | 950.82
06.020.0758-A | 874.35
06.020.0760-0 | 504.12
06.020.0760-A | 461.09
06.020.0761-0 | 571.85
06.020.0761-A | 523.91
06.020.0762-0 | 646.89
06.020.0762-A | 592.93
06.020.0763-0 | 714.62
06.020.0763-A | 655.74
06.020.0764-0 | 789.99
06.020.0764-A | 725.05
06.020.0766-0 | 973.05
06.020.0766-A | 894.45
06.020.0768-0 | 1108.7
06.020.0768-A | 1020.4
06.020.0770-0 | 1260.21
06.020.0770-A | 1160.41
06.020.0772-0 | 1401.42
06.020.0772-A | 1291.09
06.020.0774-0 | 1567.21
06.020.0774-A | 1443.73
06.020.0775-0 | 1843.92
06.020.0775-A | 1700.08
06.020.0780-0 | 764.6
06.020.0780-A | 701.19
06.020.0781-0 | 887.61
06.020.0781-A | 814.35
06.020.0782-0 | 1007.16
06.020.0782-A | 924.31
06.020.0783-0 | 1125.83
06.020.0783-A | 1033.71
06.020.0784-0 | 1240.72
06.020.0784-A | 1139.63
06.020.0786-0 | 1513.3
06.020.0786-A | 1391.42
06.020.0788-0 | 1737.02
06.020.0788-A | 1598.21
06.020.0790-0 | 2001.65
06.020.0790-A | 1841.93
06.020.0792-0 | 2221.79
06.020.0792-A | 2045.42
06.020.0794-0 | 2499.79
06.020.0794-A | 2300.76
06.020.0795-0 | 2947.23
06.020.0795-A | 2714.36
06.020.0796-0 | 3207.03
06.020.0796-A | 2953.2
06.020.0797-0 | 3650.97
06.020.0797-A | 3363.56
06.020.0798-0 | 4818.47
06.020.0798-A | 4440.7
06.020.0799-0 | 5982.39
06.020.0799-A | 5514.54
06.020.0800-0 | 1751.32
06.020.0800-A | 1603.63
06.020.0801-0 | 2132.46
06.020.0801-A | 1954.38
06.020.0802-0 | 2430.71
06.020.0802-A | 2230.07
06.020.0803-0 | 2785.23
06.020.0803-A | 2555.85
06.020.0804-0 | 3078.77
06.020.0804-A | 2827.19
06.020.0805-0 | 3439.43
06.020.0805-A | 3158.57
06.020.0806-0 | 4035.93
06.020.0806-A | 3709.96
06.020.0807-0 | 5033.07
06.020.0807-A | 4627.02
06.020.0808-0 | 5872.66
06.020.0808-A | 5398.83
06.020.0809-0 | 6024.14
06.020.0809-A | 5538.85
06.020.0810-0 | 6683.49
06.020.0810-A | 6145.43
06.020.0811-0 | 8347.14
06.020.0811-A | 7675.8
06.020.0812-0 | 7627.8
06.020.0812-A | 7021.01
06.020.0813-0 | 8464.4
06.020.0813-A | 7791.4
06.020.0814-0 | 10575.73
06.020.0814-A | 9735.62
06.020.0815-0 | 96.91
06.020.0815-A | 88.78
06.020.0816-0 | 129.2
06.020.0816-A | 118.37
06.020.0817-0 | 161.54
06.020.0817-A | 148
06.020.0818-0 | 193.75
06.020.0818-A | 177.5
06.020.0819-0 | 258.56
06.020.0819-A | 236.89
06.020.0820-0 | 290.93
06.020.0820-A | 266.55
06.020.0821-0 | 322.73
06.020.0821-A | 295.7
06.020.0822-0 | 387.04
06.020.0822-A | 354.59
06.020.0823-0 | 452.38
06.020.0823-A | 414.46
06.020.0824-0 | 112.15
06.020.0824-A | 102.9
06.020.0825-0 | 149.45
06.020.0825-A | 137.12
06.020.0826-0 | 186.88
06.020.0826-A | 171.46
06.020.0827-0 | 224.16
06.020.0827-A | 205.67
06.020.0828-0 | 261.79
06.020.0828-A | 240.2
06.020.0829-0 | 299.08
06.020.0829-A | 274.4
06.020.0830-0 | 336.5
06.020.0830-A | 308.75
06.020.0831-0 | 373.41
06.020.0831-A | 342.63
06.020.0832-0 | 448.57
06.020.0832-A | 411.57
06.020.0833-0 | 523.28
06.020.0833-A | 480.12
06.020.0835-0 | 598.03
06.020.0835-A | 548.7
06.020.0840-0 | 276.31
06.020.0840-A | 254.13
06.020.0841-0 | 322.56
06.020.0841-A | 296.66
06.020.0842-0 | 368.58
06.020.0842-A | 338.98
06.020.0843-0 | 414.73
06.020.0843-A | 381.43
06.020.0844-0 | 460.75
06.020.0844-A | 423.75
06.020.0846-0 | 552.89
06.020.0846-A | 508.49
06.020.0848-0 | 644.54
06.020.0848-A | 592.8
06.020.0850-0 | 737.09
06.020.0850-A | 677.9
06.020.0852-0 | 829.11
06.020.0852-A | 762.53
06.020.0853-0 | 922.7
06.020.0853-A | 848.7
06.020.0854-0 | 1105.68
06.020.0854-A | 1016.89
06.020.0856-0 | 412.05
06.020.0856-A | 378.94
06.020.0857-0 | 481.23
06.020.0857-A | 442.56
06.020.0858-0 | 549.85
06.020.0858-A | 505.67
06.020.0859-0 | 618.54
06.020.0859-A | 568.84
06.020.0860-0 | 687.23
06.020.0860-A | 632.01
06.020.0862-0 | 824.64
06.020.0862-A | 758.39
06.020.0864-0 | 961.96
06.020.0864-A | 884.67
06.020.0866-0 | 1099.37
06.020.0866-A | 1011.04
06.020.0868-0 | 1236.7
06.020.0868-A | 1137.34
06.020.0870-0 | 1374.5
06.020.0870-A | 1264.07
06.020.0871-0 | 1649.24
06.020.0871-A | 1516.74
06.020.0872-0 | 1786.61
06.020.0872-A | 1643.06
06.020.0873-0 | 2061.35
06.020.0873-A | 1895.73
06.020.0875-0 | 2748.61
06.020.0875-A | 2527.79
06.020.0876-0 | 3435.85
06.020.0876-A | 3159.8
06.020.0880-0 | 875.08
06.020.0880-A | 805.55
06.020.0882-0 | 1050.01
06.020.0882-A | 966.58
06.020.0884-0 | 1224.9
06.020.0884-A | 1127.57
06.020.0886-0 | 1399.81
06.020.0886-A | 1288.59
06.020.0888-0 | 1574.72
06.020.0888-A | 1449.6
06.020.0890-0 | 1750.25
06.020.0890-A | 1611.18
06.020.0891-0 | 2100.07
06.020.0891-A | 1933.21
06.020.0893-0 | 2624.83
06.020.0893-A | 2416.28
06.020.0894-0 | 3062.61
06.020.0894-A | 2819.28
06.020.0895-0 | 3150.08
06.020.0895-A | 2899.8
06.020.0896-0 | 3499.89
06.020.0896-A | 3221.81
06.020.0897-0 | 4374.97
06.020.0897-A | 4027.36
06.020.0900-0 | 3959.45
06.020.0900-A | 3647.45
06.020.0901-0 | 4399.15
06.020.0901-A | 4052.51
06.020.0902-0 | 5499.23
06.020.0902-A | 5065.91
06.020.0905-0 | 269.29
06.020.0905-A | 253.4
06.020.0906-0 | 283.27
06.020.0906-A | 266.59
06.020.0908-0 | 218.2
06.020.0908-A | 203.93
06.020.0910-0 | 192.63
06.020.0910-A | 179.2
06.020.0915-0 | 186.63
06.020.0915-A | 169.58
06.020.0916-0 | 232.39
06.020.0916-A | 211.93
06.020.0917-0 | 288.93
06.020.0917-A | 263.54
06.020.0918-0 | 400.47
06.020.0918-A | 366.77
06.020.0919-0 | 464.45
06.020.0919-A | 425.48
06.020.0920-0 | 538.69
06.020.0920-A | 493.09
06.020.0921-0 | 779.19
06.020.0921-A | 715.7
06.020.0922-0 | 857.9
06.020.0922-A | 788.39
06.020.0924-0 | 1019.56
06.020.0924-A | 937.57
06.020.0926-0 | 1900.29
06.020.0926-A | 1747.57
06.020.0928-0 | 2290.18
06.020.0928-A | 2114.6
06.020.0930-0 | 2558.46
06.020.0930-A | 2361.46
06.020.0932-0 | 3673.31
06.020.0932-A | 3390.45
06.020.0933-0 | 4377.21
06.020.0933-A | 4038.77
06.020.0934-0 | 4743.53
06.020.0934-A | 4375.43
06.020.0935-0 | 6964.63
06.020.0935-A | 6425.5
06.020.0937-0 | 9236.36
06.020.0937-A | 8519.18
06.020.0938-0 | 11533.06
06.020.0938-A | 10634.85
06.021.0010-0 | 296.59
06.021.0010-A | 271.66
06.021.0011-0 | 381.22
06.021.0011-A | 349.19
06.021.0012-0 | 443.56
06.021.0012-A | 406.24
06.021.0013-0 | 539.56
06.021.0013-A | 494.15
06.021.0014-0 | 713.63
06.021.0014-A | 653.84
06.021.0015-0 | 835.41
06.021.0015-A | 765.38
06.021.0016-0 | 1014.15
06.021.0016-A | 929.71
06.021.0017-0 | 962.72
06.021.0017-A | 881.51
06.021.0018-0 | 1277.05
06.021.0018-A | 1170.51
06.021.0019-0 | 1498
06.021.0019-A | 1372.79
06.021.0020-0 | 1938.93
06.021.0020-A | 1778.6
06.021.0021-0 | 2182.88
06.021.0021-A | 2002.56
06.021.0025-0 | 671.76
06.021.0025-A | 613.34
06.021.0026-0 | 863.86
06.021.0026-A | 788.79
06.021.0027-0 | 1162.14
06.021.0027-A | 1062.38
06.021.0028-0 | 1411.07
06.021.0028-A | 1289.86
06.021.0029-0 | 1960.09
06.021.0029-A | 1793.53
06.021.0030-0 | 2285.6
06.021.0030-A | 2091.1
06.021.0031-0 | 2966.82
06.021.0031-A | 2717.47
06.021.0032-0 | 3248.57
06.021.0032-A | 2975.87
06.021.0033-0 | 3814.21
06.021.0033-A | 3494.14
06.021.0034-0 | 4952.32
06.021.0034-A | 4540.88
06.021.0035-0 | 6613.93
06.021.0035-A | 6071.1
06.021.0036-0 | 7475.92
06.021.0036-A | 6863.11
06.021.0040-0 | 6487.61
06.021.0040-A | 5943.12
06.021.0041-0 | 16071.02
06.021.0041-A | 14883.81
06.022.0010-0 | 69.23
06.022.0010-A | 67.23
06.061.0105-0 | 77.29
06.061.0105-A | 74.1
06.061.0110-0 | 132.54
06.061.0110-A | 128.54
06.061.0115-0 | 242.43
06.061.0115-A | 238.03
06.061.0120-0 | 475.7
06.061.0120-A | 469.71
06.061.0150-0 | 54.68
06.061.0150-A | 53.08
06.061.0155-0 | 81.13
06.061.0155-A | 79.13
06.061.0160-0 | 143.23
06.061.0160-A | 140.24
06.061.0165-0 | 325.09
06.061.0165-A | 321.09
06.061.0170-0 | 75.34
06.061.0170-A | 71.75
06.061.0171-0 | 96.02
06.061.0171-A | 91.44
06.061.0172-0 | 102.77
06.061.0172-A | 97.78
06.061.0173-0 | 109.6
06.061.0173-A | 104.02
06.061.0174-0 | 118.72
06.061.0174-A | 112.74
06.061.0176-0 | 119.63
06.061.0176-A | 113.05
06.061.0177-0 | 126.44
06.061.0177-A | 119.46
06.062.0001-0 | 36553.01
06.062.0001-A | 33752.37
06.062.0002-0 | 60312.47
06.062.0002-A | 55691.41
06.063.0012-0 | 655.8
06.063.0012-A | 655.8
06.063.0013-0 | 869.52
06.063.0013-A | 869.52
06.063.0014-0 | 1199.17
06.063.0014-A | 1199.17
06.063.0015-0 | 1457.54
06.063.0015-A | 1457.54
06.063.0016-0 | 1766.73
06.063.0016-A | 1766.73
06.063.0017-0 | 2311.94
06.063.0017-A | 2311.94
06.063.0018-0 | 2604.91
06.063.0018-A | 2604.91
06.063.0019-0 | 3649.65
06.063.0019-A | 3649.65
06.063.0021-0 | 5377.65
06.063.0021-A | 5377.65
06.063.0023-0 | 11147.58
06.063.0023-A | 11147.58
06.069.0005-0 | 15.81
06.069.0005-A | 14.56
06.069.0006-0 | 24.96
06.069.0006-A | 23.36
06.069.0008-0 | 17.15
06.069.0008-A | 15.9
06.069.0009-0 | 27.65
06.069.0009-A | 26.05
06.069.0010-0 | 18.77
06.069.0010-A | 17.52
06.069.0015-0 | 30.89
06.069.0015-A | 29.28
06.069.0020-0 | 23.02
06.069.0020-A | 21.77
06.069.0025-0 | 39.38
06.069.0025-A | 37.78
06.069.0030-0 | 27.22
06.069.0030-A | 25.97
06.069.0035-0 | 47.78
06.069.0035-A | 46.18
06.069.0040-0 | 34.23
06.069.0040-A | 32.98
06.069.0045-0 | 61.81
06.069.0045-A | 60.2
06.069.0050-0 | 37.08
06.069.0050-A | 35.83
06.069.0055-0 | 67.5
06.069.0055-A | 65.9
06.069.0100-0 | 22.09
06.069.0100-A | 20.84
06.069.0101-0 | 37.52
06.069.0101-A | 35.92
06.069.0105-0 | 24.37
06.069.0105-A | 23.12
06.069.0106-0 | 42.09
06.069.0106-A | 40.49
06.069.0110-0 | 30.91
06.069.0110-A | 29.66
06.069.0115-0 | 55.17
06.069.0115-A | 53.56
06.069.0120-0 | 37.02
06.069.0120-A | 35.77
06.069.0125-0 | 67.38
06.069.0125-A | 65.78
06.069.0130-0 | 46.71
06.069.0130-A | 45.46
06.069.0135-0 | 86.76
06.069.0135-A | 85.16
06.069.0140-0 | 71.69
06.069.0140-A | 70.44
06.069.0145-0 | 136.73
06.069.0145-A | 135.12
06.069.0150-0 | 95.21
06.069.0150-A | 93.96
06.069.0155-0 | 183.76
06.069.0155-A | 182.16
06.069.0160-0 | 153.72
06.069.0160-A | 152.48
06.069.0165-0 | 300.8
06.069.0165-A | 299.19
06.072.0001-0 | 756.2
06.072.0001-A | 722.88
06.072.0003-0 | 940.62
06.072.0003-A | 906.14
06.075.0010-0 | 969.75
06.075.0010-A | 936.23
06.075.0012-0 | 1140.12
06.075.0012-A | 1105.64
06.076.0005-0 | 830.56
06.076.0005-A | 797.25
06.076.0010-0 | 1125.44
06.076.0010-A | 1090.96
06.076.0015-0 | 911.01
06.076.0015-A | 882.3
06.076.0020-0 | 372.51
06.076.0020-A | 361.23
06.076.0025-0 | 326.59
06.076.0025-A | 317.91
06.077.0005-0 | 1030.06
06.077.0005-A | 996.75
06.077.0010-0 | 1324.94
06.077.0010-A | 1290.46
06.077.0015-0 | 1110.51
06.077.0015-A | 1081.8
06.077.0020-0 | 432.36
06.077.0020-A | 421.08
06.077.0025-0 | 372.48
06.077.0025-A | 363.79
06.081.0010-0 | 170.93
06.081.0010-A | 163.77
06.082.0010-0 | 32.19
06.082.0010-A | 29.28
06.082.0015-0 | 40.74
06.082.0015-A | 37.1
06.082.0020-0 | 47.64
06.082.0020-A | 43.3
06.082.0050-0 | 21.16
06.082.0050-A | 19.78
06.082.0053-0 | 23.34
06.082.0053-A | 21.96
06.082.0055-0 | 24.98
06.082.0055-A | 23.59
06.082.0070-0 | 20.95
06.082.0070-A | 19.84
06.082.0075-0 | 22.34
06.082.0075-A | 21.23
06.084.0005-0 | 188.26
06.084.0005-A | 181.33
06.085.0010-0 | 14.05
06.085.0010-A | 12.66
06.085.0015-0 | 108.32
06.085.0015-A | 100.01
06.085.0020-0 | 205.1
06.085.0020-A | 198.18
06.085.0025-0 | 221.07
06.085.0025-A | 212.76
06.085.0030-0 | 198.14
06.085.0030-A | 191.22
06.085.0035-0 | 635.02
06.085.0035-A | 628.09
06.085.0040-0 | 217.15
06.085.0040-A | 211.61
06.085.0045-0 | 258.74
06.085.0045-A | 247.66
06.085.0050-1 | 395.12
06.085.0050-B | 387.73
06.085.0055-0 | 242.78
06.085.0055-A | 231.7
06.085.0058-0 | 470.15
06.085.0058-A | 423.3
06.085.0060-0 | 203.03
06.085.0060-A | 194.72
06.085.0065-0 | 198.14
06.085.0065-A | 191.22
06.085.0070-0 | 247.19
06.085.0070-A | 236.11
06.085.0072-0 | 236.3
06.085.0072-A | 225.22
06.085.0074-0 | 236.3
06.085.0074-A | 225.22
06.086.0010-0 | 513.03
06.086.0010-A | 492.1
06.087.0010-0 | 1332.62
06.087.0010-A | 1266.22
06.088.0010-0 | 195.09
06.088.0010-A | 189.55
06.090.0010-0 | 6.86
06.090.0010-A | 5.94
06.095.0013-0 | 26.25
06.095.0013-A | 24.7
06.095.0015-0 | 30.57
06.095.0015-A | 28.92
06.095.0018-0 | 40.45
06.095.0018-A | 38.62
06.095.0020-0 | 51.42
06.095.0020-A | 49.41
06.095.0022-0 | 62.86
06.095.0022-A | 60.66
06.095.0025-0 | 41.44
06.095.0025-A | 39.79
06.095.0028-0 | 56.73
06.095.0028-A | 54.9
06.095.0030-0 | 73.18
06.095.0030-A | 71.17
06.100.0010-0 | 8.13
06.100.0010-A | 7.93
06.100.0011-0 | 11.45
06.100.0011-A | 11.25
06.100.0012-0 | 14.27
06.100.0012-A | 14.14
06.100.0020-0 | 12.44
06.100.0020-A | 12.11
06.100.0030-0 | 20.72
06.100.0030-A | 19.73
06.100.0040-0 | 19.87
06.100.0040-A | 18.55
06.100.0050-0 | 19.87
06.100.0050-A | 18.55
06.100.0056-0 | 7
06.100.0056-A | 6.67
06.100.0058-0 | 8.48
06.100.0058-A | 8.08
06.100.0060-0 | 11.07
06.100.0060-A | 10.64
06.100.0062-0 | 15.54
06.100.0062-A | 15.08
06.100.0064-0 | 22.06
06.100.0064-A | 21.57
06.100.0068-0 | 6.24
06.100.0068-A | 5.94
06.100.0079-0 | 28.85
06.100.0079-A | 28.16
06.100.0080-0 | 31.48
06.100.0080-A | 30.43
06.100.0082-0 | 39.82
06.100.0082-A | 38.73
06.100.0085-0 | 34.98
06.100.0085-A | 33.88
06.100.0087-0 | 47.01
06.100.0087-A | 45.88
06.100.0090-0 | 47.22
06.100.0090-A | 46.06
06.100.0092-0 | 61.88
06.100.0092-A | 60.69
06.100.0095-0 | 62.5
06.100.0095-A | 61.23
06.100.0100-0 | 82
06.100.0100-A | 80.65
06.100.0105-0 | 107.09
06.100.0105-A | 105.67
06.100.0110-0 | 155.75
06.100.0110-A | 154.28
06.100.0115-0 | 204.62
06.100.0115-A | 203.07
06.100.0130-0 | 54.06
06.100.0130-A | 52.45
06.100.0132-0 | 71.9
06.100.0132-A | 70.24
06.100.0134-0 | 85.58
06.100.0134-A | 83.78
06.100.0136-0 | 100.01
06.100.0136-A | 98.15
06.100.0138-0 | 122.92
06.100.0138-A | 121.01
06.100.0140-0 | 141.04
06.100.0140-A | 139.04
06.100.0142-0 | 204.7
06.100.0142-A | 202.62
06.100.0144-0 | 268.16
06.100.0144-A | 266.02
06.100.0148-0 | 35.15
06.100.0148-A | 34.06
06.100.0155-0 | 47.65
06.100.0155-A | 45.99
06.100.0160-0 | 51.21
06.100.0160-A | 49.54
06.100.0165-0 | 71.8
06.100.0165-A | 68.48
06.100.0170-0 | 80.75
06.100.0170-A | 77.42
06.100.0175-0 | 59.9
06.100.0175-A | 58.24
06.100.0180-0 | 73.86
06.100.0180-A | 70.53
06.100.0185-0 | 87.91
06.100.0185-A | 83.48
06.100.0187-0 | 92.44
06.100.0187-A | 90.63
06.100.0190-0 | 68.65
06.100.0190-A | 64.38
06.101.0001-0 | 64.94
06.101.0001-A | 64.52
06.102.0010-0 | 269.88
06.102.0010-A | 252.09
06.103.0010-0 | 730.87
06.103.0010-A | 730.87
06.103.0015-0 | 858.91
06.103.0015-A | 858.91
06.103.0020-0 | 951.24
06.103.0020-A | 951.24
06.103.0025-0 | 1057.4
06.103.0025-A | 1057.4
06.103.0030-0 | 1156.87
06.103.0030-A | 1156.87
06.103.0035-0 | 1219.71
06.103.0035-A | 1219.71
06.103.0040-0 | 1376.79
06.103.0040-A | 1376.79
06.103.0045-0 | 1483.17
06.103.0045-A | 1483.17
06.103.0050-0 | 1586.1
06.103.0050-A | 1586.1
06.103.0055-0 | 1689.27
06.103.0055-A | 1689.27
06.103.0080-0 | 940.42
06.103.0080-A | 940.42
06.103.0085-0 | 1036.21
06.103.0085-A | 1036.21
06.103.0090-0 | 1146.06
06.103.0090-A | 1146.06
06.103.0095-0 | 1249.22
06.103.0095-A | 1249.22
06.103.0100-0 | 1348.58
06.103.0100-A | 1348.58
06.103.0105-0 | 1355.56
06.103.0105-A | 1355.56
06.103.0110-0 | 1578.97
06.103.0110-A | 1578.97
06.103.0115-0 | 1689.27
06.103.0115-A | 1689.27
06.103.0120-0 | 1791.96
06.103.0120-A | 1791.96
06.103.0125-0 | 1908.94
06.103.0125-A | 1908.94
06.103.0150-0 | 96.08
06.103.0150-A | 96.08
06.106.0011-0 | 2122.49
06.106.0011-A | 1962.66
06.106.0012-0 | 2394.6
06.106.0012-A | 2217.98
06.106.0014-0 | 2883.31
06.106.0014-A | 2673.47
06.108.0005-0 | 2385.17
06.108.0005-A | 2218.82
06.108.0006-0 | 2862.17
06.108.0006-A | 2662.55
06.108.0007-0 | 3577.75
06.108.0007-A | 3328.23
06.108.0008-0 | 4770.34
06.108.0008-A | 4437.64
06.108.0009-0 | 5962.93
06.108.0009-A | 5547.05
06.110.0001-0 | 1667.89
06.110.0001-A | 1487.86
06.115.0001-0 | 446.99
06.115.0001-A | 399.82
06.200.0030-0 | 242.6
06.200.0030-A | 242.6
06.200.0033-0 | 342.22
06.200.0033-A | 342.22
06.200.0035-0 | 472.88
06.200.0035-A | 472.88
06.200.0051-0 | 576.7
06.200.0051-A | 576.7
06.200.0052-0 | 563.74
06.200.0052-A | 563.74
06.200.0053-0 | 670.11
06.200.0053-A | 670.11
06.200.0054-0 | 815.66
06.200.0054-A | 815.66
06.200.0055-0 | 1000.25
06.200.0055-A | 1000.25
06.200.0056-0 | 1180.51
06.200.0056-A | 1180.51
06.200.0057-0 | 1541.3
06.200.0057-A | 1541.3
06.200.0058-0 | 1611.79
06.200.0058-A | 1611.79
06.200.0059-0 | 1886.43
06.200.0059-A | 1886.43
06.200.0060-0 | 2073.64
06.200.0060-A | 2073.64
06.200.0062-0 | 2689.71
06.200.0062-A | 2689.71
06.200.0064-0 | 3789.07
06.200.0064-A | 3789.07
06.200.0065-0 | 4537.2
06.200.0065-A | 4537.2
06.200.0066-0 | 5310.8
06.200.0066-A | 5310.8
06.200.0067-0 | 6195.36
06.200.0067-A | 6195.36
06.200.0068-0 | 8120.87
06.200.0068-A | 8120.87
06.200.0071-0 | 624.75
06.200.0071-A | 624.75
06.200.0072-0 | 746.86
06.200.0072-A | 746.86
06.200.0073-0 | 913.33
06.200.0073-A | 913.33
06.200.0074-0 | 1041.92
06.200.0074-A | 1041.92
06.200.0075-0 | 1374.68
06.200.0075-A | 1374.68
06.200.0076-0 | 1466.88
06.200.0076-A | 1466.88
06.200.0077-0 | 1717.42
06.200.0077-A | 1717.42
06.200.0078-0 | 1829.02
06.200.0078-A | 1829.02
06.200.0080-0 | 2364.82
06.200.0080-A | 2364.82
06.200.0081-0 | 3362.23
06.200.0081-A | 3362.23
06.200.0083-0 | 3902.65
06.200.0083-A | 3902.65
06.200.0084-0 | 4508.43
06.200.0084-A | 4508.43
06.200.0085-0 | 5300.12
06.200.0085-A | 5300.12
06.200.0086-0 | 7052.48
06.200.0086-A | 7052.48
06.200.0090-0 | 619.74
06.200.0090-A | 619.74
06.200.0092-0 | 619.95
06.200.0092-A | 619.95
06.200.0093-0 | 715.6
06.200.0093-A | 715.6
06.200.0094-0 | 836.96
06.200.0094-A | 836.96
06.200.0095-0 | 1038.65
06.200.0095-A | 1038.65
06.200.0096-0 | 1172.56
06.200.0096-A | 1172.56
06.200.0097-0 | 1567.53
06.200.0097-A | 1567.53
06.200.0098-0 | 1714.36
06.200.0098-A | 1714.36
06.200.0099-0 | 1962.26
06.200.0099-A | 1962.26
06.200.0100-0 | 2107.63
06.200.0100-A | 2107.63
06.200.0102-0 | 2797.76
06.200.0102-A | 2797.76
06.200.0104-0 | 4084.92
06.200.0104-A | 4084.92
06.200.0105-0 | 4784.53
06.200.0105-A | 4784.53
06.200.0106-0 | 5689.13
06.200.0106-A | 5689.13
06.200.0107-0 | 6669.04
06.200.0107-A | 6669.04
06.200.0108-0 | 9336.91
06.200.0108-A | 9336.91
06.201.0051-0 | 2056.68
06.201.0051-A | 2056.68
06.201.0052-0 | 2289.18
06.201.0052-A | 2289.18
06.201.0053-0 | 2824.95
06.201.0053-A | 2824.95
06.201.0054-0 | 3412.81
06.201.0054-A | 3412.81
06.201.0055-0 | 4035.35
06.201.0055-A | 4035.35
06.201.0056-0 | 4942.24
06.201.0056-A | 4942.24
06.201.0057-0 | 5744.04
06.201.0057-A | 5744.04
06.201.0058-0 | 6463.36
06.201.0058-A | 6463.36
06.201.0059-0 | 7918
06.201.0059-A | 7918
06.201.0060-0 | 8438.44
06.201.0060-A | 8438.44
06.201.0061-0 | 10220.77
06.201.0061-A | 10220.77
06.201.0062-0 | 22722.47
06.201.0062-A | 22722.47
06.201.0063-0 | 28852.69
06.201.0063-A | 28852.69
06.201.0064-0 | 41913.01
06.201.0064-A | 41913.01
06.201.0065-0 | 43482.73
06.201.0065-A | 43482.73
06.201.0066-0 | 62364.69
06.201.0066-A | 62364.69
06.201.0071-0 | 2056.68
06.201.0071-A | 2056.68
06.201.0072-0 | 2289.18
06.201.0072-A | 2289.18
06.201.0073-0 | 2824.95
06.201.0073-A | 2824.95
06.201.0074-0 | 3414.19
06.201.0074-A | 3414.19
06.201.0075-0 | 4128.13
06.201.0075-A | 4128.13
06.201.0076-0 | 5018.41
06.201.0076-A | 5018.41
06.201.0077-0 | 5826.03
06.201.0077-A | 5826.03
06.201.0078-0 | 6853.62
06.201.0078-A | 6853.62
06.201.0079-0 | 8397.28
06.201.0079-A | 8397.28
06.201.0080-0 | 9741.24
06.201.0080-A | 9741.24
06.201.0081-0 | 13378.61
06.201.0081-A | 13378.61
06.201.0082-0 | 23336.92
06.201.0082-A | 23336.92
06.201.0091-0 | 41949.39
06.201.0091-A | 41949.39
06.201.0092-0 | 55583.08
06.201.0092-A | 55583.08
06.201.0093-0 | 76331.37
06.201.0093-A | 76331.37
06.201.0094-0 | 45320.88
06.201.0094-A | 45320.88
06.201.0095-0 | 55583.08
06.201.0095-A | 55583.08
06.201.0096-0 | 82507.14
06.201.0096-A | 82507.14
06.201.0097-0 | 57777.43
06.201.0097-A | 57777.43
06.201.0098-0 | 72992.8
06.201.0098-A | 72992.8
06.201.0099-0 | 89461.53
06.201.0099-A | 89461.53
06.201.0100-0 | 84209.4
06.201.0100-A | 84209.4
06.201.0101-0 | 98230.56
06.201.0101-A | 98230.56
06.201.0102-0 | 123029.66
06.201.0102-A | 123029.66
06.201.0111-0 | 1483.22
06.201.0111-A | 1483.22
06.201.0112-0 | 1621.77
06.201.0112-A | 1621.77
06.201.0113-0 | 1973.59
06.201.0113-A | 1973.59
06.201.0114-0 | 2395.85
06.201.0114-A | 2395.85
06.201.0115-0 | 2837.5
06.201.0115-A | 2837.5
06.201.0116-0 | 3408.54
06.201.0116-A | 3408.54
06.201.0117-0 | 3930.82
06.201.0117-A | 3930.82
06.201.0118-0 | 4469.29
06.201.0118-A | 4469.29
06.201.0119-0 | 5348.85
06.201.0119-A | 5348.85
06.201.0120-0 | 5762.38
06.201.0120-A | 5762.38
06.201.0121-0 | 7060.78
06.201.0121-A | 7060.78
06.201.0122-0 | 14139.34
06.201.0122-A | 14139.34
06.201.0123-0 | 17902.83
06.201.0123-A | 17902.83
06.201.0124-0 | 27572.99
06.201.0124-A | 27572.99
06.201.0125-0 | 29023.37
06.201.0125-A | 29023.37
06.201.0126-0 | 39918.6
06.201.0126-A | 39918.6
06.201.0131-0 | 1483.22
06.201.0131-A | 1483.22
06.201.0132-0 | 1621.77
06.201.0132-A | 1621.77
06.201.0133-0 | 1973.59
06.201.0133-A | 1973.59
06.201.0134-0 | 2396.59
06.201.0134-A | 2396.59
06.201.0135-0 | 2883.98
06.201.0135-A | 2883.98
06.201.0136-0 | 3446.59
06.201.0136-A | 3446.59
06.201.0137-0 | 3971.81
06.201.0137-A | 3971.81
06.201.0138-0 | 4664.4
06.201.0138-A | 4664.4
06.201.0139-0 | 5592.76
06.201.0139-A | 5592.76
06.201.0140-0 | 6409.45
06.201.0140-A | 6409.45
06.201.0141-0 | 8789.6
06.201.0141-A | 8789.6
06.201.0142-0 | 15179.85
06.201.0142-A | 15179.85
06.201.0161-0 | 1529.38
06.201.0161-A | 1529.38
06.201.0162-0 | 1682.74
06.201.0162-A | 1682.74
06.201.0163-0 | 2053.21
06.201.0163-A | 2053.21
06.201.0164-0 | 2506.76
06.201.0164-A | 2506.76
06.201.0165-0 | 2989.88
06.201.0165-A | 2989.88
06.201.0166-0 | 3617.43
06.201.0166-A | 3617.43
06.201.0167-0 | 4214.73
06.201.0167-A | 4214.73
06.201.0168-0 | 4781.3
06.201.0168-A | 4781.3
06.201.0169-0 | 5760.97
06.201.0169-A | 5760.97
06.201.0170-0 | 6225.15
06.201.0170-A | 6225.15
06.201.0171-0 | 7698.88
06.201.0171-A | 7698.88
06.201.0172-0 | 15107.36
06.201.0172-A | 15107.36
06.201.0173-0 | 19112.62
06.201.0173-A | 19112.62
06.201.0174-0 | 29071.52
06.201.0174-A | 29071.52
06.201.0175-0 | 30882.15
06.201.0175-A | 30882.15
06.201.0176-0 | 42662.17
06.201.0176-A | 42662.17
06.201.0181-0 | 1529.38
06.201.0181-A | 1529.38
06.201.0182-0 | 1682.74
06.201.0182-A | 1682.74
06.201.0183-0 | 2053.21
06.201.0183-A | 2053.21
06.201.0184-0 | 2507.46
06.201.0184-A | 2507.46
06.201.0185-0 | 3036.34
06.201.0185-A | 3036.34
06.201.0186-0 | 3655.53
06.201.0186-A | 3655.53
06.201.0187-0 | 4255.72
06.201.0187-A | 4255.72
06.201.0188-0 | 4976.4
06.201.0188-A | 4976.4
06.201.0189-0 | 6004.87
06.201.0189-A | 6004.87
06.201.0190-0 | 6872.21
06.201.0190-A | 6872.21
06.201.0191-0 | 9419.14
06.201.0191-A | 9419.14
06.201.0192-0 | 16139.29
06.201.0192-A | 16139.29
06.201.0211-0 | 507.04
06.201.0211-A | 507.04
06.201.0212-0 | 535.77
06.201.0212-A | 535.77
06.201.0213-0 | 682.98
06.201.0213-A | 682.98
06.201.0214-0 | 886.6
06.201.0214-A | 886.6
06.201.0215-0 | 1135.77
06.201.0215-A | 1135.77
06.201.0216-0 | 1362
06.201.0216-A | 1362
06.201.0217-0 | 1599.36
06.201.0217-A | 1599.36
06.201.0218-0 | 1761.88
06.201.0218-A | 1761.88
06.201.0219-0 | 2057.84
06.201.0219-A | 2057.84
06.201.0220-0 | 2308.37
06.201.0220-A | 2308.37
06.201.0221-0 | 2986.03
06.201.0221-A | 2986.03
06.201.0222-0 | 4047.64
06.201.0222-A | 4047.64
06.201.0223-0 | 4837.84
06.201.0223-A | 4837.84
06.201.0224-0 | 7458.95
06.201.0224-A | 7458.95
06.201.0225-0 | 8790.1
06.201.0225-A | 8790.1
06.201.0226-0 | 11690.1
06.201.0226-A | 11690.1
06.201.0231-0 | 507.05
06.201.0231-A | 507.05
06.201.0232-0 | 535.77
06.201.0232-A | 535.77
06.201.0233-0 | 682.98
06.201.0233-A | 682.98
06.201.0234-0 | 886.61
06.201.0234-A | 886.61
06.201.0235-0 | 1135.87
06.201.0235-A | 1135.87
06.201.0236-0 | 1362.03
06.201.0236-A | 1362.03
06.201.0237-0 | 1599.35
06.201.0237-A | 1599.35
06.201.0238-0 | 1761.89
06.201.0238-A | 1761.89
06.201.0239-0 | 2057.86
06.201.0239-A | 2057.86
06.201.0240-0 | 2308.41
06.201.0240-A | 2308.41
06.201.0241-0 | 3277.27
06.201.0241-A | 3277.27
06.201.0242-0 | 5242.52
06.201.0242-A | 5242.52
06.201.0243-0 | 34381.98
06.201.0243-A | 34381.98
06.201.0244-0 | 37186.26
06.201.0244-A | 37186.26
06.201.0245-0 | 31684.1
06.201.0245-A | 31684.1
06.201.0246-0 | 38820.26
06.201.0246-A | 38820.26
06.201.0251-0 | 2087.87
06.201.0251-A | 2087.87
06.201.0252-0 | 2323.27
06.201.0252-A | 2323.27
06.201.0253-0 | 2872.11
06.201.0253-A | 2872.11
06.201.0254-0 | 3456.9
06.201.0254-A | 3456.9
06.201.0255-0 | 4110.13
06.201.0255-A | 4110.13
06.201.0256-0 | 5022.86
06.201.0256-A | 5022.86
06.201.0257-0 | 5869.07
06.201.0257-A | 5869.07
06.201.0258-0 | 6624.36
06.201.0258-A | 6624.36
06.201.0259-0 | 8077.31
06.201.0259-A | 8077.31
06.201.0260-0 | 8620.05
06.201.0260-A | 8620.05
06.201.0261-0 | 10493.25
06.201.0261-A | 10493.25
06.201.0262-0 | 23046.59
06.201.0262-A | 23046.59
06.201.0263-0 | 29251.67
06.201.0263-A | 29251.67
06.201.0264-0 | 42393.78
06.201.0264-A | 42393.78
06.201.0265-0 | 44060.53
06.201.0265-A | 44060.53
06.201.0266-0 | 63146.42
06.201.0266-A | 63146.42
06.201.0271-0 | 2087.87
06.201.0271-A | 2087.87
06.201.0272-0 | 2323.27
06.201.0272-A | 2323.27
06.201.0273-0 | 2872.11
06.201.0273-A | 2872.11
06.201.0274-0 | 3458.27
06.201.0274-A | 3458.27
06.201.0275-0 | 4203.01
06.201.0275-A | 4203.01
06.201.0276-0 | 5099.04
06.201.0276-A | 5099.04
06.201.0277-0 | 5951.09
06.201.0277-A | 5951.09
06.201.0278-0 | 7014.65
06.201.0278-A | 7014.65
06.201.0279-0 | 8556.65
06.201.0279-A | 8556.65
06.201.0280-0 | 9922.9
06.201.0280-A | 9922.9
06.201.0281-0 | 13539.7
06.201.0281-A | 13539.7
06.201.0282-0 | 23663.55
06.201.0282-A | 23663.55
06.201.0291-0 | 32878.05
06.201.0291-A | 32878.05
06.201.0292-0 | 42202.59
06.201.0292-A | 42202.59
06.201.0293-0 | 62471.15
06.201.0293-A | 62471.15
06.201.0294-0 | 46438.58
06.201.0294-A | 46438.58
06.201.0295-0 | 46687.7
06.201.0295-A | 46687.7
06.201.0296-0 | 67591.2
06.201.0296-A | 67591.2
06.201.0297-0 | 47380.8
06.201.0297-A | 47380.8
06.201.0298-0 | 59995.87
06.201.0298-A | 59995.87
06.201.0299-0 | 80042.35
06.201.0299-A | 80042.35
06.201.0300-0 | 71012.18
06.201.0300-A | 71012.18
06.201.0301-0 | 82122.13
06.201.0301-A | 82122.13
06.201.0302-0 | 103038.96
06.201.0302-A | 103038.96
06.201.0311-0 | 1514.36
06.201.0311-A | 1514.36
06.201.0312-0 | 1655.95
06.201.0312-A | 1655.95
06.201.0313-0 | 2029.28
06.201.0313-A | 2029.28
06.201.0314-0 | 2448.51
06.201.0314-A | 2448.51
06.201.0315-0 | 2912.25
06.201.0315-A | 2912.25
06.201.0316-0 | 3497.67
06.201.0316-A | 3497.67
06.201.0317-0 | 4064.42
06.201.0317-A | 4064.42
06.201.0318-0 | 4630.26
06.201.0318-A | 4630.26
06.201.0319-0 | 5516.81
06.201.0319-A | 5516.81
06.201.0320-0 | 5943.97
06.201.0320-A | 5943.97
06.201.0321-0 | 7341.82
06.201.0321-A | 7341.82
06.201.0322-0 | 14472.08
06.201.0322-A | 14472.08
06.201.0323-0 | 18301.73
06.201.0323-A | 18301.73
06.201.0324-0 | 28062.33
06.201.0324-A | 28062.33
06.201.0325-0 | 29601.2
06.201.0325-A | 29601.2
06.201.0326-0 | 40700.37
06.201.0326-A | 40700.37
06.201.0331-0 | 1514.36
06.201.0331-A | 1514.36
06.201.0332-0 | 1655.95
06.201.0332-A | 1655.95
06.201.0333-0 | 2029.28
06.201.0333-A | 2029.28
06.201.0334-0 | 2449.2
06.201.0334-A | 2449.2
06.201.0335-0 | 2958.68
06.201.0335-A | 2958.68
06.201.0336-0 | 3535.74
06.201.0336-A | 3535.74
06.201.0337-0 | 4105.44
06.201.0337-A | 4105.44
06.201.0338-0 | 4825.31
06.201.0338-A | 4825.31
06.201.0339-0 | 5752.12
06.201.0339-A | 5752.12
06.201.0340-0 | 6599.64
06.201.0340-A | 6599.64
06.201.0341-0 | 8856.5
06.201.0341-A | 8856.5
06.201.0342-0 | 15506.5
06.201.0342-A | 15506.5
06.201.0361-0 | 1554.99
06.201.0361-A | 1554.99
06.201.0362-0 | 1710.9
06.201.0362-A | 1710.9
06.201.0363-0 | 2118.54
06.201.0363-A | 2118.54
06.201.0364-0 | 2570.77
06.201.0364-A | 2570.77
06.201.0365-0 | 3108.5
06.201.0365-A | 3108.5
06.201.0366-0 | 3717.43
06.201.0366-A | 3717.43
06.201.0367-0 | 4362.79
06.201.0367-A | 4362.79
06.201.0368-0 | 4965.72
06.201.0368-A | 4965.72
06.201.0369-0 | 5946.81
06.201.0369-A | 5946.81
06.201.0370-0 | 6434.69
06.201.0370-A | 6434.69
06.201.0371-0 | 8051.99
06.201.0371-A | 8051.99
06.201.0372-0 | 15476.57
06.201.0372-A | 15476.57
06.201.0373-0 | 19613.89
06.201.0373-A | 19613.89
06.201.0374-0 | 29740.44
06.201.0374-A | 29740.44
06.201.0375-0 | 32683.32
06.201.0375-A | 32683.32
06.201.0376-0 | 43610.94
06.201.0376-A | 43610.94
06.201.0381-0 | 1554.99
06.201.0381-A | 1554.99
06.201.0382-0 | 1710.9
06.201.0382-A | 1710.9
06.201.0383-0 | 2118.54
06.201.0383-A | 2118.54
06.201.0384-0 | 2571.48
06.201.0384-A | 2571.48
06.201.0385-0 | 3140.73
06.201.0385-A | 3140.73
06.201.0386-0 | 3754.8
06.201.0386-A | 3754.8
06.201.0387-0 | 4403.78
06.201.0387-A | 4403.78
06.201.0388-0 | 5159.46
06.201.0388-A | 5159.46
06.201.0389-0 | 6190.36
06.201.0389-A | 6190.36
06.201.0390-0 | 7081.42
06.201.0390-A | 7081.42
06.201.0391-0 | 9574.86
06.201.0391-A | 9574.86
06.201.0392-0 | 16511.01
06.201.0392-A | 16511.01
06.201.0411-0 | 521
06.201.0411-A | 521
06.201.0412-0 | 561.37
06.201.0412-A | 561.37
06.201.0413-0 | 738.71
06.201.0413-A | 738.71
06.201.0414-0 | 947.88
06.201.0414-A | 947.88
06.201.0415-0 | 1210.59
06.201.0415-A | 1210.59
06.201.0416-0 | 1442.61
06.201.0416-A | 1442.61
06.201.0417-0 | 1724.43
06.201.0417-A | 1724.43
06.201.0418-0 | 1922.67
06.201.0418-A | 1922.67
06.201.0419-0 | 2217.36
06.201.0419-A | 2217.36
06.201.0420-0 | 2490.11
06.201.0420-A | 2490.11
06.201.0421-0 | 3258.55
06.201.0421-A | 3258.55
06.201.0422-0 | 4380.31
06.201.0422-A | 4380.31
06.201.0423-0 | 5228.35
06.201.0423-A | 5228.35
06.201.0424-0 | 7948.22
06.201.0424-A | 7948.22
06.201.0425-0 | 9359.47
06.201.0425-A | 9359.47
06.201.0426-0 | 12463.35
06.201.0426-A | 12463.35
06.201.0431-0 | 521
06.201.0431-A | 521
06.201.0432-0 | 561.37
06.201.0432-A | 561.37
06.201.0433-0 | 738.71
06.201.0433-A | 738.71
06.201.0434-0 | 947.88
06.201.0434-A | 947.88
06.201.0435-0 | 1210.58
06.201.0435-A | 1210.58
06.201.0436-0 | 1442.58
06.201.0436-A | 1442.58
06.201.0437-0 | 1724.36
06.201.0437-A | 1724.36
06.201.0438-0 | 1922.65
06.201.0438-A | 1922.65
06.201.0439-0 | 2217.3
06.201.0439-A | 2217.3
06.201.0440-0 | 2490.12
06.201.0440-A | 2490.12
06.201.0441-0 | 3258.56
06.201.0441-A | 3258.56
06.201.0442-0 | 5577.63
06.201.0442-A | 5577.63
06.201.0443-0 | 29593.1
06.201.0443-A | 29593.1
06.201.0444-0 | 21152.62
06.201.0444-A | 21152.62
06.201.0445-0 | 32661.55
06.201.0445-A | 32661.55
06.201.0446-0 | 32026.78
06.201.0446-A | 32026.78
06.203.0012-0 | 100.88
06.203.0012-A | 100.88
06.203.0014-0 | 160.04
06.203.0014-A | 160.04
06.203.0016-0 | 246.76
06.203.0016-A | 246.76
06.203.0017-0 | 308.44
06.203.0017-A | 308.44
06.203.0020-0 | 630.48
06.203.0020-A | 630.48
06.203.0021-0 | 812.4
06.203.0021-A | 812.4
06.203.0022-0 | 1000.68
06.203.0022-A | 1000.68
06.203.0024-0 | 1592.28
06.203.0024-A | 1592.28
06.203.0025-0 | 2565.48
06.203.0025-A | 2565.48
06.203.0026-0 | 3244.28
06.203.0026-A | 3244.28
06.203.0027-0 | 4008.6
06.203.0027-A | 4008.6
06.203.0028-0 | 5765.24
06.203.0028-A | 5765.24
06.203.0048-0 | 109.6
06.203.0048-A | 109.6
06.203.0051-0 | 222.4
06.203.0051-A | 222.4
06.203.0053-0 | 346
06.203.0053-A | 346
06.203.0055-0 | 540
06.203.0055-A | 540
06.203.0057-0 | 864
06.203.0057-A | 864
06.203.0059-0 | 1408
06.203.0059-A | 1408
06.203.0061-0 | 2200
06.203.0061-A | 2200
06.203.0063-0 | 3492
06.203.0063-A | 3492
06.203.0064-0 | 5490.6
06.203.0064-A | 5490.6
06.203.0112-0 | 133.4
06.203.0112-A | 133.4
06.203.0114-0 | 204.69
06.203.0114-A | 204.69
06.203.0116-0 | 348.77
06.203.0116-A | 348.77
06.203.0117-0 | 379.47
06.203.0117-A | 379.47
06.203.0120-0 | 662.94
06.203.0120-A | 662.94
06.203.0121-0 | 2436.72
06.203.0121-A | 2436.72
06.203.0122-0 | 2726.75
06.203.0122-A | 2726.75
06.203.0124-0 | 3591.36
06.203.0124-A | 3591.36
06.203.0125-0 | 8922.3
06.203.0125-A | 8922.3
06.203.0126-0 | 15151.79
06.203.0126-A | 15151.79
06.203.0127-0 | 17022.91
06.203.0127-A | 17022.91
06.203.0128-0 | 19335.43
06.203.0128-A | 19335.43
06.203.0139-0 | 98.13
06.203.0139-A | 98.13
06.203.0142-0 | 149.62
06.203.0142-A | 149.62
06.203.0144-0 | 213.06
06.203.0144-A | 213.06
06.203.0146-0 | 359.67
06.203.0146-A | 359.67
06.203.0148-0 | 440.88
06.203.0148-A | 440.88
06.203.0150-0 | 759.36
06.203.0150-A | 759.36
06.203.0152-0 | 2585.71
06.203.0152-A | 2585.71
06.203.0154-0 | 4087.71
06.203.0154-A | 4087.71
06.203.0155-0 | 9132.05
06.203.0155-A | 9132.05
06.203.0198-0 | 82.72
06.203.0198-A | 82.72
06.203.0201-0 | 132.5
06.203.0201-A | 132.5
06.203.0203-0 | 226.12
06.203.0203-A | 226.12
06.203.0205-0 | 316.16
06.203.0205-A | 316.16
06.203.0207-0 | 657.2
06.203.0207-A | 657.2
06.203.0209-0 | 2079.02
06.203.0209-A | 2079.02
06.250.0012-0 | 272
06.250.0012-A | 272
06.250.0013-0 | 379.56
06.250.0013-A | 379.56
06.250.0014-0 | 473.06
06.250.0014-A | 473.06
06.250.0015-0 | 558
06.250.0015-A | 558
06.250.0016-0 | 733.43
06.250.0016-A | 733.43
06.250.0017-0 | 947
06.250.0017-A | 947
06.250.0018-0 | 1095
06.250.0018-A | 1095
06.250.0020-0 | 1545.54
06.250.0020-A | 1545.54
06.250.0021-0 | 1990
06.250.0021-A | 1990
06.250.0031-0 | 318
06.250.0031-A | 318
06.250.0032-0 | 424.39
06.250.0032-A | 424.39
06.250.0033-0 | 535.78
06.250.0033-A | 535.78
06.250.0034-0 | 778.22
06.250.0034-A | 778.22
06.250.0035-0 | 861
06.250.0035-A | 861
06.250.0036-0 | 1206
06.250.0036-A | 1206
06.250.0037-0 | 1240
06.250.0037-A | 1240
06.250.0039-0 | 1794
06.250.0039-A | 1794
06.250.0040-0 | 2695
06.250.0040-A | 2695
06.250.0051-0 | 373.32
06.250.0051-A | 373.32
06.250.0052-0 | 469.61
06.250.0052-A | 469.61
06.250.0053-0 | 595
06.250.0053-A | 595
06.250.0054-0 | 884
06.250.0054-A | 884
06.250.0055-0 | 940
06.250.0055-A | 940
06.250.0056-0 | 1316.85
06.250.0056-A | 1316.85
06.250.0057-0 | 1364
06.250.0057-A | 1364
06.250.0059-0 | 1962
06.250.0059-A | 1962
06.250.0060-0 | 2942.56
06.250.0060-A | 2942.56
06.251.0030-0 | 169.71
06.251.0030-A | 169.71
06.251.0031-0 | 172.4
06.251.0031-A | 172.4
06.251.0032-0 | 210
06.251.0032-A | 210
06.251.0033-0 | 288
06.251.0033-A | 288
06.251.0034-0 | 334
06.251.0034-A | 334
06.251.0035-0 | 479.19
06.251.0035-A | 479.19
06.251.0036-0 | 550.58
06.251.0036-A | 550.58
06.251.0037-0 | 680
06.251.0037-A | 680
06.251.0038-0 | 840
06.251.0038-A | 840
06.251.0039-0 | 1380
06.251.0039-A | 1380
06.251.0040-0 | 180
06.251.0040-A | 180
06.251.0041-0 | 197.9
06.251.0041-A | 197.9
06.251.0042-0 | 271.03
06.251.0042-A | 271.03
06.251.0043-0 | 281.98
06.251.0043-A | 281.98
06.251.0044-0 | 478
06.251.0044-A | 478
06.251.0045-0 | 595
06.251.0045-A | 595
06.251.0046-0 | 760
06.251.0046-A | 760
06.251.0047-0 | 870
06.251.0047-A | 870
06.251.0048-0 | 1021.42
06.251.0048-A | 1021.42
06.251.0049-0 | 1580
06.251.0049-A | 1580
06.251.0050-0 | 226.28
06.251.0050-A | 226.28
06.251.0051-0 | 241
06.251.0051-A | 241
06.251.0052-0 | 311.93
06.251.0052-A | 311.93
06.251.0053-0 | 378
06.251.0053-A | 378
06.251.0054-0 | 482.23
06.251.0054-A | 482.23
06.251.0055-0 | 646.62
06.251.0055-A | 646.62
06.251.0057-0 | 898
06.251.0057-A | 898
06.251.0058-0 | 1250.98
06.251.0058-A | 1250.98
06.251.0059-0 | 1899.83
06.251.0059-A | 1899.83
06.251.0060-0 | 274.62
06.251.0060-A | 274.62
06.251.0061-0 | 303.42
06.251.0061-A | 303.42
06.251.0062-0 | 347.65
06.251.0062-A | 347.65
06.251.0063-0 | 468
06.251.0063-A | 468
06.251.0064-0 | 586.28
06.251.0064-A | 586.28
06.251.0065-0 | 684.63
06.251.0065-A | 684.63
06.251.0066-0 | 823.6
06.251.0066-A | 823.6
06.251.0067-0 | 1178.22
06.251.0067-A | 1178.22
06.251.0068-0 | 1710.3
06.251.0068-A | 1710.3
06.251.0069-0 | 2196.51
06.251.0069-A | 2196.51
06.270.0001-0 | 18.03
06.270.0001-A | 18.03
06.270.0002-0 | 38.26
06.270.0002-A | 38.26
06.270.0003-0 | 59.71
06.270.0003-A | 59.71
06.270.0020-0 | 20.85
06.270.0020-A | 20.85
06.270.0021-0 | 39.22
06.270.0021-A | 39.22
06.270.0022-0 | 70.49
06.270.0022-A | 70.49
06.270.0036-0 | 31.09
06.270.0036-A | 31.09
06.270.0037-0 | 39.63
06.270.0037-A | 39.63
06.270.0038-0 | 61.79
06.270.0038-A | 61.79
06.270.0041-0 | 10.45
06.270.0041-A | 10.45
06.270.0046-0 | 8.49
06.270.0046-A | 8.49
06.270.0047-0 | 16.77
06.270.0047-A | 16.77
06.270.0048-0 | 26.36
06.270.0048-A | 26.36
06.270.0051-0 | 33.34
06.270.0051-A | 33.34
06.270.0052-0 | 91.64
06.270.0052-A | 91.64
06.270.0053-0 | 82.85
06.270.0053-A | 82.85
06.270.0054-0 | 193.59
06.270.0054-A | 193.59
06.270.0061-0 | 27.57
06.270.0061-A | 27.57
06.270.0062-0 | 51.9
06.270.0062-A | 51.9
06.270.0063-0 | 100.49
06.270.0063-A | 100.49
06.270.0064-0 | 23.71
06.270.0064-A | 23.71
06.270.0065-0 | 38.03
06.270.0065-A | 38.03
06.270.0066-0 | 87.2
06.270.0066-A | 87.2
06.270.0067-0 | 30.1
06.270.0067-A | 30.1
06.270.0068-0 | 61
06.270.0068-A | 61
06.270.0069-0 | 92.05
06.270.0069-A | 92.05
06.270.0071-0 | 46.94
06.270.0071-A | 46.94
06.270.0072-0 | 102.16
06.270.0072-A | 102.16
06.270.0073-0 | 192.11
06.270.0073-A | 192.11
06.270.0076-0 | 109
06.270.0076-A | 109
06.270.0077-0 | 138.79
06.270.0077-A | 138.79
06.270.0078-0 | 188.71
06.270.0078-A | 188.71
06.270.0081-0 | 9.55
06.270.0081-A | 9.55
06.270.0082-0 | 19.47
06.270.0082-A | 19.47
06.270.0083-0 | 40.07
06.270.0083-A | 40.07
06.270.0086-0 | 21.49
06.270.0086-A | 21.49
06.270.0087-0 | 28.84
06.270.0087-A | 28.84
06.270.0088-0 | 40.07
06.270.0088-A | 40.07
06.270.0091-0 | 12.88
06.270.0091-A | 12.88
06.270.0092-0 | 23.81
06.270.0092-A | 23.81
06.270.0093-0 | 27.39
06.270.0093-A | 27.39
06.270.0101-0 | 22.4
06.270.0101-A | 22.4
06.270.0102-0 | 42.13
06.270.0102-A | 42.13
06.270.0103-0 | 44.25
06.270.0103-A | 44.25
06.270.0104-0 | 85.39
06.270.0104-A | 85.39
06.270.0105-0 | 62.95
06.270.0105-A | 62.95
06.270.0106-0 | 83.23
06.270.0106-A | 83.23
06.270.0111-0 | 6.42
06.270.0111-A | 6.42
06.270.0112-0 | 12.04
06.270.0112-A | 12.04
06.271.0010-0 | 52.97
06.271.0010-A | 52.97
06.271.0011-0 | 102.24
06.271.0011-A | 102.24
06.271.0012-0 | 173.28
06.271.0012-A | 173.28
06.271.0013-0 | 263.79
06.271.0013-A | 263.79
06.271.0014-0 | 374.58
06.271.0014-A | 374.58
06.271.0016-0 | 665.24
06.271.0016-A | 665.24
06.271.0018-0 | 1344.72
06.271.0018-A | 1344.72
06.271.0021-0 | 42.62
06.271.0021-A | 42.62
06.271.0022-0 | 93.89
06.271.0022-A | 93.89
06.271.0023-0 | 167.48
06.271.0023-A | 167.48
06.271.0024-0 | 305.05
06.271.0024-A | 305.05
06.271.0025-0 | 430.33
06.271.0025-A | 430.33
06.271.0050-0 | 7.96
06.271.0050-A | 7.96
06.271.0051-0 | 10.18
06.271.0051-A | 10.18
06.271.0052-0 | 20.34
06.271.0052-A | 20.34
06.271.0053-0 | 35.67
06.271.0053-A | 35.67
06.271.0054-0 | 46.75
06.271.0054-A | 46.75
06.271.0055-0 | 102.65
06.271.0055-A | 102.65
06.271.0056-0 | 128.58
06.271.0056-A | 128.58
06.271.0060-0 | 3.05
06.271.0060-A | 3.05
06.271.0061-0 | 3.48
06.271.0061-A | 3.48
06.271.0062-0 | 7.65
06.271.0062-A | 7.65
06.271.0063-0 | 11.26
06.271.0063-A | 11.26
06.271.0064-0 | 13.01
06.271.0064-A | 13.01
06.271.0065-0 | 20.96
06.271.0065-A | 20.96
06.271.0066-0 | 43.88
06.271.0066-A | 43.88
06.271.0067-0 | 47.53
06.271.0067-A | 47.53
06.271.0068-0 | 91.32
06.271.0068-A | 91.32
06.272.0002-0 | 24.3
06.272.0002-A | 24.3
06.272.0003-0 | 55.8
06.272.0003-A | 55.8
06.272.0004-0 | 108.28
06.272.0004-A | 108.28
06.272.0005-0 | 114.92
06.272.0005-A | 114.92
06.272.0006-0 | 195.13
06.272.0006-A | 195.13
06.272.0007-0 | 394.03
06.272.0007-A | 394.03
06.272.0008-0 | 458.89
06.272.0008-A | 458.89
06.272.0021-0 | 15.31
06.272.0021-A | 15.31
06.272.0022-0 | 65.78
06.272.0022-A | 65.78
06.272.0026-0 | 20.25
06.272.0026-A | 20.25
06.272.0027-0 | 77.82
06.272.0027-A | 77.82
06.272.0029-0 | 45.29
06.272.0029-A | 45.29
06.272.0030-0 | 94.54
06.272.0030-A | 94.54
06.272.0032-0 | 3.61
06.272.0032-A | 3.61
06.272.0035-0 | 28.53
06.272.0035-A | 28.53
06.272.0036-0 | 53.88
06.272.0036-A | 53.88
06.272.0038-0 | 24.8
06.272.0038-A | 24.8
06.272.0039-0 | 66.13
06.272.0039-A | 66.13
06.273.0001-0 | 99.96
06.273.0001-A | 99.96
06.273.0002-0 | 133.35
06.273.0002-A | 133.35
06.273.0003-0 | 196.87
06.273.0003-A | 196.87
06.273.0004-0 | 236.25
06.273.0004-A | 236.25
06.273.0005-0 | 278.01
06.273.0005-A | 278.01
06.273.0006-0 | 390.27
06.273.0006-A | 390.27
06.273.0007-0 | 612.8
06.273.0007-A | 612.8
06.273.0008-0 | 709.4
06.273.0008-A | 709.4
06.273.0009-0 | 774.01
06.273.0009-A | 774.01
06.273.0010-0 | 844.49
06.273.0010-A | 844.49
06.273.0011-0 | 1299.26
06.273.0011-A | 1299.26
06.273.0012-0 | 1913.16
06.273.0012-A | 1913.16
06.273.0013-0 | 1994.41
06.273.0013-A | 1994.41
06.273.0014-0 | 2733.17
06.273.0014-A | 2733.17
06.273.0015-0 | 4108.9
06.273.0015-A | 4108.9
06.275.0001-0 | 23.71
06.275.0001-A | 23.71
06.275.0002-0 | 38.03
06.275.0002-A | 38.03
06.275.0003-0 | 87.2
06.275.0003-A | 87.2
06.275.0020-0 | 22.4
06.275.0020-A | 22.4
06.275.0021-0 | 44.25
06.275.0021-A | 44.25
06.275.0022-0 | 83.23
06.275.0022-A | 83.23
06.300.0001-0 | 33.16
06.300.0001-A | 33.16
06.300.0002-0 | 43.75
06.300.0002-A | 43.75
06.300.0003-0 | 71.06
06.300.0003-A | 71.06
06.300.0004-0 | 102.64
06.300.0004-A | 102.64
06.300.0005-0 | 132.92
06.300.0005-A | 132.92
06.400.0001-0 | 456.74
06.400.0001-A | 414.15
06.400.0002-0 | 513.73
06.400.0002-A | 463.53
06.400.0003-0 | 2079.75
06.400.0003-A | 1820.72
06.400.0004-0 | 2475.45
06.400.0004-A | 2163.64
06.400.0005-0 | 2647.7
06.400.0005-A | 2312.92
06.400.0006-0 | 2731.49
06.400.0006-A | 2385.54
06.400.0010-0 | 180.3
06.400.0010-A | 156.22
06.400.0011-0 | 216.11
06.400.0011-A | 187.25
06.400.0012-0 | 738.37
06.400.0012-A | 639.76
06.400.0013-0 | 891.56
06.400.0013-A | 772.5
06.400.0014-0 | 958.04
06.400.0014-A | 830.1
06.400.0015-0 | 990.44
06.400.0015-A | 858.17
06.400.0020-0 | 1466.12
06.400.0020-A | 1290.27
06.500.0010-0 | 4435.14
06.500.0010-A | 4435.14
06.501.0015-0 | 1900
06.501.0015-A | 1900
06.502.0010-0 | 2369
06.502.0010-A | 2369
06.502.0020-0 | 2369
06.502.0020-A | 2369
06.502.0030-0 | 2369
06.502.0030-A | 2369
06.502.0040-0 | 2369
06.502.0040-A | 2369
07.001.0010-1 | 891.16
07.001.0010-B | 866.22
07.001.0015-1 | 3899.66
07.001.0015-B | 3874.72
07.001.0020-1 | 1058.02
07.001.0020-B | 1033.09
07.001.0025-1 | 1491.26
07.001.0025-B | 1466.32
07.001.0030-1 | 2478.84
07.001.0030-B | 2453.9
07.001.0035-1 | 764.72
07.001.0035-B | 734.24
07.001.0040-1 | 722.14
07.001.0040-B | 691.66
07.001.0045-1 | 683.48
07.001.0045-B | 653
07.001.0050-1 | 621.84
07.001.0050-B | 591.36
07.001.0055-1 | 591.57
07.001.0055-B | 561.09
07.001.0060-1 | 563.64
07.001.0060-B | 533.17
07.001.0065-1 | 544.73
07.001.0065-B | 514.25
07.001.0070-1 | 519.11
07.001.0070-B | 488.64
07.001.0075-1 | 619.3
07.001.0075-B | 588.82
07.001.0080-1 | 586.4
07.001.0080-B | 555.92
07.001.0085-1 | 759.32
07.001.0085-B | 728.84
07.001.0090-1 | 697.7
07.001.0090-B | 667.22
07.001.0095-1 | 1814.8
07.001.0095-B | 1784.32
07.001.0100-1 | 625.98
07.001.0100-B | 595.5
07.001.0105-1 | 528.6
07.001.0105-B | 498.12
07.001.0110-1 | 483.23
07.001.0110-B | 452.75
07.001.0115-1 | 458.99
07.001.0115-B | 428.51
07.001.0120-1 | 512.96
07.001.0120-B | 482.49
07.001.0125-1 | 549.2
07.001.0125-B | 518.72
07.001.0130-1 | 531.11
07.001.0130-B | 500.63
07.001.0135-1 | 543.78
07.001.0135-B | 513.31
07.001.0140-1 | 614.87
07.001.0140-B | 584.39
07.001.0145-1 | 688.01
07.001.0145-B | 657.53
07.001.0150-1 | 569.74
07.001.0150-B | 539.26
07.001.0155-1 | 525.55
07.001.0155-B | 495.07
07.001.0160-1 | 1021.37
07.001.0160-B | 990.89
07.002.0010-1 | 585.03
07.002.0010-B | 579.49
07.002.0015-1 | 548.27
07.002.0015-B | 541.96
07.002.0020-1 | 515.22
07.002.0020-B | 508.16
07.002.0025-1 | 465.03
07.002.0025-B | 456.44
07.002.0030-1 | 446.19
07.002.0030-B | 436.08
07.002.0035-1 | 429.7
07.002.0035-B | 418.07
07.002.0040-1 | 421.19
07.002.0040-B | 408.17
07.002.0045-1 | 418.45
07.002.0045-B | 402.38
07.003.0010-1 | 462.49
07.003.0010-B | 453.9
07.003.0015-1 | 441.02
07.003.0015-B | 430.91
07.005.0010-1 | 659.69
07.005.0010-B | 643.48
07.005.0015-1 | 632.39
07.005.0015-B | 611.61
07.005.0020-1 | 1669.42
07.005.0020-B | 1659.31
07.005.0025-1 | 473.84
07.005.0025-B | 460.82
07.005.0030-1 | 527.17
07.005.0030-B | 514.98
07.005.0035-1 | 428.82
07.005.0035-B | 413.86
07.006.0010-1 | 457.72
07.006.0010-B | 450.66
07.006.0015-1 | 383.22
07.006.0015-B | 373.11
07.006.0020-1 | 358.71
07.006.0020-B | 345.69
07.006.0025-1 | 358.32
07.006.0025-B | 342.25
07.007.0010-1 | 423.91
07.007.0010-B | 413.8
07.007.0015-1 | 415.26
07.007.0015-B | 403.63
07.007.0020-1 | 407.57
07.007.0020-B | 394.55
07.007.0025-1 | 414.96
07.007.0025-B | 398.89
07.008.0010-1 | 537.07
07.008.0010-B | 517.96
07.009.0010-1 | 519.75
07.009.0010-B | 512.69
07.009.0015-1 | 424.36
07.009.0015-B | 414.25
07.009.0020-1 | 402.01
07.009.0020-B | 388.99
07.030.0010-1 | 213.58
07.030.0010-B | 207.26
07.050.0050-0 | 1156.75
07.050.0050-A | 1122.02
07.100.0040-1 | 742.2
07.100.0040-B | 711.03
07.100.0050-0 | 728.74
07.100.0050-A | 687.91
07.150.0010-1 | 64.71
07.150.0010-B | 59.43
07.150.0020-1 | 21.47
07.150.0020-B | 18.61
07.160.0012-1 | 99.69
07.160.0012-B | 96.14
07.160.0020-1 | 78.42
07.160.0020-B | 75.56
07.170.0010-1 | 729.69
07.170.0010-B | 699.21
07.180.0010-1 | 2032.84
07.180.0010-B | 2002.37
08.001.0001-0 | 186.65
08.001.0001-A | 186.23
08.001.0002-1 | 271.04
08.001.0002-B | 270.32
08.001.0004-0 | 307.53
08.001.0004-A | 306.81
08.001.0005-0 | 181.39
08.001.0005-A | 180.67
08.001.0008-0 | 168.71
08.001.0008-A | 168.17
08.001.0009-0 | 168.71
08.001.0009-A | 168.17
08.002.0001-0 | 266.98
08.002.0001-A | 263.9
08.003.0001-0 | 17.42
08.003.0001-A | 16.85
08.003.0002-0 | 14.95
08.003.0002-A | 14.47
08.003.0006-0 | 79.82
08.003.0006-A | 79.34
08.003.0030-0 | 112.48
08.003.0030-A | 111.96
08.003.0035-0 | 89.14
08.003.0035-A | 88.62
08.004.0001-0 | 13.25
08.004.0001-A | 12.65
08.004.0002-0 | 18.86
08.004.0002-A | 18.24
08.004.0003-0 | 24.98
08.004.0003-A | 24.21
08.004.0008-0 | 574.65
08.004.0008-A | 574.02
08.005.0001-0 | 753.47
08.005.0001-A | 720.1
08.005.0002-0 | 729.52
08.005.0002-A | 696.23
08.005.0003-0 | 712.07
08.005.0003-A | 678.91
08.006.0001-0 | 101.35
08.006.0001-A | 92.62
08.006.0003-0 | 102.29
08.006.0003-A | 93.56
08.006.0004-0 | 75.26
08.006.0004-A | 70.13
08.006.0005-0 | 74.32
08.006.0005-A | 69.18
08.006.0006-0 | 11.58
08.006.0006-A | 10.19
08.006.0010-0 | 12.63
08.006.0010-A | 11.24
08.006.0011-0 | 34.33
08.006.0011-A | 32.94
08.006.0015-0 | 29.26
08.006.0015-A | 26.78
08.007.0001-0 | 87.66
08.007.0001-A | 78.75
08.007.0002-0 | 60.63
08.007.0002-A | 55.32
08.008.0001-0 | 67.96
08.008.0001-A | 60.61
08.008.0002-0 | 49.24
08.008.0002-A | 44.39
08.009.0003-0 | 150.4
08.009.0003-A | 144.79
08.009.0005-0 | 165.04
08.009.0005-A | 159.6
08.009.0010-0 | 138.79
08.009.0010-A | 133.35
08.010.0001-0 | 212.41
08.010.0001-A | 205.42
08.010.0005-0 | 38.27
08.010.0005-A | 35.4
08.011.0001-0 | 91.36
08.011.0001-A | 88.1
08.012.0001-0 | 69.46
08.012.0001-A | 60.26
08.012.0003-0 | 59.07
08.012.0003-A | 51.25
08.012.0004-0 | 54.91
08.012.0004-A | 47.64
08.012.0005-0 | 48.67
08.012.0005-A | 42.23
08.013.0005-0 | 157.27
08.013.0005-A | 153.68
08.013.0010-0 | 480.18
08.013.0010-A | 475.94
08.013.0015-0 | 258.78
08.013.0015-A | 254.54
08.015.0002-0 | 6.96
08.015.0002-A | 6.85
08.015.0003-0 | 16.42
08.015.0003-A | 16.25
08.015.0004-0 | 22.5
08.015.0004-A | 22.23
08.015.0005-0 | 566.1
08.015.0005-A | 563.8
08.015.0008-0 | 765.21
08.015.0008-A | 760.12
08.015.0016-0 | 6.32
08.015.0016-A | 6.29
08.015.0018-0 | 589.98
08.015.0018-A | 573.9
08.015.0020-0 | 14.72
08.015.0020-A | 14.62
08.015.0022-0 | 12.87
08.015.0022-A | 12.42
08.015.0025-0 | 34.98
08.015.0025-A | 34.92
08.015.0040-0 | 88.26
08.015.0040-A | 87.53
08.015.0042-0 | 108.68
08.015.0042-A | 107.73
08.015.0060-0 | 467.39
08.015.0060-A | 462.99
08.015.0061-0 | 140.24
08.015.0061-A | 135.84
08.015.0063-0 | 441.55
08.015.0063-A | 438.71
08.015.0065-0 | 114.39
08.015.0065-A | 111.56
08.015.0067-0 | 568.95
08.015.0067-A | 563.89
08.015.0068-0 | 543.1
08.015.0068-A | 539.61
08.015.0083-0 | 93.62
08.015.0083-A | 93.21
08.015.0084-0 | 107.21
08.015.0084-A | 106.79
08.015.0085-0 | 539.99
08.015.0085-A | 536.02
08.015.0086-0 | 19.32
08.015.0086-A | 19.22
08.015.0087-0 | 4.36
08.015.0087-A | 4.29
08.015.0088-0 | 14.76
08.015.0088-A | 14.71
08.015.0090-0 | 60.33
08.015.0090-A | 59.92
08.015.0095-0 | 82.28
08.015.0095-A | 81.79
08.015.0096-0 | 8.35
08.015.0096-A | 7.94
08.015.0097-0 | 11.79
08.015.0097-A | 11.23
08.015.0098-0 | 427.74
08.015.0098-A | 424.71
08.015.0310-0 | 20.7
08.015.0310-A | 20.09
08.015.0315-0 | 23.02
08.015.0315-A | 22.41
08.015.0320-0 | 106.03
08.015.0320-A | 105.42
08.015.0325-0 | 107.51
08.015.0325-A | 106.9
08.015.0350-0 | 121.18
08.015.0350-A | 118.39
08.015.0360-0 | 4244.6
08.015.0360-A | 4243.17
08.015.0363-0 | 5220.86
08.015.0363-A | 5219.1
08.015.0400-0 | 475.88
08.015.0400-A | 473.88
08.015.0410-0 | 12939.69
08.015.0410-A | 12067.77
08.016.0001-0 | 1209.88
08.016.0001-A | 1198.46
08.016.0002-0 | 945.09
08.016.0002-A | 938.6
08.017.0006-0 | 517.75
08.017.0006-A | 513.84
08.017.0010-0 | 581.62
08.017.0010-A | 579.06
08.017.0020-0 | 322.62
08.017.0020-A | 296.32
08.018.0001-0 | 16.47
08.018.0001-A | 15.6
08.018.0005-0 | 141.91
08.018.0005-A | 141.04
08.018.0010-0 | 142.12
08.018.0010-A | 141.25
08.018.0020-0 | 56.65
08.018.0020-A | 49.58
08.018.0023-0 | 182.09
08.018.0023-A | 175.02
08.018.0052-0 | 12.77
08.018.0052-A | 12.69
08.019.0001-0 | 27.38
08.019.0001-A | 23.91
08.019.0002-0 | 9.02
08.019.0002-A | 7.91
08.019.0003-0 | 49.17
08.019.0003-A | 43.54
08.019.0004-0 | 53.21
08.019.0004-A | 51.82
08.019.0009-0 | 17.29
08.019.0009-A | 15.43
08.019.0010-0 | 5.2
08.019.0010-A | 4.65
08.020.0008-0 | 102.26
08.020.0008-A | 98.42
08.020.0010-0 | 111.04
08.020.0010-A | 107.2
08.020.0012-0 | 119.62
08.020.0012-A | 115.78
08.020.0018-0 | 147.42
08.020.0018-A | 143.59
08.020.0020-0 | 110.87
08.020.0020-A | 107.03
08.020.0022-0 | 113.66
08.020.0022-A | 109.83
08.020.0024-0 | 133.27
08.020.0024-A | 129.43
08.020.0030-0 | 71.07
08.020.0030-A | 67.46
08.020.0035-0 | 81.47
08.020.0035-A | 76.47
08.020.0040-0 | 63.05
08.020.0040-A | 58.5
08.021.0001-0 | 1.76
08.021.0001-A | 1.69
08.021.0002-0 | 7.39
08.021.0002-A | 7.13
08.021.0003-0 | 3.73
08.021.0003-A | 3.64
08.022.0002-0 | 1084.85
08.022.0002-A | 1074.75
08.024.0002-0 | 52.65
08.024.0002-A | 45.64
08.026.0001-0 | 7.46
08.026.0001-A | 7.44
08.026.0002-0 | 2.11
08.026.0002-A | 2.09
08.026.0010-0 | 2.13
08.026.0010-A | 2.12
08.027.0035-0 | 125.79
08.027.0035-A | 116.2
08.027.0036-0 | 138.37
08.027.0036-A | 127.82
08.027.0037-0 | 120.04
08.027.0037-A | 108.5
08.027.0040-0 | 85.83
08.027.0040-A | 79.24
08.027.0041-0 | 94.41
08.027.0041-A | 87.17
08.027.0042-0 | 81.57
08.027.0042-A | 73.75
08.027.0045-0 | 169.9
08.027.0045-A | 158.13
08.027.0048-0 | 154.34
08.027.0048-A | 143.64
08.027.0051-0 | 148.71
08.027.0051-A | 137.12
08.027.0054-0 | 163.58
08.027.0054-A | 150.83
08.027.0057-0 | 189.14
08.027.0057-A | 177.37
08.027.0060-0 | 171.95
08.027.0060-A | 161.25
08.027.0063-0 | 166.31
08.027.0063-A | 154.73
08.027.0066-0 | 182.94
08.027.0066-A | 170.2
08.027.0069-0 | 206.96
08.027.0069-A | 195.19
08.027.0072-0 | 188.14
08.027.0072-A | 177.44
08.027.0075-0 | 188.26
08.027.0075-A | 175.91
08.027.0078-0 | 200.76
08.027.0078-A | 188.01
08.027.0079-0 | 134.24
08.027.0079-A | 124.73
08.027.0082-0 | 122.03
08.027.0082-A | 113.39
08.027.0083-0 | 120
08.027.0083-A | 110.57
08.027.0085-0 | 109.09
08.027.0085-A | 100.51
08.027.0088-0 | 141.8
08.027.0088-A | 132.29
08.027.0089-0 | 128.91
08.027.0089-A | 120.27
08.027.0090-0 | 127.56
08.027.0090-A | 118.13
08.027.0095-0 | 115.97
08.027.0095-A | 107.39
08.027.0096-0 | 154.5
08.027.0096-A | 144.99
08.027.0098-0 | 140.45
08.027.0098-A | 131.81
08.027.0099-0 | 140.26
08.027.0099-A | 130.83
08.027.0102-0 | 127.51
08.027.0102-A | 118.93
08.028.0010-0 | 264.22
08.028.0010-A | 247.23
08.028.0015-0 | 39.84
08.028.0015-A | 36.89
08.031.0005-0 | 1982.47
08.031.0005-A | 1932.14
08.031.0006-0 | 2673.34
08.031.0006-A | 2578.21
08.031.0007-0 | 2521.47
08.031.0007-A | 2426.82
08.032.0001-0 | 8.72
08.032.0001-A | 8.44
08.034.0001-0 | 70.12
08.034.0001-A | 66.19
08.034.0002-0 | 229.89
08.034.0002-A | 212.59
08.034.0005-0 | 342.68
08.034.0005-A | 321.74
08.034.0010-0 | 342.68
08.034.0010-A | 321.74
08.034.0020-0 | 819.99
08.034.0020-A | 751.55
08.034.0025-0 | 771.55
08.034.0025-A | 705.08
08.035.0001-0 | 173.97
08.035.0001-A | 173.64
08.035.0005-0 | 218.28
08.035.0005-A | 211.35
08.036.0001-0 | 161.72
08.036.0001-A | 161.4
08.036.0002-0 | 206.03
08.036.0002-A | 199.11
08.037.0070-0 | 25.84
08.037.0070-A | 24.28
08.037.0073-0 | 22.85
08.037.0073-A | 21.38
08.037.0075-0 | 24.65
08.037.0075-A | 23.09
08.037.0077-0 | 18.23
08.037.0077-A | 16.89
08.038.0001-0 | 184.75
08.038.0001-A | 174.3
08.040.0005-0 | 55.67
08.040.0005-A | 53.91
08.040.0010-0 | 46.68
08.040.0010-A | 45.2
08.040.0015-0 | 34.07
08.040.0015-A | 32.98
08.040.0020-0 | 27.89
08.040.0020-A | 27.01
08.040.0025-0 | 27.29
08.040.0025-A | 26.42
08.040.0030-0 | 12.17
08.040.0030-A | 11.78
08.050.0001-0 | 185.92
08.050.0001-A | 183.59
08.050.0004-0 | 138.6
08.050.0004-A | 136.27
09.001.0001-1 | 21.58
09.001.0001-B | 20.47
09.001.0002-0 | 25.75
09.001.0002-A | 24.08
09.001.0003-1 | 20.06
09.001.0003-B | 18.95
09.001.0004-0 | 23.91
09.001.0004-A | 22.49
09.001.0020-0 | 16.94
09.001.0020-A | 16.16
09.001.0025-0 | 22.77
09.001.0025-A | 21.21
09.001.0030-0 | 18.11
09.001.0030-A | 17.17
09.001.0035-0 | 15.32
09.001.0035-A | 14.54
09.001.0040-0 | 8.27
09.001.0040-A | 8.16
09.001.0045-0 | 13.29
09.001.0045-A | 12.21
09.001.0050-0 | 29.91
09.001.0050-A | 28.94
09.001.0055-0 | 15.08
09.001.0055-A | 13.87
09.001.0060-0 | 30.47
09.001.0060-A | 28.19
09.001.0065-0 | 41.41
09.001.0065-A | 39.12
09.001.0070-0 | 6.87
09.001.0070-A | 5.97
09.001.0075-0 | 6.87
09.001.0075-A | 5.97
09.001.0082-0 | 20.72
09.001.0082-A | 20.16
09.001.0100-0 | 106.12
09.001.0100-A | 106.06
09.002.0001-0 | 68.47
09.002.0001-A | 63.85
09.002.0002-0 | 8.32
09.002.0002-A | 7.21
09.002.0003-0 | 7.49
09.002.0003-A | 6.49
09.002.0010-0 | 5.82
09.002.0010-A | 5.05
09.002.0012-0 | 2.66
09.002.0012-A | 2.3
09.002.0015-0 | 2.29
09.002.0015-A | 1.98
09.002.0017-0 | 4.58
09.002.0017-A | 3.97
09.002.0019-0 | 6.87
09.002.0019-A | 5.95
09.002.0021-0 | 9.17
09.002.0021-A | 7.94
09.002.0023-0 | 14.32
09.002.0023-A | 12.41
09.002.0030-0 | 33.7
09.002.0030-A | 32.19
09.002.0032-0 | 8.32
09.002.0032-A | 7.21
09.002.0050-0 | 0.83
09.002.0050-A | 0.72
09.003.0010-0 | 1.65
09.003.0010-A | 1.65
09.003.0012-0 | 10.82
09.003.0012-A | 10.82
09.003.0028-0 | 18
09.003.0028-A | 18
09.003.0036-0 | 12.8
09.003.0036-A | 12.8
09.003.0065-0 | 55
09.003.0065-A | 55
09.003.0067-0 | 350
09.003.0067-A | 350
09.003.0069-0 | 410
09.003.0069-A | 410
09.003.0071-0 | 510
09.003.0071-A | 510
09.003.0075-0 | 65
09.003.0075-A | 65
09.003.0078-0 | 90
09.003.0078-A | 90
09.003.0081-0 | 20.6
09.003.0081-A | 20.6
09.003.0143-0 | 38.4
09.003.0143-A | 38.4
09.003.0155-0 | 25.6
09.003.0155-A | 25.6
09.003.0158-0 | 96
09.003.0158-A | 96
09.003.0164-0 | 81.6
09.003.0164-A | 81.6
09.003.0168-0 | 153.6
09.003.0168-A | 153.6
09.003.0177-0 | 53.76
09.003.0177-A | 53.76
09.003.0180-0 | 244.48
09.003.0180-A | 244.48
09.003.0190-0 | 60
09.003.0190-A | 60
09.003.0193-0 | 46.25
09.003.0193-A | 46.25
09.003.0196-0 | 128.75
09.003.0196-A | 128.75
09.003.0202-0 | 64.5
09.003.0202-A | 64.5
09.004.0001-0 | 210.02
09.004.0001-A | 201.06
09.004.0002-0 | 371.73
09.004.0002-A | 354.57
09.004.0003-0 | 608
09.004.0003-A | 608
09.004.0004-0 | 1358
09.004.0004-A | 1358
09.004.0005-0 | 741.53
09.004.0005-A | 712.15
09.004.0010-0 | 54.16
09.004.0010-A | 51.07
09.004.0011-0 | 104.03
09.004.0011-A | 97.54
09.004.0013-0 | 463.91
09.004.0013-A | 437.11
09.004.0015-0 | 82.61
09.004.0015-A | 73.06
09.004.0017-0 | 95.6
09.004.0017-A | 89.76
09.004.0019-0 | 147.66
09.004.0019-A | 136.39
09.004.0020-0 | 118.09
09.004.0020-A | 110.8
09.004.0023-0 | 6.13
09.004.0023-A | 5.52
09.004.0025-0 | 6.13
09.004.0025-A | 5.53
09.004.0028-0 | 103.85
09.004.0028-A | 101.36
09.004.0050-0 | 254.27
09.004.0050-A | 226.05
09.004.0051-0 | 299.51
09.004.0051-A | 266.04
09.004.0055-0 | 243.63
09.004.0055-A | 216.83
09.004.0056-0 | 273
09.004.0056-A | 242.68
09.004.0060-0 | 422.7
09.004.0060-A | 418.34
09.005.0001-0 | 2.66
09.005.0001-A | 2.3
09.005.0002-0 | 1.66
09.005.0002-A | 1.44
09.005.0003-0 | 2.49
09.005.0003-A | 2.16
09.005.0004-0 | 22.65
09.005.0004-A | 22.09
09.005.0005-0 | 23.03
09.005.0005-A | 22.47
09.005.0006-0 | 48.35
09.005.0006-A | 47.79
09.005.0007-0 | 3.33
09.005.0007-A | 2.88
09.005.0008-0 | 6703.54
09.005.0008-A | 5811.76
09.005.0009-0 | 4.16
09.005.0009-A | 3.6
09.005.0011-0 | 185.25
09.005.0011-A | 178.01
09.005.0012-0 | 5158
09.005.0012-A | 4896.22
09.005.0020-0 | 26.64
09.005.0020-A | 23.08
09.005.0021-0 | 26.64
09.005.0021-A | 23.08
09.005.0022-0 | 26.64
09.005.0022-A | 23.08
09.005.0023-0 | 26.64
09.005.0023-A | 23.08
09.005.0024-0 | 437.13
09.005.0024-A | 380.58
09.005.0025-0 | 347.21
09.005.0025-A | 302.08
09.005.0026-0 | 376.78
09.005.0026-A | 327.37
09.005.0027-0 | 347.21
09.005.0027-A | 302.08
09.005.0028-0 | 2164.64
09.005.0028-A | 1890.22
09.005.0029-0 | 4.99
09.005.0029-A | 4.32
09.005.0030-0 | 166.55
09.005.0030-A | 144.3
09.005.0032-0 | 96.57
09.005.0032-A | 84.41
09.005.0033-0 | 15.48
09.005.0033-A | 13.46
09.005.0034-0 | 34.97
09.005.0034-A | 30.44
09.005.0035-0 | 5.27
09.005.0035-A | 4.59
09.005.0036-0 | 41.25
09.005.0036-A | 40
09.005.0037-0 | 1.07
09.005.0037-A | 1.03
09.005.0038-0 | 0.75
09.005.0038-A | 0.71
09.005.0039-0 | 0.12
09.005.0039-A | 0.11
09.005.0041-0 | 38.79
09.005.0041-A | 37.93
09.005.0052-0 | 260.53
09.005.0052-A | 241.13
09.005.0053-0 | 372.66
09.005.0053-A | 344.89
09.005.0054-0 | 588.98
09.005.0054-A | 543.31
09.005.0059-0 | 0.99
09.005.0059-A | 0.86
09.005.0060-0 | 2.5
09.005.0060-A | 2.17
09.005.0061-0 | 33.52
09.005.0061-A | 29.07
09.005.0100-0 | 3422.33
09.005.0100-A | 2973.28
09.005.0105-0 | 1390.41
09.005.0105-A | 1212.78
09.005.0110-0 | 4.16
09.005.0110-A | 3.6
09.005.0115-0 | 85.84
09.005.0115-A | 74.6
09.005.0120-0 | 1346.4
09.005.0120-A | 1168.42
09.005.0125-0 | 347.21
09.005.0125-A | 302.08
09.005.0130-0 | 0.33
09.005.0130-A | 0.28
09.005.0135-0 | 1.66
09.005.0135-A | 1.44
09.005.0140-0 | 1.33
09.005.0140-A | 1.15
09.005.0145-0 | 4.16
09.005.0145-A | 3.6
09.005.0150-0 | 0.19
09.005.0150-A | 0.17
09.005.0155-0 | 3.33
09.005.0155-A | 2.88
09.006.0003-0 | 104.52
09.006.0003-A | 103.41
09.006.0006-0 | 1065.69
09.006.0006-A | 979.62
09.006.0007-0 | 487.6
09.006.0007-A | 443.1
09.006.0008-0 | 986.48
09.006.0008-A | 950.88
09.006.0009-0 | 66.62
09.006.0009-A | 57.72
09.006.0010-0 | 2435.82
09.006.0010-A | 2349.75
09.006.0015-0 | 1516.5
09.006.0015-A | 1430.43
09.006.0020-0 | 444.96
09.006.0020-A | 444.96
09.006.0030-0 | 343.6
09.006.0030-A | 337.81
09.006.0032-0 | 250
09.006.0032-A | 250
09.007.0001-0 | 133.24
09.007.0001-A | 115.44
09.007.0002-0 | 174.87
09.007.0002-A | 151.51
09.007.0003-0 | 202.35
09.007.0003-A | 175.32
09.007.0010-0 | 1.82
09.007.0010-A | 1.6
09.007.0015-0 | 24.98
09.007.0015-A | 21.64
09.007.0030-0 | 12.49
09.007.0030-A | 10.82
09.007.0035-0 | 83.27
09.007.0035-A | 72.15
09.008.0010-0 | 171.98
09.008.0010-A | 166.42
09.009.0001-0 | 21.38
09.009.0001-A | 20.22
09.009.0002-0 | 31.79
09.009.0002-A | 30.23
09.009.0003-0 | 18.91
09.009.0003-A | 18.02
09.009.0004-0 | 182.34
09.009.0004-A | 176.78
09.009.0010-0 | 5158
09.009.0010-A | 4896.22
09.010.0001-0 | 59.75
09.010.0001-A | 55.18
09.010.0002-0 | 34.98
09.010.0002-A | 31.86
09.011.0001-0 | 149.55
09.011.0001-A | 147.85
09.012.0001-0 | 382.05
09.012.0001-A | 346.74
09.012.0002-0 | 274.13
09.012.0002-A | 248.6
09.012.0003-0 | 746.72
09.012.0003-A | 687.27
09.012.0004-0 | 1291.49
09.012.0004-A | 1184.13
09.012.0010-0 | 618
09.012.0010-A | 618
09.012.0015-0 | 249.37
09.012.0015-A | 237.35
09.013.0001-0 | 871.18
09.013.0001-A | 846.14
09.013.0002-0 | 2220.74
09.013.0002-A | 2041.07
09.013.0010-0 | 883.49
09.013.0010-A | 789.47
09.013.0015-0 | 1604.05
09.013.0015-A | 1518.82
09.013.0016-0 | 577.48
09.013.0016-A | 542.11
09.013.0020-0 | 842.06
09.013.0020-A | 818.71
09.013.0030-0 | 233.63
09.013.0030-A | 223.4
09.013.0035-0 | 95.18
09.013.0035-A | 87.32
09.013.0040-0 | 123.25
09.013.0040-A | 107.97
09.014.0015-0 | 1919.06
09.014.0015-A | 1798.56
09.015.0003-0 | 217.27
09.015.0003-A | 206.93
09.015.0005-0 | 199.27
09.015.0005-A | 187.27
09.015.0006-0 | 264.69
09.015.0006-A | 245.12
09.015.0007-0 | 274.24
09.015.0007-A | 259.09
09.015.0008-0 | 239.53
09.015.0008-A | 227.29
09.015.0010-0 | 189.59
09.015.0010-A | 179.23
09.015.0015-0 | 172.07
09.015.0015-A | 167.92
09.015.0020-0 | 317.62
09.015.0020-A | 299.94
09.015.0025-0 | 193.14
09.015.0025-A | 180.13
09.015.0030-0 | 222.64
09.015.0030-A | 210.42
09.015.0032-0 | 194.73
09.015.0032-A | 183.27
09.015.0034-0 | 176.02
09.015.0034-A | 165.41
09.015.0036-0 | 149.09
09.015.0036-A | 139.94
09.015.0040-0 | 261.89
09.015.0040-A | 250.96
09.015.0042-0 | 253.99
09.015.0042-A | 243.77
09.015.0044-0 | 312.38
09.015.0044-A | 301.95
09.015.0046-0 | 328.38
09.015.0046-A | 318.96
09.015.0048-0 | 257.77
09.015.0048-A | 250.16
09.015.0050-0 | 261.31
09.015.0050-A | 251.37
09.015.0052-0 | 312.15
09.015.0052-A | 302.21
09.015.0056-0 | 339.35
09.015.0056-A | 329.35
09.015.0058-0 | 301.03
09.015.0058-A | 291.06
09.015.0060-0 | 371.91
09.015.0060-A | 361.58
09.015.0062-0 | 425.23
09.015.0062-A | 413.88
09.015.0064-0 | 199.27
09.015.0064-A | 187.27
09.015.0066-0 | 281.08
09.015.0066-A | 274.6
09.015.0068-0 | 248.03
09.015.0068-A | 232.26
09.015.0070-0 | 234.62
09.015.0070-A | 218.85
09.015.0072-0 | 318.29
09.015.0072-A | 300.54
09.015.0074-0 | 114.52
09.015.0074-A | 111.06
09.015.0078-0 | 149.91
09.015.0078-A | 146.46
09.015.0080-0 | 173.55
09.015.0080-A | 169.4
09.015.0200-0 | 64.48
09.015.0200-A | 62.2
09.015.0300-0 | 677.05
09.015.0300-A | 636.42
09.015.0302-0 | 1838.8
09.015.0302-A | 1798.05
09.015.0304-0 | 1588.74
09.015.0304-A | 1545.11
09.015.0306-0 | 2091.73
09.015.0306-A | 2062.1
09.015.0308-0 | 1300.12
09.015.0308-A | 1273.28
09.015.0310-0 | 10441.98
09.015.0310-A | 9823.26
09.015.0312-0 | 3035.91
09.015.0312-A | 2837.72
09.015.0314-0 | 3368.41
09.015.0314-A | 3169.39
09.015.0316-0 | 486.15
09.015.0316-A | 449.77
09.015.0318-0 | 1073.16
09.015.0318-A | 1012.04
09.015.0320-0 | 2447.76
09.015.0320-A | 2424.41
09.015.0322-0 | 2892.67
09.015.0322-A | 2696.92
09.015.0324-0 | 3657.45
09.015.0324-A | 3459.29
09.015.0326-0 | 1104.71
09.015.0326-A | 1060.16
09.015.0328-0 | 2287.88
09.015.0328-A | 2088.63
09.015.0330-0 | 2828.46
09.015.0330-A | 2621.47
09.015.0332-0 | 7109.39
09.015.0332-A | 6758.02
09.015.0334-0 | 596.79
09.015.0334-A | 566.16
09.015.0336-0 | 703.52
09.015.0336-A | 651.75
09.015.0338-0 | 677.31
09.015.0338-A | 634.95
09.015.0340-0 | 848.97
09.015.0340-A | 798.45
09.015.0342-0 | 1101.19
09.015.0342-A | 1026.73
09.026.0010-0 | 1019.7
09.026.0010-A | 1019.7
09.026.0015-0 | 360.17
09.026.0015-A | 360.17
09.026.0017-0 | 205.9
09.026.0017-A | 205.9
09.026.0020-0 | 124.06
09.026.0020-A | 124.06
09.026.0025-0 | 148.54
09.026.0025-A | 148.07
09.026.0030-0 | 40
09.026.0030-A | 40
09.026.0035-0 | 49.6
09.026.0035-A | 49.6
09.026.0040-0 | 99.5
09.026.0040-A | 99.5
09.026.0045-0 | 49.89
09.026.0045-A | 47.12
10.001.0004-1 | 201.61
10.001.0004-B | 195.45
10.001.0010-0 | 543.03
10.001.0010-A | 491.78
10.001.0015-0 | 669.6
10.001.0015-A | 603.62
10.002.0003-0 | 530.9
10.002.0003-A | 525.37
10.002.0010-0 | 154.32
10.002.0010-A | 151.06
10.002.0015-0 | 387.9
10.002.0015-A | 378.52
10.002.0020-0 | 555.2
10.002.0020-A | 542.03
10.002.0025-0 | 197.01
10.002.0025-A | 192.79
10.002.0030-0 | 473.78
10.002.0030-A | 463.16
10.002.0035-0 | 674.89
10.002.0035-A | 660.31
10.002.0040-0 | 229.93
10.002.0040-A | 224.94
10.002.0045-0 | 526.65
10.002.0045-A | 515.54
10.002.0050-0 | 755.33
10.002.0050-A | 739.93
10.002.0055-0 | 277.4
10.002.0055-A | 271.44
10.002.0060-0 | 622.01
10.002.0060-A | 609.64
10.002.0065-0 | 885.91
10.002.0065-A | 869.1
10.002.0070-0 | 309.76
10.002.0070-A | 303.04
10.002.0075-0 | 684.3
10.002.0075-A | 670.96
10.002.0080-0 | 967.54
10.002.0080-A | 949.9
10.002.0085-0 | 351.9
10.002.0085-A | 344.4
10.002.0090-0 | 757.3
10.002.0090-A | 743.43
10.002.0095-0 | 1093.67
10.002.0095-A | 1074.11
10.003.0005-1 | 29.86
10.003.0005-B | 28.46
10.003.0006-0 | 23.98
10.003.0006-A | 20.86
10.003.0010-0 | 41.74
10.003.0010-A | 39.73
10.003.0011-0 | 25.17
10.003.0011-A | 21.89
10.003.0015-0 | 60.01
10.003.0015-A | 57.05
10.003.0016-0 | 26.37
10.003.0016-A | 22.93
10.003.0020-0 | 75.73
10.003.0020-A | 71.98
10.003.0021-0 | 28.69
10.003.0021-A | 24.99
10.003.0025-0 | 116.57
10.003.0025-A | 110.79
10.003.0026-0 | 36.7
10.003.0026-A | 31.98
10.003.0030-0 | 146.86
10.003.0030-A | 139.47
10.003.0031-0 | 47.88
10.003.0031-A | 41.8
10.003.0035-0 | 188.95
10.003.0035-A | 179.41
10.003.0036-0 | 49.08
10.003.0036-A | 42.84
10.003.0040-0 | 239.51
10.003.0040-A | 227.4
10.003.0041-0 | 50.88
10.003.0041-A | 44.4
10.003.0045-0 | 259.64
10.003.0045-A | 246.63
10.003.0046-0 | 63.6
10.003.0046-A | 55.59
10.003.0050-0 | 287.75
10.003.0050-A | 273.52
10.003.0051-0 | 95.11
10.003.0051-A | 83.14
10.003.0055-0 | 297.52
10.003.0055-A | 283.19
10.003.0056-0 | 167.01
10.003.0056-A | 146
10.003.0080-0 | 435.95
10.003.0080-A | 420.6
10.003.0082-0 | 520.93
10.003.0082-A | 504.56
10.003.0084-0 | 757.46
10.003.0084-A | 735
10.004.0130-0 | 77.6
10.004.0130-A | 77.6
10.004.0135-0 | 92.72
10.004.0135-A | 92.72
10.004.0140-0 | 105.52
10.004.0140-A | 105.52
10.004.0145-0 | 124.87
10.004.0145-A | 124.87
10.004.0149-0 | 161.7
10.004.0149-A | 161.7
10.004.0165-0 | 196.49
10.004.0165-A | 196.49
10.004.0170-0 | 266.59
10.004.0170-A | 266.59
10.004.0175-0 | 425.52
10.004.0175-A | 425.52
10.004.0180-0 | 197.66
10.004.0180-A | 197.66
10.004.0181-0 | 247.79
10.004.0181-A | 247.79
10.004.0182-0 | 270.44
10.004.0182-A | 270.44
10.004.0183-0 | 416.89
10.004.0183-A | 416.89
10.004.0184-0 | 536.52
10.004.0184-A | 536.52
10.004.0185-0 | 725.71
10.004.0185-A | 725.71
10.004.0186-0 | 1029.79
10.004.0186-A | 1029.79
10.004.0200-0 | 61.8
10.004.0200-A | 61.8
10.004.0205-0 | 69.01
10.004.0205-A | 69.01
10.004.0210-0 | 77.25
10.004.0210-A | 77.25
10.004.0215-0 | 85.49
10.004.0215-A | 85.49
10.004.0220-0 | 96.82
10.004.0220-A | 96.82
10.004.0225-0 | 133.9
10.004.0225-A | 133.9
10.004.0230-0 | 164.8
10.004.0230-A | 164.8
10.004.0235-0 | 195.7
10.004.0235-A | 195.7
10.004.0260-0 | 92.7
10.004.0260-A | 92.7
10.004.0265-0 | 92.7
10.004.0265-A | 92.7
10.004.0270-0 | 92.7
10.004.0270-A | 92.7
10.004.0275-0 | 127.72
10.004.0275-A | 127.72
10.004.0280-0 | 144.2
10.004.0280-A | 144.2
10.004.0285-0 | 200.85
10.004.0285-A | 200.85
10.004.0290-0 | 250
10.004.0290-A | 250
10.004.0295-0 | 293.55
10.004.0295-A | 293.55
10.005.0002-0 | 360.73
10.005.0002-A | 351.42
10.005.0003-1 | 390
10.005.0003-B | 380.32
10.005.0004-0 | 467.43
10.005.0004-A | 456.96
10.005.0005-0 | 547.6
10.005.0005-A | 536.45
10.005.0006-0 | 624.82
10.005.0006-A | 611.81
10.005.0022-0 | 366.72
10.005.0022-A | 356.65
10.005.0023-1 | 395.4
10.005.0023-B | 385
10.005.0024-0 | 473.25
10.005.0024-A | 462
10.005.0025-0 | 553.84
10.005.0025-A | 541.86
10.005.0026-0 | 623.52
10.005.0026-A | 610.33
10.005.0030-0 | 189.5
10.005.0030-A | 184.87
10.005.0031-0 | 207.05
10.005.0031-A | 202.19
10.005.0032-0 | 252.3
10.005.0032-A | 247.06
10.005.0033-0 | 289.4
10.005.0033-A | 283.83
10.005.0034-0 | 308.18
10.005.0034-A | 302.06
10.005.0050-1 | 360.73
10.005.0050-B | 351.42
10.005.0052-0 | 408.74
10.005.0052-A | 398.19
10.005.0055-0 | 502.84
10.005.0055-A | 489.87
10.005.0057-0 | 606.12
10.005.0057-A | 590.49
10.005.0060-0 | 722.78
10.005.0060-A | 704.13
10.008.0001-1 | 257.72
10.008.0001-B | 223.38
10.008.0002-1 | 396.61
10.008.0002-B | 343.77
10.008.0003-1 | 297.13
10.008.0003-B | 257.54
10.008.0004-1 | 454.64
10.008.0004-B | 394.07
10.008.0005-1 | 338.06
10.008.0005-B | 293.02
10.008.0006-1 | 517.67
10.008.0006-B | 448.7
10.008.0007-1 | 428.52
10.008.0007-B | 371.43
10.008.0008-1 | 655.27
10.008.0008-B | 567.96
10.008.0009-1 | 528.58
10.008.0009-B | 458.15
10.008.0010-1 | 808.61
10.008.0010-B | 700.87
10.008.0020-0 | 360.8
10.008.0020-A | 312.73
10.008.0021-0 | 721.84
10.008.0021-A | 625.66
10.008.0022-0 | 415.99
10.008.0022-A | 360.56
10.008.0023-0 | 827.45
10.008.0023-A | 717.2
10.008.0024-0 | 473.29
10.008.0024-A | 410.23
10.008.0025-0 | 942.17
10.008.0025-A | 816.64
10.008.0026-0 | 599.93
10.008.0026-A | 520
10.008.0027-0 | 1192.59
10.008.0027-A | 1033.7
10.008.0028-0 | 740.01
10.008.0028-A | 641.41
10.008.0029-0 | 1471.67
10.008.0029-A | 1275.59
10.008.0040-0 | 399.46
10.008.0040-A | 346.24
10.008.0041-0 | 799.18
10.008.0041-A | 692.7
10.008.0042-0 | 460.56
10.008.0042-A | 399.19
10.008.0043-0 | 916.1
10.008.0043-A | 794.05
10.008.0044-0 | 524
10.008.0044-A | 454.19
10.008.0045-0 | 1043.11
10.008.0045-A | 904.13
10.008.0046-0 | 664.21
10.008.0046-A | 575.71
10.008.0047-0 | 1320.37
10.008.0047-A | 1144.45
10.008.0048-0 | 819.29
10.008.0048-A | 710.14
10.008.0049-0 | 1629.35
10.008.0049-A | 1412.26
10.008.0050-1 | 168.93
10.008.0050-B | 146.42
10.008.0051-1 | 327.53
10.008.0051-B | 283.89
10.008.0060-0 | 236.5
10.008.0060-A | 204.99
10.008.0061-0 | 596.1
10.008.0061-A | 516.68
10.008.0070-0 | 261.84
10.008.0070-A | 226.95
10.008.0071-0 | 659.97
10.008.0071-A | 572.04
10.010.0001-1 | 313.56
10.010.0001-B | 298.78
10.010.0002-0 | 301.63
10.010.0002-A | 287.86
10.010.0003-1 | 339.72
10.010.0003-B | 323.76
10.010.0004-1 | 667.8
10.010.0004-B | 631.91
10.010.0005-1 | 758.85
10.010.0005-B | 717.84
10.010.0008-0 | 364.14
10.010.0008-A | 344.41
10.010.0009-0 | 518.78
10.010.0009-A | 493.7
10.010.0010-0 | 887.95
10.010.0010-A | 839.66
10.010.0012-0 | 1713.86
10.010.0012-A | 1610.12
10.010.0020-0 | 203.56
10.010.0020-A | 193.26
10.010.0025-0 | 360.63
10.010.0025-A | 342.52
10.010.0030-0 | 481.6
10.010.0030-A | 455.01
10.010.0035-0 | 208.74
10.010.0035-A | 197.75
10.010.0040-0 | 369.94
10.010.0040-A | 350.59
10.010.0045-0 | 495.06
10.010.0045-A | 466.67
10.010.0050-0 | 217.02
10.010.0050-A | 204.93
10.010.0055-0 | 374.6
10.010.0055-A | 354.63
10.010.0060-0 | 502.83
10.010.0060-A | 473.4
10.010.0065-0 | 318.48
10.010.0065-A | 299.15
10.010.0070-0 | 562.07
10.010.0070-A | 528.21
10.010.0075-0 | 749.79
10.010.0075-A | 701.62
10.010.0080-0 | 332.45
10.010.0080-A | 311.27
10.010.0085-0 | 578.64
10.010.0085-A | 542.56
10.010.0090-0 | 773.61
10.010.0090-A | 722.25
10.010.0095-0 | 342.81
10.010.0095-A | 320.24
10.010.0100-0 | 599.34
10.010.0100-A | 560.51
10.010.0105-0 | 818.13
10.010.0105-A | 760.83
10.011.0006-1 | 130.13
10.011.0006-B | 121.85
10.011.0007-0 | 175.67
10.011.0007-A | 164.49
10.011.0008-0 | 208.21
10.011.0008-A | 194.96
10.011.0009-1 | 221.22
10.011.0009-B | 207.14
10.011.0010-0 | 298.65
10.011.0010-A | 279.64
10.011.0011-0 | 353.95
10.011.0011-A | 331.43
10.011.0020-0 | 18.6
10.011.0020-A | 17.42
10.012.0001-0 | 172.54
10.012.0001-A | 149.55
10.012.0005-0 | 224.3
10.012.0005-A | 194.42
10.012.0010-0 | 396.85
10.012.0010-A | 343.97
10.012.0015-0 | 465.87
10.012.0015-A | 403.8
10.012.0050-0 | 481.06
10.012.0050-A | 461.25
10.012.0055-1 | 721.59
10.012.0055-B | 691.88
10.012.0060-0 | 833.84
10.012.0060-A | 799.51
10.012.0065-0 | 962.12
10.012.0065-A | 922.51
10.012.0070-0 | 1202.65
10.012.0070-A | 1153.14
10.012.0080-0 | 1491.29
10.012.0080-A | 1429.89
10.012.0100-0 | 185.89
10.012.0100-A | 162.7
10.012.0101-0 | 291.63
10.012.0101-A | 254.92
10.012.0105-0 | 318.56
10.012.0105-A | 278.92
10.012.0107-0 | 371.51
10.012.0107-A | 325.32
10.012.0110-0 | 399.42
10.012.0110-A | 350.15
10.012.0112-0 | 433.39
10.012.0112-A | 380.65
10.012.0115-0 | 223.16
10.012.0115-A | 195.43
10.012.0120-0 | 330.71
10.012.0120-A | 289.94
10.012.0150-0 | 187.8
10.012.0150-A | 164.56
10.012.0155-0 | 279.73
10.012.0155-A | 244.74
10.012.0160-0 | 445.1
10.012.0160-A | 402.88
10.013.0002-0 | 52.06
10.013.0002-A | 49.11
10.013.0005-0 | 44.66
10.013.0005-A | 41.58
10.014.0001-0 | 11.51
10.014.0001-A | 11.51
10.014.0005-0 | 11.55
10.014.0005-A | 11.55
10.014.0010-0 | 29.85
10.014.0010-A | 29.58
10.014.0015-0 | 27.06
10.014.0015-A | 26.97
10.014.0020-0 | 7.91
10.014.0020-A | 7.91
10.014.0021-0 | 10.17
10.014.0021-A | 10.17
10.014.0022-0 | 7.34
10.014.0022-A | 7.34
10.015.0001-0 | 4.21
10.015.0001-A | 4.21
10.015.0005-0 | 13.09
10.015.0005-A | 12.84
10.015.0010-0 | 18.53
10.015.0010-A | 18.23
10.015.0015-0 | 24.17
10.015.0015-A | 23.8
10.016.0001-0 | 388.72
10.016.0001-A | 370.01
10.017.0002-0 | 102.03
10.017.0002-A | 96.33
10.017.0005-0 | 105.17
10.017.0005-A | 99.26
10.017.0008-1 | 181.24
10.017.0008-B | 172.89
10.017.0013-0 | 109.47
10.017.0013-A | 102.7
10.017.0016-0 | 159.14
10.017.0016-A | 152.04
10.017.0021-0 | 185.05
10.017.0021-A | 176.75
10.028.0005-0 | 67.62
10.028.0005-A | 62.9
10.028.0010-0 | 92.26
10.028.0010-A | 86.06
10.028.0015-0 | 118.23
10.028.0015-A | 110.28
10.028.0025-0 | 89.27
10.028.0025-A | 83.17
10.028.0030-0 | 116
10.028.0030-A | 108.9
10.028.0035-0 | 153.64
10.028.0035-A | 144.84
10.028.0040-0 | 184.58
10.028.0040-A | 178.58
10.028.0045-0 | 306.11
10.028.0045-A | 297.23
10.028.0050-0 | 429.61
10.028.0050-A | 418.71
10.060.0004-0 | 187.16
10.060.0004-A | 173.59
10.065.0001-0 | 1157.51
10.065.0001-A | 1081.05
10.065.0002-0 | 1412.86
10.065.0002-A | 1319.72
10.065.0003-0 | 2315.03
10.065.0003-A | 2162.1
10.065.0004-0 | 3122.82
10.065.0004-A | 2916.37
10.070.0001-0 | 14.74
10.070.0001-A | 14.18
10.080.0001-0 | 103.97
10.080.0001-A | 90.12
11.001.0001-1 | 355.96
11.001.0001-B | 355.96
11.001.0005-1 | 377.28
11.001.0005-B | 377.28
11.001.0006-1 | 400.76
11.001.0006-B | 400.76
11.001.0007-1 | 420.09
11.001.0007-B | 420.09
11.001.0008-1 | 448.32
11.001.0008-B | 448.32
11.001.0010-0 | 451.93
11.001.0010-A | 451.93
11.001.0013-1 | 451.87
11.001.0013-B | 451.87
11.001.0015-1 | 432.7
11.001.0015-B | 432.7
11.001.0018-0 | 1242.85
11.001.0018-A | 1242.85
11.001.0019-0 | 420.84
11.001.0019-A | 420.84
11.001.0020-1 | 314.1
11.001.0020-B | 314.1
11.001.0030-0 | 463.66
11.001.0030-A | 463.66
11.001.0032-1 | 612.29
11.001.0032-B | 612.29
11.001.0036-1 | 481.11
11.001.0036-B | 481.11
11.001.0038-1 | 521.6
11.001.0038-B | 521.6
11.001.0040-1 | 557.22
11.001.0040-B | 557.22
11.002.0010-0 | 166.36
11.002.0010-A | 144.2
11.002.0011-1 | 64.02
11.002.0011-B | 57.65
11.002.0012-1 | 78.8
11.002.0012-B | 69.38
11.002.0013-1 | 99.17
11.002.0013-B | 86.7
11.002.0014-1 | 118.67
11.002.0014-B | 103.9
11.002.0015-1 | 135.96
11.002.0015-B | 119.33
11.002.0017-1 | 52.57
11.002.0017-B | 48.75
11.002.0018-0 | 63.36
11.002.0018-A | 58.02
11.002.0021-1 | 118.83
11.002.0021-B | 103.6
11.002.0022-1 | 124.16
11.002.0022-B | 108.35
11.002.0023-1 | 150.75
11.002.0023-B | 132
11.002.0024-1 | 166.51
11.002.0024-B | 145.79
11.002.0025-1 | 220.66
11.002.0025-B | 192.54
11.002.0027-1 | 104.27
11.002.0027-B | 90.94
11.002.0028-1 | 121.06
11.002.0028-B | 105.5
11.002.0029-1 | 136.24
11.002.0029-B | 119.41
11.002.0030-1 | 151.83
11.002.0030-B | 133.04
11.002.0031-1 | 199.8
11.002.0031-B | 174.45
11.002.0033-1 | 90.66
11.002.0033-B | 78.74
11.002.0034-1 | 91.22
11.002.0034-B | 79.2
11.002.0035-1 | 92.06
11.002.0035-B | 79.91
11.002.0036-1 | 95.46
11.002.0036-B | 82.85
11.002.0037-1 | 110.15
11.002.0037-B | 95.56
11.002.0039-1 | 8.56
11.002.0039-B | 7.42
11.002.0040-1 | 5.38
11.002.0040-B | 4.81
11.002.0041-0 | 104.14
11.002.0041-A | 90.45
11.002.0042-0 | 104.76
11.002.0042-A | 90.96
11.002.0043-1 | 105.87
11.002.0043-B | 91.9
11.002.0044-0 | 109.65
11.002.0044-A | 95.16
11.002.0045-0 | 126.57
11.002.0045-A | 109.81
11.002.0060-0 | 179.16
11.002.0060-A | 157.05
11.003.0001-1 | 605.89
11.003.0001-B | 574.67
11.003.0002-0 | 627.21
11.003.0002-A | 596
11.003.0003-1 | 650.69
11.003.0003-B | 619.48
11.003.0005-1 | 670.02
11.003.0005-B | 638.8
11.003.0006-0 | 698.25
11.003.0006-A | 667.04
11.003.0007-0 | 701.86
11.003.0007-A | 670.65
11.003.0008-0 | 701.8
11.003.0008-A | 670.58
11.003.0010-0 | 673.29
11.003.0010-A | 642.08
11.003.0014-1 | 543.48
11.003.0014-B | 516.56
11.003.0015-0 | 457.3
11.003.0015-A | 430.37
11.003.0020-0 | 528.24
11.003.0020-A | 500.86
11.003.0050-0 | 60.39
11.003.0050-A | 55.11
11.003.0052-0 | 61.68
11.003.0052-A | 56.4
11.003.0054-0 | 62.74
11.003.0054-A | 57.46
11.003.0056-0 | 64.3
11.003.0056-A | 59.01
11.003.0060-0 | 69.82
11.003.0060-A | 64.54
11.003.0062-0 | 71.7
11.003.0062-A | 66.42
11.003.0064-0 | 73.24
11.003.0064-A | 67.96
11.003.0066-0 | 75.5
11.003.0066-A | 70.22
11.003.0070-0 | 81.14
11.003.0070-A | 75.86
11.003.0072-0 | 83.72
11.003.0072-A | 78.44
11.003.0074-0 | 85.85
11.003.0074-A | 80.57
11.003.0076-0 | 88.95
11.003.0076-A | 83.67
11.004.0001-1 | 40.24
11.004.0001-B | 36.1
11.004.0002-0 | 330.86
11.004.0002-A | 296.37
11.004.0003-0 | 449.27
11.004.0003-A | 414.78
11.004.0020-1 | 76.97
11.004.0020-B | 69.62
11.004.0021-1 | 86.36
11.004.0021-B | 79.01
11.004.0022-1 | 98.83
11.004.0022-B | 91.48
11.004.0023-1 | 115.2
11.004.0023-B | 107.86
11.004.0024-1 | 143.15
11.004.0024-B | 130.85
11.004.0025-1 | 127.96
11.004.0025-B | 115.66
11.004.0026-0 | 81.85
11.004.0026-A | 74.83
11.004.0027-0 | 227.87
11.004.0027-A | 217.15
11.004.0028-0 | 169.37
11.004.0028-A | 157.05
11.004.0029-0 | 40.37
11.004.0029-A | 37.03
11.004.0030-1 | 70.49
11.004.0030-B | 66.06
11.004.0035-1 | 13.9
11.004.0035-B | 12.78
11.004.0036-0 | 17.69
11.004.0036-A | 16.47
11.004.0037-0 | 20.43
11.004.0037-A | 19.02
11.004.0038-1 | 27.23
11.004.0038-B | 25.35
11.004.0053-1 | 110.21
11.004.0053-B | 102.02
11.004.0055-0 | 3220.01
11.004.0055-A | 3153.99
11.004.0060-0 | 185.94
11.004.0060-A | 175.2
11.004.0061-0 | 17.64
11.004.0061-A | 16.65
11.004.0063-0 | 16.02
11.004.0063-A | 15.03
11.004.0065-0 | 45.42
11.004.0065-A | 42.12
11.004.0066-0 | 39.3
11.004.0066-A | 36
11.004.0069-1 | 59.29
11.004.0069-B | 54.67
11.004.0070-1 | 52.37
11.004.0070-B | 47.75
11.004.0072-1 | 91.95
11.004.0072-B | 84.69
11.004.0073-1 | 81.58
11.004.0073-B | 74.31
11.004.0075-0 | 105.29
11.004.0075-A | 96.7
11.004.0076-1 | 93.45
11.004.0076-B | 84.87
11.004.0080-0 | 5.04
11.004.0080-A | 4.63
11.004.0100-0 | 119.88
11.004.0100-A | 115.8
11.004.0200-0 | 1070.54
11.004.0200-A | 1010.99
11.005.0001-1 | 100.9
11.005.0001-B | 90.05
11.005.0002-1 | 141.56
11.005.0002-B | 130.71
11.005.0005-1 | 243.59
11.005.0005-B | 228.65
11.005.0006-1 | 187.74
11.005.0006-B | 171.81
11.005.0010-0 | 80.07
11.005.0010-A | 71.74
11.005.0012-0 | 100.54
11.005.0012-A | 92.2
11.005.0015-0 | 128.76
11.005.0015-A | 117.91
11.005.0020-0 | 52.63
11.005.0020-A | 49.32
11.005.0050-0 | 333.88
11.005.0050-A | 303.03
11.005.0055-0 | 277.99
11.005.0055-A | 249.47
11.008.0001-1 | 9.54
11.008.0001-B | 9.54
11.008.0003-0 | 8.39
11.008.0003-A | 8.39
11.008.0004-1 | 8.02
11.008.0004-B | 8.02
11.009.0011-0 | 8.23
11.009.0011-A | 8.23
11.009.0012-0 | 9.32
11.009.0012-A | 9.32
11.009.0013-0 | 7.56
11.009.0013-A | 7.56
11.009.0014-1 | 7.27
11.009.0014-B | 7.27
11.009.0015-1 | 6.35
11.009.0015-B | 6.35
11.009.0050-1 | 15.49
11.009.0050-B | 14.7
11.009.0052-1 | 13.34
11.009.0052-B | 12.68
11.009.0054-1 | 11.98
11.009.0054-B | 11.45
11.009.0060-1 | 13.68
11.009.0060-B | 12.96
11.009.0062-1 | 14.28
11.009.0062-B | 13.62
11.009.0070-1 | 13.51
11.009.0070-B | 12.72
11.009.0072-1 | 12.47
11.009.0072-B | 11.78
11.009.0074-1 | 10.81
11.009.0074-B | 10.22
11.009.0100-1 | 16.27
11.009.0100-B | 15.46
11.009.0102-1 | 14.37
11.009.0102-B | 13.66
11.009.0104-1 | 13.25
11.009.0104-B | 12.64
11.009.0110-1 | 14.96
11.009.0110-B | 14.15
11.009.0112-1 | 15.3
11.009.0112-B | 14.59
11.009.0120-1 | 14.29
11.009.0120-B | 13.48
11.009.0122-1 | 13.25
11.009.0122-B | 12.54
11.009.0124-1 | 11.59
11.009.0124-B | 10.98
11.010.0008-0 | 17.06
11.010.0008-A | 17.06
11.010.0028-0 | 24.81
11.010.0028-A | 24.81
11.010.0029-0 | 22.22
11.010.0029-A | 22.22
11.010.0030-0 | 22.79
11.010.0030-A | 22.79
11.010.0031-0 | 23.31
11.010.0031-A | 23.31
11.010.0032-0 | 22.76
11.010.0032-A | 22.76
11.010.0033-0 | 22.71
11.010.0033-A | 22.71
11.010.0034-0 | 20.98
11.010.0034-A | 20.98
11.010.0035-0 | 20.2
11.010.0035-A | 20.2
11.010.0036-0 | 19.94
11.010.0036-A | 19.94
11.010.0037-0 | 19.61
11.010.0037-A | 19.61
11.010.0038-0 | 19.24
11.010.0038-A | 19.24
11.010.0039-0 | 19.12
11.010.0039-A | 19.12
11.010.0060-0 | 12.16
11.010.0060-A | 12.16
11.010.0081-0 | 20.49
11.010.0081-A | 20.49
11.010.0082-0 | 19.56
11.010.0082-A | 19.56
11.010.0083-0 | 18.13
11.010.0083-A | 18.13
11.010.0084-0 | 17.05
11.010.0084-A | 17.05
11.010.0085-0 | 17.52
11.010.0085-A | 17.52
11.010.0086-0 | 16.8
11.010.0086-A | 16.8
11.010.0087-0 | 15.49
11.010.0087-A | 15.49
11.010.0088-0 | 14.42
11.010.0088-A | 14.42
11.010.0089-0 | 14.2
11.010.0089-A | 14.2
11.010.0090-0 | 14.37
11.010.0090-A | 14.37
11.010.0091-0 | 14.1
11.010.0091-A | 14.1
11.010.0092-0 | 13.76
11.010.0092-A | 13.76
11.011.0010-0 | 4
11.011.0010-A | 3.71
11.011.0011-0 | 4.2
11.011.0011-A | 3.88
11.011.0012-0 | 4.44
11.011.0012-A | 4.08
11.011.0013-0 | 4.63
11.011.0013-A | 4.24
11.011.0014-0 | 4.74
11.011.0014-A | 4.34
11.011.0015-0 | 4.85
11.011.0015-A | 4.43
11.011.0016-0 | 4.91
11.011.0016-A | 4.49
11.011.0017-1 | 5.51
11.011.0017-B | 5.04
11.011.0018-0 | 5.87
11.011.0018-A | 5.34
11.011.0019-0 | 6.05
11.011.0019-A | 5.49
11.011.0020-0 | 6.4
11.011.0020-A | 5.79
11.011.0021-0 | 6.55
11.011.0021-A | 5.9
11.011.0022-0 | 6.96
11.011.0022-A | 6.25
11.011.0023-1 | 5.94
11.011.0023-B | 5.15
11.011.0024-1 | 4.95
11.011.0024-B | 4.29
11.011.0025-1 | 3.96
11.011.0025-B | 3.43
11.011.0027-0 | 5.45
11.011.0027-A | 4.72
11.011.0028-0 | 4.95
11.011.0028-A | 4.29
11.011.0029-0 | 5.94
11.011.0029-A | 5.15
11.011.0030-1 | 5.2
11.011.0030-B | 4.5
11.011.0031-1 | 4.45
11.011.0031-B | 3.86
11.011.0035-0 | 6.72
11.011.0035-A | 5.91
11.011.0036-0 | 5.98
11.011.0036-A | 5.27
11.011.0037-0 | 5.23
11.011.0037-A | 4.62
11.011.0040-0 | 2.47
11.011.0040-A | 2.14
11.012.0015-0 | 412.08
11.012.0015-A | 404.39
11.012.0016-0 | 642.51
11.012.0016-A | 626.86
11.012.0017-0 | 721.92
11.012.0017-A | 698.58
11.012.0018-0 | 817.14
11.012.0018-A | 786.41
11.012.0019-0 | 911.2
11.012.0019-A | 879.05
11.012.0020-0 | 930.46
11.012.0020-A | 897.07
11.012.0021-0 | 961.26
11.012.0021-A | 926.78
11.012.0025-1 | 1326.38
11.012.0025-B | 1288.28
11.012.0030-0 | 2258.36
11.012.0030-A | 2213.07
11.012.0035-0 | 3022.81
11.012.0035-A | 2972.58
11.012.0040-0 | 6091.74
11.012.0040-A | 6037.79
11.012.0045-0 | 7504.03
11.012.0045-A | 7446.73
11.012.0050-0 | 7861.26
11.012.0050-A | 7796.44
11.012.0060-0 | 421.55
11.012.0060-A | 413.86
11.012.0061-0 | 678.06
11.012.0061-A | 662.41
11.012.0062-0 | 757.81
11.012.0062-A | 734.47
11.012.0063-0 | 863.74
11.012.0063-A | 833.01
11.012.0064-0 | 1082.57
11.012.0064-A | 1050.42
11.012.0065-0 | 1108.21
11.012.0065-A | 1074.82
11.012.0066-0 | 1150.37
11.012.0066-A | 1115.89
11.012.0070-0 | 1611.05
11.012.0070-A | 1572.95
11.012.0075-0 | 2577.46
11.012.0075-A | 2532.17
11.012.0080-0 | 3914.96
11.012.0080-A | 3864.73
11.012.0085-0 | 5507.91
11.012.0085-A | 5453.96
11.012.0090-0 | 7887.05
11.012.0090-A | 7829.75
11.012.0095-0 | 12462.54
11.012.0095-A | 12397.72
11.013.0003-1 | 2453.46
11.013.0003-B | 2274.55
11.013.0006-0 | 63.78
11.013.0006-A | 59.8
11.013.0009-0 | 51.16
11.013.0009-A | 48.01
11.013.0014-0 | 2897.45
11.013.0014-A | 2719.4
11.013.0015-0 | 2924.85
11.013.0015-A | 2746.8
11.013.0016-0 | 2939.85
11.013.0016-A | 2761.8
11.013.0059-0 | 219.44
11.013.0059-A | 202.77
11.013.0060-0 | 262.61
11.013.0060-A | 247.18
11.013.0061-0 | 251.81
11.013.0061-A | 233.45
11.013.0062-0 | 309.16
11.013.0062-A | 291.26
11.013.0063-0 | 296.94
11.013.0063-A | 275.57
11.013.0064-0 | 344.89
11.013.0064-A | 324.9
11.013.0065-0 | 829.29
11.013.0065-A | 750.54
11.013.0066-0 | 341.44
11.013.0066-A | 321.01
11.013.0067-0 | 832.77
11.013.0067-A | 753.58
11.013.0068-0 | 392.44
11.013.0068-A | 369.09
11.013.0069-0 | 894.05
11.013.0069-A | 811.94
11.013.0070-1 | 3040.75
11.013.0070-B | 2856.85
11.013.0075-0 | 3068.15
11.013.0075-A | 2884.25
11.013.0080-0 | 3083.15
11.013.0080-A | 2899.25
11.013.0100-0 | 3098.49
11.013.0100-A | 2912.38
11.013.0105-0 | 3061.83
11.013.0105-A | 2884.25
11.013.0110-0 | 3080.3
11.013.0110-A | 2902.73
11.013.0130-0 | 2492.64
11.013.0130-A | 2351.71
11.013.0135-0 | 2520.04
11.013.0135-A | 2379.11
11.013.0140-0 | 2535.04
11.013.0140-A | 2394.11
11.015.0001-0 | 7.54
11.015.0001-A | 7.54
11.015.0003-0 | 7.38
11.015.0003-A | 7.38
11.015.0004-0 | 7.55
11.015.0004-A | 7.55
11.015.0010-0 | 24.92
11.015.0010-A | 24.92
11.015.0019-0 | 3450.53
11.015.0019-A | 3408.56
11.015.0020-0 | 3138.26
11.015.0020-A | 3096.29
11.015.0021-0 | 16.81
11.015.0021-A | 14.9
11.015.0022-0 | 32.06
11.015.0022-A | 28.23
11.015.0030-0 | 88.26
11.015.0030-A | 86.88
11.016.0001-0 | 20.76
11.016.0001-A | 19.84
11.016.0002-1 | 26263.97
11.016.0002-B | 24382.43
11.016.0003-0 | 259.6
11.016.0003-A | 248.08
11.016.0004-0 | 281.19
11.016.0004-A | 268.71
11.016.0005-0 | 356.2
11.016.0005-A | 340.41
11.016.0006-0 | 456.92
11.016.0006-A | 436.66
11.016.0007-0 | 19.73
11.016.0007-A | 18.95
11.016.0020-0 | 13.86
11.016.0020-A | 13.57
11.016.0022-0 | 18.04
11.016.0022-A | 17.19
11.016.0030-0 | 28.62
11.016.0030-A | 26.87
11.016.0040-0 | 981.14
11.016.0040-A | 942.99
11.016.0045-0 | 590.44
11.016.0045-A | 589.91
11.016.0047-0 | 393.41
11.016.0047-A | 355.7
11.016.0100-0 | 36.04
11.016.0100-A | 34.21
11.016.0101-0 | 16.82
11.016.0101-A | 14.99
11.016.0102-0 | 19.22
11.016.0102-A | 19.22
11.016.0200-0 | 14.02
11.016.0200-A | 14.02
11.016.0201-0 | 19.55
11.016.0201-A | 17.08
11.016.0505-1 | 18.17
11.016.0505-B | 17.45
11.018.0020-0 | 189
11.018.0020-A | 189
11.018.0021-0 | 603.33
11.018.0021-A | 583.26
11.018.0025-0 | 202.23
11.018.0025-A | 202.23
11.018.0026-0 | 616.56
11.018.0026-A | 596.49
11.018.0030-0 | 227.85
11.018.0030-A | 227.85
11.018.0031-0 | 642.18
11.018.0031-A | 622.11
11.018.0050-0 | 273
11.018.0050-A | 273
11.018.0051-0 | 336.3
11.018.0051-A | 336.3
11.018.0052-0 | 163.15
11.018.0052-A | 163.15
11.018.0053-0 | 325.5
11.018.0053-A | 325.5
11.018.0054-0 | 355.85
11.018.0054-A | 355.85
11.018.0060-0 | 210.34
11.018.0060-A | 210.34
11.018.0075-0 | 35.75
11.018.0075-A | 32.45
11.018.0080-0 | 39.85
11.018.0080-A | 36.55
11.018.0085-0 | 43.32
11.018.0085-A | 40.02
11.018.0090-0 | 50.89
11.018.0090-A | 47.59
11.019.0001-0 | 71.9
11.019.0001-A | 68.54
11.019.0005-0 | 643.37
11.019.0005-A | 611.65
11.019.0010-0 | 629.11
11.019.0010-A | 597.4
11.019.0015-0 | 627.85
11.019.0015-A | 596.13
11.020.0001-0 | 54.45
11.020.0001-A | 49.78
11.020.0002-0 | 30
11.020.0002-A | 27.56
11.020.0003-0 | 111.05
11.020.0003-A | 103.38
11.020.0006-0 | 189.67
11.020.0006-A | 177.43
11.020.0007-1 | 85.42
11.020.0007-B | 79.52
11.020.0011-1 | 145.9
11.020.0011-B | 136.48
11.020.0012-0 | 72.61
11.020.0012-A | 67.59
11.020.0015-0 | 124.01
11.020.0015-A | 116.01
11.020.0020-0 | 30.57
11.020.0020-A | 26.49
11.021.0010-1 | 30.5
11.021.0010-B | 29.12
11.023.0001-0 | 7.27
11.023.0001-A | 7.27
11.023.0002-0 | 8.75
11.023.0002-A | 8.75
11.023.0003-0 | 9.79
11.023.0003-A | 9.79
11.023.0004-0 | 7.82
11.023.0004-A | 7.82
11.023.0005-0 | 7.3
11.023.0005-A | 7.3
11.024.0001-1 | 1867.89
11.024.0001-B | 1819.32
11.024.0002-0 | 1494.31
11.024.0002-A | 1455.46
11.024.0005-0 | 1307.52
11.024.0005-A | 1273.52
11.024.0008-0 | 1046.02
11.024.0008-A | 1018.82
11.024.0010-1 | 2567.18
11.024.0010-B | 2518.61
11.024.0012-0 | 2053.75
11.024.0012-A | 2014.89
11.024.0015-0 | 1797.03
11.024.0015-A | 1763.03
11.024.0018-0 | 1437.62
11.024.0018-A | 1410.42
11.025.0002-0 | 650.22
11.025.0002-A | 638.78
11.025.0006-0 | 660.72
11.025.0006-A | 649.28
11.025.0009-0 | 665.97
11.025.0009-A | 654.53
11.025.0012-0 | 707.97
11.025.0012-A | 696.53
11.025.0013-0 | 728.97
11.025.0013-A | 717.53
11.025.0014-0 | 760.47
11.025.0014-A | 749.03
11.026.0010-0 | 77.37
11.026.0010-A | 72.19
11.026.0015-0 | 3.53
11.026.0015-A | 3.06
11.026.0016-0 | 15.01
11.026.0016-A | 13.03
11.026.0020-0 | 173.87
11.026.0020-A | 156.29
11.026.0025-0 | 171.95
11.026.0025-A | 154.73
11.026.0030-0 | 313.94
11.026.0030-A | 304.18
11.026.0032-0 | 800.86
11.026.0032-A | 786.8
11.026.0033-0 | 758.95
11.026.0033-A | 744.89
11.026.0035-0 | 69.06
11.026.0035-A | 65.55
11.030.0020-0 | 163.35
11.030.0020-A | 157.56
11.030.0025-0 | 164.31
11.030.0025-A | 158.52
11.030.0030-0 | 164.83
11.030.0030-A | 159.04
11.030.0050-0 | 167.08
11.030.0050-A | 160.72
11.030.0055-0 | 168.31
11.030.0055-A | 161.95
11.030.0060-0 | 168.98
11.030.0060-A | 162.63
11.030.0080-0 | 189.13
11.030.0080-A | 182.21
11.030.0085-0 | 190.36
11.030.0085-A | 183.45
11.030.0090-0 | 191.04
11.030.0090-A | 184.12
11.030.0110-0 | 245.15
11.030.0110-A | 238.04
11.030.0115-0 | 246.38
11.030.0115-A | 239.27
11.030.0120-0 | 247.06
11.030.0120-A | 239.95
11.031.0005-0 | 505.15
11.031.0005-A | 496.46
11.031.0006-0 | 311.81
11.031.0006-A | 306.32
11.031.0010-0 | 494.85
11.031.0010-A | 486.16
11.031.0011-0 | 301.51
11.031.0011-A | 296.02
11.031.0050-0 | 253.46
11.031.0050-A | 248.39
11.031.0051-0 | 182.45
11.031.0051-A | 178.75
11.032.0005-0 | 462.65
11.032.0005-A | 455.64
11.034.0005-0 | 161.65
11.034.0005-A | 157.58
11.034.0010-0 | 194.87
11.034.0010-A | 190.3
11.035.0001-1 | 18.11
11.035.0001-B | 16.41
11.035.0002-1 | 15.85
11.035.0002-B | 14.15
11.035.0005-0 | 102.91
11.035.0005-A | 101.55
11.035.0010-0 | 209.91
11.035.0010-A | 208.19
11.035.0015-0 | 224.7
11.035.0015-A | 222.59
11.035.0020-0 | 245.78
11.035.0020-A | 243.29
11.036.0001-1 | 85.51
11.036.0001-B | 85.08
11.036.0002-1 | 125.51
11.036.0002-B | 125.08
11.037.0001-0 | 92.09
11.037.0001-A | 87.31
11.038.0001-0 | 13.78
11.038.0001-A | 11.98
11.039.0001-0 | 197644.25
11.039.0001-A | 188222.47
11.040.0100-0 | 6843.22
11.040.0100-A | 6767.1
11.040.0105-0 | 9715.22
11.040.0105-A | 9639.1
11.040.0120-0 | 1158.17
11.040.0120-A | 1083.89
11.040.0130-0 | 1524.17
11.040.0130-A | 1449.89
11.043.0002-0 | 76.36
11.043.0002-A | 71.81
11.043.0003-0 | 90.43
11.043.0003-A | 85.88
11.043.0004-0 | 104.5
11.043.0004-A | 99.95
11.043.0005-0 | 118.57
11.043.0005-A | 114.02
11.043.0006-0 | 120.54
11.043.0006-A | 114.55
11.043.0007-0 | 158.35
11.043.0007-A | 152.36
11.043.0008-0 | 196.15
11.043.0008-A | 190.16
11.043.0009-0 | 233.96
11.043.0009-A | 227.97
11.043.0010-0 | 271.76
11.043.0010-A | 265.78
11.043.0011-0 | 91.08
11.043.0011-A | 85.33
11.043.0012-0 | 105.15
11.043.0012-A | 99.4
11.043.0013-0 | 119.22
11.043.0013-A | 113.47
11.043.0014-1 | 133.29
11.043.0014-B | 127.55
11.043.0015-0 | 163.19
11.043.0015-A | 157.45
11.043.0016-0 | 128.07
11.043.0016-A | 121.84
11.043.0017-0 | 165.88
11.043.0017-A | 159.65
11.043.0018-0 | 203.68
11.043.0018-A | 197.45
11.043.0019-1 | 248.68
11.043.0019-B | 241.49
11.043.0020-0 | 286.48
11.043.0020-A | 279.3
11.043.0021-0 | 165.84
11.043.0021-A | 150.51
11.043.0022-0 | 179.91
11.043.0022-A | 164.58
11.043.0023-0 | 193.98
11.043.0023-A | 178.66
11.043.0024-1 | 208.05
11.043.0024-B | 192.73
11.043.0025-0 | 237.95
11.043.0025-A | 222.63
11.043.0026-0 | 202.83
11.043.0026-A | 187.02
11.043.0027-0 | 240.64
11.043.0027-A | 224.83
11.043.0028-0 | 278.44
11.043.0028-A | 262.64
11.043.0029-1 | 341.41
11.043.0029-B | 322.25
11.043.0030-0 | 379.22
11.043.0030-A | 360.06
11.044.0006-0 | 2904.75
11.044.0006-A | 2649.93
11.044.0007-0 | 3368.42
11.044.0007-A | 3071.04
11.044.0008-0 | 4205.41
11.044.0008-A | 3881.41
11.044.0009-0 | 5044.06
11.044.0009-A | 4608.07
11.044.0010-0 | 5996.64
11.044.0010-A | 5433.73
11.044.0056-0 | 1084.99
11.044.0056-A | 978.94
11.044.0058-0 | 1262.73
11.044.0058-A | 1138.97
11.044.0060-0 | 1694.92
11.044.0060-A | 1513.48
11.045.0006-0 | 2984.35
11.045.0006-A | 2718.91
11.045.0007-0 | 3461.3
11.045.0007-A | 3151.54
11.045.0008-0 | 4306.63
11.045.0008-A | 3969.12
11.045.0009-0 | 5180.22
11.045.0009-A | 4726.06
11.045.0010-0 | 6172.49
11.045.0010-A | 5586.12
11.046.0001-0 | 423.74
11.046.0001-A | 423.74
11.046.0004-0 | 436.04
11.046.0004-A | 436.04
11.046.0007-0 | 457.6
11.046.0007-A | 457.6
11.046.0010-0 | 485
11.046.0010-A | 485
11.046.0013-0 | 500
11.046.0013-A | 500
11.046.0014-0 | 525
11.046.0014-A | 525
11.046.0015-0 | 550
11.046.0015-A | 550
11.046.0060-0 | 479.32
11.046.0060-A | 479.32
11.046.0080-1 | 686.25
11.046.0080-B | 658.59
11.046.0105-0 | 734.66
11.046.0105-A | 707.01
11.046.0110-0 | 775.15
11.046.0110-A | 747.5
11.046.0115-0 | 810.77
11.046.0115-A | 783.11
11.046.0180-0 | 60
11.046.0180-A | 60
11.047.0010-1 | 461.59
11.047.0010-B | 448.33
11.047.0011-1 | 2490.67
11.047.0011-B | 2374.12
11.047.0012-0 | 475
11.047.0012-A | 461.74
11.047.0015-0 | 235.51
11.047.0015-A | 229.3
11.047.0016-0 | 2034.06
11.047.0016-A | 1917.51
11.047.0050-0 | 505.42
11.047.0050-A | 461.2
11.048.0010-1 | 515.94
11.048.0010-B | 503.8
11.048.0015-1 | 528.24
11.048.0015-B | 516.09
11.048.0020-1 | 549.8
11.048.0020-B | 537.65
11.048.0025-1 | 577.2
11.048.0025-B | 565.05
11.048.0030-1 | 592.2
11.048.0030-B | 580.05
11.048.0035-1 | 617.2
11.048.0035-B | 605.05
11.048.0040-1 | 642.2
11.048.0040-B | 630.05
11.048.0050-0 | 202.75
11.048.0050-A | 195.02
11.048.0055-0 | 216.47
11.048.0055-A | 208.19
11.048.0060-0 | 230.2
11.048.0060-A | 221.36
11.050.0001-1 | 22.9
11.050.0001-B | 22.9
11.050.0002-0 | 4.58
11.050.0002-A | 4.58
11.050.0010-0 | 26.8
11.050.0010-A | 26.8
11.055.0001-1 | 25.76
11.055.0001-B | 22.66
11.055.0002-0 | 5.99
11.055.0002-A | 5.26
11.055.0010-0 | 14.56
11.055.0010-A | 12.96
11.060.0160-0 | 21208.05
11.060.0160-A | 19400.3
11.060.0165-0 | 39739.28
11.060.0165-A | 36551.06
11.060.0170-0 | 24136.28
11.060.0170-A | 22007.73
11.060.0175-0 | 45050.91
11.060.0175-A | 41525.73
11.060.0180-0 | 51450.1
11.060.0180-A | 47270.89
11.060.0185-0 | 45004.27
11.060.0185-A | 41323.63
11.060.0190-0 | 52779.28
11.060.0190-A | 48577.23
11.060.0195-0 | 59203.62
11.060.0195-A | 54615.6
11.060.0200-0 | 9582.35
11.060.0200-A | 8895.76
11.060.0205-0 | 12199.79
11.060.0205-A | 12199.79
11.060.0410-0 | 623.61
11.060.0410-A | 601.53
11.060.0415-0 | 186.87
11.060.0415-A | 169.48
11.061.0001-0 | 410.27
11.061.0001-A | 387.33
11.061.0002-0 | 172.17
11.061.0002-A | 149.23
11.080.0010-0 | 76.63
11.080.0010-A | 73.32
11.090.0500-0 | 54.88
11.090.0500-A | 50.07
11.090.0505-0 | 127.09
11.090.0505-A | 122.43
11.090.0510-0 | 32.72
11.090.0510-A | 29.42
11.090.0515-0 | 66.82
11.090.0515-A | 64.05
11.090.0520-0 | 918.96
11.090.0520-A | 899.15
11.090.0530-0 | 238.51
11.090.0530-A | 235.23
11.090.0535-0 | 87.88
11.090.0535-A | 85.79
11.090.0600-0 | 5016.42
11.090.0600-A | 4963.6
11.090.0610-0 | 2467.92
11.090.0610-A | 2420.65
11.090.0611-0 | 27.65
11.090.0611-A | 23.96
11.090.0620-0 | 13.26
11.090.0620-A | 11.63
11.091.0001-0 | 1489
11.091.0001-A | 1348.94
11.092.0001-0 | 822.78
11.092.0001-A | 790.63
12.001.0010-0 | 516.24
12.001.0010-A | 468.76
12.001.0015-0 | 636.11
12.001.0015-A | 574.84
12.001.0020-0 | 445.89
12.001.0020-A | 407.79
12.001.0025-0 | 560.6
12.001.0025-A | 507.21
12.001.0030-0 | 685.7
12.001.0030-A | 615.64
12.001.0035-0 | 813.92
12.001.0035-A | 726.78
12.001.0040-0 | 99.08
12.001.0040-A | 86.31
12.001.0045-0 | 198.16
12.001.0045-A | 172.62
12.001.0070-0 | 290.13
12.001.0070-A | 265.08
12.001.0075-0 | 378.56
12.001.0075-A | 342.77
12.001.0090-0 | 730.28
12.001.0090-A | 655.32
12.001.0095-0 | 878.94
12.001.0095-A | 784.18
12.001.0100-0 | 1010.76
12.001.0100-A | 896.78
12.001.0105-0 | 1208.97
12.001.0105-A | 1068.58
12.001.0115-0 | 173.41
12.001.0115-A | 150.73
12.002.0010-0 | 1559.82
12.002.0010-A | 1479.49
12.002.0011-0 | 1528.49
12.002.0011-A | 1452.34
12.002.0015-0 | 293.95
12.002.0015-A | 280.28
12.002.0016-0 | 289.25
12.002.0016-A | 276.21
12.002.0020-0 | 322.3
12.002.0020-A | 305.88
12.002.0025-0 | 365.2
12.002.0025-A | 342.04
12.002.0030-0 | 405.11
12.002.0030-A | 377.65
12.002.0035-1 | 152.94
12.002.0035-B | 145.04
12.002.0036-0 | 149.81
12.002.0036-A | 142.32
12.002.0040-0 | 164.39
12.002.0040-A | 155.55
12.002.0045-0 | 190.71
12.002.0045-A | 177.77
12.002.0050-0 | 212.45
12.002.0050-A | 197.21
12.002.0060-1 | 165.13
12.002.0060-B | 156.25
12.002.0065-1 | 323.88
12.002.0065-B | 307.89
12.002.0070-1 | 358.68
12.002.0070-B | 339.9
12.002.0080-0 | 63.18
12.002.0080-A | 60.15
12.002.0085-0 | 37.53
12.002.0085-A | 35.23
12.002.0100-0 | 986.62
12.002.0100-A | 940.4
12.003.0055-0 | 137.04
12.003.0055-A | 125.53
12.003.0056-0 | 133.13
12.003.0056-A | 122.13
12.003.0060-0 | 154.95
12.003.0060-A | 141.35
12.003.0065-0 | 193.15
12.003.0065-A | 174.16
12.003.0070-0 | 225.13
12.003.0070-A | 202.18
12.003.0075-1 | 69.68
12.003.0075-B | 63.57
12.003.0076-0 | 67.12
12.003.0076-A | 61.35
12.003.0080-0 | 78.38
12.003.0080-A | 71.11
12.003.0085-0 | 102.43
12.003.0085-A | 91.95
12.003.0090-0 | 119.77
12.003.0090-A | 106.99
12.003.0095-0 | 107.42
12.003.0095-A | 99.08
12.003.0096-0 | 104.29
12.003.0096-A | 96.36
12.003.0100-0 | 118.31
12.003.0100-A | 108.51
12.003.0105-0 | 147.8
12.003.0105-A | 134.07
12.003.0110-0 | 167.62
12.003.0110-A | 151.25
12.003.0115-0 | 53.79
12.003.0115-A | 49.42
12.003.0116-0 | 52.43
12.003.0116-A | 48.24
12.003.0120-0 | 62.14
12.003.0120-A | 56.75
12.003.0125-0 | 77.5
12.003.0125-A | 70.06
12.003.0150-0 | 88.89
12.003.0150-A | 79.93
12.003.0155-0 | 145.82
12.003.0155-A | 134.51
12.003.0160-0 | 141.91
12.003.0160-A | 131.11
12.003.0165-0 | 163.73
12.003.0165-A | 150.33
12.003.0170-0 | 201.93
12.003.0170-A | 183.14
12.003.0175-0 | 233.91
12.003.0175-A | 211.16
12.003.0180-1 | 72.21
12.003.0180-B | 66.16
12.003.0185-0 | 69.66
12.003.0185-A | 63.94
12.003.0190-0 | 80.91
12.003.0190-A | 73.7
12.003.0195-0 | 104.96
12.003.0195-A | 94.54
12.003.0200-0 | 122.3
12.003.0200-A | 109.58
12.003.0205-0 | 112.91
12.003.0205-A | 104.69
12.003.0210-0 | 109.78
12.003.0210-A | 101.97
12.003.0215-0 | 123.8
12.003.0215-A | 114.12
12.003.0220-0 | 153.28
12.003.0220-A | 139.68
12.003.0225-0 | 173.11
12.003.0225-A | 156.86
12.003.0230-0 | 55.48
12.003.0230-A | 51.14
12.003.0235-0 | 54.12
12.003.0235-A | 49.97
12.003.0240-0 | 64
12.003.0240-A | 58.65
12.003.0245-0 | 79.35
12.003.0245-A | 71.96
12.003.0250-0 | 90.75
12.003.0250-A | 81.83
12.004.0160-0 | 648.4
12.004.0160-A | 639.53
12.005.0010-0 | 69.55
12.005.0010-A | 64.76
12.005.0015-0 | 79.46
12.005.0015-A | 73.35
12.005.0020-0 | 101.76
12.005.0020-A | 92.68
12.005.0025-0 | 104.23
12.005.0025-A | 94.83
12.005.0030-0 | 86.27
12.005.0030-A | 80.55
12.005.0035-0 | 89.74
12.005.0035-A | 83.56
12.005.0040-0 | 101.14
12.005.0040-A | 93.44
12.005.0045-0 | 108.57
12.005.0045-A | 99.88
12.005.0080-0 | 116.49
12.005.0080-A | 108.96
12.005.0085-1 | 121.44
12.005.0085-B | 113.26
12.005.0090-0 | 136.31
12.005.0090-A | 126.14
12.005.0095-1 | 146.22
12.005.0095-B | 134.74
12.005.0100-0 | 70.1
12.005.0100-A | 65.35
12.005.0103-1 | 80.01
12.005.0103-B | 73.94
12.005.0105-0 | 102.31
12.005.0105-A | 93.27
12.005.0107-1 | 104.79
12.005.0107-B | 95.41
12.005.0110-0 | 87.1
12.005.0110-A | 81.43
12.005.0112-1 | 90.57
12.005.0112-B | 84.43
12.005.0115-0 | 101.97
12.005.0115-A | 94.31
12.005.0117-1 | 109.4
12.005.0117-B | 100.75
12.005.0120-0 | 117.54
12.005.0120-A | 110.02
12.005.0122-1 | 122.5
12.005.0122-B | 114.31
12.005.0124-0 | 137.36
12.005.0124-A | 127.2
12.005.0126-1 | 147.27
12.005.0126-B | 135.79
12.005.0130-1 | 95.77
12.005.0130-B | 89.72
12.005.0135-1 | 156.12
12.005.0135-B | 149.31
12.005.0140-1 | 166.03
12.005.0140-B | 157.9
12.005.0160-0 | 94.2
12.005.0160-A | 88.48
12.005.0165-0 | 97.67
12.005.0165-A | 91.49
12.005.0170-0 | 109.07
12.005.0170-A | 101.37
12.005.0175-0 | 116.5
12.005.0175-A | 107.81
12.005.0185-0 | 95.83
12.005.0185-A | 90.17
12.005.0190-0 | 99.3
12.005.0190-A | 93.18
12.005.0195-0 | 110.7
12.005.0195-A | 103.05
12.005.0200-0 | 118.13
12.005.0200-A | 109.5
12.006.0010-0 | 247.84
12.006.0010-A | 234.54
12.007.0015-0 | 239.2
12.007.0015-A | 233.82
12.007.0020-0 | 183.98
12.007.0020-A | 181.25
12.007.0025-0 | 198.66
12.007.0025-A | 194.88
12.007.0030-0 | 290.3
12.007.0030-A | 284.75
12.007.0040-0 | 408.26
12.007.0040-A | 399.37
12.007.0045-0 | 346.55
12.007.0045-A | 342.57
12.008.0015-0 | 216.85
12.008.0015-A | 203.49
12.008.0020-0 | 251.84
12.008.0020-A | 237.39
12.009.0001-0 | 1352.38
12.009.0001-A | 1319.33
12.009.0002-0 | 1721.62
12.009.0002-A | 1688.53
12.009.0003-0 | 830.85
12.009.0003-A | 801.1
12.009.0006-0 | 543.43
12.009.0006-A | 516.94
12.010.0010-0 | 102.16
12.010.0010-A | 100.59
12.010.0015-0 | 203.2
12.010.0015-A | 200.24
12.010.0020-0 | 153.03
12.010.0020-A | 150.7
12.011.0005-0 | 276.71
12.011.0005-A | 267.45
12.012.0001-0 | 488.91
12.012.0001-A | 433.62
12.012.0002-0 | 517.61
12.012.0002-A | 460.79
12.013.0010-0 | 216.88
12.013.0010-A | 203.06
12.015.0016-0 | 132.43
12.015.0016-A | 132.43
12.015.0041-0 | 125.81
12.015.0041-A | 125.81
12.015.0071-0 | 126.54
12.015.0071-A | 126.54
12.016.0004-0 | 73.53
12.016.0004-A | 70.9
12.016.0006-0 | 92.01
12.016.0006-A | 89.04
12.016.0008-0 | 76.26
12.016.0008-A | 73.63
12.016.0010-0 | 94.74
12.016.0010-A | 91.77
12.016.0012-0 | 120.49
12.016.0012-A | 116.93
12.016.0014-0 | 138.97
12.016.0014-A | 135.08
12.016.0016-0 | 122.24
12.016.0016-A | 118.68
12.016.0018-0 | 140.72
12.016.0018-A | 136.83
12.016.0020-0 | 86.16
12.016.0020-A | 83.53
12.016.0022-0 | 104.63
12.016.0022-A | 101.67
12.016.0024-0 | 106.9
12.016.0024-A | 104.27
12.016.0026-0 | 125.37
12.016.0026-A | 122.41
12.016.0028-0 | 94.55
12.016.0028-A | 91.92
12.016.0030-0 | 113.02
12.016.0030-A | 110.06
12.016.0032-0 | 94.55
12.016.0032-A | 91.92
12.016.0034-0 | 113.02
12.016.0034-A | 110.06
12.020.0001-0 | 376.1
12.020.0001-A | 344.58
12.025.0001-0 | 770.69
12.025.0001-A | 751.95
12.030.0001-0 | 182.32
12.030.0001-A | 166.95
12.035.0001-0 | 516.64
12.035.0001-A | 497.9
12.035.0002-0 | 537.24
12.035.0002-A | 518.5
12.035.0005-0 | 516.64
12.035.0005-A | 497.9
12.035.0010-0 | 537.24
12.035.0010-A | 518.5
12.035.0015-0 | 442.48
12.035.0015-A | 423.74
12.035.0020-0 | 835.94
12.035.0020-A | 817.2
12.042.0001-0 | 181.72
12.042.0001-A | 174.52
12.043.0001-0 | 30.49
12.043.0001-A | 28.41
12.050.0001-0 | 109.6
12.050.0001-A | 102.08
12.050.0005-0 | 34.06
12.050.0005-A | 31.56
12.050.0010-0 | 26.3
12.050.0010-A | 24.09
12.050.0015-0 | 150.5
12.050.0015-A | 134.77
12.050.0020-0 | 141.16
12.050.0020-A | 129.43
13.001.0010-1 | 7.28
13.001.0010-B | 6.57
13.001.0011-0 | 17.06
13.001.0011-A | 16.03
13.001.0013-0 | 5.87
13.001.0013-A | 5.47
13.001.0014-0 | 14.09
13.001.0014-A | 12.69
13.001.0015-0 | 36.42
13.001.0015-A | 32.97
13.001.0020-1 | 35.86
13.001.0020-B | 32.39
13.001.0025-1 | 35
13.001.0025-B | 31.51
13.001.0026-0 | 38.26
13.001.0026-A | 34.71
13.001.0030-1 | 34.68
13.001.0030-B | 31.17
13.001.0031-0 | 44.49
13.001.0031-A | 40.94
13.001.0035-0 | 35.4
13.001.0035-A | 31.86
13.001.0036-0 | 28.12
13.001.0036-A | 25.29
13.001.0040-0 | 38.17
13.001.0040-A | 34.57
13.001.0041-0 | 30.89
13.001.0041-A | 27.99
13.001.0050-1 | 45.81
13.001.0050-B | 42.21
13.001.0055-1 | 42.37
13.001.0055-B | 38.67
13.001.0060-1 | 41.57
13.001.0060-B | 37.76
13.001.0065-1 | 38.35
13.001.0065-B | 34.62
13.001.0100-0 | 23.98
13.001.0100-A | 22.87
13.001.0105-0 | 28.41
13.001.0105-A | 26.62
13.001.0106-0 | 22.77
13.001.0106-A | 21.07
13.001.0107-0 | 17.13
13.001.0107-A | 15.52
13.002.0010-1 | 44.05
13.002.0010-B | 40.3
13.002.0011-1 | 39.32
13.002.0011-B | 35.59
13.002.0015-1 | 43.4
13.002.0015-B | 39.53
13.002.0016-0 | 38.59
13.002.0016-A | 34.95
13.002.0017-0 | 37.86
13.002.0017-A | 34.12
13.003.0001-0 | 34.79
13.003.0001-A | 31.49
13.003.0003-0 | 36.66
13.003.0003-A | 34.02
13.003.0004-0 | 45.09
13.003.0004-A | 42.45
13.003.0005-0 | 52.37
13.003.0005-A | 49.02
13.003.0010-0 | 35.84
13.003.0010-A | 32.29
13.004.0010-0 | 58.15
13.004.0010-A | 52.6
13.004.0015-0 | 55.4
13.004.0015-A | 49.9
13.005.0010-0 | 71.01
13.005.0010-A | 65.33
13.005.0015-0 | 69.32
13.005.0015-A | 63.67
13.005.0020-0 | 64.23
13.005.0020-A | 58.71
13.005.0025-0 | 67.92
13.005.0025-A | 61.43
13.006.0010-0 | 64.19
13.006.0010-A | 57.65
13.006.0020-0 | 60.09
13.006.0020-A | 53.92
13.006.0025-0 | 52.72
13.006.0025-A | 47.04
13.008.0010-0 | 23.85
13.008.0010-A | 20.93
13.008.0020-0 | 26.29
13.008.0020-A | 23.37
13.009.0030-0 | 32.43
13.009.0030-A | 29.79
13.009.0035-0 | 27.39
13.009.0035-A | 24.75
13.009.0040-0 | 35.11
13.009.0040-A | 32.14
13.009.0045-0 | 29.98
13.009.0045-A | 27.01
13.009.0050-0 | 52.38
13.009.0050-A | 47.96
13.009.0051-0 | 60.83
13.009.0051-A | 56.28
13.010.0015-0 | 19.68
13.010.0015-A | 17.07
13.010.0020-0 | 20.86
13.010.0020-A | 18.11
13.010.0025-0 | 20.71
13.010.0025-A | 17.96
13.010.0029-0 | 1130.01
13.010.0029-A | 1037.06
13.010.0049-0 | 1079.76
13.010.0049-A | 980.21
13.011.0005-0 | 14.18
13.011.0005-A | 12.86
13.011.0010-0 | 38.74
13.011.0010-A | 35.82
13.012.0010-0 | 61.13
13.012.0010-A | 59.81
13.022.0020-0 | 239.83
13.022.0020-A | 230.81
13.022.0025-0 | 360.65
13.022.0025-A | 351.63
13.022.0029-0 | 143.45
13.022.0029-A | 136.88
13.022.0035-0 | 260.68
13.022.0035-A | 251.68
13.022.0040-0 | 222.18
13.022.0040-A | 213.18
13.022.0045-0 | 192.89
13.022.0045-A | 179.74
13.022.0046-0 | 178.68
13.022.0046-A | 169.34
13.022.0047-0 | 139.7
13.022.0047-A | 131.06
13.022.0500-0 | 103.75
13.022.0500-A | 93.42
13.024.0010-0 | 271.51
13.024.0010-A | 261.45
13.024.0011-0 | 211.25
13.024.0011-A | 205.72
13.024.0015-0 | 297.77
13.024.0015-A | 287.72
13.024.0016-0 | 237.51
13.024.0016-A | 231.98
13.024.0018-0 | 240.07
13.024.0018-A | 230.02
13.024.0019-0 | 179.82
13.024.0019-A | 174.29
13.024.0020-0 | 400.66
13.024.0020-A | 390.6
13.024.0021-0 | 340.4
13.024.0021-A | 334.87
13.025.0005-0 | 54.73
13.025.0005-A | 47.75
13.025.0010-0 | 101.34
13.025.0010-A | 89.92
13.025.0016-0 | 104.95
13.025.0016-A | 93.53
13.025.0020-0 | 3.08
13.025.0020-A | 2.71
13.025.0055-0 | 83.46
13.025.0055-A | 76.55
13.025.0058-0 | 90.74
13.025.0058-A | 83.13
13.025.0059-0 | 51.76
13.025.0059-A | 44.85
13.025.0060-0 | 52.43
13.025.0060-A | 46.03
13.025.0061-0 | 54.92
13.025.0061-A | 48.48
13.025.0080-0 | 32.99
13.025.0080-A | 32.82
13.026.0010-0 | 135.65
13.026.0010-A | 124.23
13.026.0011-0 | 89.04
13.026.0011-A | 82.06
13.026.0015-0 | 125.05
13.026.0015-A | 117.44
13.030.0200-0 | 248.25
13.030.0200-A | 221.63
13.030.0210-0 | 245.1
13.030.0210-A | 217.78
13.030.0250-0 | 162.57
13.030.0250-A | 149.77
13.030.0251-0 | 151.97
13.030.0251-A | 142.98
13.030.0252-0 | 112.31
13.030.0252-A | 106.09
13.030.0255-0 | 119.69
13.030.0255-A | 113.47
13.030.0257-0 | 143.82
13.030.0257-A | 136.9
13.030.0262-0 | 231.72
13.030.0262-A | 221.63
13.030.0263-0 | 212.74
13.030.0263-A | 203.41
13.030.0264-0 | 213.83
13.030.0264-A | 205.12
13.030.0265-0 | 194.85
13.030.0265-A | 186.9
13.030.0267-0 | 213.83
13.030.0267-A | 205.12
13.030.0268-0 | 194.85
13.030.0268-A | 186.9
13.030.0290-0 | 134.41
13.030.0290-A | 122.98
13.030.0291-0 | 120.2
13.030.0291-A | 112.59
13.030.0292-0 | 81.22
13.030.0292-A | 74.31
13.035.0010-0 | 461.71
13.035.0010-A | 421.4
13.035.0015-0 | 566.58
13.035.0015-A | 513.06
13.035.0020-0 | 612.69
13.035.0020-A | 552.53
13.035.0025-0 | 767.11
13.035.0025-A | 687.15
13.036.0010-0 | 501.19
13.036.0010-A | 484.07
13.036.0011-0 | 481.74
13.036.0011-A | 465.24
13.036.0015-0 | 80.26
13.036.0015-A | 76.24
13.036.0016-0 | 69.44
13.036.0016-A | 65.52
13.036.0050-0 | 535.18
13.036.0050-A | 518.06
13.036.0051-0 | 515.73
13.036.0051-A | 499.23
13.036.0080-0 | 510.4
13.036.0080-A | 496.59
13.036.0081-0 | 490.96
13.036.0081-A | 477.75
13.045.0040-0 | 93.39
13.045.0040-A | 89.95
13.045.0045-0 | 100.97
13.045.0045-A | 97.46
13.045.0050-0 | 129.67
13.045.0050-A | 126.09
13.045.0051-0 | 44.34
13.045.0051-A | 42.06
13.045.0052-0 | 82.48
13.045.0052-A | 79.57
13.045.0054-0 | 104.14
13.045.0054-A | 100.7
13.045.0065-0 | 520.12
13.045.0065-A | 502.93
13.045.0066-0 | 494.94
13.045.0066-A | 478.44
13.045.0070-0 | 539.11
13.045.0070-A | 517.66
13.045.0071-0 | 508.63
13.045.0071-A | 488.16
13.045.0075-0 | 689.53
13.045.0075-A | 672.34
13.045.0076-0 | 659.39
13.045.0076-A | 644.53
13.045.0080-0 | 475.53
13.045.0080-A | 463.29
13.045.0081-0 | 457.78
13.045.0081-A | 446.22
13.050.0055-0 | 84.57
13.050.0055-A | 81.12
13.050.0065-0 | 504.07
13.050.0065-A | 486.88
13.050.0070-0 | 539.11
13.050.0070-A | 517.66
13.065.0010-0 | 743.82
13.065.0010-A | 726.63
13.065.0015-0 | 1098.28
13.065.0015-A | 1080.13
13.065.0030-0 | 1123.06
13.065.0030-A | 1101.61
13.075.0010-0 | 158.12
13.075.0010-A | 151.35
13.080.0005-0 | 1969.8
13.080.0005-A | 1969.8
13.157.0010-0 | 38.23
13.157.0010-A | 35.93
13.160.0010-0 | 1226.02
13.160.0010-A | 1205.29
13.165.0010-0 | 259.95
13.165.0010-A | 250.04
13.168.0010-0 | 669.5
13.168.0010-A | 669.5
13.168.0020-0 | 535.6
13.168.0020-A | 535.6
13.170.0011-0 | 163.02
13.170.0011-A | 156.67
13.170.0016-0 | 181.65
13.170.0016-A | 172.81
13.170.0018-0 | 98.05
13.170.0018-A | 97.17
13.170.0020-0 | 74.47
13.170.0020-A | 67.87
13.170.0025-0 | 82.2
13.170.0025-A | 76.92
13.175.0010-0 | 75
13.175.0010-A | 75
13.180.0010-0 | 64.1
13.180.0010-A | 57.22
13.180.0015-1 | 59
13.180.0015-B | 59
13.187.0010-0 | 226.2
13.187.0010-A | 219.85
13.190.0015-0 | 168.64
13.190.0015-A | 168.64
13.193.0010-0 | 465
13.193.0010-A | 465
13.195.0010-0 | 123.88
13.195.0010-A | 116.62
13.195.0015-0 | 186.46
13.195.0015-A | 179.2
13.195.0030-0 | 81.37
13.195.0030-A | 74.91
13.196.0010-0 | 121.19
13.196.0010-A | 118.04
13.196.0015-0 | 139.67
13.196.0015-A | 136.18
13.196.0020-0 | 138.88
13.196.0020-A | 135.73
13.196.0025-0 | 157.36
13.196.0025-A | 153.87
13.196.0030-0 | 89.99
13.196.0030-A | 86.84
13.196.0035-0 | 108.46
13.196.0035-A | 104.98
13.196.0040-0 | 77.57
13.196.0040-A | 74.41
13.196.0045-0 | 96.04
13.196.0045-A | 92.56
13.196.0050-0 | 188.75
13.196.0050-A | 185.59
13.196.0080-0 | 51.72
13.196.0080-A | 49.97
13.196.0085-0 | 60.11
13.196.0085-A | 58.36
13.196.0090-0 | 60.11
13.196.0090-A | 58.36
13.196.0095-0 | 147.93
13.196.0095-A | 146.18
13.196.0100-0 | 158.26
13.196.0100-A | 157.06
13.196.0101-0 | 91.13
13.196.0101-A | 87.97
13.196.0102-0 | 85.83
13.196.0102-A | 82.67
13.196.0103-0 | 102.78
13.196.0103-A | 99.63
13.196.0104-0 | 90.82
13.196.0104-A | 87.67
13.196.0105-0 | 273.32
13.196.0105-A | 270.16
13.196.0107-0 | 108.53
13.196.0107-A | 105.37
13.196.0111-0 | 37.78
13.196.0111-A | 36.15
13.196.0112-0 | 46.17
13.196.0112-A | 44.54
13.196.0113-0 | 45.36
13.196.0113-A | 43.72
13.196.0114-0 | 57.69
13.196.0114-A | 55.06
13.196.0115-0 | 76.16
13.196.0115-A | 73.21
13.196.0116-0 | 66.08
13.196.0116-A | 63.45
13.196.0117-0 | 84.55
13.196.0117-A | 81.6
13.196.0118-0 | 65.26
13.196.0118-A | 62.63
13.196.0119-0 | 83.73
13.196.0119-A | 80.78
13.196.0120-0 | 54.37
13.196.0120-A | 51.74
13.196.0121-0 | 72.84
13.196.0121-A | 69.88
13.196.0122-0 | 62.75
13.196.0122-A | 60.13
13.196.0123-0 | 81.23
13.196.0123-A | 78.27
13.196.0124-0 | 61.94
13.196.0124-A | 59.31
13.196.0125-0 | 80.41
13.196.0125-A | 77.45
13.196.0126-0 | 57.1
13.196.0126-A | 54.47
13.196.0127-0 | 75.57
13.196.0127-A | 72.61
13.196.0128-0 | 65.48
13.196.0128-A | 62.86
13.196.0129-0 | 83.96
13.196.0129-A | 81
13.196.0130-0 | 64.67
13.196.0130-A | 62.04
13.196.0131-0 | 83.14
13.196.0131-A | 80.18
13.196.0132-0 | 58.85
13.196.0132-A | 56.22
13.196.0133-0 | 77.32
13.196.0133-A | 74.36
13.196.0134-0 | 67.24
13.196.0134-A | 64.61
13.196.0135-0 | 85.71
13.196.0135-A | 82.75
13.196.0136-0 | 66.42
13.196.0136-A | 63.79
13.196.0137-0 | 84.89
13.196.0137-A | 81.93
13.196.0138-0 | 46.56
13.196.0138-A | 44.8
13.196.0139-0 | 65.03
13.196.0139-A | 62.95
13.196.0140-0 | 54.95
13.196.0140-A | 53.19
13.196.0141-0 | 73.42
13.196.0141-A | 71.34
13.196.0142-0 | 54.13
13.196.0142-A | 52.37
13.196.0143-0 | 72.6
13.196.0143-A | 70.52
13.196.0144-0 | 49.29
13.196.0144-A | 47.53
13.196.0145-0 | 67.76
13.196.0145-A | 65.68
13.196.0146-0 | 57.68
13.196.0146-A | 55.92
13.196.0147-0 | 76.15
13.196.0147-A | 74.07
13.196.0148-0 | 56.86
13.196.0148-A | 55.1
13.196.0149-0 | 75.33
13.196.0149-A | 73.25
13.196.0150-0 | 51.04
13.196.0150-A | 49.29
13.196.0151-0 | 69.51
13.196.0151-A | 67.43
13.196.0152-0 | 59.43
13.196.0152-A | 57.67
13.196.0153-0 | 77.9
13.196.0153-A | 75.82
13.196.0154-0 | 58.61
13.196.0154-A | 56.86
13.196.0155-0 | 77.08
13.196.0155-A | 75
13.196.0156-0 | 65.2
13.196.0156-A | 63.45
13.196.0157-0 | 83.67
13.196.0157-A | 81.59
13.196.0158-0 | 81.98
13.196.0158-A | 80.23
13.196.0159-0 | 100.45
13.196.0159-A | 98.37
13.196.0160-0 | 80.34
13.196.0160-A | 78.59
13.196.0161-0 | 98.81
13.196.0161-A | 96.73
13.196.0162-0 | 67.93
13.196.0162-A | 66.18
13.196.0163-0 | 86.4
13.196.0163-A | 84.32
13.196.0164-0 | 84.71
13.196.0164-A | 82.96
13.196.0165-0 | 103.18
13.196.0165-A | 101.1
13.196.0166-0 | 83.07
13.196.0166-A | 81.32
13.196.0167-0 | 101.54
13.196.0167-A | 99.46
13.196.0168-0 | 69.68
13.196.0168-A | 67.93
13.196.0169-0 | 88.15
13.196.0169-A | 86.07
13.196.0170-0 | 86.46
13.196.0170-A | 84.71
13.196.0171-0 | 104.93
13.196.0171-A | 102.85
13.196.0172-0 | 84.82
13.196.0172-A | 83.07
13.196.0173-0 | 103.29
13.196.0173-A | 101.21
13.197.0010-0 | 60.86
13.197.0010-A | 54.92
13.199.0010-0 | 200.32
13.199.0010-A | 188.57
13.199.0015-0 | 1099.73
13.199.0015-A | 1087.98
13.200.0010-0 | 157.24
13.200.0010-A | 151.59
13.200.0015-1 | 131.82
13.200.0015-B | 121.21
13.200.0020-0 | 171.57
13.200.0020-A | 155.66
13.200.0025-0 | 211.32
13.200.0025-A | 190.1
13.205.0010-0 | 158.53
13.205.0010-A | 157.43
13.205.0015-0 | 143.47
13.205.0015-A | 142.36
13.205.0020-0 | 143.47
13.205.0020-A | 142.36
13.205.0022-0 | 92.28
13.205.0022-A | 91.17
13.205.0025-0 | 174.12
13.205.0025-A | 167.21
13.301.0080-1 | 45.99
13.301.0080-B | 40.66
13.301.0081-0 | 42.02
13.301.0081-A | 37.23
13.301.0082-0 | 61.43
13.301.0082-A | 54.65
13.301.0083-0 | 66.23
13.301.0083-A | 58.92
13.301.0085-0 | 61.48
13.301.0085-A | 54.09
13.301.0090-0 | 56.58
13.301.0090-A | 49.85
13.301.0092-0 | 21.8
13.301.0092-A | 19.05
13.301.0093-0 | 29.57
13.301.0093-A | 26.27
13.301.0094-0 | 17.64
13.301.0094-A | 15.36
13.301.0095-0 | 42.19
13.301.0095-A | 37.52
13.301.0100-0 | 73.63
13.301.0100-A | 65.73
13.301.0105-0 | 18.79
13.301.0105-A | 16.38
13.301.0110-0 | 20.8
13.301.0110-A | 18.22
13.301.0115-0 | 34.59
13.301.0115-A | 30.46
13.301.0117-0 | 21.8
13.301.0117-A | 19.39
13.301.0118-0 | 26.51
13.301.0118-A | 23.72
13.301.0119-0 | 31.22
13.301.0119-A | 28.04
13.301.0120-1 | 35.93
13.301.0120-B | 32.37
13.301.0125-1 | 40.64
13.301.0125-B | 36.7
13.301.0130-1 | 45.34
13.301.0130-B | 41.03
13.301.0131-0 | 50.05
13.301.0131-A | 45.36
13.301.0132-0 | 59.47
13.301.0132-A | 54.01
13.301.0133-0 | 68.89
13.301.0133-A | 62.67
13.301.0134-0 | 73.6
13.301.0134-A | 67
13.301.0140-0 | 87.72
13.301.0140-A | 79.98
13.301.0500-0 | 63.94
13.301.0500-A | 56.59
13.301.0505-0 | 109.09
13.301.0505-A | 100.95
13.301.0510-0 | 122.19
13.301.0510-A | 113.09
13.302.0010-0 | 14.86
13.302.0010-A | 13.41
13.330.0010-0 | 81.21
13.330.0010-A | 72.5
13.330.0012-0 | 79.21
13.330.0012-A | 71.1
13.330.0015-0 | 73.3
13.330.0015-A | 65.7
13.330.0018-0 | 45.57
13.330.0018-A | 40.98
13.330.0020-0 | 129.39
13.330.0020-A | 115.76
13.330.0022-0 | 127.18
13.330.0022-A | 113.45
13.330.0023-0 | 129.39
13.330.0023-A | 115.76
13.330.0024-0 | 127.18
13.330.0024-A | 113.45
13.330.0025-0 | 64.32
13.330.0025-A | 56.28
13.330.0028-0 | 32.97
13.330.0028-A | 28.94
13.330.0030-0 | 80.81
13.330.0030-A | 70.71
13.330.0031-0 | 24.91
13.330.0031-A | 22.07
13.330.0033-0 | 29.59
13.330.0033-A | 26.22
13.330.0034-0 | 39.95
13.330.0034-A | 35.59
13.330.0035-0 | 68.25
13.330.0035-A | 60.19
13.330.0036-0 | 34.58
13.330.0036-A | 31.14
13.330.0052-0 | 106.56
13.330.0052-A | 98.51
13.330.0053-0 | 117.54
13.330.0053-A | 109.57
13.330.0060-0 | 134.77
13.330.0060-A | 125.33
13.330.0061-0 | 145.75
13.330.0061-A | 136.39
13.330.0070-0 | 193.79
13.330.0070-A | 185.73
13.330.0071-0 | 204.77
13.330.0071-A | 196.79
13.330.0075-0 | 91.23
13.330.0075-A | 84.21
13.330.0076-0 | 102.21
13.330.0076-A | 95.27
13.330.0078-0 | 85.96
13.330.0078-A | 80.14
13.330.0079-0 | 101.2
13.330.0079-A | 94.6
13.330.0100-0 | 40.96
13.330.0100-A | 36.43
13.330.0101-0 | 41.01
13.330.0101-A | 36.66
13.330.0110-0 | 45.93
13.330.0110-A | 41.18
13.330.0111-0 | 46.29
13.330.0111-A | 41.77
13.330.0500-0 | 76.04
13.330.0500-A | 68.01
13.331.0015-0 | 148.52
13.331.0015-A | 140.92
13.331.0017-0 | 131.46
13.331.0017-A | 123.86
13.331.0020-0 | 168.06
13.331.0020-A | 160.46
13.331.0022-0 | 151.72
13.331.0022-A | 144.12
13.331.0025-0 | 229.7
13.331.0025-A | 222.1
13.331.0027-0 | 214.08
13.331.0027-A | 206.48
13.331.0030-0 | 176.32
13.331.0030-A | 168.71
13.331.0032-0 | 159.98
13.331.0032-A | 152.37
13.331.0035-0 | 166.78
13.331.0035-A | 159.18
13.331.0037-0 | 146.12
13.331.0037-A | 138.51
13.331.0051-0 | 43.61
13.331.0051-A | 39.28
13.331.0052-0 | 52.26
13.331.0052-A | 47.93
13.331.0055-0 | 49.46
13.331.0055-A | 45.09
13.331.0056-0 | 62.44
13.331.0056-A | 58.08
13.332.0010-0 | 154.71
13.332.0010-A | 146
13.332.0011-0 | 146.8
13.332.0011-A | 139.2
13.332.0012-0 | 130.44
13.332.0012-A | 122.84
13.333.0010-0 | 169.29
13.333.0010-A | 160.57
13.333.0011-0 | 145.01
13.333.0011-A | 137.41
13.333.0015-0 | 169.29
13.333.0015-A | 160.57
13.333.0016-0 | 145.01
13.333.0016-A | 137.41
13.335.0030-0 | 245.58
13.335.0030-A | 231.06
13.345.0015-0 | 463.42
13.345.0015-A | 449.84
13.345.0016-0 | 656.31
13.345.0016-A | 642.72
13.345.0017-0 | 436.15
13.345.0017-A | 422.95
13.345.0018-0 | 629.04
13.345.0018-A | 615.83
13.345.0020-0 | 68.91
13.345.0020-A | 64.87
13.345.0021-0 | 64.74
13.345.0021-A | 60.81
13.345.0025-0 | 70.14
13.345.0025-A | 67.3
13.345.0026-0 | 65.8
13.345.0026-A | 63.02
13.345.0030-0 | 77.11
13.345.0030-A | 74.26
13.345.0031-0 | 72.22
13.345.0031-A | 69.44
13.345.0035-0 | 111.81
13.345.0035-A | 108.92
13.345.0036-0 | 104.32
13.345.0036-A | 101.54
13.345.0040-0 | 183.54
13.345.0040-A | 180.55
13.345.0041-0 | 168.52
13.345.0041-A | 165.74
13.345.0055-0 | 84.94
13.345.0055-A | 81.97
13.345.0056-0 | 78.64
13.345.0056-A | 75.86
13.345.0060-0 | 146.12
13.345.0060-A | 140.43
13.345.0061-0 | 138.02
13.345.0061-A | 132.46
13.345.0065-0 | 150.77
13.345.0065-A | 145.06
13.345.0066-0 | 141.23
13.345.0066-A | 135.67
13.348.0010-0 | 447.76
13.348.0010-A | 434.18
13.348.0011-0 | 423.55
13.348.0011-A | 410.35
13.348.0035-0 | 80.96
13.348.0035-A | 76.92
13.348.0036-0 | 69.44
13.348.0036-A | 65.52
13.348.0040-0 | 156.33
13.348.0040-A | 150.78
13.348.0041-0 | 147.75
13.348.0041-A | 142.33
13.348.0045-0 | 104.14
13.348.0045-A | 100.44
13.348.0046-0 | 98.41
13.348.0046-A | 94.8
13.348.0050-0 | 103.39
13.348.0050-A | 99.94
13.348.0051-0 | 98.57
13.348.0051-A | 95.32
13.348.0055-0 | 133.24
13.348.0055-A | 130.14
13.348.0056-0 | 127.77
13.348.0056-A | 124.52
13.348.0070-0 | 84.14
13.348.0070-A | 81.31
13.348.0071-0 | 80.44
13.348.0071-A | 77.66
13.348.0075-0 | 90.57
13.348.0075-A | 87.73
13.348.0076-0 | 86.29
13.348.0076-A | 83.51
13.348.0080-0 | 122.58
13.348.0080-A | 119.71
13.348.0081-0 | 115.49
13.348.0081-A | 112.71
13.365.0010-0 | 700.47
13.365.0010-A | 686.89
13.365.0011-0 | 672.3
13.365.0011-A | 659.09
13.365.0015-0 | 700.47
13.365.0015-A | 686.89
13.365.0016-0 | 672.3
13.365.0016-A | 659.09
13.365.0020-0 | 93.02
13.365.0020-A | 88.99
13.365.0021-0 | 89.48
13.365.0021-A | 85.55
13.365.0025-0 | 101.33
13.365.0025-A | 98.49
13.365.0026-0 | 97.28
13.365.0026-A | 94.5
13.365.0030-0 | 113.02
13.365.0030-A | 110.17
13.365.0031-0 | 108.2
13.365.0031-A | 105.42
13.365.0035-0 | 170.51
13.365.0035-A | 167.62
13.365.0036-0 | 162.79
13.365.0036-A | 160.01
13.365.0055-0 | 125.6
13.365.0055-A | 122.63
13.365.0056-0 | 119.12
13.365.0056-A | 116.34
13.365.0060-0 | 213.24
13.365.0060-A | 207.69
13.365.0061-0 | 204.45
13.365.0061-A | 199.03
13.365.0065-0 | 219.72
13.365.0065-A | 214.15
13.365.0066-0 | 209.91
13.365.0066-A | 204.49
13.365.0075-0 | 441.42
13.365.0075-A | 428.21
13.365.0076-0 | 423.55
13.365.0076-A | 410.35
13.365.0083-0 | 80.96
13.365.0083-A | 76.92
13.365.0084-0 | 69.44
13.365.0084-A | 65.52
13.365.0085-0 | 159.24
13.365.0085-A | 153.67
13.365.0086-0 | 147.75
13.365.0086-A | 142.33
13.365.0087-0 | 119.25
13.365.0087-A | 116.24
13.365.0088-0 | 92.24
13.365.0088-A | 89.46
13.365.0100-0 | 82.04
13.365.0100-A | 79.15
13.365.0101-0 | 68.54
13.365.0101-A | 65.76
13.365.0150-0 | 103.39
13.365.0150-A | 99.94
13.365.0151-0 | 98.57
13.365.0151-A | 95.32
13.365.0155-0 | 136.76
13.365.0155-A | 133.19
13.365.0156-0 | 124.25
13.365.0156-A | 121.47
13.365.0170-0 | 84.49
13.365.0170-A | 81.65
13.365.0171-0 | 80.44
13.365.0171-A | 77.66
13.365.0175-0 | 91.02
13.365.0175-A | 88.17
13.365.0176-0 | 86.29
13.365.0176-A | 83.51
13.365.0180-0 | 123.29
13.365.0180-A | 120.39
13.365.0181-0 | 115.49
13.365.0181-A | 112.71
13.366.0010-0 | 343.89
13.366.0010-A | 329.68
13.366.0011-0 | 280.79
13.366.0011-A | 267.59
13.368.0010-0 | 403.31
13.368.0010-A | 395.96
13.368.0011-0 | 361.02
13.368.0011-A | 354.42
13.368.0012-0 | 451.26
13.368.0012-A | 437.05
13.368.0013-0 | 410.57
13.368.0013-A | 397.37
13.370.0010-0 | 71.79
13.370.0010-A | 66.95
13.370.0015-0 | 71.98
13.370.0015-A | 68.03
13.370.0020-0 | 82.39
13.370.0020-A | 78.09
13.370.0025-0 | 98.64
13.370.0025-A | 93.81
13.370.0040-0 | 86.76
13.370.0040-A | 80.53
13.370.0045-0 | 100.14
13.370.0045-A | 93.15
13.370.0050-0 | 93.54
13.370.0050-A | 86.78
13.370.0055-0 | 99.11
13.370.0055-A | 91.22
13.370.0060-0 | 67.13
13.370.0060-A | 60.61
13.371.0010-0 | 72.89
13.371.0010-A | 68.66
13.371.0015-0 | 73.72
13.371.0015-A | 70.32
13.371.0020-0 | 84.04
13.371.0020-A | 80.4
13.371.0025-0 | 99.51
13.371.0025-A | 95.51
13.373.0010-0 | 33.96
13.373.0010-A | 30.49
13.373.0020-0 | 134.62
13.373.0020-A | 128.05
13.373.0021-0 | 99.2
13.373.0021-A | 93.7
13.373.0025-0 | 159.22
13.373.0025-A | 149.38
13.373.0026-0 | 126.15
13.373.0026-A | 116.92
13.373.0030-0 | 160.31
13.373.0030-A | 153.75
13.373.0031-0 | 131.16
13.373.0031-A | 124.69
13.373.0035-0 | 187.41
13.373.0035-A | 180.85
13.373.0036-0 | 158.94
13.373.0036-A | 152.38
13.375.0010-0 | 39.64
13.375.0010-A | 38.22
13.375.0015-0 | 49.36
13.375.0015-A | 47.59
13.380.0010-0 | 88.1
13.380.0010-A | 81.61
13.380.0011-0 | 92.42
13.380.0011-A | 85.93
13.380.0012-0 | 79.69
13.380.0012-A | 73.21
13.380.0013-0 | 95.44
13.380.0013-A | 88.96
13.380.0015-0 | 29.67
13.380.0015-A | 26.07
13.380.0016-0 | 29.86
13.380.0016-A | 26.27
13.380.0020-0 | 76.77
13.380.0020-A | 69.95
13.380.0021-0 | 76.96
13.380.0021-A | 70.15
13.380.0025-0 | 190.9
13.380.0025-A | 171.7
13.380.0026-0 | 219.74
13.380.0026-A | 197.7
13.380.0100-0 | 127.51
13.380.0100-A | 113.1
13.380.0101-0 | 108.1
13.380.0101-A | 93.7
13.381.0050-0 | 9.83
13.381.0050-A | 8.78
13.381.0051-0 | 10.56
13.381.0051-A | 9.51
13.381.0085-0 | 16.92
13.381.0085-A | 15.88
13.382.0001-0 | 16.02
13.382.0001-A | 14.02
13.383.0002-0 | 40.94
13.383.0002-A | 38.04
13.383.0003-0 | 30.18
13.383.0003-A | 28.2
13.384.0001-0 | 20.54
13.384.0001-A | 17.9
13.384.0002-0 | 20.98
13.384.0002-A | 18.34
13.385.0001-0 | 151.55
13.385.0001-A | 151.55
13.385.0002-0 | 196.7
13.385.0002-A | 196.7
13.385.0003-0 | 196.7
13.385.0003-A | 196.7
13.385.0005-0 | 72.78
13.385.0005-A | 72.78
13.385.0006-0 | 72.14
13.385.0006-A | 72.14
13.385.0007-0 | 72.14
13.385.0007-A | 72.14
13.385.0008-0 | 240.12
13.385.0008-A | 240.12
13.385.0009-0 | 293.55
13.385.0009-A | 293.55
13.385.0010-0 | 293.55
13.385.0010-A | 293.55
13.385.0050-0 | 424.66
13.385.0050-A | 407.04
13.385.0051-0 | 268.62
13.385.0051-A | 256.79
13.385.0055-0 | 314.25
13.385.0055-A | 300.19
13.385.0056-0 | 262.96
13.385.0056-A | 253.06
13.385.0100-0 | 97.92
13.385.0100-A | 91.63
13.385.0101-0 | 67.43
13.385.0101-A | 63.71
13.390.0020-0 | 104.42
13.390.0020-A | 103.25
13.390.0025-0 | 227.51
13.390.0025-A | 226.34
13.390.0028-0 | 115.34
13.390.0028-A | 114.17
13.390.0035-0 | 123.89
13.390.0035-A | 122.71
13.390.0038-0 | 188.75
13.390.0038-A | 187.71
13.390.0039-0 | 280.82
13.390.0039-A | 279.78
13.390.0040-0 | 214.51
13.390.0040-A | 213.47
13.390.0042-0 | 259.05
13.390.0042-A | 258.01
13.390.0050-0 | 33.4
13.390.0050-A | 32.92
13.390.0055-0 | 24
13.390.0055-A | 22.96
13.390.0058-0 | 30.26
13.390.0058-A | 29.22
13.390.0070-0 | 46.15
13.390.0070-A | 43.04
13.390.0075-0 | 12.52
13.390.0075-A | 11.89
13.391.0500-0 | 47.15
13.391.0500-A | 42.53
13.395.0010-0 | 124.97
13.395.0010-A | 124.31
13.395.0011-0 | 268.91
13.395.0011-A | 268.25
13.395.0015-0 | 128.52
13.395.0015-A | 127.86
13.395.0020-0 | 324.84
13.395.0020-A | 324.18
13.395.0025-0 | 108.22
13.395.0025-A | 107.56
13.395.0026-0 | 77.81
13.395.0026-A | 77.15
13.398.0010-1 | 259.76
13.398.0010-B | 253.96
13.398.0015-0 | 526.61
13.398.0015-A | 516.47
13.398.0016-0 | 439.9
13.398.0016-A | 434.62
13.398.0017-0 | 34.46
13.398.0017-A | 32.58
13.398.0018-0 | 48.05
13.398.0018-A | 46.18
13.398.0020-0 | 26.36
13.398.0020-A | 24.63
13.398.0025-0 | 27.74
13.398.0025-A | 26.01
13.398.0030-0 | 40.94
13.398.0030-A | 39.21
13.410.0010-0 | 157.99
13.410.0010-A | 152.19
13.410.0011-0 | 174.93
13.410.0011-A | 166.88
13.410.0012-0 | 96.25
13.410.0012-A | 96.25
13.410.0015-0 | 137.19
13.410.0015-A | 134.17
13.410.0020-0 | 186.44
13.410.0020-A | 176.85
13.410.0025-0 | 181.84
13.410.0025-A | 172.86
13.410.0030-0 | 157.99
13.410.0030-A | 152.19
13.411.0500-0 | 111.59
13.411.0500-A | 98.39
13.413.0010-0 | 234.47
13.413.0010-A | 224.8
13.413.0011-0 | 221.75
13.413.0011-A | 212.38
13.413.0012-0 | 278.93
13.413.0012-A | 269.25
13.413.0013-0 | 265.01
13.413.0013-A | 255.64
13.413.0020-0 | 95.16
13.413.0020-A | 88.92
13.413.0021-0 | 82.45
13.413.0021-A | 76.5
13.413.0025-0 | 92.44
13.413.0025-A | 85.54
13.413.0026-0 | 79.73
13.413.0026-A | 73.12
13.413.0027-0 | 116.53
13.413.0027-A | 110.28
13.413.0028-0 | 103.81
13.413.0028-A | 97.87
13.413.0030-0 | 41.91
13.413.0030-A | 38.51
13.413.0031-0 | 39.91
13.413.0031-A | 36.61
13.413.0035-0 | 33.19
13.413.0035-A | 29.81
13.413.0036-0 | 31.79
13.413.0036-A | 28.48
13.415.0010-0 | 87.38
13.415.0010-A | 84.74
13.415.0011-0 | 191.91
13.415.0011-A | 188.46
13.415.0015-0 | 36.51
13.415.0015-A | 34.4
13.415.0020-0 | 110.75
13.415.0020-A | 107.37
13.416.0010-0 | 173.87
13.416.0010-A | 170.42
13.416.0015-0 | 173.87
13.416.0015-A | 170.42
13.440.0015-0 | 915.15
13.440.0015-A | 895.35
13.440.0025-0 | 1098.9
13.440.0025-A | 1079.1
13.440.0030-0 | 563
13.440.0030-A | 556.4
13.440.0035-0 | 1005.18
13.440.0035-A | 1001.22
13.460.0015-0 | 487.56
13.460.0015-A | 487.56
13.460.0025-0 | 348.14
13.460.0025-A | 348.14
13.460.0030-0 | 570
13.460.0030-A | 570
13.460.0032-0 | 600
13.460.0032-A | 600
13.460.0035-0 | 593.28
13.460.0035-A | 593.28
13.462.0010-0 | 216.23
13.462.0010-A | 207.49
13.462.0015-0 | 216.23
13.462.0015-A | 207.49
13.462.0020-0 | 199.32
13.462.0020-A | 191.5
13.462.0025-0 | 206.02
13.462.0025-A | 198.19
13.468.0010-0 | 117.07
13.468.0010-A | 106.78
13.469.0010-0 | 171.2
13.469.0010-A | 161.57
14.001.0001-0 | 3601.83
14.001.0001-A | 3595.95
14.001.0002-0 | 6178.78
14.001.0002-A | 6171.87
14.001.0006-0 | 6010.84
14.001.0006-A | 6000.48
14.001.0011-0 | 15448.04
14.001.0011-A | 15432.49
14.001.0016-0 | 2441.58
14.001.0016-A | 2436.39
14.001.0030-0 | 4582.09
14.001.0030-A | 4573.11
14.001.0035-0 | 4582.01
14.001.0035-A | 4573.03
14.001.0040-0 | 4293.66
14.001.0040-A | 4284.67
14.001.0045-0 | 5326.84
14.001.0045-A | 5314.05
14.001.0050-0 | 5167.91
14.001.0050-A | 5155.12
14.001.0055-0 | 8392.65
14.001.0055-A | 8377.1
14.001.0065-0 | 198.3
14.001.0065-A | 188.03
14.001.0070-0 | 144.01
14.001.0070-A | 137.1
14.001.0072-0 | 167.42
14.001.0072-A | 159.12
14.001.0076-0 | 242.37
14.001.0076-A | 231.32
14.001.0080-0 | 3435.76
14.001.0080-A | 3428.85
14.001.0085-0 | 5228.54
14.001.0085-A | 5221.63
14.001.0100-0 | 357.89
14.001.0100-A | 352.02
14.001.0105-0 | 449.7
14.001.0105-A | 443.83
14.001.0110-0 | 325.66
14.001.0110-A | 319.79
14.001.0115-0 | 303.88
14.001.0115-A | 298.01
14.001.0120-0 | 397.04
14.001.0120-A | 391.17
14.001.0125-0 | 320.81
14.001.0125-A | 314.94
14.001.0130-0 | 700
14.001.0130-A | 700
14.001.0300-0 | 224.31
14.001.0300-A | 224.31
14.002.0010-0 | 1609.76
14.002.0010-A | 1450.8
14.002.0012-0 | 1666.96
14.002.0012-A | 1501.09
14.002.0013-0 | 1751.64
14.002.0013-A | 1578.85
14.002.0014-0 | 1302.87
14.002.0014-A | 1170.17
14.002.0030-0 | 717.71
14.002.0030-A | 717.71
14.002.0035-0 | 739.38
14.002.0035-A | 739.38
14.002.0041-0 | 3130.29
14.002.0041-A | 2824.12
14.002.0046-0 | 1213.99
14.002.0046-A | 1096.5
14.002.0050-0 | 2173.12
14.002.0050-A | 1960.25
14.002.0052-0 | 758.48
14.002.0052-A | 698.7
14.002.0053-0 | 782.56
14.002.0053-A | 716.91
14.002.0054-0 | 140.81
14.002.0054-A | 130.44
14.002.0055-0 | 1234.49
14.002.0055-A | 1218.49
14.002.0058-0 | 1568.4
14.002.0058-A | 1552.4
14.002.0059-0 | 1610.07
14.002.0059-A | 1594.07
14.002.0062-0 | 1203.07
14.002.0062-A | 1187.16
14.002.0064-0 | 1212.45
14.002.0064-A | 1196.53
14.002.0066-0 | 1421.86
14.002.0066-A | 1405.94
14.002.0070-0 | 1392.53
14.002.0070-A | 1247.39
14.002.0071-0 | 1495.53
14.002.0071-A | 1350.39
14.002.0072-0 | 1854.04
14.002.0072-A | 1660.52
14.002.0076-0 | 2396.34
14.002.0076-A | 2189
14.002.0078-0 | 2303.39
14.002.0078-A | 2096.05
14.002.0081-0 | 1519.1
14.002.0081-A | 1391.93
14.002.0082-0 | 783.08
14.002.0082-A | 755.43
14.002.0084-0 | 803.16
14.002.0084-A | 747.87
14.002.0085-0 | 6174.7
14.002.0085-A | 6064.1
14.002.0087-0 | 1079.83
14.002.0087-A | 1034.91
14.002.0088-0 | 2263.68
14.002.0088-A | 2140.47
14.002.0089-0 | 2529.09
14.002.0089-A | 2391.77
14.002.0092-0 | 2532.02
14.002.0092-A | 2388.08
14.002.0095-0 | 3281.43
14.002.0095-A | 3116.2
14.002.0096-0 | 4544.05
14.002.0096-A | 4388.54
14.002.0097-0 | 908.42
14.002.0097-A | 877.32
14.002.0098-0 | 8228.1
14.002.0098-A | 7959.38
14.002.0099-0 | 6754.44
14.002.0099-A | 6677.33
14.002.0100-0 | 1374.74
14.002.0100-A | 1374.43
14.002.0101-0 | 1129.63
14.002.0101-A | 1129.32
14.002.0102-0 | 1268.86
14.002.0102-A | 1268.55
14.002.0103-0 | 1120.54
14.002.0103-A | 1120.23
14.002.0105-0 | 626.85
14.002.0105-A | 550.82
14.002.0108-0 | 701.57
14.002.0108-A | 618.64
14.002.0110-0 | 672.82
14.002.0110-A | 612
14.002.0113-0 | 1845.15
14.002.0113-A | 1814.19
14.002.0120-0 | 778.7
14.002.0120-A | 702.21
14.002.0125-0 | 1421.3
14.002.0125-A | 1400.57
14.002.0131-0 | 997.73
14.002.0131-A | 904.08
14.002.0132-0 | 729.32
14.002.0132-A | 681.63
14.002.0133-0 | 843.84
14.002.0133-A | 788.55
14.002.0134-0 | 664.46
14.002.0134-A | 602.12
14.002.0155-0 | 997.73
14.002.0155-A | 904.08
14.002.0156-0 | 367.3
14.002.0156-A | 353.48
14.002.0158-0 | 1820.37
14.002.0158-A | 1682.14
14.002.0161-0 | 1229.93
14.002.0161-A | 1114.51
14.002.0162-0 | 641.32
14.002.0162-A | 586.03
14.002.0166-0 | 985.38
14.002.0166-A | 891.74
14.002.0180-0 | 1996.02
14.002.0180-A | 1894.53
14.002.0182-0 | 1444.19
14.002.0182-A | 1353.89
14.002.0184-0 | 2034.71
14.002.0184-A | 1932.97
14.002.0186-0 | 644.32
14.002.0186-A | 584.45
14.002.0187-0 | 573.47
14.002.0187-A | 537.73
14.002.0188-0 | 1031.46
14.002.0188-A | 998
14.002.0189-0 | 870.38
14.002.0189-A | 855.95
14.002.0191-0 | 609.63
14.002.0191-A | 582.83
14.002.0192-0 | 1112.33
14.002.0192-A | 1016.91
14.002.0193-0 | 3634.79
14.002.0193-A | 3536.56
14.002.0194-0 | 2385.55
14.002.0194-A | 2288.91
14.002.0195-0 | 1764.62
14.002.0195-A | 1679.55
14.002.0196-0 | 2711.58
14.002.0196-A | 2609.34
14.002.0198-0 | 537.31
14.002.0198-A | 526.94
14.002.0199-0 | 449.42
14.002.0199-A | 426.26
14.002.0200-0 | 139.69
14.002.0200-A | 139.38
14.002.0201-0 | 152.28
14.002.0201-A | 151.62
14.002.0202-0 | 188.77
14.002.0202-A | 188.46
14.002.0203-0 | 198.01
14.002.0203-A | 197.35
14.002.0205-0 | 963.55
14.002.0205-A | 885.45
14.002.0206-0 | 1206.13
14.002.0206-A | 1089.33
14.002.0207-1 | 931.24
14.002.0207-B | 887.86
14.002.0208-0 | 419.28
14.002.0208-A | 393.05
14.002.0209-0 | 516.97
14.002.0209-A | 487.5
14.002.0210-0 | 551.78
14.002.0210-A | 537.97
14.002.0211-0 | 383.23
14.002.0211-A | 375.03
14.002.0212-0 | 386.54
14.002.0212-A | 379.63
14.002.0213-0 | 1489.09
14.002.0213-A | 1478.73
14.002.0214-0 | 1391.03
14.002.0214-A | 1328.25
14.002.0215-0 | 280.21
14.002.0215-A | 259.71
14.002.0216-0 | 346.14
14.002.0216-A | 326.75
14.002.0217-0 | 479.32
14.002.0217-A | 459.05
14.002.0218-0 | 522.61
14.002.0218-A | 499.34
14.002.0220-0 | 163.65
14.002.0220-A | 149.98
14.002.0227-0 | 689.01
14.002.0227-A | 623.36
14.002.0230-0 | 730.11
14.002.0230-A | 647.18
14.002.0232-0 | 714.81
14.002.0232-A | 631.87
14.002.0235-0 | 101.02
14.002.0235-A | 96.46
14.002.0240-0 | 48.9
14.002.0240-A | 45.45
14.002.0242-0 | 32.61
14.002.0242-A | 30.33
14.002.0244-0 | 26.28
14.002.0244-A | 24.34
14.002.0246-0 | 71.14
14.002.0246-A | 67.54
14.002.0248-0 | 33.82
14.002.0248-A | 30.23
14.002.0250-0 | 560.55
14.002.0250-A | 498.35
14.002.0254-0 | 766.94
14.002.0254-A | 704.74
14.002.0260-0 | 515.74
14.002.0260-A | 456.99
14.002.0265-0 | 48.59
14.002.0265-A | 46.36
14.002.0280-0 | 74.97
14.002.0280-A | 71.51
14.002.0283-0 | 66.79
14.002.0283-A | 63.33
14.002.0285-0 | 58.6
14.002.0285-A | 55.15
14.002.0372-0 | 212.8
14.002.0372-A | 204.48
14.002.0373-0 | 48.14
14.002.0373-A | 44.69
14.002.0374-0 | 676.21
14.002.0374-A | 662.39
14.002.0375-0 | 1505.26
14.002.0375-A | 1494.9
14.002.0376-0 | 635.97
14.002.0376-A | 615.24
14.002.0377-0 | 365.76
14.002.0377-A | 338.12
14.002.0380-0 | 75.43
14.002.0380-A | 74.6
14.002.0383-0 | 13.88
14.002.0383-A | 13.16
14.002.0385-0 | 717.3
14.002.0385-A | 656.83
14.002.0390-0 | 799.42
14.002.0390-A | 735.84
14.002.0400-0 | 1100.31
14.002.0400-A | 1086.49
14.002.0402-0 | 538.1
14.002.0402-A | 527.73
14.002.0404-0 | 541.99
14.002.0404-A | 531.62
14.002.0406-0 | 588.14
14.002.0406-A | 577.77
14.002.0408-0 | 647.07
14.002.0408-A | 636.7
14.002.0410-0 | 642.55
14.002.0410-A | 628.73
14.002.0412-0 | 1317.35
14.002.0412-A | 1303.53
14.002.0414-0 | 351.22
14.002.0414-A | 340.85
14.002.0416-0 | 525.49
14.002.0416-A | 515.12
14.002.0430-0 | 137.61
14.002.0430-A | 134.96
14.002.0432-0 | 191.92
14.002.0432-A | 188.3
14.002.0434-0 | 221.22
14.002.0434-A | 217.21
14.002.0436-0 | 248.04
14.002.0436-A | 243.55
14.002.0438-0 | 235.44
14.002.0438-A | 230.28
14.002.0444-0 | 257.25
14.002.0444-A | 252.34
14.002.0452-0 | 326.44
14.002.0452-A | 319.8
14.002.0454-0 | 373.82
14.002.0454-A | 365.91
14.002.0466-0 | 321.93
14.002.0466-A | 309.8
14.002.0468-0 | 370.79
14.002.0468-A | 356.97
14.002.0470-0 | 174.12
14.002.0470-A | 165.82
14.002.0472-0 | 197.59
14.002.0472-A | 189.29
14.002.0478-0 | 248.58
14.002.0478-A | 238.21
14.002.0480-0 | 391.35
14.002.0480-A | 384.44
14.002.0482-0 | 358.92
14.002.0482-A | 349.94
14.002.0483-0 | 285.61
14.002.0483-A | 278.7
14.002.0485-0 | 454.05
14.002.0485-A | 447.55
14.002.0486-0 | 576.04
14.002.0486-A | 555.3
14.002.0487-0 | 819.09
14.002.0487-A | 812.87
14.002.0489-0 | 176.87
14.002.0489-A | 170.37
14.002.0490-0 | 201.25
14.002.0490-A | 194.75
14.002.0491-0 | 534.51
14.002.0491-A | 517.24
14.002.0493-0 | 342.49
14.002.0493-A | 335.58
14.002.0494-0 | 503.71
14.002.0494-A | 497.21
14.002.0495-0 | 1705.58
14.002.0495-A | 1696.02
14.002.0496-0 | 816.37
14.002.0496-A | 803.24
14.002.0498-0 | 560.13
14.002.0498-A | 549.6
14.002.0499-0 | 408.01
14.002.0499-A | 401.51
14.002.0501-0 | 1028.18
14.002.0501-A | 1019.2
14.002.0503-0 | 571.82
14.002.0503-A | 564.91
14.002.0520-0 | 6806.52
14.002.0520-A | 6785.79
14.002.0521-0 | 7756.7
14.002.0521-A | 7735.96
14.002.0522-0 | 8601.3
14.002.0522-A | 8580.56
14.002.0523-0 | 9551.47
14.002.0523-A | 9530.74
14.002.0524-0 | 15041.37
14.002.0524-A | 15020.64
14.002.0525-0 | 17152.87
14.002.0525-A | 17132.14
14.002.0526-0 | 18842.07
14.002.0526-A | 18821.34
14.002.0527-0 | 20003.4
14.002.0527-A | 19982.66
14.002.0535-0 | 7123.25
14.002.0535-A | 7102.51
14.002.0536-0 | 8073.42
14.002.0536-A | 8052.69
14.002.0537-0 | 9023.6
14.002.0537-A | 9002.86
14.002.0538-0 | 9973.77
14.002.0538-A | 9953.04
14.002.0539-0 | 15780.4
14.002.0539-A | 15759.66
14.002.0540-0 | 17997.47
14.002.0540-A | 17976.74
14.002.0541-0 | 20108.97
14.002.0541-A | 20088.24
14.002.0542-0 | 22326.05
14.002.0542-A | 22305.31
14.003.0016-0 | 524.05
14.003.0016-A | 496.4
14.003.0017-0 | 602.65
14.003.0017-A | 570.86
14.003.0020-0 | 533.88
14.003.0020-A | 506.23
14.003.0021-0 | 613.96
14.003.0021-A | 582.17
14.003.0025-0 | 480.31
14.003.0025-A | 452.67
14.003.0026-0 | 552.36
14.003.0026-A | 520.57
14.003.0028-0 | 528.89
14.003.0028-A | 501.24
14.003.0029-0 | 608.22
14.003.0029-A | 576.43
14.003.0050-0 | 642.62
14.003.0050-A | 614.98
14.003.0051-0 | 739.01
14.003.0051-A | 707.22
14.003.0061-0 | 638.51
14.003.0061-A | 610.87
14.003.0062-0 | 734.29
14.003.0062-A | 702.5
14.003.0070-0 | 444.1
14.003.0070-A | 423.37
14.003.0071-0 | 510.72
14.003.0071-A | 486.87
14.003.0076-0 | 512.69
14.003.0076-A | 491.96
14.003.0077-0 | 589.6
14.003.0077-A | 565.75
14.003.0121-0 | 693.6
14.003.0121-A | 665.96
14.003.0122-0 | 797.64
14.003.0122-A | 765.85
14.003.0130-0 | 590.08
14.003.0130-A | 562.44
14.003.0131-0 | 678.6
14.003.0131-A | 646.81
14.003.0145-0 | 824.15
14.003.0145-A | 796.5
14.003.0146-0 | 947.77
14.003.0146-A | 915.98
14.003.0148-0 | 896.5
14.003.0148-A | 868.85
14.003.0149-0 | 1030.55
14.003.0149-A | 998.76
14.003.0151-0 | 824.15
14.003.0151-A | 796.5
14.003.0152-0 | 947.77
14.003.0152-A | 915.98
14.003.0153-0 | 506.44
14.003.0153-A | 478.79
14.003.0154-0 | 582.4
14.003.0154-A | 550.61
14.003.0156-0 | 805.81
14.003.0156-A | 778.16
14.003.0157-0 | 926.68
14.003.0157-A | 894.89
14.003.0160-0 | 559.27
14.003.0160-A | 531.62
14.003.0161-0 | 643.16
14.003.0161-A | 611.36
14.003.0163-0 | 384.23
14.003.0163-A | 363.49
14.003.0164-0 | 441.86
14.003.0164-A | 418.02
14.003.0165-0 | 31.11
14.003.0165-A | 27.66
14.003.0200-0 | 1145.86
14.003.0200-A | 1125.13
14.003.0201-0 | 1317.74
14.003.0201-A | 1293.9
14.003.0205-0 | 1093.62
14.003.0205-A | 1072.88
14.003.0206-0 | 1257.66
14.003.0206-A | 1233.82
14.003.0210-0 | 1200.75
14.003.0210-A | 1180.01
14.003.0211-0 | 1380.86
14.003.0211-A | 1357.01
14.003.0220-0 | 1361.58
14.003.0220-A | 1340.85
14.003.0221-0 | 1565.82
14.003.0221-A | 1541.98
14.003.0225-0 | 1175.21
14.003.0225-A | 1154.48
14.003.0226-0 | 1351.49
14.003.0226-A | 1327.65
14.003.0230-0 | 1175.21
14.003.0230-A | 1154.48
14.003.0231-0 | 1351.49
14.003.0231-A | 1327.65
14.003.0240-0 | 211.56
14.003.0240-A | 201.19
14.003.0241-0 | 532.17
14.003.0241-A | 499.68
14.003.0243-0 | 819.18
14.003.0243-A | 741.09
14.003.0250-0 | 48.09
14.003.0250-A | 44.49
14.003.0255-0 | 32.75
14.003.0255-A | 29.16
14.003.0260-0 | 36.05
14.003.0260-A | 32.45
14.003.0265-0 | 140.95
14.003.0265-A | 138.87
14.003.0300-0 | 972.08
14.003.0300-A | 870.34
14.003.0400-0 | 108.57
14.003.0400-A | 103.04
14.004.0010-0 | 104.79
14.004.0010-A | 102.15
14.004.0015-0 | 140.88
14.004.0015-A | 137.91
14.004.0020-0 | 172.06
14.004.0020-A | 168.76
14.004.0025-0 | 188.35
14.004.0025-A | 184.39
14.004.0030-0 | 389.99
14.004.0030-A | 384.71
14.004.0040-0 | 165.05
14.004.0040-A | 162.08
14.004.0045-0 | 129.93
14.004.0045-A | 126.96
14.004.0046-0 | 394.23
14.004.0046-A | 389.93
14.004.0047-0 | 505.59
14.004.0047-A | 501.63
14.004.0048-0 | 271.55
14.004.0048-A | 268.58
14.004.0050-0 | 301.65
14.004.0050-A | 297.69
14.004.0060-0 | 169.58
14.004.0060-A | 166.61
14.004.0070-0 | 380.96
14.004.0070-A | 377
14.004.0073-0 | 492.84
14.004.0073-A | 487.56
14.004.0100-0 | 341.3
14.004.0100-A | 327.48
14.004.0120-0 | 566.5
14.004.0120-A | 566.5
14.004.0121-0 | 339.9
14.004.0121-A | 339.9
14.004.0150-0 | 1072.09
14.004.0150-A | 1065.48
14.004.0155-0 | 2243.17
14.004.0155-A | 2233.27
14.004.0160-0 | 11425.55
14.004.0160-A | 11409.05
14.004.0200-0 | 57.11
14.004.0200-A | 56.54
14.004.0205-0 | 19.84
14.004.0205-A | 19.26
14.005.0010-0 | 202.85
14.005.0010-A | 200.78
14.005.0015-0 | 283.28
14.005.0015-A | 281.21
14.005.0020-0 | 380.56
14.005.0020-A | 378.49
14.005.0025-0 | 449.3
14.005.0025-A | 447.23
14.006.0005-0 | 770.68
14.006.0005-A | 729.21
14.006.0008-0 | 733.89
14.006.0008-A | 692.43
14.006.0010-0 | 701.95
14.006.0010-A | 660.48
14.006.0012-0 | 695.54
14.006.0012-A | 654.07
14.006.0014-0 | 689.85
14.006.0014-A | 648.38
14.006.0016-0 | 1065.88
14.006.0016-A | 1016.12
14.006.0017-0 | 320.37
14.006.0017-A | 292.72
14.006.0019-0 | 321.3
14.006.0019-A | 293.65
14.006.0021-0 | 322.95
14.006.0021-A | 295.3
14.006.0023-0 | 350.14
14.006.0023-A | 322.49
14.006.0025-0 | 382.17
14.006.0025-A | 354.52
14.006.0030-0 | 1079.58
14.006.0030-A | 1038.11
14.006.0033-0 | 1074.82
14.006.0033-A | 1033.35
14.006.0036-0 | 1070.06
14.006.0036-A | 1028.59
14.006.0037-0 | 1014.78
14.006.0037-A | 973.31
14.006.0038-0 | 1011.62
14.006.0038-A | 970.16
14.006.0039-0 | 701.47
14.006.0039-A | 673.82
14.006.0041-0 | 701.47
14.006.0041-A | 673.82
14.006.0043-0 | 701.47
14.006.0043-A | 673.82
14.006.0050-0 | 1074.43
14.006.0050-A | 1032.96
14.006.0052-0 | 1064.52
14.006.0052-A | 1023.05
14.006.0054-0 | 1054.61
14.006.0054-A | 1013.14
14.006.0058-0 | 696.32
14.006.0058-A | 668.67
14.006.0062-0 | 691.17
14.006.0062-A | 663.52
14.006.0064-0 | 686.02
14.006.0064-A | 658.37
14.006.0077-0 | 1007.84
14.006.0077-A | 966.37
14.006.0078-0 | 1037.71
14.006.0078-A | 996.24
14.006.0079-0 | 1033.74
14.006.0079-A | 992.27
14.006.0081-0 | 1029.77
14.006.0081-A | 988.3
14.006.0082-0 | 701.47
14.006.0082-A | 673.82
14.006.0083-0 | 701.47
14.006.0083-A | 673.82
14.006.0084-0 | 701.47
14.006.0084-A | 673.82
14.006.0085-0 | 330.33
14.006.0085-A | 302.68
14.006.0086-0 | 318.74
14.006.0086-A | 291.09
14.006.0087-0 | 303.66
14.006.0087-A | 276.01
14.006.0088-0 | 482.83
14.006.0088-A | 455.18
14.006.0089-0 | 462.33
14.006.0089-A | 434.68
14.006.0090-0 | 522.69
14.006.0090-A | 495.04
14.006.0091-0 | 1553.28
14.006.0091-A | 1511.81
14.006.0092-0 | 1548.52
14.006.0092-A | 1507.05
14.006.0093-0 | 1793.48
14.006.0093-A | 1748.56
14.006.0094-0 | 1784.69
14.006.0094-A | 1739.77
14.006.0095-0 | 1775.89
14.006.0095-A | 1730.97
14.006.0100-0 | 3081.49
14.006.0100-A | 2998.56
14.006.0101-0 | 3099.09
14.006.0101-A | 3016.15
14.006.0102-0 | 3665.17
14.006.0102-A | 3575.33
14.006.0103-0 | 1175.17
14.006.0103-A | 1147.52
14.006.0104-0 | 1175.17
14.006.0104-A | 1147.52
14.006.0105-0 | 1392.13
14.006.0105-A | 1350.66
14.006.0110-0 | 1429.47
14.006.0110-A | 1388
14.006.0115-0 | 1352.01
14.006.0115-A | 1310.54
14.006.0120-0 | 1620.91
14.006.0120-A | 1565.62
14.006.0121-0 | 1595.69
14.006.0121-A | 1540.4
14.006.0123-0 | 3120.51
14.006.0123-A | 3016.84
14.006.0124-0 | 13258.89
14.006.0124-A | 13008.82
14.006.0126-0 | 2312.85
14.006.0126-A | 2236.83
14.006.0127-0 | 1398.04
14.006.0127-A | 1384.88
14.006.0150-0 | 1115.83
14.006.0150-A | 1036.35
14.006.0155-0 | 1127.21
14.006.0155-A | 1047.73
14.006.0156-0 | 1135.26
14.006.0156-A | 1055.78
14.006.0160-0 | 1140.02
14.006.0160-A | 1060.54
14.006.0185-0 | 1510.91
14.006.0185-A | 1469.44
14.006.0190-0 | 1184.73
14.006.0190-A | 1136.35
14.006.0220-0 | 616.05
14.006.0220-A | 574.58
14.006.0225-0 | 827.08
14.006.0225-A | 747.6
14.006.0230-0 | 1814.59
14.006.0230-A | 1756.53
14.006.0232-0 | 1110.78
14.006.0232-A | 1063.65
14.006.0233-0 | 1134.6
14.006.0233-A | 1086.77
14.006.0234-0 | 1183.96
14.006.0234-A | 1135.44
14.006.0235-0 | 778.46
14.006.0235-A | 736.99
14.006.0237-0 | 753.57
14.006.0237-A | 712.1
14.006.0238-0 | 748.02
14.006.0238-A | 706.55
14.006.0239-0 | 1340.18
14.006.0239-A | 1260.7
14.006.0241-0 | 1291.04
14.006.0241-A | 1211.56
14.006.0242-0 | 1280.57
14.006.0242-A | 1201.09
14.006.0250-0 | 458.56
14.006.0250-A | 430.92
14.006.0255-0 | 2512.42
14.006.0255-A | 2429.49
14.006.0260-0 | 2016.56
14.006.0260-A | 1890.22
14.006.0265-0 | 1720.78
14.006.0265-A | 1679.31
14.006.0270-0 | 1991.9
14.006.0270-A | 1950.43
14.006.0275-0 | 2461.55
14.006.0275-A | 2413.17
14.006.0285-0 | 1678.08
14.006.0285-A | 1636.61
14.006.0286-0 | 1203.17
14.006.0286-A | 1168.62
14.006.0288-0 | 1855.41
14.006.0288-A | 1793.21
14.006.0290-0 | 2481.83
14.006.0290-A | 2433.45
14.006.0295-0 | 3210.92
14.006.0295-A | 3155.63
14.006.0297-0 | 3582.29
14.006.0297-A | 3547.73
14.006.0299-0 | 4112.69
14.006.0299-A | 4078.13
14.006.0301-0 | 5144.42
14.006.0301-A | 5096.04
14.006.0303-0 | 7715.59
14.006.0303-A | 7660.3
14.006.0305-0 | 1701.85
14.006.0305-A | 1646.56
14.006.0353-0 | 216.51
14.006.0353-A | 198.54
14.006.0355-0 | 431.53
14.006.0355-A | 410.79
14.006.0360-0 | 653.62
14.006.0360-A | 619.07
14.006.0362-0 | 226.8
14.006.0362-A | 212.97
14.006.0370-0 | 553.54
14.006.0370-A | 539.72
14.006.0371-0 | 306.32
14.006.0371-A | 280.05
14.006.0372-0 | 1668.65
14.006.0372-A | 1540.42
14.006.0373-0 | 2148.88
14.006.0373-A | 2059.04
14.006.0375-0 | 93.19
14.006.0375-A | 86.28
14.006.0380-0 | 101.54
14.006.0380-A | 94.63
14.006.0385-0 | 109.62
14.006.0385-A | 102.71
14.006.0399-0 | 106.13
14.006.0399-A | 100.6
14.006.0400-0 | 90.99
14.006.0400-A | 85.46
14.006.0401-0 | 43.23
14.006.0401-A | 41.91
14.006.0405-0 | 56.98
14.006.0405-A | 54.56
14.006.0407-0 | 67.41
14.006.0407-A | 64.99
14.006.0408-0 | 57.24
14.006.0408-A | 54.83
14.006.0409-0 | 12.91
14.006.0409-A | 12.39
14.006.0415-0 | 53.51
14.006.0415-A | 49.77
14.006.0417-0 | 54.87
14.006.0417-A | 51.02
14.006.0420-0 | 1466.8
14.006.0420-A | 1448
14.006.0422-1 | 1997.2
14.006.0422-B | 1978.4
14.006.0423-0 | 1732
14.006.0423-A | 1713.2
14.006.0424-0 | 1970.28
14.006.0424-A | 1955.08
14.006.0426-0 | 1307.28
14.006.0426-A | 1292.08
14.006.0428-0 | 1908.16
14.006.0428-A | 1901.25
14.006.0430-0 | 1232.22
14.006.0430-A | 1227.04
14.006.0440-0 | 2642.22
14.006.0440-A | 2481.85
14.006.0445-0 | 622.73
14.006.0445-A | 603.37
14.006.0609-0 | 17.51
14.006.0609-A | 17.51
14.006.0612-0 | 30.9
14.006.0612-A | 30.9
14.006.0615-0 | 42.23
14.006.0615-A | 42.23
14.006.0624-0 | 22.22
14.006.0624-A | 22.22
14.006.0627-0 | 41.37
14.006.0627-A | 41.37
14.006.0630-0 | 53.97
14.006.0630-A | 53.97
14.006.0633-0 | 68.46
14.006.0633-A | 68.46
14.006.0636-0 | 92.82
14.006.0636-A | 92.82
14.006.0639-0 | 44.94
14.006.0639-A | 44.94
14.006.0645-0 | 65.29
14.006.0645-A | 65.29
14.006.0648-0 | 37.8
14.006.0648-A | 37.8
14.006.0680-0 | 17.15
14.006.0680-A | 17.15
14.006.0685-0 | 28.38
14.006.0685-A | 28.38
14.006.0688-0 | 63.21
14.006.0688-A | 63.21
14.006.0695-0 | 89.26
14.006.0695-A | 89.26
14.007.0006-0 | 111.04
14.007.0006-A | 111.04
14.007.0012-0 | 95.46
14.007.0012-A | 95.46
14.007.0016-0 | 99.45
14.007.0016-A | 99.45
14.007.0021-0 | 350.12
14.007.0021-A | 350.12
14.007.0026-0 | 248.02
14.007.0026-A | 248.02
14.007.0030-0 | 77.02
14.007.0030-A | 77.02
14.007.0036-0 | 78.06
14.007.0036-A | 78.06
14.007.0038-0 | 106.17
14.007.0038-A | 106.17
14.007.0039-0 | 274.14
14.007.0039-A | 274.14
14.007.0041-0 | 69.6
14.007.0041-A | 69.6
14.007.0045-0 | 54.6
14.007.0045-A | 54.6
14.007.0051-0 | 311.51
14.007.0051-A | 311.51
14.007.0055-0 | 553.98
14.007.0055-A | 553.98
14.007.0057-0 | 95.68
14.007.0057-A | 95.68
14.007.0061-0 | 91.45
14.007.0061-A | 91.45
14.007.0065-0 | 91.4
14.007.0065-A | 91.4
14.007.0070-0 | 52.31
14.007.0070-A | 52.31
14.007.0075-0 | 73.7
14.007.0075-A | 73.7
14.007.0080-0 | 56.71
14.007.0080-A | 56.71
14.007.0085-0 | 606.75
14.007.0085-A | 606.75
14.007.0090-0 | 258.69
14.007.0090-A | 258.69
14.007.0095-0 | 407.11
14.007.0095-A | 407.11
14.007.0100-0 | 302.46
14.007.0100-A | 302.46
14.007.0102-0 | 315.62
14.007.0102-A | 315.62
14.007.0106-0 | 552.93
14.007.0106-A | 552.93
14.007.0110-0 | 37.26
14.007.0110-A | 37.26
14.007.0115-0 | 60.01
14.007.0115-A | 60.01
14.007.0120-0 | 52.36
14.007.0120-A | 52.36
14.007.0125-0 | 42.66
14.007.0125-A | 42.66
14.007.0130-0 | 531.66
14.007.0130-A | 531.66
14.007.0135-0 | 23.15
14.007.0135-A | 23.15
14.007.0140-0 | 128.61
14.007.0140-A | 128.61
14.007.0145-0 | 60.92
14.007.0145-A | 60.92
14.007.0150-0 | 82.58
14.007.0150-A | 82.58
14.007.0155-0 | 200.57
14.007.0155-A | 200.57
14.007.0160-0 | 238.36
14.007.0160-A | 238.36
14.007.0165-0 | 335.53
14.007.0165-A | 335.53
14.007.0170-0 | 437.99
14.007.0170-A | 437.99
14.007.0175-0 | 600.03
14.007.0175-A | 600.03
14.007.0185-0 | 966.65
14.007.0185-A | 966.65
14.007.0190-0 | 232.68
14.007.0190-A | 232.68
14.007.0195-0 | 165.56
14.007.0195-A | 165.56
14.007.0200-0 | 265.92
14.007.0200-A | 265.92
14.007.0249-0 | 51.4
14.007.0249-A | 51.4
14.007.0252-0 | 62.73
14.007.0252-A | 62.73
14.007.0256-0 | 39.27
14.007.0256-A | 39.27
14.007.0259-0 | 54.27
14.007.0259-A | 54.27
14.007.0261-0 | 41.38
14.007.0261-A | 41.38
14.007.0264-0 | 76.12
14.007.0264-A | 76.12
14.007.0266-0 | 50.97
14.007.0266-A | 50.97
14.007.0268-0 | 15.35
14.007.0268-A | 15.35
14.007.0269-0 | 9.38
14.007.0269-A | 9.38
14.007.0270-0 | 41.7
14.007.0270-A | 41.7
14.007.0276-0 | 47.19
14.007.0276-A | 47.19
14.007.0277-0 | 9.38
14.007.0277-A | 9.38
14.007.0278-0 | 50.27
14.007.0278-A | 50.27
14.007.0279-0 | 14.61
14.007.0279-A | 14.61
14.007.0280-0 | 52.91
14.007.0280-A | 52.91
14.007.0281-0 | 17.57
14.007.0281-A | 17.57
14.007.0282-0 | 41.92
14.007.0282-A | 41.92
14.007.0283-0 | 4.48
14.007.0283-A | 4.48
14.007.0284-0 | 9.05
14.007.0284-A | 9.05
14.007.0286-0 | 16
14.007.0286-A | 16
14.007.0287-0 | 48.21
14.007.0287-A | 48.21
14.007.0288-0 | 12.24
14.007.0288-A | 12.24
14.007.0289-0 | 45.75
14.007.0289-A | 45.75
14.007.0290-0 | 5.69
14.007.0290-A | 5.69
14.007.0294-0 | 67.88
14.007.0294-A | 67.88
14.007.0296-0 | 36.98
14.007.0296-A | 36.98
14.007.0298-0 | 111.55
14.007.0298-A | 111.55
14.007.0300-0 | 22.94
14.007.0300-A | 22.94
14.007.0302-0 | 57.8
14.007.0302-A | 57.8
14.007.0304-0 | 96.42
14.007.0304-A | 96.42
14.007.0306-0 | 6.03
14.007.0306-A | 6.03
14.007.0308-0 | 7.58
14.007.0308-A | 7.58
14.007.0310-0 | 52.59
14.007.0310-A | 52.59
14.007.0312-0 | 20.94
14.007.0312-A | 20.94
14.007.0313-0 | 162.04
14.007.0313-A | 162.04
14.007.0314-0 | 132.42
14.007.0314-A | 132.42
14.007.0315-0 | 185.19
14.007.0315-A | 185.19
14.007.0316-0 | 8.29
14.007.0316-A | 8.29
14.007.0318-0 | 18.54
14.007.0318-A | 18.54
14.007.0320-0 | 22.44
14.007.0320-A | 22.44
14.007.0322-0 | 24.21
14.007.0322-A | 24.21
14.007.0324-0 | 37.07
14.007.0324-A | 37.07
14.007.0326-0 | 39.94
14.007.0326-A | 39.94
14.007.0328-0 | 7.27
14.007.0328-A | 7.27
14.007.0332-0 | 3.53
14.007.0332-A | 3.53
14.007.0334-0 | 15.56
14.007.0334-A | 15.56
14.007.0335-0 | 9.79
14.007.0335-A | 9.79
14.007.0336-0 | 21.08
14.007.0336-A | 21.08
14.007.0337-0 | 43.08
14.007.0337-A | 43.08
14.007.0338-0 | 38.89
14.007.0338-A | 38.89
14.007.0340-0 | 35.01
14.007.0340-A | 35.01
14.007.0342-0 | 41.32
14.007.0342-A | 41.32
14.007.0344-0 | 71.86
14.007.0344-A | 71.86
14.007.0345-0 | 11.42
14.007.0345-A | 11.42
14.007.0346-0 | 30.85
14.007.0346-A | 30.85
14.007.0347-0 | 31.92
14.007.0347-A | 31.92
14.007.0348-0 | 22.48
14.007.0348-A | 22.48
14.007.0360-0 | 6.9
14.007.0360-A | 6.57
14.007.0365-0 | 5.05
14.007.0365-A | 4.72
14.007.0390-0 | 1.31
14.007.0390-A | 1.31
14.007.0396-0 | 14.39
14.007.0396-A | 14.39
14.007.0400-0 | 86.92
14.007.0400-A | 86.92
14.007.0500-0 | 426.89
14.007.0500-A | 423.09
14.007.0505-0 | 904.67
14.007.0505-A | 896.04
14.008.0010-0 | 1088.81
14.008.0010-A | 1009.96
14.008.0015-0 | 1600.44
14.008.0015-A | 1480.74
14.008.0020-0 | 1605.24
14.008.0020-A | 1485.54
14.008.0025-0 | 2013.6
14.008.0025-A | 1855.88
14.008.0030-0 | 3036.84
14.008.0030-A | 2797.44
14.008.0035-0 | 3046.45
14.008.0035-A | 2807.05
14.008.0045-0 | 963.26
14.008.0045-A | 894.77
14.008.0050-0 | 3796.77
14.008.0050-A | 3769.12
14.008.0052-0 | 2411
14.008.0052-A | 2383.35
14.008.0055-0 | 2199.82
14.008.0055-A | 2172.17
14.008.0065-0 | 845.48
14.008.0065-A | 776.99
14.008.0070-0 | 211.83
14.008.0070-A | 195.37
14.008.0075-0 | 246.55
14.008.0075-A | 227.97
14.008.0080-0 | 280.99
14.008.0080-A | 260.29
14.008.0087-0 | 300.08
14.008.0087-A | 286.78
14.008.0088-0 | 307.95
14.008.0088-A | 284.99
14.008.0089-0 | 329.09
14.008.0089-A | 300.58
14.008.0095-0 | 907.04
14.008.0095-A | 828.18
14.008.0096-0 | 1415.51
14.008.0096-A | 1295.8
14.008.0097-0 | 1417.16
14.008.0097-A | 1297.45
14.009.0010-0 | 69.68
14.009.0010-A | 60.37
14.009.0015-0 | 63.49
14.009.0015-A | 55
14.009.0020-0 | 57.6
14.009.0020-A | 49.9
14.009.0022-0 | 27.87
14.009.0022-A | 24.14
14.009.0024-0 | 25.39
14.009.0024-A | 22
14.009.0026-0 | 22.91
14.009.0026-A | 19.85
14.009.0040-0 | 23.22
14.009.0040-A | 20.12
14.009.0045-0 | 18.58
14.009.0045-A | 16.09
14.009.0050-0 | 13.93
14.009.0050-A | 12.07
14.009.0052-0 | 10.84
14.009.0052-A | 9.39
14.009.0054-0 | 9.29
14.009.0054-A | 8.04
14.009.0056-0 | 7.74
14.009.0056-A | 6.7
14.009.0060-0 | 15.48
14.009.0060-A | 13.41
14.009.0070-0 | 69.68
14.009.0070-A | 60.37
14.009.0075-0 | 52.65
14.009.0075-A | 45.61
14.009.0080-0 | 108.4
14.009.0080-A | 93.91
14.009.0085-0 | 7.74
14.009.0085-A | 6.7
14.009.0090-0 | 9.29
14.009.0090-A | 8.04
14.009.0095-0 | 6.19
14.009.0095-A | 5.36
14.009.0110-0 | 30.97
14.009.0110-A | 26.83
14.009.0120-0 | 61.94
14.009.0120-A | 53.66
14.009.0125-0 | 30.97
14.009.0125-A | 26.83
14.009.0130-0 | 30.97
14.009.0130-A | 26.83
14.010.0010-0 | 1673.88
14.010.0010-A | 1621.06
14.010.0015-0 | 1568.45
14.010.0015-A | 1515.63
15.001.0020-1 | 266.05
15.001.0020-B | 237.82
15.001.0025-0 | 312.61
15.001.0025-A | 282.9
15.001.0026-0 | 390.36
15.001.0026-A | 356.02
15.001.0027-0 | 627.95
15.001.0027-A | 576.54
15.001.0028-0 | 533.74
15.001.0028-A | 488.06
15.001.0029-0 | 1603.67
15.001.0029-A | 1490.29
15.001.0030-0 | 1841.18
15.001.0030-A | 1710.75
15.001.0031-0 | 1225.66
15.001.0031-A | 1135.31
15.001.0032-0 | 498.43
15.001.0032-A | 453.4
15.001.0033-0 | 402.52
15.001.0033-A | 363.44
15.001.0034-0 | 1387.39
15.001.0034-A | 1290.18
15.001.0035-0 | 1568.05
15.001.0035-A | 1457.11
15.001.0053-0 | 4624.91
15.001.0053-A | 4462.48
15.001.0054-0 | 2627.54
15.001.0054-A | 2529.97
15.001.0055-0 | 2947.88
15.001.0055-A | 2833.66
15.001.0056-0 | 1716.2
15.001.0056-A | 1646.41
15.001.0057-0 | 6199.47
15.001.0057-A | 5953.76
15.001.0060-0 | 694.47
15.001.0060-A | 637.06
15.001.0061-0 | 1208.04
15.001.0061-A | 1108.57
15.001.0069-0 | 563.05
15.001.0069-A | 499.59
15.001.0071-0 | 944.77
15.001.0071-A | 858.51
15.001.0072-0 | 1096.2
15.001.0072-A | 1001.07
15.001.0073-0 | 1390.81
15.001.0073-A | 1280.57
15.001.0075-0 | 885.47
15.001.0075-A | 804.9
15.001.0076-0 | 1238.55
15.001.0076-A | 1141.15
15.001.0077-0 | 123.6
15.001.0077-A | 123.6
15.001.0078-0 | 141.29
15.001.0078-A | 141.29
15.001.0079-0 | 515
15.001.0079-A | 515
15.001.0080-0 | 61.74
15.001.0080-A | 57.82
15.001.0090-0 | 85.85
15.001.0090-A | 80.8
15.001.0095-0 | 117.97
15.001.0095-A | 111.23
15.001.0100-0 | 164.65
15.001.0100-A | 155.42
15.002.0062-0 | 305.26
15.002.0062-A | 292.06
15.002.0063-0 | 356.88
15.002.0063-A | 343.68
15.002.0080-0 | 1733.49
15.002.0080-A | 1652.56
15.002.0082-0 | 2141.55
15.002.0082-A | 2044.41
15.002.0084-0 | 2368.19
15.002.0084-A | 2261.76
15.002.0086-0 | 2517.64
15.002.0086-A | 2403.52
15.002.0088-0 | 2603.67
15.002.0088-A | 2487.16
15.002.0090-0 | 2802.87
15.002.0090-A | 2677.98
15.002.0092-0 | 3095.83
15.002.0092-A | 2959.85
15.002.0094-0 | 3583.68
15.002.0094-A | 3427.24
15.002.0096-0 | 3837.33
15.002.0096-A | 3670.34
15.002.0120-0 | 258.35
15.002.0120-A | 240.19
15.002.0125-0 | 466.31
15.002.0125-A | 436.58
15.002.0130-0 | 1564.79
15.002.0130-A | 1455.51
15.002.0135-0 | 2933.4
15.002.0135-A | 2729.46
15.002.0200-0 | 547.32
15.002.0200-A | 536.78
15.002.0205-0 | 460.9
15.002.0205-A | 452.85
15.002.0210-0 | 398.19
15.002.0210-A | 392.91
15.002.0310-0 | 2307.1
15.002.0310-A | 2231.32
15.002.0400-0 | 305.26
15.002.0400-A | 292.06
15.002.0401-0 | 357.11
15.002.0401-A | 343.9
15.002.0580-0 | 7394.42
15.002.0580-A | 7301.31
15.002.0584-0 | 11053.19
15.002.0584-A | 10909.85
15.002.0588-0 | 13541.63
15.002.0588-A | 13377.89
15.002.0590-0 | 13331.95
15.002.0590-A | 13170.39
15.002.0596-0 | 16712.55
15.002.0596-A | 16496.27
15.002.0622-0 | 1598.67
15.002.0622-A | 1560.19
15.002.0623-0 | 2422.48
15.002.0623-A | 2373.25
15.002.0624-0 | 2963.14
15.002.0624-A | 2903.11
15.002.0625-0 | 4703.71
15.002.0625-A | 4633.27
15.002.0627-0 | 5238.07
15.002.0627-A | 5155.86
15.002.0630-0 | 7319.76
15.002.0630-A | 7226.93
15.002.0633-0 | 8553.94
15.002.0633-A | 8445.21
15.002.0637-0 | 9473.52
15.002.0637-A | 9350.88
15.002.0641-0 | 11052.19
15.002.0641-A | 10908.85
15.002.0643-0 | 12632.71
15.002.0643-A | 12468.69
15.002.0649-0 | 17034.55
15.002.0649-A | 16818.27
15.002.0662-0 | 2408.08
15.002.0662-A | 2358.85
15.002.0663-0 | 5639.71
15.002.0663-A | 5569.27
15.002.0664-0 | 7984.42
15.002.0664-A | 7891.31
15.002.0665-0 | 10127.52
15.002.0665-A | 10004.88
15.002.0666-0 | 15001.01
15.002.0666-A | 14839.45
15.002.0668-0 | 1536.17
15.002.0668-A | 1497.69
15.002.0669-0 | 2192.48
15.002.0669-A | 2143.25
15.002.0670-0 | 2605.14
15.002.0670-A | 2545.11
15.002.0671-0 | 4573.71
15.002.0671-A | 4503.27
15.002.0673-0 | 5294.07
15.002.0673-A | 5211.86
15.002.0676-0 | 6218.76
15.002.0676-A | 6125.93
15.002.0679-0 | 7452.94
15.002.0679-A | 7344.21
15.002.0683-0 | 8054.52
15.002.0683-A | 7931.88
15.002.0687-0 | 9634.19
15.002.0687-A | 9490.85
15.002.0689-0 | 11213.71
15.002.0689-A | 11049.69
15.002.0695-0 | 15989.55
15.002.0695-A | 15773.27
15.003.0023-0 | 53.47
15.003.0023-A | 50.29
15.003.0024-0 | 71.93
15.003.0024-A | 67.33
15.003.0025-1 | 101.59
15.003.0025-B | 95.68
15.003.0026-1 | 115.16
15.003.0026-B | 107.94
15.003.0027-1 | 141.64
15.003.0027-B | 133.34
15.003.0028-0 | 186.17
15.003.0028-A | 177.36
15.003.0066-0 | 1239.02
15.003.0066-A | 1179.6
15.003.0068-0 | 1597.5
15.003.0068-A | 1510.82
15.003.0069-0 | 589.53
15.003.0069-A | 569.73
15.003.0073-0 | 1014.43
15.003.0073-A | 948.08
15.003.0175-0 | 20.58
15.003.0175-A | 20.25
15.003.0176-0 | 12.76
15.003.0176-A | 12.43
15.003.0177-0 | 27.02
15.003.0177-A | 24.49
15.003.0178-0 | 39.43
15.003.0178-A | 35.58
15.003.0179-0 | 20.63
15.003.0179-A | 20.3
15.003.0180-0 | 53.59
15.003.0180-A | 49.46
15.003.0181-0 | 25.65
15.003.0181-A | 25.65
15.003.0185-0 | 22.04
15.003.0185-A | 21.71
15.003.0186-0 | 172.96
15.003.0186-A | 172.43
15.003.0190-0 | 393
15.003.0190-A | 383.1
15.003.0192-0 | 228.58
15.003.0192-A | 218.68
15.003.0193-0 | 196.54
15.003.0193-A | 186.96
15.003.0194-0 | 194.4
15.003.0194-A | 184.82
15.003.0200-0 | 10.65
15.003.0200-A | 9.92
15.003.0202-0 | 13.14
15.003.0202-A | 12.28
15.003.0204-0 | 15.91
15.003.0204-A | 14.86
15.003.0206-0 | 19.88
15.003.0206-A | 18.7
15.003.0208-0 | 24.88
15.003.0208-A | 23.56
15.003.0210-0 | 35.19
15.003.0210-A | 33.6
15.003.0212-0 | 57.16
15.003.0212-A | 55.18
15.003.0214-0 | 69.33
15.003.0214-A | 67.15
15.003.0216-0 | 89.48
15.003.0216-A | 86.84
15.003.0350-0 | 16.36
15.003.0350-A | 14.75
15.003.0351-0 | 25.72
15.003.0351-A | 23.18
15.003.0352-0 | 28.06
15.003.0352-A | 25.28
15.003.0353-0 | 42.09
15.003.0353-A | 37.93
15.003.0354-1 | 46.76
15.003.0354-B | 42.14
15.003.0355-0 | 70.15
15.003.0355-A | 63.22
15.003.0356-1 | 56.64
15.003.0356-B | 51.03
15.003.0357-0 | 84.96
15.003.0357-A | 76.55
15.003.0358-1 | 76.87
15.003.0358-B | 70.27
15.003.0359-0 | 126.84
15.003.0359-A | 115.95
15.003.0360-0 | 96.92
15.003.0360-A | 85.42
15.003.0361-0 | 140.06
15.003.0361-A | 122.81
15.003.0365-0 | 39.21
15.003.0365-A | 35.38
15.003.0370-0 | 14.12
15.003.0370-A | 12.8
15.003.0371-0 | 14.06
15.003.0371-A | 12.74
15.003.0372-0 | 14.14
15.003.0372-A | 12.82
15.003.0373-0 | 19.11
15.003.0373-A | 17.79
15.003.0375-0 | 67.92
15.003.0375-A | 60.26
15.003.0377-0 | 57.59
15.003.0377-A | 49.93
15.003.0379-0 | 28.83
15.003.0379-A | 25
15.003.0380-0 | 39.04
15.003.0380-A | 35.21
15.003.0381-0 | 32.16
15.003.0381-A | 28.32
15.003.0390-0 | 9.92
15.003.0390-A | 9.01
15.003.0391-0 | 9.9
15.003.0391-A | 8.99
15.003.0392-0 | 10.18
15.003.0392-A | 9.26
15.003.0393-0 | 11.2
15.003.0393-A | 10.2
15.003.0394-0 | 11.41
15.003.0394-A | 10.41
15.003.0395-0 | 12.57
15.003.0395-A | 11.5
15.003.0396-0 | 15.49
15.003.0396-A | 14.42
15.003.0397-0 | 16.7
15.003.0397-A | 15.55
15.003.0398-0 | 18.24
15.003.0398-A | 17.09
15.003.0400-0 | 259.06
15.003.0400-A | 232.65
15.003.0405-0 | 63.43
15.003.0405-A | 56.83
15.003.0410-0 | 157.35
15.003.0410-A | 144.15
15.003.0415-0 | 191.79
15.003.0415-A | 166.24
15.003.0420-0 | 31.07
15.003.0420-A | 27.07
15.003.0421-0 | 41.42
15.003.0421-A | 36.1
15.003.0500-0 | 51.28
15.003.0500-A | 50.12
15.003.0505-0 | 89.66
15.003.0505-A | 88.5
15.003.0510-0 | 30.93
15.003.0510-A | 29.77
15.003.0515-0 | 36.52
15.003.0515-A | 35.36
15.003.0520-0 | 49.23
15.003.0520-A | 48.06
15.003.0525-0 | 61.9
15.003.0525-A | 60.52
15.003.0530-0 | 78.76
15.003.0530-A | 77.18
15.003.0535-0 | 105.26
15.003.0535-A | 103.47
15.003.0540-0 | 118.06
15.003.0540-A | 116.01
15.003.0545-0 | 140.24
15.003.0545-A | 137.82
15.003.0550-0 | 183.46
15.003.0550-A | 180.73
15.003.0552-0 | 211.84
15.003.0552-A | 208.93
15.003.0555-0 | 291.04
15.003.0555-A | 287.6
15.003.0560-0 | 430.52
15.003.0560-A | 426.77
15.003.0565-0 | 476.66
15.003.0565-A | 472.58
15.003.0600-0 | 167.51
15.003.0600-A | 154.31
15.003.0650-0 | 161.59
15.003.0650-A | 148.38
15.004.0010-0 | 747.45
15.004.0010-A | 706.89
15.004.0011-0 | 1071.6
15.004.0011-A | 1021.33
15.004.0012-0 | 2352.02
15.004.0012-A | 2262.55
15.004.0013-0 | 3276.29
15.004.0013-A | 3174.04
15.004.0014-0 | 4562.93
15.004.0014-A | 4440.41
15.004.0023-0 | 24.89
15.004.0023-A | 22.35
15.004.0024-0 | 31.55
15.004.0024-A | 28.69
15.004.0025-0 | 38.18
15.004.0025-A | 34.99
15.004.0026-0 | 42.64
15.004.0026-A | 39.11
15.004.0027-0 | 57.5
15.004.0027-A | 53.5
15.004.0028-0 | 87.72
15.004.0028-A | 83.26
15.004.0045-0 | 287.36
15.004.0045-A | 257.65
15.004.0046-0 | 517.58
15.004.0046-A | 472.54
15.004.0050-0 | 224.88
15.004.0050-A | 203.75
15.004.0051-0 | 213.73
15.004.0051-A | 192.6
15.004.0053-0 | 431.25
15.004.0053-A | 388.99
15.004.0055-0 | 368.11
15.004.0055-A | 325.32
15.004.0058-0 | 366.59
15.004.0058-A | 323.8
15.004.0059-0 | 192.25
15.004.0059-A | 169.14
15.004.0060-1 | 318.69
15.004.0060-B | 288.98
15.004.0061-0 | 411.66
15.004.0061-A | 375.35
15.004.0062-0 | 410.84
15.004.0062-A | 374.53
15.004.0063-0 | 225.31
15.004.0063-A | 200.44
15.004.0064-0 | 284.15
15.004.0064-A | 253.05
15.004.0065-0 | 190.3
15.004.0065-A | 167.19
15.004.0067-0 | 216.74
15.004.0067-A | 192.04
15.004.0070-0 | 310.68
15.004.0070-A | 278.2
15.004.0074-0 | 436.52
15.004.0074-A | 393.62
15.004.0075-0 | 218.87
15.004.0075-A | 194.17
15.004.0076-0 | 55.34
15.004.0076-A | 53.04
15.004.0080-0 | 258.19
15.004.0080-A | 226.88
15.004.0085-0 | 260.6
15.004.0085-A | 235.9
15.004.0086-0 | 22.22
15.004.0086-A | 20.31
15.004.0090-0 | 196.72
15.004.0090-A | 173.62
15.004.0102-1 | 452.57
15.004.0102-B | 406.47
15.004.0103-0 | 391.42
15.004.0103-A | 348.62
15.004.0104-0 | 406.06
15.004.0104-A | 363.26
15.004.0105-0 | 427.79
15.004.0105-A | 385
15.004.0108-0 | 381.28
15.004.0108-A | 341.79
15.004.0110-0 | 368.49
15.004.0110-A | 329
15.004.0125-0 | 396.89
15.004.0125-A | 355.42
15.004.0126-0 | 365.86
15.004.0126-A | 326.36
15.004.0127-0 | 353.07
15.004.0127-A | 313.57
15.004.0130-0 | 382.03
15.004.0130-A | 342.53
15.004.0131-0 | 341.08
15.004.0131-A | 304.89
15.004.0133-0 | 328.29
15.004.0133-A | 292.1
15.004.0150-0 | 306.94
15.004.0150-A | 274.46
15.004.0151-0 | 259.89
15.004.0151-A | 233.48
15.004.0160-0 | 184.45
15.004.0160-A | 163.81
15.004.0161-0 | 240.12
15.004.0161-A | 213.74
15.004.0170-0 | 68.3
15.004.0170-A | 61.97
15.004.0175-1 | 237.67
15.004.0175-B | 224.47
15.004.0176-0 | 148.18
15.004.0176-A | 134.98
15.004.0180-0 | 151.29
15.004.0180-A | 144.69
15.004.0181-0 | 90.68
15.004.0181-A | 84.08
15.004.0190-0 | 57.56
15.004.0190-A | 52.28
15.004.0200-0 | 203.11
15.004.0200-A | 189.89
15.004.0202-0 | 115.71
15.004.0202-A | 105.29
15.004.0204-0 | 71.15
15.004.0204-A | 65.32
15.004.0210-0 | 35.24
15.004.0210-A | 32.6
15.004.0212-0 | 28.76
15.004.0212-A | 26.78
15.004.0220-0 | 232.78
15.004.0220-A | 219.56
15.004.0222-0 | 160.17
15.004.0222-A | 148.26
15.004.0224-0 | 83.57
15.004.0224-A | 77.75
15.004.0250-0 | 351.63
15.004.0250-A | 322.45
15.004.0251-0 | 475.07
15.004.0251-A | 432.68
15.004.0255-0 | 404.12
15.004.0255-A | 371.11
15.004.0300-0 | 10.1
15.004.0300-A | 10.1
15.004.0305-0 | 3.11
15.004.0305-A | 3.11
15.004.0310-0 | 8.7
15.004.0310-A | 8.7
15.004.0315-0 | 2.52
15.004.0315-A | 2.52
15.004.0320-0 | 6.47
15.004.0320-A | 6.47
15.004.0325-0 | 17.51
15.004.0325-A | 17.51
15.004.0330-0 | 20.38
15.004.0330-A | 20.38
15.004.0335-0 | 15.65
15.004.0335-A | 15.65
15.004.0500-0 | 144.62
15.004.0500-A | 139.69
15.004.0505-0 | 194.47
15.004.0505-A | 188.76
15.004.0600-0 | 117.75
15.004.0600-A | 117.42
15.004.0620-0 | 181.94
15.004.0620-A | 181.61
15.004.0640-0 | 44.7
15.004.0640-A | 44.37
15.004.0700-0 | 5
15.004.0700-A | 4.43
15.004.0705-0 | 6.51
15.004.0705-A | 5.74
15.004.0710-0 | 9.98
15.004.0710-A | 8.83
15.004.0715-0 | 12.71
15.004.0715-A | 11.18
15.004.0720-0 | 24.58
15.004.0720-A | 21.52
15.005.0010-0 | 412.28
15.005.0010-A | 392.47
15.005.0020-0 | 642.78
15.005.0020-A | 609.77
15.005.0030-0 | 352.19
15.005.0030-A | 325.78
15.005.0040-1 | 399.1
15.005.0040-B | 382.59
15.005.0050-0 | 456.71
15.005.0050-A | 438.55
15.005.0060-0 | 425.48
15.005.0060-A | 396.72
15.005.0070-0 | 409.5
15.005.0070-A | 391.61
15.005.0100-0 | 105.04
15.005.0100-A | 98.75
15.005.0110-0 | 150.19
15.005.0110-A | 143.44
15.005.0120-0 | 192.73
15.005.0120-A | 185.51
15.005.0130-0 | 250.95
15.005.0130-A | 242.65
15.005.0140-0 | 356.57
15.005.0140-A | 347.75
15.005.0215-0 | 334.63
15.005.0215-A | 308.99
15.005.0220-0 | 616.28
15.005.0220-A | 570.12
15.005.0225-0 | 741.08
15.005.0225-A | 664.15
15.005.0240-0 | 91.78
15.005.0240-A | 85.29
15.005.0245-0 | 140.59
15.005.0245-A | 132.48
15.005.0253-0 | 67.61
15.005.0253-A | 63.77
15.005.0270-0 | 24.74
15.005.0270-A | 23.08
15.005.0272-0 | 28.38
15.005.0272-A | 26.72
15.005.0274-0 | 34.77
15.005.0274-A | 33.11
15.005.0275-0 | 59.85
15.005.0275-A | 56.02
15.005.0278-0 | 34.82
15.005.0278-A | 31.75
15.005.0280-0 | 64.57
15.005.0280-A | 60.74
15.006.0010-0 | 1314.81
15.006.0010-A | 1306.89
15.006.0012-0 | 1304.9
15.006.0012-A | 1298.3
15.006.0015-0 | 294.41
15.006.0015-A | 293.64
15.006.0016-0 | 587.38
15.006.0016-A | 586.04
15.006.0035-0 | 9819.18
15.006.0035-A | 9760.82
15.006.0040-0 | 1223.74
15.006.0040-A | 1165.38
15.006.0045-0 | 1605.46
15.006.0045-A | 1519.5
15.007.0204-0 | 97.12
15.007.0204-A | 95.27
15.007.0206-0 | 102
15.007.0206-A | 100.35
15.007.0208-0 | 63.21
15.007.0208-A | 61.36
15.007.0209-0 | 53.73
15.007.0209-A | 52.08
15.007.0210-0 | 1406.14
15.007.0210-A | 1338
15.007.0214-0 | 26.83
15.007.0214-A | 24.19
15.007.0216-0 | 40.74
15.007.0216-A | 37.44
15.007.0218-0 | 17.02
15.007.0218-A | 15.04
15.007.0270-0 | 22528.61
15.007.0270-A | 22502.2
15.007.0280-0 | 2067.41
15.007.0280-A | 2060.81
15.007.0285-0 | 1023.15
15.007.0285-A | 1016.55
15.007.0290-0 | 4308.6
15.007.0290-A | 4302
15.007.0295-0 | 2569.49
15.007.0295-A | 2562.89
15.007.0334-0 | 288.4
15.007.0334-A | 288.4
15.007.0338-0 | 387.5
15.007.0338-A | 374.3
15.007.0340-0 | 190.38
15.007.0340-A | 188.07
15.007.0345-0 | 37.11
15.007.0345-A | 35.79
15.007.0347-0 | 107.03
15.007.0347-A | 103.73
15.007.0350-0 | 2125.42
15.007.0350-A | 2072.6
15.007.0351-0 | 575.96
15.007.0351-A | 536.35
15.007.0357-0 | 461.55
15.007.0357-A | 454.95
15.007.0359-0 | 569.93
15.007.0359-A | 517.11
15.007.0400-0 | 125.58
15.007.0400-A | 113.7
15.007.0405-0 | 142.2
15.007.0405-A | 130.32
15.007.0410-0 | 192.98
15.007.0410-A | 178.12
15.007.0415-0 | 553
15.007.0415-A | 535.17
15.007.0420-0 | 597.7
15.007.0420-A | 582.15
15.007.0425-0 | 871.05
15.007.0425-A | 841.34
15.007.0430-0 | 905.87
15.007.0430-A | 876.16
15.007.0435-0 | 1474.43
15.007.0435-A | 1444.72
15.007.0440-0 | 1718.53
15.007.0440-A | 1688.82
15.007.0495-0 | 135.49
15.007.0495-A | 122.29
15.007.0498-0 | 152.11
15.007.0498-A | 138.91
15.007.0501-0 | 205.37
15.007.0501-A | 188.86
15.007.0504-0 | 567.86
15.007.0504-A | 548.06
15.007.0507-0 | 654.44
15.007.0507-A | 631.33
15.007.0511-0 | 895.83
15.007.0511-A | 862.82
15.007.0514-0 | 980.2
15.007.0514-A | 940.59
15.007.0517-0 | 1560.09
15.007.0517-A | 1517.18
15.007.0518-0 | 1767.79
15.007.0518-A | 1724.88
15.007.0520-0 | 103.89
15.007.0520-A | 102.98
15.007.0521-0 | 103.89
15.007.0521-A | 102.98
15.007.0522-0 | 106.65
15.007.0522-A | 105.74
15.007.0523-0 | 117.89
15.007.0523-A | 116.98
15.007.0524-0 | 121.35
15.007.0524-A | 120.27
15.007.0525-0 | 117.13
15.007.0525-A | 116.05
15.007.0526-0 | 126.37
15.007.0526-A | 125.29
15.007.0527-0 | 199.71
15.007.0527-A | 198.63
15.007.0528-0 | 267.06
15.007.0528-A | 265.98
15.007.0529-0 | 489.46
15.007.0529-A | 488.38
15.007.0530-0 | 60.86
15.007.0530-A | 59.54
15.007.0531-0 | 60.86
15.007.0531-A | 59.54
15.007.0532-0 | 60.86
15.007.0532-A | 59.54
15.007.0533-0 | 82.84
15.007.0533-A | 81.52
15.007.0534-0 | 79.85
15.007.0534-A | 78.53
15.007.0545-0 | 26.48
15.007.0545-A | 25.65
15.007.0547-0 | 71.27
15.007.0547-A | 70.44
15.007.0550-0 | 9.24
15.007.0550-A | 8.66
15.007.0552-0 | 17.48
15.007.0552-A | 16.9
15.007.0554-0 | 76.31
15.007.0554-A | 74.4
15.007.0556-0 | 178.1
15.007.0556-A | 176.19
15.007.0558-0 | 382.04
15.007.0558-A | 380.13
15.007.0560-0 | 505.58
15.007.0560-A | 503.67
15.007.0566-0 | 38.06
15.007.0566-A | 36.15
15.007.0567-0 | 66.32
15.007.0567-A | 64.41
15.007.0568-0 | 56.59
15.007.0568-A | 54.68
15.007.0569-0 | 96.3
15.007.0569-A | 94.39
15.007.0570-0 | 14.09
15.007.0570-A | 13.26
15.007.0572-0 | 14.38
15.007.0572-A | 13.55
15.007.0573-0 | 21.99
15.007.0573-A | 21.16
15.007.0574-0 | 47.84
15.007.0574-A | 47.01
15.007.0575-0 | 32.56
15.007.0575-A | 31.65
15.007.0576-0 | 38.64
15.007.0576-A | 37.73
15.007.0577-0 | 42.35
15.007.0577-A | 41.44
15.007.0578-0 | 96.8
15.007.0578-A | 95.89
15.007.0600-0 | 40.71
15.007.0600-A | 39.72
15.007.0601-0 | 54.2
15.007.0601-A | 53.21
15.007.0602-0 | 67.46
15.007.0602-A | 66.47
15.007.0605-0 | 125.88
15.007.0605-A | 124.89
15.007.0608-0 | 331.57
15.007.0608-A | 330.58
15.007.0609-0 | 344.82
15.007.0609-A | 343.83
15.007.0610-0 | 344.82
15.007.0610-A | 343.83
15.007.0611-0 | 1037.33
15.007.0611-A | 1036.34
15.007.0615-0 | 1773.68
15.007.0615-A | 1772.69
15.007.0616-0 | 1804.81
15.007.0616-A | 1803.82
15.007.0617-0 | 2607.95
15.007.0617-A | 2606.96
15.007.0640-0 | 45.3
15.007.0640-A | 44.47
15.007.0642-0 | 61.71
15.007.0642-A | 60.88
15.007.0643-0 | 148.94
15.007.0643-A | 148.11
15.007.0645-0 | 49.05
15.007.0645-A | 48.22
15.007.0646-0 | 55.1
15.007.0646-A | 54.27
15.007.0647-0 | 155.38
15.007.0647-A | 154.55
15.007.0680-0 | 459.06
15.007.0680-A | 456.42
15.007.0682-0 | 576.22
15.007.0682-A | 573.58
15.007.0684-0 | 1063.09
15.007.0684-A | 1060.45
15.007.0686-0 | 3659.12
15.007.0686-A | 3656.48
15.007.0688-0 | 4849.4
15.007.0688-A | 4846.76
15.007.0689-0 | 9150.41
15.007.0689-A | 9147.77
15.007.0696-0 | 294.03
15.007.0696-A | 287.43
15.007.0697-0 | 316.77
15.007.0697-A | 310.17
15.007.0699-0 | 341.41
15.007.0699-A | 334.81
15.007.0705-0 | 128.4
15.007.0705-A | 115.2
15.007.0710-0 | 152.56
15.007.0710-A | 142.66
15.007.0711-0 | 237.31
15.007.0711-A | 225.43
15.007.0712-0 | 270.19
15.007.0712-A | 256.99
15.008.0010-0 | 2.24
15.008.0010-A | 2.05
15.008.0015-0 | 3.26
15.008.0015-A | 2.99
15.008.0020-0 | 4.51
15.008.0020-A | 4.18
15.008.0025-0 | 6.27
15.008.0025-A | 5.86
15.008.0030-0 | 8.29
15.008.0030-A | 7.83
15.008.0035-0 | 11.51
15.008.0035-A | 10.98
15.008.0080-0 | 2.95
15.008.0080-A | 2.69
15.008.0085-0 | 4.04
15.008.0085-A | 3.71
15.008.0090-0 | 5.49
15.008.0090-A | 5.08
15.008.0095-0 | 7.11
15.008.0095-A | 6.65
15.008.0100-0 | 10.23
15.008.0100-A | 9.7
15.008.0105-0 | 14.06
15.008.0105-A | 13.47
15.008.0110-0 | 20.09
15.008.0110-A | 19.43
15.008.0112-0 | 30.55
15.008.0112-A | 29.56
15.008.0115-0 | 48.8
15.008.0115-A | 47.48
15.008.0120-0 | 68.31
15.008.0120-A | 66.65
15.008.0125-0 | 87.29
15.008.0125-A | 85.31
15.008.0130-0 | 90.83
15.008.0130-A | 88.52
15.008.0135-0 | 133.25
15.008.0135-A | 130.61
15.008.0140-0 | 160.95
15.008.0140-A | 157.97
15.008.0145-0 | 208.04
15.008.0145-A | 204.74
15.008.0150-0 | 212.89
15.008.0150-A | 209.26
15.008.0155-0 | 5.25
15.008.0155-A | 4.92
15.008.0157-0 | 7.07
15.008.0157-A | 6.74
15.008.0159-0 | 9.11
15.008.0159-A | 8.71
15.008.0161-0 | 12.25
15.008.0161-A | 11.85
15.008.0163-0 | 17.89
15.008.0163-A | 17.43
15.008.0165-0 | 26.12
15.008.0165-A | 25.66
15.008.0167-0 | 38.17
15.008.0167-A | 37.65
15.008.0169-0 | 71.38
15.008.0169-A | 70.85
15.008.0171-0 | 3.56
15.008.0171-A | 3.29
15.008.0173-0 | 4.81
15.008.0173-A | 4.48
15.008.0175-0 | 6.26
15.008.0175-A | 5.86
15.008.0177-0 | 8.39
15.008.0177-A | 7.93
15.008.0179-0 | 10.78
15.008.0179-A | 10.25
15.008.0181-0 | 15.21
15.008.0181-A | 14.62
15.008.0183-0 | 20.4
15.008.0183-A | 19.74
15.008.0185-0 | 30.03
15.008.0185-A | 29.04
15.008.0187-0 | 42.07
15.008.0187-A | 40.75
15.008.0189-0 | 58.76
15.008.0189-A | 57.11
15.008.0191-0 | 76.43
15.008.0191-A | 74.45
15.008.0193-0 | 95.84
15.008.0193-A | 93.53
15.008.0194-0 | 118.12
15.008.0194-A | 115.48
15.008.0197-0 | 142.17
15.008.0197-A | 139.2
15.008.0199-0 | 184.81
15.008.0199-A | 181.51
15.008.0200-0 | 3.23
15.008.0200-A | 2.96
15.008.0205-0 | 4.31
15.008.0205-A | 3.98
15.008.0210-0 | 5.8
15.008.0210-A | 5.4
15.008.0215-0 | 7.47
15.008.0215-A | 7.01
15.008.0220-0 | 10.61
15.008.0220-A | 10.08
15.008.0225-0 | 14.36
15.008.0225-A | 13.77
15.008.0230-0 | 20.49
15.008.0230-A | 19.83
15.008.0232-0 | 29.48
15.008.0232-A | 28.49
15.008.0235-0 | 41.42
15.008.0235-A | 40.1
15.008.0240-0 | 55.39
15.008.0240-A | 53.74
15.008.0245-0 | 72.72
15.008.0245-A | 70.74
15.008.0250-0 | 92.57
15.008.0250-A | 90.26
15.008.0255-0 | 112.11
15.008.0255-A | 109.47
15.008.0260-0 | 140.79
15.008.0260-A | 137.82
15.008.0265-0 | 168.71
15.008.0265-A | 165.41
15.008.0270-0 | 208.34
15.008.0270-A | 204.71
15.008.0300-0 | 4.47
15.008.0300-A | 4.14
15.008.0301-0 | 6.3
15.008.0301-A | 5.9
15.008.0302-0 | 9.66
15.008.0302-A | 9.07
15.008.0320-0 | 4.02
15.008.0320-A | 3.69
15.008.0321-0 | 4.69
15.008.0321-A | 4.36
15.008.0391-0 | 43.71
15.008.0391-A | 43.05
15.008.0392-0 | 54.86
15.008.0392-A | 53.87
15.008.0393-0 | 68.26
15.008.0393-A | 66.94
15.008.0394-0 | 89.58
15.008.0394-A | 87.93
15.009.0010-0 | 29.11
15.009.0010-A | 27.45
15.009.0015-0 | 34.86
15.009.0015-A | 32.86
15.009.0020-0 | 39.66
15.009.0020-A | 37.66
15.009.0025-0 | 44.98
15.009.0025-A | 42.98
15.009.0100-0 | 0.93
15.009.0100-A | 0.88
15.009.0105-0 | 1.28
15.009.0105-A | 1.22
15.009.0110-0 | 1.87
15.009.0110-A | 1.8
15.009.0115-0 | 2.79
15.009.0115-A | 2.71
15.009.0120-0 | 4.28
15.009.0120-A | 4.15
15.009.0125-0 | 6.55
15.009.0125-A | 6.38
15.009.0130-0 | 10.48
15.009.0130-A | 10.22
15.009.0135-0 | 17.27
15.009.0135-A | 16.74
15.009.0140-0 | 22.59
15.009.0140-A | 22.07
15.009.0143-0 | 31.66
15.009.0143-A | 31
15.009.0150-0 | 41.38
15.009.0150-A | 40.65
15.009.0155-0 | 55.88
15.009.0155-A | 55.09
15.010.0010-0 | 1.57
15.010.0010-A | 1.41
15.010.0012-0 | 3.13
15.010.0012-A | 2.86
15.010.0030-0 | 10.71
15.010.0030-A | 10.32
15.010.0031-0 | 17.2
15.010.0031-A | 16.73
15.010.0032-0 | 22.75
15.010.0032-A | 22.22
15.010.0035-0 | 54.57
15.010.0035-A | 52.59
15.010.0036-0 | 90.74
15.010.0036-A | 86.78
15.010.0040-0 | 9.16
15.010.0040-A | 8.76
15.010.0041-0 | 14.3
15.010.0041-A | 13.84
15.010.0042-0 | 20.9
15.010.0042-A | 20.37
15.010.0043-0 | 40.57
15.010.0043-A | 39.91
15.010.0045-0 | 74.91
15.010.0045-A | 73.99
15.010.0046-0 | 83.98
15.010.0046-A | 82.66
15.010.0047-0 | 199.02
15.010.0047-A | 187.14
15.010.0048-0 | 263.93
15.010.0048-A | 248.09
15.010.0060-0 | 4.25
15.010.0060-A | 4.11
15.010.0061-0 | 5.11
15.010.0061-A | 4.92
15.010.0062-0 | 6.26
15.010.0062-A | 5.93
15.010.0063-0 | 6.68
15.010.0063-A | 6.35
15.010.0064-0 | 4.31
15.010.0064-A | 4.18
15.010.0065-0 | 6.75
15.010.0065-A | 6.55
15.010.0066-0 | 8.8
15.010.0066-A | 8.47
15.010.0067-0 | 9.75
15.010.0067-A | 9.42
15.010.0070-0 | 2.17
15.010.0070-A | 2.04
15.010.0071-0 | 3.52
15.010.0071-A | 3.33
15.010.0072-0 | 5.12
15.010.0072-A | 4.79
15.010.0073-0 | 5.85
15.010.0073-A | 5.52
15.010.0115-0 | 4.65
15.010.0115-A | 4.19
15.010.0120-0 | 4.84
15.010.0120-A | 4.38
15.011.0010-0 | 372.3
15.011.0010-A | 357.56
15.011.0013-0 | 425.52
15.011.0013-A | 410.53
15.011.0015-0 | 426.03
15.011.0015-A | 410.98
15.011.0016-0 | 555.06
15.011.0016-A | 534
15.011.0018-0 | 1223.33
15.011.0018-A | 1202.24
15.011.0019-0 | 1315.68
15.011.0019-A | 1291.6
15.011.0022-0 | 417.08
15.011.0022-A | 397.77
15.011.0025-0 | 561.37
15.011.0025-A | 538.25
15.011.0026-0 | 667.77
15.011.0026-A | 642.51
15.011.0028-0 | 1288.66
15.011.0028-A | 1261.86
15.011.0031-0 | 1373.75
15.011.0031-A | 1345.21
15.011.0070-0 | 24745.15
15.011.0070-A | 24347.82
15.011.0071-0 | 28285.52
15.011.0071-A | 27888.19
15.011.0072-0 | 33135.59
15.011.0072-A | 32738.26
15.011.0073-0 | 39538.35
15.011.0073-A | 39141.02
15.011.0074-0 | 48043.48
15.011.0074-A | 47646.15
15.011.0075-0 | 39005.02
15.011.0075-A | 38347.02
15.011.0076-0 | 45538.56
15.011.0076-A | 44880.56
15.011.0077-0 | 49903.63
15.011.0077-A | 49245.63
15.011.0078-0 | 64334.97
15.011.0078-A | 63676.97
15.011.0079-0 | 75792.67
15.011.0079-A | 75139.71
15.011.0082-0 | 1166.9
15.011.0082-A | 1151.52
15.011.0086-0 | 1395.95
15.011.0086-A | 1376.91
15.011.0090-0 | 1515.12
15.011.0090-A | 1492.38
15.011.0095-0 | 1936.5
15.011.0095-A | 1912.04
15.011.0130-0 | 25144.46
15.011.0130-A | 24422.74
15.011.0132-0 | 29484.1
15.011.0132-A | 28762.38
15.011.0134-0 | 38643.73
15.011.0134-A | 37922.01
15.011.0136-0 | 39616.48
15.011.0136-A | 38887.81
15.011.0138-0 | 45355.81
15.011.0138-A | 44627.14
15.011.0150-0 | 20319.69
15.011.0150-A | 19851.72
15.011.0152-0 | 21768.29
15.011.0152-A | 21300.32
15.011.0154-0 | 25217.95
15.011.0154-A | 24749.98
15.011.0156-0 | 28881.63
15.011.0156-A | 28409.58
15.011.0158-0 | 33575.57
15.011.0158-A | 33103.51
15.011.0160-0 | 62663.19
15.011.0160-A | 61925.97
15.011.0162-0 | 42846.66
15.011.0162-A | 42366.06
15.012.0060-0 | 24.89
15.012.0060-A | 23.61
15.014.0005-0 | 131.38
15.014.0005-A | 121.38
15.014.0010-0 | 162.72
15.014.0010-A | 152.47
15.014.0015-0 | 182.97
15.014.0015-A | 172.46
15.014.0020-0 | 243.85
15.014.0020-A | 233.07
15.014.0025-0 | 292.7
15.014.0025-A | 281.65
15.014.0030-0 | 353.45
15.014.0030-A | 342.12
15.014.0035-0 | 462.56
15.014.0035-A | 450.94
15.014.0150-0 | 3210.34
15.014.0150-A | 3150.02
15.014.0155-0 | 4398.95
15.014.0155-A | 4333.3
15.014.0160-0 | 5587.56
15.014.0160-A | 5516.57
15.014.0165-0 | 6776.17
15.014.0165-A | 6699.84
15.014.0170-0 | 7964.77
15.014.0170-A | 7883.12
15.015.0020-0 | 394.14
15.015.0020-A | 350.21
15.015.0021-0 | 314.16
15.015.0021-A | 282.21
15.015.0022-0 | 452.68
15.015.0022-A | 417.43
15.015.0025-0 | 303.88
15.015.0025-A | 270.78
15.015.0026-0 | 275.76
15.015.0026-A | 248.49
15.015.0027-0 | 394.67
15.015.0027-A | 367.4
15.015.0035-0 | 750.57
15.015.0035-A | 671.51
15.015.0036-0 | 551.51
15.015.0036-A | 502.39
15.015.0037-0 | 680.41
15.015.0037-A | 628.65
15.015.0040-0 | 577.38
15.015.0040-A | 518.45
15.015.0041-0 | 507.97
15.015.0041-A | 463.64
15.015.0042-0 | 669.65
15.015.0042-A | 622.58
15.015.0050-0 | 959.4
15.015.0050-A | 859.89
15.015.0051-0 | 720.65
15.015.0051-A | 657.07
15.015.0052-0 | 928.14
15.015.0052-A | 861.26
15.015.0055-0 | 747.02
15.015.0055-A | 672.24
15.015.0056-0 | 663.84
15.015.0056-A | 606.59
15.015.0057-0 | 908.22
15.015.0057-A | 847.94
15.015.0065-0 | 1039.82
15.015.0065-A | 932.94
15.015.0066-0 | 762.68
15.015.0066-A | 697.72
15.015.0067-0 | 1043.81
15.015.0067-A | 975.54
15.015.0070-0 | 818.29
15.015.0070-A | 736.73
15.015.0071-0 | 722.65
15.015.0071-A | 661.54
15.015.0072-0 | 1008.28
15.015.0072-A | 943.88
15.015.0080-0 | 1179.36
15.015.0080-A | 1058.5
15.015.0081-0 | 863.25
15.015.0081-A | 790.3
15.015.0082-0 | 1196.04
15.015.0082-A | 1119.79
15.015.0085-0 | 919.61
15.015.0085-A | 828.6
15.015.0086-0 | 810.93
15.015.0086-A | 743.29
15.015.0087-0 | 1149.29
15.015.0087-A | 1078.35
15.015.0095-0 | 1354.5
15.015.0095-A | 1215.03
15.015.0096-0 | 998.7
15.015.0096-A | 913.12
15.015.0097-0 | 1383.15
15.015.0097-A | 1294.27
15.015.0100-0 | 1061.85
15.015.0100-A | 956.02
15.015.0101-0 | 939.4
15.015.0101-A | 859.87
15.015.0102-0 | 1327.53
15.015.0102-A | 1244.7
15.015.0104-0 | 1546.48
15.015.0104-A | 1390.3
15.015.0105-0 | 1163.53
15.015.0105-A | 1065.56
15.015.0106-0 | 1690.48
15.015.0106-A | 1589.2
15.015.0107-0 | 611.85
15.015.0107-A | 542.13
15.015.0108-0 | 492.77
15.015.0108-A | 441.02
15.015.0109-0 | 748.88
15.015.0109-A | 693.82
15.015.0114-0 | 530.08
15.015.0114-A | 469.55
15.015.0117-0 | 488.79
15.015.0117-A | 437.03
15.015.0118-0 | 748.53
15.015.0118-A | 693.47
15.015.0119-0 | 801.53
15.015.0119-A | 713.23
15.015.0121-0 | 603.08
15.015.0121-A | 544.72
15.015.0122-0 | 909.75
15.015.0122-A | 848.09
15.015.0123-0 | 665.39
15.015.0123-A | 592.42
15.015.0124-0 | 596.57
15.015.0124-A | 538.22
15.015.0126-0 | 918.22
15.015.0126-A | 856.55
15.015.0127-0 | 828.38
15.015.0127-A | 743.46
15.015.0128-0 | 590.23
15.015.0128-A | 541.25
15.015.0129-0 | 964.9
15.015.0129-A | 912.39
15.015.0130-0 | 626.3
15.015.0130-A | 564.74
15.015.0131-0 | 543.72
15.015.0131-A | 499.69
15.015.0132-0 | 911.41
15.015.0132-A | 864.08
15.015.0135-0 | 953.89
15.015.0135-A | 856.38
15.015.0136-0 | 676.05
15.015.0136-A | 620.46
15.015.0137-0 | 1179.81
15.015.0137-A | 1120.92
15.015.0140-0 | 726.59
15.015.0140-A | 655.17
15.015.0141-0 | 630.25
15.015.0141-A | 579.28
15.015.0142-0 | 1050.67
15.015.0142-A | 996.4
15.015.0150-0 | 1106.55
15.015.0150-A | 993.15
15.015.0151-0 | 789.02
15.015.0151-A | 723.53
15.015.0152-0 | 1190.66
15.015.0152-A | 1121.87
15.015.0155-0 | 837.07
15.015.0155-A | 754.8
15.015.0156-0 | 726.96
15.015.0156-A | 668.07
15.015.0157-0 | 1287.99
15.015.0157-A | 1225.79
15.015.0160-0 | 1241.8
15.015.0160-A | 1115.81
15.015.0161-0 | 884.58
15.015.0161-A | 812.48
15.015.0162-0 | 1582.49
15.015.0162-A | 1507.1
15.015.0171-0 | 509.36
15.015.0171-A | 449.94
15.015.0173-0 | 586.16
15.015.0173-A | 520.14
15.015.0175-0 | 685.27
15.015.0175-A | 606.04
15.015.0177-0 | 877.3
15.015.0177-A | 778.26
15.015.0179-0 | 1056.55
15.015.0179-A | 944.31
15.015.0184-0 | 173.91
15.015.0184-A | 154.1
15.015.0186-0 | 198.69
15.015.0186-A | 175.58
15.015.0187-0 | 232.69
15.015.0187-A | 206.28
15.015.0188-0 | 291.46
15.015.0188-A | 258.45
15.015.0189-0 | 350.24
15.015.0189-A | 310.63
15.015.0199-0 | 409.02
15.015.0199-A | 362.8
15.015.0201-0 | 350.24
15.015.0201-A | 310.63
15.015.0202-0 | 291.46
15.015.0202-A | 258.45
15.015.0203-0 | 232.69
15.015.0203-A | 206.28
15.015.0205-0 | 257
15.015.0205-A | 230.59
15.015.0207-0 | 495.41
15.015.0207-A | 462.4
15.015.0208-0 | 176.05
15.015.0208-A | 169.45
15.015.0213-0 | 351.75
15.015.0213-A | 312.93
15.015.0214-0 | 272.37
15.015.0214-A | 245.53
15.015.0215-0 | 451.14
15.015.0215-A | 421
15.015.0220-0 | 475.12
15.015.0220-A | 425.72
15.015.0221-0 | 369.28
15.015.0221-A | 335.84
15.015.0222-0 | 592
15.015.0222-A | 555.26
15.015.0225-0 | 549.76
15.015.0225-A | 493.06
15.015.0226-0 | 417.45
15.015.0226-A | 380.71
15.015.0227-0 | 728.05
15.015.0227-A | 688.01
15.015.0250-0 | 382.32
15.015.0250-A | 341.69
15.015.0251-0 | 301.34
15.015.0251-A | 272.69
15.015.0255-0 | 383.35
15.015.0255-A | 342.72
15.015.0256-0 | 303.13
15.015.0256-A | 274.48
15.015.0257-0 | 492.28
15.015.0257-A | 460.33
15.015.0258-0 | 494.07
15.015.0258-A | 462.12
15.015.0260-0 | 302.46
15.015.0260-A | 271.27
15.015.0261-0 | 273.33
15.015.0261-A | 247.99
15.015.0265-0 | 303.49
15.015.0265-A | 272.3
15.015.0266-0 | 275.12
15.015.0266-A | 249.78
15.015.0267-0 | 429.19
15.015.0267-A | 400.55
15.015.0268-0 | 430.98
15.015.0268-A | 402.33
15.015.0270-0 | 509.32
15.015.0270-A | 456.6
15.015.0271-0 | 390.82
15.015.0271-A | 355.56
15.015.0275-0 | 515.15
15.015.0275-A | 461.93
15.015.0276-0 | 394.39
15.015.0276-A | 359.14
15.015.0277-0 | 625.7
15.015.0277-A | 587.15
15.015.0278-0 | 629.28
15.015.0278-A | 590.73
15.015.0280-0 | 413.75
15.015.0280-A | 373.03
15.015.0281-0 | 369.26
15.015.0281-A | 337.31
15.015.0285-0 | 415.81
15.015.0285-A | 375.09
15.015.0286-0 | 372.84
15.015.0286-A | 340.89
15.015.0287-0 | 569.06
15.015.0287-A | 533.81
15.015.0288-0 | 572.64
15.015.0288-A | 537.39
15.015.0290-0 | 662.31
15.015.0290-A | 596.5
15.015.0291-0 | 498.74
15.015.0291-A | 456.89
15.015.0295-0 | 665.4
15.015.0295-A | 599.59
15.015.0296-0 | 504.11
15.015.0296-A | 462.26
15.015.0297-0 | 821.51
15.015.0297-A | 776.36
15.015.0298-0 | 826.88
15.015.0298-A | 781.73
15.015.0300-0 | 527.07
15.015.0300-A | 476.83
15.015.0301-0 | 467.22
15.015.0301-A | 428.67
15.015.0305-0 | 530.16
15.015.0305-A | 479.92
15.015.0306-0 | 472.59
15.015.0306-A | 434.03
15.015.0307-0 | 754.9
15.015.0307-A | 713.04
15.015.0308-0 | 760.27
15.015.0308-A | 718.41
15.015.0310-0 | 799.26
15.015.0310-A | 720.86
15.015.0311-0 | 594.41
15.015.0311-A | 545.95
15.015.0315-0 | 782.58
15.015.0315-A | 706.96
15.015.0316-0 | 601.56
15.015.0316-A | 553.11
15.015.0317-0 | 1005.05
15.015.0317-A | 953.3
15.015.0318-0 | 1012.21
15.015.0318-A | 960.46
15.015.0320-0 | 636.33
15.015.0320-A | 576.57
15.015.0321-0 | 561.12
15.015.0321-A | 515.96
15.015.0325-0 | 640.45
15.015.0325-A | 580.69
15.015.0326-0 | 568.27
15.015.0326-A | 523.12
15.015.0327-0 | 936.68
15.015.0327-A | 888.22
15.015.0328-0 | 943.84
15.015.0328-A | 895.38
15.015.0400-0 | 258.6
15.015.0400-A | 230
15.016.0010-0 | 364.83
15.016.0010-A | 329.04
15.016.0015-0 | 337.76
15.016.0015-A | 303.89
15.016.0030-0 | 672.45
15.016.0030-A | 612.18
15.016.0045-0 | 858.25
15.016.0045-A | 782.86
15.016.0060-0 | 922.27
15.016.0060-A | 841.81
15.016.0075-0 | 1081.77
15.016.0075-A | 986.23
15.016.0090-0 | 1224.69
15.016.0090-A | 1116.29
15.016.0105-0 | 1413.76
15.016.0105-A | 1289.38
15.016.0111-0 | 496.51
15.016.0111-A | 447.52
15.016.0114-0 | 622.85
15.016.0114-A | 567.26
15.016.0119-0 | 724.26
15.016.0119-A | 661.85
15.016.0130-0 | 845.74
15.016.0130-A | 772.49
15.016.0145-0 | 1478.09
15.016.0145-A | 1393.34
15.016.0160-0 | 1680.14
15.016.0160-A | 1582.61
15.016.0170-0 | 605.74
15.016.0170-A | 539.72
15.016.0172-0 | 687.04
15.016.0172-A | 614.41
15.016.0174-0 | 786.14
15.016.0174-A | 700.31
15.016.0176-0 | 985.04
15.016.0176-A | 879.4
15.016.0178-0 | 1188.11
15.016.0178-A | 1069.27
15.016.0190-0 | 355.8
15.016.0190-A | 323.32
15.016.0193-0 | 463.78
15.016.0193-A | 424.7
15.016.0196-0 | 573.79
15.016.0196-A | 528.1
15.016.0199-0 | 679.74
15.016.0199-A | 627.45
15.017.0155-0 | 16.56
15.017.0155-A | 14.91
15.017.0160-0 | 17.72
15.017.0160-A | 15.87
15.017.0165-0 | 20.94
15.017.0165-A | 18.89
15.017.0170-0 | 25.31
15.017.0170-A | 23.07
15.017.0175-0 | 33.61
15.017.0175-A | 31.17
15.017.0180-0 | 39.22
15.017.0180-A | 36.58
15.017.0185-0 | 51.06
15.017.0185-A | 48.22
15.017.0190-0 | 59.15
15.017.0190-A | 56.05
15.017.0195-0 | 103.56
15.017.0195-A | 99.46
15.017.0200-0 | 152.64
15.017.0200-A | 148.15
15.017.0205-0 | 168.42
15.017.0205-A | 163.54
15.017.0210-0 | 238.01
15.017.0210-A | 232.73
15.017.0215-0 | 258.04
15.017.0215-A | 252.36
15.017.0220-0 | 319.16
15.017.0220-A | 312.95
15.017.0225-0 | 62.85
15.017.0225-A | 61.2
15.017.0230-0 | 85.66
15.017.0230-A | 83.81
15.017.0235-0 | 228.4
15.017.0235-A | 226.16
15.017.0240-0 | 13.18
15.017.0240-A | 11.53
15.017.0245-0 | 13.12
15.017.0245-A | 11.47
15.017.0250-0 | 13.53
15.017.0250-A | 11.88
15.017.0255-0 | 13.32
15.017.0255-A | 11.67
15.017.0260-0 | 13.45
15.017.0260-A | 11.8
15.017.0265-0 | 15.36
15.017.0265-A | 13.51
15.017.0270-0 | 15.73
15.017.0270-A | 13.88
15.017.0275-0 | 17.51
15.017.0275-A | 15.46
15.017.0280-0 | 21.6
15.017.0280-A | 19.36
15.017.0285-0 | 22.44
15.017.0285-A | 20.2
15.017.0290-0 | 25.54
15.017.0290-A | 23.1
15.017.0295-0 | 30.53
15.017.0295-A | 27.89
15.017.0300-0 | 34.64
15.017.0300-A | 32
15.017.0305-0 | 37.05
15.017.0305-A | 34.41
15.017.0310-0 | 50.96
15.017.0310-A | 48.12
15.017.0315-0 | 69.96
15.017.0315-A | 66.86
15.017.0320-0 | 17.46
15.017.0320-A | 15.81
15.017.0325-0 | 20.84
15.017.0325-A | 18.99
15.017.0327-0 | 23.51
15.017.0327-A | 21.59
15.017.0330-0 | 25.44
15.017.0330-A | 23.46
15.017.0331-0 | 28.06
15.017.0331-A | 26.01
15.017.0332-0 | 33.99
15.017.0332-A | 31.88
15.017.0333-0 | 45.19
15.017.0333-A | 43.01
15.017.0335-0 | 49.07
15.017.0335-A | 46.83
15.017.0337-0 | 62.44
15.017.0337-A | 60.07
15.017.0338-0 | 77.04
15.017.0338-A | 74.6
15.017.0340-0 | 87.15
15.017.0340-A | 84.51
15.018.0010-0 | 17.52
15.018.0010-A | 16.75
15.018.0015-0 | 19.45
15.018.0015-A | 18.5
15.018.0020-0 | 23.58
15.018.0020-A | 22.43
15.018.0025-0 | 16.84
15.018.0025-A | 16.07
15.018.0030-0 | 19.4
15.018.0030-A | 18.45
15.018.0035-0 | 25.09
15.018.0035-A | 23.94
15.018.0040-0 | 17.48
15.018.0040-A | 16.71
15.018.0050-0 | 18.93
15.018.0050-A | 17.98
15.018.0055-0 | 22.67
15.018.0055-A | 21.52
15.018.0060-0 | 17.8
15.018.0060-A | 17.03
15.018.0065-0 | 18.95
15.018.0065-A | 18
15.018.0070-0 | 23.86
15.018.0070-A | 22.71
15.018.0072-0 | 56.06
15.018.0072-A | 54.72
15.018.0075-0 | 17.8
15.018.0075-A | 17.03
15.018.0080-0 | 17.5
15.018.0080-A | 16.55
15.018.0085-0 | 24.76
15.018.0085-A | 23.61
15.018.0090-0 | 17.52
15.018.0090-A | 16.75
15.018.0095-0 | 20.61
15.018.0095-A | 19.66
15.018.0100-0 | 28.05
15.018.0100-A | 26.9
15.018.0102-0 | 28.58
15.018.0102-A | 27.43
15.018.0103-0 | 69.45
15.018.0103-A | 67.92
15.018.0105-0 | 18.44
15.018.0105-A | 17.67
15.018.0110-0 | 18.95
15.018.0110-A | 18
15.018.0115-0 | 28.12
15.018.0115-A | 26.97
15.018.0117-0 | 10.68
15.018.0117-A | 9.91
15.018.0118-0 | 12.11
15.018.0118-A | 11.16
15.018.0119-0 | 16.41
15.018.0119-A | 15.26
15.018.0120-0 | 10.45
15.018.0120-A | 9.66
15.018.0125-0 | 11.74
15.018.0125-A | 10.95
15.018.0130-0 | 11.17
15.018.0130-A | 10.38
15.018.0133-0 | 47.2
15.018.0133-A | 42.58
15.018.0136-0 | 21.66
15.018.0136-A | 18.97
15.018.0140-0 | 79.47
15.018.0140-A | 76.78
15.018.0145-0 | 153.01
15.018.0145-A | 150.14
15.018.0150-0 | 233.25
15.018.0150-A | 230.19
15.018.0155-0 | 353.13
15.018.0155-A | 349.87
15.018.0160-0 | 875.89
15.018.0160-A | 872.44
15.018.0165-0 | 1604.7
15.018.0165-A | 1600.87
15.018.0170-0 | 3496.76
15.018.0170-A | 3492.54
15.018.0175-0 | 75.67
15.018.0175-A | 69.07
15.018.0180-0 | 42.38
15.018.0180-A | 39.41
15.018.0250-0 | 30.8
15.018.0250-A | 27.5
15.018.0255-0 | 33.24
15.018.0255-A | 29.94
15.018.0260-0 | 47.25
15.018.0260-A | 43.75
15.018.0265-0 | 73.56
15.018.0265-A | 70.06
15.018.0270-0 | 86.33
15.018.0270-A | 82.83
15.018.0275-0 | 127.8
15.018.0275-A | 124.17
15.018.0280-0 | 140.12
15.018.0280-A | 136.49
15.018.0300-0 | 49.26
15.018.0300-A | 43.93
15.018.0305-0 | 54.52
15.018.0305-A | 49.17
15.018.0310-0 | 74.31
15.018.0310-A | 68.39
15.018.0315-0 | 79.91
15.018.0315-A | 73.95
15.018.0320-0 | 110.46
15.018.0320-A | 104.46
15.018.0325-0 | 167.38
15.018.0325-A | 160.69
15.018.0330-0 | 223.07
15.018.0330-A | 216.25
15.018.0450-0 | 122.74
15.018.0450-A | 116.13
15.018.0455-0 | 112.13
15.018.0455-A | 105.53
15.018.0460-0 | 135.63
15.018.0460-A | 129.03
15.018.0465-0 | 197.22
15.018.0465-A | 190.62
15.018.0466-0 | 76.88
15.018.0466-A | 70.28
15.018.0467-0 | 81.43
15.018.0467-A | 74.83
15.018.0468-0 | 91.84
15.018.0468-A | 85.23
15.018.0469-0 | 94.85
15.018.0469-A | 88.25
15.018.0470-0 | 119.05
15.018.0470-A | 112.45
15.018.0471-0 | 145.54
15.018.0471-A | 138.94
15.018.0472-0 | 86.01
15.018.0472-A | 79.41
15.018.0473-0 | 98.06
15.018.0473-A | 91.46
15.018.0474-0 | 103.94
15.018.0474-A | 97.34
15.018.0475-0 | 126.59
15.018.0475-A | 119.99
15.018.0476-0 | 154.75
15.018.0476-A | 148.15
15.018.0477-0 | 92.15
15.018.0477-A | 85.55
15.018.0478-0 | 98.71
15.018.0478-A | 92.11
15.018.0479-0 | 100.48
15.018.0479-A | 93.88
15.018.0480-0 | 122.05
15.018.0480-A | 115.45
15.018.0481-0 | 161.65
15.018.0481-A | 155.05
15.018.0482-0 | 60.02
15.018.0482-A | 53.42
15.018.0483-0 | 63.51
15.018.0483-A | 56.91
15.018.0484-0 | 71.89
15.018.0484-A | 65.29
15.018.0485-0 | 73.99
15.018.0485-A | 67.39
15.018.0486-0 | 93.55
15.018.0486-A | 86.95
15.018.0487-0 | 115.04
15.018.0487-A | 108.43
15.018.0488-0 | 67.01
15.018.0488-A | 60.41
15.018.0489-0 | 76.7
15.018.0489-A | 70.1
15.018.0490-0 | 81.21
15.018.0490-A | 74.61
15.018.0491-0 | 99.65
15.018.0491-A | 93.05
15.018.0492-0 | 122.47
15.018.0492-A | 115.87
15.018.0493-0 | 71.94
15.018.0493-A | 65.34
15.018.0494-0 | 77.4
15.018.0494-A | 70.8
15.018.0495-0 | 78.06
15.018.0495-A | 71.46
15.018.0496-0 | 93.72
15.018.0496-A | 87.12
15.018.0497-0 | 128.13
15.018.0497-A | 121.53
15.018.0498-0 | 82.87
15.018.0498-A | 76.27
15.018.0499-0 | 91.42
15.018.0499-A | 84.82
15.018.0500-0 | 105.8
15.018.0500-A | 99.2
15.018.0501-0 | 112.8
15.018.0501-A | 106.2
15.018.0502-0 | 144.99
15.018.0502-A | 138.38
15.018.0503-0 | 188.94
15.018.0503-A | 182.34
15.018.0504-0 | 96
15.018.0504-A | 89.4
15.018.0505-0 | 112.11
15.018.0505-A | 105.51
15.018.0506-0 | 121.89
15.018.0506-A | 115.29
15.018.0507-0 | 152.53
15.018.0507-A | 145.93
15.018.0508-0 | 198.16
15.018.0508-A | 191.55
15.018.0509-0 | 102.14
15.018.0509-A | 95.54
15.018.0510-0 | 112.68
15.018.0510-A | 106.07
15.018.0511-0 | 118.43
15.018.0511-A | 111.83
15.018.0512-0 | 147.99
15.018.0512-A | 141.39
15.018.0513-0 | 205.05
15.018.0513-A | 198.45
15.018.0514-0 | 65.01
15.018.0514-A | 58.41
15.018.0515-0 | 71.83
15.018.0515-A | 65.23
15.018.0516-0 | 83.53
15.018.0516-A | 76.93
15.018.0517-0 | 88.95
15.018.0517-A | 82.35
15.018.0518-0 | 115.17
15.018.0518-A | 108.57
15.018.0519-0 | 151.2
15.018.0519-A | 144.6
15.018.0520-0 | 75.33
15.018.0520-A | 68.73
15.018.0521-0 | 88.34
15.018.0521-A | 81.74
15.018.0522-0 | 96.17
15.018.0522-A | 89.57
15.018.0523-0 | 121.27
15.018.0523-A | 114.67
15.018.0524-0 | 158.64
15.018.0524-A | 152.03
15.018.0525-0 | 80.26
15.018.0525-A | 73.66
15.018.0526-0 | 89.04
15.018.0526-A | 82.44
15.018.0527-0 | 93.02
15.018.0527-A | 86.42
15.018.0528-0 | 115.33
15.018.0528-A | 108.73
15.018.0529-0 | 164.3
15.018.0529-A | 157.7
15.018.0540-0 | 86.6
15.018.0540-A | 80
15.018.0550-0 | 91.42
15.018.0550-A | 84.82
15.018.0551-0 | 106.13
15.018.0551-A | 99.53
15.018.0552-0 | 115.66
15.018.0552-A | 109.06
15.018.0554-0 | 132.95
15.018.0554-A | 126.35
15.018.0555-0 | 188.91
15.018.0555-A | 182.31
15.018.0556-0 | 100.27
15.018.0556-A | 93.66
15.018.0557-0 | 112.11
15.018.0557-A | 105.51
15.018.0558-0 | 121.89
15.018.0558-A | 115.29
15.018.0560-0 | 152.53
15.018.0560-A | 145.93
15.018.0561-0 | 198.12
15.018.0561-A | 191.52
15.018.0562-0 | 101.33
15.018.0562-A | 94.73
15.018.0563-0 | 114.36
15.018.0563-A | 107.76
15.018.0564-0 | 121.61
15.018.0564-A | 115.01
15.018.0566-0 | 147.99
15.018.0566-A | 141.39
15.018.0567-0 | 205.05
15.018.0567-A | 198.44
15.018.0568-0 | 68.12
15.018.0568-A | 61.52
15.018.0570-0 | 71.83
15.018.0570-A | 65.23
15.018.0571-0 | 83.8
15.018.0571-A | 77.2
15.018.0572-0 | 91.33
15.018.0572-A | 84.73
15.018.0574-0 | 105.14
15.018.0574-A | 98.53
15.018.0575-0 | 151.18
15.018.0575-A | 144.58
15.018.0576-0 | 78.89
15.018.0576-A | 72.29
15.018.0577-0 | 88.34
15.018.0577-A | 81.74
15.018.0578-0 | 96.17
15.018.0578-A | 89.56
15.018.0580-0 | 121.27
15.018.0580-A | 114.67
15.018.0581-0 | 158.61
15.018.0581-A | 152.01
15.018.0582-0 | 79.59
15.018.0582-A | 72.99
15.018.0583-0 | 90.48
15.018.0583-A | 83.88
15.018.0584-0 | 95.67
15.018.0584-A | 89.07
15.018.0586-0 | 115.33
15.018.0586-A | 108.73
15.018.0587-0 | 164.29
15.018.0587-A | 157.69
15.018.0588-0 | 30.32
15.018.0588-A | 27.02
15.018.0590-0 | 33.85
15.018.0590-A | 30.55
15.018.0591-0 | 36.65
15.018.0591-A | 33.35
15.018.0592-0 | 39.83
15.018.0592-A | 36.53
15.018.0594-0 | 47.46
15.018.0594-A | 44.16
15.018.0595-0 | 60.82
15.018.0595-A | 57.52
15.018.0596-0 | 36.54
15.018.0596-A | 33.24
15.018.0597-0 | 39.58
15.018.0597-A | 36.28
15.018.0598-0 | 43
15.018.0598-A | 39.7
15.018.0600-0 | 56.86
15.018.0600-A | 53.56
15.018.0601-0 | 67.66
15.018.0601-A | 64.36
15.018.0602-0 | 36.68
15.018.0602-A | 33.38
15.018.0603-0 | 42.13
15.018.0603-A | 38.83
15.018.0604-0 | 53.1
15.018.0604-A | 49.8
15.018.0606-0 | 59.93
15.018.0606-A | 56.63
15.018.0607-0 | 64.94
15.018.0607-A | 61.64
15.018.0608-0 | 30.27
15.018.0608-A | 26.97
15.018.0610-0 | 36.21
15.018.0610-A | 32.91
15.018.0611-0 | 42.49
15.018.0611-A | 39.19
15.018.0612-0 | 47.91
15.018.0612-A | 44.61
15.018.0614-0 | 61.56
15.018.0614-A | 58.26
15.018.0615-0 | 93.27
15.018.0615-A | 89.97
15.018.0616-0 | 37.19
15.018.0616-A | 33.89
15.018.0617-0 | 46.17
15.018.0617-A | 42.87
15.018.0618-0 | 52.07
15.018.0618-A | 48.77
15.018.0620-0 | 61.16
15.018.0620-A | 57.86
15.018.0621-0 | 115.06
15.018.0621-A | 111.76
15.018.0622-0 | 37.85
15.018.0622-A | 34.55
15.018.0623-0 | 49.51
15.018.0623-A | 46.21
15.018.0624-0 | 55.54
15.018.0624-A | 52.24
15.018.0626-0 | 66.3
15.018.0626-A | 63
15.018.0627-0 | 100.48
15.018.0627-A | 97.18
15.018.0628-0 | 31.19
15.018.0628-A | 27.89
15.018.0630-0 | 33.44
15.018.0630-A | 30.14
15.018.0631-0 | 35.48
15.018.0631-A | 32.18
15.018.0632-0 | 37.6
15.018.0632-A | 34.3
15.018.0634-0 | 41.66
15.018.0634-A | 38.35
15.018.0635-0 | 46
15.018.0635-A | 42.7
15.018.0636-0 | 32.87
15.018.0636-A | 29.57
15.018.0637-0 | 38.14
15.018.0637-A | 34.84
15.018.0638-0 | 40.55
15.018.0638-A | 37.25
15.018.0640-0 | 44.32
15.018.0640-A | 41.02
15.018.0641-0 | 48.67
15.018.0641-A | 45.37
15.018.0642-0 | 39.11
15.018.0642-A | 35.81
15.018.0643-0 | 41.36
15.018.0643-A | 38.06
15.018.0644-0 | 43.77
15.018.0644-A | 40.47
15.018.0646-0 | 43.68
15.018.0646-A | 40.38
15.018.0647-0 | 51.62
15.018.0647-A | 48.31
15.018.0648-0 | 31.11
15.018.0648-A | 27.81
15.018.0650-0 | 33.33
15.018.0650-A | 30.03
15.018.0651-0 | 35.35
15.018.0651-A | 32.05
15.018.0652-0 | 37.44
15.018.0652-A | 34.14
15.018.0654-0 | 41.45
15.018.0654-A | 38.15
15.018.0655-0 | 45.74
15.018.0655-A | 42.44
15.018.0656-0 | 32.87
15.018.0656-A | 29.57
15.018.0657-0 | 38.14
15.018.0657-A | 34.84
15.018.0658-0 | 40.55
15.018.0658-A | 37.25
15.018.0660-0 | 44.32
15.018.0660-A | 41.02
15.018.0661-0 | 48.67
15.018.0661-A | 45.37
15.018.0662-0 | 38.94
15.018.0662-A | 35.64
15.018.0663-0 | 41.16
15.018.0663-A | 37.86
15.018.0664-0 | 43.54
15.018.0664-A | 40.24
15.018.0666-0 | 43.45
15.018.0666-A | 40.15
15.018.0667-0 | 51.29
15.018.0667-A | 47.99
15.018.0668-0 | 37.32
15.018.0668-A | 34.02
15.018.0670-0 | 40.37
15.018.0670-A | 37.07
15.018.0671-0 | 43.27
15.018.0671-A | 39.97
15.018.0672-0 | 46.44
15.018.0672-A | 43.14
15.018.0674-0 | 56.43
15.018.0674-A | 53.13
15.018.0675-0 | 69.48
15.018.0675-A | 66.18
15.018.0676-0 | 45.65
15.018.0676-A | 42.35
15.018.0677-0 | 49.12
15.018.0677-A | 45.81
15.018.0678-0 | 52.32
15.018.0678-A | 49.02
15.018.0680-0 | 57.8
15.018.0680-A | 54.5
15.018.0681-0 | 75.8
15.018.0681-A | 72.5
15.018.0682-0 | 45.35
15.018.0682-A | 42.05
15.018.0683-0 | 55.17
15.018.0683-A | 51.87
15.018.0684-0 | 62.52
15.018.0684-A | 59.22
15.018.0686-0 | 71.58
15.018.0686-A | 68.28
15.018.0687-0 | 81.4
15.018.0687-A | 78.1
15.018.0688-0 | 36.05
15.018.0688-A | 32.75
15.018.0690-0 | 33.97
15.018.0690-A | 30.67
15.018.0691-0 | 43.83
15.018.0691-A | 40.53
15.018.0692-0 | 46.4
15.018.0692-A | 43.1
15.018.0694-0 | 41.45
15.018.0694-A | 38.15
15.018.0695-0 | 60.82
15.018.0695-A | 57.52
15.018.0696-0 | 46.98
15.018.0696-A | 43.68
15.018.0697-0 | 42.81
15.018.0697-A | 39.51
15.018.0698-0 | 59.03
15.018.0698-A | 55.72
15.018.0700-0 | 53.82
15.018.0700-A | 50.52
15.018.0701-0 | 60.64
15.018.0701-A | 57.33
15.018.0702-0 | 43.31
15.018.0702-A | 40.01
15.018.0703-0 | 47.95
15.018.0703-A | 44.65
15.018.0704-0 | 53.1
15.018.0704-A | 49.8
15.018.0706-0 | 53.31
15.018.0706-A | 50.01
15.018.0707-0 | 64.94
15.018.0707-A | 61.64
15.018.0708-0 | 34.6
15.018.0708-A | 31.3
15.018.0710-0 | 37.18
15.018.0710-A | 33.88
15.018.0711-0 | 52.79
15.018.0711-A | 49.49
15.018.0712-0 | 58.61
15.018.0712-A | 55.31
15.018.0714-0 | 60.98
15.018.0714-A | 57.68
15.018.0715-0 | 77.11
15.018.0715-A | 73.81
15.018.0716-0 | 55.54
15.018.0716-A | 52.24
15.018.0717-0 | 53.13
15.018.0717-A | 49.83
15.018.0718-0 | 67.58
15.018.0718-A | 64.28
15.018.0720-0 | 68.4
15.018.0720-A | 65.1
15.018.0721-0 | 87.11
15.018.0721-A | 83.81
15.018.0722-0 | 44.45
15.018.0722-A | 41.15
15.018.0723-0 | 60.19
15.018.0723-A | 56.89
15.018.0724-0 | 73.28
15.018.0724-A | 69.98
15.018.0726-0 | 84.02
15.018.0726-A | 80.72
15.018.0727-0 | 96.36
15.018.0727-A | 93.06
15.018.0728-0 | 43.26
15.018.0728-A | 39.96
15.018.0730-0 | 48.17
15.018.0730-A | 44.87
15.018.0731-0 | 52.37
15.018.0731-A | 49.07
15.018.0732-0 | 60.45
15.018.0732-A | 57.15
15.018.0734-0 | 75.91
15.018.0734-A | 72.61
15.018.0735-0 | 93.27
15.018.0735-A | 89.97
15.018.0736-0 | 50.21
15.018.0736-A | 46.91
15.018.0737-0 | 57.42
15.018.0737-A | 54.12
15.018.0738-0 | 65.59
15.018.0738-A | 62.29
15.018.0740-0 | 84.71
15.018.0740-A | 81.4
15.018.0741-0 | 107.32
15.018.0741-A | 104.02
15.018.0742-0 | 59.45
15.018.0742-A | 56.15
15.018.0743-0 | 63.81
15.018.0743-A | 60.51
15.018.0744-0 | 75.57
15.018.0744-A | 72.27
15.018.0746-0 | 89.27
15.018.0746-A | 85.97
15.018.0747-0 | 100.48
15.018.0747-A | 97.18
15.018.0748-0 | 42.19
15.018.0748-A | 38.89
15.018.0750-0 | 49.57
15.018.0750-A | 46.27
15.018.0751-0 | 63.2
15.018.0751-A | 59.9
15.018.0752-0 | 74
15.018.0752-A | 70.7
15.018.0754-0 | 92.75
15.018.0754-A | 89.45
15.018.0755-0 | 102.02
15.018.0755-A | 98.72
15.018.0756-0 | 59.41
15.018.0756-A | 56.11
15.018.0757-0 | 78.05
15.018.0757-A | 74.74
15.018.0758-0 | 85.08
15.018.0758-A | 81.78
15.018.0760-0 | 98.59
15.018.0760-A | 95.29
15.018.0761-0 | 148.06
15.018.0761-A | 144.76
15.018.0762-0 | 65.46
15.018.0762-A | 62.16
15.018.0763-0 | 72.54
15.018.0763-A | 69.24
15.018.0764-0 | 81.82
15.018.0764-A | 78.52
15.018.0766-0 | 96.82
15.018.0766-A | 93.52
15.018.0767-0 | 127.72
15.018.0767-A | 124.42
15.018.0768-0 | 47.77
15.018.0768-A | 44.47
15.018.0770-0 | 55.02
15.018.0770-A | 51.72
15.018.0771-0 | 75.89
15.018.0771-A | 72.59
15.018.0772-0 | 87.51
15.018.0772-A | 84.21
15.018.0774-0 | 102.2
15.018.0774-A | 98.9
15.018.0775-0 | 163.94
15.018.0775-A | 160.64
15.018.0776-0 | 71.56
15.018.0776-A | 68.26
15.018.0777-0 | 82.65
15.018.0777-A | 79.35
15.018.0778-0 | 94.81
15.018.0778-A | 91.51
15.018.0780-0 | 110.5
15.018.0780-A | 107.2
15.018.0781-0 | 175.01
15.018.0781-A | 171.71
15.018.0782-0 | 65.46
15.018.0782-A | 62.16
15.018.0783-0 | 89.68
15.018.0783-A | 86.37
15.018.0784-0 | 80.91
15.018.0784-A | 77.61
15.018.0786-0 | 141.29
15.018.0786-A | 137.99
15.018.0787-0 | 186.09
15.018.0787-A | 182.79
15.018.0788-0 | 69.71
15.018.0788-A | 66.41
15.018.0790-0 | 66.49
15.018.0790-A | 63.19
15.018.0791-0 | 87.65
15.018.0791-A | 84.35
15.018.0792-0 | 98.09
15.018.0792-A | 94.79
15.018.0794-0 | 125.37
15.018.0794-A | 122.07
15.018.0795-0 | 174.52
15.018.0795-A | 171.22
15.018.0796-0 | 75.8
15.018.0796-A | 72.5
15.018.0797-0 | 94.61
15.018.0797-A | 91.3
15.018.0798-0 | 76.21
15.018.0798-A | 72.91
15.018.0800-0 | 119.07
15.018.0800-A | 115.77
15.018.0801-0 | 182.71
15.018.0801-A | 179.41
15.018.0802-0 | 89.1
15.018.0802-A | 85.79
15.018.0803-0 | 101.3
15.018.0803-A | 98
15.018.0804-0 | 111.73
15.018.0804-A | 108.43
15.018.0806-0 | 125.28
15.018.0806-A | 121.98
15.018.0807-0 | 190.93
15.018.0807-A | 187.63
15.018.0808-0 | 43.26
15.018.0808-A | 39.96
15.018.0810-0 | 34.09
15.018.0810-A | 30.79
15.018.0811-0 | 40.58
15.018.0811-A | 37.28
15.018.0812-0 | 46.4
15.018.0812-A | 43.1
15.018.0814-0 | 60.98
15.018.0814-A | 57.68
15.018.0815-0 | 93.27
15.018.0815-A | 89.97
15.018.0816-0 | 37.09
15.018.0816-A | 33.79
15.018.0817-0 | 44.27
15.018.0817-A | 40.97
15.018.0818-0 | 50.63
15.018.0818-A | 47.33
15.018.0820-0 | 67.62
15.018.0820-A | 64.32
15.018.0821-0 | 97.59
15.018.0821-A | 94.29
15.018.0822-0 | 40.46
15.018.0822-A | 37.16
15.018.0823-0 | 47.46
15.018.0823-A | 44.16
15.018.0824-0 | 54.26
15.018.0824-A | 50.96
15.018.0826-0 | 71.64
15.018.0826-A | 68.34
15.018.0827-0 | 100.48
15.018.0827-A | 97.18
15.018.0828-0 | 38.93
15.018.0828-A | 35.63
15.018.0830-0 | 39.59
15.018.0830-A | 36.29
15.018.0831-0 | 49.88
15.018.0831-A | 46.58
15.018.0832-0 | 56.83
15.018.0832-A | 53.53
15.018.0834-0 | 72.86
15.018.0834-A | 69.56
15.018.0835-0 | 102.02
15.018.0835-A | 98.72
15.018.0836-0 | 42.62
15.018.0836-A | 39.32
15.018.0837-0 | 53.97
15.018.0837-A | 50.67
15.018.0838-0 | 61.55
15.018.0838-A | 58.24
15.018.0840-0 | 73.45
15.018.0840-A | 70.15
15.018.0841-0 | 108.09
15.018.0841-A | 104.79
15.018.0842-0 | 45.09
15.018.0842-A | 41.79
15.018.0843-0 | 57.36
15.018.0843-A | 54.06
15.018.0844-0 | 65.12
15.018.0844-A | 61.82
15.018.0846-0 | 76.6
15.018.0846-A | 73.3
15.018.0847-0 | 119.92
15.018.0847-A | 116.62
15.018.0848-0 | 42.33
15.018.0848-A | 39.03
15.018.0850-0 | 50.99
15.018.0850-A | 47.69
15.018.0851-0 | 57.42
15.018.0851-A | 54.12
15.018.0852-0 | 65.17
15.018.0852-A | 61.87
15.018.0854-0 | 77.66
15.018.0854-A | 74.36
15.018.0855-0 | 174.55
15.018.0855-A | 171.25
15.018.0856-0 | 54.77
15.018.0856-A | 51.47
15.018.0857-0 | 94.61
15.018.0857-A | 91.3
15.018.0858-0 | 69.19
15.018.0858-A | 65.89
15.018.0860-0 | 81.31
15.018.0860-A | 78.01
15.018.0861-0 | 182.71
15.018.0861-A | 179.41
15.018.0862-0 | 59.03
15.018.0862-A | 55.72
15.018.0863-0 | 65.44
15.018.0863-A | 62.14
15.018.0864-0 | 73.19
15.018.0864-A | 69.89
15.018.0866-0 | 91
15.018.0866-A | 87.7
15.018.0867-0 | 130.71
15.018.0867-A | 127.41
15.018.0870-0 | 38.25
15.018.0870-A | 34.95
15.018.0871-0 | 49.61
15.018.0871-A | 46.31
15.018.0872-0 | 42.4
15.018.0872-A | 39.1
15.018.0873-0 | 44.77
15.018.0873-A | 41.47
15.018.0874-0 | 44.53
15.018.0874-A | 41.23
15.018.0875-0 | 46.14
15.018.0875-A | 42.84
15.018.0881-0 | 60.47
15.018.0881-A | 57.17
15.018.0882-0 | 69.07
15.018.0882-A | 65.77
15.018.0883-0 | 68.53
15.018.0883-A | 65.23
15.018.0884-0 | 53.14
15.018.0884-A | 49.84
15.018.0885-0 | 96.3
15.018.0885-A | 92.99
15.018.0887-0 | 96.3
15.018.0887-A | 92.99
15.018.0888-0 | 96.26
15.018.0888-A | 92.95
15.018.0889-0 | 95.39
15.018.0889-A | 92.09
15.018.0890-0 | 83.74
15.018.0890-A | 80.44
15.018.0898-0 | 42.85
15.018.0898-A | 39.55
15.018.0900-0 | 53.75
15.018.0900-A | 50.45
15.018.0901-0 | 59.45
15.018.0901-A | 56.15
15.018.0902-0 | 53.03
15.018.0902-A | 49.73
15.018.0904-0 | 71.1
15.018.0904-A | 67.8
15.018.0905-0 | 112.06
15.018.0905-A | 108.76
15.018.0906-0 | 54.69
15.018.0906-A | 51.39
15.018.0907-0 | 63.9
15.018.0907-A | 60.6
15.018.0908-0 | 78.24
15.018.0908-A | 74.94
15.018.0910-0 | 76.05
15.018.0910-A | 72.75
15.018.0911-0 | 108.73
15.018.0911-A | 105.43
15.018.0912-0 | 53.25
15.018.0912-A | 49.95
15.018.0913-0 | 67.65
15.018.0913-A | 64.35
15.018.0914-0 | 73.84
15.018.0914-A | 70.54
15.018.0916-0 | 79.33
15.018.0916-A | 76.03
15.018.0917-0 | 112.06
15.018.0917-A | 108.76
15.018.0918-0 | 55.62
15.018.0918-A | 52.32
15.018.0920-0 | 49.55
15.018.0920-A | 46.25
15.018.0921-0 | 80.61
15.018.0921-A | 77.31
15.018.0922-0 | 87.29
15.018.0922-A | 83.99
15.018.0924-0 | 78.2
15.018.0924-A | 74.9
15.018.0925-0 | 127.67
15.018.0925-A | 124.37
15.018.0926-0 | 80.75
15.018.0926-A | 77.45
15.018.0927-0 | 87.78
15.018.0927-A | 84.48
15.018.0928-0 | 94.54
15.018.0928-A | 91.24
15.018.0930-0 | 84.53
15.018.0930-A | 81.23
15.018.0931-0 | 129.28
15.018.0931-A | 125.98
15.018.0932-0 | 60.57
15.018.0932-A | 57.27
15.018.0933-0 | 92.39
15.018.0933-A | 89.09
15.018.0934-0 | 95.78
15.018.0934-A | 92.48
15.018.0936-0 | 99.09
15.018.0936-A | 95.79
15.018.0937-0 | 128.02
15.018.0937-A | 124.72
15.018.0938-0 | 11.37
15.018.0938-A | 10.05
15.018.0940-0 | 11.78
15.018.0940-A | 10.46
15.018.0941-0 | 12.32
15.018.0941-A | 11
15.018.0942-0 | 13.15
15.018.0942-A | 11.83
15.018.0944-0 | 13.92
15.018.0944-A | 12.6
15.018.0945-0 | 14.45
15.018.0945-A | 13.13
15.018.0946-0 | 12.61
15.018.0946-A | 11.29
15.018.0947-0 | 13.42
15.018.0947-A | 12.1
15.018.0948-0 | 14.24
15.018.0948-A | 12.92
15.018.0950-0 | 15.85
15.018.0950-A | 14.53
15.018.0951-0 | 18.5
15.018.0951-A | 17.18
15.018.0952-0 | 13.09
15.018.0952-A | 11.77
15.018.0953-0 | 14.45
15.018.0953-A | 13.13
15.018.0954-0 | 15.51
15.018.0954-A | 14.19
15.018.0956-0 | 17.66
15.018.0956-A | 16.34
15.018.0957-0 | 21.23
15.018.0957-A | 19.91
15.018.0958-0 | 12.29
15.018.0958-A | 10.97
15.018.0960-0 | 11.8
15.018.0960-A | 10.48
15.018.0961-0 | 13.05
15.018.0961-A | 11.73
15.018.0962-0 | 13.88
15.018.0962-A | 12.56
15.018.0964-0 | 14.98
15.018.0964-A | 13.66
15.018.0965-0 | 15.51
15.018.0965-A | 14.19
15.018.0966-0 | 12.61
15.018.0966-A | 11.29
15.018.0967-0 | 13.42
15.018.0967-A | 12.1
15.018.0968-0 | 14.24
15.018.0968-A | 12.92
15.018.0970-0 | 15.85
15.018.0970-A | 14.53
15.018.0971-0 | 18.5
15.018.0971-A | 17.18
15.018.0972-0 | 14.14
15.018.0972-A | 12.82
15.018.0973-0 | 14.5
15.018.0973-A | 13.18
15.018.0974-0 | 15.57
15.018.0974-A | 14.25
15.018.0976-0 | 17.75
15.018.0976-A | 16.43
15.018.0977-0 | 21.36
15.018.0977-A | 20.04
15.018.0978-0 | 11.46
15.018.0978-A | 10.14
15.018.0980-0 | 12.49
15.018.0980-A | 11.17
15.018.0981-0 | 15.85
15.018.0981-A | 14.53
15.018.0982-0 | 13.97
15.018.0982-A | 12.65
15.018.0984-0 | 18.95
15.018.0984-A | 17.63
15.018.0985-0 | 17.97
15.018.0985-A | 16.65
15.018.0986-0 | 17.36
15.018.0986-A | 16.04
15.018.0987-0 | 18.81
15.018.0987-A | 17.49
15.018.0988-0 | 20.25
15.018.0988-A | 18.93
15.018.0990-0 | 22.9
15.018.0990-A | 21.58
15.018.0991-0 | 25.55
15.018.0991-A | 24.23
15.018.0992-0 | 14.13
15.018.0992-A | 12.81
15.018.0993-0 | 17.22
15.018.0993-A | 15.9
15.018.0994-0 | 17.22
15.018.0994-A | 15.9
15.018.0996-0 | 18.31
15.018.0996-A | 16.99
15.018.0997-0 | 27.83
15.018.0997-A | 26.51
15.018.0998-0 | 13.51
15.018.0998-A | 12.19
15.018.1000-0 | 13.2
15.018.1000-A | 11.88
15.018.1001-0 | 17
15.018.1001-A | 15.68
15.018.1002-0 | 18.57
15.018.1002-A | 17.25
15.018.1004-0 | 24.36
15.018.1004-A | 23.04
15.018.1005-0 | 28.43
15.018.1005-A | 27.11
15.018.1006-0 | 16.05
15.018.1006-A | 14.73
15.018.1007-0 | 17.85
15.018.1007-A | 16.53
15.018.1008-0 | 21.41
15.018.1008-A | 20.09
15.018.1010-0 | 25.55
15.018.1010-A | 24.23
15.018.1011-0 | 29.65
15.018.1011-A | 28.33
15.018.1012-0 | 16.65
15.018.1012-A | 15.33
15.018.1013-0 | 20.25
15.018.1013-A | 18.93
15.018.1014-0 | 19.76
15.018.1014-A | 18.44
15.018.1016-0 | 23.15
15.018.1016-A | 21.83
15.018.1017-0 | 30.61
15.018.1017-A | 29.29
15.019.0010-0 | 37.28
15.019.0010-A | 35.37
15.019.0015-0 | 59.93
15.019.0015-A | 57.82
15.019.0020-0 | 9.52
15.019.0020-A | 8.75
15.019.0025-0 | 15.17
15.019.0025-A | 14.22
15.019.0030-0 | 19.89
15.019.0030-A | 18.74
15.019.0035-0 | 15.04
15.019.0035-A | 13.89
15.019.0040-0 | 20.36
15.019.0040-A | 18.83
15.019.0045-0 | 23.3
15.019.0045-A | 21.77
15.019.0050-0 | 11.83
15.019.0050-A | 11.06
15.019.0052-0 | 12.86
15.019.0052-A | 12.09
15.019.0055-0 | 10.23
15.019.0055-A | 9.46
15.019.0057-0 | 12.02
15.019.0057-A | 11.25
15.019.0060-0 | 36.87
15.019.0060-A | 33.04
15.019.0065-0 | 93.8
15.019.0065-A | 87.2
15.019.0068-0 | 14.92
15.019.0068-A | 14.15
15.019.0069-0 | 13.95
15.019.0069-A | 13.18
15.019.0070-0 | 2.53
15.019.0070-A | 2.41
15.019.0081-0 | 11.23
15.019.0081-A | 10.46
15.019.0082-0 | 12.72
15.019.0082-A | 11.95
15.019.0090-0 | 28.12
15.019.0090-A | 27.35
15.019.0095-0 | 24.88
15.019.0095-A | 24.11
15.019.0100-0 | 12.6
15.019.0100-A | 11.83
15.019.0110-0 | 14.48
15.019.0110-A | 13.71
15.020.0010-0 | 7.08
15.020.0010-A | 6.5
15.020.0027-0 | 11.22
15.020.0027-A | 11.03
15.020.0028-0 | 8.63
15.020.0028-A | 8.44
15.020.0029-0 | 15.77
15.020.0029-A | 15.39
15.020.0031-0 | 18.52
15.020.0031-A | 18.14
15.020.0033-0 | 13.19
15.020.0033-A | 12.81
15.020.0034-0 | 15.58
15.020.0034-A | 15.2
15.020.0036-0 | 18.52
15.020.0036-A | 18.14
15.020.0041-0 | 21.1
15.020.0041-A | 20.33
15.020.0042-0 | 18.01
15.020.0042-A | 17.24
15.020.0044-0 | 56.16
15.020.0044-A | 55.58
15.020.0045-0 | 39.28
15.020.0045-A | 38.7
15.020.0050-0 | 32.83
15.020.0050-A | 32.06
15.020.0055-0 | 64.46
15.020.0055-A | 63.69
15.020.0058-0 | 23.88
15.020.0058-A | 23.3
15.020.0060-0 | 38.3
15.020.0060-A | 37.72
15.020.0061-0 | 104.12
15.020.0061-A | 103.54
15.020.0070-0 | 34.65
15.020.0070-A | 33.88
15.020.0072-0 | 29.21
15.020.0072-A | 28.44
15.020.0075-0 | 41.16
15.020.0075-A | 40.39
15.020.0078-0 | 46.85
15.020.0078-A | 46.08
15.020.0080-0 | 40.24
15.020.0080-A | 39.47
15.020.0090-0 | 72.25
15.020.0090-A | 71.48
15.020.0095-0 | 85.03
15.020.0095-A | 84.26
15.020.0105-0 | 1004.85
15.020.0105-A | 1004.08
15.020.0150-0 | 12.38
15.020.0150-A | 12.19
15.020.0153-0 | 7.11
15.020.0153-A | 6.92
15.020.0155-0 | 8.58
15.020.0155-A | 8.39
15.020.0156-0 | 6.08
15.020.0156-A | 5.89
15.020.0158-0 | 27.16
15.020.0158-A | 26.97
15.020.0160-0 | 16.01
15.020.0160-A | 15.82
15.020.0163-0 | 32.11
15.020.0163-A | 31.92
15.020.0165-0 | 38.21
15.020.0165-A | 38.02
15.020.0168-0 | 52.1
15.020.0168-A | 51.91
15.020.0170-0 | 12.66
15.020.0170-A | 12.47
15.020.0173-0 | 13.69
15.020.0173-A | 13.5
15.020.0175-0 | 85.04
15.020.0175-A | 84.85
15.020.0178-0 | 14.51
15.020.0178-A | 14.32
15.020.0200-0 | 9.57
15.020.0200-A | 9.38
15.020.0205-0 | 10.19
15.020.0205-A | 10
15.020.0210-0 | 19.47
15.020.0210-A | 19.28
15.020.0215-0 | 38.41
15.020.0215-A | 38.22
15.020.0220-0 | 35.52
15.020.0220-A | 35.33
15.028.0001-0 | 640.45
15.028.0001-A | 569.31
15.028.0003-0 | 666.98
15.028.0003-A | 592.54
15.028.0005-0 | 694.87
15.028.0005-A | 617.12
15.028.0010-0 | 781.05
15.028.0010-A | 696.71
15.028.0015-0 | 812.83
15.028.0015-A | 725.19
15.028.0017-0 | 842.86
15.028.0017-A | 751.91
15.028.0018-0 | 896.39
15.028.0018-A | 798.32
15.028.0020-0 | 922.92
15.028.0020-A | 821.54
15.028.0025-0 | 1018.74
15.028.0025-A | 906.93
15.028.0028-0 | 1114.56
15.028.0028-A | 992.32
15.029.0010-0 | 61.56
15.029.0010-A | 57.6
15.029.0011-0 | 63.62
15.029.0011-A | 59.66
15.029.0012-0 | 82.16
15.029.0012-A | 78.2
15.029.0013-0 | 99.67
15.029.0013-A | 95.71
15.029.0014-0 | 109.57
15.029.0014-A | 104.95
15.029.0015-0 | 182.43
15.029.0015-A | 177.81
15.029.0016-0 | 343.39
15.029.0016-A | 338.11
15.029.0017-0 | 553.61
15.029.0017-A | 548.33
15.029.0018-0 | 809.72
15.029.0018-A | 803.12
15.029.0019-0 | 40.93
15.029.0019-A | 36.97
15.029.0020-0 | 45.85
15.029.0020-A | 41.89
15.029.0021-0 | 52.39
15.029.0021-A | 48.43
15.029.0022-0 | 73.42
15.029.0022-A | 69.46
15.029.0023-0 | 83.21
15.029.0023-A | 78.59
15.029.0024-0 | 158.18
15.029.0024-A | 153.56
15.029.0049-0 | 62.16
15.029.0049-A | 58.2
15.029.0050-0 | 71.83
15.029.0050-A | 67.87
15.029.0051-0 | 93.2
15.029.0051-A | 89.24
15.029.0052-0 | 113.81
15.029.0052-A | 109.19
15.029.0053-0 | 160.72
15.029.0053-A | 156.1
15.029.0054-0 | 278.27
15.029.0054-A | 272.99
15.029.0055-0 | 370.52
15.029.0055-A | 365.24
15.029.0056-0 | 450.8
15.029.0056-A | 444.2
15.029.0080-0 | 81.13
15.029.0080-A | 77.17
15.029.0081-0 | 94.94
15.029.0081-A | 90.98
15.029.0082-0 | 130.77
15.029.0082-A | 126.81
15.029.0083-0 | 166.58
15.029.0083-A | 161.96
15.029.0084-0 | 219.98
15.029.0084-A | 215.36
15.029.0085-0 | 358.8
15.029.0085-A | 353.52
15.029.0086-0 | 458.64
15.029.0086-A | 453.36
15.029.0087-0 | 545.91
15.029.0087-A | 539.31
15.029.0100-0 | 100.18
15.029.0100-A | 96.22
15.029.0101-0 | 130.59
15.029.0101-A | 126.63
15.029.0102-0 | 154.15
15.029.0102-A | 150.19
15.029.0103-0 | 165.39
15.029.0103-A | 160.77
15.029.0104-0 | 318.68
15.029.0104-A | 314.06
15.029.0105-0 | 394.68
15.029.0105-A | 389.4
15.029.0106-0 | 590.41
15.029.0106-A | 585.13
15.029.0107-0 | 958.58
15.029.0107-A | 951.98
15.029.0200-0 | 428.63
15.029.0200-A | 426.97
15.029.0202-0 | 461.03
15.029.0202-A | 459.37
15.029.0204-0 | 525.14
15.029.0204-A | 523.48
15.029.0210-0 | 2014.73
15.029.0210-A | 2013.76
15.029.0212-0 | 2903.12
15.029.0212-A | 2902.01
15.029.0215-0 | 630.43
15.029.0215-A | 629.46
15.029.0217-0 | 1362.64
15.029.0217-A | 1361.67
15.029.0219-0 | 681.78
15.029.0219-A | 680.81
15.029.0227-0 | 7488.51
15.029.0227-A | 7486.94
15.029.0240-0 | 57.54
15.029.0240-A | 53.58
15.029.0242-0 | 67.95
15.029.0242-A | 63.99
15.029.0244-0 | 79.45
15.029.0244-A | 75.49
15.029.0246-0 | 197.02
15.029.0246-A | 192.4
15.029.0248-0 | 276.93
15.029.0248-A | 272.31
15.030.0030-0 | 41.09
15.030.0030-A | 37.13
15.030.0032-0 | 45.28
15.030.0032-A | 41.32
15.030.0034-0 | 53.01
15.030.0034-A | 49.05
15.030.0036-0 | 65.17
15.030.0036-A | 60.55
15.030.0038-0 | 75.78
15.030.0038-A | 71.16
15.030.0040-0 | 96.14
15.030.0040-A | 91.52
15.030.0050-0 | 54.72
15.030.0050-A | 50.76
15.030.0052-0 | 69.77
15.030.0052-A | 65.81
15.030.0054-0 | 78.24
15.030.0054-A | 73.61
15.030.0056-0 | 97.97
15.030.0056-A | 93.35
15.030.0058-0 | 145.22
15.030.0058-A | 140.6
15.030.0070-0 | 58.01
15.030.0070-A | 54.05
15.030.0072-0 | 73.67
15.030.0072-A | 69.71
15.030.0074-0 | 112.86
15.030.0074-A | 108.24
15.030.0076-0 | 119.87
15.030.0076-A | 115.25
15.030.0078-0 | 176.26
15.030.0078-A | 171.64
15.030.0080-0 | 58.01
15.030.0080-A | 54.05
15.030.0082-0 | 80.01
15.030.0082-A | 76.05
15.030.0084-0 | 117.88
15.030.0084-A | 113.26
15.030.0086-0 | 125.09
15.030.0086-A | 120.47
15.030.0088-0 | 176.26
15.030.0088-A | 171.64
15.031.0010-0 | 25.72
15.031.0010-A | 24.96
15.031.0011-0 | 33
15.031.0011-A | 32.08
15.031.0012-0 | 42.93
15.031.0012-A | 41.87
15.031.0013-0 | 59.93
15.031.0013-A | 58.75
15.031.0014-0 | 66.79
15.031.0014-A | 65.4
15.031.0015-0 | 85.96
15.031.0015-A | 84.31
15.031.0016-0 | 116.82
15.031.0016-A | 114.97
15.031.0017-0 | 133.13
15.031.0017-A | 131.15
15.031.0018-0 | 188.75
15.031.0018-A | 186.44
15.031.0019-0 | 27.72
15.031.0019-A | 26.96
15.031.0020-0 | 35.61
15.031.0020-A | 34.69
15.031.0021-0 | 46.43
15.031.0021-A | 45.37
15.031.0022-0 | 65.04
15.031.0022-A | 63.85
15.031.0023-0 | 72.42
15.031.0023-A | 71.04
15.031.0024-0 | 93.31
15.031.0024-A | 91.66
15.031.0025-0 | 127.12
15.031.0025-A | 125.27
15.031.0026-0 | 144.96
15.031.0026-A | 142.98
15.031.0027-0 | 205.89
15.031.0027-A | 203.58
15.031.0030-0 | 327.09
15.031.0030-A | 324.59
15.031.0032-0 | 354.14
15.031.0032-A | 351.5
15.031.0036-0 | 299.07
15.031.0036-A | 296.56
15.031.0038-0 | 323.75
15.031.0038-A | 321.11
15.034.0010-0 | 15.59
15.034.0010-A | 14.67
15.034.0011-0 | 18.73
15.034.0011-A | 17.68
15.034.0012-0 | 23.26
15.034.0012-A | 22.07
15.034.0013-0 | 27.41
15.034.0013-A | 26.02
15.034.0014-0 | 34.26
15.034.0014-A | 32.61
15.034.0015-0 | 60.03
15.034.0015-A | 58.18
15.034.0016-0 | 68.68
15.034.0016-A | 66.7
15.034.0017-0 | 91.98
15.034.0017-A | 89.67
15.034.0020-0 | 16.46
15.034.0020-A | 15.53
15.034.0021-0 | 19.81
15.034.0021-A | 18.76
15.034.0022-0 | 24.7
15.034.0022-A | 23.51
15.034.0023-0 | 29.11
15.034.0023-A | 27.73
15.034.0024-0 | 36.45
15.034.0024-A | 34.8
15.034.0025-0 | 64.65
15.034.0025-A | 62.8
15.034.0026-0 | 74.06
15.034.0026-A | 72.08
15.034.0027-0 | 99.44
15.034.0027-A | 97.13
15.035.0010-0 | 29.86
15.035.0010-A | 29.11
15.035.0011-0 | 37.54
15.035.0011-A | 36.62
15.035.0012-0 | 42.14
15.035.0012-A | 41.08
15.035.0013-0 | 73.09
15.035.0013-A | 71.91
15.035.0014-0 | 86.46
15.035.0014-A | 85.08
15.035.0015-0 | 108.35
15.035.0015-A | 106.7
15.035.0016-0 | 131.98
15.035.0016-A | 130.19
15.035.0017-0 | 153.87
15.035.0017-A | 151.89
15.035.0020-0 | 32.28
15.035.0020-A | 31.52
15.035.0021-0 | 40.6
15.035.0021-A | 39.68
15.035.0022-0 | 45.56
15.035.0022-A | 44.5
15.035.0023-0 | 79.51
15.035.0023-A | 78.32
15.035.0024-0 | 94.07
15.035.0024-A | 92.68
15.035.0025-0 | 117.95
15.035.0025-A | 116.3
15.035.0026-0 | 143.84
15.035.0026-A | 142.05
15.035.0027-0 | 167.77
15.035.0027-A | 165.79
15.036.0001-0 | 16.45
15.036.0001-A | 15.52
15.036.0002-0 | 21.87
15.036.0002-A | 20.88
15.036.0003-0 | 32.46
15.036.0003-A | 31.4
15.036.0010-0 | 13.31
15.036.0010-A | 12.65
15.036.0011-0 | 16.64
15.036.0011-A | 15.85
15.036.0012-0 | 28.29
15.036.0012-A | 27.37
15.036.0013-0 | 46.36
15.036.0013-A | 45.18
15.036.0014-0 | 59.98
15.036.0014-A | 58.53
15.036.0015-0 | 98.65
15.036.0015-A | 96.94
15.036.0016-0 | 122.63
15.036.0016-A | 120.65
15.036.0017-0 | 152.32
15.036.0017-A | 150.01
15.036.0018-0 | 14.14
15.036.0018-A | 13.48
15.036.0019-0 | 17.71
15.036.0019-A | 16.91
15.036.0020-0 | 30.43
15.036.0020-A | 29.51
15.036.0021-0 | 36.41
15.036.0021-A | 35.35
15.036.0022-0 | 50.11
15.036.0022-A | 48.92
15.036.0023-0 | 64.89
15.036.0023-A | 63.44
15.036.0024-0 | 107.23
15.036.0024-A | 105.51
15.036.0025-0 | 133.41
15.036.0025-A | 131.43
15.036.0026-0 | 165.82
15.036.0026-A | 163.51
15.036.0027-0 | 10.63
15.036.0027-A | 9.71
15.036.0028-0 | 11.6
15.036.0028-A | 10.61
15.036.0029-0 | 16.49
15.036.0029-A | 15.44
15.036.0030-0 | 21.32
15.036.0030-A | 20.13
15.036.0031-0 | 25.3
15.036.0031-A | 23.85
15.036.0032-0 | 35.8
15.036.0032-A | 34.08
15.036.0033-0 | 61.97
15.036.0033-A | 59.99
15.036.0034-0 | 68.48
15.036.0034-A | 66.17
15.036.0035-0 | 117.13
15.036.0035-A | 114.49
15.036.0036-0 | 11
15.036.0036-A | 10.08
15.036.0037-0 | 12.02
15.036.0037-A | 11.02
15.036.0038-0 | 17.35
15.036.0038-A | 16.29
15.036.0039-0 | 22.56
15.036.0039-A | 21.37
15.036.0040-0 | 26.74
15.036.0040-A | 25.29
15.036.0041-0 | 38.09
15.036.0041-A | 36.37
15.036.0042-0 | 66.68
15.036.0042-A | 64.7
15.036.0043-0 | 73.6
15.036.0043-A | 71.29
15.036.0044-0 | 126.86
15.036.0044-A | 124.22
15.036.0045-0 | 15.28
15.036.0045-A | 14.09
15.036.0046-0 | 22.27
15.036.0046-A | 20.82
15.036.0047-0 | 28.53
15.036.0047-A | 26.55
15.036.0048-0 | 32.6
15.036.0048-A | 30.29
15.036.0049-0 | 15.91
15.036.0049-A | 14.73
15.036.0050-0 | 23.4
15.036.0050-A | 21.95
15.036.0051-0 | 29.9
15.036.0051-A | 27.92
15.036.0052-0 | 34.13
15.036.0052-A | 31.82
15.036.0053-0 | 68.87
15.036.0053-A | 66.03
15.036.0060-0 | 7.49
15.036.0060-A | 6.83
15.036.0061-0 | 8.87
15.036.0061-A | 8.08
15.036.0062-0 | 11.11
15.036.0062-A | 10.19
15.036.0063-0 | 14.28
15.036.0063-A | 13.23
15.036.0064-0 | 15.83
15.036.0064-A | 14.64
15.036.0065-0 | 20.54
15.036.0065-A | 19.08
15.036.0066-0 | 29.97
15.036.0066-A | 28.25
15.036.0067-0 | 35.01
15.036.0067-A | 33.03
15.036.0068-0 | 45.66
15.036.0068-A | 43.35
15.036.0069-0 | 7.75
15.036.0069-A | 7.09
15.036.0070-0 | 9.16
15.036.0070-A | 8.37
15.036.0071-0 | 11.53
15.036.0071-A | 10.61
15.036.0072-0 | 14.92
15.036.0072-A | 13.86
15.036.0073-0 | 16.52
15.036.0073-A | 15.33
15.036.0074-0 | 21.5
15.036.0074-A | 20.05
15.036.0075-0 | 31.68
15.036.0075-A | 29.96
15.036.0076-0 | 37.03
15.036.0076-A | 35.04
15.036.0077-0 | 48.49
15.036.0077-A | 46.18
15.036.0079-0 | 5.76
15.036.0079-A | 5.23
15.036.0080-0 | 6.5
15.036.0080-A | 5.84
15.036.0081-0 | 33.8
15.036.0081-A | 32.81
15.036.0082-0 | 57.7
15.036.0082-A | 56.52
15.036.0084-0 | 84.55
15.036.0084-A | 83.36
15.036.0086-0 | 36.43
15.036.0086-A | 35.44
15.036.0088-0 | 62.58
15.036.0088-A | 61.4
15.036.0090-0 | 92.11
15.036.0090-A | 90.92
15.036.0092-0 | 123.85
15.036.0092-A | 122.66
15.036.0100-0 | 71.32
15.036.0100-A | 68.54
15.036.0105-0 | 142.93
15.036.0105-A | 137.32
15.036.0110-0 | 213.96
15.036.0110-A | 205.62
15.036.0130-0 | 45.76
15.036.0130-A | 44.71
15.036.0135-0 | 34.23
15.036.0135-A | 33.18
15.036.0140-0 | 3.12
15.036.0140-A | 2.92
15.036.0141-0 | 2.89
15.036.0141-A | 2.69
15.036.0143-0 | 3.69
15.036.0143-A | 3.49
15.037.0010-0 | 7.47
15.037.0010-A | 7.14
15.037.0011-0 | 10.87
15.037.0011-A | 10.48
15.037.0012-0 | 12.79
15.037.0012-A | 12.33
15.037.0013-0 | 15.44
15.037.0013-A | 14.91
15.037.0014-0 | 19.27
15.037.0014-A | 18.68
15.037.0015-0 | 24.67
15.037.0015-A | 23.95
15.037.0016-0 | 52.72
15.037.0016-A | 51.86
15.037.0017-0 | 66.1
15.037.0017-A | 65.11
15.038.0001-0 | 10.27
15.038.0001-A | 10.27
15.038.0002-0 | 12.81
15.038.0002-A | 12.81
15.038.0003-0 | 19.3
15.038.0003-A | 19.3
15.038.0004-0 | 38.38
15.038.0004-A | 38.38
15.038.0005-0 | 22.92
15.038.0005-A | 22.92
15.038.0006-0 | 41.1
15.038.0006-A | 41.1
15.038.0010-0 | 0.6
15.038.0010-A | 0.6
15.038.0011-0 | 2.59
15.038.0011-A | 2.59
15.038.0012-0 | 2.65
15.038.0012-A | 2.65
15.038.0013-0 | 6.03
15.038.0013-A | 6.03
15.038.0014-0 | 6.05
15.038.0014-A | 6.05
15.038.0015-0 | 6.17
15.038.0015-A | 6.17
15.038.0016-0 | 5.59
15.038.0016-A | 5.59
15.038.0017-0 | 10.57
15.038.0017-A | 10.57
15.038.0018-0 | 12.82
15.038.0018-A | 12.82
15.038.0019-0 | 25.89
15.038.0019-A | 25.89
15.038.0020-0 | 12.35
15.038.0020-A | 12.35
15.038.0030-0 | 1.5
15.038.0030-A | 1.5
15.038.0031-0 | 2.05
15.038.0031-A | 2.05
15.038.0032-0 | 3.9
15.038.0032-A | 3.9
15.038.0033-0 | 10.63
15.038.0033-A | 10.63
15.038.0034-0 | 23.82
15.038.0034-A | 23.82
15.038.0035-0 | 48.42
15.038.0035-A | 48.42
15.038.0036-0 | 61.23
15.038.0036-A | 61.23
15.038.0040-0 | 4.19
15.038.0040-A | 4.19
15.038.0041-0 | 4.27
15.038.0041-A | 4.27
15.038.0042-0 | 8.01
15.038.0042-A | 8.01
15.038.0043-0 | 16.13
15.038.0043-A | 16.13
15.038.0044-0 | 23.02
15.038.0044-A | 23.02
15.038.0045-0 | 95.59
15.038.0045-A | 95.59
15.038.0050-0 | 10.18
15.038.0050-A | 10.18
15.038.0051-0 | 13.04
15.038.0051-A | 13.04
15.038.0052-0 | 20.49
15.038.0052-A | 20.49
15.038.0053-0 | 19.42
15.038.0053-A | 19.42
15.038.0054-0 | 28.98
15.038.0054-A | 28.98
15.038.0055-0 | 65.74
15.038.0055-A | 65.74
15.038.0056-0 | 258.05
15.038.0056-A | 258.05
15.038.0057-0 | 284.13
15.038.0057-A | 284.13
15.038.0058-0 | 370.31
15.038.0058-A | 370.31
15.038.0060-0 | 4.83
15.038.0060-A | 4.83
15.038.0061-0 | 4.93
15.038.0061-A | 4.93
15.038.0062-0 | 10.6
15.038.0062-A | 10.6
15.038.0063-0 | 17.3
15.038.0063-A | 17.3
15.038.0064-0 | 17.91
15.038.0064-A | 17.91
15.038.0065-0 | 41.13
15.038.0065-A | 41.13
15.038.0070-0 | 1.84
15.038.0070-A | 1.84
15.038.0071-0 | 2.64
15.038.0071-A | 2.64
15.038.0072-0 | 4.59
15.038.0072-A | 4.59
15.038.0073-0 | 11.23
15.038.0073-A | 11.23
15.038.0074-0 | 10.59
15.038.0074-A | 10.59
15.038.0075-0 | 24.61
15.038.0075-A | 24.61
15.038.0080-0 | 2.49
15.038.0080-A | 2.49
15.038.0081-0 | 5.27
15.038.0081-A | 5.27
15.038.0100-0 | 1.37
15.038.0100-A | 1.37
15.038.0101-0 | 2.15
15.038.0101-A | 2.15
15.038.0102-0 | 3.32
15.038.0102-A | 3.32
15.038.0103-0 | 6.77
15.038.0103-A | 6.77
15.038.0104-0 | 8.18
15.038.0104-A | 8.18
15.038.0105-0 | 14.98
15.038.0105-A | 14.98
15.038.0106-0 | 35.95
15.038.0106-A | 35.95
15.038.0107-0 | 51.77
15.038.0107-A | 51.77
15.038.0108-0 | 72.26
15.038.0108-A | 72.26
15.038.0115-0 | 1.92
15.038.0115-A | 1.92
15.038.0116-0 | 2.77
15.038.0116-A | 2.77
15.038.0120-0 | 6.81
15.038.0120-A | 6.81
15.038.0121-0 | 9.21
15.038.0121-A | 9.21
15.038.0122-0 | 20.63
15.038.0122-A | 20.63
15.038.0130-0 | 0.91
15.038.0130-A | 0.91
15.038.0131-0 | 1.39
15.038.0131-A | 1.39
15.038.0132-0 | 2.32
15.038.0132-A | 2.32
15.038.0133-0 | 8.87
15.038.0133-A | 8.87
15.038.0134-0 | 7.29
15.038.0134-A | 7.29
15.038.0135-0 | 21.21
15.038.0135-A | 21.21
15.038.0140-0 | 0.61
15.038.0140-A | 0.61
15.038.0141-0 | 0.84
15.038.0141-A | 0.84
15.038.0142-0 | 3.08
15.038.0142-A | 3.08
15.038.0143-0 | 3.93
15.038.0143-A | 3.93
15.038.0144-0 | 8.33
15.038.0144-A | 8.33
15.038.0145-0 | 12.48
15.038.0145-A | 12.48
15.038.0150-0 | 2.34
15.038.0150-A | 2.34
15.038.0151-0 | 3.86
15.038.0151-A | 3.86
15.038.0152-0 | 9.55
15.038.0152-A | 9.55
15.038.0153-0 | 17.23
15.038.0153-A | 17.23
15.038.0154-0 | 23.58
15.038.0154-A | 23.58
15.038.0155-0 | 42.64
15.038.0155-A | 42.64
15.038.0160-0 | 6.89
15.038.0160-A | 6.89
15.038.0161-0 | 8.61
15.038.0161-A | 8.61
15.038.0162-0 | 17.36
15.038.0162-A | 17.36
15.038.0170-0 | 5.07
15.038.0170-A | 5.07
15.038.0171-0 | 6.64
15.038.0171-A | 6.64
15.038.0172-0 | 15.09
15.038.0172-A | 15.09
15.038.0173-0 | 24.78
15.038.0173-A | 24.78
15.038.0174-0 | 29.3
15.038.0174-A | 29.3
15.038.0175-0 | 41.77
15.038.0175-A | 41.77
15.038.0176-0 | 148.48
15.038.0176-A | 148.48
15.038.0177-0 | 225.45
15.038.0177-A | 225.45
15.038.0185-0 | 9.68
15.038.0185-A | 9.68
15.038.0186-0 | 26.4
15.038.0186-A | 26.4
15.038.0190-0 | 21.92
15.038.0190-A | 21.92
15.038.0200-0 | 0.63
15.038.0200-A | 0.63
15.038.0201-0 | 0.76
15.038.0201-A | 0.76
15.038.0202-0 | 1.87
15.038.0202-A | 1.87
15.038.0203-0 | 3.86
15.038.0203-A | 3.86
15.038.0204-0 | 6.49
15.038.0204-A | 6.49
15.038.0205-0 | 8.78
15.038.0205-A | 8.78
15.038.0206-0 | 3.92
15.038.0206-A | 3.92
15.038.0207-0 | 10.82
15.038.0207-A | 10.82
15.038.0208-0 | 19.76
15.038.0208-A | 19.76
15.038.0209-0 | 27.78
15.038.0209-A | 27.78
15.038.0210-0 | 47.54
15.038.0210-A | 47.54
15.038.0215-0 | 10.29
15.038.0215-A | 10.29
15.038.0216-0 | 15.74
15.038.0216-A | 15.74
15.038.0217-0 | 29.67
15.038.0217-A | 29.67
15.038.0218-0 | 25.96
15.038.0218-A | 25.96
15.038.0219-0 | 49
15.038.0219-A | 49
15.038.0220-0 | 222.66
15.038.0220-A | 222.66
15.038.0221-0 | 318.34
15.038.0221-A | 318.34
15.038.0222-0 | 278.51
15.038.0222-A | 278.51
15.038.0235-0 | 211.84
15.038.0235-A | 211.84
15.038.0236-0 | 300.18
15.038.0236-A | 300.18
15.038.0237-0 | 402.55
15.038.0237-A | 402.55
15.038.0241-0 | 9.47
15.038.0241-A | 9.47
15.038.0242-0 | 17.04
15.038.0242-A | 17.04
15.038.0243-0 | 25.28
15.038.0243-A | 25.28
15.038.0244-0 | 20.4
15.038.0244-A | 20.4
15.038.0245-0 | 47.15
15.038.0245-A | 47.15
15.038.0250-0 | 0.56
15.038.0250-A | 0.56
15.038.0251-0 | 0.92
15.038.0251-A | 0.92
15.038.0252-0 | 1.95
15.038.0252-A | 1.95
15.038.0253-0 | 3.25
15.038.0253-A | 3.25
15.038.0254-0 | 5.55
15.038.0254-A | 5.55
15.038.0255-0 | 14.32
15.038.0255-A | 14.32
15.038.0256-0 | 14.32
15.038.0256-A | 14.32
15.038.0257-0 | 73.12
15.038.0257-A | 73.12
15.038.0260-0 | 2.55
15.038.0260-A | 2.55
15.038.0261-0 | 3.73
15.038.0261-A | 3.73
15.038.0262-0 | 3.8
15.038.0262-A | 3.8
15.038.0263-0 | 3.4
15.038.0263-A | 3.4
15.038.0264-0 | 3.29
15.038.0264-A | 3.29
15.038.0265-0 | 4.33
15.038.0265-A | 4.33
15.038.0266-0 | 9.43
15.038.0266-A | 9.43
15.038.0267-0 | 11.43
15.038.0267-A | 11.43
15.038.0268-0 | 11.23
15.038.0268-A | 11.23
15.038.0269-0 | 14.82
15.038.0269-A | 14.82
15.038.0270-0 | 17.02
15.038.0270-A | 17.02
15.038.0271-0 | 19.89
15.038.0271-A | 19.89
15.038.0280-0 | 1.16
15.038.0280-A | 1.16
15.038.0281-0 | 1.25
15.038.0281-A | 1.25
15.038.0282-0 | 2.05
15.038.0282-A | 2.05
15.038.0283-0 | 3.91
15.038.0283-A | 3.91
15.038.0284-0 | 5.76
15.038.0284-A | 5.76
15.038.0285-0 | 10.1
15.038.0285-A | 10.1
15.038.0286-0 | 19.58
15.038.0286-A | 19.58
15.038.0287-0 | 32.42
15.038.0287-A | 32.42
15.038.0288-0 | 65.32
15.038.0288-A | 65.32
15.038.0290-0 | 2.28
15.038.0290-A | 2.28
15.038.0291-0 | 2.57
15.038.0291-A | 2.57
15.038.0292-0 | 3.9
15.038.0292-A | 3.9
15.038.0293-0 | 4.37
15.038.0293-A | 4.37
15.038.0294-0 | 8.76
15.038.0294-A | 8.76
15.038.0295-0 | 13.29
15.038.0295-A | 13.29
15.038.0296-0 | 32.27
15.038.0296-A | 32.27
15.038.0297-0 | 36.04
15.038.0297-A | 36.04
15.038.0298-0 | 112.35
15.038.0298-A | 112.35
15.038.0300-0 | 2.26
15.038.0300-A | 2.26
15.038.0301-0 | 2.6
15.038.0301-A | 2.6
15.038.0302-0 | 5.4
15.038.0302-A | 5.4
15.038.0303-0 | 11.23
15.038.0303-A | 11.23
15.038.0304-0 | 11.59
15.038.0304-A | 11.59
15.038.0305-0 | 30.48
15.038.0305-A | 30.48
15.038.0306-0 | 38.01
15.038.0306-A | 38.01
15.038.0307-0 | 57.2
15.038.0307-A | 57.2
15.038.0308-0 | 124.34
15.038.0308-A | 124.34
15.038.0320-0 | 1.24
15.038.0320-A | 1.24
15.038.0321-0 | 1.45
15.038.0321-A | 1.45
15.038.0322-0 | 4.12
15.038.0322-A | 4.12
15.038.0323-0 | 5.65
15.038.0323-A | 5.65
15.038.0324-0 | 6.75
15.038.0324-A | 6.75
15.038.0325-0 | 24.5
15.038.0325-A | 24.5
15.038.0326-0 | 45.22
15.038.0326-A | 45.22
15.038.0327-0 | 60.92
15.038.0327-A | 60.92
15.038.0328-0 | 195.09
15.038.0328-A | 195.09
15.038.0335-0 | 0.6
15.038.0335-A | 0.6
15.038.0336-0 | 0.58
15.038.0336-A | 0.58
15.038.0337-0 | 2.2
15.038.0337-A | 2.2
15.038.0338-0 | 5.34
15.038.0338-A | 5.34
15.038.0339-0 | 4.19
15.038.0339-A | 4.19
15.038.0340-0 | 20.59
15.038.0340-A | 20.59
15.038.0341-0 | 73.13
15.038.0341-A | 73.13
15.038.0342-0 | 72.29
15.038.0342-A | 72.29
15.038.0343-0 | 206.09
15.038.0343-A | 206.09
15.038.0350-0 | 3.08
15.038.0350-A | 3.08
15.038.0351-0 | 5.92
15.038.0351-A | 5.92
15.038.0355-0 | 0.71
15.038.0355-A | 0.71
15.038.0356-0 | 0.61
15.038.0356-A | 0.61
15.038.0357-0 | 1.74
15.038.0357-A | 1.74
15.038.0358-0 | 3.92
15.038.0358-A | 3.92
15.038.0359-0 | 3.18
15.038.0359-A | 3.18
15.038.0360-0 | 10.71
15.038.0360-A | 10.71
15.038.0361-0 | 13.29
15.038.0361-A | 13.29
15.038.0362-0 | 30.31
15.038.0362-A | 30.31
15.038.0363-0 | 64.36
15.038.0363-A | 64.36
15.038.0365-0 | 1.53
15.038.0365-A | 1.53
15.038.0366-0 | 3.3
15.038.0366-A | 3.3
15.038.0367-0 | 5.43
15.038.0367-A | 5.43
15.038.0368-0 | 12.74
15.038.0368-A | 12.74
15.038.0375-0 | 9.42
15.038.0375-A | 9.42
15.038.0376-0 | 8.81
15.038.0376-A | 8.81
15.038.0377-0 | 22.93
15.038.0377-A | 22.93
15.038.0385-0 | 0.99
15.038.0385-A | 0.99
15.038.0386-0 | 1.02
15.038.0386-A | 1.02
15.038.0387-0 | 3.08
15.038.0387-A | 3.08
15.038.0388-0 | 9.05
15.038.0388-A | 9.05
15.038.0389-0 | 7.77
15.038.0389-A | 7.77
15.038.0390-0 | 24.45
15.038.0390-A | 24.45
15.038.0391-0 | 47.37
15.038.0391-A | 47.37
15.038.0392-0 | 87.78
15.038.0392-A | 87.78
15.038.0393-0 | 154.29
15.038.0393-A | 154.29
15.038.0400-0 | 3.5
15.038.0400-A | 3.5
15.038.0401-0 | 6.04
15.038.0401-A | 6.04
15.038.0402-0 | 8.77
15.038.0402-A | 8.77
15.038.0403-0 | 11.15
15.038.0403-A | 11.15
15.038.0404-0 | 9.47
15.038.0404-A | 9.47
15.038.0405-0 | 10.32
15.038.0405-A | 10.32
15.038.0406-0 | 15.35
15.038.0406-A | 15.35
15.038.0407-0 | 47
15.038.0407-A | 47
15.038.0408-0 | 86.59
15.038.0408-A | 86.59
15.038.0409-0 | 132.11
15.038.0409-A | 132.11
15.038.0415-0 | 13.29
15.038.0415-A | 13.29
15.038.0416-0 | 31.83
15.038.0416-A | 31.83
15.038.0420-0 | 6.91
15.038.0420-A | 6.91
15.038.0421-0 | 10.94
15.038.0421-A | 10.94
15.038.0422-0 | 12.86
15.038.0422-A | 12.86
15.038.0423-0 | 26.05
15.038.0423-A | 26.05
15.038.0424-0 | 26.46
15.038.0424-A | 26.46
15.038.0425-0 | 71.36
15.038.0425-A | 71.36
15.038.0426-0 | 156.82
15.038.0426-A | 156.82
15.038.0427-0 | 168.7
15.038.0427-A | 168.7
15.038.0428-0 | 383.22
15.038.0428-A | 383.22
15.038.0430-0 | 1.38
15.038.0430-A | 1.38
15.038.0431-0 | 2.64
15.038.0431-A | 2.64
15.038.0432-0 | 2.53
15.038.0432-A | 2.53
15.038.0433-0 | 13.17
15.038.0433-A | 13.17
15.038.0435-0 | 1.12
15.038.0435-A | 1.12
15.038.0436-0 | 1.53
15.038.0436-A | 1.53
15.038.0437-0 | 1.58
15.038.0437-A | 1.58
15.038.0438-0 | 4.05
15.038.0438-A | 4.05
15.038.0439-0 | 8.73
15.038.0439-A | 8.73
15.038.0440-0 | 16.37
15.038.0440-A | 16.37
15.038.0445-0 | 2.64
15.038.0445-A | 2.64
15.038.0446-0 | 4.53
15.038.0446-A | 4.53
15.038.0447-0 | 3.76
15.038.0447-A | 3.76
15.038.0448-0 | 16.54
15.038.0448-A | 16.54
15.038.0455-0 | 5.67
15.038.0455-A | 5.67
15.038.0456-0 | 4.3
15.038.0456-A | 4.3
15.038.0457-0 | 6.77
15.038.0457-A | 6.77
15.038.0458-0 | 18.56
15.038.0458-A | 18.56
15.038.0465-0 | 4.8
15.038.0465-A | 4.8
15.038.0466-0 | 4.02
15.038.0466-A | 4.02
15.038.0467-0 | 5.06
15.038.0467-A | 5.06
15.038.0470-0 | 9.25
15.038.0470-A | 9.25
15.038.0471-0 | 9.6
15.038.0471-A | 9.6
15.038.0472-0 | 9.33
15.038.0472-A | 9.33
15.038.0473-0 | 13.92
15.038.0473-A | 13.92
15.041.0001-0 | 31.65
15.041.0001-A | 30.73
15.041.0002-0 | 48.64
15.041.0002-A | 47.62
15.041.0003-0 | 60.94
15.041.0003-A | 59.85
15.041.0004-0 | 99.17
15.041.0004-A | 98.01
15.041.0005-0 | 133.73
15.041.0005-A | 132.42
15.041.0006-0 | 183.53
15.041.0006-A | 181.93
15.041.0007-0 | 281.25
15.041.0007-A | 279.36
15.041.0008-0 | 379.16
15.041.0008-A | 376.99
15.041.0009-0 | 556.8
15.041.0009-A | 553.9
15.041.0020-0 | 56.17
15.041.0020-A | 55.25
15.041.0025-0 | 88.5
15.041.0025-A | 87.48
15.041.0030-0 | 127.92
15.041.0030-A | 126.83
15.041.0035-0 | 240.38
15.041.0035-A | 239.07
15.045.0010-0 | 9.86
15.045.0010-A | 8.7
15.045.0011-0 | 12.73
15.045.0011-A | 11.27
15.045.0012-0 | 15.42
15.045.0012-A | 13.65
15.045.0013-0 | 20.15
15.045.0013-A | 18.12
15.045.0014-0 | 23.13
15.045.0014-A | 20.81
15.045.0015-0 | 34.37
15.045.0015-A | 30.71
15.045.0016-0 | 46.1
15.045.0016-A | 41.37
15.045.0017-0 | 75.3
15.045.0017-A | 67.95
15.045.0018-0 | 101.45
15.045.0018-A | 91
15.045.0025-0 | 14.86
15.045.0025-A | 12.88
15.045.0026-0 | 17.34
15.045.0026-A | 15.03
15.045.0027-0 | 21.06
15.045.0027-A | 18.25
15.045.0028-0 | 23.53
15.045.0028-A | 20.4
15.045.0029-0 | 32.2
15.045.0029-A | 27.91
15.045.0030-0 | 39.64
15.045.0030-A | 34.36
15.045.0031-0 | 59.46
15.045.0031-A | 51.54
15.045.0032-0 | 74.32
15.045.0032-A | 64.42
15.045.0033-0 | 94.15
15.045.0033-A | 81.6
15.045.0050-0 | 17.34
15.045.0050-A | 15.03
15.045.0051-0 | 19.82
15.045.0051-A | 17.18
15.045.0052-0 | 27.25
15.045.0052-A | 23.62
15.045.0053-0 | 27.74
15.045.0053-A | 24.05
15.045.0054-0 | 34.68
15.045.0054-A | 30.06
15.045.0055-0 | 54.5
15.045.0055-A | 47.24
15.045.0056-0 | 99.1
15.045.0056-A | 85.9
15.045.0057-0 | 113.97
15.045.0057-A | 98.78
15.045.0058-0 | 143.7
15.045.0058-A | 124.55
15.045.0065-1 | 6.19
15.045.0065-B | 5.36
15.045.0066-1 | 7.43
15.045.0066-B | 6.44
15.045.0067-1 | 9.16
15.045.0067-B | 7.94
15.045.0068-1 | 10.9
15.045.0068-B | 9.44
15.045.0069-1 | 12.38
15.045.0069-B | 10.73
15.045.0070-1 | 19.82
15.045.0070-B | 17.18
15.045.0071-1 | 24.77
15.045.0071-B | 21.47
15.045.0072-1 | 37.16
15.045.0072-B | 32.21
15.045.0073-1 | 49.55
15.045.0073-B | 42.95
15.045.0075-0 | 4.33
15.045.0075-A | 3.75
15.045.0076-0 | 5.2
15.045.0076-A | 4.5
15.045.0077-0 | 6.44
15.045.0077-A | 5.58
15.045.0078-0 | 7.43
15.045.0078-A | 6.44
15.045.0079-0 | 8.67
15.045.0079-A | 7.51
15.045.0080-0 | 13.87
15.045.0080-A | 12.02
15.045.0081-0 | 17.34
15.045.0081-A | 15.03
15.045.0082-0 | 27.25
15.045.0082-A | 23.62
15.045.0083-0 | 34.68
15.045.0083-A | 30.06
15.045.0084-0 | 1.98
15.045.0084-A | 1.71
15.045.0085-0 | 2.47
15.045.0085-A | 2.14
15.045.0086-0 | 2.97
15.045.0086-A | 2.57
15.045.0087-0 | 3.46
15.045.0087-A | 3
15.045.0090-0 | 7.92
15.045.0090-A | 6.87
15.045.0091-0 | 9.91
15.045.0091-A | 8.59
15.045.0092-0 | 14.86
15.045.0092-A | 12.88
15.045.0093-0 | 19.82
15.045.0093-A | 17.18
15.045.0094-0 | 24.77
15.045.0094-A | 21.47
15.045.0095-0 | 29.73
15.045.0095-A | 25.77
15.045.0096-0 | 34.68
15.045.0096-A | 30.06
15.045.0097-0 | 39.64
15.045.0097-A | 34.36
15.045.0098-0 | 44.59
15.045.0098-A | 38.65
15.045.0100-0 | 8.7
15.045.0100-A | 7.57
15.045.0101-0 | 9.98
15.045.0101-A | 8.71
15.045.0102-0 | 12.52
15.045.0102-A | 10.93
15.045.0103-0 | 18.81
15.045.0103-A | 16.44
15.045.0104-0 | 25.5
15.045.0104-A | 22.33
15.045.0105-0 | 32.08
15.045.0105-A | 28.12
15.045.0106-0 | 40.09
15.045.0106-A | 35.14
15.045.0107-0 | 45.12
15.045.0107-A | 39.57
15.045.0108-0 | 57.89
15.045.0108-A | 50.76
15.045.0110-0 | 15.97
15.045.0110-A | 13.89
15.045.0111-0 | 78
15.045.0111-A | 67.66
15.045.0115-0 | 25.78
15.045.0115-A | 22.48
15.045.0116-0 | 124.27
15.045.0116-A | 107.84
15.045.0120-0 | 37.49
15.045.0120-A | 32.77
15.045.0121-0 | 178.19
15.045.0121-A | 154.72
15.046.0010-0 | 21.8
15.046.0010-A | 19.05
15.046.0011-0 | 24.07
15.046.0011-A | 21.04
15.046.0012-0 | 29.55
15.046.0012-A | 25.88
15.046.0013-0 | 34.8
15.046.0013-A | 30.5
15.046.0014-0 | 45.81
15.046.0014-A | 40.09
15.046.0015-0 | 79.23
15.046.0015-A | 69.41
15.046.0016-0 | 130.11
15.046.0016-A | 113.74
15.046.0017-0 | 147.72
15.046.0017-A | 129.55
15.046.0018-0 | 182.65
15.046.0018-A | 160.65
15.047.0010-0 | 40.49
15.047.0010-A | 39.5
15.047.0011-0 | 51.48
15.047.0011-A | 50.36
15.047.0012-0 | 61.26
15.047.0012-A | 59.94
15.047.0013-0 | 64.6
15.047.0013-A | 63.15
15.047.0014-0 | 67.62
15.047.0014-A | 66.1
15.047.0015-0 | 104.41
15.047.0015-A | 102.76
15.047.0016-0 | 117.89
15.047.0016-A | 116.04
15.047.0017-0 | 129.99
15.047.0017-A | 128.01
15.047.0018-0 | 159.85
15.047.0018-A | 157.54
15.058.0010-0 | 32.07
15.058.0010-A | 32.07
15.058.0015-0 | 33.68
15.058.0015-A | 33.68
15.058.0020-0 | 39.41
15.058.0020-A | 39.41
15.058.0050-0 | 25.43
15.058.0050-A | 25.43
15.058.0055-0 | 29.22
15.058.0055-A | 29.22
15.058.0060-0 | 30.84
15.058.0060-A | 30.84
15.065.0010-0 | 2687.5
15.065.0010-A | 2527.22
15.065.0011-0 | 2964.24
15.065.0011-A | 2803.99
15.065.0015-0 | 3682.2
15.065.0015-A | 3421.01
15.065.0016-0 | 4010.71
15.065.0016-A | 3749.53
15.065.0020-0 | 4947.57
15.065.0020-A | 4579.09
15.065.0021-0 | 5184.97
15.065.0021-A | 4820.65
15.065.0025-0 | 6116.42
15.065.0025-A | 5726.92
15.065.0026-0 | 7257.78
15.065.0026-A | 6753.33
15.066.0001-1 | 139.9
15.066.0001-B | 139.9
15.066.0002-1 | 186.18
15.066.0002-B | 186.18
15.066.0003-1 | 281.32
15.066.0003-B | 281.32
15.066.0004-0 | 363.04
15.066.0004-A | 363.04
15.066.0006-0 | 151.41
15.066.0006-A | 151.41
15.066.0007-0 | 190.32
15.066.0007-A | 190.32
15.066.0012-0 | 94.89
15.066.0012-A | 94.89
15.066.0013-0 | 102.9
15.066.0013-A | 102.9
15.066.0061-0 | 1074.92
15.066.0061-A | 1074.92
15.066.0062-0 | 1117.5
15.066.0062-A | 1117.5
15.066.0063-0 | 2647.67
15.066.0063-A | 2647.67
15.066.0064-0 | 2902.47
15.066.0064-A | 2902.47
15.066.0065-0 | 3977.36
15.066.0065-A | 3977.36
15.066.0066-0 | 4678.33
15.066.0066-A | 4678.33
15.066.0067-0 | 7139.94
15.066.0067-A | 7139.94
15.066.0068-0 | 1001.33
15.066.0068-A | 1001.33
15.066.0071-0 | 1298.17
15.066.0071-A | 1298.17
15.066.0072-0 | 1340.75
15.066.0072-A | 1340.75
15.066.0073-0 | 2922.7
15.066.0073-A | 2922.7
15.066.0074-0 | 3160.36
15.066.0074-A | 3160.36
15.066.0075-0 | 4482.49
15.066.0075-A | 4482.49
15.066.0076-0 | 4934.93
15.066.0076-A | 4934.93
15.066.0077-0 | 7416.31
15.066.0077-A | 7416.31
15.066.0078-0 | 1239.39
15.066.0078-A | 1239.39
15.067.0001-0 | 216.27
15.067.0001-A | 207.03
15.067.0010-0 | 274.77
15.067.0010-A | 264.21
15.067.0020-0 | 384.58
15.067.0020-A | 372.7
15.068.0001-0 | 49.55
15.068.0001-A | 42.95
15.068.0005-0 | 53.02
15.068.0005-A | 45.95
15.068.0010-0 | 64.91
15.068.0010-A | 56.26
15.068.0015-0 | 89.19
15.068.0015-A | 77.31
15.068.0020-0 | 136.27
15.068.0020-A | 118.11
15.068.0025-0 | 184.33
15.068.0025-A | 159.77
15.068.0040-0 | 19.82
15.068.0040-A | 17.18
15.068.0045-0 | 23.78
15.068.0045-A | 20.61
15.068.0050-0 | 15.85
15.068.0050-A | 13.74
15.068.0055-0 | 25.76
15.068.0055-A | 22.33
15.068.0060-0 | 17.83
15.068.0060-A | 15.46
15.068.0065-0 | 27.74
15.068.0065-A | 24.05
15.068.0070-0 | 20.31
15.068.0070-A | 17.6
15.068.0075-0 | 30.22
15.068.0075-A | 26.2
15.068.0080-0 | 71.85
15.068.0080-A | 62.27
15.068.0085-0 | 50.54
15.068.0085-A | 43.81
15.068.0090-0 | 50.54
15.068.0090-A | 43.81
15.068.0095-0 | 33.69
15.068.0095-A | 29.2
15.069.0001-0 | 328.25
15.069.0001-A | 291.78
15.069.0010-0 | 329.55
15.069.0010-A | 292.9
15.069.0020-0 | 331.37
15.069.0020-A | 294.48
15.070.0010-0 | 2096.72
15.070.0010-A | 1944.75
15.070.0011-0 | 2764.3
15.070.0011-A | 2567.63
15.070.0012-0 | 2940.36
15.070.0012-A | 2756.71
15.070.0013-0 | 4161.91
15.070.0013-A | 3902.99
15.071.0010-0 | 581.96
15.071.0010-A | 554.69
15.071.0011-0 | 334.53
15.071.0011-A | 320.58
15.071.0012-1 | 726.96
15.071.0012-B | 690.23
15.075.0010-0 | 1603.71
15.075.0010-A | 1501.43
15.075.0011-0 | 2017.91
15.075.0011-A | 1899.65
15.080.0010-0 | 1581.74
15.080.0010-A | 1455.4
15.080.0011-0 | 1811.96
15.080.0011-A | 1677.58
15.080.0012-0 | 2321.42
15.080.0012-A | 2175.7
16.001.0050-0 | 123.13
16.001.0050-A | 115.2
16.001.0051-0 | 133.64
16.001.0051-A | 124.13
16.001.0055-0 | 123.13
16.001.0055-A | 114.87
16.001.0056-0 | 144.66
16.001.0056-A | 135.15
16.001.0060-0 | 38.68
16.001.0060-A | 37.03
16.001.0061-0 | 47.83
16.001.0061-A | 45.85
16.001.0065-0 | 1410.23
16.001.0065-A | 1285.02
16.001.0066-0 | 1882.15
16.001.0066-A | 1731.9
16.001.0067-0 | 1686.84
16.001.0067-A | 1540.76
16.001.0068-0 | 2009.73
16.001.0068-A | 1834.44
16.001.0069-0 | 2074.54
16.001.0069-A | 1907.6
16.001.0070-0 | 2470.36
16.001.0070-A | 2270.03
16.001.0071-0 | 2396.98
16.001.0071-A | 2209.17
16.001.0072-0 | 2855.65
16.001.0072-A | 2630.28
16.001.0073-0 | 3287.01
16.001.0073-A | 3078.34
16.001.0074-0 | 3922.04
16.001.0074-A | 3671.63
16.001.0075-0 | 3696.37
16.001.0075-A | 3466.83
16.001.0076-0 | 4410.15
16.001.0076-A | 4134.69
16.001.0077-0 | 4083.46
16.001.0077-A | 3833.04
16.001.0078-0 | 4873
16.001.0078-A | 4572.51
16.001.0079-0 | 4749.35
16.001.0079-A | 4472.86
16.001.0080-0 | 5668.95
16.001.0080-A | 5337.16
16.001.0081-0 | 5235.86
16.001.0081-A | 4928.06
16.001.0082-0 | 6251.12
16.001.0082-A | 5881.76
16.001.0083-0 | 6054.66
16.001.0083-A | 5689.47
16.001.0084-0 | 7230.55
16.001.0084-A | 6792.32
16.001.0085-0 | 47.59
16.001.0085-A | 44.95
16.001.0086-0 | 40.01
16.001.0086-A | 38.03
16.001.0087-0 | 29.24
16.001.0087-A | 27.92
16.001.0088-0 | 35.07
16.001.0088-A | 33.49
16.001.0089-0 | 46.45
16.001.0089-A | 44.8
16.001.0090-0 | 55.72
16.001.0090-A | 53.74
16.001.0091-0 | 61.39
16.001.0091-A | 59.41
16.001.0092-0 | 73.65
16.001.0092-A | 71.27
16.001.0093-0 | 96.61
16.001.0093-A | 94.3
16.001.0094-0 | 115.92
16.001.0094-A | 113.15
16.001.0102-0 | 124.13
16.001.0102-A | 121.49
16.001.0103-0 | 148.94
16.001.0103-A | 145.77
16.001.0110-0 | 21.53
16.001.0110-A | 20.34
16.001.0115-0 | 25.5
16.001.0115-A | 24.12
16.001.0116-0 | 26.63
16.001.0116-A | 25.31
16.001.0117-0 | 31.93
16.001.0117-A | 30.34
16.001.0118-0 | 9.06
16.001.0118-A | 8.4
16.001.0119-0 | 10.84
16.001.0119-A | 10.05
16.002.0005-0 | 126.19
16.002.0005-A | 118.97
16.002.0010-0 | 162.88
16.002.0010-A | 148.01
16.002.0012-0 | 78.99
16.002.0012-A | 71.77
16.002.0015-0 | 33.43
16.002.0015-A | 29.99
16.002.0025-0 | 64.29
16.002.0025-A | 57.58
16.003.0004-0 | 54.21
16.003.0004-A | 47.5
16.003.0020-0 | 23.69
16.003.0020-A | 20.77
16.003.0030-0 | 57.6
16.003.0030-A | 53.53
16.003.0050-0 | 123.44
16.003.0050-A | 113.11
16.004.0015-0 | 45.65
16.004.0015-A | 43.67
16.004.0018-0 | 66.13
16.004.0018-A | 64.15
16.004.0025-0 | 166.58
16.004.0025-A | 160.96
16.004.0030-0 | 145.22
16.004.0030-A | 143.24
16.004.0035-0 | 112.44
16.004.0035-A | 110.99
16.004.0040-0 | 70.87
16.004.0040-A | 69.55
16.004.0042-0 | 64.4
16.004.0042-A | 63.36
16.004.0045-0 | 75.8
16.004.0045-A | 74.48
16.004.0047-0 | 47.59
16.004.0047-A | 46.55
16.004.0050-0 | 100.53
16.004.0050-A | 97.63
16.004.0055-0 | 69.5
16.004.0055-A | 68.25
16.005.0001-0 | 77.95
16.005.0001-A | 75.96
16.005.0004-0 | 77.99
16.005.0004-A | 76.01
16.005.0005-0 | 84.47
16.005.0005-A | 82.76
16.005.0006-0 | 53.54
16.005.0006-A | 51.56
16.005.0007-0 | 86.14
16.005.0007-A | 84.16
16.005.0008-0 | 87.87
16.005.0008-A | 86.16
16.005.0012-0 | 87.12
16.005.0012-A | 85.55
16.005.0015-0 | 137.4
16.005.0015-A | 128.71
16.005.0018-0 | 209.59
16.005.0018-A | 200.9
16.005.0025-0 | 98.13
16.005.0025-A | 89.44
16.005.0027-0 | 141.81
16.005.0027-A | 132.99
16.005.0028-0 | 93.32
16.005.0028-A | 85.48
16.005.0030-0 | 81.99
16.005.0030-A | 80.01
16.005.0035-0 | 81.99
16.005.0035-A | 80.01
16.005.0050-0 | 151.99
16.005.0050-A | 143.17
16.005.0052-0 | 143.08
16.005.0052-A | 134.26
16.005.0054-0 | 108.87
16.005.0054-A | 106.89
16.005.0056-0 | 109.86
16.005.0056-A | 107.88
16.005.0058-0 | 148.55
16.005.0058-A | 141.95
16.005.0060-0 | 139.91
16.005.0060-A | 133.31
16.005.0070-0 | 113.85
16.005.0070-A | 113.03
16.005.0075-0 | 162.91
16.005.0075-A | 159.63
16.006.0001-0 | 196.88
16.006.0001-A | 195.23
16.007.0011-0 | 234.92
16.007.0011-A | 232.85
16.007.0012-0 | 300.8
16.007.0012-A | 298.72
16.007.0013-0 | 246.95
16.007.0013-A | 243.84
16.007.0014-0 | 344.46
16.007.0014-A | 341.35
16.007.0015-0 | 314.87
16.007.0015-A | 310.72
16.007.0016-0 | 400.55
16.007.0016-A | 396.4
16.007.0017-0 | 338.25
16.007.0017-A | 333.42
16.007.0018-0 | 426.08
16.007.0018-A | 421.24
16.007.0021-0 | 49.11
16.007.0021-A | 47.13
16.007.0023-0 | 84.81
16.007.0023-A | 82.83
16.007.0025-0 | 89.6
16.007.0025-A | 81.68
16.007.0027-0 | 125.78
16.007.0027-A | 115.5
16.007.0030-0 | 159.88
16.007.0030-A | 147.51
16.007.0038-0 | 79.31
16.007.0038-A | 71.38
16.008.0005-0 | 63.17
16.008.0005-A | 61.19
16.008.0030-0 | 111.21
16.008.0030-A | 110.17
16.009.0001-0 | 192.76
16.009.0001-A | 184.07
16.009.0002-0 | 277.84
16.009.0002-A | 269.15
16.009.0005-0 | 489.95
16.009.0005-A | 481.26
16.010.0020-0 | 1081.5
16.010.0020-A | 1081.5
16.011.0005-0 | 478.08
16.011.0005-A | 461.83
16.011.0015-0 | 19236.49
16.011.0015-A | 18264.6
16.011.0030-0 | 327.34
16.011.0030-A | 323.38
16.011.0045-0 | 176.29
16.011.0045-A | 173.91
16.011.0050-0 | 183.87
16.011.0050-A | 181.49
16.012.0005-0 | 445.5
16.012.0005-A | 420.05
16.013.0001-0 | 68.42
16.013.0001-A | 59.3
16.013.0002-0 | 142.9
16.013.0002-A | 123.86
16.013.0004-0 | 29.09
16.013.0004-A | 25.21
16.013.0005-0 | 24.77
16.013.0005-A | 21.47
16.013.0006-0 | 26.06
16.013.0006-A | 22.59
16.013.0007-0 | 22.29
16.013.0007-A | 19.32
16.013.0009-0 | 19.82
16.013.0009-A | 17.18
16.013.0010-0 | 26.85
16.013.0010-A | 23.27
16.013.0015-0 | 89.19
16.013.0015-A | 77.31
16.015.0001-0 | 26.36
16.015.0001-A | 25.04
16.015.0005-0 | 47.27
16.015.0005-A | 45.89
16.015.0010-0 | 25.23
16.015.0010-A | 23.85
16.020.0001-0 | 93.55
16.020.0001-A | 88.27
16.020.0002-0 | 106.22
16.020.0002-A | 100.94
16.020.0003-0 | 198.67
16.020.0003-A | 193.39
16.020.0005-0 | 91.59
16.020.0005-A | 86.31
16.020.0008-0 | 110.28
16.020.0008-A | 105
16.020.0012-0 | 22.56
16.020.0012-A | 22.01
16.021.0002-0 | 188.04
16.021.0002-A | 180.12
16.021.0003-0 | 229.17
16.021.0003-A | 223.23
16.021.0005-0 | 87.67
16.021.0005-A | 79.09
16.022.0002-0 | 103.88
16.022.0002-A | 96.62
16.022.0004-0 | 181.83
16.022.0004-A | 174.57
16.022.0006-0 | 99.81
16.022.0006-A | 91.89
16.022.0010-0 | 55.73
16.022.0010-A | 53.42
16.022.0011-0 | 62.07
16.022.0011-A | 59.26
16.022.0012-0 | 122.49
16.022.0012-A | 116.54
16.023.0004-0 | 126.7
16.023.0004-A | 118.78
16.023.0005-0 | 192.68
16.023.0005-A | 184.42
16.024.0004-0 | 130.75
16.024.0004-A | 124.81
16.024.0005-0 | 149.28
16.024.0005-A | 143.34
16.024.0006-0 | 92.47
16.024.0006-A | 86.53
16.024.0007-0 | 99.48
16.024.0007-A | 93.54
16.024.0009-0 | 113.93
16.024.0009-A | 107.98
16.026.0001-0 | 173.49
16.026.0001-A | 165.07
16.026.0002-0 | 121.13
16.026.0002-A | 112.71
16.026.0005-0 | 158.07
16.026.0005-A | 150.31
16.026.0010-0 | 100.88
16.026.0010-A | 93.12
16.026.0030-0 | 91.85
16.026.0030-A | 82.19
16.027.0001-0 | 120.53
16.027.0001-A | 112.77
16.028.0015-0 | 114.81
16.028.0015-A | 107.05
16.028.0020-0 | 81.17
16.028.0020-A | 72.41
16.028.0022-0 | 81.17
16.028.0022-A | 72.41
16.028.0023-0 | 243.43
16.028.0023-A | 235.67
16.028.0026-0 | 175.62
16.028.0026-A | 170.61
16.029.0001-0 | 247.59
16.029.0001-A | 239.28
16.030.0001-0 | 29.8
16.030.0001-A | 28.75
16.030.0005-0 | 15.97
16.030.0005-A | 15.3
16.030.0007-0 | 6.79
16.030.0007-A | 6.37
16.030.0009-0 | 51.58
16.030.0009-A | 50.29
16.030.0010-0 | 176.19
16.030.0010-A | 170.63
16.030.0013-0 | 116.74
16.030.0013-A | 111.94
16.030.0030-0 | 93.24
16.030.0030-A | 87.4
16.031.0025-0 | 120.01
16.031.0025-A | 111.43
16.032.0001-0 | 245.51
16.032.0001-A | 237.47
16.033.0002-0 | 55.41
16.033.0002-A | 54.16
16.034.0003-0 | 130.25
16.034.0003-A | 121.67
16.034.0006-0 | 22.3
16.034.0006-A | 20.32
16.035.0005-0 | 42.49
16.035.0005-A | 40.51
16.036.0010-0 | 112.05
16.036.0010-A | 108.85
16.036.0015-0 | 133.58
16.036.0015-A | 129.86
16.036.0020-0 | 207.95
16.036.0020-A | 203.71
16.036.0022-0 | 254.46
16.036.0022-A | 249.89
16.036.0025-0 | 48.25
16.036.0025-A | 46.52
16.036.0030-0 | 115.43
16.036.0030-A | 112.24
16.036.0035-0 | 137.48
16.036.0035-A | 133.77
16.036.0040-0 | 213.68
16.036.0040-A | 209.44
16.036.0043-0 | 262.28
16.036.0043-A | 257.71
16.036.0050-0 | 143.42
16.036.0050-A | 139.57
16.036.0055-0 | 170.24
16.036.0055-A | 165.86
16.036.0060-0 | 265.74
16.036.0060-A | 260.85
16.036.0062-0 | 325.47
16.036.0062-A | 320.24
16.036.0065-0 | 63.78
16.036.0065-A | 61.38
16.036.0070-0 | 146.81
16.036.0070-A | 142.95
16.036.0075-0 | 174.14
16.036.0075-A | 169.77
16.036.0080-0 | 271.48
16.036.0080-A | 266.58
16.036.0083-0 | 333.28
16.036.0083-A | 328.06
17.012.0010-0 | 11.16
17.012.0010-A | 9.74
17.012.0011-0 | 14.83
17.012.0011-A | 12.94
17.012.0012-0 | 12.06
17.012.0012-A | 10.64
17.012.0013-0 | 15.73
17.012.0013-A | 13.84
17.012.0015-0 | 16.98
17.012.0015-A | 14.84
17.012.0030-0 | 4.72
17.012.0030-A | 4.16
17.012.0040-0 | 19.95
17.012.0040-A | 18.38
17.013.0030-0 | 129.21
17.013.0030-A | 127.44
17.013.0031-0 | 248.73
17.013.0031-A | 246.43
17.013.0070-0 | 27.53
17.013.0070-A | 25.75
17.013.0095-1 | 38.37
17.013.0095-B | 35.71
17.013.0100-0 | 58.5
17.013.0100-A | 53.55
17.014.0010-0 | 12
17.014.0010-A | 12
17.014.0015-0 | 12
17.014.0015-A | 12
17.017.0010-0 | 27.5
17.017.0010-A | 24.37
17.017.0020-0 | 11.31
17.017.0020-A | 10.65
17.017.0030-0 | 41.09
17.017.0030-A | 36.91
17.017.0040-0 | 28.89
17.017.0040-A | 26.01
17.017.0041-0 | 14.27
17.017.0041-A | 12.97
17.017.0042-0 | 3.21
17.017.0042-A | 2.95
17.017.0050-0 | 43.88
17.017.0050-A | 39.71
17.017.0053-0 | 16.86
17.017.0053-A | 15.24
17.017.0060-0 | 18.42
17.017.0060-A | 16.6
17.017.0061-0 | 23.75
17.017.0061-A | 21.41
17.017.0062-0 | 12.95
17.017.0062-A | 11.91
17.017.0070-0 | 34.9
17.017.0070-A | 33.54
17.017.0100-0 | 52.72
17.017.0100-A | 48.55
17.017.0110-0 | 33.8
17.017.0110-A | 31.05
17.017.0120-1 | 9.16
17.017.0120-B | 8.5
17.017.0130-0 | 20.13
17.017.0130-A | 18.43
17.017.0140-0 | 11.31
17.017.0140-A | 10.65
17.017.0150-0 | 18.38
17.017.0150-A | 16.81
17.017.0155-0 | 24.34
17.017.0155-A | 22.36
17.017.0160-0 | 19.01
17.017.0160-A | 17.12
17.017.0161-0 | 14.97
17.017.0161-A | 13.41
17.017.0169-0 | 54.82
17.017.0169-A | 50.51
17.017.0175-0 | 21.96
17.017.0175-A | 20.13
17.017.0176-0 | 24.62
17.017.0176-A | 22.22
17.017.0225-0 | 21.68
17.017.0225-A | 19.01
17.017.0227-0 | 6.64
17.017.0227-A | 5.84
17.017.0228-0 | 14.42
17.017.0228-A | 12.75
17.017.0230-0 | 14.21
17.017.0230-A | 12.54
17.017.0240-0 | 10.4
17.017.0240-A | 9.16
17.017.0245-0 | 42.78
17.017.0245-A | 38.25
17.017.0300-1 | 23.1
17.017.0300-B | 21.12
17.017.0301-0 | 19.37
17.017.0301-A | 17.66
17.017.0320-0 | 23.92
17.017.0320-A | 21.93
17.017.0321-0 | 19.32
17.017.0321-A | 17.62
17.017.0350-0 | 27.4
17.017.0350-A | 26.1
17.017.0360-0 | 23.5
17.017.0360-A | 21.52
17.017.0361-0 | 18.27
17.017.0361-A | 16.57
17.017.0362-0 | 5.68
17.017.0362-A | 5.11
17.017.0365-0 | 16.86
17.017.0365-A | 15.43
17.017.0370-0 | 50.97
17.017.0370-A | 46.02
17.018.0010-0 | 24.29
17.018.0010-A | 21.55
17.018.0015-0 | 10.99
17.018.0015-A | 9.67
17.018.0020-0 | 11.98
17.018.0020-A | 10.62
17.018.0031-0 | 33.24
17.018.0031-A | 29.85
17.018.0041-0 | 7.1
17.018.0041-A | 6.32
17.018.0044-0 | 11.19
17.018.0044-A | 10.09
17.018.0050-0 | 20.73
17.018.0050-A | 19.53
17.018.0060-0 | 34.19
17.018.0060-A | 30.67
17.018.0080-0 | 17.98
17.018.0080-A | 16.16
17.018.0081-0 | 6.76
17.018.0081-A | 5.97
17.018.0082-0 | 16.74
17.018.0082-A | 15.03
17.018.0110-0 | 19.91
17.018.0110-A | 18.08
17.018.0111-0 | 39.83
17.018.0111-A | 36.17
17.018.0112-0 | 31.23
17.018.0112-A | 28.21
17.018.0113-0 | 37.56
17.018.0113-A | 33.9
17.018.0115-0 | 49.98
17.018.0115-A | 45.02
17.018.0116-0 | 7.23
17.018.0116-A | 6.45
17.018.0117-0 | 15.3
17.018.0117-A | 13.84
17.018.0185-0 | 37.1
17.018.0185-A | 33.53
17.018.0190-0 | 41.82
17.018.0190-A | 38.26
17.018.0200-0 | 33.58
17.018.0200-A | 31.16
17.018.0210-0 | 70.53
17.018.0210-A | 67.12
17.018.0250-0 | 19.9
17.018.0250-A | 18.07
17.018.0251-0 | 39.8
17.018.0251-A | 36.15
17.018.0252-0 | 31.22
17.018.0252-A | 28.19
17.018.0253-0 | 37.54
17.018.0253-A | 33.89
17.018.0254-0 | 49.97
17.018.0254-A | 45.01
17.018.0260-0 | 7.23
17.018.0260-A | 6.45
17.018.0265-0 | 50.93
17.018.0265-A | 45.97
17.020.0010-0 | 17
17.020.0010-A | 15.43
17.020.0021-0 | 7
17.020.0021-A | 6.21
17.020.0030-1 | 95.29
17.020.0030-B | 83.16
17.020.0040-0 | 87.56
17.020.0040-A | 76.86
17.020.0050-0 | 12.71
17.020.0050-A | 11.4
17.020.0060-0 | 13.48
17.020.0060-A | 11.8
17.020.0061-0 | 3.61
17.020.0061-A | 3.14
17.020.0070-0 | 17.8
17.020.0070-A | 16.24
17.020.0071-0 | 22.96
17.020.0071-A | 20.57
17.020.0072-0 | 14.96
17.020.0072-A | 13.39
17.020.0075-0 | 45.93
17.020.0075-A | 41.15
17.025.0005-1 | 47.68
17.025.0005-B | 42.73
17.025.0006-0 | 32.23
17.025.0006-A | 30.4
17.025.0007-0 | 25.16
17.025.0007-A | 23
17.025.0008-0 | 32.13
17.025.0008-A | 29.64
17.025.0009-0 | 12.03
17.025.0009-A | 10.73
17.025.0010-0 | 7.36
17.025.0010-A | 6.8
17.025.0040-1 | 4.01
17.025.0040-B | 3.6
17.025.0041-0 | 3.75
17.025.0041-A | 3.34
17.035.0010-0 | 6.84
17.035.0010-A | 6.01
17.035.0020-0 | 8.92
17.035.0020-A | 7.82
17.035.0030-0 | 36.1
17.035.0030-A | 35.27
17.035.0040-0 | 56.73
17.035.0040-A | 55.62
17.035.0045-0 | 8.69
17.035.0045-A | 8.22
17.040.0020-0 | 83.34
17.040.0020-A | 74.03
17.040.0021-0 | 76.54
17.040.0021-A | 67.23
17.040.0022-0 | 42.47
17.040.0022-A | 37.38
17.040.0024-0 | 17.21
17.040.0024-A | 15.64
17.040.0050-0 | 44.63
17.040.0050-A | 39.69
18.002.0010-0 | 148.03
18.002.0010-A | 148.03
18.002.0012-0 | 282.98
18.002.0012-A | 282.98
18.002.0014-0 | 621.31
18.002.0014-A | 621.31
18.002.0016-0 | 719.34
18.002.0016-A | 719.34
18.002.0019-0 | 190.89
18.002.0019-A | 190.89
18.002.0020-0 | 257.78
18.002.0020-A | 257.78
18.002.0021-0 | 391.58
18.002.0021-A | 391.58
18.002.0022-0 | 478.55
18.002.0022-A | 478.55
18.002.0024-0 | 165.12
18.002.0024-A | 165.12
18.002.0025-0 | 132.71
18.002.0025-A | 132.71
18.002.0026-0 | 252.98
18.002.0026-A | 252.98
18.002.0030-0 | 512.25
18.002.0030-A | 512.25
18.002.0031-0 | 683.94
18.002.0031-A | 683.94
18.002.0040-0 | 418.54
18.002.0040-A | 418.54
18.002.0055-0 | 375.97
18.002.0055-A | 375.97
18.002.0065-0 | 331.31
18.002.0065-A | 331.31
18.002.0070-0 | 754.56
18.002.0070-A | 754.56
18.002.0080-0 | 225.78
18.002.0080-A | 225.78
18.002.0081-0 | 209.09
18.002.0081-A | 209.09
18.002.0085-0 | 742.14
18.002.0085-A | 742.14
18.002.0086-0 | 461.71
18.002.0086-A | 461.71
18.002.0090-0 | 596.87
18.002.0090-A | 596.87
18.002.0095-0 | 978.95
18.002.0095-A | 978.95
18.003.0003-0 | 280.43
18.003.0003-A | 280.43
18.003.0005-0 | 259.67
18.003.0005-A | 259.67
18.003.0008-0 | 357.63
18.003.0008-A | 357.63
18.003.0009-0 | 336.87
18.003.0009-A | 336.87
18.003.0010-0 | 611.12
18.003.0010-A | 611.12
18.003.0012-0 | 590.36
18.003.0012-A | 590.36
18.003.0013-0 | 1507
18.003.0013-A | 1507
18.003.0015-0 | 75.83
18.003.0015-A | 75.83
18.003.0020-0 | 925.76
18.003.0020-A | 925.76
18.004.0001-0 | 1080.18
18.004.0001-A | 1080.18
18.004.0005-0 | 1488.62
18.004.0005-A | 1488.62
18.005.0010-0 | 42.16
18.005.0010-A | 40.09
18.005.0012-0 | 39.65
18.005.0012-A | 37.58
18.005.0013-0 | 41.15
18.005.0013-A | 39.08
18.005.0015-0 | 94.69
18.005.0015-A | 94.61
18.005.0018-0 | 21.21
18.005.0018-A | 21.13
18.005.0027-0 | 57.64
18.005.0027-A | 57.56
18.005.0035-0 | 86.86
18.005.0035-A | 84.88
18.006.0005-0 | 79.08
18.006.0005-A | 79.08
18.006.0007-0 | 105.6
18.006.0007-A | 105.6
18.006.0008-0 | 121.94
18.006.0008-A | 121.94
18.006.0009-0 | 246.8
18.006.0009-A | 246.8
18.006.0010-0 | 337.35
18.006.0010-A | 337.35
18.006.0012-0 | 283.67
18.006.0012-A | 283.67
18.006.0013-0 | 621.24
18.006.0013-A | 621.24
18.006.0015-0 | 463.33
18.006.0015-A | 463.33
18.006.0016-0 | 845.63
18.006.0016-A | 845.63
18.006.0017-0 | 149.03
18.006.0017-A | 149.03
18.006.0018-0 | 328.17
18.006.0018-A | 328.17
18.006.0020-0 | 219.92
18.006.0020-A | 219.92
18.006.0021-0 | 85.81
18.006.0021-A | 85.81
18.006.0023-0 | 286.11
18.006.0023-A | 286.11
18.006.0025-0 | 75.6
18.006.0025-A | 75.6
18.006.0027-0 | 63.76
18.006.0027-A | 63.76
18.006.0029-0 | 188.83
18.006.0029-A | 188.83
18.006.0030-0 | 214.2
18.006.0030-A | 214.2
18.006.0032-0 | 339.42
18.006.0032-A | 339.42
18.006.0033-0 | 437.39
18.006.0033-A | 437.39
18.006.0037-0 | 314.48
18.006.0037-A | 314.48
18.006.0040-0 | 24.46
18.006.0040-A | 22.39
18.006.0043-0 | 55.83
18.006.0043-A | 53.76
18.006.0050-0 | 31.35
18.006.0050-A | 29.28
18.006.0052-0 | 24.19
18.006.0052-A | 22.12
18.006.0054-0 | 20.53
18.006.0054-A | 18.46
18.006.0056-0 | 91.64
18.006.0056-A | 87.5
18.007.0039-0 | 42.81
18.007.0039-A | 42.81
18.007.0041-0 | 89.41
18.007.0041-A | 89.41
18.007.0042-0 | 7.01
18.007.0042-A | 7.01
18.007.0043-0 | 8.62
18.007.0043-A | 8.62
18.007.0045-0 | 226.59
18.007.0045-A | 226.59
18.007.0049-0 | 41.8
18.007.0049-A | 41.8
18.007.0051-0 | 37.86
18.007.0051-A | 37.86
18.007.0060-0 | 89.98
18.007.0060-A | 89.98
18.007.0065-0 | 183.75
18.007.0065-A | 183.75
18.007.0070-0 | 55.79
18.007.0070-A | 55.79
18.007.0075-0 | 271.06
18.007.0075-A | 271.06
18.007.0080-0 | 86.27
18.007.0080-A | 86.27
18.007.0090-0 | 177.06
18.007.0090-A | 177.06
18.008.0005-0 | 9.36
18.008.0005-A | 9.36
18.008.0007-0 | 6.75
18.008.0007-A | 6.75
18.009.0058-0 | 60.76
18.009.0058-A | 60.76
18.009.0060-0 | 108.41
18.009.0060-A | 108.41
18.009.0065-0 | 70.53
18.009.0065-A | 70.53
18.009.0066-0 | 78.71
18.009.0066-A | 78.71
18.009.0070-0 | 69.89
18.009.0070-A | 69.89
18.009.0073-0 | 278
18.009.0073-A | 278
18.009.0074-0 | 233.36
18.009.0074-A | 233.36
18.009.0076-0 | 37.6
18.009.0076-A | 37.6
18.009.0078-0 | 26.87
18.009.0078-A | 26.87
18.009.0079-0 | 24.71
18.009.0079-A | 24.71
18.009.0080-0 | 926.33
18.009.0080-A | 926.33
18.009.0081-0 | 285.49
18.009.0081-A | 285.49
18.009.0086-0 | 41.05
18.009.0086-A | 41.05
18.009.0101-0 | 652.21
18.009.0101-A | 652.21
18.009.0102-0 | 535.84
18.009.0102-A | 535.84
18.009.0105-0 | 52.74
18.009.0105-A | 52.74
18.009.0110-0 | 81.48
18.009.0110-A | 81.48
18.009.0115-0 | 318.71
18.009.0115-A | 318.71
18.009.0120-0 | 144.18
18.009.0120-A | 144.18
18.011.0003-0 | 22.19
18.011.0003-A | 20.21
18.011.0005-0 | 23.85
18.011.0005-A | 21.87
18.012.0090-0 | 60.88
18.012.0090-A | 57.58
18.012.0093-0 | 93.77
18.012.0093-A | 90.47
18.012.0096-0 | 187.77
18.012.0096-A | 184.47
18.012.0100-0 | 206.73
18.012.0100-A | 202.77
18.012.0102-0 | 290.73
18.012.0102-A | 286.77
18.013.0106-0 | 20.54
18.013.0106-A | 20.54
18.013.0108-0 | 18.45
18.013.0108-A | 18.45
18.013.0109-0 | 16.93
18.013.0109-A | 16.93
18.013.0110-0 | 40.45
18.013.0110-A | 40.45
18.013.0111-0 | 24.73
18.013.0111-A | 24.73
18.013.0112-0 | 89.03
18.013.0112-A | 89.03
18.013.0113-0 | 1.51
18.013.0113-A | 1.51
18.013.0115-0 | 4.27
18.013.0115-A | 4.27
18.013.0117-0 | 96.76
18.013.0117-A | 96.76
18.013.0118-0 | 87.34
18.013.0118-A | 87.34
18.013.0119-0 | 79.25
18.013.0119-A | 79.25
18.013.0121-0 | 107.01
18.013.0121-A | 107.01
18.013.0123-0 | 8.94
18.013.0123-A | 8.94
18.013.0124-0 | 12.41
18.013.0124-A | 12.41
18.013.0126-0 | 17.43
18.013.0126-A | 17.43
18.013.0127-0 | 4.8
18.013.0127-A | 4.8
18.013.0128-0 | 16.16
18.013.0128-A | 16.16
18.013.0130-0 | 14.32
18.013.0130-A | 14.32
18.013.0133-0 | 4.84
18.013.0133-A | 4.84
18.013.0136-0 | 3.96
18.013.0136-A | 3.96
18.013.0140-0 | 31.44
18.013.0140-A | 31.44
18.013.0143-0 | 12.79
18.013.0143-A | 12.79
18.013.0144-0 | 1.7
18.013.0144-A | 1.7
18.013.0146-0 | 243.6
18.013.0146-A | 243.6
18.013.0148-0 | 414.98
18.013.0148-A | 414.98
18.013.0155-0 | 47.17
18.013.0155-A | 47.17
18.013.0156-0 | 37.46
18.013.0156-A | 37.46
18.013.0158-0 | 609.81
18.013.0158-A | 606.51
18.013.0165-0 | 10.29
18.013.0165-A | 10.29
18.013.0167-0 | 18.16
18.013.0167-A | 18.16
18.013.0170-0 | 457.6
18.013.0170-A | 457.6
18.015.0036-0 | 4480
18.015.0036-A | 4480
18.015.0037-0 | 5251
18.015.0037-A | 5251
18.015.0039-0 | 5460
18.015.0039-A | 5460
18.015.0040-0 | 6034
18.015.0040-A | 6034
18.015.0042-0 | 6795
18.015.0042-A | 6795
18.015.0043-0 | 6795
18.015.0043-A | 6795
18.015.0045-0 | 7502
18.015.0045-A | 7502
18.015.0046-0 | 7502
18.015.0046-A | 7502
18.015.0048-0 | 10756
18.015.0048-A | 10756
18.015.0049-0 | 10756
18.015.0049-A | 10756
18.015.0052-0 | 16263
18.015.0052-A | 16263
18.015.0053-0 | 16263
18.015.0053-A | 16263
18.015.0055-0 | 18184
18.015.0055-A | 18184
18.015.0056-0 | 18184
18.015.0056-A | 18184
18.015.0060-0 | 731.79
18.015.0060-A | 731.79
18.015.0062-0 | 1305
18.015.0062-A | 1305
18.015.0064-0 | 1667.78
18.015.0064-A | 1667.78
18.015.0066-0 | 2446.37
18.015.0066-A | 2446.37
18.015.0080-0 | 575.76
18.015.0080-A | 575.76
18.015.0081-0 | 884.76
18.015.0081-A | 884.76
18.015.0082-0 | 1545
18.015.0082-A | 1545
18.015.0083-0 | 1122.16
18.015.0083-A | 1122.16
18.015.0084-0 | 716.36
18.015.0084-A | 716.36
18.015.0085-0 | 507.58
18.015.0085-A | 507.58
18.016.0001-0 | 7308.65
18.016.0001-A | 7288.85
18.016.0002-0 | 6128.45
18.016.0002-A | 6112.93
18.016.0003-0 | 4798.74
18.016.0003-A | 4787.58
18.016.0004-0 | 702.7
18.016.0004-A | 698.27
18.016.0005-0 | 589.4
18.016.0005-A | 584.97
18.016.0010-0 | 6082.1
18.016.0010-A | 6068.9
18.016.0015-0 | 11107.85
18.016.0015-A | 11088.05
18.016.0020-0 | 714.87
18.016.0020-A | 711.57
18.016.0025-0 | 505.57
18.016.0025-A | 505.57
18.016.0027-0 | 1774.92
18.016.0027-A | 1768.32
18.016.0030-0 | 2737.61
18.016.0030-A | 2716.52
18.016.0035-0 | 2854.91
18.016.0035-A | 2833.82
18.016.0040-0 | 582.83
18.016.0040-A | 578.21
18.016.0042-0 | 958.34
18.016.0042-A | 951.74
18.016.0045-0 | 1143.47
18.016.0045-A | 1129.25
18.016.0050-0 | 1108.46
18.016.0050-A | 1108.46
18.016.0051-0 | 975.46
18.016.0051-A | 975.46
18.016.0055-0 | 1767.99
18.016.0055-A | 1767.99
18.016.0060-0 | 1405.08
18.016.0060-A | 1395.18
18.016.0070-0 | 2240.31
18.016.0070-A | 2212.58
18.016.0080-0 | 713.15
18.016.0080-A | 709.85
18.016.0100-0 | 331.36
18.016.0100-A | 324.76
18.016.0105-0 | 126.38
18.016.0105-A | 119.78
18.016.0106-0 | 165.55
18.016.0106-A | 158.95
18.016.0107-0 | 147.51
18.016.0107-A | 140.91
18.016.0108-0 | 158.34
18.016.0108-A | 151.74
18.016.0110-0 | 302.58
18.016.0110-A | 295.98
18.016.0111-0 | 337.95
18.016.0111-A | 331.35
18.016.0120-0 | 325.83
18.016.0120-A | 319.23
18.016.0125-0 | 90.68
18.016.0125-A | 87.22
18.016.0130-0 | 390.84
18.016.0130-A | 384.24
18.016.0135-0 | 327.65
18.016.0135-A | 321.05
18.016.0140-0 | 749.95
18.016.0140-A | 743.35
18.016.0200-0 | 324.92
18.016.0200-A | 297.27
18.016.0205-0 | 476.72
18.016.0205-A | 438.02
18.016.0210-0 | 605.47
18.016.0210-A | 565.39
18.016.0215-0 | 835.14
18.016.0215-A | 765.48
18.016.0220-0 | 160.56
18.016.0220-A | 146.73
18.016.0225-0 | 513.16
18.016.0225-A | 474.46
18.016.0300-0 | 109.67
18.016.0300-A | 108.46
18.016.0302-0 | 204.07
18.016.0302-A | 201.86
18.016.0304-0 | 179.45
18.016.0304-A | 177.29
18.016.0306-0 | 240.27
18.016.0306-A | 237.68
18.016.0308-0 | 241.94
18.016.0308-A | 239.6
18.016.0310-0 | 217.52
18.016.0310-A | 215.44
18.016.0315-0 | 299.08
18.016.0315-A | 297.35
18.016.0317-0 | 348.2
18.016.0317-A | 345.71
18.016.0319-0 | 547.21
18.016.0319-A | 542.78
18.016.0330-0 | 142.96
18.016.0330-A | 141.58
18.016.0332-0 | 255.6
18.016.0332-A | 252.84
18.016.0334-0 | 663.1
18.016.0334-A | 658.95
18.016.0340-0 | 138.18
18.016.0340-A | 136.69
18.016.0342-0 | 346.05
18.016.0342-A | 342.91
18.016.0344-0 | 397.49
18.016.0344-A | 393.3
18.016.0350-0 | 633.91
18.016.0350-A | 618.01
18.016.0355-0 | 247.49
18.016.0355-A | 245.73
18.016.0357-0 | 551.63
18.016.0357-A | 546.29
18.016.0359-0 | 919.46
18.016.0359-A | 910.51
18.016.0361-0 | 1270.27
18.016.0361-A | 1256.79
18.017.0020-0 | 123.6
18.017.0020-A | 123.6
18.017.0021-0 | 243
18.017.0021-A | 243
18.017.0022-0 | 535.6
18.017.0022-A | 535.6
18.017.0100-0 | 2543.12
18.017.0100-A | 2543.12
18.017.0105-0 | 21702.5
18.017.0105-A | 21702.5
18.018.0010-0 | 187.18
18.018.0010-A | 186.26
18.018.0015-0 | 2031.53
18.018.0015-A | 2031.53
18.018.0018-0 | 2522.8
18.018.0018-A | 2522.8
18.018.0020-0 | 3339.61
18.018.0020-A | 3339.61
18.018.0025-0 | 5769.24
18.018.0025-A | 5769.24
18.018.0030-0 | 1164.04
18.018.0030-A | 1161.41
18.018.0032-0 | 1735.2
18.018.0032-A | 1732.57
18.018.0050-0 | 347.98
18.018.0050-A | 347.98
18.018.0070-0 | 1676.84
18.018.0070-A | 1676.84
18.018.0081-0 | 1922.48
18.018.0081-A | 1919.03
18.018.0085-0 | 1820.01
18.018.0085-A | 1820.01
18.018.0090-0 | 908.96
18.018.0090-A | 908.96
18.018.0100-0 | 3269
18.018.0100-A | 3269
18.018.0102-0 | 74.96
18.018.0102-A | 74.96
18.019.0010-0 | 29.68
18.019.0010-A | 29.68
18.019.0012-0 | 926.8
18.019.0012-A | 926.8
18.021.0025-0 | 204.67
18.021.0025-A | 204.67
18.021.0030-0 | 231.33
18.021.0030-A | 231.33
18.021.0035-0 | 363.28
18.021.0035-A | 363.28
18.021.0040-0 | 1002.08
18.021.0040-A | 1002.08
18.021.0042-0 | 962.02
18.021.0042-A | 962.02
18.021.0043-0 | 1981.7
18.021.0043-A | 1981.7
18.021.0045-0 | 2200
18.021.0045-A | 2200
18.021.0048-0 | 2656.37
18.021.0048-A | 2656.37
18.021.0050-0 | 5458.9
18.021.0050-A | 5458.9
18.021.0055-0 | 2590
18.021.0055-A | 2590
18.021.0060-0 | 6695
18.021.0060-A | 6695
18.021.0065-0 | 12257
18.021.0065-A | 12257
18.021.0070-0 | 26780
18.021.0070-A | 26780
18.021.0100-0 | 142346.34
18.021.0100-A | 140480.02
18.021.0105-0 | 188181.34
18.021.0105-A | 186315.02
18.022.0010-0 | 537.88
18.022.0010-A | 503.02
18.022.0011-0 | 619.65
18.022.0011-A | 582.8
18.022.0012-0 | 13528.8
18.022.0012-A | 12469.59
18.022.0013-0 | 310.61
18.022.0013-A | 289.95
18.022.0015-0 | 465.66
18.022.0015-A | 436.2
18.023.0011-0 | 1014.39
18.023.0011-A | 936.35
18.023.0013-0 | 286.33
18.023.0013-A | 271.15
18.023.0014-0 | 332.19
18.023.0014-A | 310.86
18.023.0020-0 | 931.3
18.023.0020-A | 896.15
18.024.0001-0 | 1581.27
18.024.0001-A | 1481.07
18.024.0002-0 | 1350.96
18.024.0002-A | 1262.78
18.024.0010-0 | 755.85
18.024.0010-A | 694.09
18.024.0050-0 | 6762.72
18.024.0050-A | 6301.73
18.025.0001-0 | 1216.44
18.025.0001-A | 1216.44
18.025.0005-0 | 998
18.025.0005-A | 998
18.025.0007-0 | 3323.3
18.025.0007-A | 3323.3
18.025.0010-0 | 379.7
18.025.0010-A | 379.7
18.025.0050-0 | 57900
18.025.0050-A | 57900
18.025.0055-0 | 104800
18.025.0055-A | 104800
18.025.0060-0 | 132744
18.025.0060-A | 132744
18.025.0065-0 | 165006
18.025.0065-A | 165006
18.025.0075-0 | 211445
18.025.0075-A | 211445
18.025.0150-0 | 6613.95
18.025.0150-A | 6613.95
18.026.0009-0 | 5759
18.026.0009-A | 5759
18.026.0010-0 | 3614.37
18.026.0010-A | 3614.37
18.026.0012-0 | 2668.46
18.026.0012-A | 2668.46
18.026.0015-0 | 1955.97
18.026.0015-A | 1955.97
18.026.0020-0 | 1451.27
18.026.0020-A | 1451.27
18.027.0040-0 | 72.88
18.027.0040-A | 69.58
18.027.0045-0 | 38.06
18.027.0045-A | 34.76
18.027.0070-0 | 96.68
18.027.0070-A | 93.38
18.027.0072-0 | 453.09
18.027.0072-A | 449.79
18.027.0075-0 | 539.77
18.027.0075-A | 536.47
18.027.0080-0 | 94.33
18.027.0080-A | 91.03
18.027.0082-0 | 74.1
18.027.0082-A | 70.8
18.027.0097-0 | 64.25
18.027.0097-A | 60.95
18.027.0098-0 | 57.31
18.027.0098-A | 54.01
18.027.0110-0 | 184.48
18.027.0110-A | 181.18
18.027.0112-0 | 300.56
18.027.0112-A | 297.26
18.027.0120-0 | 889.62
18.027.0120-A | 886.32
18.027.0125-0 | 1033.77
18.027.0125-A | 1030.47
18.027.0131-0 | 122.2
18.027.0131-A | 115.6
18.027.0140-0 | 216.77
18.027.0140-A | 213.47
18.027.0150-0 | 391.1
18.027.0150-A | 381.35
18.027.0152-0 | 579.45
18.027.0152-A | 569.31
18.027.0153-0 | 747.95
18.027.0153-A | 737.4
18.027.0154-0 | 956.61
18.027.0154-A | 945.62
18.027.0300-0 | 131.95
18.027.0300-A | 124.36
18.027.0301-0 | 107.12
18.027.0301-A | 99.53
18.027.0302-0 | 95.23
18.027.0302-A | 87.64
18.027.0303-0 | 123.03
18.027.0303-A | 115.44
18.027.0304-0 | 121.15
18.027.0304-A | 113.56
18.027.0305-0 | 125.43
18.027.0305-A | 117.84
18.027.0310-0 | 191.35
18.027.0310-A | 183.37
18.027.0311-0 | 169.16
18.027.0311-A | 161.18
18.027.0312-0 | 131.09
18.027.0312-A | 123.11
18.027.0313-0 | 170.88
18.027.0313-A | 162.9
18.027.0314-0 | 160.18
18.027.0314-A | 152.2
18.027.0315-0 | 149.47
18.027.0315-A | 141.49
18.027.0320-0 | 267.52
18.027.0320-A | 259.2
18.027.0321-0 | 220.5
18.027.0321-A | 212.18
18.027.0322-0 | 170.54
18.027.0322-A | 162.22
18.027.0323-0 | 247.89
18.027.0323-A | 239.57
18.027.0324-0 | 235.31
18.027.0324-A | 226.99
18.027.0325-0 | 228.88
18.027.0325-A | 220.56
18.027.0330-0 | 322.96
18.027.0330-A | 314.24
18.027.0331-0 | 278.58
18.027.0331-A | 269.86
18.027.0332-0 | 202.44
18.027.0332-A | 193.72
18.027.0333-0 | 291.93
18.027.0333-A | 283.21
18.027.0334-0 | 270.53
18.027.0334-A | 261.81
18.027.0335-0 | 249.11
18.027.0335-A | 240.39
18.027.0400-0 | 250.39
18.027.0400-A | 242.8
18.027.0402-0 | 257.22
18.027.0402-A | 249.63
18.027.0404-0 | 294.42
18.027.0404-A | 286.83
18.027.0406-0 | 278.98
18.027.0406-A | 271.39
18.027.0408-0 | 312.46
18.027.0408-A | 304.87
18.027.0410-0 | 273.12
18.027.0410-A | 265.53
18.027.0415-0 | 237.68
18.027.0415-A | 230.42
18.027.0418-0 | 233.76
18.027.0418-A | 226.5
18.027.0420-0 | 286.78
18.027.0420-A | 279.52
18.027.0422-0 | 288.68
18.027.0422-A | 281.42
18.027.0424-0 | 355.87
18.027.0424-A | 348.61
18.027.0426-0 | 257.25
18.027.0426-A | 249.99
18.027.0430-0 | 163.05
18.027.0430-A | 147.21
18.027.0434-0 | 61.89
18.027.0434-A | 55.29
18.027.0440-0 | 112.24
18.027.0440-A | 99.04
18.027.0445-0 | 75.66
18.027.0445-A | 72.36
18.027.0450-0 | 53.85
18.027.0450-A | 50.55
18.027.0455-0 | 49.14
18.027.0455-A | 45.84
18.027.0457-0 | 73.6
18.027.0457-A | 70.3
18.027.0460-0 | 50.04
18.027.0460-A | 46.74
18.027.0470-0 | 84.29
18.027.0470-A | 76.7
18.027.0472-0 | 89.33
18.027.0472-A | 81.74
18.027.0474-0 | 109.13
18.027.0474-A | 101.15
18.027.0476-0 | 120.89
18.027.0476-A | 112.91
18.027.0478-0 | 137.64
18.027.0478-A | 129.32
18.027.0480-0 | 164.2
18.027.0480-A | 155.88
18.027.0482-0 | 158.52
18.027.0482-A | 149.8
18.027.0484-0 | 191.95
18.027.0484-A | 183.23
18.027.0486-0 | 168.17
18.027.0486-A | 160.58
18.027.0488-0 | 212.2
18.027.0488-A | 204.61
18.027.0490-0 | 196.76
18.027.0490-A | 189.17
18.027.0492-0 | 207.23
18.027.0492-A | 199.64
18.027.0494-0 | 262.47
18.027.0494-A | 254.88
18.027.0496-0 | 223.13
18.027.0496-A | 215.54
18.027.0510-0 | 155.46
18.027.0510-A | 148.2
18.027.0512-0 | 204.56
18.027.0512-A | 197.3
18.027.0514-0 | 206.46
18.027.0514-A | 199.2
18.027.0516-0 | 183.77
18.027.0516-A | 176.51
18.027.0518-0 | 305.88
18.027.0518-A | 298.62
18.027.0520-0 | 207.26
18.027.0520-A | 200
18.028.0001-0 | 10246.55
18.028.0001-A | 10239.95
18.028.0005-0 | 11693.07
18.028.0005-A | 11683.17
18.028.0010-0 | 15124.4
18.028.0010-A | 15111.2
18.028.0015-0 | 18689.55
18.028.0015-A | 18673.04
18.028.0020-0 | 23564.39
18.028.0020-A | 23544.59
18.028.0025-0 | 29991.93
18.028.0025-A | 29968.82
18.028.0030-0 | 38521.84
18.028.0030-A | 38495.43
18.028.0035-0 | 52222.98
18.028.0035-A | 52193.27
18.028.0040-0 | 72523.26
18.028.0040-A | 72490.25
18.028.0050-0 | 108422.54
18.028.0050-A | 108386.23
18.028.0060-0 | 61594.13
18.028.0060-A | 61580.93
18.028.0063-0 | 77514.59
18.028.0063-A | 77498.08
18.028.0065-0 | 81609.05
18.028.0065-A | 81589.24
18.028.0068-0 | 133819.66
18.028.0068-A | 133793.25
18.028.0070-0 | 150992.66
18.028.0070-A | 150962.95
18.028.0073-0 | 175430.23
18.028.0073-A | 175397.22
18.028.0075-0 | 208284.22
18.028.0075-A | 208247.91
18.028.0100-0 | 29649.55
18.028.0100-A | 29642.95
18.028.0110-0 | 31074.32
18.028.0110-A | 31064.42
18.028.0120-0 | 40099.1
18.028.0120-A | 40085.9
18.028.0130-0 | 42123.88
18.028.0130-A | 42107.37
18.028.0140-0 | 52148.65
18.028.0140-A | 52128.85
18.028.0150-0 | 57173.43
18.028.0150-A | 57150.32
18.028.0160-0 | 67198.21
18.028.0160-A | 67171.8
18.028.0170-0 | 80810.83
18.028.0170-A | 80781.12
18.028.0180-0 | 108353.4
18.028.0180-A | 108320.39
18.028.0190-0 | 129999.31
18.028.0190-A | 129962.99
18.028.0300-0 | 96756.89
18.028.0300-A | 96756.89
18.028.0301-0 | 98650.17
18.028.0301-A | 98650.17
18.028.0302-0 | 96756.89
18.028.0302-A | 96756.89
18.028.0303-0 | 98650.17
18.028.0303-A | 98650.17
18.028.0305-0 | 113077.2
18.028.0305-A | 113077.2
18.028.0306-0 | 106573.16
18.028.0306-A | 106573.16
18.028.0307-0 | 113077.2
18.028.0307-A | 113077.2
18.028.0308-0 | 106573.16
18.028.0308-A | 106573.16
18.028.0310-0 | 120572.43
18.028.0310-A | 120572.43
18.028.0311-0 | 114606.48
18.028.0311-A | 114606.48
18.028.0312-0 | 120572.43
18.028.0312-A | 120572.43
18.028.0313-0 | 114606.48
18.028.0313-A | 114606.48
18.028.0315-0 | 224259.75
18.028.0315-A | 224259.75
18.028.0316-0 | 213996.14
18.028.0316-A | 213996.14
18.028.0317-0 | 224259.75
18.028.0317-A | 224259.75
18.028.0318-0 | 213996.14
18.028.0318-A | 213996.14
18.028.0320-0 | 359226.14
18.028.0320-A | 359226.14
18.028.0321-0 | 343780.91
18.028.0321-A | 343780.91
18.028.0322-0 | 359226.14
18.028.0322-A | 359226.14
18.028.0323-0 | 343780.91
18.028.0323-A | 343780.91
18.028.0325-0 | 340002.41
18.028.0325-A | 340002.41
18.028.0326-0 | 314343.4
18.028.0326-A | 314343.4
18.028.0327-0 | 340002.41
18.028.0327-A | 340002.41
18.028.0328-0 | 314343.4
18.028.0328-A | 314343.4
18.028.0330-0 | 423000
18.028.0330-A | 423000
18.028.0331-0 | 425491.16
18.028.0331-A | 425491.16
18.028.0332-0 | 423000
18.028.0332-A | 423000
18.028.0333-0 | 425491.16
18.028.0333-A | 425491.16
18.028.0335-0 | 575957.59
18.028.0335-A | 575957.59
18.028.0336-0 | 577950.53
18.028.0336-A | 577950.53
18.028.0337-0 | 575957.59
18.028.0337-A | 575957.59
18.028.0338-0 | 577950.53
18.028.0338-A | 577950.53
18.028.0340-0 | 773257.95
18.028.0340-A | 773257.95
18.028.0341-0 | 777243.81
18.028.0341-A | 777243.81
18.028.0342-0 | 773257.95
18.028.0342-A | 773257.95
18.028.0343-0 | 777243.81
18.028.0343-A | 777243.81
18.028.0345-0 | 1101095.4
18.028.0345-A | 1101095.4
18.028.0346-0 | 1295406.36
18.028.0346-A | 1295406.36
18.028.0347-0 | 1101095.4
18.028.0347-A | 1101095.4
18.028.0348-0 | 1295406.36
18.028.0348-A | 1295406.36
18.029.0005-0 | 930.08
18.029.0005-A | 881.74
18.029.0010-0 | 1002.47
18.029.0010-A | 954.13
18.029.0012-0 | 1052.1
18.029.0012-A | 1001.84
18.029.0015-0 | 1162.43
18.029.0015-A | 1110.26
18.029.0020-0 | 1901.93
18.029.0020-A | 1847.84
18.029.0025-0 | 1967.25
18.029.0025-A | 1907.95
18.029.0030-0 | 2305.81
18.029.0030-A | 2242.67
18.029.0035-0 | 5040.33
18.029.0035-A | 4971.98
18.029.0037-0 | 8254.98
18.029.0037-A | 8179.5
18.029.0040-0 | 9205.99
18.029.0040-A | 9123.91
18.029.0070-0 | 2891.67
18.029.0070-A | 2858.66
18.029.0075-0 | 3373.04
18.029.0075-A | 3338.11
18.029.0080-0 | 4322.6
18.029.0080-A | 4284.37
18.029.0085-0 | 4708.47
18.029.0085-A | 4663.11
18.029.0086-0 | 5033.71
18.029.0086-A | 4988.35
18.029.0105-0 | 4282.57
18.029.0105-A | 4249.56
18.029.0110-0 | 6662.96
18.029.0110-A | 6629.95
18.029.0115-0 | 6453.54
18.029.0115-A | 6413.92
18.029.0120-0 | 1392.19
18.029.0120-A | 1343.85
18.029.0125-0 | 1416.13
18.029.0125-A | 1367.79
18.029.0130-0 | 1676.47
18.029.0130-A | 1624.3
18.030.0001-0 | 1825.97
18.030.0001-A | 1825.97
18.030.0002-0 | 1955.97
18.030.0002-A | 1955.97
18.030.0003-0 | 3058.17
18.030.0003-A | 3058.17
18.030.0004-0 | 5997
18.030.0004-A | 5997
18.030.0005-0 | 4177.88
18.030.0005-A | 4177.88
18.030.0006-0 | 11787.99
18.030.0006-A | 11787.99
18.030.0007-0 | 5221.07
18.030.0007-A | 5221.07
18.030.0008-0 | 8342.07
18.030.0008-A | 8342.07
18.030.0009-0 | 11072.71
18.030.0009-A | 11072.71
18.030.0010-0 | 12683.51
18.030.0010-A | 12683.51
18.030.0100-0 | 760.83
18.030.0100-A | 759.06
18.031.0010-0 | 15380
18.031.0010-A | 15380
18.031.0015-0 | 2344.59
18.031.0015-A | 2344.59
18.031.0016-0 | 2934.99
18.031.0016-A | 2934.99
18.031.0020-0 | 5139.07
18.031.0020-A | 5111.42
18.031.0025-0 | 6944.56
18.031.0025-A | 6916.91
18.032.0012-0 | 191.42
18.032.0012-A | 188.12
18.032.0014-0 | 1677.64
18.032.0014-A | 1674.34
18.032.0015-0 | 722.75
18.032.0015-A | 719.45
18.032.0020-0 | 621.96
18.032.0020-A | 618.66
18.032.0025-0 | 176.73
18.032.0025-A | 173.43
18.032.0030-0 | 196.32
18.032.0030-A | 193.02
18.032.0040-0 | 270.11
18.032.0040-A | 266.81
18.032.0042-0 | 194.84
18.032.0042-A | 191.54
18.032.0045-0 | 24.72
18.032.0045-A | 24.72
18.033.0010-0 | 350
18.033.0010-A | 350
18.033.0015-0 | 1300
18.033.0015-A | 1300
18.033.0018-0 | 15281.82
18.033.0018-A | 15092.3
18.033.0019-0 | 21522.26
18.033.0019-A | 21332.74
18.033.0020-0 | 25148.45
18.033.0020-A | 24958.93
18.034.0010-0 | 1049.55
18.034.0010-A | 1042.95
18.034.0015-0 | 1552.67
18.034.0015-A | 1546.07
18.034.0020-0 | 1944.75
18.034.0020-A | 1938.15
18.034.0025-0 | 3088.05
18.034.0025-A | 3081.45
18.034.0030-0 | 4966.82
18.034.0030-A | 4956.92
18.034.0035-0 | 13574.32
18.034.0035-A | 13564.42
18.034.0050-0 | 399.75
18.034.0050-A | 393.15
18.034.0055-0 | 527.47
18.034.0055-A | 520.87
18.034.0060-0 | 5455.67
18.034.0060-A | 5449.07
18.034.0065-0 | 6149.55
18.034.0065-A | 6142.95
18.034.0070-0 | 7974.32
18.034.0070-A | 7964.42
18.034.0075-0 | 9875.25
18.034.0075-A | 9865.35
18.034.0080-0 | 4092.3
18.034.0080-A | 4085.7
18.034.0085-0 | 4719.57
18.034.0085-A | 4712.97
18.034.0090-0 | 6563.32
18.034.0090-A | 6553.42
18.034.0120-0 | 495.9
18.034.0120-A | 489.49
18.034.0130-0 | 16950
18.034.0130-A | 16950
18.034.0140-0 | 370
18.034.0140-A | 370
18.034.0150-0 | 393.98
18.034.0150-A | 393.98
18.034.0160-0 | 834.3
18.034.0160-A | 834.3
18.034.0204-0 | 617.25
18.034.0204-A | 609.26
18.034.0206-0 | 579.85
18.034.0206-A | 571.86
18.034.0208-0 | 640.48
18.034.0208-A | 632.49
18.034.0210-0 | 1021.46
18.034.0210-A | 1013.47
18.034.0212-0 | 1155.48
18.034.0212-A | 1147.49
18.034.0214-0 | 1183.74
18.034.0214-A | 1175.75
18.034.0216-0 | 735.13
18.034.0216-A | 727.14
18.034.0218-0 | 1666.2
18.034.0218-A | 1652.89
18.034.0220-0 | 2260.68
18.034.0220-A | 2247.37
18.034.0230-0 | 217.83
18.034.0230-A | 216.24
18.034.0232-0 | 273.11
18.034.0232-A | 270.99
18.034.0234-0 | 304.74
18.034.0234-A | 302.44
18.034.0236-0 | 442
18.034.0236-A | 438.69
18.034.0250-0 | 770.96
18.034.0250-A | 765.43
18.034.0260-0 | 2768.32
18.034.0260-A | 2728.71
18.034.0262-0 | 3314.89
18.034.0262-A | 3275.28
18.034.0264-0 | 4677.82
18.034.0264-A | 4638.21
18.034.0266-0 | 7439.57
18.034.0266-A | 7399.96
18.035.0005-0 | 246.48
18.035.0005-A | 238.81
18.035.0010-0 | 324.91
18.035.0010-A | 315.33
18.036.0001-0 | 269.07
18.036.0001-A | 266.01
18.037.0100-0 | 782.91
18.037.0100-A | 782.91
18.037.0110-0 | 1029.99
18.037.0110-A | 1029.99
18.037.0130-0 | 452.17
18.037.0130-A | 452.17
18.037.0140-0 | 473.7
18.037.0140-A | 473.7
18.037.0150-0 | 118.48
18.037.0150-A | 118.48
18.037.0160-0 | 78.83
18.037.0160-A | 78.83
18.037.0170-0 | 3057.72
18.037.0170-A | 3057.72
18.037.0180-0 | 365.87
18.037.0180-A | 365.87
18.037.0200-0 | 81.37
18.037.0200-A | 81.37
18.038.0010-0 | 88.77
18.038.0010-A | 85.47
18.038.0020-0 | 83.51
18.038.0020-A | 80.21
18.038.0030-0 | 63.82
18.038.0030-A | 60.52
18.038.0035-0 | 240.73
18.038.0035-A | 237.43
18.038.0038-0 | 4975.5
18.038.0038-A | 4972.2
18.038.0045-0 | 90.69
18.038.0045-A | 87.39
18.039.0010-0 | 191.88
18.039.0010-A | 188.58
18.040.0010-0 | 141468.92
18.040.0010-A | 141468.92
18.040.0015-0 | 151800
18.040.0015-A | 151800
18.040.0020-0 | 184000
18.040.0020-A | 184000
18.040.0025-0 | 40300
18.040.0025-A | 40300
18.040.0030-0 | 319000
18.040.0030-A | 319000
18.045.0010-0 | 752.78
18.045.0010-A | 731.99
18.045.0011-0 | 898.83
18.045.0011-A | 878.04
18.045.0012-0 | 1119.72
18.045.0012-A | 1096.17
18.045.0013-0 | 1219.77
18.045.0013-A | 1196.22
18.045.0015-0 | 1055.8
18.045.0015-A | 1030.25
18.045.0016-0 | 1298.45
18.045.0016-A | 1272.9
18.045.0017-1 | 1466.39
18.045.0017-B | 1439.47
18.045.0018-0 | 1606.39
18.045.0018-A | 1579.47
18.045.0025-0 | 1633.51
18.045.0025-A | 1604.4
18.045.0026-0 | 1773.81
18.045.0026-A | 1744.7
18.045.0027-0 | 1741.01
18.045.0027-A | 1711.21
18.045.0028-0 | 2384.51
18.045.0028-A | 2354.71
18.045.0029-0 | 2676.41
18.045.0029-A | 2645.22
18.045.0030-0 | 2125.63
18.045.0030-A | 2092.95
18.045.0031-0 | 2290.63
18.045.0031-A | 2257.95
18.045.0032-0 | 2775.63
18.045.0032-A | 2742.95
18.045.0033-0 | 3436.03
18.045.0033-A | 3401.97
18.045.0035-0 | 4374.08
18.045.0035-A | 4340.2
18.050.0005-0 | 125167.3
18.050.0005-A | 124936.8
18.050.0012-0 | 151517.3
18.050.0012-A | 151286.8
18.050.0015-0 | 155167.3
18.050.0015-A | 154936.8
18.050.0020-0 | 239067.3
18.050.0020-A | 238836.8
18.050.0025-0 | 303272.35
18.050.0025-A | 303041.85
18.050.0030-0 | 384642.35
18.050.0030-A | 384411.85
18.050.0050-0 | 78167.3
18.050.0050-A | 77936.8
18.050.0055-0 | 97167.3
18.050.0055-A | 96936.8
18.050.0060-0 | 99167.3
18.050.0060-A | 98936.8
18.050.0065-0 | 105167.3
18.050.0065-A | 104936.8
18.050.0070-0 | 172167.3
18.050.0070-A | 171936.8
18.050.0100-0 | 501.53
18.050.0100-A | 499.88
18.050.0115-0 | 344.77
18.050.0115-A | 341.47
18.050.0120-0 | 452.77
18.050.0120-A | 449.47
18.050.0135-0 | 235.92
18.050.0135-A | 232.62
18.050.0140-0 | 2805.77
18.050.0140-A | 2802.47
18.050.0200-0 | 2711.17
18.050.0200-A | 2638.13
18.050.0210-0 | 3535.17
18.050.0210-A | 3462.13
18.060.0020-0 | 39384.77
18.060.0020-A | 39381.47
18.060.0026-0 | 50443.66
18.060.0026-A | 50440.36
18.060.0030-0 | 47734.55
18.060.0030-A | 47731.25
18.060.0032-0 | 67088.18
18.060.0032-A | 67084.88
18.060.0034-0 | 69824.77
18.060.0034-A | 69821.47
18.060.0036-0 | 89924.77
18.060.0036-A | 89921.47
18.060.0038-0 | 117924.77
18.060.0038-A | 117921.47
18.060.0040-0 | 163642.68
18.060.0040-A | 163639.38
18.060.0042-0 | 215224.77
18.060.0042-A | 215221.47
18.060.0043-0 | 47624.77
18.060.0043-A | 47621.47
18.060.0044-0 | 59424.77
18.060.0044-A | 59421.47
18.060.0046-0 | 77128.77
18.060.0046-A | 77125.47
18.060.0048-0 | 88024.77
18.060.0048-A | 88021.47
18.060.0050-0 | 117877.77
18.060.0050-A | 117874.47
18.060.0052-0 | 148574.77
18.060.0052-A | 148571.47
18.060.0054-0 | 207381.96
18.060.0054-A | 207378.66
18.060.0056-0 | 265474.77
18.060.0056-A | 265471.47
18.060.0060-0 | 80992.77
18.060.0060-A | 80989.47
18.065.0010-0 | 671.13
18.065.0010-A | 671.13
18.065.0015-0 | 671.13
18.065.0015-A | 671.13
18.065.0050-0 | 671.13
18.065.0050-A | 671.13
18.065.0055-0 | 671.13
18.065.0055-A | 671.13
18.065.0060-0 | 671.13
18.065.0060-A | 671.13
18.065.0065-0 | 671.13
18.065.0065-A | 671.13
18.065.0070-0 | 671.13
18.065.0070-A | 671.13
18.065.0075-0 | 671.13
18.065.0075-A | 671.13
18.065.0100-0 | 254.23
18.065.0100-A | 252.25
18.065.0105-0 | 106.02
18.065.0105-A | 104.04
18.070.0005-0 | 137.53
18.070.0005-A | 134.23
18.070.0010-0 | 84.77
18.070.0010-A | 81.47
18.070.0040-0 | 364.78
18.070.0040-A | 354.03
18.070.0044-0 | 858.82
18.070.0044-A | 842.76
18.070.0045-0 | 833.27
18.070.0045-A | 817.2
18.070.0046-0 | 833.3
18.070.0046-A | 817.23
18.070.0047-0 | 833.34
18.070.0047-A | 817.27
18.070.0048-0 | 833.34
18.070.0048-A | 817.27
18.070.0049-0 | 833.19
18.070.0049-A | 817.13
18.070.0100-0 | 74.01
18.070.0100-A | 69.99
18.070.0105-0 | 77.1
18.070.0105-A | 72.99
18.080.0020-0 | 474.05
18.080.0020-A | 463.3
18.080.0025-0 | 1063.24
18.080.0025-A | 1047.18
18.080.0026-0 | 1032.2
18.080.0026-A | 1016.13
18.080.0027-0 | 1032.24
18.080.0027-A | 1016.18
18.080.0028-0 | 1032.29
18.080.0028-A | 1016.22
18.080.0029-0 | 1032.29
18.080.0029-A | 1016.23
18.080.0030-0 | 1032.11
18.080.0030-A | 1016.04
18.080.0050-0 | 102.76
18.080.0050-A | 98.74
18.080.0055-0 | 106.05
18.080.0055-A | 101.94
18.081.0020-0 | 336.35
18.081.0020-A | 325.6
18.081.0050-0 | 695.31
18.081.0050-A | 679.25
18.081.0051-0 | 695.3
18.081.0051-A | 679.23
18.081.0052-0 | 695.32
18.081.0052-A | 679.26
18.081.0053-0 | 695.35
18.081.0053-A | 679.29
18.081.0054-0 | 695.35
18.081.0054-A | 679.29
18.081.0055-0 | 695.24
18.081.0055-A | 679.17
18.081.0100-0 | 70.83
18.081.0100-A | 66.81
18.081.0105-0 | 74.12
18.081.0105-A | 70.01
18.082.0020-0 | 323.99
18.082.0020-A | 313.24
18.082.0050-0 | 695.31
18.082.0050-A | 679.25
18.082.0051-0 | 695.3
18.082.0051-A | 679.23
18.082.0052-0 | 695.32
18.082.0052-A | 679.26
18.082.0053-0 | 695.35
18.082.0053-A | 679.29
18.082.0054-0 | 695.35
18.082.0054-A | 679.29
18.082.0055-0 | 695.24
18.082.0055-A | 679.17
18.082.0100-0 | 70.83
18.082.0100-A | 66.81
18.082.0105-0 | 74.12
18.082.0105-A | 70.01
18.084.0020-0 | 494.97
18.084.0020-A | 484.22
18.084.0050-0 | 1133.4
18.084.0050-A | 1117.33
18.084.0051-0 | 1133.36
18.084.0051-A | 1117.3
18.084.0052-0 | 1133.41
18.084.0052-A | 1117.35
18.084.0053-0 | 1133.46
18.084.0053-A | 1117.4
18.084.0054-0 | 1133.46
18.084.0054-A | 1117.4
18.084.0055-0 | 1133.26
18.084.0055-A | 1117.19
18.084.0100-0 | 102.76
18.084.0100-A | 98.74
18.084.0105-0 | 106.05
18.084.0105-A | 101.94
18.100.0025-0 | 196.49
18.100.0025-A | 191.87
18.100.0030-0 | 170.28
18.100.0030-A | 166.98
18.100.0035-0 | 247
18.100.0035-A | 240.4
18.105.0001-0 | 5751
18.105.0001-A | 5751
18.200.0001-0 | 2369.53
18.200.0001-A | 2355.71
18.200.0002-0 | 1133
18.200.0002-A | 1133
18.200.0003-0 | 252.25
18.200.0003-A | 252.25
18.200.0004-0 | 2997.3
18.200.0004-A | 2997.3
18.200.0005-0 | 122.57
18.200.0005-A | 122.57
18.200.0010-0 | 1366.41
18.200.0010-A | 1280.73
18.200.0015-0 | 4530.31
18.200.0015-A | 4510.94
18.200.0020-0 | 3039.76
18.200.0020-A | 2998.07
18.210.0010-0 | 1350.54
18.210.0010-A | 1350.54
18.210.0012-0 | 1668.5
18.210.0012-A | 1668.5
18.210.0014-0 | 2145.85
18.210.0014-A | 2145.85
18.210.0016-0 | 2224.8
18.210.0016-A | 2224.8
18.210.0018-0 | 2654.86
18.210.0018-A | 2654.86
18.210.0020-0 | 2780.9
18.210.0020-A | 2780.9
18.210.0025-0 | 3682.92
18.210.0025-A | 3682.92
18.210.0030-0 | 5338.7
18.210.0030-A | 5338.7
18.210.0100-0 | 1086.78
18.210.0100-A | 1086.78
18.210.0110-0 | 669.83
18.210.0110-A | 669.83
18.250.0046-0 | 57.61
18.250.0046-A | 55.7
18.250.0047-0 | 87.75
18.250.0047-A | 85.84
18.250.0048-0 | 35.72
18.250.0048-A | 33.81
18.250.0049-0 | 71.44
18.250.0049-A | 69.53
18.250.0050-0 | 26.22
18.250.0050-A | 24.31
18.250.0051-0 | 38.15
18.250.0051-A | 36.24
18.250.0052-0 | 44.68
18.250.0052-A | 42.77
18.250.0053-0 | 57.58
18.250.0053-A | 55.67
18.250.0054-0 | 41.03
18.250.0054-A | 39.12
18.250.0055-0 | 43.34
18.250.0055-A | 41.43
18.250.0056-0 | 49.83
18.250.0056-A | 47.92
18.250.0057-0 | 41.67
18.250.0057-A | 39.76
18.250.0058-0 | 103.23
18.250.0058-A | 101.32
18.250.0070-0 | 124
18.250.0070-A | 122.09
18.250.0075-0 | 187.44
18.250.0075-A | 185.53
18.250.0080-0 | 148.27
18.250.0080-A | 146.36
18.260.0040-0 | 169.56
18.260.0040-A | 159.69
18.260.0045-0 | 302.43
18.260.0045-A | 292.56
18.260.0046-0 | 693.52
18.260.0046-A | 683.65
18.260.0050-0 | 111.45
18.260.0050-A | 107.62
18.260.0065-0 | 4.54
18.260.0065-A | 4.16
18.260.0070-0 | 36.69
18.260.0070-A | 34.38
18.265.0001-0 | 39.64
18.265.0001-A | 34.36
18.270.0010-0 | 38
18.270.0010-A | 38
18.270.0020-0 | 35
18.270.0020-A | 35
18.270.0025-0 | 45.99
18.270.0025-A | 45.99
18.270.0030-0 | 45
18.270.0030-A | 45
18.270.0035-0 | 68
18.270.0035-A | 68
19.001.0001-2 | 109.62
19.001.0001-C | 109.62
19.001.0004-2 | 133.96
19.001.0004-C | 133.96
19.001.0012-2 | 144.55
19.001.0012-C | 144.55
19.001.0038-2 | 54.13
19.001.0038-C | 54.13
19.004.0001-2 | 169.53
19.004.0001-3 | 71.55
19.004.0001-4 | 59.03
19.004.0001-C | 165.81
19.004.0001-D | 67.83
19.004.0001-E | 55.31
19.004.0004-2 | 202.58
19.004.0004-3 | 83.01
19.004.0004-4 | 67.49
19.004.0004-C | 198.86
19.004.0004-D | 79.29
19.004.0004-E | 63.77
19.004.0006-2 | 257.46
19.004.0006-3 | 103.51
19.004.0006-4 | 82.24
19.004.0006-C | 253.74
19.004.0006-D | 99.79
19.004.0006-E | 78.52
19.004.0010-2 | 190.34
19.004.0010-3 | 82.2
19.004.0010-4 | 67.05
19.004.0010-C | 186.62
19.004.0010-D | 78.48
19.004.0010-E | 63.33
19.004.0012-2 | 219.92
19.004.0012-3 | 91.7
19.004.0012-4 | 73.67
19.004.0012-C | 216.2
19.004.0012-D | 87.98
19.004.0012-E | 69.95
19.004.0013-2 | 257.14
19.004.0013-3 | 108.96
19.004.0013-4 | 87.4
19.004.0013-C | 253.42
19.004.0013-D | 105.24
19.004.0013-E | 83.68
19.004.0014-2 | 277.51
19.004.0014-3 | 105.53
19.004.0014-4 | 82.84
19.004.0014-C | 273.79
19.004.0014-D | 101.81
19.004.0014-E | 79.12
19.004.0015-2 | 526.17
19.004.0015-3 | 237.15
19.004.0015-4 | 192.04
19.004.0015-C | 522.45
19.004.0015-D | 233.43
19.004.0015-E | 188.32
19.004.0016-2 | 274.02
19.004.0016-3 | 114.08
19.004.0016-4 | 91.27
19.004.0016-C | 270.3
19.004.0016-D | 110.36
19.004.0016-E | 87.55
19.004.0018-2 | 428.49
19.004.0018-3 | 134.49
19.004.0018-4 | 96.28
19.004.0018-C | 424.77
19.004.0018-D | 130.77
19.004.0018-E | 92.56
19.004.0020-2 | 207.66
19.004.0020-3 | 84.51
19.004.0020-4 | 67.65
19.004.0020-C | 203.94
19.004.0020-D | 80.79
19.004.0020-E | 63.93
19.004.0021-2 | 230.78
19.004.0021-3 | 96.78
19.004.0021-4 | 78.13
19.004.0021-C | 227.06
19.004.0021-D | 93.06
19.004.0021-E | 74.41
19.004.0022-2 | 246.61
19.004.0022-3 | 106.87
19.004.0022-4 | 86.75
19.004.0022-C | 242.89
19.004.0022-D | 103.15
19.004.0022-E | 83.03
19.004.0023-2 | 316.16
19.004.0023-3 | 118.5
19.004.0023-4 | 91.47
19.004.0023-C | 312.44
19.004.0023-D | 114.78
19.004.0023-E | 87.75
19.004.0024-2 | 424.56
19.004.0024-3 | 137.27
19.004.0024-4 | 116.88
19.004.0024-C | 420.84
19.004.0024-D | 133.55
19.004.0024-E | 113.16
19.004.0025-2 | 306.92
19.004.0025-3 | 126.51
19.004.0025-4 | 101.89
19.004.0025-C | 303.2
19.004.0025-D | 122.79
19.004.0025-E | 98.17
19.004.0026-2 | 336.33
19.004.0026-3 | 139.92
19.004.0026-4 | 111.99
19.004.0026-C | 332.61
19.004.0026-D | 136.2
19.004.0026-E | 108.27
19.004.0030-2 | 521.62
19.004.0030-3 | 220.77
19.004.0030-4 | 174.24
19.004.0030-C | 517.9
19.004.0030-D | 217.05
19.004.0030-E | 170.52
19.004.0031-2 | 382.67
19.004.0031-3 | 145.51
19.004.0031-4 | 112.06
19.004.0031-C | 378.95
19.004.0031-D | 141.79
19.004.0031-E | 108.34
19.004.0035-2 | 123.05
19.004.0035-3 | 64.71
19.004.0035-4 | 56.53
19.004.0035-C | 119.33
19.004.0035-D | 60.99
19.004.0035-E | 52.81
19.004.0037-2 | 60.33
19.004.0037-3 | 16.87
19.004.0037-4 | 11.48
19.004.0037-C | 60.33
19.004.0037-D | 16.87
19.004.0037-E | 11.48
19.004.0040-2 | 88.25
19.004.0040-3 | 44.79
19.004.0040-4 | 39.4
19.004.0040-C | 84.53
19.004.0040-D | 41.07
19.004.0040-E | 35.68
19.004.0044-2 | 77.27
19.004.0044-3 | 40.04
19.004.0044-4 | 35.66
19.004.0044-C | 73.55
19.004.0044-D | 36.32
19.004.0044-E | 31.94
19.004.0045-2 | 49.35
19.004.0045-3 | 12.12
19.004.0045-4 | 7.74
19.004.0045-C | 49.35
19.004.0045-D | 12.12
19.004.0045-E | 7.74
19.004.0046-2 | 93.85
19.004.0046-3 | 44.19
19.004.0046-4 | 38.38
19.004.0046-C | 90.13
19.004.0046-D | 40.47
19.004.0046-E | 34.66
19.004.0047-2 | 96.59
19.004.0047-3 | 45.99
19.004.0047-4 | 39.94
19.004.0047-C | 92.87
19.004.0047-D | 42.27
19.004.0047-E | 36.22
19.004.0049-2 | 136.57
19.004.0049-3 | 61.68
19.004.0049-4 | 51.96
19.004.0049-C | 132.85
19.004.0049-D | 57.96
19.004.0049-E | 48.24
19.004.0050-2 | 6.87
19.004.0050-4 | 0.78
19.004.0050-C | 6.87
19.004.0050-E | 0.78
19.004.0051-2 | 347.19
19.004.0051-3 | 213.3
19.004.0051-4 | 186.34
19.004.0051-C | 343
19.004.0051-D | 209.11
19.004.0051-E | 182.15
19.004.0054-2 | 486.73
19.004.0054-3 | 291.44
19.004.0054-4 | 253.49
19.004.0054-C | 479.85
19.004.0054-D | 284.56
19.004.0054-E | 246.61
19.004.0056-2 | 328.44
19.004.0056-3 | 147.77
19.004.0056-4 | 123.43
19.004.0056-C | 320.53
19.004.0056-D | 139.86
19.004.0056-E | 115.52
19.004.0057-2 | 161.29
19.004.0057-3 | 102.68
19.004.0057-4 | 89.54
19.004.0057-C | 157.1
19.004.0057-D | 98.49
19.004.0057-E | 85.35
19.004.0075-2 | 93.1
19.004.0075-4 | 58.18
19.004.0075-C | 93.1
19.004.0075-E | 58.18
19.004.0080-2 | 61.75
19.004.0080-4 | 52.78
19.004.0080-C | 56.37
19.004.0080-E | 47.4
19.004.0081-2 | 65.06
19.004.0081-4 | 54.35
19.004.0081-C | 59.68
19.004.0081-E | 48.97
19.004.0085-2 | 82.17
19.004.0085-4 | 65
19.004.0085-C | 76.79
19.004.0085-E | 59.62
19.004.0087-2 | 84.72
19.004.0087-4 | 65.78
19.004.0087-C | 79.34
19.004.0087-E | 60.4
19.004.0090-2 | 108.84
19.004.0090-3 | 61.12
19.004.0090-4 | 54.15
19.004.0090-C | 104.65
19.004.0090-D | 56.93
19.004.0090-E | 49.96
19.004.0092-2 | 109.97
19.004.0092-3 | 61.86
19.004.0092-4 | 54.79
19.004.0092-C | 105.78
19.004.0092-D | 57.67
19.004.0092-E | 50.6
19.004.0094-2 | 151.81
19.004.0094-3 | 86.58
19.004.0094-4 | 75.59
19.004.0094-C | 148.09
19.004.0094-D | 82.86
19.004.0094-E | 71.87
19.004.0096-2 | 184
19.004.0096-3 | 101.11
19.004.0096-4 | 87.18
19.004.0096-C | 180.28
19.004.0096-D | 97.39
19.004.0096-E | 83.46
19.004.0098-2 | 209.18
19.004.0098-3 | 117.66
19.004.0098-4 | 101.57
19.004.0098-C | 205.46
19.004.0098-D | 113.94
19.004.0098-E | 97.85
19.004.0100-2 | 35.24
19.004.0100-4 | 21.13
19.004.0100-C | 35.24
19.004.0100-E | 21.13
19.004.0110-2 | 65.93
19.004.0110-3 | 19.6
19.004.0110-4 | 10.46
19.004.0110-C | 65.93
19.004.0110-D | 19.6
19.004.0110-E | 10.46
19.004.0115-2 | 68.67
19.004.0115-3 | 18.07
19.004.0115-4 | 12.02
19.004.0115-C | 68.67
19.004.0115-D | 18.07
19.004.0115-E | 12.02
19.004.0210-0 | 6320.07
19.004.0210-A | 6320.07
19.004.0211-0 | 3094.54
19.004.0211-A | 3094.54
19.004.0212-0 | 11233.99
19.004.0212-A | 10579.27
19.004.0250-0 | 5025.09
19.004.0250-A | 5025.09
19.004.0251-0 | 2269.7
19.004.0251-A | 2269.7
19.004.0252-0 | 9939.01
19.004.0252-A | 9284.29
19.004.0270-0 | 10890.59
19.004.0270-A | 10890.59
19.004.0271-0 | 7510.07
19.004.0271-A | 7510.07
19.004.0272-0 | 15804.49
19.004.0272-A | 15149.77
19.004.0400-0 | 6605.32
19.004.0400-A | 6605.32
19.004.0401-0 | 3100.28
19.004.0401-A | 3100.28
19.004.0402-0 | 11636.46
19.004.0402-A | 10981.74
19.004.0410-0 | 11677.56
19.004.0410-A | 11677.56
19.004.0411-0 | 6996.84
19.004.0411-A | 6996.84
19.004.0412-0 | 16591.48
19.004.0412-A | 15936.76
19.004.0500-0 | 674.23
19.004.0500-A | 674.23
19.004.0501-0 | 323.74
19.004.0501-A | 323.74
19.005.0006-2 | 682.86
19.005.0006-3 | 328.3
19.005.0006-4 | 304.44
19.005.0006-C | 673.85
19.005.0006-D | 319.29
19.005.0006-E | 295.43
19.005.0007-2 | 57.65
19.005.0007-3 | 41.22
19.005.0007-4 | 38.92
19.005.0007-C | 53.93
19.005.0007-D | 37.5
19.005.0007-E | 35.2
19.005.0008-2 | 301.83
19.005.0008-3 | 135.78
19.005.0008-4 | 106.85
19.005.0008-C | 297.64
19.005.0008-D | 131.59
19.005.0008-E | 102.66
19.005.0010-2 | 349.03
19.005.0010-3 | 149.23
19.005.0010-4 | 115.37
19.005.0010-C | 344.84
19.005.0010-D | 145.04
19.005.0010-E | 111.18
19.005.0011-2 | 349.27
19.005.0011-3 | 145.16
19.005.0011-4 | 111.37
19.005.0011-C | 345.08
19.005.0011-D | 140.97
19.005.0011-E | 107.18
19.005.0012-2 | 360.31
19.005.0012-3 | 164.73
19.005.0012-4 | 132.66
19.005.0012-C | 356.12
19.005.0012-D | 160.54
19.005.0012-E | 128.47
19.005.0014-2 | 417.91
19.005.0014-3 | 137.67
19.005.0014-4 | 100.54
19.005.0014-C | 413.72
19.005.0014-D | 133.48
19.005.0014-E | 96.35
19.005.0015-2 | 7.42
19.005.0015-4 | 3.23
19.005.0015-C | 7.42
19.005.0015-E | 3.23
19.005.0016-2 | 121.38
19.005.0016-3 | 56.53
19.005.0016-4 | 48.4
19.005.0016-C | 117.19
19.005.0016-D | 52.34
19.005.0016-E | 44.21
19.005.0017-2 | 342.26
19.005.0017-3 | 173.16
19.005.0017-4 | 139.37
19.005.0017-C | 338.07
19.005.0017-D | 168.97
19.005.0017-E | 135.18
19.005.0019-2 | 470.57
19.005.0019-3 | 218.79
19.005.0019-4 | 171.37
19.005.0019-C | 466.38
19.005.0019-D | 214.6
19.005.0019-E | 167.18
19.005.0021-2 | 571.06
19.005.0021-3 | 247.28
19.005.0021-4 | 189.37
19.005.0021-C | 566.87
19.005.0021-D | 243.09
19.005.0021-E | 185.18
19.005.0023-2 | 1092.69
19.005.0023-3 | 496.81
19.005.0023-4 | 381.91
19.005.0023-C | 1088.5
19.005.0023-D | 492.62
19.005.0023-E | 377.72
19.005.0025-2 | 1178.42
19.005.0025-3 | 533.39
19.005.0025-4 | 409.24
19.005.0025-C | 1174.23
19.005.0025-D | 529.2
19.005.0025-E | 405.05
19.005.0026-2 | 1290.11
19.005.0026-3 | 592.75
19.005.0026-4 | 456.26
19.005.0026-C | 1285.92
19.005.0026-D | 588.56
19.005.0026-E | 452.07
19.005.0028-2 | 196.12
19.005.0028-3 | 82.59
19.005.0028-4 | 65.65
19.005.0028-C | 191.93
19.005.0028-D | 78.4
19.005.0028-E | 61.46
19.005.0030-2 | 254.61
19.005.0030-3 | 110.14
19.005.0030-4 | 89.34
19.005.0030-C | 250.42
19.005.0030-D | 105.95
19.005.0030-E | 85.15
19.005.0033-2 | 412.6
19.005.0033-3 | 173.59
19.005.0033-4 | 136.98
19.005.0033-C | 408.41
19.005.0033-D | 169.4
19.005.0033-E | 132.79
19.005.0034-2 | 126.47
19.005.0034-3 | 66.51
19.005.0034-4 | 51.25
19.005.0034-C | 122.28
19.005.0034-D | 62.32
19.005.0034-E | 47.06
19.005.0035-2 | 16.5
19.005.0035-4 | 11
19.005.0035-C | 16.5
19.005.0035-E | 11
19.005.0036-2 | 57
19.005.0036-4 | 38
19.005.0036-C | 57
19.005.0036-E | 38
19.005.0037-2 | 3.55
19.005.0037-4 | 2.37
19.005.0037-C | 3.55
19.005.0037-E | 2.37
19.005.0038-2 | 7.78
19.005.0038-4 | 5.18
19.005.0038-C | 7.78
19.005.0038-E | 5.18
19.005.0039-2 | 2.76
19.005.0039-4 | 1.97
19.005.0039-C | 2.76
19.005.0039-E | 1.97
19.005.0040-2 | 3.63
19.005.0040-4 | 1.4
19.005.0040-C | 3.63
19.005.0040-E | 1.4
19.005.0042-2 | 980.4
19.005.0042-3 | 94.64
19.005.0042-4 | 65.58
19.005.0042-C | 976.21
19.005.0042-D | 90.45
19.005.0042-E | 61.39
19.005.0045-2 | 3.76
19.005.0045-4 | 1.19
19.005.0045-C | 3.76
19.005.0045-E | 1.19
19.005.0050-2 | 1.54
19.005.0050-4 | 0.34
19.005.0050-C | 1.54
19.005.0050-E | 0.34
19.006.0001-2 | 3.04
19.006.0001-4 | 2.17
19.006.0001-C | 3.04
19.006.0001-E | 2.17
19.006.0002-2 | 191.28
19.006.0002-3 | 103.61
19.006.0002-4 | 87.59
19.006.0002-C | 187.09
19.006.0002-D | 99.42
19.006.0002-E | 83.4
19.006.0003-2 | 172.59
19.006.0003-3 | 88.38
19.006.0003-4 | 74.26
19.006.0003-C | 168.4
19.006.0003-D | 84.19
19.006.0003-E | 70.07
19.006.0004-2 | 185.44
19.006.0004-3 | 98.58
19.006.0004-4 | 83.17
19.006.0004-C | 181.25
19.006.0004-D | 94.39
19.006.0004-E | 78.98
19.006.0005-2 | 165.98
19.006.0005-3 | 82.53
19.006.0005-4 | 69.07
19.006.0005-C | 161.79
19.006.0005-D | 78.34
19.006.0005-E | 64.88
19.006.0006-2 | 207.28
19.006.0006-3 | 111.68
19.006.0006-4 | 94.09
19.006.0006-C | 203.09
19.006.0006-D | 107.49
19.006.0006-E | 89.9
19.006.0007-2 | 82.83
19.006.0007-3 | 54
19.006.0007-4 | 48.85
19.006.0007-C | 78.64
19.006.0007-D | 49.81
19.006.0007-E | 44.66
19.006.0008-2 | 232.11
19.006.0008-3 | 126.58
19.006.0008-4 | 106.51
19.006.0008-C | 227.92
19.006.0008-D | 122.39
19.006.0008-E | 102.32
19.006.0009-2 | 29.7
19.006.0009-4 | 9.52
19.006.0009-C | 29.7
19.006.0009-E | 9.52
19.006.0010-2 | 660.58
19.006.0010-3 | 403.13
19.006.0010-4 | 382.13
19.006.0010-C | 645.63
19.006.0010-D | 388.18
19.006.0010-E | 367.18
19.006.0011-2 | 3693.4
19.006.0011-3 | 1536.12
19.006.0011-4 | 1113.65
19.006.0011-C | 3608.17
19.006.0011-D | 1450.89
19.006.0011-E | 1028.42
19.006.0012-2 | 656.39
19.006.0012-3 | 287.55
19.006.0012-4 | 218.91
19.006.0012-C | 631.87
19.006.0012-D | 263.03
19.006.0012-E | 194.39
19.006.0013-2 | 215.59
19.006.0013-4 | 46.37
19.006.0013-C | 211.4
19.006.0013-E | 42.18
19.006.0014-2 | 165.64
19.006.0014-3 | 98.95
19.006.0014-4 | 90.39
19.006.0014-C | 157.26
19.006.0014-D | 90.57
19.006.0014-E | 82.01
19.006.0015-2 | 121.07
19.006.0015-3 | 38.32
19.006.0015-4 | 26.91
19.006.0015-C | 121.07
19.006.0015-D | 38.32
19.006.0015-E | 26.91
19.006.0016-2 | 421.96
19.006.0016-3 | 155.42
19.006.0016-4 | 121.05
19.006.0016-C | 418.24
19.006.0016-D | 151.7
19.006.0016-E | 117.33
19.006.0018-2 | 14.62
19.006.0018-4 | 8.24
19.006.0018-C | 14.62
19.006.0018-E | 8.24
19.006.0019-2 | 351.2
19.006.0019-3 | 201.61
19.006.0019-4 | 171.64
19.006.0019-C | 344.32
19.006.0019-D | 194.73
19.006.0019-E | 164.76
19.006.0021-2 | 329.27
19.006.0021-3 | 175.09
19.006.0021-4 | 147.32
19.006.0021-C | 322.39
19.006.0021-D | 168.21
19.006.0021-E | 140.44
19.006.0022-2 | 92.45
19.006.0022-3 | 33.46
19.006.0022-4 | 32.09
19.006.0022-C | 88.26
19.006.0022-D | 29.27
19.006.0022-E | 27.9
19.006.0023-2 | 21.29
19.006.0023-4 | 8.53
19.006.0023-C | 21.29
19.006.0023-E | 8.53
19.006.0025-2 | 412.94
19.006.0025-3 | 257.99
19.006.0025-4 | 223.74
19.006.0025-C | 408.75
19.006.0025-D | 253.8
19.006.0025-E | 219.55
19.006.0026-2 | 360.37
19.006.0026-3 | 183.29
19.006.0026-4 | 151.36
19.006.0026-C | 356.18
19.006.0026-D | 179.1
19.006.0026-E | 147.17
19.006.0027-2 | 377.51
19.006.0027-3 | 196.47
19.006.0027-4 | 165.58
19.006.0027-C | 373.79
19.006.0027-D | 192.75
19.006.0027-E | 161.86
19.006.0028-2 | 2609.29
19.006.0028-3 | 1243.47
19.006.0028-4 | 955.86
19.006.0028-C | 2605.1
19.006.0028-D | 1239.28
19.006.0028-E | 951.67
19.006.0029-2 | 535.59
19.006.0029-3 | 271.02
19.006.0029-4 | 222.05
19.006.0029-C | 531.87
19.006.0029-D | 267.3
19.006.0029-E | 218.33
19.006.0030-2 | 8.73
19.006.0030-4 | 2.17
19.006.0030-C | 8.73
19.006.0030-E | 2.17
19.006.0031-2 | 1610.34
19.006.0031-3 | 712.57
19.006.0031-4 | 556.19
19.006.0031-C | 1606.15
19.006.0031-D | 708.38
19.006.0031-E | 552
19.006.0032-2 | 4.22
19.006.0032-4 | 1.46
19.006.0032-C | 4.22
19.006.0032-E | 1.46
19.006.0034-2 | 3.61
19.006.0034-4 | 1.07
19.006.0034-C | 3.61
19.006.0034-E | 1.07
19.006.0035-2 | 151.5
19.006.0035-4 | 71.01
19.006.0035-C | 151.5
19.006.0035-E | 71.01
19.006.0040-2 | 193.4
19.006.0040-4 | 90.65
19.006.0040-C | 193.4
19.006.0040-E | 90.65
19.006.0045-2 | 17.82
19.006.0045-3 | 3.51
19.006.0045-4 | 1.77
19.006.0045-C | 17.82
19.006.0045-D | 3.51
19.006.0045-E | 1.77
19.006.0050-2 | 5.88
19.006.0050-4 | 1.24
19.006.0050-C | 5.88
19.006.0050-E | 1.24
19.007.0003-2 | 4.83
19.007.0003-4 | 0.65
19.007.0003-C | 4.83
19.007.0003-E | 0.65
19.007.0004-2 | 11.18
19.007.0004-4 | 1.1
19.007.0004-C | 11.18
19.007.0004-E | 1.1
19.007.0005-2 | 13.33
19.007.0005-4 | 5.22
19.007.0005-C | 13.33
19.007.0005-E | 5.22
19.007.0006-2 | 26.99
19.007.0006-4 | 5.89
19.007.0006-C | 26.99
19.007.0006-E | 5.89
19.007.0007-2 | 19.71
19.007.0007-4 | 7.49
19.007.0007-C | 19.71
19.007.0007-E | 7.49
19.007.0008-2 | 454.5
19.007.0008-3 | 353.51
19.007.0008-4 | 319.8
19.007.0008-C | 423.98
19.007.0008-D | 322.99
19.007.0008-E | 289.28
19.007.0009-2 | 488.51
19.007.0009-3 | 386.67
19.007.0009-4 | 352.76
19.007.0009-C | 453.8
19.007.0009-D | 351.96
19.007.0009-E | 318.05
19.007.0010-2 | 584.17
19.007.0010-3 | 466.59
19.007.0010-4 | 429.71
19.007.0010-C | 541.39
19.007.0010-D | 423.81
19.007.0010-E | 386.93
19.007.0011-2 | 634.85
19.007.0011-3 | 504.63
19.007.0011-4 | 464.59
19.007.0011-C | 590.57
19.007.0011-D | 460.35
19.007.0011-E | 420.31
19.007.0013-2 | 1.84
19.007.0013-4 | 0.52
19.007.0013-C | 1.84
19.007.0013-E | 0.52
19.007.0015-2 | 4.37
19.007.0015-4 | 0.6
19.007.0015-C | 4.37
19.007.0015-E | 0.6
19.007.0016-2 | 10.07
19.007.0016-4 | 0.96
19.007.0016-C | 10.07
19.007.0016-E | 0.96
19.007.0017-2 | 47.79
19.007.0017-3 | 19.35
19.007.0017-4 | 11.94
19.007.0017-C | 47.79
19.007.0017-D | 19.35
19.007.0017-E | 11.94
19.007.0025-2 | 65.53
19.007.0025-4 | 42.67
19.007.0025-C | 65.53
19.007.0025-E | 42.67
19.008.0012-2 | 318.02
19.008.0012-3 | 150.12
19.008.0012-4 | 120.72
19.008.0012-C | 313.83
19.008.0012-D | 145.93
19.008.0012-E | 116.53
19.008.0014-2 | 506.53
19.008.0014-3 | 288.73
19.008.0014-4 | 250.37
19.008.0014-C | 502.34
19.008.0014-D | 284.54
19.008.0014-E | 246.18
19.009.0002-2 | 12.04
19.009.0002-4 | 0.16
19.009.0002-C | 12.04
19.009.0002-E | 0.16
19.009.0008-2 | 4.64
19.009.0008-4 | 0.5
19.009.0008-C | 4.64
19.009.0008-E | 0.5
19.009.0010-2 | 6.91
19.009.0010-4 | 1.23
19.009.0010-C | 6.91
19.009.0010-E | 1.23
19.010.0015-2 | 267.15
19.010.0015-3 | 151.24
19.010.0015-4 | 130.67
19.010.0015-C | 260.27
19.010.0015-D | 144.36
19.010.0015-E | 123.79
19.010.0016-2 | 288.61
19.010.0016-3 | 153.39
19.010.0016-4 | 130.67
19.010.0016-C | 281.73
19.010.0016-D | 146.51
19.010.0016-E | 123.79
19.010.0017-2 | 380.08
19.010.0017-3 | 183.37
19.010.0017-4 | 151.77
19.010.0017-C | 373.2
19.010.0017-D | 176.49
19.010.0017-E | 144.89
19.010.0018-2 | 368.06
19.010.0018-3 | 160.72
19.010.0018-4 | 130.05
19.010.0018-C | 361.18
19.010.0018-D | 153.84
19.010.0018-E | 123.17
19.010.0020-2 | 358.85
19.010.0020-C | 346.87
19.010.0025-2 | 371.26
19.010.0025-C | 359.28
19.010.0040-2 | 416.28
19.010.0040-C | 404.3
19.010.0050-2 | 598.05
19.010.0050-3 | 287.29
19.010.0050-4 | 225.77
19.010.0050-C | 593.86
19.010.0050-D | 283.1
19.010.0050-E | 221.58
19.011.0002-2 | 107.24
19.011.0002-3 | 20.54
19.011.0002-4 | 10.07
19.011.0002-C | 107.24
19.011.0002-D | 20.54
19.011.0002-E | 10.07
19.011.0003-2 | 168.19
19.011.0003-3 | 37.14
19.011.0003-4 | 20.84
19.011.0003-C | 168.19
19.011.0003-D | 37.14
19.011.0003-E | 20.84
19.011.0004-2 | 187.39
19.011.0004-3 | 42.84
19.011.0004-4 | 24.72
19.011.0004-C | 187.39
19.011.0004-D | 42.84
19.011.0004-E | 24.72
19.011.0005-2 | 299.85
19.011.0005-3 | 77.32
19.011.0005-4 | 48.55
19.011.0005-C | 299.85
19.011.0005-D | 77.32
19.011.0005-E | 48.55
19.011.0006-2 | 7.34
19.011.0006-3 | 0.84
19.011.0006-4 | 0.11
19.011.0006-C | 7.34
19.011.0006-D | 0.84
19.011.0006-E | 0.11
19.011.0007-2 | 93.65
19.011.0007-3 | 15.25
19.011.0007-4 | 6.19
19.011.0007-C | 93.65
19.011.0007-D | 15.25
19.011.0007-E | 6.19
19.011.0009-2 | 207.69
19.011.0009-3 | 26.63
19.011.0009-4 | 6.15
19.011.0009-C | 207.69
19.011.0009-D | 26.63
19.011.0009-E | 6.15
19.011.0010-2 | 15.1
19.011.0010-3 | 1.84
19.011.0010-4 | 0.36
19.011.0010-C | 15.1
19.011.0010-D | 1.84
19.011.0010-E | 0.36
19.011.0011-2 | 75.88
19.011.0011-3 | 15.91
19.011.0011-4 | 8.76
19.011.0011-C | 75.88
19.011.0011-D | 15.91
19.011.0011-E | 8.76
19.011.0013-2 | 1631.95
19.011.0013-3 | 893.73
19.011.0013-4 | 733.97
19.011.0013-C | 1627.76
19.011.0013-D | 889.54
19.011.0013-E | 729.78
19.011.0014-2 | 36.48
19.011.0014-4 | 30.4
19.011.0014-C | 36.48
19.011.0014-E | 30.4
19.011.0015-2 | 69.64
19.011.0015-4 | 58.04
19.011.0015-C | 69.64
19.011.0015-E | 58.04
19.011.0016-2 | 0.09
19.011.0016-4 | 0.09
19.011.0016-C | 0.09
19.011.0016-E | 0.09
19.011.0017-2 | 0.21
19.011.0017-4 | 0.21
19.011.0017-C | 0.21
19.011.0017-E | 0.21
19.011.0018-2 | 4.33
19.011.0018-3 | 0.63
19.011.0018-4 | 0.19
19.011.0018-C | 4.33
19.011.0018-D | 0.63
19.011.0018-E | 0.19
19.011.0019-2 | 1.21
19.011.0019-4 | 0.82
19.011.0019-C | 1.21
19.011.0019-E | 0.82
19.011.0023-2 | 28.02
19.011.0023-4 | 18.68
19.011.0023-C | 28.02
19.011.0023-E | 18.68
19.011.0025-2 | 5.1
19.011.0025-4 | 0.1
19.011.0025-C | 5.1
19.011.0025-E | 0.1
19.011.0030-2 | 5.14
19.011.0030-4 | 0.12
19.011.0030-C | 5.14
19.011.0030-E | 0.12
19.011.0040-2 | 636.58
19.011.0040-3 | 382.31
19.011.0040-4 | 348.38
19.011.0040-C | 620.67
19.011.0040-D | 366.4
19.011.0040-E | 332.47
19.011.0045-2 | 23.14
19.011.0045-4 | 0.29
19.011.0045-C | 23.14
19.011.0045-E | 0.29
19.011.0050-2 | 128.3
19.011.0050-4 | 59.33
19.011.0050-C | 124.58
19.011.0050-E | 55.61
19.011.0080-2 | 12.23
19.011.0080-3 | 8.49
19.011.0080-4 | 7.65
19.011.0080-C | 12.23
19.011.0080-D | 8.49
19.011.0080-E | 7.65
19.011.0082-2 | 87.05
19.011.0082-3 | 62.76
19.011.0082-4 | 56.9
19.011.0082-C | 87.05
19.011.0082-D | 62.76
19.011.0082-E | 56.9
20.004.0001-0 | 1.02
20.004.0001-A | 1.01
20.004.0002-0 | 0.84
20.004.0002-A | 0.83
20.004.0005-0 | 1.48
20.004.0005-A | 1.43
20.004.0006-0 | 7.29
20.004.0006-A | 7.04
20.004.0007-0 | 14.55
20.004.0007-A | 14.21
20.004.0010-0 | 8.36
20.004.0010-A | 8.18
20.004.0011-0 | 35.45
20.004.0011-A | 31.51
20.004.0012-0 | 17.33
20.004.0012-A | 16.32
20.004.0013-0 | 3.26
20.004.0013-A | 3.16
20.004.0015-0 | 67.5
20.004.0015-A | 60.55
20.004.0016-0 | 7.71
20.004.0016-A | 7.11
20.004.0017-0 | 364.99
20.004.0017-A | 341.3
20.004.0018-0 | 436.64
20.004.0018-A | 382.07
20.004.0019-0 | 13.16
20.004.0019-A | 12.7
20.004.0020-0 | 3.18
20.004.0020-A | 3.11
20.004.0021-0 | 796.13
20.004.0021-A | 793.72
20.004.0022-0 | 835.55
20.004.0022-A | 833.15
20.004.0023-0 | 503.96
20.004.0023-A | 502.48
20.004.0025-0 | 85.33
20.004.0025-A | 84.31
20.004.0027-0 | 176.72
20.004.0027-A | 167.78
20.004.0028-0 | 159.9
20.004.0028-A | 148.97
20.004.0030-0 | 0.89
20.004.0030-A | 0.86
20.004.0033-1 | 2.89
20.004.0033-B | 2.83
20.004.0034-0 | 1.86
20.004.0034-A | 1.81
20.004.0036-0 | 0.31
20.004.0036-A | 0.31
20.004.0038-0 | 0.32
20.004.0038-A | 0.32
20.004.0040-0 | 0.4
20.004.0040-A | 0.38
20.004.0045-0 | 6.42
20.004.0045-A | 6.16
20.004.0100-0 | 50.8
20.004.0100-A | 49.87
20.004.0102-0 | 4.32
20.004.0102-A | 4.25
20.004.0105-0 | 7.19
20.004.0105-A | 7.05
20.004.0122-0 | 20.88
20.004.0122-A | 20.23
20.004.0125-0 | 0.3
20.004.0125-A | 0.26
20.004.0127-0 | 179.16
20.004.0127-A | 173.17
20.004.0130-0 | 2.3
20.004.0130-A | 2.19
20.004.0131-0 | 1.02
20.004.0131-A | 0.99
20.004.0132-0 | 3.26
20.004.0132-A | 3
20.004.0135-0 | 0.52
20.004.0135-A | 0.5
20.004.0136-0 | 0.62
20.004.0136-A | 0.6
20.005.0001-0 | 15.09
20.005.0001-A | 14.37
20.005.0002-1 | 16.77
20.005.0002-B | 15.97
20.005.0003-1 | 18.42
20.005.0003-B | 17.53
20.005.0004-0 | 18.28
20.005.0004-A | 17.4
20.005.0005-0 | 20.3
20.005.0005-A | 19.32
20.005.0006-0 | 22.29
20.005.0006-A | 21.21
20.005.0007-0 | 17.62
20.005.0007-A | 17.09
20.005.0008-0 | 20.79
20.005.0008-A | 20.14
20.005.0009-0 | 39.73
20.005.0009-A | 38.42
20.005.0010-0 | 31.26
20.005.0010-A | 30.15
20.006.0001-0 | 11.69
20.006.0001-A | 11.15
20.006.0002-0 | 21.52
20.006.0002-A | 20.85
20.006.0003-0 | 12.58
20.006.0003-A | 12.03
20.006.0100-0 | 243.46
20.006.0100-A | 234.07
20.007.0001-0 | 26.13
20.007.0001-A | 25.31
20.007.0002-0 | 16.1
20.007.0002-A | 15.41
20.008.0001-0 | 17.41
20.008.0001-A | 16.71
20.008.0002-0 | 15.4
20.008.0002-A | 14.69
20.008.0003-0 | 10.98
20.008.0003-A | 10.5
20.008.0004-0 | 11.06
20.008.0004-A | 10.62
20.008.0010-0 | 17.41
20.008.0010-A | 16.71
20.008.0015-0 | 15.4
20.008.0015-A | 14.69
20.008.0020-0 | 26.27
20.008.0020-A | 25.4
20.009.0001-1 | 0.6
20.009.0001-B | 0.58
20.009.0002-1 | 0.39
20.009.0002-B | 0.38
20.009.0007-0 | 60.71
20.009.0007-A | 58.18
20.009.0008-0 | 105.33
20.009.0008-A | 100.27
20.009.0009-0 | 50.09
20.009.0009-A | 46.94
20.009.0010-0 | 55.24
20.009.0010-A | 53.32
20.009.0012-0 | 308.29
20.009.0012-A | 300.18
20.009.0014-0 | 123.39
20.009.0014-A | 117.88
20.009.0015-0 | 426.57
20.009.0015-A | 414.99
20.009.0017-0 | 1.03
20.009.0017-A | 1
20.009.0020-0 | 3.73
20.009.0020-A | 3.6
20.009.0021-0 | 6.05
20.009.0021-A | 5.82
20.009.0027-0 | 227.73
20.009.0027-A | 221.13
20.009.0029-0 | 184.67
20.009.0029-A | 180.4
20.009.0032-0 | 43.06
20.009.0032-A | 40.72
20.009.0050-0 | 154.23
20.009.0050-A | 135.49
20.009.0080-0 | 321.01
20.009.0080-A | 311.08
20.009.0100-0 | 1.78
20.009.0100-A | 1.71
20.009.0105-0 | 3.37
20.009.0105-A | 3.24
20.009.0110-0 | 4.3
20.009.0110-A | 4.14
20.009.0115-0 | 5.45
20.009.0115-A | 5.24
20.010.0001-0 | 61.07
20.010.0001-A | 56.24
20.010.0002-0 | 49.92
20.010.0002-A | 46.09
20.010.0003-0 | 724.04
20.010.0003-A | 649.71
20.010.0004-0 | 2.6
20.010.0004-A | 2.38
20.011.0001-0 | 4.41
20.011.0001-A | 4.18
20.012.0001-0 | 18.19
20.012.0001-A | 15.77
20.012.0002-0 | 1.55
20.012.0002-A | 1.35
20.012.0003-0 | 1.66
20.012.0003-A | 1.44
20.012.0004-0 | 415.91
20.012.0004-A | 360.5
20.012.0005-0 | 26.2
20.012.0005-A | 22.71
20.012.0006-0 | 21.22
20.012.0006-A | 18.39
20.012.0008-0 | 1.24
20.012.0008-A | 1.08
20.012.0009-0 | 22.66
20.012.0009-A | 19.64
20.012.0010-0 | 34.56
20.012.0010-A | 31.2
20.012.0011-0 | 102.52
20.012.0011-A | 89.22
20.012.0013-0 | 11.22
20.012.0013-A | 9.73
20.012.0015-0 | 15.59
20.012.0015-A | 13.51
20.012.0020-0 | 4.58
20.012.0020-A | 4.08
20.012.0025-0 | 12.47
20.012.0025-A | 10.81
20.012.0030-0 | 15.59
20.012.0030-A | 13.51
20.012.0035-0 | 24.95
20.012.0035-A | 21.63
20.012.0036-0 | 18.71
20.012.0036-A | 16.22
20.012.0050-0 | 6.23
20.012.0050-A | 5.4
20.013.0005-0 | 6.9
20.013.0005-A | 6.61
20.015.0010-0 | 42.22
20.015.0010-A | 40.54
20.016.0003-0 | 8.83
20.016.0003-A | 8.36
20.016.0004-0 | 19.94
20.016.0004-A | 18.25
20.016.0005-0 | 10.39
20.016.0005-A | 9.01
20.020.0001-0 | 51.35
20.020.0001-A | 48.08
20.020.0002-0 | 54.38
20.020.0002-A | 51.33
20.020.0003-0 | 65.88
20.020.0003-A | 62.18
20.020.0007-0 | 67.74
20.020.0007-A | 62.56
20.020.0008-0 | 94.15
20.020.0008-A | 86.52
20.020.0009-0 | 30.15
20.020.0009-A | 26.13
20.020.0010-0 | 103.78
20.020.0010-A | 92.6
20.023.0001-0 | 96.71
20.023.0001-A | 91.16
20.023.0002-0 | 115.54
20.023.0002-A | 108.79
20.023.0003-0 | 142.92
20.023.0003-A | 134.38
20.023.0004-0 | 319.35
20.023.0004-A | 296.12
20.023.0005-0 | 332.19
20.023.0005-A | 308.43
20.023.0006-0 | 79.87
20.023.0006-A | 74.01
20.023.0007-0 | 198.79
20.023.0007-A | 184.39
20.023.0050-0 | 68.33
20.023.0050-A | 64.24
20.024.0001-0 | 544.9
20.024.0001-A | 505.45
20.024.0005-0 | 397.11
20.024.0005-A | 368.78
20.024.0006-0 | 410.55
20.024.0006-A | 381.55
20.024.0007-0 | 423.98
20.024.0007-A | 394.32
20.024.0008-0 | 524.21
20.024.0008-A | 487.33
20.025.0001-0 | 799.87
20.025.0001-A | 742.66
20.026.0001-0 | 333.47
20.026.0001-A | 309.45
20.026.0002-0 | 438.13
20.026.0002-A | 406.12
20.026.0003-0 | 543.91
20.026.0003-A | 503.35
20.026.0007-0 | 484.57
20.026.0007-A | 450.61
20.026.0008-0 | 642.1
20.026.0008-A | 597.57
20.026.0009-0 | 789.8
20.026.0009-A | 735.03
20.026.0013-0 | 681.88
20.026.0013-A | 633.98
20.026.0014-0 | 838.64
20.026.0014-A | 778.92
20.026.0015-0 | 1072.85
20.026.0015-A | 996.85
20.027.0001-0 | 620.34
20.027.0001-A | 573.2
20.027.0002-0 | 916.82
20.027.0002-A | 847.27
20.027.0003-0 | 1052.25
20.027.0003-A | 969.27
20.027.0004-0 | 880.33
20.027.0004-A | 816.18
20.027.0005-0 | 1099.73
20.027.0005-A | 1017.7
20.027.0006-0 | 1281.62
20.027.0006-A | 1184.8
20.028.0001-0 | 6210.68
20.028.0001-A | 5664.64
20.028.0002-0 | 6785.56
20.028.0002-A | 6183.28
20.028.0003-0 | 7590.4
20.028.0003-A | 6901.26
20.028.0004-0 | 8464.69
20.028.0004-A | 7679.42
20.028.0005-0 | 9402.32
20.028.0005-A | 8512.48
20.028.0006-0 | 10331.36
20.028.0006-A | 9338.19
20.028.0008-0 | 1605.62
20.028.0008-A | 1451.2
20.028.0010-0 | 1191.09
20.028.0010-A | 1095.55
20.028.0014-0 | 2024.19
20.028.0014-A | 1883.9
20.028.0015-0 | 2162.64
20.028.0015-A | 2013.95
20.028.0016-0 | 2329.61
20.028.0016-A | 2169.3
20.028.0020-0 | 207.75
20.028.0020-A | 191.79
20.029.0001-0 | 732.25
20.029.0001-A | 664.54
20.030.0001-0 | 289.95
20.030.0001-A | 276.36
20.030.0002-0 | 322.87
20.030.0002-A | 307.99
20.030.0003-0 | 363.57
20.030.0003-A | 347.39
20.031.0001-0 | 213.77
20.031.0001-A | 200.18
20.031.0002-0 | 227.92
20.031.0002-A | 213.04
20.031.0003-0 | 240.2
20.031.0003-A | 224.03
20.032.0001-0 | 270.1
20.032.0001-A | 256.8
20.032.0002-0 | 339.27
20.032.0002-A | 322.22
20.032.0003-0 | 412.98
20.032.0003-A | 392.59
20.033.0001-0 | 193.92
20.033.0001-A | 180.62
20.033.0002-0 | 244.32
20.033.0002-A | 227.27
20.033.0003-0 | 289.61
20.033.0003-A | 269.22
20.034.0001-0 | 333.59
20.034.0001-A | 319.61
20.034.0002-0 | 369.63
20.034.0002-A | 354.11
20.034.0003-0 | 414.54
20.034.0003-A | 397.57
20.035.0001-0 | 257.41
20.035.0001-A | 243.44
20.035.0002-0 | 274.68
20.035.0002-A | 259.16
20.035.0003-0 | 291.17
20.035.0003-A | 274.21
20.036.0001-0 | 292.48
20.036.0001-A | 279.02
20.036.0002-0 | 364.6
20.036.0002-A | 347.28
20.036.0003-0 | 441.16
20.036.0003-A | 420.36
20.037.0001-0 | 216.76
20.037.0001-A | 203.3
20.037.0002-0 | 269.08
20.037.0002-A | 251.83
20.037.0003-0 | 317.8
20.037.0003-A | 296.99
20.038.0010-0 | 103.75
20.038.0010-A | 100.03
20.038.0015-0 | 73.81
20.038.0015-A | 70.62
20.040.0002-0 | 33.53
20.040.0002-A | 32.61
20.040.0003-0 | 49.37
20.040.0003-A | 48.05
20.040.0005-0 | 40.22
20.040.0005-A | 39.12
20.040.0008-0 | 67.04
20.040.0008-A | 65.21
20.041.0002-0 | 573
20.041.0002-A | 573
20.041.0003-0 | 983
20.041.0003-A | 983
20.041.0005-0 | 916
20.041.0005-A | 916
20.041.0008-0 | 1140
20.041.0008-A | 1140
20.067.0038-0 | 7470.96
20.067.0038-A | 6949.09
20.067.0039-0 | 13938.27
20.067.0039-A | 13006.1
20.067.0040-0 | 21480.18
20.067.0040-A | 20049.02
20.067.0041-0 | 9717.24
20.067.0041-A | 9041
20.067.0042-0 | 18373.74
20.067.0042-A | 17141.38
20.067.0043-0 | 27722.53
20.067.0043-A | 25882.07
20.067.0044-0 | 13567
20.067.0044-A | 12655.37
20.067.0045-0 | 21301.53
20.067.0045-A | 19844.52
20.067.0046-0 | 38503.15
20.067.0046-A | 36005.73
20.067.0047-0 | 17387.28
20.067.0047-A | 16221.77
20.067.0048-0 | 24161.87
20.067.0048-A | 22482.8
20.067.0049-0 | 46377.9
20.067.0049-A | 43388.18
20.067.0050-0 | 5224.28
20.067.0050-A | 4857.99
20.067.0051-0 | 12368.29
20.067.0051-A | 11536.98
20.067.0052-0 | 19677.85
20.067.0052-A | 18395.26
20.067.0053-0 | 7642.13
20.067.0053-A | 7116.92
20.067.0054-0 | 15703.75
20.067.0054-A | 14643.19
20.067.0055-0 | 23516.49
20.067.0055-A | 22014.39
20.067.0056-0 | 9695.51
20.067.0056-A | 9039.94
20.067.0057-0 | 19186.46
20.067.0057-A | 17890.88
20.067.0058-0 | 30056.59
20.067.0058-A | 28110.07
20.067.0070-0 | 624.33
20.067.0070-A | 575.23
20.067.0072-0 | 1039.81
20.067.0072-A | 959.82
20.067.0074-0 | 1577.89
20.067.0074-A | 1458.66
20.067.0076-0 | 2248.35
20.067.0076-A | 2081.03
20.067.0078-0 | 3058.8
20.067.0078-A | 2834.17
20.067.0080-0 | 4993.88
20.067.0080-A | 4645.78
20.067.0082-0 | 6155.42
20.067.0082-A | 5703.52
20.067.0084-0 | 890.51
20.067.0084-A | 821.38
20.067.0086-0 | 1489.81
20.067.0086-A | 1376.45
20.067.0088-0 | 2261.98
20.067.0088-A | 2092.55
20.067.0090-0 | 3217.33
20.067.0090-A | 2979.51
20.067.0092-0 | 4366.75
20.067.0092-A | 4047.64
20.067.0094-0 | 5696.89
20.067.0094-A | 5283.16
20.067.0096-0 | 7469.63
20.067.0096-A | 6931.59
20.067.0098-0 | 1156.14
20.067.0098-A | 1067.01
20.067.0100-0 | 1939.26
20.067.0100-A | 1792.56
20.067.0102-0 | 2945.52
20.067.0102-A | 2725.93
20.067.0104-0 | 4186.86
20.067.0104-A | 3878.5
20.067.0106-0 | 5674.7
20.067.0106-A | 5261.11
20.067.0108-0 | 7701.82
20.067.0108-A | 7143.51
20.067.0110-0 | 10129.4
20.067.0110-A | 9397.28
20.070.0001-0 | 379.36
20.070.0001-A | 361.72
20.070.0002-0 | 474.18
20.070.0002-A | 453.23
20.070.0003-0 | 818.43
20.070.0003-A | 786.19
20.070.0004-0 | 1116.98
20.070.0004-A | 1075.46
20.070.0008-0 | 662.72
20.070.0008-A | 632.29
20.070.0009-0 | 784.79
20.070.0009-A | 750.23
20.070.0010-0 | 1156.6
20.070.0010-A | 1109.83
20.070.0011-0 | 1477.58
20.070.0011-A | 1420.97
20.070.0015-0 | 961.95
20.070.0015-A | 918.01
20.070.0016-0 | 1105.07
20.070.0016-A | 1056.28
20.070.0017-0 | 1518.63
20.070.0017-A | 1456.37
20.070.0018-0 | 1865.32
20.070.0018-A | 1792.55
20.070.0022-0 | 627.38
20.070.0022-A | 599.98
20.070.0023-0 | 753.27
20.070.0023-A | 721.62
20.070.0024-0 | 1129.2
20.070.0024-A | 1085.33
20.070.0025-0 | 1457.32
20.070.0025-A | 1403.43
20.070.0029-0 | 1128.12
20.070.0029-A | 1079.91
20.070.0030-0 | 1281.18
20.070.0030-A | 1227.78
20.070.0031-0 | 1708.24
20.070.0031-A | 1641.15
20.070.0032-0 | 2070.89
20.070.0032-A | 1992.91
20.070.0036-0 | 1661.88
20.070.0036-A | 1591.33
20.070.0037-0 | 1845.95
20.070.0037-A | 1769.17
20.070.0038-0 | 2331.58
20.070.0038-A | 2239.43
20.070.0039-0 | 2734.24
20.070.0039-A | 2630.18
20.085.0100-0 | 12061.5
20.085.0100-A | 12061.5
20.085.0105-0 | 12495
20.085.0105-A | 12495
20.085.0110-0 | 15325.2
20.085.0110-A | 15325.2
20.085.0115-0 | 15876
20.085.0115-A | 15876
20.085.0120-0 | 17879.4
20.085.0120-A | 17879.4
20.085.0125-0 | 18522
20.085.0125-A | 18522
20.085.0130-0 | 20386.3
20.085.0130-A | 20386.3
20.085.0135-0 | 21119
20.085.0135-A | 21119
20.085.0140-0 | 23933.8
20.085.0140-A | 23933.8
20.085.0145-0 | 24794
20.085.0145-A | 24794
20.085.0150-0 | 29567.9
20.085.0150-A | 29567.9
20.085.0155-0 | 30797.2
20.085.0155-A | 30797.2
20.085.0160-0 | 43043
20.085.0160-A | 43043
20.085.0165-0 | 45945.9
20.085.0165-A | 45945.9
20.085.0170-0 | 1764
20.085.0170-A | 1764
20.085.0175-0 | 1877.4
20.085.0175-A | 1877.4
20.085.0180-0 | 2268
20.085.0180-A | 2268
20.085.0185-0 | 2413.8
20.085.0185-A | 2413.8
20.085.0190-0 | 2814
20.085.0190-A | 2814
20.085.0195-0 | 2994.9
20.085.0195-A | 2994.9
20.085.0200-0 | 3276
20.085.0200-A | 3276
20.085.0205-0 | 3486.6
20.085.0205-A | 3486.6
20.085.0210-0 | 4032
20.085.0210-A | 4032
20.085.0215-0 | 4291.2
20.085.0215-A | 4291.2
20.085.0220-0 | 4914
20.085.0220-A | 4914
20.085.0225-0 | 5229.9
20.085.0225-A | 5229.9
20.085.0230-0 | 5418
20.085.0230-A | 5418
20.085.0235-0 | 5766.3
20.085.0235-A | 5766.3
20.085.0240-0 | 7228.5
20.085.0240-A | 7228.5
20.085.0245-0 | 7869
20.085.0245-A | 7869
20.085.0250-0 | 7860.5
20.085.0250-A | 7860.5
20.085.0255-0 | 8557
20.085.0255-A | 8557
20.085.0260-0 | 10264.4
20.085.0260-A | 10264.4
20.085.0265-0 | 11175.6
20.085.0265-A | 11175.6
20.085.0270-0 | 11183.6
20.085.0270-A | 11183.6
20.085.0275-0 | 12176.4
20.085.0275-A | 12176.4
20.085.0280-0 | 14825.7
20.085.0280-A | 14825.7
20.085.0285-0 | 15181
20.085.0285-A | 15181
20.085.0290-0 | 16661.7
20.085.0290-A | 16661.7
20.085.0295-0 | 17061
20.085.0295-A | 17061
20.085.0300-0 | 18543.6
20.085.0300-A | 18543.6
20.085.0305-0 | 18988
20.085.0305-A | 18988
20.085.0310-0 | 20379.6
20.085.0310-A | 20379.6
20.085.0315-0 | 20868
20.085.0315-A | 20868
20.085.0320-0 | 22261.5
20.085.0320-A | 22261.5
20.085.0325-0 | 22795
20.085.0325-A | 22795
20.085.0330-0 | 2778.3
20.085.0330-A | 2778.3
20.085.0335-0 | 2954.7
20.085.0335-A | 2954.7
20.085.0340-0 | 3483.9
20.085.0340-A | 3483.9
20.085.0345-0 | 3705.1
20.085.0345-A | 3705.1
20.085.0350-0 | 4145.4
20.085.0350-A | 4145.4
20.085.0355-0 | 4408.6
20.085.0355-A | 4408.6
20.085.0360-0 | 4983.3
20.085.0360-A | 4983.3
20.085.0365-0 | 5299.7
20.085.0365-A | 5299.7
20.085.0370-0 | 5556.6
20.085.0370-A | 5556.6
20.085.0375-0 | 5909.4
20.085.0375-A | 5909.4
20.085.0380-0 | 5821.2
20.085.0380-A | 5821.2
20.085.0385-0 | 6190.8
20.085.0385-A | 6190.8
20.085.0390-0 | 6967.8
20.085.0390-A | 6967.8
20.085.0395-0 | 7410.2
20.085.0395-A | 7410.2
20.085.0400-0 | 9213
20.085.0400-A | 9213
20.085.0405-0 | 10034.4
20.085.0405-A | 10034.4
20.085.0410-0 | 17548.3
20.085.0410-A | 17548.3
20.085.0415-0 | 18179
20.085.0415-A | 18179
20.085.0420-0 | 23535.5
20.085.0420-A | 23535.5
20.085.0425-0 | 24514
20.085.0425-A | 24514
20.085.0430-0 | 26506
20.085.0430-A | 26506
20.085.0435-0 | 27608
20.085.0435-A | 27608
20.085.0440-0 | 31441.6
20.085.0440-A | 31441.6
20.085.0445-0 | 32748.8
20.085.0445-A | 32748.8
20.085.0450-0 | 19009.2
20.085.0450-A | 19009.2
20.085.0455-0 | 19790.4
20.085.0455-A | 19790.4
20.085.0460-0 | 22330.7
20.085.0460-A | 22330.7
20.085.0465-0 | 23248.4
20.085.0465-A | 23248.4
20.085.0470-0 | 21462
20.085.0470-A | 21462
20.085.0475-0 | 22344
20.085.0475-A | 22344
20.085.0480-0 | 30149
20.085.0480-A | 30149
20.085.0485-0 | 31388
20.085.0485-A | 31388
20.085.0490-0 | 23506
20.085.0490-A | 23506
20.085.0495-0 | 24472
20.085.0495-A | 24472
20.085.0500-0 | 32090.8
20.085.0500-A | 32090.8
20.085.0505-0 | 33409.6
20.085.0505-A | 33409.6
20.085.0510-0 | 26418.7
20.085.0510-A | 26418.7
20.085.0515-0 | 27504.4
20.085.0515-A | 27504.4
20.085.0520-0 | 35616.7
20.085.0520-A | 35616.7
20.085.0525-0 | 37080.4
20.085.0525-A | 37080.4
20.085.0530-0 | 35472
20.085.0530-A | 35472
20.085.0535-0 | 37836.8
20.085.0535-A | 37836.8
20.085.0540-0 | 53040
20.085.0540-A | 53040
20.085.0545-0 | 56576
20.085.0545-A | 56576
20.085.0550-0 | 51260
20.085.0550-A | 51260
20.085.0555-0 | 54890
20.085.0555-A | 54890
20.085.0560-0 | 72789.2
20.085.0560-A | 72789.2
20.085.0565-0 | 77943.8
20.085.0565-A | 77943.8
20.085.0570-0 | 77309.4
20.085.0570-A | 77309.4
20.085.0575-0 | 82784.1
20.085.0575-A | 82784.1
20.085.0580-0 | 60300.4
20.085.0580-A | 60300.4
20.085.0585-0 | 64570.6
20.085.0585-A | 64570.6
20.085.0590-0 | 5221.6
20.085.0590-A | 5221.6
20.085.0595-0 | 5477.8
20.085.0595-A | 5477.8
20.085.0600-0 | 6933.6
20.085.0600-A | 6933.6
20.085.0605-0 | 7273.8
20.085.0605-A | 7273.8
20.085.0610-0 | 8688.4
20.085.0610-A | 8688.4
20.085.0615-0 | 9114.7
20.085.0615-A | 9114.7
20.085.0620-0 | 10443.2
20.085.0620-A | 10443.2
20.085.0625-0 | 10955.6
20.085.0625-A | 10955.6
20.085.0630-0 | 12155.2
20.085.0630-A | 12155.2
20.085.0635-0 | 12751.6
20.085.0635-A | 12751.6
20.085.0640-0 | 13910
20.085.0640-A | 13910
20.085.0645-0 | 14592.5
20.085.0645-A | 14592.5
20.085.0650-0 | 15622
20.085.0650-A | 15622
20.085.0655-0 | 16388.5
20.085.0655-A | 16388.5
20.085.0660-0 | 20350
20.085.0660-A | 20350
20.085.0665-0 | 22000
20.085.0665-A | 22000
20.085.0670-0 | 29218.5
20.085.0670-A | 29218.5
20.085.0675-0 | 31785.5
20.085.0675-A | 31785.5
20.085.0680-0 | 39771.2
20.085.0680-A | 39771.2
20.085.0685-0 | 43416
20.085.0685-A | 43416
20.086.0100-0 | 125.17
20.086.0100-A | 113.15
20.086.0110-0 | 357.95
20.086.0110-A | 321.51
20.086.0120-0 | 201.27
20.086.0120-A | 188.2
20.086.0130-0 | 840.58
20.086.0130-A | 781.74
20.086.0140-0 | 960.67
20.086.0140-A | 893.42
20.086.0150-0 | 1120.78
20.086.0150-A | 1042.32
20.086.0160-0 | 1344.94
20.086.0160-A | 1250.79
20.086.0170-0 | 36.29
20.086.0170-A | 32.81
20.086.0180-0 | 48.39
20.086.0180-A | 43.75
20.086.0190-0 | 60.49
20.086.0190-A | 54.68
20.086.0200-0 | 72.59
20.086.0200-A | 65.62
20.086.0210-0 | 90.74
20.086.0210-A | 82.03
20.086.0220-0 | 106.76
20.086.0220-A | 96.51
20.086.0230-0 | 113.43
20.086.0230-A | 102.54
20.086.0240-0 | 125.17
20.086.0240-A | 113.15
20.086.0250-0 | 159.08
20.086.0250-A | 142.89
20.086.0260-0 | 171.81
20.086.0260-A | 154.32
20.086.0270-0 | 186.6
20.086.0270-A | 167.61
20.086.0280-0 | 390.49
20.086.0280-A | 350.74
20.086.0290-0 | 477.26
20.086.0290-A | 428.68
20.086.0300-0 | 477.26
20.086.0300-A | 428.68
20.086.0310-0 | 840.58
20.086.0310-A | 781.74
20.086.0320-0 | 960.67
20.086.0320-A | 893.42
20.086.0330-0 | 60.49
20.086.0330-A | 54.68
20.086.0340-0 | 72.59
20.086.0340-A | 65.62
20.086.0350-0 | 84.41
20.086.0350-A | 76.31
20.086.0360-0 | 106.76
20.086.0360-A | 96.51
20.086.0370-0 | 120.99
20.086.0370-A | 109.37
20.086.0380-0 | 129.64
20.086.0380-A | 117.19
20.086.0390-0 | 139.61
20.086.0390-A | 126.2
20.086.0400-0 | 429.54
20.086.0400-A | 385.81
20.086.0410-0 | 613.63
20.086.0410-A | 551.17
20.086.0420-0 | 960.67
20.086.0420-A | 893.42
20.086.0430-0 | 1120.78
20.086.0430-A | 1042.32
20.086.0440-0 | 1344.94
20.086.0440-A | 1250.79
20.086.0450-0 | 1528.34
20.086.0450-A | 1421.35
20.086.0460-0 | 1977.85
20.086.0460-A | 1839.4
20.086.0470-0 | 1528.34
20.086.0470-A | 1421.35
20.086.0480-0 | 1977.85
20.086.0480-A | 1839.4
20.086.0490-0 | 1769.66
20.086.0490-A | 1645.77
20.086.0500-0 | 2169.26
20.086.0500-A | 2017.4
20.086.0510-0 | 1769.66
20.086.0510-A | 1645.77
20.086.0520-0 | 2401.68
20.086.0520-A | 2233.55
20.086.0530-0 | 1977.85
20.086.0530-A | 1839.4
20.086.0540-0 | 3056.68
20.086.0540-A | 2842.71
20.086.0550-0 | 2401.68
20.086.0550-A | 2233.55
20.086.0560-0 | 3735.94
20.086.0560-A | 3474.42
20.086.0570-0 | 2801.96
20.086.0570-A | 2605.81
20.086.0580-0 | 4202.94
20.086.0580-A | 3908.72
20.086.0590-0 | 3183.62
20.086.0590-A | 2869.62
20.086.0600-0 | 2476.15
20.086.0600-A | 2231.92
20.086.0610-0 | 1937.86
20.086.0610-A | 1746.72
20.086.0620-0 | 2476.15
20.086.0620-A | 2231.92
20.086.0630-0 | 2476.15
20.086.0630-A | 2231.92
20.086.0640-0 | 3183.62
20.086.0640-A | 2869.62
20.086.0650-0 | 4952.31
20.086.0650-A | 4463.85
20.086.0660-0 | 4952.31
20.086.0660-A | 4463.85
20.086.0670-0 | 10728.19
20.086.0670-A | 9669.34
20.086.0680-0 | 11142.7
20.086.0680-A | 10043.68
20.090.0001-1 | 96.57
20.090.0001-B | 94.43
20.090.0005-1 | 33.87
20.090.0005-B | 31.77
20.090.0006-0 | 99.43
20.090.0006-A | 96.26
20.091.0001-1 | 9.38
20.091.0001-B | 9.05
20.092.0001-0 | 118.5
20.092.0001-A | 118.5
20.093.0001-0 | 0.56
20.093.0001-A | 0.56
20.096.0001-0 | 149.1
20.096.0001-A | 149.1
20.097.0001-0 | 139.2
20.097.0001-A | 139.2
20.097.0002-0 | 139.2
20.097.0002-A | 139.2
20.097.0003-0 | 140.65
20.097.0003-A | 140.65
20.097.0004-0 | 119.68
20.097.0004-A | 119.68
20.097.0005-0 | 127.92
20.097.0005-A | 127.92
20.097.0010-0 | 139.2
20.097.0010-A | 139.2
20.097.0011-0 | 151.36
20.097.0011-A | 151.36
20.097.0015-0 | 100
20.097.0015-A | 100
20.097.0020-0 | 110
20.097.0020-A | 110
20.098.0001-0 | 159.6
20.098.0001-A | 159.6
20.099.0001-0 | 93.6
20.099.0001-A | 93.6
20.100.0005-0 | 1070.87
20.100.0005-A | 1062.59
20.100.0010-0 | 524.05
20.100.0010-A | 515.76
20.100.0011-0 | 780.53
20.100.0011-A | 780.53
20.100.0012-0 | 1067.85
20.100.0012-A | 1059.56
20.100.0013-0 | 779.69
20.100.0013-A | 779.69
20.100.0015-0 | 2.88
20.100.0015-A | 2.88
20.100.0016-0 | 7.1
20.100.0016-A | 7.1
20.100.0030-0 | 821.91
20.100.0030-A | 821.91
20.100.0050-0 | 729.18
20.100.0050-A | 729.18
20.100.0060-0 | 5.23
20.100.0060-A | 5.23
20.100.0070-0 | 1.75
20.100.0070-A | 1.75
20.100.0075-0 | 713.66
20.100.0075-A | 711.21
20.100.0080-0 | 4.85
20.100.0080-A | 4.85
20.100.0090-0 | 13.4
20.100.0090-A | 13.4
20.100.0095-0 | 17.59
20.100.0095-A | 17.59
20.101.0011-0 | 3517
20.101.0011-A | 3517
20.101.0013-0 | 3198.3
20.101.0013-A | 3198.3
20.102.0003-0 | 3117.8
20.102.0003-A | 3117.8
20.102.0004-0 | 3483.2
20.102.0004-A | 3483.2
20.102.0006-0 | 5239.5
20.102.0006-A | 5239.5
20.102.0007-0 | 4187
20.102.0007-A | 4187
20.102.0008-0 | 4339.9
20.102.0008-A | 4339.9
20.104.0001-0 | 98
20.104.0001-A | 98
20.104.0005-0 | 59.62
20.104.0005-A | 59.62
20.105.0001-0 | 6.92
20.105.0001-A | 6.09
20.105.0004-0 | 3605
20.105.0004-A | 3605
20.105.0005-0 | 0.71
20.105.0005-A | 0.62
20.106.0001-0 | 9.36
20.106.0001-A | 8.25
20.107.0001-0 | 103.27
20.107.0001-A | 89.61
20.108.0001-0 | 3349.5
20.108.0001-A | 3349.5
20.108.0003-0 | 3046
20.108.0003-A | 3046
20.108.0005-0 | 2969.3
20.108.0005-A | 2969.3
20.108.0007-0 | 3317.4
20.108.0007-A | 3317.4
20.108.0012-0 | 4990
20.108.0012-A | 4990
20.108.0015-0 | 3987.6
20.108.0015-A | 3987.6
20.108.0017-0 | 4133.2
20.108.0017-A | 4133.2
20.111.0001-0 | 109.34
20.111.0001-A | 109.34
20.111.0006-0 | 101.7
20.111.0006-A | 101.7
20.111.0007-0 | 91.52
20.111.0007-A | 91.52
20.111.0008-0 | 65.52
20.111.0008-A | 65.52
20.111.0009-0 | 117.6
20.111.0009-A | 117.6
20.111.0010-0 | 19
20.111.0010-A | 19
20.112.0010-0 | 119.28
20.112.0010-A | 119.28
20.112.0011-0 | 108.75
20.112.0011-A | 108.75
20.112.0013-0 | 92.04
20.112.0013-A | 92.04
20.112.0014-0 | 126
20.112.0014-A | 126
20.112.0015-0 | 115
20.112.0015-A | 115
20.113.0010-0 | 106.5
20.113.0010-A | 106.5
20.113.0011-0 | 94.25
20.113.0011-A | 94.25
20.113.0012-0 | 114.4
20.113.0012-A | 114.4
20.113.0013-0 | 101.4
20.113.0013-A | 101.4
20.113.0014-0 | 109.2
20.113.0014-A | 109.2
20.113.0015-0 | 40
20.113.0015-A | 40
20.114.0010-0 | 157.2
20.114.0010-A | 157.2
20.114.0011-0 | 156.56
20.114.0011-A | 156.56
20.114.0012-0 | 144
20.114.0012-A | 144
20.114.0013-0 | 145.59
20.114.0013-A | 145.59
20.114.0014-0 | 162.96
20.114.0014-A | 162.96
20.114.0015-0 | 109
20.114.0015-A | 109
20.115.0010-0 | 113.6
20.115.0010-A | 113.6
20.115.0011-0 | 99.76
20.115.0011-A | 99.76
20.115.0012-0 | 79.2
20.115.0012-A | 79.2
20.115.0013-0 | 85.8
20.115.0013-A | 85.8
20.115.0014-0 | 122.64
20.115.0014-A | 122.64
20.115.0015-0 | 70
20.115.0015-A | 70
20.116.0005-0 | 108.21
20.116.0005-A | 108.21
20.116.0006-0 | 108.75
20.116.0006-A | 108.75
20.116.0007-0 | 108.75
20.116.0007-A | 108.75
20.116.0008-0 | 113.6
20.116.0008-A | 113.6
20.116.0012-0 | 86.85
20.116.0012-A | 86.85
20.116.0013-0 | 122.64
20.116.0013-A | 122.64
20.116.0014-0 | 65
20.116.0014-A | 65
20.116.0020-0 | 93.6
20.116.0020-A | 93.6
20.116.0030-0 | 75
20.116.0030-A | 75
20.116.0035-0 | 85
20.116.0035-A | 85
20.170.0001-0 | 224.67
20.170.0001-A | 203.94
20.170.0002-0 | 8737.36
20.170.0002-A | 8200.93
20.170.0005-0 | 2442.82
20.170.0005-A | 2317.69
20.170.0015-0 | 5977.77
20.170.0015-A | 5595.01
20.175.0002-1 | 600.26
20.175.0002-B | 558.32
20.175.0003-0 | 772.83
20.175.0003-A | 720.49
20.175.0004-0 | 671.04
20.175.0004-A | 624.76
20.175.0005-0 | 1829.93
20.175.0005-A | 1717.45
20.175.0006-0 | 1954.74
20.175.0006-A | 1828.75
20.175.0007-0 | 1749.48
20.175.0007-A | 1640.83
20.175.0010-1 | 212.5
20.175.0010-B | 197.55
20.175.0015-0 | 751.02
20.175.0015-A | 689.93
20.176.0010-0 | 216.38
20.176.0010-A | 200.41
20.180.0001-0 | 619.57
20.180.0001-A | 571.43
20.180.0002-0 | 319.87
20.180.0002-A | 303.96
20.181.0001-0 | 111.1
20.181.0001-A | 106.21
20.181.0005-1 | 9698.23
20.181.0005-B | 8930.2
20.181.0006-1 | 12536.33
20.181.0006-B | 11563.53
20.183.0001-1 | 33.92
20.183.0001-B | 31.84
20.198.0001-0 | 2179.7
20.198.0001-A | 2115
21.001.0010-0 | 404.7
21.001.0010-A | 356.91
21.001.0015-0 | 440.53
21.001.0015-A | 387.95
21.001.0020-0 | 506.5
21.001.0020-A | 449.15
21.001.0021-0 | 620.15
21.001.0021-A | 548.46
21.001.0025-0 | 823.49
21.001.0025-A | 727.91
21.001.0060-0 | 192.52
21.001.0060-A | 168.62
21.001.0062-0 | 387.86
21.001.0062-A | 340.07
21.001.0065-0 | 777.02
21.001.0065-A | 681.43
21.001.0070-0 | 387.86
21.001.0070-A | 340.07
21.001.0075-0 | 459.5
21.001.0075-A | 402.15
21.001.0080-0 | 387.86
21.001.0080-A | 340.07
21.001.0090-0 | 459.5
21.001.0090-A | 402.15
21.001.0095-0 | 315.14
21.001.0095-A | 279.3
21.001.0150-0 | 716.46
21.001.0150-A | 620.88
21.001.0155-0 | 2149.4
21.001.0155-A | 1862.65
21.001.0160-0 | 179.11
21.001.0160-A | 155.22
21.001.0165-0 | 268.67
21.001.0165-A | 232.83
21.001.0170-0 | 358.23
21.001.0170-A | 310.44
21.001.0175-0 | 179.11
21.001.0175-A | 155.22
21.001.0180-0 | 286.58
21.001.0180-A | 248.35
21.001.0185-0 | 214.94
21.001.0185-A | 186.26
21.001.0190-0 | 358.23
21.001.0190-A | 310.44
21.002.0010-0 | 1365
21.002.0010-A | 1365
21.002.0015-0 | 1690
21.002.0015-A | 1690
21.002.0020-0 | 2340
21.002.0020-A | 2340
21.002.0025-0 | 2550
21.002.0025-A | 2550
21.002.0030-0 | 3200
21.002.0030-A | 3200
21.002.0035-0 | 5152.09
21.002.0035-A | 5152.09
21.002.0040-0 | 6500
21.002.0040-A | 6500
21.002.0045-0 | 12017.5
21.002.0045-A | 12017.5
21.003.0052-0 | 1120
21.003.0052-A | 1120
21.003.0053-0 | 1980
21.003.0053-A | 1980
21.003.0054-0 | 1440
21.003.0054-A | 1440
21.003.0055-0 | 2210
21.003.0055-A | 2210
21.003.0056-0 | 3580
21.003.0056-A | 3580
21.003.0057-0 | 4250
21.003.0057-A | 4250
21.003.0065-0 | 16740
21.003.0065-A | 16740
21.003.0070-0 | 4450
21.003.0070-A | 4450
21.003.0072-0 | 4880
21.003.0072-A | 4880
21.003.0075-0 | 5899
21.003.0075-A | 5899
21.003.0078-0 | 3620
21.003.0078-A | 3620
21.003.0085-0 | 2410
21.003.0085-A | 2410
21.004.0095-0 | 143.29
21.004.0095-A | 124.17
21.004.0100-0 | 179.11
21.004.0100-A | 155.22
21.004.0101-0 | 358.23
21.004.0101-A | 310.44
21.004.0102-0 | 447.79
21.004.0102-A | 388.05
21.004.0105-0 | 35.82
21.004.0105-A | 31.04
21.004.0108-0 | 35.82
21.004.0108-A | 31.04
21.004.0110-0 | 8.95
21.004.0110-A | 7.76
21.004.0120-0 | 143.29
21.004.0120-A | 124.17
21.004.0125-0 | 8.95
21.004.0125-A | 7.76
21.004.0130-0 | 71.64
21.004.0130-A | 62.08
21.004.0135-0 | 26.86
21.004.0135-A | 23.28
21.004.0140-0 | 8.95
21.004.0140-A | 7.76
21.004.0141-0 | 26.86
21.004.0141-A | 23.28
21.004.0142-0 | 35.82
21.004.0142-A | 31.04
21.004.0143-0 | 53.73
21.004.0143-A | 46.56
21.004.0144-0 | 107.47
21.004.0144-A | 93.13
21.004.0150-0 | 35.82
21.004.0150-A | 31.04
21.004.0153-0 | 17.91
21.004.0153-A | 15.52
21.004.0155-0 | 17.91
21.004.0155-A | 15.52
21.004.0158-0 | 8.95
21.004.0158-A | 7.76
21.004.0160-0 | 17.91
21.004.0160-A | 15.52
21.004.0165-0 | 8.95
21.004.0165-A | 7.76
21.004.0168-0 | 8.95
21.004.0168-A | 7.76
21.004.0170-0 | 8.95
21.004.0170-A | 7.76
21.004.0175-0 | 26.86
21.004.0175-A | 23.28
21.004.0185-0 | 3.58
21.004.0185-A | 3.1
21.004.0186-0 | 53.73
21.004.0186-A | 46.56
21.004.0187-0 | 71.64
21.004.0187-A | 62.08
21.004.0188-0 | 107.47
21.004.0188-A | 93.13
21.004.0190-0 | 8.95
21.004.0190-A | 7.76
21.004.0200-0 | 156.03
21.004.0200-A | 136.91
21.005.0010-0 | 3239.11
21.005.0010-A | 3215.22
21.005.0011-0 | 3529.11
21.005.0011-A | 3505.22
21.005.0015-0 | 3799.11
21.005.0015-A | 3775.22
21.005.0016-0 | 4129.11
21.005.0016-A | 4105.22
21.005.0020-0 | 3519.11
21.005.0020-A | 3495.22
21.005.0050-0 | 2847.86
21.005.0050-A | 2800.07
21.007.0010-0 | 276.39
21.007.0010-A | 271.61
21.007.0015-0 | 345.68
21.007.0015-A | 338.51
21.009.0010-0 | 51.22
21.009.0010-A | 47.64
21.009.0011-0 | 102.45
21.009.0011-A | 95.28
21.009.0012-0 | 186.99
21.009.0012-A | 175.04
21.009.0013-0 | 289.44
21.009.0013-A | 270.32
21.009.0030-0 | 170.21
21.009.0030-A | 158.26
21.009.0031-0 | 234.94
21.009.0031-A | 218.21
21.009.0040-0 | 222
21.009.0040-A | 205.27
21.009.0041-0 | 289.76
21.009.0041-A | 268.25
21.009.0080-0 | 129.91
21.009.0080-A | 120.35
21.009.0081-0 | 109.3
21.009.0081-A | 100.93
21.009.0100-0 | 22.01
21.009.0100-A | 20.15
21.009.0101-0 | 42.31
21.009.0101-A | 38.58
21.009.0102-0 | 103.08
21.009.0102-A | 94.1
21.009.0105-0 | 178.29
21.009.0105-A | 162.73
21.009.0106-0 | 48.81
21.009.0106-A | 44.46
21.009.0107-0 | 57.89
21.009.0107-A | 52.8
21.009.0108-0 | 23.18
21.009.0108-A | 20.55
21.009.0109-0 | 12.92
21.009.0109-A | 11.48
21.009.0110-0 | 13.31
21.009.0110-A | 11.8
21.009.0111-0 | 14.07
21.009.0111-A | 12.48
21.009.0112-0 | 14.45
21.009.0112-A | 12.82
21.009.0113-0 | 14.92
21.009.0113-A | 13.25
21.009.0114-0 | 70.04
21.009.0114-A | 63.57
21.009.0115-0 | 23.18
21.009.0115-A | 20.55
21.009.0116-0 | 15.64
21.009.0116-A | 14.01
21.010.0005-0 | 54.93
21.010.0005-A | 50.38
21.010.0010-0 | 93.87
21.010.0010-A | 85.92
21.010.0015-0 | 238.5
21.010.0015-A | 218.29
21.010.0020-0 | 404.44
21.010.0020-A | 369.35
21.010.0025-0 | 108.03
21.010.0025-A | 98.7
21.010.0030-0 | 132.14
21.010.0030-A | 120.65
21.010.0035-0 | 160.66
21.010.0035-A | 146.78
21.010.0040-0 | 179.3
21.010.0040-A | 163.88
21.010.0045-0 | 71.67
21.010.0045-A | 65.45
21.011.0010-0 | 219.53
21.011.0010-A | 195.63
21.011.0012-0 | 260.02
21.011.0012-A | 236.12
21.011.0015-0 | 645.89
21.011.0015-A | 598.1
21.011.0016-0 | 1273.16
21.011.0016-A | 1177.57
21.011.0020-0 | 260.02
21.011.0020-A | 236.12
21.011.0021-0 | 502.33
21.011.0021-A | 464.1
21.011.0025-0 | 260.02
21.011.0025-A | 236.12
21.011.0026-0 | 502.33
21.011.0026-A | 464.1
21.011.0030-0 | 1169.91
21.011.0030-A | 1098.23
21.011.0035-0 | 2406.39
21.011.0035-A | 2310.81
21.011.0040-0 | 3005.15
21.011.0040-A | 2861.77
21.011.0050-0 | 3436.63
21.011.0050-A | 3269.36
21.011.0060-0 | 4813.26
21.011.0060-A | 4526.51
21.011.0070-0 | 3301.77
21.011.0070-A | 3206.18
21.011.0075-0 | 833.12
21.011.0075-A | 785.33
21.011.0080-0 | 1201.25
21.011.0080-A | 1129.56
21.011.0085-0 | 2511.71
21.011.0085-A | 2416.13
21.011.0090-0 | 1416.19
21.011.0090-A | 1315.83
21.011.0095-0 | 2493.8
21.011.0095-A | 2400.6
21.011.0100-0 | 2511.71
21.011.0100-A | 2416.13
21.013.0010-0 | 1343.29
21.013.0010-A | 1324.17
21.015.0179-0 | 17.91
21.015.0179-A | 15.52
21.015.0181-0 | 96.36
21.015.0181-A | 93.97
21.015.0182-0 | 73.39
21.015.0182-A | 71
21.015.0184-0 | 143.29
21.015.0184-A | 124.17
21.015.0186-0 | 71.64
21.015.0186-A | 62.08
21.015.0188-0 | 1025.63
21.015.0188-A | 1016.08
21.015.0190-0 | 1433.55
21.015.0190-A | 1423.99
21.015.0192-0 | 125.38
21.015.0192-A | 108.65
21.015.0194-0 | 143.29
21.015.0194-A | 124.17
21.015.0196-0 | 2552.72
21.015.0196-A | 2533.6
21.015.0198-0 | 143.29
21.015.0198-A | 124.17
21.015.0201-0 | 286.58
21.015.0201-A | 248.35
21.015.0205-0 | 196.22
21.015.0205-A | 196.22
21.015.0207-0 | 48.72
21.015.0207-A | 46.33
21.015.0208-0 | 87.42
21.015.0208-A | 86.23
21.015.0209-0 | 96.92
21.015.0209-A | 95.73
21.015.0210-0 | 716.99
21.015.0210-A | 695.48
21.015.0220-0 | 501.07
21.015.0220-A | 486.73
21.015.0230-0 | 41.35
21.015.0230-A | 41.35
21.015.0231-0 | 49.34
21.015.0231-A | 49.34
21.015.0233-0 | 89.62
21.015.0233-A | 89.62
21.015.0234-0 | 83.25
21.015.0234-A | 83.25
21.015.0235-0 | 5.01
21.015.0235-A | 4.34
21.018.0010-0 | 125.38
21.018.0010-A | 108.65
21.018.0012-0 | 179.11
21.018.0012-A | 155.22
21.018.0015-0 | 143.29
21.018.0015-A | 124.17
21.018.0018-0 | 214.94
21.018.0018-A | 186.26
21.018.0020-0 | 35.82
21.018.0020-A | 31.04
21.018.0021-0 | 71.64
21.018.0021-A | 62.08
21.018.0022-0 | 107.47
21.018.0022-A | 93.13
21.018.0023-0 | 143.29
21.018.0023-A | 124.17
21.018.0025-0 | 116.42
21.018.0025-A | 100.89
21.018.0030-0 | 179.11
21.018.0030-A | 155.22
21.018.0031-0 | 53.73
21.018.0031-A | 46.56
21.018.0032-0 | 89.55
21.018.0032-A | 77.61
21.018.0035-0 | 10.38
21.018.0035-A | 9
21.018.0040-0 | 5.45
21.018.0040-A | 5.45
21.018.0045-0 | 27.2
21.018.0045-A | 27.2
21.018.0050-0 | 220.11
21.018.0050-A | 220.11
21.019.0150-0 | 542.63
21.019.0150-A | 542.63
21.019.0155-0 | 630.7
21.019.0155-A | 630.7
21.019.0160-0 | 896.63
21.019.0160-A | 896.63
21.019.0165-0 | 883.75
21.019.0165-A | 883.75
21.019.0170-0 | 1124.45
21.019.0170-A | 1124.45
21.019.0175-0 | 1273.65
21.019.0175-A | 1273.65
21.019.0180-0 | 1744.32
21.019.0180-A | 1744.32
21.020.0050-0 | 140.93
21.020.0050-A | 138.54
21.020.0055-0 | 286.68
21.020.0055-A | 281.9
21.020.0060-0 | 322.5
21.020.0060-A | 312.94
21.020.0065-0 | 17.91
21.020.0065-A | 15.52
21.020.0070-0 | 17.91
21.020.0070-A | 15.52
21.020.0075-0 | 35.82
21.020.0075-A | 31.04
21.020.0080-0 | 26.86
21.020.0080-A | 23.28
21.020.0085-0 | 89.55
21.020.0085-A | 77.61
21.020.0090-0 | 53.73
21.020.0090-A | 46.56
21.020.0095-0 | 35.82
21.020.0095-A | 31.04
21.020.0106-0 | 125.38
21.020.0106-A | 108.65
21.020.0107-0 | 45.87
21.020.0107-A | 45.63
21.021.0010-0 | 1260
21.021.0010-A | 1260
21.021.0015-0 | 2640
21.021.0015-A | 2640
21.024.0010-0 | 3.58
21.024.0010-A | 3.1
21.024.0015-0 | 4.47
21.024.0015-A | 3.88
21.024.0020-0 | 5.37
21.024.0020-A | 4.65
21.024.0025-0 | 7.16
21.024.0025-A | 6.2
21.024.0030-0 | 5.37
21.024.0030-A | 4.65
21.024.0035-0 | 5.37
21.024.0035-A | 4.65
21.024.0040-0 | 2.43
21.024.0040-A | 2.19
21.024.0100-0 | 0.12
21.024.0100-A | 0.12
21.024.0105-0 | 0.17
21.024.0105-A | 0.17
21.026.0010-0 | 0.97
21.026.0010-A | 0.97
21.026.0012-0 | 2.61
21.026.0012-A | 2.61
21.026.0015-0 | 3.42
21.026.0015-A | 3.42
21.026.0020-0 | 5.61
21.026.0020-A | 5.61
21.026.0030-0 | 6.06
21.026.0030-A | 6.06
21.026.0035-0 | 10.44
21.026.0035-A | 10.44
21.026.0040-0 | 8.59
21.026.0040-A | 8.59
21.026.0050-0 | 12.16
21.026.0050-A | 12.16
21.026.0055-0 | 14.9
21.026.0055-A | 14.9
21.026.0065-0 | 29.31
21.026.0065-A | 29.31
21.026.0070-0 | 43.87
21.026.0070-A | 43.87
21.026.0075-0 | 9.6
21.026.0075-A | 9.6
21.026.0100-0 | 5.76
21.026.0100-A | 5.76
21.026.0105-0 | 13.61
21.026.0105-A | 13.61
21.026.0110-0 | 21.63
21.026.0110-A | 21.63
21.026.0120-0 | 29.97
21.026.0120-A | 29.97
21.026.0130-0 | 41.52
21.026.0130-A | 41.52
21.026.0200-0 | 8.01
21.026.0200-A | 8.01
21.026.0250-0 | 21.63
21.026.0250-A | 21.63
21.026.0350-0 | 34.3
21.026.0350-A | 34.3
21.026.0450-0 | 49.62
21.026.0450-A | 49.62
21.026.0470-0 | 45.77
21.026.0470-A | 45.77
21.026.0475-0 | 101.85
21.026.0475-A | 101.85
21.027.0010-0 | 3.78
21.027.0010-A | 3.78
21.027.0020-0 | 9.52
21.027.0020-A | 9.52
21.027.0025-0 | 7.98
21.027.0025-A | 7.98
21.027.0050-0 | 3.19
21.027.0050-A | 3.19
21.027.0060-0 | 5.63
21.027.0060-A | 5.63
21.028.0010-0 | 7.97
21.028.0010-A | 7.49
21.028.0015-0 | 24.17
21.028.0015-A | 23.45
21.028.0020-0 | 4.36
21.028.0020-A | 4.36
21.028.0040-0 | 56.57
21.028.0040-A | 56.57
21.028.0060-0 | 12.18
21.028.0060-A | 11.46
21.028.0065-0 | 12.22
21.028.0065-A | 11.5
21.028.0070-0 | 12.53
21.028.0070-A | 11.81
21.028.0075-0 | 8.45
21.028.0075-A | 7.73
21.028.0080-0 | 8.84
21.028.0080-A | 8.12
21.028.0085-0 | 12.38
21.028.0085-A | 11.66
21.028.0090-0 | 14.53
21.028.0090-A | 13.81
21.028.0095-0 | 12.88
21.028.0095-A | 12.16
21.028.0100-0 | 12.52
21.028.0100-A | 11.8
21.028.0105-0 | 12.07
21.028.0105-A | 11.35
21.028.0110-0 | 12.88
21.028.0110-A | 12.16
21.028.0115-0 | 14.24
21.028.0115-A | 13.52
21.028.0120-0 | 22.83
21.028.0120-A | 22.11
21.028.0125-0 | 14.72
21.028.0125-A | 14
21.028.0140-0 | 8.1
21.028.0140-A | 8.1
21.028.0145-0 | 23
21.028.0145-A | 23
21.028.0150-0 | 55.19
21.028.0150-A | 55.19
21.030.0055-0 | 412
21.030.0055-A | 412
21.030.0060-0 | 11.99
21.030.0060-A | 11.99
21.030.0065-0 | 61.94
21.030.0065-A | 61.94
21.030.0070-0 | 151.86
21.030.0070-A | 151.86
21.030.0075-0 | 14.19
21.030.0075-A | 14.19
21.030.0080-0 | 20.84
21.030.0080-A | 20.84
21.030.0085-0 | 16.47
21.030.0085-A | 16.47
21.030.0090-0 | 25.75
21.030.0090-A | 25.75
21.030.0100-0 | 33.28
21.030.0100-A | 33.28
21.030.0105-0 | 118.45
21.030.0105-A | 118.45
21.031.0010-0 | 10.09
21.031.0010-A | 10.09
21.031.0015-0 | 24.96
21.031.0015-A | 24.96
21.031.0020-0 | 531.32
21.031.0020-A | 531.32
21.031.0025-0 | 47.28
21.031.0025-A | 47.28
21.031.0030-0 | 26.86
21.031.0030-A | 23.28
21.031.0035-0 | 120.12
21.031.0035-A | 116.54
21.031.0040-0 | 26.86
21.031.0040-A | 23.28
21.035.0007-0 | 307.15
21.035.0007-A | 287.58
21.035.0008-0 | 396.73
21.035.0008-A | 372.14
21.035.0009-0 | 229.91
21.035.0009-A | 215.57
21.035.0010-0 | 332.72
21.035.0010-A | 313.6
21.035.0012-0 | 435.53
21.035.0012-A | 411.64
21.035.0014-0 | 199.09
21.035.0014-A | 189.53
21.035.0050-0 | 382.21
21.035.0050-A | 372.66
21.035.0100-0 | 546.12
21.035.0100-A | 536.56
21.035.0103-0 | 644.17
21.035.0103-A | 625.05
21.035.0105-0 | 893.33
21.035.0105-A | 874.21
21.035.0150-0 | 107.47
21.035.0150-A | 93.13
21.035.0160-0 | 17.91
21.035.0160-A | 15.52
21.035.0205-0 | 684.95
21.035.0205-A | 684.95
21.035.0220-0 | 130
21.035.0220-A | 130
21.035.0230-0 | 286.77
21.035.0230-A | 286.77
21.035.0235-0 | 420
21.035.0235-A | 420
21.035.0250-0 | 23.1
21.035.0250-A | 23.1
21.036.0010-0 | 33.23
21.036.0010-A | 33.23
21.036.0015-0 | 73.88
21.036.0015-A | 73.88
21.036.0020-0 | 93.22
21.036.0020-A | 93.22
21.036.0025-0 | 131.06
21.036.0025-A | 131.06
21.036.0050-0 | 5.28
21.036.0050-A | 5.28
21.036.0055-0 | 38.64
21.036.0055-A | 38.64
21.036.0060-0 | 88.32
21.036.0060-A | 88.32
21.036.0065-0 | 2.2
21.036.0065-A | 2.2
21.036.0070-0 | 5.74
21.036.0070-A | 5.74
21.036.0075-0 | 6.94
21.036.0075-A | 6.94
21.036.0080-0 | 20.15
21.036.0080-A | 20.15
21.037.0010-0 | 2.76
21.037.0010-A | 2.76
21.037.0015-0 | 6.17
21.037.0015-A | 6.17
21.037.0020-0 | 19.57
21.037.0020-A | 19.57
21.037.0050-0 | 1.77
21.037.0050-A | 1.77
21.037.0100-0 | 3.72
21.037.0100-A | 3.72
21.037.0105-0 | 6.85
21.037.0105-A | 6.85
21.037.0108-0 | 17.35
21.037.0108-A | 17.35
21.037.0120-0 | 1.01
21.037.0120-A | 1.01
21.037.0125-0 | 1.42
21.037.0125-A | 1.42
21.037.0130-0 | 2.86
21.037.0130-A | 2.86
21.037.0135-0 | 9.75
21.037.0135-A | 9.75
21.038.0010-0 | 16.48
21.038.0010-A | 15.29
21.038.0050-0 | 21.54
21.038.0050-A | 21.54
21.038.0055-0 | 39.96
21.038.0055-A | 39.96
21.038.0060-0 | 172.06
21.038.0060-A | 172.06
21.040.0010-0 | 15.02
21.040.0010-A | 15.02
21.040.0100-0 | 125.38
21.040.0100-A | 108.65
21.040.0120-0 | 2500
21.040.0120-A | 2500
21.040.0130-0 | 2443.61
21.040.0130-A | 2443.61
21.045.0050-0 | 87.54
21.045.0050-A | 87.54
21.045.0055-0 | 24.45
21.045.0055-A | 24.45
21.045.0070-0 | 37.49
21.045.0070-A | 37.49
21.045.0080-0 | 66.5
21.045.0080-A | 66.5
21.045.0082-0 | 79.28
21.045.0082-A | 79.28
21.045.0085-0 | 53.78
21.045.0085-A | 53.78
21.045.0090-0 | 48.27
21.045.0090-A | 48.27
21.045.0105-0 | 28.9
21.045.0105-A | 28.9
21.045.0110-0 | 52.16
21.045.0110-A | 52.16
21.045.0125-0 | 24.45
21.045.0125-A | 24.45
21.045.0135-0 | 45.11
21.045.0135-A | 45.11
21.045.0140-0 | 23.46
21.045.0140-A | 23.46
21.045.0145-0 | 35.41
21.045.0145-A | 35.41
21.045.0150-0 | 41.1
21.045.0150-A | 41.1
21.045.0160-0 | 34.49
21.045.0160-A | 34.49
21.046.0010-0 | 79.11
21.046.0010-A | 79.11
21.046.0020-0 | 80.34
21.046.0020-A | 80.34
21.046.0025-0 | 95.13
21.046.0025-A | 95.13
21.046.0035-0 | 158.25
21.046.0035-A | 158.25
21.046.0040-0 | 133.9
21.046.0040-A | 133.9
21.046.0055-0 | 59.75
21.046.0055-A | 59.75
21.046.0060-0 | 85.24
21.046.0060-A | 85.24
21.046.0065-0 | 103
21.046.0065-A | 103
21.046.0070-0 | 164.65
21.046.0070-A | 164.65
21.046.0080-0 | 64.92
21.046.0080-A | 64.92
21.046.0085-0 | 81
21.046.0085-A | 81
21.046.0087-0 | 88.86
21.046.0087-A | 88.86
21.046.0090-0 | 109.63
21.046.0090-A | 109.63
21.046.0092-0 | 173.07
21.046.0092-A | 173.07
21.046.0100-0 | 49.45
21.046.0100-A | 49.45
21.046.0102-0 | 85.24
21.046.0102-A | 85.24
21.046.0105-0 | 103
21.046.0105-A | 103
21.046.0107-0 | 159.65
21.046.0107-A | 159.65
21.048.0010-0 | 559.33
21.048.0010-A | 540.22
21.048.0015-0 | 143.29
21.048.0015-A | 124.17
21.048.0020-0 | 116.67
21.048.0020-A | 101.12
21.048.0025-0 | 258.07
21.048.0025-A | 250.9
21.048.0030-0 | 205.77
21.048.0030-A | 198.6
21.048.0035-0 | 340.38
21.048.0035-A | 328.43
21.048.0040-0 | 393.05
21.048.0040-A | 378.72
21.048.0045-0 | 4.47
21.048.0045-A | 3.88
21.048.0050-0 | 35.82
21.048.0050-A | 31.04
21.048.0055-0 | 35.82
21.048.0055-A | 31.04
21.048.0060-0 | 53.73
21.048.0060-A | 46.56
21.048.0065-0 | 2.68
21.048.0065-A | 2.32
21.050.0010-0 | 26.7
21.050.0010-A | 26.7
21.050.0015-0 | 5.35
21.050.0015-A | 5.35
21.050.0020-0 | 0.92
21.050.0020-A | 0.92
21.050.0025-0 | 0.42
21.050.0025-A | 0.42
21.050.0040-0 | 140
21.050.0040-A | 140
21.050.0045-0 | 9.8
21.050.0045-A | 9.8
21.050.0050-0 | 11.96
21.050.0050-A | 11.96
21.050.0052-0 | 37.78
21.050.0052-A | 37.78
21.050.0053-0 | 49.36
21.050.0053-A | 49.36
21.050.0055-0 | 38.88
21.050.0055-A | 38.88
21.050.0057-0 | 45.06
21.050.0057-A | 45.06
21.050.0060-0 | 46.32
21.050.0060-A | 46.32
21.050.0062-0 | 52.66
21.050.0062-A | 52.66
21.050.0070-0 | 167.89
21.050.0070-A | 167.89
21.050.0075-0 | 23.77
21.050.0075-A | 23.77
21.050.0080-0 | 2.94
21.050.0080-A | 2.94
21.050.0085-0 | 2.72
21.050.0085-A | 2.72
21.050.0090-0 | 5.4
21.050.0090-A | 5.4
21.050.0095-0 | 1.63
21.050.0095-A | 1.63
21.050.0100-0 | 0.8
21.050.0100-A | 0.8
21.050.0105-0 | 0.51
21.050.0105-A | 0.51
21.050.0110-0 | 110.24
21.050.0110-A | 107.19
21.050.0120-0 | 164.68
21.050.0120-A | 162.72
21.050.0125-0 | 145
21.050.0125-A | 145
21.051.0010-0 | 12.86
21.051.0010-A | 12.86
22.005.0005-0 | 8.99
22.005.0005-A | 7.79
22.005.0015-0 | 13.32
22.005.0015-A | 11.54
22.005.0020-0 | 4.49
22.005.0020-A | 3.89
22.005.0025-0 | 32.31
22.005.0025-A | 29.77
22.005.0030-0 | 4.49
22.005.0030-A | 3.89
22.005.0035-0 | 13.32
22.005.0035-A | 11.54
22.005.0045-0 | 8.82
22.005.0045-A | 7.64
22.005.0050-0 | 44.3
22.005.0050-A | 38.38
22.005.0055-0 | 2.83
22.005.0055-A | 2.45
22.005.0060-0 | 66.62
22.005.0060-A | 57.72
22.005.0070-0 | 8.82
22.005.0070-A | 7.64
22.005.0075-0 | 23.59
22.005.0075-A | 23.59
22.005.0080-0 | 22.56
22.005.0080-A | 22.56
22.005.0085-0 | 22.56
22.005.0085-A | 22.56
22.010.0012-0 | 12
22.010.0012-A | 12
22.010.0017-0 | 3.5
22.010.0017-A | 3.5
22.010.0032-0 | 4.5
22.010.0032-A | 4.5
22.013.0005-0 | 3.33
22.013.0005-A | 2.88
22.013.0010-0 | 2498.26
22.013.0010-A | 2164.54
22.013.0015-0 | 2331.71
22.013.0015-A | 2020.24
22.013.0020-0 | 2664.81
22.013.0020-A | 2308.84
22.016.0005-0 | 855.65
22.016.0005-A | 845.17
22.016.0010-0 | 3893.91
22.016.0010-A | 3409.4
22.016.0015-0 | 250.31
22.016.0015-A | 241.93
22.016.0020-0 | 684.52
22.016.0020-A | 676.14
22.016.0025-0 | 375.06
22.016.0025-A | 362.49
22.016.0030-0 | 193.22
22.016.0030-A | 186.93
22.020.0005-0 | 10.65
22.020.0005-A | 9.23
22.020.0010-0 | 399.72
22.020.0010-A | 346.32
22.020.0015-0 | 0.98
22.020.0015-A | 0.85
22.020.0030-0 | 17.76
22.020.0030-A | 15.39
22.020.0035-0 | 17.76
22.020.0035-A | 15.39
22.020.0040-0 | 19.03
22.020.0040-A | 16.49
22.020.0045-0 | 44.41
22.020.0045-A | 38.48
22.020.0050-0 | 177.65
22.020.0050-A | 153.92
22.020.0055-0 | 266.48
22.020.0055-A | 230.88
22.020.0070-0 | 1.66
22.020.0070-A | 1.44
22.020.0075-0 | 0.52
22.020.0075-A | 0.45
22.020.0080-0 | 0.63
22.020.0080-A | 0.55
22.020.0085-0 | 0.75
22.020.0085-A | 0.65
22.020.0090-0 | 0.85
22.020.0090-A | 0.74
22.020.0095-0 | 2.42
22.020.0095-A | 2.38
22.020.0100-0 | 0.73
22.020.0100-A | 0.64
22.020.0105-0 | 0.51
22.020.0105-A | 0.44
22.020.0110-0 | 0.26
22.020.0110-A | 0.23
22.020.0115-0 | 0.22
22.020.0115-A | 0.19
22.020.0120-0 | 0.13
22.020.0120-A | 0.11
22.020.0125-0 | 23.65
22.020.0125-A | 22.23
22.020.0132-0 | 6.89
22.020.0132-A | 6.74
22.020.0135-0 | 2.03
22.020.0135-A | 1.92
22.020.0140-0 | 0.55
22.020.0140-A | 0.48
22.020.0145-0 | 0.12
22.020.0145-A | 0.1
22.020.0150-0 | 2.38
22.020.0150-A | 2.06
22.025.0005-0 | 263.74
22.025.0005-A | 245.94
22.025.0010-0 | 322.93
22.025.0010-A | 302.91
22.025.0015-0 | 372.9
22.025.0015-A | 346.2
22.026.0010-0 | 0.23
22.026.0010-A | 0.2
22.028.0005-0 | 1.66
22.028.0005-A | 1.62
22.028.0010-0 | 1.22
22.028.0010-A | 1.16
22.028.0015-0 | 0.85
22.028.0015-A | 0.8
22.028.0025-0 | 22.2
22.028.0025-A | 19.23
22.028.0035-0 | 118.47
22.028.0035-A | 106.14
22.028.0040-0 | 2.94
22.028.0040-A | 2.58
22.028.0050-0 | 417.18
22.028.0050-A | 375.73
22.030.0010-0 | 266.48
22.030.0010-A | 230.88
22.030.0015-0 | 0.51
22.030.0015-A | 0.44
22.030.0030-0 | 16.65
22.030.0030-A | 14.43
22.030.0035-0 | 138.41
22.030.0035-A | 128.15
22.030.0040-0 | 294.11
22.030.0040-A | 271.58
22.030.0045-0 | 538.5
22.030.0045-A | 494.67
22.030.0050-0 | 28.41
22.030.0050-A | 26.23
22.030.0055-0 | 113.55
22.030.0055-A | 105.13
22.030.0060-0 | 294.47
22.030.0060-A | 272.19
22.030.0065-0 | 602.03
22.030.0065-A | 555.62
22.030.0070-0 | 247.39
22.030.0070-A | 228.44
22.030.0075-0 | 1087.33
22.030.0075-A | 992.76
22.030.0080-0 | 77.53
22.030.0080-A | 73.41
22.030.0085-0 | 33.21
22.030.0085-A | 28.78
22.030.0090-0 | 200.4
22.030.0090-A | 200.4
22.030.0095-0 | 158.64
22.030.0095-A | 158.64
22.030.0100-0 | 1829.1
22.030.0100-A | 1691.38
22.030.0105-0 | 92.99
22.030.0105-A | 92.99
22.040.0005-0 | 106.59
22.040.0005-A | 92.35
22.040.0010-0 | 106.59
22.040.0010-A | 92.35
22.040.0015-0 | 47.58
22.040.0015-A | 41.22
22.040.0020-0 | 26.64
22.040.0020-A | 23.08
22.040.0025-0 | 33.31
22.040.0025-A | 28.86
22.040.0030-0 | 166.55
22.040.0030-A | 144.3
22.040.0035-0 | 38.06
22.040.0035-A | 32.98
22.040.0040-0 | 26.64
22.040.0040-A | 23.08
22.040.0045-0 | 44.41
22.040.0045-A | 38.48
22.040.0050-0 | 5.32
22.040.0050-A | 4.61
22.040.0055-0 | 2.96
22.040.0055-A | 2.56
22.050.0005-0 | 69.62
22.050.0005-A | 62.51
22.050.0010-0 | 116.03
22.050.0010-A | 104.16
22.050.0015-0 | 30.01
22.050.0015-A | 26.94
22.050.0020-0 | 9.64
22.050.0020-A | 8.65
22.050.0025-0 | 11.58
22.050.0025-A | 10.4
22.050.0030-0 | 145.02
22.050.0030-A | 130.19
22.050.0035-0 | 13.64
22.050.0035-A | 13.18
54.001.0007-1 | 1.74
54.001.0007-B | 1.74
54.001.0010-1 | 7
54.001.0010-B | 7
54.001.0011-1 | 7
54.001.0011-B | 7
54.001.0013-1 | 6.92
54.001.0013-B | 6.92
54.001.0069-1 | 138.15
54.001.0069-B | 136.99
54.001.0070-1 | 22.56
54.001.0070-B | 22.3
54.001.0071-1 | 295.26
54.001.0071-B | 287.23
54.001.0073-1 | 28.56
54.001.0073-B | 27.86
54.001.0074-1 | 100.62
54.001.0074-B | 100.32
54.001.0077-1 | 51.9
54.001.0077-B | 49.41
54.001.0081-1 | 328.73
54.001.0081-B | 320.71
54.001.0082-1 | 336.82
54.001.0082-B | 328.8
54.001.0100-1 | 123.86
54.001.0100-B | 114.49
54.001.0104-1 | 1296258.47
54.001.0104-B | 1296258.47
54.001.0117-1 | 42665.54
54.001.0117-B | 42665.54
54.001.0126-1 | 1149024.13
54.001.0126-B | 1149024.13
54.001.0127-1 | 988940.18
54.001.0127-B | 988940.18
54.001.0128-1 | 988940.18
54.001.0128-B | 988940.18
54.001.0129-1 | 1252657.02
54.001.0129-B | 1252657.02
54.001.0132-1 | 82.59
54.001.0132-B | 82.59
54.001.0133-1 | 90.71
54.001.0133-B | 90.71
54.001.0134-1 | 94.56
54.001.0134-B | 94.56
54.001.0135-1 | 108.4
54.001.0135-B | 108.4
54.001.0136-1 | 110.64
54.001.0136-B | 110.64
54.001.0137-1 | 133.05
54.001.0137-B | 133.05
54.001.0138-1 | 144.96
54.001.0138-B | 144.96
54.001.0139-1 | 170.87
54.001.0139-B | 170.87
54.001.0140-1 | 189.78
54.001.0140-B | 189.78
54.001.0141-1 | 15.89
54.001.0141-B | 15.89
54.001.0142-1 | 21.58
54.001.0142-B | 21.58
54.001.0143-1 | 48.86
54.001.0143-B | 48.86
54.001.0144-1 | 56.94
54.001.0144-B | 56.94
54.001.0145-1 | 73.1
54.001.0145-B | 73.1
54.001.0146-1 | 89.25
54.001.0146-B | 89.25
54.001.0147-1 | 154.15
54.001.0147-B | 154.15
54.001.0150-1 | 92.6
54.001.0150-B | 92.6
54.001.0151-1 | 210.66
54.001.0151-B | 210.66
54.001.0152-1 | 233.83
54.001.0152-B | 233.83
54.001.0154-1 | 5.23
54.001.0154-B | 5.23
54.001.0170-1 | 15.99
54.001.0170-B | 15.99
54.001.0172-1 | 15.09
54.001.0172-B | 15.09
54.001.0174-1 | 25.15
54.001.0174-B | 25.15
54.001.0176-1 | 31.86
54.001.0176-B | 31.86
54.001.0178-1 | 8.42
54.001.0178-B | 8.42
55.001.0010-1 | 1.83
55.001.0010-B | 1.83
55.001.0011-1 | 1.99
55.001.0011-B | 1.99
55.001.0012-1 | 4.07
55.001.0012-B | 4.07
55.001.0013-1 | 1825.57
55.001.0013-B | 1825.57
55.010.0001-1 | 2292.33
55.010.0001-B | 2139.4
55.010.0003-1 | 273.92
55.010.0003-B | 263.26
55.019.0010-1 | 124.77
55.019.0010-B | 108.15
55.100.0002-1 | 163.42
55.100.0002-B | 149.35
55.100.0003-1 | 116.21
55.100.0003-B | 112.38
55.100.0004-1 | 110.41
55.100.0004-B | 106.57
55.100.0005-1 | 539.48
55.100.0005-B | 478.15
55.100.0017-1 | 12470.39
55.100.0017-B | 11250.65
55.100.0019-1 | 531.29
55.100.0019-B | 495.48
55.100.0023-1 | 1260.12
55.100.0023-B | 1165.05
55.100.0027-1 | 1121.23
55.100.0027-B | 1031.45
55.100.0029-1 | 664.35
55.100.0029-B | 624.51
55.100.0031-1 | 1709.48
55.100.0031-B | 1481.19
55.100.0032-1 | 291.79
55.100.0032-B | 264.75
55.100.0033-1 | 303.01
55.100.0033-B | 274.79
55.100.0034-1 | 266.78
55.100.0034-B | 244.4
55.100.0035-1 | 170.03
55.100.0035-B | 148.39
55.100.0036-1 | 364.55
55.100.0036-B | 343.97
55.100.0037-1 | 177.29
55.100.0037-B | 158.6
55.100.0038-1 | 752.84
55.100.0038-B | 730.68
55.100.0039-1 | 245.91
55.100.0039-B | 227.22
55.100.0046-1 | 2111
55.100.0046-B | 2111
55.100.0047-1 | 2788.33
55.100.0047-B | 2788.33
55.100.0048-1 | 1286.92
55.100.0048-B | 1286.92
55.100.0049-1 | 1546.56
55.100.0049-B | 1546.56
55.100.0050-1 | 1952.96
55.100.0050-B | 1952.96
55.100.0051-1 | 967.59
55.100.0051-B | 967.59
55.100.0056-1 | 414.33
55.100.0056-B | 394.26
55.100.0058-1 | 1100.23
55.100.0058-B | 1100.23
55.100.0059-1 | 214.67
55.100.0059-B | 210.95
55.100.0060-1 | 97
55.100.0060-B | 93.28
55.100.0061-1 | 82.07
55.100.0061-B | 78.35
55.100.0063-1 | 19.97
55.100.0063-B | 19.97
55.100.0064-1 | 13.38
55.100.0064-B | 13.38
55.100.0065-1 | 3.24
55.100.0065-B | 3.24
55.100.0067-1 | 3040.75
55.100.0067-B | 2856.85
55.100.0068-1 | 5.09
55.100.0068-B | 5.09
55.100.0069-1 | 4.96
55.100.0069-B | 4.96
55.100.0070-1 | 4.59
55.100.0070-B | 4.59
55.100.0071-1 | 53.44
55.100.0071-B | 50.45
55.100.0072-1 | 75.75
55.100.0072-B | 71.49
58.002.0138-1 | 7.39
58.002.0138-B | 7.24
58.002.0150-1 | 47.66
58.002.0150-B | 45.76
58.002.0155-1 | 85.83
58.002.0155-B | 79.24
58.002.0304-1 | 155.57
58.002.0304-B | 155.57
58.002.0306-1 | 3.65
58.002.0306-B | 3.65
58.002.0307-1 | 0.4
58.002.0307-B | 0.4
58.002.0313-1 | 92.77
58.002.0313-B | 82.62
58.002.0315-1 | 168.75
58.002.0315-B | 168.21
58.002.0316-1 | 54.24
58.002.0316-B | 53.73
58.002.0318-1 | 2.15
58.002.0318-B | 2.09
58.002.0319-1 | 7.8
58.002.0319-B | 7.78
58.002.0322-1 | 159.27
58.002.0322-B | 153.72
58.002.0325-1 | 6.32
58.002.0325-B | 6.29
58.002.0326-1 | 2.11
58.002.0326-B | 2.09
58.002.0327-1 | 125.97
58.002.0327-B | 116.35
58.002.0328-1 | 85.97
58.002.0328-B | 79.36
58.002.0329-1 | 137.38
58.002.0329-B | 119.34
58.002.0330-1 | 149.61
58.002.0330-B | 130.87
58.002.0331-1 | 70.99
58.002.0331-B | 66.62
58.002.0332-1 | 114.06
58.002.0332-B | 108.39
58.002.0333-1 | 244.81
58.002.0333-B | 235.19
58.002.0336-1 | 52.45
58.002.0336-B | 46.35
58.002.0337-1 | 3.9
58.002.0337-B | 3.75
58.002.0339-1 | 9.45
58.002.0339-B | 9.45
58.002.0343-1 | 46.43
58.002.0343-B | 40.25
58.002.0350-1 | 107.99
58.002.0350-B | 99.46
58.002.0352-1 | 971.76
58.002.0352-B | 946.24
58.002.0355-1 | 130.17
58.002.0355-B | 122.79
58.002.0357-1 | 111.66
58.002.0357-B | 103.96
58.002.0376-1 | 184.54
58.002.0376-B | 166.35
58.002.0400-1 | 196.22
58.002.0400-B | 187.27
58.002.0401-1 | 329.85
58.002.0401-B | 316.65
58.002.0402-1 | 626.73
58.002.0402-B | 609.4
58.002.0407-1 | 15.06
58.002.0407-B | 15.06
58.002.0412-1 | 3.48
58.002.0412-B | 3.48
58.002.0425-1 | 33.49
58.002.0425-B | 30.84
58.002.0428-1 | 86.4
58.002.0428-B | 86.4
58.002.0429-1 | 4.32
58.002.0429-B | 4.32
58.002.0430-1 | 22.24
58.002.0430-B | 22.24
58.002.0431-1 | 13.59
58.002.0431-B | 13.59
58.002.0432-1 | 113.71
58.002.0432-B | 113.71
58.002.0433-1 | 21.01
58.002.0433-B | 21.01
58.002.0434-1 | 37.08
58.002.0434-B | 37.08
58.002.0435-1 | 50.67
58.002.0435-B | 50.67
58.002.0436-1 | 18.08
58.002.0436-B | 18.08
58.002.0437-1 | 1621.34
58.002.0437-B | 1550.78
58.002.0438-1 | 71.9
58.002.0438-B | 68.54
58.002.0439-1 | 70.21
58.002.0439-B | 66.63
58.002.0440-1 | 23.19
58.002.0440-B | 21.29
58.002.0441-1 | 16.15
58.002.0441-B | 15.19
58.002.0500-1 | 22253.44
58.002.0500-B | 22059.7
58.002.0505-1 | 31247.86
58.002.0505-B | 30950
58.002.0510-1 | 15.42
58.002.0510-B | 14.2
58.002.0530-1 | 169.52
58.002.0530-B | 164.35
59.003.0010-1 | 39.78
59.003.0010-B | 39.78
59.003.0050-1 | 2.05
59.003.0050-B | 2.05
59.003.0060-1 | 334.73
59.003.0060-B | 334.73

## COMP0923
CODIGO | DESCRICAO | UNIDADE | QUANTIDADE | PRECO | PERCENTUAL | TOTAL
01.001.0001-0 | LIMITE DE PLASTICIDADE | UN |  | 188.68
02083 | COMPOSICAO BASICA-ENSAIO DE LABORATORIO | UN | 1.1965 | 157.697 | 0 | 188.6845
01.001.0001-A | LIMITE DE PLASTICIDADE | UN |  | 172.53
30921 | COMPOSICAO BASICA-ENSAIO DE LABORATORIO | UN | 1.1965 | 144.199 | 0 | 172.5341
01.001.0002-0 | LIMITE DE LIQUIDEZ | UN |  | 188.68
02083 | COMPOSICAO BASICA-ENSAIO DE LABORATORIO | UN | 1.1965 | 157.697 | 0 | 188.6845
01.001.0002-A | LIMITE DE LIQUIDEZ | UN |  | 172.53
30921 | COMPOSICAO BASICA-ENSAIO DE LABORATORIO | UN | 1.1965 | 144.199 | 0 | 172.5341
01.001.0003-0 | LIMITE DE CONTRACAO | UN |  | 110.15
02083 | COMPOSICAO BASICA-ENSAIO DE LABORATORIO | UN | 0.6985 | 157.697 | 0 | 110.1514
01.001.0003-A | LIMITE DE CONTRACAO | UN |  | 100.72
30921 | COMPOSICAO BASICA-ENSAIO DE LABORATORIO | UN | 0.6985 | 144.199 | 0 | 100.723
01.001.0004-0 | ANALISE GRANULOMETRICA SEM SEDIMENTACAO (PENEIRAMENTO) | UN |  | 212.78
02083 | COMPOSICAO BASICA-ENSAIO DE LABORATORIO | UN | 1.3493 | 157.697 | 0 | 212.7806
01.001.0004-A | ANALISE GRANULOMETRICA SEM SEDIMENTACAO (PENEIRAMENTO) | UN |  | 194.56
30921 | COMPOSICAO BASICA-ENSAIO DE LABORATORIO | UN | 1.3493 | 144.199 | 0 | 194.5677
01.001.0005-0 | ANALISE GRANULOMETRICA COM SEDIMENTACAO | UN |  | 493.92
02083 | COMPOSICAO BASICA-ENSAIO DE LABORATORIO | UN | 3.1321 | 157.697 | 0 | 493.9228
01.001.0005-A | ANALISE GRANULOMETRICA COM SEDIMENTACAO | UN |  | 451.64
30921 | COMPOSICAO BASICA-ENSAIO DE LABORATORIO | UN | 3.1321 | 144.199 | 0 | 451.6457
01.001.0006-0 | MASSA ESPECIFICA REAL | UN |  | 260.56
02083 | COMPOSICAO BASICA-ENSAIO DE LABORATORIO | UN | 1.6523 | 157.697 | 0 | 260.5628
01.001.0006-A | MASSA ESPECIFICA REAL | UN |  | 238.26
30921 | COMPOSICAO BASICA-ENSAIO DE LABORATORIO | UN | 1.6523 | 144.199 | 0 | 238.26
01.001.0007-0 | MASSA ESPECIFICA APARENTE "IN SITU" | UN |  | 104.9
02083 | COMPOSICAO BASICA-ENSAIO DE LABORATORIO | UN | 0.6652 | 157.697 | 0 | 104.9
01.001.0007-A | MASSA ESPECIFICA APARENTE "IN SITU" | UN |  | 95.92
30921 | COMPOSICAO BASICA-ENSAIO DE LABORATORIO | UN | 0.6652 | 144.199 | 0 | 95.9212
01.001.0008-0 | UMIDADE NATURAL EM ESTUFA | UN |  | 98.13
02083 | COMPOSICAO BASICA-ENSAIO DE LABORATORIO | UN | 0.6223 | 157.697 | 0 | 98.1348
01.001.0008-A | UMIDADE NATURAL EM ESTUFA | UN |  | 89.73
30921 | COMPOSICAO BASICA-ENSAIO DE LABORATORIO | UN | 0.6223 | 144.199 | 0 | 89.735
01.001.0009-0 | EQUIVALENTE DE AREIA | UN |  | 233.48
02083 | COMPOSICAO BASICA-ENSAIO DE LABORATORIO | UN | 1.4806 | 157.697 | 0 | 233.4862
01.001.0009-A | EQUIVALENTE DE AREIA | UN |  | 213.5
30921 | COMPOSICAO BASICA-ENSAIO DE LABORATORIO | UN | 1.4806 | 144.199 | 0 | 213.501
01.001.0010-0 | UMIDADE PELO METODO EXPEDITO "SPEEDY" | UN |  | 65.98
02083 | COMPOSICAO BASICA-ENSAIO DE LABORATORIO | UN | 0.4184 | 157.697 | 0 | 65.9804
01.001.0010-A | UMIDADE PELO METODO EXPEDITO "SPEEDY" | UN |  | 60.33
30921 | COMPOSICAO BASICA-ENSAIO DE LABORATORIO | UN | 0.4184 | 144.199 | 0 | 60.3329
01.001.0011-0 | COMPACTACAO: ENERGIA PROCTOR NORMAL | UN |  | 411.71
02083 | COMPOSICAO BASICA-ENSAIO DE LABORATORIO | UN | 2.6108 | 157.697 | 0 | 411.7153
01.001.0011-A | COMPACTACAO: ENERGIA PROCTOR NORMAL | UN |  | 376.47
30921 | COMPOSICAO BASICA-ENSAIO DE LABORATORIO | UN | 2.6108 | 144.199 | 0 | 376.4747
01.001.0012-0 | COMPACTACAO: ENERGIA AASHTO INTERMEDIARIA | UN |  | 493.92
02083 | COMPOSICAO BASICA-ENSAIO DE LABORATORIO | UN | 3.1321 | 157.697 | 0 | 493.9228
01.001.0012-A | COMPACTACAO: ENERGIA AASHTO INTERMEDIARIA | UN |  | 451.64
30921 | COMPOSICAO BASICA-ENSAIO DE LABORATORIO | UN | 3.1321 | 144.199 | 0 | 451.6457
01.001.0013-0 | COMPACTACAO: ENERGIA AASHTO MODIFICADA | UN |  | 794.91
02083 | COMPOSICAO BASICA-ENSAIO DE LABORATORIO | UN | 5.0408 | 157.697 | 0 | 794.919
01.001.0013-A | COMPACTACAO: ENERGIA AASHTO MODIFICADA | UN |  | 726.87
30921 | COMPOSICAO BASICA-ENSAIO DE LABORATORIO | UN | 5.0408 | 144.199 | 0 | 726.8783
01.001.0014-0 | INDICE SUPORTE CALIFORNIA,POR 1 PONTO,COMPACTACAO COM ENERGI | UN |  | 907.4
A PROCTOR NORMAL
02083 | COMPOSICAO BASICA-ENSAIO DE LABORATORIO | UN | 5.7541 | 157.697 | 0 | 907.4043
01.001.0014-A | INDICE SUPORTE CALIFORNIA,POR 1 PONTO,COMPACTACAO COM ENERGI | UN |  | 829.73
A PROCTOR NORMAL
30921 | COMPOSICAO BASICA-ENSAIO DE LABORATORIO | UN | 5.7541 | 144.199 | 0 | 829.7355
01.001.0015-0 | INDICE SUPORTE CALIFORNIA,POR 1 PONTO,COMPACTACAO COM ENERGI | UN |  | 1188.6
A AASHTO INTERMEDIARIA
02083 | COMPOSICAO BASICA-ENSAIO DE LABORATORIO | UN | 7.5373 | 157.697 | 0 | 1188.6096
01.001.0015-A | INDICE SUPORTE CALIFORNIA,POR 1 PONTO,COMPACTACAO COM ENERGI | UN |  | 1086.87
A AASHTO INTERMEDIARIA
30921 | COMPOSICAO BASICA-ENSAIO DE LABORATORIO | UN | 7.5373 | 144.199 | 0 | 1086.8711
01.001.0016-0 | INDICE SUPORTE CALIFORNIA,POR 1 PONTO,COMPACTACAO COM ENERGI | UN |  | 1188.6
A AASHTO MODIFICADA
02083 | COMPOSICAO BASICA-ENSAIO DE LABORATORIO | UN | 7.5373 | 157.697 | 0 | 1188.6096
01.001.0016-A | INDICE SUPORTE CALIFORNIA,POR 1 PONTO,COMPACTACAO COM ENERGI | UN |  | 1086.87
A AASHTO MODIFICADA
30921 | COMPOSICAO BASICA-ENSAIO DE LABORATORIO | UN | 7.5373 | 144.199 | 0 | 1086.8711
01.001.0017-0 | INDICE SUPORTE CALIFORNIA,POR 3 PONTOS,COMPACTACAO COM ENERG | UN |  | 1902.01
IA PROCTOR NORMAL
02083 | COMPOSICAO BASICA-ENSAIO DE LABORATORIO | UN | 12.0612 | 157.697 | 0 | 1902.0151
01.001.0017-A | INDICE SUPORTE CALIFORNIA,POR 3 PONTOS,COMPACTACAO COM ENERG | UN |  | 1739.21
IA PROCTOR NORMAL
30921 | COMPOSICAO BASICA-ENSAIO DE LABORATORIO | UN | 12.0612 | 144.199 | 0 | 1739.213
01.001.0018-0 | INDICE SUPORTE CALIFORNIA,POR 3 PONTOS,COMPACTACAO COM ENERG | UN |  | 2060.67
IA AASHTO INTERMEDIARIA
02083 | COMPOSICAO BASICA-ENSAIO DE LABORATORIO | UN | 13.0673 | 157.697 | 0 | 2060.674
01.001.0018-A | INDICE SUPORTE CALIFORNIA,POR 3 PONTOS,COMPACTACAO COM ENERG | UN |  | 1884.29
IA AASHTO INTERMEDIARIA
30921 | COMPOSICAO BASICA-ENSAIO DE LABORATORIO | UN | 13.0673 | 144.199 | 0 | 1884.2916
01.001.0019-0 | INDICE SUPORTE CALIFORNIA,POR 3 PONTOS,COMPACTACAO COM ENERG | UN |  | 2219.34
IA AASHTO MODIFICADA
02083 | COMPOSICAO BASICA-ENSAIO DE LABORATORIO | UN | 14.0735 | 157.697 | 0 | 2219.3487
01.001.0019-A | INDICE SUPORTE CALIFORNIA,POR 3 PONTOS,COMPACTACAO COM ENERG | UN |  | 2029.38
IA AASHTO MODIFICADA
30921 | COMPOSICAO BASICA-ENSAIO DE LABORATORIO | UN | 14.0735 | 144.199 | 0 | 2029.3846
01.001.0020-0 | INDICE SUPORTE CALIFORNIA,POR 5 PONTOS,COMPACTACAO COM ENERG | UN |  | 3012.72
IA PROCTOR NORMAL
02083 | COMPOSICAO BASICA-ENSAIO DE LABORATORIO | UN | 19.1045 | 157.697 | 0 | 3012.7223
01.001.0020-A | INDICE SUPORTE CALIFORNIA,POR 5 PONTOS,COMPACTACAO COM ENERG | UN |  | 2754.84
IA PROCTOR NORMAL
30921 | COMPOSICAO BASICA-ENSAIO DE LABORATORIO | UN | 19.1045 | 144.199 | 0 | 2754.8498
01.001.0021-0 | INDICE SUPORTE CALIFORNIA,POR 5 PONTOS,COMPACTACAO COM ENERG | UN |  | 3328
IA AASHTO INTERMEDIARIA
02083 | COMPOSICAO BASICA-ENSAIO DE LABORATORIO | UN | 21.1038 | 157.697 | 0 | 3328.0059
01.001.0021-A | INDICE SUPORTE CALIFORNIA,POR 5 PONTOS,COMPACTACAO COM ENERG | UN |  | 3043.14
IA AASHTO INTERMEDIARIA
30921 | COMPOSICAO BASICA-ENSAIO DE LABORATORIO | UN | 21.1038 | 144.199 | 0 | 3043.1469
01.001.0022-0 | INDICE SUPORTE CALIFORNIA,POR 5 PONTOS,COMPACTACAO COM ENERG | UN |  | 3486.68
IA AASHTO MODIFICADA
02083 | COMPOSICAO BASICA-ENSAIO DE LABORATORIO | UN | 22.11 | 157.697 | 0 | 3486.6807
01.001.0022-A | INDICE SUPORTE CALIFORNIA,POR 5 PONTOS,COMPACTACAO COM ENERG | UN |  | 3188.23
IA AASHTO MODIFICADA
30921 | COMPOSICAO BASICA-ENSAIO DE LABORATORIO | UN | 22.11 | 144.199 | 0 | 3188.2399
01.001.0023-0 | PERMEABILIDADE EM AMOSTRA NATURAL | UN |  | 1147.63
02083 | COMPOSICAO BASICA-ENSAIO DE LABORATORIO | UN | 7.2775 | 157.697 | 0 | 1147.6399
01.001.0023-A | PERMEABILIDADE EM AMOSTRA NATURAL | UN |  | 1049.4
30921 | COMPOSICAO BASICA-ENSAIO DE LABORATORIO | UN | 7.2775 | 144.199 | 0 | 1049.4082
01.001.0024-0 | PERMEABILIDADE EM AMOSTRA MOLDADA ARGILOSA | UN |  | 1147.63
02083 | COMPOSICAO BASICA-ENSAIO DE LABORATORIO | UN | 7.2775 | 157.697 | 0 | 1147.6399
01.001.0024-A | PERMEABILIDADE EM AMOSTRA MOLDADA ARGILOSA | UN |  | 1049.4
30921 | COMPOSICAO BASICA-ENSAIO DE LABORATORIO | UN | 7.2775 | 144.199 | 0 | 1049.4082
01.001.0025-0 | PERMEABILIDADE EM AMOSTRA DE AREIA | UN |  | 1110.81
02083 | COMPOSICAO BASICA-ENSAIO DE LABORATORIO | UN | 7.044 | 157.697 | 0 | 1110.8177
01.001.0025-A | PERMEABILIDADE EM AMOSTRA DE AREIA | UN |  | 1015.73
30921 | COMPOSICAO BASICA-ENSAIO DE LABORATORIO | UN | 7.044 | 144.199 | 0 | 1015.7378
01.001.0026-0 | COMPRESSAO SIMPLES EM AMOSTRA NATURAL,POR CORPO DE PROVA | UN |  | 740.54
02083 | COMPOSICAO BASICA-ENSAIO DE LABORATORIO | UN | 4.696 | 157.697 | 0 | 740.5451
01.001.0026-A | COMPRESSAO SIMPLES EM AMOSTRA NATURAL,POR CORPO DE PROVA | UN |  | 677.15
30921 | COMPOSICAO BASICA-ENSAIO DE LABORATORIO | UN | 4.696 | 144.199 | 0 | 677.1585
01.001.0027-0 | COMPRESSAO SIMPLES EM AMOSTRA MOLDADA,POR CORPO DE PROVA | UN |  | 740.54
02083 | COMPOSICAO BASICA-ENSAIO DE LABORATORIO | UN | 4.696 | 157.697 | 0 | 740.5451
01.001.0027-A | COMPRESSAO SIMPLES EM AMOSTRA MOLDADA,POR CORPO DE PROVA | UN |  | 677.15
30921 | COMPOSICAO BASICA-ENSAIO DE LABORATORIO | UN | 4.696 | 144.199 | 0 | 677.1585
01.001.0028-0 | ADENSAMENTO EM AMOSTRA NATURAL | UN |  | 2336.42
02083 | COMPOSICAO BASICA-ENSAIO DE LABORATORIO | UN | 14.8159 | 157.697 | 0 | 2336.423
01.001.0028-A | ADENSAMENTO EM AMOSTRA NATURAL | UN |  | 2136.43
30921 | COMPOSICAO BASICA-ENSAIO DE LABORATORIO | UN | 14.8159 | 144.199 | 0 | 2136.438
01.001.0029-0 | ADENSAMENTO EM AMOSTRA MOLDADA | UN |  | 2336.42
02083 | COMPOSICAO BASICA-ENSAIO DE LABORATORIO | UN | 14.8159 | 157.697 | 0 | 2336.423
01.001.0029-A | ADENSAMENTO EM AMOSTRA MOLDADA | UN |  | 2136.43
30921 | COMPOSICAO BASICA-ENSAIO DE LABORATORIO | UN | 14.8159 | 144.199 | 0 | 2136.438
01.001.0030-0 | ADENSAMENTO:PAR DE ENSAIOS PARA DETERMINACAO DO FATOR DE COR | UN |  | 2706.69
RECAO DE COEFICIENTE DE RECALQUE
02083 | COMPOSICAO BASICA-ENSAIO DE LABORATORIO | UN | 17.1639 | 157.697 | 0 | 2706.6955
01.001.0030-A | ADENSAMENTO:PAR DE ENSAIOS PARA DETERMINACAO DO FATOR DE COR | UN |  | 2475.01
RECAO DE COEFICIENTE DE RECALQUE
30921 | COMPOSICAO BASICA-ENSAIO DE LABORATORIO | UN | 17.1639 | 144.199 | 0 | 2475.0172
01.001.0032-0 | CISALHAMENTO LENTO OU RAPIDO,POR CORPO DE PROVA | UN |  | 514.06
02083 | COMPOSICAO BASICA-ENSAIO DE LABORATORIO | UN | 3.2598 | 157.697 | 0 | 514.0607
01.001.0032-A | CISALHAMENTO LENTO OU RAPIDO,POR CORPO DE PROVA | UN |  | 470.05
30921 | COMPOSICAO BASICA-ENSAIO DE LABORATORIO | UN | 3.2598 | 144.199 | 0 | 470.0599
01.001.0034-0 | TRIAXIAL DRENADO,EM AMOSTRAS NATURAL OU MOLDADA,POR CORPO DE | UN |  | 1502.14
PROVA
02083 | COMPOSICAO BASICA-ENSAIO DE LABORATORIO | UN | 9.5255 | 157.697 | 0 | 1502.1428
01.001.0034-A | TRIAXIAL DRENADO,EM AMOSTRAS NATURAL OU MOLDADA,POR CORPO DE | UN |  | 1373.56
PROVA
30921 | COMPOSICAO BASICA-ENSAIO DE LABORATORIO | UN | 9.5255 | 144.199 | 0 | 1373.5676
01.001.0036-0 | TRIAXIAL NAO DRENADO,EM AMOSTRAS NATURAL OU MOLDADA,POR CORP | UN |  | 924.23
O DE PROVA
02083 | COMPOSICAO BASICA-ENSAIO DE LABORATORIO | UN | 5.8608 | 157.697 | 0 | 924.2306
01.001.0036-A | TRIAXIAL NAO DRENADO,EM AMOSTRAS NATURAL OU MOLDADA,POR CORP | UN |  | 845.12
O DE PROVA
30921 | COMPOSICAO BASICA-ENSAIO DE LABORATORIO | UN | 5.8608 | 144.199 | 0 | 845.1215
01.001.0037-0 | TRIAXIAL NAO DRENADO,PRE-ADENSADO,EM AMOSTRAS NATURAL OU MOL | UN |  | 1130.93
DADA,POR CORPO DE PROVA
02083 | COMPOSICAO BASICA-ENSAIO DE LABORATORIO | UN | 7.1716 | 157.697 | 0 | 1130.9398
01.001.0037-A | TRIAXIAL NAO DRENADO,PRE-ADENSADO,EM AMOSTRAS NATURAL OU MOL | UN |  | 1034.13
DADA,POR CORPO DE PROVA
30921 | COMPOSICAO BASICA-ENSAIO DE LABORATORIO | UN | 7.1716 | 144.199 | 0 | 1034.1375
01.001.0039-0 | DURABILIDADE POR MOLHAGEM E SECAGEM,EM SOLO-CIMENTO,POR ENSA | UN |  | 1451.19
IO
02083 | COMPOSICAO BASICA-ENSAIO DE LABORATORIO | UN | 9.2024 | 157.697 | 0 | 1451.1909
01.001.0039-A | DURABILIDADE POR MOLHAGEM E SECAGEM,EM SOLO-CIMENTO,POR ENSA | UN |  | 1326.97
IO
30921 | COMPOSICAO BASICA-ENSAIO DE LABORATORIO | UN | 9.2024 | 144.199 | 0 | 1326.9769
01.001.0040-0 | SONDAGEM MANUAL,COM TRADO CAVADEIRA,POR METRO LINEAR OU FRAC | M |  | 201.34
AO
01961 | MAO-DE-OBRA DE SONDADOR D (AUXILIAR DE MENOR CATEGORIA QUE O | H | 1.4 | 19.33 | 3 | 27.8739
SONDADOR C), INCLUSIVE ENCARGOS SOCIAIS
02083 | COMPOSICAO BASICA-ENSAIO DE LABORATORIO | UN | 1.1 | 157.697 | 0 | 173.4667
01.001.0040-A | SONDAGEM MANUAL,COM TRADO CAVADEIRA,POR METRO LINEAR OU FRAC | M |  | 182.77
AO
20140 | MAO-DE-OBRA DE SONDADOR D (AUXILIAR DE MENOR CATEGORIA QUE O | H | 1.4 | 16.75 | 3 | 24.1535
ANTERIOR), INCLUSIVE ENCARGOS SOCIAIS DESONERADOS
30921 | COMPOSICAO BASICA-ENSAIO DE LABORATORIO | UN | 1.1 | 144.199 | 0 | 158.6189
01.001.0042-0 | SONDAGEM MANUAL,COM PA E PICARETA,POR METRO LINEAR OU FRACAO | M |  | 209.3
01961 | MAO-DE-OBRA DE SONDADOR D (AUXILIAR DE MENOR CATEGORIA QUE O | H | 1.8 | 19.33 | 3 | 35.8378
SONDADOR C), INCLUSIVE ENCARGOS SOCIAIS
02083 | COMPOSICAO BASICA-ENSAIO DE LABORATORIO | UN | 1.1 | 157.697 | 0 | 173.4667
01.001.0042-A | SONDAGEM MANUAL,COM PA E PICARETA,POR METRO LINEAR OU FRACAO | M |  | 189.67
20140 | MAO-DE-OBRA DE SONDADOR D (AUXILIAR DE MENOR CATEGORIA QUE O | H | 1.8 | 16.75 | 3 | 31.0545
ANTERIOR), INCLUSIVE ENCARGOS SOCIAIS DESONERADOS
30921 | COMPOSICAO BASICA-ENSAIO DE LABORATORIO | UN | 1.1 | 144.199 | 0 | 158.6189
01.001.0043-0 | SONDAGEM DE RECONHECIMENTO A TRADO MANUAL DE 4".PARA TRADO D | M |  | 101.54
E 6",ACRESCENTAR 50% AO VALOR DESTE ITEM
01961 | MAO-DE-OBRA DE SONDADOR D (AUXILIAR DE MENOR CATEGORIA QUE O | H | 2.55 | 19.33 | 3 | 50.7702
SONDADOR C), INCLUSIVE ENCARGOS SOCIAIS
01999 | MAO-DE-OBRA DE SERVENTE DA CONSTRUCAO CIVIL, INCLUSIVE ENCAR | H | 2.55 | 19.33 | 3 | 50.7702
GOS SOCIAIS
01.001.0043-A | SONDAGEM DE RECONHECIMENTO A TRADO MANUAL DE 4".PARA TRADO D | M |  | 87.98
E 6",ACRESCENTAR 50% AO VALOR DESTE ITEM
20132 | MAO-DE-OBRA DE SERVENTE DA CONSTRUCAO CIVIL, INCLUSIVE ENCAR | H | 2.55 | 16.75 | 3 | 43.9939
GOS SOCIAIS DESONERADOS
20140 | MAO-DE-OBRA DE SONDADOR D (AUXILIAR DE MENOR CATEGORIA QUE O | H | 2.55 | 16.75 | 3 | 43.9939
ANTERIOR), INCLUSIVE ENCARGOS SOCIAIS DESONERADOS
01.001.0044-0 | SONDAGEM EXPEDITA,DE SIMPLES RECONHECIMENTO A PERCUSSAO,EXCL | M |  | 80.55
USIVAMENTE POR LAVAGEM,DIAMETRO DE 2",INCLUSIVE DESLOCAMENTO
E INSTALACAO
01961 | MAO-DE-OBRA DE SONDADOR D (AUXILIAR DE MENOR CATEGORIA QUE O | H | 0.67 | 19.33 | 3 | 13.3396
SONDADOR C), INCLUSIVE ENCARGOS SOCIAIS
01962 | MAO-DE-OBRA DE SONDADOR C (AUXILIAR DE OPERACAO DE SONDAGEM | H | 0.67 | 20.37 | 3 | 14.0573
OU INJECOES), INCLUSIVE ENCARGOS SOCIAIS
01999 | MAO-DE-OBRA DE SERVENTE DA CONSTRUCAO CIVIL, INCLUSIVE ENCAR | H | 2.67 | 19.33 | 3 | 53.1594
GOS SOCIAIS
01.001.0044-A | SONDAGEM EXPEDITA,DE SIMPLES RECONHECIMENTO A PERCUSSAO,EXCL | M |  | 69.8
USIVAMENTE POR LAVAGEM,DIAMETRO DE 2",INCLUSIVE DESLOCAMENTO
E INSTALACAO
20132 | MAO-DE-OBRA DE SERVENTE DA CONSTRUCAO CIVIL, INCLUSIVE ENCAR | H | 2.67 | 16.75 | 3 | 46.0642
GOS SOCIAIS DESONERADOS
20139 | MAO-DE-OBRA DE SONDADOR C (AUXILIAR DE OPERACAO DE SONDAGEM | H | 0.67 | 17.65 | 3 | 12.1803
OU INJECOES), INCLUSIVE ENCARGOS SOCIAIS DESONERADOS
20140 | MAO-DE-OBRA DE SONDADOR D (AUXILIAR DE MENOR CATEGORIA QUE O | H | 0.67 | 16.75 | 3 | 11.5592
ANTERIOR), INCLUSIVE ENCARGOS SOCIAIS DESONERADOS
01.001.0046-0 | FRACIONAMENTO QUIMICO (METODO ROSTLER) | UN |  | 210.52
02083 | COMPOSICAO BASICA-ENSAIO DE LABORATORIO | UN | 1.335 | 157.697 | 0 | 210.5279
01.001.0046-A | FRACIONAMENTO QUIMICO (METODO ROSTLER) | UN |  | 192.5
30921 | COMPOSICAO BASICA-ENSAIO DE LABORATORIO | UN | 1.335 | 144.199 | 0 | 192.5078
01.001.0047-0 | ENSAIO DE PALHETA("VANE TEST")REALIZADO NO CAMPO,EXCLUSIVE P | UN |  | 196.56
ERFURACAO
01979 | MAO-DE-OBRA DE LABORATORISTA DE SOLOS A, INCLUSIVE ENCARGOS | H | 2 | 36.94 | 30 | 96.044
SOCIAIS
01999 | MAO-DE-OBRA DE SERVENTE DA CONSTRUCAO CIVIL, INCLUSIVE ENCAR | H | 4 | 19.33 | 30 | 100.516
GOS SOCIAIS
01.001.0047-A | ENSAIO DE PALHETA("VANE TEST")REALIZADO NO CAMPO,EXCLUSIVE P | UN |  | 170.32
ERFURACAO
20085 | MAO-DE-OBRA DE LABORATORISTA DE SOLOS A, INCLUSIVE ENCARGOS | H | 2 | 32.01 | 30 | 83.226
SOCIAIS DESONERADOS
20132 | MAO-DE-OBRA DE SERVENTE DA CONSTRUCAO CIVIL, INCLUSIVE ENCAR | H | 4 | 16.75 | 30 | 87.1
GOS SOCIAIS DESONERADOS
01.001.0048-0 | ENSAIO DE PALHETA("VANE TEST"),REALIZADO EM LABORATORIO | UN |  | 132.35
01979 | MAO-DE-OBRA DE LABORATORISTA DE SOLOS A, INCLUSIVE ENCARGOS | H | 2 | 36.94 | 42 | 104.9096
SOCIAIS
01999 | MAO-DE-OBRA DE SERVENTE DA CONSTRUCAO CIVIL, INCLUSIVE ENCAR | H | 1 | 19.33 | 42 | 27.4486
GOS SOCIAIS
01.001.0048-A | ENSAIO DE PALHETA("VANE TEST"),REALIZADO EM LABORATORIO | UN |  | 114.69
20085 | MAO-DE-OBRA DE LABORATORISTA DE SOLOS A, INCLUSIVE ENCARGOS | H | 2 | 32.01 | 42 | 90.9084
SOCIAIS DESONERADOS
20132 | MAO-DE-OBRA DE SERVENTE DA CONSTRUCAO CIVIL, INCLUSIVE ENCAR | H | 1 | 16.75 | 42 | 23.785
GOS SOCIAIS DESONERADOS
01.001.0049-0 | CLASSIFICACAO MACROSCOPICA DE AMOSTRAS DE SONDAGEM ROTATIVA | M |  | 369.45
02083 | COMPOSICAO BASICA-ENSAIO DE LABORATORIO | UN | 2.3428 | 157.697 | 0 | 369.4525
01.001.0049-A | CLASSIFICACAO MACROSCOPICA DE AMOSTRAS DE SONDAGEM ROTATIVA | M |  | 337.82
30921 | COMPOSICAO BASICA-ENSAIO DE LABORATORIO | UN | 2.3428 | 144.199 | 0 | 337.8294
01.001.0050-0 | CLASSIFICACAO MACROSCOPICA DE AMOSTRAS DE SONDAGEM ROTATIVA, | M |  | 3444.35
COM LAMINA DE ROCHA
02083 | COMPOSICAO BASICA-ENSAIO DE LABORATORIO | UN | 21.8416 | 157.697 | 0 | 3444.3548
01.001.0050-A | CLASSIFICACAO MACROSCOPICA DE AMOSTRAS DE SONDAGEM ROTATIVA, | M |  | 3149.53
COM LAMINA DE ROCHA
30921 | COMPOSICAO BASICA-ENSAIO DE LABORATORIO | UN | 21.8416 | 144.199 | 0 | 3149.5369
01.001.0051-0 | BRITAGEM EM LABORATORIO,DE BLOCOS DE ROCHA,MATACOES OU TESTE | UN |  | 344.86
MUNHOS DE SONDAGEM ROTATIVA,POR AMOSTRA REPRESENTATIVA
02083 | COMPOSICAO BASICA-ENSAIO DE LABORATORIO | UN | 2.1869 | 157.697 | 0 | 344.8676
01.001.0051-A | BRITAGEM EM LABORATORIO,DE BLOCOS DE ROCHA,MATACOES OU TESTE | UN |  | 315.34
MUNHOS DE SONDAGEM ROTATIVA,POR AMOSTRA REPRESENTATIVA
30921 | COMPOSICAO BASICA-ENSAIO DE LABORATORIO | UN | 2.1869 | 144.199 | 0 | 315.3488
01.001.0052-0 | MINI-CBR E EXPANSAO DE SOLO COMPACTADO EM EQUIPAMENTO MINIAT | UN |  | 113.91
URA
02083 | COMPOSICAO BASICA-ENSAIO DE LABORATORIO | UN | 0.72238 | 157.697 | 0 | 113.9167
01.001.0052-A | MINI-CBR E EXPANSAO DE SOLO COMPACTADO EM EQUIPAMENTO MINIAT | UN |  | 104.16
URA
30921 | COMPOSICAO BASICA-ENSAIO DE LABORATORIO | UN | 0.72238 | 144.199 | 0 | 104.166
01.001.0053-0 | MINI-MCV - SOLO COMPACTADO EM EQUIPAMENTO MINIATURA | UN |  | 113.91
02083 | COMPOSICAO BASICA-ENSAIO DE LABORATORIO | UN | 0.72238 | 157.697 | 0 | 113.9167
01.001.0053-A | MINI-MCV - SOLO COMPACTADO EM EQUIPAMENTO MINIATURA | UN |  | 104.16
30921 | COMPOSICAO BASICA-ENSAIO DE LABORATORIO | UN | 0.72238 | 144.199 | 0 | 104.166
01.001.0054-0 | DETERMINACAO DA PERDA DE MASSA POR IMERSAO DE SOLOS COMPACTA | UN |  | 113.91
DOS EM EQUIPAMENTO MINIATURA
02083 | COMPOSICAO BASICA-ENSAIO DE LABORATORIO | UN | 0.72238 | 157.697 | 0 | 113.9167
01.001.0054-A | DETERMINACAO DA PERDA DE MASSA POR IMERSAO DE SOLOS COMPACTA | UN |  | 104.16
DOS EM EQUIPAMENTO MINIATURA
30921 | COMPOSICAO BASICA-ENSAIO DE LABORATORIO | UN | 0.72238 | 144.199 | 0 | 104.166
01.001.0055-0 | EXTRACAO DE AMOSTRA INDEFORMADA EM BLOCOS DE 30X30X30CM,INCL | UN |  | 892.51
USIVE EMBALAGEM DE MADEIRA,EXCLUSIVE TRANSPORTE
02083 | COMPOSICAO BASICA-ENSAIO DE LABORATORIO | UN | 5.6597 | 157.697 | 0 | 892.5177
01.001.0055-A | EXTRACAO DE AMOSTRA INDEFORMADA EM BLOCOS DE 30X30X30CM,INCL | UN |  | 816.12
USIVE EMBALAGEM DE MADEIRA,EXCLUSIVE TRANSPORTE
30921 | COMPOSICAO BASICA-ENSAIO DE LABORATORIO | UN | 5.6597 | 144.199 | 0 | 816.1231
01.001.0056-0 | CLASSIFICACAO DE SOLOS TROPICAIS PARA FINALIDADES RODOVIARIA | UN |  | 114.7
S,UTILIZANDO CORPOS DE PROVA COMPACTADOS EM EQUIPAMENTO MINI
ATURA
02083 | COMPOSICAO BASICA-ENSAIO DE LABORATORIO | UN | 0.72738 | 157.697 | 0 | 114.7052
01.001.0056-A | CLASSIFICACAO DE SOLOS TROPICAIS PARA FINALIDADES RODOVIARIA | UN |  | 104.88
S,UTILIZANDO CORPOS DE PROVA COMPACTADOS EM EQUIPAMENTO MINI
ATURA
30921 | COMPOSICAO BASICA-ENSAIO DE LABORATORIO | UN | 0.72738 | 144.199 | 0 | 104.887
01.001.0057-0 | EXTRACAO DE AMOSTRA INDEFORMADA EM ANEL BISELADO,EXCLUSIVE T | UN |  | 492.67
RANSPORTE
02083 | COMPOSICAO BASICA-ENSAIO DE LABORATORIO | UN | 3.1242 | 157.697 | 0 | 492.677
01.001.0057-A | EXTRACAO DE AMOSTRA INDEFORMADA EM ANEL BISELADO,EXCLUSIVE T | UN |  | 450.5
RANSPORTE
30921 | COMPOSICAO BASICA-ENSAIO DE LABORATORIO | UN | 3.1242 | 144.199 | 0 | 450.5065
01.001.0059-0 | EXTRACAO DE AMOSTRA TIPO "SHELBY" DURANTE SERVICO DE SONDAGE | UN |  | 200.37
M DO SOLO,EXCLUSIVE TRANSPORTE
01496 | CUSTO HORA PRODUTIVO - WIDIA SOLO | H | 0.5 | 286.247 | 40 | 200.3729
01.001.0059-A | EXTRACAO DE AMOSTRA TIPO "SHELBY" DURANTE SERVICO DE SONDAGE | UN |  | 182.25
M DO SOLO,EXCLUSIVE TRANSPORTE
30932 | CUSTO HORA PRODUTIVO - WIDIA SOLO | H | 0.5 | 260.3601 | 40 | 182.2521
01.001.0060-0 | AMOSTRA DE SOLO - PREPARACAO PARA ENSAIOS DE COMPACTACAO E E | UN |  | 569.58
NSAIOS DE CARACTERIZACAO
02083 | COMPOSICAO BASICA-ENSAIO DE LABORATORIO | UN | 3.6119 | 157.697 | 0 | 569.5836
01.001.0060-A | AMOSTRA DE SOLO - PREPARACAO PARA ENSAIOS DE COMPACTACAO E E | UN |  | 520.83
NSAIOS DE CARACTERIZACAO
30921 | COMPOSICAO BASICA-ENSAIO DE LABORATORIO | UN | 3.6119 | 144.199 | 0 | 520.8303
01.001.0061-0 | GRAOS DE SOLOS QUE PASSAM NA PENEIRA DE MALHA 4,8MM - DETERM | UN |  | 114.7
INACAO DA MASSA ESPECIFICA
02083 | COMPOSICAO BASICA-ENSAIO DE LABORATORIO | UN | 0.72738 | 157.697 | 0 | 114.7052
01.001.0061-A | GRAOS DE SOLOS QUE PASSAM NA PENEIRA DE MALHA 4,8MM - DETERM | UN |  | 104.88
INACAO DA MASSA ESPECIFICA
30921 | COMPOSICAO BASICA-ENSAIO DE LABORATORIO | UN | 0.72738 | 144.199 | 0 | 104.887
01.001.0062-0 | ADENSAMENTO UNIDIMENSIONAL | UN |  | 114.7
02083 | COMPOSICAO BASICA-ENSAIO DE LABORATORIO | UN | 0.72738 | 157.697 | 0 | 114.7052
01.001.0062-A | ADENSAMENTO UNIDIMENSIONAL | UN |  | 104.88
30921 | COMPOSICAO BASICA-ENSAIO DE LABORATORIO | UN | 0.72738 | 144.199 | 0 | 104.887
01.001.0063-0 | METODO RIEDEL-WEBER(AGREGADO GRAUDO) | UN |  | 114.7
02083 | COMPOSICAO BASICA-ENSAIO DE LABORATORIO | UN | 0.72738 | 157.697 | 0 | 114.7052
01.001.0063-A | METODO RIEDEL-WEBER(AGREGADO GRAUDO) | UN |  | 104.88
30921 | COMPOSICAO BASICA-ENSAIO DE LABORATORIO | UN | 0.72738 | 144.199 | 0 | 104.887
01.001.0064-0 | COMPACTACAO DE SOLO EM EQUIPAMENTO MINIATURA | UN |  | 114.7
02083 | COMPOSICAO BASICA-ENSAIO DE LABORATORIO | UN | 0.72738 | 157.697 | 0 | 114.7052
01.001.0064-A | COMPACTACAO DE SOLO EM EQUIPAMENTO MINIATURA | UN |  | 104.88
30921 | COMPOSICAO BASICA-ENSAIO DE LABORATORIO | UN | 0.72738 | 144.199 | 0 | 104.887
01.001.0065-0 | ENSAIO DE PERDA D'AGUA DURANTE A SONDAGEM ROTATIVA EM ROCHA, | UN |  | 207.57
CONSTANDO DE 3 ESTAGIOS DE PRESSAO
01959 | MAO-DE-OBRA DE TECNICO DE SONDAGEM, INCLUSIVE ENCARGOS SOCIA | H | 0.28 | 44.47 | 50 | 18.6774
IS
01962 | MAO-DE-OBRA DE SONDADOR C (AUXILIAR DE OPERACAO DE SONDAGEM | H | 2.83 | 20.37 | 50 | 86.4707
OU INJECOES), INCLUSIVE ENCARGOS SOCIAIS
01964 | MAO-DE-OBRA DE SONDADOR A (ESPECIALISTA DA MAIS ALTA QUALIDA | H | 1.42 | 28.76 | 50 | 61.2588
DE), INCLUSIVE ENCARGOS SOCIAIS
01999 | MAO-DE-OBRA DE SERVENTE DA CONSTRUCAO CIVIL, INCLUSIVE ENCAR | H | 1.42 | 19.33 | 50 | 41.1729
GOS SOCIAIS
01.001.0065-A | ENSAIO DE PERDA D'AGUA DURANTE A SONDAGEM ROTATIVA EM ROCHA, | UN |  | 179.86
CONSTANDO DE 3 ESTAGIOS DE PRESSAO
20132 | MAO-DE-OBRA DE SERVENTE DA CONSTRUCAO CIVIL, INCLUSIVE ENCAR | H | 1.42 | 16.75 | 50 | 35.6775
GOS SOCIAIS DESONERADOS
20137 | MAO-DE-OBRA DE SONDADOR A (ESPECIALISTA DA MAIS ALTO QUALIDA | H | 1.42 | 24.92 | 50 | 53.0796
DE), INCLUSIVE ENCARGOS SOCIAIS DESONERADOS
20139 | MAO-DE-OBRA DE SONDADOR C (AUXILIAR DE OPERACAO DE SONDAGEM | H | 2.83 | 17.65 | 50 | 74.9243
OU INJECOES), INCLUSIVE ENCARGOS SOCIAIS DESONERADOS
20147 | MAO-DE-OBRA DE TECNICO DE SONDAGEM, INCLUSIVE ENCARGOS SOCIA | H | 0.28 | 38.53 | 50 | 16.1826
IS DESONERADOS
01.001.0066-0 | ENSAIO DE PERDA D'AGUA DURANTE A SONDAGEM ROTATIVA EM ROCHA, | UN |  | 288.2
CONSTANDO DE 5 ESTAGIOS DE PRESSAO
01959 | MAO-DE-OBRA DE TECNICO DE SONDAGEM, INCLUSIVE ENCARGOS SOCIA | H | 0.39 | 44.47 | 50 | 26.015
IS
01962 | MAO-DE-OBRA DE SONDADOR C (AUXILIAR DE OPERACAO DE SONDAGEM | H | 3.93 | 20.37 | 50 | 120.0812
OU INJECOES), INCLUSIVE ENCARGOS SOCIAIS
01964 | MAO-DE-OBRA DE SONDADOR A (ESPECIALISTA DA MAIS ALTA QUALIDA | H | 1.97 | 28.76 | 50 | 84.9858
DE), INCLUSIVE ENCARGOS SOCIAIS
01999 | MAO-DE-OBRA DE SERVENTE DA CONSTRUCAO CIVIL, INCLUSIVE ENCAR | H | 1.97 | 19.33 | 50 | 57.1202
GOS SOCIAIS
01.001.0066-A | ENSAIO DE PERDA D'AGUA DURANTE A SONDAGEM ROTATIVA EM ROCHA, | UN |  | 249.72
CONSTANDO DE 5 ESTAGIOS DE PRESSAO
20132 | MAO-DE-OBRA DE SERVENTE DA CONSTRUCAO CIVIL, INCLUSIVE ENCAR | H | 1.97 | 16.75 | 50 | 49.4963
GOS SOCIAIS DESONERADOS
20137 | MAO-DE-OBRA DE SONDADOR A (ESPECIALISTA DA MAIS ALTO QUALIDA | H | 1.97 | 24.92 | 50 | 73.6386
DE), INCLUSIVE ENCARGOS SOCIAIS DESONERADOS
20139 | MAO-DE-OBRA DE SONDADOR C (AUXILIAR DE OPERACAO DE SONDAGEM | H | 3.93 | 17.65 | 50 | 104.0468
OU INJECOES), INCLUSIVE ENCARGOS SOCIAIS DESONERADOS
20147 | MAO-DE-OBRA DE TECNICO DE SONDAGEM, INCLUSIVE ENCARGOS SOCIA | H | 0.39 | 38.53 | 50 | 22.5401
IS DESONERADOS
01.001.0068-0 | ENSAIO DE PENETRACAO TIPO "DEEP SOUNDING" | M |  | 592.53
01496 | CUSTO HORA PRODUTIVO - WIDIA SOLO | H | 1.5 | 286.247 | 38 | 592.5313
01.001.0068-A | ENSAIO DE PENETRACAO TIPO "DEEP SOUNDING" | M |  | 538.94
30932 | CUSTO HORA PRODUTIVO - WIDIA SOLO | H | 1.5 | 260.3601 | 38 | 538.9454
01.001.0069-0 | ENSAIO DE INFILTRACAO EM SOLO | UN |  | 476.83
01034 | BOMBA CENTRIFUGA AUTOESCORVANTE,MOTOR A GASOLINA,6,0CV (CP) | H | 1.6 | 11.775 | 0 | 18.84
01496 | CUSTO HORA PRODUTIVO - WIDIA SOLO | H | 1.6 | 286.247 | 0 | 457.9952
01.001.0069-A | ENSAIO DE INFILTRACAO EM SOLO | UN |  | 435.41
30757 | BOMBA CENTRIFUGA AUTOESCORVANTE,MOTOR A GASOLINA,6,0CV (CP) | H | 1.6 | 11.775 | 0 | 18.84
30932 | CUSTO HORA PRODUTIVO - WIDIA SOLO | H | 1.6 | 260.3601 | 0 | 416.5762
01.001.0071-0 | ENSAIO DE CARACTERIZACAO GEOTECNICA DE SOLOS,COM UTILIZACAO | UN |  | 607.76
DE DILATOMETRO,EXCLUSIVE PERFURACAO
02083 | COMPOSICAO BASICA-ENSAIO DE LABORATORIO | UN | 3.854 | 157.697 | 0 | 607.7642
01.001.0071-A | ENSAIO DE CARACTERIZACAO GEOTECNICA DE SOLOS,COM UTILIZACAO | UN |  | 555.74
DE DILATOMETRO,EXCLUSIVE PERFURACAO
30921 | COMPOSICAO BASICA-ENSAIO DE LABORATORIO | UN | 3.854 | 144.199 | 0 | 555.7429
01.001.0073-0 | ENSAIO DE PENETRACAO TIPO SPT | UN |  | 141.69
01496 | CUSTO HORA PRODUTIVO - WIDIA SOLO | H | 0.45 | 286.247 | 10 | 141.6923
01.001.0073-A | ENSAIO DE PENETRACAO TIPO SPT | UN |  | 128.87
30932 | CUSTO HORA PRODUTIVO - WIDIA SOLO | H | 0.45 | 260.3601 | 10 | 128.8782
01.001.0075-1 | PERFURACAO MANUAL DE SOLO,A TRADO ATE 6" | M |  | 14.93
01999 | MAO-DE-OBRA DE SERVENTE DA CONSTRUCAO CIVIL, INCLUSIVE ENCAR | H | 0.75 | 19.33 | 3 | 14.9324
GOS SOCIAIS
01.001.0075-B | PERFURACAO MANUAL DE SOLO,A TRADO ATE 6" | M |  | 12.93
20132 | MAO-DE-OBRA DE SERVENTE DA CONSTRUCAO CIVIL, INCLUSIVE ENCAR | H | 0.75 | 16.75 | 3 | 12.9394
GOS SOCIAIS DESONERADOS
01.001.0076-0 | PERFURACAO MANUAL DE SOLO,A TRADO ATE 8" | M |  | 18.91
01999 | MAO-DE-OBRA DE SERVENTE DA CONSTRUCAO CIVIL, INCLUSIVE ENCAR | H | 0.95 | 19.33 | 3 | 18.9144
GOS SOCIAIS
01.001.0076-A | PERFURACAO MANUAL DE SOLO,A TRADO ATE 8" | M |  | 16.38
20132 | MAO-DE-OBRA DE SERVENTE DA CONSTRUCAO CIVIL, INCLUSIVE ENCAR | H | 0.95 | 16.75 | 3 | 16.3899
GOS SOCIAIS DESONERADOS
01.001.0077-0 | PERFURACAO MANUAL DE SOLO,A TRADO ATE 10" | M |  | 22.89
01999 | MAO-DE-OBRA DE SERVENTE DA CONSTRUCAO CIVIL, INCLUSIVE ENCAR | H | 1.15 | 19.33 | 3 | 22.8964
GOS SOCIAIS
01.001.0077-A | PERFURACAO MANUAL DE SOLO,A TRADO ATE 10" | M |  | 19.84
20132 | MAO-DE-OBRA DE SERVENTE DA CONSTRUCAO CIVIL, INCLUSIVE ENCAR | H | 1.15 | 16.75 | 3 | 19.8404
GOS SOCIAIS DESONERADOS
01.001.0078-0 | PERFURACAO MANUAL DE SOLO,A TRADO ACIMA DE 10" | M |  | 27.87
01999 | MAO-DE-OBRA DE SERVENTE DA CONSTRUCAO CIVIL, INCLUSIVE ENCAR | H | 1.4 | 19.33 | 3 | 27.8739
GOS SOCIAIS
01.001.0078-A | PERFURACAO MANUAL DE SOLO,A TRADO ACIMA DE 10" | M |  | 24.15
20132 | MAO-DE-OBRA DE SERVENTE DA CONSTRUCAO CIVIL, INCLUSIVE ENCAR | H | 1.4 | 16.75 | 3 | 24.1535
GOS SOCIAIS DESONERADOS
01.001.0081-0 | ANALISE GRANULOMETRICA EM AGREGADO MIUDO | UN |  | 188.63
02083 | COMPOSICAO BASICA-ENSAIO DE LABORATORIO | UN | 1.1962 | 157.697 | 0 | 188.6372
01.001.0081-A | ANALISE GRANULOMETRICA EM AGREGADO MIUDO | UN |  | 172.49
30921 | COMPOSICAO BASICA-ENSAIO DE LABORATORIO | UN | 1.1962 | 144.199 | 0 | 172.4908
01.001.0082-0 | ANALISE GRANULOMETRICA EM AGREGADO GRAUDO | UN |  | 149.22
02083 | COMPOSICAO BASICA-ENSAIO DE LABORATORIO | UN | 0.9463 | 157.697 | 0 | 149.2287
01.001.0082-A | ANALISE GRANULOMETRICA EM AGREGADO GRAUDO | UN |  | 136.45
30921 | COMPOSICAO BASICA-ENSAIO DE LABORATORIO | UN | 0.9463 | 144.199 | 0 | 136.4555
01.001.0083-0 | AVALIACAO DAS IMPUREZAS ORGANICAS DAS AREIAS | UN |  | 188.63
02083 | COMPOSICAO BASICA-ENSAIO DE LABORATORIO | UN | 1.1962 | 157.697 | 0 | 188.6372
01.001.0083-A | AVALIACAO DAS IMPUREZAS ORGANICAS DAS AREIAS | UN |  | 172.49
30921 | COMPOSICAO BASICA-ENSAIO DE LABORATORIO | UN | 1.1962 | 144.199 | 0 | 172.4908
01.001.0084-0 | QUALIDADE DA AREIA COM ANALISE GRANULOMETRICA E INDICE DE MA | UN |  | 4141.07
TERIA ORGANICA
02083 | COMPOSICAO BASICA-ENSAIO DE LABORATORIO | UN | 26.2597 | 157.697 | 0 | 4141.0759
01.001.0084-A | QUALIDADE DA AREIA COM ANALISE GRANULOMETRICA E INDICE DE MA | UN |  | 3786.62
TERIA ORGANICA
30921 | COMPOSICAO BASICA-ENSAIO DE LABORATORIO | UN | 26.2597 | 144.199 | 0 | 3786.6225
01.001.0085-0 | TEOR DE ARGILA EM TORROES(AGREGADO MIUDO) | UN |  | 188.63
02083 | COMPOSICAO BASICA-ENSAIO DE LABORATORIO | UN | 1.1962 | 157.697 | 0 | 188.6372
01.001.0085-A | TEOR DE ARGILA EM TORROES(AGREGADO MIUDO) | UN |  | 172.49
30921 | COMPOSICAO BASICA-ENSAIO DE LABORATORIO | UN | 1.1962 | 144.199 | 0 | 172.4908
01.001.0086-0 | TEOR DE ARGILA EM TORROES(AGREGADO GRAUDO) | UN |  | 188.63
02083 | COMPOSICAO BASICA-ENSAIO DE LABORATORIO | UN | 1.1962 | 157.697 | 0 | 188.6372
01.001.0086-A | TEOR DE ARGILA EM TORROES(AGREGADO GRAUDO) | UN |  | 172.49
30921 | COMPOSICAO BASICA-ENSAIO DE LABORATORIO | UN | 1.1962 | 144.199 | 0 | 172.4908
01.001.0087-0 | TEOR DE MATERIAIS PULVERULENTOS(AGREGADO MIUDO) | UN |  | 149.38
02083 | COMPOSICAO BASICA-ENSAIO DE LABORATORIO | UN | 0.9473 | 157.697 | 0 | 149.3864
01.001.0087-A | TEOR DE MATERIAIS PULVERULENTOS(AGREGADO MIUDO) | UN |  | 136.59
30921 | COMPOSICAO BASICA-ENSAIO DE LABORATORIO | UN | 0.9473 | 144.199 | 0 | 136.5997
01.001.0088-0 | TEOR DE MATERIAIS PULVERULENTOS(AGREGADO GRAUDO) | UN |  | 204.4
02083 | COMPOSICAO BASICA-ENSAIO DE LABORATORIO | UN | 1.2962 | 157.697 | 0 | 204.4069
01.001.0088-A | TEOR DE MATERIAIS PULVERULENTOS(AGREGADO GRAUDO) | UN |  | 186.91
30921 | COMPOSICAO BASICA-ENSAIO DE LABORATORIO | UN | 1.2962 | 144.199 | 0 | 186.9107
01.001.0089-0 | DENSIDADE REAL(AGREGADO MIUDO) | UN |  | 55.02
02083 | COMPOSICAO BASICA-ENSAIO DE LABORATORIO | UN | 0.3489 | 157.697 | 0 | 55.0205
01.001.0089-A | DENSIDADE REAL(AGREGADO MIUDO) | UN |  | 50.31
30921 | COMPOSICAO BASICA-ENSAIO DE LABORATORIO | UN | 0.3489 | 144.199 | 0 | 50.311
01.001.0090-0 | DENSIDADE REAL(AGREGADO GRAUDO) | UN |  | 110.07
02083 | COMPOSICAO BASICA-ENSAIO DE LABORATORIO | UN | 0.698 | 157.697 | 0 | 110.0725
01.001.0090-A | DENSIDADE REAL(AGREGADO GRAUDO) | UN |  | 100.65
30921 | COMPOSICAO BASICA-ENSAIO DE LABORATORIO | UN | 0.698 | 144.199 | 0 | 100.6509
01.001.0091-0 | DENSIDADE APARENTE(AGREGADO MIUDO) | UN |  | 55.02
02083 | COMPOSICAO BASICA-ENSAIO DE LABORATORIO | UN | 0.3489 | 157.697 | 0 | 55.0205
01.001.0091-A | DENSIDADE APARENTE(AGREGADO MIUDO) | UN |  | 50.31
30921 | COMPOSICAO BASICA-ENSAIO DE LABORATORIO | UN | 0.3489 | 144.199 | 0 | 50.311
01.001.0092-0 | DENSIDADE APARENTE(AGREGADO GRAUDO) | UN |  | 110.07
02083 | COMPOSICAO BASICA-ENSAIO DE LABORATORIO | UN | 0.698 | 157.697 | 0 | 110.0725
01.001.0092-A | DENSIDADE APARENTE(AGREGADO GRAUDO) | UN |  | 100.65
30921 | COMPOSICAO BASICA-ENSAIO DE LABORATORIO | UN | 0.698 | 144.199 | 0 | 100.6509
01.001.0093-0 | DESGASTE A ABRASAO "LOS ANGELES" | UN |  | 794.91
02083 | COMPOSICAO BASICA-ENSAIO DE LABORATORIO | UN | 5.0408 | 157.697 | 0 | 794.919
01.001.0093-A | DESGASTE A ABRASAO "LOS ANGELES" | UN |  | 726.87
30921 | COMPOSICAO BASICA-ENSAIO DE LABORATORIO | UN | 5.0408 | 144.199 | 0 | 726.8783
01.001.0094-0 | ESMAGAMENTO | UN |  | 725.04
02083 | COMPOSICAO BASICA-ENSAIO DE LABORATORIO | UN | 4.5977 | 157.697 | 0 | 725.0435
01.001.0094-A | ESMAGAMENTO | UN |  | 662.98
30921 | COMPOSICAO BASICA-ENSAIO DE LABORATORIO | UN | 4.5977 | 144.199 | 0 | 662.9837
01.001.0095-0 | RESISTENCIA AO IMPACTO "TRETON" | UN |  | 725.04
02083 | COMPOSICAO BASICA-ENSAIO DE LABORATORIO | UN | 4.5977 | 157.697 | 0 | 725.0435
01.001.0095-A | RESISTENCIA AO IMPACTO "TRETON" | UN |  | 662.98
30921 | COMPOSICAO BASICA-ENSAIO DE LABORATORIO | UN | 4.5977 | 144.199 | 0 | 662.9837
01.001.0096-0 | INDICE DE FORMA(CUBICIDADE) | UN |  | 514.54
02083 | COMPOSICAO BASICA-ENSAIO DE LABORATORIO | UN | 3.2629 | 157.697 | 0 | 514.5495
01.001.0096-A | INDICE DE FORMA(CUBICIDADE) | UN |  | 470.5
30921 | COMPOSICAO BASICA-ENSAIO DE LABORATORIO | UN | 3.2629 | 144.199 | 0 | 470.5069
01.001.0097-0 | QUALIDADE DE AGREGADO PELO USO DE SOLUCAO DE SULFATO DE SODI | UN |  | 1188.6
O OU MAGNESIO,EM AGREGADO MIUDO
02083 | COMPOSICAO BASICA-ENSAIO DE LABORATORIO | UN | 7.5373 | 157.697 | 0 | 1188.6096
01.001.0097-A | QUALIDADE DE AGREGADO PELO USO DE SOLUCAO DE SULFATO DE SODI | UN |  | 1086.87
O OU MAGNESIO,EM AGREGADO MIUDO
30921 | COMPOSICAO BASICA-ENSAIO DE LABORATORIO | UN | 7.5373 | 144.199 | 0 | 1086.8711
01.001.0098-0 | QUALIDADE DE AGREGADO PELO USO DE SOLUCAO DE SULFATO DE SODI | UN |  | 1646.3
O OU MAGNESIO,EM AGREGADO GRAUDO
02083 | COMPOSICAO BASICA-ENSAIO DE LABORATORIO | UN | 10.4397 | 157.697 | 0 | 1646.3094
01.001.0098-A | QUALIDADE DE AGREGADO PELO USO DE SOLUCAO DE SULFATO DE SODI | UN |  | 1505.39
O OU MAGNESIO,EM AGREGADO GRAUDO
30921 | COMPOSICAO BASICA-ENSAIO DE LABORATORIO | UN | 10.4397 | 144.199 | 0 | 1505.3943
01.001.0121-0 | REMATE OU CAPEAMENTO DE CORPO DE PROVA CILINDRICO,DE 15X30CM | UN |  | 15.64
POR TOPO
02083 | COMPOSICAO BASICA-ENSAIO DE LABORATORIO | UN | 0.0992 | 157.697 | 0 | 15.6435
01.001.0121-A | REMATE OU CAPEAMENTO DE CORPO DE PROVA CILINDRICO,DE 15X30CM | UN |  | 14.3
POR TOPO
30921 | COMPOSICAO BASICA-ENSAIO DE LABORATORIO | UN | 0.0992 | 144.199 | 0 | 14.3045
01.001.0123-0 | RESISTENCIA A COMPRESSAO DE CORPO DE PROVA CILINDRICO DE 15X | UN |  | 47.3
30CM,POR CORPO DE PROVA
02083 | COMPOSICAO BASICA-ENSAIO DE LABORATORIO | UN | 0.3 | 157.697 | 0 | 47.3091
01.001.0123-A | RESISTENCIA A COMPRESSAO DE CORPO DE PROVA CILINDRICO DE 15X | UN |  | 43.25
30CM,POR CORPO DE PROVA
30921 | COMPOSICAO BASICA-ENSAIO DE LABORATORIO | UN | 0.3 | 144.199 | 0 | 43.2597
01.001.0124-0 | RESISTENCIA A COMPRESSAO SIMPLES DE CORPO DE PROVA DE ARGAMA | UN |  | 122.04
SSA DE CONCRETO,COM 5X10CM,POR CORPO DE PROVA
02083 | COMPOSICAO BASICA-ENSAIO DE LABORATORIO | UN | 0.7739 | 157.697 | 0 | 122.0417
01.001.0124-A | RESISTENCIA A COMPRESSAO SIMPLES DE CORPO DE PROVA DE ARGAMA | UN |  | 111.59
SSA DE CONCRETO,COM 5X10CM,POR CORPO DE PROVA
30921 | COMPOSICAO BASICA-ENSAIO DE LABORATORIO | UN | 0.7739 | 144.199 | 0 | 111.5956
01.001.0125-0 | RESISTENCIA A TRACAO,NA FLEXAO,EM CORPO DE PROVA PRISMATICO, | UN |  | 215.93
COM ESFORCO ATE 5T
02083 | COMPOSICAO BASICA-ENSAIO DE LABORATORIO | UN | 1.3693 | 157.697 | 0 | 215.9345
01.001.0125-A | RESISTENCIA A TRACAO,NA FLEXAO,EM CORPO DE PROVA PRISMATICO, | UN |  | 197.45
COM ESFORCO ATE 5T
30921 | COMPOSICAO BASICA-ENSAIO DE LABORATORIO | UN | 1.3693 | 144.199 | 0 | 197.4517
01.001.0126-0 | RESISTENCIA A TRACAO,NA FLEXAO,EM CORPO DE PROVA PRISMATICO, | UN |  | 215.93
COM ESFORCO DE 5 ATE 30T
02083 | COMPOSICAO BASICA-ENSAIO DE LABORATORIO | UN | 1.3693 | 157.697 | 0 | 215.9345
01.001.0126-A | RESISTENCIA A TRACAO,NA FLEXAO,EM CORPO DE PROVA PRISMATICO, | UN |  | 197.45
COM ESFORCO DE 5 ATE 30T
30921 | COMPOSICAO BASICA-ENSAIO DE LABORATORIO | UN | 1.3693 | 144.199 | 0 | 197.4517
01.001.0127-0 | RESISTENCIA A TRACAO,NA FLEXAO,EM CORPO DE PROVA PRISMATICO, | UN |  | 215.93
COM ESFORCO DE 30 ATE 200T
02083 | COMPOSICAO BASICA-ENSAIO DE LABORATORIO | UN | 1.3693 | 157.697 | 0 | 215.9345
01.001.0127-A | RESISTENCIA A TRACAO,NA FLEXAO,EM CORPO DE PROVA PRISMATICO, | UN |  | 197.45
COM ESFORCO DE 30 ATE 200T
30921 | COMPOSICAO BASICA-ENSAIO DE LABORATORIO | UN | 1.3693 | 144.199 | 0 | 197.4517
01.001.0128-0 | RESISTENCIA A COMPRESSAO SIMPLES DE CORPO DE PROVA,COM AUXIL | UN |  | 65.71
IO DE ESCLEROMETRO,POR CORPO DE PROVA
02083 | COMPOSICAO BASICA-ENSAIO DE LABORATORIO | UN | 0.4167 | 157.697 | 0 | 65.7123
01.001.0128-A | RESISTENCIA A COMPRESSAO SIMPLES DE CORPO DE PROVA,COM AUXIL | UN |  | 60.08
IO DE ESCLEROMETRO,POR CORPO DE PROVA
30921 | COMPOSICAO BASICA-ENSAIO DE LABORATORIO | UN | 0.4167 | 144.199 | 0 | 60.0877
01.001.0129-0 | "SLUMP TEST" | UN |  | 31.53
02083 | COMPOSICAO BASICA-ENSAIO DE LABORATORIO | UN | 0.2 | 157.697 | 0 | 31.5394
01.001.0129-A | "SLUMP TEST" | UN |  | 28.83
30921 | COMPOSICAO BASICA-ENSAIO DE LABORATORIO | UN | 0.2 | 144.199 | 0 | 28.8398
01.001.0130-0 | DOSAGEM COM ESTUDO GRANULOMETRICO DOS AGREGADOS,DETERMINACAO | UN |  | 17174.44
DE UM TRACO A PARTIR DOS GRAFICOS OBTIDOS DE MISTURAS EXPER
IMENTAIS E COM RUPTURA DE CORPO DE PROVA,DE 15X30CM,AOS 3,7
E 28 DIAS DE IDADE,UTILIZANDO COMO MATERIAIS CIMENTO,UM AGRE
GADO GRAUDO E UM AGREGADO MIUDO
02083 | COMPOSICAO BASICA-ENSAIO DE LABORATORIO | UN | 108.9079 | 157.697 | 0 | 17174.4491
01.001.0130-A | DOSAGEM COM ESTUDO GRANULOMETRICO DOS AGREGADOS,DETERMINACAO | UN |  | 15704.41
DE UM TRACO A PARTIR DOS GRAFICOS OBTIDOS DE MISTURAS EXPER
IMENTAIS E COM RUPTURA DE CORPO DE PROVA,DE 15X30CM,AOS 3,7
E 28 DIAS DE IDADE,UTILIZANDO COMO MATERIAIS CIMENTO,UM AGRE
GADO GRAUDO E UM AGREGADO MIUDO
30921 | COMPOSICAO BASICA-ENSAIO DE LABORATORIO | UN | 108.9079 | 144.199 | 0 | 15704.4103
01.001.0131-0 | DOSAGEM COM ESTUDO GRANULOMETRICO DOS AGREGADOS,DETERMINACAO | UN |  | 5724.81
DE UM TRACO A PARTIR DOS GRAFICOS OBTIDOS DE MISTURAS EXPER
IMENTAIS E COM RUPTURA DE CORPO DE PROVA,DE 15X30CM,AOS 3,7
E 28 DIAS DE IDADE,PARA CADA AGREGADO MIUDO ADICIONAL AO ITE
M 01.001.0130
02083 | COMPOSICAO BASICA-ENSAIO DE LABORATORIO | UN | 36.3026 | 157.697 | 0 | 5724.8111
01.001.0131-A | DOSAGEM COM ESTUDO GRANULOMETRICO DOS AGREGADOS,DETERMINACAO | UN |  | 5234.79
DE UM TRACO A PARTIR DOS GRAFICOS OBTIDOS DE MISTURAS EXPER
IMENTAIS E COM RUPTURA DE CORPO DE PROVA,DE 15X30CM,AOS 3,7
E 28 DIAS DE IDADE,PARA CADA AGREGADO MIUDO ADICIONAL AO ITE
M 01.001.0130
30921 | COMPOSICAO BASICA-ENSAIO DE LABORATORIO | UN | 36.3026 | 144.199 | 0 | 5234.7986
01.001.0132-0 | DOSAGEM COM ESTUDO GRANULOMETRICO DOS AGREGADOS,DETERMINACAO | UN |  | 5724.81
DE UM TRACO A PARTIR DOS GRAFICOS OBTIDOS DE MISTURAS EXPER
IMENTAIS E COM RUPTURA DE CORPO DE PROVA,DE 15X30CM,AOS 3,7
E 28 DIAS DE IDADE,PARA CADA AGREGADO GRAUDO ADICIONAL AO IT
EM 01.001.0130
02083 | COMPOSICAO BASICA-ENSAIO DE LABORATORIO | UN | 36.3026 | 157.697 | 0 | 5724.8111
01.001.0132-A | DOSAGEM COM ESTUDO GRANULOMETRICO DOS AGREGADOS,DETERMINACAO | UN |  | 5234.79
DE UM TRACO A PARTIR DOS GRAFICOS OBTIDOS DE MISTURAS EXPER
IMENTAIS E COM RUPTURA DE CORPO DE PROVA,DE 15X30CM,AOS 3,7
E 28 DIAS DE IDADE,PARA CADA AGREGADO GRAUDO ADICIONAL AO IT
EM 01.001.0130
30921 | COMPOSICAO BASICA-ENSAIO DE LABORATORIO | UN | 36.3026 | 144.199 | 0 | 5234.7986
01.001.0133-0 | DETERMINACAO DE OUTROS TRACOS A PARTIR DOS MESMOS GRAFICOS,M | UN |  | 17174.44
ENCIONADOS NO ITEM 01.001.0130,POR TRACO
02083 | COMPOSICAO BASICA-ENSAIO DE LABORATORIO | UN | 108.9079 | 157.697 | 0 | 17174.4491
01.001.0133-A | DETERMINACAO DE OUTROS TRACOS A PARTIR DOS MESMOS GRAFICOS,M | UN |  | 15704.41
ENCIONADOS NO ITEM 01.001.0130,POR TRACO
30921 | COMPOSICAO BASICA-ENSAIO DE LABORATORIO | UN | 108.9079 | 144.199 | 0 | 15704.4103
01.001.0134-0 | DOSAGEM COM ESTUDO GRANULOMETRICO DOS AGREGADOS,POR TRACO AD | UN |  | 17174.44
ICIONAL AO ITEM 01.001.0130,A PARTIR DOS GRAFICOS OBTIDOS DE
MISTURAS EXPERIMENTAIS E COM RUPTURA DE CORPO DE PROVA,DE 1
5X30CM,AOS 3,7 E 28 DIAS DE IDADE,UTILIZANDO AGREGADOS DA ME
SMA QUALIDADE,POREM EM PROPORCOES DIFERENTES DE CIMENTO,UM A
GREGADO MIUDO E UM AGREGADO GRAUDO
02083 | COMPOSICAO BASICA-ENSAIO DE LABORATORIO | UN | 108.9079 | 157.697 | 0 | 17174.4491
01.001.0134-A | DOSAGEM COM ESTUDO GRANULOMETRICO DOS AGREGADOS,POR TRACO AD | UN |  | 15704.41
ICIONAL AO ITEM 01.001.0130,A PARTIR DOS GRAFICOS OBTIDOS DE
MISTURAS EXPERIMENTAIS E COM RUPTURA DE CORPO DE PROVA,DE 1
5X30CM,AOS 3,7 E 28 DIAS DE IDADE,UTILIZANDO AGREGADOS DA ME
SMA QUALIDADE,POREM EM PROPORCOES DIFERENTES DE CIMENTO,UM A
GREGADO MIUDO E UM AGREGADO GRAUDO
30921 | COMPOSICAO BASICA-ENSAIO DE LABORATORIO | UN | 108.9079 | 144.199 | 0 | 15704.4103
01.001.0135-0 | DOSAGEM COM ESTUDO GRANULOMETRICO DOS AGREGADOS,POR TRACO AD | UN |  | 17174.44
ICIONAL AO ITEM 01.001.0130,A PARTIR DOS GRAFICOS OBTIDOS DE
MISTURAS EXPERIMENTAIS E COM RUPTURA DO CORPO DE PROVA,DE 1
5X30CM,AOS 3,7 E 28 DIAS DE IDADE,UTILIZANDO AGREGADOS DA ME
SMA QUALIDADE,POREM EM PROPORCOES DIFERENTES DE CIMENTO,MAIS
DE UM AGREGADO MIUDO E MAIS DE UM AGREGADO GRAUDO
02083 | COMPOSICAO BASICA-ENSAIO DE LABORATORIO | UN | 108.9079 | 157.697 | 0 | 17174.4491
01.001.0135-A | DOSAGEM COM ESTUDO GRANULOMETRICO DOS AGREGADOS,POR TRACO AD | UN |  | 15704.41
ICIONAL AO ITEM 01.001.0130,A PARTIR DOS GRAFICOS OBTIDOS DE
MISTURAS EXPERIMENTAIS E COM RUPTURA DO CORPO DE PROVA,DE 1
5X30CM,AOS 3,7 E 28 DIAS DE IDADE,UTILIZANDO AGREGADOS DA ME
SMA QUALIDADE,POREM EM PROPORCOES DIFERENTES DE CIMENTO,MAIS
DE UM AGREGADO MIUDO E MAIS DE UM AGREGADO GRAUDO
30921 | COMPOSICAO BASICA-ENSAIO DE LABORATORIO | UN | 108.9079 | 144.199 | 0 | 15704.4103
01.001.0136-0 | DOSAGEM COM ESTUDO GRANULOMETRICO DOS AGREGADOS,DETERMINACAO | UN |  | 17174.44
DE MAIS TRACOS A PARTIR DOS GRAFICOS OBTIDOS DE MISTURAS EX
PERIMENTAIS E COM RUPTURA DE CORPO DE PROVA,DE 15X30CM,AOS 3
,7 E 28 DIAS DE IDADE,UTILIZANDO AGREGADOS DA MESMA QUALIDAD
E,POREM EM PROPORCOES DIFERENTES DE CIMENTO,MAIS DE UM AGREG
ADO MIUDO E MAIS DE UM AGREGADO GRAUDO
02083 | COMPOSICAO BASICA-ENSAIO DE LABORATORIO | UN | 108.9079 | 157.697 | 0 | 17174.4491
01.001.0136-A | DOSAGEM COM ESTUDO GRANULOMETRICO DOS AGREGADOS,DETERMINACAO | UN |  | 15704.41
DE MAIS TRACOS A PARTIR DOS GRAFICOS OBTIDOS DE MISTURAS EX
PERIMENTAIS E COM RUPTURA DE CORPO DE PROVA,DE 15X30CM,AOS 3
,7 E 28 DIAS DE IDADE,UTILIZANDO AGREGADOS DA MESMA QUALIDAD
E,POREM EM PROPORCOES DIFERENTES DE CIMENTO,MAIS DE UM AGREG
ADO MIUDO E MAIS DE UM AGREGADO GRAUDO
30921 | COMPOSICAO BASICA-ENSAIO DE LABORATORIO | UN | 108.9079 | 144.199 | 0 | 15704.4103
01.001.0137-0 | TRACADO DAS CURVAS QUE CORRELACIONAM A RESISTENCIA A COMPRES | UN |  | 112414.6
SAO AO FATOR AGUA-CIMENTO,COM MOLDAGEM DE 24 CORPOS-DE-PROVA
CILINDRICOS DE CONCRETO,DE 15X30CM,COM TRACOS 1:5,1:6,1:7,1
:8 E DETERMINACAO DAS TENSOES DE RUPTURA A COMPRESSAO AOS 3,
7 E 28 DIAS DE IDADE(AMOSTRAS 6 SACOS DE CIMENTO)
02083 | COMPOSICAO BASICA-ENSAIO DE LABORATORIO | UN | 712.8519 | 157.697 | 0 | 112414.6061
01.001.0137-A | TRACADO DAS CURVAS QUE CORRELACIONAM A RESISTENCIA A COMPRES | UN |  | 102792.53
SAO AO FATOR AGUA-CIMENTO,COM MOLDAGEM DE 24 CORPOS-DE-PROVA
CILINDRICOS DE CONCRETO,DE 15X30CM,COM TRACOS 1:5,1:6,1:7,1
:8 E DETERMINACAO DAS TENSOES DE RUPTURA A COMPRESSAO AOS 3,
7 E 28 DIAS DE IDADE(AMOSTRAS 6 SACOS DE CIMENTO)
30921 | COMPOSICAO BASICA-ENSAIO DE LABORATORIO | UN | 712.8519 | 144.199 | 0 | 102792.5311
01.001.0138-0 | RECONSTITUICAO DE TRACOS DE CONCRETO,POR TRACO | UN |  | 41174.07
02083 | COMPOSICAO BASICA-ENSAIO DE LABORATORIO | UN | 261.0961 | 157.697 | 0 | 41174.0717
01.001.0138-A | RECONSTITUICAO DE TRACOS DE CONCRETO,POR TRACO | UN |  | 37649.79
30921 | COMPOSICAO BASICA-ENSAIO DE LABORATORIO | UN | 261.0961 | 144.199 | 0 | 37649.7965
01.001.0139-0 | AVALIACAO DA ESPESSURA DE CARBONATACAO,POR PONTO,EM ESTRUTUR | UN |  | 417.3
AS DE CONCRETO ARMADO OU PROTENDIDO,ATRAVES DE ASPERSAO DE S
OLUCAO DE FENOLFTALEINA,INCLUSIVE COLETA DA AMOSTRA
01924 | MAO-DE-OBRA DE AUXILIAR TECNICO, INCLUSIVE ENCARGOS SOCIAIS | H | 2 | 20.37 | 0 | 40.74
01985 | MAO-DE-OBRA DE ENGENHEIRO OU ARQUITETO SENIOR, INCLUSIVE ENC | H | 1 | 225.33 | 0 | 225.33
ARGOS SOCIAIS
02083 | COMPOSICAO BASICA-ENSAIO DE LABORATORIO | UN | 0.75 | 157.697 | 0 | 118.2728
14745 | FENOLFTALEINA EM SOLUCAO 1%, EMBALAGEM DE 1 LITRO | UN | 1 | 32.96 | 0 | 32.96
01.001.0139-A | AVALIACAO DA ESPESSURA DE CARBONATACAO,POR PONTO,EM ESTRUTUR | UN |  | 371.65
AS DE CONCRETO ARMADO OU PROTENDIDO,ATRAVES DE ASPERSAO DE S
OLUCAO DE FENOLFTALEINA,INCLUSIVE COLETA DA AMOSTRA
14745 | FENOLFTALEINA EM SOLUCAO 1%, EMBALAGEM DE 1 LITRO | UN | 1 | 32.96 | 0 | 32.96
20033 | MAO-DE-OBRA DE AUXILIAR TECNICO, INCLUSIVE ENCARGOS SOCIAIS | H | 2 | 17.65 | 0 | 35.3
DESONERADOS
20071 | MAO-DE-OBRA DE ENGENHEIRO OU ARQUITETO SENIOR, INCLUSIVE ENC | H | 1 | 195.25 | 0 | 195.25
ARGOS SOCIAIS DESONERADOS
30921 | COMPOSICAO BASICA-ENSAIO DE LABORATORIO | UN | 0.75 | 144.199 | 0 | 108.1493
01.001.0140-0 | DETERMINACAO DO TEOR DE CLORETOS,POR AMOSTRA,EM ESTRUTURAS D | UN |  | 415.88
E CONCRETO ARMADO OU PROTENDIDO,CONFORME NORMA DA ACI-318/31
-BR36,INCLUSIVE COLETA DA AMOSTRA
01924 | MAO-DE-OBRA DE AUXILIAR TECNICO, INCLUSIVE ENCARGOS SOCIAIS | H | 2 | 20.37 | 0 | 40.74
01985 | MAO-DE-OBRA DE ENGENHEIRO OU ARQUITETO SENIOR, INCLUSIVE ENC | H | 1 | 225.33 | 0 | 225.33
ARGOS SOCIAIS
02083 | COMPOSICAO BASICA-ENSAIO DE LABORATORIO | UN | 0.95 | 157.697 | 0 | 149.8122
01.001.0140-A | DETERMINACAO DO TEOR DE CLORETOS,POR AMOSTRA,EM ESTRUTURAS D | UN |  | 367.53
E CONCRETO ARMADO OU PROTENDIDO,CONFORME NORMA DA ACI-318/31
-BR36,INCLUSIVE COLETA DA AMOSTRA
20033 | MAO-DE-OBRA DE AUXILIAR TECNICO, INCLUSIVE ENCARGOS SOCIAIS | H | 2 | 17.65 | 0 | 35.3
DESONERADOS
20071 | MAO-DE-OBRA DE ENGENHEIRO OU ARQUITETO SENIOR, INCLUSIVE ENC | H | 1 | 195.25 | 0 | 195.25
ARGOS SOCIAIS DESONERADOS
30921 | COMPOSICAO BASICA-ENSAIO DE LABORATORIO | UN | 0.95 | 144.199 | 0 | 136.9891
01.001.0141-0 | DETERMINACAO DO TEOR DE SULFATOS,POR AMOSTRA,EM ESTRUTURAS D | UN |  | 415.88
E CONCRETO ARMADO OU PROTENDIDO,CONFORME BOLETIM N°25 DO IPT
,INCLUSIVE COLETA DA AMOSTRA
01924 | MAO-DE-OBRA DE AUXILIAR TECNICO, INCLUSIVE ENCARGOS SOCIAIS | H | 2 | 20.37 | 0 | 40.74
01985 | MAO-DE-OBRA DE ENGENHEIRO OU ARQUITETO SENIOR, INCLUSIVE ENC | H | 1 | 225.33 | 0 | 225.33
ARGOS SOCIAIS
02083 | COMPOSICAO BASICA-ENSAIO DE LABORATORIO | UN | 0.95 | 157.697 | 0 | 149.8122
01.001.0141-A | DETERMINACAO DO TEOR DE SULFATOS,POR AMOSTRA,EM ESTRUTURAS D | UN |  | 367.53
E CONCRETO ARMADO OU PROTENDIDO,CONFORME BOLETIM N°25 DO IPT
,INCLUSIVE COLETA DA AMOSTRA
20033 | MAO-DE-OBRA DE AUXILIAR TECNICO, INCLUSIVE ENCARGOS SOCIAIS | H | 2 | 17.65 | 0 | 35.3
DESONERADOS
20071 | MAO-DE-OBRA DE ENGENHEIRO OU ARQUITETO SENIOR, INCLUSIVE ENC | H | 1 | 195.25 | 0 | 195.25
ARGOS SOCIAIS DESONERADOS
30921 | COMPOSICAO BASICA-ENSAIO DE LABORATORIO | UN | 0.95 | 144.199 | 0 | 136.9891
01.001.0143-0 | ENSAIO DE RESISTENCIA A TRACAO SIMPLES,POR COMPRESSAO DIAMET | UN |  | 1918.14
RAL DE CORPOS DE PROVA CILINDRICOS DE 15X30CM,EXCLUSIVE CORP
O DE PROVA
02083 | COMPOSICAO BASICA-ENSAIO DE LABORATORIO | UN | 12.1635 | 157.697 | 0 | 1918.1475
01.001.0143-A | ENSAIO DE RESISTENCIA A TRACAO SIMPLES,POR COMPRESSAO DIAMET | UN |  | 1753.96
RAL DE CORPOS DE PROVA CILINDRICOS DE 15X30CM,EXCLUSIVE CORP
O DE PROVA
30921 | COMPOSICAO BASICA-ENSAIO DE LABORATORIO | UN | 12.1635 | 144.199 | 0 | 1753.9645
01.001.0144-0 | RESISTENCIA A COMPRESSAO E TRACAO,MODULO DE ELASTICIDADE DIN | UN |  | 3215.58
AMICA,EXCLUSIVE CORPO DE PROVA
02083 | COMPOSICAO BASICA-ENSAIO DE LABORATORIO | UN | 20.3909 | 157.697 | 0 | 3215.5838
01.001.0144-A | RESISTENCIA A COMPRESSAO E TRACAO,MODULO DE ELASTICIDADE DIN | UN |  | 2940.34
AMICA,EXCLUSIVE CORPO DE PROVA
30921 | COMPOSICAO BASICA-ENSAIO DE LABORATORIO | UN | 20.3909 | 144.199 | 0 | 2940.3474
01.001.0145-0 | DETERMINACAO DO AR INCORPORADO EM CONCRETO,EXCLUSIVE CORPO D | UN |  | 3215.58
E PROVA
02083 | COMPOSICAO BASICA-ENSAIO DE LABORATORIO | UN | 20.3909 | 157.697 | 0 | 3215.5838
01.001.0145-A | DETERMINACAO DO AR INCORPORADO EM CONCRETO,EXCLUSIVE CORPO D | UN |  | 2940.34
E PROVA
30921 | COMPOSICAO BASICA-ENSAIO DE LABORATORIO | UN | 20.3909 | 144.199 | 0 | 2940.3474
01.001.0147-0 | MOLDAGEM E COLETA DE CORPO DE PROVA DE CONCRETO,EXECUTADO PO | UN |  | 69.29
R FIRMA ESPECIALIZADA,INCLUSIVE TRANSPORTE ATE 50KM
01019 | MICRO-ONIBUS,CAPACIDADE MINIMA 15 LUGARES,MOTOR DIESEL,INCLU | H | 0.27 | 121.0332 | 25 | 40.8487
SIVE MOTORISTA (CP)
01021 | MICRO-ONIBUS,CAPACIDADE MINIMA 15 LUGARES,MOTOR DIESEL,INCLU | H | 0.17 | 55.2244 | 25 | 11.7352
SIVE MOTORISTA (CI)
01956 | MAO-DE-OBRA DE LABORATORISTA DE SOLOS B, INCLUSIVE ENCARGOS | H | 0.5 | 26.73 | 25 | 16.7063
SOCIAIS
01.001.0147-A | MOLDAGEM E COLETA DE CORPO DE PROVA DE CONCRETO,EXECUTADO PO | UN |  | 65.09
R FIRMA ESPECIALIZADA,INCLUSIVE TRANSPORTE ATE 50KM
20086 | MAO-DE-OBRA DE LABORATORISTA DE SOLOS B, INCLUSIVE ENCARGOS | H | 0.5 | 23.16 | 25 | 14.475
SOCIAIS DESONERADOS
30465 | MICRO-ONIBUS,CAPACIDADE MINIMA 15 LUGARES,MOTOR DIESEL,INCLU | H | 0.27 | 117.4632 | 25 | 39.6438
SIVE MOTORISTA (CP)
30467 | MICRO-ONIBUS,CAPACIDADE MINIMA 15 LUGARES,MOTOR DIESEL,INCLU | H | 0.17 | 51.6544 | 25 | 10.9766
SIVE MOTORISTA (CI)
01.001.0148-0 | MOLDAGEM E COLETA DE CORPO DE PROVA DE CONCRETO,EXECUTADO PO | UN |  | 111.65
R FIRMA ESPECIALIZADA,INCLUSIVE TRANSPORTE PARA UMA DISTANCI
A DE 51 A 100KM
01019 | MICRO-ONIBUS,CAPACIDADE MINIMA 15 LUGARES,MOTOR DIESEL,INCLU | H | 0.55 | 121.0332 | 25 | 83.2103
SIVE MOTORISTA (CP)
01021 | MICRO-ONIBUS,CAPACIDADE MINIMA 15 LUGARES,MOTOR DIESEL,INCLU | H | 0.17 | 55.2244 | 25 | 11.7352
SIVE MOTORISTA (CI)
01956 | MAO-DE-OBRA DE LABORATORISTA DE SOLOS B, INCLUSIVE ENCARGOS | H | 0.5 | 26.73 | 25 | 16.7063
SOCIAIS
01.001.0148-A | MOLDAGEM E COLETA DE CORPO DE PROVA DE CONCRETO,EXECUTADO PO | UN |  | 106.2
R FIRMA ESPECIALIZADA,INCLUSIVE TRANSPORTE PARA UMA DISTANCI
A DE 51 A 100KM
20086 | MAO-DE-OBRA DE LABORATORISTA DE SOLOS B, INCLUSIVE ENCARGOS | H | 0.5 | 23.16 | 25 | 14.475
SOCIAIS DESONERADOS
30465 | MICRO-ONIBUS,CAPACIDADE MINIMA 15 LUGARES,MOTOR DIESEL,INCLU | H | 0.55 | 117.4632 | 25 | 80.756
SIVE MOTORISTA (CP)
30467 | MICRO-ONIBUS,CAPACIDADE MINIMA 15 LUGARES,MOTOR DIESEL,INCLU | H | 0.17 | 51.6544 | 25 | 10.9766
SIVE MOTORISTA (CI)
01.001.0149-0 | MOLDAGEM E COLETA DE CORPO DE PROVA DE CONCRETO,EXECUTADO PO | UN |  | 240.24
R FIRMA ESPECIALIZADA,INCLUSIVE TRANSPORTE PARA UMA DISTANCI
A DE 101 A 250KM
01019 | MICRO-ONIBUS,CAPACIDADE MINIMA 15 LUGARES,MOTOR DIESEL,INCLU | H | 1.4 | 121.0332 | 25 | 211.8081
SIVE MOTORISTA (CP)
01021 | MICRO-ONIBUS,CAPACIDADE MINIMA 15 LUGARES,MOTOR DIESEL,INCLU | H | 0.17 | 55.2244 | 25 | 11.7352
SIVE MOTORISTA (CI)
01956 | MAO-DE-OBRA DE LABORATORISTA DE SOLOS B, INCLUSIVE ENCARGOS | H | 0.5 | 26.73 | 25 | 16.7063
SOCIAIS
01.001.0149-A | MOLDAGEM E COLETA DE CORPO DE PROVA DE CONCRETO,EXECUTADO PO | UN |  | 231.01
R FIRMA ESPECIALIZADA,INCLUSIVE TRANSPORTE PARA UMA DISTANCI
A DE 101 A 250KM
20086 | MAO-DE-OBRA DE LABORATORISTA DE SOLOS B, INCLUSIVE ENCARGOS | H | 0.5 | 23.16 | 25 | 14.475
SOCIAIS DESONERADOS
30465 | MICRO-ONIBUS,CAPACIDADE MINIMA 15 LUGARES,MOTOR DIESEL,INCLU | H | 1.4 | 117.4632 | 25 | 205.5606
SIVE MOTORISTA (CP)
30467 | MICRO-ONIBUS,CAPACIDADE MINIMA 15 LUGARES,MOTOR DIESEL,INCLU | H | 0.17 | 51.6544 | 25 | 10.9766
SIVE MOTORISTA (CI)
01.001.0150-0 | CONTROLE TECNOLOGICO DE OBRAS EM CONCRETO ARMADO CONSIDERAND | M3 |  | 24.08
O APENAS O CONTROLE DO CONCRETO E CONSTANDO DE COLETA,MOLDAG
EM E CAPEAMENTO DE CORPOS DE PROVA,TRANSPORTE ATE 50KM,ENSAI
OS DE RESISTENCIA A COMPRESSAO AOS 3, 7 E 28 DIAS E "SLUMP T
EST",MEDIDO POR M3 DE CONCRETO COLOCADO NAS FORMAS
02083 | COMPOSICAO BASICA-ENSAIO DE LABORATORIO | UN | 0.1 | 157.697 | 0 | 15.7697
03261 | MOLDAGEM E COLETA CORPO DE PROVA DE CONCRETO, EXEC.POR FIR | UN | 0.12 | 69.29 | 0 | 8.3148
01.001.0150-A | CONTROLE TECNOLOGICO DE OBRAS EM CONCRETO ARMADO CONSIDERAND | M3 |  | 22.23
O APENAS O CONTROLE DO CONCRETO E CONSTANDO DE COLETA,MOLDAG
EM E CAPEAMENTO DE CORPOS DE PROVA,TRANSPORTE ATE 50KM,ENSAI
OS DE RESISTENCIA A COMPRESSAO AOS 3, 7 E 28 DIAS E "SLUMP T
EST",MEDIDO POR M3 DE CONCRETO COLOCADO NAS FORMAS
30921 | COMPOSICAO BASICA-ENSAIO DE LABORATORIO | UN | 0.1 | 144.199 | 0 | 14.4199
30979 | MOLDAGEM E COLETA CORPO DE PROVA DE CONCRETO, EXEC.POR FIR | UN | 0.12 | 65.0953 | 0 | 7.8114
01.001.0151-0 | CONTROLE TECNOLOGICO DE OBRAS EM CONCRETO ARMADO CONSIDERAND | M3 |  | 30.74
O APENAS O CONTROLE DO CONCRETO E CONSTANDO DE COLETA,MOLDAG
EM E CAPEAMENTO DE CORPOS DE PROVA,TRANSPORTE ATE 100KM,ENSA
IOS DE RESISTENCIA A COMPRESSAO AOS 3, 7 E 28 DIAS E "SLUMP
TEST",MEDIDO POR M3 DE CONCRETO COLOCADO NAS FORMAS
02083 | COMPOSICAO BASICA-ENSAIO DE LABORATORIO | UN | 0.11 | 157.697 | 0 | 17.3467
03262 | MOLDAGEM E COLETA CORPO DE PROVA DE CONCRETO, CONSIDERANDO O | UN | 0.12 | 111.6516 | 0 | 13.3982
TRANSPORTE PARA UMA DISTANCIA DE ATE 100KM
01.001.0151-A | CONTROLE TECNOLOGICO DE OBRAS EM CONCRETO ARMADO CONSIDERAND | M3 |  | 28.6
O APENAS O CONTROLE DO CONCRETO E CONSTANDO DE COLETA,MOLDAG
EM E CAPEAMENTO DE CORPOS DE PROVA,TRANSPORTE ATE 100KM,ENSA
IOS DE RESISTENCIA A COMPRESSAO AOS 3, 7 E 28 DIAS E "SLUMP
TEST",MEDIDO POR M3 DE CONCRETO COLOCADO NAS FORMAS
30921 | COMPOSICAO BASICA-ENSAIO DE LABORATORIO | UN | 0.11 | 144.199 | 0 | 15.8619
30980 | MOLDAGEM E COLETA CORPO DE PROVA DE CONCRETO, CONSIDERANDO O | UN | 0.12 | 106.2074 | 0 | 12.7449
TRANSPORTE PARA UMA DISTANCIA DE ATE 100KM
01.001.0152-0 | CONTROLE TECNOLOGICO DE OBRAS EM CONCRETO ARMADO CONSIDERAND | M3 |  | 46.17
O APENAS O CONTROLE DO CONCRETO E CONSTANDO DE COLETA,MOLDAG
EM E CAPEAMENTO DE CORPOS DE PROVA,TRANSPORTE ATE 250KM,ENSA
IOS DE RESISTENCIA A COMPRESSAO AOS 3, 7 E 28 DIAS E "SLUMP
TEST",MEDIDO POR M3 DE CONCRETO COLOCADO NAS FORMAS
02083 | COMPOSICAO BASICA-ENSAIO DE LABORATORIO | UN | 0.11 | 157.697 | 0 | 17.3467
03263 | MOLDAGEM E COLETA DE CORPO DE PROVA DE CONCRETO EXECUTADO PO | UN | 0.12 | 240.2494 | 0 | 28.8299
R FIRMA ESPECIALIZADA COM TRANSPORTE ATE 250KM
01.001.0152-A | CONTROLE TECNOLOGICO DE OBRAS EM CONCRETO ARMADO CONSIDERAND | M3 |  | 43.58
O APENAS O CONTROLE DO CONCRETO E CONSTANDO DE COLETA,MOLDAG
EM E CAPEAMENTO DE CORPOS DE PROVA,TRANSPORTE ATE 250KM,ENSA
IOS DE RESISTENCIA A COMPRESSAO AOS 3, 7 E 28 DIAS E "SLUMP
TEST",MEDIDO POR M3 DE CONCRETO COLOCADO NAS FORMAS
30921 | COMPOSICAO BASICA-ENSAIO DE LABORATORIO | UN | 0.11 | 144.199 | 0 | 15.8619
30981 | MOLDAGEM E COLETA DE CORPO DE PROVA DE CONCRETO EXECUTADO PO | UN | 0.12 | 231.0121 | 0 | 27.7215
R FIRMA ESPECIALIZADA COM TRANSPORTE ATE 250KM
01.001.0160-0 | PENETRACAO A 25°C,100G E 5S | UN |  | 212.78
02083 | COMPOSICAO BASICA-ENSAIO DE LABORATORIO | UN | 1.3493 | 157.697 | 0 | 212.7806
01.001.0160-A | PENETRACAO A 25°C,100G E 5S | UN |  | 194.56
30921 | COMPOSICAO BASICA-ENSAIO DE LABORATORIO | UN | 1.3493 | 144.199 | 0 | 194.5677
01.001.0161-0 | PONTO DE FULGOR CLEVELAND | UN |  | 157.23
02083 | COMPOSICAO BASICA-ENSAIO DE LABORATORIO | UN | 0.9971 | 157.697 | 0 | 157.2397
01.001.0161-A | PONTO DE FULGOR CLEVELAND | UN |  | 143.78
30921 | COMPOSICAO BASICA-ENSAIO DE LABORATORIO | UN | 0.9971 | 144.199 | 0 | 143.7808
01.001.0162-0 | DUCTIBILIDADE A 25°C | UN |  | 212.78
02083 | COMPOSICAO BASICA-ENSAIO DE LABORATORIO | UN | 1.3493 | 157.697 | 0 | 212.7806
01.001.0162-A | DUCTIBILIDADE A 25°C | UN |  | 194.56
30921 | COMPOSICAO BASICA-ENSAIO DE LABORATORIO | UN | 1.3493 | 144.199 | 0 | 194.5677
01.001.0163-0 | VISCOSIDADE SSF,A CADA TEMPERATURA PARA EMULSAO | UN |  | 230.58
02083 | COMPOSICAO BASICA-ENSAIO DE LABORATORIO | UN | 1.4622 | 157.697 | 0 | 230.5846
01.001.0163-A | VISCOSIDADE SSF,A CADA TEMPERATURA PARA EMULSAO | UN |  | 210.84
30921 | COMPOSICAO BASICA-ENSAIO DE LABORATORIO | UN | 1.4622 | 144.199 | 0 | 210.8478
01.001.0164-0 | VISCOSIDADE SSF,A CADA TEMPERATURA PARA ASFALTO DILUIDO | UN |  | 230.58
02083 | COMPOSICAO BASICA-ENSAIO DE LABORATORIO | UN | 1.4622 | 157.697 | 0 | 230.5846
01.001.0164-A | VISCOSIDADE SSF,A CADA TEMPERATURA PARA ASFALTO DILUIDO | UN |  | 210.84
30921 | COMPOSICAO BASICA-ENSAIO DE LABORATORIO | UN | 1.4622 | 144.199 | 0 | 210.8478
01.001.0165-0 | VISCOSIDADE CINEMATICA,A CADA TEMPERATURA | UN |  | 453.3
02083 | COMPOSICAO BASICA-ENSAIO DE LABORATORIO | UN | 2.8745 | 157.697 | 0 | 453.3
01.001.0165-A | VISCOSIDADE CINEMATICA,A CADA TEMPERATURA | UN |  | 414.5
30921 | COMPOSICAO BASICA-ENSAIO DE LABORATORIO | UN | 2.8745 | 144.199 | 0 | 414.5
01.001.0166-0 | VISCOSIDADE DINAMICA,A CADA TEMPERATURA | UN |  | 378.39
02083 | COMPOSICAO BASICA-ENSAIO DE LABORATORIO | UN | 2.3995 | 157.697 | 0 | 378.394
01.001.0166-A | VISCOSIDADE DINAMICA,A CADA TEMPERATURA | UN |  | 346
30921 | COMPOSICAO BASICA-ENSAIO DE LABORATORIO | UN | 2.3995 | 144.199 | 0 | 346.0055
01.001.0167-0 | TEOR DE BETUME (SOLUBILIDADE) | UN |  | 319.27
02083 | COMPOSICAO BASICA-ENSAIO DE LABORATORIO | UN | 2.0246 | 157.697 | 0 | 319.2733
01.001.0167-A | TEOR DE BETUME (SOLUBILIDADE) | UN |  | 291.94
30921 | COMPOSICAO BASICA-ENSAIO DE LABORATORIO | UN | 2.0246 | 144.199 | 0 | 291.9453
01.001.0168-0 | INDICE DE SUSCETIBILIDADE TERMICA | UN |  | 346.87
02083 | COMPOSICAO BASICA-ENSAIO DE LABORATORIO | UN | 2.1996 | 157.697 | 0 | 346.8703
01.001.0168-A | INDICE DE SUSCETIBILIDADE TERMICA | UN |  | 317.18
30921 | COMPOSICAO BASICA-ENSAIO DE LABORATORIO | UN | 2.1996 | 144.199 | 0 | 317.1801
01.001.0169-0 | EFEITO DO CALOR E DO AR,POR PERCENTAGEM DA PENETRACAO ORIGIN | UN |  | 605.05
AL
02083 | COMPOSICAO BASICA-ENSAIO DE LABORATORIO | UN | 3.8368 | 157.697 | 0 | 605.0518
01.001.0169-A | EFEITO DO CALOR E DO AR,POR PERCENTAGEM DA PENETRACAO ORIGIN | UN |  | 553.26
AL
30921 | COMPOSICAO BASICA-ENSAIO DE LABORATORIO | UN | 3.8368 | 144.199 | 0 | 553.2627
01.001.0170-0 | EFEITO DO CALOR E DO AR,POR PERCENTAGEM DA VARIACAO EM PESO | UN |  | 301.53
02083 | COMPOSICAO BASICA-ENSAIO DE LABORATORIO | UN | 1.9121 | 157.697 | 0 | 301.5324
01.001.0170-A | EFEITO DO CALOR E DO AR,POR PERCENTAGEM DA VARIACAO EM PESO | UN |  | 275.72
30921 | COMPOSICAO BASICA-ENSAIO DE LABORATORIO | UN | 1.9121 | 144.199 | 0 | 275.7229
01.001.0171-0 | PONTO DE AMOLECIMENTO | UN |  | 212.84
02083 | COMPOSICAO BASICA-ENSAIO DE LABORATORIO | UN | 1.3497 | 157.697 | 0 | 212.8436
01.001.0171-A | PONTO DE AMOLECIMENTO | UN |  | 194.62
30921 | COMPOSICAO BASICA-ENSAIO DE LABORATORIO | UN | 1.3497 | 144.199 | 0 | 194.6254
01.001.0172-0 | DENSIDADE A 25°C | UN |  | 197.07
02083 | COMPOSICAO BASICA-ENSAIO DE LABORATORIO | UN | 1.2497 | 157.697 | 0 | 197.0739
01.001.0172-A | DENSIDADE A 25°C | UN |  | 180.2
30921 | COMPOSICAO BASICA-ENSAIO DE LABORATORIO | UN | 1.2497 | 144.199 | 0 | 180.2055
01.001.0173-0 | DETERMINACAO DA CURVA VISCOSIDADE X TEMPERATURA | UN |  | 772.57
02083 | COMPOSICAO BASICA-ENSAIO DE LABORATORIO | UN | 4.8991 | 157.697 | 0 | 772.5734
01.001.0173-A | DETERMINACAO DA CURVA VISCOSIDADE X TEMPERATURA | UN |  | 706.44
30921 | COMPOSICAO BASICA-ENSAIO DE LABORATORIO | UN | 4.8991 | 144.199 | 0 | 706.4453
01.001.0174-0 | PONTO DE FULGOR TAG | UN |  | 188.63
02083 | COMPOSICAO BASICA-ENSAIO DE LABORATORIO | UN | 1.1962 | 157.697 | 0 | 188.6372
01.001.0174-A | PONTO DE FULGOR TAG | UN |  | 172.49
30921 | COMPOSICAO BASICA-ENSAIO DE LABORATORIO | UN | 1.1962 | 144.199 | 0 | 172.4908
01.001.0175-0 | DESTILACAO DE ASFALTOS DILUIDOS | UN |  | 283.03
02083 | COMPOSICAO BASICA-ENSAIO DE LABORATORIO | UN | 1.7948 | 157.697 | 0 | 283.0346
01.001.0175-A | DESTILACAO DE ASFALTOS DILUIDOS | UN |  | 258.8
30921 | COMPOSICAO BASICA-ENSAIO DE LABORATORIO | UN | 1.7948 | 144.199 | 0 | 258.8084
01.001.0176-0 | DETERMINACAO DE AGUA POR DESTILACAO | UN |  | 283.03
02083 | COMPOSICAO BASICA-ENSAIO DE LABORATORIO | UN | 1.7948 | 157.697 | 0 | 283.0346
01.001.0176-A | DETERMINACAO DE AGUA POR DESTILACAO | UN |  | 258.8
30921 | COMPOSICAO BASICA-ENSAIO DE LABORATORIO | UN | 1.7948 | 144.199 | 0 | 258.8084
01.001.0177-0 | ENSAIOS DO RESIDUO DA DESTILACAO | UN |  | 225.36
02083 | COMPOSICAO BASICA-ENSAIO DE LABORATORIO | UN | 1.4291 | 157.697 | 0 | 225.3648
01.001.0177-A | ENSAIOS DO RESIDUO DA DESTILACAO | UN |  | 206.07
30921 | COMPOSICAO BASICA-ENSAIO DE LABORATORIO | UN | 1.4291 | 144.199 | 0 | 206.0748
01.001.0178-0 | VISCOSIDADE ESPECIFICA ENGLER | UN |  | 245.29
02083 | COMPOSICAO BASICA-ENSAIO DE LABORATORIO | UN | 1.5555 | 157.697 | 0 | 245.2977
01.001.0178-A | VISCOSIDADE ESPECIFICA ENGLER | UN |  | 224.3
30921 | COMPOSICAO BASICA-ENSAIO DE LABORATORIO | UN | 1.5555 | 144.199 | 0 | 224.3015
01.001.0179-0 | FLUTUACAO | UN |  | 274.64
02083 | COMPOSICAO BASICA-ENSAIO DE LABORATORIO | UN | 1.7416 | 157.697 | 0 | 274.6451
01.001.0179-A | FLUTUACAO | UN |  | 251.13
30921 | COMPOSICAO BASICA-ENSAIO DE LABORATORIO | UN | 1.7416 | 144.199 | 0 | 251.137
01.001.0180-0 | DESTILACAO DO ALCATRAO | UN |  | 283.03
02083 | COMPOSICAO BASICA-ENSAIO DE LABORATORIO | UN | 1.7948 | 157.697 | 0 | 283.0346
01.001.0180-A | DESTILACAO DO ALCATRAO | UN |  | 258.8
30921 | COMPOSICAO BASICA-ENSAIO DE LABORATORIO | UN | 1.7948 | 144.199 | 0 | 258.8084
01.001.0181-0 | INDICE DE SULFONACAO | UN |  | 283.03
02083 | COMPOSICAO BASICA-ENSAIO DE LABORATORIO | UN | 1.7948 | 157.697 | 0 | 283.0346
01.001.0181-A | INDICE DE SULFONACAO | UN |  | 258.8
30921 | COMPOSICAO BASICA-ENSAIO DE LABORATORIO | UN | 1.7948 | 144.199 | 0 | 258.8084
01.001.0182-0 | BETUME TOTAL | UN |  | 319.27
02083 | COMPOSICAO BASICA-ENSAIO DE LABORATORIO | UN | 2.0246 | 157.697 | 0 | 319.2733
01.001.0182-A | BETUME TOTAL | UN |  | 291.94
30921 | COMPOSICAO BASICA-ENSAIO DE LABORATORIO | UN | 2.0246 | 144.199 | 0 | 291.9453
01.001.0183-0 | SEDIMENTACAO A 5 DIAS | UN |  | 514.39
02083 | COMPOSICAO BASICA-ENSAIO DE LABORATORIO | UN | 3.2619 | 157.697 | 0 | 514.3918
01.001.0183-A | SEDIMENTACAO A 5 DIAS | UN |  | 470.36
30921 | COMPOSICAO BASICA-ENSAIO DE LABORATORIO | UN | 3.2619 | 144.199 | 0 | 470.3627
01.001.0184-0 | PENEIRACAO | UN |  | 226.43
02083 | COMPOSICAO BASICA-ENSAIO DE LABORATORIO | UN | 1.4359 | 157.697 | 0 | 226.4371
01.001.0184-A | PENEIRACAO | UN |  | 207.05
30921 | COMPOSICAO BASICA-ENSAIO DE LABORATORIO | UN | 1.4359 | 144.199 | 0 | 207.0553
01.001.0185-0 | RESISTENCIA A AGUA | UN |  | 2135.75
02083 | COMPOSICAO BASICA-ENSAIO DE LABORATORIO | UN | 13.5434 | 157.697 | 0 | 2135.7535
01.001.0185-A | RESISTENCIA A AGUA | UN |  | 1952.94
30921 | COMPOSICAO BASICA-ENSAIO DE LABORATORIO | UN | 13.5434 | 144.199 | 0 | 1952.9447
01.001.0186-0 | MISTURA COM CIMENTO OU COM FILLER SILICICO | UN |  | 471.73
02083 | COMPOSICAO BASICA-ENSAIO DE LABORATORIO | UN | 2.9914 | 157.697 | 0 | 471.7348
01.001.0186-A | MISTURA COM CIMENTO OU COM FILLER SILICICO | UN |  | 431.35
30921 | COMPOSICAO BASICA-ENSAIO DE LABORATORIO | UN | 2.9914 | 144.199 | 0 | 431.3569
01.001.0187-0 | CARGA DAS PARTICULAS | UN |  | 274.64
02083 | COMPOSICAO BASICA-ENSAIO DE LABORATORIO | UN | 1.7416 | 157.697 | 0 | 274.6451
01.001.0187-A | CARGA DAS PARTICULAS | UN |  | 251.13
30921 | COMPOSICAO BASICA-ENSAIO DE LABORATORIO | UN | 1.7416 | 144.199 | 0 | 251.137
01.001.0188-0 | DESEMULSIBILIDADE | UN |  | 188.63
02083 | COMPOSICAO BASICA-ENSAIO DE LABORATORIO | UN | 1.1962 | 157.697 | 0 | 188.6372
01.001.0188-A | DESEMULSIBILIDADE | UN |  | 172.49
30921 | COMPOSICAO BASICA-ENSAIO DE LABORATORIO | UN | 1.1962 | 144.199 | 0 | 172.4908
01.001.0189-0 | DESTILACAO DE EMULSOES ASFALTICAS E OLEO DESTILADO | UN |  | 269.56
02083 | COMPOSICAO BASICA-ENSAIO DE LABORATORIO | UN | 1.7094 | 157.697 | 0 | 269.5673
01.001.0189-A | DESTILACAO DE EMULSOES ASFALTICAS E OLEO DESTILADO | UN |  | 246.49
30921 | COMPOSICAO BASICA-ENSAIO DE LABORATORIO | UN | 1.7094 | 144.199 | 0 | 246.4938
01.001.0190-0 | RESISTENCIA AO CALOR | UN |  | 419.33
02083 | COMPOSICAO BASICA-ENSAIO DE LABORATORIO | UN | 2.6591 | 157.697 | 0 | 419.3321
01.001.0190-A | RESISTENCIA AO CALOR | UN |  | 383.43
30921 | COMPOSICAO BASICA-ENSAIO DE LABORATORIO | UN | 2.6591 | 144.199 | 0 | 383.4396
01.001.0191-0 | ENSAIO RRL PARA AGREGADO GRAUDO | UN |  | 419.33
02083 | COMPOSICAO BASICA-ENSAIO DE LABORATORIO | UN | 2.6591 | 157.697 | 0 | 419.3321
01.001.0191-A | ENSAIO RRL PARA AGREGADO GRAUDO | UN |  | 383.43
30921 | COMPOSICAO BASICA-ENSAIO DE LABORATORIO | UN | 2.6591 | 144.199 | 0 | 383.4396
01.001.0192-0 | DETERMINACAO DE PERCENTAGEM DE AGENTES ATIVOS | UN |  | 419.33
02083 | COMPOSICAO BASICA-ENSAIO DE LABORATORIO | UN | 2.6591 | 157.697 | 0 | 419.3321
01.001.0192-A | DETERMINACAO DE PERCENTAGEM DE AGENTES ATIVOS | UN |  | 383.43
30921 | COMPOSICAO BASICA-ENSAIO DE LABORATORIO | UN | 2.6591 | 144.199 | 0 | 383.4396
01.001.0193-0 | ENSAIO LCPC | UN |  | 314.49
02083 | COMPOSICAO BASICA-ENSAIO DE LABORATORIO | UN | 1.9943 | 157.697 | 0 | 314.4951
01.001.0193-A | ENSAIO LCPC | UN |  | 287.57
30921 | COMPOSICAO BASICA-ENSAIO DE LABORATORIO | UN | 1.9943 | 144.199 | 0 | 287.5761
01.001.0194-0 | MATERIAL DE ENCHIMENTO (AMOSTRA GRANULOMETRICA) | UN |  | 281.53
02083 | COMPOSICAO BASICA-ENSAIO DE LABORATORIO | UN | 1.7853 | 157.697 | 0 | 281.5365
01.001.0194-A | MATERIAL DE ENCHIMENTO (AMOSTRA GRANULOMETRICA) | UN |  | 257.43
30921 | COMPOSICAO BASICA-ENSAIO DE LABORATORIO | UN | 1.7853 | 144.199 | 0 | 257.4385
01.001.0195-0 | DETERMINACAO DE PERCENTAGEM DE CARBONATO DE CALCIO | UN |  | 524.15
02083 | COMPOSICAO BASICA-ENSAIO DE LABORATORIO | UN | 3.3238 | 157.697 | 0 | 524.1533
01.001.0195-A | DETERMINACAO DE PERCENTAGEM DE CARBONATO DE CALCIO | UN |  | 479.28
30921 | COMPOSICAO BASICA-ENSAIO DE LABORATORIO | UN | 3.3238 | 144.199 | 0 | 479.2886
01.001.0196-0 | MASSA ESPECIFICA REAL DO CORRETIVO DE ADESIVIDADE | UN |  | 209.65
02083 | COMPOSICAO BASICA-ENSAIO DE LABORATORIO | UN | 1.3295 | 157.697 | 0 | 209.6582
01.001.0196-A | MASSA ESPECIFICA REAL DO CORRETIVO DE ADESIVIDADE | UN |  | 191.71
30921 | COMPOSICAO BASICA-ENSAIO DE LABORATORIO | UN | 1.3295 | 144.199 | 0 | 191.7126
01.001.0197-0 | MASSA ESPECIFICA APARENTE DO CORRETIVO DE ADESIVIDADE | UN |  | 125.79
02083 | COMPOSICAO BASICA-ENSAIO DE LABORATORIO | UN | 0.7977 | 157.697 | 0 | 125.7949
01.001.0197-A | MASSA ESPECIFICA APARENTE DO CORRETIVO DE ADESIVIDADE | UN |  | 115.02
30921 | COMPOSICAO BASICA-ENSAIO DE LABORATORIO | UN | 0.7977 | 144.199 | 0 | 115.0275
01.001.0198-0 | DETERMINACAO DO TEOR DE BETUME | UN |  | 493.92
02083 | COMPOSICAO BASICA-ENSAIO DE LABORATORIO | UN | 3.1321 | 157.697 | 0 | 493.9228
01.001.0198-A | DETERMINACAO DO TEOR DE BETUME | UN |  | 451.64
30921 | COMPOSICAO BASICA-ENSAIO DE LABORATORIO | UN | 3.1321 | 144.199 | 0 | 451.6457
01.001.0199-0 | DETERMINACAO DA ESTABILIDADE E FLUENCIA MARSHALL | UN |  | 1188.6
02083 | COMPOSICAO BASICA-ENSAIO DE LABORATORIO | UN | 7.5373 | 157.697 | 0 | 1188.6096
01.001.0199-A | DETERMINACAO DA ESTABILIDADE E FLUENCIA MARSHALL | UN |  | 1086.87
30921 | COMPOSICAO BASICA-ENSAIO DE LABORATORIO | UN | 7.5373 | 144.199 | 0 | 1086.8711
01.001.0200-0 | DENSIDADE APARENTE | UN |  | 176.71
02083 | COMPOSICAO BASICA-ENSAIO DE LABORATORIO | UN | 1.1206 | 157.697 | 0 | 176.7153
01.001.0200-A | DENSIDADE APARENTE | UN |  | 161.58
30921 | COMPOSICAO BASICA-ENSAIO DE LABORATORIO | UN | 1.1206 | 144.199 | 0 | 161.5894
01.001.0201-0 | PERCENTAGEM DE VAZIOS RICE | UN |  | 298.36
02083 | COMPOSICAO BASICA-ENSAIO DE LABORATORIO | UN | 1.892 | 157.697 | 0 | 298.3627
01.001.0201-A | PERCENTAGEM DE VAZIOS RICE | UN |  | 272.82
30921 | COMPOSICAO BASICA-ENSAIO DE LABORATORIO | UN | 1.892 | 144.199 | 0 | 272.8245
01.001.0202-0 | DOSAGEM MARSHALL | UN |  | 2135.75
02083 | COMPOSICAO BASICA-ENSAIO DE LABORATORIO | UN | 13.5434 | 157.697 | 0 | 2135.7535
01.001.0202-A | DOSAGEM MARSHALL | UN |  | 1952.94
30921 | COMPOSICAO BASICA-ENSAIO DE LABORATORIO | UN | 13.5434 | 144.199 | 0 | 1952.9447
01.001.0203-0 | RECUPERACAO DO LIGANTE (ALSON) | UN |  | 374.46
02083 | COMPOSICAO BASICA-ENSAIO DE LABORATORIO | UN | 2.3746 | 157.697 | 0 | 374.4673
01.001.0203-A | RECUPERACAO DO LIGANTE (ALSON) | UN |  | 342.41
30921 | COMPOSICAO BASICA-ENSAIO DE LABORATORIO | UN | 2.3746 | 144.199 | 0 | 342.4149
01.001.0204-0 | AMOSTRA GRANULOMETRICA APOS EXTRACAO DO LIGANTE | UN |  | 186.93
02083 | COMPOSICAO BASICA-ENSAIO DE LABORATORIO | UN | 1.1854 | 157.697 | 0 | 186.934
01.001.0204-A | AMOSTRA GRANULOMETRICA APOS EXTRACAO DO LIGANTE | UN |  | 170.93
30921 | COMPOSICAO BASICA-ENSAIO DE LABORATORIO | UN | 1.1854 | 144.199 | 0 | 170.9335
01.001.0205-0 | DETERMINACAO,COM AUXILIO DE SONDA ROTATIVA,DA DENSIDADE DE M | UN |  | 53.39
ISTURA COMPACTADA,POR CORPO DE PROVA
02083 | COMPOSICAO BASICA-ENSAIO DE LABORATORIO | UN | 0.3386 | 157.697 | 0 | 53.3962
01.001.0205-A | DETERMINACAO,COM AUXILIO DE SONDA ROTATIVA,DA DENSIDADE DE M | UN |  | 48.82
ISTURA COMPACTADA,POR CORPO DE PROVA
30921 | COMPOSICAO BASICA-ENSAIO DE LABORATORIO | UN | 0.3386 | 144.199 | 0 | 48.8258
01.001.0206-0 | CONTROLE DE COMPACTACAO,POR PONTO(METODO DO ANEL) | UN |  | 64.08
02083 | COMPOSICAO BASICA-ENSAIO DE LABORATORIO | UN | 0.4064 | 157.697 | 0 | 64.0881
01.001.0206-A | CONTROLE DE COMPACTACAO,POR PONTO(METODO DO ANEL) | UN |  | 58.6
30921 | COMPOSICAO BASICA-ENSAIO DE LABORATORIO | UN | 0.4064 | 144.199 | 0 | 58.6025
01.001.0208-0 | DETERMINACAO DA RESISTENCIA A TRACAO POR COMPRESSAO DIAMETRA | UN |  | 186.54
L DE MISTURAS BETUMINOSAS
02083 | COMPOSICAO BASICA-ENSAIO DE LABORATORIO | UN | 1.1829 | 157.697 | 0 | 186.5453
01.001.0208-A | DETERMINACAO DA RESISTENCIA A TRACAO POR COMPRESSAO DIAMETRA | UN |  | 170.57
L DE MISTURAS BETUMINOSAS
30921 | COMPOSICAO BASICA-ENSAIO DE LABORATORIO | UN | 1.1829 | 144.199 | 0 | 170.578
01.001.0209-0 | DETERMINACAO DO MODULO DE RESISTENCIA DE MISTURAS BETUMINOSA | UN |  | 186.54
S
02083 | COMPOSICAO BASICA-ENSAIO DE LABORATORIO | UN | 1.1829 | 157.697 | 0 | 186.5453
01.001.0209-A | DETERMINACAO DO MODULO DE RESISTENCIA DE MISTURAS BETUMINOSA | UN |  | 170.57
S
30921 | COMPOSICAO BASICA-ENSAIO DE LABORATORIO | UN | 1.1829 | 144.199 | 0 | 170.578
01.001.0210-0 | DETERMINACAO DE MASSA ESPECIFICA APARENTE "IN SITU" COM EMPR | UN |  | 113.91
EGO DO FRASCO DE AREIA
02083 | COMPOSICAO BASICA-ENSAIO DE LABORATORIO | UN | 0.72238 | 157.697 | 0 | 113.9167
01.001.0210-A | DETERMINACAO DE MASSA ESPECIFICA APARENTE "IN SITU" COM EMPR | UN |  | 104.16
EGO DO FRASCO DE AREIA
30921 | COMPOSICAO BASICA-ENSAIO DE LABORATORIO | UN | 0.72238 | 144.199 | 0 | 104.166
01.001.0220-0 | ENSAIO NORMAL COMPLETO | UN |  | 4109.28
02083 | COMPOSICAO BASICA-ENSAIO DE LABORATORIO | UN | 26.0581 | 157.697 | 0 | 4109.2842
01.001.0220-A | ENSAIO NORMAL COMPLETO | UN |  | 3757.55
30921 | COMPOSICAO BASICA-ENSAIO DE LABORATORIO | UN | 26.0581 | 144.199 | 0 | 3757.552
01.001.0221-0 | ENSAIO DE PEGA | UN |  | 212.78
02083 | COMPOSICAO BASICA-ENSAIO DE LABORATORIO | UN | 1.3493 | 157.697 | 0 | 212.7806
01.001.0221-A | ENSAIO DE PEGA | UN |  | 194.56
30921 | COMPOSICAO BASICA-ENSAIO DE LABORATORIO | UN | 1.3493 | 144.199 | 0 | 194.5677
01.001.0222-0 | ENSAIO DE EXPANSIBILIDADE(LE CHATELIER) | UN |  | 212.78
02083 | COMPOSICAO BASICA-ENSAIO DE LABORATORIO | UN | 1.3493 | 157.697 | 0 | 212.7806
01.001.0222-A | ENSAIO DE EXPANSIBILIDADE(LE CHATELIER) | UN |  | 194.56
30921 | COMPOSICAO BASICA-ENSAIO DE LABORATORIO | UN | 1.3493 | 144.199 | 0 | 194.5677
01.001.0223-0 | ENSAIO DE EXPANSIBILIDADE EM AUTO-CLAVE | UN |  | 493.92
02083 | COMPOSICAO BASICA-ENSAIO DE LABORATORIO | UN | 3.1321 | 157.697 | 0 | 493.9228
01.001.0223-A | ENSAIO DE EXPANSIBILIDADE EM AUTO-CLAVE | UN |  | 451.64
30921 | COMPOSICAO BASICA-ENSAIO DE LABORATORIO | UN | 3.1321 | 144.199 | 0 | 451.6457
01.001.0224-0 | ENSAIO DE FINURA: RESIDUO NA PENEIRA Nº 200 | UN |  | 188.63
02083 | COMPOSICAO BASICA-ENSAIO DE LABORATORIO | UN | 1.1962 | 157.697 | 0 | 188.6372
01.001.0224-A | ENSAIO DE FINURA: RESIDUO NA PENEIRA Nº 200 | UN |  | 172.49
30921 | COMPOSICAO BASICA-ENSAIO DE LABORATORIO | UN | 1.1962 | 144.199 | 0 | 172.4908
01.001.0225-0 | ENSAIO DE FINURA: SUPERFICIE ESPECIFICA BLAINE | UN |  | 493.92
02083 | COMPOSICAO BASICA-ENSAIO DE LABORATORIO | UN | 3.1321 | 157.697 | 0 | 493.9228
01.001.0225-A | ENSAIO DE FINURA: SUPERFICIE ESPECIFICA BLAINE | UN |  | 451.64
30921 | COMPOSICAO BASICA-ENSAIO DE LABORATORIO | UN | 3.1321 | 144.199 | 0 | 451.6457
01.001.0226-0 | RESISTENCIA A COMPRESSAO AOS 3,7 E 28 DIAS DE IDADE | UN |  | 1188.6
02083 | COMPOSICAO BASICA-ENSAIO DE LABORATORIO | UN | 7.5373 | 157.697 | 0 | 1188.6096
01.001.0226-A | RESISTENCIA A COMPRESSAO AOS 3,7 E 28 DIAS DE IDADE | UN |  | 1086.87
30921 | COMPOSICAO BASICA-ENSAIO DE LABORATORIO | UN | 7.5373 | 144.199 | 0 | 1086.8711
01.001.0227-0 | RESISTENCIA A COMPRESSAO,PARA CADA IDADE COMPLEMENTAR | UN |  | 794.91
02083 | COMPOSICAO BASICA-ENSAIO DE LABORATORIO | UN | 5.0408 | 157.697 | 0 | 794.919
01.001.0227-A | RESISTENCIA A COMPRESSAO,PARA CADA IDADE COMPLEMENTAR | UN |  | 726.87
30921 | COMPOSICAO BASICA-ENSAIO DE LABORATORIO | UN | 5.0408 | 144.199 | 0 | 726.8783
01.001.0228-0 | MASSA ESPECIFICA REAL DO CIMENTO PORTLAND | UN |  | 212.78
02083 | COMPOSICAO BASICA-ENSAIO DE LABORATORIO | UN | 1.3493 | 157.697 | 0 | 212.7806
01.001.0228-A | MASSA ESPECIFICA REAL DO CIMENTO PORTLAND | UN |  | 194.56
30921 | COMPOSICAO BASICA-ENSAIO DE LABORATORIO | UN | 1.3493 | 144.199 | 0 | 194.5677
01.001.0229-0 | CALOR DE HIDRATACAO AOS 7 E 28 DIAS DE IDADE | UN |  | 1156.81
02083 | COMPOSICAO BASICA-ENSAIO DE LABORATORIO | UN | 7.3357 | 157.697 | 0 | 1156.8179
01.001.0229-A | CALOR DE HIDRATACAO AOS 7 E 28 DIAS DE IDADE | UN |  | 1057.8
30921 | COMPOSICAO BASICA-ENSAIO DE LABORATORIO | UN | 7.3357 | 144.199 | 0 | 1057.8006
01.001.0230-0 | PERDA AO FOGO(PORTLAND COMUM) | UN |  | 178.15
02083 | COMPOSICAO BASICA-ENSAIO DE LABORATORIO | UN | 1.1297 | 157.697 | 0 | 178.1503
01.001.0230-A | PERDA AO FOGO(PORTLAND COMUM) | UN |  | 162.9
30921 | COMPOSICAO BASICA-ENSAIO DE LABORATORIO | UN | 1.1297 | 144.199 | 0 | 162.9016
01.001.0231-0 | PERDA AO FOGO(POZOLANICO) | UN |  | 178.15
02083 | COMPOSICAO BASICA-ENSAIO DE LABORATORIO | UN | 1.1297 | 157.697 | 0 | 178.1503
01.001.0231-A | PERDA AO FOGO(POZOLANICO) | UN |  | 162.9
30921 | COMPOSICAO BASICA-ENSAIO DE LABORATORIO | UN | 1.1297 | 144.199 | 0 | 162.9016
01.001.0232-0 | RESIDUO INSOLUVEL | UN |  | 178.15
02083 | COMPOSICAO BASICA-ENSAIO DE LABORATORIO | UN | 1.1297 | 157.697 | 0 | 178.1503
01.001.0232-A | RESIDUO INSOLUVEL | UN |  | 162.9
30921 | COMPOSICAO BASICA-ENSAIO DE LABORATORIO | UN | 1.1297 | 144.199 | 0 | 162.9016
01.001.0233-0 | QUANTIDADE DE ANIDRIDO SULFURICO | UN |  | 178.15
02083 | COMPOSICAO BASICA-ENSAIO DE LABORATORIO | UN | 1.1297 | 157.697 | 0 | 178.1503
01.001.0233-A | QUANTIDADE DE ANIDRIDO SULFURICO | UN |  | 162.9
30921 | COMPOSICAO BASICA-ENSAIO DE LABORATORIO | UN | 1.1297 | 144.199 | 0 | 162.9016
01.001.0234-0 | QUANTIDADE DE SILICA | UN |  | 178.15
02083 | COMPOSICAO BASICA-ENSAIO DE LABORATORIO | UN | 1.1297 | 157.697 | 0 | 178.1503
01.001.0234-A | QUANTIDADE DE SILICA | UN |  | 162.9
30921 | COMPOSICAO BASICA-ENSAIO DE LABORATORIO | UN | 1.1297 | 144.199 | 0 | 162.9016
01.001.0235-0 | QUANTIDADE DE OXIDO DE FERRO | UN |  | 178.15
02083 | COMPOSICAO BASICA-ENSAIO DE LABORATORIO | UN | 1.1297 | 157.697 | 0 | 178.1503
01.001.0235-A | QUANTIDADE DE OXIDO DE FERRO | UN |  | 162.9
30921 | COMPOSICAO BASICA-ENSAIO DE LABORATORIO | UN | 1.1297 | 144.199 | 0 | 162.9016
01.001.0236-0 | QUANTIDADE DE OXIDO DE ALUMINIO | UN |  | 178.15
02083 | COMPOSICAO BASICA-ENSAIO DE LABORATORIO | UN | 1.1297 | 157.697 | 0 | 178.1503
01.001.0236-A | QUANTIDADE DE OXIDO DE ALUMINIO | UN |  | 162.9
30921 | COMPOSICAO BASICA-ENSAIO DE LABORATORIO | UN | 1.1297 | 144.199 | 0 | 162.9016
01.001.0237-0 | QUANTIDADE DE OXIDO DE CALCIO | UN |  | 178.15
02083 | COMPOSICAO BASICA-ENSAIO DE LABORATORIO | UN | 1.1297 | 157.697 | 0 | 178.1503
01.001.0237-A | QUANTIDADE DE OXIDO DE CALCIO | UN |  | 162.9
30921 | COMPOSICAO BASICA-ENSAIO DE LABORATORIO | UN | 1.1297 | 144.199 | 0 | 162.9016
01.001.0238-0 | QUANTIDADE DE OXIDO DE MAGNESIO | UN |  | 178.15
02083 | COMPOSICAO BASICA-ENSAIO DE LABORATORIO | UN | 1.1297 | 157.697 | 0 | 178.1503
01.001.0238-A | QUANTIDADE DE OXIDO DE MAGNESIO | UN |  | 162.9
30921 | COMPOSICAO BASICA-ENSAIO DE LABORATORIO | UN | 1.1297 | 144.199 | 0 | 162.9016
01.001.0239-0 | QUANTIDADE DE ANIDRIDO SILICICO | UN |  | 178.15
02083 | COMPOSICAO BASICA-ENSAIO DE LABORATORIO | UN | 1.1297 | 157.697 | 0 | 178.1503
01.001.0239-A | QUANTIDADE DE ANIDRIDO SILICICO | UN |  | 162.9
30921 | COMPOSICAO BASICA-ENSAIO DE LABORATORIO | UN | 1.1297 | 144.199 | 0 | 162.9016
01.001.0240-0 | QUANTIDADE DE OXIDO DE POTASSIO | UN |  | 178.15
02083 | COMPOSICAO BASICA-ENSAIO DE LABORATORIO | UN | 1.1297 | 157.697 | 0 | 178.1503
01.001.0240-A | QUANTIDADE DE OXIDO DE POTASSIO | UN |  | 162.9
30921 | COMPOSICAO BASICA-ENSAIO DE LABORATORIO | UN | 1.1297 | 144.199 | 0 | 162.9016
01.001.0241-0 | QUANTIDADE DE OXIDO DE SODIO | UN |  | 178.15
02083 | COMPOSICAO BASICA-ENSAIO DE LABORATORIO | UN | 1.1297 | 157.697 | 0 | 178.1503
01.001.0241-A | QUANTIDADE DE OXIDO DE SODIO | UN |  | 162.9
30921 | COMPOSICAO BASICA-ENSAIO DE LABORATORIO | UN | 1.1297 | 144.199 | 0 | 162.9016
01.001.0242-0 | QUANTIDADE DE CALCIO | UN |  | 178.15
02083 | COMPOSICAO BASICA-ENSAIO DE LABORATORIO | UN | 1.1297 | 157.697 | 0 | 178.1503
01.001.0242-A | QUANTIDADE DE CALCIO | UN |  | 162.9
30921 | COMPOSICAO BASICA-ENSAIO DE LABORATORIO | UN | 1.1297 | 144.199 | 0 | 162.9016
01.001.0243-0 | QUANTIDADE DE OXIDO DE MANGANES | UN |  | 178.15
02083 | COMPOSICAO BASICA-ENSAIO DE LABORATORIO | UN | 1.1297 | 157.697 | 0 | 178.1503
01.001.0243-A | QUANTIDADE DE OXIDO DE MANGANES | UN |  | 162.9
30921 | COMPOSICAO BASICA-ENSAIO DE LABORATORIO | UN | 1.1297 | 144.199 | 0 | 162.9016
01.001.0244-0 | QUANTIDADE DE SULFATO | UN |  | 178.15
02083 | COMPOSICAO BASICA-ENSAIO DE LABORATORIO | UN | 1.1297 | 157.697 | 0 | 178.1503
01.001.0244-A | QUANTIDADE DE SULFATO | UN |  | 162.9
30921 | COMPOSICAO BASICA-ENSAIO DE LABORATORIO | UN | 1.1297 | 144.199 | 0 | 162.9016
01.001.0245-0 | DETERMINACAO DOS COMPOSTOS PRINCIPAIS PRESENTES NO CIMENTO P | UN |  | 178.15
ORTLAND
02083 | COMPOSICAO BASICA-ENSAIO DE LABORATORIO | UN | 1.1297 | 157.697 | 0 | 178.1503
01.001.0245-A | DETERMINACAO DOS COMPOSTOS PRINCIPAIS PRESENTES NO CIMENTO P | UN |  | 162.9
ORTLAND
30921 | COMPOSICAO BASICA-ENSAIO DE LABORATORIO | UN | 1.1297 | 144.199 | 0 | 162.9016
01.001.0246-0 | ENSAIO QUIMICO COMPLETO DE CIMENTO | UN |  | 3724.97
02083 | COMPOSICAO BASICA-ENSAIO DE LABORATORIO | UN | 23.6211 | 157.697 | 0 | 3724.9766
01.001.0246-A | ENSAIO QUIMICO COMPLETO DE CIMENTO | UN |  | 3406.13
30921 | COMPOSICAO BASICA-ENSAIO DE LABORATORIO | UN | 23.6211 | 144.199 | 0 | 3406.139
01.001.0247-0 | CONTROLE TECNOLOGICO DE OBRAS,CONSIDERANDO APENAS O CONTROLE | T |  | 174.35
DAS ARMADURAS,CONSTANDO DE COLETA DE CORPOS DE PROVA,TRANSP
ORTE ATE 50KM,ENSAIO DE DOBRAMENTO E DE TRACAO SIMPLES,MEDID
O POR TONELADA DE ACO GEOMETRICAMENTE NECESSARIO
02083 | COMPOSICAO BASICA-ENSAIO DE LABORATORIO | UN | 0.81 | 157.697 | 36.5 | 174.3577
01.001.0247-A | CONTROLE TECNOLOGICO DE OBRAS,CONSIDERANDO APENAS O CONTROLE | T |  | 159.43
DAS ARMADURAS,CONSTANDO DE COLETA DE CORPOS DE PROVA,TRANSP
ORTE ATE 50KM,ENSAIO DE DOBRAMENTO E DE TRACAO SIMPLES,MEDID
O POR TONELADA DE ACO GEOMETRICAMENTE NECESSARIO
30921 | COMPOSICAO BASICA-ENSAIO DE LABORATORIO | UN | 0.81 | 144.199 | 36.5 | 159.4336
01.001.0248-0 | CONTROLE TECNOLOGICO DE OBRAS,CONSIDERANDO APENAS O CONTROLE | T |  | 181.06
DAS ARMADURAS,CONSTANDO DE COLETA DE CORPOS DE PROVA,TRANSP
ORTE ATE 100KM,ENSAIO DE DOBRAMENTO E DE TRACAO SIMPLES,MEDI
DO POR TONELADA DE ACO GEOMETRICAMENTE NECESSARIO
02083 | COMPOSICAO BASICA-ENSAIO DE LABORATORIO | UN | 0.81 | 157.697 | 41.75 | 181.0638
01.001.0248-A | CONTROLE TECNOLOGICO DE OBRAS,CONSIDERANDO APENAS O CONTROLE | T |  | 165.56
DAS ARMADURAS,CONSTANDO DE COLETA DE CORPOS DE PROVA,TRANSP
ORTE ATE 100KM,ENSAIO DE DOBRAMENTO E DE TRACAO SIMPLES,MEDI
DO POR TONELADA DE ACO GEOMETRICAMENTE NECESSARIO
30921 | COMPOSICAO BASICA-ENSAIO DE LABORATORIO | UN | 0.81 | 144.199 | 41.75 | 165.5657
01.001.0249-0 | CONTROLE TECNOLOGICO DE OBRAS,CONSIDERANDO APENAS O CONTROLE | T |  | 201.18
DAS ARMADURAS,CONSTANDO DE COLETA DE CORPOS DE PROVA,TRANSP
ORTE ATE 250KM,ENSAIO DE DOBRAMENTO E DE TRACAO SIMPLES,MEDI
DO POR TONELADA DE ACO GEOMETRICAMENTE NECESSARIO
02083 | COMPOSICAO BASICA-ENSAIO DE LABORATORIO | UN | 0.81 | 157.697 | 57.5 | 201.1819
01.001.0249-A | CONTROLE TECNOLOGICO DE OBRAS,CONSIDERANDO APENAS O CONTROLE | T |  | 183.96
DAS ARMADURAS,CONSTANDO DE COLETA DE CORPOS DE PROVA,TRANSP
ORTE ATE 250KM,ENSAIO DE DOBRAMENTO E DE TRACAO SIMPLES,MEDI
DO POR TONELADA DE ACO GEOMETRICAMENTE NECESSARIO
30921 | COMPOSICAO BASICA-ENSAIO DE LABORATORIO | UN | 0.81 | 144.199 | 57.5 | 183.9619
01.001.0250-0 | DOBRAMENTO SIMPLES,EM UMA OPERACAO | UN |  | 106.41
02083 | COMPOSICAO BASICA-ENSAIO DE LABORATORIO | UN | 0.6748 | 157.697 | 0 | 106.4139
01.001.0250-A | DOBRAMENTO SIMPLES,EM UMA OPERACAO | UN |  | 97.3
30921 | COMPOSICAO BASICA-ENSAIO DE LABORATORIO | UN | 0.6748 | 144.199 | 0 | 97.3055
01.001.0251-0 | DOBRAMENTO SIMPLES, EM DUAS OPERACOES (FLEXAO E COMPRESSAO) | UN |  | 122.18
02083 | COMPOSICAO BASICA-ENSAIO DE LABORATORIO | UN | 0.7748 | 157.697 | 0 | 122.1836
01.001.0251-A | DOBRAMENTO SIMPLES, EM DUAS OPERACOES (FLEXAO E COMPRESSAO) | UN |  | 111.72
30921 | COMPOSICAO BASICA-ENSAIO DE LABORATORIO | UN | 0.7748 | 144.199 | 0 | 111.7254
01.001.0252-0 | TRACAO SIMPLES,COM ESFORCO ATE 5T | UN |  | 177.37
02083 | COMPOSICAO BASICA-ENSAIO DE LABORATORIO | UN | 1.1248 | 157.697 | 0 | 177.3776
01.001.0252-A | TRACAO SIMPLES,COM ESFORCO ATE 5T | UN |  | 162.19
30921 | COMPOSICAO BASICA-ENSAIO DE LABORATORIO | UN | 1.1248 | 144.199 | 0 | 162.195
01.001.0253-0 | TRACAO SIMPLES,COM ESFORCO DE 5 ATE 30T | UN |  | 212.84
02083 | COMPOSICAO BASICA-ENSAIO DE LABORATORIO | UN | 1.3497 | 157.697 | 0 | 212.8436
01.001.0253-A | TRACAO SIMPLES,COM ESFORCO DE 5 ATE 30T | UN |  | 194.62
30921 | COMPOSICAO BASICA-ENSAIO DE LABORATORIO | UN | 1.3497 | 144.199 | 0 | 194.6254
01.001.0254-0 | TRACAO SIMPLES,COM ESFORCO DE 30 ATE 100T | UN |  | 255.42
02083 | COMPOSICAO BASICA-ENSAIO DE LABORATORIO | UN | 1.6197 | 157.697 | 0 | 255.4218
01.001.0254-A | TRACAO SIMPLES,COM ESFORCO DE 30 ATE 100T | UN |  | 233.55
30921 | COMPOSICAO BASICA-ENSAIO DE LABORATORIO | UN | 1.6197 | 144.199 | 0 | 233.5591
01.001.0255-0 | TRACAO COM DETERMINACAO DE ALONGAMENTO SOB CARGA | UN |  | 306.49
02083 | COMPOSICAO BASICA-ENSAIO DE LABORATORIO | UN | 1.9436 | 157.697 | 0 | 306.4999
01.001.0255-A | TRACAO COM DETERMINACAO DE ALONGAMENTO SOB CARGA | UN |  | 280.26
30921 | COMPOSICAO BASICA-ENSAIO DE LABORATORIO | UN | 1.9436 | 144.199 | 0 | 280.2652
01.001.0256-0 | MODULO DE ELASTICIDADE | UN |  | 530.17
02083 | COMPOSICAO BASICA-ENSAIO DE LABORATORIO | UN | 3.362 | 157.697 | 0 | 530.1773
01.001.0256-A | MODULO DE ELASTICIDADE | UN |  | 484.79
30921 | COMPOSICAO BASICA-ENSAIO DE LABORATORIO | UN | 3.362 | 144.199 | 0 | 484.797
01.001.0257-0 | FLEXAO POR IMPACTO,COM TRACADO DO DIAGRAMA TENSAO X DEFORMAC | UN |  | 115.97
AO ESPECIFICA,NA TEMPERATURA AMBIENTE
02083 | COMPOSICAO BASICA-ENSAIO DE LABORATORIO | UN | 0.7354 | 157.697 | 0 | 115.9704
01.001.0257-A | FLEXAO POR IMPACTO,COM TRACADO DO DIAGRAMA TENSAO X DEFORMAC | UN |  | 106.04
AO ESPECIFICA,NA TEMPERATURA AMBIENTE
30921 | COMPOSICAO BASICA-ENSAIO DE LABORATORIO | UN | 0.7354 | 144.199 | 0 | 106.0439
01.001.0258-0 | TRACAO COM MEDIDAS DE DEFORMACAO(0,2%),INCLUSIVE TRACADO DE | UN |  | 347.92
GRAFICOS SENDO O ESFORCO ATE 5T
02083 | COMPOSICAO BASICA-ENSAIO DE LABORATORIO | UN | 2.2063 | 157.697 | 0 | 347.9269
01.001.0258-A | TRACAO COM MEDIDAS DE DEFORMACAO(0,2%),INCLUSIVE TRACADO DE | UN |  | 318.14
GRAFICOS SENDO O ESFORCO ATE 5T
30921 | COMPOSICAO BASICA-ENSAIO DE LABORATORIO | UN | 2.2063 | 144.199 | 0 | 318.1463
01.001.0259-0 | TRACAO COM MEDIDAS DE DEFORMACAO(0,2%),INCLUSIVE TRACADO DE | UN |  | 417.5
GRAFICOS,SENDO O ESFORCO DE 5 ATE 30T
02083 | COMPOSICAO BASICA-ENSAIO DE LABORATORIO | UN | 2.6475 | 157.697 | 0 | 417.5028
01.001.0259-A | TRACAO COM MEDIDAS DE DEFORMACAO(0,2%),INCLUSIVE TRACADO DE | UN |  | 381.76
GRAFICOS,SENDO O ESFORCO DE 5 ATE 30T
30921 | COMPOSICAO BASICA-ENSAIO DE LABORATORIO | UN | 2.6475 | 144.199 | 0 | 381.7669
01.001.0260-0 | TRACAO COM MEDIDAS DE DEFORMACAO(0,2%),INCLUSIVE TRACADO DE | UN |  | 501
GRAFICOS SENDO O ESFORCO DE 30 ATE 200T
02083 | COMPOSICAO BASICA-ENSAIO DE LABORATORIO | UN | 3.177 | 157.697 | 0 | 501.0034
01.001.0260-A | TRACAO COM MEDIDAS DE DEFORMACAO(0,2%),INCLUSIVE TRACADO DE | UN |  | 458.12
GRAFICOS SENDO O ESFORCO DE 30 ATE 200T
30921 | COMPOSICAO BASICA-ENSAIO DE LABORATORIO | UN | 3.177 | 144.199 | 0 | 458.1202
01.001.0261-0 | COMPRESSAO DIAMETRAL | UN |  | 212.6
02083 | COMPOSICAO BASICA-ENSAIO DE LABORATORIO | UN | 1.3482 | 157.697 | 0 | 212.6071
01.001.0261-A | COMPRESSAO DIAMETRAL | UN |  | 194.4
30921 | COMPOSICAO BASICA-ENSAIO DE LABORATORIO | UN | 1.3482 | 144.199 | 0 | 194.4091
01.001.0262-0 | PERMEABILIDADE | UN |  | 160.15
02083 | COMPOSICAO BASICA-ENSAIO DE LABORATORIO | UN | 1.0156 | 157.697 | 0 | 160.1571
01.001.0262-A | PERMEABILIDADE | UN |  | 146.44
30921 | COMPOSICAO BASICA-ENSAIO DE LABORATORIO | UN | 1.0156 | 144.199 | 0 | 146.4485
01.001.0263-0 | ABSORCAO | UN |  | 160.15
02083 | COMPOSICAO BASICA-ENSAIO DE LABORATORIO | UN | 1.0156 | 157.697 | 0 | 160.1571
01.001.0263-A | ABSORCAO | UN |  | 146.44
30921 | COMPOSICAO BASICA-ENSAIO DE LABORATORIO | UN | 1.0156 | 144.199 | 0 | 146.4485
01.001.0264-0 | DIMENSAO | UN |  | 63.5
02083 | COMPOSICAO BASICA-ENSAIO DE LABORATORIO | UN | 0.4027 | 157.697 | 0 | 63.5046
01.001.0264-A | DIMENSAO | UN |  | 58.06
30921 | COMPOSICAO BASICA-ENSAIO DE LABORATORIO | UN | 0.4027 | 144.199 | 0 | 58.0689
01.001.0265-0 | COMPRESSAO DIAMETRAL EM TUBOS OU CALHAS DE CONCRETO SIMPLES, | UN |  | 4458.75
DIAMETRO ATE 0,30M
02083 | COMPOSICAO BASICA-ENSAIO DE LABORATORIO | UN | 28.2742 | 157.697 | 0 | 4458.7565
01.001.0265-A | COMPRESSAO DIAMETRAL EM TUBOS OU CALHAS DE CONCRETO SIMPLES, | UN |  | 4077.11
DIAMETRO ATE 0,30M
30921 | COMPOSICAO BASICA-ENSAIO DE LABORATORIO | UN | 28.2742 | 144.199 | 0 | 4077.1114
01.001.0266-0 | COMPRESSAO DIAMETRAL EM TUBOS OU CALHAS DE CONCRETO SIMPLES, | UN |  | 5573.43
DIAMETRO ACIMA DE 0,30M
02083 | COMPOSICAO BASICA-ENSAIO DE LABORATORIO | UN | 35.3427 | 157.697 | 0 | 5573.4378
01.001.0266-A | COMPRESSAO DIAMETRAL EM TUBOS OU CALHAS DE CONCRETO SIMPLES, | UN |  | 5096.38
DIAMETRO ACIMA DE 0,30M
30921 | COMPOSICAO BASICA-ENSAIO DE LABORATORIO | UN | 35.3427 | 144.199 | 0 | 5096.382
01.001.0267-0 | COMPRESSAO DIAMETRAL EM TUBOS OU CALHAS DE CONCRETO ARMADO,D | UN |  | 5573.43
IAMETRO DE 0,30 A 0,60M
02083 | COMPOSICAO BASICA-ENSAIO DE LABORATORIO | UN | 35.3427 | 157.697 | 0 | 5573.4378
01.001.0267-A | COMPRESSAO DIAMETRAL EM TUBOS OU CALHAS DE CONCRETO ARMADO,D | UN |  | 5096.38
IAMETRO DE 0,30 A 0,60M
30921 | COMPOSICAO BASICA-ENSAIO DE LABORATORIO | UN | 35.3427 | 144.199 | 0 | 5096.382
01.001.0268-0 | COMPRESSAO DIAMETRAL EM TUBOS OU CALHAS DE CONCRETO ARMADO,D | UN |  | 8360.16
IAMETRO DE 0,60 A 1,20M
02083 | COMPOSICAO BASICA-ENSAIO DE LABORATORIO | UN | 53.0141 | 157.697 | 0 | 8360.1645
01.001.0268-A | COMPRESSAO DIAMETRAL EM TUBOS OU CALHAS DE CONCRETO ARMADO,D | UN |  | 7644.58
IAMETRO DE 0,60 A 1,20M
30921 | COMPOSICAO BASICA-ENSAIO DE LABORATORIO | UN | 53.0141 | 144.199 | 0 | 7644.5802
01.001.0269-0 | COMPRESSAO DIAMETRAL EM TUBOS OU CALHAS DE CONCRETO ARMADO,D | UN |  | 6904.88
IAMETRO DE 1,20 A 2,00M
02083 | COMPOSICAO BASICA-ENSAIO DE LABORATORIO | UN | 43.7858 | 157.697 | 0 | 6904.8893
01.001.0269-A | COMPRESSAO DIAMETRAL EM TUBOS OU CALHAS DE CONCRETO ARMADO,D | UN |  | 6313.86
IAMETRO DE 1,20 A 2,00M
30921 | COMPOSICAO BASICA-ENSAIO DE LABORATORIO | UN | 43.7858 | 144.199 | 0 | 6313.8686
01.001.0270-0 | ABSORCAO | UN |  | 2135.75
02083 | COMPOSICAO BASICA-ENSAIO DE LABORATORIO | UN | 13.5434 | 157.697 | 0 | 2135.7535
01.001.0270-A | ABSORCAO | UN |  | 1952.94
30921 | COMPOSICAO BASICA-ENSAIO DE LABORATORIO | UN | 13.5434 | 144.199 | 0 | 1952.9447
01.001.0271-0 | PERMEABILIDADE | UN |  | 2135.75
02083 | COMPOSICAO BASICA-ENSAIO DE LABORATORIO | UN | 13.5434 | 157.697 | 0 | 2135.7535
01.001.0271-A | PERMEABILIDADE | UN |  | 1952.94
30921 | COMPOSICAO BASICA-ENSAIO DE LABORATORIO | UN | 13.5434 | 144.199 | 0 | 1952.9447
01.001.0272-0 | RESISTENCIA A COMPRESSAO EM UNIDADES MACICAS | UN |  | 188.62
02083 | COMPOSICAO BASICA-ENSAIO DE LABORATORIO | UN | 1.1961 | 157.697 | 0 | 188.6214
01.001.0272-A | RESISTENCIA A COMPRESSAO EM UNIDADES MACICAS | UN |  | 172.47
30921 | COMPOSICAO BASICA-ENSAIO DE LABORATORIO | UN | 1.1961 | 144.199 | 0 | 172.4764
01.001.0273-0 | RESISTENCIA A COMPRESSAO EM UNIDADES FURADAS | UN |  | 188.62
02083 | COMPOSICAO BASICA-ENSAIO DE LABORATORIO | UN | 1.1961 | 157.697 | 0 | 188.6214
01.001.0273-A | RESISTENCIA A COMPRESSAO EM UNIDADES FURADAS | UN |  | 172.47
30921 | COMPOSICAO BASICA-ENSAIO DE LABORATORIO | UN | 1.1961 | 144.199 | 0 | 172.4764
01.001.0274-0 | INDICE DE VICAT DE CAL HIDRAULICA | UN |  | 318.76
02083 | COMPOSICAO BASICA-ENSAIO DE LABORATORIO | UN | 2.0214 | 157.697 | 0 | 318.7687
01.001.0274-A | INDICE DE VICAT DE CAL HIDRAULICA | UN |  | 291.48
30921 | COMPOSICAO BASICA-ENSAIO DE LABORATORIO | UN | 2.0214 | 144.199 | 0 | 291.4839
01.001.0275-0 | ENSAIO QUIMICO COMPLETO DE CAL | UN |  | 2135.75
02083 | COMPOSICAO BASICA-ENSAIO DE LABORATORIO | UN | 13.5434 | 157.697 | 0 | 2135.7535
01.001.0275-A | ENSAIO QUIMICO COMPLETO DE CAL | UN |  | 1952.94
30921 | COMPOSICAO BASICA-ENSAIO DE LABORATORIO | UN | 13.5434 | 144.199 | 0 | 1952.9447
01.001.0278-0 | FINURA | UN |  | 212.78
02083 | COMPOSICAO BASICA-ENSAIO DE LABORATORIO | UN | 1.3493 | 157.697 | 0 | 212.7806
01.001.0278-A | FINURA | UN |  | 194.56
30921 | COMPOSICAO BASICA-ENSAIO DE LABORATORIO | UN | 1.3493 | 144.199 | 0 | 194.5677
01.001.0279-0 | ESTABILIDADE | UN |  | 2135.75
02083 | COMPOSICAO BASICA-ENSAIO DE LABORATORIO | UN | 13.5434 | 157.697 | 0 | 2135.7535
01.001.0279-A | ESTABILIDADE | UN |  | 1952.94
30921 | COMPOSICAO BASICA-ENSAIO DE LABORATORIO | UN | 13.5434 | 144.199 | 0 | 1952.9447
01.001.0280-0 | VERIFICACAO DA QUALIDADE PARA POSSIBILIDADE DE EMPREGO EM PR | UN |  | 2135.75
EPARO DE CONCRETO
02083 | COMPOSICAO BASICA-ENSAIO DE LABORATORIO | UN | 13.5434 | 157.697 | 0 | 2135.7535
01.001.0280-A | VERIFICACAO DA QUALIDADE PARA POSSIBILIDADE DE EMPREGO EM PR | UN |  | 1952.94
EPARO DE CONCRETO
30921 | COMPOSICAO BASICA-ENSAIO DE LABORATORIO | UN | 13.5434 | 144.199 | 0 | 1952.9447
01.001.0281-0 | ENSAIO COMPARATIVO DE RESISTENCIA A COMPRESSAO DE CORPOS DE | UN |  | 2135.75
PROVA DE ARGAMASSA
02083 | COMPOSICAO BASICA-ENSAIO DE LABORATORIO | UN | 13.5434 | 157.697 | 0 | 2135.7535
01.001.0281-A | ENSAIO COMPARATIVO DE RESISTENCIA A COMPRESSAO DE CORPOS DE | UN |  | 1952.94
PROVA DE ARGAMASSA
30921 | COMPOSICAO BASICA-ENSAIO DE LABORATORIO | UN | 13.5434 | 144.199 | 0 | 1952.9447
01.001.0290-0 | DETERMINACAO DAS CONSTANTES ELASTICAS DOS MATERIAIS DE CONST | UN |  | 311.51
RUCAO(PROCESSO MECANICO OU ELETRONICO)
02083 | COMPOSICAO BASICA-ENSAIO DE LABORATORIO | UN | 1.9754 | 157.697 | 0 | 311.5147
01.001.0290-A | DETERMINACAO DAS CONSTANTES ELASTICAS DOS MATERIAIS DE CONST | UN |  | 284.85
RUCAO(PROCESSO MECANICO OU ELETRONICO)
30921 | COMPOSICAO BASICA-ENSAIO DE LABORATORIO | UN | 1.9754 | 144.199 | 0 | 284.8507
01.001.0298-0 | ENSAIO COMPLETO | UN |  | 2135.75
02083 | COMPOSICAO BASICA-ENSAIO DE LABORATORIO | UN | 13.5434 | 157.697 | 0 | 2135.7535
01.001.0298-A | ENSAIO COMPLETO | UN |  | 1952.94
30921 | COMPOSICAO BASICA-ENSAIO DE LABORATORIO | UN | 13.5434 | 144.199 | 0 | 1952.9447
01.001.0300-0 | DETERMINACAO DA TAXA DE LIGANTE | UN |  | 375.96
02083 | COMPOSICAO BASICA-ENSAIO DE LABORATORIO | UN | 2.3841 | 157.697 | 0 | 375.9654
01.001.0300-A | DETERMINACAO DA TAXA DE LIGANTE | UN |  | 343.78
30921 | COMPOSICAO BASICA-ENSAIO DE LABORATORIO | UN | 2.3841 | 144.199 | 0 | 343.7848
01.001.0301-0 | DETERMINACAO DA TAXA DE AGREGADO | UN |  | 375.96
02083 | COMPOSICAO BASICA-ENSAIO DE LABORATORIO | UN | 2.3841 | 157.697 | 0 | 375.9654
01.001.0301-A | DETERMINACAO DA TAXA DE AGREGADO | UN |  | 343.78
30921 | COMPOSICAO BASICA-ENSAIO DE LABORATORIO | UN | 2.3841 | 144.199 | 0 | 343.7848
01.001.0302-0 | DETERMINACAO DA DEFORMACAO DE PAVIMENTOS COM O AUXILIO DA VI | UN |  | 131.28
GA BENKELMANN,POR PONTO
02083 | COMPOSICAO BASICA-ENSAIO DE LABORATORIO | UN | 0.8325 | 157.697 | 0 | 131.2828
01.001.0302-A | DETERMINACAO DA DEFORMACAO DE PAVIMENTOS COM O AUXILIO DA VI | UN |  | 120.04
GA BENKELMANN,POR PONTO
30921 | COMPOSICAO BASICA-ENSAIO DE LABORATORIO | UN | 0.8325 | 144.199 | 0 | 120.0457
01.001.0303-0 | EXTRACAO COM O AUXILIO DE SONDA ROTATIVA,DE CORPOS DE PROVA | UN |  | 131.28
COM 15CM DE DIAMETRO,EM PAVIMENTOS COM REVESTIMENTO BETUMINO
SO,COM ATE 10CM DE ESPESSURA,POR CORPO DE PROVA
02083 | COMPOSICAO BASICA-ENSAIO DE LABORATORIO | UN | 0.8325 | 157.697 | 0 | 131.2828
01.001.0303-A | EXTRACAO COM O AUXILIO DE SONDA ROTATIVA,DE CORPOS DE PROVA | UN |  | 120.04
COM 15CM DE DIAMETRO,EM PAVIMENTOS COM REVESTIMENTO BETUMINO
SO,COM ATE 10CM DE ESPESSURA,POR CORPO DE PROVA
30921 | COMPOSICAO BASICA-ENSAIO DE LABORATORIO | UN | 0.8325 | 144.199 | 0 | 120.0457
01.001.0304-0 | EXTRACAO,COM O AUXILIO DE SONDA ROTATIVA,DE CORPOS DE PROVA | UN |  | 195.95
COM 15CM DE DIAMETRO,EM PAVIMENTOS COM REVESTIMENTO BETUMINO
SO,COM MAIS DE 10CM DE ESPESSURA,POR CORPO DE PROVA
02083 | COMPOSICAO BASICA-ENSAIO DE LABORATORIO | UN | 1.2426 | 157.697 | 0 | 195.9543
01.001.0304-A | EXTRACAO,COM O AUXILIO DE SONDA ROTATIVA,DE CORPOS DE PROVA | UN |  | 179.18
COM 15CM DE DIAMETRO,EM PAVIMENTOS COM REVESTIMENTO BETUMINO
SO,COM MAIS DE 10CM DE ESPESSURA,POR CORPO DE PROVA
30921 | COMPOSICAO BASICA-ENSAIO DE LABORATORIO | UN | 1.2426 | 144.199 | 0 | 179.1817
01.001.0305-0 | EXTRACAO COM O AUXILIO DE SONDA ROTATIVA,DE CORPOS DE PROVA | UN |  | 859.35
COM 15CM DE DIAMETRO,EM PAVIMENTOS COM PLACAS DE CONCRETO,CO
M ATE 15CM DE ESPESSURA,POR CORPO DE PROVA
02083 | COMPOSICAO BASICA-ENSAIO DE LABORATORIO | UN | 5.4494 | 157.697 | 0 | 859.354
01.001.0305-A | EXTRACAO COM O AUXILIO DE SONDA ROTATIVA,DE CORPOS DE PROVA | UN |  | 785.79
COM 15CM DE DIAMETRO,EM PAVIMENTOS COM PLACAS DE CONCRETO,CO
M ATE 15CM DE ESPESSURA,POR CORPO DE PROVA
30921 | COMPOSICAO BASICA-ENSAIO DE LABORATORIO | UN | 5.4494 | 144.199 | 0 | 785.798
01.001.0306-0 | EXTRACAO COM O AUXILIO DE SONDA ROTATIVA,DE CORPOS DE PROVA | UN |  | 902.32
COM 15CM DE DIAMETRO,EM PAVIMENTOS COM PLACAS DE CONCRETO,CO
M ESPESSURA ENTRE 15 E 20CM,POR CORPO DE PROVA
02083 | COMPOSICAO BASICA-ENSAIO DE LABORATORIO | UN | 5.7219 | 157.697 | 0 | 902.3265
01.001.0306-A | EXTRACAO COM O AUXILIO DE SONDA ROTATIVA,DE CORPOS DE PROVA | UN |  | 825.09
COM 15CM DE DIAMETRO,EM PAVIMENTOS COM PLACAS DE CONCRETO,CO
M ESPESSURA ENTRE 15 E 20CM,POR CORPO DE PROVA
30921 | COMPOSICAO BASICA-ENSAIO DE LABORATORIO | UN | 5.7219 | 144.199 | 0 | 825.0923
01.001.0307-0 | EXTRACAO COM O AUXILIO DE SONDA ROTATIVA,DE CORPOS DE PROVA | UN |  | 1074.2
COM 15CM DE DIAMETRO,EM PAVIMENTOS COM PLACAS DE CONCRETO,CO
M MAIS DE 20CM DE ESPESSURA,POR CORPO DE PROVA
02083 | COMPOSICAO BASICA-ENSAIO DE LABORATORIO | UN | 6.8118 | 157.697 | 0 | 1074.2004
01.001.0307-A | EXTRACAO COM O AUXILIO DE SONDA ROTATIVA,DE CORPOS DE PROVA | UN |  | 982.25
COM 15CM DE DIAMETRO,EM PAVIMENTOS COM PLACAS DE CONCRETO,CO
M MAIS DE 20CM DE ESPESSURA,POR CORPO DE PROVA
30921 | COMPOSICAO BASICA-ENSAIO DE LABORATORIO | UN | 6.8118 | 144.199 | 0 | 982.2547
01.001.0400-0 | ENSAIOS PARA RECUPERACAO DE CORROSAO EM ARMADURAS,CONSTANDO | UN |  | 146.48
DE ENSAIO DO POTENCIAL ELETRICO DA ARMADURA EM RELACAO AO EL
EMENTO ESTRUTURAL QUE A CERCA
01921 | MAO-DE-OBRA DE AJUDANTE DE CONSTRUCAO CIVIL, INCLUSIVE ENCAR | H | 0.72 | 19.33 | 3 | 14.3351
GOS SOCIAIS
01924 | MAO-DE-OBRA DE AUXILIAR TECNICO, INCLUSIVE ENCARGOS SOCIAIS | H | 0.36 | 20.37 | 3 | 7.5532
01985 | MAO-DE-OBRA DE ENGENHEIRO OU ARQUITETO SENIOR, INCLUSIVE ENC | H | 0.04 | 225.33 | 3 | 9.2836
ARGOS SOCIAIS
10999 | EQUIPAMENTO CPV-4 COMPLETO | UN | 0.0014 | 82365.16 | 0 | 115.3112
01.001.0400-A | ENSAIOS PARA RECUPERACAO DE CORROSAO EM ARMADURAS,CONSTANDO | UN |  | 142.32
DE ENSAIO DO POTENCIAL ELETRICO DA ARMADURA EM RELACAO AO EL
EMENTO ESTRUTURAL QUE A CERCA
10999 | EQUIPAMENTO CPV-4 COMPLETO | UN | 0.0014 | 82365.16 | 0 | 115.3112
20004 | MAO-DE-OBRA DE AJUDANTE DA CONSTRUCAO CIVIL, INCLUSIVE ENCAR | H | 0.72 | 16.75 | 3 | 12.4218
GOS SOCIAIS DESONERADOS
20033 | MAO-DE-OBRA DE AUXILIAR TECNICO, INCLUSIVE ENCARGOS SOCIAIS | H | 0.36 | 17.65 | 3 | 6.5446
DESONERADOS
20071 | MAO-DE-OBRA DE ENGENHEIRO OU ARQUITETO SENIOR, INCLUSIVE ENC | H | 0.04 | 195.25 | 3 | 8.0443
ARGOS SOCIAIS DESONERADOS
01.001.0405-0 | ENSAIOS PARA RECUPERACAO DE ARMADURAS,CONSTANDO DE APLICACAO | UN |  | 13.16
DE LAPIS COLORIMETRICO PARA TESTES DE PH E AVALIACAO DA FRE
NTE DE CARBONATACAO
01921 | MAO-DE-OBRA DE AJUDANTE DE CONSTRUCAO CIVIL, INCLUSIVE ENCAR | H | 0.18 | 19.33 | 3 | 3.5838
GOS SOCIAIS
01924 | MAO-DE-OBRA DE AUXILIAR TECNICO, INCLUSIVE ENCARGOS SOCIAIS | H | 0.18 | 20.37 | 3 | 3.7766
01985 | MAO-DE-OBRA DE ENGENHEIRO OU ARQUITETO SENIOR, INCLUSIVE ENC | H | 0.02 | 225.33 | 3 | 4.6418
ARGOS SOCIAIS
11001 | LAPIS MEDIDOR PH | UN | 0.02 | 58.4 | 0 | 1.168
01.001.0405-A | ENSAIOS PARA RECUPERACAO DE ARMADURAS,CONSTANDO DE APLICACAO | UN |  | 11.56
DE LAPIS COLORIMETRICO PARA TESTES DE PH E AVALIACAO DA FRE
NTE DE CARBONATACAO
11001 | LAPIS MEDIDOR PH | UN | 0.02 | 58.4 | 0 | 1.168
20004 | MAO-DE-OBRA DE AJUDANTE DA CONSTRUCAO CIVIL, INCLUSIVE ENCAR | H | 0.18 | 16.75 | 3 | 3.1055
GOS SOCIAIS DESONERADOS
20033 | MAO-DE-OBRA DE AUXILIAR TECNICO, INCLUSIVE ENCARGOS SOCIAIS | H | 0.18 | 17.65 | 3 | 3.2723
DESONERADOS
20071 | MAO-DE-OBRA DE ENGENHEIRO OU ARQUITETO SENIOR, INCLUSIVE ENC | H | 0.02 | 195.25 | 3 | 4.0222
ARGOS SOCIAIS DESONERADOS
01.001.0410-0 | ENSAIOS PARA RECUPERACAO DE CORROSAO EM ARMADURAS,CONSTANDO | UN |  | 31.17
DE CRAVACAO POR AMOSTRAGEM,EM DIVERSAS LAJES E VIGAS,DE PINO
S LISOS PARA ESTIMATIVA DA TENSAO DE COMPRESSAO DO CONCRETO
01921 | MAO-DE-OBRA DE AJUDANTE DE CONSTRUCAO CIVIL, INCLUSIVE ENCAR | H | 0.72 | 19.33 | 3 | 14.3351
GOS SOCIAIS
01924 | MAO-DE-OBRA DE AUXILIAR TECNICO, INCLUSIVE ENCARGOS SOCIAIS | H | 0.36 | 20.37 | 3 | 7.5532
01985 | MAO-DE-OBRA DE ENGENHEIRO OU ARQUITETO SENIOR, INCLUSIVE ENC | H | 0.04 | 225.33 | 3 | 9.2836
ARGOS SOCIAIS
01.001.0410-A | ENSAIOS PARA RECUPERACAO DE CORROSAO EM ARMADURAS,CONSTANDO | UN |  | 27.01
DE CRAVACAO POR AMOSTRAGEM,EM DIVERSAS LAJES E VIGAS,DE PINO
S LISOS PARA ESTIMATIVA DA TENSAO DE COMPRESSAO DO CONCRETO
20004 | MAO-DE-OBRA DE AJUDANTE DA CONSTRUCAO CIVIL, INCLUSIVE ENCAR | H | 0.72 | 16.75 | 3 | 12.4218
GOS SOCIAIS DESONERADOS
20033 | MAO-DE-OBRA DE AUXILIAR TECNICO, INCLUSIVE ENCARGOS SOCIAIS | H | 0.36 | 17.65 | 3 | 6.5446
DESONERADOS
20071 | MAO-DE-OBRA DE ENGENHEIRO OU ARQUITETO SENIOR, INCLUSIVE ENC | H | 0.04 | 195.25 | 3 | 8.0443
ARGOS SOCIAIS DESONERADOS
01.001.0450-0 | MARCO DE REFERENCIA TOPOGRAFICO DO TIPO RNP (REFERENCIA DE N | M |  | 353.49
IVEL PROFUNDO-BENCHMARK),COM CAIXA DE PROTECAO DA CABECA DA
RNP,CONFORME A NORMA TECNICA PETROBRAS N-47
00096 | LATAO EM BARRA, PRENSADO, RETANGULAR | KG | 0.0006 | 172.28 | 0 | 0.1034
00149 | CIMENTO PORTLAND CP II 32, EM SACO DE 50KG | KG | 51.74 | 0.564 | 0 | 29.1814
00170 | TUBO DE ACO GALVANIZADO, COM COSTURA, PESADO, NBR 5580, DN=1 | M | 1 | 32.44 | 0 | 32.44
"
00196 | TUBO DE ACO GALVANIZADO, COM COSTURA, PESADO, NBR 5580, DN=2 | M | 0.95 | 95.4 | 0 | 90.63
.1/2"
00695 | TUBO DE CONCRETO ARMADO, PARA AGUAS PLUVIAIS, PA-1, SEM PINT | M | 0.0333 | 280 | 0 | 9.324
URA, DE 0600MM
01423 | BOMBA INJETORA MANUAL, INCLUINDO TANQUE, PARA CALDA DE CIMEN | UN | 2e-05 | 14333.105 | 0 | 0.2867
TO, COM PALHETA MISTURADORA
01495 | CUSTO IMPRODUTIVO PARALISACAO,DESLOCAMENTOS/INSTALACAO DE EQ | H | 0.2059 | 144.8224 | 0 | 29.8189
UIPAM.SONDAGEM ROTATIVA C/EQUIPAMENTO/EQUIPE OPERACAO
01496 | CUSTO HORA PRODUTIVO - WIDIA SOLO | H | 0.4805 | 286.247 | 0 | 137.5417
01633 | CONCRETO FCK 10MPA | M3 | 0.001 | 351.1448 | 0 | 0.3511
01745 | PREPARO CONCR. BETON. 320L; 2,0M3/H | M3 | 0.001 | 95.6011 | 0 | 0.0956
01752 | LANCAMENTO CONC.C/ARM.2,0M3/H,HORIZ/VERT | M3 | 0.001 | 143.6837 | 0 | 0.1437
01961 | MAO-DE-OBRA DE SONDADOR D (AUXILIAR DE MENOR CATEGORIA QUE O | H | 0.2667 | 19.33 | 3 | 5.31
SONDADOR C), INCLUSIVE ENCARGOS SOCIAIS
01963 | MAO-DE-OBRA DE SONDADOR B (ESPECIALISTA DE MENOR QUALIDADE), | H | 0.1138 | 26.73 | 3 | 3.1331
INCLUSIVE ENCARGOS SOCIAIS
01999 | MAO-DE-OBRA DE SERVENTE DA CONSTRUCAO CIVIL, INCLUSIVE ENCAR | H | 0.3415 | 19.33 | 3 | 6.7992
GOS SOCIAIS
03050 | BARRA ACO CA-50,DIAM.DE 8 A 12,5MM | KG | 0.0667 | 7.4795 | 0 | 0.4989
03053 | CORTE ACO CA-50B DIAM.ENTRE 8MM A 12,5MM | KG | 0.0667 | 4.9813 | 0 | 0.3323
03066 | FORMAS MADEIRA, PARAM. CURVOS; 1,4 VEZES | M2 | 0.0043 | 137.9155 | 0 | 0.593
12970 | CAP DE PVC, SOLDAVEL, DE 75MM | UN | 0.0333 | 18.86 | 0 | 0.628
13439 | ADITIVO EXPANSOR, DEFLOCULANTE, PLASTIFICANTE E ESTABILIZADO | KG | 0.5174 | 12.0014 | 0 | 6.2095
R PARA INJECOES DE CIMENTO E ARGAMASSAS DE ENCHUNHAMENTO
14550 | BRITA 1, PARA REGIAO METROPOLITANA DO RIO DE JANEIRO, EXCLUS | T | 0.0011 | 72 | 0 | 0.0792
IVE TRANSPORTE
01.001.0450-A | MARCO DE REFERENCIA TOPOGRAFICO DO TIPO RNP (REFERENCIA DE N | M |  | 335.2
IVEL PROFUNDO-BENCHMARK),COM CAIXA DE PROTECAO DA CABECA DA
RNP,CONFORME A NORMA TECNICA PETROBRAS N-47
00096 | LATAO EM BARRA, PRENSADO, RETANGULAR | KG | 0.0006 | 172.28 | 0 | 0.1034
00149 | CIMENTO PORTLAND CP II 32, EM SACO DE 50KG | KG | 51.74 | 0.564 | 0 | 29.1814
00170 | TUBO DE ACO GALVANIZADO, COM COSTURA, PESADO, NBR 5580, DN=1 | M | 1 | 32.44 | 0 | 32.44
"
00196 | TUBO DE ACO GALVANIZADO, COM COSTURA, PESADO, NBR 5580, DN=2 | M | 0.95 | 95.4 | 0 | 90.63
.1/2"
00695 | TUBO DE CONCRETO ARMADO, PARA AGUAS PLUVIAIS, PA-1, SEM PINT | M | 0.0333 | 280 | 0 | 9.324
URA, DE 0600MM
01423 | BOMBA INJETORA MANUAL, INCLUINDO TANQUE, PARA CALDA DE CIMEN | UN | 2e-05 | 14333.105 | 0 | 0.2867
TO, COM PALHETA MISTURADORA
12970 | CAP DE PVC, SOLDAVEL, DE 75MM | UN | 0.0333 | 18.86 | 0 | 0.628
13439 | ADITIVO EXPANSOR, DEFLOCULANTE, PLASTIFICANTE E ESTABILIZADO | KG | 0.5174 | 12.0014 | 0 | 6.2095
R PARA INJECOES DE CIMENTO E ARGAMASSAS DE ENCHUNHAMENTO
14550 | BRITA 1, PARA REGIAO METROPOLITANA DO RIO DE JANEIRO, EXCLUS | T | 0.0011 | 72 | 0 | 0.0792
IVE TRANSPORTE
20132 | MAO-DE-OBRA DE SERVENTE DA CONSTRUCAO CIVIL, INCLUSIVE ENCAR | H | 0.3415 | 16.75 | 3 | 5.8917
GOS SOCIAIS DESONERADOS
20138 | MAO-DE-OBRA DE SONDADOR B (ESPECIALISTA DE MENOR QUALIDADE), | H | 0.1138 | 23.16 | 3 | 2.7147
INCLUSIVE ENCARGOS SOCIAIS DESONERADOS
20140 | MAO-DE-OBRA DE SONDADOR D (AUXILIAR DE MENOR CATEGORIA QUE O | H | 0.2667 | 16.75 | 3 | 4.6012
ANTERIOR), INCLUSIVE ENCARGOS SOCIAIS DESONERADOS
30245 | CONCRETO FCK 10MPA | M3 | 0.001 | 351.1448 | 0 | 0.3511
30254 | PREPARO CONCR. BETON. 320L; 2,0M3/H | M3 | 0.001 | 83.6428 | 0 | 0.0836
30260 | LANCAMENTO CONC.C/ARM.2,0M3/H,HORIZ/VERT | M3 | 0.001 | 125.7 | 0 | 0.1257
30285 | FORMAS MADEIRA, PARAM. CURVOS; 1,4 VEZES | M2 | 0.0043 | 126.1148 | 0 | 0.5423
30302 | BARRA ACO CA-50,DIAM.DE 8 A 12,5MM | KG | 0.0667 | 7.4795 | 0 | 0.4989
30309 | CORTE ACO CA-50B DIAM.ENTRE 8MM A 12,5MM | KG | 0.0667 | 4.3162 | 0 | 0.2879
30932 | CUSTO HORA PRODUTIVO - WIDIA SOLO | H | 0.4805 | 260.3601 | 0 | 125.103
30978 | CUSTO IMPRODUTIVO PARALISACAO,DESLOCAMENTOS/INSTALACAO DE EQ | H | 0.2059 | 126.8814 | 0 | 26.1249
UIPAM.SONDAGEM ROTATIVA C/EQUIPAMENTO/EQUIPE OPERACAO
01.001.0460-0 | PINO DE REFERENCIA PARA LEITURA DE CONTROLE DE RECALQUE ATRA | UN |  | 45.69
VES DE BENCHMARK
01968 | MAO-DE-OBRA DE PEDREIRO, INCLUSIVE ENCARGOS SOCIAIS | H | 0.5 | 26.73 | 3 | 13.766
03456 | INJECAO RESINA EPOXICA INCL. MAT. | KG | 0.05 | 82.0711 | 15 | 4.7191
10064 | PARAFUSO COM PORCA EM ACO INOX 20X90MM | UN | 1 | 27.21 | 0 | 27.21
01.001.0460-A | PINO DE REFERENCIA PARA LEITURA DE CONTROLE DE RECALQUE ATRA | UN |  | 43.69
VES DE BENCHMARK
10064 | PARAFUSO COM PORCA EM ACO INOX 20X90MM | UN | 1 | 27.21 | 0 | 27.21
20115 | MAO-DE-OBRA DE PEDREIRO, INCLUSIVE ENCARGOS SOCIAIS DESONERA | H | 0.5 | 23.16 | 3 | 11.9274
DOS
30200 | INJECAO RESINA EPOXICA INCL. MAT. | KG | 0.05 | 79.3258 | 15 | 4.5612
01.002.0001-0 | SONDAGEM ROTATIVA COM COROA DE WIDIA,EM SOLO,DIAMETRO AX,VER | M |  | 135.38
TICAL,INCLUSIVE DESLOCAMENTO DENTRO DO CANTEIRO E INSTALACAO
DA SONDA EM CADA FURO
01495 | CUSTO IMPRODUTIVO PARALISACAO,DESLOCAMENTOS/INSTALACAO DE EQ | H | 0.16661 | 144.8224 | 0 | 24.1289
UIPAM.SONDAGEM ROTATIVA C/EQUIPAMENTO/EQUIPE OPERACAO
01496 | CUSTO HORA PRODUTIVO - WIDIA SOLO | H | 0.38868 | 286.247 | 0 | 111.2585
01.002.0001-A | SONDAGEM ROTATIVA COM COROA DE WIDIA,EM SOLO,DIAMETRO AX,VER | M |  | 122.33
TICAL,INCLUSIVE DESLOCAMENTO DENTRO DO CANTEIRO E INSTALACAO
DA SONDA EM CADA FURO
30932 | CUSTO HORA PRODUTIVO - WIDIA SOLO | H | 0.38868 | 260.3601 | 0 | 101.1968
30978 | CUSTO IMPRODUTIVO PARALISACAO,DESLOCAMENTOS/INSTALACAO DE EQ | H | 0.16661 | 126.8814 | 0 | 21.1397
UIPAM.SONDAGEM ROTATIVA C/EQUIPAMENTO/EQUIPE OPERACAO
01.002.0002-0 | SONDAGEM ROTATIVA COM COROA DE WIDIA,EM SOLO,DIAMETRO AX,HOR | M |  | 178.08
IZONTAL,INCLUSIVE DESLOCAMENTO DENTRO DO CANTEIRO E INSTALAC
AO DA SONDA EM CADA FURO
01495 | CUSTO IMPRODUTIVO PARALISACAO,DESLOCAMENTOS/INSTALACAO DE EQ | H | 0.21915 | 144.8224 | 0 | 31.7378
UIPAM.SONDAGEM ROTATIVA C/EQUIPAMENTO/EQUIPE OPERACAO
01496 | CUSTO HORA PRODUTIVO - WIDIA SOLO | H | 0.51126 | 286.247 | 0 | 146.3466
01.002.0002-A | SONDAGEM ROTATIVA COM COROA DE WIDIA,EM SOLO,DIAMETRO AX,HOR | M |  | 160.91
IZONTAL,INCLUSIVE DESLOCAMENTO DENTRO DO CANTEIRO E INSTALAC
AO DA SONDA EM CADA FURO
30932 | CUSTO HORA PRODUTIVO - WIDIA SOLO | H | 0.51126 | 260.3601 | 0 | 133.1117
30978 | CUSTO IMPRODUTIVO PARALISACAO,DESLOCAMENTOS/INSTALACAO DE EQ | H | 0.21915 | 126.8814 | 0 | 27.8061
UIPAM.SONDAGEM ROTATIVA C/EQUIPAMENTO/EQUIPE OPERACAO
01.002.0003-0 | SONDAGEM ROTATIVA COM COROA DE WIDIA,EM SOLO,DIAMETRO BX,VER | M |  | 146.42
TICAL,INCLUSIVE DESLOCAMENTO DENTRO DO CANTEIRO E INSTALACAO
DA SONDA EM CADA FURO
01495 | CUSTO IMPRODUTIVO PARALISACAO,DESLOCAMENTOS/INSTALACAO DE EQ | H | 0.18015 | 144.8224 | 0 | 26.0898
UIPAM.SONDAGEM ROTATIVA C/EQUIPAMENTO/EQUIPE OPERACAO
01496 | CUSTO HORA PRODUTIVO - WIDIA SOLO | H | 0.42038 | 286.247 | 0 | 120.3325
01.002.0003-A | SONDAGEM ROTATIVA COM COROA DE WIDIA,EM SOLO,DIAMETRO BX,VER | M |  | 132.3
TICAL,INCLUSIVE DESLOCAMENTO DENTRO DO CANTEIRO E INSTALACAO
DA SONDA EM CADA FURO
30932 | CUSTO HORA PRODUTIVO - WIDIA SOLO | H | 0.42038 | 260.3601 | 0 | 109.4502
30978 | CUSTO IMPRODUTIVO PARALISACAO,DESLOCAMENTOS/INSTALACAO DE EQ | H | 0.18015 | 126.8814 | 0 | 22.8577
UIPAM.SONDAGEM ROTATIVA C/EQUIPAMENTO/EQUIPE OPERACAO
01.002.0004-0 | SONDAGEM ROTATIVA COM COROA DE WIDIA,EM SOLO,DIAMETRO BX,HOR | M |  | 197.67
IZONTAL,INCLUSIVE DESLOCAMENTO DENTRO DO CANTEIRO E INSTALAC
AO DA SONDA EM CADA FURO
01495 | CUSTO IMPRODUTIVO PARALISACAO,DESLOCAMENTOS/INSTALACAO DE EQ | H | 0.24323 | 144.8224 | 0 | 35.2252
UIPAM.SONDAGEM ROTATIVA C/EQUIPAMENTO/EQUIPE OPERACAO
01496 | CUSTO HORA PRODUTIVO - WIDIA SOLO | H | 0.56753 | 286.247 | 0 | 162.4538
01.002.0004-A | SONDAGEM ROTATIVA COM COROA DE WIDIA,EM SOLO,DIAMETRO BX,HOR | M |  | 178.62
IZONTAL,INCLUSIVE DESLOCAMENTO DENTRO DO CANTEIRO E INSTALAC
AO DA SONDA EM CADA FURO
30932 | CUSTO HORA PRODUTIVO - WIDIA SOLO | H | 0.56753 | 260.3601 | 0 | 147.7622
30978 | CUSTO IMPRODUTIVO PARALISACAO,DESLOCAMENTOS/INSTALACAO DE EQ | H | 0.24323 | 126.8814 | 0 | 30.8614
UIPAM.SONDAGEM ROTATIVA C/EQUIPAMENTO/EQUIPE OPERACAO
01.002.0005-0 | SONDAGEM ROTATIVA COM COROA DE WIDIA,EM SOLO,DIAMETRO NX,VER | M |  | 158.12
TICAL,INCLUSIVE DESLOCAMENTO DENTRO DO CANTEIRO E INSTALACAO
DA SONDA EM CADA FURO
01495 | CUSTO IMPRODUTIVO PARALISACAO,DESLOCAMENTOS/INSTALACAO DE EQ | H | 0.1945 | 144.8224 | 0 | 28.168
UIPAM.SONDAGEM ROTATIVA C/EQUIPAMENTO/EQUIPE OPERACAO
01496 | CUSTO HORA PRODUTIVO - WIDIA SOLO | H | 0.454 | 286.247 | 0 | 129.9561
01.002.0005-A | SONDAGEM ROTATIVA COM COROA DE WIDIA,EM SOLO,DIAMETRO NX,VER | M |  | 142.88
TICAL,INCLUSIVE DESLOCAMENTO DENTRO DO CANTEIRO E INSTALACAO
DA SONDA EM CADA FURO
30932 | CUSTO HORA PRODUTIVO - WIDIA SOLO | H | 0.454 | 260.3601 | 0 | 118.2035
30978 | CUSTO IMPRODUTIVO PARALISACAO,DESLOCAMENTOS/INSTALACAO DE EQ | H | 0.1945 | 126.8814 | 0 | 24.6784
UIPAM.SONDAGEM ROTATIVA C/EQUIPAMENTO/EQUIPE OPERACAO
01.002.0006-0 | SONDAGEM ROTATIVA COM COROA DE WIDIA,EM SOLO,DIAMETRO NX,HOR | M |  | 219.63
IZONTAL,INCLUSIVE DESLOCAMENTO DENTRO DO CANTEIRO E INSTALAC
AO DA SONDA EM CADA FURO
01495 | CUSTO IMPRODUTIVO PARALISACAO,DESLOCAMENTOS/INSTALACAO DE EQ | H | 0.2702 | 144.8224 | 0 | 39.131
UIPAM.SONDAGEM ROTATIVA C/EQUIPAMENTO/EQUIPE OPERACAO
01496 | CUSTO HORA PRODUTIVO - WIDIA SOLO | H | 0.6306 | 286.247 | 0 | 180.5074
01.002.0006-A | SONDAGEM ROTATIVA COM COROA DE WIDIA,EM SOLO,DIAMETRO NX,HOR | M |  | 198.46
IZONTAL,INCLUSIVE DESLOCAMENTO DENTRO DO CANTEIRO E INSTALAC
AO DA SONDA EM CADA FURO
30932 | CUSTO HORA PRODUTIVO - WIDIA SOLO | H | 0.6306 | 260.3601 | 0 | 164.1831
30978 | CUSTO IMPRODUTIVO PARALISACAO,DESLOCAMENTOS/INSTALACAO DE EQ | H | 0.2702 | 126.8814 | 0 | 34.2834
UIPAM.SONDAGEM ROTATIVA C/EQUIPAMENTO/EQUIPE OPERACAO
01.002.0007-0 | SONDAGEM ROTATIVA COM COROA DE WIDIA,EM SOLO,DIAMETRO H,VERT | M |  | 183
ICAL,INCLUSIVE DESLOCAMENTO DENTRO DO CANTEIRO E INSTALACAO
DA SONDA EM CADA FURO
01495 | CUSTO IMPRODUTIVO PARALISACAO,DESLOCAMENTOS/INSTALACAO DE EQ | H | 0.2252 | 144.8224 | 0 | 32.614
UIPAM.SONDAGEM ROTATIVA C/EQUIPAMENTO/EQUIPE OPERACAO
01496 | CUSTO HORA PRODUTIVO - WIDIA SOLO | H | 0.5254 | 286.247 | 0 | 150.3942
01.002.0007-A | SONDAGEM ROTATIVA COM COROA DE WIDIA,EM SOLO,DIAMETRO H,VERT | M |  | 165.36
ICAL,INCLUSIVE DESLOCAMENTO DENTRO DO CANTEIRO E INSTALACAO
DA SONDA EM CADA FURO
30932 | CUSTO HORA PRODUTIVO - WIDIA SOLO | H | 0.5254 | 260.3601 | 0 | 136.7932
30978 | CUSTO IMPRODUTIVO PARALISACAO,DESLOCAMENTOS/INSTALACAO DE EQ | H | 0.2252 | 126.8814 | 0 | 28.5737
UIPAM.SONDAGEM ROTATIVA C/EQUIPAMENTO/EQUIPE OPERACAO
01.002.0008-0 | SONDAGEM ROTATIVA COM COROA DE WIDIA,EM SOLO,DIAMETRO H,HORI | M |  | 256.22
ZONTAL,INCLUSIVE DESLOCAMENTO DENTRO DO CANTEIRO E INSTALACA
O DA SONDA EM CADA FURO
01495 | CUSTO IMPRODUTIVO PARALISACAO,DESLOCAMENTOS/INSTALACAO DE EQ | H | 0.3153 | 144.8224 | 0 | 45.6625
UIPAM.SONDAGEM ROTATIVA C/EQUIPAMENTO/EQUIPE OPERACAO
01496 | CUSTO HORA PRODUTIVO - WIDIA SOLO | H | 0.7356 | 286.247 | 0 | 210.5633
01.002.0008-A | SONDAGEM ROTATIVA COM COROA DE WIDIA,EM SOLO,DIAMETRO H,HORI | M |  | 231.52
ZONTAL,INCLUSIVE DESLOCAMENTO DENTRO DO CANTEIRO E INSTALACA
O DA SONDA EM CADA FURO
30932 | CUSTO HORA PRODUTIVO - WIDIA SOLO | H | 0.7356 | 260.3601 | 0 | 191.5209
30978 | CUSTO IMPRODUTIVO PARALISACAO,DESLOCAMENTOS/INSTALACAO DE EQ | H | 0.3153 | 126.8814 | 0 | 40.0057
UIPAM.SONDAGEM ROTATIVA C/EQUIPAMENTO/EQUIPE OPERACAO
01.002.0009-0 | SONDAGEM ROTATIVA COM COROA DE WIDIA,EM ALTERACAO DE ROCHA,D | M |  | 182.22
IAMETRO AX,VERTICAL,INCLUSIVE DESLOCAMENTO DENTRO DO CANTEIR
O E INSTALACAO DA SONDA EM CADA FURO
01495 | CUSTO IMPRODUTIVO PARALISACAO,DESLOCAMENTOS/INSTALACAO DE EQ | H | 0.2174 | 144.8224 | 0 | 31.4844
UIPAM.SONDAGEM ROTATIVA C/EQUIPAMENTO/EQUIPE OPERACAO
01497 | CUSTO HORA PRODUTIVO - WIDIA ALT. | H | 0.5075 | 297.0325 | 0 | 150.744
01.002.0009-A | SONDAGEM ROTATIVA COM COROA DE WIDIA,EM ALTERACAO DE ROCHA,D | M |  | 164.62
IAMETRO AX,VERTICAL,INCLUSIVE DESLOCAMENTO DENTRO DO CANTEIR
O E INSTALACAO DA SONDA EM CADA FURO
30933 | CUSTO HORA PRODUTIVO - WIDIA ALT. | H | 0.5075 | 270.0235 | 0 | 137.0369
30978 | CUSTO IMPRODUTIVO PARALISACAO,DESLOCAMENTOS/INSTALACAO DE EQ | H | 0.2174 | 126.8814 | 0 | 27.584
UIPAM.SONDAGEM ROTATIVA C/EQUIPAMENTO/EQUIPE OPERACAO
01.002.0010-0 | SONDAGEM ROTATIVA COM COROA DE WIDIA,EM ALTERACAO DE ROCHA, | M |  | 198.06
DIAMETRO BX,VERTICAL,INCLUSIVE DESLOCAMENTO DENTRO DO CANTEI
RO E INSTALACAO DA SONDA EM CADA FURO
01495 | CUSTO IMPRODUTIVO PARALISACAO,DESLOCAMENTOS/INSTALACAO DE EQ | H | 0.2363 | 144.8224 | 0 | 34.2215
UIPAM.SONDAGEM ROTATIVA C/EQUIPAMENTO/EQUIPE OPERACAO
01497 | CUSTO HORA PRODUTIVO - WIDIA ALT. | H | 0.5516 | 297.0325 | 0 | 163.8431
01.002.0010-A | SONDAGEM ROTATIVA COM COROA DE WIDIA,EM ALTERACAO DE ROCHA, | M |  | 178.92
DIAMETRO BX,VERTICAL,INCLUSIVE DESLOCAMENTO DENTRO DO CANTEI
RO E INSTALACAO DA SONDA EM CADA FURO
30933 | CUSTO HORA PRODUTIVO - WIDIA ALT. | H | 0.5516 | 270.0235 | 0 | 148.945
30978 | CUSTO IMPRODUTIVO PARALISACAO,DESLOCAMENTOS/INSTALACAO DE EQ | H | 0.2363 | 126.8814 | 0 | 29.9821
UIPAM.SONDAGEM ROTATIVA C/EQUIPAMENTO/EQUIPE OPERACAO
01.002.0011-0 | SONDAGEM ROTATIVA COM COROA DE WIDIA,EM ALTERACAO DE ROCHA, | M |  | 213.9
DIAMETRO NX,VERTICAL,INCLUSIVE DESLOCAMENTO DENTRO DO CANTEI
RO E INSTALACAO DA SONDA EM CADA FURO
01495 | CUSTO IMPRODUTIVO PARALISACAO,DESLOCAMENTOS/INSTALACAO DE EQ | H | 0.2552 | 144.8224 | 0 | 36.9587
UIPAM.SONDAGEM ROTATIVA C/EQUIPAMENTO/EQUIPE OPERACAO
01497 | CUSTO HORA PRODUTIVO - WIDIA ALT. | H | 0.5957 | 297.0325 | 0 | 176.9423
01.002.0011-A | SONDAGEM ROTATIVA COM COROA DE WIDIA,EM ALTERACAO DE ROCHA, | M |  | 193.23
DIAMETRO NX,VERTICAL,INCLUSIVE DESLOCAMENTO DENTRO DO CANTEI
RO E INSTALACAO DA SONDA EM CADA FURO
30933 | CUSTO HORA PRODUTIVO - WIDIA ALT. | H | 0.5957 | 270.0235 | 0 | 160.853
30978 | CUSTO IMPRODUTIVO PARALISACAO,DESLOCAMENTOS/INSTALACAO DE EQ | H | 0.2552 | 126.8814 | 0 | 32.3801
UIPAM.SONDAGEM ROTATIVA C/EQUIPAMENTO/EQUIPE OPERACAO
01.002.0012-0 | SONDAGEM ROTATIVA COM COROA DE WIDIA,EM ALTERACAO DE ROCHA, | M |  | 258.17
DIAMETRO H,VERTICAL,INCLUSIVE DESLOCAMENTO DENTRO DO CANTEIR
O E INSTALACAO DA SONDA EM CADA FURO
01495 | CUSTO IMPRODUTIVO PARALISACAO,DESLOCAMENTOS/INSTALACAO DE EQ | H | 0.3082 | 144.8224 | 0 | 44.6343
UIPAM.SONDAGEM ROTATIVA C/EQUIPAMENTO/EQUIPE OPERACAO
01497 | CUSTO HORA PRODUTIVO - WIDIA ALT. | H | 0.7189 | 297.0325 | 0 | 213.5367
01.002.0012-A | SONDAGEM ROTATIVA COM COROA DE WIDIA,EM ALTERACAO DE ROCHA, | M |  | 233.22
DIAMETRO H,VERTICAL,INCLUSIVE DESLOCAMENTO DENTRO DO CANTEIR
O E INSTALACAO DA SONDA EM CADA FURO
30933 | CUSTO HORA PRODUTIVO - WIDIA ALT. | H | 0.7189 | 270.0235 | 0 | 194.1199
30978 | CUSTO IMPRODUTIVO PARALISACAO,DESLOCAMENTOS/INSTALACAO DE EQ | H | 0.3082 | 126.8814 | 0 | 39.1048
UIPAM.SONDAGEM ROTATIVA C/EQUIPAMENTO/EQUIPE OPERACAO
01.002.0013-0 | SONDAGEM ROTATIVA COM COROA DE WIDIA,EM ROCHA SA,DIAMETRO AX | M |  | 283.69
,VERTICAL,INCLUSIVE DESLOCAMENTO DENTRO DO CANTEIRO E INSTAL
ACAO DA SONDA EM CADA FURO
01495 | CUSTO IMPRODUTIVO PARALISACAO,DESLOCAMENTOS/INSTALACAO DE EQ | H | 0.3745 | 144.8224 | 0 | 54.236
UIPAM.SONDAGEM ROTATIVA C/EQUIPAMENTO/EQUIPE OPERACAO
01498 | CUSTO HORA PRODUTIVO - WIDIA ROCHA | H | 0.8739 | 262.5722 | 0 | 229.4618
01.002.0013-A | SONDAGEM ROTATIVA COM COROA DE WIDIA,EM ROCHA SA,DIAMETRO AX | M |  | 258.23
,VERTICAL,INCLUSIVE DESLOCAMENTO DENTRO DO CANTEIRO E INSTAL
ACAO DA SONDA EM CADA FURO
30934 | CUSTO HORA PRODUTIVO - WIDIA ROCHA | H | 0.8739 | 241.1264 | 0 | 210.7204
30978 | CUSTO IMPRODUTIVO PARALISACAO,DESLOCAMENTOS/INSTALACAO DE EQ | H | 0.3745 | 126.8814 | 0 | 47.5171
UIPAM.SONDAGEM ROTATIVA C/EQUIPAMENTO/EQUIPE OPERACAO
01.002.0014-0 | SONDAGEM ROTATIVA COM COROA DE WIDIA,EM ROCHA SA,DIAMETRO BX | M |  | 315.21
,VERTICAL,INCLUSIVE DESLOCAMNETO DENTRO DO CANTEIRO E INSTAL
ACAO DA SONDA EM CADA FURO
01495 | CUSTO IMPRODUTIVO PARALISACAO,DESLOCAMENTOS/INSTALACAO DE EQ | H | 0.4161 | 144.8224 | 0 | 60.2606
UIPAM.SONDAGEM ROTATIVA C/EQUIPAMENTO/EQUIPE OPERACAO
01498 | CUSTO HORA PRODUTIVO - WIDIA ROCHA | H | 0.971 | 262.5722 | 0 | 254.9576
01.002.0014-A | SONDAGEM ROTATIVA COM COROA DE WIDIA,EM ROCHA SA,DIAMETRO BX | M |  | 286.92
,VERTICAL,INCLUSIVE DESLOCAMNETO DENTRO DO CANTEIRO E INSTAL
ACAO DA SONDA EM CADA FURO
30934 | CUSTO HORA PRODUTIVO - WIDIA ROCHA | H | 0.971 | 241.1264 | 0 | 234.1337
30978 | CUSTO IMPRODUTIVO PARALISACAO,DESLOCAMENTOS/INSTALACAO DE EQ | H | 0.4161 | 126.8814 | 0 | 52.7954
UIPAM.SONDAGEM ROTATIVA C/EQUIPAMENTO/EQUIPE OPERACAO
01.002.0015-0 | SONDAGEM ROTATIVA COM COROA DE WIDIA,EM ROCHA SA,DIAMETRO NX | M |  | 338.86
,VERTICAL,INCLUSIVE DESLOCAMENTO DENTRO DO CANTEIRO E INSTAL
ACAO DA SONDA EM CADA FURO
01495 | CUSTO IMPRODUTIVO PARALISACAO,DESLOCAMENTOS/INSTALACAO DE EQ | H | 0.447 | 144.8224 | 0 | 64.7356
UIPAM.SONDAGEM ROTATIVA C/EQUIPAMENTO/EQUIPE OPERACAO
01498 | CUSTO HORA PRODUTIVO - WIDIA ROCHA | H | 1.044 | 262.5722 | 0 | 274.1254
01.002.0015-A | SONDAGEM ROTATIVA COM COROA DE WIDIA,EM ROCHA SA,DIAMETRO NX | M |  | 308.45
,VERTICAL,INCLUSIVE DESLOCAMENTO DENTRO DO CANTEIRO E INSTAL
ACAO DA SONDA EM CADA FURO
30934 | CUSTO HORA PRODUTIVO - WIDIA ROCHA | H | 1.044 | 241.1264 | 0 | 251.736
30978 | CUSTO IMPRODUTIVO PARALISACAO,DESLOCAMENTOS/INSTALACAO DE EQ | H | 0.447 | 126.8814 | 0 | 56.716
UIPAM.SONDAGEM ROTATIVA C/EQUIPAMENTO/EQUIPE OPERACAO
01.002.0016-0 | SONDAGEM ROTATIVA COM COROA DE WIDIA,EM ROCHA SA,DIAMETRO H, | M |  | 472.86
VERTICAL,INCLUSIVE DESLOCAMENTO DENTRO DO CANTEIRO E INSTALA
CAO DA SONDA EM CADA FURO
01495 | CUSTO IMPRODUTIVO PARALISACAO,DESLOCAMENTOS/INSTALACAO DE EQ | H | 0.6242 | 144.8224 | 0 | 90.3981
UIPAM.SONDAGEM ROTATIVA C/EQUIPAMENTO/EQUIPE OPERACAO
01498 | CUSTO HORA PRODUTIVO - WIDIA ROCHA | H | 1.4566 | 262.5722 | 0 | 382.4627
01.002.0016-A | SONDAGEM ROTATIVA COM COROA DE WIDIA,EM ROCHA SA,DIAMETRO H, | M |  | 430.42
VERTICAL,INCLUSIVE DESLOCAMENTO DENTRO DO CANTEIRO E INSTALA
CAO DA SONDA EM CADA FURO
30934 | CUSTO HORA PRODUTIVO - WIDIA ROCHA | H | 1.4566 | 241.1264 | 0 | 351.2247
30978 | CUSTO IMPRODUTIVO PARALISACAO,DESLOCAMENTOS/INSTALACAO DE EQ | H | 0.6242 | 126.8814 | 0 | 79.1994
UIPAM.SONDAGEM ROTATIVA C/EQUIPAMENTO/EQUIPE OPERACAO
01.002.0021-0 | PERFURACAO ROTATIVA COM COROA DE WIDIA,EM SOLO,DIAMETRO AX,V | M |  | 104.12
ERTICAL,INCLUSIVE DESLOCAMENTO DENTRO DO CANTEIRO E INSTALAC
AO DA SONDA EM CADA FURO
01495 | CUSTO IMPRODUTIVO PARALISACAO,DESLOCAMENTOS/INSTALACAO DE EQ | H | 0.1282 | 144.8224 | 0 | 18.5662
UIPAM.SONDAGEM ROTATIVA C/EQUIPAMENTO/EQUIPE OPERACAO
01496 | CUSTO HORA PRODUTIVO - WIDIA SOLO | H | 0.2989 | 286.247 | 0 | 85.5592
01.002.0021-A | PERFURACAO ROTATIVA COM COROA DE WIDIA,EM SOLO,DIAMETRO AX,V | M |  | 94.08
ERTICAL,INCLUSIVE DESLOCAMENTO DENTRO DO CANTEIRO E INSTALAC
AO DA SONDA EM CADA FURO
30932 | CUSTO HORA PRODUTIVO - WIDIA SOLO | H | 0.2989 | 260.3601 | 0 | 77.8216
30978 | CUSTO IMPRODUTIVO PARALISACAO,DESLOCAMENTOS/INSTALACAO DE EQ | H | 0.1282 | 126.8814 | 0 | 16.2662
UIPAM.SONDAGEM ROTATIVA C/EQUIPAMENTO/EQUIPE OPERACAO
01.002.0022-0 | PERFURACAO ROTATIVA COM COROA DE WIDIA,EM SOLO,DIAMETRO AX,H | M |  | 146.43
ORIZONTAL,INCLUSIVE DESLOCAMENTO DENTRO DO CANTEIRO E INSTAL
ACAO DA SONDA EM CADA FURO
01495 | CUSTO IMPRODUTIVO PARALISACAO,DESLOCAMENTOS/INSTALACAO DE EQ | H | 0.1802 | 144.8224 | 0 | 26.097
UIPAM.SONDAGEM ROTATIVA C/EQUIPAMENTO/EQUIPE OPERACAO
01496 | CUSTO HORA PRODUTIVO - WIDIA SOLO | H | 0.4204 | 286.247 | 0 | 120.3382
01.002.0022-A | PERFURACAO ROTATIVA COM COROA DE WIDIA,EM SOLO,DIAMETRO AX,H | M |  | 132.31
ORIZONTAL,INCLUSIVE DESLOCAMENTO DENTRO DO CANTEIRO E INSTAL
ACAO DA SONDA EM CADA FURO
30932 | CUSTO HORA PRODUTIVO - WIDIA SOLO | H | 0.4204 | 260.3601 | 0 | 109.4554
30978 | CUSTO IMPRODUTIVO PARALISACAO,DESLOCAMENTOS/INSTALACAO DE EQ | H | 0.1802 | 126.8814 | 0 | 22.864
UIPAM.SONDAGEM ROTATIVA C/EQUIPAMENTO/EQUIPE OPERACAO
01.002.0023-0 | PERFURACAO ROTATIVA COM COROA DE WIDIA,EM SOLO,DIAMETRO BX,V | M |  | 112.63
ERTICAL,INCLUSIVE DESLOCAMENTO DENTRO DO CANTEIRO E INSTALAC
AO DA SONDA EM CADA FURO
01495 | CUSTO IMPRODUTIVO PARALISACAO,DESLOCAMENTOS/INSTALACAO DE EQ | H | 0.1385 | 144.8224 | 0 | 20.0579
UIPAM.SONDAGEM ROTATIVA C/EQUIPAMENTO/EQUIPE OPERACAO
01496 | CUSTO HORA PRODUTIVO - WIDIA SOLO | H | 0.3234 | 286.247 | 0 | 92.5723
01.002.0023-A | PERFURACAO ROTATIVA COM COROA DE WIDIA,EM SOLO,DIAMETRO BX,V | M |  | 101.77
ERTICAL,INCLUSIVE DESLOCAMENTO DENTRO DO CANTEIRO E INSTALAC
AO DA SONDA EM CADA FURO
30932 | CUSTO HORA PRODUTIVO - WIDIA SOLO | H | 0.3234 | 260.3601 | 0 | 84.2005
30978 | CUSTO IMPRODUTIVO PARALISACAO,DESLOCAMENTOS/INSTALACAO DE EQ | H | 0.1385 | 126.8814 | 0 | 17.5731
UIPAM.SONDAGEM ROTATIVA C/EQUIPAMENTO/EQUIPE OPERACAO
01.002.0024-0 | PERFURACAO ROTATIVA COM COROA DE WIDIA,EM SOLO,DIAMETRO BX,H | M |  | 162.55
ORIZONTAL,INCLUSIVE DESLOCAMENTO DENTRO DO CANTEIRO E INSTAL
ACAO DA SONDA EM CADA FURO
01495 | CUSTO IMPRODUTIVO PARALISACAO,DESLOCAMENTOS/INSTALACAO DE EQ | H | 0.2 | 144.8224 | 0 | 28.9645
UIPAM.SONDAGEM ROTATIVA C/EQUIPAMENTO/EQUIPE OPERACAO
01496 | CUSTO HORA PRODUTIVO - WIDIA SOLO | H | 0.4667 | 286.247 | 0 | 133.5915
01.002.0024-A | PERFURACAO ROTATIVA COM COROA DE WIDIA,EM SOLO,DIAMETRO BX,H | M |  | 146.88
ORIZONTAL,INCLUSIVE DESLOCAMENTO DENTRO DO CANTEIRO E INSTAL
ACAO DA SONDA EM CADA FURO
30932 | CUSTO HORA PRODUTIVO - WIDIA SOLO | H | 0.4667 | 260.3601 | 0 | 121.5101
30978 | CUSTO IMPRODUTIVO PARALISACAO,DESLOCAMENTOS/INSTALACAO DE EQ | H | 0.2 | 126.8814 | 0 | 25.3763
UIPAM.SONDAGEM ROTATIVA C/EQUIPAMENTO/EQUIPE OPERACAO
01.002.0025-0 | PERFURACAO ROTATIVA COM COROA DE WIDIA,EM SOLO,DIAMETRO NX,V | M |  | 121.63
ERTICAL,INCLUSIVE DESLOCAMENTO DENTRO DO CANTEIRO E INSTALAC
AO DA SONDA EM CADA FURO
01495 | CUSTO IMPRODUTIVO PARALISACAO,DESLOCAMENTOS/INSTALACAO DE EQ | H | 0.1497 | 144.8224 | 0 | 21.6799
UIPAM.SONDAGEM ROTATIVA C/EQUIPAMENTO/EQUIPE OPERACAO
01496 | CUSTO HORA PRODUTIVO - WIDIA SOLO | H | 0.3492 | 286.247 | 0 | 99.9575
01.002.0025-A | PERFURACAO ROTATIVA COM COROA DE WIDIA,EM SOLO,DIAMETRO NX,V | M |  | 109.91
ERTICAL,INCLUSIVE DESLOCAMENTO DENTRO DO CANTEIRO E INSTALAC
AO DA SONDA EM CADA FURO
30932 | CUSTO HORA PRODUTIVO - WIDIA SOLO | H | 0.3492 | 260.3601 | 0 | 90.9177
30978 | CUSTO IMPRODUTIVO PARALISACAO,DESLOCAMENTOS/INSTALACAO DE EQ | H | 0.1497 | 126.8814 | 0 | 18.9941
UIPAM.SONDAGEM ROTATIVA C/EQUIPAMENTO/EQUIPE OPERACAO
01.002.0026-0 | PERFURACAO ROTATIVA COM COROA DE WIDIA,EM SOLO,DIAMETRO NX,H | M |  | 167.36
ORIZONTAL,INCLUSIVE DESLOCAMENTO DENTRO DO CANTEIRO E INSTAL
ACAO DA SONDA EM CADA FURO
01495 | CUSTO IMPRODUTIVO PARALISACAO,DESLOCAMENTOS/INSTALACAO DE EQ | H | 0.2059 | 144.8224 | 0 | 29.8189
UIPAM.SONDAGEM ROTATIVA C/EQUIPAMENTO/EQUIPE OPERACAO
01496 | CUSTO HORA PRODUTIVO - WIDIA SOLO | H | 0.4805 | 286.247 | 0 | 137.5417
01.002.0026-A | PERFURACAO ROTATIVA COM COROA DE WIDIA,EM SOLO,DIAMETRO NX,H | M |  | 151.22
ORIZONTAL,INCLUSIVE DESLOCAMENTO DENTRO DO CANTEIRO E INSTAL
ACAO DA SONDA EM CADA FURO
30932 | CUSTO HORA PRODUTIVO - WIDIA SOLO | H | 0.4805 | 260.3601 | 0 | 125.103
30978 | CUSTO IMPRODUTIVO PARALISACAO,DESLOCAMENTOS/INSTALACAO DE EQ | H | 0.2059 | 126.8814 | 0 | 26.1249
UIPAM.SONDAGEM ROTATIVA C/EQUIPAMENTO/EQUIPE OPERACAO
01.002.0027-0 | PERFURACAO ROTATIVA COM COROA DE WIDIA,EM SOLO,DIAMETRO H,VE | M |  | 140.78
RTICAL,INCLUSIVE DESLOCAMENTO DENTRO DO CANTEIRO E INSTALACA
O DA SONDA EM CADA FURO
01495 | CUSTO IMPRODUTIVO PARALISACAO,DESLOCAMENTOS/INSTALACAO DE EQ | H | 0.1732 | 144.8224 | 0 | 25.0832
UIPAM.SONDAGEM ROTATIVA C/EQUIPAMENTO/EQUIPE OPERACAO
01496 | CUSTO HORA PRODUTIVO - WIDIA SOLO | H | 0.4042 | 286.247 | 0 | 115.701
01.002.0027-A | PERFURACAO ROTATIVA COM COROA DE WIDIA,EM SOLO,DIAMETRO H,VE | M |  | 127.21
RTICAL,INCLUSIVE DESLOCAMENTO DENTRO DO CANTEIRO E INSTALACA
O DA SONDA EM CADA FURO
30932 | CUSTO HORA PRODUTIVO - WIDIA SOLO | H | 0.4042 | 260.3601 | 0 | 105.2376
30978 | CUSTO IMPRODUTIVO PARALISACAO,DESLOCAMENTOS/INSTALACAO DE EQ | H | 0.1732 | 126.8814 | 0 | 21.9759
UIPAM.SONDAGEM ROTATIVA C/EQUIPAMENTO/EQUIPE OPERACAO
01.002.0028-0 | PERFURACAO ROTATIVA COM COROA DE WIDIA,EM SOLO,DIAMETRO H,HO | M |  | 197.1
RIZONTAL,INCLUSIVE DESLOCAMENTO DENTRO DO CANTEIRO E INSTALA
CAO DA SONDA EM CADA FURO
01495 | CUSTO IMPRODUTIVO PARALISACAO,DESLOCAMENTOS/INSTALACAO DE EQ | H | 0.2425 | 144.8224 | 0 | 35.1194
UIPAM.SONDAGEM ROTATIVA C/EQUIPAMENTO/EQUIPE OPERACAO
01496 | CUSTO HORA PRODUTIVO - WIDIA SOLO | H | 0.5659 | 286.247 | 0 | 161.9872
01.002.0028-A | PERFURACAO ROTATIVA COM COROA DE WIDIA,EM SOLO,DIAMETRO H,HO | M |  | 178.1
RIZONTAL,INCLUSIVE DESLOCAMENTO DENTRO DO CANTEIRO E INSTALA
CAO DA SONDA EM CADA FURO
30932 | CUSTO HORA PRODUTIVO - WIDIA SOLO | H | 0.5659 | 260.3601 | 0 | 147.3378
30978 | CUSTO IMPRODUTIVO PARALISACAO,DESLOCAMENTOS/INSTALACAO DE EQ | H | 0.2425 | 126.8814 | 0 | 30.7687
UIPAM.SONDAGEM ROTATIVA C/EQUIPAMENTO/EQUIPE OPERACAO
01.002.0039-0 | PERFURACAO ROTATIVA COM COROA DE WIDIA,EM SOLO,DIAMETRO 5",V | M |  | 168.95
ERTICAL,INCLUSIVE DESLOCAMENTO DENTRO DO CANTEIRO E INSTALAC
AO DA SONDA EM CADA FURO
01495 | CUSTO IMPRODUTIVO PARALISACAO,DESLOCAMENTOS/INSTALACAO DE EQ | H | 0.208 | 144.8224 | 0 | 30.1231
UIPAM.SONDAGEM ROTATIVA C/EQUIPAMENTO/EQUIPE OPERACAO
01496 | CUSTO HORA PRODUTIVO - WIDIA SOLO | H | 0.485 | 286.247 | 0 | 138.8298
01.002.0039-A | PERFURACAO ROTATIVA COM COROA DE WIDIA,EM SOLO,DIAMETRO 5",V | M |  | 152.66
ERTICAL,INCLUSIVE DESLOCAMENTO DENTRO DO CANTEIRO E INSTALAC
AO DA SONDA EM CADA FURO
30932 | CUSTO HORA PRODUTIVO - WIDIA SOLO | H | 0.485 | 260.3601 | 0 | 126.2746
30978 | CUSTO IMPRODUTIVO PARALISACAO,DESLOCAMENTOS/INSTALACAO DE EQ | H | 0.208 | 126.8814 | 0 | 26.3913
UIPAM.SONDAGEM ROTATIVA C/EQUIPAMENTO/EQUIPE OPERACAO
01.002.0041-0 | PERFURACAO ROTATIVA COM COROA DE WIDIA,EM SOLO,DIAMETRO 6",V | M |  | 191.45
ERTICAL,INCLUSIVE DESLOCAMENTO DENTRO DO CANTEIRO E INSTALAC
AO DA SONDA EM CADA FURO
01495 | CUSTO IMPRODUTIVO PARALISACAO,DESLOCAMENTOS/INSTALACAO DE EQ | H | 0.2355 | 144.8224 | 0 | 34.1057
UIPAM.SONDAGEM ROTATIVA C/EQUIPAMENTO/EQUIPE OPERACAO
01496 | CUSTO HORA PRODUTIVO - WIDIA SOLO | H | 0.5497 | 286.247 | 0 | 157.35
01.002.0041-A | PERFURACAO ROTATIVA COM COROA DE WIDIA,EM SOLO,DIAMETRO 6",V | M |  | 173
ERTICAL,INCLUSIVE DESLOCAMENTO DENTRO DO CANTEIRO E INSTALAC
AO DA SONDA EM CADA FURO
30932 | CUSTO HORA PRODUTIVO - WIDIA SOLO | H | 0.5497 | 260.3601 | 0 | 143.1199
30978 | CUSTO IMPRODUTIVO PARALISACAO,DESLOCAMENTOS/INSTALACAO DE EQ | H | 0.2355 | 126.8814 | 0 | 29.8806
UIPAM.SONDAGEM ROTATIVA C/EQUIPAMENTO/EQUIPE OPERACAO
01.002.0042-0 | PERFURACAO ROTATIVA COM COROA DE WIDIA,EM SOLO,DIAMETRO 8",V | M |  | 225.24
ERTICAL,INCLUSIVE DESLOCAMENTO DENTRO DO CANTEIRO E INSTALAC
AO DA SONDA EM CADA FURO
01495 | CUSTO IMPRODUTIVO PARALISACAO,DESLOCAMENTOS/INSTALACAO DE EQ | H | 0.2771 | 144.8224 | 0 | 40.1303
UIPAM.SONDAGEM ROTATIVA C/EQUIPAMENTO/EQUIPE OPERACAO
01496 | CUSTO HORA PRODUTIVO - WIDIA SOLO | H | 0.6467 | 286.247 | 0 | 185.1159
01.002.0042-A | PERFURACAO ROTATIVA COM COROA DE WIDIA,EM SOLO,DIAMETRO 8",V | M |  | 203.53
ERTICAL,INCLUSIVE DESLOCAMENTO DENTRO DO CANTEIRO E INSTALAC
AO DA SONDA EM CADA FURO
30932 | CUSTO HORA PRODUTIVO - WIDIA SOLO | H | 0.6467 | 260.3601 | 0 | 168.3749
30978 | CUSTO IMPRODUTIVO PARALISACAO,DESLOCAMENTOS/INSTALACAO DE EQ | H | 0.2771 | 126.8814 | 0 | 35.1588
UIPAM.SONDAGEM ROTATIVA C/EQUIPAMENTO/EQUIPE OPERACAO
01.002.0043-0 | PERFURACAO ROTATIVA COM COROA DE WIDIA,EM SOLO,DIAMETRO 10", | M |  | 281.56
VERTICAL,INCLUSIVE DESLOCAMENTO DENTRO DO CANTEIRO E INSTALA
CAO DA SONDA EM CADA FURO
01495 | CUSTO IMPRODUTIVO PARALISACAO,DESLOCAMENTOS/INSTALACAO DE EQ | H | 0.3464 | 144.8224 | 0 | 50.1665
UIPAM.SONDAGEM ROTATIVA C/EQUIPAMENTO/EQUIPE OPERACAO
01496 | CUSTO HORA PRODUTIVO - WIDIA SOLO | H | 0.8084 | 286.247 | 0 | 231.4021
01.002.0043-A | PERFURACAO ROTATIVA COM COROA DE WIDIA,EM SOLO,DIAMETRO 10", | M |  | 254.42
VERTICAL,INCLUSIVE DESLOCAMENTO DENTRO DO CANTEIRO E INSTALA
CAO DA SONDA EM CADA FURO
30932 | CUSTO HORA PRODUTIVO - WIDIA SOLO | H | 0.8084 | 260.3601 | 0 | 210.4751
30978 | CUSTO IMPRODUTIVO PARALISACAO,DESLOCAMENTOS/INSTALACAO DE EQ | H | 0.3464 | 126.8814 | 0 | 43.9517
UIPAM.SONDAGEM ROTATIVA C/EQUIPAMENTO/EQUIPE OPERACAO
01.002.0044-0 | PERFURACAO ROTATIVA COM COROA DE WIDIA,EM SOLO,DIAMETRO 12", | M |  | 337.89
VERTICAL,INCLUSIVE DESLOCAMENTO DENTRO DO CANTEIRO E INSTALA
CAO DA SONDA EM CADA FURO
01495 | CUSTO IMPRODUTIVO PARALISACAO,DESLOCAMENTOS/INSTALACAO DE EQ | H | 0.4157 | 144.8224 | 0 | 60.2027
UIPAM.SONDAGEM ROTATIVA C/EQUIPAMENTO/EQUIPE OPERACAO
01496 | CUSTO HORA PRODUTIVO - WIDIA SOLO | H | 0.9701 | 286.247 | 0 | 277.6882
01.002.0044-A | PERFURACAO ROTATIVA COM COROA DE WIDIA,EM SOLO,DIAMETRO 12", | M |  | 305.31
VERTICAL,INCLUSIVE DESLOCAMENTO DENTRO DO CANTEIRO E INSTALA
CAO DA SONDA EM CADA FURO
30932 | CUSTO HORA PRODUTIVO - WIDIA SOLO | H | 0.9701 | 260.3601 | 0 | 252.5753
30978 | CUSTO IMPRODUTIVO PARALISACAO,DESLOCAMENTOS/INSTALACAO DE EQ | H | 0.4157 | 126.8814 | 0 | 52.7446
UIPAM.SONDAGEM ROTATIVA C/EQUIPAMENTO/EQUIPE OPERACAO
01.002.0045-0 | PERFURACAO ROTATIVA COM COROA DE WIDIA,EM SOLO,DIAMETRO 14", | M |  | 394.21
VERTICAL,INCLUSIVE DESLOCAMENTO DENTRO DO CANTEIRO E INSTALA
CAO DA SONDA EM CADA FURO
01495 | CUSTO IMPRODUTIVO PARALISACAO,DESLOCAMENTOS/INSTALACAO DE EQ | H | 0.48498 | 144.8224 | 0 | 70.236
UIPAM.SONDAGEM ROTATIVA C/EQUIPAMENTO/EQUIPE OPERACAO
01496 | CUSTO HORA PRODUTIVO - WIDIA SOLO | H | 1.1318 | 286.247 | 0 | 323.9744
01.002.0045-A | PERFURACAO ROTATIVA COM COROA DE WIDIA,EM SOLO,DIAMETRO 14", | M |  | 356.21
VERTICAL,INCLUSIVE DESLOCAMENTO DENTRO DO CANTEIRO E INSTALA
CAO DA SONDA EM CADA FURO
30932 | CUSTO HORA PRODUTIVO - WIDIA SOLO | H | 1.1318 | 260.3601 | 0 | 294.6756
30978 | CUSTO IMPRODUTIVO PARALISACAO,DESLOCAMENTOS/INSTALACAO DE EQ | H | 0.48498 | 126.8814 | 0 | 61.5349
UIPAM.SONDAGEM ROTATIVA C/EQUIPAMENTO/EQUIPE OPERACAO
01.002.0046-0 | PERFURACAO ROTATIVA COM COROA DE WIDIA,EM SOLO,DIAMETRO 16", | M |  | 450.53
VERTICAL,INCLUSIVE DESLOCAMENTO DENTRO DO CANTEIRO E INSTALA
CAO DA SONDA EM CADA FURO
01495 | CUSTO IMPRODUTIVO PARALISACAO,DESLOCAMENTOS/INSTALACAO DE EQ | H | 0.5543 | 144.8224 | 0 | 80.2751
UIPAM.SONDAGEM ROTATIVA C/EQUIPAMENTO/EQUIPE OPERACAO
01496 | CUSTO HORA PRODUTIVO - WIDIA SOLO | H | 1.2935 | 286.247 | 0 | 370.2605
01.002.0046-A | PERFURACAO ROTATIVA COM COROA DE WIDIA,EM SOLO,DIAMETRO 16", | M |  | 407.1
VERTICAL,INCLUSIVE DESLOCAMENTO DENTRO DO CANTEIRO E INSTALA
CAO DA SONDA EM CADA FURO
30932 | CUSTO HORA PRODUTIVO - WIDIA SOLO | H | 1.2935 | 260.3601 | 0 | 336.7758
30978 | CUSTO IMPRODUTIVO PARALISACAO,DESLOCAMENTOS/INSTALACAO DE EQ | H | 0.5543 | 126.8814 | 0 | 70.3304
UIPAM.SONDAGEM ROTATIVA C/EQUIPAMENTO/EQUIPE OPERACAO
01.002.0060-0 | PERFURACAO ROTATIVA COM COROA DE WIDIA,EM ALTERACAO DE ROCHA | M |  | 140.16
,DIAMETRO AX,VERTICAL,INCLUSIVE DESLOCAMENTO DENTRO DO CANTE
IRO E INSTALACAO DA SONDA EM CADA FURO
01495 | CUSTO IMPRODUTIVO PARALISACAO,DESLOCAMENTOS/INSTALACAO DE EQ | H | 0.1673 | 144.8224 | 0 | 24.2288
UIPAM.SONDAGEM ROTATIVA C/EQUIPAMENTO/EQUIPE OPERACAO
01497 | CUSTO HORA PRODUTIVO - WIDIA ALT. | H | 0.3903 | 297.0325 | 0 | 115.9318
01.002.0060-A | PERFURACAO ROTATIVA COM COROA DE WIDIA,EM ALTERACAO DE ROCHA | M |  | 126.61
,DIAMETRO AX,VERTICAL,INCLUSIVE DESLOCAMENTO DENTRO DO CANTE
IRO E INSTALACAO DA SONDA EM CADA FURO
30933 | CUSTO HORA PRODUTIVO - WIDIA ALT. | H | 0.3903 | 270.0235 | 0 | 105.3902
30978 | CUSTO IMPRODUTIVO PARALISACAO,DESLOCAMENTOS/INSTALACAO DE EQ | H | 0.1673 | 126.8814 | 0 | 21.2273
UIPAM.SONDAGEM ROTATIVA C/EQUIPAMENTO/EQUIPE OPERACAO
01.002.0061-0 | PERFURACAO ROTATIVA COM COROA DE WIDIA,EM ALTERACAO DE ROCHA | M |  | 152.37
,DIAMETRO BX,VERTICAL,INCLUSIVE DESLOCAMENTO DENTRO DO CANTE
IRO E INSTALACAO DA SONDA EM CADA FURO
01495 | CUSTO IMPRODUTIVO PARALISACAO,DESLOCAMENTOS/INSTALACAO DE EQ | H | 0.1819 | 144.8224 | 0 | 26.3432
UIPAM.SONDAGEM ROTATIVA C/EQUIPAMENTO/EQUIPE OPERACAO
01497 | CUSTO HORA PRODUTIVO - WIDIA ALT. | H | 0.4243 | 297.0325 | 0 | 126.0309
01.002.0061-A | PERFURACAO ROTATIVA COM COROA DE WIDIA,EM ALTERACAO DE ROCHA | M |  | 137.65
,DIAMETRO BX,VERTICAL,INCLUSIVE DESLOCAMENTO DENTRO DO CANTE
IRO E INSTALACAO DA SONDA EM CADA FURO
30933 | CUSTO HORA PRODUTIVO - WIDIA ALT. | H | 0.4243 | 270.0235 | 0 | 114.571
30978 | CUSTO IMPRODUTIVO PARALISACAO,DESLOCAMENTOS/INSTALACAO DE EQ | H | 0.1819 | 126.8814 | 0 | 23.0797
UIPAM.SONDAGEM ROTATIVA C/EQUIPAMENTO/EQUIPE OPERACAO
01.002.0062-0 | PERFURACAO ROTATIVA COM COROA DE WIDIA,EM ALTERACAO DE ROCHA | M |  | 164.55
,DIAMETRO NX,VERTICAL,INCLUSIVE DESLOCAMENTO DENTRO DO CANTE
IRO E INSTALACAO DA SONDA EM CADA FURO
01495 | CUSTO IMPRODUTIVO PARALISACAO,DESLOCAMENTOS/INSTALACAO DE EQ | H | 0.1963 | 144.8224 | 0 | 28.4286
UIPAM.SONDAGEM ROTATIVA C/EQUIPAMENTO/EQUIPE OPERACAO
01497 | CUSTO HORA PRODUTIVO - WIDIA ALT. | H | 0.4583 | 297.0325 | 0 | 136.13
01.002.0062-A | PERFURACAO ROTATIVA COM COROA DE WIDIA,EM ALTERACAO DE ROCHA | M |  | 148.65
,DIAMETRO NX,VERTICAL,INCLUSIVE DESLOCAMENTO DENTRO DO CANTE
IRO E INSTALACAO DA SONDA EM CADA FURO
30933 | CUSTO HORA PRODUTIVO - WIDIA ALT. | H | 0.4583 | 270.0235 | 0 | 123.7518
30978 | CUSTO IMPRODUTIVO PARALISACAO,DESLOCAMENTOS/INSTALACAO DE EQ | H | 0.1963 | 126.8814 | 0 | 24.9068
UIPAM.SONDAGEM ROTATIVA C/EQUIPAMENTO/EQUIPE OPERACAO
01.002.0063-0 | PERFURACAO ROTATIVA COM COROA DE WIDIA,EM ALTERACAO EM ROCHA | M |  | 198.61
,DIAMETRO H,VERTICAL,INCLUSIVE DESLOCAMENTO DENTRO DO CANTEI
RO E INSTALACAO DA SONDA EM CADA FURO
01495 | CUSTO IMPRODUTIVO PARALISACAO,DESLOCAMENTOS/INSTALACAO DE EQ | H | 0.237 | 144.8224 | 0 | 34.3229
UIPAM.SONDAGEM ROTATIVA C/EQUIPAMENTO/EQUIPE OPERACAO
01497 | CUSTO HORA PRODUTIVO - WIDIA ALT. | H | 0.5531 | 297.0325 | 0 | 164.2887
01.002.0063-A | PERFURACAO ROTATIVA COM COROA DE WIDIA,EM ALTERACAO EM ROCHA | M |  | 179.42
,DIAMETRO H,VERTICAL,INCLUSIVE DESLOCAMENTO DENTRO DO CANTEI
RO E INSTALACAO DA SONDA EM CADA FURO
30933 | CUSTO HORA PRODUTIVO - WIDIA ALT. | H | 0.5531 | 270.0235 | 0 | 149.35
30978 | CUSTO IMPRODUTIVO PARALISACAO,DESLOCAMENTOS/INSTALACAO DE EQ | H | 0.237 | 126.8814 | 0 | 30.0709
UIPAM.SONDAGEM ROTATIVA C/EQUIPAMENTO/EQUIPE OPERACAO
01.002.0064-0 | PERFURACAO ROTATIVA COM COROA DE WIDIA,EM ALTERACAO DE ROCHA | M |  | 242.27
,DIAMETRO 5",VERTICAL,INCLUSIVE DESLOCAMENTO DENTRO DO CANTE
IRO E INSTALACAO DA SONDA EM CADA FURO
01495 | CUSTO IMPRODUTIVO PARALISACAO,DESLOCAMENTOS/INSTALACAO DE EQ | H | 0.2891 | 144.8224 | 0 | 41.8682
UIPAM.SONDAGEM ROTATIVA C/EQUIPAMENTO/EQUIPE OPERACAO
01497 | CUSTO HORA PRODUTIVO - WIDIA ALT. | H | 0.6747 | 297.0325 | 0 | 200.4078
01.002.0064-A | PERFURACAO ROTATIVA COM COROA DE WIDIA,EM ALTERACAO DE ROCHA | M |  | 218.86
,DIAMETRO 5",VERTICAL,INCLUSIVE DESLOCAMENTO DENTRO DO CANTE
IRO E INSTALACAO DA SONDA EM CADA FURO
30933 | CUSTO HORA PRODUTIVO - WIDIA ALT. | H | 0.6747 | 270.0235 | 0 | 182.1849
30978 | CUSTO IMPRODUTIVO PARALISACAO,DESLOCAMENTOS/INSTALACAO DE EQ | H | 0.2891 | 126.8814 | 0 | 36.6814
UIPAM.SONDAGEM ROTATIVA C/EQUIPAMENTO/EQUIPE OPERACAO
01.002.0065-0 | PERFURACAO ROTATIVA COM COROA DE WIDIA,EM ALTERACAO DE ROCHA | M |  | 268.1
,DIAMETRO 6",VERTICAL,INCLUSIVE DESLOCAMENTO DENTRO DO CANTE
IRO E INSTALACAO DA SONDA EM CADA FURO
01495 | CUSTO IMPRODUTIVO PARALISACAO,DESLOCAMENTOS/INSTALACAO DE EQ | H | 0.32 | 144.8224 | 0 | 46.3432
UIPAM.SONDAGEM ROTATIVA C/EQUIPAMENTO/EQUIPE OPERACAO
01497 | CUSTO HORA PRODUTIVO - WIDIA ALT. | H | 0.7466 | 297.0325 | 0 | 221.7645
01.002.0065-A | PERFURACAO ROTATIVA COM COROA DE WIDIA,EM ALTERACAO DE ROCHA | M |  | 242.2
,DIAMETRO 6",VERTICAL,INCLUSIVE DESLOCAMENTO DENTRO DO CANTE
IRO E INSTALACAO DA SONDA EM CADA FURO
30933 | CUSTO HORA PRODUTIVO - WIDIA ALT. | H | 0.7466 | 270.0235 | 0 | 201.5995
30978 | CUSTO IMPRODUTIVO PARALISACAO,DESLOCAMENTOS/INSTALACAO DE EQ | H | 0.32 | 126.8814 | 0 | 40.602
UIPAM.SONDAGEM ROTATIVA C/EQUIPAMENTO/EQUIPE OPERACAO
01.002.0066-0 | PERFURACAO ROTATIVA COM COROA DE WIDIA,EM ALTERACAO DE ROCHA | M |  | 327.69
,DIAMETRO 8",VERTICAL,INCLUSIVE DESLOCAMENTO DENTRO DO CANTE
IRO E INSTALACAO DA SONDA EM CADA FURO
01495 | CUSTO IMPRODUTIVO PARALISACAO,DESLOCAMENTOS/INSTALACAO DE EQ | H | 0.391 | 144.8224 | 0 | 56.6256
UIPAM.SONDAGEM ROTATIVA C/EQUIPAMENTO/EQUIPE OPERACAO
01497 | CUSTO HORA PRODUTIVO - WIDIA ALT. | H | 0.9126 | 297.0325 | 0 | 271.0719
01.002.0066-A | PERFURACAO ROTATIVA COM COROA DE WIDIA,EM ALTERACAO DE ROCHA | M |  | 296.03
,DIAMETRO 8",VERTICAL,INCLUSIVE DESLOCAMENTO DENTRO DO CANTE
IRO E INSTALACAO DA SONDA EM CADA FURO
30933 | CUSTO HORA PRODUTIVO - WIDIA ALT. | H | 0.9126 | 270.0235 | 0 | 246.4234
30978 | CUSTO IMPRODUTIVO PARALISACAO,DESLOCAMENTOS/INSTALACAO DE EQ | H | 0.391 | 126.8814 | 0 | 49.6106
UIPAM.SONDAGEM ROTATIVA C/EQUIPAMENTO/EQUIPE OPERACAO
01.002.0067-0 | PERFURACAO ROTATIVA COM COROA DE WIDIA,EM ALTERACAO DE ROCHA | M |  | 377.33
,DIAMETRO 10",VERTICAL,INCLUSIVE DESLOCAMENTO DENTRO DO CANT
EIRO E INSTALACAO DA SONDA EM CADA FURO
01495 | CUSTO IMPRODUTIVO PARALISACAO,DESLOCAMENTOS/INSTALACAO DE EQ | H | 0.4503 | 144.8224 | 0 | 65.2135
UIPAM.SONDAGEM ROTATIVA C/EQUIPAMENTO/EQUIPE OPERACAO
01497 | CUSTO HORA PRODUTIVO - WIDIA ALT. | H | 1.0508 | 297.0325 | 0 | 312.1218
01.002.0067-A | PERFURACAO ROTATIVA COM COROA DE WIDIA,EM ALTERACAO DE ROCHA | M |  | 340.87
,DIAMETRO 10",VERTICAL,INCLUSIVE DESLOCAMENTO DENTRO DO CANT
EIRO E INSTALACAO DA SONDA EM CADA FURO
30933 | CUSTO HORA PRODUTIVO - WIDIA ALT. | H | 1.0508 | 270.0235 | 0 | 283.7407
30978 | CUSTO IMPRODUTIVO PARALISACAO,DESLOCAMENTOS/INSTALACAO DE EQ | H | 0.4503 | 126.8814 | 0 | 57.1347
UIPAM.SONDAGEM ROTATIVA C/EQUIPAMENTO/EQUIPE OPERACAO
01.002.0068-0 | PERFURACAO ROTATIVA COM COROA DE WIDIA,EM ALTERACAO DE ROCHA | M |  | 452.81
,DIAMETRO 12",VERTICAL,INCLUSIVE DESLOCAMENTO DENTRO DO CANT
EIRO E INSTALACAO DA SONDA EM CADA FURO
01495 | CUSTO IMPRODUTIVO PARALISACAO,DESLOCAMENTOS/INSTALACAO DE EQ | H | 0.5404 | 144.8224 | 0 | 78.262
UIPAM.SONDAGEM ROTATIVA C/EQUIPAMENTO/EQUIPE OPERACAO
01497 | CUSTO HORA PRODUTIVO - WIDIA ALT. | H | 1.261 | 297.0325 | 0 | 374.558
01.002.0068-A | PERFURACAO ROTATIVA COM COROA DE WIDIA,EM ALTERACAO DE ROCHA | M |  | 409.06
,DIAMETRO 12",VERTICAL,INCLUSIVE DESLOCAMENTO DENTRO DO CANT
EIRO E INSTALACAO DA SONDA EM CADA FURO
30933 | CUSTO HORA PRODUTIVO - WIDIA ALT. | H | 1.261 | 270.0235 | 0 | 340.4996
30978 | CUSTO IMPRODUTIVO PARALISACAO,DESLOCAMENTOS/INSTALACAO DE EQ | H | 0.5404 | 126.8814 | 0 | 68.5667
UIPAM.SONDAGEM ROTATIVA C/EQUIPAMENTO/EQUIPE OPERACAO
01.002.0069-0 | PERFURACAO ROTATIVA COM COROA DE WIDIA,EM ALTERACAO DE ROCHA | M |  | 528.26
,DIAMETRO 14",VERTICAL,INCLUSIVE DESLOCAMENTO DENTRO DO CANT
EIRO E INSTALACAO DA SONDA EM CADA FURO
01495 | CUSTO IMPRODUTIVO PARALISACAO,DESLOCAMENTOS/INSTALACAO DE EQ | H | 0.6304 | 144.8224 | 0 | 91.296
UIPAM.SONDAGEM ROTATIVA C/EQUIPAMENTO/EQUIPE OPERACAO
01497 | CUSTO HORA PRODUTIVO - WIDIA ALT. | H | 1.4711 | 297.0325 | 0 | 436.9645
01.002.0069-A | PERFURACAO ROTATIVA COM COROA DE WIDIA,EM ALTERACAO DE ROCHA | M |  | 477.21
,DIAMETRO 14",VERTICAL,INCLUSIVE DESLOCAMENTO DENTRO DO CANT
EIRO E INSTALACAO DA SONDA EM CADA FURO
30933 | CUSTO HORA PRODUTIVO - WIDIA ALT. | H | 1.4711 | 270.0235 | 0 | 397.2316
30978 | CUSTO IMPRODUTIVO PARALISACAO,DESLOCAMENTOS/INSTALACAO DE EQ | H | 0.6304 | 126.8814 | 0 | 79.986
UIPAM.SONDAGEM ROTATIVA C/EQUIPAMENTO/EQUIPE OPERACAO
01.002.0070-0 | PERFURACAO ROTATIVA COM COROA DE WIDIA,EM ALTERACAO DE ROCHA | M |  | 603.74
,DIAMETRO 16",VERTICAL,INCLUSIVE DESLOCAMENTO DENTRO DO CANT
EIRO E INSTALACAO DA SONDA EM CADA FURO
01495 | CUSTO IMPRODUTIVO PARALISACAO,DESLOCAMENTOS/INSTALACAO DE EQ | H | 0.7205 | 144.8224 | 0 | 104.3445
UIPAM.SONDAGEM ROTATIVA C/EQUIPAMENTO/EQUIPE OPERACAO
01497 | CUSTO HORA PRODUTIVO - WIDIA ALT. | H | 1.6813 | 297.0325 | 0 | 499.4007
01.002.0070-A | PERFURACAO ROTATIVA COM COROA DE WIDIA,EM ALTERACAO DE ROCHA | M |  | 545.4
,DIAMETRO 16",VERTICAL,INCLUSIVE DESLOCAMENTO DENTRO DO CANT
EIRO E INSTALACAO DA SONDA EM CADA FURO
30933 | CUSTO HORA PRODUTIVO - WIDIA ALT. | H | 1.6813 | 270.0235 | 0 | 453.9905
30978 | CUSTO IMPRODUTIVO PARALISACAO,DESLOCAMENTOS/INSTALACAO DE EQ | H | 0.7205 | 126.8814 | 0 | 91.418
UIPAM.SONDAGEM ROTATIVA C/EQUIPAMENTO/EQUIPE OPERACAO
01.002.0075-0 | PERFURACAO ROTATIVA COM COROA DE WIDIA,EM ROCHA SA,DIAMETRO | M |  | 217.73
AX,VERTICAL,INCLUSIVE DESLOCAMENTO DENTRO DO CANTEIRO E INST
ALACAO DA SONDA EM CADA FURO
01495 | CUSTO IMPRODUTIVO PARALISACAO,DESLOCAMENTOS/INSTALACAO DE EQ | H | 0.2673 | 144.8224 | 0 | 38.711
UIPAM.SONDAGEM ROTATIVA C/EQUIPAMENTO/EQUIPE OPERACAO
01498 | CUSTO HORA PRODUTIVO - WIDIA ROCHA | H | 0.6818 | 262.5722 | 0 | 179.0217
01.002.0075-A | PERFURACAO ROTATIVA COM COROA DE WIDIA,EM ROCHA SA,DIAMETRO | M |  | 198.31
AX,VERTICAL,INCLUSIVE DESLOCAMENTO DENTRO DO CANTEIRO E INST
ALACAO DA SONDA EM CADA FURO
30934 | CUSTO HORA PRODUTIVO - WIDIA ROCHA | H | 0.6818 | 241.1264 | 0 | 164.4
30978 | CUSTO IMPRODUTIVO PARALISACAO,DESLOCAMENTOS/INSTALACAO DE EQ | H | 0.2673 | 126.8814 | 0 | 33.9154
UIPAM.SONDAGEM ROTATIVA C/EQUIPAMENTO/EQUIPE OPERACAO
01.002.0076-0 | PERFURACAO ROTATIVA COM COROA DE WIDIA,EM ROCHA SA,DIAMETRO | M |  | 242.45
BX,VERTICAL,INCLUSIVE DESLOCAMENTO DENTRO DO CANTEIRO E INST
ALACAO DA SONDA EM CADA FURO
01495 | CUSTO IMPRODUTIVO PARALISACAO,DESLOCAMENTOS/INSTALACAO DE EQ | H | 0.32 | 144.8224 | 0 | 46.3432
UIPAM.SONDAGEM ROTATIVA C/EQUIPAMENTO/EQUIPE OPERACAO
01498 | CUSTO HORA PRODUTIVO - WIDIA ROCHA | H | 0.7469 | 262.5722 | 0 | 196.1152
01.002.0076-A | PERFURACAO ROTATIVA COM COROA DE WIDIA,EM ROCHA SA,DIAMETRO | M |  | 220.69
BX,VERTICAL,INCLUSIVE DESLOCAMENTO DENTRO DO CANTEIRO E INST
ALACAO DA SONDA EM CADA FURO
30934 | CUSTO HORA PRODUTIVO - WIDIA ROCHA | H | 0.7469 | 241.1264 | 0 | 180.0973
30978 | CUSTO IMPRODUTIVO PARALISACAO,DESLOCAMENTOS/INSTALACAO DE EQ | H | 0.32 | 126.8814 | 0 | 40.602
UIPAM.SONDAGEM ROTATIVA C/EQUIPAMENTO/EQUIPE OPERACAO
01.002.0077-0 | PERFURACAO ROTATIVA COM COROA DE WIDIA,EM ROCHA SA,DIAMETRO | M |  | 260.66
NX,VERTICAL,INCLUSIVE DESLOCAMENTO DENTRO DO CANTEIRO E INST
ALACAO DA SONDA EM CADA FURO
01495 | CUSTO IMPRODUTIVO PARALISACAO,DESLOCAMENTOS/INSTALACAO DE EQ | H | 0.344 | 144.8224 | 0 | 49.8189
UIPAM.SONDAGEM ROTATIVA C/EQUIPAMENTO/EQUIPE OPERACAO
01498 | CUSTO HORA PRODUTIVO - WIDIA ROCHA | H | 0.803 | 262.5722 | 0 | 210.8455
01.002.0077-A | PERFURACAO ROTATIVA COM COROA DE WIDIA,EM ROCHA SA,DIAMETRO | M |  | 237.27
NX,VERTICAL,INCLUSIVE DESLOCAMENTO DENTRO DO CANTEIRO E INST
ALACAO DA SONDA EM CADA FURO
30934 | CUSTO HORA PRODUTIVO - WIDIA ROCHA | H | 0.803 | 241.1264 | 0 | 193.6245
30978 | CUSTO IMPRODUTIVO PARALISACAO,DESLOCAMENTOS/INSTALACAO DE EQ | H | 0.344 | 126.8814 | 0 | 43.6472
UIPAM.SONDAGEM ROTATIVA C/EQUIPAMENTO/EQUIPE OPERACAO
01.002.0078-0 | PERFURACAO ROTATIVA COM COROA DE WIDIA,EM ROCHA SA,DIAMETRO | M |  | 363.71
H,VERTICAL,INCLUSIVE DESLOCAMENTO DENTRO DO CANTEIRO E INSTA
LACAO DA SONDA EM CADA FURO
01495 | CUSTO IMPRODUTIVO PARALISACAO,DESLOCAMENTOS/INSTALACAO DE EQ | H | 0.4801 | 144.8224 | 0 | 69.5292
UIPAM.SONDAGEM ROTATIVA C/EQUIPAMENTO/EQUIPE OPERACAO
01498 | CUSTO HORA PRODUTIVO - WIDIA ROCHA | H | 1.1204 | 262.5722 | 0 | 294.1859
01.002.0078-A | PERFURACAO ROTATIVA COM COROA DE WIDIA,EM ROCHA SA,DIAMETRO | M |  | 331.07
H,VERTICAL,INCLUSIVE DESLOCAMENTO DENTRO DO CANTEIRO E INSTA
LACAO DA SONDA EM CADA FURO
30934 | CUSTO HORA PRODUTIVO - WIDIA ROCHA | H | 1.1204 | 241.1264 | 0 | 270.158
30978 | CUSTO IMPRODUTIVO PARALISACAO,DESLOCAMENTOS/INSTALACAO DE EQ | H | 0.4801 | 126.8814 | 0 | 60.9158
UIPAM.SONDAGEM ROTATIVA C/EQUIPAMENTO/EQUIPE OPERACAO
01.002.0079-0 | PERFURACAO ROTATIVA COM COROA DE WIDIA,EM ROCHA SA,DIAMETRO | M |  | 440.32
5",VERTICAL,INCLUSIVE DESLOCAMENTO DENTRO DO CANTEIRO E INST
ALACAO DA SONDA EM CADA FURO
01495 | CUSTO IMPRODUTIVO PARALISACAO,DESLOCAMENTOS/INSTALACAO DE EQ | H | 0.5812 | 144.8224 | 0 | 84.1708
UIPAM.SONDAGEM ROTATIVA C/EQUIPAMENTO/EQUIPE OPERACAO
01498 | CUSTO HORA PRODUTIVO - WIDIA ROCHA | H | 1.3564 | 262.5722 | 0 | 356.1529
01.002.0079-A | PERFURACAO ROTATIVA COM COROA DE WIDIA,EM ROCHA SA,DIAMETRO | M |  | 400.8
5",VERTICAL,INCLUSIVE DESLOCAMENTO DENTRO DO CANTEIRO E INST
ALACAO DA SONDA EM CADA FURO
30934 | CUSTO HORA PRODUTIVO - WIDIA ROCHA | H | 1.3564 | 241.1264 | 0 | 327.0638
30978 | CUSTO IMPRODUTIVO PARALISACAO,DESLOCAMENTOS/INSTALACAO DE EQ | H | 0.5812 | 126.8814 | 0 | 73.7435
UIPAM.SONDAGEM ROTATIVA C/EQUIPAMENTO/EQUIPE OPERACAO
01.002.0080-0 | PERFURACAO ROTATIVA COM COROA DE WIDIA,EM ROCHA SA,DIAMETRO | M |  | 528.38
6",VERTICAL,INCLUSIVE DESLOCAMENTO DENTRO DO CANTEIRO E INST
ALACAO DA SONDA EM CADA FURO
01495 | CUSTO IMPRODUTIVO PARALISACAO,DESLOCAMENTOS/INSTALACAO DE EQ | H | 0.6974 | 144.8224 | 0 | 100.9991
UIPAM.SONDAGEM ROTATIVA C/EQUIPAMENTO/EQUIPE OPERACAO
01498 | CUSTO HORA PRODUTIVO - WIDIA ROCHA | H | 1.6277 | 262.5722 | 0 | 427.3888
01.002.0080-A | PERFURACAO ROTATIVA COM COROA DE WIDIA,EM ROCHA SA,DIAMETRO | M |  | 480.96
6",VERTICAL,INCLUSIVE DESLOCAMENTO DENTRO DO CANTEIRO E INST
ALACAO DA SONDA EM CADA FURO
30934 | CUSTO HORA PRODUTIVO - WIDIA ROCHA | H | 1.6277 | 241.1264 | 0 | 392.4814
30978 | CUSTO IMPRODUTIVO PARALISACAO,DESLOCAMENTOS/INSTALACAO DE EQ | H | 0.6974 | 126.8814 | 0 | 88.4871
UIPAM.SONDAGEM ROTATIVA C/EQUIPAMENTO/EQUIPE OPERACAO
01.002.0081-0 | PERFURACAO ROTATIVA COM COROA DE WIDIA,EM ROCHA SA,DIAMETRO | M |  | 704.53
8",VERTICAL,INCLUSIVE DESLOCAMENTO DENTRO DO CANTEIRO E INST
ALACAO DA SONDA EM CADA FURO
01495 | CUSTO IMPRODUTIVO PARALISACAO,DESLOCAMENTOS/INSTALACAO DE EQ | H | 0.9299 | 144.8224 | 0 | 134.6703
UIPAM.SONDAGEM ROTATIVA C/EQUIPAMENTO/EQUIPE OPERACAO
01498 | CUSTO HORA PRODUTIVO - WIDIA ROCHA | H | 2.1703 | 262.5722 | 0 | 569.8604
01.002.0081-A | PERFURACAO ROTATIVA COM COROA DE WIDIA,EM ROCHA SA,DIAMETRO | M |  | 641.3
8",VERTICAL,INCLUSIVE DESLOCAMENTO DENTRO DO CANTEIRO E INST
ALACAO DA SONDA EM CADA FURO
30934 | CUSTO HORA PRODUTIVO - WIDIA ROCHA | H | 2.1703 | 241.1264 | 0 | 523.3166
30978 | CUSTO IMPRODUTIVO PARALISACAO,DESLOCAMENTOS/INSTALACAO DE EQ | H | 0.9299 | 126.8814 | 0 | 117.987
UIPAM.SONDAGEM ROTATIVA C/EQUIPAMENTO/EQUIPE OPERACAO
01.002.0082-0 | PERFURACAO ROTATIVA COM COROA DE WIDIA,EM ROCHA SA,DIAMETRO | M |  | 880.67
10",VERTICAL,INCLUSIVE DESLOCAMENTO DENTRO DO CANTEIRO E IN
STALACAO DA SONDA EM CADA FURO
01495 | CUSTO IMPRODUTIVO PARALISACAO,DESLOCAMENTOS/INSTALACAO DE EQ | H | 1.1624 | 144.8224 | 0 | 168.3416
UIPAM.SONDAGEM ROTATIVA C/EQUIPAMENTO/EQUIPE OPERACAO
01498 | CUSTO HORA PRODUTIVO - WIDIA ROCHA | H | 2.7129 | 262.5722 | 0 | 712.3321
01.002.0082-A | PERFURACAO ROTATIVA COM COROA DE WIDIA,EM ROCHA SA,DIAMETRO | M |  | 801.63
10",VERTICAL,INCLUSIVE DESLOCAMENTO DENTRO DO CANTEIRO E IN
STALACAO DA SONDA EM CADA FURO
30934 | CUSTO HORA PRODUTIVO - WIDIA ROCHA | H | 2.7129 | 241.1264 | 0 | 654.1518
30978 | CUSTO IMPRODUTIVO PARALISACAO,DESLOCAMENTOS/INSTALACAO DE EQ | H | 1.1624 | 126.8814 | 0 | 147.4869
UIPAM.SONDAGEM ROTATIVA C/EQUIPAMENTO/EQUIPE OPERACAO
01.002.0083-0 | PERFURACAO ROTATIVA COM COROA DE WIDIA,EM ROCHA SA,DIAMETRO | M |  | 1056.81
12",VERTICAL,INCLUSIVE DESLOCAMENTO DENTRO DO CANTEIRO E IN
STALACAO DA SONDA EM CADA FURO
01495 | CUSTO IMPRODUTIVO PARALISACAO,DESLOCAMENTOS/INSTALACAO DE EQ | H | 1.3949 | 144.8224 | 0 | 202.0128
UIPAM.SONDAGEM ROTATIVA C/EQUIPAMENTO/EQUIPE OPERACAO
01498 | CUSTO HORA PRODUTIVO - WIDIA ROCHA | H | 3.2555 | 262.5722 | 0 | 854.8038
01.002.0083-A | PERFURACAO ROTATIVA COM COROA DE WIDIA,EM ROCHA SA,DIAMETRO | M |  | 961.97
12",VERTICAL,INCLUSIVE DESLOCAMENTO DENTRO DO CANTEIRO E IN
STALACAO DA SONDA EM CADA FURO
30934 | CUSTO HORA PRODUTIVO - WIDIA ROCHA | H | 3.2555 | 241.1264 | 0 | 784.987
30978 | CUSTO IMPRODUTIVO PARALISACAO,DESLOCAMENTOS/INSTALACAO DE EQ | H | 1.3949 | 126.8814 | 0 | 176.9869
UIPAM.SONDAGEM ROTATIVA C/EQUIPAMENTO/EQUIPE OPERACAO
01.002.0084-0 | PERFURACAO ROTATIVA COM COROA DE WIDIA,EM ROCHA SA,DIAMETRO | M |  | 1232.95
14",VERTICAL,INCLUSIVE DESLOCAMENTO DENTRO DO CANTEIRO E IN
STALACAO DA SONDA EM CADA FURO
01495 | CUSTO IMPRODUTIVO PARALISACAO,DESLOCAMENTOS/INSTALACAO DE EQ | H | 1.6274 | 144.8224 | 0 | 235.684
UIPAM.SONDAGEM ROTATIVA C/EQUIPAMENTO/EQUIPE OPERACAO
01498 | CUSTO HORA PRODUTIVO - WIDIA ROCHA | H | 3.7981 | 262.5722 | 0 | 997.2755
01.002.0084-A | PERFURACAO ROTATIVA COM COROA DE WIDIA,EM ROCHA SA,DIAMETRO | M |  | 1122.3
14",VERTICAL,INCLUSIVE DESLOCAMENTO DENTRO DO CANTEIRO E IN
STALACAO DA SONDA EM CADA FURO
30934 | CUSTO HORA PRODUTIVO - WIDIA ROCHA | H | 3.7981 | 241.1264 | 0 | 915.8222
30978 | CUSTO IMPRODUTIVO PARALISACAO,DESLOCAMENTOS/INSTALACAO DE EQ | H | 1.6274 | 126.8814 | 0 | 206.4868
UIPAM.SONDAGEM ROTATIVA C/EQUIPAMENTO/EQUIPE OPERACAO
01.002.0085-0 | PERFURACAO ROTATIVA COM COROA DE WIDIA,EM ROCHA SA,DIAMETRO | M |  | 1409.1
16",VERTICAL,INCLUSIVE DESLOCAMENTO DENTRO DO CANTEIRO E IN
STALACAO DA SONDA EM CADA FURO
01495 | CUSTO IMPRODUTIVO PARALISACAO,DESLOCAMENTOS/INSTALACAO DE EQ | H | 1.8599 | 144.8224 | 0 | 269.3552
UIPAM.SONDAGEM ROTATIVA C/EQUIPAMENTO/EQUIPE OPERACAO
01498 | CUSTO HORA PRODUTIVO - WIDIA ROCHA | H | 4.3407 | 262.5722 | 0 | 1139.7471
01.002.0085-A | PERFURACAO ROTATIVA COM COROA DE WIDIA,EM ROCHA SA,DIAMETRO | M |  | 1282.64
16",VERTICAL,INCLUSIVE DESLOCAMENTO DENTRO DO CANTEIRO E IN
STALACAO DA SONDA EM CADA FURO
30934 | CUSTO HORA PRODUTIVO - WIDIA ROCHA | H | 4.3407 | 241.1264 | 0 | 1046.6574
30978 | CUSTO IMPRODUTIVO PARALISACAO,DESLOCAMENTOS/INSTALACAO DE EQ | H | 1.8599 | 126.8814 | 0 | 235.9867
UIPAM.SONDAGEM ROTATIVA C/EQUIPAMENTO/EQUIPE OPERACAO
01.003.0001-0 | SONDAGEM A PERCUSSAO,EM TERRENO COMUM,COM ENSAIO DE PENETRAC | M |  | 136.57
AO,DIAMETRO 3",INCLUSIVE DESLOCAMENTO DENTRO DO CANTEIRO E I
NSTALACAO DA SONDA EM CADA FURO
01333 | CUSTO HORA PRODUTIVO DE PERCUSSAO | H | 0.6321 | 160.0331 | 0 | 101.1569
01365 | CUSTO PRODUTIVO DE PARALISACAO, DESLOC.OU INST. DE EQUIPAMEN | H | 0.2709 | 130.7586 | 0 | 35.4225
TO DE SONDAGEM A PERCUSSAO, INC. O EQUIP. E A EQUIPE A DISP.
01.003.0001-A | SONDAGEM A PERCUSSAO,EM TERRENO COMUM,COM ENSAIO DE PENETRAC | M |  | 118.78
AO,DIAMETRO 3",INCLUSIVE DESLOCAMENTO DENTRO DO CANTEIRO E I
NSTALACAO DA SONDA EM CADA FURO
30935 | CUSTO HORA PRODUTIVO DE PERCUSSAO | H | 0.6321 | 139.2923 | 0 | 88.0467
30977 | CUSTO PRODUTIVO DE PARALISACAO, DESLOC.OU INST. DE EQUIPAMEN | H | 0.2709 | 113.4749 | 0 | 30.7404
TO DE SONDAGEM A PERCUSSAO, INC. O EQUIP. E A EQUIPE A DISP.
01.003.0002-0 | SONDAGEM A PERCUSSAO,EM TERRENO COMUM,COM ENSAIO DE PENETRAC | M |  | 158.09
AO,DIAMETRO 4.1/2",INCLUSIVE DESLOCAMENTO DENTRO DO CANTEIRO
E INSTALACAO DA SONDA EM CADA FURO
01333 | CUSTO HORA PRODUTIVO DE PERCUSSAO | H | 0.7315 | 160.0331 | 0 | 117.0642
01365 | CUSTO PRODUTIVO DE PARALISACAO, DESLOC.OU INST. DE EQUIPAMEN | H | 0.3138 | 130.7586 | 0 | 41.032
TO DE SONDAGEM A PERCUSSAO, INC. O EQUIP. E A EQUIPE A DISP.
01.003.0002-A | SONDAGEM A PERCUSSAO,EM TERRENO COMUM,COM ENSAIO DE PENETRAC | M |  | 137.5
AO,DIAMETRO 4.1/2",INCLUSIVE DESLOCAMENTO DENTRO DO CANTEIRO
E INSTALACAO DA SONDA EM CADA FURO
30935 | CUSTO HORA PRODUTIVO DE PERCUSSAO | H | 0.7315 | 139.2923 | 0 | 101.8923
30977 | CUSTO PRODUTIVO DE PARALISACAO, DESLOC.OU INST. DE EQUIPAMEN | H | 0.3138 | 113.4749 | 0 | 35.6084
TO DE SONDAGEM A PERCUSSAO, INC. O EQUIP. E A EQUIPE A DISP.
01.003.0003-0 | SONDAGEM A PERCUSSAO,EM TERRENO COMUM,COM ENSAIO DE PENETRAC | M |  | 214.74
AO,DIAMETRO 6",INCLUSIVE DESLOCAMENTO DENTRO DO CANTEIRO E I
NSTALACAO DA SONDA EM CADA FURO
01333 | CUSTO HORA PRODUTIVO DE PERCUSSAO | H | 0.9939 | 160.0331 | 0 | 159.0569
01365 | CUSTO PRODUTIVO DE PARALISACAO, DESLOC.OU INST. DE EQUIPAMEN | H | 0.4259 | 130.7586 | 0 | 55.6901
TO DE SONDAGEM A PERCUSSAO, INC. O EQUIP. E A EQUIPE A DISP.
01.003.0003-A | SONDAGEM A PERCUSSAO,EM TERRENO COMUM,COM ENSAIO DE PENETRAC | M |  | 186.77
AO,DIAMETRO 6",INCLUSIVE DESLOCAMENTO DENTRO DO CANTEIRO E I
NSTALACAO DA SONDA EM CADA FURO
30935 | CUSTO HORA PRODUTIVO DE PERCUSSAO | H | 0.9939 | 139.2923 | 0 | 138.4426
30977 | CUSTO PRODUTIVO DE PARALISACAO, DESLOC.OU INST. DE EQUIPAMEN | H | 0.4259 | 113.4749 | 0 | 48.329
TO DE SONDAGEM A PERCUSSAO, INC. O EQUIP. E A EQUIPE A DISP.
01.003.0005-0 | SONDAGEM A PERCUSSAO,EM TERRENO COMUM,COM ENSAIO DE PENETRAC | M |  | 286.26
AO,DIAMETRO 8",INCLUSIVE DESLOCAMENTO DENTRO DO CANTEIRO E I
NSTALACAO DA SONDA EM CADA FURO
01333 | CUSTO HORA PRODUTIVO DE PERCUSSAO | H | 1.3252 | 160.0331 | 0 | 212.0759
01365 | CUSTO PRODUTIVO DE PARALISACAO, DESLOC.OU INST. DE EQUIPAMEN | H | 0.5674 | 130.7586 | 0 | 74.1924
TO DE SONDAGEM A PERCUSSAO, INC. O EQUIP. E A EQUIPE A DISP.
01.003.0005-A | SONDAGEM A PERCUSSAO,EM TERRENO COMUM,COM ENSAIO DE PENETRAC | M |  | 248.97
AO,DIAMETRO 8",INCLUSIVE DESLOCAMENTO DENTRO DO CANTEIRO E I
NSTALACAO DA SONDA EM CADA FURO
30935 | CUSTO HORA PRODUTIVO DE PERCUSSAO | H | 1.3252 | 139.2923 | 0 | 184.5902
30977 | CUSTO PRODUTIVO DE PARALISACAO, DESLOC.OU INST. DE EQUIPAMEN | H | 0.5674 | 113.4749 | 0 | 64.3857
TO DE SONDAGEM A PERCUSSAO, INC. O EQUIP. E A EQUIPE A DISP.
01.003.0006-0 | SONDAGEM A PERCUSSAO,EM TERRENO COMUM,COM ENSAIO DE PENETRAC | M |  | 345.83
AO,DIAMETRO 10",INCLUSIVE DESLOCAMENTO DENTRO DO CANTEIRO E
INSTALACAO DA SONDA EM CADA FURO
01333 | CUSTO HORA PRODUTIVO DE PERCUSSAO | H | 1.6006 | 160.0331 | 0 | 256.149
01365 | CUSTO PRODUTIVO DE PARALISACAO, DESLOC.OU INST. DE EQUIPAMEN | H | 0.6859 | 130.7586 | 0 | 89.6873
TO DE SONDAGEM A PERCUSSAO, INC. O EQUIP. E A EQUIPE A DISP.
01.003.0006-A | SONDAGEM A PERCUSSAO,EM TERRENO COMUM,COM ENSAIO DE PENETRAC | M |  | 300.78
AO,DIAMETRO 10",INCLUSIVE DESLOCAMENTO DENTRO DO CANTEIRO E
INSTALACAO DA SONDA EM CADA FURO
30935 | CUSTO HORA PRODUTIVO DE PERCUSSAO | H | 1.6006 | 139.2923 | 0 | 222.9513
30977 | CUSTO PRODUTIVO DE PARALISACAO, DESLOC.OU INST. DE EQUIPAMEN | H | 0.6859 | 113.4749 | 0 | 77.8324
TO DE SONDAGEM A PERCUSSAO, INC. O EQUIP. E A EQUIPE A DISP.
01.003.0011-0 | SONDAGEM A PERCUSSAO,SOB LAMINA D'AGUA DE RIOS E LAGOAS,COM | M |  | 1225.51
ENSAIO DE PENETRACAO,DIAMETRO 3",INCLUSIVE DESLOCAMENTO DENT
RO DO CANTEIRO E INSTALACAO DA SONDA EM CADA FURO (VIDE ITEN
S DE MOBILIZACAO E DESMOBILIZACAO NA FAMILIA 01.008)
01333 | CUSTO HORA PRODUTIVO DE PERCUSSAO | H | 0.82173 | 160.0331 | 0 | 131.504
01365 | CUSTO PRODUTIVO DE PARALISACAO, DESLOC.OU INST. DE EQUIPAMEN | H | 0.35217 | 130.7586 | 0 | 46.0493
TO DE SONDAGEM A PERCUSSAO, INC. O EQUIP. E A EQUIPE A DISP.
02014 | GUINDASTE ARTICULADO SOBRE CAMINHAO DIESEL,POTENCIA MAXIMA 2 | H | 0.58695 | 308.1904 | 0 | 180.8924
31CV (CP)
14882 | LOCACAO DE BALSA MODULAR PARA ABRIGAR EQUIPAMENTOS E EQUIPE | MES | 0.0066698 | 65000 | 0 | 433.537
DE SONDAGEM (EXCLUSIVE ESTES),MED.APROX.(5X14)M,PONTAL 1,20M
14883 | LOCACAO DE LANCHA EM ALUMINIO COM MOTOR DE 15 A 25HP, INCLUS | MES | 0.0066698 | 65000 | 0 | 433.537
IVE COMBUSTIVEL PARA CURTAS DISTANCIAS
01.003.0011-A | SONDAGEM A PERCUSSAO,SOB LAMINA D'AGUA DE RIOS E LAGOAS,COM | M |  | 1197.94
ENSAIO DE PENETRACAO,DIAMETRO 3",INCLUSIVE DESLOCAMENTO DENT
RO DO CANTEIRO E INSTALACAO DA SONDA EM CADA FURO (VIDE ITEN
S DE MOBILIZACAO E DESMOBILIZACAO NA FAMILIA 01.008)
14882 | LOCACAO DE BALSA MODULAR PARA ABRIGAR EQUIPAMENTOS E EQUIPE | MES | 0.0066698 | 65000 | 0 | 433.537
DE SONDAGEM (EXCLUSIVE ESTES),MED.APROX.(5X14)M,PONTAL 1,20M
14883 | LOCACAO DE LANCHA EM ALUMINIO COM MOTOR DE 15 A 25HP, INCLUS | MES | 0.0066698 | 65000 | 0 | 433.537
IVE COMBUSTIVEL PARA CURTAS DISTANCIAS
30506 | GUINDASTE ARTICULADO SOBRE CAMINHAO DIESEL,POTENCIA MAXIMA 2 | H | 0.58695 | 300.6104 | 0 | 176.4433
31CV (CP)
30935 | CUSTO HORA PRODUTIVO DE PERCUSSAO | H | 0.82173 | 139.2923 | 0 | 114.4607
30977 | CUSTO PRODUTIVO DE PARALISACAO, DESLOC.OU INST. DE EQUIPAMEN | H | 0.35217 | 113.4749 | 0 | 39.9625
TO DE SONDAGEM A PERCUSSAO, INC. O EQUIP. E A EQUIPE A DISP.
01.003.0012-0 | SONDAGEM A PERCUSSAO,SOB LAMINA D'AGUA DE RIOS E LAGOAS,COM | M |  | 1418.64
ENSAIO DE PENETRACAO,DIAMETRO 4.1/2",INCLUSIVE DESLOCAMENTO
DENTRO DO CANTEIRO E INSTALACAO DA SONDA EM CADA FURO (VIDE
ITENS DE MOBILIZACAO E DESMOBILIZACAO NA FAMILIA 01.008)
01333 | CUSTO HORA PRODUTIVO DE PERCUSSAO | H | 0.95095 | 160.0331 | 0 | 152.1835
01365 | CUSTO PRODUTIVO DE PARALISACAO, DESLOC.OU INST. DE EQUIPAMEN | H | 0.40794 | 130.7586 | 0 | 53.3417
TO DE SONDAGEM A PERCUSSAO, INC. O EQUIP. E A EQUIPE A DISP.
02014 | GUINDASTE ARTICULADO SOBRE CAMINHAO DIESEL,POTENCIA MAXIMA 2 | H | 0.67944 | 308.1904 | 0 | 209.3984
31CV (CP)
14882 | LOCACAO DE BALSA MODULAR PARA ABRIGAR EQUIPAMENTOS E EQUIPE | MES | 0.0077209 | 65000 | 0 | 501.8585
DE SONDAGEM (EXCLUSIVE ESTES),MED.APROX.(5X14)M,PONTAL 1,20M
14883 | LOCACAO DE LANCHA EM ALUMINIO COM MOTOR DE 15 A 25HP, INCLUS | MES | 0.0077209 | 65000 | 0 | 501.8585
IVE COMBUSTIVEL PARA CURTAS DISTANCIAS
01.003.0012-A | SONDAGEM A PERCUSSAO,SOB LAMINA D'AGUA DE RIOS E LAGOAS,COM | M |  | 1386.71
ENSAIO DE PENETRACAO,DIAMETRO 4.1/2",INCLUSIVE DESLOCAMENTO
DENTRO DO CANTEIRO E INSTALACAO DA SONDA EM CADA FURO (VIDE
ITENS DE MOBILIZACAO E DESMOBILIZACAO NA FAMILIA 01.008)
14882 | LOCACAO DE BALSA MODULAR PARA ABRIGAR EQUIPAMENTOS E EQUIPE | MES | 0.0077209 | 65000 | 0 | 501.8585
DE SONDAGEM (EXCLUSIVE ESTES),MED.APROX.(5X14)M,PONTAL 1,20M
14883 | LOCACAO DE LANCHA EM ALUMINIO COM MOTOR DE 15 A 25HP, INCLUS | MES | 0.0077209 | 65000 | 0 | 501.8585
IVE COMBUSTIVEL PARA CURTAS DISTANCIAS
30506 | GUINDASTE ARTICULADO SOBRE CAMINHAO DIESEL,POTENCIA MAXIMA 2 | H | 0.67944 | 300.6104 | 0 | 204.2482
31CV (CP)
30935 | CUSTO HORA PRODUTIVO DE PERCUSSAO | H | 0.95095 | 139.2923 | 0 | 132.46
30977 | CUSTO PRODUTIVO DE PARALISACAO, DESLOC.OU INST. DE EQUIPAMEN | H | 0.40794 | 113.4749 | 0 | 46.291
TO DE SONDAGEM A PERCUSSAO, INC. O EQUIP. E A EQUIPE A DISP.
01.003.0013-0 | SONDAGEM A PERCUSSAO,SOB LAMINA D'AGUA DE RIOS E LAGOAS,COM | M |  | 1926.9
ENSAIO DE PENETRACAO,DIAMETRO 6",INCLUSIVE DESLOCAMENTO DENT
RO DO CANTEIRO E INSTALACAO DA SONDA EM CADA FURO (VIDE ITEN
S DE MOBILIZACAO E DESMOBILIZACAO NA FAMILIA 01.008)
01333 | CUSTO HORA PRODUTIVO DE PERCUSSAO | H | 1.2921 | 160.0331 | 0 | 206.774
01365 | CUSTO PRODUTIVO DE PARALISACAO, DESLOC.OU INST. DE EQUIPAMEN | H | 0.55367 | 130.7586 | 0 | 72.3971
TO DE SONDAGEM A PERCUSSAO, INC. O EQUIP. E A EQUIPE A DISP.
02014 | GUINDASTE ARTICULADO SOBRE CAMINHAO DIESEL,POTENCIA MAXIMA 2 | H | 0.92287 | 308.1904 | 0 | 284.4197
31CV (CP)
14882 | LOCACAO DE BALSA MODULAR PARA ABRIGAR EQUIPAMENTOS E EQUIPE | MES | 0.010487 | 65000 | 0 | 681.655
DE SONDAGEM (EXCLUSIVE ESTES),MED.APROX.(5X14)M,PONTAL 1,20M
14883 | LOCACAO DE LANCHA EM ALUMINIO COM MOTOR DE 15 A 25HP, INCLUS | MES | 0.010487 | 65000 | 0 | 681.655
IVE COMBUSTIVEL PARA CURTAS DISTANCIAS
01.003.0013-A | SONDAGEM A PERCUSSAO,SOB LAMINA D'AGUA DE RIOS E LAGOAS,COM | M |  | 1883.53
ENSAIO DE PENETRACAO,DIAMETRO 6",INCLUSIVE DESLOCAMENTO DENT
RO DO CANTEIRO E INSTALACAO DA SONDA EM CADA FURO (VIDE ITEN
S DE MOBILIZACAO E DESMOBILIZACAO NA FAMILIA 01.008)
14882 | LOCACAO DE BALSA MODULAR PARA ABRIGAR EQUIPAMENTOS E EQUIPE | MES | 0.010487 | 65000 | 0 | 681.655
DE SONDAGEM (EXCLUSIVE ESTES),MED.APROX.(5X14)M,PONTAL 1,20M
14883 | LOCACAO DE LANCHA EM ALUMINIO COM MOTOR DE 15 A 25HP, INCLUS | MES | 0.010487 | 65000 | 0 | 681.655
IVE COMBUSTIVEL PARA CURTAS DISTANCIAS
30506 | GUINDASTE ARTICULADO SOBRE CAMINHAO DIESEL,POTENCIA MAXIMA 2 | H | 0.92287 | 300.6104 | 0 | 277.4243
31CV (CP)
30935 | CUSTO HORA PRODUTIVO DE PERCUSSAO | H | 1.2921 | 139.2923 | 0 | 179.9754
30977 | CUSTO PRODUTIVO DE PARALISACAO, DESLOC.OU INST. DE EQUIPAMEN | H | 0.55367 | 113.4749 | 0 | 62.8276
TO DE SONDAGEM A PERCUSSAO, INC. O EQUIP. E A EQUIPE A DISP.
01.003.0021-0 | PERFURACAO A PERCUSSAO,EM TERRENO COMUM,DIAMETRO 3",INCLUSIV | M |  | 105.04
E DESLOCAMENTO DENTRO DO CANTEIRO E INSTALACAO DA SONDA EM C
ADA FURO
01333 | CUSTO HORA PRODUTIVO DE PERCUSSAO | H | 0.4863 | 160.0331 | 0 | 77.8241
01365 | CUSTO PRODUTIVO DE PARALISACAO, DESLOC.OU INST. DE EQUIPAMEN | H | 0.2082 | 130.7586 | 0 | 27.2239
TO DE SONDAGEM A PERCUSSAO, INC. O EQUIP. E A EQUIPE A DISP.
01.003.0021-A | PERFURACAO A PERCUSSAO,EM TERRENO COMUM,DIAMETRO 3",INCLUSIV | M |  | 91.36
E DESLOCAMENTO DENTRO DO CANTEIRO E INSTALACAO DA SONDA EM C
ADA FURO
30935 | CUSTO HORA PRODUTIVO DE PERCUSSAO | H | 0.4863 | 139.2923 | 0 | 67.7378
30977 | CUSTO PRODUTIVO DE PARALISACAO, DESLOC.OU INST. DE EQUIPAMEN | H | 0.2082 | 113.4749 | 0 | 23.6255
TO DE SONDAGEM A PERCUSSAO, INC. O EQUIP. E A EQUIPE A DISP.
01.003.0022-0 | PERFURACAO A PERCUSSAO,EM TERRENO COMUM,DIAMETRO 4.1/2",INCL | M |  | 121.64
USIVE DESLOCAMENTO DENTRO DO CANTEIRO E INSTALACAO DA SONDA
EM CADA FURO
01333 | CUSTO HORA PRODUTIVO DE PERCUSSAO | H | 0.5615 | 160.0331 | 0 | 89.8586
01365 | CUSTO PRODUTIVO DE PARALISACAO, DESLOC.OU INST. DE EQUIPAMEN | H | 0.2431 | 130.7586 | 0 | 31.7874
TO DE SONDAGEM A PERCUSSAO, INC. O EQUIP. E A EQUIPE A DISP.
01.003.0022-A | PERFURACAO A PERCUSSAO,EM TERRENO COMUM,DIAMETRO 4.1/2",INCL | M |  | 105.79
USIVE DESLOCAMENTO DENTRO DO CANTEIRO E INSTALACAO DA SONDA
EM CADA FURO
30935 | CUSTO HORA PRODUTIVO DE PERCUSSAO | H | 0.5615 | 139.2923 | 0 | 78.2126
30977 | CUSTO PRODUTIVO DE PARALISACAO, DESLOC.OU INST. DE EQUIPAMEN | H | 0.2431 | 113.4749 | 0 | 27.5857
TO DE SONDAGEM A PERCUSSAO, INC. O EQUIP. E A EQUIPE A DISP.
01.003.0023-0 | PERFURACAO A PERCUSSAO,EM TERRENO COMUM,DIAMETRO 6",INCLUSIV | M |  | 165.19
E DESLOCAMENTO DENTRO DO CANTEIRO E INSTALACAO DA SONDA EM C
ADA FURO
01333 | CUSTO HORA PRODUTIVO DE PERCUSSAO | H | 0.7646 | 160.0331 | 0 | 122.3613
01365 | CUSTO PRODUTIVO DE PARALISACAO, DESLOC.OU INST. DE EQUIPAMEN | H | 0.3276 | 130.7586 | 0 | 42.8365
TO DE SONDAGEM A PERCUSSAO, INC. O EQUIP. E A EQUIPE A DISP.
01.003.0023-A | PERFURACAO A PERCUSSAO,EM TERRENO COMUM,DIAMETRO 6",INCLUSIV | M |  | 143.67
E DESLOCAMENTO DENTRO DO CANTEIRO E INSTALACAO DA SONDA EM C
ADA FURO
30935 | CUSTO HORA PRODUTIVO DE PERCUSSAO | H | 0.7646 | 139.2923 | 0 | 106.5029
30977 | CUSTO PRODUTIVO DE PARALISACAO, DESLOC.OU INST. DE EQUIPAMEN | H | 0.3276 | 113.4749 | 0 | 37.1744
TO DE SONDAGEM A PERCUSSAO, INC. O EQUIP. E A EQUIPE A DISP.
01.003.0029-0 | PERFURACAO A PERCUSSAO,EM TERRENO COMUM,DIAMETRO 8",INCLUSIV | M |  | 220.26
E DESLOCAMENTO DENTRO DO CANTEIRO E INSTALACAO DA SONDA EM C
ADA FURO
01333 | CUSTO HORA PRODUTIVO DE PERCUSSAO | H | 1.0195 | 160.0331 | 0 | 163.1537
01365 | CUSTO PRODUTIVO DE PARALISACAO, DESLOC.OU INST. DE EQUIPAMEN | H | 0.4368 | 130.7586 | 0 | 57.1154
TO DE SONDAGEM A PERCUSSAO, INC. O EQUIP. E A EQUIPE A DISP.
01.003.0029-A | PERFURACAO A PERCUSSAO,EM TERRENO COMUM,DIAMETRO 8",INCLUSIV | M |  | 191.57
E DESLOCAMENTO DENTRO DO CANTEIRO E INSTALACAO DA SONDA EM C
ADA FURO
30935 | CUSTO HORA PRODUTIVO DE PERCUSSAO | H | 1.0195 | 139.2923 | 0 | 142.0085
30977 | CUSTO PRODUTIVO DE PARALISACAO, DESLOC.OU INST. DE EQUIPAMEN | H | 0.4368 | 113.4749 | 0 | 49.5658
TO DE SONDAGEM A PERCUSSAO, INC. O EQUIP. E A EQUIPE A DISP.
01.003.0030-0 | PERFURACAO A PERCUSSAO,EM TERRENO COMUM,DIAMETRO 10",INCLUSI | M |  | 266.04
VE DESLOCAMENTO DENTRO DO CANTEIRO E INSTALACAO DA SONDA EM
CADA FURO
01333 | CUSTO HORA PRODUTIVO DE PERCUSSAO | H | 1.2312 | 160.0331 | 0 | 197.0328
01365 | CUSTO PRODUTIVO DE PARALISACAO, DESLOC.OU INST. DE EQUIPAMEN | H | 0.5278 | 130.7586 | 0 | 69.0144
TO DE SONDAGEM A PERCUSSAO, INC. O EQUIP. E A EQUIPE A DISP.
01.003.0030-A | PERFURACAO A PERCUSSAO,EM TERRENO COMUM,DIAMETRO 10",INCLUSI | M |  | 231.38
VE DESLOCAMENTO DENTRO DO CANTEIRO E INSTALACAO DA SONDA EM
CADA FURO
30935 | CUSTO HORA PRODUTIVO DE PERCUSSAO | H | 1.2312 | 139.2923 | 0 | 171.4967
30977 | CUSTO PRODUTIVO DE PARALISACAO, DESLOC.OU INST. DE EQUIPAMEN | H | 0.5278 | 113.4749 | 0 | 59.8921
TO DE SONDAGEM A PERCUSSAO, INC. O EQUIP. E A EQUIPE A DISP.
01.003.0032-0 | PERFURACAO A PERCUSSAO,EM ROCHA ALTERADA,DIAMETRO 3",INCLUSI | M |  | 141.81
VE DESLOCAMENTO DENTRO DO CANTEIRO E INSTALACAO DA SONDA EM
CADA FURO
01333 | CUSTO HORA PRODUTIVO DE PERCUSSAO | H | 0.6565 | 160.0331 | 0 | 105.0617
01365 | CUSTO PRODUTIVO DE PARALISACAO, DESLOC.OU INST. DE EQUIPAMEN | H | 0.2811 | 130.7586 | 0 | 36.7562
TO DE SONDAGEM A PERCUSSAO, INC. O EQUIP. E A EQUIPE A DISP.
01.003.0032-A | PERFURACAO A PERCUSSAO,EM ROCHA ALTERADA,DIAMETRO 3",INCLUSI | M |  | 123.34
VE DESLOCAMENTO DENTRO DO CANTEIRO E INSTALACAO DA SONDA EM
CADA FURO
30935 | CUSTO HORA PRODUTIVO DE PERCUSSAO | H | 0.6565 | 139.2923 | 0 | 91.4454
30977 | CUSTO PRODUTIVO DE PARALISACAO, DESLOC.OU INST. DE EQUIPAMEN | H | 0.2811 | 113.4749 | 0 | 31.8978
TO DE SONDAGEM A PERCUSSAO, INC. O EQUIP. E A EQUIPE A DISP.
01.003.0034-0 | PERFURACAO A PERCUSSAO,EM ROCHA ALTERADA,DIAMETRO 4.1/2",INC | M |  | 164.2
LUSIVE DESLOCAMENTO DENTRO DO CANTEIRO E INSTALACAO DA SONDA
EM CADA FURO
01333 | CUSTO HORA PRODUTIVO DE PERCUSSAO | H | 0.758 | 160.0331 | 0 | 121.3051
01365 | CUSTO PRODUTIVO DE PARALISACAO, DESLOC.OU INST. DE EQUIPAMEN | H | 0.3281 | 130.7586 | 0 | 42.9019
TO DE SONDAGEM A PERCUSSAO, INC. O EQUIP. E A EQUIPE A DISP.
01.003.0034-A | PERFURACAO A PERCUSSAO,EM ROCHA ALTERADA,DIAMETRO 4.1/2",INC | M |  | 142.81
LUSIVE DESLOCAMENTO DENTRO DO CANTEIRO E INSTALACAO DA SONDA
EM CADA FURO
30935 | CUSTO HORA PRODUTIVO DE PERCUSSAO | H | 0.758 | 139.2923 | 0 | 105.5836
30977 | CUSTO PRODUTIVO DE PARALISACAO, DESLOC.OU INST. DE EQUIPAMEN | H | 0.3281 | 113.4749 | 0 | 37.2311
TO DE SONDAGEM A PERCUSSAO, INC. O EQUIP. E A EQUIPE A DISP.
01.003.0036-0 | PERFURACAO A PERCUSSAO,EM ROCHA ALTERADA,DIAMETRO 6",INCLUSI | M |  | 223
VE DESLOCAMENTO DENTRO DO CANTEIRO E INSTALACAO DA SONDA EM
CADA FURO
01333 | CUSTO HORA PRODUTIVO DE PERCUSSAO | H | 1.0322 | 160.0331 | 0 | 165.1862
01365 | CUSTO PRODUTIVO DE PARALISACAO, DESLOC.OU INST. DE EQUIPAMEN | H | 0.4422 | 130.7586 | 0 | 57.8215
TO DE SONDAGEM A PERCUSSAO, INC. O EQUIP. E A EQUIPE A DISP.
01.003.0036-A | PERFURACAO A PERCUSSAO,EM ROCHA ALTERADA,DIAMETRO 6",INCLUSI | M |  | 193.95
VE DESLOCAMENTO DENTRO DO CANTEIRO E INSTALACAO DA SONDA EM
CADA FURO
30935 | CUSTO HORA PRODUTIVO DE PERCUSSAO | H | 1.0322 | 139.2923 | 0 | 143.7775
30977 | CUSTO PRODUTIVO DE PARALISACAO, DESLOC.OU INST. DE EQUIPAMEN | H | 0.4422 | 113.4749 | 0 | 50.1786
TO DE SONDAGEM A PERCUSSAO, INC. O EQUIP. E A EQUIPE A DISP.
01.003.0038-0 | PERFURACAO A PERCUSSAO,EM ROCHA ALTERADA,DIAMETRO 8",INCLUSI | M |  | 297.34
VE DESLOCAMENTO DENTRO DO CANTEIRO E INSTALACAO DA SONDA EM
CADA FURO
01333 | CUSTO HORA PRODUTIVO DE PERCUSSAO | H | 1.3763 | 160.0331 | 0 | 220.2536
01365 | CUSTO PRODUTIVO DE PARALISACAO, DESLOC.OU INST. DE EQUIPAMEN | H | 0.5896 | 130.7586 | 0 | 77.0953
TO DE SONDAGEM A PERCUSSAO, INC. O EQUIP. E A EQUIPE A DISP.
01.003.0038-A | PERFURACAO A PERCUSSAO,EM ROCHA ALTERADA,DIAMETRO 8",INCLUSI | M |  | 258.61
VE DESLOCAMENTO DENTRO DO CANTEIRO E INSTALACAO DA SONDA EM
CADA FURO
30935 | CUSTO HORA PRODUTIVO DE PERCUSSAO | H | 1.3763 | 139.2923 | 0 | 191.708
30977 | CUSTO PRODUTIVO DE PARALISACAO, DESLOC.OU INST. DE EQUIPAMEN | H | 0.5896 | 113.4749 | 0 | 66.9048
TO DE SONDAGEM A PERCUSSAO, INC. O EQUIP. E A EQUIPE A DISP.
01.003.0040-0 | PERFURACAO A PERCUSSAO,EM ROCHA ALTERADA,DIAMETRO 10",INCLUS | M |  | 359.15
IVE DESLOCAMENTO DENTRO DO CANTEIRO E INSTALACAO DA SONDA EM
CADA FURO
01333 | CUSTO HORA PRODUTIVO DE PERCUSSAO | H | 1.6621 | 160.0331 | 0 | 265.991
01365 | CUSTO PRODUTIVO DE PARALISACAO, DESLOC.OU INST. DE EQUIPAMEN | H | 0.7125 | 130.7586 | 0 | 93.1655
TO DE SONDAGEM A PERCUSSAO, INC. O EQUIP. E A EQUIPE A DISP.
01.003.0040-A | PERFURACAO A PERCUSSAO,EM ROCHA ALTERADA,DIAMETRO 10",INCLUS | M |  | 312.36
IVE DESLOCAMENTO DENTRO DO CANTEIRO E INSTALACAO DA SONDA EM
CADA FURO
30935 | CUSTO HORA PRODUTIVO DE PERCUSSAO | H | 1.6621 | 139.2923 | 0 | 231.5177
30977 | CUSTO PRODUTIVO DE PARALISACAO, DESLOC.OU INST. DE EQUIPAMEN | H | 0.7125 | 113.4749 | 0 | 80.8509
TO DE SONDAGEM A PERCUSSAO, INC. O EQUIP. E A EQUIPE A DISP.
01.003.0050-0 | PERFURACAO COM "WAGON DRILL" DIAMETRO ATE 2.1/2",EM GRANITO | M |  | 197
OU GNAISSE,INCLUSIVE AR COMPRIMIDO
01499 | CUSTO HORARIO PRODUTIVO P/PERF. C/EQUIP. TIPO WAGON DRILL, I | H | 0.4667 | 348.8078 | 0 | 162.7886
NCL.EQUIPE E MAT.
01500 | CUSTO HORARIO IMPRODUTIVO - WAGON DRILL | H | 0.2 | 171.0914 | 0 | 34.2183
01.003.0050-A | PERFURACAO COM "WAGON DRILL" DIAMETRO ATE 2.1/2",EM GRANITO | M |  | 184.23
OU GNAISSE,INCLUSIVE AR COMPRIMIDO
30936 | CUSTO HORARIO PRODUTIVO P/PERF. C/EQUIP. TIPO WAGON DRILL, I | H | 0.4667 | 329.1023 | 0 | 153.592
NCL.EQUIPE E MAT.
30937 | CUSTO HORARIO IMPRODUTIVO - WAGON DRILL | H | 0.2 | 153.1963 | 0 | 30.6393
01.003.0052-0 | PERFURACAO COM "WAGON DRILL" PESADO,DIAMETRO ATE 4.1/2",EM G | M |  | 231.7
RANITO OU GNAISSE,INCLUSIVE AR COMPRIMIDO
01773 | CUSTO HORARIO PRODUTIVO P/PERF. C/EQUIP. TIPO ROC-600, INCL. | H | 0.24 | 791.9898 | 0 | 190.0776
EQUIPE E MAT.
01774 | CUSTO IMPRODUTIVO - WAGON DRILL | H | 0.16 | 260.1649 | 0 | 41.6264
01.003.0052-A | PERFURACAO COM "WAGON DRILL" PESADO,DIAMETRO ATE 4.1/2",EM G | M |  | 223.75
RANITO OU GNAISSE,INCLUSIVE AR COMPRIMIDO
30938 | CUSTO HORARIO PRODUTIVO P/PERF. C/EQUIP. TIPO ROC-600, INCL. | H | 0.24 | 770.7798 | 0 | 184.9872
EQUIPE E MAT.
30939 | CUSTO IMPRODUTIVO - WAGON DRILL | H | 0.16 | 242.2698 | 0 | 38.7632
01.003.0054-0 | PERFURACAO COM EQUIPAMENTO DE AR COMPRIMIDO,DIAMETRO ATE 1.1 | M |  | 52.38
/4",EM GRANITO OU GNAISSE,ADMITINDO UMA PRODUCAO MEDIA BRUTA
EM TORNO DE 2,00M/H
01770 | PERFURACAO MANUAL, PRODUCAO MEDIA 2,0M/H | H | 0.5 | 104.7692 | 0 | 52.3846
01.003.0054-A | PERFURACAO COM EQUIPAMENTO DE AR COMPRIMIDO,DIAMETRO ATE 1.1 | M |  | 50.54
/4",EM GRANITO OU GNAISSE,ADMITINDO UMA PRODUCAO MEDIA BRUTA
EM TORNO DE 2,00M/H
30922 | PERFURACAO MANUAL, PRODUCAO MEDIA 2,0M/H | H | 0.5 | 101.0921 | 0 | 50.5461
01.003.0056-0 | PERFURACAO COM EQUIPAMENTO DE AR COMPRIMIDO,DIAMETRO ATE 1.1 | M |  | 224.85
/4",EM GRANITO OU GNAISSE,ADMITINDO UMA PRODUCAO MEDIA BRUTA
EM TORNO DE 0,50M/H
01771 | PERFURACAO MANUAL, PRODUCAO MEDIA BRUTA EM TORNO DE 0,50M/H | H | 2 | 112.427 | 0 | 224.854
01.003.0056-A | PERFURACAO COM EQUIPAMENTO DE AR COMPRIMIDO,DIAMETRO ATE 1.1 | M |  | 217.49
/4",EM GRANITO OU GNAISSE,ADMITINDO UMA PRODUCAO MEDIA BRUTA
EM TORNO DE 0,50M/H
30923 | PERFURACAO MANUAL, PRODUCAO MEDIA BRUTA EM TORNO DE 0,50M/H | H | 2 | 108.7499 | 0 | 217.4998
01.004.0001-0 | SONDAGEM ROTATIVA COM COROA DE DIAMANTE,EM ALTERACAO DE ROCH | M |  | 411.83
A,DIAMETRO EX(35MM),INCLUSIVE DESLOCAMENTO DENTRO DO CANTEIR
O E INSTALACAO DA SONDA EM CADA FURO
00742 | COROA OU BASE DE IMPLANTACAO INCRUSTADA,PARA PERFURACAO DE R | UN | 0.0964 | 519.1064 | 0 | 50.0419
OCHA, NO DIAMETRO DE35MM
01495 | CUSTO IMPRODUTIVO PARALISACAO,DESLOCAMENTOS/INSTALACAO DE EQ | H | 0.2649 | 144.8224 | 0 | 38.3635
UIPAM.SONDAGEM ROTATIVA C/EQUIPAMENTO/EQUIPE OPERACAO
01548 | CUSTO HORARIO PRODUTIVO - DIAMANTE | H | 0.6182 | 523.1786 | 0 | 323.429
01.004.0001-A | SONDAGEM ROTATIVA COM COROA DE DIAMANTE,EM ALTERACAO DE ROCH | M |  | 370.75
A,DIAMETRO EX(35MM),INCLUSIVE DESLOCAMENTO DENTRO DO CANTEIR
O E INSTALACAO DA SONDA EM CADA FURO
00742 | COROA OU BASE DE IMPLANTACAO INCRUSTADA,PARA PERFURACAO DE R | UN | 0.0964 | 519.1064 | 0 | 50.0419
OCHA, NO DIAMETRO DE35MM
30924 | CUSTO HORARIO PRODUTIVO - DIAMANTE | H | 0.6182 | 464.4221 | 0 | 287.1057
30978 | CUSTO IMPRODUTIVO PARALISACAO,DESLOCAMENTOS/INSTALACAO DE EQ | H | 0.2649 | 126.8814 | 0 | 33.6109
UIPAM.SONDAGEM ROTATIVA C/EQUIPAMENTO/EQUIPE OPERACAO
01.004.0002-0 | SONDAGEM ROTATIVA COM COROA DE DIAMANTE,EM ALTERACAO DE ROCH | M |  | 444.98
A,DIAMETRO AWG(45MM),INCLUSIVE DESLOCAMENTO DENTRO DO CANTEI
RO E INSTALACAO DA SONDA EM CADA FURO
00725 | COROA OU BASE DE IMPLANTACAO INCRUSTADA,PARA PERFURACAO DE R | UN | 0.0972 | 515 | 0 | 50.058
OCHA, NO DIAMETRO DE 45MM AWG
01495 | CUSTO IMPRODUTIVO PARALISACAO,DESLOCAMENTOS/INSTALACAO DE EQ | H | 0.2892 | 144.8224 | 0 | 41.8826
UIPAM.SONDAGEM ROTATIVA C/EQUIPAMENTO/EQUIPE OPERACAO
01548 | CUSTO HORARIO PRODUTIVO - DIAMANTE | H | 0.6748 | 523.1786 | 0 | 353.0409
01.004.0002-A | SONDAGEM ROTATIVA COM COROA DE DIAMANTE,EM ALTERACAO DE ROCH | M |  | 400.14
A,DIAMETRO AWG(45MM),INCLUSIVE DESLOCAMENTO DENTRO DO CANTEI
RO E INSTALACAO DA SONDA EM CADA FURO
00725 | COROA OU BASE DE IMPLANTACAO INCRUSTADA,PARA PERFURACAO DE R | UN | 0.0972 | 515 | 0 | 50.058
OCHA, NO DIAMETRO DE 45MM AWG
30924 | CUSTO HORARIO PRODUTIVO - DIAMANTE | H | 0.6748 | 464.4221 | 0 | 313.392
30978 | CUSTO IMPRODUTIVO PARALISACAO,DESLOCAMENTOS/INSTALACAO DE EQ | H | 0.2892 | 126.8814 | 0 | 36.6941
UIPAM.SONDAGEM ROTATIVA C/EQUIPAMENTO/EQUIPE OPERACAO
01.004.0003-0 | SONDAGEM ROTATIVA COM COROA DE DIAMANTE,EM ALTERACAO DE ROCH | M |  | 498.18
A,DIAMETRO BWG(60MM),INCLUSIVE DESLOCAMENTO DENTRO DO CANTEI
RO E INSTALACAO DA SONDA EM CADA FURO
00726 | COROA OU BASE DE IMPLANTACAO INCRUSTADA,PARA PERFURACAO DE R | UN | 0.0941 | 650 | 0 | 61.165
OCHA, NO DIAMETRO DE 60MM BWG
01495 | CUSTO IMPRODUTIVO PARALISACAO,DESLOCAMENTOS/INSTALACAO DE EQ | H | 0.3201 | 144.8224 | 0 | 46.3577
UIPAM.SONDAGEM ROTATIVA C/EQUIPAMENTO/EQUIPE OPERACAO
01548 | CUSTO HORARIO PRODUTIVO - DIAMANTE | H | 0.7467 | 523.1786 | 0 | 390.6575
01.004.0003-A | SONDAGEM ROTATIVA COM COROA DE DIAMANTE,EM ALTERACAO DE ROCH | M |  | 448.56
A,DIAMETRO BWG(60MM),INCLUSIVE DESLOCAMENTO DENTRO DO CANTEI
RO E INSTALACAO DA SONDA EM CADA FURO
00726 | COROA OU BASE DE IMPLANTACAO INCRUSTADA,PARA PERFURACAO DE R | UN | 0.0941 | 650 | 0 | 61.165
OCHA, NO DIAMETRO DE 60MM BWG
30924 | CUSTO HORARIO PRODUTIVO - DIAMANTE | H | 0.7467 | 464.4221 | 0 | 346.784
30978 | CUSTO IMPRODUTIVO PARALISACAO,DESLOCAMENTOS/INSTALACAO DE EQ | H | 0.3201 | 126.8814 | 0 | 40.6147
UIPAM.SONDAGEM ROTATIVA C/EQUIPAMENTO/EQUIPE OPERACAO
01.004.0004-0 | SONDAGEM ROTATIVA COM COROA DE DIAMANTE,EM ALTERACAO DE ROCH | M |  | 561.57
A,DIAMETRO NWG(75MM),INCLUSIVE DESLOCAMENTO DENTRO DO CANTEI
RO E INSTALACAO DA SONDA EM CADA FURO
00727 | COROA OU BASE DE IMPLANTACAO INCRUSTADA,PARA PERFURACAO DE R | UN | 0.0879 | 972.32 | 0 | 85.4669
OCHA, NO DIAMETRO DE75MM NWG
01495 | CUSTO IMPRODUTIVO PARALISACAO,DESLOCAMENTOS/INSTALACAO DE EQ | H | 0.3487 | 144.8224 | 0 | 50.4996
UIPAM.SONDAGEM ROTATIVA C/EQUIPAMENTO/EQUIPE OPERACAO
01548 | CUSTO HORARIO PRODUTIVO - DIAMANTE | H | 0.8135 | 523.1786 | 0 | 425.6058
01.004.0004-A | SONDAGEM ROTATIVA COM COROA DE DIAMANTE,EM ALTERACAO DE ROCH | M |  | 507.51
A,DIAMETRO NWG(75MM),INCLUSIVE DESLOCAMENTO DENTRO DO CANTEI
RO E INSTALACAO DA SONDA EM CADA FURO
00727 | COROA OU BASE DE IMPLANTACAO INCRUSTADA,PARA PERFURACAO DE R | UN | 0.0879 | 972.32 | 0 | 85.4669
OCHA, NO DIAMETRO DE75MM NWG
30924 | CUSTO HORARIO PRODUTIVO - DIAMANTE | H | 0.8135 | 464.4221 | 0 | 377.8074
30978 | CUSTO IMPRODUTIVO PARALISACAO,DESLOCAMENTOS/INSTALACAO DE EQ | H | 0.3487 | 126.8814 | 0 | 44.2435
UIPAM.SONDAGEM ROTATIVA C/EQUIPAMENTO/EQUIPE OPERACAO
01.004.0005-0 | SONDAGEM ROTATIVA COM COROA DE DIAMANTE,EM ALTERACAO DE ROCH | M |  | 702.83
A,DIAMETRO HWG(100MM),INCLUSIVE DESLOCAMENTO DENTRO DO CANTE
IRO E INSTALACAO DA SONDA EM CADA FURO
01495 | CUSTO IMPRODUTIVO PARALISACAO,DESLOCAMENTOS/INSTALACAO DE EQ | H | 0.414 | 144.8224 | 0 | 59.9565
UIPAM.SONDAGEM ROTATIVA C/EQUIPAMENTO/EQUIPE OPERACAO
01548 | CUSTO HORARIO PRODUTIVO - DIAMANTE | H | 0.9661 | 523.1786 | 0 | 505.4428
14707 | COROA OU BASE DE IMPLANTACAO INCRUSTADA, PARA PERFURACAO DE | UN | 0.0969 | 1418.31 | 0 | 137.4342
ROCHA, NO DIAMETRO DE 100MM HWG
01.004.0005-A | SONDAGEM ROTATIVA COM COROA DE DIAMANTE,EM ALTERACAO DE ROCH | M |  | 638.64
A,DIAMETRO HWG(100MM),INCLUSIVE DESLOCAMENTO DENTRO DO CANTE
IRO E INSTALACAO DA SONDA EM CADA FURO
14707 | COROA OU BASE DE IMPLANTACAO INCRUSTADA, PARA PERFURACAO DE | UN | 0.0969 | 1418.31 | 0 | 137.4342
ROCHA, NO DIAMETRO DE 100MM HWG
30924 | CUSTO HORARIO PRODUTIVO - DIAMANTE | H | 0.9661 | 464.4221 | 0 | 448.6782
30978 | CUSTO IMPRODUTIVO PARALISACAO,DESLOCAMENTOS/INSTALACAO DE EQ | H | 0.414 | 126.8814 | 0 | 52.5289
UIPAM.SONDAGEM ROTATIVA C/EQUIPAMENTO/EQUIPE OPERACAO
01.004.0011-0 | SONDAGEM ROTATIVA COM COROA DE DIAMANTE,EM ALTERACAO DE ROCH | M |  | 1019.68
A,DIAMETRO DE SW,INCLUSIVE DESLOCAMENTO DENTRO DO CANTEIRO E
INSTALACAO DE SONDA EM CADA FURO
01495 | CUSTO IMPRODUTIVO PARALISACAO,DESLOCAMENTOS/INSTALACAO DE EQ | H | 0.4873 | 144.8224 | 0 | 70.572
UIPAM.SONDAGEM ROTATIVA C/EQUIPAMENTO/EQUIPE OPERACAO
01548 | CUSTO HORARIO PRODUTIVO - DIAMANTE | H | 1.1379 | 523.1786 | 0 | 595.3249
14674 | COROA OU BASE DE IMPLANTACAO INCRUSTADA,PARA PERFURACAO DE R | UN | 0.1088 | 3251.71 | 0 | 353.786
OCHA SW MICRO
01.004.0011-A | SONDAGEM ROTATIVA COM COROA DE DIAMANTE,EM ALTERACAO DE ROCH | M |  | 944.08
A,DIAMETRO DE SW,INCLUSIVE DESLOCAMENTO DENTRO DO CANTEIRO E
INSTALACAO DE SONDA EM CADA FURO
14674 | COROA OU BASE DE IMPLANTACAO INCRUSTADA,PARA PERFURACAO DE R | UN | 0.1088 | 3251.71 | 0 | 353.786
OCHA SW MICRO
30924 | CUSTO HORARIO PRODUTIVO - DIAMANTE | H | 1.1379 | 464.4221 | 0 | 528.4659
30978 | CUSTO IMPRODUTIVO PARALISACAO,DESLOCAMENTOS/INSTALACAO DE EQ | H | 0.4873 | 126.8814 | 0 | 61.8293
UIPAM.SONDAGEM ROTATIVA C/EQUIPAMENTO/EQUIPE OPERACAO
01.004.0012-0 | SONDAGEM ROTATIVA COM COROA DE DIAMANTE,EM ROCHA SA,DIAMETRO | M |  | 657.92
EX(35MM),INCLUSIVE DESLOCAMENTO DENTRO DO CANTEIRO E INSTAL
ACAO DA SONDA EM CADA FURO
00742 | COROA OU BASE DE IMPLANTACAO INCRUSTADA,PARA PERFURACAO DE R | UN | 0.14 | 519.1064 | 0 | 72.6749
OCHA, NO DIAMETRO DE35MM
01495 | CUSTO IMPRODUTIVO PARALISACAO,DESLOCAMENTOS/INSTALACAO DE EQ | H | 0.4286 | 144.8224 | 0 | 62.0709
UIPAM.SONDAGEM ROTATIVA C/EQUIPAMENTO/EQUIPE OPERACAO
01548 | CUSTO HORARIO PRODUTIVO - DIAMANTE | H | 1 | 523.1786 | 0 | 523.1786
01.004.0012-A | SONDAGEM ROTATIVA COM COROA DE DIAMANTE,EM ROCHA SA,DIAMETRO | M |  | 591.47
EX(35MM),INCLUSIVE DESLOCAMENTO DENTRO DO CANTEIRO E INSTAL
ACAO DA SONDA EM CADA FURO
00742 | COROA OU BASE DE IMPLANTACAO INCRUSTADA,PARA PERFURACAO DE R | UN | 0.14 | 519.1064 | 0 | 72.6749
OCHA, NO DIAMETRO DE35MM
30924 | CUSTO HORARIO PRODUTIVO - DIAMANTE | H | 1 | 464.4221 | 0 | 464.4221
30978 | CUSTO IMPRODUTIVO PARALISACAO,DESLOCAMENTOS/INSTALACAO DE EQ | H | 0.4286 | 126.8814 | 0 | 54.3814
UIPAM.SONDAGEM ROTATIVA C/EQUIPAMENTO/EQUIPE OPERACAO
01.004.0013-0 | SONDAGEM ROTATIVA COM COROA DE DIAMANTE,EM ROCHA SA,DIAMETRO | M |  | 712.33
AWG(45MM),INCLUSIVE DESLOCAMENTO DENTRO DO CANTEIRO E INSTA
LACAO DA SONDA EM CADA FURO
00725 | COROA OU BASE DE IMPLANTACAO INCRUSTADA,PARA PERFURACAO DE R | UN | 0.14 | 515 | 0 | 72.1
OCHA, NO DIAMETRO DE 45MM AWG
01495 | CUSTO IMPRODUTIVO PARALISACAO,DESLOCAMENTOS/INSTALACAO DE EQ | H | 0.4687 | 144.8224 | 0 | 67.8783
UIPAM.SONDAGEM ROTATIVA C/EQUIPAMENTO/EQUIPE OPERACAO
01548 | CUSTO HORARIO PRODUTIVO - DIAMANTE | H | 1.094 | 523.1786 | 0 | 572.3574
01.004.0013-A | SONDAGEM ROTATIVA COM COROA DE DIAMANTE,EM ROCHA SA,DIAMETRO | M |  | 639.64
AWG(45MM),INCLUSIVE DESLOCAMENTO DENTRO DO CANTEIRO E INSTA
LACAO DA SONDA EM CADA FURO
00725 | COROA OU BASE DE IMPLANTACAO INCRUSTADA,PARA PERFURACAO DE R | UN | 0.14 | 515 | 0 | 72.1
OCHA, NO DIAMETRO DE 45MM AWG
30924 | CUSTO HORARIO PRODUTIVO - DIAMANTE | H | 1.094 | 464.4221 | 0 | 508.0778
30978 | CUSTO IMPRODUTIVO PARALISACAO,DESLOCAMENTOS/INSTALACAO DE EQ | H | 0.4687 | 126.8814 | 0 | 59.4693
UIPAM.SONDAGEM ROTATIVA C/EQUIPAMENTO/EQUIPE OPERACAO
01.004.0014-0 | SONDAGEM ROTATIVA COM COROA DE DIAMANTE,EM ROCHA SA,DIAMETRO | M |  | 835.99
BWG(60MM),INCLUSIVE DESLOCAMENTO DENTRO DO CANTEIRO E INSTA
LACAO DA SONDA EM CADA FURO
00726 | COROA OU BASE DE IMPLANTACAO INCRUSTADA,PARA PERFURACAO DE R | UN | 0.14 | 650 | 0 | 91
OCHA, NO DIAMETRO DE 60MM BWG
01495 | CUSTO IMPRODUTIVO PARALISACAO,DESLOCAMENTOS/INSTALACAO DE EQ | H | 0.5454 | 144.8224 | 0 | 78.9861
UIPAM.SONDAGEM ROTATIVA C/EQUIPAMENTO/EQUIPE OPERACAO
01548 | CUSTO HORARIO PRODUTIVO - DIAMANTE | H | 1.273 | 523.1786 | 0 | 666.0064
01.004.0014-A | SONDAGEM ROTATIVA COM COROA DE DIAMANTE,EM ROCHA SA,DIAMETRO | M |  | 751.41
BWG(60MM),INCLUSIVE DESLOCAMENTO DENTRO DO CANTEIRO E INSTA
LACAO DA SONDA EM CADA FURO
00726 | COROA OU BASE DE IMPLANTACAO INCRUSTADA,PARA PERFURACAO DE R | UN | 0.14 | 650 | 0 | 91
OCHA, NO DIAMETRO DE 60MM BWG
30924 | CUSTO HORARIO PRODUTIVO - DIAMANTE | H | 1.273 | 464.4221 | 0 | 591.2093
30978 | CUSTO IMPRODUTIVO PARALISACAO,DESLOCAMENTOS/INSTALACAO DE EQ | H | 0.5454 | 126.8814 | 0 | 69.2011
UIPAM.SONDAGEM ROTATIVA C/EQUIPAMENTO/EQUIPE OPERACAO
01.004.0015-0 | SONDAGEM ROTATIVA COM COROA DE DIAMANTE,EM ROCHA SA,DIAMETRO | M |  | 942.54
NWG(75MM),INCLUSIVE DESLOCAMENTO DENTRO DO CANTEIRO E INSTA
LACAO DA SONDA EM CADA FURO
00727 | COROA OU BASE DE IMPLANTACAO INCRUSTADA,PARA PERFURACAO DE R | UN | 0.1281 | 972.32 | 0 | 124.5542
OCHA, NO DIAMETRO DE75MM NWG
01495 | CUSTO IMPRODUTIVO PARALISACAO,DESLOCAMENTOS/INSTALACAO DE EQ | H | 0.6192 | 144.8224 | 0 | 89.674
UIPAM.SONDAGEM ROTATIVA C/EQUIPAMENTO/EQUIPE OPERACAO
01548 | CUSTO HORARIO PRODUTIVO - DIAMANTE | H | 1.3921 | 523.1786 | 0 | 728.3169
01.004.0015-A | SONDAGEM ROTATIVA COM COROA DE DIAMANTE,EM ROCHA SA,DIAMETRO | M |  | 849.64
NWG(75MM),INCLUSIVE DESLOCAMENTO DENTRO DO CANTEIRO E INSTA
LACAO DA SONDA EM CADA FURO
00727 | COROA OU BASE DE IMPLANTACAO INCRUSTADA,PARA PERFURACAO DE R | UN | 0.1281 | 972.32 | 0 | 124.5542
OCHA, NO DIAMETRO DE75MM NWG
30924 | CUSTO HORARIO PRODUTIVO - DIAMANTE | H | 1.3921 | 464.4221 | 0 | 646.522
30978 | CUSTO IMPRODUTIVO PARALISACAO,DESLOCAMENTOS/INSTALACAO DE EQ | H | 0.6192 | 126.8814 | 0 | 78.565
UIPAM.SONDAGEM ROTATIVA C/EQUIPAMENTO/EQUIPE OPERACAO
01.004.0016-0 | SONDAGEM ROTATIVA COM COROA DE DIAMANTE,EM ROCHA SA,DIAMETRO | M |  | 1306.09
HWG(100MM),INCLUSIVE DESLOCAMENTO DENTRO DO CANTEIRO E INST
ALACAO DA SONDA EM CADA FURO
01495 | CUSTO IMPRODUTIVO PARALISACAO,DESLOCAMENTOS/INSTALACAO DE EQ | H | 0.8059 | 144.8224 | 0 | 116.7124
UIPAM.SONDAGEM ROTATIVA C/EQUIPAMENTO/EQUIPE OPERACAO
01548 | CUSTO HORARIO PRODUTIVO - DIAMANTE | H | 1.8803 | 523.1786 | 0 | 983.7327
14707 | COROA OU BASE DE IMPLANTACAO INCRUSTADA, PARA PERFURACAO DE | UN | 0.145 | 1418.31 | 0 | 205.655
ROCHA, NO DIAMETRO DE 100MM HWG
01.004.0016-A | SONDAGEM ROTATIVA COM COROA DE DIAMANTE,EM ROCHA SA,DIAMETRO | M |  | 1181.16
HWG(100MM),INCLUSIVE DESLOCAMENTO DENTRO DO CANTEIRO E INST
ALACAO DA SONDA EM CADA FURO
14707 | COROA OU BASE DE IMPLANTACAO INCRUSTADA, PARA PERFURACAO DE | UN | 0.145 | 1418.31 | 0 | 205.655
ROCHA, NO DIAMETRO DE 100MM HWG
30924 | CUSTO HORARIO PRODUTIVO - DIAMANTE | H | 1.8803 | 464.4221 | 0 | 873.2529
30978 | CUSTO IMPRODUTIVO PARALISACAO,DESLOCAMENTOS/INSTALACAO DE EQ | H | 0.8059 | 126.8814 | 0 | 102.2537
UIPAM.SONDAGEM ROTATIVA C/EQUIPAMENTO/EQUIPE OPERACAO
01.004.0017-0 | SONDAGEM ROTATIVA COM COROA DE DIAMANTE,ROCHA SA,DIAMETRO DE | M |  | 1959.8
SW, INCLUSIVE DESLOCAMENTO DENTRO DO CANTEIRO E INSTALACAO
DA SONDA EM CADA FURO
01495 | CUSTO IMPRODUTIVO PARALISACAO,DESLOCAMENTOS/INSTALACAO DE EQ | H | 1.0549 | 144.8224 | 0 | 152.7731
UIPAM.SONDAGEM ROTATIVA C/EQUIPAMENTO/EQUIPE OPERACAO
01548 | CUSTO HORARIO PRODUTIVO - DIAMANTE | H | 2.4626 | 523.1786 | 0 | 1288.3796
14674 | COROA OU BASE DE IMPLANTACAO INCRUSTADA,PARA PERFURACAO DE R | UN | 0.1595 | 3251.71 | 0 | 518.6477
OCHA SW MICRO
01.004.0017-A | SONDAGEM ROTATIVA COM COROA DE DIAMANTE,ROCHA SA,DIAMETRO DE | M |  | 1796.18
SW, INCLUSIVE DESLOCAMENTO DENTRO DO CANTEIRO E INSTALACAO
DA SONDA EM CADA FURO
14674 | COROA OU BASE DE IMPLANTACAO INCRUSTADA,PARA PERFURACAO DE R | UN | 0.1595 | 3251.71 | 0 | 518.6477
OCHA SW MICRO
30924 | CUSTO HORARIO PRODUTIVO - DIAMANTE | H | 2.4626 | 464.4221 | 0 | 1143.6859
30978 | CUSTO IMPRODUTIVO PARALISACAO,DESLOCAMENTOS/INSTALACAO DE EQ | H | 1.0549 | 126.8814 | 0 | 133.8472
UIPAM.SONDAGEM ROTATIVA C/EQUIPAMENTO/EQUIPE OPERACAO
01.004.0021-0 | PERFURACAO ROTATIVA COM COROA DE DIAMANTE,EM ALTERACAO DE RO | M |  | 309.18
CHA,DIAMETRO EX(35MM),INCLUSIVE DESLOCAMENTO DENTRO DO CANTE
IRO E INSTALACAO DA SONDA EM CADA FURO
00742 | COROA OU BASE DE IMPLANTACAO INCRUSTADA,PARA PERFURACAO DE R | UN | 0.0848 | 519.1064 | 0 | 44.0202
OCHA, NO DIAMETRO DE35MM
01495 | CUSTO IMPRODUTIVO PARALISACAO,DESLOCAMENTOS/INSTALACAO DE EQ | H | 0.1941 | 144.8224 | 0 | 28.11
UIPAM.SONDAGEM ROTATIVA C/EQUIPAMENTO/EQUIPE OPERACAO
01548 | CUSTO HORARIO PRODUTIVO - DIAMANTE | H | 0.4531 | 523.1786 | 0 | 237.0522
01.004.0021-A | PERFURACAO ROTATIVA COM COROA DE DIAMANTE,EM ALTERACAO DE RO | M |  | 279.07
CHA,DIAMETRO EX(35MM),INCLUSIVE DESLOCAMENTO DENTRO DO CANTE
IRO E INSTALACAO DA SONDA EM CADA FURO
00742 | COROA OU BASE DE IMPLANTACAO INCRUSTADA,PARA PERFURACAO DE R | UN | 0.0848 | 519.1064 | 0 | 44.0202
OCHA, NO DIAMETRO DE35MM
30924 | CUSTO HORARIO PRODUTIVO - DIAMANTE | H | 0.4531 | 464.4221 | 0 | 210.4297
30978 | CUSTO IMPRODUTIVO PARALISACAO,DESLOCAMENTOS/INSTALACAO DE EQ | H | 0.1941 | 126.8814 | 0 | 24.6277
UIPAM.SONDAGEM ROTATIVA C/EQUIPAMENTO/EQUIPE OPERACAO
01.004.0022-0 | PERFURACAO ROTATIVA COM COROA DE DIAMANTE,EM ALTERACAO DE RO | M |  | 331.43
CHA,DIAMETRO AWG(45MM),INCLUSIVE DESLOCAMENTO DENTRO DO CANT
EIRO E INSTALACAO DA SONDA EM CADA FURO
00725 | COROA OU BASE DE IMPLANTACAO INCRUSTADA,PARA PERFURACAO DE R | UN | 0.0849 | 515 | 0 | 43.7235
OCHA, NO DIAMETRO DE 45MM AWG
01495 | CUSTO IMPRODUTIVO PARALISACAO,DESLOCAMENTOS/INSTALACAO DE EQ | H | 0.2107 | 144.8224 | 0 | 30.5141
UIPAM.SONDAGEM ROTATIVA C/EQUIPAMENTO/EQUIPE OPERACAO
01548 | CUSTO HORARIO PRODUTIVO - DIAMANTE | H | 0.4916 | 523.1786 | 0 | 257.1946
01.004.0022-A | PERFURACAO ROTATIVA COM COROA DE DIAMANTE,EM ALTERACAO DE RO | M |  | 298.76
CHA,DIAMETRO AWG(45MM),INCLUSIVE DESLOCAMENTO DENTRO DO CANT
EIRO E INSTALACAO DA SONDA EM CADA FURO
00725 | COROA OU BASE DE IMPLANTACAO INCRUSTADA,PARA PERFURACAO DE R | UN | 0.0849 | 515 | 0 | 43.7235
OCHA, NO DIAMETRO DE 45MM AWG
30924 | CUSTO HORARIO PRODUTIVO - DIAMANTE | H | 0.4916 | 464.4221 | 0 | 228.3099
30978 | CUSTO IMPRODUTIVO PARALISACAO,DESLOCAMENTOS/INSTALACAO DE EQ | H | 0.2107 | 126.8814 | 0 | 26.7339
UIPAM.SONDAGEM ROTATIVA C/EQUIPAMENTO/EQUIPE OPERACAO
01.004.0023-0 | PERFURACAO ROTATIVA COM COROA DE DIAMANTE,EM ALTERACAO DE RO | M |  | 369.74
CHA,DIAMETRO BWG(60MM),INCLUSIVE DESLOCAMENTO DENTRO DO CANT
EIRO E INSTALACAO DA SONDA EM CADA FURO
00726 | COROA OU BASE DE IMPLANTACAO INCRUSTADA,PARA PERFURACAO DE R | UN | 0.0818 | 650 | 0 | 53.17
OCHA, NO DIAMETRO DE 60MM BWG
01495 | CUSTO IMPRODUTIVO PARALISACAO,DESLOCAMENTOS/INSTALACAO DE EQ | H | 0.2319 | 144.8224 | 0 | 33.5843
UIPAM.SONDAGEM ROTATIVA C/EQUIPAMENTO/EQUIPE OPERACAO
01548 | CUSTO HORARIO PRODUTIVO - DIAMANTE | H | 0.5409 | 523.1786 | 0 | 282.9873
01.004.0023-A | PERFURACAO ROTATIVA COM COROA DE DIAMANTE,EM ALTERACAO DE RO | M |  | 333.79
CHA,DIAMETRO BWG(60MM),INCLUSIVE DESLOCAMENTO DENTRO DO CANT
EIRO E INSTALACAO DA SONDA EM CADA FURO
00726 | COROA OU BASE DE IMPLANTACAO INCRUSTADA,PARA PERFURACAO DE R | UN | 0.0818 | 650 | 0 | 53.17
OCHA, NO DIAMETRO DE 60MM BWG
30924 | CUSTO HORARIO PRODUTIVO - DIAMANTE | H | 0.5409 | 464.4221 | 0 | 251.2059
30978 | CUSTO IMPRODUTIVO PARALISACAO,DESLOCAMENTOS/INSTALACAO DE EQ | H | 0.2319 | 126.8814 | 0 | 29.4238
UIPAM.SONDAGEM ROTATIVA C/EQUIPAMENTO/EQUIPE OPERACAO
01.004.0024-0 | PERFURACAO ROTATIVA COM COROA DE DIAMANTE,EM ALTERACAO DE RO | M |  | 416.06
CHA,DIAMETRO NWG(75MM),INCLUSIVE DESLOCAMENTO DENTRO DO CANT
EIRO E INSTALACAO DA SONDA EM CADA FURO
00727 | COROA OU BASE DE IMPLANTACAO INCRUSTADA,PARA PERFURACAO DE R | UN | 0.0758 | 972.32 | 0 | 73.7019
OCHA, NO DIAMETRO DE75MM NWG
01495 | CUSTO IMPRODUTIVO PARALISACAO,DESLOCAMENTOS/INSTALACAO DE EQ | H | 0.2507 | 144.8224 | 0 | 36.307
UIPAM.SONDAGEM ROTATIVA C/EQUIPAMENTO/EQUIPE OPERACAO
01548 | CUSTO HORARIO PRODUTIVO - DIAMANTE | H | 0.585 | 523.1786 | 0 | 306.0595
01.004.0024-A | PERFURACAO ROTATIVA COM COROA DE DIAMANTE,EM ALTERACAO DE RO | M |  | 377.19
CHA,DIAMETRO NWG(75MM),INCLUSIVE DESLOCAMENTO DENTRO DO CANT
EIRO E INSTALACAO DA SONDA EM CADA FURO
00727 | COROA OU BASE DE IMPLANTACAO INCRUSTADA,PARA PERFURACAO DE R | UN | 0.0758 | 972.32 | 0 | 73.7019
OCHA, NO DIAMETRO DE75MM NWG
30924 | CUSTO HORARIO PRODUTIVO - DIAMANTE | H | 0.585 | 464.4221 | 0 | 271.6869
30978 | CUSTO IMPRODUTIVO PARALISACAO,DESLOCAMENTOS/INSTALACAO DE EQ | H | 0.2507 | 126.8814 | 0 | 31.8092
UIPAM.SONDAGEM ROTATIVA C/EQUIPAMENTO/EQUIPE OPERACAO
01.004.0025-0 | PERFURACAO ROTATIVA COM COROA DE DIAMANTE,EM ALTERACAO DE RO | M |  | 526.26
CHA,DIAMETRO HWG(100MM),INCLUSIVE DESLOCAMENTO DENTRO DO CAN
TEIRO E INSTALACAO DA SONDA EM CADA FURO
01495 | CUSTO IMPRODUTIVO PARALISACAO,DESLOCAMENTOS/INSTALACAO DE EQ | H | 0.2984 | 144.8224 | 0 | 43.215
UIPAM.SONDAGEM ROTATIVA C/EQUIPAMENTO/EQUIPE OPERACAO
01548 | CUSTO HORARIO PRODUTIVO - DIAMANTE | H | 0.6964 | 523.1786 | 0 | 364.3416
14707 | COROA OU BASE DE IMPLANTACAO INCRUSTADA, PARA PERFURACAO DE | UN | 0.0837 | 1418.31 | 0 | 118.7125
ROCHA, NO DIAMETRO DE 100MM HWG
01.004.0025-A | PERFURACAO ROTATIVA COM COROA DE DIAMANTE,EM ALTERACAO DE RO | M |  | 479.99
CHA,DIAMETRO HWG(100MM),INCLUSIVE DESLOCAMENTO DENTRO DO CAN
TEIRO E INSTALACAO DA SONDA EM CADA FURO
14707 | COROA OU BASE DE IMPLANTACAO INCRUSTADA, PARA PERFURACAO DE | UN | 0.0837 | 1418.31 | 0 | 118.7125
ROCHA, NO DIAMETRO DE 100MM HWG
30924 | CUSTO HORARIO PRODUTIVO - DIAMANTE | H | 0.6964 | 464.4221 | 0 | 323.4236
30978 | CUSTO IMPRODUTIVO PARALISACAO,DESLOCAMENTOS/INSTALACAO DE EQ | H | 0.2984 | 126.8814 | 0 | 37.8614
UIPAM.SONDAGEM ROTATIVA C/EQUIPAMENTO/EQUIPE OPERACAO
01.004.0031-0 | PERFURACAO ROTATIVA COM COROA DE DIAMANTE,EM ALTERACAO DE RO | M |  | 794.03
CHA DIAMETRO SW,INCLUSIVE DESLOCAMENTO DENTRO DO CANTEIRO E
INSTALACAO DA SONDA EM CADA FURO
01495 | CUSTO IMPRODUTIVO PARALISACAO,DESLOCAMENTOS/INSTALACAO DE EQ | H | 0.355 | 144.8224 | 0 | 51.412
UIPAM.SONDAGEM ROTATIVA C/EQUIPAMENTO/EQUIPE OPERACAO
01548 | CUSTO HORARIO PRODUTIVO - DIAMANTE | H | 0.829 | 523.1786 | 0 | 433.7151
14674 | COROA OU BASE DE IMPLANTACAO INCRUSTADA,PARA PERFURACAO DE R | UN | 0.095 | 3251.71 | 0 | 308.9125
OCHA SW MICRO
01.004.0031-A | PERFURACAO ROTATIVA COM COROA DE DIAMANTE,EM ALTERACAO DE RO | M |  | 738.96
CHA DIAMETRO SW,INCLUSIVE DESLOCAMENTO DENTRO DO CANTEIRO E
INSTALACAO DA SONDA EM CADA FURO
14674 | COROA OU BASE DE IMPLANTACAO INCRUSTADA,PARA PERFURACAO DE R | UN | 0.095 | 3251.71 | 0 | 308.9125
OCHA SW MICRO
30924 | CUSTO HORARIO PRODUTIVO - DIAMANTE | H | 0.829 | 464.4221 | 0 | 385.0059
30978 | CUSTO IMPRODUTIVO PARALISACAO,DESLOCAMENTOS/INSTALACAO DE EQ | H | 0.355 | 126.8814 | 0 | 45.0429
UIPAM.SONDAGEM ROTATIVA C/EQUIPAMENTO/EQUIPE OPERACAO
01.004.0035-0 | PERFURACAO ROTATIVA COM COROA DE DIAMANTE,EM ROCHA SA,DIAMET | M |  | 509.99
RO EX(35MM),INCLUSIVE DESLOCAMENTO DENTRO DO CANTEIRO E INST
ALACAO DA SONDA EM CADA FURO
00742 | COROA OU BASE DE IMPLANTACAO INCRUSTADA,PARA PERFURACAO DE R | UN | 0.1227 | 519.1064 | 0 | 63.6944
OCHA, NO DIAMETRO DE35MM
01495 | CUSTO IMPRODUTIVO PARALISACAO,DESLOCAMENTOS/INSTALACAO DE EQ | H | 0.3268 | 144.8224 | 0 | 47.328
UIPAM.SONDAGEM ROTATIVA C/EQUIPAMENTO/EQUIPE OPERACAO
01548 | CUSTO HORARIO PRODUTIVO - DIAMANTE | H | 0.7626 | 523.1786 | 0 | 398.976
01.004.0035-A | PERFURACAO ROTATIVA COM COROA DE DIAMANTE,EM ROCHA SA,DIAMET | M |  | 459.32
RO EX(35MM),INCLUSIVE DESLOCAMENTO DENTRO DO CANTEIRO E INST
ALACAO DA SONDA EM CADA FURO
00742 | COROA OU BASE DE IMPLANTACAO INCRUSTADA,PARA PERFURACAO DE R | UN | 0.1227 | 519.1064 | 0 | 63.6944
OCHA, NO DIAMETRO DE35MM
30924 | CUSTO HORARIO PRODUTIVO - DIAMANTE | H | 0.7626 | 464.4221 | 0 | 354.1683
30978 | CUSTO IMPRODUTIVO PARALISACAO,DESLOCAMENTOS/INSTALACAO DE EQ | H | 0.3268 | 126.8814 | 0 | 41.4648
UIPAM.SONDAGEM ROTATIVA C/EQUIPAMENTO/EQUIPE OPERACAO
01.004.0037-0 | PERFURACAO ROTATIVA COM COROA DE DIAMANTE,EM ROCHA SA,DIAMET | M |  | 552.08
RO AWG(45MM),INCLUSIVE DESLOCAMENTO DENTRO DO CANTEIRO E INS
TALACAO DA SONDA EM CADA FURO
00725 | COROA OU BASE DE IMPLANTACAO INCRUSTADA,PARA PERFURACAO DE R | UN | 0.1229 | 515 | 0 | 63.2935
OCHA, NO DIAMETRO DE 45MM AWG
01495 | CUSTO IMPRODUTIVO PARALISACAO,DESLOCAMENTOS/INSTALACAO DE EQ | H | 0.3579 | 144.8224 | 0 | 51.8319
UIPAM.SONDAGEM ROTATIVA C/EQUIPAMENTO/EQUIPE OPERACAO
01548 | CUSTO HORARIO PRODUTIVO - DIAMANTE | H | 0.8352 | 523.1786 | 0 | 436.9588
01.004.0037-A | PERFURACAO ROTATIVA COM COROA DE DIAMANTE,EM ROCHA SA,DIAMET | M |  | 496.58
RO AWG(45MM),INCLUSIVE DESLOCAMENTO DENTRO DO CANTEIRO E INS
TALACAO DA SONDA EM CADA FURO
00725 | COROA OU BASE DE IMPLANTACAO INCRUSTADA,PARA PERFURACAO DE R | UN | 0.1229 | 515 | 0 | 63.2935
OCHA, NO DIAMETRO DE 45MM AWG
30924 | CUSTO HORARIO PRODUTIVO - DIAMANTE | H | 0.8352 | 464.4221 | 0 | 387.8853
30978 | CUSTO IMPRODUTIVO PARALISACAO,DESLOCAMENTOS/INSTALACAO DE EQ | H | 0.3579 | 126.8814 | 0 | 45.4109
UIPAM.SONDAGEM ROTATIVA C/EQUIPAMENTO/EQUIPE OPERACAO
01.004.0039-0 | PERFURACAO ROTATIVA COM COROA DE DIAMANTE,EM ROCHA SA,DIAMET | M |  | 614.53
RO BWG(60MM),INCLUSIVE DESLOCAMENTO DENTRO DO CANTEIRO E INS
TALACAO DA SONDA EM CADA FURO
00726 | COROA OU BASE DE IMPLANTACAO INCRUSTADA,PARA PERFURACAO DE R | UN | 0.1164 | 650 | 0 | 75.66
OCHA, NO DIAMETRO DE 60MM BWG
01495 | CUSTO IMPRODUTIVO PARALISACAO,DESLOCAMENTOS/INSTALACAO DE EQ | H | 0.3945 | 144.8224 | 0 | 57.1324
UIPAM.SONDAGEM ROTATIVA C/EQUIPAMENTO/EQUIPE OPERACAO
01548 | CUSTO HORARIO PRODUTIVO - DIAMANTE | H | 0.9208 | 523.1786 | 0 | 481.7429
01.004.0039-A | PERFURACAO ROTATIVA COM COROA DE DIAMANTE,EM ROCHA SA,DIAMET | M |  | 553.35
RO BWG(60MM),INCLUSIVE DESLOCAMENTO DENTRO DO CANTEIRO E INS
TALACAO DA SONDA EM CADA FURO
00726 | COROA OU BASE DE IMPLANTACAO INCRUSTADA,PARA PERFURACAO DE R | UN | 0.1164 | 650 | 0 | 75.66
OCHA, NO DIAMETRO DE 60MM BWG
30924 | CUSTO HORARIO PRODUTIVO - DIAMANTE | H | 0.9208 | 464.4221 | 0 | 427.6399
30978 | CUSTO IMPRODUTIVO PARALISACAO,DESLOCAMENTOS/INSTALACAO DE EQ | H | 0.3945 | 126.8814 | 0 | 50.0547
UIPAM.SONDAGEM ROTATIVA C/EQUIPAMENTO/EQUIPE OPERACAO
01.004.0041-0 | PERFURACAO ROTATIVA COM COROA DE DIAMANTE,EM ROCHA SA,DIAMET | M |  | 701.99
RO NWG(75MM),INCLUSIVE DESLOCAMENTO DENTRO DO CANTEIRO E INS
TALACAO DA SONDA EM CADA FURO
00727 | COROA OU BASE DE IMPLANTACAO INCRUSTADA,PARA PERFURACAO DE R | UN | 0.1079 | 972.32 | 0 | 104.9133
OCHA, NO DIAMETRO DE75MM NWG
01495 | CUSTO IMPRODUTIVO PARALISACAO,DESLOCAMENTOS/INSTALACAO DE EQ | H | 0.4373 | 144.8224 | 0 | 63.3308
UIPAM.SONDAGEM ROTATIVA C/EQUIPAMENTO/EQUIPE OPERACAO
01548 | CUSTO HORARIO PRODUTIVO - DIAMANTE | H | 1.0202 | 523.1786 | 0 | 533.7468
01.004.0041-A | PERFURACAO ROTATIVA COM COROA DE DIAMANTE,EM ROCHA SA,DIAMET | M |  | 634.2
RO NWG(75MM),INCLUSIVE DESLOCAMENTO DENTRO DO CANTEIRO E INS
TALACAO DA SONDA EM CADA FURO
00727 | COROA OU BASE DE IMPLANTACAO INCRUSTADA,PARA PERFURACAO DE R | UN | 0.1079 | 972.32 | 0 | 104.9133
OCHA, NO DIAMETRO DE75MM NWG
30924 | CUSTO HORARIO PRODUTIVO - DIAMANTE | H | 1.0202 | 464.4221 | 0 | 473.8034
30978 | CUSTO IMPRODUTIVO PARALISACAO,DESLOCAMENTOS/INSTALACAO DE EQ | H | 0.4373 | 126.8814 | 0 | 55.4852
UIPAM.SONDAGEM ROTATIVA C/EQUIPAMENTO/EQUIPE OPERACAO
01.004.0043-0 | PERFURACAO ROTATIVA COM COROA DE DIAMANTE,EM ROCHA SA,DIAMET | M |  | 984.81
RO HWG(100MM),INCLUSIVE DESLOCAMENTO DENTRO DO CANTEIRO E IN
STALACAO DA SONDA EM CADA FURO
01495 | CUSTO IMPRODUTIVO PARALISACAO,DESLOCAMENTOS/INSTALACAO DE EQ | H | 0.5935 | 144.8224 | 0 | 85.9521
UIPAM.SONDAGEM ROTATIVA C/EQUIPAMENTO/EQUIPE OPERACAO
01548 | CUSTO HORARIO PRODUTIVO - DIAMANTE | H | 1.3849 | 523.1786 | 0 | 724.55
14707 | COROA OU BASE DE IMPLANTACAO INCRUSTADA, PARA PERFURACAO DE | UN | 0.1229 | 1418.31 | 0 | 174.3103
ROCHA, NO DIAMETRO DE 100MM HWG
01.004.0043-A | PERFURACAO ROTATIVA COM COROA DE DIAMANTE,EM ROCHA SA,DIAMET | M |  | 892.79
RO HWG(100MM),INCLUSIVE DESLOCAMENTO DENTRO DO CANTEIRO E IN
STALACAO DA SONDA EM CADA FURO
14707 | COROA OU BASE DE IMPLANTACAO INCRUSTADA, PARA PERFURACAO DE | UN | 0.1229 | 1418.31 | 0 | 174.3103
ROCHA, NO DIAMETRO DE 100MM HWG
30924 | CUSTO HORARIO PRODUTIVO - DIAMANTE | H | 1.3849 | 464.4221 | 0 | 643.1782
30978 | CUSTO IMPRODUTIVO PARALISACAO,DESLOCAMENTOS/INSTALACAO DE EQ | H | 0.5935 | 126.8814 | 0 | 75.3041
UIPAM.SONDAGEM ROTATIVA C/EQUIPAMENTO/EQUIPE OPERACAO
01.004.0045-0 | PERFURACAO ROTATIVA COM COROA DE DIAMANTE,EM ROCHA SA,DIAMET | M |  | 1555.46
RO SW,INCLUSIVE DESLOCAMENTO DENTRO DO CANTEIRO E INSTALACAO
DA SONDA EM CADA FURO
01495 | CUSTO IMPRODUTIVO PARALISACAO,DESLOCAMENTOS/INSTALACAO DE EQ | H | 0.8055 | 144.8224 | 0 | 116.6544
UIPAM.SONDAGEM ROTATIVA C/EQUIPAMENTO/EQUIPE OPERACAO
01548 | CUSTO HORARIO PRODUTIVO - DIAMANTE | H | 1.88 | 523.1786 | 0 | 983.5758
14674 | COROA OU BASE DE IMPLANTACAO INCRUSTADA,PARA PERFURACAO DE R | UN | 0.14 | 3251.71 | 0 | 455.2394
OCHA SW MICRO
01.004.0045-A | PERFURACAO ROTATIVA COM COROA DE DIAMANTE,EM ROCHA SA,DIAMET | M |  | 1430.55
RO SW,INCLUSIVE DESLOCAMENTO DENTRO DO CANTEIRO E INSTALACAO
DA SONDA EM CADA FURO
14674 | COROA OU BASE DE IMPLANTACAO INCRUSTADA,PARA PERFURACAO DE R | UN | 0.14 | 3251.71 | 0 | 455.2394
OCHA SW MICRO
30924 | CUSTO HORARIO PRODUTIVO - DIAMANTE | H | 1.88 | 464.4221 | 0 | 873.1135
30978 | CUSTO IMPRODUTIVO PARALISACAO,DESLOCAMENTOS/INSTALACAO DE EQ | H | 0.8055 | 126.8814 | 0 | 102.203
UIPAM.SONDAGEM ROTATIVA C/EQUIPAMENTO/EQUIPE OPERACAO
01.004.0070-0 | PERFURACAO ROTATIVA COM COROA DE DIAMANTE EM CONCRETO,COM DI | M |  | 424.41
AMETRO DE 45MM(2"),INCLUSIVE DESLOCAMENTO DENTRO DO CANTEIRO
E INSTALACAO DA SONDA EM CADA FURO
01495 | CUSTO IMPRODUTIVO PARALISACAO,DESLOCAMENTOS/INSTALACAO DE EQ | H | 0.2958 | 144.8224 | 0 | 42.8385
UIPAM.SONDAGEM ROTATIVA C/EQUIPAMENTO/EQUIPE OPERACAO
01548 | CUSTO HORARIO PRODUTIVO - DIAMANTE | H | 0.6906 | 523.1786 | 0 | 361.3071
14670 | COROA OU BASE DE IMPLANTACAO INCRUSTADA,PARA PERFURACAO DE C | UN | 0.1048 | 193.38 | 0 | 20.2662
ONCRETO NO DIAMETRO DE 45MM(2")
01.004.0070-A | PERFURACAO ROTATIVA COM COROA DE DIAMANTE EM CONCRETO,COM DI | M |  | 378.52
AMETRO DE 45MM(2"),INCLUSIVE DESLOCAMENTO DENTRO DO CANTEIRO
E INSTALACAO DA SONDA EM CADA FURO
14670 | COROA OU BASE DE IMPLANTACAO INCRUSTADA,PARA PERFURACAO DE C | UN | 0.1048 | 193.38 | 0 | 20.2662
ONCRETO NO DIAMETRO DE 45MM(2")
30924 | CUSTO HORARIO PRODUTIVO - DIAMANTE | H | 0.6906 | 464.4221 | 0 | 320.7299
30978 | CUSTO IMPRODUTIVO PARALISACAO,DESLOCAMENTOS/INSTALACAO DE EQ | H | 0.2958 | 126.8814 | 0 | 37.5315
UIPAM.SONDAGEM ROTATIVA C/EQUIPAMENTO/EQUIPE OPERACAO
01.004.0073-0 | PERFURACAO ROTATIVA COM COROA DE DIAMANTE EM CONCRETO,COM DI | M |  | 478.02
AMETRO DE 75MM(3"),INCLUSIVE DESLOCAMENTO DENTRO DO CANTEIRO
E INSTALACAO DA SONDA EM CADA FURO
01495 | CUSTO IMPRODUTIVO PARALISACAO,DESLOCAMENTOS/INSTALACAO DE EQ | H | 0.3279 | 144.8224 | 0 | 47.4873
UIPAM.SONDAGEM ROTATIVA C/EQUIPAMENTO/EQUIPE OPERACAO
01548 | CUSTO HORARIO PRODUTIVO - DIAMANTE | H | 0.7652 | 523.1786 | 0 | 400.3363
14671 | COROA OU BASE DE IMPLANTACAO INCRUSTADA,PARA PERFURACAO DE C | UN | 0.1048 | 288.21 | 0 | 30.2044
ONCRETO NO DIAMETRO DE 75MM(3")
01.004.0073-A | PERFURACAO ROTATIVA COM COROA DE DIAMANTE EM CONCRETO,COM DI | M |  | 427.18
AMETRO DE 75MM(3"),INCLUSIVE DESLOCAMENTO DENTRO DO CANTEIRO
E INSTALACAO DA SONDA EM CADA FURO
14671 | COROA OU BASE DE IMPLANTACAO INCRUSTADA,PARA PERFURACAO DE C | UN | 0.1048 | 288.21 | 0 | 30.2044
ONCRETO NO DIAMETRO DE 75MM(3")
30924 | CUSTO HORARIO PRODUTIVO - DIAMANTE | H | 0.7652 | 464.4221 | 0 | 355.3758
30978 | CUSTO IMPRODUTIVO PARALISACAO,DESLOCAMENTOS/INSTALACAO DE EQ | H | 0.3279 | 126.8814 | 0 | 41.6044
UIPAM.SONDAGEM ROTATIVA C/EQUIPAMENTO/EQUIPE OPERACAO
01.004.0075-0 | PERFURACAO ROTATIVA COM COROA DE DIAMANTE EM CONCRETO,COM DI | M |  | 728.2
AMETRO DE 100MM(4"),INCLUSIVE DESLOCAMENTO DENTRO DO CANTEIR
O E INSTALACAO DA SONDA EM CADA FURO
01495 | CUSTO IMPRODUTIVO PARALISACAO,DESLOCAMENTOS/INSTALACAO DE EQ | H | 0.5044 | 144.8224 | 0 | 73.0484
UIPAM.SONDAGEM ROTATIVA C/EQUIPAMENTO/EQUIPE OPERACAO
01548 | CUSTO HORARIO PRODUTIVO - DIAMANTE | H | 1.1771 | 523.1786 | 0 | 615.8335
14672 | COROA OU BASE DE IMPLANTACAO INCRUSTADA,PARA PERFURACAO DE C | UN | 0.1106 | 355.5 | 0 | 39.3183
ONCRETO NO DIAMETRO DE 100MM(4")
01.004.0075-A | PERFURACAO ROTATIVA COM COROA DE DIAMANTE EM CONCRETO,COM DI | M |  | 649.98
AMETRO DE 100MM(4"),INCLUSIVE DESLOCAMENTO DENTRO DO CANTEIR
O E INSTALACAO DA SONDA EM CADA FURO
14672 | COROA OU BASE DE IMPLANTACAO INCRUSTADA,PARA PERFURACAO DE C | UN | 0.1106 | 355.5 | 0 | 39.3183
ONCRETO NO DIAMETRO DE 100MM(4")
30924 | CUSTO HORARIO PRODUTIVO - DIAMANTE | H | 1.1771 | 464.4221 | 0 | 546.6713
30978 | CUSTO IMPRODUTIVO PARALISACAO,DESLOCAMENTOS/INSTALACAO DE EQ | H | 0.5044 | 126.8814 | 0 | 63.999
UIPAM.SONDAGEM ROTATIVA C/EQUIPAMENTO/EQUIPE OPERACAO
01.004.0079-0 | PERFURACAO ROTATIVA COM COROA DE DIAMANTE EM CONCRETO,COM DI | M |  | 1112.67
AMETRO DE 150MM(6"),INCLUSIVE DESLOCAMENTO DENTRO DO CANTEIR
O E INSTALACAO DA SONDA EM CADA FURO
01495 | CUSTO IMPRODUTIVO PARALISACAO,DESLOCAMENTOS/INSTALACAO DE EQ | H | 0.7717 | 144.8224 | 0 | 111.7594
UIPAM.SONDAGEM ROTATIVA C/EQUIPAMENTO/EQUIPE OPERACAO
01548 | CUSTO HORARIO PRODUTIVO - DIAMANTE | H | 1.8009 | 523.1786 | 0 | 942.1923
14673 | COROA OU BASE DE IMPLANTACAO INCRUSTADA,PARA PERFURACAO DE C | UN | 0.1106 | 530.92 | 0 | 58.7198
ONCRETO NO DIAMETRO DE 150MM (6")
01.004.0079-A | PERFURACAO ROTATIVA COM COROA DE DIAMANTE EM CONCRETO,COM DI | M |  | 993.01
AMETRO DE 150MM(6"),INCLUSIVE DESLOCAMENTO DENTRO DO CANTEIR
O E INSTALACAO DA SONDA EM CADA FURO
14673 | COROA OU BASE DE IMPLANTACAO INCRUSTADA,PARA PERFURACAO DE C | UN | 0.1106 | 530.92 | 0 | 58.7198
ONCRETO NO DIAMETRO DE 150MM (6")
30924 | CUSTO HORARIO PRODUTIVO - DIAMANTE | H | 1.8009 | 464.4221 | 0 | 836.3778
30978 | CUSTO IMPRODUTIVO PARALISACAO,DESLOCAMENTOS/INSTALACAO DE EQ | H | 0.7717 | 126.8814 | 0 | 97.9144
UIPAM.SONDAGEM ROTATIVA C/EQUIPAMENTO/EQUIPE OPERACAO
01.004.0100-0 | EXECUCAO DE SONDAGEM ELETRICA VERTICAL(SEV),INCLUSIVE O PROC | UN |  | 1394.97
ESSAMENTO E INTERPRETACAO DOS PERFIS,BEM COMO A APRESENTACAO
DOS RESULTADOS EM PAPEL E EM MEIO DIGITAL
01924 | MAO-DE-OBRA DE AUXILIAR TECNICO, INCLUSIVE ENCARGOS SOCIAIS | H | 6 | 20.37 | 3 | 125.8866
01999 | MAO-DE-OBRA DE SERVENTE DA CONSTRUCAO CIVIL, INCLUSIVE ENCAR | H | 3 | 19.33 | 3 | 59.7297
GOS SOCIAIS
10972 | MAO-DE-OBRA DE GEOLOGO JUNIOR, PARA SERVICOS DE CONSULTORIA, | H | 6 | 88.14 | 3 | 544.7052
INCLUSIVE ENCARGOS SOCIAIS
10974 | MAO-DE-OBRA DE GEOLOGO SENIOR, PARA SERVICOS DE CONSULTORIA, | H | 3 | 185.56 | 3 | 573.3804
INCLUSIVE ENCARGOS SOCIAIS
15082 | RESISTIVIMETRO | H | 2.4 | 32.5983 | 0 | 78.2359
15083 | RESISTIVIMETRO | H | 0.6 | 21.7322 | 0 | 13.0393
01.004.0100-A | EXECUCAO DE SONDAGEM ELETRICA VERTICAL(SEV),INCLUSIVE O PROC | UN |  | 1220.97
ESSAMENTO E INTERPRETACAO DOS PERFIS,BEM COMO A APRESENTACAO
DOS RESULTADOS EM PAPEL E EM MEIO DIGITAL
20033 | MAO-DE-OBRA DE AUXILIAR TECNICO, INCLUSIVE ENCARGOS SOCIAIS | H | 6 | 17.65 | 3 | 109.077
DESONERADOS
20079 | MAO-DE-OBRA DE GEOLOGO JUNIOR, PARA SERVICOS DE CONSULTORIA, | H | 6 | 76.38 | 3 | 472.0284
INCLUSIVE ENCARGOS SOCIAIS DESONERADOS
20081 | MAO-DE-OBRA DE GEOLOGO SENIOR, PARA SERVICOS DE CONSULTORIA, | H | 3 | 160.79 | 3 | 496.8411
INCLUSIVE ENCARGOS SOCIAIS DESONERADOS
20132 | MAO-DE-OBRA DE SERVENTE DA CONSTRUCAO CIVIL, INCLUSIVE ENCAR | H | 3 | 16.75 | 3 | 51.7575
GOS SOCIAIS DESONERADOS
31043 | RESISTIVIMETRO | H | 2.4 | 32.5983 | 0 | 78.2359
31044 | RESISTIVIMETRO | H | 0.6 | 21.7322 | 0 | 13.0393
01.004.0105-0 | EXECUCAO DE LINHA DE PROSPECCAO GEOFISICA PELO METODO DE CAM | M |  | 8.66
INHAMENTO ELETRICO,INCLUSIVE O PROCESSAMENTO E INTERPRETACAO
DAS SECOES BEM COMO A APRESENTACAO DOS RESULTADOS(SECOES OR
IGINAIS E INTERPRETADAS),EM PAPEL E EM MEIO DIGITAL
01924 | MAO-DE-OBRA DE AUXILIAR TECNICO, INCLUSIVE ENCARGOS SOCIAIS | H | 0.048 | 20.37 | 3 | 1.0071
01999 | MAO-DE-OBRA DE SERVENTE DA CONSTRUCAO CIVIL, INCLUSIVE ENCAR | H | 0.024 | 19.33 | 3 | 0.4778
GOS SOCIAIS
10972 | MAO-DE-OBRA DE GEOLOGO JUNIOR, PARA SERVICOS DE CONSULTORIA, | H | 0.04 | 88.14 | 3 | 3.6314
INCLUSIVE ENCARGOS SOCIAIS
10974 | MAO-DE-OBRA DE GEOLOGO SENIOR, PARA SERVICOS DE CONSULTORIA, | H | 0.016 | 185.56 | 3 | 3.058
INCLUSIVE ENCARGOS SOCIAIS
15082 | RESISTIVIMETRO | H | 0.013 | 32.5983 | 0 | 0.4238
15083 | RESISTIVIMETRO | H | 0.003 | 21.7322 | 0 | 0.0652
01.004.0105-A | EXECUCAO DE LINHA DE PROSPECCAO GEOFISICA PELO METODO DE CAM | M |  | 7.57
INHAMENTO ELETRICO,INCLUSIVE O PROCESSAMENTO E INTERPRETACAO
DAS SECOES BEM COMO A APRESENTACAO DOS RESULTADOS(SECOES OR
IGINAIS E INTERPRETADAS),EM PAPEL E EM MEIO DIGITAL
20033 | MAO-DE-OBRA DE AUXILIAR TECNICO, INCLUSIVE ENCARGOS SOCIAIS | H | 0.048 | 17.65 | 3 | 0.8726
DESONERADOS
20079 | MAO-DE-OBRA DE GEOLOGO JUNIOR, PARA SERVICOS DE CONSULTORIA, | H | 0.04 | 76.38 | 3 | 3.1469
INCLUSIVE ENCARGOS SOCIAIS DESONERADOS
20081 | MAO-DE-OBRA DE GEOLOGO SENIOR, PARA SERVICOS DE CONSULTORIA, | H | 0.016 | 160.79 | 3 | 2.6498
INCLUSIVE ENCARGOS SOCIAIS DESONERADOS
20132 | MAO-DE-OBRA DE SERVENTE DA CONSTRUCAO CIVIL, INCLUSIVE ENCAR | H | 0.024 | 16.75 | 3 | 0.4141
GOS SOCIAIS DESONERADOS
31043 | RESISTIVIMETRO | H | 0.013 | 32.5983 | 0 | 0.4238
31044 | RESISTIVIMETRO | H | 0.003 | 21.7322 | 0 | 0.0652
01.004.0110-0 | EXECUCAO DE LINHA DE PROSPECCAO SISMICA PELO METODO DE REFLE | M |  | 6.86
XAO,UTILIZANDO MARTELO OU EXPLOSIVO COMO FONTE GERADORA DO P
ULSO SISMICO,INCLUSIVE A APRESENTACAO DO RELATORIO COM OS DA
DOS,EM PAPEL E EM MEIO DIGITAL,EXCLUSIVE O PROCESSAMENTO E I
NTERPRETACAO DOS DADOS
01924 | MAO-DE-OBRA DE AUXILIAR TECNICO, INCLUSIVE ENCARGOS SOCIAIS | H | 0.048 | 20.37 | 3 | 1.0071
01999 | MAO-DE-OBRA DE SERVENTE DA CONSTRUCAO CIVIL, INCLUSIVE ENCAR | H | 0.096 | 19.33 | 3 | 1.9114
GOS SOCIAIS
10972 | MAO-DE-OBRA DE GEOLOGO JUNIOR, PARA SERVICOS DE CONSULTORIA, | H | 0.024 | 88.14 | 3 | 2.1788
INCLUSIVE ENCARGOS SOCIAIS
11006 | SISMOGRAFO, COM 24 CANAIS - ALUGUEL | DIA | 0.003 | 589 | 0 | 1.767
01.004.0110-A | EXECUCAO DE LINHA DE PROSPECCAO SISMICA PELO METODO DE REFLE | M |  | 6.18
XAO,UTILIZANDO MARTELO OU EXPLOSIVO COMO FONTE GERADORA DO P
ULSO SISMICO,INCLUSIVE A APRESENTACAO DO RELATORIO COM OS DA
DOS,EM PAPEL E EM MEIO DIGITAL,EXCLUSIVE O PROCESSAMENTO E I
NTERPRETACAO DOS DADOS
11006 | SISMOGRAFO, COM 24 CANAIS - ALUGUEL | DIA | 0.003 | 589 | 0 | 1.767
20033 | MAO-DE-OBRA DE AUXILIAR TECNICO, INCLUSIVE ENCARGOS SOCIAIS | H | 0.048 | 17.65 | 3 | 0.8726
DESONERADOS
20079 | MAO-DE-OBRA DE GEOLOGO JUNIOR, PARA SERVICOS DE CONSULTORIA, | H | 0.024 | 76.38 | 3 | 1.8881
INCLUSIVE ENCARGOS SOCIAIS DESONERADOS
20132 | MAO-DE-OBRA DE SERVENTE DA CONSTRUCAO CIVIL, INCLUSIVE ENCAR | H | 0.096 | 16.75 | 3 | 1.6562
GOS SOCIAIS DESONERADOS
01.004.0115-0 | EXECUCAO DE LINHA DE PROSPECCAO SISMICA PELO METODO DE REFRA | M |  | 6.01
CAO,UTILIZANDO MARTELO OU EXPLOSIVO COMO FONTE GERADORA DO P
ULSO SISMICO,INCLUSIVE A APRESENTACAO DO RELATORIO COM OS DA
DOS,EM PAPEL E EM MEIO DIGITAL,EXCLUSIVE O PROCESSAMENTO E I
NTERPRETACAO DOS DADOS
01924 | MAO-DE-OBRA DE AUXILIAR TECNICO, INCLUSIVE ENCARGOS SOCIAIS | H | 0.04 | 20.37 | 3 | 0.8392
01999 | MAO-DE-OBRA DE SERVENTE DA CONSTRUCAO CIVIL, INCLUSIVE ENCAR | H | 0.08 | 19.33 | 3 | 1.5928
GOS SOCIAIS
10972 | MAO-DE-OBRA DE GEOLOGO JUNIOR, PARA SERVICOS DE CONSULTORIA, | H | 0.02 | 88.14 | 3 | 1.8157
INCLUSIVE ENCARGOS SOCIAIS
11006 | SISMOGRAFO, COM 24 CANAIS - ALUGUEL | DIA | 0.003 | 589 | 0 | 1.767
01.004.0115-A | EXECUCAO DE LINHA DE PROSPECCAO SISMICA PELO METODO DE REFRA | M |  | 5.44
CAO,UTILIZANDO MARTELO OU EXPLOSIVO COMO FONTE GERADORA DO P
ULSO SISMICO,INCLUSIVE A APRESENTACAO DO RELATORIO COM OS DA
DOS,EM PAPEL E EM MEIO DIGITAL,EXCLUSIVE O PROCESSAMENTO E I
NTERPRETACAO DOS DADOS
11006 | SISMOGRAFO, COM 24 CANAIS - ALUGUEL | DIA | 0.003 | 589 | 0 | 1.767
20033 | MAO-DE-OBRA DE AUXILIAR TECNICO, INCLUSIVE ENCARGOS SOCIAIS | H | 0.04 | 17.65 | 3 | 0.7272
DESONERADOS
20079 | MAO-DE-OBRA DE GEOLOGO JUNIOR, PARA SERVICOS DE CONSULTORIA, | H | 0.02 | 76.38 | 3 | 1.5734
INCLUSIVE ENCARGOS SOCIAIS DESONERADOS
20132 | MAO-DE-OBRA DE SERVENTE DA CONSTRUCAO CIVIL, INCLUSIVE ENCAR | H | 0.08 | 16.75 | 3 | 1.3802
GOS SOCIAIS DESONERADOS
01.004.0120-0 | EXECUCAO DE LINHA DE PROSPECCAO POR RADAR DE PENETRACAO NO S | M |  | 2.1
OLO(GPR),INCLUSIVE A APRESENTACAO DO RELATORIO COM AS SECOES
PROCESSADAS,EM PAPEL E EM MEIO DIGITAL,EXCLUSIVE O PROCESSA
MENTO E INTERPRETACAO DOS DADOS
01924 | MAO-DE-OBRA DE AUXILIAR TECNICO, INCLUSIVE ENCARGOS SOCIAIS | H | 0.016 | 20.37 | 3 | 0.3357
01999 | MAO-DE-OBRA DE SERVENTE DA CONSTRUCAO CIVIL, INCLUSIVE ENCAR | H | 0.008 | 19.33 | 3 | 0.1593
GOS SOCIAIS
10972 | MAO-DE-OBRA DE GEOLOGO JUNIOR, PARA SERVICOS DE CONSULTORIA, | H | 0.008 | 88.14 | 3 | 0.7263
INCLUSIVE ENCARGOS SOCIAIS
11007 | RADAR DE PENETRACAO - GEORADAR/GPR - ALUGUEL | DIA | 0.001 | 884 | 0 | 0.884
01.004.0120-A | EXECUCAO DE LINHA DE PROSPECCAO POR RADAR DE PENETRACAO NO S | M |  | 1.94
OLO(GPR),INCLUSIVE A APRESENTACAO DO RELATORIO COM AS SECOES
PROCESSADAS,EM PAPEL E EM MEIO DIGITAL,EXCLUSIVE O PROCESSA
MENTO E INTERPRETACAO DOS DADOS
11007 | RADAR DE PENETRACAO - GEORADAR/GPR - ALUGUEL | DIA | 0.001 | 884 | 0 | 0.884
20033 | MAO-DE-OBRA DE AUXILIAR TECNICO, INCLUSIVE ENCARGOS SOCIAIS | H | 0.016 | 17.65 | 3 | 0.2909
DESONERADOS
20079 | MAO-DE-OBRA DE GEOLOGO JUNIOR, PARA SERVICOS DE CONSULTORIA, | H | 0.008 | 76.38 | 3 | 0.6294
INCLUSIVE ENCARGOS SOCIAIS DESONERADOS
20132 | MAO-DE-OBRA DE SERVENTE DA CONSTRUCAO CIVIL, INCLUSIVE ENCAR | H | 0.008 | 16.75 | 3 | 0.138
GOS SOCIAIS DESONERADOS
01.004.0125-0 | INTERPRETACAO DE DADOS DE RADAR DE PENETRACAO NO SOLO(GPR),I | M |  | 11.31
NCLUSIVE A ANALISE DE SECOES MIGRADAS E NAO MIGRADAS E APRES
ENTACAO DO RELATORIO COM AS SECOES INTERPRETADAS,EM PAPEL E
EM MEIO DIGITAL
10974 | MAO-DE-OBRA DE GEOLOGO SENIOR, PARA SERVICOS DE CONSULTORIA, | H | 0.061 | 185.56 | 0 | 11.3192
INCLUSIVE ENCARGOS SOCIAIS
01.004.0125-A | INTERPRETACAO DE DADOS DE RADAR DE PENETRACAO NO SOLO(GPR),I | M |  | 9.8
NCLUSIVE A ANALISE DE SECOES MIGRADAS E NAO MIGRADAS E APRES
ENTACAO DO RELATORIO COM AS SECOES INTERPRETADAS,EM PAPEL E
EM MEIO DIGITAL
20081 | MAO-DE-OBRA DE GEOLOGO SENIOR, PARA SERVICOS DE CONSULTORIA, | H | 0.061 | 160.79 | 0 | 9.8082
INCLUSIVE ENCARGOS SOCIAIS DESONERADOS
01.004.0130-0 | PROCESSAMENTO DE DADOS DE RADAR DE PENETRACAO NO SOLO(GPR),I | M |  | 8.35
NCLUSIVE CORRECAO TOPOGRAFICA,FILTROS,GANHOS E MIGRACAO,ATRA
VES DE SOFTWARES PARA ESSE FIM,E A APRESENTACAO DO RELATORIO
COM AS SECOES PROCESSADAS,EM PAPEL E EM MEIO DIGITAL
10974 | MAO-DE-OBRA DE GEOLOGO SENIOR, PARA SERVICOS DE CONSULTORIA, | H | 0.045 | 185.56 | 0 | 8.3502
INCLUSIVE ENCARGOS SOCIAIS
01.004.0130-A | PROCESSAMENTO DE DADOS DE RADAR DE PENETRACAO NO SOLO(GPR),I | M |  | 7.23
NCLUSIVE CORRECAO TOPOGRAFICA,FILTROS,GANHOS E MIGRACAO,ATRA
VES DE SOFTWARES PARA ESSE FIM,E A APRESENTACAO DO RELATORIO
COM AS SECOES PROCESSADAS,EM PAPEL E EM MEIO DIGITAL
20081 | MAO-DE-OBRA DE GEOLOGO SENIOR, PARA SERVICOS DE CONSULTORIA, | H | 0.045 | 160.79 | 0 | 7.2355
INCLUSIVE ENCARGOS SOCIAIS DESONERADOS
01.004.0135-0 | INTERPRETACAO DE LINHA SISMICA DE REFLEXAO,INCLUSIVE A ANALI | M |  | 10.2
SE DE SECOES MIGRADAS E NAO MIGRADAS E A APRESENTACAO DO REL
ATORIO COM AS SECOES INTERPRETADAS,EM PAPEL E EM MEIO DIGITA
L
10974 | MAO-DE-OBRA DE GEOLOGO SENIOR, PARA SERVICOS DE CONSULTORIA, | H | 0.055 | 185.56 | 0 | 10.2058
INCLUSIVE ENCARGOS SOCIAIS
01.004.0135-A | INTERPRETACAO DE LINHA SISMICA DE REFLEXAO,INCLUSIVE A ANALI | M |  | 8.84
SE DE SECOES MIGRADAS E NAO MIGRADAS E A APRESENTACAO DO REL
ATORIO COM AS SECOES INTERPRETADAS,EM PAPEL E EM MEIO DIGITA
L
20081 | MAO-DE-OBRA DE GEOLOGO SENIOR, PARA SERVICOS DE CONSULTORIA, | H | 0.055 | 160.79 | 0 | 8.8434
INCLUSIVE ENCARGOS SOCIAIS DESONERADOS
01.004.0140-0 | PROCESSAMENTO DE LINHA SISMICA DE REFRACAO,INCLUSIVE CORRECA | M |  | 8.16
O TOPOGRAFICA,FILTROS,GANHOS,ANALISES DE VELOCIDADE E MIGRAC
AO,ATRAVES DE SOFTWARES ESPECIFICOS PARA ESTE FIM,E A APRESE
NTACAO DO RELATORIO COM AS SECOES PROCESSADAS EM PAPEL E EM
MEIO DIGITAL
10974 | MAO-DE-OBRA DE GEOLOGO SENIOR, PARA SERVICOS DE CONSULTORIA, | H | 0.044 | 185.56 | 0 | 8.1646
INCLUSIVE ENCARGOS SOCIAIS
01.004.0140-A | PROCESSAMENTO DE LINHA SISMICA DE REFRACAO,INCLUSIVE CORRECA | M |  | 7.07
O TOPOGRAFICA,FILTROS,GANHOS,ANALISES DE VELOCIDADE E MIGRAC
AO,ATRAVES DE SOFTWARES ESPECIFICOS PARA ESTE FIM,E A APRESE
NTACAO DO RELATORIO COM AS SECOES PROCESSADAS EM PAPEL E EM
MEIO DIGITAL
20081 | MAO-DE-OBRA DE GEOLOGO SENIOR, PARA SERVICOS DE CONSULTORIA, | H | 0.044 | 160.79 | 0 | 7.0748
INCLUSIVE ENCARGOS SOCIAIS DESONERADOS
01.004.0145-0 | PROCESSAMENTO E INTERPRETACAO DE LINHA SISMICA DE REFRACAO,I | M |  | 12.06
NCLUSIVE A APRESENTACAO DE RELATORIO COM AS SECOES PROCESSAD
AS E INTERPRETADAS,EM PAPEL E EM MEIO DIGITAL
10974 | MAO-DE-OBRA DE GEOLOGO SENIOR, PARA SERVICOS DE CONSULTORIA, | H | 0.065 | 185.56 | 0 | 12.0614
INCLUSIVE ENCARGOS SOCIAIS
01.004.0145-A | PROCESSAMENTO E INTERPRETACAO DE LINHA SISMICA DE REFRACAO,I | M |  | 10.45
NCLUSIVE A APRESENTACAO DE RELATORIO COM AS SECOES PROCESSAD
AS E INTERPRETADAS,EM PAPEL E EM MEIO DIGITAL
20081 | MAO-DE-OBRA DE GEOLOGO SENIOR, PARA SERVICOS DE CONSULTORIA, | H | 0.065 | 160.79 | 0 | 10.4514
INCLUSIVE ENCARGOS SOCIAIS DESONERADOS
01.005.0001-0 | PREPARO MANUAL DE TERRENO,COMPREENDENDO ACERTO,RASPAGEM EVEN | M2 |  | 9.95
TUALMENTE ATE 0.30M DE PROFUNDIDADE E AFASTAMENTO LATERAL DO
MATERIAL EXCEDENTE,EXCLUSIVE COMPACTACAO
01999 | MAO-DE-OBRA DE SERVENTE DA CONSTRUCAO CIVIL, INCLUSIVE ENCAR | H | 0.5 | 19.33 | 3 | 9.955
GOS SOCIAIS
01.005.0001-A | PREPARO MANUAL DE TERRENO,COMPREENDENDO ACERTO,RASPAGEM EVEN | M2 |  | 8.62
TUALMENTE ATE 0.30M DE PROFUNDIDADE E AFASTAMENTO LATERAL DO
MATERIAL EXCEDENTE,EXCLUSIVE COMPACTACAO
20132 | MAO-DE-OBRA DE SERVENTE DA CONSTRUCAO CIVIL, INCLUSIVE ENCAR | H | 0.5 | 16.75 | 3 | 8.6263
GOS SOCIAIS DESONERADOS
01.005.0003-0 | PREPARO MANUAL DE TERRENO,COMPREENDENDO ACERTO,RASPAGEM EVEN | M2 |  | 13.08
TUALMENTE ATE 0.30M DE PROFUNDIDADE E AFASTAMENTO LATERAL DO
MATERIAL EXCEDENTE,INCLUSIVE COMPACTACAO MECANICA
01016 | ROLO COMPACT. 6 A 9T, MOTOR DIESEL 55CV,INCLUSIVE OPERADOR ( | H | 0.016 | 175.5604 | 0 | 2.809
CP)
01018 | ROLO COMPACT. 6 A 9T, MOTOR DIESEL 55CV,INCLUSIVE OPERADOR ( | H | 0.004 | 79.42 | 0 | 0.3177
CI)
01999 | MAO-DE-OBRA DE SERVENTE DA CONSTRUCAO CIVIL, INCLUSIVE ENCAR | H | 0.5 | 19.33 | 3 | 9.955
GOS SOCIAIS
01.005.0003-A | PREPARO MANUAL DE TERRENO,COMPREENDENDO ACERTO,RASPAGEM EVEN | M2 |  | 11.67
TUALMENTE ATE 0.30M DE PROFUNDIDADE E AFASTAMENTO LATERAL DO
MATERIAL EXCEDENTE,INCLUSIVE COMPACTACAO MECANICA
20132 | MAO-DE-OBRA DE SERVENTE DA CONSTRUCAO CIVIL, INCLUSIVE ENCAR | H | 0.5 | 16.75 | 3 | 8.6263
GOS SOCIAIS DESONERADOS
30625 | ROLO COMPACT. 5 A 10T 58,5CV (CP) | H | 0.016 | 171.5504 | 0 | 2.7448
30627 | ROLO COMPACT. 5 A 10T 58,5CV (CI) | H | 0.004 | 75.41 | 0 | 0.3016
01.005.0004-0 | PREPARO MANUAL DE TERRENO,COMPREENDENDO ACERTO,RASPAGEM EVEN | M2 |  | 19.9
TUAL ATE 0.30M DE PROFUNDIDADE E AFASTAMENTO LATERAL DO MATE
RIAL EXCEDENTE,INCLUSIVE COMPACTACAO MANUAL
01999 | MAO-DE-OBRA DE SERVENTE DA CONSTRUCAO CIVIL, INCLUSIVE ENCAR | H | 1 | 19.33 | 3 | 19.9099
GOS SOCIAIS
01.005.0004-A | PREPARO MANUAL DE TERRENO,COMPREENDENDO ACERTO,RASPAGEM EVEN | M2 |  | 17.25
TUAL ATE 0.30M DE PROFUNDIDADE E AFASTAMENTO LATERAL DO MATE
RIAL EXCEDENTE,INCLUSIVE COMPACTACAO MANUAL
20132 | MAO-DE-OBRA DE SERVENTE DA CONSTRUCAO CIVIL, INCLUSIVE ENCAR | H | 1 | 16.75 | 3 | 17.2525
GOS SOCIAIS DESONERADOS
01.005.0005-0 | ROCADO EM VEGETACAO ESPESSA,COM EMPILHAMENTO LATERAL E QUEIM | M2 |  | 1.19
A DOS RESIDUOS
01999 | MAO-DE-OBRA DE SERVENTE DA CONSTRUCAO CIVIL, INCLUSIVE ENCAR | H | 0.06 | 19.33 | 3 | 1.1946
GOS SOCIAIS
01.005.0005-A | ROCADO EM VEGETACAO ESPESSA,COM EMPILHAMENTO LATERAL E QUEIM | M2 |  | 1.03
A DOS RESIDUOS
20132 | MAO-DE-OBRA DE SERVENTE DA CONSTRUCAO CIVIL, INCLUSIVE ENCAR | H | 0.06 | 16.75 | 3 | 1.0352
GOS SOCIAIS DESONERADOS
01.005.0006-0 | ROCADO EM VEGETACAO RALA,COM EMPILHAMENTO LATERAL E QUEIMA D | M2 |  | 0.33
OS RESIDUOS
01999 | MAO-DE-OBRA DE SERVENTE DA CONSTRUCAO CIVIL, INCLUSIVE ENCAR | H | 0.017 | 19.33 | 3 | 0.3385
GOS SOCIAIS
01.005.0006-A | ROCADO EM VEGETACAO RALA,COM EMPILHAMENTO LATERAL E QUEIMA D | M2 |  | 0.29
OS RESIDUOS
20132 | MAO-DE-OBRA DE SERVENTE DA CONSTRUCAO CIVIL, INCLUSIVE ENCAR | H | 0.017 | 16.75 | 3 | 0.2933
GOS SOCIAIS DESONERADOS
01.005.0007-0 | ROCADO A FOICE E MACHADO EM MATA DE PEQUENO PORTE E QUEIMA D | M2 |  | 2.38
OS RESIDUOS SEM DESTOCAMENTO OU REMOCAO
01999 | MAO-DE-OBRA DE SERVENTE DA CONSTRUCAO CIVIL, INCLUSIVE ENCAR | H | 0.12 | 19.33 | 3 | 2.3892
GOS SOCIAIS
01.005.0007-A | ROCADO A FOICE E MACHADO EM MATA DE PEQUENO PORTE E QUEIMA D | M2 |  | 2.07
OS RESIDUOS SEM DESTOCAMENTO OU REMOCAO
20132 | MAO-DE-OBRA DE SERVENTE DA CONSTRUCAO CIVIL, INCLUSIVE ENCAR | H | 0.12 | 16.75 | 3 | 2.0703
GOS SOCIAIS DESONERADOS
01.005.0008-0 | DESTOCAMENTO DE ARVORES DE PORTE MEDIO E RAIZES PROFUNDAS,SE | UN |  | 246.88
M REMOCAO E AUXILIO MECANICO
01999 | MAO-DE-OBRA DE SERVENTE DA CONSTRUCAO CIVIL, INCLUSIVE ENCAR | H | 12.4 | 19.33 | 3 | 246.8828
GOS SOCIAIS
01.005.0008-A | DESTOCAMENTO DE ARVORES DE PORTE MEDIO E RAIZES PROFUNDAS,SE | UN |  | 213.93
M REMOCAO E AUXILIO MECANICO
20132 | MAO-DE-OBRA DE SERVENTE DA CONSTRUCAO CIVIL, INCLUSIVE ENCAR | H | 12.4 | 16.75 | 3 | 213.931
GOS SOCIAIS DESONERADOS
01.005.0009-0 | ABERTURA DE PICADA,EM ENCOSTA,EM TERRENO DE VEGETACAO DENSA | M |  | 2.86
01999 | MAO-DE-OBRA DE SERVENTE DA CONSTRUCAO CIVIL, INCLUSIVE ENCAR | H | 0.144 | 19.33 | 3 | 2.867
GOS SOCIAIS
01.005.0009-A | ABERTURA DE PICADA,EM ENCOSTA,EM TERRENO DE VEGETACAO DENSA | M |  | 2.48
20132 | MAO-DE-OBRA DE SERVENTE DA CONSTRUCAO CIVIL, INCLUSIVE ENCAR | H | 0.144 | 16.75 | 3 | 2.4844
GOS SOCIAIS DESONERADOS
01.005.0013-0 | ABERTURA DE PICADAS EM TERRENO COM VEGETACAO QUE POSSIBILITE | KM |  | 2588.28
O USO APENAS DE FACAO E FOICE
01999 | MAO-DE-OBRA DE SERVENTE DA CONSTRUCAO CIVIL, INCLUSIVE ENCAR | H | 130 | 19.33 | 3 | 2588.287
GOS SOCIAIS
01.005.0013-A | ABERTURA DE PICADAS EM TERRENO COM VEGETACAO QUE POSSIBILITE | KM |  | 2242.82
O USO APENAS DE FACAO E FOICE
20132 | MAO-DE-OBRA DE SERVENTE DA CONSTRUCAO CIVIL, INCLUSIVE ENCAR | H | 130 | 16.75 | 3 | 2242.825
GOS SOCIAIS DESONERADOS
01.005.0014-0 | ABERTURA DE PICADAS EM TERRENO QUE EXIJA ALEM DO USO DE FACA | KM |  | 2488.73
O E FOICE,TAMBEM MACHADO E MOTOSSERRA
01999 | MAO-DE-OBRA DE SERVENTE DA CONSTRUCAO CIVIL, INCLUSIVE ENCAR | H | 125 | 19.33 | 3 | 2488.7375
GOS SOCIAIS
01.005.0014-A | ABERTURA DE PICADAS EM TERRENO QUE EXIJA ALEM DO USO DE FACA | KM |  | 2156.56
O E FOICE,TAMBEM MACHADO E MOTOSSERRA
20132 | MAO-DE-OBRA DE SERVENTE DA CONSTRUCAO CIVIL, INCLUSIVE ENCAR | H | 125 | 16.75 | 3 | 2156.5625
GOS SOCIAIS DESONERADOS
01.005.0020-0 | SUAVIZACAO E RECONFORMACAO MANUAL DE TALUDES,COM PEQUENO DES | M3 |  | 50.77
MATAMENTO E ALTURA MEDIA DE 0,50M
01999 | MAO-DE-OBRA DE SERVENTE DA CONSTRUCAO CIVIL, INCLUSIVE ENCAR | H | 2.55 | 19.33 | 3 | 50.7702
GOS SOCIAIS
01.005.0020-A | SUAVIZACAO E RECONFORMACAO MANUAL DE TALUDES,COM PEQUENO DES | M3 |  | 43.99
MATAMENTO E ALTURA MEDIA DE 0,50M
20132 | MAO-DE-OBRA DE SERVENTE DA CONSTRUCAO CIVIL, INCLUSIVE ENCAR | H | 2.55 | 16.75 | 3 | 43.9939
GOS SOCIAIS DESONERADOS
01.005.0021-0 | SUAVIZACAO E RECONFORMACAO MANUAL DE TALUDES,COM PEQUENO DES | M3 |  | 73.66
MATAMENTO E ALTURA MEDIA DE 1,00M
01999 | MAO-DE-OBRA DE SERVENTE DA CONSTRUCAO CIVIL, INCLUSIVE ENCAR | H | 3.7 | 19.33 | 3 | 73.6666
GOS SOCIAIS
01.005.0021-A | SUAVIZACAO E RECONFORMACAO MANUAL DE TALUDES,COM PEQUENO DES | M3 |  | 63.83
MATAMENTO E ALTURA MEDIA DE 1,00M
20132 | MAO-DE-OBRA DE SERVENTE DA CONSTRUCAO CIVIL, INCLUSIVE ENCAR | H | 3.7 | 16.75 | 3 | 63.8343
GOS SOCIAIS DESONERADOS
01.005.0022-0 | SUAVIZACAO E RECONFORMACAO MANUAL DE TALUDES,COM PEQUENO DES | M3 |  | 99.54
MATAMENTO E ALTURA MEDIA DE 1,50M
01999 | MAO-DE-OBRA DE SERVENTE DA CONSTRUCAO CIVIL, INCLUSIVE ENCAR | H | 5 | 19.33 | 3 | 99.5495
GOS SOCIAIS
01.005.0022-A | SUAVIZACAO E RECONFORMACAO MANUAL DE TALUDES,COM PEQUENO DES | M3 |  | 86.26
MATAMENTO E ALTURA MEDIA DE 1,50M
20132 | MAO-DE-OBRA DE SERVENTE DA CONSTRUCAO CIVIL, INCLUSIVE ENCAR | H | 5 | 16.75 | 3 | 86.2625
GOS SOCIAIS DESONERADOS
01.006.0001-0 | DESTOCAMENTO MECANICO DE TOCOS DE ATE 0,30M DE DIAMETRO | UN |  | 62.07
01234 | TRATOR ESTEIRAS C/LAMINA 5000KG (CP) | H | 0.0448 | 1229.85 | 0 | 55.0973
01236 | TRATOR ESTEIRAS C/LAMINA 5000KG (CI) | H | 0.011 | 433.2961 | 0 | 4.7663
01999 | MAO-DE-OBRA DE SERVENTE DA CONSTRUCAO CIVIL, INCLUSIVE ENCAR | H | 0.111 | 19.33 | 3 | 2.21
GOS SOCIAIS
01.006.0001-A | DESTOCAMENTO MECANICO DE TOCOS DE ATE 0,30M DE DIAMETRO | UN |  | 61.55
20132 | MAO-DE-OBRA DE SERVENTE DA CONSTRUCAO CIVIL, INCLUSIVE ENCAR | H | 0.111 | 16.75 | 3 | 1.915
GOS SOCIAIS DESONERADOS
30583 | TRATOR ESTEIRAS C/LAMINA 5000KG (CP) | H | 0.0448 | 1225.84 | 0 | 54.9176
30585 | TRATOR ESTEIRAS C/LAMINA 5000KG (CI) | H | 0.011 | 429.2861 | 0 | 4.7221
01.006.0002-0 | DESTOCAMENTO MECANICO DE TOCOS DE 0,30 A 0,50M DE DIAMETRO | UN |  | 111.03
01234 | TRATOR ESTEIRAS C/LAMINA 5000KG (CP) | H | 0.08 | 1229.85 | 0 | 98.388
01236 | TRATOR ESTEIRAS C/LAMINA 5000KG (CI) | H | 0.02 | 433.2961 | 0 | 8.6659
01999 | MAO-DE-OBRA DE SERVENTE DA CONSTRUCAO CIVIL, INCLUSIVE ENCAR | H | 0.2 | 19.33 | 3 | 3.982
GOS SOCIAIS
01.006.0002-A | DESTOCAMENTO MECANICO DE TOCOS DE 0,30 A 0,50M DE DIAMETRO | UN |  | 110.1
20132 | MAO-DE-OBRA DE SERVENTE DA CONSTRUCAO CIVIL, INCLUSIVE ENCAR | H | 0.2 | 16.75 | 3 | 3.4505
GOS SOCIAIS DESONERADOS
30583 | TRATOR ESTEIRAS C/LAMINA 5000KG (CP) | H | 0.08 | 1225.84 | 0 | 98.0672
30585 | TRATOR ESTEIRAS C/LAMINA 5000KG (CI) | H | 0.02 | 429.2861 | 0 | 8.5857
01.006.0003-0 | DESTOCAMENTO MECANICO DE TOCOS MAIORES QUE O,50M DE DIAMETRO | UN |  | 185.9
01234 | TRATOR ESTEIRAS C/LAMINA 5000KG (CP) | H | 0.134 | 1229.85 | 0 | 164.7999
01236 | TRATOR ESTEIRAS C/LAMINA 5000KG (CI) | H | 0.0334 | 433.2961 | 0 | 14.4721
01999 | MAO-DE-OBRA DE SERVENTE DA CONSTRUCAO CIVIL, INCLUSIVE ENCAR | H | 0.333 | 19.33 | 3 | 6.63
GOS SOCIAIS
01.006.0003-A | DESTOCAMENTO MECANICO DE TOCOS MAIORES QUE O,50M DE DIAMETRO | UN |  | 184.34
20132 | MAO-DE-OBRA DE SERVENTE DA CONSTRUCAO CIVIL, INCLUSIVE ENCAR | H | 0.333 | 16.75 | 3 | 5.7451
GOS SOCIAIS DESONERADOS
30583 | TRATOR ESTEIRAS C/LAMINA 5000KG (CP) | H | 0.134 | 1225.84 | 0 | 164.2626
30585 | TRATOR ESTEIRAS C/LAMINA 5000KG (CI) | H | 0.0334 | 429.2861 | 0 | 14.3382
01.006.0004-0 | DESMATAMENTO E LIMPEZA DE TERRENOS COM TRATOR DE ESTEIRAS CO | M2 |  | 0.48
M POTENCIA EM TORNO DE 200CV
01222 | TRATOR ESTEIRAS C/LAMINA 2500KG (CP) | H | 0.00056 | 567.044 | 0 | 0.3175
01223 | TRATOR ESTEIRAS C/LAMINA 2500KG (CF) | H | 0.00044 | 245.6724 | 0 | 0.1081
01999 | MAO-DE-OBRA DE SERVENTE DA CONSTRUCAO CIVIL, INCLUSIVE ENCAR | H | 0.003 | 19.33 | 3 | 0.0597
GOS SOCIAIS
01.006.0004-A | DESMATAMENTO E LIMPEZA DE TERRENOS COM TRATOR DE ESTEIRAS CO | M2 |  | 0.47
M POTENCIA EM TORNO DE 200CV
20132 | MAO-DE-OBRA DE SERVENTE DA CONSTRUCAO CIVIL, INCLUSIVE ENCAR | H | 0.003 | 16.75 | 3 | 0.0518
GOS SOCIAIS DESONERADOS
30577 | TRATOR ESTEIRAS C/LAMINA 2500KG (CP) | H | 0.00056 | 563.034 | 0 | 0.3153
30578 | TRATOR ESTEIRAS C/LAMINA 2500KG (CF) | H | 0.00044 | 241.6624 | 0 | 0.1063
01.006.0010-0 | REGULARIZACAO DE TERRENO COM TRATOR EM TORNO DE 80CV,COMPREE | M2 |  | 1.98
NDENDO ACERTO,RASPAGEM EVENTUALMENTE ATE 0,30M DE PROFUNDIDA
DE E AFASTAMENTO LATERAL DO MATERIAL EXCEDENTE
01210 | TRATOR ESTEIRAS C/LAMINA 1290KG (CP) | H | 0.0048 | 352.8754 | 0 | 1.6938
01212 | TRATOR ESTEIRAS C/LAMINA 1290KG (CI) | H | 0.0012 | 143.78 | 0 | 0.1725
01999 | MAO-DE-OBRA DE SERVENTE DA CONSTRUCAO CIVIL, INCLUSIVE ENCAR | H | 0.006 | 19.33 | 3 | 0.1195
GOS SOCIAIS
01.006.0010-A | REGULARIZACAO DE TERRENO COM TRATOR EM TORNO DE 80CV,COMPREE | M2 |  | 1.94
NDENDO ACERTO,RASPAGEM EVENTUALMENTE ATE 0,30M DE PROFUNDIDA
DE E AFASTAMENTO LATERAL DO MATERIAL EXCEDENTE
20132 | MAO-DE-OBRA DE SERVENTE DA CONSTRUCAO CIVIL, INCLUSIVE ENCAR | H | 0.006 | 16.75 | 3 | 0.1035
GOS SOCIAIS DESONERADOS
30571 | TRATOR ESTEIRAS C/LAMINA 1290KG (CP) | H | 0.0048 | 348.8654 | 0 | 1.6746
30573 | TRATOR ESTEIRAS C/LAMINA 1290KG (CI) | H | 0.0012 | 139.77 | 0 | 0.1677
01.007.0010-0 | MONTAGEM E DESMONTAGEM DE UM CONJUNTO DE BOMBAS PARA ATE 70, | UN |  | 5709.32
00M DE COLETORES (INCLUSIVE ESTES)
00172 | TUBO DE ACO GALVANIZADO, COM COSTURA, PESADO, NBR 5580, DN=1 | M | 14 | 52.25 | 10 | 804.65
.1/2"
01004 | CAMINHAO CARROC. FIXA, 7,5T (CP) | H | 10 | 198.7187 | 0 | 1987.187
01006 | CAMINHAO CARROC. FIXA 7,5T (CI) | H | 10 | 65.2818 | 0 | 652.818
01019 | MICRO-ONIBUS,CAPACIDADE MINIMA 15 LUGARES,MOTOR DIESEL,INCLU | H | 4 | 121.0332 | 0 | 484.1328
SIVE MOTORISTA (CP)
01021 | MICRO-ONIBUS,CAPACIDADE MINIMA 15 LUGARES,MOTOR DIESEL,INCLU | H | 4 | 55.2244 | 0 | 220.8976
SIVE MOTORISTA (CI)
01915 | MAO-DE-OBRA DE ENGENHEIRO OU ARQUITETO JUNIOR, INCLUSIVE ENC | H | 4 | 112.66 | 3 | 464.1592
ARGOS SOCIAIS
01959 | MAO-DE-OBRA DE TECNICO DE SONDAGEM, INCLUSIVE ENCARGOS SOCIA | H | 9 | 44.47 | 3 | 412.2369
IS
01983 | MAO-DE-OBRA DE ELETRICISTA DE CONSTRUCAOCIVIL, INCLUSIVE ENC | H | 8 | 26.73 | 3 | 220.2552
ARGOS SOCIAIS
01993 | MAO-DE-OBRA DE BOMBEIRO HIDRAULICO DA CONSTRUCAO CIVIL, INCL | H | 8 | 26.73 | 3 | 220.2552
USIVE ENCARGOS SOCIAIS
01999 | MAO-DE-OBRA DE SERVENTE DA CONSTRUCAO CIVIL, INCLUSIVE ENCAR | H | 12 | 19.33 | 3 | 238.9188
GOS SOCIAIS
13531 | MOTOBOMBA AUTO-ESCORVANTE,GASOLINA,6,5CV,PARTIDA MANUAL,4 TE | UN | 0.003 | 1270.92 | 0 | 3.8128
MPOS,VAZAO MAXIMA 60M3/H ATE 92M3/H,ALT.MANOMET. ATE 30MCA
01.007.0010-A | MONTAGEM E DESMONTAGEM DE UM CONJUNTO DE BOMBAS PARA ATE 70, | UN |  | 5401.61
00M DE COLETORES (INCLUSIVE ESTES)
00172 | TUBO DE ACO GALVANIZADO, COM COSTURA, PESADO, NBR 5580, DN=1 | M | 14 | 52.25 | 10 | 804.65
.1/2"
13531 | MOTOBOMBA AUTO-ESCORVANTE,GASOLINA,6,5CV,PARTIDA MANUAL,4 TE | UN | 0.003 | 1270.92 | 0 | 3.8128
MPOS,VAZAO MAXIMA 60M3/H ATE 92M3/H,ALT.MANOMET. ATE 30MCA
20039 | MAO-DE-OBRA DE BOMBEIRO HIDRAULICO DA CONSTRUCAO CIVIL, INCL | H | 8 | 23.16 | 3 | 190.8384
USIVE ENCARGOS SOCIAIS DESONERADOS
20060 | MAO-DE-OBRA DE ELETRICISTA DA CONSTRUCAO CIVIL, INCLUSIVE EN | H | 8 | 23.16 | 3 | 190.8384
CARGOS SOCIAIS DESONERADOS
20070 | MAO-DE-OBRA DE ENGENHEIRO OU ARQUITETO JUNIOR, INCLUSIVE ENC | H | 4 | 97.62 | 3 | 402.1944
ARGOS SOCIAIS DESONERADOS
20132 | MAO-DE-OBRA DE SERVENTE DA CONSTRUCAO CIVIL, INCLUSIVE ENCAR | H | 12 | 16.75 | 3 | 207.03
GOS SOCIAIS DESONERADOS
20147 | MAO-DE-OBRA DE TECNICO DE SONDAGEM, INCLUSIVE ENCARGOS SOCIA | H | 9 | 38.53 | 3 | 357.1731
IS DESONERADOS
30414 | CAMINHAO CARROC. FIXA, 7,5T (CP) | H | 10 | 195.1487 | 0 | 1951.487
30416 | CAMINHAO CARROC. FIXA 7,5T (CI) | H | 10 | 61.7118 | 0 | 617.118
30465 | MICRO-ONIBUS,CAPACIDADE MINIMA 15 LUGARES,MOTOR DIESEL,INCLU | H | 4 | 117.4632 | 0 | 469.8528
SIVE MOTORISTA (CP)
30467 | MICRO-ONIBUS,CAPACIDADE MINIMA 15 LUGARES,MOTOR DIESEL,INCLU | H | 4 | 51.6544 | 0 | 206.6176
SIVE MOTORISTA (CI)
01.007.0020-0 | CRAVACAO E RETIRADA DE UMA PONTEIRA FILTRANTE | UN |  | 356.7
01915 | MAO-DE-OBRA DE ENGENHEIRO OU ARQUITETO JUNIOR, INCLUSIVE ENC | H | 0.5 | 112.66 | 15 | 64.7795
ARGOS SOCIAIS
01959 | MAO-DE-OBRA DE TECNICO DE SONDAGEM, INCLUSIVE ENCARGOS SOCIA | H | 2 | 44.47 | 15 | 102.281
IS
01993 | MAO-DE-OBRA DE BOMBEIRO HIDRAULICO DA CONSTRUCAO CIVIL, INCL | H | 4 | 26.73 | 15 | 122.958
USIVE ENCARGOS SOCIAIS
01999 | MAO-DE-OBRA DE SERVENTE DA CONSTRUCAO CIVIL, INCLUSIVE ENCAR | H | 3 | 19.33 | 15 | 66.6885
GOS SOCIAIS
01.007.0020-A | CRAVACAO E RETIRADA DE UMA PONTEIRA FILTRANTE | UN |  | 309.07
20039 | MAO-DE-OBRA DE BOMBEIRO HIDRAULICO DA CONSTRUCAO CIVIL, INCL | H | 4 | 23.16 | 15 | 106.536
USIVE ENCARGOS SOCIAIS DESONERADOS
20070 | MAO-DE-OBRA DE ENGENHEIRO OU ARQUITETO JUNIOR, INCLUSIVE ENC | H | 0.5 | 97.62 | 15 | 56.1315
ARGOS SOCIAIS DESONERADOS
20132 | MAO-DE-OBRA DE SERVENTE DA CONSTRUCAO CIVIL, INCLUSIVE ENCAR | H | 3 | 16.75 | 15 | 57.7875
GOS SOCIAIS DESONERADOS
20147 | MAO-DE-OBRA DE TECNICO DE SONDAGEM, INCLUSIVE ENCARGOS SOCIA | H | 2 | 38.53 | 15 | 88.619
IS DESONERADOS
01.007.0025-0 | OPERACAO E MANUTENCAO DO SISTEMA,EXCLUSIVE ENERGIA ELETRICA, | DIA |  | 467.75
PELO TEMPO CORRIDO DE EMPREGO NA OBRA
01915 | MAO-DE-OBRA DE ENGENHEIRO OU ARQUITETO JUNIOR, INCLUSIVE ENC | H | 1 | 112.66 | 3 | 116.0398
ARGOS SOCIAIS
01959 | MAO-DE-OBRA DE TECNICO DE SONDAGEM, INCLUSIVE ENCARGOS SOCIA | H | 2.5 | 44.47 | 3 | 114.5103
IS
01983 | MAO-DE-OBRA DE ELETRICISTA DE CONSTRUCAOCIVIL, INCLUSIVE ENC | H | 2.5 | 26.73 | 3 | 68.8298
ARGOS SOCIAIS
01993 | MAO-DE-OBRA DE BOMBEIRO HIDRAULICO DA CONSTRUCAO CIVIL, INCL | H | 2.5 | 26.73 | 3 | 68.8298
USIVE ENCARGOS SOCIAIS
01999 | MAO-DE-OBRA DE SERVENTE DA CONSTRUCAO CIVIL, INCLUSIVE ENCAR | H | 5 | 19.33 | 3 | 99.5495
GOS SOCIAIS
01.007.0025-A | OPERACAO E MANUTENCAO DO SISTEMA,EXCLUSIVE ENERGIA ELETRICA, | DIA |  | 405.29
PELO TEMPO CORRIDO DE EMPREGO NA OBRA
20039 | MAO-DE-OBRA DE BOMBEIRO HIDRAULICO DA CONSTRUCAO CIVIL, INCL | H | 2.5 | 23.16 | 3 | 59.637
USIVE ENCARGOS SOCIAIS DESONERADOS
20060 | MAO-DE-OBRA DE ELETRICISTA DA CONSTRUCAO CIVIL, INCLUSIVE EN | H | 2.5 | 23.16 | 3 | 59.637
CARGOS SOCIAIS DESONERADOS
20070 | MAO-DE-OBRA DE ENGENHEIRO OU ARQUITETO JUNIOR, INCLUSIVE ENC | H | 1 | 97.62 | 3 | 100.5486
ARGOS SOCIAIS DESONERADOS
20132 | MAO-DE-OBRA DE SERVENTE DA CONSTRUCAO CIVIL, INCLUSIVE ENCAR | H | 5 | 16.75 | 3 | 86.2625
GOS SOCIAIS DESONERADOS
20147 | MAO-DE-OBRA DE TECNICO DE SONDAGEM, INCLUSIVE ENCARGOS SOCIA | H | 2.5 | 38.53 | 3 | 99.2148
IS DESONERADOS
01.007.0030-0 | ENERGIA CONSUMIDA PELO SISTEMA,MEDIDA PELA POTENCIA INSTALAD | CV X H |  | 0.09
A E PELO TEMPO DE FUNCIONAMENTO
00724 | TARIFA DE ENERGIA ELETRICA, TIPO COMERCIAL | KWH | 0.085 | 1.0775 | 0 | 0.0916
01.007.0030-A | ENERGIA CONSUMIDA PELO SISTEMA,MEDIDA PELA POTENCIA INSTALAD | CV X H |  | 0.09
A E PELO TEMPO DE FUNCIONAMENTO
00724 | TARIFA DE ENERGIA ELETRICA, TIPO COMERCIAL | KWH | 0.085 | 1.0775 | 0 | 0.0916
01.007.0080-0 | POCO ARTESIANO,PROFUNDIDADE ATE 50 METROS,INCLUSIVE PERFURAC | M |  | 484
AO,INSTALACAO E ANALISE DA AGUA,EXCLUSIVE MOTOBOMBA
11008 | POCO ARTESIANO, PROF. DE 50M, INCLUSIVE PERFURACAO, INSTALAC | UN | 0.02 | 24200 | 0 | 484
AO E ANALISE DE AGUA, EXCLUSIVE MOTOBOMBA
01.007.0080-A | POCO ARTESIANO,PROFUNDIDADE ATE 50 METROS,INCLUSIVE PERFURAC | M |  | 484
AO,INSTALACAO E ANALISE DA AGUA,EXCLUSIVE MOTOBOMBA
11008 | POCO ARTESIANO, PROF. DE 50M, INCLUSIVE PERFURACAO, INSTALAC | UN | 0.02 | 24200 | 0 | 484
AO E ANALISE DE AGUA, EXCLUSIVE MOTOBOMBA
01.007.0081-0 | POCO ARTESIANO PROFUNDO,PROFUNDIDADE DE 51 METROS ATE 100 ME | M |  | 385
TROS,INCLUSIVE PERFURACAO,REVESTIMENTO E ANALISE DA AGUA,EXC
LUSIVE MOTOBOMBA
11009 | POCO ARTESIANO, PROF. DE 100M, INCLUSIVE PERFURACAO, INSTALA | UN | 0.01 | 38500 | 0 | 385
CAO E ANALISE DE AGUA, EXCLUSIVE MOTOBOMBA
01.007.0081-A | POCO ARTESIANO PROFUNDO,PROFUNDIDADE DE 51 METROS ATE 100 ME | M |  | 385
TROS,INCLUSIVE PERFURACAO,REVESTIMENTO E ANALISE DA AGUA,EXC
LUSIVE MOTOBOMBA
11009 | POCO ARTESIANO, PROF. DE 100M, INCLUSIVE PERFURACAO, INSTALA | UN | 0.01 | 38500 | 0 | 385
CAO E ANALISE DE AGUA, EXCLUSIVE MOTOBOMBA
01.008.0050-0 | MOBILIZACAO E DESMOBILIZACAO DE EQUIPAMENTO E EQUIPE DE SOND | UN |  | 8037.64
AGEM E PERFURACAO A PERCUSSAO,COM TRANSPORTE ATE 50KM
01004 | CAMINHAO CARROC. FIXA, 7,5T (CP) | H | 1.25 | 198.7187 | 0 | 248.3984
01006 | CAMINHAO CARROC. FIXA 7,5T (CI) | H | 35 | 65.2818 | 0 | 2284.863
01443 | BOMBA COM MOTOR DIESEL PARA SONDAGEM | UN | 0.000572 | 8900 | 0 | 5.0908
01445 | SONDA A PERCUSSAO EQUIPADA P/ENSAIOS, COMPOSTA DE REENVIO CO | UN | 0.000704 | 58000 | 0 | 40.832
M CABEAMENTO REFRIGERADO DE 3" A 6"
01959 | MAO-DE-OBRA DE TECNICO DE SONDAGEM, INCLUSIVE ENCARGOS SOCIA | H | 17.5 | 44.47 | 34 | 1042.8215
IS
01963 | MAO-DE-OBRA DE SONDADOR B (ESPECIALISTA DE MENOR QUALIDADE), | H | 35 | 26.73 | 34 | 1253.637
INCLUSIVE ENCARGOS SOCIAIS
01964 | MAO-DE-OBRA DE SONDADOR A (ESPECIALISTA DA MAIS ALTA QUALIDA | H | 35 | 28.76 | 34 | 1348.844
DE), INCLUSIVE ENCARGOS SOCIAIS
01999 | MAO-DE-OBRA DE SERVENTE DA CONSTRUCAO CIVIL, INCLUSIVE ENCAR | H | 70 | 19.33 | 34 | 1813.154
GOS SOCIAIS
01.008.0050-A | MOBILIZACAO E DESMOBILIZACAO DE EQUIPAMENTO E EQUIPE DE SOND | UN |  | 7179.4
AGEM E PERFURACAO A PERCUSSAO,COM TRANSPORTE ATE 50KM
01443 | BOMBA COM MOTOR DIESEL PARA SONDAGEM | UN | 0.000572 | 8900 | 0 | 5.0908
01445 | SONDA A PERCUSSAO EQUIPADA P/ENSAIOS, COMPOSTA DE REENVIO CO | UN | 0.000704 | 58000 | 0 | 40.832
M CABEAMENTO REFRIGERADO DE 3" A 6"
20132 | MAO-DE-OBRA DE SERVENTE DA CONSTRUCAO CIVIL, INCLUSIVE ENCAR | H | 70 | 16.75 | 34 | 1571.15
GOS SOCIAIS DESONERADOS
20137 | MAO-DE-OBRA DE SONDADOR A (ESPECIALISTA DA MAIS ALTO QUALIDA | H | 35 | 24.92 | 34 | 1168.748
DE), INCLUSIVE ENCARGOS SOCIAIS DESONERADOS
20138 | MAO-DE-OBRA DE SONDADOR B (ESPECIALISTA DE MENOR QUALIDADE), | H | 35 | 23.16 | 34 | 1086.204
INCLUSIVE ENCARGOS SOCIAIS DESONERADOS
20147 | MAO-DE-OBRA DE TECNICO DE SONDAGEM, INCLUSIVE ENCARGOS SOCIA | H | 17.5 | 38.53 | 34 | 903.5285
IS DESONERADOS
30414 | CAMINHAO CARROC. FIXA, 7,5T (CP) | H | 1.25 | 195.1487 | 0 | 243.9359
30416 | CAMINHAO CARROC. FIXA 7,5T (CI) | H | 35 | 61.7118 | 0 | 2159.913
01.008.0100-0 | MOBILIZACAO E DESMOBILIZACAO DE EQUIPAMENTO E EQUIPE DE SOND | UN |  | 8286.03
AGEM E PERFURACAO A PERCUSSAO,COM TRANSPORTE DE 51 A 100KM
01004 | CAMINHAO CARROC. FIXA, 7,5T (CP) | H | 2.5 | 198.7187 | 0 | 496.7968
01006 | CAMINHAO CARROC. FIXA 7,5T (CI) | H | 35 | 65.2818 | 0 | 2284.863
01443 | BOMBA COM MOTOR DIESEL PARA SONDAGEM | UN | 0.000572 | 8900 | 0 | 5.0908
01445 | SONDA A PERCUSSAO EQUIPADA P/ENSAIOS, COMPOSTA DE REENVIO CO | UN | 0.000704 | 58000 | 0 | 40.832
M CABEAMENTO REFRIGERADO DE 3" A 6"
01959 | MAO-DE-OBRA DE TECNICO DE SONDAGEM, INCLUSIVE ENCARGOS SOCIA | H | 17.5 | 44.47 | 34 | 1042.8215
IS
01963 | MAO-DE-OBRA DE SONDADOR B (ESPECIALISTA DE MENOR QUALIDADE), | H | 35 | 26.73 | 34 | 1253.637
INCLUSIVE ENCARGOS SOCIAIS
01964 | MAO-DE-OBRA DE SONDADOR A (ESPECIALISTA DA MAIS ALTA QUALIDA | H | 35 | 28.76 | 34 | 1348.844
DE), INCLUSIVE ENCARGOS SOCIAIS
01999 | MAO-DE-OBRA DE SERVENTE DA CONSTRUCAO CIVIL, INCLUSIVE ENCAR | H | 70 | 19.33 | 34 | 1813.154
GOS SOCIAIS
01.008.0100-A | MOBILIZACAO E DESMOBILIZACAO DE EQUIPAMENTO E EQUIPE DE SOND | UN |  | 7423.33
AGEM E PERFURACAO A PERCUSSAO,COM TRANSPORTE DE 51 A 100KM
01443 | BOMBA COM MOTOR DIESEL PARA SONDAGEM | UN | 0.000572 | 8900 | 0 | 5.0908
01445 | SONDA A PERCUSSAO EQUIPADA P/ENSAIOS, COMPOSTA DE REENVIO CO | UN | 0.000704 | 58000 | 0 | 40.832
M CABEAMENTO REFRIGERADO DE 3" A 6"
20132 | MAO-DE-OBRA DE SERVENTE DA CONSTRUCAO CIVIL, INCLUSIVE ENCAR | H | 70 | 16.75 | 34 | 1571.15
GOS SOCIAIS DESONERADOS
20137 | MAO-DE-OBRA DE SONDADOR A (ESPECIALISTA DA MAIS ALTO QUALIDA | H | 35 | 24.92 | 34 | 1168.748
DE), INCLUSIVE ENCARGOS SOCIAIS DESONERADOS
20138 | MAO-DE-OBRA DE SONDADOR B (ESPECIALISTA DE MENOR QUALIDADE), | H | 35 | 23.16 | 34 | 1086.204
INCLUSIVE ENCARGOS SOCIAIS DESONERADOS
20147 | MAO-DE-OBRA DE TECNICO DE SONDAGEM, INCLUSIVE ENCARGOS SOCIA | H | 17.5 | 38.53 | 34 | 903.5285
IS DESONERADOS
30414 | CAMINHAO CARROC. FIXA, 7,5T (CP) | H | 2.5 | 195.1487 | 0 | 487.8718
30416 | CAMINHAO CARROC. FIXA 7,5T (CI) | H | 35 | 61.7118 | 0 | 2159.913
01.008.0200-0 | MOBILIZACAO E DESMOBILIZACAO DE EQUIPAMENTO E EQUIPE DE SOND | UN |  | 8782.83
AGEM E PERFURACAO A PERCUSSAO,COM TRANSPORTE DE 101 A 200KM
01004 | CAMINHAO CARROC. FIXA, 7,5T (CP) | H | 5 | 198.7187 | 0 | 993.5935
01006 | CAMINHAO CARROC. FIXA 7,5T (CI) | H | 35 | 65.2818 | 0 | 2284.863
01443 | BOMBA COM MOTOR DIESEL PARA SONDAGEM | UN | 0.000572 | 8900 | 0 | 5.0908
01445 | SONDA A PERCUSSAO EQUIPADA P/ENSAIOS, COMPOSTA DE REENVIO CO | UN | 0.000704 | 58000 | 0 | 40.832
M CABEAMENTO REFRIGERADO DE 3" A 6"
01959 | MAO-DE-OBRA DE TECNICO DE SONDAGEM, INCLUSIVE ENCARGOS SOCIA | H | 17.5 | 44.47 | 34 | 1042.8215
IS
01963 | MAO-DE-OBRA DE SONDADOR B (ESPECIALISTA DE MENOR QUALIDADE), | H | 35 | 26.73 | 34 | 1253.637
INCLUSIVE ENCARGOS SOCIAIS
01964 | MAO-DE-OBRA DE SONDADOR A (ESPECIALISTA DA MAIS ALTA QUALIDA | H | 35 | 28.76 | 34 | 1348.844
DE), INCLUSIVE ENCARGOS SOCIAIS
01999 | MAO-DE-OBRA DE SERVENTE DA CONSTRUCAO CIVIL, INCLUSIVE ENCAR | H | 70 | 19.33 | 34 | 1813.154
GOS SOCIAIS
01.008.0200-A | MOBILIZACAO E DESMOBILIZACAO DE EQUIPAMENTO E EQUIPE DE SOND | UN |  | 7911.2
AGEM E PERFURACAO A PERCUSSAO,COM TRANSPORTE DE 101 A 200KM
01443 | BOMBA COM MOTOR DIESEL PARA SONDAGEM | UN | 0.000572 | 8900 | 0 | 5.0908
01445 | SONDA A PERCUSSAO EQUIPADA P/ENSAIOS, COMPOSTA DE REENVIO CO | UN | 0.000704 | 58000 | 0 | 40.832
M CABEAMENTO REFRIGERADO DE 3" A 6"
20132 | MAO-DE-OBRA DE SERVENTE DA CONSTRUCAO CIVIL, INCLUSIVE ENCAR | H | 70 | 16.75 | 34 | 1571.15
GOS SOCIAIS DESONERADOS
20137 | MAO-DE-OBRA DE SONDADOR A (ESPECIALISTA DA MAIS ALTO QUALIDA | H | 35 | 24.92 | 34 | 1168.748
DE), INCLUSIVE ENCARGOS SOCIAIS DESONERADOS
20138 | MAO-DE-OBRA DE SONDADOR B (ESPECIALISTA DE MENOR QUALIDADE), | H | 35 | 23.16 | 34 | 1086.204
INCLUSIVE ENCARGOS SOCIAIS DESONERADOS
20147 | MAO-DE-OBRA DE TECNICO DE SONDAGEM, INCLUSIVE ENCARGOS SOCIA | H | 17.5 | 38.53 | 34 | 903.5285
IS DESONERADOS
30414 | CAMINHAO CARROC. FIXA, 7,5T (CP) | H | 5 | 195.1487 | 0 | 975.7435
30416 | CAMINHAO CARROC. FIXA 7,5T (CI) | H | 35 | 61.7118 | 0 | 2159.913
01.009.0050-0 | MOBILIZACAO E DESMOBILIZACAO DE EQUIPAMENTO E EQUIPE DE SOND | UN |  | 13066.28
AGEM E PERFURACAO ROTATIVA,COM TRANSPORTE ATE 50KM
01004 | CAMINHAO CARROC. FIXA, 7,5T (CP) | H | 1.25 | 198.7187 | 0 | 248.3984
01006 | CAMINHAO CARROC. FIXA 7,5T (CI) | H | 40 | 65.2818 | 0 | 2611.272
01443 | BOMBA COM MOTOR DIESEL PARA SONDAGEM | UN | 0.000385 | 8900 | 0 | 3.4265
01446 | SONDA ROTATIVA, C/MOTOR A GASOLINA 30HP | UN | 0.001375 | 334577.76 | 0 | 460.0444
01959 | MAO-DE-OBRA DE TECNICO DE SONDAGEM, INCLUSIVE ENCARGOS SOCIA | H | 20 | 44.47 | 34 | 1191.796
IS
01963 | MAO-DE-OBRA DE SONDADOR B (ESPECIALISTA DE MENOR QUALIDADE), | H | 80 | 26.73 | 34 | 2865.456
INCLUSIVE ENCARGOS SOCIAIS
01964 | MAO-DE-OBRA DE SONDADOR A (ESPECIALISTA DA MAIS ALTA QUALIDA | H | 40 | 28.76 | 34 | 1541.536
DE), INCLUSIVE ENCARGOS SOCIAIS
01999 | MAO-DE-OBRA DE SERVENTE DA CONSTRUCAO CIVIL, INCLUSIVE ENCAR | H | 160 | 19.33 | 34 | 4144.352
GOS SOCIAIS
01.009.0050-A | MOBILIZACAO E DESMOBILIZACAO DE EQUIPAMENTO E EQUIPE DE SOND | UN |  | 11618.14
AGEM E PERFURACAO ROTATIVA,COM TRANSPORTE ATE 50KM
01443 | BOMBA COM MOTOR DIESEL PARA SONDAGEM | UN | 0.000385 | 8900 | 0 | 3.4265
01446 | SONDA ROTATIVA, C/MOTOR A GASOLINA 30HP | UN | 0.001375 | 334577.76 | 0 | 460.0444
20132 | MAO-DE-OBRA DE SERVENTE DA CONSTRUCAO CIVIL, INCLUSIVE ENCAR | H | 160 | 16.75 | 34 | 3591.2
GOS SOCIAIS DESONERADOS
20137 | MAO-DE-OBRA DE SONDADOR A (ESPECIALISTA DA MAIS ALTO QUALIDA | H | 40 | 24.92 | 34 | 1335.712
DE), INCLUSIVE ENCARGOS SOCIAIS DESONERADOS
20138 | MAO-DE-OBRA DE SONDADOR B (ESPECIALISTA DE MENOR QUALIDADE), | H | 80 | 23.16 | 34 | 2482.752
INCLUSIVE ENCARGOS SOCIAIS DESONERADOS
20147 | MAO-DE-OBRA DE TECNICO DE SONDAGEM, INCLUSIVE ENCARGOS SOCIA | H | 20 | 38.53 | 34 | 1032.604
IS DESONERADOS
30414 | CAMINHAO CARROC. FIXA, 7,5T (CP) | H | 1.25 | 195.1487 | 0 | 243.9359
30416 | CAMINHAO CARROC. FIXA 7,5T (CI) | H | 40 | 61.7118 | 0 | 2468.472
01.009.0100-0 | MOBILIZACAO E DESMOBILIZACAO DE EQUIPAMENTO E EQUIPE DE SOND | UN |  | 13314.67
AGEM E PERFURACAO ROTATIVA,COM TRANSPORTE DE 51 A 100KM
01004 | CAMINHAO CARROC. FIXA, 7,5T (CP) | H | 2.5 | 198.7187 | 0 | 496.7968
01006 | CAMINHAO CARROC. FIXA 7,5T (CI) | H | 40 | 65.2818 | 0 | 2611.272
01443 | BOMBA COM MOTOR DIESEL PARA SONDAGEM | UN | 0.000385 | 8900 | 0 | 3.4265
01446 | SONDA ROTATIVA, C/MOTOR A GASOLINA 30HP | UN | 0.001375 | 334577.76 | 0 | 460.0444
01959 | MAO-DE-OBRA DE TECNICO DE SONDAGEM, INCLUSIVE ENCARGOS SOCIA | H | 20 | 44.47 | 34 | 1191.796
IS
01963 | MAO-DE-OBRA DE SONDADOR B (ESPECIALISTA DE MENOR QUALIDADE), | H | 80 | 26.73 | 34 | 2865.456
INCLUSIVE ENCARGOS SOCIAIS
01964 | MAO-DE-OBRA DE SONDADOR A (ESPECIALISTA DA MAIS ALTA QUALIDA | H | 40 | 28.76 | 34 | 1541.536
DE), INCLUSIVE ENCARGOS SOCIAIS
01999 | MAO-DE-OBRA DE SERVENTE DA CONSTRUCAO CIVIL, INCLUSIVE ENCAR | H | 160 | 19.33 | 34 | 4144.352
GOS SOCIAIS
01.009.0100-A | MOBILIZACAO E DESMOBILIZACAO DE EQUIPAMENTO E EQUIPE DE SOND | UN |  | 11862.08
AGEM E PERFURACAO ROTATIVA,COM TRANSPORTE DE 51 A 100KM
01443 | BOMBA COM MOTOR DIESEL PARA SONDAGEM | UN | 0.000385 | 8900 | 0 | 3.4265
01446 | SONDA ROTATIVA, C/MOTOR A GASOLINA 30HP | UN | 0.001375 | 334577.76 | 0 | 460.0444
20132 | MAO-DE-OBRA DE SERVENTE DA CONSTRUCAO CIVIL, INCLUSIVE ENCAR | H | 160 | 16.75 | 34 | 3591.2
GOS SOCIAIS DESONERADOS
20137 | MAO-DE-OBRA DE SONDADOR A (ESPECIALISTA DA MAIS ALTO QUALIDA | H | 40 | 24.92 | 34 | 1335.712
DE), INCLUSIVE ENCARGOS SOCIAIS DESONERADOS
20138 | MAO-DE-OBRA DE SONDADOR B (ESPECIALISTA DE MENOR QUALIDADE), | H | 80 | 23.16 | 34 | 2482.752
INCLUSIVE ENCARGOS SOCIAIS DESONERADOS
20147 | MAO-DE-OBRA DE TECNICO DE SONDAGEM, INCLUSIVE ENCARGOS SOCIA | H | 20 | 38.53 | 34 | 1032.604
IS DESONERADOS
30414 | CAMINHAO CARROC. FIXA, 7,5T (CP) | H | 2.5 | 195.1487 | 0 | 487.8718
30416 | CAMINHAO CARROC. FIXA 7,5T (CI) | H | 40 | 61.7118 | 0 | 2468.472
01.009.0200-0 | MOBILIZACAO E DESMOBILIZACAO DE EQUIPAMENTO E EQUIPE DE SOND | UN |  | 13811.47
AGEM E PERFURACAO ROTATIVA,COM TRANSPORTE DE 101 A 200KM
01004 | CAMINHAO CARROC. FIXA, 7,5T (CP) | H | 5 | 198.7187 | 0 | 993.5935
01006 | CAMINHAO CARROC. FIXA 7,5T (CI) | H | 40 | 65.2818 | 0 | 2611.272
01443 | BOMBA COM MOTOR DIESEL PARA SONDAGEM | UN | 0.000385 | 8900 | 0 | 3.4265
01446 | SONDA ROTATIVA, C/MOTOR A GASOLINA 30HP | UN | 0.001375 | 334577.76 | 0 | 460.0444
01959 | MAO-DE-OBRA DE TECNICO DE SONDAGEM, INCLUSIVE ENCARGOS SOCIA | H | 20 | 44.47 | 34 | 1191.796
IS
01963 | MAO-DE-OBRA DE SONDADOR B (ESPECIALISTA DE MENOR QUALIDADE), | H | 80 | 26.73 | 34 | 2865.456
INCLUSIVE ENCARGOS SOCIAIS
01964 | MAO-DE-OBRA DE SONDADOR A (ESPECIALISTA DA MAIS ALTA QUALIDA | H | 40 | 28.76 | 34 | 1541.536
DE), INCLUSIVE ENCARGOS SOCIAIS
01999 | MAO-DE-OBRA DE SERVENTE DA CONSTRUCAO CIVIL, INCLUSIVE ENCAR | H | 160 | 19.33 | 34 | 4144.352
GOS SOCIAIS
01.009.0200-A | MOBILIZACAO E DESMOBILIZACAO DE EQUIPAMENTO E EQUIPE DE SOND | UN |  | 12349.95
AGEM E PERFURACAO ROTATIVA,COM TRANSPORTE DE 101 A 200KM
01443 | BOMBA COM MOTOR DIESEL PARA SONDAGEM | UN | 0.000385 | 8900 | 0 | 3.4265
01446 | SONDA ROTATIVA, C/MOTOR A GASOLINA 30HP | UN | 0.001375 | 334577.76 | 0 | 460.0444
20132 | MAO-DE-OBRA DE SERVENTE DA CONSTRUCAO CIVIL, INCLUSIVE ENCAR | H | 160 | 16.75 | 34 | 3591.2
GOS SOCIAIS DESONERADOS
20137 | MAO-DE-OBRA DE SONDADOR A (ESPECIALISTA DA MAIS ALTO QUALIDA | H | 40 | 24.92 | 34 | 1335.712
DE), INCLUSIVE ENCARGOS SOCIAIS DESONERADOS
20138 | MAO-DE-OBRA DE SONDADOR B (ESPECIALISTA DE MENOR QUALIDADE), | H | 80 | 23.16 | 34 | 2482.752
INCLUSIVE ENCARGOS SOCIAIS DESONERADOS
20147 | MAO-DE-OBRA DE TECNICO DE SONDAGEM, INCLUSIVE ENCARGOS SOCIA | H | 20 | 38.53 | 34 | 1032.604
IS DESONERADOS
30414 | CAMINHAO CARROC. FIXA, 7,5T (CP) | H | 5 | 195.1487 | 0 | 975.7435
30416 | CAMINHAO CARROC. FIXA 7,5T (CI) | H | 40 | 61.7118 | 0 | 2468.472
01.016.0001-0 | LEVANTAMENTO TOPOGRAFICO,PLANIALTIMETRICO E CADASTRAL,DE TER | HA |  | 20433
RENO DE OROGRAFIA ACIDENTADA,VEGETACAO DENSA E EDIFICACAO DE
NSA (ESCALA 1:500)
01019 | MICRO-ONIBUS,CAPACIDADE MINIMA 15 LUGARES,MOTOR DIESEL,INCLU | H | 42.6957 | 121.0332 | 0 | 5167.5972
SIVE MOTORISTA (CP)
01858 | ESTACAO TOTAL,COM PRECISAO ANGULAR DE 1"A 2",ALCANCE MINIMO | H | 136.622 | 1.1343 | 0 | 154.9703
DE 500M SEM PRISMA,EALCANCE MINIMO DE 3000M COM UM PRISMA
01950 | MAO-DE-OBRA DE TOPOGRAFO A (SERVICOS DE CAMPO E ESCRITORIO, | H | 51.1119 | 36.94 | 0 | 1888.0736
COM RESPONSABILIDADEDE DIRIGI-LOS),INCLUSIVE ENCARGOS SOCIAI
01951 | MAO-DE-OBRA DE DESENHISTA A (DESENHO TOPOGRAFICO A PARTIR DE | H | 51.1119 | 36.94 | 0 | 1888.0736
CADERNETAS), INCLUSIVE ENCARGOS SOCIAIS
01952 | MAO-DE-OBRA DE AUXILIAR DE CALCULO TOPOGRAFICO, INCLUSIVE EN | H | 102.608 | 24.48 | 0 | 2511.8438
CARGOS SOCIAIS
01985 | MAO-DE-OBRA DE ENGENHEIRO OU ARQUITETO SENIOR, INCLUSIVE ENC | H | 15.372 | 225.33 | 0 | 3463.7728
ARGOS SOCIAIS
01995 | MAO-DE-OBRA DE AUXILIAR DE TOPOGRAFIA, INCLUSIVE ENCARGOS SO | H | 102.608 | 20.37 | 0 | 2090.125
CIAIS
01999 | MAO-DE-OBRA DE SERVENTE DA CONSTRUCAO CIVIL, INCLUSIVE ENCAR | H | 169.092 | 19.33 | 0 | 3268.5484
GOS SOCIAIS
01.016.0001-A | LEVANTAMENTO TOPOGRAFICO,PLANIALTIMETRICO E CADASTRAL,DE TER | HA |  | 18263.34
RENO DE OROGRAFIA ACIDENTADA,VEGETACAO DENSA E EDIFICACAO DE
NSA (ESCALA 1:500)
20026 | MAO-DE-OBRA DE AUXILIAR DE CALCULO TOPOGRAFICO, INCLUSIVE EN | H | 102.608 | 21.21 | 0 | 2176.3157
CARGOS SOCIAIS DESONERADOS
20032 | MAO-DE-OBRA DE AUXILIAR DE TOPOGRAFIA, INCLUSIVE ENCARGOS SO | H | 102.608 | 17.65 | 0 | 1811.0312
CIAIS DESONERADOS
20054 | MAO-DE-OBRA DE DESENHISTA A (DESENHO TOPOGRAFICO A PARTIR DE | H | 51.1119 | 32.01 | 0 | 1636.0919
CADERNETAS), INCLUSIVE E ENCARGOS SOCIAIS DESONERADOS
20071 | MAO-DE-OBRA DE ENGENHEIRO OU ARQUITETO SENIOR, INCLUSIVE ENC | H | 15.372 | 195.25 | 0 | 3001.383
ARGOS SOCIAIS DESONERADOS
20132 | MAO-DE-OBRA DE SERVENTE DA CONSTRUCAO CIVIL, INCLUSIVE ENCAR | H | 169.092 | 16.75 | 0 | 2832.291
GOS SOCIAIS DESONERADOS
20149 | MAO-DE-OBRA DE TOPOGRAFO A (SERVICO DE CAMPO E ESCRIT.COM RE | H | 51.1119 | 32.01 | 0 | 1636.0919
SPONSAB. DIRIGI-LOS), INCLUSIVE ENCARGOS SOCIAIS DESONERADOS
30465 | MICRO-ONIBUS,CAPACIDADE MINIMA 15 LUGARES,MOTOR DIESEL,INCLU | H | 42.6957 | 117.4632 | 0 | 5015.1735
SIVE MOTORISTA (CP)
30848 | ESTACAO TOTAL,COM PRECISAO ANGULAR DE 1"A 2",ALCANCE MINIMO | H | 136.622 | 1.1343 | 0 | 154.9703
DE 500M SEM PRISMA,EALCANCE MINIMO DE 3000M COM UM PRISMA
01.016.0002-0 | LEVANTAMENTO TOPOGRAFICO,PLANIALTIMETRICO E CADASTRAL,DE TER | HA |  | 15631.81
RENO DE OROGRAFIA ACIDENTADA,VEGETACAO DENSA E EDIFICACAO ME
DIA
01019 | MICRO-ONIBUS,CAPACIDADE MINIMA 15 LUGARES,MOTOR DIESEL,INCLU | H | 32.6634 | 121.0332 | 0 | 3953.3558
SIVE MOTORISTA (CP)
01858 | ESTACAO TOTAL,COM PRECISAO ANGULAR DE 1"A 2",ALCANCE MINIMO | H | 104.52 | 1.1343 | 0 | 118.557
DE 500M SEM PRISMA,EALCANCE MINIMO DE 3000M COM UM PRISMA
01950 | MAO-DE-OBRA DE TOPOGRAFO A (SERVICOS DE CAMPO E ESCRITORIO, | H | 39.102 | 36.94 | 0 | 1444.4279
COM RESPONSABILIDADEDE DIRIGI-LOS),INCLUSIVE ENCARGOS SOCIAI
01951 | MAO-DE-OBRA DE DESENHISTA A (DESENHO TOPOGRAFICO A PARTIR DE | H | 39.102 | 36.94 | 0 | 1444.4279
CADERNETAS), INCLUSIVE ENCARGOS SOCIAIS
01952 | MAO-DE-OBRA DE AUXILIAR DE CALCULO TOPOGRAFICO, INCLUSIVE EN | H | 78.498 | 24.48 | 0 | 1921.631
CARGOS SOCIAIS
01985 | MAO-DE-OBRA DE ENGENHEIRO OU ARQUITETO SENIOR, INCLUSIVE ENC | H | 11.76 | 225.33 | 0 | 2649.8808
ARGOS SOCIAIS
01995 | MAO-DE-OBRA DE AUXILIAR DE TOPOGRAFIA, INCLUSIVE ENCARGOS SO | H | 78.498 | 20.37 | 0 | 1599.0043
CIAIS
01999 | MAO-DE-OBRA DE SERVENTE DA CONSTRUCAO CIVIL, INCLUSIVE ENCAR | H | 129.36 | 19.33 | 0 | 2500.5288
GOS SOCIAIS
01.016.0002-A | LEVANTAMENTO TOPOGRAFICO,PLANIALTIMETRICO E CADASTRAL,DE TER | HA |  | 13971.96
RENO DE OROGRAFIA ACIDENTADA,VEGETACAO DENSA E EDIFICACAO ME
DIA
20026 | MAO-DE-OBRA DE AUXILIAR DE CALCULO TOPOGRAFICO, INCLUSIVE EN | H | 78.498 | 21.21 | 0 | 1664.9426
CARGOS SOCIAIS DESONERADOS
20032 | MAO-DE-OBRA DE AUXILIAR DE TOPOGRAFIA, INCLUSIVE ENCARGOS SO | H | 78.498 | 17.65 | 0 | 1385.4897
CIAIS DESONERADOS
20054 | MAO-DE-OBRA DE DESENHISTA A (DESENHO TOPOGRAFICO A PARTIR DE | H | 39.102 | 32.01 | 0 | 1251.655
CADERNETAS), INCLUSIVE E ENCARGOS SOCIAIS DESONERADOS
20071 | MAO-DE-OBRA DE ENGENHEIRO OU ARQUITETO SENIOR, INCLUSIVE ENC | H | 11.76 | 195.25 | 0 | 2296.14
ARGOS SOCIAIS DESONERADOS
20132 | MAO-DE-OBRA DE SERVENTE DA CONSTRUCAO CIVIL, INCLUSIVE ENCAR | H | 129.36 | 16.75 | 0 | 2166.78
GOS SOCIAIS DESONERADOS
20149 | MAO-DE-OBRA DE TOPOGRAFO A (SERVICO DE CAMPO E ESCRIT.COM RE | H | 39.102 | 32.01 | 0 | 1251.655
SPONSAB. DIRIGI-LOS), INCLUSIVE ENCARGOS SOCIAIS DESONERADOS
30465 | MICRO-ONIBUS,CAPACIDADE MINIMA 15 LUGARES,MOTOR DIESEL,INCLU | H | 32.6634 | 117.4632 | 0 | 3836.7475
SIVE MOTORISTA (CP)
30848 | ESTACAO TOTAL,COM PRECISAO ANGULAR DE 1"A 2",ALCANCE MINIMO | H | 104.52 | 1.1343 | 0 | 118.557
DE 500M SEM PRISMA,EALCANCE MINIMO DE 3000M COM UM PRISMA
01.016.0003-0 | LEVANTAMENTO TOPOGRAFICO,PLANIALTIMETRICO E CADASTRAL,DE TER | HA |  | 13287.04
RENO DE OROGRAFIA ACIDENTADA,VEGETACAO DENSA E EDIFICACAO LE
VE
01019 | MICRO-ONIBUS,CAPACIDADE MINIMA 15 LUGARES,MOTOR DIESEL,INCLU | H | 27.7639 | 121.0332 | 0 | 3360.3537
SIVE MOTORISTA (CP)
01858 | ESTACAO TOTAL,COM PRECISAO ANGULAR DE 1"A 2",ALCANCE MINIMO | H | 88.8416 | 1.1343 | 0 | 100.773
DE 500M SEM PRISMA,EALCANCE MINIMO DE 3000M COM UM PRISMA
01950 | MAO-DE-OBRA DE TOPOGRAFO A (SERVICOS DE CAMPO E ESCRITORIO, | H | 33.2367 | 36.94 | 0 | 1227.7637
COM RESPONSABILIDADEDE DIRIGI-LOS),INCLUSIVE ENCARGOS SOCIAI
01951 | MAO-DE-OBRA DE DESENHISTA A (DESENHO TOPOGRAFICO A PARTIR DE | H | 33.2367 | 36.94 | 0 | 1227.7637
CADERNETAS), INCLUSIVE ENCARGOS SOCIAIS
01952 | MAO-DE-OBRA DE AUXILIAR DE CALCULO TOPOGRAFICO, INCLUSIVE EN | H | 66.7233 | 24.48 | 0 | 1633.3864
CARGOS SOCIAIS
01985 | MAO-DE-OBRA DE ENGENHEIRO OU ARQUITETO SENIOR, INCLUSIVE ENC | H | 9.996 | 225.33 | 0 | 2252.3987
ARGOS SOCIAIS
01995 | MAO-DE-OBRA DE AUXILIAR DE TOPOGRAFIA, INCLUSIVE ENCARGOS SO | H | 66.7233 | 20.37 | 0 | 1359.1536
CIAIS
01999 | MAO-DE-OBRA DE SERVENTE DA CONSTRUCAO CIVIL, INCLUSIVE ENCAR | H | 109.956 | 19.33 | 0 | 2125.4495
GOS SOCIAIS
01.016.0003-A | LEVANTAMENTO TOPOGRAFICO,PLANIALTIMETRICO E CADASTRAL,DE TER | HA |  | 11876.17
RENO DE OROGRAFIA ACIDENTADA,VEGETACAO DENSA E EDIFICACAO LE
VE
20026 | MAO-DE-OBRA DE AUXILIAR DE CALCULO TOPOGRAFICO, INCLUSIVE EN | H | 66.7233 | 21.21 | 0 | 1415.2012
CARGOS SOCIAIS DESONERADOS
20032 | MAO-DE-OBRA DE AUXILIAR DE TOPOGRAFIA, INCLUSIVE ENCARGOS SO | H | 66.7233 | 17.65 | 0 | 1177.6662
CIAIS DESONERADOS
20054 | MAO-DE-OBRA DE DESENHISTA A (DESENHO TOPOGRAFICO A PARTIR DE | H | 33.2367 | 32.01 | 0 | 1063.9068
CADERNETAS), INCLUSIVE E ENCARGOS SOCIAIS DESONERADOS
20071 | MAO-DE-OBRA DE ENGENHEIRO OU ARQUITETO SENIOR, INCLUSIVE ENC | H | 9.996 | 195.25 | 0 | 1951.719
ARGOS SOCIAIS DESONERADOS
20132 | MAO-DE-OBRA DE SERVENTE DA CONSTRUCAO CIVIL, INCLUSIVE ENCAR | H | 109.956 | 16.75 | 0 | 1841.763
GOS SOCIAIS DESONERADOS
20149 | MAO-DE-OBRA DE TOPOGRAFO A (SERVICO DE CAMPO E ESCRIT.COM RE | H | 33.2367 | 32.01 | 0 | 1063.9068
SPONSAB. DIRIGI-LOS), INCLUSIVE ENCARGOS SOCIAIS DESONERADOS
30465 | MICRO-ONIBUS,CAPACIDADE MINIMA 15 LUGARES,MOTOR DIESEL,INCLU | H | 27.7639 | 117.4632 | 0 | 3261.2365
SIVE MOTORISTA (CP)
30848 | ESTACAO TOTAL,COM PRECISAO ANGULAR DE 1"A 2",ALCANCE MINIMO | H | 88.8416 | 1.1343 | 0 | 100.773
DE 500M SEM PRISMA,EALCANCE MINIMO DE 3000M COM UM PRISMA
01.016.0004-0 | LEVANTAMENTO TOPOGRAFICO,PLANIALTIMETRICO E CADASTRAL,DE TER | HA |  | 12282.13
RENO DE OROGRAFIA ACIDENTADA,VEGETACAO RALA E EDIFICACAO DEN
SA
01019 | MICRO-ONIBUS,CAPACIDADE MINIMA 15 LUGARES,MOTOR DIESEL,INCLU | H | 25.6641 | 121.0332 | 0 | 3106.2081
SIVE MOTORISTA (CP)
01858 | ESTACAO TOTAL,COM PRECISAO ANGULAR DE 1"A 2",ALCANCE MINIMO | H | 82.1225 | 1.1343 | 0 | 93.1516
DE 500M SEM PRISMA,EALCANCE MINIMO DE 3000M COM UM PRISMA
01950 | MAO-DE-OBRA DE TOPOGRAFO A (SERVICOS DE CAMPO E ESCRITORIO, | H | 30.723 | 36.94 | 0 | 1134.9076
COM RESPONSABILIDADEDE DIRIGI-LOS),INCLUSIVE ENCARGOS SOCIAI
01951 | MAO-DE-OBRA DE DESENHISTA A (DESENHO TOPOGRAFICO A PARTIR DE | H | 30.723 | 36.94 | 0 | 1134.9076
CADERNETAS), INCLUSIVE ENCARGOS SOCIAIS
01952 | MAO-DE-OBRA DE AUXILIAR DE CALCULO TOPOGRAFICO, INCLUSIVE EN | H | 61.677 | 24.48 | 0 | 1509.853
CARGOS SOCIAIS
01985 | MAO-DE-OBRA DE ENGENHEIRO OU ARQUITETO SENIOR, INCLUSIVE ENC | H | 9.24 | 225.33 | 0 | 2082.0492
ARGOS SOCIAIS
01995 | MAO-DE-OBRA DE AUXILIAR DE TOPOGRAFIA, INCLUSIVE ENCARGOS SO | H | 61.677 | 20.37 | 0 | 1256.3605
CIAIS
01999 | MAO-DE-OBRA DE SERVENTE DA CONSTRUCAO CIVIL, INCLUSIVE ENCAR | H | 101.64 | 19.33 | 0 | 1964.7012
GOS SOCIAIS
01.016.0004-A | LEVANTAMENTO TOPOGRAFICO,PLANIALTIMETRICO E CADASTRAL,DE TER | HA |  | 10977.97
RENO DE OROGRAFIA ACIDENTADA,VEGETACAO RALA E EDIFICACAO DEN
SA
20026 | MAO-DE-OBRA DE AUXILIAR DE CALCULO TOPOGRAFICO, INCLUSIVE EN | H | 61.677 | 21.21 | 0 | 1308.1692
CARGOS SOCIAIS DESONERADOS
20032 | MAO-DE-OBRA DE AUXILIAR DE TOPOGRAFIA, INCLUSIVE ENCARGOS SO | H | 61.677 | 17.65 | 0 | 1088.5991
CIAIS DESONERADOS
20054 | MAO-DE-OBRA DE DESENHISTA A (DESENHO TOPOGRAFICO A PARTIR DE | H | 30.723 | 32.01 | 0 | 983.4432
CADERNETAS), INCLUSIVE E ENCARGOS SOCIAIS DESONERADOS
20071 | MAO-DE-OBRA DE ENGENHEIRO OU ARQUITETO SENIOR, INCLUSIVE ENC | H | 9.24 | 195.25 | 0 | 1804.11
ARGOS SOCIAIS DESONERADOS
20132 | MAO-DE-OBRA DE SERVENTE DA CONSTRUCAO CIVIL, INCLUSIVE ENCAR | H | 101.64 | 16.75 | 0 | 1702.47
GOS SOCIAIS DESONERADOS
20149 | MAO-DE-OBRA DE TOPOGRAFO A (SERVICO DE CAMPO E ESCRIT.COM RE | H | 30.723 | 32.01 | 0 | 983.4432
SPONSAB. DIRIGI-LOS), INCLUSIVE ENCARGOS SOCIAIS DESONERADOS
30465 | MICRO-ONIBUS,CAPACIDADE MINIMA 15 LUGARES,MOTOR DIESEL,INCLU | H | 25.6641 | 117.4632 | 0 | 3014.5873
SIVE MOTORISTA (CP)
30848 | ESTACAO TOTAL,COM PRECISAO ANGULAR DE 1"A 2",ALCANCE MINIMO | H | 82.1225 | 1.1343 | 0 | 93.1516
DE 500M SEM PRISMA,EALCANCE MINIMO DE 3000M COM UM PRISMA
01.016.0005-0 | LEVANTAMENTO TOPOGRAFICO,PLANIALTIMETRICO E CADASTRAL,DE TER | HA |  | 9379.08
RENO DE OROGRAFIA ACIDENTADA,VEGETACAO RALA E EDIFICACAO MED
IA
01019 | MICRO-ONIBUS,CAPACIDADE MINIMA 15 LUGARES,MOTOR DIESEL,INCLU | H | 19.598 | 121.0332 | 0 | 2372.0087
SIVE MOTORISTA (CP)
01858 | ESTACAO TOTAL,COM PRECISAO ANGULAR DE 1"A 2",ALCANCE MINIMO | H | 62.7117 | 1.1343 | 0 | 71.1339
DE 500M SEM PRISMA,EALCANCE MINIMO DE 3000M COM UM PRISMA
01950 | MAO-DE-OBRA DE TOPOGRAFO A (SERVICOS DE CAMPO E ESCRITORIO, | H | 23.4612 | 36.94 | 0 | 866.6567
COM RESPONSABILIDADEDE DIRIGI-LOS),INCLUSIVE ENCARGOS SOCIAI
01951 | MAO-DE-OBRA DE DESENHISTA A (DESENHO TOPOGRAFICO A PARTIR DE | H | 23.4612 | 36.94 | 0 | 866.6567
CADERNETAS), INCLUSIVE ENCARGOS SOCIAIS
01952 | MAO-DE-OBRA DE AUXILIAR DE CALCULO TOPOGRAFICO, INCLUSIVE EN | H | 47.0988 | 24.48 | 0 | 1152.9786
CARGOS SOCIAIS
01985 | MAO-DE-OBRA DE ENGENHEIRO OU ARQUITETO SENIOR, INCLUSIVE ENC | H | 7.056 | 225.33 | 0 | 1589.9285
ARGOS SOCIAIS
01995 | MAO-DE-OBRA DE AUXILIAR DE TOPOGRAFIA, INCLUSIVE ENCARGOS SO | H | 47.0988 | 20.37 | 0 | 959.4026
CIAIS
01999 | MAO-DE-OBRA DE SERVENTE DA CONSTRUCAO CIVIL, INCLUSIVE ENCAR | H | 77.616 | 19.33 | 0 | 1500.3173
GOS SOCIAIS
01.016.0005-A | LEVANTAMENTO TOPOGRAFICO,PLANIALTIMETRICO E CADASTRAL,DE TER | HA |  | 8383.17
RENO DE OROGRAFIA ACIDENTADA,VEGETACAO RALA E EDIFICACAO MED
IA
20026 | MAO-DE-OBRA DE AUXILIAR DE CALCULO TOPOGRAFICO, INCLUSIVE EN | H | 47.0988 | 21.21 | 0 | 998.9655
CARGOS SOCIAIS DESONERADOS
20032 | MAO-DE-OBRA DE AUXILIAR DE TOPOGRAFIA, INCLUSIVE ENCARGOS SO | H | 47.0988 | 17.65 | 0 | 831.2938
CIAIS DESONERADOS
20054 | MAO-DE-OBRA DE DESENHISTA A (DESENHO TOPOGRAFICO A PARTIR DE | H | 23.4612 | 32.01 | 0 | 750.993
CADERNETAS), INCLUSIVE E ENCARGOS SOCIAIS DESONERADOS
20071 | MAO-DE-OBRA DE ENGENHEIRO OU ARQUITETO SENIOR, INCLUSIVE ENC | H | 7.056 | 195.25 | 0 | 1377.684
ARGOS SOCIAIS DESONERADOS
20132 | MAO-DE-OBRA DE SERVENTE DA CONSTRUCAO CIVIL, INCLUSIVE ENCAR | H | 77.616 | 16.75 | 0 | 1300.068
GOS SOCIAIS DESONERADOS
20149 | MAO-DE-OBRA DE TOPOGRAFO A (SERVICO DE CAMPO E ESCRIT.COM RE | H | 23.4612 | 32.01 | 0 | 750.993
SPONSAB. DIRIGI-LOS), INCLUSIVE ENCARGOS SOCIAIS DESONERADOS
30465 | MICRO-ONIBUS,CAPACIDADE MINIMA 15 LUGARES,MOTOR DIESEL,INCLU | H | 19.598 | 117.4632 | 0 | 2302.0438
SIVE MOTORISTA (CP)
30848 | ESTACAO TOTAL,COM PRECISAO ANGULAR DE 1"A 2",ALCANCE MINIMO | H | 62.7117 | 1.1343 | 0 | 71.1339
DE 500M SEM PRISMA,EALCANCE MINIMO DE 3000M COM UM PRISMA
01.016.0006-0 | LEVANTAMENTO TOPOGRAFICO,PLANIALTIMETRICO E CADASTRAL,DE TER | HA |  | 7983.4
RENO DE OROGRAFIA ACIDENTADA,VEGETACAO RALA E EDIFICACAO LEV
E
01019 | MICRO-ONIBUS,CAPACIDADE MINIMA 15 LUGARES,MOTOR DIESEL,INCLU | H | 16.6817 | 121.0332 | 0 | 2019.0395
SIVE MOTORISTA (CP)
01858 | ESTACAO TOTAL,COM PRECISAO ANGULAR DE 1"A 2",ALCANCE MINIMO | H | 53.3796 | 1.1343 | 0 | 60.5485
DE 500M SEM PRISMA,EALCANCE MINIMO DE 3000M COM UM PRISMA
01950 | MAO-DE-OBRA DE TOPOGRAFO A (SERVICOS DE CAMPO E ESCRITORIO, | H | 19.97 | 36.94 | 0 | 737.6918
COM RESPONSABILIDADEDE DIRIGI-LOS),INCLUSIVE ENCARGOS SOCIAI
01951 | MAO-DE-OBRA DE DESENHISTA A (DESENHO TOPOGRAFICO A PARTIR DE | H | 19.97 | 36.94 | 0 | 737.6918
CADERNETAS), INCLUSIVE ENCARGOS SOCIAIS
01952 | MAO-DE-OBRA DE AUXILIAR DE CALCULO TOPOGRAFICO, INCLUSIVE EN | H | 40.0901 | 24.48 | 0 | 981.4056
CARGOS SOCIAIS
01985 | MAO-DE-OBRA DE ENGENHEIRO OU ARQUITETO SENIOR, INCLUSIVE ENC | H | 6.006 | 225.33 | 0 | 1353.332
ARGOS SOCIAIS
01995 | MAO-DE-OBRA DE AUXILIAR DE TOPOGRAFIA, INCLUSIVE ENCARGOS SO | H | 40.0901 | 20.37 | 0 | 816.6353
CIAIS
01999 | MAO-DE-OBRA DE SERVENTE DA CONSTRUCAO CIVIL, INCLUSIVE ENCAR | H | 66.066 | 19.33 | 0 | 1277.0558
GOS SOCIAIS
01.016.0006-A | LEVANTAMENTO TOPOGRAFICO,PLANIALTIMETRICO E CADASTRAL,DE TER | HA |  | 7135.69
RENO DE OROGRAFIA ACIDENTADA,VEGETACAO RALA E EDIFICACAO LEV
E
20026 | MAO-DE-OBRA DE AUXILIAR DE CALCULO TOPOGRAFICO, INCLUSIVE EN | H | 40.0901 | 21.21 | 0 | 850.311
CARGOS SOCIAIS DESONERADOS
20032 | MAO-DE-OBRA DE AUXILIAR DE TOPOGRAFIA, INCLUSIVE ENCARGOS SO | H | 40.0901 | 17.65 | 0 | 707.5903
CIAIS DESONERADOS
20054 | MAO-DE-OBRA DE DESENHISTA A (DESENHO TOPOGRAFICO A PARTIR DE | H | 19.97 | 32.01 | 0 | 639.2397
CADERNETAS), INCLUSIVE E ENCARGOS SOCIAIS DESONERADOS
20071 | MAO-DE-OBRA DE ENGENHEIRO OU ARQUITETO SENIOR, INCLUSIVE ENC | H | 6.006 | 195.25 | 0 | 1172.6715
ARGOS SOCIAIS DESONERADOS
20132 | MAO-DE-OBRA DE SERVENTE DA CONSTRUCAO CIVIL, INCLUSIVE ENCAR | H | 66.066 | 16.75 | 0 | 1106.6055
GOS SOCIAIS DESONERADOS
20149 | MAO-DE-OBRA DE TOPOGRAFO A (SERVICO DE CAMPO E ESCRIT.COM RE | H | 19.97 | 32.01 | 0 | 639.2397
SPONSAB. DIRIGI-LOS), INCLUSIVE ENCARGOS SOCIAIS DESONERADOS
30465 | MICRO-ONIBUS,CAPACIDADE MINIMA 15 LUGARES,MOTOR DIESEL,INCLU | H | 16.6817 | 117.4632 | 0 | 1959.4859
SIVE MOTORISTA (CP)
30848 | ESTACAO TOTAL,COM PRECISAO ANGULAR DE 1"A 2",ALCANCE MINIMO | H | 53.3796 | 1.1343 | 0 | 60.5485
DE 500M SEM PRISMA,EALCANCE MINIMO DE 3000M COM UM PRISMA
01.016.0007-0 | LEVANTAMENTO TOPOGRAFICO,PLANIALTIMETRICO E CADASTRAL,DE TER | HA |  | 14291.94
RENO DE OROGRAFIA NAO ACIDENTADA,VEGETACAO DENSA E EDIFICACA
O DENSA
01019 | MICRO-ONIBUS,CAPACIDADE MINIMA 15 LUGARES,MOTOR DIESEL,INCLU | H | 29.8637 | 121.0332 | 0 | 3614.4992
SIVE MOTORISTA (CP)
01858 | ESTACAO TOTAL,COM PRECISAO ANGULAR DE 1"A 2",ALCANCE MINIMO | H | 95.5607 | 1.1343 | 0 | 108.3945
DE 500M SEM PRISMA,EALCANCE MINIMO DE 3000M COM UM PRISMA
01950 | MAO-DE-OBRA DE TOPOGRAFO A (SERVICOS DE CAMPO E ESCRITORIO, | H | 35.7504 | 36.94 | 0 | 1320.6198
COM RESPONSABILIDADEDE DIRIGI-LOS),INCLUSIVE ENCARGOS SOCIAI
01951 | MAO-DE-OBRA DE DESENHISTA A (DESENHO TOPOGRAFICO A PARTIR DE | H | 35.7504 | 36.94 | 0 | 1320.6198
CADERNETAS), INCLUSIVE ENCARGOS SOCIAIS
01952 | MAO-DE-OBRA DE AUXILIAR DE CALCULO TOPOGRAFICO, INCLUSIVE EN | H | 71.7696 | 24.48 | 0 | 1756.9198
CARGOS SOCIAIS
01985 | MAO-DE-OBRA DE ENGENHEIRO OU ARQUITETO SENIOR, INCLUSIVE ENC | H | 10.752 | 225.33 | 0 | 2422.7482
ARGOS SOCIAIS
01995 | MAO-DE-OBRA DE AUXILIAR DE TOPOGRAFIA, INCLUSIVE ENCARGOS SO | H | 71.7696 | 20.37 | 0 | 1461.9468
CIAIS
01999 | MAO-DE-OBRA DE SERVENTE DA CONSTRUCAO CIVIL, INCLUSIVE ENCAR | H | 118.272 | 19.33 | 0 | 2286.1978
GOS SOCIAIS
01.016.0007-A | LEVANTAMENTO TOPOGRAFICO,PLANIALTIMETRICO E CADASTRAL,DE TER | HA |  | 12774.37
RENO DE OROGRAFIA NAO ACIDENTADA,VEGETACAO DENSA E EDIFICACA
O DENSA
20026 | MAO-DE-OBRA DE AUXILIAR DE CALCULO TOPOGRAFICO, INCLUSIVE EN | H | 71.7696 | 21.21 | 0 | 1522.2332
CARGOS SOCIAIS DESONERADOS
20032 | MAO-DE-OBRA DE AUXILIAR DE TOPOGRAFIA, INCLUSIVE ENCARGOS SO | H | 71.7696 | 17.65 | 0 | 1266.7334
CIAIS DESONERADOS
20054 | MAO-DE-OBRA DE DESENHISTA A (DESENHO TOPOGRAFICO A PARTIR DE | H | 35.7504 | 32.01 | 0 | 1144.3703
CADERNETAS), INCLUSIVE E ENCARGOS SOCIAIS DESONERADOS
20071 | MAO-DE-OBRA DE ENGENHEIRO OU ARQUITETO SENIOR, INCLUSIVE ENC | H | 10.752 | 195.25 | 0 | 2099.328
ARGOS SOCIAIS DESONERADOS
20132 | MAO-DE-OBRA DE SERVENTE DA CONSTRUCAO CIVIL, INCLUSIVE ENCAR | H | 118.272 | 16.75 | 0 | 1981.056
GOS SOCIAIS DESONERADOS
20149 | MAO-DE-OBRA DE TOPOGRAFO A (SERVICO DE CAMPO E ESCRIT.COM RE | H | 35.7504 | 32.01 | 0 | 1144.3703
SPONSAB. DIRIGI-LOS), INCLUSIVE ENCARGOS SOCIAIS DESONERADOS
30465 | MICRO-ONIBUS,CAPACIDADE MINIMA 15 LUGARES,MOTOR DIESEL,INCLU | H | 29.8637 | 117.4632 | 0 | 3507.8858
SIVE MOTORISTA (CP)
30848 | ESTACAO TOTAL,COM PRECISAO ANGULAR DE 1"A 2",ALCANCE MINIMO | H | 95.5607 | 1.1343 | 0 | 108.3945
DE 500M SEM PRISMA,EALCANCE MINIMO DE 3000M COM UM PRISMA
01.016.0008-0 | LEVANTAMENTO TOPOGRAFICO,PLANIALTIMETRICO E CADASTRAL,DE TER | HA |  | 10942.27
RENO OROGRAFIA NAO ACIDENTADA,VEGETACAO DENSA E EDIFICACAO M
EDIA
01019 | MICRO-ONIBUS,CAPACIDADE MINIMA 15 LUGARES,MOTOR DIESEL,INCLU | H | 22.8644 | 121.0332 | 0 | 2767.3515
SIVE MOTORISTA (CP)
01858 | ESTACAO TOTAL,COM PRECISAO ANGULAR DE 1"A 2",ALCANCE MINIMO | H | 73.1637 | 1.1343 | 0 | 82.9896
DE 500M SEM PRISMA,EALCANCE MINIMO DE 3000M COM UM PRISMA
01950 | MAO-DE-OBRA DE TOPOGRAFO A (SERVICOS DE CAMPO E ESCRITORIO, | H | 27.3714 | 36.94 | 0 | 1011.0995
COM RESPONSABILIDADEDE DIRIGI-LOS),INCLUSIVE ENCARGOS SOCIAI
01951 | MAO-DE-OBRA DE DESENHISTA A (DESENHO TOPOGRAFICO A PARTIR DE | H | 27.3714 | 36.94 | 0 | 1011.0995
CADERNETAS), INCLUSIVE ENCARGOS SOCIAIS
01952 | MAO-DE-OBRA DE AUXILIAR DE CALCULO TOPOGRAFICO, INCLUSIVE EN | H | 54.9486 | 24.48 | 0 | 1345.1417
CARGOS SOCIAIS
01985 | MAO-DE-OBRA DE ENGENHEIRO OU ARQUITETO SENIOR, INCLUSIVE ENC | H | 8.232 | 225.33 | 0 | 1854.9166
ARGOS SOCIAIS
01995 | MAO-DE-OBRA DE AUXILIAR DE TOPOGRAFIA, INCLUSIVE ENCARGOS SO | H | 54.9486 | 20.37 | 0 | 1119.303
CIAIS
01999 | MAO-DE-OBRA DE SERVENTE DA CONSTRUCAO CIVIL, INCLUSIVE ENCAR | H | 90.552 | 19.33 | 0 | 1750.3702
GOS SOCIAIS
01.016.0008-A | LEVANTAMENTO TOPOGRAFICO,PLANIALTIMETRICO E CADASTRAL,DE TER | HA |  | 9780.37
RENO OROGRAFIA NAO ACIDENTADA,VEGETACAO DENSA E EDIFICACAO M
EDIA
20026 | MAO-DE-OBRA DE AUXILIAR DE CALCULO TOPOGRAFICO, INCLUSIVE EN | H | 54.9486 | 21.21 | 0 | 1165.4598
CARGOS SOCIAIS DESONERADOS
20032 | MAO-DE-OBRA DE AUXILIAR DE TOPOGRAFIA, INCLUSIVE ENCARGOS SO | H | 54.9486 | 17.65 | 0 | 969.8428
CIAIS DESONERADOS
20054 | MAO-DE-OBRA DE DESENHISTA A (DESENHO TOPOGRAFICO A PARTIR DE | H | 27.3714 | 32.01 | 0 | 876.1585
CADERNETAS), INCLUSIVE E ENCARGOS SOCIAIS DESONERADOS
20071 | MAO-DE-OBRA DE ENGENHEIRO OU ARQUITETO SENIOR, INCLUSIVE ENC | H | 8.232 | 195.25 | 0 | 1607.298
ARGOS SOCIAIS DESONERADOS
20132 | MAO-DE-OBRA DE SERVENTE DA CONSTRUCAO CIVIL, INCLUSIVE ENCAR | H | 90.552 | 16.75 | 0 | 1516.746
GOS SOCIAIS DESONERADOS
20149 | MAO-DE-OBRA DE TOPOGRAFO A (SERVICO DE CAMPO E ESCRIT.COM RE | H | 27.3714 | 32.01 | 0 | 876.1585
SPONSAB. DIRIGI-LOS), INCLUSIVE ENCARGOS SOCIAIS DESONERADOS
30465 | MICRO-ONIBUS,CAPACIDADE MINIMA 15 LUGARES,MOTOR DIESEL,INCLU | H | 22.8644 | 117.4632 | 0 | 2685.7256
SIVE MOTORISTA (CP)
30848 | ESTACAO TOTAL,COM PRECISAO ANGULAR DE 1"A 2",ALCANCE MINIMO | H | 73.1637 | 1.1343 | 0 | 82.9896
DE 500M SEM PRISMA,EALCANCE MINIMO DE 3000M COM UM PRISMA
01.016.0009-0 | LEVANTAMENTO TOPOGRAFICO,PLANIALTIMETRICO E CADASTRAL,DE TER | HA |  | 9323.26
RENO DE OROGRAFIA NAO ACIDENTADA,VEGETACAO DENSA E EDIFICACA
O LEVE
01019 | MICRO-ONIBUS,CAPACIDADE MINIMA 15 LUGARES,MOTOR DIESEL,INCLU | H | 19.4814 | 121.0332 | 0 | 2357.8962
SIVE MOTORISTA (CP)
01858 | ESTACAO TOTAL,COM PRECISAO ANGULAR DE 1"A 2",ALCANCE MINIMO | H | 62.3384 | 1.1343 | 0 | 70.7104
DE 500M SEM PRISMA,EALCANCE MINIMO DE 3000M COM UM PRISMA
01950 | MAO-DE-OBRA DE TOPOGRAFO A (SERVICOS DE CAMPO E ESCRITORIO, | H | 23.3216 | 36.94 | 0 | 861.4999
COM RESPONSABILIDADEDE DIRIGI-LOS),INCLUSIVE ENCARGOS SOCIAI
01951 | MAO-DE-OBRA DE DESENHISTA A (DESENHO TOPOGRAFICO A PARTIR DE | H | 23.3216 | 36.94 | 0 | 861.4999
CADERNETAS), INCLUSIVE ENCARGOS SOCIAIS
01952 | MAO-DE-OBRA DE AUXILIAR DE CALCULO TOPOGRAFICO, INCLUSIVE EN | H | 46.8185 | 24.48 | 0 | 1146.1169
CARGOS SOCIAIS
01985 | MAO-DE-OBRA DE ENGENHEIRO OU ARQUITETO SENIOR, INCLUSIVE ENC | H | 7.014 | 225.33 | 0 | 1580.4646
ARGOS SOCIAIS
01995 | MAO-DE-OBRA DE AUXILIAR DE TOPOGRAFIA, INCLUSIVE ENCARGOS SO | H | 46.8185 | 20.37 | 0 | 953.6928
CIAIS
01999 | MAO-DE-OBRA DE SERVENTE DA CONSTRUCAO CIVIL, INCLUSIVE ENCAR | H | 77.154 | 19.33 | 0 | 1491.3868
GOS SOCIAIS
01.016.0009-A | LEVANTAMENTO TOPOGRAFICO,PLANIALTIMETRICO E CADASTRAL,DE TER | HA |  | 8333.28
RENO DE OROGRAFIA NAO ACIDENTADA,VEGETACAO DENSA E EDIFICACA
O LEVE
20026 | MAO-DE-OBRA DE AUXILIAR DE CALCULO TOPOGRAFICO, INCLUSIVE EN | H | 46.8185 | 21.21 | 0 | 993.0204
CARGOS SOCIAIS DESONERADOS
20032 | MAO-DE-OBRA DE AUXILIAR DE TOPOGRAFIA, INCLUSIVE ENCARGOS SO | H | 46.8185 | 17.65 | 0 | 826.3465
CIAIS DESONERADOS
20054 | MAO-DE-OBRA DE DESENHISTA A (DESENHO TOPOGRAFICO A PARTIR DE | H | 23.3216 | 32.01 | 0 | 746.5244
CADERNETAS), INCLUSIVE E ENCARGOS SOCIAIS DESONERADOS
20071 | MAO-DE-OBRA DE ENGENHEIRO OU ARQUITETO SENIOR, INCLUSIVE ENC | H | 7.014 | 195.25 | 0 | 1369.4835
ARGOS SOCIAIS DESONERADOS
20132 | MAO-DE-OBRA DE SERVENTE DA CONSTRUCAO CIVIL, INCLUSIVE ENCAR | H | 77.154 | 16.75 | 0 | 1292.3295
GOS SOCIAIS DESONERADOS
20149 | MAO-DE-OBRA DE TOPOGRAFO A (SERVICO DE CAMPO E ESCRIT.COM RE | H | 23.3216 | 32.01 | 0 | 746.5244
SPONSAB. DIRIGI-LOS), INCLUSIVE ENCARGOS SOCIAIS DESONERADOS
30465 | MICRO-ONIBUS,CAPACIDADE MINIMA 15 LUGARES,MOTOR DIESEL,INCLU | H | 19.4814 | 117.4632 | 0 | 2288.3476
SIVE MOTORISTA (CP)
30848 | ESTACAO TOTAL,COM PRECISAO ANGULAR DE 1"A 2",ALCANCE MINIMO | H | 62.3384 | 1.1343 | 0 | 70.7104
DE 500M SEM PRISMA,EALCANCE MINIMO DE 3000M COM UM PRISMA
01.016.0010-0 | LEVANTAMENTO TOPOGRAFICO,PLANIALTIMETRICO E CADASTRAL,DE TER | HA |  | 8597.5
RENO DE OROGRAFIA NAO ACIDENTADA,VEGETACAO RALA E EDIFICACAO
DENSA
01019 | MICRO-ONIBUS,CAPACIDADE MINIMA 15 LUGARES,MOTOR DIESEL,INCLU | H | 17.9649 | 121.0332 | 0 | 2174.3493
SIVE MOTORISTA (CP)
01858 | ESTACAO TOTAL,COM PRECISAO ANGULAR DE 1"A 2",ALCANCE MINIMO | H | 57.4857 | 1.1343 | 0 | 65.206
DE 500M SEM PRISMA,EALCANCE MINIMO DE 3000M COM UM PRISMA
01950 | MAO-DE-OBRA DE TOPOGRAFO A (SERVICOS DE CAMPO E ESCRITORIO, | H | 21.5061 | 36.94 | 0 | 794.4353
COM RESPONSABILIDADEDE DIRIGI-LOS),INCLUSIVE ENCARGOS SOCIAI
01951 | MAO-DE-OBRA DE DESENHISTA A (DESENHO TOPOGRAFICO A PARTIR DE | H | 21.5061 | 36.94 | 0 | 794.4353
CADERNETAS), INCLUSIVE ENCARGOS SOCIAIS
01952 | MAO-DE-OBRA DE AUXILIAR DE CALCULO TOPOGRAFICO, INCLUSIVE EN | H | 43.1739 | 24.48 | 0 | 1056.8971
CARGOS SOCIAIS
01985 | MAO-DE-OBRA DE ENGENHEIRO OU ARQUITETO SENIOR, INCLUSIVE ENC | H | 6.468 | 225.33 | 0 | 1457.4344
ARGOS SOCIAIS
01995 | MAO-DE-OBRA DE AUXILIAR DE TOPOGRAFIA, INCLUSIVE ENCARGOS SO | H | 43.1739 | 20.37 | 0 | 879.4523
CIAIS
01999 | MAO-DE-OBRA DE SERVENTE DA CONSTRUCAO CIVIL, INCLUSIVE ENCAR | H | 71.148 | 19.33 | 0 | 1375.2908
GOS SOCIAIS
01.016.0010-A | LEVANTAMENTO TOPOGRAFICO,PLANIALTIMETRICO E CADASTRAL,DE TER | HA |  | 7684.58
RENO DE OROGRAFIA NAO ACIDENTADA,VEGETACAO RALA E EDIFICACAO
DENSA
20026 | MAO-DE-OBRA DE AUXILIAR DE CALCULO TOPOGRAFICO, INCLUSIVE EN | H | 43.1739 | 21.21 | 0 | 915.7184
CARGOS SOCIAIS DESONERADOS
20032 | MAO-DE-OBRA DE AUXILIAR DE TOPOGRAFIA, INCLUSIVE ENCARGOS SO | H | 43.1739 | 17.65 | 0 | 762.0193
CIAIS DESONERADOS
20054 | MAO-DE-OBRA DE DESENHISTA A (DESENHO TOPOGRAFICO A PARTIR DE | H | 21.5061 | 32.01 | 0 | 688.4103
CADERNETAS), INCLUSIVE E ENCARGOS SOCIAIS DESONERADOS
20071 | MAO-DE-OBRA DE ENGENHEIRO OU ARQUITETO SENIOR, INCLUSIVE ENC | H | 6.468 | 195.25 | 0 | 1262.877
ARGOS SOCIAIS DESONERADOS
20132 | MAO-DE-OBRA DE SERVENTE DA CONSTRUCAO CIVIL, INCLUSIVE ENCAR | H | 71.148 | 16.75 | 0 | 1191.729
GOS SOCIAIS DESONERADOS
20149 | MAO-DE-OBRA DE TOPOGRAFO A (SERVICO DE CAMPO E ESCRIT.COM RE | H | 21.5061 | 32.01 | 0 | 688.4103
SPONSAB. DIRIGI-LOS), INCLUSIVE ENCARGOS SOCIAIS DESONERADOS
30465 | MICRO-ONIBUS,CAPACIDADE MINIMA 15 LUGARES,MOTOR DIESEL,INCLU | H | 17.9649 | 117.4632 | 0 | 2110.2146
SIVE MOTORISTA (CP)
30848 | ESTACAO TOTAL,COM PRECISAO ANGULAR DE 1"A 2",ALCANCE MINIMO | H | 57.4857 | 1.1343 | 0 | 65.206
DE 500M SEM PRISMA,EALCANCE MINIMO DE 3000M COM UM PRISMA
01.016.0011-0 | LEVANTAMENTO TOPOGRAFICO,PLANIALTIMETRICO E CADASTRAL,DE TER | HA |  | 6587.69
RENO DE OROGRAFIA NAO ACIDENTADA,VEGETACAO RALA E EDIFICACAO
MEDIA
01019 | MICRO-ONIBUS,CAPACIDADE MINIMA 15 LUGARES,MOTOR DIESEL,INCLU | H | 13.7653 | 121.0332 | 0 | 1666.0583
SIVE MOTORISTA (CP)
01858 | ESTACAO TOTAL,COM PRECISAO ANGULAR DE 1"A 2",ALCANCE MINIMO | H | 44.0475 | 1.1343 | 0 | 49.9631
DE 500M SEM PRISMA,EALCANCE MINIMO DE 3000M COM UM PRISMA
01950 | MAO-DE-OBRA DE TOPOGRAFO A (SERVICOS DE CAMPO E ESCRITORIO, | H | 16.4787 | 36.94 | 0 | 608.7232
COM RESPONSABILIDADEDE DIRIGI-LOS),INCLUSIVE ENCARGOS SOCIAI
01951 | MAO-DE-OBRA DE DESENHISTA A (DESENHO TOPOGRAFICO A PARTIR DE | H | 16.4787 | 36.94 | 0 | 608.7232
CADERNETAS), INCLUSIVE ENCARGOS SOCIAIS
01952 | MAO-DE-OBRA DE AUXILIAR DE CALCULO TOPOGRAFICO, INCLUSIVE EN | H | 33.0813 | 24.48 | 0 | 809.8302
CARGOS SOCIAIS
01985 | MAO-DE-OBRA DE ENGENHEIRO OU ARQUITETO SENIOR, INCLUSIVE ENC | H | 4.956 | 225.33 | 0 | 1116.7355
ARGOS SOCIAIS
01995 | MAO-DE-OBRA DE AUXILIAR DE TOPOGRAFIA, INCLUSIVE ENCARGOS SO | H | 33.0813 | 20.37 | 0 | 673.8661
CIAIS
01999 | MAO-DE-OBRA DE SERVENTE DA CONSTRUCAO CIVIL, INCLUSIVE ENCAR | H | 54.516 | 19.33 | 0 | 1053.7943
GOS SOCIAIS
01.016.0011-A | LEVANTAMENTO TOPOGRAFICO,PLANIALTIMETRICO E CADASTRAL,DE TER | HA |  | 5888.18
RENO DE OROGRAFIA NAO ACIDENTADA,VEGETACAO RALA E EDIFICACAO
MEDIA
20026 | MAO-DE-OBRA DE AUXILIAR DE CALCULO TOPOGRAFICO, INCLUSIVE EN | H | 33.0813 | 21.21 | 0 | 701.6544
CARGOS SOCIAIS DESONERADOS
20032 | MAO-DE-OBRA DE AUXILIAR DE TOPOGRAFIA, INCLUSIVE ENCARGOS SO | H | 33.0813 | 17.65 | 0 | 583.8849
CIAIS DESONERADOS
20054 | MAO-DE-OBRA DE DESENHISTA A (DESENHO TOPOGRAFICO A PARTIR DE | H | 16.4787 | 32.01 | 0 | 527.4832
CADERNETAS), INCLUSIVE E ENCARGOS SOCIAIS DESONERADOS
20071 | MAO-DE-OBRA DE ENGENHEIRO OU ARQUITETO SENIOR, INCLUSIVE ENC | H | 4.956 | 195.25 | 0 | 967.659
ARGOS SOCIAIS DESONERADOS
20132 | MAO-DE-OBRA DE SERVENTE DA CONSTRUCAO CIVIL, INCLUSIVE ENCAR | H | 54.516 | 16.75 | 0 | 913.143
GOS SOCIAIS DESONERADOS
20149 | MAO-DE-OBRA DE TOPOGRAFO A (SERVICO DE CAMPO E ESCRIT.COM RE | H | 16.4787 | 32.01 | 0 | 527.4832
SPONSAB. DIRIGI-LOS), INCLUSIVE ENCARGOS SOCIAIS DESONERADOS
30465 | MICRO-ONIBUS,CAPACIDADE MINIMA 15 LUGARES,MOTOR DIESEL,INCLU | H | 13.7653 | 117.4632 | 0 | 1616.9162
SIVE MOTORISTA (CP)
30848 | ESTACAO TOTAL,COM PRECISAO ANGULAR DE 1"A 2",ALCANCE MINIMO | H | 44.0475 | 1.1343 | 0 | 49.9631
DE 500M SEM PRISMA,EALCANCE MINIMO DE 3000M COM UM PRISMA
01.016.0012-0 | LEVANTAMENTO TOPOGRAFICO,PLANIALTIMETRICO E CADASTRAL,DE TER | HA |  | 5582.79
RENO DE OROGRAFIA NAO ACIDENTADA,VEGETACAO RALA E EDIFICACAO
LEVE
01019 | MICRO-ONIBUS,CAPACIDADE MINIMA 15 LUGARES,MOTOR DIESEL,INCLU | H | 11.6655 | 121.0332 | 0 | 1411.9128
SIVE MOTORISTA (CP)
01858 | ESTACAO TOTAL,COM PRECISAO ANGULAR DE 1"A 2",ALCANCE MINIMO | H | 37.3284 | 1.1343 | 0 | 42.3416
DE 500M SEM PRISMA,EALCANCE MINIMO DE 3000M COM UM PRISMA
01950 | MAO-DE-OBRA DE TOPOGRAFO A (SERVICOS DE CAMPO E ESCRITORIO, | H | 13.965 | 36.94 | 0 | 515.8671
COM RESPONSABILIDADEDE DIRIGI-LOS),INCLUSIVE ENCARGOS SOCIAI
01951 | MAO-DE-OBRA DE DESENHISTA A (DESENHO TOPOGRAFICO A PARTIR DE | H | 13.965 | 36.94 | 0 | 515.8671
CADERNETAS), INCLUSIVE ENCARGOS SOCIAIS
01952 | MAO-DE-OBRA DE AUXILIAR DE CALCULO TOPOGRAFICO, INCLUSIVE EN | H | 28.035 | 24.48 | 0 | 686.2968
CARGOS SOCIAIS
01985 | MAO-DE-OBRA DE ENGENHEIRO OU ARQUITETO SENIOR, INCLUSIVE ENC | H | 4.2 | 225.33 | 0 | 946.386
ARGOS SOCIAIS
01995 | MAO-DE-OBRA DE AUXILIAR DE TOPOGRAFIA, INCLUSIVE ENCARGOS SO | H | 28.035 | 20.37 | 0 | 571.073
CIAIS
01999 | MAO-DE-OBRA DE SERVENTE DA CONSTRUCAO CIVIL, INCLUSIVE ENCAR | H | 46.2 | 19.33 | 0 | 893.046
GOS SOCIAIS
01.016.0012-A | LEVANTAMENTO TOPOGRAFICO,PLANIALTIMETRICO E CADASTRAL,DE TER | HA |  | 4989.98
RENO DE OROGRAFIA NAO ACIDENTADA,VEGETACAO RALA E EDIFICACAO
LEVE
20026 | MAO-DE-OBRA DE AUXILIAR DE CALCULO TOPOGRAFICO, INCLUSIVE EN | H | 28.035 | 21.21 | 0 | 594.6224
CARGOS SOCIAIS DESONERADOS
20032 | MAO-DE-OBRA DE AUXILIAR DE TOPOGRAFIA, INCLUSIVE ENCARGOS SO | H | 28.035 | 17.65 | 0 | 494.8178
CIAIS DESONERADOS
20054 | MAO-DE-OBRA DE DESENHISTA A (DESENHO TOPOGRAFICO A PARTIR DE | H | 13.965 | 32.01 | 0 | 447.0197
CADERNETAS), INCLUSIVE E ENCARGOS SOCIAIS DESONERADOS
20071 | MAO-DE-OBRA DE ENGENHEIRO OU ARQUITETO SENIOR, INCLUSIVE ENC | H | 4.2 | 195.25 | 0 | 820.05
ARGOS SOCIAIS DESONERADOS
20132 | MAO-DE-OBRA DE SERVENTE DA CONSTRUCAO CIVIL, INCLUSIVE ENCAR | H | 46.2 | 16.75 | 0 | 773.85
GOS SOCIAIS DESONERADOS
20149 | MAO-DE-OBRA DE TOPOGRAFO A (SERVICO DE CAMPO E ESCRIT.COM RE | H | 13.965 | 32.01 | 0 | 447.0197
SPONSAB. DIRIGI-LOS), INCLUSIVE ENCARGOS SOCIAIS DESONERADOS
30465 | MICRO-ONIBUS,CAPACIDADE MINIMA 15 LUGARES,MOTOR DIESEL,INCLU | H | 11.6655 | 117.4632 | 0 | 1370.267
SIVE MOTORISTA (CP)
30848 | ESTACAO TOTAL,COM PRECISAO ANGULAR DE 1"A 2",ALCANCE MINIMO | H | 37.3284 | 1.1343 | 0 | 42.3416
DE 500M SEM PRISMA,EALCANCE MINIMO DE 3000M COM UM PRISMA
01.016.0020-0 | DETERMINACAO DE NORTE VERDADEIRO(N.V.)POR OBSERVACAO DIRETA | UN |  | 469.73
DE ALTURA DE SOL,PELO PROCESSO DAS DISTANCIAS ZENITAIS ABSOL
UTAS
01858 | ESTACAO TOTAL,COM PRECISAO ANGULAR DE 1"A 2",ALCANCE MINIMO | H | 4 | 1.1343 | 5 | 4.7641
DE 500M SEM PRISMA,EALCANCE MINIMO DE 3000M COM UM PRISMA
01915 | MAO-DE-OBRA DE ENGENHEIRO OU ARQUITETO JUNIOR, INCLUSIVE ENC | H | 0.5 | 112.66 | 0 | 56.33
ARGOS SOCIAIS
01950 | MAO-DE-OBRA DE TOPOGRAFO A (SERVICOS DE CAMPO E ESCRITORIO, | H | 4 | 36.94 | 0 | 147.76
COM RESPONSABILIDADEDE DIRIGI-LOS),INCLUSIVE ENCARGOS SOCIAI
01952 | MAO-DE-OBRA DE AUXILIAR DE CALCULO TOPOGRAFICO, INCLUSIVE EN | H | 4 | 24.48 | 0 | 97.92
CARGOS SOCIAIS
01995 | MAO-DE-OBRA DE AUXILIAR DE TOPOGRAFIA, INCLUSIVE ENCARGOS SO | H | 8 | 20.37 | 0 | 162.96
CIAIS
01.016.0020-A | DETERMINACAO DE NORTE VERDADEIRO(N.V.)POR OBSERVACAO DIRETA | UN |  | 407.65
DE ALTURA DE SOL,PELO PROCESSO DAS DISTANCIAS ZENITAIS ABSOL
UTAS
20026 | MAO-DE-OBRA DE AUXILIAR DE CALCULO TOPOGRAFICO, INCLUSIVE EN | H | 4 | 21.21 | 0 | 84.84
CARGOS SOCIAIS DESONERADOS
20032 | MAO-DE-OBRA DE AUXILIAR DE TOPOGRAFIA, INCLUSIVE ENCARGOS SO | H | 8 | 17.65 | 0 | 141.2
CIAIS DESONERADOS
20070 | MAO-DE-OBRA DE ENGENHEIRO OU ARQUITETO JUNIOR, INCLUSIVE ENC | H | 0.5 | 97.62 | 0 | 48.81
ARGOS SOCIAIS DESONERADOS
20149 | MAO-DE-OBRA DE TOPOGRAFO A (SERVICO DE CAMPO E ESCRIT.COM RE | H | 4 | 32.01 | 0 | 128.04
SPONSAB. DIRIGI-LOS), INCLUSIVE ENCARGOS SOCIAIS DESONERADOS
30848 | ESTACAO TOTAL,COM PRECISAO ANGULAR DE 1"A 2",ALCANCE MINIMO | H | 4 | 1.1343 | 5 | 4.7641
DE 500M SEM PRISMA,EALCANCE MINIMO DE 3000M COM UM PRISMA
01.016.0021-0 | IMPLANTACAO DE MARCO DE R.N.,EM CONCRETO COM TARUGO METALICO | UN |  | 257.79
,E DETERMINACAO DE SUA COTA POR TRANSPORTE DE COTA,DE R.N.JA
ESTABELECIDO.O CUSTO INCLUI ESTE TRANSPORTE ATE A DISTANCIA
DE 150,00M.ALEM DESTE CUSTO,PAGAR O NIVELAMENTO PELOS CODIG
OS 01.016.0050 A 01.016.0052
01949 | MAO-DE-OBRA DE NIVELADOR, INCLUSIVE ENCARGOS SOCIAIS | H | 2 | 26.73 | 0 | 53.46
01995 | MAO-DE-OBRA DE AUXILIAR DE TOPOGRAFIA, INCLUSIVE ENCARGOS SO | H | 4 | 20.37 | 0 | 81.48
CIAIS
01999 | MAO-DE-OBRA DE SERVENTE DA CONSTRUCAO CIVIL, INCLUSIVE ENCAR | H | 2 | 19.33 | 0 | 38.66
GOS SOCIAIS
03252 | NIVEL WILD-NA-Z | H | 2 | 0.3743 | 5 | 0.786
03259 | FORN. E COLOC. EM ENCOSTA DE MARCOS TOPOGRAFICOS DE CONCRETO | UN | 0.92 | 90.666 | 0 | 83.4127
COM PINO DE REFERENCIA DE LATAO
01.016.0021-A | IMPLANTACAO DE MARCO DE R.N.,EM CONCRETO COM TARUGO METALICO | UN |  | 225.67
,E DETERMINACAO DE SUA COTA POR TRANSPORTE DE COTA,DE R.N.JA
ESTABELECIDO.O CUSTO INCLUI ESTE TRANSPORTE ATE A DISTANCIA
DE 150,00M.ALEM DESTE CUSTO,PAGAR O NIVELAMENTO PELOS CODIG
OS 01.016.0050 A 01.016.0052
20032 | MAO-DE-OBRA DE AUXILIAR DE TOPOGRAFIA, INCLUSIVE ENCARGOS SO | H | 4 | 17.65 | 0 | 70.6
CIAIS DESONERADOS
20108 | MAO-DE-OBRA DE NIVELADOR, INCLUSIVE ENCARGOS SOCIAIS DESONER | H | 2 | 23.16 | 0 | 46.32
ADOS
20132 | MAO-DE-OBRA DE SERVENTE DA CONSTRUCAO CIVIL, INCLUSIVE ENCAR | H | 2 | 16.75 | 0 | 33.5
GOS SOCIAIS DESONERADOS
30966 | NIVEL WILD-NA-Z | H | 2 | 0.3743 | 5 | 0.786
30967 | FORN. E COLOC. EM ENCOSTA DE MARCOS TOPOGRAFICOS DE CONCRETO | UN | 0.92 | 80.946 | 0 | 74.4703
COM PINO DE REFERENCIA DE LATAO
01.016.0030-0 | LANCAMENTO DE LINHA POLIGONAL BASICA,COM PRECISAO DE FECHAME | KM |  | 2702.5
NTO RELATIVA A 1ª ORDEM,USANDO DISTANCIOMETRO ELETRONICO EM
TERRENO DE OROGRAFIA ACIDENTADA E VEGETACAO DENSA,PARA POLIG
ONAIS DE 2ª ORDEM TOMAR 85% DO CUSTO
01915 | MAO-DE-OBRA DE ENGENHEIRO OU ARQUITETO JUNIOR, INCLUSIVE ENC | H | 9.52 | 112.66 | 0 | 1072.5232
ARGOS SOCIAIS
01950 | MAO-DE-OBRA DE TOPOGRAFO A (SERVICOS DE CAMPO E ESCRITORIO, | H | 9.52 | 36.94 | 0 | 351.6688
COM RESPONSABILIDADEDE DIRIGI-LOS),INCLUSIVE ENCARGOS SOCIAI
01951 | MAO-DE-OBRA DE DESENHISTA A (DESENHO TOPOGRAFICO A PARTIR DE | H | 1.19 | 36.94 | 0 | 43.9586
CADERNETAS), INCLUSIVE ENCARGOS SOCIAIS
01952 | MAO-DE-OBRA DE AUXILIAR DE CALCULO TOPOGRAFICO, INCLUSIVE EN | H | 9.52 | 24.48 | 0 | 233.0496
CARGOS SOCIAIS
01995 | MAO-DE-OBRA DE AUXILIAR DE TOPOGRAFIA, INCLUSIVE ENCARGOS SO | H | 19.04 | 20.37 | 0 | 387.8448
CIAIS
01999 | MAO-DE-OBRA DE SERVENTE DA CONSTRUCAO CIVIL, INCLUSIVE ENCAR | H | 9.52 | 19.33 | 0 | 184.0216
GOS SOCIAIS
03251 | DISTANCIOMETRO ELETRONICO ACOPLADO A TEODOLITO | H | 9.52 | 3.4029 | 0 | 32.3956
03259 | FORN. E COLOC. EM ENCOSTA DE MARCOS TOPOGRAFICOS DE CONCRETO | UN | 4.3792 | 90.666 | 0 | 397.0445
COM PINO DE REFERENCIA DE LATAO
01.016.0030-A | LANCAMENTO DE LINHA POLIGONAL BASICA,COM PRECISAO DE FECHAME | KM |  | 2356.47
NTO RELATIVA A 1ª ORDEM,USANDO DISTANCIOMETRO ELETRONICO EM
TERRENO DE OROGRAFIA ACIDENTADA E VEGETACAO DENSA,PARA POLIG
ONAIS DE 2ª ORDEM TOMAR 85% DO CUSTO
20026 | MAO-DE-OBRA DE AUXILIAR DE CALCULO TOPOGRAFICO, INCLUSIVE EN | H | 9.52 | 21.21 | 0 | 201.9192
CARGOS SOCIAIS DESONERADOS
20032 | MAO-DE-OBRA DE AUXILIAR DE TOPOGRAFIA, INCLUSIVE ENCARGOS SO | H | 19.04 | 17.65 | 0 | 336.056
CIAIS DESONERADOS
20054 | MAO-DE-OBRA DE DESENHISTA A (DESENHO TOPOGRAFICO A PARTIR DE | H | 1.19 | 32.01 | 0 | 38.0919
CADERNETAS), INCLUSIVE E ENCARGOS SOCIAIS DESONERADOS
20070 | MAO-DE-OBRA DE ENGENHEIRO OU ARQUITETO JUNIOR, INCLUSIVE ENC | H | 9.52 | 97.62 | 0 | 929.3424
ARGOS SOCIAIS DESONERADOS
20132 | MAO-DE-OBRA DE SERVENTE DA CONSTRUCAO CIVIL, INCLUSIVE ENCAR | H | 9.52 | 16.75 | 0 | 159.46
GOS SOCIAIS DESONERADOS
20149 | MAO-DE-OBRA DE TOPOGRAFO A (SERVICO DE CAMPO E ESCRIT.COM RE | H | 9.52 | 32.01 | 0 | 304.7352
SPONSAB. DIRIGI-LOS), INCLUSIVE ENCARGOS SOCIAIS DESONERADOS
30965 | DISTANCIOMETRO ELETRONICO ACOPLADO A TEODOLITO | H | 9.52 | 3.4029 | 0 | 32.3956
30967 | FORN. E COLOC. EM ENCOSTA DE MARCOS TOPOGRAFICOS DE CONCRETO | UN | 4.3792 | 80.946 | 0 | 354.4787
COM PINO DE REFERENCIA DE LATAO
01.016.0031-0 | LANCAMENTO DE LINHA POLIGONAL BASICA,COM PRECISAO DE FECHAME | KM |  | 1623.77
NTO RELATIVA A 1ª ORDEM,USANDO DISTANCIOMETRO ELETRONICO EM
TERRENO DE OROGRAFIA ACIDENTADA E VEGETACAO RALA,PARA POLIGO
NAIS DE 2ª ORDEM TOMAR 85% DO CUSTO
01915 | MAO-DE-OBRA DE ENGENHEIRO OU ARQUITETO JUNIOR, INCLUSIVE ENC | H | 5.72 | 112.66 | 0 | 644.4152
ARGOS SOCIAIS
01950 | MAO-DE-OBRA DE TOPOGRAFO A (SERVICOS DE CAMPO E ESCRITORIO, | H | 5.72 | 36.94 | 0 | 211.2968
COM RESPONSABILIDADEDE DIRIGI-LOS),INCLUSIVE ENCARGOS SOCIAI
01951 | MAO-DE-OBRA DE DESENHISTA A (DESENHO TOPOGRAFICO A PARTIR DE | H | 0.715 | 36.94 | 0 | 26.4121
CADERNETAS), INCLUSIVE ENCARGOS SOCIAIS
01952 | MAO-DE-OBRA DE AUXILIAR DE CALCULO TOPOGRAFICO, INCLUSIVE EN | H | 5.72 | 24.48 | 0 | 140.0256
CARGOS SOCIAIS
01995 | MAO-DE-OBRA DE AUXILIAR DE TOPOGRAFIA, INCLUSIVE ENCARGOS SO | H | 11.44 | 20.37 | 0 | 233.0328
CIAIS
01999 | MAO-DE-OBRA DE SERVENTE DA CONSTRUCAO CIVIL, INCLUSIVE ENCAR | H | 5.72 | 19.33 | 0 | 110.5676
GOS SOCIAIS
03251 | DISTANCIOMETRO ELETRONICO ACOPLADO A TEODOLITO | H | 5.72 | 3.4029 | 0 | 19.4646
03259 | FORN. E COLOC. EM ENCOSTA DE MARCOS TOPOGRAFICOS DE CONCRETO | UN | 2.6312 | 90.666 | 0 | 238.5604
COM PINO DE REFERENCIA DE LATAO
01.016.0031-A | LANCAMENTO DE LINHA POLIGONAL BASICA,COM PRECISAO DE FECHAME | KM |  | 1415.86
NTO RELATIVA A 1ª ORDEM,USANDO DISTANCIOMETRO ELETRONICO EM
TERRENO DE OROGRAFIA ACIDENTADA E VEGETACAO RALA,PARA POLIGO
NAIS DE 2ª ORDEM TOMAR 85% DO CUSTO
20026 | MAO-DE-OBRA DE AUXILIAR DE CALCULO TOPOGRAFICO, INCLUSIVE EN | H | 5.72 | 21.21 | 0 | 121.3212
CARGOS SOCIAIS DESONERADOS
20032 | MAO-DE-OBRA DE AUXILIAR DE TOPOGRAFIA, INCLUSIVE ENCARGOS SO | H | 11.44 | 17.65 | 0 | 201.916
CIAIS DESONERADOS
20054 | MAO-DE-OBRA DE DESENHISTA A (DESENHO TOPOGRAFICO A PARTIR DE | H | 0.715 | 32.01 | 0 | 22.8872
CADERNETAS), INCLUSIVE E ENCARGOS SOCIAIS DESONERADOS
20070 | MAO-DE-OBRA DE ENGENHEIRO OU ARQUITETO JUNIOR, INCLUSIVE ENC | H | 5.72 | 97.62 | 0 | 558.3864
ARGOS SOCIAIS DESONERADOS
20132 | MAO-DE-OBRA DE SERVENTE DA CONSTRUCAO CIVIL, INCLUSIVE ENCAR | H | 5.72 | 16.75 | 0 | 95.81
GOS SOCIAIS DESONERADOS
20149 | MAO-DE-OBRA DE TOPOGRAFO A (SERVICO DE CAMPO E ESCRIT.COM RE | H | 5.72 | 32.01 | 0 | 183.0972
SPONSAB. DIRIGI-LOS), INCLUSIVE ENCARGOS SOCIAIS DESONERADOS
30965 | DISTANCIOMETRO ELETRONICO ACOPLADO A TEODOLITO | H | 5.72 | 3.4029 | 0 | 19.4646
30967 | FORN. E COLOC. EM ENCOSTA DE MARCOS TOPOGRAFICOS DE CONCRETO | UN | 2.6312 | 80.946 | 0 | 212.9851
COM PINO DE REFERENCIA DE LATAO
01.016.0032-0 | LANCAMENTO DE LINHA POLIGONAL BASICA,COM PRECISAO DE FECHAME | KM |  | 1896.29
NTO RELATIVA A 1ª ORDEM,USANDO DISTANCIOMETRO ELETRONICO EM
TERRENO DE OROGRAFIA NAO ACIDENTADA E VEGETACAO DENSA,PARA
POLIGONAIS DE 2ª ORDEM TOMAR 85% DO CUSTO
01915 | MAO-DE-OBRA DE ENGENHEIRO OU ARQUITETO JUNIOR, INCLUSIVE ENC | H | 6.68 | 112.66 | 0 | 752.5688
ARGOS SOCIAIS
01950 | MAO-DE-OBRA DE TOPOGRAFO A (SERVICOS DE CAMPO E ESCRITORIO, | H | 6.68 | 36.94 | 0 | 246.7592
COM RESPONSABILIDADEDE DIRIGI-LOS),INCLUSIVE ENCARGOS SOCIAI
01951 | MAO-DE-OBRA DE DESENHISTA A (DESENHO TOPOGRAFICO A PARTIR DE | H | 0.835 | 36.94 | 0 | 30.8449
CADERNETAS), INCLUSIVE ENCARGOS SOCIAIS
01952 | MAO-DE-OBRA DE AUXILIAR DE CALCULO TOPOGRAFICO, INCLUSIVE EN | H | 6.68 | 24.48 | 0 | 163.5264
CARGOS SOCIAIS
01995 | MAO-DE-OBRA DE AUXILIAR DE TOPOGRAFIA, INCLUSIVE ENCARGOS SO | H | 13.36 | 20.37 | 0 | 272.1432
CIAIS
01999 | MAO-DE-OBRA DE SERVENTE DA CONSTRUCAO CIVIL, INCLUSIVE ENCAR | H | 6.68 | 19.33 | 0 | 129.1244
GOS SOCIAIS
03251 | DISTANCIOMETRO ELETRONICO ACOPLADO A TEODOLITO | H | 6.68 | 3.4029 | 0 | 22.7314
03259 | FORN. E COLOC. EM ENCOSTA DE MARCOS TOPOGRAFICOS DE CONCRETO | UN | 3.0728 | 90.666 | 0 | 278.5985
COM PINO DE REFERENCIA DE LATAO
01.016.0032-A | LANCAMENTO DE LINHA POLIGONAL BASICA,COM PRECISAO DE FECHAME | KM |  | 1653.49
NTO RELATIVA A 1ª ORDEM,USANDO DISTANCIOMETRO ELETRONICO EM
TERRENO DE OROGRAFIA NAO ACIDENTADA E VEGETACAO DENSA,PARA
POLIGONAIS DE 2ª ORDEM TOMAR 85% DO CUSTO
20026 | MAO-DE-OBRA DE AUXILIAR DE CALCULO TOPOGRAFICO, INCLUSIVE EN | H | 6.68 | 21.21 | 0 | 141.6828
CARGOS SOCIAIS DESONERADOS
20032 | MAO-DE-OBRA DE AUXILIAR DE TOPOGRAFIA, INCLUSIVE ENCARGOS SO | H | 13.36 | 17.65 | 0 | 235.804
CIAIS DESONERADOS
20054 | MAO-DE-OBRA DE DESENHISTA A (DESENHO TOPOGRAFICO A PARTIR DE | H | 0.835 | 32.01 | 0 | 26.7284
CADERNETAS), INCLUSIVE E ENCARGOS SOCIAIS DESONERADOS
20070 | MAO-DE-OBRA DE ENGENHEIRO OU ARQUITETO JUNIOR, INCLUSIVE ENC | H | 6.68 | 97.62 | 0 | 652.1016
ARGOS SOCIAIS DESONERADOS
20132 | MAO-DE-OBRA DE SERVENTE DA CONSTRUCAO CIVIL, INCLUSIVE ENCAR | H | 6.68 | 16.75 | 0 | 111.89
GOS SOCIAIS DESONERADOS
20149 | MAO-DE-OBRA DE TOPOGRAFO A (SERVICO DE CAMPO E ESCRIT.COM RE | H | 6.68 | 32.01 | 0 | 213.8268
SPONSAB. DIRIGI-LOS), INCLUSIVE ENCARGOS SOCIAIS DESONERADOS
30965 | DISTANCIOMETRO ELETRONICO ACOPLADO A TEODOLITO | H | 6.68 | 3.4029 | 0 | 22.7314
30967 | FORN. E COLOC. EM ENCOSTA DE MARCOS TOPOGRAFICOS DE CONCRETO | UN | 3.0728 | 80.946 | 0 | 248.7309
COM PINO DE REFERENCIA DE LATAO
01.016.0033-0 | LANCAMENTO DE LINHA POLIGONAL BASICA,COM PRECISAO DE FECHAME | KM |  | 1135.5
NTO RELATIVA A 1ª ORDEM,USANDO DISTANCIOMETRO ELETRONICO EM
TERRENO DE OROGRAFIA NAO ACIDENTADA E VEGETACAO RALA,PARA
POLIGONAIS DE 2ª ORDEM TOMAR 85% DO CUSTO
01915 | MAO-DE-OBRA DE ENGENHEIRO OU ARQUITETO JUNIOR, INCLUSIVE ENC | H | 4 | 112.66 | 0 | 450.64
ARGOS SOCIAIS
01950 | MAO-DE-OBRA DE TOPOGRAFO A (SERVICOS DE CAMPO E ESCRITORIO, | H | 4 | 36.94 | 0 | 147.76
COM RESPONSABILIDADEDE DIRIGI-LOS),INCLUSIVE ENCARGOS SOCIAI
01951 | MAO-DE-OBRA DE DESENHISTA A (DESENHO TOPOGRAFICO A PARTIR DE | H | 0.5 | 36.94 | 0 | 18.47
CADERNETAS), INCLUSIVE ENCARGOS SOCIAIS
01952 | MAO-DE-OBRA DE AUXILIAR DE CALCULO TOPOGRAFICO, INCLUSIVE EN | H | 4 | 24.48 | 0 | 97.92
CARGOS SOCIAIS
01995 | MAO-DE-OBRA DE AUXILIAR DE TOPOGRAFIA, INCLUSIVE ENCARGOS SO | H | 8 | 20.37 | 0 | 162.96
CIAIS
01999 | MAO-DE-OBRA DE SERVENTE DA CONSTRUCAO CIVIL, INCLUSIVE ENCAR | H | 4 | 19.33 | 0 | 77.32
GOS SOCIAIS
03251 | DISTANCIOMETRO ELETRONICO ACOPLADO A TEODOLITO | H | 4 | 3.4029 | 0 | 13.6116
03259 | FORN. E COLOC. EM ENCOSTA DE MARCOS TOPOGRAFICOS DE CONCRETO | UN | 1.84 | 90.666 | 0 | 166.8254
COM PINO DE REFERENCIA DE LATAO
01.016.0033-A | LANCAMENTO DE LINHA POLIGONAL BASICA,COM PRECISAO DE FECHAME | KM |  | 990.11
NTO RELATIVA A 1ª ORDEM,USANDO DISTANCIOMETRO ELETRONICO EM
TERRENO DE OROGRAFIA NAO ACIDENTADA E VEGETACAO RALA,PARA
POLIGONAIS DE 2ª ORDEM TOMAR 85% DO CUSTO
20026 | MAO-DE-OBRA DE AUXILIAR DE CALCULO TOPOGRAFICO, INCLUSIVE EN | H | 4 | 21.21 | 0 | 84.84
CARGOS SOCIAIS DESONERADOS
20032 | MAO-DE-OBRA DE AUXILIAR DE TOPOGRAFIA, INCLUSIVE ENCARGOS SO | H | 8 | 17.65 | 0 | 141.2
CIAIS DESONERADOS
20054 | MAO-DE-OBRA DE DESENHISTA A (DESENHO TOPOGRAFICO A PARTIR DE | H | 0.5 | 32.01 | 0 | 16.005
CADERNETAS), INCLUSIVE E ENCARGOS SOCIAIS DESONERADOS
20070 | MAO-DE-OBRA DE ENGENHEIRO OU ARQUITETO JUNIOR, INCLUSIVE ENC | H | 4 | 97.62 | 0 | 390.48
ARGOS SOCIAIS DESONERADOS
20132 | MAO-DE-OBRA DE SERVENTE DA CONSTRUCAO CIVIL, INCLUSIVE ENCAR | H | 4 | 16.75 | 0 | 67
GOS SOCIAIS DESONERADOS
20149 | MAO-DE-OBRA DE TOPOGRAFO A (SERVICO DE CAMPO E ESCRIT.COM RE | H | 4 | 32.01 | 0 | 128.04
SPONSAB. DIRIGI-LOS), INCLUSIVE ENCARGOS SOCIAIS DESONERADOS
30965 | DISTANCIOMETRO ELETRONICO ACOPLADO A TEODOLITO | H | 4 | 3.4029 | 0 | 13.6116
30967 | FORN. E COLOC. EM ENCOSTA DE MARCOS TOPOGRAFICOS DE CONCRETO | UN | 1.84 | 80.946 | 0 | 148.9406
COM PINO DE REFERENCIA DE LATAO
01.016.0034-0 | LANCAMENTO DE LINHA POLIGONAL,COM PRECISAO DE FECHAMENTO REL | KM |  | 2162
ATIVO A 3ª ORDEM,EM TERRENO DE OROGRAFIA ACIDENTADA E VEGETA
CAO DENSA
01915 | MAO-DE-OBRA DE ENGENHEIRO OU ARQUITETO JUNIOR, INCLUSIVE ENC | H | 7.616 | 112.66 | 0 | 858.0186
ARGOS SOCIAIS
01950 | MAO-DE-OBRA DE TOPOGRAFO A (SERVICOS DE CAMPO E ESCRITORIO, | H | 7.616 | 36.94 | 0 | 281.335
COM RESPONSABILIDADEDE DIRIGI-LOS),INCLUSIVE ENCARGOS SOCIAI
01951 | MAO-DE-OBRA DE DESENHISTA A (DESENHO TOPOGRAFICO A PARTIR DE | H | 0.952 | 36.94 | 0 | 35.1669
CADERNETAS), INCLUSIVE ENCARGOS SOCIAIS
01952 | MAO-DE-OBRA DE AUXILIAR DE CALCULO TOPOGRAFICO, INCLUSIVE EN | H | 7.616 | 24.48 | 0 | 186.4397
CARGOS SOCIAIS
01995 | MAO-DE-OBRA DE AUXILIAR DE TOPOGRAFIA, INCLUSIVE ENCARGOS SO | H | 15.232 | 20.37 | 0 | 310.2758
CIAIS
01999 | MAO-DE-OBRA DE SERVENTE DA CONSTRUCAO CIVIL, INCLUSIVE ENCAR | H | 7.616 | 19.33 | 0 | 147.2173
GOS SOCIAIS
03251 | DISTANCIOMETRO ELETRONICO ACOPLADO A TEODOLITO | H | 7.616 | 3.4029 | 0 | 25.9165
03259 | FORN. E COLOC. EM ENCOSTA DE MARCOS TOPOGRAFICOS DE CONCRETO | UN | 3.5034 | 90.666 | 0 | 317.6393
COM PINO DE REFERENCIA DE LATAO
01.016.0034-A | LANCAMENTO DE LINHA POLIGONAL,COM PRECISAO DE FECHAMENTO REL | KM |  | 1885.18
ATIVO A 3ª ORDEM,EM TERRENO DE OROGRAFIA ACIDENTADA E VEGETA
CAO DENSA
20026 | MAO-DE-OBRA DE AUXILIAR DE CALCULO TOPOGRAFICO, INCLUSIVE EN | H | 7.616 | 21.21 | 0 | 161.5354
CARGOS SOCIAIS DESONERADOS
20032 | MAO-DE-OBRA DE AUXILIAR DE TOPOGRAFIA, INCLUSIVE ENCARGOS SO | H | 15.232 | 17.65 | 0 | 268.8448
CIAIS DESONERADOS
20054 | MAO-DE-OBRA DE DESENHISTA A (DESENHO TOPOGRAFICO A PARTIR DE | H | 0.952 | 32.01 | 0 | 30.4735
CADERNETAS), INCLUSIVE E ENCARGOS SOCIAIS DESONERADOS
20070 | MAO-DE-OBRA DE ENGENHEIRO OU ARQUITETO JUNIOR, INCLUSIVE ENC | H | 7.616 | 97.62 | 0 | 743.4739
ARGOS SOCIAIS DESONERADOS
20132 | MAO-DE-OBRA DE SERVENTE DA CONSTRUCAO CIVIL, INCLUSIVE ENCAR | H | 7.616 | 16.75 | 0 | 127.568
GOS SOCIAIS DESONERADOS
20149 | MAO-DE-OBRA DE TOPOGRAFO A (SERVICO DE CAMPO E ESCRIT.COM RE | H | 7.616 | 32.01 | 0 | 243.7882
SPONSAB. DIRIGI-LOS), INCLUSIVE ENCARGOS SOCIAIS DESONERADOS
30965 | DISTANCIOMETRO ELETRONICO ACOPLADO A TEODOLITO | H | 7.616 | 3.4029 | 0 | 25.9165
30967 | FORN. E COLOC. EM ENCOSTA DE MARCOS TOPOGRAFICOS DE CONCRETO | UN | 3.5034 | 80.946 | 0 | 283.5862
COM PINO DE REFERENCIA DE LATAO
01.016.0035-0 | LANCAMENTO DE LINHA POLIGONAL,COM PRECISAO DE FECHAMENTO REL | KM |  | 1299.02
ATIVO A 3ª ORDEM,EM TERRENO DE OROGRAFIA ACIDENTADA E VEGETA
CAO RALA
01915 | MAO-DE-OBRA DE ENGENHEIRO OU ARQUITETO JUNIOR, INCLUSIVE ENC | H | 4.576 | 112.66 | 0 | 515.5322
ARGOS SOCIAIS
01950 | MAO-DE-OBRA DE TOPOGRAFO A (SERVICOS DE CAMPO E ESCRITORIO, | H | 4.576 | 36.94 | 0 | 169.0374
COM RESPONSABILIDADEDE DIRIGI-LOS),INCLUSIVE ENCARGOS SOCIAI
01951 | MAO-DE-OBRA DE DESENHISTA A (DESENHO TOPOGRAFICO A PARTIR DE | H | 0.572 | 36.94 | 0 | 21.1297
CADERNETAS), INCLUSIVE ENCARGOS SOCIAIS
01952 | MAO-DE-OBRA DE AUXILIAR DE CALCULO TOPOGRAFICO, INCLUSIVE EN | H | 4.576 | 24.48 | 0 | 112.0205
CARGOS SOCIAIS
01995 | MAO-DE-OBRA DE AUXILIAR DE TOPOGRAFIA, INCLUSIVE ENCARGOS SO | H | 9.152 | 20.37 | 0 | 186.4262
CIAIS
01999 | MAO-DE-OBRA DE SERVENTE DA CONSTRUCAO CIVIL, INCLUSIVE ENCAR | H | 4.576 | 19.33 | 0 | 88.4541
GOS SOCIAIS
03251 | DISTANCIOMETRO ELETRONICO ACOPLADO A TEODOLITO | H | 4.576 | 3.4029 | 0 | 15.5717
03259 | FORN. E COLOC. EM ENCOSTA DE MARCOS TOPOGRAFICOS DE CONCRETO | UN | 2.105 | 90.666 | 0 | 190.8519
COM PINO DE REFERENCIA DE LATAO
01.016.0035-A | LANCAMENTO DE LINHA POLIGONAL,COM PRECISAO DE FECHAMENTO REL | KM |  | 1132.69
ATIVO A 3ª ORDEM,EM TERRENO DE OROGRAFIA ACIDENTADA E VEGETA
CAO RALA
20026 | MAO-DE-OBRA DE AUXILIAR DE CALCULO TOPOGRAFICO, INCLUSIVE EN | H | 4.576 | 21.21 | 0 | 97.057
CARGOS SOCIAIS DESONERADOS
20032 | MAO-DE-OBRA DE AUXILIAR DE TOPOGRAFIA, INCLUSIVE ENCARGOS SO | H | 9.152 | 17.65 | 0 | 161.5328
CIAIS DESONERADOS
20054 | MAO-DE-OBRA DE DESENHISTA A (DESENHO TOPOGRAFICO A PARTIR DE | H | 0.572 | 32.01 | 0 | 18.3097
CADERNETAS), INCLUSIVE E ENCARGOS SOCIAIS DESONERADOS
20070 | MAO-DE-OBRA DE ENGENHEIRO OU ARQUITETO JUNIOR, INCLUSIVE ENC | H | 4.576 | 97.62 | 0 | 446.7091
ARGOS SOCIAIS DESONERADOS
20132 | MAO-DE-OBRA DE SERVENTE DA CONSTRUCAO CIVIL, INCLUSIVE ENCAR | H | 4.576 | 16.75 | 0 | 76.648
GOS SOCIAIS DESONERADOS
20149 | MAO-DE-OBRA DE TOPOGRAFO A (SERVICO DE CAMPO E ESCRIT.COM RE | H | 4.576 | 32.01 | 0 | 146.4778
SPONSAB. DIRIGI-LOS), INCLUSIVE ENCARGOS SOCIAIS DESONERADOS
30965 | DISTANCIOMETRO ELETRONICO ACOPLADO A TEODOLITO | H | 4.576 | 3.4029 | 0 | 15.5717
30967 | FORN. E COLOC. EM ENCOSTA DE MARCOS TOPOGRAFICOS DE CONCRETO | UN | 2.105 | 80.946 | 0 | 170.3913
COM PINO DE REFERENCIA DE LATAO
01.016.0036-0 | LANCAMENTO DE LINHA POLIGONAL,COM PRECISAO DE FECHAMENTO REL | KM |  | 1517.03
ATIVO A 3ª ORDEM,EM TERRENO DE OROGRAFIA NAO ACIDENTADA E VE
GETACAO DENSA
01915 | MAO-DE-OBRA DE ENGENHEIRO OU ARQUITETO JUNIOR, INCLUSIVE ENC | H | 5.344 | 112.66 | 0 | 602.055
ARGOS SOCIAIS
01950 | MAO-DE-OBRA DE TOPOGRAFO A (SERVICOS DE CAMPO E ESCRITORIO, | H | 5.344 | 36.94 | 0 | 197.4074
COM RESPONSABILIDADEDE DIRIGI-LOS),INCLUSIVE ENCARGOS SOCIAI
01951 | MAO-DE-OBRA DE DESENHISTA A (DESENHO TOPOGRAFICO A PARTIR DE | H | 0.668 | 36.94 | 0 | 24.6759
CADERNETAS), INCLUSIVE ENCARGOS SOCIAIS
01952 | MAO-DE-OBRA DE AUXILIAR DE CALCULO TOPOGRAFICO, INCLUSIVE EN | H | 5.344 | 24.48 | 0 | 130.8211
CARGOS SOCIAIS
01995 | MAO-DE-OBRA DE AUXILIAR DE TOPOGRAFIA, INCLUSIVE ENCARGOS SO | H | 10.688 | 20.37 | 0 | 217.7146
CIAIS
01999 | MAO-DE-OBRA DE SERVENTE DA CONSTRUCAO CIVIL, INCLUSIVE ENCAR | H | 5.344 | 19.33 | 0 | 103.2995
GOS SOCIAIS
03251 | DISTANCIOMETRO ELETRONICO ACOPLADO A TEODOLITO | H | 5.344 | 3.4029 | 0 | 18.1851
03259 | FORN. E COLOC. EM ENCOSTA DE MARCOS TOPOGRAFICOS DE CONCRETO | UN | 2.4582 | 90.666 | 0 | 222.8752
COM PINO DE REFERENCIA DE LATAO
01.016.0036-A | LANCAMENTO DE LINHA POLIGONAL,COM PRECISAO DE FECHAMENTO REL | KM |  | 1322.79
ATIVO A 3ª ORDEM,EM TERRENO DE OROGRAFIA NAO ACIDENTADA E VE
GETACAO DENSA
20026 | MAO-DE-OBRA DE AUXILIAR DE CALCULO TOPOGRAFICO, INCLUSIVE EN | H | 5.344 | 21.21 | 0 | 113.3462
CARGOS SOCIAIS DESONERADOS
20032 | MAO-DE-OBRA DE AUXILIAR DE TOPOGRAFIA, INCLUSIVE ENCARGOS SO | H | 10.688 | 17.65 | 0 | 188.6432
CIAIS DESONERADOS
20054 | MAO-DE-OBRA DE DESENHISTA A (DESENHO TOPOGRAFICO A PARTIR DE | H | 0.668 | 32.01 | 0 | 21.3827
CADERNETAS), INCLUSIVE E ENCARGOS SOCIAIS DESONERADOS
20070 | MAO-DE-OBRA DE ENGENHEIRO OU ARQUITETO JUNIOR, INCLUSIVE ENC | H | 5.344 | 97.62 | 0 | 521.6813
ARGOS SOCIAIS DESONERADOS
20132 | MAO-DE-OBRA DE SERVENTE DA CONSTRUCAO CIVIL, INCLUSIVE ENCAR | H | 5.344 | 16.75 | 0 | 89.512
GOS SOCIAIS DESONERADOS
20149 | MAO-DE-OBRA DE TOPOGRAFO A (SERVICO DE CAMPO E ESCRIT.COM RE | H | 5.344 | 32.01 | 0 | 171.0614
SPONSAB. DIRIGI-LOS), INCLUSIVE ENCARGOS SOCIAIS DESONERADOS
30965 | DISTANCIOMETRO ELETRONICO ACOPLADO A TEODOLITO | H | 5.344 | 3.4029 | 0 | 18.1851
30967 | FORN. E COLOC. EM ENCOSTA DE MARCOS TOPOGRAFICOS DE CONCRETO | UN | 2.4582 | 80.946 | 0 | 198.9815
COM PINO DE REFERENCIA DE LATAO
01.016.0037-0 | LANCAMENTO DE LINHA POLIGONAL,COM PRECISAO DE FECHAMENTO REL | KM |  | 908.4
ATIVO A 3ª ORDEM,EM TERRENO DE OROGRAFIA NAO ACIDENTADA E VE
GETACAO RALA
01915 | MAO-DE-OBRA DE ENGENHEIRO OU ARQUITETO JUNIOR, INCLUSIVE ENC | H | 3.2 | 112.66 | 0 | 360.512
ARGOS SOCIAIS
01950 | MAO-DE-OBRA DE TOPOGRAFO A (SERVICOS DE CAMPO E ESCRITORIO, | H | 3.2 | 36.94 | 0 | 118.208
COM RESPONSABILIDADEDE DIRIGI-LOS),INCLUSIVE ENCARGOS SOCIAI
01951 | MAO-DE-OBRA DE DESENHISTA A (DESENHO TOPOGRAFICO A PARTIR DE | H | 0.4 | 36.94 | 0 | 14.776
CADERNETAS), INCLUSIVE ENCARGOS SOCIAIS
01952 | MAO-DE-OBRA DE AUXILIAR DE CALCULO TOPOGRAFICO, INCLUSIVE EN | H | 3.2 | 24.48 | 0 | 78.336
CARGOS SOCIAIS
01995 | MAO-DE-OBRA DE AUXILIAR DE TOPOGRAFIA, INCLUSIVE ENCARGOS SO | H | 6.4 | 20.37 | 0 | 130.368
CIAIS
01999 | MAO-DE-OBRA DE SERVENTE DA CONSTRUCAO CIVIL, INCLUSIVE ENCAR | H | 3.2 | 19.33 | 0 | 61.856
GOS SOCIAIS
03251 | DISTANCIOMETRO ELETRONICO ACOPLADO A TEODOLITO | H | 3.2 | 3.4029 | 0 | 10.8893
03259 | FORN. E COLOC. EM ENCOSTA DE MARCOS TOPOGRAFICOS DE CONCRETO | UN | 1.472 | 90.666 | 0 | 133.4604
COM PINO DE REFERENCIA DE LATAO
01.016.0037-A | LANCAMENTO DE LINHA POLIGONAL,COM PRECISAO DE FECHAMENTO REL | KM |  | 792.09
ATIVO A 3ª ORDEM,EM TERRENO DE OROGRAFIA NAO ACIDENTADA E VE
GETACAO RALA
20026 | MAO-DE-OBRA DE AUXILIAR DE CALCULO TOPOGRAFICO, INCLUSIVE EN | H | 3.2 | 21.21 | 0 | 67.872
CARGOS SOCIAIS DESONERADOS
20032 | MAO-DE-OBRA DE AUXILIAR DE TOPOGRAFIA, INCLUSIVE ENCARGOS SO | H | 6.4 | 17.65 | 0 | 112.96
CIAIS DESONERADOS
20054 | MAO-DE-OBRA DE DESENHISTA A (DESENHO TOPOGRAFICO A PARTIR DE | H | 0.4 | 32.01 | 0 | 12.804
CADERNETAS), INCLUSIVE E ENCARGOS SOCIAIS DESONERADOS
20070 | MAO-DE-OBRA DE ENGENHEIRO OU ARQUITETO JUNIOR, INCLUSIVE ENC | H | 3.2 | 97.62 | 0 | 312.384
ARGOS SOCIAIS DESONERADOS
20132 | MAO-DE-OBRA DE SERVENTE DA CONSTRUCAO CIVIL, INCLUSIVE ENCAR | H | 3.2 | 16.75 | 0 | 53.6
GOS SOCIAIS DESONERADOS
20149 | MAO-DE-OBRA DE TOPOGRAFO A (SERVICO DE CAMPO E ESCRIT.COM RE | H | 3.2 | 32.01 | 0 | 102.432
SPONSAB. DIRIGI-LOS), INCLUSIVE ENCARGOS SOCIAIS DESONERADOS
30965 | DISTANCIOMETRO ELETRONICO ACOPLADO A TEODOLITO | H | 3.2 | 3.4029 | 0 | 10.8893
30967 | FORN. E COLOC. EM ENCOSTA DE MARCOS TOPOGRAFICOS DE CONCRETO | UN | 1.472 | 80.946 | 0 | 119.1525
COM PINO DE REFERENCIA DE LATAO
01.016.0050-0 | NIVELAMENTO E CONTRANIVELAMENTO DE LINHA TOPOGRAFICA,EM TERR | KM |  | 1882.92
ENO DE OROGRAFIA ACIDENTADA.O CUSTO INCLUI O DESENHO EM ESCA
LA 1:2000(H) OU 1:1000(H) E 1:200(V) OU 1:100(V)
01915 | MAO-DE-OBRA DE ENGENHEIRO OU ARQUITETO JUNIOR, INCLUSIVE ENC | H | 2.015 | 112.66 | 0 | 227.0099
ARGOS SOCIAIS
01949 | MAO-DE-OBRA DE NIVELADOR, INCLUSIVE ENCARGOS SOCIAIS | H | 10.075 | 26.73 | 0 | 269.3048
01951 | MAO-DE-OBRA DE DESENHISTA A (DESENHO TOPOGRAFICO A PARTIR DE | H | 2.015 | 36.94 | 0 | 74.4341
CADERNETAS), INCLUSIVE ENCARGOS SOCIAIS
01952 | MAO-DE-OBRA DE AUXILIAR DE CALCULO TOPOGRAFICO, INCLUSIVE EN | H | 4.03 | 24.48 | 0 | 98.6544
CARGOS SOCIAIS
01995 | MAO-DE-OBRA DE AUXILIAR DE TOPOGRAFIA, INCLUSIVE ENCARGOS SO | H | 40.3 | 20.37 | 0 | 820.911
CIAIS
01999 | MAO-DE-OBRA DE SERVENTE DA CONSTRUCAO CIVIL, INCLUSIVE ENCAR | H | 20.15 | 19.33 | 0 | 389.4995
GOS SOCIAIS
03252 | NIVEL WILD-NA-Z | H | 8.3016 | 0.3743 | 0 | 3.1073
01.016.0050-A | NIVELAMENTO E CONTRANIVELAMENTO DE LINHA TOPOGRAFICA,EM TERR | KM |  | 1631.93
ENO DE OROGRAFIA ACIDENTADA.O CUSTO INCLUI O DESENHO EM ESCA
LA 1:2000(H) OU 1:1000(H) E 1:200(V) OU 1:100(V)
20026 | MAO-DE-OBRA DE AUXILIAR DE CALCULO TOPOGRAFICO, INCLUSIVE EN | H | 4.03 | 21.21 | 0 | 85.4763
CARGOS SOCIAIS DESONERADOS
20032 | MAO-DE-OBRA DE AUXILIAR DE TOPOGRAFIA, INCLUSIVE ENCARGOS SO | H | 40.3 | 17.65 | 0 | 711.295
CIAIS DESONERADOS
20054 | MAO-DE-OBRA DE DESENHISTA A (DESENHO TOPOGRAFICO A PARTIR DE | H | 2.015 | 32.01 | 0 | 64.5002
CADERNETAS), INCLUSIVE E ENCARGOS SOCIAIS DESONERADOS
20070 | MAO-DE-OBRA DE ENGENHEIRO OU ARQUITETO JUNIOR, INCLUSIVE ENC | H | 2.015 | 97.62 | 0 | 196.7043
ARGOS SOCIAIS DESONERADOS
20108 | MAO-DE-OBRA DE NIVELADOR, INCLUSIVE ENCARGOS SOCIAIS DESONER | H | 10.075 | 23.16 | 0 | 233.337
ADOS
20132 | MAO-DE-OBRA DE SERVENTE DA CONSTRUCAO CIVIL, INCLUSIVE ENCAR | H | 20.15 | 16.75 | 0 | 337.5125
GOS SOCIAIS DESONERADOS
30966 | NIVEL WILD-NA-Z | H | 8.3016 | 0.3743 | 0 | 3.1073
01.016.0051-0 | NIVELAMENTO E CONTRANIVELAMENTO DE LINHA TOPOGRAFICA,EM TERR | KM |  | 1318.04
ENO DE OROGRAFIA ONDULADA.O CUSTO INCLUI O DESENHO EM ESCALA
1:2000(H) OU 1:1000(H) E 1:200(V) OU 1:100(V)
01915 | MAO-DE-OBRA DE ENGENHEIRO OU ARQUITETO JUNIOR, INCLUSIVE ENC | H | 1.4105 | 112.66 | 0 | 158.9069
ARGOS SOCIAIS
01949 | MAO-DE-OBRA DE NIVELADOR, INCLUSIVE ENCARGOS SOCIAIS | H | 7.0525 | 26.73 | 0 | 188.5133
01951 | MAO-DE-OBRA DE DESENHISTA A (DESENHO TOPOGRAFICO A PARTIR DE | H | 1.4105 | 36.94 | 0 | 52.1039
CADERNETAS), INCLUSIVE ENCARGOS SOCIAIS
01952 | MAO-DE-OBRA DE AUXILIAR DE CALCULO TOPOGRAFICO, INCLUSIVE EN | H | 2.821 | 24.48 | 0 | 69.0581
CARGOS SOCIAIS
01995 | MAO-DE-OBRA DE AUXILIAR DE TOPOGRAFIA, INCLUSIVE ENCARGOS SO | H | 28.21 | 20.37 | 0 | 574.6377
CIAIS
01999 | MAO-DE-OBRA DE SERVENTE DA CONSTRUCAO CIVIL, INCLUSIVE ENCAR | H | 14.105 | 19.33 | 0 | 272.6497
GOS SOCIAIS
03252 | NIVEL WILD-NA-Z | H | 5.8111 | 0.3743 | 0 | 2.1751
01.016.0051-A | NIVELAMENTO E CONTRANIVELAMENTO DE LINHA TOPOGRAFICA,EM TERR | KM |  | 1142.35
ENO DE OROGRAFIA ONDULADA.O CUSTO INCLUI O DESENHO EM ESCALA
1:2000(H) OU 1:1000(H) E 1:200(V) OU 1:100(V)
20026 | MAO-DE-OBRA DE AUXILIAR DE CALCULO TOPOGRAFICO, INCLUSIVE EN | H | 2.821 | 21.21 | 0 | 59.8334
CARGOS SOCIAIS DESONERADOS
20032 | MAO-DE-OBRA DE AUXILIAR DE TOPOGRAFIA, INCLUSIVE ENCARGOS SO | H | 28.21 | 17.65 | 0 | 497.9065
CIAIS DESONERADOS
20054 | MAO-DE-OBRA DE DESENHISTA A (DESENHO TOPOGRAFICO A PARTIR DE | H | 1.4105 | 32.01 | 0 | 45.1501
CADERNETAS), INCLUSIVE E ENCARGOS SOCIAIS DESONERADOS
20070 | MAO-DE-OBRA DE ENGENHEIRO OU ARQUITETO JUNIOR, INCLUSIVE ENC | H | 1.4105 | 97.62 | 0 | 137.693
ARGOS SOCIAIS DESONERADOS
20108 | MAO-DE-OBRA DE NIVELADOR, INCLUSIVE ENCARGOS SOCIAIS DESONER | H | 7.0525 | 23.16 | 0 | 163.3359
ADOS
20132 | MAO-DE-OBRA DE SERVENTE DA CONSTRUCAO CIVIL, INCLUSIVE ENCAR | H | 14.105 | 16.75 | 0 | 236.2588
GOS SOCIAIS DESONERADOS
30966 | NIVEL WILD-NA-Z | H | 5.8111 | 0.3743 | 0 | 2.1751
01.016.0052-0 | NIVELAMENTO E CONTRANIVELAMENTO DE LINHA TOPOGRAFICA,EM TERR | KM |  | 941.46
ENO DE OROGRAFIA NAO ACIDENTADA OU EM ESTRADA IMPLANTADA.O C
USTO INCLUI O DESENHO EM ESCALA 1:2000(H) OU 1:1000(H) E 1:2
00(V) OU 1:100(V)
01915 | MAO-DE-OBRA DE ENGENHEIRO OU ARQUITETO JUNIOR, INCLUSIVE ENC | H | 1.0075 | 112.66 | 0 | 113.505
ARGOS SOCIAIS
01949 | MAO-DE-OBRA DE NIVELADOR, INCLUSIVE ENCARGOS SOCIAIS | H | 5.0375 | 26.73 | 0 | 134.6524
01951 | MAO-DE-OBRA DE DESENHISTA A (DESENHO TOPOGRAFICO A PARTIR DE | H | 1.0075 | 36.94 | 0 | 37.2171
CADERNETAS), INCLUSIVE ENCARGOS SOCIAIS
01952 | MAO-DE-OBRA DE AUXILIAR DE CALCULO TOPOGRAFICO, INCLUSIVE EN | H | 2.015 | 24.48 | 0 | 49.3272
CARGOS SOCIAIS
01995 | MAO-DE-OBRA DE AUXILIAR DE TOPOGRAFIA, INCLUSIVE ENCARGOS SO | H | 20.15 | 20.37 | 0 | 410.4555
CIAIS
01999 | MAO-DE-OBRA DE SERVENTE DA CONSTRUCAO CIVIL, INCLUSIVE ENCAR | H | 10.075 | 19.33 | 0 | 194.7498
GOS SOCIAIS
03252 | NIVEL WILD-NA-Z | H | 4.1508 | 0.3743 | 0 | 1.5536
01.016.0052-A | NIVELAMENTO E CONTRANIVELAMENTO DE LINHA TOPOGRAFICA,EM TERR | KM |  | 815.96
ENO DE OROGRAFIA NAO ACIDENTADA OU EM ESTRADA IMPLANTADA.O C
USTO INCLUI O DESENHO EM ESCALA 1:2000(H) OU 1:1000(H) E 1:2
00(V) OU 1:100(V)
20026 | MAO-DE-OBRA DE AUXILIAR DE CALCULO TOPOGRAFICO, INCLUSIVE EN | H | 2.015 | 21.21 | 0 | 42.7382
CARGOS SOCIAIS DESONERADOS
20032 | MAO-DE-OBRA DE AUXILIAR DE TOPOGRAFIA, INCLUSIVE ENCARGOS SO | H | 20.15 | 17.65 | 0 | 355.6475
CIAIS DESONERADOS
20054 | MAO-DE-OBRA DE DESENHISTA A (DESENHO TOPOGRAFICO A PARTIR DE | H | 1.0075 | 32.01 | 0 | 32.2501
CADERNETAS), INCLUSIVE E ENCARGOS SOCIAIS DESONERADOS
20070 | MAO-DE-OBRA DE ENGENHEIRO OU ARQUITETO JUNIOR, INCLUSIVE ENC | H | 1.0075 | 97.62 | 0 | 98.3522
ARGOS SOCIAIS DESONERADOS
20108 | MAO-DE-OBRA DE NIVELADOR, INCLUSIVE ENCARGOS SOCIAIS DESONER | H | 5.0375 | 23.16 | 0 | 116.6685
ADOS
20132 | MAO-DE-OBRA DE SERVENTE DA CONSTRUCAO CIVIL, INCLUSIVE ENCAR | H | 10.075 | 16.75 | 0 | 168.7563
GOS SOCIAIS DESONERADOS
30966 | NIVEL WILD-NA-Z | H | 4.1508 | 0.3743 | 0 | 1.5536
01.016.0060-0 | LEVANTAMENTO DE SECAO TRANSVERSAL EM TERRENO DE OROGRAFIA AC | M |  | 3.41
IDENTADA E VEGETACAO DENSA.O EQUIPAMENTO CONSIDERADO E O TEO
DOLITO,USANDO-SE A ESTADIMETRIA.MEDIDO POR METRO LINEAR DE S
ECAO.O CUSTO INCLUI DESENHO NA ESCALA 1:200
01858 | ESTACAO TOTAL,COM PRECISAO ANGULAR DE 1"A 2",ALCANCE MINIMO | H | 0.018061 | 1.1343 | 0 | 0.0205
DE 500M SEM PRISMA,EALCANCE MINIMO DE 3000M COM UM PRISMA
01915 | MAO-DE-OBRA DE ENGENHEIRO OU ARQUITETO JUNIOR, INCLUSIVE ENC | H | 0.0086 | 112.66 | 0 | 0.9689
ARGOS SOCIAIS
01946 | MAO-DE-OBRA DE AUXILIAR DE DESENHO TOPOGRAFICO, INCLUSIVE EN | H | 0.0086 | 24.48 | 0 | 0.2105
CARGOS SOCIAIS
01950 | MAO-DE-OBRA DE TOPOGRAFO A (SERVICOS DE CAMPO E ESCRITORIO, | H | 0.0172 | 36.94 | 0 | 0.6354
COM RESPONSABILIDADEDE DIRIGI-LOS),INCLUSIVE ENCARGOS SOCIAI
01952 | MAO-DE-OBRA DE AUXILIAR DE CALCULO TOPOGRAFICO, INCLUSIVE EN | H | 0.0086 | 24.48 | 0 | 0.2105
CARGOS SOCIAIS
01995 | MAO-DE-OBRA DE AUXILIAR DE TOPOGRAFIA, INCLUSIVE ENCARGOS SO | H | 0.0344 | 20.37 | 0 | 0.7007
CIAIS
01999 | MAO-DE-OBRA DE SERVENTE DA CONSTRUCAO CIVIL, INCLUSIVE ENCAR | H | 0.0344 | 19.33 | 0 | 0.665
GOS SOCIAIS
01.016.0060-A | LEVANTAMENTO DE SECAO TRANSVERSAL EM TERRENO DE OROGRAFIA AC | M |  | 2.95
IDENTADA E VEGETACAO DENSA.O EQUIPAMENTO CONSIDERADO E O TEO
DOLITO,USANDO-SE A ESTADIMETRIA.MEDIDO POR METRO LINEAR DE S
ECAO.O CUSTO INCLUI DESENHO NA ESCALA 1:200
20026 | MAO-DE-OBRA DE AUXILIAR DE CALCULO TOPOGRAFICO, INCLUSIVE EN | H | 0.0086 | 21.21 | 0 | 0.1824
CARGOS SOCIAIS DESONERADOS
20028 | MAO-DE-OBRA DE AUXILIAR DE DESENHO TOPOGRAFICO, INCLUSIVE EN | H | 0.0086 | 21.21 | 0 | 0.1824
CARGOS SOCIAIS DESONERADOS
20032 | MAO-DE-OBRA DE AUXILIAR DE TOPOGRAFIA, INCLUSIVE ENCARGOS SO | H | 0.0344 | 17.65 | 0 | 0.6072
CIAIS DESONERADOS
20070 | MAO-DE-OBRA DE ENGENHEIRO OU ARQUITETO JUNIOR, INCLUSIVE ENC | H | 0.0086 | 97.62 | 0 | 0.8395
ARGOS SOCIAIS DESONERADOS
20132 | MAO-DE-OBRA DE SERVENTE DA CONSTRUCAO CIVIL, INCLUSIVE ENCAR | H | 0.0344 | 16.75 | 0 | 0.5762
GOS SOCIAIS DESONERADOS
20149 | MAO-DE-OBRA DE TOPOGRAFO A (SERVICO DE CAMPO E ESCRIT.COM RE | H | 0.0172 | 32.01 | 0 | 0.5506
SPONSAB. DIRIGI-LOS), INCLUSIVE ENCARGOS SOCIAIS DESONERADOS
30848 | ESTACAO TOTAL,COM PRECISAO ANGULAR DE 1"A 2",ALCANCE MINIMO | H | 0.018061 | 1.1343 | 0 | 0.0205
DE 500M SEM PRISMA,EALCANCE MINIMO DE 3000M COM UM PRISMA
01.016.0061-0 | LEVANTAMENTO DE SECAO TRANSVERSAL EM TERRENO DE OROGRAFIA AC | M |  | 2.38
IDENTADA E VEGETACAO RALA.O EQUIPAMENTO CONSIDERADO E O TEOD
OLITO,USANDO-SE A ESTADIMETRIA.MEDIDO POR METRO LINEAR DE SE
CAO.O CUSTO INCLUI DESENHO NA ESCALA 1:200
01858 | ESTACAO TOTAL,COM PRECISAO ANGULAR DE 1"A 2",ALCANCE MINIMO | H | 0.01264 | 1.1343 | 0 | 0.0143
DE 500M SEM PRISMA,EALCANCE MINIMO DE 3000M COM UM PRISMA
01915 | MAO-DE-OBRA DE ENGENHEIRO OU ARQUITETO JUNIOR, INCLUSIVE ENC | H | 0.006 | 112.66 | 0 | 0.676
ARGOS SOCIAIS
01946 | MAO-DE-OBRA DE AUXILIAR DE DESENHO TOPOGRAFICO, INCLUSIVE EN | H | 0.006 | 24.48 | 0 | 0.1469
CARGOS SOCIAIS
01950 | MAO-DE-OBRA DE TOPOGRAFO A (SERVICOS DE CAMPO E ESCRITORIO, | H | 0.012 | 36.94 | 0 | 0.4433
COM RESPONSABILIDADEDE DIRIGI-LOS),INCLUSIVE ENCARGOS SOCIAI
01952 | MAO-DE-OBRA DE AUXILIAR DE CALCULO TOPOGRAFICO, INCLUSIVE EN | H | 0.006 | 24.48 | 0 | 0.1469
CARGOS SOCIAIS
01995 | MAO-DE-OBRA DE AUXILIAR DE TOPOGRAFIA, INCLUSIVE ENCARGOS SO | H | 0.0241 | 20.37 | 0 | 0.4909
CIAIS
01999 | MAO-DE-OBRA DE SERVENTE DA CONSTRUCAO CIVIL, INCLUSIVE ENCAR | H | 0.0241 | 19.33 | 0 | 0.4659
GOS SOCIAIS
01.016.0061-A | LEVANTAMENTO DE SECAO TRANSVERSAL EM TERRENO DE OROGRAFIA AC | M |  | 2.06
IDENTADA E VEGETACAO RALA.O EQUIPAMENTO CONSIDERADO E O TEOD
OLITO,USANDO-SE A ESTADIMETRIA.MEDIDO POR METRO LINEAR DE SE
CAO.O CUSTO INCLUI DESENHO NA ESCALA 1:200
20026 | MAO-DE-OBRA DE AUXILIAR DE CALCULO TOPOGRAFICO, INCLUSIVE EN | H | 0.006 | 21.21 | 0 | 0.1273
CARGOS SOCIAIS DESONERADOS
20028 | MAO-DE-OBRA DE AUXILIAR DE DESENHO TOPOGRAFICO, INCLUSIVE EN | H | 0.006 | 21.21 | 0 | 0.1273
CARGOS SOCIAIS DESONERADOS
20032 | MAO-DE-OBRA DE AUXILIAR DE TOPOGRAFIA, INCLUSIVE ENCARGOS SO | H | 0.0241 | 17.65 | 0 | 0.4254
CIAIS DESONERADOS
20070 | MAO-DE-OBRA DE ENGENHEIRO OU ARQUITETO JUNIOR, INCLUSIVE ENC | H | 0.006 | 97.62 | 0 | 0.5857
ARGOS SOCIAIS DESONERADOS
20132 | MAO-DE-OBRA DE SERVENTE DA CONSTRUCAO CIVIL, INCLUSIVE ENCAR | H | 0.0241 | 16.75 | 0 | 0.4037
GOS SOCIAIS DESONERADOS
20149 | MAO-DE-OBRA DE TOPOGRAFO A (SERVICO DE CAMPO E ESCRIT.COM RE | H | 0.012 | 32.01 | 0 | 0.3841
SPONSAB. DIRIGI-LOS), INCLUSIVE ENCARGOS SOCIAIS DESONERADOS
30848 | ESTACAO TOTAL,COM PRECISAO ANGULAR DE 1"A 2",ALCANCE MINIMO | H | 0.01264 | 1.1343 | 0 | 0.0143
DE 500M SEM PRISMA,EALCANCE MINIMO DE 3000M COM UM PRISMA
01.016.0062-0 | LEVANTAMENTO DE SECAO TRANSVERSAL EM TERRENO DE OROGRAFIA NA | M |  | 3.03
O ACIDENTADA E VEGETACAO DENSA.O EQUIPAMENTO CONSIDERADO E O
NIVEL.O CUSTO INCLUI DESENHO DE SECAO NA ESCALA 1:200.MEDID
O POR METRO LINEAR DE SECAO
01915 | MAO-DE-OBRA DE ENGENHEIRO OU ARQUITETO JUNIOR, INCLUSIVE ENC | H | 0.00448 | 112.66 | 0 | 0.5047
ARGOS SOCIAIS
01949 | MAO-DE-OBRA DE NIVELADOR, INCLUSIVE ENCARGOS SOCIAIS | H | 0.01792 | 26.73 | 0 | 0.479
01951 | MAO-DE-OBRA DE DESENHISTA A (DESENHO TOPOGRAFICO A PARTIR DE | H | 0.00448 | 36.94 | 0 | 0.1655
CADERNETAS), INCLUSIVE ENCARGOS SOCIAIS
01952 | MAO-DE-OBRA DE AUXILIAR DE CALCULO TOPOGRAFICO, INCLUSIVE EN | H | 0.00448 | 24.48 | 0 | 0.1097
CARGOS SOCIAIS
01995 | MAO-DE-OBRA DE AUXILIAR DE TOPOGRAFIA, INCLUSIVE ENCARGOS SO | H | 0.03584 | 20.37 | 0 | 0.7301
CIAIS
01999 | MAO-DE-OBRA DE SERVENTE DA CONSTRUCAO CIVIL, INCLUSIVE ENCAR | H | 0.05376 | 19.33 | 0 | 1.0392
GOS SOCIAIS
03252 | NIVEL WILD-NA-Z | H | 0.018816 | 0.3743 | 0 | 0.007
01.016.0062-A | LEVANTAMENTO DE SECAO TRANSVERSAL EM TERRENO DE OROGRAFIA NA | M |  | 2.63
O ACIDENTADA E VEGETACAO DENSA.O EQUIPAMENTO CONSIDERADO E O
NIVEL.O CUSTO INCLUI DESENHO DE SECAO NA ESCALA 1:200.MEDID
O POR METRO LINEAR DE SECAO
20026 | MAO-DE-OBRA DE AUXILIAR DE CALCULO TOPOGRAFICO, INCLUSIVE EN | H | 0.00448 | 21.21 | 0 | 0.095
CARGOS SOCIAIS DESONERADOS
20032 | MAO-DE-OBRA DE AUXILIAR DE TOPOGRAFIA, INCLUSIVE ENCARGOS SO | H | 0.03584 | 17.65 | 0 | 0.6326
CIAIS DESONERADOS
20054 | MAO-DE-OBRA DE DESENHISTA A (DESENHO TOPOGRAFICO A PARTIR DE | H | 0.00448 | 32.01 | 0 | 0.1434
CADERNETAS), INCLUSIVE E ENCARGOS SOCIAIS DESONERADOS
20070 | MAO-DE-OBRA DE ENGENHEIRO OU ARQUITETO JUNIOR, INCLUSIVE ENC | H | 0.00448 | 97.62 | 0 | 0.4373
ARGOS SOCIAIS DESONERADOS
20108 | MAO-DE-OBRA DE NIVELADOR, INCLUSIVE ENCARGOS SOCIAIS DESONER | H | 0.01792 | 23.16 | 0 | 0.415
ADOS
20132 | MAO-DE-OBRA DE SERVENTE DA CONSTRUCAO CIVIL, INCLUSIVE ENCAR | H | 0.05376 | 16.75 | 0 | 0.9005
GOS SOCIAIS DESONERADOS
30966 | NIVEL WILD-NA-Z | H | 0.018816 | 0.3743 | 0 | 0.007
01.016.0063-0 | LEVANTAMENTO DE SECAO TRANSVERSAL EM TERRENO DE OROGRAFIA NA | M |  | 1.82
O ACIDENTADA E VEGETACAO RALA.O EQUIPAMENTO CONSIDERADO E O
NIVEL.O CUSTO INCLUI DESENHO DE SECAO NA ESCALA 1:200.MEDIDO
POR METRO LINEAR DE SECAO
01915 | MAO-DE-OBRA DE ENGENHEIRO OU ARQUITETO JUNIOR, INCLUSIVE ENC | H | 0.0027 | 112.66 | 0 | 0.3042
ARGOS SOCIAIS
01949 | MAO-DE-OBRA DE NIVELADOR, INCLUSIVE ENCARGOS SOCIAIS | H | 0.0108 | 26.73 | 0 | 0.2887
01951 | MAO-DE-OBRA DE DESENHISTA A (DESENHO TOPOGRAFICO A PARTIR DE | H | 0.0027 | 36.94 | 0 | 0.0997
CADERNETAS), INCLUSIVE ENCARGOS SOCIAIS
01952 | MAO-DE-OBRA DE AUXILIAR DE CALCULO TOPOGRAFICO, INCLUSIVE EN | H | 0.0027 | 24.48 | 0 | 0.0661
CARGOS SOCIAIS
01995 | MAO-DE-OBRA DE AUXILIAR DE TOPOGRAFIA, INCLUSIVE ENCARGOS SO | H | 0.0215 | 20.37 | 0 | 0.438
CIAIS
01999 | MAO-DE-OBRA DE SERVENTE DA CONSTRUCAO CIVIL, INCLUSIVE ENCAR | H | 0.0323 | 19.33 | 0 | 0.6244
GOS SOCIAIS
03252 | NIVEL WILD-NA-Z | H | 0.0113 | 0.3743 | 0 | 0.0042
01.016.0063-A | LEVANTAMENTO DE SECAO TRANSVERSAL EM TERRENO DE OROGRAFIA NA | M |  | 1.58
O ACIDENTADA E VEGETACAO RALA.O EQUIPAMENTO CONSIDERADO E O
NIVEL.O CUSTO INCLUI DESENHO DE SECAO NA ESCALA 1:200.MEDIDO
POR METRO LINEAR DE SECAO
20026 | MAO-DE-OBRA DE AUXILIAR DE CALCULO TOPOGRAFICO, INCLUSIVE EN | H | 0.0027 | 21.21 | 0 | 0.0573
CARGOS SOCIAIS DESONERADOS
20032 | MAO-DE-OBRA DE AUXILIAR DE TOPOGRAFIA, INCLUSIVE ENCARGOS SO | H | 0.0215 | 17.65 | 0 | 0.3795
CIAIS DESONERADOS
20054 | MAO-DE-OBRA DE DESENHISTA A (DESENHO TOPOGRAFICO A PARTIR DE | H | 0.0027 | 32.01 | 0 | 0.0864
CADERNETAS), INCLUSIVE E ENCARGOS SOCIAIS DESONERADOS
20070 | MAO-DE-OBRA DE ENGENHEIRO OU ARQUITETO JUNIOR, INCLUSIVE ENC | H | 0.0027 | 97.62 | 0 | 0.2636
ARGOS SOCIAIS DESONERADOS
20108 | MAO-DE-OBRA DE NIVELADOR, INCLUSIVE ENCARGOS SOCIAIS DESONER | H | 0.0108 | 23.16 | 0 | 0.2501
ADOS
20132 | MAO-DE-OBRA DE SERVENTE DA CONSTRUCAO CIVIL, INCLUSIVE ENCAR | H | 0.0323 | 16.75 | 0 | 0.541
GOS SOCIAIS DESONERADOS
30966 | NIVEL WILD-NA-Z | H | 0.0113 | 0.3743 | 0 | 0.0042
01.016.0064-0 | LEVANTAMENTO TOPOGRAFICO PLANIALTIMETRICO E CADASTRAL,EM ARE | M2 |  | 3.75
AS DE FAVELAS,EM TERRENOS DE OROGRAFIA NAO ACIDENTADA.ESTAO
INCLUIDOS NOS SERVICOS O LEVANTAMENTO DE SOLEIRAS E TESTADAS
DAS EDIFICACOES
01019 | MICRO-ONIBUS,CAPACIDADE MINIMA 15 LUGARES,MOTOR DIESEL,INCLU | H | 0.006432 | 121.0332 | 0 | 0.7785
SIVE MOTORISTA (CP)
01858 | ESTACAO TOTAL,COM PRECISAO ANGULAR DE 1"A 2",ALCANCE MINIMO | H | 0.0061257 | 1.1343 | 0 | 0.0069
DE 500M SEM PRISMA,EALCANCE MINIMO DE 3000M COM UM PRISMA
01949 | MAO-DE-OBRA DE NIVELADOR, INCLUSIVE ENCARGOS SOCIAIS | H | 0.0076999 | 26.73 | 0 | 0.2058
01950 | MAO-DE-OBRA DE TOPOGRAFO A (SERVICOS DE CAMPO E ESCRITORIO, | H | 0.0076999 | 36.94 | 0 | 0.2844
COM RESPONSABILIDADEDE DIRIGI-LOS),INCLUSIVE ENCARGOS SOCIAI
01951 | MAO-DE-OBRA DE DESENHISTA A (DESENHO TOPOGRAFICO A PARTIR DE | H | 0.0076999 | 36.94 | 0 | 0.2844
CADERNETAS), INCLUSIVE ENCARGOS SOCIAIS
01952 | MAO-DE-OBRA DE AUXILIAR DE CALCULO TOPOGRAFICO, INCLUSIVE EN | H | 0.015458 | 24.48 | 0 | 0.3784
CARGOS SOCIAIS
01985 | MAO-DE-OBRA DE ENGENHEIRO OU ARQUITETO SENIOR, INCLUSIVE ENC | H | 0.0023155 | 225.33 | 0 | 0.5218
ARGOS SOCIAIS
01995 | MAO-DE-OBRA DE AUXILIAR DE TOPOGRAFIA, INCLUSIVE ENCARGOS SO | H | 0.015458 | 20.37 | 0 | 0.3149
CIAIS
01999 | MAO-DE-OBRA DE SERVENTE DA CONSTRUCAO CIVIL, INCLUSIVE ENCAR | H | 0.025474 | 19.33 | 0 | 0.4924
GOS SOCIAIS
03251 | DISTANCIOMETRO ELETRONICO ACOPLADO A TEODOLITO | H | 0.006432 | 3.4029 | 0 | 0.0219
06915 | MAO-DE-OBRA DE ASSISTENTE SOCIAL, INCLUSIVE ENCARGOS SOCIAIS | H | 0.0073333 | 61.08 | 0 | 0.4479
11016 | NIVEL OPTICO, COM PRECISAO DE APROXIMADAMENTE 02MM POR KM, I | H | 0.0061257 | 2.25 | 0 | 0.0138
MAGEM DIRETA, INCLUINDO TRIPE E MIRA - ALUGUEL
01.016.0064-A | LEVANTAMENTO TOPOGRAFICO PLANIALTIMETRICO E CADASTRAL,EM ARE | M2 |  | 3.33
AS DE FAVELAS,EM TERRENOS DE OROGRAFIA NAO ACIDENTADA.ESTAO
INCLUIDOS NOS SERVICOS O LEVANTAMENTO DE SOLEIRAS E TESTADAS
DAS EDIFICACOES
11016 | NIVEL OPTICO, COM PRECISAO DE APROXIMADAMENTE 02MM POR KM, I | H | 0.0061257 | 2.25 | 0 | 0.0138
MAGEM DIRETA, INCLUINDO TRIPE E MIRA - ALUGUEL
20023 | MAO-DE-OBRA DE ASSISTENTE SOCIAL, INCLUSIVE ENCARGOS SOCIAIS | H | 0.0073333 | 52.93 | 0 | 0.3882
DESONERADOS
20026 | MAO-DE-OBRA DE AUXILIAR DE CALCULO TOPOGRAFICO, INCLUSIVE EN | H | 0.015458 | 21.21 | 0 | 0.3279
CARGOS SOCIAIS DESONERADOS
20032 | MAO-DE-OBRA DE AUXILIAR DE TOPOGRAFIA, INCLUSIVE ENCARGOS SO | H | 0.015458 | 17.65 | 0 | 0.2728
CIAIS DESONERADOS
20054 | MAO-DE-OBRA DE DESENHISTA A (DESENHO TOPOGRAFICO A PARTIR DE | H | 0.0076999 | 32.01 | 0 | 0.2465
CADERNETAS), INCLUSIVE E ENCARGOS SOCIAIS DESONERADOS
20071 | MAO-DE-OBRA DE ENGENHEIRO OU ARQUITETO SENIOR, INCLUSIVE ENC | H | 0.0023155 | 195.25 | 0 | 0.4521
ARGOS SOCIAIS DESONERADOS
20108 | MAO-DE-OBRA DE NIVELADOR, INCLUSIVE ENCARGOS SOCIAIS DESONER | H | 0.0076999 | 23.16 | 0 | 0.1783
ADOS
20132 | MAO-DE-OBRA DE SERVENTE DA CONSTRUCAO CIVIL, INCLUSIVE ENCAR | H | 0.025474 | 16.75 | 0 | 0.4267
GOS SOCIAIS DESONERADOS
20149 | MAO-DE-OBRA DE TOPOGRAFO A (SERVICO DE CAMPO E ESCRIT.COM RE | H | 0.0076999 | 32.01 | 0 | 0.2465
SPONSAB. DIRIGI-LOS), INCLUSIVE ENCARGOS SOCIAIS DESONERADOS
30465 | MICRO-ONIBUS,CAPACIDADE MINIMA 15 LUGARES,MOTOR DIESEL,INCLU | H | 0.006432 | 117.4632 | 0 | 0.7555
SIVE MOTORISTA (CP)
30848 | ESTACAO TOTAL,COM PRECISAO ANGULAR DE 1"A 2",ALCANCE MINIMO | H | 0.0061257 | 1.1343 | 0 | 0.0069
DE 500M SEM PRISMA,EALCANCE MINIMO DE 3000M COM UM PRISMA
30965 | DISTANCIOMETRO ELETRONICO ACOPLADO A TEODOLITO | H | 0.006432 | 3.4029 | 0 | 0.0219
01.016.0067-0 | LEVANTAMENTO TOPOGRAFICO PLANIALTIMETRICO E CADASTRAL EXECUT | M2 |  | 5.95
ADO EM AREAS DE FAVELAS,EM TERRENOS DE OROGRAFIA ACIDENTADA.
ESTAO INCLUIDOS NOS SERVICOS O LEVANTAMENTO DE SOLEIRAS E TE
STADAS DAS EDIFICACOES
01019 | MICRO-ONIBUS,CAPACIDADE MINIMA 15 LUGARES,MOTOR DIESEL,INCLU | H | 0.0099645 | 121.0332 | 0 | 1.206
SIVE MOTORISTA (CP)
01858 | ESTACAO TOTAL,COM PRECISAO ANGULAR DE 1"A 2",ALCANCE MINIMO | H | 0.00949 | 1.1343 | 0 | 0.0108
DE 500M SEM PRISMA,EALCANCE MINIMO DE 3000M COM UM PRISMA
01949 | MAO-DE-OBRA DE NIVELADOR, INCLUSIVE ENCARGOS SOCIAIS | H | 0.012979 | 26.73 | 0 | 0.3469
01950 | MAO-DE-OBRA DE TOPOGRAFO A (SERVICOS DE CAMPO E ESCRITORIO, | H | 0.012979 | 36.94 | 0 | 0.4794
COM RESPONSABILIDADEDE DIRIGI-LOS),INCLUSIVE ENCARGOS SOCIAI
01951 | MAO-DE-OBRA DE DESENHISTA A (DESENHO TOPOGRAFICO A PARTIR DE | H | 0.012979 | 36.94 | 0 | 0.4794
CADERNETAS), INCLUSIVE ENCARGOS SOCIAIS
01952 | MAO-DE-OBRA DE AUXILIAR DE CALCULO TOPOGRAFICO, INCLUSIVE EN | H | 0.023959 | 24.48 | 0 | 0.5865
CARGOS SOCIAIS
01985 | MAO-DE-OBRA DE ENGENHEIRO OU ARQUITETO SENIOR, INCLUSIVE ENC | H | 0.0035889 | 225.33 | 0 | 0.8087
ARGOS SOCIAIS
01995 | MAO-DE-OBRA DE AUXILIAR DE TOPOGRAFIA, INCLUSIVE ENCARGOS SO | H | 0.023959 | 20.37 | 0 | 0.488
CIAIS
01999 | MAO-DE-OBRA DE SERVENTE DA CONSTRUCAO CIVIL, INCLUSIVE ENCAR | H | 0.039484 | 19.33 | 0 | 0.7632
GOS SOCIAIS
03251 | DISTANCIOMETRO ELETRONICO ACOPLADO A TEODOLITO | H | 0.0099645 | 3.4029 | 0 | 0.0339
06915 | MAO-DE-OBRA DE ASSISTENTE SOCIAL, INCLUSIVE ENCARGOS SOCIAIS | H | 0.011986 | 61.08 | 0 | 0.7321
11016 | NIVEL OPTICO, COM PRECISAO DE APROXIMADAMENTE 02MM POR KM, I | H | 0.00949 | 2.25 | 0 | 0.0214
MAGEM DIRETA, INCLUINDO TRIPE E MIRA - ALUGUEL
01.016.0067-A | LEVANTAMENTO TOPOGRAFICO PLANIALTIMETRICO E CADASTRAL EXECUT | M2 |  | 5.29
ADO EM AREAS DE FAVELAS,EM TERRENOS DE OROGRAFIA ACIDENTADA.
ESTAO INCLUIDOS NOS SERVICOS O LEVANTAMENTO DE SOLEIRAS E TE
STADAS DAS EDIFICACOES
11016 | NIVEL OPTICO, COM PRECISAO DE APROXIMADAMENTE 02MM POR KM, I | H | 0.00949 | 2.25 | 0 | 0.0214
MAGEM DIRETA, INCLUINDO TRIPE E MIRA - ALUGUEL
20023 | MAO-DE-OBRA DE ASSISTENTE SOCIAL, INCLUSIVE ENCARGOS SOCIAIS | H | 0.011986 | 52.93 | 0 | 0.6344
DESONERADOS
20026 | MAO-DE-OBRA DE AUXILIAR DE CALCULO TOPOGRAFICO, INCLUSIVE EN | H | 0.023959 | 21.21 | 0 | 0.5082
CARGOS SOCIAIS DESONERADOS
20032 | MAO-DE-OBRA DE AUXILIAR DE TOPOGRAFIA, INCLUSIVE ENCARGOS SO | H | 0.023959 | 17.65 | 0 | 0.4229
CIAIS DESONERADOS
20054 | MAO-DE-OBRA DE DESENHISTA A (DESENHO TOPOGRAFICO A PARTIR DE | H | 0.012979 | 32.01 | 0 | 0.4155
CADERNETAS), INCLUSIVE E ENCARGOS SOCIAIS DESONERADOS
20071 | MAO-DE-OBRA DE ENGENHEIRO OU ARQUITETO SENIOR, INCLUSIVE ENC | H | 0.0035889 | 195.25 | 0 | 0.7007
ARGOS SOCIAIS DESONERADOS
20108 | MAO-DE-OBRA DE NIVELADOR, INCLUSIVE ENCARGOS SOCIAIS DESONER | H | 0.012979 | 23.16 | 0 | 0.3006
ADOS
20132 | MAO-DE-OBRA DE SERVENTE DA CONSTRUCAO CIVIL, INCLUSIVE ENCAR | H | 0.039484 | 16.75 | 0 | 0.6614
GOS SOCIAIS DESONERADOS
20149 | MAO-DE-OBRA DE TOPOGRAFO A (SERVICO DE CAMPO E ESCRIT.COM RE | H | 0.012979 | 32.01 | 0 | 0.4155
SPONSAB. DIRIGI-LOS), INCLUSIVE ENCARGOS SOCIAIS DESONERADOS
30465 | MICRO-ONIBUS,CAPACIDADE MINIMA 15 LUGARES,MOTOR DIESEL,INCLU | H | 0.0099645 | 117.4632 | 0 | 1.1705
SIVE MOTORISTA (CP)
30848 | ESTACAO TOTAL,COM PRECISAO ANGULAR DE 1"A 2",ALCANCE MINIMO | H | 0.00949 | 1.1343 | 0 | 0.0108
DE 500M SEM PRISMA,EALCANCE MINIMO DE 3000M COM UM PRISMA
30965 | DISTANCIOMETRO ELETRONICO ACOPLADO A TEODOLITO | H | 0.0099645 | 3.4029 | 0 | 0.0339
01.016.0070-0 | MOBILIZACAO E DESMOBILIZACAO DE EQUIPE E EQUIPAMENTO DE TOPO | KM |  | 7.9
GRAFIA COM DESLOCAMENTO SUPERIOR A 20KM,MEDIDO POR KM EXCEDE
NTE,A PARTIR DA CIDADE DO RIO DE JANEIRO (KM 0 DA AV.BRASIL)
01019 | MICRO-ONIBUS,CAPACIDADE MINIMA 15 LUGARES,MOTOR DIESEL,INCLU | H | 0.02 | 121.0332 | 10 | 2.6627
SIVE MOTORISTA (CP)
01915 | MAO-DE-OBRA DE ENGENHEIRO OU ARQUITETO JUNIOR, INCLUSIVE ENC | H | 0.02 | 112.66 | 10 | 2.4785
ARGOS SOCIAIS
01949 | MAO-DE-OBRA DE NIVELADOR, INCLUSIVE ENCARGOS SOCIAIS | H | 0.02 | 26.73 | 10 | 0.5881
01995 | MAO-DE-OBRA DE AUXILIAR DE TOPOGRAFIA, INCLUSIVE ENCARGOS SO | H | 0.04 | 20.37 | 10 | 0.8963
CIAIS
01999 | MAO-DE-OBRA DE SERVENTE DA CONSTRUCAO CIVIL, INCLUSIVE ENCAR | H | 0.06 | 19.33 | 10 | 1.2758
GOS SOCIAIS
01.016.0070-A | MOBILIZACAO E DESMOBILIZACAO DE EQUIPE E EQUIPAMENTO DE TOPO | KM |  | 7.12
GRAFIA COM DESLOCAMENTO SUPERIOR A 20KM,MEDIDO POR KM EXCEDE
NTE,A PARTIR DA CIDADE DO RIO DE JANEIRO (KM 0 DA AV.BRASIL)
20032 | MAO-DE-OBRA DE AUXILIAR DE TOPOGRAFIA, INCLUSIVE ENCARGOS SO | H | 0.04 | 17.65 | 10 | 0.7766
CIAIS DESONERADOS
20070 | MAO-DE-OBRA DE ENGENHEIRO OU ARQUITETO JUNIOR, INCLUSIVE ENC | H | 0.02 | 97.62 | 10 | 2.1476
ARGOS SOCIAIS DESONERADOS
20108 | MAO-DE-OBRA DE NIVELADOR, INCLUSIVE ENCARGOS SOCIAIS DESONER | H | 0.02 | 23.16 | 10 | 0.5095
ADOS
20132 | MAO-DE-OBRA DE SERVENTE DA CONSTRUCAO CIVIL, INCLUSIVE ENCAR | H | 0.06 | 16.75 | 10 | 1.1055
GOS SOCIAIS DESONERADOS
30465 | MICRO-ONIBUS,CAPACIDADE MINIMA 15 LUGARES,MOTOR DIESEL,INCLU | H | 0.02 | 117.4632 | 10 | 2.5842
SIVE MOTORISTA (CP)
01.016.0080-0 | LEVANTAMENTO PLANIALTIMETRICO CADASTRAL DE AREA URBANA OU SU | UN |  | 8286.2
BURBANA,DESTINADA A REGULARIZACAO FUNDIARIA,PROJETOS VIARIOS
E DE INFRAESTRUTURA,URBANIZACAO E ASSEMELHADOS,UTILIZANDO PO
LIGONAL III PAC,DESENHO NA ESCALA DE 1:250 A 1:100 EM AREAS
MEDIANAMENTE OCUPADAS(ATE 50% DAS QUADRAS)ATE 3000M2
00395 | MADEIRA DE LEI PARA CONSTRUCAO, DE 7,50X7,50CM (3"X3") - GRU | M | 12 | 17.51 | 0 | 210.12
PO I
01019 | MICRO-ONIBUS,CAPACIDADE MINIMA 15 LUGARES,MOTOR DIESEL,INCLU | H | 6 | 121.0332 | 0 | 726.1992
SIVE MOTORISTA (CP)
01021 | MICRO-ONIBUS,CAPACIDADE MINIMA 15 LUGARES,MOTOR DIESEL,INCLU | H | 30 | 55.2244 | 0 | 1656.732
SIVE MOTORISTA (CI)
01858 | ESTACAO TOTAL,COM PRECISAO ANGULAR DE 1"A 2",ALCANCE MINIMO | H | 22 | 1.1343 | 0 | 24.9546
DE 500M SEM PRISMA,EALCANCE MINIMO DE 3000M COM UM PRISMA
01950 | MAO-DE-OBRA DE TOPOGRAFO A (SERVICOS DE CAMPO E ESCRITORIO, | H | 25 | 36.94 | 0 | 923.5
COM RESPONSABILIDADEDE DIRIGI-LOS),INCLUSIVE ENCARGOS SOCIAI
01988 | MAO-DE-OBRA DE DESENHISTA B (DESENHO DE CADASTRO DE GALERIAS | H | 30 | 28.76 | 0 | 862.8
), INCLUSIVE ENCARGOS SOCIAIS
01995 | MAO-DE-OBRA DE AUXILIAR DE TOPOGRAFIA, INCLUSIVE ENCARGOS SO | H | 20 | 20.37 | 0 | 407.4
CIAIS
01999 | MAO-DE-OBRA DE SERVENTE DA CONSTRUCAO CIVIL, INCLUSIVE ENCAR | H | 110 | 19.33 | 0 | 2126.3
GOS SOCIAIS
10964 | MAO-DE-OBRA DE ARQUITETO OU ENGENHEIRO PLENO-PROJETO E CONSU | H | 5 | 185.56 | 0 | 927.8
LTORIA, INCLUSIVE ENCARGOS SOCIAIS
10981 | MAO-DE-OBRA DE DESENHISTA CADISTA PLENO-PROJETO E CONSULTORI | H | 10 | 39.29 | 0 | 392.9
A, INCLUSIVE ENCARGOS SOCIAIS
11017 | DISTANCIOMETRO ELETRONICO COMPLETO, ALUGUEL | H | 11 | 2.5 | 0 | 27.5
01.016.0080-A | LEVANTAMENTO PLANIALTIMETRICO CADASTRAL DE AREA URBANA OU SU | UN |  | 7404.68
BURBANA,DESTINADA A REGULARIZACAO FUNDIARIA,PROJETOS VIARIOS
E DE INFRAESTRUTURA,URBANIZACAO E ASSEMELHADOS,UTILIZANDO PO
LIGONAL III PAC,DESENHO NA ESCALA DE 1:250 A 1:100 EM AREAS
MEDIANAMENTE OCUPADAS(ATE 50% DAS QUADRAS)ATE 3000M2
00395 | MADEIRA DE LEI PARA CONSTRUCAO, DE 7,50X7,50CM (3"X3") - GRU | M | 12 | 17.51 | 0 | 210.12
PO I
11017 | DISTANCIOMETRO ELETRONICO COMPLETO, ALUGUEL | H | 11 | 2.5 | 0 | 27.5
20018 | MAO-DE-OBRA DE ARQUITETO OU ENGENHEIRO PLENO-PROJETO E CONSU | H | 5 | 160.79 | 0 | 803.95
LTORIA, INCLUSIVE ENCARGOS SOCIAIS DESONERADOS
20032 | MAO-DE-OBRA DE AUXILIAR DE TOPOGRAFIA, INCLUSIVE ENCARGOS SO | H | 20 | 17.65 | 0 | 353
CIAIS DESONERADOS
20055 | MAO-DE-OBRA DE DESENHISTA B (DESENHO DE CADASTRO DE GALERIAS | H | 30 | 24.92 | 0 | 747.6
), INCLUSIVE ENCARGOS SOCIAIS DESONERADOS
20057 | MAO-DE-OBRA DE DESENHISTA CADISTA PLENO-PROJETO E CONSULTORI | H | 10 | 34.04 | 0 | 340.4
A, INCLUSIVE ENCARGOS SOCIAIS DESONERADOS
20132 | MAO-DE-OBRA DE SERVENTE DA CONSTRUCAO CIVIL, INCLUSIVE ENCAR | H | 110 | 16.75 | 0 | 1842.5
GOS SOCIAIS DESONERADOS
20149 | MAO-DE-OBRA DE TOPOGRAFO A (SERVICO DE CAMPO E ESCRIT.COM RE | H | 25 | 32.01 | 0 | 800.25
SPONSAB. DIRIGI-LOS), INCLUSIVE ENCARGOS SOCIAIS DESONERADOS
30465 | MICRO-ONIBUS,CAPACIDADE MINIMA 15 LUGARES,MOTOR DIESEL,INCLU | H | 6 | 117.4632 | 0 | 704.7792
SIVE MOTORISTA (CP)
30467 | MICRO-ONIBUS,CAPACIDADE MINIMA 15 LUGARES,MOTOR DIESEL,INCLU | H | 30 | 51.6544 | 0 | 1549.632
SIVE MOTORISTA (CI)
30848 | ESTACAO TOTAL,COM PRECISAO ANGULAR DE 1"A 2",ALCANCE MINIMO | H | 22 | 1.1343 | 0 | 24.9546
DE 500M SEM PRISMA,EALCANCE MINIMO DE 3000M COM UM PRISMA
01.016.0081-0 | LEVANTAMENTO PLANIALTIMETRICO CADASTRAL DE AREA URBANA OU SU | M2 |  | 2.67
BURBANA,DESTINADA A REGULARIZACAO FUNDIARIA,PROJETOS VIARIOS
E DE INFRAESTRUTURA,URBANIZACAO E ASSEMELHADOS,UTILIZANDO PO
LIGONAL III PAC,DESENHO NA ESCALA DE 1:250 A 1:100 EM AREAS
MEDIANAMENTE OCUPADAS(ATE 50% DAS QUADRAS)EM AREAS DE 3001 A
TE 10000M2
00395 | MADEIRA DE LEI PARA CONSTRUCAO, DE 7,50X7,50CM (3"X3") - GRU | M | 0.003876 | 17.51 | 0 | 0.0679
PO I
01019 | MICRO-ONIBUS,CAPACIDADE MINIMA 15 LUGARES,MOTOR DIESEL,INCLU | H | 0.001938 | 121.0332 | 0 | 0.2346
SIVE MOTORISTA (CP)
01021 | MICRO-ONIBUS,CAPACIDADE MINIMA 15 LUGARES,MOTOR DIESEL,INCLU | H | 0.00969 | 55.2244 | 0 | 0.5351
SIVE MOTORISTA (CI)
01858 | ESTACAO TOTAL,COM PRECISAO ANGULAR DE 1"A 2",ALCANCE MINIMO | H | 0.007106 | 1.1343 | 0 | 0.0081
DE 500M SEM PRISMA,EALCANCE MINIMO DE 3000M COM UM PRISMA
01950 | MAO-DE-OBRA DE TOPOGRAFO A (SERVICOS DE CAMPO E ESCRITORIO, | H | 0.008075 | 36.94 | 0 | 0.2983
COM RESPONSABILIDADEDE DIRIGI-LOS),INCLUSIVE ENCARGOS SOCIAI
01988 | MAO-DE-OBRA DE DESENHISTA B (DESENHO DE CADASTRO DE GALERIAS | H | 0.00969 | 28.76 | 0 | 0.2787
), INCLUSIVE ENCARGOS SOCIAIS
01995 | MAO-DE-OBRA DE AUXILIAR DE TOPOGRAFIA, INCLUSIVE ENCARGOS SO | H | 0.0066 | 20.37 | 0 | 0.1344
CIAIS
01999 | MAO-DE-OBRA DE SERVENTE DA CONSTRUCAO CIVIL, INCLUSIVE ENCAR | H | 0.03553 | 19.33 | 0 | 0.6868
GOS SOCIAIS
10964 | MAO-DE-OBRA DE ARQUITETO OU ENGENHEIRO PLENO-PROJETO E CONSU | H | 0.001615 | 185.56 | 0 | 0.2997
LTORIA, INCLUSIVE ENCARGOS SOCIAIS
10981 | MAO-DE-OBRA DE DESENHISTA CADISTA PLENO-PROJETO E CONSULTORI | H | 0.00323 | 39.29 | 0 | 0.1269
A, INCLUSIVE ENCARGOS SOCIAIS
11017 | DISTANCIOMETRO ELETRONICO COMPLETO, ALUGUEL | H | 0.00355 | 2.5 | 0 | 0.0089
01.016.0081-A | LEVANTAMENTO PLANIALTIMETRICO CADASTRAL DE AREA URBANA OU SU | M2 |  | 2.39
BURBANA,DESTINADA A REGULARIZACAO FUNDIARIA,PROJETOS VIARIOS
E DE INFRAESTRUTURA,URBANIZACAO E ASSEMELHADOS,UTILIZANDO PO
LIGONAL III PAC,DESENHO NA ESCALA DE 1:250 A 1:100 EM AREAS
MEDIANAMENTE OCUPADAS(ATE 50% DAS QUADRAS)EM AREAS DE 3001 A
TE 10000M2
00395 | MADEIRA DE LEI PARA CONSTRUCAO, DE 7,50X7,50CM (3"X3") - GRU | M | 0.003876 | 17.51 | 0 | 0.0679
PO I
11017 | DISTANCIOMETRO ELETRONICO COMPLETO, ALUGUEL | H | 0.00355 | 2.5 | 0 | 0.0089
20018 | MAO-DE-OBRA DE ARQUITETO OU ENGENHEIRO PLENO-PROJETO E CONSU | H | 0.001615 | 160.79 | 0 | 0.2597
LTORIA, INCLUSIVE ENCARGOS SOCIAIS DESONERADOS
20032 | MAO-DE-OBRA DE AUXILIAR DE TOPOGRAFIA, INCLUSIVE ENCARGOS SO | H | 0.0066 | 17.65 | 0 | 0.1165
CIAIS DESONERADOS
20055 | MAO-DE-OBRA DE DESENHISTA B (DESENHO DE CADASTRO DE GALERIAS | H | 0.00969 | 24.92 | 0 | 0.2415
), INCLUSIVE ENCARGOS SOCIAIS DESONERADOS
20057 | MAO-DE-OBRA DE DESENHISTA CADISTA PLENO-PROJETO E CONSULTORI | H | 0.00323 | 34.04 | 0 | 0.1099
A, INCLUSIVE ENCARGOS SOCIAIS DESONERADOS
20132 | MAO-DE-OBRA DE SERVENTE DA CONSTRUCAO CIVIL, INCLUSIVE ENCAR | H | 0.03553 | 16.75 | 0 | 0.5951
GOS SOCIAIS DESONERADOS
20149 | MAO-DE-OBRA DE TOPOGRAFO A (SERVICO DE CAMPO E ESCRIT.COM RE | H | 0.008075 | 32.01 | 0 | 0.2585
SPONSAB. DIRIGI-LOS), INCLUSIVE ENCARGOS SOCIAIS DESONERADOS
30465 | MICRO-ONIBUS,CAPACIDADE MINIMA 15 LUGARES,MOTOR DIESEL,INCLU | H | 0.001938 | 117.4632 | 0 | 0.2276
SIVE MOTORISTA (CP)
30467 | MICRO-ONIBUS,CAPACIDADE MINIMA 15 LUGARES,MOTOR DIESEL,INCLU | H | 0.00969 | 51.6544 | 0 | 0.5005
SIVE MOTORISTA (CI)
30848 | ESTACAO TOTAL,COM PRECISAO ANGULAR DE 1"A 2",ALCANCE MINIMO | H | 0.007106 | 1.1343 | 0 | 0.0081
DE 500M SEM PRISMA,EALCANCE MINIMO DE 3000M COM UM PRISMA
01.016.0082-0 | LEVANTAMENTO PLANIALTIMETRICO CADASTRAL DE AREA URBANA OU SU | M2 |  | 1.85
BURBANA,DESTINADA A REGULARIZACAO FUNDIARIA,PROJETOS VIARIOS
E DE INFRAESTRUTURA,URBANIZAZAO E ASSEMELHADOS,UTILIZANDO PO
LIGONAL III PAC,DESENHO NA ESCALA DE 1:250 A 1:100 EM AREAS
MEDIANAMENTE OCUPADAS(ATE 50% DAS QUADRAS),EM AREAS ACIMA DE
10000M2
00395 | MADEIRA DE LEI PARA CONSTRUCAO, DE 7,50X7,50CM (3"X3") - GRU | M | 0.00268 | 17.51 | 0 | 0.0469
PO I
01019 | MICRO-ONIBUS,CAPACIDADE MINIMA 15 LUGARES,MOTOR DIESEL,INCLU | H | 0.001342 | 121.0332 | 0 | 0.1624
SIVE MOTORISTA (CP)
01021 | MICRO-ONIBUS,CAPACIDADE MINIMA 15 LUGARES,MOTOR DIESEL,INCLU | H | 0.006711 | 55.2244 | 0 | 0.3706
SIVE MOTORISTA (CI)
01858 | ESTACAO TOTAL,COM PRECISAO ANGULAR DE 1"A 2",ALCANCE MINIMO | H | 0.00492 | 1.1343 | 0 | 0.0056
DE 500M SEM PRISMA,EALCANCE MINIMO DE 3000M COM UM PRISMA
01950 | MAO-DE-OBRA DE TOPOGRAFO A (SERVICOS DE CAMPO E ESCRITORIO, | H | 0.005592 | 36.94 | 0 | 0.2066
COM RESPONSABILIDADEDE DIRIGI-LOS),INCLUSIVE ENCARGOS SOCIAI
01988 | MAO-DE-OBRA DE DESENHISTA B (DESENHO DE CADASTRO DE GALERIAS | H | 0.006711 | 28.76 | 0 | 0.193
), INCLUSIVE ENCARGOS SOCIAIS
01995 | MAO-DE-OBRA DE AUXILIAR DE TOPOGRAFIA, INCLUSIVE ENCARGOS SO | H | 0.004474 | 20.37 | 0 | 0.0911
CIAIS
01999 | MAO-DE-OBRA DE SERVENTE DA CONSTRUCAO CIVIL, INCLUSIVE ENCAR | H | 0.0246 | 19.33 | 0 | 0.4755
GOS SOCIAIS
10964 | MAO-DE-OBRA DE ARQUITETO OU ENGENHEIRO PLENO-PROJETO E CONSU | H | 0.001119 | 185.56 | 0 | 0.2076
LTORIA, INCLUSIVE ENCARGOS SOCIAIS
10981 | MAO-DE-OBRA DE DESENHISTA CADISTA PLENO-PROJETO E CONSULTORI | H | 0.002237 | 39.29 | 0 | 0.0879
A, INCLUSIVE ENCARGOS SOCIAIS
11017 | DISTANCIOMETRO ELETRONICO COMPLETO, ALUGUEL | H | 0.00246 | 2.5 | 0 | 0.0062
01.016.0082-A | LEVANTAMENTO PLANIALTIMETRICO CADASTRAL DE AREA URBANA OU SU | M2 |  | 1.65
BURBANA,DESTINADA A REGULARIZACAO FUNDIARIA,PROJETOS VIARIOS
E DE INFRAESTRUTURA,URBANIZAZAO E ASSEMELHADOS,UTILIZANDO PO
LIGONAL III PAC,DESENHO NA ESCALA DE 1:250 A 1:100 EM AREAS
MEDIANAMENTE OCUPADAS(ATE 50% DAS QUADRAS),EM AREAS ACIMA DE
10000M2
00395 | MADEIRA DE LEI PARA CONSTRUCAO, DE 7,50X7,50CM (3"X3") - GRU | M | 0.00268 | 17.51 | 0 | 0.0469
PO I
11017 | DISTANCIOMETRO ELETRONICO COMPLETO, ALUGUEL | H | 0.00246 | 2.5 | 0 | 0.0062
20018 | MAO-DE-OBRA DE ARQUITETO OU ENGENHEIRO PLENO-PROJETO E CONSU | H | 0.001119 | 160.79 | 0 | 0.1799
LTORIA, INCLUSIVE ENCARGOS SOCIAIS DESONERADOS
20032 | MAO-DE-OBRA DE AUXILIAR DE TOPOGRAFIA, INCLUSIVE ENCARGOS SO | H | 0.004474 | 17.65 | 0 | 0.079
CIAIS DESONERADOS
20055 | MAO-DE-OBRA DE DESENHISTA B (DESENHO DE CADASTRO DE GALERIAS | H | 0.006711 | 24.92 | 0 | 0.1672
), INCLUSIVE ENCARGOS SOCIAIS DESONERADOS
20057 | MAO-DE-OBRA DE DESENHISTA CADISTA PLENO-PROJETO E CONSULTORI | H | 0.002237 | 34.04 | 0 | 0.0761
A, INCLUSIVE ENCARGOS SOCIAIS DESONERADOS
20132 | MAO-DE-OBRA DE SERVENTE DA CONSTRUCAO CIVIL, INCLUSIVE ENCAR | H | 0.0246 | 16.75 | 0 | 0.4121
GOS SOCIAIS DESONERADOS
20149 | MAO-DE-OBRA DE TOPOGRAFO A (SERVICO DE CAMPO E ESCRIT.COM RE | H | 0.005592 | 32.01 | 0 | 0.179
SPONSAB. DIRIGI-LOS), INCLUSIVE ENCARGOS SOCIAIS DESONERADOS
30465 | MICRO-ONIBUS,CAPACIDADE MINIMA 15 LUGARES,MOTOR DIESEL,INCLU | H | 0.001342 | 117.4632 | 0 | 0.1576
SIVE MOTORISTA (CP)
30467 | MICRO-ONIBUS,CAPACIDADE MINIMA 15 LUGARES,MOTOR DIESEL,INCLU | H | 0.006711 | 51.6544 | 0 | 0.3467
SIVE MOTORISTA (CI)
30848 | ESTACAO TOTAL,COM PRECISAO ANGULAR DE 1"A 2",ALCANCE MINIMO | H | 0.00492 | 1.1343 | 0 | 0.0056
DE 500M SEM PRISMA,EALCANCE MINIMO DE 3000M COM UM PRISMA
01.016.0083-0 | LEVANTAMENTO PLANIALTIMETRICO CADASTRAL DE AREA URBANA OU SU | UN |  | 7451.26
BURBANA,DESTINADA A REGULARIZACAO FUNDIARIA,PROJETOS VIARIOS
E DE INFRAESTRUTURA,URBANIZACAO E ASSEMELHADOS,UTILIZANDO PO
LIGONAL III PAC,DESENHO NA ESCALA DE 1:250 A 1:100,EM AREAS
DENSAMENTE OCUPADAS(ACIMA DE 50% DE QUADRAS)ATE 2000M2
00395 | MADEIRA DE LEI PARA CONSTRUCAO, DE 7,50X7,50CM (3"X3") - GRU | M | 10.65 | 17.51 | 0 | 186.4815
PO I
01019 | MICRO-ONIBUS,CAPACIDADE MINIMA 15 LUGARES,MOTOR DIESEL,INCLU | H | 5.5 | 121.0332 | 0 | 665.6826
SIVE MOTORISTA (CP)
01021 | MICRO-ONIBUS,CAPACIDADE MINIMA 15 LUGARES,MOTOR DIESEL,INCLU | H | 27 | 55.2244 | 0 | 1491.0588
SIVE MOTORISTA (CI)
01858 | ESTACAO TOTAL,COM PRECISAO ANGULAR DE 1"A 2",ALCANCE MINIMO | H | 19.5 | 1.1343 | 0 | 22.1189
DE 500M SEM PRISMA,EALCANCE MINIMO DE 3000M COM UM PRISMA
01950 | MAO-DE-OBRA DE TOPOGRAFO A (SERVICOS DE CAMPO E ESCRITORIO, | H | 23 | 36.94 | 0 | 849.62
COM RESPONSABILIDADEDE DIRIGI-LOS),INCLUSIVE ENCARGOS SOCIAI
01988 | MAO-DE-OBRA DE DESENHISTA B (DESENHO DE CADASTRO DE GALERIAS | H | 27 | 28.76 | 0 | 776.52
), INCLUSIVE ENCARGOS SOCIAIS
01995 | MAO-DE-OBRA DE AUXILIAR DE TOPOGRAFIA, INCLUSIVE ENCARGOS SO | H | 18 | 20.37 | 0 | 366.66
CIAIS
01999 | MAO-DE-OBRA DE SERVENTE DA CONSTRUCAO CIVIL, INCLUSIVE ENCAR | H | 97.5 | 19.33 | 0 | 1884.675
GOS SOCIAIS
10964 | MAO-DE-OBRA DE ARQUITETO OU ENGENHEIRO PLENO-PROJETO E CONSU | H | 4.5 | 185.56 | 0 | 835.02
LTORIA, INCLUSIVE ENCARGOS SOCIAIS
10981 | MAO-DE-OBRA DE DESENHISTA CADISTA PLENO-PROJETO E CONSULTORI | H | 8.9 | 39.29 | 0 | 349.681
A, INCLUSIVE ENCARGOS SOCIAIS
11017 | DISTANCIOMETRO ELETRONICO COMPLETO, ALUGUEL | H | 9.5 | 2.5 | 0 | 23.75
01.016.0083-A | LEVANTAMENTO PLANIALTIMETRICO CADASTRAL DE AREA URBANA OU SU | UN |  | 6659.47
BURBANA,DESTINADA A REGULARIZACAO FUNDIARIA,PROJETOS VIARIOS
E DE INFRAESTRUTURA,URBANIZACAO E ASSEMELHADOS,UTILIZANDO PO
LIGONAL III PAC,DESENHO NA ESCALA DE 1:250 A 1:100,EM AREAS
DENSAMENTE OCUPADAS(ACIMA DE 50% DE QUADRAS)ATE 2000M2
00395 | MADEIRA DE LEI PARA CONSTRUCAO, DE 7,50X7,50CM (3"X3") - GRU | M | 10.65 | 17.51 | 0 | 186.4815
PO I
11017 | DISTANCIOMETRO ELETRONICO COMPLETO, ALUGUEL | H | 9.5 | 2.5 | 0 | 23.75
20018 | MAO-DE-OBRA DE ARQUITETO OU ENGENHEIRO PLENO-PROJETO E CONSU | H | 4.5 | 160.79 | 0 | 723.555
LTORIA, INCLUSIVE ENCARGOS SOCIAIS DESONERADOS
20032 | MAO-DE-OBRA DE AUXILIAR DE TOPOGRAFIA, INCLUSIVE ENCARGOS SO | H | 18 | 17.65 | 0 | 317.7
CIAIS DESONERADOS
20055 | MAO-DE-OBRA DE DESENHISTA B (DESENHO DE CADASTRO DE GALERIAS | H | 27 | 24.92 | 0 | 672.84
), INCLUSIVE ENCARGOS SOCIAIS DESONERADOS
20057 | MAO-DE-OBRA DE DESENHISTA CADISTA PLENO-PROJETO E CONSULTORI | H | 8.9 | 34.04 | 0 | 302.956
A, INCLUSIVE ENCARGOS SOCIAIS DESONERADOS
20132 | MAO-DE-OBRA DE SERVENTE DA CONSTRUCAO CIVIL, INCLUSIVE ENCAR | H | 97.5 | 16.75 | 0 | 1633.125
GOS SOCIAIS DESONERADOS
20149 | MAO-DE-OBRA DE TOPOGRAFO A (SERVICO DE CAMPO E ESCRIT.COM RE | H | 23 | 32.01 | 0 | 736.23
SPONSAB. DIRIGI-LOS), INCLUSIVE ENCARGOS SOCIAIS DESONERADOS
30465 | MICRO-ONIBUS,CAPACIDADE MINIMA 15 LUGARES,MOTOR DIESEL,INCLU | H | 5.5 | 117.4632 | 0 | 646.0476
SIVE MOTORISTA (CP)
30467 | MICRO-ONIBUS,CAPACIDADE MINIMA 15 LUGARES,MOTOR DIESEL,INCLU | H | 27 | 51.6544 | 0 | 1394.6688
SIVE MOTORISTA (CI)
30848 | ESTACAO TOTAL,COM PRECISAO ANGULAR DE 1"A 2",ALCANCE MINIMO | H | 19.5 | 1.1343 | 0 | 22.1189
DE 500M SEM PRISMA,EALCANCE MINIMO DE 3000M COM UM PRISMA
01.016.0084-0 | LEVANTAMENTO PLANIALTIMETRICO CADASTRAL DE AREA URBANA OU SU | M2 |  | 3.64
BURBANA,DESTINADA A REGULARIZACAO FUNDIARIA,PROJETOS VIARIOS
E DE INFRAESTRUTURA,URBANIZACAO E ASSEMELHADOS,UTILIZANDO PO
LIGONAL III PAC,DESENHO NA ESCALA DE 1:250 A 1:100,EM AREAS
DENSAMENTE OCUPADAS(ACIMA DE 50% DE QUADRAS),EM AREAS DE 200
1 ATE 10000M2
00395 | MADEIRA DE LEI PARA CONSTRUCAO, DE 7,50X7,50CM (3"X3") - GRU | M | 0.0052 | 17.51 | 0 | 0.0911
PO I
01019 | MICRO-ONIBUS,CAPACIDADE MINIMA 15 LUGARES,MOTOR DIESEL,INCLU | H | 0.0027 | 121.0332 | 0 | 0.3268
SIVE MOTORISTA (CP)
01021 | MICRO-ONIBUS,CAPACIDADE MINIMA 15 LUGARES,MOTOR DIESEL,INCLU | H | 0.0132 | 55.2244 | 0 | 0.729
SIVE MOTORISTA (CI)
01858 | ESTACAO TOTAL,COM PRECISAO ANGULAR DE 1"A 2",ALCANCE MINIMO | H | 0.00955 | 1.1343 | 0 | 0.0108
DE 500M SEM PRISMA,EALCANCE MINIMO DE 3000M COM UM PRISMA
01950 | MAO-DE-OBRA DE TOPOGRAFO A (SERVICOS DE CAMPO E ESCRITORIO, | H | 0.0113 | 36.94 | 0 | 0.4174
COM RESPONSABILIDADEDE DIRIGI-LOS),INCLUSIVE ENCARGOS SOCIAI
01988 | MAO-DE-OBRA DE DESENHISTA B (DESENHO DE CADASTRO DE GALERIAS | H | 0.0132 | 28.76 | 0 | 0.3796
), INCLUSIVE ENCARGOS SOCIAIS
01995 | MAO-DE-OBRA DE AUXILIAR DE TOPOGRAFIA, INCLUSIVE ENCARGOS SO | H | 0.00882 | 20.37 | 0 | 0.1797
CIAIS
01999 | MAO-DE-OBRA DE SERVENTE DA CONSTRUCAO CIVIL, INCLUSIVE ENCAR | H | 0.0478 | 19.33 | 0 | 0.924
GOS SOCIAIS
10964 | MAO-DE-OBRA DE ARQUITETO OU ENGENHEIRO PLENO-PROJETO E CONSU | H | 0.002205 | 185.56 | 0 | 0.4092
LTORIA, INCLUSIVE ENCARGOS SOCIAIS
10981 | MAO-DE-OBRA DE DESENHISTA CADISTA PLENO-PROJETO E CONSULTORI | H | 0.00436 | 39.29 | 0 | 0.1713
A, INCLUSIVE ENCARGOS SOCIAIS
11017 | DISTANCIOMETRO ELETRONICO COMPLETO, ALUGUEL | H | 0.004655 | 2.5 | 0 | 0.0116
01.016.0084-A | LEVANTAMENTO PLANIALTIMETRICO CADASTRAL DE AREA URBANA OU SU | M2 |  | 3.26
BURBANA,DESTINADA A REGULARIZACAO FUNDIARIA,PROJETOS VIARIOS
E DE INFRAESTRUTURA,URBANIZACAO E ASSEMELHADOS,UTILIZANDO PO
LIGONAL III PAC,DESENHO NA ESCALA DE 1:250 A 1:100,EM AREAS
DENSAMENTE OCUPADAS(ACIMA DE 50% DE QUADRAS),EM AREAS DE 200
1 ATE 10000M2
00395 | MADEIRA DE LEI PARA CONSTRUCAO, DE 7,50X7,50CM (3"X3") - GRU | M | 0.0052 | 17.51 | 0 | 0.0911
PO I
11017 | DISTANCIOMETRO ELETRONICO COMPLETO, ALUGUEL | H | 0.004655 | 2.5 | 0 | 0.0116
20018 | MAO-DE-OBRA DE ARQUITETO OU ENGENHEIRO PLENO-PROJETO E CONSU | H | 0.002205 | 160.79 | 0 | 0.3545
LTORIA, INCLUSIVE ENCARGOS SOCIAIS DESONERADOS
20032 | MAO-DE-OBRA DE AUXILIAR DE TOPOGRAFIA, INCLUSIVE ENCARGOS SO | H | 0.00882 | 17.65 | 0 | 0.1557
CIAIS DESONERADOS
20055 | MAO-DE-OBRA DE DESENHISTA B (DESENHO DE CADASTRO DE GALERIAS | H | 0.0132 | 24.92 | 0 | 0.3289
), INCLUSIVE ENCARGOS SOCIAIS DESONERADOS
20057 | MAO-DE-OBRA DE DESENHISTA CADISTA PLENO-PROJETO E CONSULTORI | H | 0.00436 | 34.04 | 0 | 0.1484
A, INCLUSIVE ENCARGOS SOCIAIS DESONERADOS
20132 | MAO-DE-OBRA DE SERVENTE DA CONSTRUCAO CIVIL, INCLUSIVE ENCAR | H | 0.0478 | 16.75 | 0 | 0.8007
GOS SOCIAIS DESONERADOS
20149 | MAO-DE-OBRA DE TOPOGRAFO A (SERVICO DE CAMPO E ESCRIT.COM RE | H | 0.0113 | 32.01 | 0 | 0.3617
SPONSAB. DIRIGI-LOS), INCLUSIVE ENCARGOS SOCIAIS DESONERADOS
30465 | MICRO-ONIBUS,CAPACIDADE MINIMA 15 LUGARES,MOTOR DIESEL,INCLU | H | 0.0027 | 117.4632 | 0 | 0.3172
SIVE MOTORISTA (CP)
30467 | MICRO-ONIBUS,CAPACIDADE MINIMA 15 LUGARES,MOTOR DIESEL,INCLU | H | 0.0132 | 51.6544 | 0 | 0.6818
SIVE MOTORISTA (CI)
30848 | ESTACAO TOTAL,COM PRECISAO ANGULAR DE 1"A 2",ALCANCE MINIMO | H | 0.00955 | 1.1343 | 0 | 0.0108
DE 500M SEM PRISMA,EALCANCE MINIMO DE 3000M COM UM PRISMA
01.016.0085-0 | LEVANTAMENTO PLANIALTIMETRICO CADASTRAL DE AREA URBANA OU SU | M2 |  | 2.98
BURBANA,DESTINADA A REGULARIZACAO FUNDIARIA,PROJETOS VIARIOS
E DE INFRAESTRUTURA,URBANIZACAO E ASSEMELHADOS,UTILIZANDO PO
LIGONAL III PAC,DESENHO NA ESCALA DE 1:250 A 1:100,EM AREAS
DENSAMENTE OCUPADAS(ACIMA DE 50% DE QUADRAS),EM AREAS ACIMA
DE 10000M2
00395 | MADEIRA DE LEI PARA CONSTRUCAO, DE 7,50X7,50CM (3"X3") - GRU | M | 0.00426 | 17.51 | 0 | 0.0746
PO I
01019 | MICRO-ONIBUS,CAPACIDADE MINIMA 15 LUGARES,MOTOR DIESEL,INCLU | H | 0.0022 | 121.0332 | 0 | 0.2663
SIVE MOTORISTA (CP)
01021 | MICRO-ONIBUS,CAPACIDADE MINIMA 15 LUGARES,MOTOR DIESEL,INCLU | H | 0.0108 | 55.2244 | 0 | 0.5964
SIVE MOTORISTA (CI)
01858 | ESTACAO TOTAL,COM PRECISAO ANGULAR DE 1"A 2",ALCANCE MINIMO | H | 0.0078 | 1.1343 | 0 | 0.0088
DE 500M SEM PRISMA,EALCANCE MINIMO DE 3000M COM UM PRISMA
01950 | MAO-DE-OBRA DE TOPOGRAFO A (SERVICOS DE CAMPO E ESCRITORIO, | H | 0.0092 | 36.94 | 0 | 0.3398
COM RESPONSABILIDADEDE DIRIGI-LOS),INCLUSIVE ENCARGOS SOCIAI
01988 | MAO-DE-OBRA DE DESENHISTA B (DESENHO DE CADASTRO DE GALERIAS | H | 0.0108 | 28.76 | 0 | 0.3106
), INCLUSIVE ENCARGOS SOCIAIS
01995 | MAO-DE-OBRA DE AUXILIAR DE TOPOGRAFIA, INCLUSIVE ENCARGOS SO | H | 0.0072 | 20.37 | 0 | 0.1467
CIAIS
01999 | MAO-DE-OBRA DE SERVENTE DA CONSTRUCAO CIVIL, INCLUSIVE ENCAR | H | 0.039 | 19.33 | 0 | 0.7539
GOS SOCIAIS
10964 | MAO-DE-OBRA DE ARQUITETO OU ENGENHEIRO PLENO-PROJETO E CONSU | H | 0.0018 | 185.56 | 0 | 0.334
LTORIA, INCLUSIVE ENCARGOS SOCIAIS
10981 | MAO-DE-OBRA DE DESENHISTA CADISTA PLENO-PROJETO E CONSULTORI | H | 0.00356 | 39.29 | 0 | 0.1399
A, INCLUSIVE ENCARGOS SOCIAIS
11017 | DISTANCIOMETRO ELETRONICO COMPLETO, ALUGUEL | H | 0.0038 | 2.5 | 0 | 0.0095
01.016.0085-A | LEVANTAMENTO PLANIALTIMETRICO CADASTRAL DE AREA URBANA OU SU | M2 |  | 2.66
BURBANA,DESTINADA A REGULARIZACAO FUNDIARIA,PROJETOS VIARIOS
E DE INFRAESTRUTURA,URBANIZACAO E ASSEMELHADOS,UTILIZANDO PO
LIGONAL III PAC,DESENHO NA ESCALA DE 1:250 A 1:100,EM AREAS
DENSAMENTE OCUPADAS(ACIMA DE 50% DE QUADRAS),EM AREAS ACIMA
DE 10000M2
00395 | MADEIRA DE LEI PARA CONSTRUCAO, DE 7,50X7,50CM (3"X3") - GRU | M | 0.00426 | 17.51 | 0 | 0.0746
PO I
11017 | DISTANCIOMETRO ELETRONICO COMPLETO, ALUGUEL | H | 0.0038 | 2.5 | 0 | 0.0095
20018 | MAO-DE-OBRA DE ARQUITETO OU ENGENHEIRO PLENO-PROJETO E CONSU | H | 0.0018 | 160.79 | 0 | 0.2894
LTORIA, INCLUSIVE ENCARGOS SOCIAIS DESONERADOS
20032 | MAO-DE-OBRA DE AUXILIAR DE TOPOGRAFIA, INCLUSIVE ENCARGOS SO | H | 0.0072 | 17.65 | 0 | 0.1271
CIAIS DESONERADOS
20055 | MAO-DE-OBRA DE DESENHISTA B (DESENHO DE CADASTRO DE GALERIAS | H | 0.0108 | 24.92 | 0 | 0.2691
), INCLUSIVE ENCARGOS SOCIAIS DESONERADOS
20057 | MAO-DE-OBRA DE DESENHISTA CADISTA PLENO-PROJETO E CONSULTORI | H | 0.00356 | 34.04 | 0 | 0.1212
A, INCLUSIVE ENCARGOS SOCIAIS DESONERADOS
20132 | MAO-DE-OBRA DE SERVENTE DA CONSTRUCAO CIVIL, INCLUSIVE ENCAR | H | 0.039 | 16.75 | 0 | 0.6533
GOS SOCIAIS DESONERADOS
20149 | MAO-DE-OBRA DE TOPOGRAFO A (SERVICO DE CAMPO E ESCRIT.COM RE | H | 0.0092 | 32.01 | 0 | 0.2945
SPONSAB. DIRIGI-LOS), INCLUSIVE ENCARGOS SOCIAIS DESONERADOS
30465 | MICRO-ONIBUS,CAPACIDADE MINIMA 15 LUGARES,MOTOR DIESEL,INCLU | H | 0.0022 | 117.4632 | 0 | 0.2584
SIVE MOTORISTA (CP)
30467 | MICRO-ONIBUS,CAPACIDADE MINIMA 15 LUGARES,MOTOR DIESEL,INCLU | H | 0.0108 | 51.6544 | 0 | 0.5579
SIVE MOTORISTA (CI)
30848 | ESTACAO TOTAL,COM PRECISAO ANGULAR DE 1"A 2",ALCANCE MINIMO | H | 0.0078 | 1.1343 | 0 | 0.0088
DE 500M SEM PRISMA,EALCANCE MINIMO DE 3000M COM UM PRISMA
01.016.0086-0 | LEVANTAMENTO PLANIALTIMETRICO CADASTRAL DE AREA RURAL,DESTIN | HA |  | 8286.2
ADO A PROJETOS VIARIOS,DE SANEAMENTO,DUTOS,LINHAS DE TRANSMI
SSAO,ETC,EXECUTADOS COM POLIGONAL CLASSE II PAC,COMPREENDEND
O CALCULOS E DESENHOS NA ESCALA DE 1:2000 ATE 1:500 EM AREAS
ATE 1HA
00395 | MADEIRA DE LEI PARA CONSTRUCAO, DE 7,50X7,50CM (3"X3") - GRU | M | 12 | 17.51 | 0 | 210.12
PO I
01019 | MICRO-ONIBUS,CAPACIDADE MINIMA 15 LUGARES,MOTOR DIESEL,INCLU | H | 6 | 121.0332 | 0 | 726.1992
SIVE MOTORISTA (CP)
01021 | MICRO-ONIBUS,CAPACIDADE MINIMA 15 LUGARES,MOTOR DIESEL,INCLU | H | 30 | 55.2244 | 0 | 1656.732
SIVE MOTORISTA (CI)
01858 | ESTACAO TOTAL,COM PRECISAO ANGULAR DE 1"A 2",ALCANCE MINIMO | H | 22 | 1.1343 | 0 | 24.9546
DE 500M SEM PRISMA,EALCANCE MINIMO DE 3000M COM UM PRISMA
01950 | MAO-DE-OBRA DE TOPOGRAFO A (SERVICOS DE CAMPO E ESCRITORIO, | H | 25 | 36.94 | 0 | 923.5
COM RESPONSABILIDADEDE DIRIGI-LOS),INCLUSIVE ENCARGOS SOCIAI
01988 | MAO-DE-OBRA DE DESENHISTA B (DESENHO DE CADASTRO DE GALERIAS | H | 30 | 28.76 | 0 | 862.8
), INCLUSIVE ENCARGOS SOCIAIS
01995 | MAO-DE-OBRA DE AUXILIAR DE TOPOGRAFIA, INCLUSIVE ENCARGOS SO | H | 20 | 20.37 | 0 | 407.4
CIAIS
01999 | MAO-DE-OBRA DE SERVENTE DA CONSTRUCAO CIVIL, INCLUSIVE ENCAR | H | 110 | 19.33 | 0 | 2126.3
GOS SOCIAIS
10964 | MAO-DE-OBRA DE ARQUITETO OU ENGENHEIRO PLENO-PROJETO E CONSU | H | 5 | 185.56 | 0 | 927.8
LTORIA, INCLUSIVE ENCARGOS SOCIAIS
10981 | MAO-DE-OBRA DE DESENHISTA CADISTA PLENO-PROJETO E CONSULTORI | H | 10 | 39.29 | 0 | 392.9
A, INCLUSIVE ENCARGOS SOCIAIS
11017 | DISTANCIOMETRO ELETRONICO COMPLETO, ALUGUEL | H | 11 | 2.5 | 0 | 27.5
01.016.0086-A | LEVANTAMENTO PLANIALTIMETRICO CADASTRAL DE AREA RURAL,DESTIN | HA |  | 7404.68
ADO A PROJETOS VIARIOS,DE SANEAMENTO,DUTOS,LINHAS DE TRANSMI
SSAO,ETC,EXECUTADOS COM POLIGONAL CLASSE II PAC,COMPREENDEND
O CALCULOS E DESENHOS NA ESCALA DE 1:2000 ATE 1:500 EM AREAS
ATE 1HA
00395 | MADEIRA DE LEI PARA CONSTRUCAO, DE 7,50X7,50CM (3"X3") - GRU | M | 12 | 17.51 | 0 | 210.12
PO I
11017 | DISTANCIOMETRO ELETRONICO COMPLETO, ALUGUEL | H | 11 | 2.5 | 0 | 27.5
20018 | MAO-DE-OBRA DE ARQUITETO OU ENGENHEIRO PLENO-PROJETO E CONSU | H | 5 | 160.79 | 0 | 803.95
LTORIA, INCLUSIVE ENCARGOS SOCIAIS DESONERADOS
20032 | MAO-DE-OBRA DE AUXILIAR DE TOPOGRAFIA, INCLUSIVE ENCARGOS SO | H | 20 | 17.65 | 0 | 353
CIAIS DESONERADOS
20055 | MAO-DE-OBRA DE DESENHISTA B (DESENHO DE CADASTRO DE GALERIAS | H | 30 | 24.92 | 0 | 747.6
), INCLUSIVE ENCARGOS SOCIAIS DESONERADOS
20057 | MAO-DE-OBRA DE DESENHISTA CADISTA PLENO-PROJETO E CONSULTORI | H | 10 | 34.04 | 0 | 340.4
A, INCLUSIVE ENCARGOS SOCIAIS DESONERADOS
20132 | MAO-DE-OBRA DE SERVENTE DA CONSTRUCAO CIVIL, INCLUSIVE ENCAR | H | 110 | 16.75 | 0 | 1842.5
GOS SOCIAIS DESONERADOS
20149 | MAO-DE-OBRA DE TOPOGRAFO A (SERVICO DE CAMPO E ESCRIT.COM RE | H | 25 | 32.01 | 0 | 800.25
SPONSAB. DIRIGI-LOS), INCLUSIVE ENCARGOS SOCIAIS DESONERADOS
30465 | MICRO-ONIBUS,CAPACIDADE MINIMA 15 LUGARES,MOTOR DIESEL,INCLU | H | 6 | 117.4632 | 0 | 704.7792
SIVE MOTORISTA (CP)
30467 | MICRO-ONIBUS,CAPACIDADE MINIMA 15 LUGARES,MOTOR DIESEL,INCLU | H | 30 | 51.6544 | 0 | 1549.632
SIVE MOTORISTA (CI)
30848 | ESTACAO TOTAL,COM PRECISAO ANGULAR DE 1"A 2",ALCANCE MINIMO | H | 22 | 1.1343 | 0 | 24.9546
DE 500M SEM PRISMA,EALCANCE MINIMO DE 3000M COM UM PRISMA
01.016.0087-0 | LEVANTAMENTO PLANIALTIMETRICO CADASTRAL DE AREA RURAL,DESTIN | HA |  | 6901.72
ADO A PROJETOS VIARIOS,DE SANEAMENTO,DUTOS,LINHAS DE TRANSMI
SSAO,ETC,EXECUTADOS COM POLIGONAL CLASSE II PAC,COMPREENDEND
O CALCULOS E DESENHOS NA ESCALA DE 1:2000 ATE 1:500 EM AREAS
ACIMA DE 1HA
00395 | MADEIRA DE LEI PARA CONSTRUCAO, DE 7,50X7,50CM (3"X3") - GRU | M | 9.99 | 17.51 | 0 | 174.9249
PO I
01019 | MICRO-ONIBUS,CAPACIDADE MINIMA 15 LUGARES,MOTOR DIESEL,INCLU | H | 5 | 121.0332 | 0 | 605.166
SIVE MOTORISTA (CP)
01021 | MICRO-ONIBUS,CAPACIDADE MINIMA 15 LUGARES,MOTOR DIESEL,INCLU | H | 25 | 55.2244 | 0 | 1380.61
SIVE MOTORISTA (CI)
01858 | ESTACAO TOTAL,COM PRECISAO ANGULAR DE 1"A 2",ALCANCE MINIMO | H | 18.2 | 1.1343 | 0 | 20.6443
DE 500M SEM PRISMA,EALCANCE MINIMO DE 3000M COM UM PRISMA
01950 | MAO-DE-OBRA DE TOPOGRAFO A (SERVICOS DE CAMPO E ESCRITORIO, | H | 20.82 | 36.94 | 0 | 769.0908
COM RESPONSABILIDADEDE DIRIGI-LOS),INCLUSIVE ENCARGOS SOCIAI
01988 | MAO-DE-OBRA DE DESENHISTA B (DESENHO DE CADASTRO DE GALERIAS | H | 25 | 28.76 | 0 | 719
), INCLUSIVE ENCARGOS SOCIAIS
01995 | MAO-DE-OBRA DE AUXILIAR DE TOPOGRAFIA, INCLUSIVE ENCARGOS SO | H | 16.66 | 20.37 | 0 | 339.3642
CIAIS
01999 | MAO-DE-OBRA DE SERVENTE DA CONSTRUCAO CIVIL, INCLUSIVE ENCAR | H | 91.63 | 19.33 | 0 | 1771.2079
GOS SOCIAIS
10964 | MAO-DE-OBRA DE ARQUITETO OU ENGENHEIRO PLENO-PROJETO E CONSU | H | 4.16 | 185.56 | 0 | 771.9296
LTORIA, INCLUSIVE ENCARGOS SOCIAIS
10981 | MAO-DE-OBRA DE DESENHISTA CADISTA PLENO-PROJETO E CONSULTORI | H | 8.33 | 39.29 | 0 | 327.2857
A, INCLUSIVE ENCARGOS SOCIAIS
11017 | DISTANCIOMETRO ELETRONICO COMPLETO, ALUGUEL | H | 9 | 2.5 | 0 | 22.5
01.016.0087-A | LEVANTAMENTO PLANIALTIMETRICO CADASTRAL DE AREA RURAL,DESTIN | HA |  | 6167.48
ADO A PROJETOS VIARIOS,DE SANEAMENTO,DUTOS,LINHAS DE TRANSMI
SSAO,ETC,EXECUTADOS COM POLIGONAL CLASSE II PAC,COMPREENDEND
O CALCULOS E DESENHOS NA ESCALA DE 1:2000 ATE 1:500 EM AREAS
ACIMA DE 1HA
00395 | MADEIRA DE LEI PARA CONSTRUCAO, DE 7,50X7,50CM (3"X3") - GRU | M | 9.99 | 17.51 | 0 | 174.9249
PO I
11017 | DISTANCIOMETRO ELETRONICO COMPLETO, ALUGUEL | H | 9 | 2.5 | 0 | 22.5
20018 | MAO-DE-OBRA DE ARQUITETO OU ENGENHEIRO PLENO-PROJETO E CONSU | H | 4.16 | 160.79 | 0 | 668.8864
LTORIA, INCLUSIVE ENCARGOS SOCIAIS DESONERADOS
20032 | MAO-DE-OBRA DE AUXILIAR DE TOPOGRAFIA, INCLUSIVE ENCARGOS SO | H | 16.66 | 17.65 | 0 | 294.049
CIAIS DESONERADOS
20055 | MAO-DE-OBRA DE DESENHISTA B (DESENHO DE CADASTRO DE GALERIAS | H | 25 | 24.92 | 0 | 623
), INCLUSIVE ENCARGOS SOCIAIS DESONERADOS
20057 | MAO-DE-OBRA DE DESENHISTA CADISTA PLENO-PROJETO E CONSULTORI | H | 8.33 | 34.04 | 0 | 283.5532
A, INCLUSIVE ENCARGOS SOCIAIS DESONERADOS
20132 | MAO-DE-OBRA DE SERVENTE DA CONSTRUCAO CIVIL, INCLUSIVE ENCAR | H | 91.63 | 16.75 | 0 | 1534.8025
GOS SOCIAIS DESONERADOS
20149 | MAO-DE-OBRA DE TOPOGRAFO A (SERVICO DE CAMPO E ESCRIT.COM RE | H | 20.82 | 32.01 | 0 | 666.4482
SPONSAB. DIRIGI-LOS), INCLUSIVE ENCARGOS SOCIAIS DESONERADOS
30465 | MICRO-ONIBUS,CAPACIDADE MINIMA 15 LUGARES,MOTOR DIESEL,INCLU | H | 5 | 117.4632 | 0 | 587.316
SIVE MOTORISTA (CP)
30467 | MICRO-ONIBUS,CAPACIDADE MINIMA 15 LUGARES,MOTOR DIESEL,INCLU | H | 25 | 51.6544 | 0 | 1291.36
SIVE MOTORISTA (CI)
30848 | ESTACAO TOTAL,COM PRECISAO ANGULAR DE 1"A 2",ALCANCE MINIMO | H | 18.2 | 1.1343 | 0 | 20.6443
DE 500M SEM PRISMA,EALCANCE MINIMO DE 3000M COM UM PRISMA
01.016.0090-0 | LEVANTAMENTO TOPOGRAFICO POR BATIMETRIA,SERVICOS DE CAMPO E | HA |  | 5041.85
ESCRITORIO,COM SECOES DE LEVANTAMENTO EQUIDISTANTE DE ATE 20
METROS,INCLUSIVE TRANSPORTE DO PESSOAL,COM AREA DE ATE 10 H
A (ESCALA 1:500)
00368 | PINUS, EM PECAS DE 7,50X7,50CM (3"X3") | M | 3 | 7.35 | 0 | 22.05
01019 | MICRO-ONIBUS,CAPACIDADE MINIMA 15 LUGARES,MOTOR DIESEL,INCLU | H | 16 | 121.0332 | 0 | 1936.5312
SIVE MOTORISTA (CP)
01858 | ESTACAO TOTAL,COM PRECISAO ANGULAR DE 1"A 2",ALCANCE MINIMO | H | 16 | 1.1343 | 0 | 18.1488
DE 500M SEM PRISMA,EALCANCE MINIMO DE 3000M COM UM PRISMA
01951 | MAO-DE-OBRA DE DESENHISTA A (DESENHO TOPOGRAFICO A PARTIR DE | H | 16 | 36.94 | 3 | 608.7712
CADERNETAS), INCLUSIVE ENCARGOS SOCIAIS
01952 | MAO-DE-OBRA DE AUXILIAR DE CALCULO TOPOGRAFICO, INCLUSIVE EN | H | 8 | 24.48 | 3 | 201.7152
CARGOS SOCIAIS
01958 | MAO-DE-OBRA DE TOPOGRAFO B (SERVICOS DE CAMPO), INCLUSIVE EN | H | 16 | 28.76 | 3 | 473.9648
CARGOS SOCIAIS
01985 | MAO-DE-OBRA DE ENGENHEIRO OU ARQUITETO SENIOR, INCLUSIVE ENC | H | 3 | 225.33 | 3 | 696.2697
ARGOS SOCIAIS
01995 | MAO-DE-OBRA DE AUXILIAR DE TOPOGRAFIA, INCLUSIVE ENCARGOS SO | H | 16 | 20.37 | 3 | 335.6976
CIAIS
01999 | MAO-DE-OBRA DE SERVENTE DA CONSTRUCAO CIVIL, INCLUSIVE ENCAR | H | 36 | 19.33 | 3 | 716.7564
GOS SOCIAIS
11015 | BOTE INFLAVEL DESMONTAVEL COM 2 REMOS CAPACIDADE 2 PESSOAS | UN | 0.02 | 697.52 | 0 | 13.9504
11016 | NIVEL OPTICO, COM PRECISAO DE APROXIMADAMENTE 02MM POR KM, I | H | 8 | 2.25 | 0 | 18
MAGEM DIRETA, INCLUINDO TRIPE E MIRA - ALUGUEL
01.016.0090-A | LEVANTAMENTO TOPOGRAFICO POR BATIMETRIA,SERVICOS DE CAMPO E | HA |  | 4579.82
ESCRITORIO,COM SECOES DE LEVANTAMENTO EQUIDISTANTE DE ATE 20
METROS,INCLUSIVE TRANSPORTE DO PESSOAL,COM AREA DE ATE 10 H
A (ESCALA 1:500)
00368 | PINUS, EM PECAS DE 7,50X7,50CM (3"X3") | M | 3 | 7.35 | 0 | 22.05
11015 | BOTE INFLAVEL DESMONTAVEL COM 2 REMOS CAPACIDADE 2 PESSOAS | UN | 0.02 | 697.52 | 0 | 13.9504
11016 | NIVEL OPTICO, COM PRECISAO DE APROXIMADAMENTE 02MM POR KM, I | H | 8 | 2.25 | 0 | 18
MAGEM DIRETA, INCLUINDO TRIPE E MIRA - ALUGUEL
20026 | MAO-DE-OBRA DE AUXILIAR DE CALCULO TOPOGRAFICO, INCLUSIVE EN | H | 8 | 21.21 | 3 | 174.7704
CARGOS SOCIAIS DESONERADOS
20032 | MAO-DE-OBRA DE AUXILIAR DE TOPOGRAFIA, INCLUSIVE ENCARGOS SO | H | 16 | 17.65 | 3 | 290.872
CIAIS DESONERADOS
20054 | MAO-DE-OBRA DE DESENHISTA A (DESENHO TOPOGRAFICO A PARTIR DE | H | 16 | 32.01 | 3 | 527.5248
CADERNETAS), INCLUSIVE E ENCARGOS SOCIAIS DESONERADOS
20071 | MAO-DE-OBRA DE ENGENHEIRO OU ARQUITETO SENIOR, INCLUSIVE ENC | H | 3 | 195.25 | 3 | 603.3225
ARGOS SOCIAIS DESONERADOS
20132 | MAO-DE-OBRA DE SERVENTE DA CONSTRUCAO CIVIL, INCLUSIVE ENCAR | H | 36 | 16.75 | 3 | 621.09
GOS SOCIAIS DESONERADOS
20150 | MAO-DE-OBRA DE TOPOGRAFO B (SERVICOS DE CAMPO),INCLUSIVE ENC | H | 16 | 24.92 | 3 | 410.6816
ARGOS SOCIAIS DESONERADOS
30465 | MICRO-ONIBUS,CAPACIDADE MINIMA 15 LUGARES,MOTOR DIESEL,INCLU | H | 16 | 117.4632 | 0 | 1879.4112
SIVE MOTORISTA (CP)
30848 | ESTACAO TOTAL,COM PRECISAO ANGULAR DE 1"A 2",ALCANCE MINIMO | H | 16 | 1.1343 | 0 | 18.1488
DE 500M SEM PRISMA,EALCANCE MINIMO DE 3000M COM UM PRISMA
01.016.0092-0 | LEVANTAMENTO FOTOGRAFICO DE ASPECTO DE AREA URBANA,COM IMPRE | UN |  | 2.09
SSAO COLORIDA
01924 | MAO-DE-OBRA DE AUXILIAR TECNICO, INCLUSIVE ENCARGOS SOCIAIS | H | 0.1 | 20.37 | 3 | 2.0981
01.016.0092-A | LEVANTAMENTO FOTOGRAFICO DE ASPECTO DE AREA URBANA,COM IMPRE | UN |  | 1.81
SSAO COLORIDA
20033 | MAO-DE-OBRA DE AUXILIAR TECNICO, INCLUSIVE ENCARGOS SOCIAIS | H | 0.1 | 17.65 | 3 | 1.818
DESONERADOS
01.016.0100-0 | LEVANTAMENTO TOPOGRAFICO,PLANIALTIMETRICO CADASTRAL DE AREAS | M2 |  | 1.86
DE LOGRADOUROS PUBLICOS,COMPREENDENDO NIVELAMENTO DO EIXO D
E LOGRADOUROS,COM COTAS DE TAMPOES DE POCOS DE VISITA,COTAS
DE SOLEIRAS DE EDIFICACOES E/OU TERRENOS,LEVANTAMENTO DE POS
TEACAO,ARVORES,ETC
01019 | MICRO-ONIBUS,CAPACIDADE MINIMA 15 LUGARES,MOTOR DIESEL,INCLU | H | 0.004824 | 121.0332 | 0 | 0.5839
SIVE MOTORISTA (CP)
01858 | ESTACAO TOTAL,COM PRECISAO ANGULAR DE 1"A 2",ALCANCE MINIMO | H | 0.002295 | 1.1343 | 0 | 0.0026
DE 500M SEM PRISMA,EALCANCE MINIMO DE 3000M COM UM PRISMA
01949 | MAO-DE-OBRA DE NIVELADOR, INCLUSIVE ENCARGOS SOCIAIS | H | 0.005775 | 26.73 | 0 | 0.1544
01950 | MAO-DE-OBRA DE TOPOGRAFO A (SERVICOS DE CAMPO E ESCRITORIO, | H | 0.0028875 | 36.94 | 0 | 0.1067
COM RESPONSABILIDADEDE DIRIGI-LOS),INCLUSIVE ENCARGOS SOCIAI
01951 | MAO-DE-OBRA DE DESENHISTA A (DESENHO TOPOGRAFICO A PARTIR DE | H | 0.005775 | 36.94 | 0 | 0.2133
CADERNETAS), INCLUSIVE ENCARGOS SOCIAIS
01952 | MAO-DE-OBRA DE AUXILIAR DE CALCULO TOPOGRAFICO, INCLUSIVE EN | H | 0.005775 | 24.48 | 0 | 0.1414
CARGOS SOCIAIS
01985 | MAO-DE-OBRA DE ENGENHEIRO OU ARQUITETO SENIOR, INCLUSIVE ENC | H | 0.0008684 | 225.33 | 0 | 0.1957
ARGOS SOCIAIS
01995 | MAO-DE-OBRA DE AUXILIAR DE TOPOGRAFIA, INCLUSIVE ENCARGOS SO | H | 0.011593 | 20.37 | 0 | 0.2362
CIAIS
01999 | MAO-DE-OBRA DE SERVENTE DA CONSTRUCAO CIVIL, INCLUSIVE ENCAR | H | 0.011593 | 19.33 | 0 | 0.2241
GOS SOCIAIS
11016 | NIVEL OPTICO, COM PRECISAO DE APROXIMADAMENTE 02MM POR KM, I | H | 0.002295 | 2.25 | 0 | 0.0052
MAGEM DIRETA, INCLUINDO TRIPE E MIRA - ALUGUEL
01.016.0100-A | LEVANTAMENTO TOPOGRAFICO,PLANIALTIMETRICO CADASTRAL DE AREAS | M2 |  | 1.67
DE LOGRADOUROS PUBLICOS,COMPREENDENDO NIVELAMENTO DO EIXO D
E LOGRADOUROS,COM COTAS DE TAMPOES DE POCOS DE VISITA,COTAS
DE SOLEIRAS DE EDIFICACOES E/OU TERRENOS,LEVANTAMENTO DE POS
TEACAO,ARVORES,ETC
11016 | NIVEL OPTICO, COM PRECISAO DE APROXIMADAMENTE 02MM POR KM, I | H | 0.002295 | 2.25 | 0 | 0.0052
MAGEM DIRETA, INCLUINDO TRIPE E MIRA - ALUGUEL
20026 | MAO-DE-OBRA DE AUXILIAR DE CALCULO TOPOGRAFICO, INCLUSIVE EN | H | 0.005775 | 21.21 | 0 | 0.1225
CARGOS SOCIAIS DESONERADOS
20032 | MAO-DE-OBRA DE AUXILIAR DE TOPOGRAFIA, INCLUSIVE ENCARGOS SO | H | 0.011593 | 17.65 | 0 | 0.2046
CIAIS DESONERADOS
20054 | MAO-DE-OBRA DE DESENHISTA A (DESENHO TOPOGRAFICO A PARTIR DE | H | 0.005775 | 32.01 | 0 | 0.1849
CADERNETAS), INCLUSIVE E ENCARGOS SOCIAIS DESONERADOS
20071 | MAO-DE-OBRA DE ENGENHEIRO OU ARQUITETO SENIOR, INCLUSIVE ENC | H | 0.0008684 | 195.25 | 0 | 0.1696
ARGOS SOCIAIS DESONERADOS
20108 | MAO-DE-OBRA DE NIVELADOR, INCLUSIVE ENCARGOS SOCIAIS DESONER | H | 0.005775 | 23.16 | 0 | 0.1337
ADOS
20132 | MAO-DE-OBRA DE SERVENTE DA CONSTRUCAO CIVIL, INCLUSIVE ENCAR | H | 0.011593 | 16.75 | 0 | 0.1942
GOS SOCIAIS DESONERADOS
20149 | MAO-DE-OBRA DE TOPOGRAFO A (SERVICO DE CAMPO E ESCRIT.COM RE | H | 0.0028875 | 32.01 | 0 | 0.0924
SPONSAB. DIRIGI-LOS), INCLUSIVE ENCARGOS SOCIAIS DESONERADOS
30465 | MICRO-ONIBUS,CAPACIDADE MINIMA 15 LUGARES,MOTOR DIESEL,INCLU | H | 0.004824 | 117.4632 | 0 | 0.5666
SIVE MOTORISTA (CP)
30848 | ESTACAO TOTAL,COM PRECISAO ANGULAR DE 1"A 2",ALCANCE MINIMO | H | 0.002295 | 1.1343 | 0 | 0.0026
DE 500M SEM PRISMA,EALCANCE MINIMO DE 3000M COM UM PRISMA
01.016.0150-0 | IMPLANTACAO DE POLIGONAL PELO PERIMETRO DE AREA DE ENCOSTA A | M |  | 11.49
SER LEVANTADA,LOCADA EM RELACAO A MARCOS TOPOGRAFICOS(EXCLU
INDO ESTES),TERRENO DE VEGETACAO LEVE
00363 | PECA DE PINUS, P/M3 | M3 | 0.00033599 | 1825.578 | 0 | 0.6134
01712 | CAMIONETA TIPO PICK-UP,COM CABINE SIMPLES E CACAMBA,TIPO LEV | H | 0.00952 | 90.2153 | 0 | 0.8588
E,MOTOR BICOMBUSTIVEL DE 1,6 LITROS,INCLUSIVE MOTORISTA (CP)
01714 | CAMIONETA TIPO PICK-UP,COM CABINE SIMPLES E CACAMBA,TIPO LEV | H | 0.03808 | 36.5356 | 0 | 1.3913
E,MOTOR BICOMBUSTIVEL DE 1,6 LITROS,INCLUSIVE MOTORISTA (CI)
01950 | MAO-DE-OBRA DE TOPOGRAFO A (SERVICOS DE CAMPO E ESCRITORIO, | H | 0.056168 | 36.94 | 30 | 2.6973
COM RESPONSABILIDADEDE DIRIGI-LOS),INCLUSIVE ENCARGOS SOCIAI
01985 | MAO-DE-OBRA DE ENGENHEIRO OU ARQUITETO SENIOR, INCLUSIVE ENC | H | 0.00714 | 225.33 | 30 | 2.0915
ARGOS SOCIAIS
01995 | MAO-DE-OBRA DE AUXILIAR DE TOPOGRAFIA, INCLUSIVE ENCARGOS SO | H | 0.083776 | 20.37 | 30 | 2.2185
CIAIS
01999 | MAO-DE-OBRA DE SERVENTE DA CONSTRUCAO CIVIL, INCLUSIVE ENCAR | H | 0.060119 | 19.33 | 30 | 1.5107
GOS SOCIAIS
14886 | ESTACAO TOTAL,PRECISAO ANGULAR 1"A 2",ALCANCE MINIMO 500M SE | UN | 6.53e-06 | 18148.8 | 0 | 0.1185
M PRISMA E 3000M COMPRISMA,MEMORIA INT. PARA 17.000 PONTOS
01.016.0150-A | IMPLANTACAO DE POLIGONAL PELO PERIMETRO DE AREA DE ENCOSTA A | M |  | 10.19
SER LEVANTADA,LOCADA EM RELACAO A MARCOS TOPOGRAFICOS(EXCLU
INDO ESTES),TERRENO DE VEGETACAO LEVE
14886 | ESTACAO TOTAL,PRECISAO ANGULAR 1"A 2",ALCANCE MINIMO 500M SE | UN | 6.53e-06 | 18148.8 | 0 | 0.1185
M PRISMA E 3000M COMPRISMA,MEMORIA INT. PARA 17.000 PONTOS
20032 | MAO-DE-OBRA DE AUXILIAR DE TOPOGRAFIA, INCLUSIVE ENCARGOS SO | H | 0.083776 | 17.65 | 30 | 1.9222
CIAIS DESONERADOS
20071 | MAO-DE-OBRA DE ENGENHEIRO OU ARQUITETO SENIOR, INCLUSIVE ENC | H | 0.00714 | 195.25 | 30 | 1.8123
ARGOS SOCIAIS DESONERADOS
20132 | MAO-DE-OBRA DE SERVENTE DA CONSTRUCAO CIVIL, INCLUSIVE ENCAR | H | 0.060119 | 16.75 | 30 | 1.3091
GOS SOCIAIS DESONERADOS
20149 | MAO-DE-OBRA DE TOPOGRAFO A (SERVICO DE CAMPO E ESCRIT.COM RE | H | 0.056168 | 32.01 | 30 | 2.3373
SPONSAB. DIRIGI-LOS), INCLUSIVE ENCARGOS SOCIAIS DESONERADOS
30486 | CAMIONETA TIPO PICK-UP,COM CABINE SIMPLES E CACAMBA,TIPO LEV | H | 0.00952 | 86.6453 | 0 | 0.8249
E,MOTOR BICOMBUSTIVEL DE 1,6 LITROS,INCLUSIVE MOTORISTA (CP)
30488 | CAMIONETA TIPO PICK-UP,COM CABINE SIMPLES E CACAMBA,TIPO LEV | H | 0.03808 | 32.9656 | 0 | 1.2553
E,MOTOR BICOMBUSTIVEL DE 1,6 LITROS,INCLUSIVE MOTORISTA (CI)
30917 | PECA DE PINUS, P/M3 | M3 | 0.00033599 | 1825.578 | 0 | 0.6134
01.016.0152-0 | IMPLANTACAO DE POLIGONAL PELO PERIMETRO DE AREA DE ENCOSTA A | M |  | 15.62
SER LEVANTADA,LOCADA EM RELACAO A MARCOS TOPOGRAFICOS(EXCLU
INDO ESTES),TERRENO DE VEGETACAO DENSA
00363 | PECA DE PINUS, P/M3 | M3 | 0.0005 | 1825.578 | 0 | 0.9128
01712 | CAMIONETA TIPO PICK-UP,COM CABINE SIMPLES E CACAMBA,TIPO LEV | H | 0.0129 | 90.2153 | 0 | 1.1638
E,MOTOR BICOMBUSTIVEL DE 1,6 LITROS,INCLUSIVE MOTORISTA (CP)
01714 | CAMIONETA TIPO PICK-UP,COM CABINE SIMPLES E CACAMBA,TIPO LEV | H | 0.0514 | 36.5356 | 0 | 1.8779
E,MOTOR BICOMBUSTIVEL DE 1,6 LITROS,INCLUSIVE MOTORISTA (CI)
01950 | MAO-DE-OBRA DE TOPOGRAFO A (SERVICOS DE CAMPO E ESCRITORIO, | H | 0.0758 | 36.94 | 30 | 3.6401
COM RESPONSABILIDADEDE DIRIGI-LOS),INCLUSIVE ENCARGOS SOCIAI
01985 | MAO-DE-OBRA DE ENGENHEIRO OU ARQUITETO SENIOR, INCLUSIVE ENC | H | 0.0096 | 225.33 | 30 | 2.8121
ARGOS SOCIAIS
01995 | MAO-DE-OBRA DE AUXILIAR DE TOPOGRAFIA, INCLUSIVE ENCARGOS SO | H | 0.1131 | 20.37 | 30 | 2.995
CIAIS
01999 | MAO-DE-OBRA DE SERVENTE DA CONSTRUCAO CIVIL, INCLUSIVE ENCAR | H | 0.0812 | 19.33 | 30 | 2.0405
GOS SOCIAIS
14886 | ESTACAO TOTAL,PRECISAO ANGULAR 1"A 2",ALCANCE MINIMO 500M SE | UN | 1e-05 | 18148.8 | 0 | 0.1815
M PRISMA E 3000M COMPRISMA,MEMORIA INT. PARA 17.000 PONTOS
01.016.0152-A | IMPLANTACAO DE POLIGONAL PELO PERIMETRO DE AREA DE ENCOSTA A | M |  | 13.86
SER LEVANTADA,LOCADA EM RELACAO A MARCOS TOPOGRAFICOS(EXCLU
INDO ESTES),TERRENO DE VEGETACAO DENSA
14886 | ESTACAO TOTAL,PRECISAO ANGULAR 1"A 2",ALCANCE MINIMO 500M SE | UN | 1e-05 | 18148.8 | 0 | 0.1815
M PRISMA E 3000M COMPRISMA,MEMORIA INT. PARA 17.000 PONTOS
20032 | MAO-DE-OBRA DE AUXILIAR DE TOPOGRAFIA, INCLUSIVE ENCARGOS SO | H | 0.1131 | 17.65 | 30 | 2.5951
CIAIS DESONERADOS
20071 | MAO-DE-OBRA DE ENGENHEIRO OU ARQUITETO SENIOR, INCLUSIVE ENC | H | 0.0096 | 195.25 | 30 | 2.4367
ARGOS SOCIAIS DESONERADOS
20132 | MAO-DE-OBRA DE SERVENTE DA CONSTRUCAO CIVIL, INCLUSIVE ENCAR | H | 0.0812 | 16.75 | 30 | 1.7681
GOS SOCIAIS DESONERADOS
20149 | MAO-DE-OBRA DE TOPOGRAFO A (SERVICO DE CAMPO E ESCRIT.COM RE | H | 0.0758 | 32.01 | 30 | 3.1543
SPONSAB. DIRIGI-LOS), INCLUSIVE ENCARGOS SOCIAIS DESONERADOS
30486 | CAMIONETA TIPO PICK-UP,COM CABINE SIMPLES E CACAMBA,TIPO LEV | H | 0.0129 | 86.6453 | 0 | 1.1177
E,MOTOR BICOMBUSTIVEL DE 1,6 LITROS,INCLUSIVE MOTORISTA (CP)
30488 | CAMIONETA TIPO PICK-UP,COM CABINE SIMPLES E CACAMBA,TIPO LEV | H | 0.0514 | 32.9656 | 0 | 1.6944
E,MOTOR BICOMBUSTIVEL DE 1,6 LITROS,INCLUSIVE MOTORISTA (CI)
30917 | PECA DE PINUS, P/M3 | M3 | 0.0005 | 1825.578 | 0 | 0.9128
01.016.0155-0 | MARCOS TOPOGRAFICOS DE CONCRETO COM PINO DE REFERENCIA,EM EN | UN |  | 85.97
COSTA.FORNECIMENTO E COLOCACAO
00158 | MARCO TOPOGRAFICO DE CONCRETO SIMPLES, COM MEDIDAS APROXIMAD | UN | 1 | 16.53 | 0 | 16.53
AS DE (8X10X50)CM
01958 | MAO-DE-OBRA DE TOPOGRAFO B (SERVICOS DE CAMPO), INCLUSIVE EN | H | 1 | 28.76 | 3 | 29.6228
CARGOS SOCIAIS
01999 | MAO-DE-OBRA DE SERVENTE DA CONSTRUCAO CIVIL, INCLUSIVE ENCAR | H | 2 | 19.33 | 3 | 39.8198
GOS SOCIAIS
01.016.0155-A | MARCOS TOPOGRAFICOS DE CONCRETO COM PINO DE REFERENCIA,EM EN | UN |  | 76.7
COSTA.FORNECIMENTO E COLOCACAO
00158 | MARCO TOPOGRAFICO DE CONCRETO SIMPLES, COM MEDIDAS APROXIMAD | UN | 1 | 16.53 | 0 | 16.53
AS DE (8X10X50)CM
20132 | MAO-DE-OBRA DE SERVENTE DA CONSTRUCAO CIVIL, INCLUSIVE ENCAR | H | 2 | 16.75 | 3 | 34.505
GOS SOCIAIS DESONERADOS
20150 | MAO-DE-OBRA DE TOPOGRAFO B (SERVICOS DE CAMPO),INCLUSIVE ENC | H | 1 | 24.92 | 3 | 25.6676
ARGOS SOCIAIS DESONERADOS
01.016.0160-0 | EXECUCAO DE PERFIS TOPOGRAFICOS,EM ENCOSTAS COM LEVANTAMENTO | M |  | 20.53
DE DETALHES,TERRENO DE VEGETACAO LEVE,INCLUINDO SERVICOS DE
CAMPO,DE ESCRITORIO E APRESENTACAO DE DESENHOS
01001 | CAMINHAO CARROC. FIXA, 3,5T (CP) | H | 0.00216 | 165.6432 | 0 | 0.3578
01003 | CAMINHAO CARROC. FIXA, 3,5T (CI) | H | 0.11298 | 56.4933 | 0 | 6.3826
01946 | MAO-DE-OBRA DE AUXILIAR DE DESENHO TOPOGRAFICO, INCLUSIVE EN | H | 0.12195 | 24.48 | 0 | 2.9853
CARGOS SOCIAIS
01950 | MAO-DE-OBRA DE TOPOGRAFO A (SERVICOS DE CAMPO E ESCRITORIO, | H | 0.0144 | 36.94 | 0 | 0.5319
COM RESPONSABILIDADEDE DIRIGI-LOS),INCLUSIVE ENCARGOS SOCIAI
01951 | MAO-DE-OBRA DE DESENHISTA A (DESENHO TOPOGRAFICO A PARTIR DE | H | 0.04511 | 36.94 | 0 | 1.6664
CADERNETAS), INCLUSIVE ENCARGOS SOCIAIS
01952 | MAO-DE-OBRA DE AUXILIAR DE CALCULO TOPOGRAFICO, INCLUSIVE EN | H | 0.10837 | 24.48 | 0 | 2.6529
CARGOS SOCIAIS
01985 | MAO-DE-OBRA DE ENGENHEIRO OU ARQUITETO SENIOR, INCLUSIVE ENC | H | 0.01878 | 225.33 | 0 | 4.2317
ARGOS SOCIAIS
01995 | MAO-DE-OBRA DE AUXILIAR DE TOPOGRAFIA, INCLUSIVE ENCARGOS SO | H | 0.0576 | 20.37 | 0 | 1.1733
CIAIS
01999 | MAO-DE-OBRA DE SERVENTE DA CONSTRUCAO CIVIL, INCLUSIVE ENCAR | H | 0.0288 | 19.33 | 0 | 0.5567
GOS SOCIAIS
01.016.0160-A | EXECUCAO DE PERFIS TOPOGRAFICOS,EM ENCOSTAS COM LEVANTAMENTO | M |  | 18.28
DE DETALHES,TERRENO DE VEGETACAO LEVE,INCLUINDO SERVICOS DE
CAMPO,DE ESCRITORIO E APRESENTACAO DE DESENHOS
20026 | MAO-DE-OBRA DE AUXILIAR DE CALCULO TOPOGRAFICO, INCLUSIVE EN | H | 0.10837 | 21.21 | 0 | 2.2985
CARGOS SOCIAIS DESONERADOS
20028 | MAO-DE-OBRA DE AUXILIAR DE DESENHO TOPOGRAFICO, INCLUSIVE EN | H | 0.12195 | 21.21 | 0 | 2.5866
CARGOS SOCIAIS DESONERADOS
20032 | MAO-DE-OBRA DE AUXILIAR DE TOPOGRAFIA, INCLUSIVE ENCARGOS SO | H | 0.0576 | 17.65 | 0 | 1.0166
CIAIS DESONERADOS
20054 | MAO-DE-OBRA DE DESENHISTA A (DESENHO TOPOGRAFICO A PARTIR DE | H | 0.04511 | 32.01 | 0 | 1.444
CADERNETAS), INCLUSIVE E ENCARGOS SOCIAIS DESONERADOS
20071 | MAO-DE-OBRA DE ENGENHEIRO OU ARQUITETO SENIOR, INCLUSIVE ENC | H | 0.01878 | 195.25 | 0 | 3.6668
ARGOS SOCIAIS DESONERADOS
20132 | MAO-DE-OBRA DE SERVENTE DA CONSTRUCAO CIVIL, INCLUSIVE ENCAR | H | 0.0288 | 16.75 | 0 | 0.4824
GOS SOCIAIS DESONERADOS
20149 | MAO-DE-OBRA DE TOPOGRAFO A (SERVICO DE CAMPO E ESCRIT.COM RE | H | 0.0144 | 32.01 | 0 | 0.4609
SPONSAB. DIRIGI-LOS), INCLUSIVE ENCARGOS SOCIAIS DESONERADOS
30411 | CAMINHAO CARROC. FIXA, 3,5T (CP) | H | 0.00216 | 162.0732 | 0 | 0.3501
30413 | CAMINHAO CARROC. FIXA, 3,5T (CI) | H | 0.11298 | 52.9233 | 0 | 5.9793
01.016.0165-0 | EXECUCAO DE PERFIS TOPOGRAFICOS,EM ENCOSTAS COM LEVANTAMENTO | M |  | 27.72
DE DETALHES,TERRENO DE VEGETACAO DENSA,INCLUINDO SERVICOS D
E CAMPO,DE ESCRITORIO E APRESENTACAO DE DESENHOS
01001 | CAMINHAO CARROC. FIXA, 3,5T (CP) | H | 0.00291 | 165.6432 | 0 | 0.482
01003 | CAMINHAO CARROC. FIXA, 3,5T (CI) | H | 0.15252 | 56.4933 | 0 | 8.6162
01946 | MAO-DE-OBRA DE AUXILIAR DE DESENHO TOPOGRAFICO, INCLUSIVE EN | H | 0.16464 | 24.48 | 0 | 4.0304
CARGOS SOCIAIS
01950 | MAO-DE-OBRA DE TOPOGRAFO A (SERVICOS DE CAMPO E ESCRITORIO, | H | 0.01943 | 36.94 | 0 | 0.7177
COM RESPONSABILIDADEDE DIRIGI-LOS),INCLUSIVE ENCARGOS SOCIAI
01951 | MAO-DE-OBRA DE DESENHISTA A (DESENHO TOPOGRAFICO A PARTIR DE | H | 0.060897 | 36.94 | 0 | 2.2495
CADERNETAS), INCLUSIVE ENCARGOS SOCIAIS
01952 | MAO-DE-OBRA DE AUXILIAR DE CALCULO TOPOGRAFICO, INCLUSIVE EN | H | 0.1463 | 24.48 | 0 | 3.5815
CARGOS SOCIAIS
01985 | MAO-DE-OBRA DE ENGENHEIRO OU ARQUITETO SENIOR, INCLUSIVE ENC | H | 0.025356 | 225.33 | 0 | 5.7134
ARGOS SOCIAIS
01995 | MAO-DE-OBRA DE AUXILIAR DE TOPOGRAFIA, INCLUSIVE ENCARGOS SO | H | 0.07772 | 20.37 | 0 | 1.5832
CIAIS
01999 | MAO-DE-OBRA DE SERVENTE DA CONSTRUCAO CIVIL, INCLUSIVE ENCAR | H | 0.03886 | 19.33 | 0 | 0.7512
GOS SOCIAIS
01.016.0165-A | EXECUCAO DE PERFIS TOPOGRAFICOS,EM ENCOSTAS COM LEVANTAMENTO | M |  | 24.68
DE DETALHES,TERRENO DE VEGETACAO DENSA,INCLUINDO SERVICOS D
E CAMPO,DE ESCRITORIO E APRESENTACAO DE DESENHOS
20026 | MAO-DE-OBRA DE AUXILIAR DE CALCULO TOPOGRAFICO, INCLUSIVE EN | H | 0.1463 | 21.21 | 0 | 3.1031
CARGOS SOCIAIS DESONERADOS
20028 | MAO-DE-OBRA DE AUXILIAR DE DESENHO TOPOGRAFICO, INCLUSIVE EN | H | 0.16464 | 21.21 | 0 | 3.492
CARGOS SOCIAIS DESONERADOS
20032 | MAO-DE-OBRA DE AUXILIAR DE TOPOGRAFIA, INCLUSIVE ENCARGOS SO | H | 0.07772 | 17.65 | 0 | 1.3718
CIAIS DESONERADOS
20054 | MAO-DE-OBRA DE DESENHISTA A (DESENHO TOPOGRAFICO A PARTIR DE | H | 0.060897 | 32.01 | 0 | 1.9493
CADERNETAS), INCLUSIVE E ENCARGOS SOCIAIS DESONERADOS
20071 | MAO-DE-OBRA DE ENGENHEIRO OU ARQUITETO SENIOR, INCLUSIVE ENC | H | 0.025356 | 195.25 | 0 | 4.9507
ARGOS SOCIAIS DESONERADOS
20132 | MAO-DE-OBRA DE SERVENTE DA CONSTRUCAO CIVIL, INCLUSIVE ENCAR | H | 0.03886 | 16.75 | 0 | 0.6509
GOS SOCIAIS DESONERADOS
20149 | MAO-DE-OBRA DE TOPOGRAFO A (SERVICO DE CAMPO E ESCRIT.COM RE | H | 0.01943 | 32.01 | 0 | 0.622
SPONSAB. DIRIGI-LOS), INCLUSIVE ENCARGOS SOCIAIS DESONERADOS
30411 | CAMINHAO CARROC. FIXA, 3,5T (CP) | H | 0.00291 | 162.0732 | 0 | 0.4716
30413 | CAMINHAO CARROC. FIXA, 3,5T (CI) | H | 0.15252 | 52.9233 | 0 | 8.0717
01.016.0190-0 | LEVANTAMENTO TOPOGRAFICO PLANIALTIMETRICO, EM AREAS DE RECUP | M2 |  | 0.31
ERACAO DE LOGRADOUROS PUBLICOS
01019 | MICRO-ONIBUS,CAPACIDADE MINIMA 15 LUGARES,MOTOR DIESEL,INCLU | H | 0.001029 | 121.0332 | 0 | 0.1245
SIVE MOTORISTA (CP)
01858 | ESTACAO TOTAL,COM PRECISAO ANGULAR DE 1"A 2",ALCANCE MINIMO | H | 0.0001033 | 1.1343 | 0 | 0.0001
DE 500M SEM PRISMA,EALCANCE MINIMO DE 3000M COM UM PRISMA
01949 | MAO-DE-OBRA DE NIVELADOR, INCLUSIVE ENCARGOS SOCIAIS | H | 0.000945 | 26.73 | 0 | 0.0253
01950 | MAO-DE-OBRA DE TOPOGRAFO A (SERVICOS DE CAMPO E ESCRITORIO, | H | 0.0008925 | 36.94 | 0 | 0.033
COM RESPONSABILIDADEDE DIRIGI-LOS),INCLUSIVE ENCARGOS SOCIAI
01951 | MAO-DE-OBRA DE DESENHISTA A (DESENHO TOPOGRAFICO A PARTIR DE | H | 0.000945 | 36.94 | 0 | 0.0349
CADERNETAS), INCLUSIVE ENCARGOS SOCIAIS
01952 | MAO-DE-OBRA DE AUXILIAR DE CALCULO TOPOGRAFICO, INCLUSIVE EN | H | 0.000945 | 24.48 | 0 | 0.0231
CARGOS SOCIAIS
01985 | MAO-DE-OBRA DE ENGENHEIRO OU ARQUITETO SENIOR, INCLUSIVE ENC | H | 0.00010416 | 225.33 | 0 | 0.0235
ARGOS SOCIAIS
01995 | MAO-DE-OBRA DE AUXILIAR DE TOPOGRAFIA, INCLUSIVE ENCARGOS SO | H | 0.0013912 | 20.37 | 0 | 0.0283
CIAIS
01999 | MAO-DE-OBRA DE SERVENTE DA CONSTRUCAO CIVIL, INCLUSIVE ENCAR | H | 0.0013912 | 19.33 | 0 | 0.0269
GOS SOCIAIS
11016 | NIVEL OPTICO, COM PRECISAO DE APROXIMADAMENTE 02MM POR KM, I | H | 0.0001033 | 2.25 | 0 | 0.0002
MAGEM DIRETA, INCLUINDO TRIPE E MIRA - ALUGUEL
01.016.0190-A | LEVANTAMENTO TOPOGRAFICO PLANIALTIMETRICO, EM AREAS DE RECUP | M2 |  | 0.28
ERACAO DE LOGRADOUROS PUBLICOS
11016 | NIVEL OPTICO, COM PRECISAO DE APROXIMADAMENTE 02MM POR KM, I | H | 0.0001033 | 2.25 | 0 | 0.0002
MAGEM DIRETA, INCLUINDO TRIPE E MIRA - ALUGUEL
20026 | MAO-DE-OBRA DE AUXILIAR DE CALCULO TOPOGRAFICO, INCLUSIVE EN | H | 0.000945 | 21.21 | 0 | 0.02
CARGOS SOCIAIS DESONERADOS
20032 | MAO-DE-OBRA DE AUXILIAR DE TOPOGRAFIA, INCLUSIVE ENCARGOS SO | H | 0.0013912 | 17.65 | 0 | 0.0246
CIAIS DESONERADOS
20054 | MAO-DE-OBRA DE DESENHISTA A (DESENHO TOPOGRAFICO A PARTIR DE | H | 0.000945 | 32.01 | 0 | 0.0302
CADERNETAS), INCLUSIVE E ENCARGOS SOCIAIS DESONERADOS
20071 | MAO-DE-OBRA DE ENGENHEIRO OU ARQUITETO SENIOR, INCLUSIVE ENC | H | 0.00010416 | 195.25 | 0 | 0.0203
ARGOS SOCIAIS DESONERADOS
20108 | MAO-DE-OBRA DE NIVELADOR, INCLUSIVE ENCARGOS SOCIAIS DESONER | H | 0.000945 | 23.16 | 0 | 0.0219
ADOS
20132 | MAO-DE-OBRA DE SERVENTE DA CONSTRUCAO CIVIL, INCLUSIVE ENCAR | H | 0.0013912 | 16.75 | 0 | 0.0233
GOS SOCIAIS DESONERADOS
20149 | MAO-DE-OBRA DE TOPOGRAFO A (SERVICO DE CAMPO E ESCRIT.COM RE | H | 0.0008925 | 32.01 | 0 | 0.0286
SPONSAB. DIRIGI-LOS), INCLUSIVE ENCARGOS SOCIAIS DESONERADOS
30465 | MICRO-ONIBUS,CAPACIDADE MINIMA 15 LUGARES,MOTOR DIESEL,INCLU | H | 0.001029 | 117.4632 | 0 | 0.1209
SIVE MOTORISTA (CP)
30848 | ESTACAO TOTAL,COM PRECISAO ANGULAR DE 1"A 2",ALCANCE MINIMO | H | 0.0001033 | 1.1343 | 0 | 0.0001
DE 500M SEM PRISMA,EALCANCE MINIMO DE 3000M COM UM PRISMA
01.016.0200-0 | LEVANTAMENTO TOPOGRAFICO PLANIALTIMETRICO E CADASTRAL,COM CU | UN |  | 9518.65
RVAS DE NIVEL A CADA 1,00M,CONSIDERANDO TERRENO DE OROGRAFIA
ACIDENTADA,VEGETACAO DENSA E EDIFICACAO LEVE.CUSTO PARA ARE
A ATE 5000M2 (ESCALA 1:250/500)
01019 | MICRO-ONIBUS,CAPACIDADE MINIMA 15 LUGARES,MOTOR DIESEL,INCLU | H | 19.8897 | 121.0332 | 0 | 2407.314
SIVE MOTORISTA (CP)
01858 | ESTACAO TOTAL,COM PRECISAO ANGULAR DE 1"A 2",ALCANCE MINIMO | H | 63.6449 | 1.1343 | 0 | 72.1924
DE 500M SEM PRISMA,EALCANCE MINIMO DE 3000M COM UM PRISMA
01950 | MAO-DE-OBRA DE TOPOGRAFO A (SERVICOS DE CAMPO E ESCRITORIO, | H | 23.8103 | 36.94 | 0 | 879.5525
COM RESPONSABILIDADEDE DIRIGI-LOS),INCLUSIVE ENCARGOS SOCIAI
01951 | MAO-DE-OBRA DE DESENHISTA A (DESENHO TOPOGRAFICO A PARTIR DE | H | 23.8103 | 36.94 | 0 | 879.5525
CADERNETAS), INCLUSIVE ENCARGOS SOCIAIS
01952 | MAO-DE-OBRA DE AUXILIAR DE CALCULO TOPOGRAFICO, INCLUSIVE EN | H | 47.7997 | 24.48 | 0 | 1170.1367
CARGOS SOCIAIS
01985 | MAO-DE-OBRA DE ENGENHEIRO OU ARQUITETO SENIOR, INCLUSIVE ENC | H | 7.161 | 225.33 | 0 | 1613.5881
ARGOS SOCIAIS
01995 | MAO-DE-OBRA DE AUXILIAR DE TOPOGRAFIA, INCLUSIVE ENCARGOS SO | H | 47.7997 | 20.37 | 0 | 973.6799
CIAIS
01999 | MAO-DE-OBRA DE SERVENTE DA CONSTRUCAO CIVIL, INCLUSIVE ENCAR | H | 78.771 | 19.33 | 0 | 1522.6434
GOS SOCIAIS
01.016.0200-A | LEVANTAMENTO TOPOGRAFICO PLANIALTIMETRICO E CADASTRAL,COM CU | UN |  | 8507.93
RVAS DE NIVEL A CADA 1,00M,CONSIDERANDO TERRENO DE OROGRAFIA
ACIDENTADA,VEGETACAO DENSA E EDIFICACAO LEVE.CUSTO PARA ARE
A ATE 5000M2 (ESCALA 1:250/500)
20026 | MAO-DE-OBRA DE AUXILIAR DE CALCULO TOPOGRAFICO, INCLUSIVE EN | H | 47.7997 | 21.21 | 0 | 1013.8316
CARGOS SOCIAIS DESONERADOS
20032 | MAO-DE-OBRA DE AUXILIAR DE TOPOGRAFIA, INCLUSIVE ENCARGOS SO | H | 47.7997 | 17.65 | 0 | 843.6647
CIAIS DESONERADOS
20054 | MAO-DE-OBRA DE DESENHISTA A (DESENHO TOPOGRAFICO A PARTIR DE | H | 23.8103 | 32.01 | 0 | 762.1677
CADERNETAS), INCLUSIVE E ENCARGOS SOCIAIS DESONERADOS
20071 | MAO-DE-OBRA DE ENGENHEIRO OU ARQUITETO SENIOR, INCLUSIVE ENC | H | 7.161 | 195.25 | 0 | 1398.1853
ARGOS SOCIAIS DESONERADOS
20132 | MAO-DE-OBRA DE SERVENTE DA CONSTRUCAO CIVIL, INCLUSIVE ENCAR | H | 78.771 | 16.75 | 0 | 1319.4143
GOS SOCIAIS DESONERADOS
20149 | MAO-DE-OBRA DE TOPOGRAFO A (SERVICO DE CAMPO E ESCRIT.COM RE | H | 23.8103 | 32.01 | 0 | 762.1677
SPONSAB. DIRIGI-LOS), INCLUSIVE ENCARGOS SOCIAIS DESONERADOS
30465 | MICRO-ONIBUS,CAPACIDADE MINIMA 15 LUGARES,MOTOR DIESEL,INCLU | H | 19.8897 | 117.4632 | 0 | 2336.3078
SIVE MOTORISTA (CP)
30848 | ESTACAO TOTAL,COM PRECISAO ANGULAR DE 1"A 2",ALCANCE MINIMO | H | 63.6449 | 1.1343 | 0 | 72.1924
DE 500M SEM PRISMA,EALCANCE MINIMO DE 3000M COM UM PRISMA
01.016.0201-0 | LEVANTAMENTO TOPOGRAFICO PLANIALTIMETRICO E CADASTRAL,COM CU | UN |  | 10317.76
RVAS DE NIVEL A CADA 1,00M,CONSIDERANDO TERRENO DE OROGRAFIA
ACIDENTADA,VEGETACAO DENSA E EDIFICACAO MEDIA.CUSTO PARA AR
EA ATE 5000M2 (ESCALA 1:250/500)
01019 | MICRO-ONIBUS,CAPACIDADE MINIMA 15 LUGARES,MOTOR DIESEL,INCLU | H | 21.56 | 121.0332 | 0 | 2609.4758
SIVE MOTORISTA (CP)
01858 | ESTACAO TOTAL,COM PRECISAO ANGULAR DE 1"A 2",ALCANCE MINIMO | H | 68.7774 | 1.1343 | 0 | 78.0142
DE 500M SEM PRISMA,EALCANCE MINIMO DE 3000M COM UM PRISMA
01950 | MAO-DE-OBRA DE TOPOGRAFO A (SERVICOS DE CAMPO E ESCRITORIO, | H | 25.8098 | 36.94 | 0 | 953.414
COM RESPONSABILIDADEDE DIRIGI-LOS),INCLUSIVE ENCARGOS SOCIAI
01951 | MAO-DE-OBRA DE DESENHISTA A (DESENHO TOPOGRAFICO A PARTIR DE | H | 25.8098 | 36.94 | 0 | 953.414
CADERNETAS), INCLUSIVE ENCARGOS SOCIAIS
01952 | MAO-DE-OBRA DE AUXILIAR DE CALCULO TOPOGRAFICO, INCLUSIVE EN | H | 51.8139 | 24.48 | 0 | 1268.4043
CARGOS SOCIAIS
01985 | MAO-DE-OBRA DE ENGENHEIRO OU ARQUITETO SENIOR, INCLUSIVE ENC | H | 7.7623 | 225.33 | 0 | 1749.0791
ARGOS SOCIAIS
01995 | MAO-DE-OBRA DE AUXILIAR DE TOPOGRAFIA, INCLUSIVE ENCARGOS SO | H | 51.8139 | 20.37 | 0 | 1055.4491
CIAIS
01999 | MAO-DE-OBRA DE SERVENTE DA CONSTRUCAO CIVIL, INCLUSIVE ENCAR | H | 85.3861 | 19.33 | 0 | 1650.5133
GOS SOCIAIS
01.016.0201-A | LEVANTAMENTO TOPOGRAFICO PLANIALTIMETRICO E CADASTRAL,COM CU | UN |  | 9222.15
RVAS DE NIVEL A CADA 1,00M,CONSIDERANDO TERRENO DE OROGRAFIA
ACIDENTADA,VEGETACAO DENSA E EDIFICACAO MEDIA.CUSTO PARA AR
EA ATE 5000M2 (ESCALA 1:250/500)
20026 | MAO-DE-OBRA DE AUXILIAR DE CALCULO TOPOGRAFICO, INCLUSIVE EN | H | 51.8139 | 21.21 | 0 | 1098.9728
CARGOS SOCIAIS DESONERADOS
20032 | MAO-DE-OBRA DE AUXILIAR DE TOPOGRAFIA, INCLUSIVE ENCARGOS SO | H | 51.8139 | 17.65 | 0 | 914.5153
CIAIS DESONERADOS
20054 | MAO-DE-OBRA DE DESENHISTA A (DESENHO TOPOGRAFICO A PARTIR DE | H | 25.8098 | 32.01 | 0 | 826.1717
CADERNETAS), INCLUSIVE E ENCARGOS SOCIAIS DESONERADOS
20071 | MAO-DE-OBRA DE ENGENHEIRO OU ARQUITETO SENIOR, INCLUSIVE ENC | H | 7.7623 | 195.25 | 0 | 1515.5891
ARGOS SOCIAIS DESONERADOS
20132 | MAO-DE-OBRA DE SERVENTE DA CONSTRUCAO CIVIL, INCLUSIVE ENCAR | H | 85.3861 | 16.75 | 0 | 1430.2172
GOS SOCIAIS DESONERADOS
20149 | MAO-DE-OBRA DE TOPOGRAFO A (SERVICO DE CAMPO E ESCRIT.COM RE | H | 25.8098 | 32.01 | 0 | 826.1717
SPONSAB. DIRIGI-LOS), INCLUSIVE ENCARGOS SOCIAIS DESONERADOS
30465 | MICRO-ONIBUS,CAPACIDADE MINIMA 15 LUGARES,MOTOR DIESEL,INCLU | H | 21.56 | 117.4632 | 0 | 2532.5066
SIVE MOTORISTA (CP)
30848 | ESTACAO TOTAL,COM PRECISAO ANGULAR DE 1"A 2",ALCANCE MINIMO | H | 68.7774 | 1.1343 | 0 | 78.0142
DE 500M SEM PRISMA,EALCANCE MINIMO DE 3000M COM UM PRISMA
01.016.0202-0 | LEVANTAMENTO TOPOGRAFICO PLANIALTIMETRICO E CADASTRAL,COM CU | UN |  | 11444.72
RVAS DE NIVEL A CADA 1,00M,CONSIDERANDO TERRENO DE OROGRAFIA
ACIDENTADA,VEGETACAO DENSA E EDIFICACAO DENSA.CUSTO PARA AR
EA ATE 5000M2 (ESCALA 1:250/500)
01019 | MICRO-ONIBUS,CAPACIDADE MINIMA 15 LUGARES,MOTOR DIESEL,INCLU | H | 23.9143 | 121.0332 | 0 | 2894.4243
SIVE MOTORISTA (CP)
01858 | ESTACAO TOTAL,COM PRECISAO ANGULAR DE 1"A 2",ALCANCE MINIMO | H | 76.5232 | 1.1343 | 0 | 86.8003
DE 500M SEM PRISMA,EALCANCE MINIMO DE 3000M COM UM PRISMA
01950 | MAO-DE-OBRA DE TOPOGRAFO A (SERVICOS DE CAMPO E ESCRITORIO, | H | 28.6283 | 36.94 | 0 | 1057.5294
COM RESPONSABILIDADEDE DIRIGI-LOS),INCLUSIVE ENCARGOS SOCIAI
01951 | MAO-DE-OBRA DE DESENHISTA A (DESENHO TOPOGRAFICO A PARTIR DE | H | 28.6283 | 36.94 | 0 | 1057.5294
CADERNETAS), INCLUSIVE ENCARGOS SOCIAIS
01952 | MAO-DE-OBRA DE AUXILIAR DE CALCULO TOPOGRAFICO, INCLUSIVE EN | H | 57.4718 | 24.48 | 0 | 1406.9097
CARGOS SOCIAIS
01985 | MAO-DE-OBRA DE ENGENHEIRO OU ARQUITETO SENIOR, INCLUSIVE ENC | H | 8.61 | 225.33 | 0 | 1940.0913
ARGOS SOCIAIS
01995 | MAO-DE-OBRA DE AUXILIAR DE TOPOGRAFIA, INCLUSIVE ENCARGOS SO | H | 57.4718 | 20.37 | 0 | 1170.7006
CIAIS
01999 | MAO-DE-OBRA DE SERVENTE DA CONSTRUCAO CIVIL, INCLUSIVE ENCAR | H | 94.71 | 19.33 | 0 | 1830.7443
GOS SOCIAIS
01.016.0202-A | LEVANTAMENTO TOPOGRAFICO PLANIALTIMETRICO E CADASTRAL,COM CU | UN |  | 10229.48
RVAS DE NIVEL A CADA 1,00M,CONSIDERANDO TERRENO DE OROGRAFIA
ACIDENTADA,VEGETACAO DENSA E EDIFICACAO DENSA.CUSTO PARA AR
EA ATE 5000M2 (ESCALA 1:250/500)
20026 | MAO-DE-OBRA DE AUXILIAR DE CALCULO TOPOGRAFICO, INCLUSIVE EN | H | 57.4718 | 21.21 | 0 | 1218.9769
CARGOS SOCIAIS DESONERADOS
20032 | MAO-DE-OBRA DE AUXILIAR DE TOPOGRAFIA, INCLUSIVE ENCARGOS SO | H | 57.4718 | 17.65 | 0 | 1014.3773
CIAIS DESONERADOS
20054 | MAO-DE-OBRA DE DESENHISTA A (DESENHO TOPOGRAFICO A PARTIR DE | H | 28.6283 | 32.01 | 0 | 916.3919
CADERNETAS), INCLUSIVE E ENCARGOS SOCIAIS DESONERADOS
20071 | MAO-DE-OBRA DE ENGENHEIRO OU ARQUITETO SENIOR, INCLUSIVE ENC | H | 8.61 | 195.25 | 0 | 1681.1025
ARGOS SOCIAIS DESONERADOS
20132 | MAO-DE-OBRA DE SERVENTE DA CONSTRUCAO CIVIL, INCLUSIVE ENCAR | H | 94.71 | 16.75 | 0 | 1586.3925
GOS SOCIAIS DESONERADOS
20149 | MAO-DE-OBRA DE TOPOGRAFO A (SERVICO DE CAMPO E ESCRIT.COM RE | H | 28.6283 | 32.01 | 0 | 916.3919
SPONSAB. DIRIGI-LOS), INCLUSIVE ENCARGOS SOCIAIS DESONERADOS
30465 | MICRO-ONIBUS,CAPACIDADE MINIMA 15 LUGARES,MOTOR DIESEL,INCLU | H | 23.9143 | 117.4632 | 0 | 2809.0502
SIVE MOTORISTA (CP)
30848 | ESTACAO TOTAL,COM PRECISAO ANGULAR DE 1"A 2",ALCANCE MINIMO | H | 76.5232 | 1.1343 | 0 | 86.8003
DE 500M SEM PRISMA,EALCANCE MINIMO DE 3000M COM UM PRISMA
01.016.0203-0 | LEVANTAMENTO TOPOGRAFICO PLANIALTIMETRICO E CADASTRAL,COM CU | UN |  | 7614.92
RVAS DE NIVEL A CADA 1,00M,CONSIDERANDO TERRENO DE OROGRAFIA
ACIDENTADA,VEGETACAO RALA E EDIFICACAO LEVE.CUSTO PARA AREA
ATE 5000M2 (ESCALA 1:250/500)
01019 | MICRO-ONIBUS,CAPACIDADE MINIMA 15 LUGARES,MOTOR DIESEL,INCLU | H | 15.9117 | 121.0332 | 0 | 1925.844
SIVE MOTORISTA (CP)
01858 | ESTACAO TOTAL,COM PRECISAO ANGULAR DE 1"A 2",ALCANCE MINIMO | H | 50.9159 | 1.1343 | 0 | 57.7539
DE 500M SEM PRISMA,EALCANCE MINIMO DE 3000M COM UM PRISMA
01950 | MAO-DE-OBRA DE TOPOGRAFO A (SERVICOS DE CAMPO E ESCRITORIO, | H | 19.0483 | 36.94 | 0 | 703.6442
COM RESPONSABILIDADEDE DIRIGI-LOS),INCLUSIVE ENCARGOS SOCIAI
01951 | MAO-DE-OBRA DE DESENHISTA A (DESENHO TOPOGRAFICO A PARTIR DE | H | 19.0483 | 36.94 | 0 | 703.6442
CADERNETAS), INCLUSIVE ENCARGOS SOCIAIS
01952 | MAO-DE-OBRA DE AUXILIAR DE CALCULO TOPOGRAFICO, INCLUSIVE EN | H | 38.2397 | 24.48 | 0 | 936.1079
CARGOS SOCIAIS
01985 | MAO-DE-OBRA DE ENGENHEIRO OU ARQUITETO SENIOR, INCLUSIVE ENC | H | 5.7288 | 225.33 | 0 | 1290.8705
ARGOS SOCIAIS
01995 | MAO-DE-OBRA DE AUXILIAR DE TOPOGRAFIA, INCLUSIVE ENCARGOS SO | H | 38.2397 | 20.37 | 0 | 778.9427
CIAIS
01999 | MAO-DE-OBRA DE SERVENTE DA CONSTRUCAO CIVIL, INCLUSIVE ENCAR | H | 63.0168 | 19.33 | 0 | 1218.1147
GOS SOCIAIS
01.016.0203-A | LEVANTAMENTO TOPOGRAFICO PLANIALTIMETRICO E CADASTRAL,COM CU | UN |  | 6806.33
RVAS DE NIVEL A CADA 1,00M,CONSIDERANDO TERRENO DE OROGRAFIA
ACIDENTADA,VEGETACAO RALA E EDIFICACAO LEVE.CUSTO PARA AREA
ATE 5000M2 (ESCALA 1:250/500)
20026 | MAO-DE-OBRA DE AUXILIAR DE CALCULO TOPOGRAFICO, INCLUSIVE EN | H | 38.2397 | 21.21 | 0 | 811.064
CARGOS SOCIAIS DESONERADOS
20032 | MAO-DE-OBRA DE AUXILIAR DE TOPOGRAFIA, INCLUSIVE ENCARGOS SO | H | 38.2397 | 17.65 | 0 | 674.9307
CIAIS DESONERADOS
20054 | MAO-DE-OBRA DE DESENHISTA A (DESENHO TOPOGRAFICO A PARTIR DE | H | 19.0483 | 32.01 | 0 | 609.7361
CADERNETAS), INCLUSIVE E ENCARGOS SOCIAIS DESONERADOS
20071 | MAO-DE-OBRA DE ENGENHEIRO OU ARQUITETO SENIOR, INCLUSIVE ENC | H | 5.7288 | 195.25 | 0 | 1118.5482
ARGOS SOCIAIS DESONERADOS
20132 | MAO-DE-OBRA DE SERVENTE DA CONSTRUCAO CIVIL, INCLUSIVE ENCAR | H | 63.0168 | 16.75 | 0 | 1055.5314
GOS SOCIAIS DESONERADOS
20149 | MAO-DE-OBRA DE TOPOGRAFO A (SERVICO DE CAMPO E ESCRIT.COM RE | H | 19.0483 | 32.01 | 0 | 609.7361
SPONSAB. DIRIGI-LOS), INCLUSIVE ENCARGOS SOCIAIS DESONERADOS
30465 | MICRO-ONIBUS,CAPACIDADE MINIMA 15 LUGARES,MOTOR DIESEL,INCLU | H | 15.9117 | 117.4632 | 0 | 1869.0392
SIVE MOTORISTA (CP)
30848 | ESTACAO TOTAL,COM PRECISAO ANGULAR DE 1"A 2",ALCANCE MINIMO | H | 50.9159 | 1.1343 | 0 | 57.7539
DE 500M SEM PRISMA,EALCANCE MINIMO DE 3000M COM UM PRISMA
01.016.0204-0 | LEVANTAMENTO TOPOGRAFICO PLANIALTIMETRICO E CADASTRAL,COM CU | UN |  | 8254.55
RVAS DE NIVEL A CADA 1,00M,CONSIDERANDO TERRENO DE OROGRAFIA
ACIDENTADA,VEGETACAO RALA E EDIFICACAO MEDIA.CUSTO PARA ARE
A ATE 5000M2 (ESCALA 1:250/500)
01019 | MICRO-ONIBUS,CAPACIDADE MINIMA 15 LUGARES,MOTOR DIESEL,INCLU | H | 17.2482 | 121.0332 | 0 | 2087.6048
SIVE MOTORISTA (CP)
01858 | ESTACAO TOTAL,COM PRECISAO ANGULAR DE 1"A 2",ALCANCE MINIMO | H | 55.1928 | 1.1343 | 0 | 62.6052
DE 500M SEM PRISMA,EALCANCE MINIMO DE 3000M COM UM PRISMA
01950 | MAO-DE-OBRA DE TOPOGRAFO A (SERVICOS DE CAMPO E ESCRITORIO, | H | 20.6483 | 36.94 | 0 | 762.7482
COM RESPONSABILIDADEDE DIRIGI-LOS),INCLUSIVE ENCARGOS SOCIAI
01951 | MAO-DE-OBRA DE DESENHISTA A (DESENHO TOPOGRAFICO A PARTIR DE | H | 20.6483 | 36.94 | 0 | 762.7482
CADERNETAS), INCLUSIVE ENCARGOS SOCIAIS
01952 | MAO-DE-OBRA DE AUXILIAR DE CALCULO TOPOGRAFICO, INCLUSIVE EN | H | 41.4518 | 24.48 | 0 | 1014.7401
CARGOS SOCIAIS
01985 | MAO-DE-OBRA DE ENGENHEIRO OU ARQUITETO SENIOR, INCLUSIVE ENC | H | 6.21 | 225.33 | 0 | 1399.2993
ARGOS SOCIAIS
01995 | MAO-DE-OBRA DE AUXILIAR DE TOPOGRAFIA, INCLUSIVE ENCARGOS SO | H | 41.4518 | 20.37 | 0 | 844.3732
CIAIS
01999 | MAO-DE-OBRA DE SERVENTE DA CONSTRUCAO CIVIL, INCLUSIVE ENCAR | H | 68.3102 | 19.33 | 0 | 1320.4362
GOS SOCIAIS
01.016.0204-A | LEVANTAMENTO TOPOGRAFICO PLANIALTIMETRICO E CADASTRAL,COM CU | UN |  | 7378.05
RVAS DE NIVEL A CADA 1,00M,CONSIDERANDO TERRENO DE OROGRAFIA
ACIDENTADA,VEGETACAO RALA E EDIFICACAO MEDIA.CUSTO PARA ARE
A ATE 5000M2 (ESCALA 1:250/500)
20026 | MAO-DE-OBRA DE AUXILIAR DE CALCULO TOPOGRAFICO, INCLUSIVE EN | H | 41.4518 | 21.21 | 0 | 879.1927
CARGOS SOCIAIS DESONERADOS
20032 | MAO-DE-OBRA DE AUXILIAR DE TOPOGRAFIA, INCLUSIVE ENCARGOS SO | H | 41.4518 | 17.65 | 0 | 731.6243
CIAIS DESONERADOS
20054 | MAO-DE-OBRA DE DESENHISTA A (DESENHO TOPOGRAFICO A PARTIR DE | H | 20.6483 | 32.01 | 0 | 660.9521
CADERNETAS), INCLUSIVE E ENCARGOS SOCIAIS DESONERADOS
20071 | MAO-DE-OBRA DE ENGENHEIRO OU ARQUITETO SENIOR, INCLUSIVE ENC | H | 6.21 | 195.25 | 0 | 1212.5025
ARGOS SOCIAIS DESONERADOS
20132 | MAO-DE-OBRA DE SERVENTE DA CONSTRUCAO CIVIL, INCLUSIVE ENCAR | H | 68.3102 | 16.75 | 0 | 1144.1959
GOS SOCIAIS DESONERADOS
20149 | MAO-DE-OBRA DE TOPOGRAFO A (SERVICO DE CAMPO E ESCRIT.COM RE | H | 20.6483 | 32.01 | 0 | 660.9521
SPONSAB. DIRIGI-LOS), INCLUSIVE ENCARGOS SOCIAIS DESONERADOS
30465 | MICRO-ONIBUS,CAPACIDADE MINIMA 15 LUGARES,MOTOR DIESEL,INCLU | H | 17.2482 | 117.4632 | 0 | 2026.0288
SIVE MOTORISTA (CP)
30848 | ESTACAO TOTAL,COM PRECISAO ANGULAR DE 1"A 2",ALCANCE MINIMO | H | 55.1928 | 1.1343 | 0 | 62.6052
DE 500M SEM PRISMA,EALCANCE MINIMO DE 3000M COM UM PRISMA
01.016.0205-0 | LEVANTAMENTO TOPOGRAFICO PLANIALTIMETRICO E CADASTRAL,COM CU | UN |  | 9518.65
RVAS DE NIVEL A CADA 1,00M,CONSIDERANDO TERRENO DE OROGRAFIA
ACIDENTADA,VEGETACAO RALA E EDIFICACAO DENSA.CUSTO PARA ARE
A ATE 5000M2 (ESCALA 1:250/500)
01019 | MICRO-ONIBUS,CAPACIDADE MINIMA 15 LUGARES,MOTOR DIESEL,INCLU | H | 19.8897 | 121.0332 | 0 | 2407.314
SIVE MOTORISTA (CP)
01858 | ESTACAO TOTAL,COM PRECISAO ANGULAR DE 1"A 2",ALCANCE MINIMO | H | 63.6449 | 1.1343 | 0 | 72.1924
DE 500M SEM PRISMA,EALCANCE MINIMO DE 3000M COM UM PRISMA
01950 | MAO-DE-OBRA DE TOPOGRAFO A (SERVICOS DE CAMPO E ESCRITORIO, | H | 23.8103 | 36.94 | 0 | 879.5525
COM RESPONSABILIDADEDE DIRIGI-LOS),INCLUSIVE ENCARGOS SOCIAI
01951 | MAO-DE-OBRA DE DESENHISTA A (DESENHO TOPOGRAFICO A PARTIR DE | H | 23.8103 | 36.94 | 0 | 879.5525
CADERNETAS), INCLUSIVE ENCARGOS SOCIAIS
01952 | MAO-DE-OBRA DE AUXILIAR DE CALCULO TOPOGRAFICO, INCLUSIVE EN | H | 47.7997 | 24.48 | 0 | 1170.1367
CARGOS SOCIAIS
01985 | MAO-DE-OBRA DE ENGENHEIRO OU ARQUITETO SENIOR, INCLUSIVE ENC | H | 7.161 | 225.33 | 0 | 1613.5881
ARGOS SOCIAIS
01995 | MAO-DE-OBRA DE AUXILIAR DE TOPOGRAFIA, INCLUSIVE ENCARGOS SO | H | 47.7997 | 20.37 | 0 | 973.6799
CIAIS
01999 | MAO-DE-OBRA DE SERVENTE DA CONSTRUCAO CIVIL, INCLUSIVE ENCAR | H | 78.771 | 19.33 | 0 | 1522.6434
GOS SOCIAIS
01.016.0205-A | LEVANTAMENTO TOPOGRAFICO PLANIALTIMETRICO E CADASTRAL,COM CU | UN |  | 8507.93
RVAS DE NIVEL A CADA 1,00M,CONSIDERANDO TERRENO DE OROGRAFIA
ACIDENTADA,VEGETACAO RALA E EDIFICACAO DENSA.CUSTO PARA ARE
A ATE 5000M2 (ESCALA 1:250/500)
20026 | MAO-DE-OBRA DE AUXILIAR DE CALCULO TOPOGRAFICO, INCLUSIVE EN | H | 47.7997 | 21.21 | 0 | 1013.8316
CARGOS SOCIAIS DESONERADOS
20032 | MAO-DE-OBRA DE AUXILIAR DE TOPOGRAFIA, INCLUSIVE ENCARGOS SO | H | 47.7997 | 17.65 | 0 | 843.6647
CIAIS DESONERADOS
20054 | MAO-DE-OBRA DE DESENHISTA A (DESENHO TOPOGRAFICO A PARTIR DE | H | 23.8103 | 32.01 | 0 | 762.1677
CADERNETAS), INCLUSIVE E ENCARGOS SOCIAIS DESONERADOS
20071 | MAO-DE-OBRA DE ENGENHEIRO OU ARQUITETO SENIOR, INCLUSIVE ENC | H | 7.161 | 195.25 | 0 | 1398.1853
ARGOS SOCIAIS DESONERADOS
20132 | MAO-DE-OBRA DE SERVENTE DA CONSTRUCAO CIVIL, INCLUSIVE ENCAR | H | 78.771 | 16.75 | 0 | 1319.4143
GOS SOCIAIS DESONERADOS
20149 | MAO-DE-OBRA DE TOPOGRAFO A (SERVICO DE CAMPO E ESCRIT.COM RE | H | 23.8103 | 32.01 | 0 | 762.1677
SPONSAB. DIRIGI-LOS), INCLUSIVE ENCARGOS SOCIAIS DESONERADOS
30465 | MICRO-ONIBUS,CAPACIDADE MINIMA 15 LUGARES,MOTOR DIESEL,INCLU | H | 19.8897 | 117.4632 | 0 | 2336.3078
SIVE MOTORISTA (CP)
30848 | ESTACAO TOTAL,COM PRECISAO ANGULAR DE 1"A 2",ALCANCE MINIMO | H | 63.6449 | 1.1343 | 0 | 72.1924
DE 500M SEM PRISMA,EALCANCE MINIMO DE 3000M COM UM PRISMA
01.016.0206-0 | LEVANTAMENTO TOPOGRAFICO PLANIALTIMETRICO E CADASTRAL,COM CU | UN |  | 7614.92
RVAS DE NIVEL A CADA 1,00M,CONSIDERANDO TERRENO DE OROGRAFIA
NAO ACIDENTADA,VEGETACAO DENSA E EDIFICACAO LEVE.CUSTO PARA
AREA ATE 5000M2 (ESCALA 1:250/500)
01019 | MICRO-ONIBUS,CAPACIDADE MINIMA 15 LUGARES,MOTOR DIESEL,INCLU | H | 15.9117 | 121.0332 | 0 | 1925.844
SIVE MOTORISTA (CP)
01858 | ESTACAO TOTAL,COM PRECISAO ANGULAR DE 1"A 2",ALCANCE MINIMO | H | 50.9159 | 1.1343 | 0 | 57.7539
DE 500M SEM PRISMA,EALCANCE MINIMO DE 3000M COM UM PRISMA
01950 | MAO-DE-OBRA DE TOPOGRAFO A (SERVICOS DE CAMPO E ESCRITORIO, | H | 19.0483 | 36.94 | 0 | 703.6442
COM RESPONSABILIDADEDE DIRIGI-LOS),INCLUSIVE ENCARGOS SOCIAI
01951 | MAO-DE-OBRA DE DESENHISTA A (DESENHO TOPOGRAFICO A PARTIR DE | H | 19.0483 | 36.94 | 0 | 703.6442
CADERNETAS), INCLUSIVE ENCARGOS SOCIAIS
01952 | MAO-DE-OBRA DE AUXILIAR DE CALCULO TOPOGRAFICO, INCLUSIVE EN | H | 38.2397 | 24.48 | 0 | 936.1079
CARGOS SOCIAIS
01985 | MAO-DE-OBRA DE ENGENHEIRO OU ARQUITETO SENIOR, INCLUSIVE ENC | H | 5.7288 | 225.33 | 0 | 1290.8705
ARGOS SOCIAIS
01995 | MAO-DE-OBRA DE AUXILIAR DE TOPOGRAFIA, INCLUSIVE ENCARGOS SO | H | 38.2397 | 20.37 | 0 | 778.9427
CIAIS
01999 | MAO-DE-OBRA DE SERVENTE DA CONSTRUCAO CIVIL, INCLUSIVE ENCAR | H | 63.0168 | 19.33 | 0 | 1218.1147
GOS SOCIAIS
01.016.0206-A | LEVANTAMENTO TOPOGRAFICO PLANIALTIMETRICO E CADASTRAL,COM CU | UN |  | 6806.33
RVAS DE NIVEL A CADA 1,00M,CONSIDERANDO TERRENO DE OROGRAFIA
NAO ACIDENTADA,VEGETACAO DENSA E EDIFICACAO LEVE.CUSTO PARA
AREA ATE 5000M2 (ESCALA 1:250/500)
20026 | MAO-DE-OBRA DE AUXILIAR DE CALCULO TOPOGRAFICO, INCLUSIVE EN | H | 38.2397 | 21.21 | 0 | 811.064
CARGOS SOCIAIS DESONERADOS
20032 | MAO-DE-OBRA DE AUXILIAR DE TOPOGRAFIA, INCLUSIVE ENCARGOS SO | H | 38.2397 | 17.65 | 0 | 674.9307
CIAIS DESONERADOS
20054 | MAO-DE-OBRA DE DESENHISTA A (DESENHO TOPOGRAFICO A PARTIR DE | H | 19.0483 | 32.01 | 0 | 609.7361
CADERNETAS), INCLUSIVE E ENCARGOS SOCIAIS DESONERADOS
20071 | MAO-DE-OBRA DE ENGENHEIRO OU ARQUITETO SENIOR, INCLUSIVE ENC | H | 5.7288 | 195.25 | 0 | 1118.5482
ARGOS SOCIAIS DESONERADOS
20132 | MAO-DE-OBRA DE SERVENTE DA CONSTRUCAO CIVIL, INCLUSIVE ENCAR | H | 63.0168 | 16.75 | 0 | 1055.5314
GOS SOCIAIS DESONERADOS
20149 | MAO-DE-OBRA DE TOPOGRAFO A (SERVICO DE CAMPO E ESCRIT.COM RE | H | 19.0483 | 32.01 | 0 | 609.7361
SPONSAB. DIRIGI-LOS), INCLUSIVE ENCARGOS SOCIAIS DESONERADOS
30465 | MICRO-ONIBUS,CAPACIDADE MINIMA 15 LUGARES,MOTOR DIESEL,INCLU | H | 15.9117 | 117.4632 | 0 | 1869.0392
SIVE MOTORISTA (CP)
30848 | ESTACAO TOTAL,COM PRECISAO ANGULAR DE 1"A 2",ALCANCE MINIMO | H | 50.9159 | 1.1343 | 0 | 57.7539
DE 500M SEM PRISMA,EALCANCE MINIMO DE 3000M COM UM PRISMA
01.016.0207-0 | LEVANTAMENTO TOPOGRAFICO PLANIALTIMETRICO E CADASTRAL,COM CU | UN |  | 8254.55
RVAS DE NIVEL A CADA 1,00M,CONSIDERANDO TERRENO DE OROGRAFIA
NAO ACIDENTADA,VEGETACAO DENSA E EDIFICACAO MEDIA.CUSTO PARA
AREA ATE 5000M2 (ESCALA 1:250/500)
01019 | MICRO-ONIBUS,CAPACIDADE MINIMA 15 LUGARES,MOTOR DIESEL,INCLU | H | 17.2482 | 121.0332 | 0 | 2087.6048
SIVE MOTORISTA (CP)
01858 | ESTACAO TOTAL,COM PRECISAO ANGULAR DE 1"A 2",ALCANCE MINIMO | H | 55.1928 | 1.1343 | 0 | 62.6052
DE 500M SEM PRISMA,EALCANCE MINIMO DE 3000M COM UM PRISMA
01950 | MAO-DE-OBRA DE TOPOGRAFO A (SERVICOS DE CAMPO E ESCRITORIO, | H | 20.6483 | 36.94 | 0 | 762.7482
COM RESPONSABILIDADEDE DIRIGI-LOS),INCLUSIVE ENCARGOS SOCIAI
01951 | MAO-DE-OBRA DE DESENHISTA A (DESENHO TOPOGRAFICO A PARTIR DE | H | 20.6483 | 36.94 | 0 | 762.7482
CADERNETAS), INCLUSIVE ENCARGOS SOCIAIS
01952 | MAO-DE-OBRA DE AUXILIAR DE CALCULO TOPOGRAFICO, INCLUSIVE EN | H | 41.4518 | 24.48 | 0 | 1014.7401
CARGOS SOCIAIS
01985 | MAO-DE-OBRA DE ENGENHEIRO OU ARQUITETO SENIOR, INCLUSIVE ENC | H | 6.21 | 225.33 | 0 | 1399.2993
ARGOS SOCIAIS
01995 | MAO-DE-OBRA DE AUXILIAR DE TOPOGRAFIA, INCLUSIVE ENCARGOS SO | H | 41.4518 | 20.37 | 0 | 844.3732
CIAIS
01999 | MAO-DE-OBRA DE SERVENTE DA CONSTRUCAO CIVIL, INCLUSIVE ENCAR | H | 68.3102 | 19.33 | 0 | 1320.4362
GOS SOCIAIS
01.016.0207-A | LEVANTAMENTO TOPOGRAFICO PLANIALTIMETRICO E CADASTRAL,COM CU | UN |  | 7378.05
RVAS DE NIVEL A CADA 1,00M,CONSIDERANDO TERRENO DE OROGRAFIA
NAO ACIDENTADA,VEGETACAO DENSA E EDIFICACAO MEDIA.CUSTO PARA
AREA ATE 5000M2 (ESCALA 1:250/500)
20026 | MAO-DE-OBRA DE AUXILIAR DE CALCULO TOPOGRAFICO, INCLUSIVE EN | H | 41.4518 | 21.21 | 0 | 879.1927
CARGOS SOCIAIS DESONERADOS
20032 | MAO-DE-OBRA DE AUXILIAR DE TOPOGRAFIA, INCLUSIVE ENCARGOS SO | H | 41.4518 | 17.65 | 0 | 731.6243
CIAIS DESONERADOS
20054 | MAO-DE-OBRA DE DESENHISTA A (DESENHO TOPOGRAFICO A PARTIR DE | H | 20.6483 | 32.01 | 0 | 660.9521
CADERNETAS), INCLUSIVE E ENCARGOS SOCIAIS DESONERADOS
20071 | MAO-DE-OBRA DE ENGENHEIRO OU ARQUITETO SENIOR, INCLUSIVE ENC | H | 6.21 | 195.25 | 0 | 1212.5025
ARGOS SOCIAIS DESONERADOS
20132 | MAO-DE-OBRA DE SERVENTE DA CONSTRUCAO CIVIL, INCLUSIVE ENCAR | H | 68.3102 | 16.75 | 0 | 1144.1959
GOS SOCIAIS DESONERADOS
20149 | MAO-DE-OBRA DE TOPOGRAFO A (SERVICO DE CAMPO E ESCRIT.COM RE | H | 20.6483 | 32.01 | 0 | 660.9521
SPONSAB. DIRIGI-LOS), INCLUSIVE ENCARGOS SOCIAIS DESONERADOS
30465 | MICRO-ONIBUS,CAPACIDADE MINIMA 15 LUGARES,MOTOR DIESEL,INCLU | H | 17.2482 | 117.4632 | 0 | 2026.0288
SIVE MOTORISTA (CP)
30848 | ESTACAO TOTAL,COM PRECISAO ANGULAR DE 1"A 2",ALCANCE MINIMO | H | 55.1928 | 1.1343 | 0 | 62.6052
DE 500M SEM PRISMA,EALCANCE MINIMO DE 3000M COM UM PRISMA
01.016.0208-0 | LEVANTAMENTO TOPOGRAFICO PLANIALTIMETRICO E CADASTRAL,COM CU | UN |  | 9518.65
RVAS DE NIVEL A CADA 1,00M,CONSIDERANDO TERRENO DE OROGRAFIA
NAO ACIDENTADA,VEGETACAO DENSA E EDIFICACAO DENSA.CUSTO PAR
A AREA ATE 5000M2 (ESCALA 1:250/500)
01019 | MICRO-ONIBUS,CAPACIDADE MINIMA 15 LUGARES,MOTOR DIESEL,INCLU | H | 19.8897 | 121.0332 | 0 | 2407.314
SIVE MOTORISTA (CP)
01858 | ESTACAO TOTAL,COM PRECISAO ANGULAR DE 1"A 2",ALCANCE MINIMO | H | 63.6449 | 1.1343 | 0 | 72.1924
DE 500M SEM PRISMA,EALCANCE MINIMO DE 3000M COM UM PRISMA
01950 | MAO-DE-OBRA DE TOPOGRAFO A (SERVICOS DE CAMPO E ESCRITORIO, | H | 23.8103 | 36.94 | 0 | 879.5525
COM RESPONSABILIDADEDE DIRIGI-LOS),INCLUSIVE ENCARGOS SOCIAI
01951 | MAO-DE-OBRA DE DESENHISTA A (DESENHO TOPOGRAFICO A PARTIR DE | H | 23.8103 | 36.94 | 0 | 879.5525
CADERNETAS), INCLUSIVE ENCARGOS SOCIAIS
01952 | MAO-DE-OBRA DE AUXILIAR DE CALCULO TOPOGRAFICO, INCLUSIVE EN | H | 47.7997 | 24.48 | 0 | 1170.1367
CARGOS SOCIAIS
01985 | MAO-DE-OBRA DE ENGENHEIRO OU ARQUITETO SENIOR, INCLUSIVE ENC | H | 7.161 | 225.33 | 0 | 1613.5881
ARGOS SOCIAIS
01995 | MAO-DE-OBRA DE AUXILIAR DE TOPOGRAFIA, INCLUSIVE ENCARGOS SO | H | 47.7997 | 20.37 | 0 | 973.6799
CIAIS
01999 | MAO-DE-OBRA DE SERVENTE DA CONSTRUCAO CIVIL, INCLUSIVE ENCAR | H | 78.771 | 19.33 | 0 | 1522.6434
GOS SOCIAIS
01.016.0208-A | LEVANTAMENTO TOPOGRAFICO PLANIALTIMETRICO E CADASTRAL,COM CU | UN |  | 8507.93
RVAS DE NIVEL A CADA 1,00M,CONSIDERANDO TERRENO DE OROGRAFIA
NAO ACIDENTADA,VEGETACAO DENSA E EDIFICACAO DENSA.CUSTO PAR
A AREA ATE 5000M2 (ESCALA 1:250/500)
20026 | MAO-DE-OBRA DE AUXILIAR DE CALCULO TOPOGRAFICO, INCLUSIVE EN | H | 47.7997 | 21.21 | 0 | 1013.8316
CARGOS SOCIAIS DESONERADOS
20032 | MAO-DE-OBRA DE AUXILIAR DE TOPOGRAFIA, INCLUSIVE ENCARGOS SO | H | 47.7997 | 17.65 | 0 | 843.6647
CIAIS DESONERADOS
20054 | MAO-DE-OBRA DE DESENHISTA A (DESENHO TOPOGRAFICO A PARTIR DE | H | 23.8103 | 32.01 | 0 | 762.1677
CADERNETAS), INCLUSIVE E ENCARGOS SOCIAIS DESONERADOS
20071 | MAO-DE-OBRA DE ENGENHEIRO OU ARQUITETO SENIOR, INCLUSIVE ENC | H | 7.161 | 195.25 | 0 | 1398.1853
ARGOS SOCIAIS DESONERADOS
20132 | MAO-DE-OBRA DE SERVENTE DA CONSTRUCAO CIVIL, INCLUSIVE ENCAR | H | 78.771 | 16.75 | 0 | 1319.4143
GOS SOCIAIS DESONERADOS
20149 | MAO-DE-OBRA DE TOPOGRAFO A (SERVICO DE CAMPO E ESCRIT.COM RE | H | 23.8103 | 32.01 | 0 | 762.1677
SPONSAB. DIRIGI-LOS), INCLUSIVE ENCARGOS SOCIAIS DESONERADOS
30465 | MICRO-ONIBUS,CAPACIDADE MINIMA 15 LUGARES,MOTOR DIESEL,INCLU | H | 19.8897 | 117.4632 | 0 | 2336.3078
SIVE MOTORISTA (CP)
30848 | ESTACAO TOTAL,COM PRECISAO ANGULAR DE 1"A 2",ALCANCE MINIMO | H | 63.6449 | 1.1343 | 0 | 72.1924
DE 500M SEM PRISMA,EALCANCE MINIMO DE 3000M COM UM PRISMA
01.016.0209-0 | LEVANTAMENTO TOPOGRAFICO PLANIALTIMETRICO E CADASTRAL,COM CU | UN |  | 5710.09
RVAS DE NIVEL A CADA 1,00M,CONSIDERANDO TERRENO DE OROGRAFIA
NAO ACIDENTADA,VEGETACAO RALA E EDIFICACAO LEVE.CUSTO PARA
AREA ATE 5000M2 (ESCALA 1:250/500)
01019 | MICRO-ONIBUS,CAPACIDADE MINIMA 15 LUGARES,MOTOR DIESEL,INCLU | H | 11.9315 | 121.0332 | 0 | 1444.1076
SIVE MOTORISTA (CP)
01858 | ESTACAO TOTAL,COM PRECISAO ANGULAR DE 1"A 2",ALCANCE MINIMO | H | 38.1795 | 1.1343 | 0 | 43.307
DE 500M SEM PRISMA,EALCANCE MINIMO DE 3000M COM UM PRISMA
01950 | MAO-DE-OBRA DE TOPOGRAFO A (SERVICOS DE CAMPO E ESCRITORIO, | H | 14.2834 | 36.94 | 0 | 527.6288
COM RESPONSABILIDADEDE DIRIGI-LOS),INCLUSIVE ENCARGOS SOCIAI
01951 | MAO-DE-OBRA DE DESENHISTA A (DESENHO TOPOGRAFICO A PARTIR DE | H | 14.2834 | 36.94 | 0 | 527.6288
CADERNETAS), INCLUSIVE ENCARGOS SOCIAIS
01952 | MAO-DE-OBRA DE AUXILIAR DE CALCULO TOPOGRAFICO, INCLUSIVE EN | H | 28.6742 | 24.48 | 0 | 701.9444
CARGOS SOCIAIS
01985 | MAO-DE-OBRA DE ENGENHEIRO OU ARQUITETO SENIOR, INCLUSIVE ENC | H | 4.2958 | 225.33 | 0 | 967.9726
ARGOS SOCIAIS
01995 | MAO-DE-OBRA DE AUXILIAR DE TOPOGRAFIA, INCLUSIVE ENCARGOS SO | H | 28.6742 | 20.37 | 0 | 584.0935
CIAIS
01999 | MAO-DE-OBRA DE SERVENTE DA CONSTRUCAO CIVIL, INCLUSIVE ENCAR | H | 47.2534 | 19.33 | 0 | 913.4082
GOS SOCIAIS
01.016.0209-A | LEVANTAMENTO TOPOGRAFICO PLANIALTIMETRICO E CADASTRAL,COM CU | UN |  | 5103.77
RVAS DE NIVEL A CADA 1,00M,CONSIDERANDO TERRENO DE OROGRAFIA
NAO ACIDENTADA,VEGETACAO RALA E EDIFICACAO LEVE.CUSTO PARA
AREA ATE 5000M2 (ESCALA 1:250/500)
20026 | MAO-DE-OBRA DE AUXILIAR DE CALCULO TOPOGRAFICO, INCLUSIVE EN | H | 28.6742 | 21.21 | 0 | 608.1798
CARGOS SOCIAIS DESONERADOS
20032 | MAO-DE-OBRA DE AUXILIAR DE TOPOGRAFIA, INCLUSIVE ENCARGOS SO | H | 28.6742 | 17.65 | 0 | 506.0996
CIAIS DESONERADOS
20054 | MAO-DE-OBRA DE DESENHISTA A (DESENHO TOPOGRAFICO A PARTIR DE | H | 14.2834 | 32.01 | 0 | 457.2116
CADERNETAS), INCLUSIVE E ENCARGOS SOCIAIS DESONERADOS
20071 | MAO-DE-OBRA DE ENGENHEIRO OU ARQUITETO SENIOR, INCLUSIVE ENC | H | 4.2958 | 195.25 | 0 | 838.755
ARGOS SOCIAIS DESONERADOS
20132 | MAO-DE-OBRA DE SERVENTE DA CONSTRUCAO CIVIL, INCLUSIVE ENCAR | H | 47.2534 | 16.75 | 0 | 791.4945
GOS SOCIAIS DESONERADOS
20149 | MAO-DE-OBRA DE TOPOGRAFO A (SERVICO DE CAMPO E ESCRIT.COM RE | H | 14.2834 | 32.01 | 0 | 457.2116
SPONSAB. DIRIGI-LOS), INCLUSIVE ENCARGOS SOCIAIS DESONERADOS
30465 | MICRO-ONIBUS,CAPACIDADE MINIMA 15 LUGARES,MOTOR DIESEL,INCLU | H | 11.9315 | 117.4632 | 0 | 1401.5122
SIVE MOTORISTA (CP)
30848 | ESTACAO TOTAL,COM PRECISAO ANGULAR DE 1"A 2",ALCANCE MINIMO | H | 38.1795 | 1.1343 | 0 | 43.307
DE 500M SEM PRISMA,EALCANCE MINIMO DE 3000M COM UM PRISMA
01.016.0210-0 | LEVANTAMENTO TOPOGRAFICO PLANIALTIMETRICO E CADASTRAL,COM CU | UN |  | 6189.71
RVAS DE NIVEL A CADA 1,00M,CONSIDERANDO TERRENO DE OROGRAFIA
NAO ACIDENTADA,VEGETACAO RALA E EDIFICACAO MEDIA.CUSTO PARA
AREA ATE 5000M2 (ESCALA 1:250/500)
01019 | MICRO-ONIBUS,CAPACIDADE MINIMA 15 LUGARES,MOTOR DIESEL,INCLU | H | 12.9337 | 121.0332 | 0 | 1565.4071
SIVE MOTORISTA (CP)
01858 | ESTACAO TOTAL,COM PRECISAO ANGULAR DE 1"A 2",ALCANCE MINIMO | H | 41.3865 | 1.1343 | 0 | 46.9447
DE 500M SEM PRISMA,EALCANCE MINIMO DE 3000M COM UM PRISMA
01950 | MAO-DE-OBRA DE TOPOGRAFO A (SERVICOS DE CAMPO E ESCRITORIO, | H | 15.4832 | 36.94 | 0 | 571.9494
COM RESPONSABILIDADEDE DIRIGI-LOS),INCLUSIVE ENCARGOS SOCIAI
01951 | MAO-DE-OBRA DE DESENHISTA A (DESENHO TOPOGRAFICO A PARTIR DE | H | 15.4832 | 36.94 | 0 | 571.9494
CADERNETAS), INCLUSIVE ENCARGOS SOCIAIS
01952 | MAO-DE-OBRA DE AUXILIAR DE CALCULO TOPOGRAFICO, INCLUSIVE EN | H | 31.0828 | 24.48 | 0 | 760.9069
CARGOS SOCIAIS
01985 | MAO-DE-OBRA DE ENGENHEIRO OU ARQUITETO SENIOR, INCLUSIVE ENC | H | 4.6566 | 225.33 | 0 | 1049.2717
ARGOS SOCIAIS
01995 | MAO-DE-OBRA DE AUXILIAR DE TOPOGRAFIA, INCLUSIVE ENCARGOS SO | H | 31.0828 | 20.37 | 0 | 633.1566
CIAIS
01999 | MAO-DE-OBRA DE SERVENTE DA CONSTRUCAO CIVIL, INCLUSIVE ENCAR | H | 51.2226 | 19.33 | 0 | 990.1329
GOS SOCIAIS
01.016.0210-A | LEVANTAMENTO TOPOGRAFICO PLANIALTIMETRICO E CADASTRAL,COM CU | UN |  | 5532.46
RVAS DE NIVEL A CADA 1,00M,CONSIDERANDO TERRENO DE OROGRAFIA
NAO ACIDENTADA,VEGETACAO RALA E EDIFICACAO MEDIA.CUSTO PARA
AREA ATE 5000M2 (ESCALA 1:250/500)
20026 | MAO-DE-OBRA DE AUXILIAR DE CALCULO TOPOGRAFICO, INCLUSIVE EN | H | 31.0828 | 21.21 | 0 | 659.2662
CARGOS SOCIAIS DESONERADOS
20032 | MAO-DE-OBRA DE AUXILIAR DE TOPOGRAFIA, INCLUSIVE ENCARGOS SO | H | 31.0828 | 17.65 | 0 | 548.6114
CIAIS DESONERADOS
20054 | MAO-DE-OBRA DE DESENHISTA A (DESENHO TOPOGRAFICO A PARTIR DE | H | 15.4832 | 32.01 | 0 | 495.6172
CADERNETAS), INCLUSIVE E ENCARGOS SOCIAIS DESONERADOS
20071 | MAO-DE-OBRA DE ENGENHEIRO OU ARQUITETO SENIOR, INCLUSIVE ENC | H | 4.6566 | 195.25 | 0 | 909.2012
ARGOS SOCIAIS DESONERADOS
20132 | MAO-DE-OBRA DE SERVENTE DA CONSTRUCAO CIVIL, INCLUSIVE ENCAR | H | 51.2226 | 16.75 | 0 | 857.9786
GOS SOCIAIS DESONERADOS
20149 | MAO-DE-OBRA DE TOPOGRAFO A (SERVICO DE CAMPO E ESCRIT.COM RE | H | 15.4832 | 32.01 | 0 | 495.6172
SPONSAB. DIRIGI-LOS), INCLUSIVE ENCARGOS SOCIAIS DESONERADOS
30465 | MICRO-ONIBUS,CAPACIDADE MINIMA 15 LUGARES,MOTOR DIESEL,INCLU | H | 12.9337 | 117.4632 | 0 | 1519.2338
SIVE MOTORISTA (CP)
30848 | ESTACAO TOTAL,COM PRECISAO ANGULAR DE 1"A 2",ALCANCE MINIMO | H | 41.3865 | 1.1343 | 0 | 46.9447
DE 500M SEM PRISMA,EALCANCE MINIMO DE 3000M COM UM PRISMA
01.016.0211-0 | LEVANTAMENTO TOPOGRAFICO PLANIALTIMETRICO E CADASTRAL,COM CU | UN |  | 7614.92
RVAS DE NIVEL A CADA 1,00M,CONSIDERANDO TERRENO DE OROGRAFIA
NAO ACIDENTADA,VEGETACAO RALA E EDIFICACAO DENSA.CUSTO PARA
AREA ATE 5000M2 (ESCALA 1:250/500)
01019 | MICRO-ONIBUS,CAPACIDADE MINIMA 15 LUGARES,MOTOR DIESEL,INCLU | H | 15.9117 | 121.0332 | 0 | 1925.844
SIVE MOTORISTA (CP)
01858 | ESTACAO TOTAL,COM PRECISAO ANGULAR DE 1"A 2",ALCANCE MINIMO | H | 50.9159 | 1.1343 | 0 | 57.7539
DE 500M SEM PRISMA,EALCANCE MINIMO DE 3000M COM UM PRISMA
01950 | MAO-DE-OBRA DE TOPOGRAFO A (SERVICOS DE CAMPO E ESCRITORIO, | H | 19.0483 | 36.94 | 0 | 703.6442
COM RESPONSABILIDADEDE DIRIGI-LOS),INCLUSIVE ENCARGOS SOCIAI
01951 | MAO-DE-OBRA DE DESENHISTA A (DESENHO TOPOGRAFICO A PARTIR DE | H | 19.0483 | 36.94 | 0 | 703.6442
CADERNETAS), INCLUSIVE ENCARGOS SOCIAIS
01952 | MAO-DE-OBRA DE AUXILIAR DE CALCULO TOPOGRAFICO, INCLUSIVE EN | H | 38.2397 | 24.48 | 0 | 936.1079
CARGOS SOCIAIS
01985 | MAO-DE-OBRA DE ENGENHEIRO OU ARQUITETO SENIOR, INCLUSIVE ENC | H | 5.7288 | 225.33 | 0 | 1290.8705
ARGOS SOCIAIS
01995 | MAO-DE-OBRA DE AUXILIAR DE TOPOGRAFIA, INCLUSIVE ENCARGOS SO | H | 38.2397 | 20.37 | 0 | 778.9427
CIAIS
01999 | MAO-DE-OBRA DE SERVENTE DA CONSTRUCAO CIVIL, INCLUSIVE ENCAR | H | 63.0168 | 19.33 | 0 | 1218.1147
GOS SOCIAIS
01.016.0211-A | LEVANTAMENTO TOPOGRAFICO PLANIALTIMETRICO E CADASTRAL,COM CU | UN |  | 6806.33
RVAS DE NIVEL A CADA 1,00M,CONSIDERANDO TERRENO DE OROGRAFIA
NAO ACIDENTADA,VEGETACAO RALA E EDIFICACAO DENSA.CUSTO PARA
AREA ATE 5000M2 (ESCALA 1:250/500)
20026 | MAO-DE-OBRA DE AUXILIAR DE CALCULO TOPOGRAFICO, INCLUSIVE EN | H | 38.2397 | 21.21 | 0 | 811.064
CARGOS SOCIAIS DESONERADOS
20032 | MAO-DE-OBRA DE AUXILIAR DE TOPOGRAFIA, INCLUSIVE ENCARGOS SO | H | 38.2397 | 17.65 | 0 | 674.9307
CIAIS DESONERADOS
20054 | MAO-DE-OBRA DE DESENHISTA A (DESENHO TOPOGRAFICO A PARTIR DE | H | 19.0483 | 32.01 | 0 | 609.7361
CADERNETAS), INCLUSIVE E ENCARGOS SOCIAIS DESONERADOS
20071 | MAO-DE-OBRA DE ENGENHEIRO OU ARQUITETO SENIOR, INCLUSIVE ENC | H | 5.7288 | 195.25 | 0 | 1118.5482
ARGOS SOCIAIS DESONERADOS
20132 | MAO-DE-OBRA DE SERVENTE DA CONSTRUCAO CIVIL, INCLUSIVE ENCAR | H | 63.0168 | 16.75 | 0 | 1055.5314
GOS SOCIAIS DESONERADOS
20149 | MAO-DE-OBRA DE TOPOGRAFO A (SERVICO DE CAMPO E ESCRIT.COM RE | H | 19.0483 | 32.01 | 0 | 609.7361
SPONSAB. DIRIGI-LOS), INCLUSIVE ENCARGOS SOCIAIS DESONERADOS
30465 | MICRO-ONIBUS,CAPACIDADE MINIMA 15 LUGARES,MOTOR DIESEL,INCLU | H | 15.9117 | 117.4632 | 0 | 1869.0392
SIVE MOTORISTA (CP)
30848 | ESTACAO TOTAL,COM PRECISAO ANGULAR DE 1"A 2",ALCANCE MINIMO | H | 50.9159 | 1.1343 | 0 | 57.7539
DE 500M SEM PRISMA,EALCANCE MINIMO DE 3000M COM UM PRISMA
01.016.0220-0 | LEVANTAMENTO TOPOGRAFICO PLANIALTIMETRICO E CADASTRAL,COM CU | UN |  | 11444.72
RVAS DE NIVEL A CADA 1,00M,CONSIDERANDO TERRENO DE OROGRAFIA
ACIDENTADA,VEGETACAO DENSA E EDIFICACAO LEVE.CUSTO PARA ARE
A DE 5000 A 10000M2 (ESCALA 1:200/500)
01019 | MICRO-ONIBUS,CAPACIDADE MINIMA 15 LUGARES,MOTOR DIESEL,INCLU | H | 23.9143 | 121.0332 | 0 | 2894.4243
SIVE MOTORISTA (CP)
01858 | ESTACAO TOTAL,COM PRECISAO ANGULAR DE 1"A 2",ALCANCE MINIMO | H | 76.5232 | 1.1343 | 0 | 86.8003
DE 500M SEM PRISMA,EALCANCE MINIMO DE 3000M COM UM PRISMA
01950 | MAO-DE-OBRA DE TOPOGRAFO A (SERVICOS DE CAMPO E ESCRITORIO, | H | 28.6283 | 36.94 | 0 | 1057.5294
COM RESPONSABILIDADEDE DIRIGI-LOS),INCLUSIVE ENCARGOS SOCIAI
01951 | MAO-DE-OBRA DE DESENHISTA A (DESENHO TOPOGRAFICO A PARTIR DE | H | 28.6283 | 36.94 | 0 | 1057.5294
CADERNETAS), INCLUSIVE ENCARGOS SOCIAIS
01952 | MAO-DE-OBRA DE AUXILIAR DE CALCULO TOPOGRAFICO, INCLUSIVE EN | H | 57.4718 | 24.48 | 0 | 1406.9097
CARGOS SOCIAIS
01985 | MAO-DE-OBRA DE ENGENHEIRO OU ARQUITETO SENIOR, INCLUSIVE ENC | H | 8.61 | 225.33 | 0 | 1940.0913
ARGOS SOCIAIS
01995 | MAO-DE-OBRA DE AUXILIAR DE TOPOGRAFIA, INCLUSIVE ENCARGOS SO | H | 57.4718 | 20.37 | 0 | 1170.7006
CIAIS
01999 | MAO-DE-OBRA DE SERVENTE DA CONSTRUCAO CIVIL, INCLUSIVE ENCAR | H | 94.71 | 19.33 | 0 | 1830.7443
GOS SOCIAIS
01.016.0220-A | LEVANTAMENTO TOPOGRAFICO PLANIALTIMETRICO E CADASTRAL,COM CU | UN |  | 10229.48
RVAS DE NIVEL A CADA 1,00M,CONSIDERANDO TERRENO DE OROGRAFIA
ACIDENTADA,VEGETACAO DENSA E EDIFICACAO LEVE.CUSTO PARA ARE
A DE 5000 A 10000M2 (ESCALA 1:200/500)
20026 | MAO-DE-OBRA DE AUXILIAR DE CALCULO TOPOGRAFICO, INCLUSIVE EN | H | 57.4718 | 21.21 | 0 | 1218.9769
CARGOS SOCIAIS DESONERADOS
20032 | MAO-DE-OBRA DE AUXILIAR DE TOPOGRAFIA, INCLUSIVE ENCARGOS SO | H | 57.4718 | 17.65 | 0 | 1014.3773
CIAIS DESONERADOS
20054 | MAO-DE-OBRA DE DESENHISTA A (DESENHO TOPOGRAFICO A PARTIR DE | H | 28.6283 | 32.01 | 0 | 916.3919
CADERNETAS), INCLUSIVE E ENCARGOS SOCIAIS DESONERADOS
20071 | MAO-DE-OBRA DE ENGENHEIRO OU ARQUITETO SENIOR, INCLUSIVE ENC | H | 8.61 | 195.25 | 0 | 1681.1025
ARGOS SOCIAIS DESONERADOS
20132 | MAO-DE-OBRA DE SERVENTE DA CONSTRUCAO CIVIL, INCLUSIVE ENCAR | H | 94.71 | 16.75 | 0 | 1586.3925
GOS SOCIAIS DESONERADOS
20149 | MAO-DE-OBRA DE TOPOGRAFO A (SERVICO DE CAMPO E ESCRIT.COM RE | H | 28.6283 | 32.01 | 0 | 916.3919
SPONSAB. DIRIGI-LOS), INCLUSIVE ENCARGOS SOCIAIS DESONERADOS
30465 | MICRO-ONIBUS,CAPACIDADE MINIMA 15 LUGARES,MOTOR DIESEL,INCLU | H | 23.9143 | 117.4632 | 0 | 2809.0502
SIVE MOTORISTA (CP)
30848 | ESTACAO TOTAL,COM PRECISAO ANGULAR DE 1"A 2",ALCANCE MINIMO | H | 76.5232 | 1.1343 | 0 | 86.8003
DE 500M SEM PRISMA,EALCANCE MINIMO DE 3000M COM UM PRISMA
01.016.0221-0 | LEVANTAMENTO TOPOGRAFICO PLANIALTIMETRICO E CADASTRAL,COM CU | UN |  | 12360.29
RVAS DE NIVEL A CADA 1,00M,CONSIDERANDO TERRENO DE OROGRAFIA
ACIDENTADA,VEGETACAO DENSA E EDIFICACAO MEDIA.CUSTO PARA AR
EA DE 5000 A 10000M2 (ESCALA 1:250/500)
01019 | MICRO-ONIBUS,CAPACIDADE MINIMA 15 LUGARES,MOTOR DIESEL,INCLU | H | 25.8274 | 121.0332 | 0 | 3125.9729
SIVE MOTORISTA (CP)
01858 | ESTACAO TOTAL,COM PRECISAO ANGULAR DE 1"A 2",ALCANCE MINIMO | H | 82.645 | 1.1343 | 0 | 93.7442
DE 500M SEM PRISMA,EALCANCE MINIMO DE 3000M COM UM PRISMA
01950 | MAO-DE-OBRA DE TOPOGRAFO A (SERVICOS DE CAMPO E ESCRITORIO, | H | 30.9185 | 36.94 | 0 | 1142.1294
COM RESPONSABILIDADEDE DIRIGI-LOS),INCLUSIVE ENCARGOS SOCIAI
01951 | MAO-DE-OBRA DE DESENHISTA A (DESENHO TOPOGRAFICO A PARTIR DE | H | 30.9185 | 36.94 | 0 | 1142.1294
CADERNETAS), INCLUSIVE ENCARGOS SOCIAIS
01952 | MAO-DE-OBRA DE AUXILIAR DE CALCULO TOPOGRAFICO, INCLUSIVE EN | H | 62.0695 | 24.48 | 0 | 1519.4614
CARGOS SOCIAIS
01985 | MAO-DE-OBRA DE ENGENHEIRO OU ARQUITETO SENIOR, INCLUSIVE ENC | H | 9.2988 | 225.33 | 0 | 2095.2986
ARGOS SOCIAIS
01995 | MAO-DE-OBRA DE AUXILIAR DE TOPOGRAFIA, INCLUSIVE ENCARGOS SO | H | 62.0695 | 20.37 | 0 | 1264.3557
CIAIS
01999 | MAO-DE-OBRA DE SERVENTE DA CONSTRUCAO CIVIL, INCLUSIVE ENCAR | H | 102.2868 | 19.33 | 0 | 1977.2038
GOS SOCIAIS
01.016.0221-A | LEVANTAMENTO TOPOGRAFICO PLANIALTIMETRICO E CADASTRAL,COM CU | UN |  | 11047.83
RVAS DE NIVEL A CADA 1,00M,CONSIDERANDO TERRENO DE OROGRAFIA
ACIDENTADA,VEGETACAO DENSA E EDIFICACAO MEDIA.CUSTO PARA AR
EA DE 5000 A 10000M2 (ESCALA 1:250/500)
20026 | MAO-DE-OBRA DE AUXILIAR DE CALCULO TOPOGRAFICO, INCLUSIVE EN | H | 62.0695 | 21.21 | 0 | 1316.4941
CARGOS SOCIAIS DESONERADOS
20032 | MAO-DE-OBRA DE AUXILIAR DE TOPOGRAFIA, INCLUSIVE ENCARGOS SO | H | 62.0695 | 17.65 | 0 | 1095.5267
CIAIS DESONERADOS
20054 | MAO-DE-OBRA DE DESENHISTA A (DESENHO TOPOGRAFICO A PARTIR DE | H | 30.9185 | 32.01 | 0 | 989.7012
CADERNETAS), INCLUSIVE E ENCARGOS SOCIAIS DESONERADOS
20071 | MAO-DE-OBRA DE ENGENHEIRO OU ARQUITETO SENIOR, INCLUSIVE ENC | H | 9.2988 | 195.25 | 0 | 1815.5907
ARGOS SOCIAIS DESONERADOS
20132 | MAO-DE-OBRA DE SERVENTE DA CONSTRUCAO CIVIL, INCLUSIVE ENCAR | H | 102.2868 | 16.75 | 0 | 1713.3039
GOS SOCIAIS DESONERADOS
20149 | MAO-DE-OBRA DE TOPOGRAFO A (SERVICO DE CAMPO E ESCRIT.COM RE | H | 30.9185 | 32.01 | 0 | 989.7012
SPONSAB. DIRIGI-LOS), INCLUSIVE ENCARGOS SOCIAIS DESONERADOS
30465 | MICRO-ONIBUS,CAPACIDADE MINIMA 15 LUGARES,MOTOR DIESEL,INCLU | H | 25.8274 | 117.4632 | 0 | 3033.7691
SIVE MOTORISTA (CP)
30848 | ESTACAO TOTAL,COM PRECISAO ANGULAR DE 1"A 2",ALCANCE MINIMO | H | 82.645 | 1.1343 | 0 | 93.7442
DE 500M SEM PRISMA,EALCANCE MINIMO DE 3000M COM UM PRISMA
01.016.0222-0 | LEVANTAMENTO TOPOGRAFICO PLANIALTIMETRICO E CADASTRAL,COM CU | UN |  | 13342.86
RVAS DE NIVEL A CADA 1,00M,CONSIDERANDO TERRENO DE OROGRAFIA
ACIDENTADA,VEGETACAO DENSA E EDIFICACAO DENSA.CUSTO PARA AR
EA DE 5000 A 10000M2 (ESCALA 1:250/500)
01019 | MICRO-ONIBUS,CAPACIDADE MINIMA 15 LUGARES,MOTOR DIESEL,INCLU | H | 27.8805 | 121.0332 | 0 | 3374.4661
SIVE MOTORISTA (CP)
01858 | ESTACAO TOTAL,COM PRECISAO ANGULAR DE 1"A 2",ALCANCE MINIMO | H | 89.2149 | 1.1343 | 0 | 101.1965
DE 500M SEM PRISMA,EALCANCE MINIMO DE 3000M COM UM PRISMA
01950 | MAO-DE-OBRA DE TOPOGRAFO A (SERVICOS DE CAMPO E ESCRITORIO, | H | 33.3764 | 36.94 | 0 | 1232.9242
COM RESPONSABILIDADEDE DIRIGI-LOS),INCLUSIVE ENCARGOS SOCIAI
01951 | MAO-DE-OBRA DE DESENHISTA A (DESENHO TOPOGRAFICO A PARTIR DE | H | 33.3764 | 36.94 | 0 | 1232.9242
CADERNETAS), INCLUSIVE ENCARGOS SOCIAIS
01952 | MAO-DE-OBRA DE AUXILIAR DE CALCULO TOPOGRAFICO, INCLUSIVE EN | H | 67.0037 | 24.48 | 0 | 1640.2506
CARGOS SOCIAIS
01985 | MAO-DE-OBRA DE ENGENHEIRO OU ARQUITETO SENIOR, INCLUSIVE ENC | H | 10.038 | 225.33 | 0 | 2261.8625
ARGOS SOCIAIS
01995 | MAO-DE-OBRA DE AUXILIAR DE TOPOGRAFIA, INCLUSIVE ENCARGOS SO | H | 67.0037 | 20.37 | 0 | 1364.8654
CIAIS
01999 | MAO-DE-OBRA DE SERVENTE DA CONSTRUCAO CIVIL, INCLUSIVE ENCAR | H | 110.418 | 19.33 | 0 | 2134.3799
GOS SOCIAIS
01.016.0222-A | LEVANTAMENTO TOPOGRAFICO PLANIALTIMETRICO E CADASTRAL,COM CU | UN |  | 11926.07
RVAS DE NIVEL A CADA 1,00M,CONSIDERANDO TERRENO DE OROGRAFIA
ACIDENTADA,VEGETACAO DENSA E EDIFICACAO DENSA.CUSTO PARA AR
EA DE 5000 A 10000M2 (ESCALA 1:250/500)
20026 | MAO-DE-OBRA DE AUXILIAR DE CALCULO TOPOGRAFICO, INCLUSIVE EN | H | 67.0037 | 21.21 | 0 | 1421.1485
CARGOS SOCIAIS DESONERADOS
20032 | MAO-DE-OBRA DE AUXILIAR DE TOPOGRAFIA, INCLUSIVE ENCARGOS SO | H | 67.0037 | 17.65 | 0 | 1182.6153
CIAIS DESONERADOS
20054 | MAO-DE-OBRA DE DESENHISTA A (DESENHO TOPOGRAFICO A PARTIR DE | H | 33.3764 | 32.01 | 0 | 1068.3786
CADERNETAS), INCLUSIVE E ENCARGOS SOCIAIS DESONERADOS
20071 | MAO-DE-OBRA DE ENGENHEIRO OU ARQUITETO SENIOR, INCLUSIVE ENC | H | 10.038 | 195.25 | 0 | 1959.9195
ARGOS SOCIAIS DESONERADOS
20132 | MAO-DE-OBRA DE SERVENTE DA CONSTRUCAO CIVIL, INCLUSIVE ENCAR | H | 110.418 | 16.75 | 0 | 1849.5015
GOS SOCIAIS DESONERADOS
20149 | MAO-DE-OBRA DE TOPOGRAFO A (SERVICO DE CAMPO E ESCRIT.COM RE | H | 33.3764 | 32.01 | 0 | 1068.3786
SPONSAB. DIRIGI-LOS), INCLUSIVE ENCARGOS SOCIAIS DESONERADOS
30465 | MICRO-ONIBUS,CAPACIDADE MINIMA 15 LUGARES,MOTOR DIESEL,INCLU | H | 27.8805 | 117.4632 | 0 | 3274.9327
SIVE MOTORISTA (CP)
30848 | ESTACAO TOTAL,COM PRECISAO ANGULAR DE 1"A 2",ALCANCE MINIMO | H | 89.2149 | 1.1343 | 0 | 101.1965
DE 500M SEM PRISMA,EALCANCE MINIMO DE 3000M COM UM PRISMA
01.016.0223-0 | LEVANTAMENTO TOPOGRAFICO PLANIALTIMETRICO E CADASTRAL,COM CU | UN |  | 9518.65
RVAS DE NIVEL A CADA 1,00M,CONSIDERANDO TERRENO DE OROGRAFIA
ACIDENTADA,VEGETACAO RALA E EDIFICACAO LEVE.CUSTO PARA AREA
DE 5000 A 10000M2 (ESCALA 1:250/500)
01019 | MICRO-ONIBUS,CAPACIDADE MINIMA 15 LUGARES,MOTOR DIESEL,INCLU | H | 19.8897 | 121.0332 | 0 | 2407.314
SIVE MOTORISTA (CP)
01858 | ESTACAO TOTAL,COM PRECISAO ANGULAR DE 1"A 2",ALCANCE MINIMO | H | 63.6449 | 1.1343 | 0 | 72.1924
DE 500M SEM PRISMA,EALCANCE MINIMO DE 3000M COM UM PRISMA
01950 | MAO-DE-OBRA DE TOPOGRAFO A (SERVICOS DE CAMPO E ESCRITORIO, | H | 23.8103 | 36.94 | 0 | 879.5525
COM RESPONSABILIDADEDE DIRIGI-LOS),INCLUSIVE ENCARGOS SOCIAI
01951 | MAO-DE-OBRA DE DESENHISTA A (DESENHO TOPOGRAFICO A PARTIR DE | H | 23.8103 | 36.94 | 0 | 879.5525
CADERNETAS), INCLUSIVE ENCARGOS SOCIAIS
01952 | MAO-DE-OBRA DE AUXILIAR DE CALCULO TOPOGRAFICO, INCLUSIVE EN | H | 47.7997 | 24.48 | 0 | 1170.1367
CARGOS SOCIAIS
01985 | MAO-DE-OBRA DE ENGENHEIRO OU ARQUITETO SENIOR, INCLUSIVE ENC | H | 7.161 | 225.33 | 0 | 1613.5881
ARGOS SOCIAIS
01995 | MAO-DE-OBRA DE AUXILIAR DE TOPOGRAFIA, INCLUSIVE ENCARGOS SO | H | 47.7997 | 20.37 | 0 | 973.6799
CIAIS
01999 | MAO-DE-OBRA DE SERVENTE DA CONSTRUCAO CIVIL, INCLUSIVE ENCAR | H | 78.771 | 19.33 | 0 | 1522.6434
GOS SOCIAIS
01.016.0223-A | LEVANTAMENTO TOPOGRAFICO PLANIALTIMETRICO E CADASTRAL,COM CU | UN |  | 8507.93
RVAS DE NIVEL A CADA 1,00M,CONSIDERANDO TERRENO DE OROGRAFIA
ACIDENTADA,VEGETACAO RALA E EDIFICACAO LEVE.CUSTO PARA AREA
DE 5000 A 10000M2 (ESCALA 1:250/500)
20026 | MAO-DE-OBRA DE AUXILIAR DE CALCULO TOPOGRAFICO, INCLUSIVE EN | H | 47.7997 | 21.21 | 0 | 1013.8316
CARGOS SOCIAIS DESONERADOS
20032 | MAO-DE-OBRA DE AUXILIAR DE TOPOGRAFIA, INCLUSIVE ENCARGOS SO | H | 47.7997 | 17.65 | 0 | 843.6647
CIAIS DESONERADOS
20054 | MAO-DE-OBRA DE DESENHISTA A (DESENHO TOPOGRAFICO A PARTIR DE | H | 23.8103 | 32.01 | 0 | 762.1677
CADERNETAS), INCLUSIVE E ENCARGOS SOCIAIS DESONERADOS
20071 | MAO-DE-OBRA DE ENGENHEIRO OU ARQUITETO SENIOR, INCLUSIVE ENC | H | 7.161 | 195.25 | 0 | 1398.1853
ARGOS SOCIAIS DESONERADOS
20132 | MAO-DE-OBRA DE SERVENTE DA CONSTRUCAO CIVIL, INCLUSIVE ENCAR | H | 78.771 | 16.75 | 0 | 1319.4143
GOS SOCIAIS DESONERADOS
20149 | MAO-DE-OBRA DE TOPOGRAFO A (SERVICO DE CAMPO E ESCRIT.COM RE | H | 23.8103 | 32.01 | 0 | 762.1677
SPONSAB. DIRIGI-LOS), INCLUSIVE ENCARGOS SOCIAIS DESONERADOS
30465 | MICRO-ONIBUS,CAPACIDADE MINIMA 15 LUGARES,MOTOR DIESEL,INCLU | H | 19.8897 | 117.4632 | 0 | 2336.3078
SIVE MOTORISTA (CP)
30848 | ESTACAO TOTAL,COM PRECISAO ANGULAR DE 1"A 2",ALCANCE MINIMO | H | 63.6449 | 1.1343 | 0 | 72.1924
DE 500M SEM PRISMA,EALCANCE MINIMO DE 3000M COM UM PRISMA
01.016.0224-0 | LEVANTAMENTO TOPOGRAFICO PLANIALTIMETRICO E CADASTRAL,COM CU | UN |  | 10317.76
RVAS DE NIVEL A CADA 1,00M,CONSIDERANDO TERRENO DE OROGRAFIA
ACIDENTADA,VEGETACAO RALA E EDIFICACAO MEDIA.CUSTO PARA ARE
A DE 5000 A 10000M2 (ESCALA 1:250/500)
01019 | MICRO-ONIBUS,CAPACIDADE MINIMA 15 LUGARES,MOTOR DIESEL,INCLU | H | 21.56 | 121.0332 | 0 | 2609.4758
SIVE MOTORISTA (CP)
01858 | ESTACAO TOTAL,COM PRECISAO ANGULAR DE 1"A 2",ALCANCE MINIMO | H | 68.7774 | 1.1343 | 0 | 78.0142
DE 500M SEM PRISMA,EALCANCE MINIMO DE 3000M COM UM PRISMA
01950 | MAO-DE-OBRA DE TOPOGRAFO A (SERVICOS DE CAMPO E ESCRITORIO, | H | 25.8098 | 36.94 | 0 | 953.414
COM RESPONSABILIDADEDE DIRIGI-LOS),INCLUSIVE ENCARGOS SOCIAI
01951 | MAO-DE-OBRA DE DESENHISTA A (DESENHO TOPOGRAFICO A PARTIR DE | H | 25.8098 | 36.94 | 0 | 953.414
CADERNETAS), INCLUSIVE ENCARGOS SOCIAIS
01952 | MAO-DE-OBRA DE AUXILIAR DE CALCULO TOPOGRAFICO, INCLUSIVE EN | H | 51.8139 | 24.48 | 0 | 1268.4043
CARGOS SOCIAIS
01985 | MAO-DE-OBRA DE ENGENHEIRO OU ARQUITETO SENIOR, INCLUSIVE ENC | H | 7.7623 | 225.33 | 0 | 1749.0791
ARGOS SOCIAIS
01995 | MAO-DE-OBRA DE AUXILIAR DE TOPOGRAFIA, INCLUSIVE ENCARGOS SO | H | 51.8139 | 20.37 | 0 | 1055.4491
CIAIS
01999 | MAO-DE-OBRA DE SERVENTE DA CONSTRUCAO CIVIL, INCLUSIVE ENCAR | H | 85.3861 | 19.33 | 0 | 1650.5133
GOS SOCIAIS
01.016.0224-A | LEVANTAMENTO TOPOGRAFICO PLANIALTIMETRICO E CADASTRAL,COM CU | UN |  | 9222.15
RVAS DE NIVEL A CADA 1,00M,CONSIDERANDO TERRENO DE OROGRAFIA
ACIDENTADA,VEGETACAO RALA E EDIFICACAO MEDIA.CUSTO PARA ARE
A DE 5000 A 10000M2 (ESCALA 1:250/500)
20026 | MAO-DE-OBRA DE AUXILIAR DE CALCULO TOPOGRAFICO, INCLUSIVE EN | H | 51.8139 | 21.21 | 0 | 1098.9728
CARGOS SOCIAIS DESONERADOS
20032 | MAO-DE-OBRA DE AUXILIAR DE TOPOGRAFIA, INCLUSIVE ENCARGOS SO | H | 51.8139 | 17.65 | 0 | 914.5153
CIAIS DESONERADOS
20054 | MAO-DE-OBRA DE DESENHISTA A (DESENHO TOPOGRAFICO A PARTIR DE | H | 25.8098 | 32.01 | 0 | 826.1717
CADERNETAS), INCLUSIVE E ENCARGOS SOCIAIS DESONERADOS
20071 | MAO-DE-OBRA DE ENGENHEIRO OU ARQUITETO SENIOR, INCLUSIVE ENC | H | 7.7623 | 195.25 | 0 | 1515.5891
ARGOS SOCIAIS DESONERADOS
20132 | MAO-DE-OBRA DE SERVENTE DA CONSTRUCAO CIVIL, INCLUSIVE ENCAR | H | 85.3861 | 16.75 | 0 | 1430.2172
GOS SOCIAIS DESONERADOS
20149 | MAO-DE-OBRA DE TOPOGRAFO A (SERVICO DE CAMPO E ESCRIT.COM RE | H | 25.8098 | 32.01 | 0 | 826.1717
SPONSAB. DIRIGI-LOS), INCLUSIVE ENCARGOS SOCIAIS DESONERADOS
30465 | MICRO-ONIBUS,CAPACIDADE MINIMA 15 LUGARES,MOTOR DIESEL,INCLU | H | 21.56 | 117.4632 | 0 | 2532.5066
SIVE MOTORISTA (CP)
30848 | ESTACAO TOTAL,COM PRECISAO ANGULAR DE 1"A 2",ALCANCE MINIMO | H | 68.7774 | 1.1343 | 0 | 78.0142
DE 500M SEM PRISMA,EALCANCE MINIMO DE 3000M COM UM PRISMA
01.016.0225-0 | LEVANTAMENTO TOPOGRAFICO PLANIALTIMETRICO E CADASTRAL,COM CU | UN |  | 11444.72
RVAS DE NIVEL A CADA 1,00M,CONSIDERANDO TERRENO DE OROGRAFIA
ACIDENTADA,VEGETACAO RALA E EDIFICACAO DENSA.CUSTO PARA ARE
A DE 5000 A 10000M2 (ESCALA 1:250/500)
01019 | MICRO-ONIBUS,CAPACIDADE MINIMA 15 LUGARES,MOTOR DIESEL,INCLU | H | 23.9143 | 121.0332 | 0 | 2894.4243
SIVE MOTORISTA (CP)
01858 | ESTACAO TOTAL,COM PRECISAO ANGULAR DE 1"A 2",ALCANCE MINIMO | H | 76.5232 | 1.1343 | 0 | 86.8003
DE 500M SEM PRISMA,EALCANCE MINIMO DE 3000M COM UM PRISMA
01950 | MAO-DE-OBRA DE TOPOGRAFO A (SERVICOS DE CAMPO E ESCRITORIO, | H | 28.6283 | 36.94 | 0 | 1057.5294
COM RESPONSABILIDADEDE DIRIGI-LOS),INCLUSIVE ENCARGOS SOCIAI
01951 | MAO-DE-OBRA DE DESENHISTA A (DESENHO TOPOGRAFICO A PARTIR DE | H | 28.6283 | 36.94 | 0 | 1057.5294
CADERNETAS), INCLUSIVE ENCARGOS SOCIAIS
01952 | MAO-DE-OBRA DE AUXILIAR DE CALCULO TOPOGRAFICO, INCLUSIVE EN | H | 57.4718 | 24.48 | 0 | 1406.9097
CARGOS SOCIAIS
01985 | MAO-DE-OBRA DE ENGENHEIRO OU ARQUITETO SENIOR, INCLUSIVE ENC | H | 8.61 | 225.33 | 0 | 1940.0913
ARGOS SOCIAIS
01995 | MAO-DE-OBRA DE AUXILIAR DE TOPOGRAFIA, INCLUSIVE ENCARGOS SO | H | 57.4718 | 20.37 | 0 | 1170.7006
CIAIS
01999 | MAO-DE-OBRA DE SERVENTE DA CONSTRUCAO CIVIL, INCLUSIVE ENCAR | H | 94.71 | 19.33 | 0 | 1830.7443
GOS SOCIAIS
01.016.0225-A | LEVANTAMENTO TOPOGRAFICO PLANIALTIMETRICO E CADASTRAL,COM CU | UN |  | 10229.48
RVAS DE NIVEL A CADA 1,00M,CONSIDERANDO TERRENO DE OROGRAFIA
ACIDENTADA,VEGETACAO RALA E EDIFICACAO DENSA.CUSTO PARA ARE
A DE 5000 A 10000M2 (ESCALA 1:250/500)
20026 | MAO-DE-OBRA DE AUXILIAR DE CALCULO TOPOGRAFICO, INCLUSIVE EN | H | 57.4718 | 21.21 | 0 | 1218.9769
CARGOS SOCIAIS DESONERADOS
20032 | MAO-DE-OBRA DE AUXILIAR DE TOPOGRAFIA, INCLUSIVE ENCARGOS SO | H | 57.4718 | 17.65 | 0 | 1014.3773
CIAIS DESONERADOS
20054 | MAO-DE-OBRA DE DESENHISTA A (DESENHO TOPOGRAFICO A PARTIR DE | H | 28.6283 | 32.01 | 0 | 916.3919
CADERNETAS), INCLUSIVE E ENCARGOS SOCIAIS DESONERADOS
20071 | MAO-DE-OBRA DE ENGENHEIRO OU ARQUITETO SENIOR, INCLUSIVE ENC | H | 8.61 | 195.25 | 0 | 1681.1025
ARGOS SOCIAIS DESONERADOS
20132 | MAO-DE-OBRA DE SERVENTE DA CONSTRUCAO CIVIL, INCLUSIVE ENCAR | H | 94.71 | 16.75 | 0 | 1586.3925
GOS SOCIAIS DESONERADOS
20149 | MAO-DE-OBRA DE TOPOGRAFO A (SERVICO DE CAMPO E ESCRIT.COM RE | H | 28.6283 | 32.01 | 0 | 916.3919
SPONSAB. DIRIGI-LOS), INCLUSIVE ENCARGOS SOCIAIS DESONERADOS
30465 | MICRO-ONIBUS,CAPACIDADE MINIMA 15 LUGARES,MOTOR DIESEL,INCLU | H | 23.9143 | 117.4632 | 0 | 2809.0502
SIVE MOTORISTA (CP)
30848 | ESTACAO TOTAL,COM PRECISAO ANGULAR DE 1"A 2",ALCANCE MINIMO | H | 76.5232 | 1.1343 | 0 | 86.8003
DE 500M SEM PRISMA,EALCANCE MINIMO DE 3000M COM UM PRISMA
01.016.0226-0 | LEVANTAMENTO TOPOGRAFICO PLANIALTIMETRICO E CADASTRAL,COM CU | UN |  | 9518.65
RVAS DE NIVEL A CADA 1,00M,CONSIDERANDO TERRENO DE OROGRAFIA
NAO ACIDENTADA,VEGETACAO DENSA E EDIFICACAO LEVE.CUSTO PARA
AREA DE 5000 A 10000M2 (ESCALA 1:250/500)
01019 | MICRO-ONIBUS,CAPACIDADE MINIMA 15 LUGARES,MOTOR DIESEL,INCLU | H | 19.8897 | 121.0332 | 0 | 2407.314
SIVE MOTORISTA (CP)
01858 | ESTACAO TOTAL,COM PRECISAO ANGULAR DE 1"A 2",ALCANCE MINIMO | H | 63.6449 | 1.1343 | 0 | 72.1924
DE 500M SEM PRISMA,EALCANCE MINIMO DE 3000M COM UM PRISMA
01950 | MAO-DE-OBRA DE TOPOGRAFO A (SERVICOS DE CAMPO E ESCRITORIO, | H | 23.8103 | 36.94 | 0 | 879.5525
COM RESPONSABILIDADEDE DIRIGI-LOS),INCLUSIVE ENCARGOS SOCIAI
01951 | MAO-DE-OBRA DE DESENHISTA A (DESENHO TOPOGRAFICO A PARTIR DE | H | 23.8103 | 36.94 | 0 | 879.5525
CADERNETAS), INCLUSIVE ENCARGOS SOCIAIS
01952 | MAO-DE-OBRA DE AUXILIAR DE CALCULO TOPOGRAFICO, INCLUSIVE EN | H | 47.7997 | 24.48 | 0 | 1170.1367
CARGOS SOCIAIS
01985 | MAO-DE-OBRA DE ENGENHEIRO OU ARQUITETO SENIOR, INCLUSIVE ENC | H | 7.161 | 225.33 | 0 | 1613.5881
ARGOS SOCIAIS
01995 | MAO-DE-OBRA DE AUXILIAR DE TOPOGRAFIA, INCLUSIVE ENCARGOS SO | H | 47.7997 | 20.37 | 0 | 973.6799
CIAIS
01999 | MAO-DE-OBRA DE SERVENTE DA CONSTRUCAO CIVIL, INCLUSIVE ENCAR | H | 78.771 | 19.33 | 0 | 1522.6434
GOS SOCIAIS
01.016.0226-A | LEVANTAMENTO TOPOGRAFICO PLANIALTIMETRICO E CADASTRAL,COM CU | UN |  | 8507.93
RVAS DE NIVEL A CADA 1,00M,CONSIDERANDO TERRENO DE OROGRAFIA
NAO ACIDENTADA,VEGETACAO DENSA E EDIFICACAO LEVE.CUSTO PARA
AREA DE 5000 A 10000M2 (ESCALA 1:250/500)
20026 | MAO-DE-OBRA DE AUXILIAR DE CALCULO TOPOGRAFICO, INCLUSIVE EN | H | 47.7997 | 21.21 | 0 | 1013.8316
CARGOS SOCIAIS DESONERADOS
20032 | MAO-DE-OBRA DE AUXILIAR DE TOPOGRAFIA, INCLUSIVE ENCARGOS SO | H | 47.7997 | 17.65 | 0 | 843.6647
CIAIS DESONERADOS
20054 | MAO-DE-OBRA DE DESENHISTA A (DESENHO TOPOGRAFICO A PARTIR DE | H | 23.8103 | 32.01 | 0 | 762.1677
CADERNETAS), INCLUSIVE E ENCARGOS SOCIAIS DESONERADOS
20071 | MAO-DE-OBRA DE ENGENHEIRO OU ARQUITETO SENIOR, INCLUSIVE ENC | H | 7.161 | 195.25 | 0 | 1398.1853
ARGOS SOCIAIS DESONERADOS
20132 | MAO-DE-OBRA DE SERVENTE DA CONSTRUCAO CIVIL, INCLUSIVE ENCAR | H | 78.771 | 16.75 | 0 | 1319.4143
GOS SOCIAIS DESONERADOS
20149 | MAO-DE-OBRA DE TOPOGRAFO A (SERVICO DE CAMPO E ESCRIT.COM RE | H | 23.8103 | 32.01 | 0 | 762.1677
SPONSAB. DIRIGI-LOS), INCLUSIVE ENCARGOS SOCIAIS DESONERADOS
30465 | MICRO-ONIBUS,CAPACIDADE MINIMA 15 LUGARES,MOTOR DIESEL,INCLU | H | 19.8897 | 117.4632 | 0 | 2336.3078
SIVE MOTORISTA (CP)
30848 | ESTACAO TOTAL,COM PRECISAO ANGULAR DE 1"A 2",ALCANCE MINIMO | H | 63.6449 | 1.1343 | 0 | 72.1924
DE 500M SEM PRISMA,EALCANCE MINIMO DE 3000M COM UM PRISMA
01.016.0227-0 | LEVANTAMENTO TOPOGRAFICO PLANIALTIMETRICO E CADASTRAL,COM CU | UN |  | 10317.76
RVAS DE NIVEL A CADA 1,00M,CONSIDERANDO TERRENO DE OROGRAFIA
NAO ACIDENTADA,VEGETACAO DENSA E EDIFICACAO MEDIA.CUSTO PAR
A AREA DE 5000 A 10000M2 (ESCALA 1:250/500)
01019 | MICRO-ONIBUS,CAPACIDADE MINIMA 15 LUGARES,MOTOR DIESEL,INCLU | H | 21.56 | 121.0332 | 0 | 2609.4758
SIVE MOTORISTA (CP)
01858 | ESTACAO TOTAL,COM PRECISAO ANGULAR DE 1"A 2",ALCANCE MINIMO | H | 68.7774 | 1.1343 | 0 | 78.0142
DE 500M SEM PRISMA,EALCANCE MINIMO DE 3000M COM UM PRISMA
01950 | MAO-DE-OBRA DE TOPOGRAFO A (SERVICOS DE CAMPO E ESCRITORIO, | H | 25.8098 | 36.94 | 0 | 953.414
COM RESPONSABILIDADEDE DIRIGI-LOS),INCLUSIVE ENCARGOS SOCIAI
01951 | MAO-DE-OBRA DE DESENHISTA A (DESENHO TOPOGRAFICO A PARTIR DE | H | 25.8098 | 36.94 | 0 | 953.414
CADERNETAS), INCLUSIVE ENCARGOS SOCIAIS
01952 | MAO-DE-OBRA DE AUXILIAR DE CALCULO TOPOGRAFICO, INCLUSIVE EN | H | 51.8139 | 24.48 | 0 | 1268.4043
CARGOS SOCIAIS
01985 | MAO-DE-OBRA DE ENGENHEIRO OU ARQUITETO SENIOR, INCLUSIVE ENC | H | 7.7623 | 225.33 | 0 | 1749.0791
ARGOS SOCIAIS
01995 | MAO-DE-OBRA DE AUXILIAR DE TOPOGRAFIA, INCLUSIVE ENCARGOS SO | H | 51.8139 | 20.37 | 0 | 1055.4491
CIAIS
01999 | MAO-DE-OBRA DE SERVENTE DA CONSTRUCAO CIVIL, INCLUSIVE ENCAR | H | 85.3861 | 19.33 | 0 | 1650.5133
GOS SOCIAIS
01.016.0227-A | LEVANTAMENTO TOPOGRAFICO PLANIALTIMETRICO E CADASTRAL,COM CU | UN |  | 9222.15
RVAS DE NIVEL A CADA 1,00M,CONSIDERANDO TERRENO DE OROGRAFIA
NAO ACIDENTADA,VEGETACAO DENSA E EDIFICACAO MEDIA.CUSTO PAR
A AREA DE 5000 A 10000M2 (ESCALA 1:250/500)
20026 | MAO-DE-OBRA DE AUXILIAR DE CALCULO TOPOGRAFICO, INCLUSIVE EN | H | 51.8139 | 21.21 | 0 | 1098.9728
CARGOS SOCIAIS DESONERADOS
20032 | MAO-DE-OBRA DE AUXILIAR DE TOPOGRAFIA, INCLUSIVE ENCARGOS SO | H | 51.8139 | 17.65 | 0 | 914.5153
CIAIS DESONERADOS
20054 | MAO-DE-OBRA DE DESENHISTA A (DESENHO TOPOGRAFICO A PARTIR DE | H | 25.8098 | 32.01 | 0 | 826.1717
CADERNETAS), INCLUSIVE E ENCARGOS SOCIAIS DESONERADOS
20071 | MAO-DE-OBRA DE ENGENHEIRO OU ARQUITETO SENIOR, INCLUSIVE ENC | H | 7.7623 | 195.25 | 0 | 1515.5891
ARGOS SOCIAIS DESONERADOS
20132 | MAO-DE-OBRA DE SERVENTE DA CONSTRUCAO CIVIL, INCLUSIVE ENCAR | H | 85.3861 | 16.75 | 0 | 1430.2172
GOS SOCIAIS DESONERADOS
20149 | MAO-DE-OBRA DE TOPOGRAFO A (SERVICO DE CAMPO E ESCRIT.COM RE | H | 25.8098 | 32.01 | 0 | 826.1717
SPONSAB. DIRIGI-LOS), INCLUSIVE ENCARGOS SOCIAIS DESONERADOS
30465 | MICRO-ONIBUS,CAPACIDADE MINIMA 15 LUGARES,MOTOR DIESEL,INCLU | H | 21.56 | 117.4632 | 0 | 2532.5066
SIVE MOTORISTA (CP)
30848 | ESTACAO TOTAL,COM PRECISAO ANGULAR DE 1"A 2",ALCANCE MINIMO | H | 68.7774 | 1.1343 | 0 | 78.0142
DE 500M SEM PRISMA,EALCANCE MINIMO DE 3000M COM UM PRISMA
01.016.0228-0 | LEVANTAMENTO TOPOGRAFICO PLANIALTIMETRICO E CADASTRAL,COM CU | UN |  | 11444.72
RVAS DE NIVEL A CADA 1,00M,CONSIDERANDO TERRENO DE OROGRAFIA
NAO ACIDENTADA,VEGETACAO DENSA E EDIFICACAO DENSA.CUSTO PAR
A AREA DE 5000 A 10000M2 (ESCALA 1:250/500)
01019 | MICRO-ONIBUS,CAPACIDADE MINIMA 15 LUGARES,MOTOR DIESEL,INCLU | H | 23.9143 | 121.0332 | 0 | 2894.4243
SIVE MOTORISTA (CP)
01858 | ESTACAO TOTAL,COM PRECISAO ANGULAR DE 1"A 2",ALCANCE MINIMO | H | 76.5232 | 1.1343 | 0 | 86.8003
DE 500M SEM PRISMA,EALCANCE MINIMO DE 3000M COM UM PRISMA
01950 | MAO-DE-OBRA DE TOPOGRAFO A (SERVICOS DE CAMPO E ESCRITORIO, | H | 28.6283 | 36.94 | 0 | 1057.5294
COM RESPONSABILIDADEDE DIRIGI-LOS),INCLUSIVE ENCARGOS SOCIAI
01951 | MAO-DE-OBRA DE DESENHISTA A (DESENHO TOPOGRAFICO A PARTIR DE | H | 28.6283 | 36.94 | 0 | 1057.5294
CADERNETAS), INCLUSIVE ENCARGOS SOCIAIS
01952 | MAO-DE-OBRA DE AUXILIAR DE CALCULO TOPOGRAFICO, INCLUSIVE EN | H | 57.4718 | 24.48 | 0 | 1406.9097
CARGOS SOCIAIS
01985 | MAO-DE-OBRA DE ENGENHEIRO OU ARQUITETO SENIOR, INCLUSIVE ENC | H | 8.61 | 225.33 | 0 | 1940.0913
ARGOS SOCIAIS
01995 | MAO-DE-OBRA DE AUXILIAR DE TOPOGRAFIA, INCLUSIVE ENCARGOS SO | H | 57.4718 | 20.37 | 0 | 1170.7006
CIAIS
01999 | MAO-DE-OBRA DE SERVENTE DA CONSTRUCAO CIVIL, INCLUSIVE ENCAR | H | 94.71 | 19.33 | 0 | 1830.7443
GOS SOCIAIS
01.016.0228-A | LEVANTAMENTO TOPOGRAFICO PLANIALTIMETRICO E CADASTRAL,COM CU | UN |  | 10229.48
RVAS DE NIVEL A CADA 1,00M,CONSIDERANDO TERRENO DE OROGRAFIA
NAO ACIDENTADA,VEGETACAO DENSA E EDIFICACAO DENSA.CUSTO PAR
A AREA DE 5000 A 10000M2 (ESCALA 1:250/500)
20026 | MAO-DE-OBRA DE AUXILIAR DE CALCULO TOPOGRAFICO, INCLUSIVE EN | H | 57.4718 | 21.21 | 0 | 1218.9769
CARGOS SOCIAIS DESONERADOS
20032 | MAO-DE-OBRA DE AUXILIAR DE TOPOGRAFIA, INCLUSIVE ENCARGOS SO | H | 57.4718 | 17.65 | 0 | 1014.3773
CIAIS DESONERADOS
20054 | MAO-DE-OBRA DE DESENHISTA A (DESENHO TOPOGRAFICO A PARTIR DE | H | 28.6283 | 32.01 | 0 | 916.3919
CADERNETAS), INCLUSIVE E ENCARGOS SOCIAIS DESONERADOS
20071 | MAO-DE-OBRA DE ENGENHEIRO OU ARQUITETO SENIOR, INCLUSIVE ENC | H | 8.61 | 195.25 | 0 | 1681.1025
ARGOS SOCIAIS DESONERADOS
20132 | MAO-DE-OBRA DE SERVENTE DA CONSTRUCAO CIVIL, INCLUSIVE ENCAR | H | 94.71 | 16.75 | 0 | 1586.3925
GOS SOCIAIS DESONERADOS
20149 | MAO-DE-OBRA DE TOPOGRAFO A (SERVICO DE CAMPO E ESCRIT.COM RE | H | 28.6283 | 32.01 | 0 | 916.3919
SPONSAB. DIRIGI-LOS), INCLUSIVE ENCARGOS SOCIAIS DESONERADOS
30465 | MICRO-ONIBUS,CAPACIDADE MINIMA 15 LUGARES,MOTOR DIESEL,INCLU | H | 23.9143 | 117.4632 | 0 | 2809.0502
SIVE MOTORISTA (CP)
30848 | ESTACAO TOTAL,COM PRECISAO ANGULAR DE 1"A 2",ALCANCE MINIMO | H | 76.5232 | 1.1343 | 0 | 86.8003
DE 500M SEM PRISMA,EALCANCE MINIMO DE 3000M COM UM PRISMA
01.016.0229-0 | LEVANTAMENTO TOPOGRAFICO PLANIALTIMETRICO E CADASTRAL,COM CU | UN |  | 7614.92
RVAS DE NIVEL A CADA 1,00M,CONSIDERANDO TERRENO DE OROGRAFIA
NAO ACIDENTADA,VEGETACAO RALA E EDIFICACAO LEVE.CUSTO PARA
AREA DE 5000 A 10000M2 (ESCALA 1:250/500)
01019 | MICRO-ONIBUS,CAPACIDADE MINIMA 15 LUGARES,MOTOR DIESEL,INCLU | H | 15.9117 | 121.0332 | 0 | 1925.844
SIVE MOTORISTA (CP)
01858 | ESTACAO TOTAL,COM PRECISAO ANGULAR DE 1"A 2",ALCANCE MINIMO | H | 50.9159 | 1.1343 | 0 | 57.7539
DE 500M SEM PRISMA,EALCANCE MINIMO DE 3000M COM UM PRISMA
01950 | MAO-DE-OBRA DE TOPOGRAFO A (SERVICOS DE CAMPO E ESCRITORIO, | H | 19.0483 | 36.94 | 0 | 703.6442
COM RESPONSABILIDADEDE DIRIGI-LOS),INCLUSIVE ENCARGOS SOCIAI
01951 | MAO-DE-OBRA DE DESENHISTA A (DESENHO TOPOGRAFICO A PARTIR DE | H | 19.0483 | 36.94 | 0 | 703.6442
CADERNETAS), INCLUSIVE ENCARGOS SOCIAIS
01952 | MAO-DE-OBRA DE AUXILIAR DE CALCULO TOPOGRAFICO, INCLUSIVE EN | H | 38.2397 | 24.48 | 0 | 936.1079
CARGOS SOCIAIS
01985 | MAO-DE-OBRA DE ENGENHEIRO OU ARQUITETO SENIOR, INCLUSIVE ENC | H | 5.7288 | 225.33 | 0 | 1290.8705
ARGOS SOCIAIS
01995 | MAO-DE-OBRA DE AUXILIAR DE TOPOGRAFIA, INCLUSIVE ENCARGOS SO | H | 38.2397 | 20.37 | 0 | 778.9427
CIAIS
01999 | MAO-DE-OBRA DE SERVENTE DA CONSTRUCAO CIVIL, INCLUSIVE ENCAR | H | 63.0168 | 19.33 | 0 | 1218.1147
GOS SOCIAIS
01.016.0229-A | LEVANTAMENTO TOPOGRAFICO PLANIALTIMETRICO E CADASTRAL,COM CU | UN |  | 6806.33
RVAS DE NIVEL A CADA 1,00M,CONSIDERANDO TERRENO DE OROGRAFIA
NAO ACIDENTADA,VEGETACAO RALA E EDIFICACAO LEVE.CUSTO PARA
AREA DE 5000 A 10000M2 (ESCALA 1:250/500)
20026 | MAO-DE-OBRA DE AUXILIAR DE CALCULO TOPOGRAFICO, INCLUSIVE EN | H | 38.2397 | 21.21 | 0 | 811.064
CARGOS SOCIAIS DESONERADOS
20032 | MAO-DE-OBRA DE AUXILIAR DE TOPOGRAFIA, INCLUSIVE ENCARGOS SO | H | 38.2397 | 17.65 | 0 | 674.9307
CIAIS DESONERADOS
20054 | MAO-DE-OBRA DE DESENHISTA A (DESENHO TOPOGRAFICO A PARTIR DE | H | 19.0483 | 32.01 | 0 | 609.7361
CADERNETAS), INCLUSIVE E ENCARGOS SOCIAIS DESONERADOS
20071 | MAO-DE-OBRA DE ENGENHEIRO OU ARQUITETO SENIOR, INCLUSIVE ENC | H | 5.7288 | 195.25 | 0 | 1118.5482
ARGOS SOCIAIS DESONERADOS
20132 | MAO-DE-OBRA DE SERVENTE DA CONSTRUCAO CIVIL, INCLUSIVE ENCAR | H | 63.0168 | 16.75 | 0 | 1055.5314
GOS SOCIAIS DESONERADOS
20149 | MAO-DE-OBRA DE TOPOGRAFO A (SERVICO DE CAMPO E ESCRIT.COM RE | H | 19.0483 | 32.01 | 0 | 609.7361
SPONSAB. DIRIGI-LOS), INCLUSIVE ENCARGOS SOCIAIS DESONERADOS
30465 | MICRO-ONIBUS,CAPACIDADE MINIMA 15 LUGARES,MOTOR DIESEL,INCLU | H | 15.9117 | 117.4632 | 0 | 1869.0392
SIVE MOTORISTA (CP)
30848 | ESTACAO TOTAL,COM PRECISAO ANGULAR DE 1"A 2",ALCANCE MINIMO | H | 50.9159 | 1.1343 | 0 | 57.7539
DE 500M SEM PRISMA,EALCANCE MINIMO DE 3000M COM UM PRISMA
01.016.0230-0 | LEVANTAMENTO TOPOGRAFICO PLANIALTIMETRICO E CADASTRAL,COM CU | UN |  | 8254.55
RVAS DE NIVEL A CADA 1,00M,CONSIDERANDO TERRENO DE OROGRAFIA
NAO ACIDENTADA,VEGETACAO RALA E EDIFICACAO MEDIA.CUSTO PARA
AREA DE 5000 A 10000M2 (ESCALA 1:250/500)
01019 | MICRO-ONIBUS,CAPACIDADE MINIMA 15 LUGARES,MOTOR DIESEL,INCLU | H | 17.2482 | 121.0332 | 0 | 2087.6048
SIVE MOTORISTA (CP)
01858 | ESTACAO TOTAL,COM PRECISAO ANGULAR DE 1"A 2",ALCANCE MINIMO | H | 55.1928 | 1.1343 | 0 | 62.6052
DE 500M SEM PRISMA,EALCANCE MINIMO DE 3000M COM UM PRISMA
01950 | MAO-DE-OBRA DE TOPOGRAFO A (SERVICOS DE CAMPO E ESCRITORIO, | H | 20.6483 | 36.94 | 0 | 762.7482
COM RESPONSABILIDADEDE DIRIGI-LOS),INCLUSIVE ENCARGOS SOCIAI
01951 | MAO-DE-OBRA DE DESENHISTA A (DESENHO TOPOGRAFICO A PARTIR DE | H | 20.6483 | 36.94 | 0 | 762.7482
CADERNETAS), INCLUSIVE ENCARGOS SOCIAIS
01952 | MAO-DE-OBRA DE AUXILIAR DE CALCULO TOPOGRAFICO, INCLUSIVE EN | H | 41.4518 | 24.48 | 0 | 1014.7401
CARGOS SOCIAIS
01985 | MAO-DE-OBRA DE ENGENHEIRO OU ARQUITETO SENIOR, INCLUSIVE ENC | H | 6.21 | 225.33 | 0 | 1399.2993
ARGOS SOCIAIS
01995 | MAO-DE-OBRA DE AUXILIAR DE TOPOGRAFIA, INCLUSIVE ENCARGOS SO | H | 41.4518 | 20.37 | 0 | 844.3732
CIAIS
01999 | MAO-DE-OBRA DE SERVENTE DA CONSTRUCAO CIVIL, INCLUSIVE ENCAR | H | 68.3102 | 19.33 | 0 | 1320.4362
GOS SOCIAIS
01.016.0230-A | LEVANTAMENTO TOPOGRAFICO PLANIALTIMETRICO E CADASTRAL,COM CU | UN |  | 7378.05
RVAS DE NIVEL A CADA 1,00M,CONSIDERANDO TERRENO DE OROGRAFIA
NAO ACIDENTADA,VEGETACAO RALA E EDIFICACAO MEDIA.CUSTO PARA
AREA DE 5000 A 10000M2 (ESCALA 1:250/500)
20026 | MAO-DE-OBRA DE AUXILIAR DE CALCULO TOPOGRAFICO, INCLUSIVE EN | H | 41.4518 | 21.21 | 0 | 879.1927
CARGOS SOCIAIS DESONERADOS
20032 | MAO-DE-OBRA DE AUXILIAR DE TOPOGRAFIA, INCLUSIVE ENCARGOS SO | H | 41.4518 | 17.65 | 0 | 731.6243
CIAIS DESONERADOS
20054 | MAO-DE-OBRA DE DESENHISTA A (DESENHO TOPOGRAFICO A PARTIR DE | H | 20.6483 | 32.01 | 0 | 660.9521
CADERNETAS), INCLUSIVE E ENCARGOS SOCIAIS DESONERADOS
20071 | MAO-DE-OBRA DE ENGENHEIRO OU ARQUITETO SENIOR, INCLUSIVE ENC | H | 6.21 | 195.25 | 0 | 1212.5025
ARGOS SOCIAIS DESONERADOS
20132 | MAO-DE-OBRA DE SERVENTE DA CONSTRUCAO CIVIL, INCLUSIVE ENCAR | H | 68.3102 | 16.75 | 0 | 1144.1959
GOS SOCIAIS DESONERADOS
20149 | MAO-DE-OBRA DE TOPOGRAFO A (SERVICO DE CAMPO E ESCRIT.COM RE | H | 20.6483 | 32.01 | 0 | 660.9521
SPONSAB. DIRIGI-LOS), INCLUSIVE ENCARGOS SOCIAIS DESONERADOS
30465 | MICRO-ONIBUS,CAPACIDADE MINIMA 15 LUGARES,MOTOR DIESEL,INCLU | H | 17.2482 | 117.4632 | 0 | 2026.0288
SIVE MOTORISTA (CP)
30848 | ESTACAO TOTAL,COM PRECISAO ANGULAR DE 1"A 2",ALCANCE MINIMO | H | 55.1928 | 1.1343 | 0 | 62.6052
DE 500M SEM PRISMA,EALCANCE MINIMO DE 3000M COM UM PRISMA
01.016.0231-0 | LEVANTAMENTO TOPOGRAFICO PLANIALTIMETRICO E CADASTRAL,COM CU | UN |  | 9518.65
RVAS DE NIVEL A CADA 1,00M,CONSIDERANDO TERRENO DE OROGRAFIA
NAO ACIDENTADA,VEGETACAO RALA E EDIFICACAO DENSA.CUSTO PARA
AREA DE 5000 A 10000M2 (ESCALA 1:250/500)
01019 | MICRO-ONIBUS,CAPACIDADE MINIMA 15 LUGARES,MOTOR DIESEL,INCLU | H | 19.8897 | 121.0332 | 0 | 2407.314
SIVE MOTORISTA (CP)
01858 | ESTACAO TOTAL,COM PRECISAO ANGULAR DE 1"A 2",ALCANCE MINIMO | H | 63.6449 | 1.1343 | 0 | 72.1924
DE 500M SEM PRISMA,EALCANCE MINIMO DE 3000M COM UM PRISMA
01950 | MAO-DE-OBRA DE TOPOGRAFO A (SERVICOS DE CAMPO E ESCRITORIO, | H | 23.8103 | 36.94 | 0 | 879.5525
COM RESPONSABILIDADEDE DIRIGI-LOS),INCLUSIVE ENCARGOS SOCIAI
01951 | MAO-DE-OBRA DE DESENHISTA A (DESENHO TOPOGRAFICO A PARTIR DE | H | 23.8103 | 36.94 | 0 | 879.5525
CADERNETAS), INCLUSIVE ENCARGOS SOCIAIS
01952 | MAO-DE-OBRA DE AUXILIAR DE CALCULO TOPOGRAFICO, INCLUSIVE EN | H | 47.7997 | 24.48 | 0 | 1170.1367
CARGOS SOCIAIS
01985 | MAO-DE-OBRA DE ENGENHEIRO OU ARQUITETO SENIOR, INCLUSIVE ENC | H | 7.161 | 225.33 | 0 | 1613.5881
ARGOS SOCIAIS
01995 | MAO-DE-OBRA DE AUXILIAR DE TOPOGRAFIA, INCLUSIVE ENCARGOS SO | H | 47.7997 | 20.37 | 0 | 973.6799
CIAIS
01999 | MAO-DE-OBRA DE SERVENTE DA CONSTRUCAO CIVIL, INCLUSIVE ENCAR | H | 78.771 | 19.33 | 0 | 1522.6434
GOS SOCIAIS
01.016.0231-A | LEVANTAMENTO TOPOGRAFICO PLANIALTIMETRICO E CADASTRAL,COM CU | UN |  | 8507.93
RVAS DE NIVEL A CADA 1,00M,CONSIDERANDO TERRENO DE OROGRAFIA
NAO ACIDENTADA,VEGETACAO RALA E EDIFICACAO DENSA.CUSTO PARA
AREA DE 5000 A 10000M2 (ESCALA 1:250/500)
20026 | MAO-DE-OBRA DE AUXILIAR DE CALCULO TOPOGRAFICO, INCLUSIVE EN | H | 47.7997 | 21.21 | 0 | 1013.8316
CARGOS SOCIAIS DESONERADOS
20032 | MAO-DE-OBRA DE AUXILIAR DE TOPOGRAFIA, INCLUSIVE ENCARGOS SO | H | 47.7997 | 17.65 | 0 | 843.6647
CIAIS DESONERADOS
20054 | MAO-DE-OBRA DE DESENHISTA A (DESENHO TOPOGRAFICO A PARTIR DE | H | 23.8103 | 32.01 | 0 | 762.1677
CADERNETAS), INCLUSIVE E ENCARGOS SOCIAIS DESONERADOS
20071 | MAO-DE-OBRA DE ENGENHEIRO OU ARQUITETO SENIOR, INCLUSIVE ENC | H | 7.161 | 195.25 | 0 | 1398.1853
ARGOS SOCIAIS DESONERADOS
20132 | MAO-DE-OBRA DE SERVENTE DA CONSTRUCAO CIVIL, INCLUSIVE ENCAR | H | 78.771 | 16.75 | 0 | 1319.4143
GOS SOCIAIS DESONERADOS
20149 | MAO-DE-OBRA DE TOPOGRAFO A (SERVICO DE CAMPO E ESCRIT.COM RE | H | 23.8103 | 32.01 | 0 | 762.1677
SPONSAB. DIRIGI-LOS), INCLUSIVE ENCARGOS SOCIAIS DESONERADOS
30465 | MICRO-ONIBUS,CAPACIDADE MINIMA 15 LUGARES,MOTOR DIESEL,INCLU | H | 19.8897 | 117.4632 | 0 | 2336.3078
SIVE MOTORISTA (CP)
30848 | ESTACAO TOTAL,COM PRECISAO ANGULAR DE 1"A 2",ALCANCE MINIMO | H | 63.6449 | 1.1343 | 0 | 72.1924
DE 500M SEM PRISMA,EALCANCE MINIMO DE 3000M COM UM PRISMA
01.016.0240-0 | LEVANTAMENTO TOPOGRAFICO PLANIALTIMETRICO E CADASTRAL,COM CU | UN |  | 13342.86
RVAS DE NIVEL A CADA 1,00M,CONSIDERANDO TERRENO DE OROGRAFIA
ACIDENTADA,VEGETACAO DENSA E EDIFICACAO LEVE.CUSTO PARA ARE
A DE 10000 A 20000M2 (ESCALA 1:250/500)
01019 | MICRO-ONIBUS,CAPACIDADE MINIMA 15 LUGARES,MOTOR DIESEL,INCLU | H | 27.8805 | 121.0332 | 0 | 3374.4661
SIVE MOTORISTA (CP)
01858 | ESTACAO TOTAL,COM PRECISAO ANGULAR DE 1"A 2",ALCANCE MINIMO | H | 89.2149 | 1.1343 | 0 | 101.1965
DE 500M SEM PRISMA,EALCANCE MINIMO DE 3000M COM UM PRISMA
01950 | MAO-DE-OBRA DE TOPOGRAFO A (SERVICOS DE CAMPO E ESCRITORIO, | H | 33.3764 | 36.94 | 0 | 1232.9242
COM RESPONSABILIDADEDE DIRIGI-LOS),INCLUSIVE ENCARGOS SOCIAI
01951 | MAO-DE-OBRA DE DESENHISTA A (DESENHO TOPOGRAFICO A PARTIR DE | H | 33.3764 | 36.94 | 0 | 1232.9242
CADERNETAS), INCLUSIVE ENCARGOS SOCIAIS
01952 | MAO-DE-OBRA DE AUXILIAR DE CALCULO TOPOGRAFICO, INCLUSIVE EN | H | 67.0037 | 24.48 | 0 | 1640.2506
CARGOS SOCIAIS
01985 | MAO-DE-OBRA DE ENGENHEIRO OU ARQUITETO SENIOR, INCLUSIVE ENC | H | 10.038 | 225.33 | 0 | 2261.8625
ARGOS SOCIAIS
01995 | MAO-DE-OBRA DE AUXILIAR DE TOPOGRAFIA, INCLUSIVE ENCARGOS SO | H | 67.0037 | 20.37 | 0 | 1364.8654
CIAIS
01999 | MAO-DE-OBRA DE SERVENTE DA CONSTRUCAO CIVIL, INCLUSIVE ENCAR | H | 110.418 | 19.33 | 0 | 2134.3799
GOS SOCIAIS
01.016.0240-A | LEVANTAMENTO TOPOGRAFICO PLANIALTIMETRICO E CADASTRAL,COM CU | UN |  | 11926.07
RVAS DE NIVEL A CADA 1,00M,CONSIDERANDO TERRENO DE OROGRAFIA
ACIDENTADA,VEGETACAO DENSA E EDIFICACAO LEVE.CUSTO PARA ARE
A DE 10000 A 20000M2 (ESCALA 1:250/500)
20026 | MAO-DE-OBRA DE AUXILIAR DE CALCULO TOPOGRAFICO, INCLUSIVE EN | H | 67.0037 | 21.21 | 0 | 1421.1485
CARGOS SOCIAIS DESONERADOS
20032 | MAO-DE-OBRA DE AUXILIAR DE TOPOGRAFIA, INCLUSIVE ENCARGOS SO | H | 67.0037 | 17.65 | 0 | 1182.6153
CIAIS DESONERADOS
20054 | MAO-DE-OBRA DE DESENHISTA A (DESENHO TOPOGRAFICO A PARTIR DE | H | 33.3764 | 32.01 | 0 | 1068.3786
CADERNETAS), INCLUSIVE E ENCARGOS SOCIAIS DESONERADOS
20071 | MAO-DE-OBRA DE ENGENHEIRO OU ARQUITETO SENIOR, INCLUSIVE ENC | H | 10.038 | 195.25 | 0 | 1959.9195
ARGOS SOCIAIS DESONERADOS
20132 | MAO-DE-OBRA DE SERVENTE DA CONSTRUCAO CIVIL, INCLUSIVE ENCAR | H | 110.418 | 16.75 | 0 | 1849.5015
GOS SOCIAIS DESONERADOS
20149 | MAO-DE-OBRA DE TOPOGRAFO A (SERVICO DE CAMPO E ESCRIT.COM RE | H | 33.3764 | 32.01 | 0 | 1068.3786
SPONSAB. DIRIGI-LOS), INCLUSIVE ENCARGOS SOCIAIS DESONERADOS
30465 | MICRO-ONIBUS,CAPACIDADE MINIMA 15 LUGARES,MOTOR DIESEL,INCLU | H | 27.8805 | 117.4632 | 0 | 3274.9327
SIVE MOTORISTA (CP)
30848 | ESTACAO TOTAL,COM PRECISAO ANGULAR DE 1"A 2",ALCANCE MINIMO | H | 89.2149 | 1.1343 | 0 | 101.1965
DE 500M SEM PRISMA,EALCANCE MINIMO DE 3000M COM UM PRISMA
01.016.0241-0 | LEVANTAMENTO TOPOGRAFICO PLANIALTIMETRICO E CADASTRAL,COM CU | UN |  | 14410.27
RVAS DE NIVEL A CADA 1,00M,CONSIDERANDO TERRENO DE OROGRAFIA
ACIDENTADA,VEGETACAO DENSA E EDIFICACAO MEDIA.CUSTO PARA AR
EA DE 10000 A 20000M2 (ESCALA 1:250/500)
01019 | MICRO-ONIBUS,CAPACIDADE MINIMA 15 LUGARES,MOTOR DIESEL,INCLU | H | 30.1109 | 121.0332 | 0 | 3644.4186
SIVE MOTORISTA (CP)
01858 | ESTACAO TOTAL,COM PRECISAO ANGULAR DE 1"A 2",ALCANCE MINIMO | H | 96.352 | 1.1343 | 0 | 109.2921
DE 500M SEM PRISMA,EALCANCE MINIMO DE 3000M COM UM PRISMA
01950 | MAO-DE-OBRA DE TOPOGRAFO A (SERVICOS DE CAMPO E ESCRITORIO, | H | 36.0465 | 36.94 | 0 | 1331.5577
COM RESPONSABILIDADEDE DIRIGI-LOS),INCLUSIVE ENCARGOS SOCIAI
01951 | MAO-DE-OBRA DE DESENHISTA A (DESENHO TOPOGRAFICO A PARTIR DE | H | 36.0465 | 36.94 | 0 | 1331.5577
CADERNETAS), INCLUSIVE ENCARGOS SOCIAIS
01952 | MAO-DE-OBRA DE AUXILIAR DE CALCULO TOPOGRAFICO, INCLUSIVE EN | H | 72.3639 | 24.48 | 0 | 1771.4683
CARGOS SOCIAIS
01985 | MAO-DE-OBRA DE ENGENHEIRO OU ARQUITETO SENIOR, INCLUSIVE ENC | H | 10.841 | 225.33 | 0 | 2442.8025
ARGOS SOCIAIS
01995 | MAO-DE-OBRA DE AUXILIAR DE TOPOGRAFIA, INCLUSIVE ENCARGOS SO | H | 72.3639 | 20.37 | 0 | 1474.0526
CIAIS
01999 | MAO-DE-OBRA DE SERVENTE DA CONSTRUCAO CIVIL, INCLUSIVE ENCAR | H | 119.2514 | 19.33 | 0 | 2305.1296
GOS SOCIAIS
01.016.0241-A | LEVANTAMENTO TOPOGRAFICO PLANIALTIMETRICO E CADASTRAL,COM CU | UN |  | 12880.13
RVAS DE NIVEL A CADA 1,00M,CONSIDERANDO TERRENO DE OROGRAFIA
ACIDENTADA,VEGETACAO DENSA E EDIFICACAO MEDIA.CUSTO PARA AR
EA DE 10000 A 20000M2 (ESCALA 1:250/500)
20026 | MAO-DE-OBRA DE AUXILIAR DE CALCULO TOPOGRAFICO, INCLUSIVE EN | H | 72.3639 | 21.21 | 0 | 1534.8383
CARGOS SOCIAIS DESONERADOS
20032 | MAO-DE-OBRA DE AUXILIAR DE TOPOGRAFIA, INCLUSIVE ENCARGOS SO | H | 72.3639 | 17.65 | 0 | 1277.2228
CIAIS DESONERADOS
20054 | MAO-DE-OBRA DE DESENHISTA A (DESENHO TOPOGRAFICO A PARTIR DE | H | 36.0465 | 32.01 | 0 | 1153.8485
CADERNETAS), INCLUSIVE E ENCARGOS SOCIAIS DESONERADOS
20071 | MAO-DE-OBRA DE ENGENHEIRO OU ARQUITETO SENIOR, INCLUSIVE ENC | H | 10.841 | 195.25 | 0 | 2116.7053
ARGOS SOCIAIS DESONERADOS
20132 | MAO-DE-OBRA DE SERVENTE DA CONSTRUCAO CIVIL, INCLUSIVE ENCAR | H | 119.2514 | 16.75 | 0 | 1997.461
GOS SOCIAIS DESONERADOS
20149 | MAO-DE-OBRA DE TOPOGRAFO A (SERVICO DE CAMPO E ESCRIT.COM RE | H | 36.0465 | 32.01 | 0 | 1153.8485
SPONSAB. DIRIGI-LOS), INCLUSIVE ENCARGOS SOCIAIS DESONERADOS
30465 | MICRO-ONIBUS,CAPACIDADE MINIMA 15 LUGARES,MOTOR DIESEL,INCLU | H | 30.1109 | 117.4632 | 0 | 3536.9227
SIVE MOTORISTA (CP)
30848 | ESTACAO TOTAL,COM PRECISAO ANGULAR DE 1"A 2",ALCANCE MINIMO | H | 96.352 | 1.1343 | 0 | 109.2921
DE 500M SEM PRISMA,EALCANCE MINIMO DE 3000M COM UM PRISMA
01.016.0242-0 | LEVANTAMENTO TOPOGRAFICO PLANIALTIMETRICO E CADASTRAL,COM CU | UN |  | 15563.07
RVAS DE NIVEL A CADA 1,00M,CONSIDERANDO TERRENO DE OROGRAFIA
ACIDENTADA,VEGETACAO DENSA E EDIFICACAO DENSA.CUSTO PARA AR
EA DE 10000 A 20000M2 (ESCALA 1:250/500)
01019 | MICRO-ONIBUS,CAPACIDADE MINIMA 15 LUGARES,MOTOR DIESEL,INCLU | H | 32.5197 | 121.0332 | 0 | 3935.9634
SIVE MOTORISTA (CP)
01858 | ESTACAO TOTAL,COM PRECISAO ANGULAR DE 1"A 2",ALCANCE MINIMO | H | 104.0601 | 1.1343 | 0 | 118.0354
DE 500M SEM PRISMA,EALCANCE MINIMO DE 3000M COM UM PRISMA
01950 | MAO-DE-OBRA DE TOPOGRAFO A (SERVICOS DE CAMPO E ESCRITORIO, | H | 38.9302 | 36.94 | 0 | 1438.0816
COM RESPONSABILIDADEDE DIRIGI-LOS),INCLUSIVE ENCARGOS SOCIAI
01951 | MAO-DE-OBRA DE DESENHISTA A (DESENHO TOPOGRAFICO A PARTIR DE | H | 38.9302 | 36.94 | 0 | 1438.0816
CADERNETAS), INCLUSIVE ENCARGOS SOCIAIS
01952 | MAO-DE-OBRA DE AUXILIAR DE CALCULO TOPOGRAFICO, INCLUSIVE EN | H | 78.153 | 24.48 | 0 | 1913.1854
CARGOS SOCIAIS
01985 | MAO-DE-OBRA DE ENGENHEIRO OU ARQUITETO SENIOR, INCLUSIVE ENC | H | 11.7082 | 225.33 | 0 | 2638.2087
ARGOS SOCIAIS
01995 | MAO-DE-OBRA DE AUXILIAR DE TOPOGRAFIA, INCLUSIVE ENCARGOS SO | H | 78.153 | 20.37 | 0 | 1591.9766
CIAIS
01999 | MAO-DE-OBRA DE SERVENTE DA CONSTRUCAO CIVIL, INCLUSIVE ENCAR | H | 128.7915 | 19.33 | 0 | 2489.5397
GOS SOCIAIS
01.016.0242-A | LEVANTAMENTO TOPOGRAFICO PLANIALTIMETRICO E CADASTRAL,COM CU | UN |  | 13910.52
RVAS DE NIVEL A CADA 1,00M,CONSIDERANDO TERRENO DE OROGRAFIA
ACIDENTADA,VEGETACAO DENSA E EDIFICACAO DENSA.CUSTO PARA AR
EA DE 10000 A 20000M2 (ESCALA 1:250/500)
20026 | MAO-DE-OBRA DE AUXILIAR DE CALCULO TOPOGRAFICO, INCLUSIVE EN | H | 78.153 | 21.21 | 0 | 1657.6251
CARGOS SOCIAIS DESONERADOS
20032 | MAO-DE-OBRA DE AUXILIAR DE TOPOGRAFIA, INCLUSIVE ENCARGOS SO | H | 78.153 | 17.65 | 0 | 1379.4005
CIAIS DESONERADOS
20054 | MAO-DE-OBRA DE DESENHISTA A (DESENHO TOPOGRAFICO A PARTIR DE | H | 38.9302 | 32.01 | 0 | 1246.1557
CADERNETAS), INCLUSIVE E ENCARGOS SOCIAIS DESONERADOS
20071 | MAO-DE-OBRA DE ENGENHEIRO OU ARQUITETO SENIOR, INCLUSIVE ENC | H | 11.7082 | 195.25 | 0 | 2286.0261
ARGOS SOCIAIS DESONERADOS
20132 | MAO-DE-OBRA DE SERVENTE DA CONSTRUCAO CIVIL, INCLUSIVE ENCAR | H | 128.7915 | 16.75 | 0 | 2157.2576
GOS SOCIAIS DESONERADOS
20149 | MAO-DE-OBRA DE TOPOGRAFO A (SERVICO DE CAMPO E ESCRIT.COM RE | H | 38.9302 | 32.01 | 0 | 1246.1557
SPONSAB. DIRIGI-LOS), INCLUSIVE ENCARGOS SOCIAIS DESONERADOS
30465 | MICRO-ONIBUS,CAPACIDADE MINIMA 15 LUGARES,MOTOR DIESEL,INCLU | H | 32.5197 | 117.4632 | 0 | 3819.868
SIVE MOTORISTA (CP)
30848 | ESTACAO TOTAL,COM PRECISAO ANGULAR DE 1"A 2",ALCANCE MINIMO | H | 104.0601 | 1.1343 | 0 | 118.0354
DE 500M SEM PRISMA,EALCANCE MINIMO DE 3000M COM UM PRISMA
01.016.0243-0 | LEVANTAMENTO TOPOGRAFICO PLANIALTIMETRICO E CADASTRAL,COM CU | UN |  | 11444.72
RVAS DE NIVEL A CADA 1,00M,CONSIDERANDO TERRENO DE OROGRAFIA
ACIDENTADA,VEGETACAO RALA E EDIFICACAO LEVE.CUSTO PARA AREA
DE 10000 A 20000M2 (ESCALA 1:250/500)
01019 | MICRO-ONIBUS,CAPACIDADE MINIMA 15 LUGARES,MOTOR DIESEL,INCLU | H | 23.9143 | 121.0332 | 0 | 2894.4243
SIVE MOTORISTA (CP)
01858 | ESTACAO TOTAL,COM PRECISAO ANGULAR DE 1"A 2",ALCANCE MINIMO | H | 76.5232 | 1.1343 | 0 | 86.8003
DE 500M SEM PRISMA,EALCANCE MINIMO DE 3000M COM UM PRISMA
01950 | MAO-DE-OBRA DE TOPOGRAFO A (SERVICOS DE CAMPO E ESCRITORIO, | H | 28.6283 | 36.94 | 0 | 1057.5294
COM RESPONSABILIDADEDE DIRIGI-LOS),INCLUSIVE ENCARGOS SOCIAI
01951 | MAO-DE-OBRA DE DESENHISTA A (DESENHO TOPOGRAFICO A PARTIR DE | H | 28.6283 | 36.94 | 0 | 1057.5294
CADERNETAS), INCLUSIVE ENCARGOS SOCIAIS
01952 | MAO-DE-OBRA DE AUXILIAR DE CALCULO TOPOGRAFICO, INCLUSIVE EN | H | 57.4718 | 24.48 | 0 | 1406.9097
CARGOS SOCIAIS
01985 | MAO-DE-OBRA DE ENGENHEIRO OU ARQUITETO SENIOR, INCLUSIVE ENC | H | 8.61 | 225.33 | 0 | 1940.0913
ARGOS SOCIAIS
01995 | MAO-DE-OBRA DE AUXILIAR DE TOPOGRAFIA, INCLUSIVE ENCARGOS SO | H | 57.4718 | 20.37 | 0 | 1170.7006
CIAIS
01999 | MAO-DE-OBRA DE SERVENTE DA CONSTRUCAO CIVIL, INCLUSIVE ENCAR | H | 94.71 | 19.33 | 0 | 1830.7443
GOS SOCIAIS
01.016.0243-A | LEVANTAMENTO TOPOGRAFICO PLANIALTIMETRICO E CADASTRAL,COM CU | UN |  | 10229.48
RVAS DE NIVEL A CADA 1,00M,CONSIDERANDO TERRENO DE OROGRAFIA
ACIDENTADA,VEGETACAO RALA E EDIFICACAO LEVE.CUSTO PARA AREA
DE 10000 A 20000M2 (ESCALA 1:250/500)
20026 | MAO-DE-OBRA DE AUXILIAR DE CALCULO TOPOGRAFICO, INCLUSIVE EN | H | 57.4718 | 21.21 | 0 | 1218.9769
CARGOS SOCIAIS DESONERADOS
20032 | MAO-DE-OBRA DE AUXILIAR DE TOPOGRAFIA, INCLUSIVE ENCARGOS SO | H | 57.4718 | 17.65 | 0 | 1014.3773
CIAIS DESONERADOS
20054 | MAO-DE-OBRA DE DESENHISTA A (DESENHO TOPOGRAFICO A PARTIR DE | H | 28.6283 | 32.01 | 0 | 916.3919
CADERNETAS), INCLUSIVE E ENCARGOS SOCIAIS DESONERADOS
20071 | MAO-DE-OBRA DE ENGENHEIRO OU ARQUITETO SENIOR, INCLUSIVE ENC | H | 8.61 | 195.25 | 0 | 1681.1025
ARGOS SOCIAIS DESONERADOS
20132 | MAO-DE-OBRA DE SERVENTE DA CONSTRUCAO CIVIL, INCLUSIVE ENCAR | H | 94.71 | 16.75 | 0 | 1586.3925
GOS SOCIAIS DESONERADOS
20149 | MAO-DE-OBRA DE TOPOGRAFO A (SERVICO DE CAMPO E ESCRIT.COM RE | H | 28.6283 | 32.01 | 0 | 916.3919
SPONSAB. DIRIGI-LOS), INCLUSIVE ENCARGOS SOCIAIS DESONERADOS
30465 | MICRO-ONIBUS,CAPACIDADE MINIMA 15 LUGARES,MOTOR DIESEL,INCLU | H | 23.9143 | 117.4632 | 0 | 2809.0502
SIVE MOTORISTA (CP)
30848 | ESTACAO TOTAL,COM PRECISAO ANGULAR DE 1"A 2",ALCANCE MINIMO | H | 76.5232 | 1.1343 | 0 | 86.8003
DE 500M SEM PRISMA,EALCANCE MINIMO DE 3000M COM UM PRISMA
01.016.0244-0 | LEVANTAMENTO TOPOGRAFICO PLANIALTIMETRICO E CADASTRAL,COM CU | UN |  | 12360.29
RVAS DE NIVEL A CADA 1,00M,CONSIDERANDO TERRENO DE OROGRAFIA
ACIDENTADA,VEGETACAO RALA E EDIFICACAO MEDIA.CUSTO PARA ARE
A DE 10000 A 20000M2 (ESCALA 1:250/500)
01019 | MICRO-ONIBUS,CAPACIDADE MINIMA 15 LUGARES,MOTOR DIESEL,INCLU | H | 25.8274 | 121.0332 | 0 | 3125.9729
SIVE MOTORISTA (CP)
01858 | ESTACAO TOTAL,COM PRECISAO ANGULAR DE 1"A 2",ALCANCE MINIMO | H | 82.645 | 1.1343 | 0 | 93.7442
DE 500M SEM PRISMA,EALCANCE MINIMO DE 3000M COM UM PRISMA
01950 | MAO-DE-OBRA DE TOPOGRAFO A (SERVICOS DE CAMPO E ESCRITORIO, | H | 30.9185 | 36.94 | 0 | 1142.1294
COM RESPONSABILIDADEDE DIRIGI-LOS),INCLUSIVE ENCARGOS SOCIAI
01951 | MAO-DE-OBRA DE DESENHISTA A (DESENHO TOPOGRAFICO A PARTIR DE | H | 30.9185 | 36.94 | 0 | 1142.1294
CADERNETAS), INCLUSIVE ENCARGOS SOCIAIS
01952 | MAO-DE-OBRA DE AUXILIAR DE CALCULO TOPOGRAFICO, INCLUSIVE EN | H | 62.0695 | 24.48 | 0 | 1519.4614
CARGOS SOCIAIS
01985 | MAO-DE-OBRA DE ENGENHEIRO OU ARQUITETO SENIOR, INCLUSIVE ENC | H | 9.2988 | 225.33 | 0 | 2095.2986
ARGOS SOCIAIS
01995 | MAO-DE-OBRA DE AUXILIAR DE TOPOGRAFIA, INCLUSIVE ENCARGOS SO | H | 62.0695 | 20.37 | 0 | 1264.3557
CIAIS
01999 | MAO-DE-OBRA DE SERVENTE DA CONSTRUCAO CIVIL, INCLUSIVE ENCAR | H | 102.2868 | 19.33 | 0 | 1977.2038
GOS SOCIAIS
01.016.0244-A | LEVANTAMENTO TOPOGRAFICO PLANIALTIMETRICO E CADASTRAL,COM CU | UN |  | 11047.83
RVAS DE NIVEL A CADA 1,00M,CONSIDERANDO TERRENO DE OROGRAFIA
ACIDENTADA,VEGETACAO RALA E EDIFICACAO MEDIA.CUSTO PARA ARE
A DE 10000 A 20000M2 (ESCALA 1:250/500)
20026 | MAO-DE-OBRA DE AUXILIAR DE CALCULO TOPOGRAFICO, INCLUSIVE EN | H | 62.0695 | 21.21 | 0 | 1316.4941
CARGOS SOCIAIS DESONERADOS
20032 | MAO-DE-OBRA DE AUXILIAR DE TOPOGRAFIA, INCLUSIVE ENCARGOS SO | H | 62.0695 | 17.65 | 0 | 1095.5267
CIAIS DESONERADOS
20054 | MAO-DE-OBRA DE DESENHISTA A (DESENHO TOPOGRAFICO A PARTIR DE | H | 30.9185 | 32.01 | 0 | 989.7012
CADERNETAS), INCLUSIVE E ENCARGOS SOCIAIS DESONERADOS
20071 | MAO-DE-OBRA DE ENGENHEIRO OU ARQUITETO SENIOR, INCLUSIVE ENC | H | 9.2988 | 195.25 | 0 | 1815.5907
ARGOS SOCIAIS DESONERADOS
20132 | MAO-DE-OBRA DE SERVENTE DA CONSTRUCAO CIVIL, INCLUSIVE ENCAR | H | 102.2868 | 16.75 | 0 | 1713.3039
GOS SOCIAIS DESONERADOS
20149 | MAO-DE-OBRA DE TOPOGRAFO A (SERVICO DE CAMPO E ESCRIT.COM RE | H | 30.9185 | 32.01 | 0 | 989.7012
SPONSAB. DIRIGI-LOS), INCLUSIVE ENCARGOS SOCIAIS DESONERADOS
30465 | MICRO-ONIBUS,CAPACIDADE MINIMA 15 LUGARES,MOTOR DIESEL,INCLU | H | 25.8274 | 117.4632 | 0 | 3033.7691
SIVE MOTORISTA (CP)
30848 | ESTACAO TOTAL,COM PRECISAO ANGULAR DE 1"A 2",ALCANCE MINIMO | H | 82.645 | 1.1343 | 0 | 93.7442
DE 500M SEM PRISMA,EALCANCE MINIMO DE 3000M COM UM PRISMA
01.016.0245-0 | LEVANTAMENTO TOPOGRAFICO PLANIALTIMETRICO E CADASTRAL,COM CU | UN |  | 13342.86
RVAS DE NIVEL A CADA 1,00M,CONSIDERANDO TERRENO DE OROGRAFIA
ACIDENTADA,VEGETACAO RALA E EDIFICACAO DENSA.CUSTO PARA ARE
A DE 10000 A 20000M2 (ESCALA 1:250/500)
01019 | MICRO-ONIBUS,CAPACIDADE MINIMA 15 LUGARES,MOTOR DIESEL,INCLU | H | 27.8805 | 121.0332 | 0 | 3374.4661
SIVE MOTORISTA (CP)
01858 | ESTACAO TOTAL,COM PRECISAO ANGULAR DE 1"A 2",ALCANCE MINIMO | H | 89.2149 | 1.1343 | 0 | 101.1965
DE 500M SEM PRISMA,EALCANCE MINIMO DE 3000M COM UM PRISMA
01950 | MAO-DE-OBRA DE TOPOGRAFO A (SERVICOS DE CAMPO E ESCRITORIO, | H | 33.3764 | 36.94 | 0 | 1232.9242
COM RESPONSABILIDADEDE DIRIGI-LOS),INCLUSIVE ENCARGOS SOCIAI
01951 | MAO-DE-OBRA DE DESENHISTA A (DESENHO TOPOGRAFICO A PARTIR DE | H | 33.3764 | 36.94 | 0 | 1232.9242
CADERNETAS), INCLUSIVE ENCARGOS SOCIAIS
01952 | MAO-DE-OBRA DE AUXILIAR DE CALCULO TOPOGRAFICO, INCLUSIVE EN | H | 67.0037 | 24.48 | 0 | 1640.2506
CARGOS SOCIAIS
01985 | MAO-DE-OBRA DE ENGENHEIRO OU ARQUITETO SENIOR, INCLUSIVE ENC | H | 10.038 | 225.33 | 0 | 2261.8625
ARGOS SOCIAIS
01995 | MAO-DE-OBRA DE AUXILIAR DE TOPOGRAFIA, INCLUSIVE ENCARGOS SO | H | 67.0037 | 20.37 | 0 | 1364.8654
CIAIS
01999 | MAO-DE-OBRA DE SERVENTE DA CONSTRUCAO CIVIL, INCLUSIVE ENCAR | H | 110.418 | 19.33 | 0 | 2134.3799
GOS SOCIAIS
01.016.0245-A | LEVANTAMENTO TOPOGRAFICO PLANIALTIMETRICO E CADASTRAL,COM CU | UN |  | 11926.07
RVAS DE NIVEL A CADA 1,00M,CONSIDERANDO TERRENO DE OROGRAFIA
ACIDENTADA,VEGETACAO RALA E EDIFICACAO DENSA.CUSTO PARA ARE
A DE 10000 A 20000M2 (ESCALA 1:250/500)
20026 | MAO-DE-OBRA DE AUXILIAR DE CALCULO TOPOGRAFICO, INCLUSIVE EN | H | 67.0037 | 21.21 | 0 | 1421.1485
CARGOS SOCIAIS DESONERADOS
20032 | MAO-DE-OBRA DE AUXILIAR DE TOPOGRAFIA, INCLUSIVE ENCARGOS SO | H | 67.0037 | 17.65 | 0 | 1182.6153
CIAIS DESONERADOS
20054 | MAO-DE-OBRA DE DESENHISTA A (DESENHO TOPOGRAFICO A PARTIR DE | H | 33.3764 | 32.01 | 0 | 1068.3786
CADERNETAS), INCLUSIVE E ENCARGOS SOCIAIS DESONERADOS
20071 | MAO-DE-OBRA DE ENGENHEIRO OU ARQUITETO SENIOR, INCLUSIVE ENC | H | 10.038 | 195.25 | 0 | 1959.9195
ARGOS SOCIAIS DESONERADOS
20132 | MAO-DE-OBRA DE SERVENTE DA CONSTRUCAO CIVIL, INCLUSIVE ENCAR | H | 110.418 | 16.75 | 0 | 1849.5015
GOS SOCIAIS DESONERADOS
20149 | MAO-DE-OBRA DE TOPOGRAFO A (SERVICO DE CAMPO E ESCRIT.COM RE | H | 33.3764 | 32.01 | 0 | 1068.3786
SPONSAB. DIRIGI-LOS), INCLUSIVE ENCARGOS SOCIAIS DESONERADOS
30465 | MICRO-ONIBUS,CAPACIDADE MINIMA 15 LUGARES,MOTOR DIESEL,INCLU | H | 27.8805 | 117.4632 | 0 | 3274.9327
SIVE MOTORISTA (CP)
30848 | ESTACAO TOTAL,COM PRECISAO ANGULAR DE 1"A 2",ALCANCE MINIMO | H | 89.2149 | 1.1343 | 0 | 101.1965
DE 500M SEM PRISMA,EALCANCE MINIMO DE 3000M COM UM PRISMA
01.016.0246-0 | LEVANTAMENTO TOPOGRAFICO PLANIALTIMETRICO E CADASTRAL,COM CU | UN |  | 11444.72
RVAS DE NIVEL A CADA 1,00M,CONSIDERANDO TERRENO DE OROGRAFIA
NAO ACIDENTADA,VEGETACAO DENSA E EDIFICACAO LEVE.CUSTO PARA
AREA DE 10000 ATE 20000M2 (ESCALA 1:250/500)
01019 | MICRO-ONIBUS,CAPACIDADE MINIMA 15 LUGARES,MOTOR DIESEL,INCLU | H | 23.9143 | 121.0332 | 0 | 2894.4243
SIVE MOTORISTA (CP)
01858 | ESTACAO TOTAL,COM PRECISAO ANGULAR DE 1"A 2",ALCANCE MINIMO | H | 76.5232 | 1.1343 | 0 | 86.8003
DE 500M SEM PRISMA,EALCANCE MINIMO DE 3000M COM UM PRISMA
01950 | MAO-DE-OBRA DE TOPOGRAFO A (SERVICOS DE CAMPO E ESCRITORIO, | H | 28.6283 | 36.94 | 0 | 1057.5294
COM RESPONSABILIDADEDE DIRIGI-LOS),INCLUSIVE ENCARGOS SOCIAI
01951 | MAO-DE-OBRA DE DESENHISTA A (DESENHO TOPOGRAFICO A PARTIR DE | H | 28.6283 | 36.94 | 0 | 1057.5294
CADERNETAS), INCLUSIVE ENCARGOS SOCIAIS
01952 | MAO-DE-OBRA DE AUXILIAR DE CALCULO TOPOGRAFICO, INCLUSIVE EN | H | 57.4718 | 24.48 | 0 | 1406.9097
CARGOS SOCIAIS
01985 | MAO-DE-OBRA DE ENGENHEIRO OU ARQUITETO SENIOR, INCLUSIVE ENC | H | 8.61 | 225.33 | 0 | 1940.0913
ARGOS SOCIAIS
01995 | MAO-DE-OBRA DE AUXILIAR DE TOPOGRAFIA, INCLUSIVE ENCARGOS SO | H | 57.4718 | 20.37 | 0 | 1170.7006
CIAIS
01999 | MAO-DE-OBRA DE SERVENTE DA CONSTRUCAO CIVIL, INCLUSIVE ENCAR | H | 94.71 | 19.33 | 0 | 1830.7443
GOS SOCIAIS
01.016.0246-A | LEVANTAMENTO TOPOGRAFICO PLANIALTIMETRICO E CADASTRAL,COM CU | UN |  | 10229.48
RVAS DE NIVEL A CADA 1,00M,CONSIDERANDO TERRENO DE OROGRAFIA
NAO ACIDENTADA,VEGETACAO DENSA E EDIFICACAO LEVE.CUSTO PARA
AREA DE 10000 ATE 20000M2 (ESCALA 1:250/500)
20026 | MAO-DE-OBRA DE AUXILIAR DE CALCULO TOPOGRAFICO, INCLUSIVE EN | H | 57.4718 | 21.21 | 0 | 1218.9769
CARGOS SOCIAIS DESONERADOS
20032 | MAO-DE-OBRA DE AUXILIAR DE TOPOGRAFIA, INCLUSIVE ENCARGOS SO | H | 57.4718 | 17.65 | 0 | 1014.3773
CIAIS DESONERADOS
20054 | MAO-DE-OBRA DE DESENHISTA A (DESENHO TOPOGRAFICO A PARTIR DE | H | 28.6283 | 32.01 | 0 | 916.3919
CADERNETAS), INCLUSIVE E ENCARGOS SOCIAIS DESONERADOS
20071 | MAO-DE-OBRA DE ENGENHEIRO OU ARQUITETO SENIOR, INCLUSIVE ENC | H | 8.61 | 195.25 | 0 | 1681.1025
ARGOS SOCIAIS DESONERADOS
20132 | MAO-DE-OBRA DE SERVENTE DA CONSTRUCAO CIVIL, INCLUSIVE ENCAR | H | 94.71 | 16.75 | 0 | 1586.3925
GOS SOCIAIS DESONERADOS
20149 | MAO-DE-OBRA DE TOPOGRAFO A (SERVICO DE CAMPO E ESCRIT.COM RE | H | 28.6283 | 32.01 | 0 | 916.3919
SPONSAB. DIRIGI-LOS), INCLUSIVE ENCARGOS SOCIAIS DESONERADOS
30465 | MICRO-ONIBUS,CAPACIDADE MINIMA 15 LUGARES,MOTOR DIESEL,INCLU | H | 23.9143 | 117.4632 | 0 | 2809.0502
SIVE MOTORISTA (CP)
30848 | ESTACAO TOTAL,COM PRECISAO ANGULAR DE 1"A 2",ALCANCE MINIMO | H | 76.5232 | 1.1343 | 0 | 86.8003
DE 500M SEM PRISMA,EALCANCE MINIMO DE 3000M COM UM PRISMA
01.016.0247-0 | LEVANTAMENTO TOPOGRAFICO PLANIALTIMETRICO E CADASTRAL,COM CU | UN |  | 12360.29
RVAS DE NIVEL A CADA 1,00M,CONSIDERANDO TERRENO DE OROGRAFIA
NAO ACIDENTADA,VEGETACAO DENSA E EDIFICACAO MEDIA.CUSTO PAR
A AREA DE 10000 A 20000M2 (ESCALA 1:250/500)
01019 | MICRO-ONIBUS,CAPACIDADE MINIMA 15 LUGARES,MOTOR DIESEL,INCLU | H | 25.8274 | 121.0332 | 0 | 3125.9729
SIVE MOTORISTA (CP)
01858 | ESTACAO TOTAL,COM PRECISAO ANGULAR DE 1"A 2",ALCANCE MINIMO | H | 82.645 | 1.1343 | 0 | 93.7442
DE 500M SEM PRISMA,EALCANCE MINIMO DE 3000M COM UM PRISMA
01950 | MAO-DE-OBRA DE TOPOGRAFO A (SERVICOS DE CAMPO E ESCRITORIO, | H | 30.9185 | 36.94 | 0 | 1142.1294
COM RESPONSABILIDADEDE DIRIGI-LOS),INCLUSIVE ENCARGOS SOCIAI
01951 | MAO-DE-OBRA DE DESENHISTA A (DESENHO TOPOGRAFICO A PARTIR DE | H | 30.9185 | 36.94 | 0 | 1142.1294
CADERNETAS), INCLUSIVE ENCARGOS SOCIAIS
01952 | MAO-DE-OBRA DE AUXILIAR DE CALCULO TOPOGRAFICO, INCLUSIVE EN | H | 62.0695 | 24.48 | 0 | 1519.4614
CARGOS SOCIAIS
01985 | MAO-DE-OBRA DE ENGENHEIRO OU ARQUITETO SENIOR, INCLUSIVE ENC | H | 9.2988 | 225.33 | 0 | 2095.2986
ARGOS SOCIAIS
01995 | MAO-DE-OBRA DE AUXILIAR DE TOPOGRAFIA, INCLUSIVE ENCARGOS SO | H | 62.0695 | 20.37 | 0 | 1264.3557
CIAIS
01999 | MAO-DE-OBRA DE SERVENTE DA CONSTRUCAO CIVIL, INCLUSIVE ENCAR | H | 102.2868 | 19.33 | 0 | 1977.2038
GOS SOCIAIS
01.016.0247-A | LEVANTAMENTO TOPOGRAFICO PLANIALTIMETRICO E CADASTRAL,COM CU | UN |  | 11047.83
RVAS DE NIVEL A CADA 1,00M,CONSIDERANDO TERRENO DE OROGRAFIA
NAO ACIDENTADA,VEGETACAO DENSA E EDIFICACAO MEDIA.CUSTO PAR
A AREA DE 10000 A 20000M2 (ESCALA 1:250/500)
20026 | MAO-DE-OBRA DE AUXILIAR DE CALCULO TOPOGRAFICO, INCLUSIVE EN | H | 62.0695 | 21.21 | 0 | 1316.4941
CARGOS SOCIAIS DESONERADOS
20032 | MAO-DE-OBRA DE AUXILIAR DE TOPOGRAFIA, INCLUSIVE ENCARGOS SO | H | 62.0695 | 17.65 | 0 | 1095.5267
CIAIS DESONERADOS
20054 | MAO-DE-OBRA DE DESENHISTA A (DESENHO TOPOGRAFICO A PARTIR DE | H | 30.9185 | 32.01 | 0 | 989.7012
CADERNETAS), INCLUSIVE E ENCARGOS SOCIAIS DESONERADOS
20071 | MAO-DE-OBRA DE ENGENHEIRO OU ARQUITETO SENIOR, INCLUSIVE ENC | H | 9.2988 | 195.25 | 0 | 1815.5907
ARGOS SOCIAIS DESONERADOS
20132 | MAO-DE-OBRA DE SERVENTE DA CONSTRUCAO CIVIL, INCLUSIVE ENCAR | H | 102.2868 | 16.75 | 0 | 1713.3039
GOS SOCIAIS DESONERADOS
20149 | MAO-DE-OBRA DE TOPOGRAFO A (SERVICO DE CAMPO E ESCRIT.COM RE | H | 30.9185 | 32.01 | 0 | 989.7012
SPONSAB. DIRIGI-LOS), INCLUSIVE ENCARGOS SOCIAIS DESONERADOS
30465 | MICRO-ONIBUS,CAPACIDADE MINIMA 15 LUGARES,MOTOR DIESEL,INCLU | H | 25.8274 | 117.4632 | 0 | 3033.7691
SIVE MOTORISTA (CP)
30848 | ESTACAO TOTAL,COM PRECISAO ANGULAR DE 1"A 2",ALCANCE MINIMO | H | 82.645 | 1.1343 | 0 | 93.7442
DE 500M SEM PRISMA,EALCANCE MINIMO DE 3000M COM UM PRISMA
01.016.0248-0 | LEVANTAMENTO TOPOGRAFICO PLANIALTIMETRICO E CADASTRAL,COM CU | UN |  | 13342.86
RVAS DE NIVEL A CADA 1,00M,CONSIDERANDO TERRENO DE OROGRAFIA
NAO ACIDENTADA,VEGETACAO DENSA E EDIFICACAO DENSA.CUSTO PAR
A AREA DE 10000 A 20000M2 (ESCALA 1:250/500)
01019 | MICRO-ONIBUS,CAPACIDADE MINIMA 15 LUGARES,MOTOR DIESEL,INCLU | H | 27.8805 | 121.0332 | 0 | 3374.4661
SIVE MOTORISTA (CP)
01858 | ESTACAO TOTAL,COM PRECISAO ANGULAR DE 1"A 2",ALCANCE MINIMO | H | 89.2149 | 1.1343 | 0 | 101.1965
DE 500M SEM PRISMA,EALCANCE MINIMO DE 3000M COM UM PRISMA
01950 | MAO-DE-OBRA DE TOPOGRAFO A (SERVICOS DE CAMPO E ESCRITORIO, | H | 33.3764 | 36.94 | 0 | 1232.9242
COM RESPONSABILIDADEDE DIRIGI-LOS),INCLUSIVE ENCARGOS SOCIAI
01951 | MAO-DE-OBRA DE DESENHISTA A (DESENHO TOPOGRAFICO A PARTIR DE | H | 33.3764 | 36.94 | 0 | 1232.9242
CADERNETAS), INCLUSIVE ENCARGOS SOCIAIS
01952 | MAO-DE-OBRA DE AUXILIAR DE CALCULO TOPOGRAFICO, INCLUSIVE EN | H | 67.0037 | 24.48 | 0 | 1640.2506
CARGOS SOCIAIS
01985 | MAO-DE-OBRA DE ENGENHEIRO OU ARQUITETO SENIOR, INCLUSIVE ENC | H | 10.038 | 225.33 | 0 | 2261.8625
ARGOS SOCIAIS
01995 | MAO-DE-OBRA DE AUXILIAR DE TOPOGRAFIA, INCLUSIVE ENCARGOS SO | H | 67.0037 | 20.37 | 0 | 1364.8654
CIAIS
01999 | MAO-DE-OBRA DE SERVENTE DA CONSTRUCAO CIVIL, INCLUSIVE ENCAR | H | 110.418 | 19.33 | 0 | 2134.3799
GOS SOCIAIS
01.016.0248-A | LEVANTAMENTO TOPOGRAFICO PLANIALTIMETRICO E CADASTRAL,COM CU | UN |  | 11926.07
RVAS DE NIVEL A CADA 1,00M,CONSIDERANDO TERRENO DE OROGRAFIA
NAO ACIDENTADA,VEGETACAO DENSA E EDIFICACAO DENSA.CUSTO PAR
A AREA DE 10000 A 20000M2 (ESCALA 1:250/500)
20026 | MAO-DE-OBRA DE AUXILIAR DE CALCULO TOPOGRAFICO, INCLUSIVE EN | H | 67.0037 | 21.21 | 0 | 1421.1485
CARGOS SOCIAIS DESONERADOS
20032 | MAO-DE-OBRA DE AUXILIAR DE TOPOGRAFIA, INCLUSIVE ENCARGOS SO | H | 67.0037 | 17.65 | 0 | 1182.6153
CIAIS DESONERADOS
20054 | MAO-DE-OBRA DE DESENHISTA A (DESENHO TOPOGRAFICO A PARTIR DE | H | 33.3764 | 32.01 | 0 | 1068.3786
CADERNETAS), INCLUSIVE E ENCARGOS SOCIAIS DESONERADOS
20071 | MAO-DE-OBRA DE ENGENHEIRO OU ARQUITETO SENIOR, INCLUSIVE ENC | H | 10.038 | 195.25 | 0 | 1959.9195
ARGOS SOCIAIS DESONERADOS
20132 | MAO-DE-OBRA DE SERVENTE DA CONSTRUCAO CIVIL, INCLUSIVE ENCAR | H | 110.418 | 16.75 | 0 | 1849.5015
GOS SOCIAIS DESONERADOS
20149 | MAO-DE-OBRA DE TOPOGRAFO A (SERVICO DE CAMPO E ESCRIT.COM RE | H | 33.3764 | 32.01 | 0 | 1068.3786
SPONSAB. DIRIGI-LOS), INCLUSIVE ENCARGOS SOCIAIS DESONERADOS
30465 | MICRO-ONIBUS,CAPACIDADE MINIMA 15 LUGARES,MOTOR DIESEL,INCLU | H | 27.8805 | 117.4632 | 0 | 3274.9327
SIVE MOTORISTA (CP)
30848 | ESTACAO TOTAL,COM PRECISAO ANGULAR DE 1"A 2",ALCANCE MINIMO | H | 89.2149 | 1.1343 | 0 | 101.1965
DE 500M SEM PRISMA,EALCANCE MINIMO DE 3000M COM UM PRISMA
01.016.0249-0 | LEVANTAMENTO TOPOGRAFICO PLANIALTIMETRICO E CADASTRAL,COM CU | UN |  | 9518.65
RVAS DE NIVEL A CADA 1,00M,CONSIDERANDO TERRENO DE OROGRAFIA
NAO ACIDENTADA,VEGETACAO RALA E EDIFICACAO LEVE.CUSTO PARA
AREA DE 10000 A 20.000M2 (ESCALA 1:250/500)
01019 | MICRO-ONIBUS,CAPACIDADE MINIMA 15 LUGARES,MOTOR DIESEL,INCLU | H | 19.8897 | 121.0332 | 0 | 2407.314
SIVE MOTORISTA (CP)
01858 | ESTACAO TOTAL,COM PRECISAO ANGULAR DE 1"A 2",ALCANCE MINIMO | H | 63.6449 | 1.1343 | 0 | 72.1924
DE 500M SEM PRISMA,EALCANCE MINIMO DE 3000M COM UM PRISMA
01950 | MAO-DE-OBRA DE TOPOGRAFO A (SERVICOS DE CAMPO E ESCRITORIO, | H | 23.8103 | 36.94 | 0 | 879.5525
COM RESPONSABILIDADEDE DIRIGI-LOS),INCLUSIVE ENCARGOS SOCIAI
01951 | MAO-DE-OBRA DE DESENHISTA A (DESENHO TOPOGRAFICO A PARTIR DE | H | 23.8103 | 36.94 | 0 | 879.5525
CADERNETAS), INCLUSIVE ENCARGOS SOCIAIS
01952 | MAO-DE-OBRA DE AUXILIAR DE CALCULO TOPOGRAFICO, INCLUSIVE EN | H | 47.7997 | 24.48 | 0 | 1170.1367
CARGOS SOCIAIS
01985 | MAO-DE-OBRA DE ENGENHEIRO OU ARQUITETO SENIOR, INCLUSIVE ENC | H | 7.161 | 225.33 | 0 | 1613.5881
ARGOS SOCIAIS
01995 | MAO-DE-OBRA DE AUXILIAR DE TOPOGRAFIA, INCLUSIVE ENCARGOS SO | H | 47.7997 | 20.37 | 0 | 973.6799
CIAIS
01999 | MAO-DE-OBRA DE SERVENTE DA CONSTRUCAO CIVIL, INCLUSIVE ENCAR | H | 78.771 | 19.33 | 0 | 1522.6434
GOS SOCIAIS
01.016.0249-A | LEVANTAMENTO TOPOGRAFICO PLANIALTIMETRICO E CADASTRAL,COM CU | UN |  | 8507.93
RVAS DE NIVEL A CADA 1,00M,CONSIDERANDO TERRENO DE OROGRAFIA
NAO ACIDENTADA,VEGETACAO RALA E EDIFICACAO LEVE.CUSTO PARA
AREA DE 10000 A 20.000M2 (ESCALA 1:250/500)
20026 | MAO-DE-OBRA DE AUXILIAR DE CALCULO TOPOGRAFICO, INCLUSIVE EN | H | 47.7997 | 21.21 | 0 | 1013.8316
CARGOS SOCIAIS DESONERADOS
20032 | MAO-DE-OBRA DE AUXILIAR DE TOPOGRAFIA, INCLUSIVE ENCARGOS SO | H | 47.7997 | 17.65 | 0 | 843.6647
CIAIS DESONERADOS
20054 | MAO-DE-OBRA DE DESENHISTA A (DESENHO TOPOGRAFICO A PARTIR DE | H | 23.8103 | 32.01 | 0 | 762.1677
CADERNETAS), INCLUSIVE E ENCARGOS SOCIAIS DESONERADOS
20071 | MAO-DE-OBRA DE ENGENHEIRO OU ARQUITETO SENIOR, INCLUSIVE ENC | H | 7.161 | 195.25 | 0 | 1398.1853
ARGOS SOCIAIS DESONERADOS
20132 | MAO-DE-OBRA DE SERVENTE DA CONSTRUCAO CIVIL, INCLUSIVE ENCAR | H | 78.771 | 16.75 | 0 | 1319.4143
GOS SOCIAIS DESONERADOS
20149 | MAO-DE-OBRA DE TOPOGRAFO A (SERVICO DE CAMPO E ESCRIT.COM RE | H | 23.8103 | 32.01 | 0 | 762.1677
SPONSAB. DIRIGI-LOS), INCLUSIVE ENCARGOS SOCIAIS DESONERADOS
30465 | MICRO-ONIBUS,CAPACIDADE MINIMA 15 LUGARES,MOTOR DIESEL,INCLU | H | 19.8897 | 117.4632 | 0 | 2336.3078
SIVE MOTORISTA (CP)
30848 | ESTACAO TOTAL,COM PRECISAO ANGULAR DE 1"A 2",ALCANCE MINIMO | H | 63.6449 | 1.1343 | 0 | 72.1924
DE 500M SEM PRISMA,EALCANCE MINIMO DE 3000M COM UM PRISMA
01.016.0250-0 | LEVANTAMENTO TOPOGRAFICO PLANIALTIMETRICO E CADASTRAL,COM CU | UN |  | 10317.76
RVAS DE NIVEL A CADA 1,00M,CONSIDERANDO TERRENO DE OROGRAFIA
NAO ACIDENTADA,VEGETACAO RALA E EDIFICACAO MEDIA.CUSTO PARA
AREA DE 10000 A 20000M2 (ESCALA 1:250/500)
01019 | MICRO-ONIBUS,CAPACIDADE MINIMA 15 LUGARES,MOTOR DIESEL,INCLU | H | 21.56 | 121.0332 | 0 | 2609.4758
SIVE MOTORISTA (CP)
01858 | ESTACAO TOTAL,COM PRECISAO ANGULAR DE 1"A 2",ALCANCE MINIMO | H | 68.7774 | 1.1343 | 0 | 78.0142
DE 500M SEM PRISMA,EALCANCE MINIMO DE 3000M COM UM PRISMA
01950 | MAO-DE-OBRA DE TOPOGRAFO A (SERVICOS DE CAMPO E ESCRITORIO, | H | 25.8098 | 36.94 | 0 | 953.414
COM RESPONSABILIDADEDE DIRIGI-LOS),INCLUSIVE ENCARGOS SOCIAI
01951 | MAO-DE-OBRA DE DESENHISTA A (DESENHO TOPOGRAFICO A PARTIR DE | H | 25.8098 | 36.94 | 0 | 953.414
CADERNETAS), INCLUSIVE ENCARGOS SOCIAIS
01952 | MAO-DE-OBRA DE AUXILIAR DE CALCULO TOPOGRAFICO, INCLUSIVE EN | H | 51.8139 | 24.48 | 0 | 1268.4043
CARGOS SOCIAIS
01985 | MAO-DE-OBRA DE ENGENHEIRO OU ARQUITETO SENIOR, INCLUSIVE ENC | H | 7.7623 | 225.33 | 0 | 1749.0791
ARGOS SOCIAIS
01995 | MAO-DE-OBRA DE AUXILIAR DE TOPOGRAFIA, INCLUSIVE ENCARGOS SO | H | 51.8139 | 20.37 | 0 | 1055.4491
CIAIS
01999 | MAO-DE-OBRA DE SERVENTE DA CONSTRUCAO CIVIL, INCLUSIVE ENCAR | H | 85.3861 | 19.33 | 0 | 1650.5133
GOS SOCIAIS
01.016.0250-A | LEVANTAMENTO TOPOGRAFICO PLANIALTIMETRICO E CADASTRAL,COM CU | UN |  | 9222.15
RVAS DE NIVEL A CADA 1,00M,CONSIDERANDO TERRENO DE OROGRAFIA
NAO ACIDENTADA,VEGETACAO RALA E EDIFICACAO MEDIA.CUSTO PARA
AREA DE 10000 A 20000M2 (ESCALA 1:250/500)
20026 | MAO-DE-OBRA DE AUXILIAR DE CALCULO TOPOGRAFICO, INCLUSIVE EN | H | 51.8139 | 21.21 | 0 | 1098.9728
CARGOS SOCIAIS DESONERADOS
20032 | MAO-DE-OBRA DE AUXILIAR DE TOPOGRAFIA, INCLUSIVE ENCARGOS SO | H | 51.8139 | 17.65 | 0 | 914.5153
CIAIS DESONERADOS
20054 | MAO-DE-OBRA DE DESENHISTA A (DESENHO TOPOGRAFICO A PARTIR DE | H | 25.8098 | 32.01 | 0 | 826.1717
CADERNETAS), INCLUSIVE E ENCARGOS SOCIAIS DESONERADOS
20071 | MAO-DE-OBRA DE ENGENHEIRO OU ARQUITETO SENIOR, INCLUSIVE ENC | H | 7.7623 | 195.25 | 0 | 1515.5891
ARGOS SOCIAIS DESONERADOS
20132 | MAO-DE-OBRA DE SERVENTE DA CONSTRUCAO CIVIL, INCLUSIVE ENCAR | H | 85.3861 | 16.75 | 0 | 1430.2172
GOS SOCIAIS DESONERADOS
20149 | MAO-DE-OBRA DE TOPOGRAFO A (SERVICO DE CAMPO E ESCRIT.COM RE | H | 25.8098 | 32.01 | 0 | 826.1717
SPONSAB. DIRIGI-LOS), INCLUSIVE ENCARGOS SOCIAIS DESONERADOS
30465 | MICRO-ONIBUS,CAPACIDADE MINIMA 15 LUGARES,MOTOR DIESEL,INCLU | H | 21.56 | 117.4632 | 0 | 2532.5066
SIVE MOTORISTA (CP)
30848 | ESTACAO TOTAL,COM PRECISAO ANGULAR DE 1"A 2",ALCANCE MINIMO | H | 68.7774 | 1.1343 | 0 | 78.0142
DE 500M SEM PRISMA,EALCANCE MINIMO DE 3000M COM UM PRISMA
01.016.0251-0 | LEVANTAMENTO TOPOGRAFICO PLANIALTIMETRICO E CADASTRAL,COM CU | UN |  | 11444.72
RVAS DE NIVEL A CADA 1,00M,CONSIDERANDO TERRENO DE OROGRAFIA
NAO ACIDENTADA,VEGETACAO RALA E EDIFICACAO DENSA.CUSTO PARA
AREA DE 10000 A 20000M2 (ESCALA 1:250/500)
01019 | MICRO-ONIBUS,CAPACIDADE MINIMA 15 LUGARES,MOTOR DIESEL,INCLU | H | 23.9143 | 121.0332 | 0 | 2894.4243
SIVE MOTORISTA (CP)
01858 | ESTACAO TOTAL,COM PRECISAO ANGULAR DE 1"A 2",ALCANCE MINIMO | H | 76.5232 | 1.1343 | 0 | 86.8003
DE 500M SEM PRISMA,EALCANCE MINIMO DE 3000M COM UM PRISMA
01950 | MAO-DE-OBRA DE TOPOGRAFO A (SERVICOS DE CAMPO E ESCRITORIO, | H | 28.6283 | 36.94 | 0 | 1057.5294
COM RESPONSABILIDADEDE DIRIGI-LOS),INCLUSIVE ENCARGOS SOCIAI
01951 | MAO-DE-OBRA DE DESENHISTA A (DESENHO TOPOGRAFICO A PARTIR DE | H | 28.6283 | 36.94 | 0 | 1057.5294
CADERNETAS), INCLUSIVE ENCARGOS SOCIAIS
01952 | MAO-DE-OBRA DE AUXILIAR DE CALCULO TOPOGRAFICO, INCLUSIVE EN | H | 57.4718 | 24.48 | 0 | 1406.9097
CARGOS SOCIAIS
01985 | MAO-DE-OBRA DE ENGENHEIRO OU ARQUITETO SENIOR, INCLUSIVE ENC | H | 8.61 | 225.33 | 0 | 1940.0913
ARGOS SOCIAIS
01995 | MAO-DE-OBRA DE AUXILIAR DE TOPOGRAFIA, INCLUSIVE ENCARGOS SO | H | 57.4718 | 20.37 | 0 | 1170.7006
CIAIS
01999 | MAO-DE-OBRA DE SERVENTE DA CONSTRUCAO CIVIL, INCLUSIVE ENCAR | H | 94.71 | 19.33 | 0 | 1830.7443
GOS SOCIAIS
01.016.0251-A | LEVANTAMENTO TOPOGRAFICO PLANIALTIMETRICO E CADASTRAL,COM CU | UN |  | 10229.48
RVAS DE NIVEL A CADA 1,00M,CONSIDERANDO TERRENO DE OROGRAFIA
NAO ACIDENTADA,VEGETACAO RALA E EDIFICACAO DENSA.CUSTO PARA
AREA DE 10000 A 20000M2 (ESCALA 1:250/500)
20026 | MAO-DE-OBRA DE AUXILIAR DE CALCULO TOPOGRAFICO, INCLUSIVE EN | H | 57.4718 | 21.21 | 0 | 1218.9769
CARGOS SOCIAIS DESONERADOS
20032 | MAO-DE-OBRA DE AUXILIAR DE TOPOGRAFIA, INCLUSIVE ENCARGOS SO | H | 57.4718 | 17.65 | 0 | 1014.3773
CIAIS DESONERADOS
20054 | MAO-DE-OBRA DE DESENHISTA A (DESENHO TOPOGRAFICO A PARTIR DE | H | 28.6283 | 32.01 | 0 | 916.3919
CADERNETAS), INCLUSIVE E ENCARGOS SOCIAIS DESONERADOS
20071 | MAO-DE-OBRA DE ENGENHEIRO OU ARQUITETO SENIOR, INCLUSIVE ENC | H | 8.61 | 195.25 | 0 | 1681.1025
ARGOS SOCIAIS DESONERADOS
20132 | MAO-DE-OBRA DE SERVENTE DA CONSTRUCAO CIVIL, INCLUSIVE ENCAR | H | 94.71 | 16.75 | 0 | 1586.3925
GOS SOCIAIS DESONERADOS
20149 | MAO-DE-OBRA DE TOPOGRAFO A (SERVICO DE CAMPO E ESCRIT.COM RE | H | 28.6283 | 32.01 | 0 | 916.3919
SPONSAB. DIRIGI-LOS), INCLUSIVE ENCARGOS SOCIAIS DESONERADOS
30465 | MICRO-ONIBUS,CAPACIDADE MINIMA 15 LUGARES,MOTOR DIESEL,INCLU | H | 23.9143 | 117.4632 | 0 | 2809.0502
SIVE MOTORISTA (CP)
30848 | ESTACAO TOTAL,COM PRECISAO ANGULAR DE 1"A 2",ALCANCE MINIMO | H | 76.5232 | 1.1343 | 0 | 86.8003
DE 500M SEM PRISMA,EALCANCE MINIMO DE 3000M COM UM PRISMA
01.017.0001-0 | LOCACAO DE PROJETO DE ESTRADAS,EXECUTADAS DE ACORDO COM A IN | KM |  | 34089.36
STRUCAO IT-28/80 DO DER-RJ,INCLUSIVE NIVELAMENTO E SECOES TR
ANSVERSAIS E DELIMITACAO DAS LINHAS DEMARCADORAS DE FAIXA DE
DOMINIO,EM TERRENO DE OROGRAFIA ACIDENTADA E VEGETACAO DENS
A
01019 | MICRO-ONIBUS,CAPACIDADE MINIMA 15 LUGARES,MOTOR DIESEL,INCLU | H | 69.0345 | 121.0332 | 0 | 8355.4664
SIVE MOTORISTA (CP)
01858 | ESTACAO TOTAL,COM PRECISAO ANGULAR DE 1"A 2",ALCANCE MINIMO | H | 89.7345 | 1.1343 | 0 | 101.7858
DE 500M SEM PRISMA,EALCANCE MINIMO DE 3000M COM UM PRISMA
01946 | MAO-DE-OBRA DE AUXILIAR DE DESENHO TOPOGRAFICO, INCLUSIVE EN | H | 42.9418 | 24.48 | 0 | 1051.2153
CARGOS SOCIAIS
01949 | MAO-DE-OBRA DE NIVELADOR, INCLUSIVE ENCARGOS SOCIAIS | H | 41.4 | 26.73 | 0 | 1106.622
01950 | MAO-DE-OBRA DE TOPOGRAFO A (SERVICOS DE CAMPO E ESCRITORIO, | H | 82.8 | 36.94 | 0 | 3058.632
COM RESPONSABILIDADEDE DIRIGI-LOS),INCLUSIVE ENCARGOS SOCIAI
01951 | MAO-DE-OBRA DE DESENHISTA A (DESENHO TOPOGRAFICO A PARTIR DE | H | 15.8834 | 36.94 | 0 | 586.7328
CADERNETAS), INCLUSIVE ENCARGOS SOCIAIS
01952 | MAO-DE-OBRA DE AUXILIAR DE CALCULO TOPOGRAFICO, INCLUSIVE EN | H | 38.16 | 24.48 | 0 | 934.1568
CARGOS SOCIAIS
01985 | MAO-DE-OBRA DE ENGENHEIRO OU ARQUITETO SENIOR, INCLUSIVE ENC | H | 18.78 | 225.33 | 0 | 4231.6974
ARGOS SOCIAIS
01995 | MAO-DE-OBRA DE AUXILIAR DE TOPOGRAFIA, INCLUSIVE ENCARGOS SO | H | 248.4 | 20.37 | 0 | 5059.908
CIAIS
01999 | MAO-DE-OBRA DE SERVENTE DA CONSTRUCAO CIVIL, INCLUSIVE ENCAR | H | 496.8 | 19.33 | 0 | 9603.144
GOS SOCIAIS
01.017.0001-A | LOCACAO DE PROJETO DE ESTRADAS,EXECUTADAS DE ACORDO COM A IN | KM |  | 30421.1
STRUCAO IT-28/80 DO DER-RJ,INCLUSIVE NIVELAMENTO E SECOES TR
ANSVERSAIS E DELIMITACAO DAS LINHAS DEMARCADORAS DE FAIXA DE
DOMINIO,EM TERRENO DE OROGRAFIA ACIDENTADA E VEGETACAO DENS
A
20026 | MAO-DE-OBRA DE AUXILIAR DE CALCULO TOPOGRAFICO, INCLUSIVE EN | H | 38.16 | 21.21 | 0 | 809.3736
CARGOS SOCIAIS DESONERADOS
20028 | MAO-DE-OBRA DE AUXILIAR DE DESENHO TOPOGRAFICO, INCLUSIVE EN | H | 42.9418 | 21.21 | 0 | 910.7956
CARGOS SOCIAIS DESONERADOS
20032 | MAO-DE-OBRA DE AUXILIAR DE TOPOGRAFIA, INCLUSIVE ENCARGOS SO | H | 248.4 | 17.65 | 0 | 4384.26
CIAIS DESONERADOS
20054 | MAO-DE-OBRA DE DESENHISTA A (DESENHO TOPOGRAFICO A PARTIR DE | H | 15.8834 | 32.01 | 0 | 508.4276
CADERNETAS), INCLUSIVE E ENCARGOS SOCIAIS DESONERADOS
20071 | MAO-DE-OBRA DE ENGENHEIRO OU ARQUITETO SENIOR, INCLUSIVE ENC | H | 18.78 | 195.25 | 0 | 3666.795
ARGOS SOCIAIS DESONERADOS
20108 | MAO-DE-OBRA DE NIVELADOR, INCLUSIVE ENCARGOS SOCIAIS DESONER | H | 41.4 | 23.16 | 0 | 958.824
ADOS
20132 | MAO-DE-OBRA DE SERVENTE DA CONSTRUCAO CIVIL, INCLUSIVE ENCAR | H | 496.8 | 16.75 | 0 | 8321.4
GOS SOCIAIS DESONERADOS
20149 | MAO-DE-OBRA DE TOPOGRAFO A (SERVICO DE CAMPO E ESCRIT.COM RE | H | 82.8 | 32.01 | 0 | 2650.428
SPONSAB. DIRIGI-LOS), INCLUSIVE ENCARGOS SOCIAIS DESONERADOS
30465 | MICRO-ONIBUS,CAPACIDADE MINIMA 15 LUGARES,MOTOR DIESEL,INCLU | H | 69.0345 | 117.4632 | 0 | 8109.0133
SIVE MOTORISTA (CP)
30848 | ESTACAO TOTAL,COM PRECISAO ANGULAR DE 1"A 2",ALCANCE MINIMO | H | 89.7345 | 1.1343 | 0 | 101.7858
DE 500M SEM PRISMA,EALCANCE MINIMO DE 3000M COM UM PRISMA
01.017.0002-0 | LOCACAO DE PROJETO DE ESTRADAS,EXECUTADAS DE ACORDO COM A IN | KM |  | 18692.06
STRUCAO IT-28/80 DO DER-RJ,INCLUSIVE NIVELAMENTO E SECOES TR
ANSVERSAIS E DELIMITACAO DAS LINHAS DEMARCADORAS DE FAIXA DE
DOMINIO,EM TERRENO DE OROGRAFIA ACIDENTADA E VEGETACAO LEVE
01019 | MICRO-ONIBUS,CAPACIDADE MINIMA 15 LUGARES,MOTOR DIESEL,INCLU | H | 41.4 | 121.0332 | 0 | 5010.7745
SIVE MOTORISTA (CP)
01858 | ESTACAO TOTAL,COM PRECISAO ANGULAR DE 1"A 2",ALCANCE MINIMO | H | 53.82 | 1.1343 | 0 | 61.048
DE 500M SEM PRISMA,EALCANCE MINIMO DE 3000M COM UM PRISMA
01946 | MAO-DE-OBRA DE AUXILIAR DE DESENHO TOPOGRAFICO, INCLUSIVE EN | H | 42.9418 | 24.48 | 0 | 1051.2153
CARGOS SOCIAIS
01949 | MAO-DE-OBRA DE NIVELADOR, INCLUSIVE ENCARGOS SOCIAIS | H | 24.84 | 26.73 | 0 | 663.9732
01950 | MAO-DE-OBRA DE TOPOGRAFO A (SERVICOS DE CAMPO E ESCRITORIO, | H | 49.68 | 36.94 | 0 | 1835.1792
COM RESPONSABILIDADEDE DIRIGI-LOS),INCLUSIVE ENCARGOS SOCIAI
01951 | MAO-DE-OBRA DE DESENHISTA A (DESENHO TOPOGRAFICO A PARTIR DE | H | 15.8834 | 36.94 | 0 | 586.7328
CADERNETAS), INCLUSIVE ENCARGOS SOCIAIS
01952 | MAO-DE-OBRA DE AUXILIAR DE CALCULO TOPOGRAFICO, INCLUSIVE EN | H | 38.16 | 24.48 | 0 | 934.1568
CARGOS SOCIAIS
01985 | MAO-DE-OBRA DE ENGENHEIRO OU ARQUITETO SENIOR, INCLUSIVE ENC | H | 13.812 | 225.33 | 0 | 3112.258
ARGOS SOCIAIS
01995 | MAO-DE-OBRA DE AUXILIAR DE TOPOGRAFIA, INCLUSIVE ENCARGOS SO | H | 149.04 | 20.37 | 0 | 3035.9448
CIAIS
01999 | MAO-DE-OBRA DE SERVENTE DA CONSTRUCAO CIVIL, INCLUSIVE ENCAR | H | 124.2 | 19.33 | 0 | 2400.786
GOS SOCIAIS
01.017.0002-A | LOCACAO DE PROJETO DE ESTRADAS,EXECUTADAS DE ACORDO COM A IN | KM |  | 16725.87
STRUCAO IT-28/80 DO DER-RJ,INCLUSIVE NIVELAMENTO E SECOES TR
ANSVERSAIS E DELIMITACAO DAS LINHAS DEMARCADORAS DE FAIXA DE
DOMINIO,EM TERRENO DE OROGRAFIA ACIDENTADA E VEGETACAO LEVE
20026 | MAO-DE-OBRA DE AUXILIAR DE CALCULO TOPOGRAFICO, INCLUSIVE EN | H | 38.16 | 21.21 | 0 | 809.3736
CARGOS SOCIAIS DESONERADOS
20028 | MAO-DE-OBRA DE AUXILIAR DE DESENHO TOPOGRAFICO, INCLUSIVE EN | H | 42.9418 | 21.21 | 0 | 910.7956
CARGOS SOCIAIS DESONERADOS
20032 | MAO-DE-OBRA DE AUXILIAR DE TOPOGRAFIA, INCLUSIVE ENCARGOS SO | H | 149.04 | 17.65 | 0 | 2630.556
CIAIS DESONERADOS
20054 | MAO-DE-OBRA DE DESENHISTA A (DESENHO TOPOGRAFICO A PARTIR DE | H | 15.8834 | 32.01 | 0 | 508.4276
CADERNETAS), INCLUSIVE E ENCARGOS SOCIAIS DESONERADOS
20071 | MAO-DE-OBRA DE ENGENHEIRO OU ARQUITETO SENIOR, INCLUSIVE ENC | H | 13.812 | 195.25 | 0 | 2696.793
ARGOS SOCIAIS DESONERADOS
20108 | MAO-DE-OBRA DE NIVELADOR, INCLUSIVE ENCARGOS SOCIAIS DESONER | H | 24.84 | 23.16 | 0 | 575.2944
ADOS
20132 | MAO-DE-OBRA DE SERVENTE DA CONSTRUCAO CIVIL, INCLUSIVE ENCAR | H | 124.2 | 16.75 | 0 | 2080.35
GOS SOCIAIS DESONERADOS
20149 | MAO-DE-OBRA DE TOPOGRAFO A (SERVICO DE CAMPO E ESCRIT.COM RE | H | 49.68 | 32.01 | 0 | 1590.2568
SPONSAB. DIRIGI-LOS), INCLUSIVE ENCARGOS SOCIAIS DESONERADOS
30465 | MICRO-ONIBUS,CAPACIDADE MINIMA 15 LUGARES,MOTOR DIESEL,INCLU | H | 41.4 | 117.4632 | 0 | 4862.9765
SIVE MOTORISTA (CP)
30848 | ESTACAO TOTAL,COM PRECISAO ANGULAR DE 1"A 2",ALCANCE MINIMO | H | 53.82 | 1.1343 | 0 | 61.048
DE 500M SEM PRISMA,EALCANCE MINIMO DE 3000M COM UM PRISMA
01.017.0003-0 | LOCACAO DE PROJETO DE ESTRADAS,EXECUTADAS DE ACORDO COM A IN | KM |  | 23965.1
STRUCAO IT-28/80 DO DER-RJ,INCLUSIVE NIVELAMENTO E SECOES TR
ANSVERSAIS E DELIMITACAO DAS LINHAS DEMARCADORAS DE FAIXA DE
DOMINIO,EM TERRENO DE OROGRAFIA NAO ACIDENTADA E VEGETACAO
DENSA
01019 | MICRO-ONIBUS,CAPACIDADE MINIMA 15 LUGARES,MOTOR DIESEL,INCLU | H | 51.75 | 121.0332 | 0 | 6263.4681
SIVE MOTORISTA (CP)
01858 | ESTACAO TOTAL,COM PRECISAO ANGULAR DE 1"A 2",ALCANCE MINIMO | H | 56.925 | 1.1343 | 0 | 64.57
DE 500M SEM PRISMA,EALCANCE MINIMO DE 3000M COM UM PRISMA
01946 | MAO-DE-OBRA DE AUXILIAR DE DESENHO TOPOGRAFICO, INCLUSIVE EN | H | 9.7079 | 24.48 | 0 | 237.6494
CARGOS SOCIAIS
01949 | MAO-DE-OBRA DE NIVELADOR, INCLUSIVE ENCARGOS SOCIAIS | H | 62.1 | 26.73 | 0 | 1659.933
01950 | MAO-DE-OBRA DE TOPOGRAFO A (SERVICOS DE CAMPO E ESCRITORIO, | H | 31.05 | 36.94 | 0 | 1146.987
COM RESPONSABILIDADEDE DIRIGI-LOS),INCLUSIVE ENCARGOS SOCIAI
01951 | MAO-DE-OBRA DE DESENHISTA A (DESENHO TOPOGRAFICO A PARTIR DE | H | 8.8974 | 36.94 | 0 | 328.67
CADERNETAS), INCLUSIVE ENCARGOS SOCIAIS
01952 | MAO-DE-OBRA DE AUXILIAR DE CALCULO TOPOGRAFICO, INCLUSIVE EN | H | 14.522 | 24.48 | 0 | 355.4986
CARGOS SOCIAIS
01985 | MAO-DE-OBRA DE ENGENHEIRO OU ARQUITETO SENIOR, INCLUSIVE ENC | H | 12.919 | 225.33 | 0 | 2911.0383
ARGOS SOCIAIS
01995 | MAO-DE-OBRA DE AUXILIAR DE TOPOGRAFIA, INCLUSIVE ENCARGOS SO | H | 186.3 | 20.37 | 0 | 3794.931
CIAIS
01999 | MAO-DE-OBRA DE SERVENTE DA CONSTRUCAO CIVIL, INCLUSIVE ENCAR | H | 372.6 | 19.33 | 0 | 7202.358
GOS SOCIAIS
01.017.0003-A | LOCACAO DE PROJETO DE ESTRADAS,EXECUTADAS DE ACORDO COM A IN | KM |  | 21425.83
STRUCAO IT-28/80 DO DER-RJ,INCLUSIVE NIVELAMENTO E SECOES TR
ANSVERSAIS E DELIMITACAO DAS LINHAS DEMARCADORAS DE FAIXA DE
DOMINIO,EM TERRENO DE OROGRAFIA NAO ACIDENTADA E VEGETACAO
DENSA
20026 | MAO-DE-OBRA DE AUXILIAR DE CALCULO TOPOGRAFICO, INCLUSIVE EN | H | 14.522 | 21.21 | 0 | 308.0116
CARGOS SOCIAIS DESONERADOS
20028 | MAO-DE-OBRA DE AUXILIAR DE DESENHO TOPOGRAFICO, INCLUSIVE EN | H | 9.7079 | 21.21 | 0 | 205.9046
CARGOS SOCIAIS DESONERADOS
20032 | MAO-DE-OBRA DE AUXILIAR DE TOPOGRAFIA, INCLUSIVE ENCARGOS SO | H | 186.3 | 17.65 | 0 | 3288.195
CIAIS DESONERADOS
20054 | MAO-DE-OBRA DE DESENHISTA A (DESENHO TOPOGRAFICO A PARTIR DE | H | 8.8974 | 32.01 | 0 | 284.8058
CADERNETAS), INCLUSIVE E ENCARGOS SOCIAIS DESONERADOS
20071 | MAO-DE-OBRA DE ENGENHEIRO OU ARQUITETO SENIOR, INCLUSIVE ENC | H | 12.919 | 195.25 | 0 | 2522.4348
ARGOS SOCIAIS DESONERADOS
20108 | MAO-DE-OBRA DE NIVELADOR, INCLUSIVE ENCARGOS SOCIAIS DESONER | H | 62.1 | 23.16 | 0 | 1438.236
ADOS
20132 | MAO-DE-OBRA DE SERVENTE DA CONSTRUCAO CIVIL, INCLUSIVE ENCAR | H | 372.6 | 16.75 | 0 | 6241.05
GOS SOCIAIS DESONERADOS
20149 | MAO-DE-OBRA DE TOPOGRAFO A (SERVICO DE CAMPO E ESCRIT.COM RE | H | 31.05 | 32.01 | 0 | 993.9105
SPONSAB. DIRIGI-LOS), INCLUSIVE ENCARGOS SOCIAIS DESONERADOS
30465 | MICRO-ONIBUS,CAPACIDADE MINIMA 15 LUGARES,MOTOR DIESEL,INCLU | H | 51.75 | 117.4632 | 0 | 6078.7206
SIVE MOTORISTA (CP)
30848 | ESTACAO TOTAL,COM PRECISAO ANGULAR DE 1"A 2",ALCANCE MINIMO | H | 56.925 | 1.1343 | 0 | 64.57
DE 500M SEM PRISMA,EALCANCE MINIMO DE 3000M COM UM PRISMA
01.017.0004-0 | LOCACAO DE PROJETO DE ESTRADAS,EXECUTADAS DE ACORDO COM A IN | KM |  | 13749.65
STRUCAO IT-28/80 DO DER-RJ,INCLUSIVE NIVELAMENTO E SECOES TR
ANSVERSAIS E DELIMITACAO DAS LINHAS DEMARCADORAS DE FAIXA DE
DOMINIO,EM TERRENO DE OROGRAFIA NAO ACIDENTADA E VEGETACAO
LEVE
01019 | MICRO-ONIBUS,CAPACIDADE MINIMA 15 LUGARES,MOTOR DIESEL,INCLU | H | 34.4655 | 121.0332 | 0 | 4171.4698
SIVE MOTORISTA (CP)
01858 | ESTACAO TOTAL,COM PRECISAO ANGULAR DE 1"A 2",ALCANCE MINIMO | H | 37.9845 | 1.1343 | 0 | 43.0858
DE 500M SEM PRISMA,EALCANCE MINIMO DE 3000M COM UM PRISMA
01946 | MAO-DE-OBRA DE AUXILIAR DE DESENHO TOPOGRAFICO, INCLUSIVE EN | H | 9.7079 | 24.48 | 0 | 237.6494
CARGOS SOCIAIS
01949 | MAO-DE-OBRA DE NIVELADOR, INCLUSIVE ENCARGOS SOCIAIS | H | 41.4 | 26.73 | 0 | 1106.622
01950 | MAO-DE-OBRA DE TOPOGRAFO A (SERVICOS DE CAMPO E ESCRITORIO, | H | 20.7 | 36.94 | 0 | 764.658
COM RESPONSABILIDADEDE DIRIGI-LOS),INCLUSIVE ENCARGOS SOCIAI
01951 | MAO-DE-OBRA DE DESENHISTA A (DESENHO TOPOGRAFICO A PARTIR DE | H | 8.8974 | 36.94 | 0 | 328.67
CADERNETAS), INCLUSIVE ENCARGOS SOCIAIS
01952 | MAO-DE-OBRA DE AUXILIAR DE CALCULO TOPOGRAFICO, INCLUSIVE EN | H | 14.522 | 24.48 | 0 | 355.4986
CARGOS SOCIAIS
01985 | MAO-DE-OBRA DE ENGENHEIRO OU ARQUITETO SENIOR, INCLUSIVE ENC | H | 9.814 | 225.33 | 0 | 2211.3886
ARGOS SOCIAIS
01995 | MAO-DE-OBRA DE AUXILIAR DE TOPOGRAFIA, INCLUSIVE ENCARGOS SO | H | 124.2 | 20.37 | 0 | 2529.954
CIAIS
01999 | MAO-DE-OBRA DE SERVENTE DA CONSTRUCAO CIVIL, INCLUSIVE ENCAR | H | 103.5 | 19.33 | 0 | 2000.655
GOS SOCIAIS
01.017.0004-A | LOCACAO DE PROJETO DE ESTRADAS,EXECUTADAS DE ACORDO COM A IN | KM |  | 12353.6
STRUCAO IT-28/80 DO DER-RJ,INCLUSIVE NIVELAMENTO E SECOES TR
ANSVERSAIS E DELIMITACAO DAS LINHAS DEMARCADORAS DE FAIXA DE
DOMINIO,EM TERRENO DE OROGRAFIA NAO ACIDENTADA E VEGETACAO
LEVE
20026 | MAO-DE-OBRA DE AUXILIAR DE CALCULO TOPOGRAFICO, INCLUSIVE EN | H | 14.522 | 21.21 | 0 | 308.0116
CARGOS SOCIAIS DESONERADOS
20028 | MAO-DE-OBRA DE AUXILIAR DE DESENHO TOPOGRAFICO, INCLUSIVE EN | H | 9.7079 | 21.21 | 0 | 205.9046
CARGOS SOCIAIS DESONERADOS
20032 | MAO-DE-OBRA DE AUXILIAR DE TOPOGRAFIA, INCLUSIVE ENCARGOS SO | H | 124.2 | 17.65 | 0 | 2192.13
CIAIS DESONERADOS
20054 | MAO-DE-OBRA DE DESENHISTA A (DESENHO TOPOGRAFICO A PARTIR DE | H | 8.8974 | 32.01 | 0 | 284.8058
CADERNETAS), INCLUSIVE E ENCARGOS SOCIAIS DESONERADOS
20071 | MAO-DE-OBRA DE ENGENHEIRO OU ARQUITETO SENIOR, INCLUSIVE ENC | H | 9.814 | 195.25 | 0 | 1916.1835
ARGOS SOCIAIS DESONERADOS
20108 | MAO-DE-OBRA DE NIVELADOR, INCLUSIVE ENCARGOS SOCIAIS DESONER | H | 41.4 | 23.16 | 0 | 958.824
ADOS
20132 | MAO-DE-OBRA DE SERVENTE DA CONSTRUCAO CIVIL, INCLUSIVE ENCAR | H | 103.5 | 16.75 | 0 | 1733.625
GOS SOCIAIS DESONERADOS
20149 | MAO-DE-OBRA DE TOPOGRAFO A (SERVICO DE CAMPO E ESCRIT.COM RE | H | 20.7 | 32.01 | 0 | 662.607
SPONSAB. DIRIGI-LOS), INCLUSIVE ENCARGOS SOCIAIS DESONERADOS
30465 | MICRO-ONIBUS,CAPACIDADE MINIMA 15 LUGARES,MOTOR DIESEL,INCLU | H | 34.4655 | 117.4632 | 0 | 4048.4279
SIVE MOTORISTA (CP)
30848 | ESTACAO TOTAL,COM PRECISAO ANGULAR DE 1"A 2",ALCANCE MINIMO | H | 37.9845 | 1.1343 | 0 | 43.0858
DE 500M SEM PRISMA,EALCANCE MINIMO DE 3000M COM UM PRISMA
01.017.0005-0 | RELOCACAO DE PROJETO DE ESTRADA EXISTENTE EXECUTADA DE ACORD | KM |  | 15358.12
O COM A INSTRUCAO IT-28/80 DO DER-RJ,INCLUSIVE NIVELAMENTO E
SECOES TRANSVERSAIS PARA TRAFEGO COM VOLUME MEDIO DIARIO ME
NOR QUE 500 VEICULOS/DIA
01831 | FASE DE CAMPO P/LOCACAO DE ESTRADAS C/OROGRAFIA NAO ACIDENTA | KM | 0.9 | 12015.7438 | 0 | 10814.1694
DA E VEG. LEVE
01833 | NIVEL DE EIXO-ESTRADA EM TER. DE OROGRAFIA NAO ACIDENTADA E | KM | 0.9 | 513.6465 | 0 | 462.2819
VEG. DENSA
01837 | NIVEL OFF-SETS EM TER. DE OROGRAFIA NAO ACIDENTADA E VEG. LE | KM | 0.9 | 1206.5735 | 0 | 1085.9162
VE
01841 | LEVANTAMENTO DE SECAO DE ESTRADA EM TER. DE OROGRAFIA NAO AC | KM | 0.9 | 1073.6084 | 0 | 966.2476
IDENTADA E VEG. LEVE
01843 | LOCACAO DE OFF-SET EM TER. DE OROGRAFIA NAO ACIDENTADA E VEG | KM | 0.9 | 638.1959 | 0 | 574.3763
. DENSA
01845 | FASE DE ESCRITORIO P/LOCOMOCAO DE ESTRADAS C/OROGRAFIA NAO A | KM | 0.9 | 1616.8136 | 0 | 1455.1322
CIDENTADA
01.017.0005-A | RELOCACAO DE PROJETO DE ESTRADA EXISTENTE EXECUTADA DE ACORD | KM |  | 13891.06
O COM A INSTRUCAO IT-28/80 DO DER-RJ,INCLUSIVE NIVELAMENTO E
SECOES TRANSVERSAIS PARA TRAFEGO COM VOLUME MEDIO DIARIO ME
NOR QUE 500 VEICULOS/DIA
30926 | FASE DE CAMPO P/LOCACAO DE ESTRADAS C/OROGRAFIA NAO ACIDENTA | KM | 0.9 | 10851.2022 | 0 | 9766.082
DA E VEG. LEVE
30927 | NIVEL DE EIXO-ESTRADA EM TER. DE OROGRAFIA NAO ACIDENTADA E | KM | 0.9 | 479.3237 | 0 | 431.3913
VEG. DENSA
30928 | NIVEL OFF-SETS EM TER. DE OROGRAFIA NAO ACIDENTADA E VEG. LE | KM | 0.9 | 1115.4515 | 0 | 1003.9064
VE
30929 | LEVANTAMENTO DE SECAO DE ESTRADA EM TER. DE OROGRAFIA NAO AC | KM | 0.9 | 987.577 | 0 | 888.8193
IDENTADA E VEG. LEVE
30930 | LOCACAO DE OFF-SET EM TER. DE OROGRAFIA NAO ACIDENTADA E VEG | KM | 0.9 | 600.0231 | 0 | 540.0208
. DENSA
30931 | FASE DE ESCRITORIO P/LOCOMOCAO DE ESTRADAS C/OROGRAFIA NAO A | KM | 0.9 | 1400.9436 | 0 | 1260.8492
CIDENTADA
01.017.0010-0 | SERVICOS TOPOGRAFICOS PARA RESTAURACAO DE RODOVIAS,DE ACORDO | KM |  | 13651.66
COM A INSTRUCAO IT-55/83 DO DER-RJ,COMPREENDENDO RELOCACAO,
NIVELAMENTO,SECOES TRANSVERSAIS,IMPLANTACAO DE MARCOS,CADAST
RO DE OBRAS DE ARTE CORRENTE,ELEMENTOS DE DRENAGEM,CONDICOES
DE SUPERFICIE DA PISTA E INTERSECOES,PARA VOLUME MEDIO DIAR
IO ATE 1000 VEICULOS/DIA
01831 | FASE DE CAMPO P/LOCACAO DE ESTRADAS C/OROGRAFIA NAO ACIDENTA | KM | 0.8 | 12015.7438 | 0 | 9612.595
DA E VEG. LEVE
01833 | NIVEL DE EIXO-ESTRADA EM TER. DE OROGRAFIA NAO ACIDENTADA E | KM | 0.8 | 513.6465 | 0 | 410.9172
VEG. DENSA
01837 | NIVEL OFF-SETS EM TER. DE OROGRAFIA NAO ACIDENTADA E VEG. LE | KM | 0.8 | 1206.5735 | 0 | 965.2588
VE
01841 | LEVANTAMENTO DE SECAO DE ESTRADA EM TER. DE OROGRAFIA NAO AC | KM | 0.8 | 1073.6084 | 0 | 858.8867
IDENTADA E VEG. LEVE
01843 | LOCACAO DE OFF-SET EM TER. DE OROGRAFIA NAO ACIDENTADA E VEG | KM | 0.8 | 638.1959 | 0 | 510.5567
. DENSA
01845 | FASE DE ESCRITORIO P/LOCOMOCAO DE ESTRADAS C/OROGRAFIA NAO A | KM | 0.8 | 1616.8136 | 0 | 1293.4509
CIDENTADA
01.017.0010-A | SERVICOS TOPOGRAFICOS PARA RESTAURACAO DE RODOVIAS,DE ACORDO | KM |  | 12347.61
COM A INSTRUCAO IT-55/83 DO DER-RJ,COMPREENDENDO RELOCACAO,
NIVELAMENTO,SECOES TRANSVERSAIS,IMPLANTACAO DE MARCOS,CADAST
RO DE OBRAS DE ARTE CORRENTE,ELEMENTOS DE DRENAGEM,CONDICOES
DE SUPERFICIE DA PISTA E INTERSECOES,PARA VOLUME MEDIO DIAR
IO ATE 1000 VEICULOS/DIA
30926 | FASE DE CAMPO P/LOCACAO DE ESTRADAS C/OROGRAFIA NAO ACIDENTA | KM | 0.8 | 10851.2022 | 0 | 8680.9618
DA E VEG. LEVE
30927 | NIVEL DE EIXO-ESTRADA EM TER. DE OROGRAFIA NAO ACIDENTADA E | KM | 0.8 | 479.3237 | 0 | 383.459
VEG. DENSA
30928 | NIVEL OFF-SETS EM TER. DE OROGRAFIA NAO ACIDENTADA E VEG. LE | KM | 0.8 | 1115.4515 | 0 | 892.3612
VE
30929 | LEVANTAMENTO DE SECAO DE ESTRADA EM TER. DE OROGRAFIA NAO AC | KM | 0.8 | 987.577 | 0 | 790.0616
IDENTADA E VEG. LEVE
30930 | LOCACAO DE OFF-SET EM TER. DE OROGRAFIA NAO ACIDENTADA E VEG | KM | 0.8 | 600.0231 | 0 | 480.0185
. DENSA
30931 | FASE DE ESCRITORIO P/LOCOMOCAO DE ESTRADAS C/OROGRAFIA NAO A | KM | 0.8 | 1400.9436 | 0 | 1120.7549
CIDENTADA
01.018.0001-0 | MARCACAO DE OBRA SEM INSTRUMENTO TOPOGRAFICO,CONSIDERADA A P | M2 |  | 3.78
ROJECAO HORIZONTAL DA AREA ENVOLVENTE
00004 | ARAME RECOZIDO Nº 18 | KG | 0.004 | 11.5475 | 0 | 0.0462
00349 | PINUS, EM PECAS DE 2,50X30,00CM (1"X12") | M | 0.07 | 12.04 | 0 | 0.8428
00368 | PINUS, EM PECAS DE 7,50X7,50CM (3"X3") | M | 0.05 | 7.35 | 0 | 0.3675
00453 | PREGO COM OU SEM CABECA, EM CAIXAS DE 50KG, OU QUANTIDADES E | KG | 0.002 | 15.35 | 0 | 0.0307
QUIVALENTES, Nº12X12 A 18X30
01990 | MAO-DE-OBRA DE CARPINTEIRO DE FORMA DE CONCRETO, INCLUSIVE E | H | 0.04 | 26.73 | 3 | 1.1013
NCARGOS SOCIAIS
01999 | MAO-DE-OBRA DE SERVENTE DA CONSTRUCAO CIVIL, INCLUSIVE ENCAR | H | 0.07 | 19.33 | 3 | 1.3937
GOS SOCIAIS
01.018.0001-A | MARCACAO DE OBRA SEM INSTRUMENTO TOPOGRAFICO,CONSIDERADA A P | M2 |  | 3.44
ROJECAO HORIZONTAL DA AREA ENVOLVENTE
00004 | ARAME RECOZIDO Nº 18 | KG | 0.004 | 11.5475 | 0 | 0.0462
00349 | PINUS, EM PECAS DE 2,50X30,00CM (1"X12") | M | 0.07 | 12.04 | 0 | 0.8428
00368 | PINUS, EM PECAS DE 7,50X7,50CM (3"X3") | M | 0.05 | 7.35 | 0 | 0.3675
00453 | PREGO COM OU SEM CABECA, EM CAIXAS DE 50KG, OU QUANTIDADES E | KG | 0.002 | 15.35 | 0 | 0.0307
QUIVALENTES, Nº12X12 A 18X30
20046 | MAO-DE-OBRA DE CARPINTEIRO DE FORMA DE CONCRETO, INCLUSIVE E | H | 0.04 | 23.16 | 3 | 0.9542
NCARGOS SOCIAIS DESONERADOS
20132 | MAO-DE-OBRA DE SERVENTE DA CONSTRUCAO CIVIL, INCLUSIVE ENCAR | H | 0.07 | 16.75 | 3 | 1.2077
GOS SOCIAIS DESONERADOS
01.018.0002-0 | LOCACAO DE OBRA COM APARELHO TOPOGRAFICO SOBRE CERCA DE MARC | M |  | 25.94
ACAO,INCLUSIVE CONSTRUCAO DESTA E SUA PRE-LOCACAO E O FORNEC
IMENTO DO MATERIAL E TENDO POR MEDICAO O PERIMETRO A CONSTRU
IR
00004 | ARAME RECOZIDO Nº 18 | KG | 0.025 | 11.5475 | 0 | 0.2887
00349 | PINUS, EM PECAS DE 2,50X30,00CM (1"X12") | M | 0.45 | 12.04 | 0 | 5.418
00368 | PINUS, EM PECAS DE 7,50X7,50CM (3"X3") | M | 0.45 | 7.35 | 0 | 3.3075
00453 | PREGO COM OU SEM CABECA, EM CAIXAS DE 50KG, OU QUANTIDADES E | KG | 0.015 | 15.35 | 0 | 0.2303
QUIVALENTES, Nº12X12 A 18X30
01858 | ESTACAO TOTAL,COM PRECISAO ANGULAR DE 1"A 2",ALCANCE MINIMO | H | 0.125 | 1.1343 | 0 | 0.1418
DE 500M SEM PRISMA,EALCANCE MINIMO DE 3000M COM UM PRISMA
01958 | MAO-DE-OBRA DE TOPOGRAFO B (SERVICOS DE CAMPO), INCLUSIVE EN | H | 0.125 | 28.76 | 3 | 3.7029
CARGOS SOCIAIS
01990 | MAO-DE-OBRA DE CARPINTEIRO DE FORMA DE CONCRETO, INCLUSIVE E | H | 0.115 | 26.73 | 3 | 3.1662
NCARGOS SOCIAIS
01995 | MAO-DE-OBRA DE AUXILIAR DE TOPOGRAFIA, INCLUSIVE ENCARGOS SO | H | 0.125 | 20.37 | 3 | 2.6226
CIAIS
01999 | MAO-DE-OBRA DE SERVENTE DA CONSTRUCAO CIVIL, INCLUSIVE ENCAR | H | 0.355 | 19.33 | 3 | 7.068
GOS SOCIAIS
01.018.0002-A | LOCACAO DE OBRA COM APARELHO TOPOGRAFICO SOBRE CERCA DE MARC | M |  | 23.73
ACAO,INCLUSIVE CONSTRUCAO DESTA E SUA PRE-LOCACAO E O FORNEC
IMENTO DO MATERIAL E TENDO POR MEDICAO O PERIMETRO A CONSTRU
IR
00004 | ARAME RECOZIDO Nº 18 | KG | 0.025 | 11.5475 | 0 | 0.2887
00349 | PINUS, EM PECAS DE 2,50X30,00CM (1"X12") | M | 0.45 | 12.04 | 0 | 5.418
00368 | PINUS, EM PECAS DE 7,50X7,50CM (3"X3") | M | 0.45 | 7.35 | 0 | 3.3075
00453 | PREGO COM OU SEM CABECA, EM CAIXAS DE 50KG, OU QUANTIDADES E | KG | 0.015 | 15.35 | 0 | 0.2303
QUIVALENTES, Nº12X12 A 18X30
20032 | MAO-DE-OBRA DE AUXILIAR DE TOPOGRAFIA, INCLUSIVE ENCARGOS SO | H | 0.125 | 17.65 | 3 | 2.2724
CIAIS DESONERADOS
20046 | MAO-DE-OBRA DE CARPINTEIRO DE FORMA DE CONCRETO, INCLUSIVE E | H | 0.115 | 23.16 | 3 | 2.7433
NCARGOS SOCIAIS DESONERADOS
20132 | MAO-DE-OBRA DE SERVENTE DA CONSTRUCAO CIVIL, INCLUSIVE ENCAR | H | 0.355 | 16.75 | 3 | 6.1246
GOS SOCIAIS DESONERADOS
20150 | MAO-DE-OBRA DE TOPOGRAFO B (SERVICOS DE CAMPO),INCLUSIVE ENC | H | 0.125 | 24.92 | 3 | 3.2085
ARGOS SOCIAIS DESONERADOS
30848 | ESTACAO TOTAL,COM PRECISAO ANGULAR DE 1"A 2",ALCANCE MINIMO | H | 0.125 | 1.1343 | 0 | 0.1418
DE 500M SEM PRISMA,EALCANCE MINIMO DE 3000M COM UM PRISMA
01.019.0010-0 | LEVANTAMENTO CADASTRAL GEOMETRICO DE IMOVEIS COM AREA ATE 15 | M2 |  | 6.73
00M2
01712 | CAMIONETA TIPO PICK-UP,COM CABINE SIMPLES E CACAMBA,TIPO LEV | H | 0.0053 | 90.2153 | 0 | 0.4781
E,MOTOR BICOMBUSTIVEL DE 1,6 LITROS,INCLUSIVE MOTORISTA (CP)
01714 | CAMIONETA TIPO PICK-UP,COM CABINE SIMPLES E CACAMBA,TIPO LEV | H | 0.0053 | 36.5356 | 0 | 0.1936
E,MOTOR BICOMBUSTIVEL DE 1,6 LITROS,INCLUSIVE MOTORISTA (CI)
01924 | MAO-DE-OBRA DE AUXILIAR TECNICO, INCLUSIVE ENCARGOS SOCIAIS | H | 0.16 | 20.37 | 9 | 3.5525
01988 | MAO-DE-OBRA DE DESENHISTA B (DESENHO DE CADASTRO DE GALERIAS | H | 0.08 | 28.76 | 9 | 2.5079
), INCLUSIVE ENCARGOS SOCIAIS
01.019.0010-A | LEVANTAMENTO CADASTRAL GEOMETRICO DE IMOVEIS COM AREA ATE 15 | M2 |  | 5.88
00M2
20033 | MAO-DE-OBRA DE AUXILIAR TECNICO, INCLUSIVE ENCARGOS SOCIAIS | H | 0.16 | 17.65 | 9 | 3.0782
DESONERADOS
20055 | MAO-DE-OBRA DE DESENHISTA B (DESENHO DE CADASTRO DE GALERIAS | H | 0.08 | 24.92 | 9 | 2.173
), INCLUSIVE ENCARGOS SOCIAIS DESONERADOS
30486 | CAMIONETA TIPO PICK-UP,COM CABINE SIMPLES E CACAMBA,TIPO LEV | H | 0.0053 | 86.6453 | 0 | 0.4592
E,MOTOR BICOMBUSTIVEL DE 1,6 LITROS,INCLUSIVE MOTORISTA (CP)
30488 | CAMIONETA TIPO PICK-UP,COM CABINE SIMPLES E CACAMBA,TIPO LEV | H | 0.0053 | 32.9656 | 0 | 0.1747
E,MOTOR BICOMBUSTIVEL DE 1,6 LITROS,INCLUSIVE MOTORISTA (CI)
01.019.0012-0 | LEVANTAMENTO CADASTRAL GEOMETRICO DE IMOVEIS COM AREA ENTRE | M2 |  | 2.15
1501 E 3000M2. ESTE ITEM DEVE SER UTILIZADO COMO COMPLEMENTO
DO ANTERIOR
01712 | CAMIONETA TIPO PICK-UP,COM CABINE SIMPLES E CACAMBA,TIPO LEV | H | 0.00267 | 90.2153 | 0 | 0.2409
E,MOTOR BICOMBUSTIVEL DE 1,6 LITROS,INCLUSIVE MOTORISTA (CP)
01714 | CAMIONETA TIPO PICK-UP,COM CABINE SIMPLES E CACAMBA,TIPO LEV | H | 0.00267 | 36.5356 | 0 | 0.0976
E,MOTOR BICOMBUSTIVEL DE 1,6 LITROS,INCLUSIVE MOTORISTA (CI)
01924 | MAO-DE-OBRA DE AUXILIAR TECNICO, INCLUSIVE ENCARGOS SOCIAIS | H | 0.048 | 20.37 | 9 | 1.0658
01988 | MAO-DE-OBRA DE DESENHISTA B (DESENHO DE CADASTRO DE GALERIAS | H | 0.024 | 28.76 | 9 | 0.7524
), INCLUSIVE ENCARGOS SOCIAIS
01.019.0012-A | LEVANTAMENTO CADASTRAL GEOMETRICO DE IMOVEIS COM AREA ENTRE | M2 |  | 1.89
1501 E 3000M2. ESTE ITEM DEVE SER UTILIZADO COMO COMPLEMENTO
DO ANTERIOR
20033 | MAO-DE-OBRA DE AUXILIAR TECNICO, INCLUSIVE ENCARGOS SOCIAIS | H | 0.048 | 17.65 | 9 | 0.9234
DESONERADOS
20055 | MAO-DE-OBRA DE DESENHISTA B (DESENHO DE CADASTRO DE GALERIAS | H | 0.024 | 24.92 | 9 | 0.6519
), INCLUSIVE ENCARGOS SOCIAIS DESONERADOS
30486 | CAMIONETA TIPO PICK-UP,COM CABINE SIMPLES E CACAMBA,TIPO LEV | H | 0.00267 | 86.6453 | 0 | 0.2313
E,MOTOR BICOMBUSTIVEL DE 1,6 LITROS,INCLUSIVE MOTORISTA (CP)
30488 | CAMIONETA TIPO PICK-UP,COM CABINE SIMPLES E CACAMBA,TIPO LEV | H | 0.00267 | 32.9656 | 0 | 0.088
E,MOTOR BICOMBUSTIVEL DE 1,6 LITROS,INCLUSIVE MOTORISTA (CI)
01.019.0015-0 | LEVANTAMENTO CADASTRAL GEOMETRICO DE IMOVEIS COM AREA ACIMA | M2 |  | 0.88
DE 3000M2. ESTE ITEM DEVE SER UTILIZADO COMO COMPLEMENTO DOS
ANTERIORES
01712 | CAMIONETA TIPO PICK-UP,COM CABINE SIMPLES E CACAMBA,TIPO LEV | H | 0.001 | 90.2153 | 0 | 0.0902
E,MOTOR BICOMBUSTIVEL DE 1,6 LITROS,INCLUSIVE MOTORISTA (CP)
01714 | CAMIONETA TIPO PICK-UP,COM CABINE SIMPLES E CACAMBA,TIPO LEV | H | 0.001 | 36.5356 | 0 | 0.0365
E,MOTOR BICOMBUSTIVEL DE 1,6 LITROS,INCLUSIVE MOTORISTA (CI)
01924 | MAO-DE-OBRA DE AUXILIAR TECNICO, INCLUSIVE ENCARGOS SOCIAIS | H | 0.02 | 20.37 | 9 | 0.4441
01988 | MAO-DE-OBRA DE DESENHISTA B (DESENHO DE CADASTRO DE GALERIAS | H | 0.01 | 28.76 | 9 | 0.3135
), INCLUSIVE ENCARGOS SOCIAIS
01.019.0015-A | LEVANTAMENTO CADASTRAL GEOMETRICO DE IMOVEIS COM AREA ACIMA | M2 |  | 0.77
DE 3000M2. ESTE ITEM DEVE SER UTILIZADO COMO COMPLEMENTO DOS
ANTERIORES
20033 | MAO-DE-OBRA DE AUXILIAR TECNICO, INCLUSIVE ENCARGOS SOCIAIS | H | 0.02 | 17.65 | 9 | 0.3848
DESONERADOS
20055 | MAO-DE-OBRA DE DESENHISTA B (DESENHO DE CADASTRO DE GALERIAS | H | 0.01 | 24.92 | 9 | 0.2716
), INCLUSIVE ENCARGOS SOCIAIS DESONERADOS
30486 | CAMIONETA TIPO PICK-UP,COM CABINE SIMPLES E CACAMBA,TIPO LEV | H | 0.001 | 86.6453 | 0 | 0.0866
E,MOTOR BICOMBUSTIVEL DE 1,6 LITROS,INCLUSIVE MOTORISTA (CP)
30488 | CAMIONETA TIPO PICK-UP,COM CABINE SIMPLES E CACAMBA,TIPO LEV | H | 0.001 | 32.9656 | 0 | 0.033
E,MOTOR BICOMBUSTIVEL DE 1,6 LITROS,INCLUSIVE MOTORISTA (CI)
01.019.0040-0 | LEVANTAMENTO CADASTRAL DAS PROFUNDIDADES DOS TUBOS E GALERIA | UN |  | 7.42
S QUE CONCORREM EM UM POCO DE VISITA,PROFUNDIDADES ESTAS,MED
IDAS A REGUA E REFERENCIADAS A COTA DA TAMPA DO POCO-POCO EN
CONTRADO EM CONDICOES DE LIMPEZA QUE PERMITAM A LEITURA IMED
IATA
01958 | MAO-DE-OBRA DE TOPOGRAFO B (SERVICOS DE CAMPO), INCLUSIVE EN | H | 0.15 | 28.76 | 3 | 4.4434
CARGOS SOCIAIS
01999 | MAO-DE-OBRA DE SERVENTE DA CONSTRUCAO CIVIL, INCLUSIVE ENCAR | H | 0.15 | 19.33 | 3 | 2.9865
GOS SOCIAIS
01.019.0040-A | LEVANTAMENTO CADASTRAL DAS PROFUNDIDADES DOS TUBOS E GALERIA | UN |  | 6.43
S QUE CONCORREM EM UM POCO DE VISITA,PROFUNDIDADES ESTAS,MED
IDAS A REGUA E REFERENCIADAS A COTA DA TAMPA DO POCO-POCO EN
CONTRADO EM CONDICOES DE LIMPEZA QUE PERMITAM A LEITURA IMED
IATA
20132 | MAO-DE-OBRA DE SERVENTE DA CONSTRUCAO CIVIL, INCLUSIVE ENCAR | H | 0.15 | 16.75 | 3 | 2.5879
GOS SOCIAIS DESONERADOS
20150 | MAO-DE-OBRA DE TOPOGRAFO B (SERVICOS DE CAMPO),INCLUSIVE ENC | H | 0.15 | 24.92 | 3 | 3.8501
ARGOS SOCIAIS DESONERADOS
01.019.0045-0 | LEVANTAMENTO CADASTRAL DAS PROFUNDIDADES DOS TUBOS E GALERIA | UN |  | 69.35
S QUE CONCORREM EM UM POCO DE VISITA,PROFUNDIDADES ESTAS,MED
IDAS A REGUA E REFERENCIADAS A COTA DA TAMPA DO POCO-POCO EN
CONTRADO INUNDADO TENDO QUE SER ESGOTADO ANTES QUE SE POSSA
FAZER A LEITURA
01958 | MAO-DE-OBRA DE TOPOGRAFO B (SERVICOS DE CAMPO), INCLUSIVE EN | H | 0.15 | 28.76 | 3 | 4.4434
CARGOS SOCIAIS
01999 | MAO-DE-OBRA DE SERVENTE DA CONSTRUCAO CIVIL, INCLUSIVE ENCAR | H | 0.15 | 19.33 | 3 | 2.9865
GOS SOCIAIS
15075 | CUSTO HORARIO DE EQUIPAMENTO HIDROJATO CONJUGADO COM SUCCAO | H | 0.2 | 309.6353 | 0 | 61.9271
ATRAVES DE VACUO,INCLUSIVE EQUIPE DE OPERACAO.
01.019.0045-A | LEVANTAMENTO CADASTRAL DAS PROFUNDIDADES DOS TUBOS E GALERIA | UN |  | 66.06
S QUE CONCORREM EM UM POCO DE VISITA,PROFUNDIDADES ESTAS,MED
IDAS A REGUA E REFERENCIADAS A COTA DA TAMPA DO POCO-POCO EN
CONTRADO INUNDADO TENDO QUE SER ESGOTADO ANTES QUE SE POSSA
FAZER A LEITURA
20132 | MAO-DE-OBRA DE SERVENTE DA CONSTRUCAO CIVIL, INCLUSIVE ENCAR | H | 0.15 | 16.75 | 3 | 2.5879
GOS SOCIAIS DESONERADOS
20150 | MAO-DE-OBRA DE TOPOGRAFO B (SERVICOS DE CAMPO),INCLUSIVE ENC | H | 0.15 | 24.92 | 3 | 3.8501
ARGOS SOCIAIS DESONERADOS
30806 | CUSTO HORARIO DE EQUIPAMENTO HIDROJATO CONJUGADO COM SUCCAO | H | 0.2 | 298.1508 | 0 | 59.6302
ATRAVES DE VACUO,INCLUSIVE EQUIPE DE OPERACAO.
01.019.0050-0 | LEVANTAMENTO CADASTRAL DAS PROFUNDIDADES DOS TUBOS E GALERIA | UN |  | 60.19
S QUE CONCORREM EM UM POCO DE VISITA,PROFUNDIDADES ESTAS,MED
IDAS A REGUA E REFERENCIADAS A COTA DA TAMPA DO POCO-POCO EN
CONTRADO ASSOREADO TENDO QUE SER LIMPO ANTES QUE SE POSSA FA
ZER A LEITURA
01958 | MAO-DE-OBRA DE TOPOGRAFO B (SERVICOS DE CAMPO), INCLUSIVE EN | H | 0.15 | 28.76 | 3 | 4.4434
CARGOS SOCIAIS
01999 | MAO-DE-OBRA DE SERVENTE DA CONSTRUCAO CIVIL, INCLUSIVE ENCAR | H | 0.15 | 19.33 | 3 | 2.9865
GOS SOCIAIS
15003 | SEWER JET | H | 0.2 | 263.8179 | 0 | 52.7636
01.019.0050-A | LEVANTAMENTO CADASTRAL DAS PROFUNDIDADES DOS TUBOS E GALERIA | UN |  | 56.9
S QUE CONCORREM EM UM POCO DE VISITA,PROFUNDIDADES ESTAS,MED
IDAS A REGUA E REFERENCIADAS A COTA DA TAMPA DO POCO-POCO EN
CONTRADO ASSOREADO TENDO QUE SER LIMPO ANTES QUE SE POSSA FA
ZER A LEITURA
20132 | MAO-DE-OBRA DE SERVENTE DA CONSTRUCAO CIVIL, INCLUSIVE ENCAR | H | 0.15 | 16.75 | 3 | 2.5879
GOS SOCIAIS DESONERADOS
20150 | MAO-DE-OBRA DE TOPOGRAFO B (SERVICOS DE CAMPO),INCLUSIVE ENC | H | 0.15 | 24.92 | 3 | 3.8501
ARGOS SOCIAIS DESONERADOS
30805 | SEWER JET | H | 0.2 | 252.3334 | 0 | 50.4667
01.019.0055-0 | LEVANTAMENTO CADASTRAL DAS PROFUNDIDADES DOS TUBOS E GALERIA | UN |  | 194.07
S QUE CONCORREM EM UM POCO DE VISITA,PROFUNDIDADES ESTAS,MED
IDAS A REGUA E REFERENCIADAS A COTA DA TAMPA DO POCO-POCO EM
MEIO A UMA VIA PUBLICA COM TRAFEGO,ENCONTRADO EM CONDICOES
DE LIMPEZA QUE PERMITAM A LEITURA IMEDIATA
00453 | PREGO COM OU SEM CABECA, EM CAIXAS DE 50KG, OU QUANTIDADES E | KG | 0.012 | 15.35 | 0 | 0.1842
QUIVALENTES, Nº12X12 A 18X30
01361 | CHAPA DE MADEIRA COMPENSADA, PLASTIFICADA, COM ESPESSURA DE | M2 | 1.48 | 36.18 | 0 | 53.5464
10MM
01958 | MAO-DE-OBRA DE TOPOGRAFO B (SERVICOS DE CAMPO), INCLUSIVE EN | H | 0.15 | 28.76 | 3 | 4.4434
CARGOS SOCIAIS
01966 | MAO-DE-OBRA DE PINTOR, INCLUSIVE ENCARGOS SOCIAIS | H | 2 | 26.73 | 3 | 55.0638
01990 | MAO-DE-OBRA DE CARPINTEIRO DE FORMA DE CONCRETO, INCLUSIVE E | H | 0.15 | 26.73 | 3 | 4.1298
NCARGOS SOCIAIS
01999 | MAO-DE-OBRA DE SERVENTE DA CONSTRUCAO CIVIL, INCLUSIVE ENCAR | H | 0.35 | 19.33 | 3 | 6.9685
GOS SOCIAIS
02604 | MACARANDUBA EM PECAS, DE 7,50X7,50CM (3"X3") | M | 3.55 | 19.47 | 0 | 69.1185
03861 | VERNIZ ACRILICO INCOLOR | GL | 0.012 | 52.05 | 0 | 0.6246
01.019.0055-A | LEVANTAMENTO CADASTRAL DAS PROFUNDIDADES DOS TUBOS E GALERIA | UN |  | 184.64
S QUE CONCORREM EM UM POCO DE VISITA,PROFUNDIDADES ESTAS,MED
IDAS A REGUA E REFERENCIADAS A COTA DA TAMPA DO POCO-POCO EM
MEIO A UMA VIA PUBLICA COM TRAFEGO,ENCONTRADO EM CONDICOES
DE LIMPEZA QUE PERMITAM A LEITURA IMEDIATA
00453 | PREGO COM OU SEM CABECA, EM CAIXAS DE 50KG, OU QUANTIDADES E | KG | 0.012 | 15.35 | 0 | 0.1842
QUIVALENTES, Nº12X12 A 18X30
01361 | CHAPA DE MADEIRA COMPENSADA, PLASTIFICADA, COM ESPESSURA DE | M2 | 1.48 | 36.18 | 0 | 53.5464
10MM
02604 | MACARANDUBA EM PECAS, DE 7,50X7,50CM (3"X3") | M | 3.55 | 19.47 | 0 | 69.1185
03861 | VERNIZ ACRILICO INCOLOR | GL | 0.012 | 52.05 | 0 | 0.6246
20046 | MAO-DE-OBRA DE CARPINTEIRO DE FORMA DE CONCRETO, INCLUSIVE E | H | 0.15 | 23.16 | 3 | 3.5782
NCARGOS SOCIAIS DESONERADOS
20118 | MAO-DE-OBRA DE PINTOR, INCLUSIVE ENCARGOS SOCIAIS DESONERADO | H | 2 | 23.16 | 3 | 47.7096
S
20132 | MAO-DE-OBRA DE SERVENTE DA CONSTRUCAO CIVIL, INCLUSIVE ENCAR | H | 0.35 | 16.75 | 3 | 6.0384
GOS SOCIAIS DESONERADOS
20150 | MAO-DE-OBRA DE TOPOGRAFO B (SERVICOS DE CAMPO),INCLUSIVE ENC | H | 0.15 | 24.92 | 3 | 3.8501
ARGOS SOCIAIS DESONERADOS
01.019.0060-0 | LEVANTAMENTO CADASTRAL DAS PROFUNDIDADES DOS TUBOS E GALERIA | UN |  | 256
S QUE CONCORREM EM UM POCO DE VISITA,PROFUNDIDADES ESTAS MED
IDAS A REGUA E REFERENCIADAS A COTA DA TAMPA DO POCO-POCO EM
MEIO A UMA VIA PUBLICA COM TRAFEGO,ENCONTRADO INUNDADO TEND
O QUE SER ESGOTADO ANTES QUE SE POSSA FAZER A LEITURA
00453 | PREGO COM OU SEM CABECA, EM CAIXAS DE 50KG, OU QUANTIDADES E | KG | 0.012 | 15.35 | 0 | 0.1842
QUIVALENTES, Nº12X12 A 18X30
01361 | CHAPA DE MADEIRA COMPENSADA, PLASTIFICADA, COM ESPESSURA DE | M2 | 1.48 | 36.18 | 0 | 53.5464
10MM
01958 | MAO-DE-OBRA DE TOPOGRAFO B (SERVICOS DE CAMPO), INCLUSIVE EN | H | 0.15 | 28.76 | 3 | 4.4434
CARGOS SOCIAIS
01966 | MAO-DE-OBRA DE PINTOR, INCLUSIVE ENCARGOS SOCIAIS | H | 2 | 26.73 | 3 | 55.0638
01990 | MAO-DE-OBRA DE CARPINTEIRO DE FORMA DE CONCRETO, INCLUSIVE E | H | 0.15 | 26.73 | 3 | 4.1298
NCARGOS SOCIAIS
01999 | MAO-DE-OBRA DE SERVENTE DA CONSTRUCAO CIVIL, INCLUSIVE ENCAR | H | 0.35 | 19.33 | 3 | 6.9685
GOS SOCIAIS
02604 | MACARANDUBA EM PECAS, DE 7,50X7,50CM (3"X3") | M | 3.55 | 19.47 | 0 | 69.1185
03861 | VERNIZ ACRILICO INCOLOR | GL | 0.012 | 52.05 | 0 | 0.6246
15075 | CUSTO HORARIO DE EQUIPAMENTO HIDROJATO CONJUGADO COM SUCCAO | H | 0.2 | 309.6353 | 0 | 61.9271
ATRAVES DE VACUO,INCLUSIVE EQUIPE DE OPERACAO.
01.019.0060-A | LEVANTAMENTO CADASTRAL DAS PROFUNDIDADES DOS TUBOS E GALERIA | UN |  | 244.28
S QUE CONCORREM EM UM POCO DE VISITA,PROFUNDIDADES ESTAS MED
IDAS A REGUA E REFERENCIADAS A COTA DA TAMPA DO POCO-POCO EM
MEIO A UMA VIA PUBLICA COM TRAFEGO,ENCONTRADO INUNDADO TEND
O QUE SER ESGOTADO ANTES QUE SE POSSA FAZER A LEITURA
00453 | PREGO COM OU SEM CABECA, EM CAIXAS DE 50KG, OU QUANTIDADES E | KG | 0.012 | 15.35 | 0 | 0.1842
QUIVALENTES, Nº12X12 A 18X30
01361 | CHAPA DE MADEIRA COMPENSADA, PLASTIFICADA, COM ESPESSURA DE | M2 | 1.48 | 36.18 | 0 | 53.5464
10MM
02604 | MACARANDUBA EM PECAS, DE 7,50X7,50CM (3"X3") | M | 3.55 | 19.47 | 0 | 69.1185
03861 | VERNIZ ACRILICO INCOLOR | GL | 0.012 | 52.05 | 0 | 0.6246
20046 | MAO-DE-OBRA DE CARPINTEIRO DE FORMA DE CONCRETO, INCLUSIVE E | H | 0.15 | 23.16 | 3 | 3.5782
NCARGOS SOCIAIS DESONERADOS
20118 | MAO-DE-OBRA DE PINTOR, INCLUSIVE ENCARGOS SOCIAIS DESONERADO | H | 2 | 23.16 | 3 | 47.7096
S
20132 | MAO-DE-OBRA DE SERVENTE DA CONSTRUCAO CIVIL, INCLUSIVE ENCAR | H | 0.35 | 16.75 | 3 | 6.0384
GOS SOCIAIS DESONERADOS
20150 | MAO-DE-OBRA DE TOPOGRAFO B (SERVICOS DE CAMPO),INCLUSIVE ENC | H | 0.15 | 24.92 | 3 | 3.8501
ARGOS SOCIAIS DESONERADOS
30806 | CUSTO HORARIO DE EQUIPAMENTO HIDROJATO CONJUGADO COM SUCCAO | H | 0.2 | 298.1508 | 0 | 59.6302
ATRAVES DE VACUO,INCLUSIVE EQUIPE DE OPERACAO.
01.019.0065-0 | LEVANTAMENTO CADASTRAL DAS PROFUNDIDADES DOS TUBOS E GALERIA | UN |  | 246.84
S QUE CONCORREM EM UM POCO DE VISITA,PROFUNDIDADES ESTAS,MED
IDAS A REGUA E REFERENCIADAS A COTA DA TAMPA DO POCO-POCO EM
MEIO A UMA VIA PUBLICA COM TRAFEGO,ENCONTRADO ASSOREADO TEN
DO QUE SER LIMPO ANTES QUE SE POSSA FAZER A LEITURA
00453 | PREGO COM OU SEM CABECA, EM CAIXAS DE 50KG, OU QUANTIDADES E | KG | 0.012 | 15.35 | 0 | 0.1842
QUIVALENTES, Nº12X12 A 18X30
01361 | CHAPA DE MADEIRA COMPENSADA, PLASTIFICADA, COM ESPESSURA DE | M2 | 1.48 | 36.18 | 0 | 53.5464
10MM
01958 | MAO-DE-OBRA DE TOPOGRAFO B (SERVICOS DE CAMPO), INCLUSIVE EN | H | 0.15 | 28.76 | 3 | 4.4434
CARGOS SOCIAIS
01966 | MAO-DE-OBRA DE PINTOR, INCLUSIVE ENCARGOS SOCIAIS | H | 2 | 26.73 | 3 | 55.0638
01990 | MAO-DE-OBRA DE CARPINTEIRO DE FORMA DE CONCRETO, INCLUSIVE E | H | 0.15 | 26.73 | 3 | 4.1298
NCARGOS SOCIAIS
01999 | MAO-DE-OBRA DE SERVENTE DA CONSTRUCAO CIVIL, INCLUSIVE ENCAR | H | 0.35 | 19.33 | 3 | 6.9685
GOS SOCIAIS
02604 | MACARANDUBA EM PECAS, DE 7,50X7,50CM (3"X3") | M | 3.55 | 19.47 | 0 | 69.1185
03861 | VERNIZ ACRILICO INCOLOR | GL | 0.012 | 52.05 | 0 | 0.6246
15003 | SEWER JET | H | 0.2 | 263.8179 | 0 | 52.7636
01.019.0065-A | LEVANTAMENTO CADASTRAL DAS PROFUNDIDADES DOS TUBOS E GALERIA | UN |  | 235.11
S QUE CONCORREM EM UM POCO DE VISITA,PROFUNDIDADES ESTAS,MED
IDAS A REGUA E REFERENCIADAS A COTA DA TAMPA DO POCO-POCO EM
MEIO A UMA VIA PUBLICA COM TRAFEGO,ENCONTRADO ASSOREADO TEN
DO QUE SER LIMPO ANTES QUE SE POSSA FAZER A LEITURA
00453 | PREGO COM OU SEM CABECA, EM CAIXAS DE 50KG, OU QUANTIDADES E | KG | 0.012 | 15.35 | 0 | 0.1842
QUIVALENTES, Nº12X12 A 18X30
01361 | CHAPA DE MADEIRA COMPENSADA, PLASTIFICADA, COM ESPESSURA DE | M2 | 1.48 | 36.18 | 0 | 53.5464
10MM
02604 | MACARANDUBA EM PECAS, DE 7,50X7,50CM (3"X3") | M | 3.55 | 19.47 | 0 | 69.1185
03861 | VERNIZ ACRILICO INCOLOR | GL | 0.012 | 52.05 | 0 | 0.6246
20046 | MAO-DE-OBRA DE CARPINTEIRO DE FORMA DE CONCRETO, INCLUSIVE E | H | 0.15 | 23.16 | 3 | 3.5782
NCARGOS SOCIAIS DESONERADOS
20118 | MAO-DE-OBRA DE PINTOR, INCLUSIVE ENCARGOS SOCIAIS DESONERADO | H | 2 | 23.16 | 3 | 47.7096
S
20132 | MAO-DE-OBRA DE SERVENTE DA CONSTRUCAO CIVIL, INCLUSIVE ENCAR | H | 0.35 | 16.75 | 3 | 6.0384
GOS SOCIAIS DESONERADOS
20150 | MAO-DE-OBRA DE TOPOGRAFO B (SERVICOS DE CAMPO),INCLUSIVE ENC | H | 0.15 | 24.92 | 3 | 3.8501
ARGOS SOCIAIS DESONERADOS
30805 | SEWER JET | H | 0.2 | 252.3334 | 0 | 50.4667
01.019.0070-0 | LEVANTAMENTO CADASTRAL DAS PROFUNDIDADES DOS TUBOS E GALERIA | UN |  | 214.62
S QUE CONCORREM EM UM POCO DE VISITA,PROFUNDIDADES ESTAS,MED
IDAS A REGUA E REFERENCIADAS A COTA DA TAMPA DO POCO-POCO EM
MEIO A UMA VIA PUBLICA COM TRAFEGO,COBERTO POR CAMADA ASFAL
TICA,ENCONTRADO EM CONDICOES DE LIMPEZA QUE PERMITAM A LEITU
RA IMEDIATA
00453 | PREGO COM OU SEM CABECA, EM CAIXAS DE 50KG, OU QUANTIDADES E | KG | 0.012 | 15.35 | 0 | 0.1842
QUIVALENTES, Nº12X12 A 18X30
01099 | COMPRESSOR AR 170PCM 40CV (CP) | H | 0.1 | 112.1151 | 0 | 11.2115
01101 | COMPRESSOR AR 170PCM 40CV (CI) | H | 0.05 | 13.8456 | 0 | 0.6923
01159 | ROMPEDOR PNEUMATICO DE 32,6KG DE PESO, EXCLUSIVE OPERADOR,P | H | 0.1 | 2.8821 | 0 | 0.2882
ONTEIRA E MANGUEIRA (CP)
01160 | ROMPEDOR PNEUMATICO DE 32,6KG DE PESO, EXCLUSIVE OPERADOR,P | H | 0.05 | 1.9214 | 0 | 0.0961
ONTEIRA E MANGUEIRA,(CI)
01361 | CHAPA DE MADEIRA COMPENSADA, PLASTIFICADA, COM ESPESSURA DE | M2 | 1.48 | 36.18 | 0 | 53.5464
10MM
01958 | MAO-DE-OBRA DE TOPOGRAFO B (SERVICOS DE CAMPO), INCLUSIVE EN | H | 0.15 | 28.76 | 3 | 4.4434
CARGOS SOCIAIS
01966 | MAO-DE-OBRA DE PINTOR, INCLUSIVE ENCARGOS SOCIAIS | H | 2 | 26.73 | 3 | 55.0638
01969 | MAO-DE-OBRA DE OPERADOR DE MAQUINAS AUX. (COMPRESSOR, ROLO C | H | 0.15 | 26.73 | 3 | 4.1298
OMPACTADOR LEVE...), INCLUSIVE ENCARGOS SOCIAIS
01989 | MAO-DE-OBRA DE CAVOUQUEIRO, INCLUSIVE ENCARGOS SOCIAIS | H | 0.15 | 26.73 | 3 | 4.1298
01990 | MAO-DE-OBRA DE CARPINTEIRO DE FORMA DE CONCRETO, INCLUSIVE E | H | 0.15 | 26.73 | 3 | 4.1298
NCARGOS SOCIAIS
01999 | MAO-DE-OBRA DE SERVENTE DA CONSTRUCAO CIVIL, INCLUSIVE ENCAR | H | 0.35 | 19.33 | 3 | 6.9685
GOS SOCIAIS
02604 | MACARANDUBA EM PECAS, DE 7,50X7,50CM (3"X3") | M | 3.55 | 19.47 | 0 | 69.1185
03861 | VERNIZ ACRILICO INCOLOR | GL | 0.012 | 52.05 | 0 | 0.6246
01.019.0070-A | LEVANTAMENTO CADASTRAL DAS PROFUNDIDADES DOS TUBOS E GALERIA | UN |  | 204.09
S QUE CONCORREM EM UM POCO DE VISITA,PROFUNDIDADES ESTAS,MED
IDAS A REGUA E REFERENCIADAS A COTA DA TAMPA DO POCO-POCO EM
MEIO A UMA VIA PUBLICA COM TRAFEGO,COBERTO POR CAMADA ASFAL
TICA,ENCONTRADO EM CONDICOES DE LIMPEZA QUE PERMITAM A LEITU
RA IMEDIATA
00453 | PREGO COM OU SEM CABECA, EM CAIXAS DE 50KG, OU QUANTIDADES E | KG | 0.012 | 15.35 | 0 | 0.1842
QUIVALENTES, Nº12X12 A 18X30
01361 | CHAPA DE MADEIRA COMPENSADA, PLASTIFICADA, COM ESPESSURA DE | M2 | 1.48 | 36.18 | 0 | 53.5464
10MM
02604 | MACARANDUBA EM PECAS, DE 7,50X7,50CM (3"X3") | M | 3.55 | 19.47 | 0 | 69.1185
03861 | VERNIZ ACRILICO INCOLOR | GL | 0.012 | 52.05 | 0 | 0.6246
20046 | MAO-DE-OBRA DE CARPINTEIRO DE FORMA DE CONCRETO, INCLUSIVE E | H | 0.15 | 23.16 | 3 | 3.5782
NCARGOS SOCIAIS DESONERADOS
20047 | MAO-DE-OBRA DE CAVOUQUEIRO, INCLUSIVE ENCARGOS SOCIAIS DESON | H | 0.15 | 23.16 | 3 | 3.5782
ERADOS
20112 | MAO-DE-OBRA DE OPERADOR DE MAQUINAS AUX. (COMPRESSOR, ROLO C | H | 0.15 | 23.16 | 3 | 3.5782
OMPACTADOR LEVE...), INCLUSIVE ENCARGOS SOCIAIS DESONERADOS
20118 | MAO-DE-OBRA DE PINTOR, INCLUSIVE ENCARGOS SOCIAIS DESONERADO | H | 2 | 23.16 | 3 | 47.7096
S
20132 | MAO-DE-OBRA DE SERVENTE DA CONSTRUCAO CIVIL, INCLUSIVE ENCAR | H | 0.35 | 16.75 | 3 | 6.0384
GOS SOCIAIS DESONERADOS
20150 | MAO-DE-OBRA DE TOPOGRAFO B (SERVICOS DE CAMPO),INCLUSIVE ENC | H | 0.15 | 24.92 | 3 | 3.8501
ARGOS SOCIAIS DESONERADOS
30608 | ROMPEDOR PNEUMATICO DE 32,6KG DE PESO, EXCLUSIVE OPERADOR,P | H | 0.1 | 2.8821 | 0 | 0.2882
ONTEIRA E MANGUEIRA (CP)
30609 | ROMPEDOR PNEUMATICO DE 32,6KG DE PESO, EXCLUSIVE OPERADOR,P | H | 0.05 | 1.9214 | 0 | 0.0961
ONTEIRA E MANGUEIRA,(CI)
30807 | COMPRESSOR AR 170PCM 40CV (CP) | H | 0.1 | 112.1151 | 0 | 11.2115
30809 | COMPRESSOR AR 170PCM 40CV (CI) | H | 0.05 | 13.8456 | 0 | 0.6923
01.019.0075-0 | LEVANTAMENTO CADASTRAL DAS PROFUNDIDADES DOS TUBOS E GALERIA | UN |  | 276.55
S QUE CONCORREM EM UM POCO DE VISITA,PROFUNDIDADES ESTAS MED
IDAS A REGUA E REFERENCIADAS A COTA DA TAMPA DO POCO-POCO EM
MEIO A UMA VIA PUBLICA COM TRAFEGO,COBERTO POR CAMADA ASFAL
TICA,ENCONTRADO INUNDADO TENDO QUE SER ESGOTADO ANTES QUE SE
POSSA FAZER A LEITURA
00453 | PREGO COM OU SEM CABECA, EM CAIXAS DE 50KG, OU QUANTIDADES E | KG | 0.012 | 15.35 | 0 | 0.1842
QUIVALENTES, Nº12X12 A 18X30
01099 | COMPRESSOR AR 170PCM 40CV (CP) | H | 0.1 | 112.1151 | 0 | 11.2115
01101 | COMPRESSOR AR 170PCM 40CV (CI) | H | 0.05 | 13.8456 | 0 | 0.6923
01159 | ROMPEDOR PNEUMATICO DE 32,6KG DE PESO, EXCLUSIVE OPERADOR,P | H | 0.1 | 2.8821 | 0 | 0.2882
ONTEIRA E MANGUEIRA (CP)
01160 | ROMPEDOR PNEUMATICO DE 32,6KG DE PESO, EXCLUSIVE OPERADOR,P | H | 0.05 | 1.9214 | 0 | 0.0961
ONTEIRA E MANGUEIRA,(CI)
01361 | CHAPA DE MADEIRA COMPENSADA, PLASTIFICADA, COM ESPESSURA DE | M2 | 1.48 | 36.18 | 0 | 53.5464
10MM
01958 | MAO-DE-OBRA DE TOPOGRAFO B (SERVICOS DE CAMPO), INCLUSIVE EN | H | 0.15 | 28.76 | 3 | 4.4434
CARGOS SOCIAIS
01966 | MAO-DE-OBRA DE PINTOR, INCLUSIVE ENCARGOS SOCIAIS | H | 2 | 26.73 | 3 | 55.0638
01969 | MAO-DE-OBRA DE OPERADOR DE MAQUINAS AUX. (COMPRESSOR, ROLO C | H | 0.15 | 26.73 | 3 | 4.1298
OMPACTADOR LEVE...), INCLUSIVE ENCARGOS SOCIAIS
01989 | MAO-DE-OBRA DE CAVOUQUEIRO, INCLUSIVE ENCARGOS SOCIAIS | H | 0.15 | 26.73 | 3 | 4.1298
01990 | MAO-DE-OBRA DE CARPINTEIRO DE FORMA DE CONCRETO, INCLUSIVE E | H | 0.15 | 26.73 | 3 | 4.1298
NCARGOS SOCIAIS
01999 | MAO-DE-OBRA DE SERVENTE DA CONSTRUCAO CIVIL, INCLUSIVE ENCAR | H | 0.35 | 19.33 | 3 | 6.9685
GOS SOCIAIS
02604 | MACARANDUBA EM PECAS, DE 7,50X7,50CM (3"X3") | M | 3.55 | 19.47 | 0 | 69.1185
03861 | VERNIZ ACRILICO INCOLOR | GL | 0.012 | 52.05 | 0 | 0.6246
15075 | CUSTO HORARIO DE EQUIPAMENTO HIDROJATO CONJUGADO COM SUCCAO | H | 0.2 | 309.6353 | 0 | 61.9271
ATRAVES DE VACUO,INCLUSIVE EQUIPE DE OPERACAO.
01.019.0075-A | LEVANTAMENTO CADASTRAL DAS PROFUNDIDADES DOS TUBOS E GALERIA | UN |  | 263.72
S QUE CONCORREM EM UM POCO DE VISITA,PROFUNDIDADES ESTAS MED
IDAS A REGUA E REFERENCIADAS A COTA DA TAMPA DO POCO-POCO EM
MEIO A UMA VIA PUBLICA COM TRAFEGO,COBERTO POR CAMADA ASFAL
TICA,ENCONTRADO INUNDADO TENDO QUE SER ESGOTADO ANTES QUE SE
POSSA FAZER A LEITURA
00453 | PREGO COM OU SEM CABECA, EM CAIXAS DE 50KG, OU QUANTIDADES E | KG | 0.012 | 15.35 | 0 | 0.1842
QUIVALENTES, Nº12X12 A 18X30
01361 | CHAPA DE MADEIRA COMPENSADA, PLASTIFICADA, COM ESPESSURA DE | M2 | 1.48 | 36.18 | 0 | 53.5464
10MM
02604 | MACARANDUBA EM PECAS, DE 7,50X7,50CM (3"X3") | M | 3.55 | 19.47 | 0 | 69.1185
03861 | VERNIZ ACRILICO INCOLOR | GL | 0.012 | 52.05 | 0 | 0.6246
20046 | MAO-DE-OBRA DE CARPINTEIRO DE FORMA DE CONCRETO, INCLUSIVE E | H | 0.15 | 23.16 | 3 | 3.5782
NCARGOS SOCIAIS DESONERADOS
20047 | MAO-DE-OBRA DE CAVOUQUEIRO, INCLUSIVE ENCARGOS SOCIAIS DESON | H | 0.15 | 23.16 | 3 | 3.5782
ERADOS
20112 | MAO-DE-OBRA DE OPERADOR DE MAQUINAS AUX. (COMPRESSOR, ROLO C | H | 0.15 | 23.16 | 3 | 3.5782
OMPACTADOR LEVE...), INCLUSIVE ENCARGOS SOCIAIS DESONERADOS
20118 | MAO-DE-OBRA DE PINTOR, INCLUSIVE ENCARGOS SOCIAIS DESONERADO | H | 2 | 23.16 | 3 | 47.7096
S
20132 | MAO-DE-OBRA DE SERVENTE DA CONSTRUCAO CIVIL, INCLUSIVE ENCAR | H | 0.35 | 16.75 | 3 | 6.0384
GOS SOCIAIS DESONERADOS
20150 | MAO-DE-OBRA DE TOPOGRAFO B (SERVICOS DE CAMPO),INCLUSIVE ENC | H | 0.15 | 24.92 | 3 | 3.8501
ARGOS SOCIAIS DESONERADOS
30608 | ROMPEDOR PNEUMATICO DE 32,6KG DE PESO, EXCLUSIVE OPERADOR,P | H | 0.1 | 2.8821 | 0 | 0.2882
ONTEIRA E MANGUEIRA (CP)
30609 | ROMPEDOR PNEUMATICO DE 32,6KG DE PESO, EXCLUSIVE OPERADOR,P | H | 0.05 | 1.9214 | 0 | 0.0961
ONTEIRA E MANGUEIRA,(CI)
30806 | CUSTO HORARIO DE EQUIPAMENTO HIDROJATO CONJUGADO COM SUCCAO | H | 0.2 | 298.1508 | 0 | 59.6302
ATRAVES DE VACUO,INCLUSIVE EQUIPE DE OPERACAO.
30807 | COMPRESSOR AR 170PCM 40CV (CP) | H | 0.1 | 112.1151 | 0 | 11.2115
30809 | COMPRESSOR AR 170PCM 40CV (CI) | H | 0.05 | 13.8456 | 0 | 0.6923
01.019.0080-0 | LEVANTAMENTO CADASTRAL DAS PROFUNDIDADES DOS TUBOS E GALERIA | UN |  | 267.38
S QUE CONCORREM EM UM POCO DE VISITA,PROFUNDIDADES ESTAS,MED
IDAS A REGUA E REFERENCIADAS A COTA DA TAMPA DO POCO-POCO EM
MEIO A UMA VIA PUBLICA COM TRAFEGO,COBERTO POR CAMADA ASFAL
TICA,ENCONTRADO ASSOREADO TENDO QUE SER LIMPO ANTES QUE SE P
OSSA FAZER A LEITURA
00453 | PREGO COM OU SEM CABECA, EM CAIXAS DE 50KG, OU QUANTIDADES E | KG | 0.012 | 15.35 | 0 | 0.1842
QUIVALENTES, Nº12X12 A 18X30
01099 | COMPRESSOR AR 170PCM 40CV (CP) | H | 0.1 | 112.1151 | 0 | 11.2115
01101 | COMPRESSOR AR 170PCM 40CV (CI) | H | 0.05 | 13.8456 | 0 | 0.6923
01159 | ROMPEDOR PNEUMATICO DE 32,6KG DE PESO, EXCLUSIVE OPERADOR,P | H | 0.1 | 2.8821 | 0 | 0.2882
ONTEIRA E MANGUEIRA (CP)
01160 | ROMPEDOR PNEUMATICO DE 32,6KG DE PESO, EXCLUSIVE OPERADOR,P | H | 0.05 | 1.9214 | 0 | 0.0961
ONTEIRA E MANGUEIRA,(CI)
01361 | CHAPA DE MADEIRA COMPENSADA, PLASTIFICADA, COM ESPESSURA DE | M2 | 1.48 | 36.18 | 0 | 53.5464
10MM
01958 | MAO-DE-OBRA DE TOPOGRAFO B (SERVICOS DE CAMPO), INCLUSIVE EN | H | 0.15 | 28.76 | 3 | 4.4434
CARGOS SOCIAIS
01966 | MAO-DE-OBRA DE PINTOR, INCLUSIVE ENCARGOS SOCIAIS | H | 2 | 26.73 | 3 | 55.0638
01969 | MAO-DE-OBRA DE OPERADOR DE MAQUINAS AUX. (COMPRESSOR, ROLO C | H | 0.15 | 26.73 | 3 | 4.1298
OMPACTADOR LEVE...), INCLUSIVE ENCARGOS SOCIAIS
01989 | MAO-DE-OBRA DE CAVOUQUEIRO, INCLUSIVE ENCARGOS SOCIAIS | H | 0.15 | 26.73 | 3 | 4.1298
01990 | MAO-DE-OBRA DE CARPINTEIRO DE FORMA DE CONCRETO, INCLUSIVE E | H | 0.15 | 26.73 | 3 | 4.1298
NCARGOS SOCIAIS
01999 | MAO-DE-OBRA DE SERVENTE DA CONSTRUCAO CIVIL, INCLUSIVE ENCAR | H | 0.35 | 19.33 | 3 | 6.9685
GOS SOCIAIS
02604 | MACARANDUBA EM PECAS, DE 7,50X7,50CM (3"X3") | M | 3.55 | 19.47 | 0 | 69.1185
03861 | VERNIZ ACRILICO INCOLOR | GL | 0.012 | 52.05 | 0 | 0.6246
15003 | SEWER JET | H | 0.2 | 263.8179 | 0 | 52.7636
01.019.0080-A | LEVANTAMENTO CADASTRAL DAS PROFUNDIDADES DOS TUBOS E GALERIA | UN |  | 254.56
S QUE CONCORREM EM UM POCO DE VISITA,PROFUNDIDADES ESTAS,MED
IDAS A REGUA E REFERENCIADAS A COTA DA TAMPA DO POCO-POCO EM
MEIO A UMA VIA PUBLICA COM TRAFEGO,COBERTO POR CAMADA ASFAL
TICA,ENCONTRADO ASSOREADO TENDO QUE SER LIMPO ANTES QUE SE P
OSSA FAZER A LEITURA
00453 | PREGO COM OU SEM CABECA, EM CAIXAS DE 50KG, OU QUANTIDADES E | KG | 0.012 | 15.35 | 0 | 0.1842
QUIVALENTES, Nº12X12 A 18X30
01361 | CHAPA DE MADEIRA COMPENSADA, PLASTIFICADA, COM ESPESSURA DE | M2 | 1.48 | 36.18 | 0 | 53.5464
10MM
02604 | MACARANDUBA EM PECAS, DE 7,50X7,50CM (3"X3") | M | 3.55 | 19.47 | 0 | 69.1185
03861 | VERNIZ ACRILICO INCOLOR | GL | 0.012 | 52.05 | 0 | 0.6246
20046 | MAO-DE-OBRA DE CARPINTEIRO DE FORMA DE CONCRETO, INCLUSIVE E | H | 0.15 | 23.16 | 3 | 3.5782
NCARGOS SOCIAIS DESONERADOS
20047 | MAO-DE-OBRA DE CAVOUQUEIRO, INCLUSIVE ENCARGOS SOCIAIS DESON | H | 0.15 | 23.16 | 3 | 3.5782
ERADOS
20112 | MAO-DE-OBRA DE OPERADOR DE MAQUINAS AUX. (COMPRESSOR, ROLO C | H | 0.15 | 23.16 | 3 | 3.5782
OMPACTADOR LEVE...), INCLUSIVE ENCARGOS SOCIAIS DESONERADOS
20118 | MAO-DE-OBRA DE PINTOR, INCLUSIVE ENCARGOS SOCIAIS DESONERADO | H | 2 | 23.16 | 3 | 47.7096
S
20132 | MAO-DE-OBRA DE SERVENTE DA CONSTRUCAO CIVIL, INCLUSIVE ENCAR | H | 0.35 | 16.75 | 3 | 6.0384
GOS SOCIAIS DESONERADOS
20150 | MAO-DE-OBRA DE TOPOGRAFO B (SERVICOS DE CAMPO),INCLUSIVE ENC | H | 0.15 | 24.92 | 3 | 3.8501
ARGOS SOCIAIS DESONERADOS
30608 | ROMPEDOR PNEUMATICO DE 32,6KG DE PESO, EXCLUSIVE OPERADOR,P | H | 0.1 | 2.8821 | 0 | 0.2882
ONTEIRA E MANGUEIRA (CP)
30609 | ROMPEDOR PNEUMATICO DE 32,6KG DE PESO, EXCLUSIVE OPERADOR,P | H | 0.05 | 1.9214 | 0 | 0.0961
ONTEIRA E MANGUEIRA,(CI)
30805 | SEWER JET | H | 0.2 | 252.3334 | 0 | 50.4667
30807 | COMPRESSOR AR 170PCM 40CV (CP) | H | 0.1 | 112.1151 | 0 | 11.2115
30809 | COMPRESSOR AR 170PCM 40CV (CI) | H | 0.05 | 13.8456 | 0 | 0.6923
01.050.0000-0 | INDICE GERAL DE PROJETOS E CONSULTORIA |  |  | 50.07
10965 | MAO-DE-OBRA DE ARQUITETO OU ENGENHEIRO SENIOR DE CONSULTORIA | H | 0.1733 | 265.09 | 9 | 50.0747
, INCLUSIVE ENCARGOS SOCIAIS
01.050.0000-A | INDICE GERAL DE PROJETOS E CONSULTORIA |  |  | 43.38
20019 | MAO-DE-OBRA DE ARQUITETO OU ENGENHEIRO SENIOR DE CONSULTORIA | H | 0.1733 | 229.7 | 9 | 43.3896
, INCLUSIVE ENCARGOS SOCIAIS DESONERADOS
01.050.0010-0 | PROJETO BASICO DE ARQUITETURA PARA PREDIOS HOSPITALARES ATE | M2 |  | 88.01
1.000M2,APRESENTADO NOS PADROES DA CONTRATANTE,INCLUSIVE AS
LEGALIZACOES PERTINENTES,COORDENACAO E COMPATIBILIZACAO COM
OS PROJETOS COMPLEMENTARES
10965 | MAO-DE-OBRA DE ARQUITETO OU ENGENHEIRO SENIOR DE CONSULTORIA | H | 0.3046 | 265.09 | 9 | 88.0136
, INCLUSIVE ENCARGOS SOCIAIS
01.050.0010-A | PROJETO BASICO DE ARQUITETURA PARA PREDIOS HOSPITALARES ATE | M2 |  | 76.26
1.000M2,APRESENTADO NOS PADROES DA CONTRATANTE,INCLUSIVE AS
LEGALIZACOES PERTINENTES,COORDENACAO E COMPATIBILIZACAO COM
OS PROJETOS COMPLEMENTARES
20019 | MAO-DE-OBRA DE ARQUITETO OU ENGENHEIRO SENIOR DE CONSULTORIA | H | 0.3046 | 229.7 | 9 | 76.2636
, INCLUSIVE ENCARGOS SOCIAIS DESONERADOS
01.050.0011-0 | PROJETO BASICO DE ARQUITETURA PARA PREDIOS HOSPITALARES DE 1 | M2 |  | 80.38
.001 ATE 4.000M2,APRESENTADO NOS PADROES DA CONTRATANTE,INCL
USIVE AS LEGALIZACOES PERTINENTES,COORDENACAO E COMPATIBILIZ
ACAO COM OS PROJETOS COMPLEMENTARES
10965 | MAO-DE-OBRA DE ARQUITETO OU ENGENHEIRO SENIOR DE CONSULTORIA | H | 0.2782 | 265.09 | 9 | 80.3854
, INCLUSIVE ENCARGOS SOCIAIS
01.050.0011-A | PROJETO BASICO DE ARQUITETURA PARA PREDIOS HOSPITALARES DE 1 | M2 |  | 69.65
.001 ATE 4.000M2,APRESENTADO NOS PADROES DA CONTRATANTE,INCL
USIVE AS LEGALIZACOES PERTINENTES,COORDENACAO E COMPATIBILIZ
ACAO COM OS PROJETOS COMPLEMENTARES
20019 | MAO-DE-OBRA DE ARQUITETO OU ENGENHEIRO SENIOR DE CONSULTORIA | H | 0.2782 | 229.7 | 9 | 69.6538
, INCLUSIVE ENCARGOS SOCIAIS DESONERADOS
01.050.0012-0 | PROJETO BASICO DE ARQUITETURA PARA PREDIOS HOSPITALARES ACIM | M2 |  | 75.84
A DE 4.000M2,APRESENTADO NOS PADROES DA CONTRATANTE,INCLUSIV
E AS LEGALIZACOES PERTINENTES,COORDENACAO E COMPATIBILIZACAO
COM OS PROJETOS COMPLEMENTARES
10965 | MAO-DE-OBRA DE ARQUITETO OU ENGENHEIRO SENIOR DE CONSULTORIA | H | 0.2625 | 265.09 | 9 | 75.8489
, INCLUSIVE ENCARGOS SOCIAIS
01.050.0012-A | PROJETO BASICO DE ARQUITETURA PARA PREDIOS HOSPITALARES ACIM | M2 |  | 65.72
A DE 4.000M2,APRESENTADO NOS PADROES DA CONTRATANTE,INCLUSIV
E AS LEGALIZACOES PERTINENTES,COORDENACAO E COMPATIBILIZACAO
COM OS PROJETOS COMPLEMENTARES
20019 | MAO-DE-OBRA DE ARQUITETO OU ENGENHEIRO SENIOR DE CONSULTORIA | H | 0.2625 | 229.7 | 9 | 65.7229
, INCLUSIVE ENCARGOS SOCIAIS DESONERADOS
01.050.0013-0 | PROJETO EXECUTIVO ESTRUTURAL PARA PREDIOS HOSPITALARES ATE 1 | M2 |  | 95.95
000M2,INCLUSIVE PROJETO BASICO,APRESENTADO NOS PADROES DA CO
NTRATANTE,CONSTANDO DE PLANTAS DE FORMA,ARMACAO E DETALHES
10965 | MAO-DE-OBRA DE ARQUITETO OU ENGENHEIRO SENIOR DE CONSULTORIA | H | 0.3321 | 265.09 | 9 | 95.9597
, INCLUSIVE ENCARGOS SOCIAIS
01.050.0013-A | PROJETO EXECUTIVO ESTRUTURAL PARA PREDIOS HOSPITALARES ATE 1 | M2 |  | 83.14
000M2,INCLUSIVE PROJETO BASICO,APRESENTADO NOS PADROES DA CO
NTRATANTE,CONSTANDO DE PLANTAS DE FORMA,ARMACAO E DETALHES
20019 | MAO-DE-OBRA DE ARQUITETO OU ENGENHEIRO SENIOR DE CONSULTORIA | H | 0.3321 | 229.7 | 9 | 83.1489
, INCLUSIVE ENCARGOS SOCIAIS DESONERADOS
01.050.0014-0 | PROJETO EXECUTIVO ESTRUTURAL PARA PREDIOS HOSPITALARES DE 10 | M2 |  | 84.25
01 ATE 4000M2,INCLUSIVE PROJETO BASICO,APRESENTADO NOS PADRO
ES DA CONTRATANTE,CONSTANDO DE PLANTAS DE FORMA,ARMACAO E DE
TALHES
10965 | MAO-DE-OBRA DE ARQUITETO OU ENGENHEIRO SENIOR DE CONSULTORIA | H | 0.2916 | 265.09 | 9 | 84.2573
, INCLUSIVE ENCARGOS SOCIAIS
01.050.0014-A | PROJETO EXECUTIVO ESTRUTURAL PARA PREDIOS HOSPITALARES DE 10 | M2 |  | 73
01 ATE 4000M2,INCLUSIVE PROJETO BASICO,APRESENTADO NOS PADRO
ES DA CONTRATANTE,CONSTANDO DE PLANTAS DE FORMA,ARMACAO E DE
TALHES
20019 | MAO-DE-OBRA DE ARQUITETO OU ENGENHEIRO SENIOR DE CONSULTORIA | H | 0.2916 | 229.7 | 9 | 73.0088
, INCLUSIVE ENCARGOS SOCIAIS DESONERADOS
01.050.0015-0 | PROJETO EXECUTIVO ESTRUTURAL PARA PREDIOS HOSPITALARES ACIMA | M2 |  | 72.46
DE 4000M2,INCLUSIVE PROJETO BASICO,APRESENTADO NOS PADROES D
A CONTRATANTE,CONSTANDO DE PLANTAS DE FORMA,ARMACAO E DETALH
ES
10965 | MAO-DE-OBRA DE ARQUITETO OU ENGENHEIRO SENIOR DE CONSULTORIA | H | 0.2508 | 265.09 | 9 | 72.4682
, INCLUSIVE ENCARGOS SOCIAIS
01.050.0015-A | PROJETO EXECUTIVO ESTRUTURAL PARA PREDIOS HOSPITALARES ACIMA | M2 |  | 62.79
DE 4000M2,INCLUSIVE PROJETO BASICO,APRESENTADO NOS PADROES D
A CONTRATANTE,CONSTANDO DE PLANTAS DE FORMA,ARMACAO E DETALH
ES
20019 | MAO-DE-OBRA DE ARQUITETO OU ENGENHEIRO SENIOR DE CONSULTORIA | H | 0.2508 | 229.7 | 9 | 62.7935
, INCLUSIVE ENCARGOS SOCIAIS DESONERADOS
01.050.0016-0 | PROJETO EXECUTIVO DE ARQUITETURA PARA PREDIOS HOSPITALARES A | M2 |  | 220.12
TE 1000M2,INCLUSIVE PROJETO BASICO,APRESENTADO NOS PADROES D
A CONTRATANTE,INCLUSIVE AS LEGALIZACOES PERTINENTES,COORDENA
CAO E COMPATIBILIZACAO COM OS PROJETOS COMPLEMENTARES
10965 | MAO-DE-OBRA DE ARQUITETO OU ENGENHEIRO SENIOR DE CONSULTORIA | H | 0.7618 | 265.09 | 9 | 220.1207
, INCLUSIVE ENCARGOS SOCIAIS
01.050.0016-A | PROJETO EXECUTIVO DE ARQUITETURA PARA PREDIOS HOSPITALARES A | M2 |  | 190.73
TE 1000M2,INCLUSIVE PROJETO BASICO,APRESENTADO NOS PADROES D
A CONTRATANTE,INCLUSIVE AS LEGALIZACOES PERTINENTES,COORDENA
CAO E COMPATIBILIZACAO COM OS PROJETOS COMPLEMENTARES
20019 | MAO-DE-OBRA DE ARQUITETO OU ENGENHEIRO SENIOR DE CONSULTORIA | H | 0.7618 | 229.7 | 9 | 190.7342
, INCLUSIVE ENCARGOS SOCIAIS DESONERADOS
01.050.0017-0 | PROJETO EXECUTIVO DE ARQUITETURA PARA PREDIOS HOSPITALARES D | M2 |  | 201.1
E 1001 ATE 4000M2,INCLUSIVE PROJETO BASICO,APRESENTADO NOS P
ADROES DA CONTRATANTE,INCLUSIVE AS LEGALIZACOES PERTINENTES,
COORDENACAO E COMPATIBILIZACAO COM OS PROJETOS COMPLEMENTARE
S
10965 | MAO-DE-OBRA DE ARQUITETO OU ENGENHEIRO SENIOR DE CONSULTORIA | H | 0.696 | 265.09 | 9 | 201.1079
, INCLUSIVE ENCARGOS SOCIAIS
01.050.0017-A | PROJETO EXECUTIVO DE ARQUITETURA PARA PREDIOS HOSPITALARES D | M2 |  | 174.25
E 1001 ATE 4000M2,INCLUSIVE PROJETO BASICO,APRESENTADO NOS P
ADROES DA CONTRATANTE,INCLUSIVE AS LEGALIZACOES PERTINENTES,
COORDENACAO E COMPATIBILIZACAO COM OS PROJETOS COMPLEMENTARE
S
20019 | MAO-DE-OBRA DE ARQUITETO OU ENGENHEIRO SENIOR DE CONSULTORIA | H | 0.696 | 229.7 | 9 | 174.2596
, INCLUSIVE ENCARGOS SOCIAIS DESONERADOS
01.050.0018-0 | PROJETO EXECUTIVO DE ARQUITETURA PARA PREDIOS HOSPITALARES A | M2 |  | 189.63
CIMA DE 4.000M2,INCLUSIVE PROJETO BASICO,APRESENTADO NOS PAD
ROES DA CONTRATANTE,INCLUSIVE AS LEGALIZACOES PERTINENTES,CO
ORDENACAO E COMPATIBILIZACAO COM OS PROJETOS COMPLEMENTARES
10965 | MAO-DE-OBRA DE ARQUITETO OU ENGENHEIRO SENIOR DE CONSULTORIA | H | 0.6563 | 265.09 | 9 | 189.6366
, INCLUSIVE ENCARGOS SOCIAIS
01.050.0018-A | PROJETO EXECUTIVO DE ARQUITETURA PARA PREDIOS HOSPITALARES A | M2 |  | 164.31
CIMA DE 4.000M2,INCLUSIVE PROJETO BASICO,APRESENTADO NOS PAD
ROES DA CONTRATANTE,INCLUSIVE AS LEGALIZACOES PERTINENTES,CO
ORDENACAO E COMPATIBILIZACAO COM OS PROJETOS COMPLEMENTARES
20019 | MAO-DE-OBRA DE ARQUITETO OU ENGENHEIRO SENIOR DE CONSULTORIA | H | 0.6563 | 229.7 | 9 | 164.3198
, INCLUSIVE ENCARGOS SOCIAIS DESONERADOS
01.050.0019-0 | PROJETO BASICO DE ARQUITETURA PARA PREDIOS CULTURAIS ATE 500 | M2 |  | 69.34
M2,APRESENTADO NOS PADROES DA CONTRATANTE,INCLUSIVE AS LEGAL
IZACOES PERTINENTES,COORDENACAO E COMPATIBILIZACAO COM OS PR
OJETOS COMPLEMENTARES
10965 | MAO-DE-OBRA DE ARQUITETO OU ENGENHEIRO SENIOR DE CONSULTORIA | H | 0.24 | 265.09 | 9 | 69.3475
, INCLUSIVE ENCARGOS SOCIAIS
01.050.0019-A | PROJETO BASICO DE ARQUITETURA PARA PREDIOS CULTURAIS ATE 500 | M2 |  | 60.08
M2,APRESENTADO NOS PADROES DA CONTRATANTE,INCLUSIVE AS LEGAL
IZACOES PERTINENTES,COORDENACAO E COMPATIBILIZACAO COM OS PR
OJETOS COMPLEMENTARES
20019 | MAO-DE-OBRA DE ARQUITETO OU ENGENHEIRO SENIOR DE CONSULTORIA | H | 0.24 | 229.7 | 9 | 60.0895
, INCLUSIVE ENCARGOS SOCIAIS DESONERADOS
01.050.0020-0 | PROJETO BASICO DE ARQUITETURA PARA PREDIOS CULTURAIS DE 501 | M2 |  | 61.69
ATE 3.000M2,APRESENTADO NOS PADROES DA CONTRATANTE,INCLUSIVE
AS LEGALIZACOES PERTINENTES,COORDENACAO E COMPATIBILIZACAO
COM OS PROJETOS COMPLEMENTARES
10965 | MAO-DE-OBRA DE ARQUITETO OU ENGENHEIRO SENIOR DE CONSULTORIA | H | 0.2135 | 265.09 | 9 | 61.6904
, INCLUSIVE ENCARGOS SOCIAIS
01.050.0020-A | PROJETO BASICO DE ARQUITETURA PARA PREDIOS CULTURAIS DE 501 | M2 |  | 53.45
ATE 3.000M2,APRESENTADO NOS PADROES DA CONTRATANTE,INCLUSIVE
AS LEGALIZACOES PERTINENTES,COORDENACAO E COMPATIBILIZACAO
COM OS PROJETOS COMPLEMENTARES
20019 | MAO-DE-OBRA DE ARQUITETO OU ENGENHEIRO SENIOR DE CONSULTORIA | H | 0.2135 | 229.7 | 9 | 53.4546
, INCLUSIVE ENCARGOS SOCIAIS DESONERADOS
01.050.0021-0 | PROJETO BASICO DE ARQUITETURA PARA PREDIOS CULTURAIS ACIMA D | M2 |  | 48.83
E 3.000M2,APRESENTADO NOS PADROES DA CONTRATANTE,INCLUSIVE A
S LEGALIZACOES PERTINENTES,COORDENACAO E COMPATIBILIZACAO CO
M OS PROJETOS COMPLEMENTARES
10965 | MAO-DE-OBRA DE ARQUITETO OU ENGENHEIRO SENIOR DE CONSULTORIA | H | 0.169 | 265.09 | 9 | 48.8322
, INCLUSIVE ENCARGOS SOCIAIS
01.050.0021-A | PROJETO BASICO DE ARQUITETURA PARA PREDIOS CULTURAIS ACIMA D | M2 |  | 42.31
E 3.000M2,APRESENTADO NOS PADROES DA CONTRATANTE,INCLUSIVE A
S LEGALIZACOES PERTINENTES,COORDENACAO E COMPATIBILIZACAO CO
M OS PROJETOS COMPLEMENTARES
20019 | MAO-DE-OBRA DE ARQUITETO OU ENGENHEIRO SENIOR DE CONSULTORIA | H | 0.169 | 229.7 | 9 | 42.313
, INCLUSIVE ENCARGOS SOCIAIS DESONERADOS
01.050.0022-0 | PROJETO EXECUTIVO DE ARQUITETURA PARA PREDIOS CULTURAIS ATE | M2 |  | 173.42
500M2,INCLUSIVE PROJETO BASICO,APRESENTADO NOS PADROES DA CO
NTRATANTE,INCLUSIVE AS LEGALIZACOES PERTINENTES,COORDENACAO
E COMPATIBILIZACAO COM OS PROJETOS COMPLEMENTARES
10965 | MAO-DE-OBRA DE ARQUITETO OU ENGENHEIRO SENIOR DE CONSULTORIA | H | 0.6002 | 265.09 | 9 | 173.4266
, INCLUSIVE ENCARGOS SOCIAIS
01.050.0022-A | PROJETO EXECUTIVO DE ARQUITETURA PARA PREDIOS CULTURAIS ATE | M2 |  | 150.27
500M2,INCLUSIVE PROJETO BASICO,APRESENTADO NOS PADROES DA CO
NTRATANTE,INCLUSIVE AS LEGALIZACOES PERTINENTES,COORDENACAO
E COMPATIBILIZACAO COM OS PROJETOS COMPLEMENTARES
20019 | MAO-DE-OBRA DE ARQUITETO OU ENGENHEIRO SENIOR DE CONSULTORIA | H | 0.6002 | 229.7 | 9 | 150.2739
, INCLUSIVE ENCARGOS SOCIAIS DESONERADOS
01.050.0023-0 | PROJETO EXECUTIVO DE ARQUITETURA PARA PREDIOS CULTURAIS DE 5 | M2 |  | 154.26
01 ATE 3.000M2,INCLUSIVE PROJETO BASICO,APRESENTADO NOS PADR
OES DA CONTRATANTE,INCLUSIVE AS LEGALIZACOES PERTINENTES,COO
RDENACAO E COMPATIBILIZACAO COM OS PROJETOS COMPLEMENTARES
10965 | MAO-DE-OBRA DE ARQUITETO OU ENGENHEIRO SENIOR DE CONSULTORIA | H | 0.5339 | 265.09 | 9 | 154.2694
, INCLUSIVE ENCARGOS SOCIAIS
01.050.0023-A | PROJETO EXECUTIVO DE ARQUITETURA PARA PREDIOS CULTURAIS DE 5 | M2 |  | 133.67
01 ATE 3.000M2,INCLUSIVE PROJETO BASICO,APRESENTADO NOS PADR
OES DA CONTRATANTE,INCLUSIVE AS LEGALIZACOES PERTINENTES,COO
RDENACAO E COMPATIBILIZACAO COM OS PROJETOS COMPLEMENTARES
20019 | MAO-DE-OBRA DE ARQUITETO OU ENGENHEIRO SENIOR DE CONSULTORIA | H | 0.5339 | 229.7 | 9 | 133.6741
, INCLUSIVE ENCARGOS SOCIAIS DESONERADOS
01.050.0024-0 | PROJETO EXECUTIVO DE ARQUITETURA PARA PREDIOS CULTURAIS ACIM | M2 |  | 122.16
A DE 3.000M2,INCLUSIVE PROJETO BASICO,APRESENTADO NOS PADROE
S DA CONTRATANTE,INCLUSIVE AS LEGALIZACOES PERTINENTES,COORD
ENACAO E COMPATIBILIZACAO COM OS PROJETOS COMPLEMENTARES
10965 | MAO-DE-OBRA DE ARQUITETO OU ENGENHEIRO SENIOR DE CONSULTORIA | H | 0.4228 | 265.09 | 9 | 122.1673
, INCLUSIVE ENCARGOS SOCIAIS
01.050.0024-A | PROJETO EXECUTIVO DE ARQUITETURA PARA PREDIOS CULTURAIS ACIM | M2 |  | 105.85
A DE 3.000M2,INCLUSIVE PROJETO BASICO,APRESENTADO NOS PADROE
S DA CONTRATANTE,INCLUSIVE AS LEGALIZACOES PERTINENTES,COORD
ENACAO E COMPATIBILIZACAO COM OS PROJETOS COMPLEMENTARES
20019 | MAO-DE-OBRA DE ARQUITETO OU ENGENHEIRO SENIOR DE CONSULTORIA | H | 0.4228 | 229.7 | 9 | 105.8577
, INCLUSIVE ENCARGOS SOCIAIS DESONERADOS
01.050.0025-0 | PROJETO EXECUTIVO ESTRUTURAL PARA PREDIOS CULTURAIS ATE 500M | M2 |  | 95.98
2,INCLUSIVE PROJETO BASICO,APRESENTADO NOS PADROES DA CONTRA
TANTE,CONSTANDO DE PLANTAS DE FORMA,ARMACAO E DETALHES
10965 | MAO-DE-OBRA DE ARQUITETO OU ENGENHEIRO SENIOR DE CONSULTORIA | H | 0.3322 | 265.09 | 9 | 95.9886
, INCLUSIVE ENCARGOS SOCIAIS
01.050.0025-A | PROJETO EXECUTIVO ESTRUTURAL PARA PREDIOS CULTURAIS ATE 500M | M2 |  | 83.17
2,INCLUSIVE PROJETO BASICO,APRESENTADO NOS PADROES DA CONTRA
TANTE,CONSTANDO DE PLANTAS DE FORMA,ARMACAO E DETALHES
20019 | MAO-DE-OBRA DE ARQUITETO OU ENGENHEIRO SENIOR DE CONSULTORIA | H | 0.3322 | 229.7 | 9 | 83.1739
, INCLUSIVE ENCARGOS SOCIAIS DESONERADOS
01.050.0026-0 | PROJETO EXECUTIVO ESTRUTURAL PARA PREDIOS CULTURAIS DE 501 A | M2 |  | 84.28
TE 3000M2,INCLUSIVE PROJETO BASICO,APRESENTADO NOS PADROES D
A CONTRATANTE,CONSTANDO DE PLANTAS DE FORMA,ARMACAO E DETALH
ES
10965 | MAO-DE-OBRA DE ARQUITETO OU ENGENHEIRO SENIOR DE CONSULTORIA | H | 0.2917 | 265.09 | 9 | 84.2862
, INCLUSIVE ENCARGOS SOCIAIS
01.050.0026-A | PROJETO EXECUTIVO ESTRUTURAL PARA PREDIOS CULTURAIS DE 501 A | M2 |  | 73.03
TE 3000M2,INCLUSIVE PROJETO BASICO,APRESENTADO NOS PADROES D
A CONTRATANTE,CONSTANDO DE PLANTAS DE FORMA,ARMACAO E DETALH
ES
20019 | MAO-DE-OBRA DE ARQUITETO OU ENGENHEIRO SENIOR DE CONSULTORIA | H | 0.2917 | 229.7 | 9 | 73.0338
, INCLUSIVE ENCARGOS SOCIAIS DESONERADOS
01.050.0027-0 | PROJETO EXECUTIVO ESTRUTURAL PARA PREDIOS CULTURAIS ACIMA DE | M2 |  | 75.61
3000M2,INCLUSIVE PROJETO BASICO,APRESENTADO NOS PADROES DA
CONTRATANTE,CONSTANDO DE PLANTAS DE FORMA,ARMACAO E DETALHES
10965 | MAO-DE-OBRA DE ARQUITETO OU ENGENHEIRO SENIOR DE CONSULTORIA | H | 0.2617 | 265.09 | 9 | 75.6177
, INCLUSIVE ENCARGOS SOCIAIS
01.050.0027-A | PROJETO EXECUTIVO ESTRUTURAL PARA PREDIOS CULTURAIS ACIMA DE | M2 |  | 65.52
3000M2,INCLUSIVE PROJETO BASICO,APRESENTADO NOS PADROES DA
CONTRATANTE,CONSTANDO DE PLANTAS DE FORMA,ARMACAO E DETALHES
20019 | MAO-DE-OBRA DE ARQUITETO OU ENGENHEIRO SENIOR DE CONSULTORIA | H | 0.2617 | 229.7 | 9 | 65.5226
, INCLUSIVE ENCARGOS SOCIAIS DESONERADOS
01.050.0028-0 | PROJETO BASICO DE ARQUITETURA PARA PREDIOS ESCOLARES E/OU AD | M2 |  | 50.07
MINISTRATIVOS ATE 500M2,APRESENTADO NOS PADROES DA CONTRATAN
TE,INCLUSIVE AS LEGALIZACOES PERTINENTES,COORDENACAO E COMPA
TIBILIZACAO COM OS PROJETOS COMPLEMENTARES
10965 | MAO-DE-OBRA DE ARQUITETO OU ENGENHEIRO SENIOR DE CONSULTORIA | H | 0.1733 | 265.09 | 9 | 50.0747
, INCLUSIVE ENCARGOS SOCIAIS
01.050.0028-A | PROJETO BASICO DE ARQUITETURA PARA PREDIOS ESCOLARES E/OU AD | M2 |  | 43.38
MINISTRATIVOS ATE 500M2,APRESENTADO NOS PADROES DA CONTRATAN
TE,INCLUSIVE AS LEGALIZACOES PERTINENTES,COORDENACAO E COMPA
TIBILIZACAO COM OS PROJETOS COMPLEMENTARES
20019 | MAO-DE-OBRA DE ARQUITETO OU ENGENHEIRO SENIOR DE CONSULTORIA | H | 0.1733 | 229.7 | 9 | 43.3896
, INCLUSIVE ENCARGOS SOCIAIS DESONERADOS
01.050.0029-0 | PROJETO BASICO DE ARQUITETURA PARA PREDIOS ESCOLARES E/OU AD | M2 |  | 36.34
MINISTRATIVOS DE 501 ATE 3.000M2,APRESENTADO NOS PADROES DA
CONTRATANTE,INCLUSIVE AS LEGALIZACOES PERTINENTES,COORDENACA
O E COMPATIBILIZACAO COM OS PROJETOS COMPLEMENTARES
10965 | MAO-DE-OBRA DE ARQUITETO OU ENGENHEIRO SENIOR DE CONSULTORIA | H | 0.1258 | 265.09 | 9 | 36.3497
, INCLUSIVE ENCARGOS SOCIAIS
01.050.0029-A | PROJETO BASICO DE ARQUITETURA PARA PREDIOS ESCOLARES E/OU AD | M2 |  | 31.49
MINISTRATIVOS DE 501 ATE 3.000M2,APRESENTADO NOS PADROES DA
CONTRATANTE,INCLUSIVE AS LEGALIZACOES PERTINENTES,COORDENACA
O E COMPATIBILIZACAO COM OS PROJETOS COMPLEMENTARES
20019 | MAO-DE-OBRA DE ARQUITETO OU ENGENHEIRO SENIOR DE CONSULTORIA | H | 0.1258 | 229.7 | 9 | 31.4969
, INCLUSIVE ENCARGOS SOCIAIS DESONERADOS
01.050.0030-0 | PROJETO BASICO DE ARQUITETURA PARA PREDIOS ESCOLARES E/OU AD | M2 |  | 29.18
MINISTRATIVOS ACIMA DE 3.000M2,APRESENTADO NOS PADROES DA CO
NTRATANTE,INCLUSIVE AS LEGALIZACOES PERTINENTES,COORDENACAO
E COMPATIBILIZACAO COM OS PROJETOS COMPLEMENTARES
10965 | MAO-DE-OBRA DE ARQUITETO OU ENGENHEIRO SENIOR DE CONSULTORIA | H | 0.101 | 265.09 | 9 | 29.1838
, INCLUSIVE ENCARGOS SOCIAIS
01.050.0030-A | PROJETO BASICO DE ARQUITETURA PARA PREDIOS ESCOLARES E/OU AD | M2 |  | 25.28
MINISTRATIVOS ACIMA DE 3.000M2,APRESENTADO NOS PADROES DA CO
NTRATANTE,INCLUSIVE AS LEGALIZACOES PERTINENTES,COORDENACAO
E COMPATIBILIZACAO COM OS PROJETOS COMPLEMENTARES
20019 | MAO-DE-OBRA DE ARQUITETO OU ENGENHEIRO SENIOR DE CONSULTORIA | H | 0.101 | 229.7 | 9 | 25.2877
, INCLUSIVE ENCARGOS SOCIAIS DESONERADOS
01.050.0031-0 | PROJETO EXECUTIVO DE ARQUITETURA PARA PREDIOS ESCOLARES E/OU | M2 |  | 125.2
ADMINISTRATIVOS ATE 500M2,INCLUSIVE PROJETO BASICO,APRESENT
ADO NOS PADROES DA CONTRATANTE,INCLUSIVE AS LEGALIZACOES PER
TINENTES,COORDENACAO E COMPATIBILIZACAO COM OS PROJETOS COMP
LEMENTARES
10965 | MAO-DE-OBRA DE ARQUITETO OU ENGENHEIRO SENIOR DE CONSULTORIA | H | 0.4333 | 265.09 | 9 | 125.2012
, INCLUSIVE ENCARGOS SOCIAIS
01.050.0031-A | PROJETO EXECUTIVO DE ARQUITETURA PARA PREDIOS ESCOLARES E/OU | M2 |  | 108.48
ADMINISTRATIVOS ATE 500M2,INCLUSIVE PROJETO BASICO,APRESENT
ADO NOS PADROES DA CONTRATANTE,INCLUSIVE AS LEGALIZACOES PER
TINENTES,COORDENACAO E COMPATIBILIZACAO COM OS PROJETOS COMP
LEMENTARES
20019 | MAO-DE-OBRA DE ARQUITETO OU ENGENHEIRO SENIOR DE CONSULTORIA | H | 0.4333 | 229.7 | 9 | 108.4866
, INCLUSIVE ENCARGOS SOCIAIS DESONERADOS
01.050.0032-0 | PROJETO EXECUTIVO DE ARQUITETURA PARA PREDIOS ESCOLARES E/OU | M2 |  | 90.9
ADMINISTRATIVOS DE 501 ATE 3.000M2,INCLUSIVE PROJETO BASICO
,APRESENTADO NOS PADROES DA CONTRATANTE,INCLUSIVE AS LEGALIZ
ACOES PERTINENTES,COORDENACAO E COMPATIBILIZACAO COM OS PROJ
ETOS COMPLEMENTARES
10965 | MAO-DE-OBRA DE ARQUITETO OU ENGENHEIRO SENIOR DE CONSULTORIA | H | 0.3146 | 265.09 | 9 | 90.9031
, INCLUSIVE ENCARGOS SOCIAIS
01.050.0032-A | PROJETO EXECUTIVO DE ARQUITETURA PARA PREDIOS ESCOLARES E/OU | M2 |  | 78.76
ADMINISTRATIVOS DE 501 ATE 3.000M2,INCLUSIVE PROJETO BASICO
,APRESENTADO NOS PADROES DA CONTRATANTE,INCLUSIVE AS LEGALIZ
ACOES PERTINENTES,COORDENACAO E COMPATIBILIZACAO COM OS PROJ
ETOS COMPLEMENTARES
20019 | MAO-DE-OBRA DE ARQUITETO OU ENGENHEIRO SENIOR DE CONSULTORIA | H | 0.3146 | 229.7 | 9 | 78.7673
, INCLUSIVE ENCARGOS SOCIAIS DESONERADOS
01.050.0033-0 | PROJETO EXECUTIVO DE ARQUITETURA PARA PREDIOS ESCOLARES E/OU | M2 |  | 73.04
ADMINISTRATIVOS ACIMA DE 3.000M2,INCLUSIVE PROJETO BASICO,A
PRESENTADO NOS PADROES DA CONTRATANTE,INCLUSIVE AS LEGALIZAC
OES PERTINENTES,COORDENACAO E COMPATIBILIZACAO COM OS PROJET
OS COMPLEMENTARES
10965 | MAO-DE-OBRA DE ARQUITETO OU ENGENHEIRO SENIOR DE CONSULTORIA | H | 0.2528 | 265.09 | 9 | 73.0461
, INCLUSIVE ENCARGOS SOCIAIS
01.050.0033-A | PROJETO EXECUTIVO DE ARQUITETURA PARA PREDIOS ESCOLARES E/OU | M2 |  | 63.29
ADMINISTRATIVOS ACIMA DE 3.000M2,INCLUSIVE PROJETO BASICO,A
PRESENTADO NOS PADROES DA CONTRATANTE,INCLUSIVE AS LEGALIZAC
OES PERTINENTES,COORDENACAO E COMPATIBILIZACAO COM OS PROJET
OS COMPLEMENTARES
20019 | MAO-DE-OBRA DE ARQUITETO OU ENGENHEIRO SENIOR DE CONSULTORIA | H | 0.2528 | 229.7 | 9 | 63.2943
, INCLUSIVE ENCARGOS SOCIAIS DESONERADOS
01.050.0034-0 | PROJETO EXECUTIVO ESTRUTURAL PARA PREDIOS ESCOLARES E ADMINI | M2 |  | 84.02
STRATIVOS ATE 500M2,INCLUSIVE PROJETO BASICO,APRESENTADO NOS
PADROES DA CONTRATANTE,CONSTANDO DE PLANTAS DE FORMA,ARMACA
O E DETALHES
10965 | MAO-DE-OBRA DE ARQUITETO OU ENGENHEIRO SENIOR DE CONSULTORIA | H | 0.2908 | 265.09 | 9 | 84.0261
, INCLUSIVE ENCARGOS SOCIAIS
01.050.0034-A | PROJETO EXECUTIVO ESTRUTURAL PARA PREDIOS ESCOLARES E ADMINI | M2 |  | 72.8
STRATIVOS ATE 500M2,INCLUSIVE PROJETO BASICO,APRESENTADO NOS
PADROES DA CONTRATANTE,CONSTANDO DE PLANTAS DE FORMA,ARMACA
O E DETALHES
20019 | MAO-DE-OBRA DE ARQUITETO OU ENGENHEIRO SENIOR DE CONSULTORIA | H | 0.2908 | 229.7 | 9 | 72.8085
, INCLUSIVE ENCARGOS SOCIAIS DESONERADOS
01.050.0035-0 | PROJETO EXECUTIVO ESTRUTURAL PARA PREDIOS ESCOLARES E ADMINI | M2 |  | 74.34
STRATIVOS DE 501 ATE 3.000M2,INCLUSIVE PROJETO BASICO,APRESE
NTADO NOS PADROES DA CONTRATANTE,CONSTANDO DE PLANTAS DE FOR
MA,ARMACAO E DETALHES
10965 | MAO-DE-OBRA DE ARQUITETO OU ENGENHEIRO SENIOR DE CONSULTORIA | H | 0.2573 | 265.09 | 9 | 74.3463
, INCLUSIVE ENCARGOS SOCIAIS
01.050.0035-A | PROJETO EXECUTIVO ESTRUTURAL PARA PREDIOS ESCOLARES E ADMINI | M2 |  | 64.42
STRATIVOS DE 501 ATE 3.000M2,INCLUSIVE PROJETO BASICO,APRESE
NTADO NOS PADROES DA CONTRATANTE,CONSTANDO DE PLANTAS DE FOR
MA,ARMACAO E DETALHES
20019 | MAO-DE-OBRA DE ARQUITETO OU ENGENHEIRO SENIOR DE CONSULTORIA | H | 0.2573 | 229.7 | 9 | 64.421
, INCLUSIVE ENCARGOS SOCIAIS DESONERADOS
01.050.0036-0 | PROJETO EXECUTIVO ESTRUTURAL PARA PREDIOS ESCOLARES E ADMINI | M2 |  | 62.55
STRATIVOS ACIMA DE 3.000M2,INCLUSIVE PROJETO BASICO,APRESENT
ADO NOS PADROES DA CONTRATANTE,CONSTANDO DE PLANTAS DE FORMA
,ARMACAO E DETALHES
10965 | MAO-DE-OBRA DE ARQUITETO OU ENGENHEIRO SENIOR DE CONSULTORIA | H | 0.2165 | 265.09 | 9 | 62.5573
, INCLUSIVE ENCARGOS SOCIAIS
01.050.0036-A | PROJETO EXECUTIVO ESTRUTURAL PARA PREDIOS ESCOLARES E ADMINI | M2 |  | 54.2
STRATIVOS ACIMA DE 3.000M2,INCLUSIVE PROJETO BASICO,APRESENT
ADO NOS PADROES DA CONTRATANTE,CONSTANDO DE PLANTAS DE FORMA
,ARMACAO E DETALHES
20019 | MAO-DE-OBRA DE ARQUITETO OU ENGENHEIRO SENIOR DE CONSULTORIA | H | 0.2165 | 229.7 | 9 | 54.2058
, INCLUSIVE ENCARGOS SOCIAIS DESONERADOS
01.050.0037-0 | PROJETO BASICO DE ARQUITETURA PARA LOTEAMENTOS COM 3 UNIDADE | M2 |  | 13.81
S UNIFAMILIARES OU BIFAMILIARES PARA AREAS ATE 12.000M2,APRE
SENTADO NOS PADROES DA CONTRATANTE, INCLUSIVE AS LEGALIZACOE
S PERTINENTES,COORDENACAO E COMPATIBILIZACAO COM OS PROJETOS
COMPLEMENTARES
10965 | MAO-DE-OBRA DE ARQUITETO OU ENGENHEIRO SENIOR DE CONSULTORIA | H | 0.0478 | 265.09 | 9 | 13.8117
, INCLUSIVE ENCARGOS SOCIAIS
01.050.0037-A | PROJETO BASICO DE ARQUITETURA PARA LOTEAMENTOS COM 3 UNIDADE | M2 |  | 11.96
S UNIFAMILIARES OU BIFAMILIARES PARA AREAS ATE 12.000M2,APRE
SENTADO NOS PADROES DA CONTRATANTE, INCLUSIVE AS LEGALIZACOE
S PERTINENTES,COORDENACAO E COMPATIBILIZACAO COM OS PROJETOS
COMPLEMENTARES
20019 | MAO-DE-OBRA DE ARQUITETO OU ENGENHEIRO SENIOR DE CONSULTORIA | H | 0.0478 | 229.7 | 9 | 11.9678
, INCLUSIVE ENCARGOS SOCIAIS DESONERADOS
01.050.0038-0 | PROJETO BASICO DE ARQUITETURA PARA LOTEAMENTOS COM 3 UNIDADE | M2 |  | 9.53
S UNIFAMILIARES OU BIFAMILIARES PARA AREAS DE 12.001 ATE 36.
000M2,APRESENTADO NOS PADROES DA CONTRATANTE,INCLUSIVE AS LE
GALIZACOES PERTINENTES,COORDENACAO E COMPATIBILIZACAO COM OS
PROJETOS COMPLEMENTARES
10965 | MAO-DE-OBRA DE ARQUITETO OU ENGENHEIRO SENIOR DE CONSULTORIA | H | 0.033 | 265.09 | 9 | 9.5353
, INCLUSIVE ENCARGOS SOCIAIS
01.050.0038-A | PROJETO BASICO DE ARQUITETURA PARA LOTEAMENTOS COM 3 UNIDADE | M2 |  | 8.26
S UNIFAMILIARES OU BIFAMILIARES PARA AREAS DE 12.001 ATE 36.
000M2,APRESENTADO NOS PADROES DA CONTRATANTE,INCLUSIVE AS LE
GALIZACOES PERTINENTES,COORDENACAO E COMPATIBILIZACAO COM OS
PROJETOS COMPLEMENTARES
20019 | MAO-DE-OBRA DE ARQUITETO OU ENGENHEIRO SENIOR DE CONSULTORIA | H | 0.033 | 229.7 | 9 | 8.2623
, INCLUSIVE ENCARGOS SOCIAIS DESONERADOS
01.050.0039-0 | PROJETO BASICO DE ARQUITETURA PARA LOTEAMENTOS COM 3 UNIDADE | M2 |  | 9.56
S UNIFAMILIARES OU BIFAMILIARES PARA AREAS ACIMA DE 36.000M2
,APRESENTADO NOS PADROES DA CONTRATANTE,INCLUSIVE AS LEGALIZ
ACOES PERTINENTES,COORDENACAO E COMPATIBILIZACAO COM OS PROJ
ETOS COMPLEMENTARES
10965 | MAO-DE-OBRA DE ARQUITETO OU ENGENHEIRO SENIOR DE CONSULTORIA | H | 0.0331 | 265.09 | 9 | 9.5642
, INCLUSIVE ENCARGOS SOCIAIS
01.050.0039-A | PROJETO BASICO DE ARQUITETURA PARA LOTEAMENTOS COM 3 UNIDADE | M2 |  | 8.28
S UNIFAMILIARES OU BIFAMILIARES PARA AREAS ACIMA DE 36.000M2
,APRESENTADO NOS PADROES DA CONTRATANTE,INCLUSIVE AS LEGALIZ
ACOES PERTINENTES,COORDENACAO E COMPATIBILIZACAO COM OS PROJ
ETOS COMPLEMENTARES
20019 | MAO-DE-OBRA DE ARQUITETO OU ENGENHEIRO SENIOR DE CONSULTORIA | H | 0.0331 | 229.7 | 9 | 8.2873
, INCLUSIVE ENCARGOS SOCIAIS DESONERADOS
01.050.0040-0 | PROJETO EXECUTIVO DE ARQUITETURA PARA LOTEAMENTOS COM 3 UNID | M2 |  | 34.58
ADES UNIFAMILIARES OU BIFAMILIARES TIPO PARA AREAS ATE 12.00
0M2,INCLUSIVE PROJETO BASICO,APRESENTADO NOS PADROES DA CONT
RATANTE,INCLUSIVE AS LEGALIZACOES PERTINENTES,COORDENACAO E
COMPATIBILIZACAO COM OS PROJETOS COMPLEMENTARES
10965 | MAO-DE-OBRA DE ARQUITETO OU ENGENHEIRO SENIOR DE CONSULTORIA | H | 0.1197 | 265.09 | 9 | 34.5871
, INCLUSIVE ENCARGOS SOCIAIS
01.050.0040-A | PROJETO EXECUTIVO DE ARQUITETURA PARA LOTEAMENTOS COM 3 UNID | M2 |  | 29.96
ADES UNIFAMILIARES OU BIFAMILIARES TIPO PARA AREAS ATE 12.00
0M2,INCLUSIVE PROJETO BASICO,APRESENTADO NOS PADROES DA CONT
RATANTE,INCLUSIVE AS LEGALIZACOES PERTINENTES,COORDENACAO E
COMPATIBILIZACAO COM OS PROJETOS COMPLEMENTARES
20019 | MAO-DE-OBRA DE ARQUITETO OU ENGENHEIRO SENIOR DE CONSULTORIA | H | 0.1197 | 229.7 | 9 | 29.9696
, INCLUSIVE ENCARGOS SOCIAIS DESONERADOS
01.050.0041-0 | PROJETO EXECUTIVO DE ARQUITETURA PARA LOTEAMENTOS COM 3 UNID | M2 |  | 23.92
ADES UNIFAMILIARES OU BIFAMILIARES TIPO PARA AREAS DE 12.001
ATE 36.000M2,INCLUSIVE PROJETO BASICO,APRESENTADO NOS PADRO
ES DA CONTRATANTE,INCLUSIVE AS LEGALIZACOES PERTINENTES,COOR
DENACAO E COMPATIBILIZACAO COM OS PROJETOS COMPLEMENTARES
10965 | MAO-DE-OBRA DE ARQUITETO OU ENGENHEIRO SENIOR DE CONSULTORIA | H | 0.0828 | 265.09 | 9 | 23.9249
, INCLUSIVE ENCARGOS SOCIAIS
01.050.0041-A | PROJETO EXECUTIVO DE ARQUITETURA PARA LOTEAMENTOS COM 3 UNID | M2 |  | 20.73
ADES UNIFAMILIARES OU BIFAMILIARES TIPO PARA AREAS DE 12.001
ATE 36.000M2,INCLUSIVE PROJETO BASICO,APRESENTADO NOS PADRO
ES DA CONTRATANTE,INCLUSIVE AS LEGALIZACOES PERTINENTES,COOR
DENACAO E COMPATIBILIZACAO COM OS PROJETOS COMPLEMENTARES
20019 | MAO-DE-OBRA DE ARQUITETO OU ENGENHEIRO SENIOR DE CONSULTORIA | H | 0.0828 | 229.7 | 9 | 20.7309
, INCLUSIVE ENCARGOS SOCIAIS DESONERADOS
01.050.0042-0 | PROJETO EXECUTIVO DE ARQUITETURA PARA LOTEAMENTOS COM 3 UNID | M2 |  | 23.92
ADES UNIFAMILIARES OU BIFAMILIARES TIPO PARA AREAS ACIMA DE
36.000M2,INCLUSIVE PROJETO BASICO,APRESENTADO NOS PADROES DA
CONTRATANTE,INCLUSIVE AS LEGALIZACOES PERTINENTES,COORDENAC
AO E COMPATIBILIZACAO COM OS PROJETOS COMPLEMENTARES
10965 | MAO-DE-OBRA DE ARQUITETO OU ENGENHEIRO SENIOR DE CONSULTORIA | H | 0.0828 | 265.09 | 9 | 23.9249
, INCLUSIVE ENCARGOS SOCIAIS
01.050.0042-A | PROJETO EXECUTIVO DE ARQUITETURA PARA LOTEAMENTOS COM 3 UNID | M2 |  | 20.73
ADES UNIFAMILIARES OU BIFAMILIARES TIPO PARA AREAS ACIMA DE
36.000M2,INCLUSIVE PROJETO BASICO,APRESENTADO NOS PADROES DA
CONTRATANTE,INCLUSIVE AS LEGALIZACOES PERTINENTES,COORDENAC
AO E COMPATIBILIZACAO COM OS PROJETOS COMPLEMENTARES
20019 | MAO-DE-OBRA DE ARQUITETO OU ENGENHEIRO SENIOR DE CONSULTORIA | H | 0.0828 | 229.7 | 9 | 20.7309
, INCLUSIVE ENCARGOS SOCIAIS DESONERADOS
01.050.0043-0 | PROJETO BASICO DE ARQUITETURA PARA HABITACAO/EDIFICIOS ATE 6 | M2 |  | 46.89
.000M2,APRESENTADO NOS PADROES DA CONTRATANTE,INCLUSIVE AS L
EGALIZACOES PERTINENTES,COORDENACAO E COMPATIBILIZACAO COM O
S PROJETOS COMPLEMENTARES
10965 | MAO-DE-OBRA DE ARQUITETO OU ENGENHEIRO SENIOR DE CONSULTORIA | H | 0.1623 | 265.09 | 9 | 46.8963
, INCLUSIVE ENCARGOS SOCIAIS
01.050.0043-A | PROJETO BASICO DE ARQUITETURA PARA HABITACAO/EDIFICIOS ATE 6 | M2 |  | 40.63
.000M2,APRESENTADO NOS PADROES DA CONTRATANTE,INCLUSIVE AS L
EGALIZACOES PERTINENTES,COORDENACAO E COMPATIBILIZACAO COM O
S PROJETOS COMPLEMENTARES
20019 | MAO-DE-OBRA DE ARQUITETO OU ENGENHEIRO SENIOR DE CONSULTORIA | H | 0.1623 | 229.7 | 9 | 40.6355
, INCLUSIVE ENCARGOS SOCIAIS DESONERADOS
01.050.0044-0 | PROJETO BASICO DE ARQUITETURA PARA HABITACAO/EDIFICIOS DE 6. | M2 |  | 32.5
001 ATE 12.000M2,APRESENTADO NOS PADROES DA CONTRATANTE,INCL
USIVE AS LEGALIZACOES PERTINENTES,COORDENACAO E CCOMPATIBILI
ZACAO COM OS PROJETOS COMPLEMENTARES
10965 | MAO-DE-OBRA DE ARQUITETO OU ENGENHEIRO SENIOR DE CONSULTORIA | H | 0.1125 | 265.09 | 9 | 32.5067
, INCLUSIVE ENCARGOS SOCIAIS
01.050.0044-A | PROJETO BASICO DE ARQUITETURA PARA HABITACAO/EDIFICIOS DE 6. | M2 |  | 28.16
001 ATE 12.000M2,APRESENTADO NOS PADROES DA CONTRATANTE,INCL
USIVE AS LEGALIZACOES PERTINENTES,COORDENACAO E CCOMPATIBILI
ZACAO COM OS PROJETOS COMPLEMENTARES
20019 | MAO-DE-OBRA DE ARQUITETO OU ENGENHEIRO SENIOR DE CONSULTORIA | H | 0.1125 | 229.7 | 9 | 28.167
, INCLUSIVE ENCARGOS SOCIAIS DESONERADOS
01.050.0045-0 | PROJETO BASICO DE ARQUITETURA PARA HABITACAO/EDIFICIOS ACIMA | M2 |  | 26
DE 12.000M2,APRESENTADO NOS PADROES DA CONTRATANTE,INCLUSIV
E AS LEGALIZACOES PERTINENTES,COORDENACAO E COMPATIBILIZACAO
COM OS PROJETOS COMPLEMENTARES
10965 | MAO-DE-OBRA DE ARQUITETO OU ENGENHEIRO SENIOR DE CONSULTORIA | H | 0.09 | 265.09 | 9 | 26.0053
, INCLUSIVE ENCARGOS SOCIAIS
01.050.0045-A | PROJETO BASICO DE ARQUITETURA PARA HABITACAO/EDIFICIOS ACIMA | M2 |  | 22.53
DE 12.000M2,APRESENTADO NOS PADROES DA CONTRATANTE,INCLUSIV
E AS LEGALIZACOES PERTINENTES,COORDENACAO E COMPATIBILIZACAO
COM OS PROJETOS COMPLEMENTARES
20019 | MAO-DE-OBRA DE ARQUITETO OU ENGENHEIRO SENIOR DE CONSULTORIA | H | 0.09 | 229.7 | 9 | 22.5336
, INCLUSIVE ENCARGOS SOCIAIS DESONERADOS
01.050.0046-0 | PROJETO EXECUTIVO DE ARQUITETURA PARA HABITACAO/EDIFICIOS AT | M2 |  | 117.34
E 6.000M2,INCLUSIVE PROJETO BASICO,APRESENTADO NOS PADROES D
A CONTRATANTE,INCLUSIVE AS LEGALIZACOES PERTINENTES,COORDENA
CAO E COMPATIBILIZACAO COM OS PROJETOS COMPLEMENTARES
10965 | MAO-DE-OBRA DE ARQUITETO OU ENGENHEIRO SENIOR DE CONSULTORIA | H | 0.4061 | 265.09 | 9 | 117.3418
, INCLUSIVE ENCARGOS SOCIAIS
01.050.0046-A | PROJETO EXECUTIVO DE ARQUITETURA PARA HABITACAO/EDIFICIOS AT | M2 |  | 101.67
E 6.000M2,INCLUSIVE PROJETO BASICO,APRESENTADO NOS PADROES D
A CONTRATANTE,INCLUSIVE AS LEGALIZACOES PERTINENTES,COORDENA
CAO E COMPATIBILIZACAO COM OS PROJETOS COMPLEMENTARES
20019 | MAO-DE-OBRA DE ARQUITETO OU ENGENHEIRO SENIOR DE CONSULTORIA | H | 0.4061 | 229.7 | 9 | 101.6765
, INCLUSIVE ENCARGOS SOCIAIS DESONERADOS
01.050.0047-0 | PROJETO EXECUTIVO DE ARQUITETURA PARA HABITACAO/EDIFICIOS DE | M2 |  | 81.3
6.001 ATE 12.000M2,INCLUSIVE PROJETO BASICO,APRESENTADO NOS
PADROES DA CONTRATANTE,INCLUSIVE AS LEGALIZACOES PERTINENTE
S,COORDENACAO E COMPATIBILIZACAO COM OS PROJETOS COMPLEMENTA
RES
10965 | MAO-DE-OBRA DE ARQUITETO OU ENGENHEIRO SENIOR DE CONSULTORIA | H | 0.2814 | 265.09 | 9 | 81.31
, INCLUSIVE ENCARGOS SOCIAIS
01.050.0047-A | PROJETO EXECUTIVO DE ARQUITETURA PARA HABITACAO/EDIFICIOS DE | M2 |  | 70.45
6.001 ATE 12.000M2,INCLUSIVE PROJETO BASICO,APRESENTADO NOS
PADROES DA CONTRATANTE,INCLUSIVE AS LEGALIZACOES PERTINENTE
S,COORDENACAO E COMPATIBILIZACAO COM OS PROJETOS COMPLEMENTA
RES
20019 | MAO-DE-OBRA DE ARQUITETO OU ENGENHEIRO SENIOR DE CONSULTORIA | H | 0.2814 | 229.7 | 9 | 70.455
, INCLUSIVE ENCARGOS SOCIAIS DESONERADOS
01.050.0048-0 | PROJETO EXECUTIVO DE ARQUITETURA PARA HABITACAO/EDIFICIOS AC | M2 |  | 65.04
IMA DE 12.000M2,INCLUSIVE PROJETO BASICO,APRESENTADO NOS PAD
ROES DA CONTRATANTE,INCLUSIVE AS LEGALIZACOES PERTINENTES,CO
ORDENACAO E COMPATIBLIZACAO COM OS PROJETOS COMPLEMENTARES
10965 | MAO-DE-OBRA DE ARQUITETO OU ENGENHEIRO SENIOR DE CONSULTORIA | H | 0.2251 | 265.09 | 9 | 65.0422
, INCLUSIVE ENCARGOS SOCIAIS
01.050.0048-A | PROJETO EXECUTIVO DE ARQUITETURA PARA HABITACAO/EDIFICIOS AC | M2 |  | 56.35
IMA DE 12.000M2,INCLUSIVE PROJETO BASICO,APRESENTADO NOS PAD
ROES DA CONTRATANTE,INCLUSIVE AS LEGALIZACOES PERTINENTES,CO
ORDENACAO E COMPATIBLIZACAO COM OS PROJETOS COMPLEMENTARES
20019 | MAO-DE-OBRA DE ARQUITETO OU ENGENHEIRO SENIOR DE CONSULTORIA | H | 0.2251 | 229.7 | 9 | 56.359
, INCLUSIVE ENCARGOS SOCIAIS DESONERADOS
01.050.0049-0 | PROJETO EXECUTIVO DE INSTALACAO DE INCENDIO E SPDA PARA PRED | M2 |  | 9.1
IOS ESCOLARES E/OU ADMINISTRATIVOS ATE 500M2,INCLUSIVE PROJE
TO BASICO,APRESENTADO NOS PADROES DA CONTRATANTE,INCLUSIVE A
S LEGALIZACOES PERTINENTES
10965 | MAO-DE-OBRA DE ARQUITETO OU ENGENHEIRO SENIOR DE CONSULTORIA | H | 0.0315 | 265.09 | 9 | 9.1019
, INCLUSIVE ENCARGOS SOCIAIS
01.050.0049-A | PROJETO EXECUTIVO DE INSTALACAO DE INCENDIO E SPDA PARA PRED | M2 |  | 7.88
IOS ESCOLARES E/OU ADMINISTRATIVOS ATE 500M2,INCLUSIVE PROJE
TO BASICO,APRESENTADO NOS PADROES DA CONTRATANTE,INCLUSIVE A
S LEGALIZACOES PERTINENTES
20019 | MAO-DE-OBRA DE ARQUITETO OU ENGENHEIRO SENIOR DE CONSULTORIA | H | 0.0315 | 229.7 | 9 | 7.8867
, INCLUSIVE ENCARGOS SOCIAIS DESONERADOS
01.050.0050-0 | PROJETO EXECUTIVO DE INSTALACAO DE INCENDIO E SPDA PARA PRED | M2 |  | 4.99
IOS ESCOLARES E/OU ADMINISTRATIVOS DE 501 ATE 3.000M2,INCLUS
IVE PROJETO BASICO,APRESENTADO NOS PADROES DA CONTRATANTE,IN
CLUSIVE AS LEGALIZACOES PERTINENTES
10965 | MAO-DE-OBRA DE ARQUITETO OU ENGENHEIRO SENIOR DE CONSULTORIA | H | 0.0173 | 265.09 | 9 | 4.9988
, INCLUSIVE ENCARGOS SOCIAIS
01.050.0050-A | PROJETO EXECUTIVO DE INSTALACAO DE INCENDIO E SPDA PARA PRED | M2 |  | 4.33
IOS ESCOLARES E/OU ADMINISTRATIVOS DE 501 ATE 3.000M2,INCLUS
IVE PROJETO BASICO,APRESENTADO NOS PADROES DA CONTRATANTE,IN
CLUSIVE AS LEGALIZACOES PERTINENTES
20019 | MAO-DE-OBRA DE ARQUITETO OU ENGENHEIRO SENIOR DE CONSULTORIA | H | 0.0173 | 229.7 | 9 | 4.3315
, INCLUSIVE ENCARGOS SOCIAIS DESONERADOS
01.050.0051-0 | PROJETO EXECUTIVO DE INSTALACAO DE INCENDIO E SPDA PARA PRED | M2 |  | 2.51
IOS ESCOLARES E/OU ADMINISTRATIVOS ACIMA DE 3.000M2,INCLUSIV
E PROJETO BASICO,APRESENTADO NOS PADROES DA CONTRATANTE,INCL
USIVE AS LEGALILIZACOES PERTINENTES
10965 | MAO-DE-OBRA DE ARQUITETO OU ENGENHEIRO SENIOR DE CONSULTORIA | H | 0.0087 | 265.09 | 9 | 2.5138
, INCLUSIVE ENCARGOS SOCIAIS
01.050.0051-A | PROJETO EXECUTIVO DE INSTALACAO DE INCENDIO E SPDA PARA PRED | M2 |  | 2.17
IOS ESCOLARES E/OU ADMINISTRATIVOS ACIMA DE 3.000M2,INCLUSIV
E PROJETO BASICO,APRESENTADO NOS PADROES DA CONTRATANTE,INCL
USIVE AS LEGALILIZACOES PERTINENTES
20019 | MAO-DE-OBRA DE ARQUITETO OU ENGENHEIRO SENIOR DE CONSULTORIA | H | 0.0087 | 229.7 | 9 | 2.1782
, INCLUSIVE ENCARGOS SOCIAIS DESONERADOS
01.050.0052-0 | PROJETO EXECUTIVO DE INSTALACAO DE INCENDIO E SPDA PARA PRED | M2 |  | 22.82
IOS CULTURAIS ATE 500M2,INCLUSIVE PROJETO BASICO,APRESENTADO
NOS PADROES DA CONTRATANTE,INCLUSIVE AS LEGALIZACOES PERTIN
ENTES
10965 | MAO-DE-OBRA DE ARQUITETO OU ENGENHEIRO SENIOR DE CONSULTORIA | H | 0.079 | 265.09 | 9 | 22.8269
, INCLUSIVE ENCARGOS SOCIAIS
01.050.0052-A | PROJETO EXECUTIVO DE INSTALACAO DE INCENDIO E SPDA PARA PRED | M2 |  | 19.77
IOS CULTURAIS ATE 500M2,INCLUSIVE PROJETO BASICO,APRESENTADO
NOS PADROES DA CONTRATANTE,INCLUSIVE AS LEGALIZACOES PERTIN
ENTES
20019 | MAO-DE-OBRA DE ARQUITETO OU ENGENHEIRO SENIOR DE CONSULTORIA | H | 0.079 | 229.7 | 9 | 19.7795
, INCLUSIVE ENCARGOS SOCIAIS DESONERADOS
01.050.0053-0 | PROJETO EXECUTIVO DE INSTALACAO DE INCENDIO E SPDA PARA PRED | M2 |  | 15.25
IOS CULTURAIS ACIMA DE 500M2,INCLUSIVE PROJETO BASICO,APRESE
NTADO NOS PADROES DA CONTRATANTE,INCLUSIVE AS LEGALIZACOES P
ERTINENTES
10965 | MAO-DE-OBRA DE ARQUITETO OU ENGENHEIRO SENIOR DE CONSULTORIA | H | 0.0528 | 265.09 | 9 | 15.2565
, INCLUSIVE ENCARGOS SOCIAIS
01.050.0053-A | PROJETO EXECUTIVO DE INSTALACAO DE INCENDIO E SPDA PARA PRED | M2 |  | 13.21
IOS CULTURAIS ACIMA DE 500M2,INCLUSIVE PROJETO BASICO,APRESE
NTADO NOS PADROES DA CONTRATANTE,INCLUSIVE AS LEGALIZACOES P
ERTINENTES
20019 | MAO-DE-OBRA DE ARQUITETO OU ENGENHEIRO SENIOR DE CONSULTORIA | H | 0.0528 | 229.7 | 9 | 13.2197
, INCLUSIVE ENCARGOS SOCIAIS DESONERADOS
01.050.0054-0 | PROJETO EXECUTIVO DE INSTALACAO DE INCENDIO E SPDA PARA PRED | M2 |  | 18.26
IOS HOSPITALARES,INCLUSIVE PROJETO BASICO,APRESENTADO NOS PA
DROES DA CONTRATANTE,INCLUSIVE AS LEGALIZACOES PERTINENTES
10965 | MAO-DE-OBRA DE ARQUITETO OU ENGENHEIRO SENIOR DE CONSULTORIA | H | 0.0632 | 265.09 | 9 | 18.2615
, INCLUSIVE ENCARGOS SOCIAIS
01.050.0054-A | PROJETO EXECUTIVO DE INSTALACAO DE INCENDIO E SPDA PARA PRED | M2 |  | 15.82
IOS HOSPITALARES,INCLUSIVE PROJETO BASICO,APRESENTADO NOS PA
DROES DA CONTRATANTE,INCLUSIVE AS LEGALIZACOES PERTINENTES
20019 | MAO-DE-OBRA DE ARQUITETO OU ENGENHEIRO SENIOR DE CONSULTORIA | H | 0.0632 | 229.7 | 9 | 15.8236
, INCLUSIVE ENCARGOS SOCIAIS DESONERADOS
01.050.0055-0 | PROJETO EXECUTIVO DE INSTALACAO DE INCENDIO E SPDA PARA HABI | M2 |  | 11.18
TACOES/EDIFICIOS ATE 500M2,INCLUSIVE PROJETO BASICO,APRESENT
ADO NOS PADROES DA CONTRATANTE,INCLUSIVE AS LEGALIZACOES PER
TINENTES
10965 | MAO-DE-OBRA DE ARQUITETO OU ENGENHEIRO SENIOR DE CONSULTORIA | H | 0.0387 | 265.09 | 9 | 11.1823
, INCLUSIVE ENCARGOS SOCIAIS
01.050.0055-A | PROJETO EXECUTIVO DE INSTALACAO DE INCENDIO E SPDA PARA HABI | M2 |  | 9.68
TACOES/EDIFICIOS ATE 500M2,INCLUSIVE PROJETO BASICO,APRESENT
ADO NOS PADROES DA CONTRATANTE,INCLUSIVE AS LEGALIZACOES PER
TINENTES
20019 | MAO-DE-OBRA DE ARQUITETO OU ENGENHEIRO SENIOR DE CONSULTORIA | H | 0.0387 | 229.7 | 9 | 9.6894
, INCLUSIVE ENCARGOS SOCIAIS DESONERADOS
01.050.0056-0 | PROJETO EXECUTIVO DE INSTALACAO DE INCENDIO E SPDA PARA HABI | M2 |  | 5.34
TACOES/EDIFICIOS DE 501 ATE 3.000M2,INCLUSIVE PROJETO BASICO
,APRESENTADO NOS PADROES DA CONTRATANTE,INCLUSIVE AS LEGALIZ
ACOES PERTINENTES
10965 | MAO-DE-OBRA DE ARQUITETO OU ENGENHEIRO SENIOR DE CONSULTORIA | H | 0.0185 | 265.09 | 9 | 5.3455
, INCLUSIVE ENCARGOS SOCIAIS
01.050.0056-A | PROJETO EXECUTIVO DE INSTALACAO DE INCENDIO E SPDA PARA HABI | M2 |  | 4.63
TACOES/EDIFICIOS DE 501 ATE 3.000M2,INCLUSIVE PROJETO BASICO
,APRESENTADO NOS PADROES DA CONTRATANTE,INCLUSIVE AS LEGALIZ
ACOES PERTINENTES
20019 | MAO-DE-OBRA DE ARQUITETO OU ENGENHEIRO SENIOR DE CONSULTORIA | H | 0.0185 | 229.7 | 9 | 4.6319
, INCLUSIVE ENCARGOS SOCIAIS DESONERADOS
01.050.0057-0 | PROJETO EXECUTIVO DE INSTALACAO DE INCENDIO E SPDA PARA HABI | M2 |  | 2.77
TACOES/EDIFICIOS ACIMA DE 3000M2,INCLUSIVE PROJETO BASICO,AP
RESENTADO NOS PADROES DA CONTRATANTE,INCLUSIVE AS LEGALIZACO
ES PERTINENTES
10965 | MAO-DE-OBRA DE ARQUITETO OU ENGENHEIRO SENIOR DE CONSULTORIA | H | 0.0096 | 265.09 | 9 | 2.7739
, INCLUSIVE ENCARGOS SOCIAIS
01.050.0057-A | PROJETO EXECUTIVO DE INSTALACAO DE INCENDIO E SPDA PARA HABI | M2 |  | 2.4
TACOES/EDIFICIOS ACIMA DE 3000M2,INCLUSIVE PROJETO BASICO,AP
RESENTADO NOS PADROES DA CONTRATANTE,INCLUSIVE AS LEGALIZACO
ES PERTINENTES
20019 | MAO-DE-OBRA DE ARQUITETO OU ENGENHEIRO SENIOR DE CONSULTORIA | H | 0.0096 | 229.7 | 9 | 2.4036
, INCLUSIVE ENCARGOS SOCIAIS DESONERADOS
01.050.0058-0 | PROJETO EXECUTIVO DE INSTALACAO DE INCENDIO E SPDA PARA HABI | M2 |  | 2.97
TACAO/LOTEAMENTO ATE 36.000M2,INCLUSIVE PROJETO BASICO,APRES
ENTADO NOS PADROES DA CONTRATANTE,INCLUSIVE AS LEGALIZACOES
PERTINENTES
10965 | MAO-DE-OBRA DE ARQUITETO OU ENGENHEIRO SENIOR DE CONSULTORIA | H | 0.0103 | 265.09 | 9 | 2.9762
, INCLUSIVE ENCARGOS SOCIAIS
01.050.0058-A | PROJETO EXECUTIVO DE INSTALACAO DE INCENDIO E SPDA PARA HABI | M2 |  | 2.57
TACAO/LOTEAMENTO ATE 36.000M2,INCLUSIVE PROJETO BASICO,APRES
ENTADO NOS PADROES DA CONTRATANTE,INCLUSIVE AS LEGALIZACOES
PERTINENTES
20019 | MAO-DE-OBRA DE ARQUITETO OU ENGENHEIRO SENIOR DE CONSULTORIA | H | 0.0103 | 229.7 | 9 | 2.5788
, INCLUSIVE ENCARGOS SOCIAIS DESONERADOS
01.050.0059-0 | PROJETO EXECUTIVO DE INSTALACAO DE INCENDIO E SPDA PARA HABI | M2 |  | 1.47
TACAO/LOTEAMENTO ACIMA DE 36.000M2,INCLUSIVE PROJETO BASICO,
APRESENTADO NOS PADROES DA CONTRATANTE,INCLUSIVE AS LEGALIZA
COES PERTINENTES
10965 | MAO-DE-OBRA DE ARQUITETO OU ENGENHEIRO SENIOR DE CONSULTORIA | H | 0.0051 | 265.09 | 9 | 1.4736
, INCLUSIVE ENCARGOS SOCIAIS
01.050.0059-A | PROJETO EXECUTIVO DE INSTALACAO DE INCENDIO E SPDA PARA HABI | M2 |  | 1.27
TACAO/LOTEAMENTO ACIMA DE 36.000M2,INCLUSIVE PROJETO BASICO,
APRESENTADO NOS PADROES DA CONTRATANTE,INCLUSIVE AS LEGALIZA
COES PERTINENTES
20019 | MAO-DE-OBRA DE ARQUITETO OU ENGENHEIRO SENIOR DE CONSULTORIA | H | 0.0051 | 229.7 | 9 | 1.2769
, INCLUSIVE ENCARGOS SOCIAIS DESONERADOS
01.050.0060-0 | PROJETO EXECUTIVO DE INSTALACAO DE GAS PARA PREDIOS ESCOLARE | M2 |  | 4.99
S E/OU ADMINISTRATIVOS ATE 500M2,INCLUSIVE PROJETO BASICO,AP
RESENTADO NOS PADROES DA CONTRATANTE,INCLUSIVE AS LEGALIZACO
ES PERTINENTES
10965 | MAO-DE-OBRA DE ARQUITETO OU ENGENHEIRO SENIOR DE CONSULTORIA | H | 0.0173 | 265.09 | 9 | 4.9988
, INCLUSIVE ENCARGOS SOCIAIS
01.050.0060-A | PROJETO EXECUTIVO DE INSTALACAO DE GAS PARA PREDIOS ESCOLARE | M2 |  | 4.33
S E/OU ADMINISTRATIVOS ATE 500M2,INCLUSIVE PROJETO BASICO,AP
RESENTADO NOS PADROES DA CONTRATANTE,INCLUSIVE AS LEGALIZACO
ES PERTINENTES
20019 | MAO-DE-OBRA DE ARQUITETO OU ENGENHEIRO SENIOR DE CONSULTORIA | H | 0.0173 | 229.7 | 9 | 4.3315
, INCLUSIVE ENCARGOS SOCIAIS DESONERADOS
01.050.0061-0 | PROJETO EXECUTIVO DE INSTALACAO DE GAS PARA PREDIOS ESCOLARE | M2 |  | 2.51
S E/OU ADMINISTRATIVOS ACIMA DE 500M2,INCLUSIVE PROJETO BASI
CO,APRESENTADO NOS PADROES DA CONTRATANTE,INCLUSIVE AS LEGAL
IZACOES PERTINENTES
10965 | MAO-DE-OBRA DE ARQUITETO OU ENGENHEIRO SENIOR DE CONSULTORIA | H | 0.0087 | 265.09 | 9 | 2.5138
, INCLUSIVE ENCARGOS SOCIAIS
01.050.0061-A | PROJETO EXECUTIVO DE INSTALACAO DE GAS PARA PREDIOS ESCOLARE | M2 |  | 2.17
S E/OU ADMINISTRATIVOS ACIMA DE 500M2,INCLUSIVE PROJETO BASI
CO,APRESENTADO NOS PADROES DA CONTRATANTE,INCLUSIVE AS LEGAL
IZACOES PERTINENTES
20019 | MAO-DE-OBRA DE ARQUITETO OU ENGENHEIRO SENIOR DE CONSULTORIA | H | 0.0087 | 229.7 | 9 | 2.1782
, INCLUSIVE ENCARGOS SOCIAIS DESONERADOS
01.050.0062-0 | PROJETO EXECUTIVO DE INSTALACAO DE GAS PARA PREDIOS CULTURAI | M2 |  | 8.43
S,INCLUSIVE PROJETO BASICO,APRESENTADO NOS PADROES DA CONTRA
TANTE,INCLUSIVE AS LEGALIZACOES PERTINENTES
10965 | MAO-DE-OBRA DE ARQUITETO OU ENGENHEIRO SENIOR DE CONSULTORIA | H | 0.0292 | 265.09 | 9 | 8.4373
, INCLUSIVE ENCARGOS SOCIAIS
01.050.0062-A | PROJETO EXECUTIVO DE INSTALACAO DE GAS PARA PREDIOS CULTURAI | M2 |  | 7.31
S,INCLUSIVE PROJETO BASICO,APRESENTADO NOS PADROES DA CONTRA
TANTE,INCLUSIVE AS LEGALIZACOES PERTINENTES
20019 | MAO-DE-OBRA DE ARQUITETO OU ENGENHEIRO SENIOR DE CONSULTORIA | H | 0.0292 | 229.7 | 9 | 7.3109
, INCLUSIVE ENCARGOS SOCIAIS DESONERADOS
01.050.0063-0 | PROJETO EXECUTIVO DE INSTALACAO DE GAS PARA PREDIOS HOSPITAL | M2 |  | 9.88
ARES ATE 4.000M2,INCLUSIVE PROJETO BASICO,APRESENTADO NOS PA
DROES DA CONTRATANTE,INCLUSIVE AS LEGALIZACOES PERTINENTES
10965 | MAO-DE-OBRA DE ARQUITETO OU ENGENHEIRO SENIOR DE CONSULTORIA | H | 0.0342 | 265.09 | 9 | 9.882
, INCLUSIVE ENCARGOS SOCIAIS
01.050.0063-A | PROJETO EXECUTIVO DE INSTALACAO DE GAS PARA PREDIOS HOSPITAL | M2 |  | 8.56
ARES ATE 4.000M2,INCLUSIVE PROJETO BASICO,APRESENTADO NOS PA
DROES DA CONTRATANTE,INCLUSIVE AS LEGALIZACOES PERTINENTES
20019 | MAO-DE-OBRA DE ARQUITETO OU ENGENHEIRO SENIOR DE CONSULTORIA | H | 0.0342 | 229.7 | 9 | 8.5628
, INCLUSIVE ENCARGOS SOCIAIS DESONERADOS
01.050.0064-0 | PROJETO EXECUTIVO DE INSTALACAO DE GAS PARA PREDIOS HOSPITAL | M2 |  | 4.91
ARES ACIMA DE 4.000M2,INCLUSIVE PROJETO BASICO,APRESENTADO N
OS PADROES DA CONTRATANTE,INCLUSIVE AS LEGALIZACOES PERTINEN
TES
10965 | MAO-DE-OBRA DE ARQUITETO OU ENGENHEIRO SENIOR DE CONSULTORIA | H | 0.017 | 265.09 | 9 | 4.9121
, INCLUSIVE ENCARGOS SOCIAIS
01.050.0064-A | PROJETO EXECUTIVO DE INSTALACAO DE GAS PARA PREDIOS HOSPITAL | M2 |  | 4.25
ARES ACIMA DE 4.000M2,INCLUSIVE PROJETO BASICO,APRESENTADO N
OS PADROES DA CONTRATANTE,INCLUSIVE AS LEGALIZACOES PERTINEN
TES
20019 | MAO-DE-OBRA DE ARQUITETO OU ENGENHEIRO SENIOR DE CONSULTORIA | H | 0.017 | 229.7 | 9 | 4.2563
, INCLUSIVE ENCARGOS SOCIAIS DESONERADOS
01.050.0065-0 | PROJETO EXECUTIVO DE INSTALACAO DE GAS PARA HABITACOES/EDIFI | M2 |  | 5.34
CIOS ATE 500M2,INCLUSIVE PROJETO BASICO,APRESENTADO NOS PADR
OES DA CONTRATANTE,INCLUSIVE AS LEGALIZACOES PERTINENTES
10965 | MAO-DE-OBRA DE ARQUITETO OU ENGENHEIRO SENIOR DE CONSULTORIA | H | 0.0185 | 265.09 | 9 | 5.3455
, INCLUSIVE ENCARGOS SOCIAIS
01.050.0065-A | PROJETO EXECUTIVO DE INSTALACAO DE GAS PARA HABITACOES/EDIFI | M2 |  | 4.63
CIOS ATE 500M2,INCLUSIVE PROJETO BASICO,APRESENTADO NOS PADR
OES DA CONTRATANTE,INCLUSIVE AS LEGALIZACOES PERTINENTES
20019 | MAO-DE-OBRA DE ARQUITETO OU ENGENHEIRO SENIOR DE CONSULTORIA | H | 0.0185 | 229.7 | 9 | 4.6319
, INCLUSIVE ENCARGOS SOCIAIS DESONERADOS
01.050.0066-0 | PROJETO EXECUTIVO DE INSTALACAO DE GAS PARA HABITACOES/EDIFI | M2 |  | 2.77
CIOS ACIMA DE 500M2,INCLUSIVE PROJETO BASICO,APRESENTADO NOS
PADROES DA CONTRATANTE,INCLUSIVE AS LEGALIZACOES PERTINENTE
S
10965 | MAO-DE-OBRA DE ARQUITETO OU ENGENHEIRO SENIOR DE CONSULTORIA | H | 0.0096 | 265.09 | 9 | 2.7739
, INCLUSIVE ENCARGOS SOCIAIS
01.050.0066-A | PROJETO EXECUTIVO DE INSTALACAO DE GAS PARA HABITACOES/EDIFI | M2 |  | 2.4
CIOS ACIMA DE 500M2,INCLUSIVE PROJETO BASICO,APRESENTADO NOS
PADROES DA CONTRATANTE,INCLUSIVE AS LEGALIZACOES PERTINENTE
S
20019 | MAO-DE-OBRA DE ARQUITETO OU ENGENHEIRO SENIOR DE CONSULTORIA | H | 0.0096 | 229.7 | 9 | 2.4036
, INCLUSIVE ENCARGOS SOCIAIS DESONERADOS
01.050.0067-0 | PROJETO EXECUTIVO DE INSTALACAO DE GAS PARA HABITACAO/LOTEAM | M2 |  | 2.97
ENTO ATE 12.000M2,INCLUSIVE PROJETO BASICO,APRESENTADO NOS P
ADROES DA CONTRATANTE,INCLUSIVE AS LEGALIZACOES PERTINENTES
10965 | MAO-DE-OBRA DE ARQUITETO OU ENGENHEIRO SENIOR DE CONSULTORIA | H | 0.0103 | 265.09 | 9 | 2.9762
, INCLUSIVE ENCARGOS SOCIAIS
01.050.0067-A | PROJETO EXECUTIVO DE INSTALACAO DE GAS PARA HABITACAO/LOTEAM | M2 |  | 2.57
ENTO ATE 12.000M2,INCLUSIVE PROJETO BASICO,APRESENTADO NOS P
ADROES DA CONTRATANTE,INCLUSIVE AS LEGALIZACOES PERTINENTES
20019 | MAO-DE-OBRA DE ARQUITETO OU ENGENHEIRO SENIOR DE CONSULTORIA | H | 0.0103 | 229.7 | 9 | 2.5788
, INCLUSIVE ENCARGOS SOCIAIS DESONERADOS
01.050.0068-0 | PROJETO EXECUTIVO DE INSTALACAO DE GAS PARA HABITACAO/LOTEAM | M2 |  | 1.47
ENTO ACIMA DE 12.000M2,INCLUSIVE PROJETO BASICO,APRESENTADO
NOS PADROES DA CONTRATANTE,INCLUSIVE AS LEGALIZACOES PERTINE
NTES
10965 | MAO-DE-OBRA DE ARQUITETO OU ENGENHEIRO SENIOR DE CONSULTORIA | H | 0.0051 | 265.09 | 9 | 1.4736
, INCLUSIVE ENCARGOS SOCIAIS
01.050.0068-A | PROJETO EXECUTIVO DE INSTALACAO DE GAS PARA HABITACAO/LOTEAM | M2 |  | 1.27
ENTO ACIMA DE 12.000M2,INCLUSIVE PROJETO BASICO,APRESENTADO
NOS PADROES DA CONTRATANTE,INCLUSIVE AS LEGALIZACOES PERTINE
NTES
20019 | MAO-DE-OBRA DE ARQUITETO OU ENGENHEIRO SENIOR DE CONSULTORIA | H | 0.0051 | 229.7 | 9 | 1.2769
, INCLUSIVE ENCARGOS SOCIAIS DESONERADOS
01.050.0078-0 | PROJETO EXECUTIVO DE INSTALACAO DE TELEMATICA PARA PREDIOS E | M2 |  | 4.99
SCOLARES E/OU ADMINISTRATIVOS ATE 500M2,INCLUSIVE PROJETO BA
SICO,APRESENTADO NOS PADROES DA CONTRATANTE,INCLUSIVE AS LEG
ALIZACOES PERTINENTES
10965 | MAO-DE-OBRA DE ARQUITETO OU ENGENHEIRO SENIOR DE CONSULTORIA | H | 0.0173 | 265.09 | 9 | 4.9988
, INCLUSIVE ENCARGOS SOCIAIS
01.050.0078-A | PROJETO EXECUTIVO DE INSTALACAO DE TELEMATICA PARA PREDIOS E | M2 |  | 4.33
SCOLARES E/OU ADMINISTRATIVOS ATE 500M2,INCLUSIVE PROJETO BA
SICO,APRESENTADO NOS PADROES DA CONTRATANTE,INCLUSIVE AS LEG
ALIZACOES PERTINENTES
20019 | MAO-DE-OBRA DE ARQUITETO OU ENGENHEIRO SENIOR DE CONSULTORIA | H | 0.0173 | 229.7 | 9 | 4.3315
, INCLUSIVE ENCARGOS SOCIAIS DESONERADOS
01.050.0079-0 | PROJETO EXECUTIVO DE INSTALACAO DE TELEMATICA PARA PREDIOS E | M2 |  | 4.5
SCOLARES E/OU ADMINISTRATIVOS ACIMA DE 500M2,INCLUSIVE PROJE
TO BASICO,APRESENTADO NOS PADROES DA CONTRATANTE,INCLUSIVE A
S LEGALIZACOES PERTINENTES
10965 | MAO-DE-OBRA DE ARQUITETO OU ENGENHEIRO SENIOR DE CONSULTORIA | H | 0.0156 | 265.09 | 9 | 4.5076
, INCLUSIVE ENCARGOS SOCIAIS
01.050.0079-A | PROJETO EXECUTIVO DE INSTALACAO DE TELEMATICA PARA PREDIOS E | M2 |  | 3.9
SCOLARES E/OU ADMINISTRATIVOS ACIMA DE 500M2,INCLUSIVE PROJE
TO BASICO,APRESENTADO NOS PADROES DA CONTRATANTE,INCLUSIVE A
S LEGALIZACOES PERTINENTES
20019 | MAO-DE-OBRA DE ARQUITETO OU ENGENHEIRO SENIOR DE CONSULTORIA | H | 0.0156 | 229.7 | 9 | 3.9058
, INCLUSIVE ENCARGOS SOCIAIS DESONERADOS
01.050.0080-0 | PROJETO EXECUTIVO DE INSTALACAO DE TELEMATICA PARA PREDIOS C | M2 |  | 12.77
ULTURAIS ATE 500M2,INCLUSIVE PROJETO BASICO,APRESENTADO NOS
PADROES DA CONTRATANTE,INCLUSIVE AS LEGALIZACOES PERTINENTES
10965 | MAO-DE-OBRA DE ARQUITETO OU ENGENHEIRO SENIOR DE CONSULTORIA | H | 0.0442 | 265.09 | 9 | 12.7715
, INCLUSIVE ENCARGOS SOCIAIS
01.050.0080-A | PROJETO EXECUTIVO DE INSTALACAO DE TELEMATICA PARA PREDIOS C | M2 |  | 11.06
ULTURAIS ATE 500M2,INCLUSIVE PROJETO BASICO,APRESENTADO NOS
PADROES DA CONTRATANTE,INCLUSIVE AS LEGALIZACOES PERTINENTES
20019 | MAO-DE-OBRA DE ARQUITETO OU ENGENHEIRO SENIOR DE CONSULTORIA | H | 0.0442 | 229.7 | 9 | 11.0665
, INCLUSIVE ENCARGOS SOCIAIS DESONERADOS
01.050.0081-0 | PROJETO EXECUTIVO DE INSTALACAO DE TELEMATICA PARA PREDIOS C | M2 |  | 11.47
ULTURAIS ACIMA DE 500M2,INCLUSIVE PROJETO BASICO,APRESENTADO
NOS PADROES DA CONTRATANTE,INCLUSIVE AS LEGALIZACOES PERTIN
ENTES
10965 | MAO-DE-OBRA DE ARQUITETO OU ENGENHEIRO SENIOR DE CONSULTORIA | H | 0.0397 | 265.09 | 9 | 11.4712
, INCLUSIVE ENCARGOS SOCIAIS
01.050.0081-A | PROJETO EXECUTIVO DE INSTALACAO DE TELEMATICA PARA PREDIOS C | M2 |  | 9.93
ULTURAIS ACIMA DE 500M2,INCLUSIVE PROJETO BASICO,APRESENTADO
NOS PADROES DA CONTRATANTE,INCLUSIVE AS LEGALIZACOES PERTIN
ENTES
20019 | MAO-DE-OBRA DE ARQUITETO OU ENGENHEIRO SENIOR DE CONSULTORIA | H | 0.0397 | 229.7 | 9 | 9.9398
, INCLUSIVE ENCARGOS SOCIAIS DESONERADOS
01.050.0082-0 | PROJETO EXECUTIVO DE INSTALACAO DE TELEMATICA PARA PREDIOS H | M2 |  | 12.77
OSPITALARES,INCLUSIVE PROJETO BASICO,APRESENTADO NOS PADROES
DA CONTRATANTE,INCLUSIVE AS LEGALIZACOES PERTINENTES
10965 | MAO-DE-OBRA DE ARQUITETO OU ENGENHEIRO SENIOR DE CONSULTORIA | H | 0.0442 | 265.09 | 9 | 12.7715
, INCLUSIVE ENCARGOS SOCIAIS
01.050.0082-A | PROJETO EXECUTIVO DE INSTALACAO DE TELEMATICA PARA PREDIOS H | M2 |  | 11.06
OSPITALARES,INCLUSIVE PROJETO BASICO,APRESENTADO NOS PADROES
DA CONTRATANTE,INCLUSIVE AS LEGALIZACOES PERTINENTES
20019 | MAO-DE-OBRA DE ARQUITETO OU ENGENHEIRO SENIOR DE CONSULTORIA | H | 0.0442 | 229.7 | 9 | 11.0665
, INCLUSIVE ENCARGOS SOCIAIS DESONERADOS
01.050.0083-0 | PROJETO EXECUTIVO DE INSTALACAO DE TELEMATICA PARA HABITACOE | M2 |  | 5.31
S/EDIFICIOS ATE 500M2,INCLUSIVE PROJETO BASICO,APRESENTADO N
OS PADROES DA CONTRATANTE,INCLUSIVE AS LEGALIZACOES PERTINEN
TES
10965 | MAO-DE-OBRA DE ARQUITETO OU ENGENHEIRO SENIOR DE CONSULTORIA | H | 0.0184 | 265.09 | 9 | 5.3166
, INCLUSIVE ENCARGOS SOCIAIS
01.050.0083-A | PROJETO EXECUTIVO DE INSTALACAO DE TELEMATICA PARA HABITACOE | M2 |  | 4.6
S/EDIFICIOS ATE 500M2,INCLUSIVE PROJETO BASICO,APRESENTADO N
OS PADROES DA CONTRATANTE,INCLUSIVE AS LEGALIZACOES PERTINEN
TES
20019 | MAO-DE-OBRA DE ARQUITETO OU ENGENHEIRO SENIOR DE CONSULTORIA | H | 0.0184 | 229.7 | 9 | 4.6069
, INCLUSIVE ENCARGOS SOCIAIS DESONERADOS
01.050.0084-0 | PROJETO EXECUTIVO DE INSTALACAO DE TELEMATICA PARA HABITACOE | M2 |  | 4.82
S/EDIFICIOS DE 501 ATE 3.000M2,INCLUSIVE PROJETO BASICO,APRE
SENTADO NOS PADROES DA CONTRATANTE,INCLUSIVE AS LEGALIZACOES
PERTINENTES
10965 | MAO-DE-OBRA DE ARQUITETO OU ENGENHEIRO SENIOR DE CONSULTORIA | H | 0.0167 | 265.09 | 9 | 4.8254
, INCLUSIVE ENCARGOS SOCIAIS
01.050.0084-A | PROJETO EXECUTIVO DE INSTALACAO DE TELEMATICA PARA HABITACOE | M2 |  | 4.18
S/EDIFICIOS DE 501 ATE 3.000M2,INCLUSIVE PROJETO BASICO,APRE
SENTADO NOS PADROES DA CONTRATANTE,INCLUSIVE AS LEGALIZACOES
PERTINENTES
20019 | MAO-DE-OBRA DE ARQUITETO OU ENGENHEIRO SENIOR DE CONSULTORIA | H | 0.0167 | 229.7 | 9 | 4.1812
, INCLUSIVE ENCARGOS SOCIAIS DESONERADOS
01.050.0085-0 | PROJETO EXECUTIVO DE INSTALACAO DE TELEMATICA PARA HABITACAO | M2 |  | 2.97
/LOTEAMENTO ATE 12.000M2,INCLUSIVE PROJETO BASICO,APRESENTAD
O NOS PADROES DA CONTRATANTE,INCLUSIVE AS LEGALIZACOES PERTI
NENTES
10965 | MAO-DE-OBRA DE ARQUITETO OU ENGENHEIRO SENIOR DE CONSULTORIA | H | 0.0103 | 265.09 | 9 | 2.9762
, INCLUSIVE ENCARGOS SOCIAIS
01.050.0085-A | PROJETO EXECUTIVO DE INSTALACAO DE TELEMATICA PARA HABITACAO | M2 |  | 2.57
/LOTEAMENTO ATE 12.000M2,INCLUSIVE PROJETO BASICO,APRESENTAD
O NOS PADROES DA CONTRATANTE,INCLUSIVE AS LEGALIZACOES PERTI
NENTES
20019 | MAO-DE-OBRA DE ARQUITETO OU ENGENHEIRO SENIOR DE CONSULTORIA | H | 0.0103 | 229.7 | 9 | 2.5788
, INCLUSIVE ENCARGOS SOCIAIS DESONERADOS
01.050.0086-0 | PROJETO EXECUTIVO DE INSTALACAO DE TELEMATICA PARA HABITACAO | M2 |  | 1.47
/LOTEAMENTO ACIMA DE 12.000M2,INCLUSIVE PROJETO BASICO,APRES
ENTADO NOS PADROES DA CONTRATANTE,INCLUSIVE AS LEGALIZACOES
PERTINENTES
10965 | MAO-DE-OBRA DE ARQUITETO OU ENGENHEIRO SENIOR DE CONSULTORIA | H | 0.0051 | 265.09 | 9 | 1.4736
, INCLUSIVE ENCARGOS SOCIAIS
01.050.0086-A | PROJETO EXECUTIVO DE INSTALACAO DE TELEMATICA PARA HABITACAO | M2 |  | 1.27
/LOTEAMENTO ACIMA DE 12.000M2,INCLUSIVE PROJETO BASICO,APRES
ENTADO NOS PADROES DA CONTRATANTE,INCLUSIVE AS LEGALIZACOES
PERTINENTES
20019 | MAO-DE-OBRA DE ARQUITETO OU ENGENHEIRO SENIOR DE CONSULTORIA | H | 0.0051 | 229.7 | 9 | 1.2769
, INCLUSIVE ENCARGOS SOCIAIS DESONERADOS
01.050.0087-0 | PROJETO EXECUTIVO DE INSTALACAO DE ESGOTO SANITARIO E AGUAS | M2 |  | 9.1
PLUVIAIS PARA PREDIOS ESCOLARES E/OU ADMINISTRATIVOS ATE 500
M2,INCLUSIVE PROJETO BASICO,APRESENTADO NOS PADROES DA CONTR
ATANTE,INCLUSIVE AS LEGALIZACOES PERTINENTES
10965 | MAO-DE-OBRA DE ARQUITETO OU ENGENHEIRO SENIOR DE CONSULTORIA | H | 0.0315 | 265.09 | 9 | 9.1019
, INCLUSIVE ENCARGOS SOCIAIS
01.050.0087-A | PROJETO EXECUTIVO DE INSTALACAO DE ESGOTO SANITARIO E AGUAS | M2 |  | 7.88
PLUVIAIS PARA PREDIOS ESCOLARES E/OU ADMINISTRATIVOS ATE 500
M2,INCLUSIVE PROJETO BASICO,APRESENTADO NOS PADROES DA CONTR
ATANTE,INCLUSIVE AS LEGALIZACOES PERTINENTES
20019 | MAO-DE-OBRA DE ARQUITETO OU ENGENHEIRO SENIOR DE CONSULTORIA | H | 0.0315 | 229.7 | 9 | 7.8867
, INCLUSIVE ENCARGOS SOCIAIS DESONERADOS
01.050.0088-0 | PROJETO EXECUTIVO DE INSTALACAO DE ESGOTO SANITARIO E AGUAS | M2 |  | 8.43
PLUVIAIS PARA PREDIOS ESCOLARES E/OU ADMINISTRATIVOS DE 501
ATE 3.000M2,INCLUSIVE PROJETO BASICO,APRESENTADO NOS PADROES
DA CONTRATANTE,INCLUSIVE AS LEGALIZACOES PERTINENTES
10965 | MAO-DE-OBRA DE ARQUITETO OU ENGENHEIRO SENIOR DE CONSULTORIA | H | 0.0292 | 265.09 | 9 | 8.4373
, INCLUSIVE ENCARGOS SOCIAIS
01.050.0088-A | PROJETO EXECUTIVO DE INSTALACAO DE ESGOTO SANITARIO E AGUAS | M2 |  | 7.31
PLUVIAIS PARA PREDIOS ESCOLARES E/OU ADMINISTRATIVOS DE 501
ATE 3.000M2,INCLUSIVE PROJETO BASICO,APRESENTADO NOS PADROES
DA CONTRATANTE,INCLUSIVE AS LEGALIZACOES PERTINENTES
20019 | MAO-DE-OBRA DE ARQUITETO OU ENGENHEIRO SENIOR DE CONSULTORIA | H | 0.0292 | 229.7 | 9 | 7.3109
, INCLUSIVE ENCARGOS SOCIAIS DESONERADOS
01.050.0089-0 | PROJETO EXECUTIVO DE INSTALACAO DE ESGOTO SANITARIO E AGUAS | M2 |  | 4.99
PLUVIAIS PARA PREDIOS ESCOLARES E/OU ADMINISTRATIVOS ACIMA D
E 3.000M2,INCLUSIVE PROJETO BASICO,APRESENTADO NOS PADROES D
A CONTRATANTE,INCLUSIVE AS LEGALIZACOES PERTINENTES
10965 | MAO-DE-OBRA DE ARQUITETO OU ENGENHEIRO SENIOR DE CONSULTORIA | H | 0.0173 | 265.09 | 9 | 4.9988
, INCLUSIVE ENCARGOS SOCIAIS
01.050.0089-A | PROJETO EXECUTIVO DE INSTALACAO DE ESGOTO SANITARIO E AGUAS | M2 |  | 4.33
PLUVIAIS PARA PREDIOS ESCOLARES E/OU ADMINISTRATIVOS ACIMA D
E 3.000M2,INCLUSIVE PROJETO BASICO,APRESENTADO NOS PADROES D
A CONTRATANTE,INCLUSIVE AS LEGALIZACOES PERTINENTES
20019 | MAO-DE-OBRA DE ARQUITETO OU ENGENHEIRO SENIOR DE CONSULTORIA | H | 0.0173 | 229.7 | 9 | 4.3315
, INCLUSIVE ENCARGOS SOCIAIS DESONERADOS
01.050.0090-0 | PROJETO EXECUTIVO DE INSTALACAO DE ESGOTO SANITARIO E AGUAS | M2 |  | 8.43
PLUVIAIS PARA PREDIOS CULTURAIS,INCLUSIVE PROJETO BASICO,APR
ESENTADO NOS PADROES DA CONTRATANTE,INCLUSIVE AS LEGALIZACOE
S PERTINENTES
10965 | MAO-DE-OBRA DE ARQUITETO OU ENGENHEIRO SENIOR DE CONSULTORIA | H | 0.0292 | 265.09 | 9 | 8.4373
, INCLUSIVE ENCARGOS SOCIAIS
01.050.0090-A | PROJETO EXECUTIVO DE INSTALACAO DE ESGOTO SANITARIO E AGUAS | M2 |  | 7.31
PLUVIAIS PARA PREDIOS CULTURAIS,INCLUSIVE PROJETO BASICO,APR
ESENTADO NOS PADROES DA CONTRATANTE,INCLUSIVE AS LEGALIZACOE
S PERTINENTES
20019 | MAO-DE-OBRA DE ARQUITETO OU ENGENHEIRO SENIOR DE CONSULTORIA | H | 0.0292 | 229.7 | 9 | 7.3109
, INCLUSIVE ENCARGOS SOCIAIS DESONERADOS
01.050.0091-0 | PROJETO EXECUTIVO DE INSTALACAO DE ESGOTO SANITARIO E AGUAS | M2 |  | 27.33
PLUVIAIS PARA PREDIOS HOSPITALARES ATE 4.000M2,INCLUSIVE PRO
JETO BASICO,APRESENTADO NOS PADROES DA CONTRATANTE,INCLUSIVE
AS LEGALIZACOES PERTINENTES
10965 | MAO-DE-OBRA DE ARQUITETO OU ENGENHEIRO SENIOR DE CONSULTORIA | H | 0.0946 | 265.09 | 9 | 27.3345
, INCLUSIVE ENCARGOS SOCIAIS
01.050.0091-A | PROJETO EXECUTIVO DE INSTALACAO DE ESGOTO SANITARIO E AGUAS | M2 |  | 23.68
PLUVIAIS PARA PREDIOS HOSPITALARES ATE 4.000M2,INCLUSIVE PRO
JETO BASICO,APRESENTADO NOS PADROES DA CONTRATANTE,INCLUSIVE
AS LEGALIZACOES PERTINENTES
20019 | MAO-DE-OBRA DE ARQUITETO OU ENGENHEIRO SENIOR DE CONSULTORIA | H | 0.0946 | 229.7 | 9 | 23.6853
, INCLUSIVE ENCARGOS SOCIAIS DESONERADOS
01.050.0092-0 | PROJETO EXECUTIVO DE INSTALACAO DE ESGOTO SANITARIO E AGUAS | M2 |  | 22.82
PLUVIAIS PARA PREDIOS HOSPITALARES ACIMA DE 4.000M2,INCLUSIV
E PROJETO BASICO,APRESENTADO NOS PADROES DA CONTRATANTE,INCL
USIVE AS LEGALIZACOES PERTINENTES
10965 | MAO-DE-OBRA DE ARQUITETO OU ENGENHEIRO SENIOR DE CONSULTORIA | H | 0.079 | 265.09 | 9 | 22.8269
, INCLUSIVE ENCARGOS SOCIAIS
01.050.0092-A | PROJETO EXECUTIVO DE INSTALACAO DE ESGOTO SANITARIO E AGUAS | M2 |  | 19.77
PLUVIAIS PARA PREDIOS HOSPITALARES ACIMA DE 4.000M2,INCLUSIV
E PROJETO BASICO,APRESENTADO NOS PADROES DA CONTRATANTE,INCL
USIVE AS LEGALIZACOES PERTINENTES
20019 | MAO-DE-OBRA DE ARQUITETO OU ENGENHEIRO SENIOR DE CONSULTORIA | H | 0.079 | 229.7 | 9 | 19.7795
, INCLUSIVE ENCARGOS SOCIAIS DESONERADOS
01.050.0093-0 | PROJETO EXECUTIVO DE INSTALACAO DE ESGOTO SANITARIO E AGUAS | M2 |  | 1.5
PLUVIAIS PARA URBANIZACAO ATE 15.000M2,INCLUSIVE PROJETO BAS
ICO,APRESENTADO NOS PADROES DA CONTRATANTE,INCLUSIVE AS LEGA
LIZACOES PERTINENTES
10965 | MAO-DE-OBRA DE ARQUITETO OU ENGENHEIRO SENIOR DE CONSULTORIA | H | 0.0052 | 265.09 | 9 | 1.5025
, INCLUSIVE ENCARGOS SOCIAIS
01.050.0093-A | PROJETO EXECUTIVO DE INSTALACAO DE ESGOTO SANITARIO E AGUAS | M2 |  | 1.3
PLUVIAIS PARA URBANIZACAO ATE 15.000M2,INCLUSIVE PROJETO BAS
ICO,APRESENTADO NOS PADROES DA CONTRATANTE,INCLUSIVE AS LEGA
LIZACOES PERTINENTES
20019 | MAO-DE-OBRA DE ARQUITETO OU ENGENHEIRO SENIOR DE CONSULTORIA | H | 0.0052 | 229.7 | 9 | 1.3019
, INCLUSIVE ENCARGOS SOCIAIS DESONERADOS
01.050.0094-0 | PROJETO EXECUTIVO DE INSTALACAO DE ESGOTO SANITARIO E AGUAS | M2 |  | 0.95
PLUVIAIS PARA URBANIZACAO ACIMA DE 15.000M2,INCLUSIVE PROJET
O BASICO,APRESENTADO NOS PADROES DA CONTRATANTE,INCLUSIVE AS
LEGALIZACOES PERTINENTES
10965 | MAO-DE-OBRA DE ARQUITETO OU ENGENHEIRO SENIOR DE CONSULTORIA | H | 0.0033 | 265.09 | 9 | 0.9535
, INCLUSIVE ENCARGOS SOCIAIS
01.050.0094-A | PROJETO EXECUTIVO DE INSTALACAO DE ESGOTO SANITARIO E AGUAS | M2 |  | 0.82
PLUVIAIS PARA URBANIZACAO ACIMA DE 15.000M2,INCLUSIVE PROJET
O BASICO,APRESENTADO NOS PADROES DA CONTRATANTE,INCLUSIVE AS
LEGALIZACOES PERTINENTES
20019 | MAO-DE-OBRA DE ARQUITETO OU ENGENHEIRO SENIOR DE CONSULTORIA | H | 0.0033 | 229.7 | 9 | 0.8262
, INCLUSIVE ENCARGOS SOCIAIS DESONERADOS
01.050.0095-0 | PROJETO EXECUTIVO DE INSTALACAO DE ESGOTO SANITARIO E AGUAS | M2 |  | 8.29
PLUVIAIS PARA HABITACAO/LOTEAMENTO ATE 12.000M2,INCLUSIVE PR
OJETO BASICO,APRESENTADO NOS PADROES DA CONTRATANTE,INCLUSIV
E AS LEGALIZACOES PERTINENTES
10965 | MAO-DE-OBRA DE ARQUITETO OU ENGENHEIRO SENIOR DE CONSULTORIA | H | 0.0287 | 265.09 | 9 | 8.2928
, INCLUSIVE ENCARGOS SOCIAIS
01.050.0095-A | PROJETO EXECUTIVO DE INSTALACAO DE ESGOTO SANITARIO E AGUAS | M2 |  | 7.18
PLUVIAIS PARA HABITACAO/LOTEAMENTO ATE 12.000M2,INCLUSIVE PR
OJETO BASICO,APRESENTADO NOS PADROES DA CONTRATANTE,INCLUSIV
E AS LEGALIZACOES PERTINENTES
20019 | MAO-DE-OBRA DE ARQUITETO OU ENGENHEIRO SENIOR DE CONSULTORIA | H | 0.0287 | 229.7 | 9 | 7.1857
, INCLUSIVE ENCARGOS SOCIAIS DESONERADOS
01.050.0096-0 | PROJETO EXECUTIVO DE INSTALACAO DE ESGOTO SANITARIO E AGUAS | M2 |  | 6.01
PLUVIAIS PARA HABITACAO/LOTEAMENTO DE 12.001 ATE 36.000M2,IN
CLUSIVE PROJETO BASICO,APRESENTADO NOS PADROES DA CONTRATANT
E,INCLUSIVE AS LEGALIZACOES PERTINENTES
10965 | MAO-DE-OBRA DE ARQUITETO OU ENGENHEIRO SENIOR DE CONSULTORIA | H | 0.0208 | 265.09 | 9 | 6.0101
, INCLUSIVE ENCARGOS SOCIAIS
01.050.0096-A | PROJETO EXECUTIVO DE INSTALACAO DE ESGOTO SANITARIO E AGUAS | M2 |  | 5.2
PLUVIAIS PARA HABITACAO/LOTEAMENTO DE 12.001 ATE 36.000M2,IN
CLUSIVE PROJETO BASICO,APRESENTADO NOS PADROES DA CONTRATANT
E,INCLUSIVE AS LEGALIZACOES PERTINENTES
20019 | MAO-DE-OBRA DE ARQUITETO OU ENGENHEIRO SENIOR DE CONSULTORIA | H | 0.0208 | 229.7 | 9 | 5.2078
, INCLUSIVE ENCARGOS SOCIAIS DESONERADOS
01.050.0097-0 | PROJETO EXECUTIVO DE INSTALACAO DE ESGOTO SANITARIO E AGUAS | M2 |  | 2.97
PLUVIAIS PARA HABITACAO/LOTEAMENTO ACIMA DE 36.000M2,INCLUSI
VE PROJETO BASICO,APRESENTADO NOS PADROES DA CONTRATANTE,INC
LUSIVE AS LEGALIZACOES PERTINENTES
10965 | MAO-DE-OBRA DE ARQUITETO OU ENGENHEIRO SENIOR DE CONSULTORIA | H | 0.0103 | 265.09 | 9 | 2.9762
, INCLUSIVE ENCARGOS SOCIAIS
01.050.0097-A | PROJETO EXECUTIVO DE INSTALACAO DE ESGOTO SANITARIO E AGUAS | M2 |  | 2.57
PLUVIAIS PARA HABITACAO/LOTEAMENTO ACIMA DE 36.000M2,INCLUSI
VE PROJETO BASICO,APRESENTADO NOS PADROES DA CONTRATANTE,INC
LUSIVE AS LEGALIZACOES PERTINENTES
20019 | MAO-DE-OBRA DE ARQUITETO OU ENGENHEIRO SENIOR DE CONSULTORIA | H | 0.0103 | 229.7 | 9 | 2.5788
, INCLUSIVE ENCARGOS SOCIAIS DESONERADOS
01.050.0098-0 | PROJETO EXECUTIVO DE INSTALACAO HIDRAULICA PARA PREDIOS ESCO | M2 |  | 15.25
LARES E/OU ADMINISTRATIVOS ATE 500M2,INCLUSIVE PROJETO BASIC
O,APRESENTADO NOS PADROES DA CONTRATANTE,INCLUSIVE AS LEGALI
ZACOES PERTINENTES
10965 | MAO-DE-OBRA DE ARQUITETO OU ENGENHEIRO SENIOR DE CONSULTORIA | H | 0.0528 | 265.09 | 9 | 15.2565
, INCLUSIVE ENCARGOS SOCIAIS
01.050.0098-A | PROJETO EXECUTIVO DE INSTALACAO HIDRAULICA PARA PREDIOS ESCO | M2 |  | 13.21
LARES E/OU ADMINISTRATIVOS ATE 500M2,INCLUSIVE PROJETO BASIC
O,APRESENTADO NOS PADROES DA CONTRATANTE,INCLUSIVE AS LEGALI
ZACOES PERTINENTES
20019 | MAO-DE-OBRA DE ARQUITETO OU ENGENHEIRO SENIOR DE CONSULTORIA | H | 0.0528 | 229.7 | 9 | 13.2197
, INCLUSIVE ENCARGOS SOCIAIS DESONERADOS
01.050.0099-0 | PROJETO EXECUTIVO DE INSTALACAO HIDRAULICA PARA PREDIOS ESCO | M2 |  | 9.1
LARES E/OU ADMINISTRATIVOS DE 501 A 3.000M2,INCLUSIVE PROJET
O BASICO,APRESENTADO NOS PADROES DA CONTRATANTE,INCLUSIVE AS
LEGALIZACOES PERTINENTES
10965 | MAO-DE-OBRA DE ARQUITETO OU ENGENHEIRO SENIOR DE CONSULTORIA | H | 0.0315 | 265.09 | 9 | 9.1019
, INCLUSIVE ENCARGOS SOCIAIS
01.050.0099-A | PROJETO EXECUTIVO DE INSTALACAO HIDRAULICA PARA PREDIOS ESCO | M2 |  | 7.88
LARES E/OU ADMINISTRATIVOS DE 501 A 3.000M2,INCLUSIVE PROJET
O BASICO,APRESENTADO NOS PADROES DA CONTRATANTE,INCLUSIVE AS
LEGALIZACOES PERTINENTES
20019 | MAO-DE-OBRA DE ARQUITETO OU ENGENHEIRO SENIOR DE CONSULTORIA | H | 0.0315 | 229.7 | 9 | 7.8867
, INCLUSIVE ENCARGOS SOCIAIS DESONERADOS
01.050.0100-0 | PROJETO EXECUTIVO DE INSTALACAO HIDRAULICA PARA PREDIOS ESCO | M2 |  | 8.43
LARES E/OU ADMINISTRATIVOS ACIMA DE 3.000M2,INCLUSIVE PROJET
O BASICO,APRESENTADO NOS PADROES DA CONTRATANTE,INCLUSIVE AS
LEGALIZACOES PERTINENTES
10965 | MAO-DE-OBRA DE ARQUITETO OU ENGENHEIRO SENIOR DE CONSULTORIA | H | 0.0292 | 265.09 | 9 | 8.4373
, INCLUSIVE ENCARGOS SOCIAIS
01.050.0100-A | PROJETO EXECUTIVO DE INSTALACAO HIDRAULICA PARA PREDIOS ESCO | M2 |  | 7.31
LARES E/OU ADMINISTRATIVOS ACIMA DE 3.000M2,INCLUSIVE PROJET
O BASICO,APRESENTADO NOS PADROES DA CONTRATANTE,INCLUSIVE AS
LEGALIZACOES PERTINENTES
20019 | MAO-DE-OBRA DE ARQUITETO OU ENGENHEIRO SENIOR DE CONSULTORIA | H | 0.0292 | 229.7 | 9 | 7.3109
, INCLUSIVE ENCARGOS SOCIAIS DESONERADOS
01.050.0101-0 | PROJETO EXECUTIVO DE INSTALACAO HIDRAULICA PARA PREDIOS CULT | M2 |  | 15.25
URAIS,INCLUSIVE PROJETO BASICO,APRESENTADO NOS PADROES DA CO
NTRATANTE,INCLUSIVE AS LEGALIZACOES PERTINENTES
10965 | MAO-DE-OBRA DE ARQUITETO OU ENGENHEIRO SENIOR DE CONSULTORIA | H | 0.0528 | 265.09 | 9 | 15.2565
, INCLUSIVE ENCARGOS SOCIAIS
01.050.0101-A | PROJETO EXECUTIVO DE INSTALACAO HIDRAULICA PARA PREDIOS CULT | M2 |  | 13.21
URAIS,INCLUSIVE PROJETO BASICO,APRESENTADO NOS PADROES DA CO
NTRATANTE,INCLUSIVE AS LEGALIZACOES PERTINENTES
20019 | MAO-DE-OBRA DE ARQUITETO OU ENGENHEIRO SENIOR DE CONSULTORIA | H | 0.0528 | 229.7 | 9 | 13.2197
, INCLUSIVE ENCARGOS SOCIAIS DESONERADOS
01.050.0102-0 | PROJETO EXECUTIVO DE INSTALACAO HIDRAULICA PARA PREDIOS HOSP | M2 |  | 27.33
ITALARES ATE 4.000M2,INCLUSIVE PROJETO BASICO,APRESENTADO NO
S PADROES DA CONTRATANTE,INCLUSIVE AS LEGALIZACOES PERTINENT
ES
10965 | MAO-DE-OBRA DE ARQUITETO OU ENGENHEIRO SENIOR DE CONSULTORIA | H | 0.0946 | 265.09 | 9 | 27.3345
, INCLUSIVE ENCARGOS SOCIAIS
01.050.0102-A | PROJETO EXECUTIVO DE INSTALACAO HIDRAULICA PARA PREDIOS HOSP | M2 |  | 23.68
ITALARES ATE 4.000M2,INCLUSIVE PROJETO BASICO,APRESENTADO NO
S PADROES DA CONTRATANTE,INCLUSIVE AS LEGALIZACOES PERTINENT
ES
20019 | MAO-DE-OBRA DE ARQUITETO OU ENGENHEIRO SENIOR DE CONSULTORIA | H | 0.0946 | 229.7 | 9 | 23.6853
, INCLUSIVE ENCARGOS SOCIAIS DESONERADOS
01.050.0103-0 | PROJETO EXECUTIVO DE INSTALACAO HIDRAULICA PARA PREDIOS HOSP | M2 |  | 22.82
ITALARES ACIMA DE 4.000M2,INCLUSIVE PROJETO BASICO,APRESENTA
DO NOS PADROES DA CONTRATANTE,INCLUSIVE AS LEGALIZACOES PERT
INENTES
10965 | MAO-DE-OBRA DE ARQUITETO OU ENGENHEIRO SENIOR DE CONSULTORIA | H | 0.079 | 265.09 | 9 | 22.8269
, INCLUSIVE ENCARGOS SOCIAIS
01.050.0103-A | PROJETO EXECUTIVO DE INSTALACAO HIDRAULICA PARA PREDIOS HOSP | M2 |  | 19.77
ITALARES ACIMA DE 4.000M2,INCLUSIVE PROJETO BASICO,APRESENTA
DO NOS PADROES DA CONTRATANTE,INCLUSIVE AS LEGALIZACOES PERT
INENTES
20019 | MAO-DE-OBRA DE ARQUITETO OU ENGENHEIRO SENIOR DE CONSULTORIA | H | 0.079 | 229.7 | 9 | 19.7795
, INCLUSIVE ENCARGOS SOCIAIS DESONERADOS
01.050.0104-0 | PROJETO EXECUTIVO DE INSTALACAO HIDRAULICA PARA HABITACOES/E | M2 |  | 16.64
DIFICIOS ATE 500M2,INCLUSIVE PROJETO BASICO,APRESENTADO NOS
PADROES DA CONTRATANTE,INCLUSIVE AS LEGALIZACOES PERTINENTES
10965 | MAO-DE-OBRA DE ARQUITETO OU ENGENHEIRO SENIOR DE CONSULTORIA | H | 0.0576 | 265.09 | 9 | 16.6434
, INCLUSIVE ENCARGOS SOCIAIS
01.050.0104-A | PROJETO EXECUTIVO DE INSTALACAO HIDRAULICA PARA HABITACOES/E | M2 |  | 14.42
DIFICIOS ATE 500M2,INCLUSIVE PROJETO BASICO,APRESENTADO NOS
PADROES DA CONTRATANTE,INCLUSIVE AS LEGALIZACOES PERTINENTES
20019 | MAO-DE-OBRA DE ARQUITETO OU ENGENHEIRO SENIOR DE CONSULTORIA | H | 0.0576 | 229.7 | 9 | 14.4215
, INCLUSIVE ENCARGOS SOCIAIS DESONERADOS
01.050.0105-0 | PROJETO EXECUTIVO DE INSTALACAO HIDRAULICA PARA HABITACOES/E | M2 |  | 11.18
DIFICIOS DE 501 ATE 3.000M2,INCLUSVE PROJETO BASICO,APRESENT
ADO NOS PADROES DA CONTRATANTE,INCLUSIVE AS LEGALIZACOES PER
TINENTES
10965 | MAO-DE-OBRA DE ARQUITETO OU ENGENHEIRO SENIOR DE CONSULTORIA | H | 0.0387 | 265.09 | 9 | 11.1823
, INCLUSIVE ENCARGOS SOCIAIS
01.050.0105-A | PROJETO EXECUTIVO DE INSTALACAO HIDRAULICA PARA HABITACOES/E | M2 |  | 9.68
DIFICIOS DE 501 ATE 3.000M2,INCLUSVE PROJETO BASICO,APRESENT
ADO NOS PADROES DA CONTRATANTE,INCLUSIVE AS LEGALIZACOES PER
TINENTES
20019 | MAO-DE-OBRA DE ARQUITETO OU ENGENHEIRO SENIOR DE CONSULTORIA | H | 0.0387 | 229.7 | 9 | 9.6894
, INCLUSIVE ENCARGOS SOCIAIS DESONERADOS
01.050.0106-0 | PROJETO EXECUTIVO DE INSTALACAO HIDRAULICA PARA HABITACOES/E | M2 |  | 8.43
DIFICIOS ACIMA DE 3.000M2,INCLUSIVE PROJETO BASICO,APRESENTA
DO NOS PADROES DA CONTRATANTE,INCLUSIVE AS LEGALIZACOES PERT
INENTES
10965 | MAO-DE-OBRA DE ARQUITETO OU ENGENHEIRO SENIOR DE CONSULTORIA | H | 0.0292 | 265.09 | 9 | 8.4373
, INCLUSIVE ENCARGOS SOCIAIS
01.050.0106-A | PROJETO EXECUTIVO DE INSTALACAO HIDRAULICA PARA HABITACOES/E | M2 |  | 7.31
DIFICIOS ACIMA DE 3.000M2,INCLUSIVE PROJETO BASICO,APRESENTA
DO NOS PADROES DA CONTRATANTE,INCLUSIVE AS LEGALIZACOES PERT
INENTES
20019 | MAO-DE-OBRA DE ARQUITETO OU ENGENHEIRO SENIOR DE CONSULTORIA | H | 0.0292 | 229.7 | 9 | 7.3109
, INCLUSIVE ENCARGOS SOCIAIS DESONERADOS
01.050.0107-0 | PROJETO EXECUTIVO DE INSTALACAO HIDRAULICA PARA URBANIZACAO | M2 |  | 1.47
ATE 15.000M2,INCLUSIVE PROJETO BASICO,APRESENTADO NOS PADROE
S DA CONTRATANTE,INCLUSIVE AS LEGALIZACOES PERTINENTES
10965 | MAO-DE-OBRA DE ARQUITETO OU ENGENHEIRO SENIOR DE CONSULTORIA | H | 0.0051 | 265.09 | 9 | 1.4736
, INCLUSIVE ENCARGOS SOCIAIS
01.050.0107-A | PROJETO EXECUTIVO DE INSTALACAO HIDRAULICA PARA URBANIZACAO | M2 |  | 1.27
ATE 15.000M2,INCLUSIVE PROJETO BASICO,APRESENTADO NOS PADROE
S DA CONTRATANTE,INCLUSIVE AS LEGALIZACOES PERTINENTES
20019 | MAO-DE-OBRA DE ARQUITETO OU ENGENHEIRO SENIOR DE CONSULTORIA | H | 0.0051 | 229.7 | 9 | 1.2769
, INCLUSIVE ENCARGOS SOCIAIS DESONERADOS
01.050.0108-0 | PROJETO EXECUTIVO DE INSTALACAO HIDRAULICA PARA URBANIZACAO | M2 |  | 0.95
ACIMA DE 15.000M2,INCLUSIVE PROJETO BASICO,APRESENTADO NOS P
ADROES DA CONTRATANTE,INCLUSIVE AS LEGALIZACOES PERTINENTES
10965 | MAO-DE-OBRA DE ARQUITETO OU ENGENHEIRO SENIOR DE CONSULTORIA | H | 0.0033 | 265.09 | 9 | 0.9535
, INCLUSIVE ENCARGOS SOCIAIS
01.050.0108-A | PROJETO EXECUTIVO DE INSTALACAO HIDRAULICA PARA URBANIZACAO | M2 |  | 0.82
ACIMA DE 15.000M2,INCLUSIVE PROJETO BASICO,APRESENTADO NOS P
ADROES DA CONTRATANTE,INCLUSIVE AS LEGALIZACOES PERTINENTES
20019 | MAO-DE-OBRA DE ARQUITETO OU ENGENHEIRO SENIOR DE CONSULTORIA | H | 0.0033 | 229.7 | 9 | 0.8262
, INCLUSIVE ENCARGOS SOCIAIS DESONERADOS
01.050.0109-0 | PROJETO EXECUTIVO DE INSTALACAO HIDRAULICA PARA HABITACAO/LO | M2 |  | 9.1
TEAMENTO ATE 12.000M2,INCLUSIVE PROJETO BASICO,APRESENTADO N
OS PADROES DA CONTRATANTE,INCLUSIVE AS LEGALIZACOES PERTINEN
TES
10965 | MAO-DE-OBRA DE ARQUITETO OU ENGENHEIRO SENIOR DE CONSULTORIA | H | 0.0315 | 265.09 | 9 | 9.1019
, INCLUSIVE ENCARGOS SOCIAIS
01.050.0109-A | PROJETO EXECUTIVO DE INSTALACAO HIDRAULICA PARA HABITACAO/LO | M2 |  | 7.88
TEAMENTO ATE 12.000M2,INCLUSIVE PROJETO BASICO,APRESENTADO N
OS PADROES DA CONTRATANTE,INCLUSIVE AS LEGALIZACOES PERTINEN
TES
20019 | MAO-DE-OBRA DE ARQUITETO OU ENGENHEIRO SENIOR DE CONSULTORIA | H | 0.0315 | 229.7 | 9 | 7.8867
, INCLUSIVE ENCARGOS SOCIAIS DESONERADOS
01.050.0110-0 | PROJETO EXECUTIVO DE INSTALACAO HIDRAULICA PARA HABITACAO/LO | M2 |  | 6.01
TEAMENTO DE 12.001 ATE 36.000M2,INCLUSIVE PROJETO BASICO,APR
ESENTADO NOS PADROES DA CONTRATANTE,INCLUSIVE AS LEGALIZACOE
S PERTINENTES
10965 | MAO-DE-OBRA DE ARQUITETO OU ENGENHEIRO SENIOR DE CONSULTORIA | H | 0.0208 | 265.09 | 9 | 6.0101
, INCLUSIVE ENCARGOS SOCIAIS
01.050.0110-A | PROJETO EXECUTIVO DE INSTALACAO HIDRAULICA PARA HABITACAO/LO | M2 |  | 5.2
TEAMENTO DE 12.001 ATE 36.000M2,INCLUSIVE PROJETO BASICO,APR
ESENTADO NOS PADROES DA CONTRATANTE,INCLUSIVE AS LEGALIZACOE
S PERTINENTES
20019 | MAO-DE-OBRA DE ARQUITETO OU ENGENHEIRO SENIOR DE CONSULTORIA | H | 0.0208 | 229.7 | 9 | 5.2078
, INCLUSIVE ENCARGOS SOCIAIS DESONERADOS
01.050.0111-0 | PROJETO EXECUTIVO DE INSTALACAO HIDRAULICA PARA HABITACAO/LO | M2 |  | 4.56
TEAMENTO ACIMA DE 36.000M2,INCLUSIVE PROJETO BASICO,APRESENT
ADO NOS PADROES DA CONTRATANTE,INCLUSIVE AS LEGALIZACOES PER
TINENTES
10965 | MAO-DE-OBRA DE ARQUITETO OU ENGENHEIRO SENIOR DE CONSULTORIA | H | 0.0158 | 265.09 | 9 | 4.5654
, INCLUSIVE ENCARGOS SOCIAIS
01.050.0111-A | PROJETO EXECUTIVO DE INSTALACAO HIDRAULICA PARA HABITACAO/LO | M2 |  | 3.95
TEAMENTO ACIMA DE 36.000M2,INCLUSIVE PROJETO BASICO,APRESENT
ADO NOS PADROES DA CONTRATANTE,INCLUSIVE AS LEGALIZACOES PER
TINENTES
20019 | MAO-DE-OBRA DE ARQUITETO OU ENGENHEIRO SENIOR DE CONSULTORIA | H | 0.0158 | 229.7 | 9 | 3.9559
, INCLUSIVE ENCARGOS SOCIAIS DESONERADOS
01.050.0112-0 | PROJETO EXECUTIVO DE INSTALACAO HIDRAULICA DE MONTAGEM INTER | UN |  | 1675.92
NA DE CHAFARIZES,APRESENTADO NOS PADROES DA CONTRATANTE
10965 | MAO-DE-OBRA DE ARQUITETO OU ENGENHEIRO SENIOR DE CONSULTORIA | H | 5.8001 | 265.09 | 9 | 1675.9279
, INCLUSIVE ENCARGOS SOCIAIS
01.050.0112-A | PROJETO EXECUTIVO DE INSTALACAO HIDRAULICA DE MONTAGEM INTER | UN |  | 1452.18
NA DE CHAFARIZES,APRESENTADO NOS PADROES DA CONTRATANTE
20019 | MAO-DE-OBRA DE ARQUITETO OU ENGENHEIRO SENIOR DE CONSULTORIA | H | 5.8001 | 229.7 | 9 | 1452.1884
, INCLUSIVE ENCARGOS SOCIAIS DESONERADOS
01.050.0113-0 | PROJETO EXECUTIVO DE INSTALACAO ELETRICA PARA PREDIOS ESCOLA | M2 |  | 18.26
RES E/OU ADMINISTRATIVOS ATE 500M2,INCLUSIVE PROJETO BASICO,
APRESENTADO NOS PADROES DA CONTRATANTE,INCLUSIVE AS LEGALIZA
COES PERTINENTES
10965 | MAO-DE-OBRA DE ARQUITETO OU ENGENHEIRO SENIOR DE CONSULTORIA | H | 0.0632 | 265.09 | 9 | 18.2615
, INCLUSIVE ENCARGOS SOCIAIS
01.050.0113-A | PROJETO EXECUTIVO DE INSTALACAO ELETRICA PARA PREDIOS ESCOLA | M2 |  | 15.82
RES E/OU ADMINISTRATIVOS ATE 500M2,INCLUSIVE PROJETO BASICO,
APRESENTADO NOS PADROES DA CONTRATANTE,INCLUSIVE AS LEGALIZA
COES PERTINENTES
20019 | MAO-DE-OBRA DE ARQUITETO OU ENGENHEIRO SENIOR DE CONSULTORIA | H | 0.0632 | 229.7 | 9 | 15.8236
, INCLUSIVE ENCARGOS SOCIAIS DESONERADOS
01.050.0114-0 | PROJETO EXECUTIVO DE INSTALACAO ELETRICA PARA PREDIOS ESCOLA | M2 |  | 15.25
RES E/OU ADMINISTRATIVOS DE 501 ATE 3.000M2,INCLUSIVE PROJET
O BASICO,APRESENTADO NOS PADROES DA CONTRATANTE,INCLUSIVE AS
LEGALIZACOES PERTINENTES
10965 | MAO-DE-OBRA DE ARQUITETO OU ENGENHEIRO SENIOR DE CONSULTORIA | H | 0.0528 | 265.09 | 9 | 15.2565
, INCLUSIVE ENCARGOS SOCIAIS
01.050.0114-A | PROJETO EXECUTIVO DE INSTALACAO ELETRICA PARA PREDIOS ESCOLA | M2 |  | 13.21
RES E/OU ADMINISTRATIVOS DE 501 ATE 3.000M2,INCLUSIVE PROJET
O BASICO,APRESENTADO NOS PADROES DA CONTRATANTE,INCLUSIVE AS
LEGALIZACOES PERTINENTES
20019 | MAO-DE-OBRA DE ARQUITETO OU ENGENHEIRO SENIOR DE CONSULTORIA | H | 0.0528 | 229.7 | 9 | 13.2197
, INCLUSIVE ENCARGOS SOCIAIS DESONERADOS
01.050.0115-0 | PROJETO EXECUTIVO DE INSTALACAO ELETRICA PARA PREDIOS ESCOLA | M2 |  | 9.1
RES E/OU ADMINISTRATIVOS ACIMA DE 3.000M2,INCLUSIVE PROJETO
BASICO,APRESENTADO NOS PADROES DA CONTRATANTE,INCLUSIVE AS L
EGALIZACOES PERTINENTES
10965 | MAO-DE-OBRA DE ARQUITETO OU ENGENHEIRO SENIOR DE CONSULTORIA | H | 0.0315 | 265.09 | 9 | 9.1019
, INCLUSIVE ENCARGOS SOCIAIS
01.050.0115-A | PROJETO EXECUTIVO DE INSTALACAO ELETRICA PARA PREDIOS ESCOLA | M2 |  | 7.88
RES E/OU ADMINISTRATIVOS ACIMA DE 3.000M2,INCLUSIVE PROJETO
BASICO,APRESENTADO NOS PADROES DA CONTRATANTE,INCLUSIVE AS L
EGALIZACOES PERTINENTES
20019 | MAO-DE-OBRA DE ARQUITETO OU ENGENHEIRO SENIOR DE CONSULTORIA | H | 0.0315 | 229.7 | 9 | 7.8867
, INCLUSIVE ENCARGOS SOCIAIS DESONERADOS
01.050.0116-0 | PROJETO EXECUTIVO DE INSTALACAO ELETRICA PARA PREDIOS CULTUR | M2 |  | 30.54
AIS ATE 3.000M2,INCLUSIVE PROJETO BASICO,APRESENTADO NOS PAD
ROES DA CONTRATANTE,INCLUSIVE AS LEGALIZACOES PERTINENTES
10965 | MAO-DE-OBRA DE ARQUITETO OU ENGENHEIRO SENIOR DE CONSULTORIA | H | 0.1057 | 265.09 | 9 | 30.5418
, INCLUSIVE ENCARGOS SOCIAIS
01.050.0116-A | PROJETO EXECUTIVO DE INSTALACAO ELETRICA PARA PREDIOS CULTUR | M2 |  | 26.46
AIS ATE 3.000M2,INCLUSIVE PROJETO BASICO,APRESENTADO NOS PAD
ROES DA CONTRATANTE,INCLUSIVE AS LEGALIZACOES PERTINENTES
20019 | MAO-DE-OBRA DE ARQUITETO OU ENGENHEIRO SENIOR DE CONSULTORIA | H | 0.1057 | 229.7 | 9 | 26.4644
, INCLUSIVE ENCARGOS SOCIAIS DESONERADOS
01.050.0117-0 | PROJETO EXECUTIVO DE INSTALACAO ELETRICA PARA PREDIOS CULTUR | M2 |  | 22.82
AIS ACIMA DE 3.000M2,INCLUSIVE PROJETO BASICO,APRESENTADO NO
S PADROES DA CONTRATANTE,INCLUSIVE AS LEGALIZACOES PERTINENT
ES
10965 | MAO-DE-OBRA DE ARQUITETO OU ENGENHEIRO SENIOR DE CONSULTORIA | H | 0.079 | 265.09 | 9 | 22.8269
, INCLUSIVE ENCARGOS SOCIAIS
01.050.0117-A | PROJETO EXECUTIVO DE INSTALACAO ELETRICA PARA PREDIOS CULTUR | M2 |  | 19.77
AIS ACIMA DE 3.000M2,INCLUSIVE PROJETO BASICO,APRESENTADO NO
S PADROES DA CONTRATANTE,INCLUSIVE AS LEGALIZACOES PERTINENT
ES
20019 | MAO-DE-OBRA DE ARQUITETO OU ENGENHEIRO SENIOR DE CONSULTORIA | H | 0.079 | 229.7 | 9 | 19.7795
, INCLUSIVE ENCARGOS SOCIAIS DESONERADOS
01.050.0118-0 | PROJETO EXECUTIVO DE INSTALACAO ELETRICA PARA PREDIOS HOSPIT | M2 |  | 36.52
ALARES,INCLUSIVE PROJETO BASICO,APRESENTADO NOS PADROES DA C
ONTRATANTE,INCLUSIVE AS LEGALIZACOES PERTINENTES
10965 | MAO-DE-OBRA DE ARQUITETO OU ENGENHEIRO SENIOR DE CONSULTORIA | H | 0.1264 | 265.09 | 9 | 36.523
, INCLUSIVE ENCARGOS SOCIAIS
01.050.0118-A | PROJETO EXECUTIVO DE INSTALACAO ELETRICA PARA PREDIOS HOSPIT | M2 |  | 31.64
ALARES,INCLUSIVE PROJETO BASICO,APRESENTADO NOS PADROES DA C
ONTRATANTE,INCLUSIVE AS LEGALIZACOES PERTINENTES
20019 | MAO-DE-OBRA DE ARQUITETO OU ENGENHEIRO SENIOR DE CONSULTORIA | H | 0.1264 | 229.7 | 9 | 31.6471
, INCLUSIVE ENCARGOS SOCIAIS DESONERADOS
01.050.0119-0 | PROJETO EXECUTIVO DE INSTALACAO ELETRICA PARA HABITACOES/EDI | M2 |  | 22.24
FICIOS ATE 500M2,INCLUSIVE PROJETO BASICO,APRESENTADO NOS PA
DROES DA CONTRATANTE,INCLUSIVE AS LEGALIZACOES PERTINENTES
10965 | MAO-DE-OBRA DE ARQUITETO OU ENGENHEIRO SENIOR DE CONSULTORIA | H | 0.077 | 265.09 | 9 | 22.249
, INCLUSIVE ENCARGOS SOCIAIS
01.050.0119-A | PROJETO EXECUTIVO DE INSTALACAO ELETRICA PARA HABITACOES/EDI | M2 |  | 19.27
FICIOS ATE 500M2,INCLUSIVE PROJETO BASICO,APRESENTADO NOS PA
DROES DA CONTRATANTE,INCLUSIVE AS LEGALIZACOES PERTINENTES
20019 | MAO-DE-OBRA DE ARQUITETO OU ENGENHEIRO SENIOR DE CONSULTORIA | H | 0.077 | 229.7 | 9 | 19.2787
, INCLUSIVE ENCARGOS SOCIAIS DESONERADOS
01.050.0120-0 | PROJETO EXECUTIVO DE INSTALACAO ELETRICA PARA HABITACOES/EDI | M2 |  | 16.64
FICIOS DE 501 ATE 3.000M2,INCLUSIVE PROJETO BASICO,APRESENTA
DO NOS PADROES DA CONTRATANTE,INCLUSIVE AS LEGALIZACOES PERT
INENTES
10965 | MAO-DE-OBRA DE ARQUITETO OU ENGENHEIRO SENIOR DE CONSULTORIA | H | 0.0576 | 265.09 | 9 | 16.6434
, INCLUSIVE ENCARGOS SOCIAIS
01.050.0120-A | PROJETO EXECUTIVO DE INSTALACAO ELETRICA PARA HABITACOES/EDI | M2 |  | 14.42
FICIOS DE 501 ATE 3.000M2,INCLUSIVE PROJETO BASICO,APRESENTA
DO NOS PADROES DA CONTRATANTE,INCLUSIVE AS LEGALIZACOES PERT
INENTES
20019 | MAO-DE-OBRA DE ARQUITETO OU ENGENHEIRO SENIOR DE CONSULTORIA | H | 0.0576 | 229.7 | 9 | 14.4215
, INCLUSIVE ENCARGOS SOCIAIS DESONERADOS
01.050.0121-0 | PROJETO EXECUTIVO DE INSTALACAO ELETRICA PARA HABITACOES/EDI | M2 |  | 11.18
FICIOS ACIMA DE 3.000M2,INCLUSIVE PROJETO BASICO,APRESENTADO
NOS PADROES DA CONTRATANTE,INCLUSIVE AS LEGALIZACOES PERTIN
ENTES
10965 | MAO-DE-OBRA DE ARQUITETO OU ENGENHEIRO SENIOR DE CONSULTORIA | H | 0.0387 | 265.09 | 9 | 11.1823
, INCLUSIVE ENCARGOS SOCIAIS
01.050.0121-A | PROJETO EXECUTIVO DE INSTALACAO ELETRICA PARA HABITACOES/EDI | M2 |  | 9.68
FICIOS ACIMA DE 3.000M2,INCLUSIVE PROJETO BASICO,APRESENTADO
NOS PADROES DA CONTRATANTE,INCLUSIVE AS LEGALIZACOES PERTIN
ENTES
20019 | MAO-DE-OBRA DE ARQUITETO OU ENGENHEIRO SENIOR DE CONSULTORIA | H | 0.0387 | 229.7 | 9 | 9.6894
, INCLUSIVE ENCARGOS SOCIAIS DESONERADOS
01.050.0122-0 | PROJETO EXECUTIVO DE INSTALACAO ELETRICA PARA URBANIZACAO AT | M2 |  | 1.99
E 15.000M2,INCLUSIVE PROJETO BASICO,APRESENTADO NOS PADROES
DA CONTRATANTE,INCLUSIVE AS LEGALIZACOES PERTINENTES
10965 | MAO-DE-OBRA DE ARQUITETO OU ENGENHEIRO SENIOR DE CONSULTORIA | H | 0.0069 | 265.09 | 9 | 1.9937
, INCLUSIVE ENCARGOS SOCIAIS
01.050.0122-A | PROJETO EXECUTIVO DE INSTALACAO ELETRICA PARA URBANIZACAO AT | M2 |  | 1.72
E 15.000M2,INCLUSIVE PROJETO BASICO,APRESENTADO NOS PADROES
DA CONTRATANTE,INCLUSIVE AS LEGALIZACOES PERTINENTES
20019 | MAO-DE-OBRA DE ARQUITETO OU ENGENHEIRO SENIOR DE CONSULTORIA | H | 0.0069 | 229.7 | 9 | 1.7276
, INCLUSIVE ENCARGOS SOCIAIS DESONERADOS
01.050.0123-0 | PROJETO EXECUTIVO DE INSTALACAO ELETRICA PARA URBANIZACAO AC | M2 |  | 1.47
IMA DE 15.000M2,INCLUSIVE PROJETO BASICO,APRESENTADO NOS PAD
ROES DA CONTRATANTE,INCLUSIVE AS LEGALIZACOES PERTINENTES
10965 | MAO-DE-OBRA DE ARQUITETO OU ENGENHEIRO SENIOR DE CONSULTORIA | H | 0.0051 | 265.09 | 9 | 1.4736
, INCLUSIVE ENCARGOS SOCIAIS
01.050.0123-A | PROJETO EXECUTIVO DE INSTALACAO ELETRICA PARA URBANIZACAO AC | M2 |  | 1.27
IMA DE 15.000M2,INCLUSIVE PROJETO BASICO,APRESENTADO NOS PAD
ROES DA CONTRATANTE,INCLUSIVE AS LEGALIZACOES PERTINENTES
20019 | MAO-DE-OBRA DE ARQUITETO OU ENGENHEIRO SENIOR DE CONSULTORIA | H | 0.0051 | 229.7 | 9 | 1.2769
, INCLUSIVE ENCARGOS SOCIAIS DESONERADOS
01.050.0124-0 | PROJETO EXECUTIVO DE INSTALACAO ELETRICA PARA HABITACAO/LOTE | M2 |  | 9.1
AMENTO ATE 12.000M2,INCLUSIVE PROJETO BASICO,APRESENTADO NOS
PADROES DA CONTRATANTE,INCLUSIVE AS LEGALIZACOES PERTINENTE
S
10965 | MAO-DE-OBRA DE ARQUITETO OU ENGENHEIRO SENIOR DE CONSULTORIA | H | 0.0315 | 265.09 | 9 | 9.1019
, INCLUSIVE ENCARGOS SOCIAIS
01.050.0124-A | PROJETO EXECUTIVO DE INSTALACAO ELETRICA PARA HABITACAO/LOTE | M2 |  | 7.88
AMENTO ATE 12.000M2,INCLUSIVE PROJETO BASICO,APRESENTADO NOS
PADROES DA CONTRATANTE,INCLUSIVE AS LEGALIZACOES PERTINENTE
S
20019 | MAO-DE-OBRA DE ARQUITETO OU ENGENHEIRO SENIOR DE CONSULTORIA | H | 0.0315 | 229.7 | 9 | 7.8867
, INCLUSIVE ENCARGOS SOCIAIS DESONERADOS
01.050.0125-0 | PROJETO EXECUTIVO DE INSTALACAO ELETRICA PARA HABITACAO/LOTE | M2 |  | 6.01
AMENTO DE 12.001 ATE 36.000M2,INCLUSIVE PROJETO BASICO,APRES
ENTADO NOS PADROES DA CONTRATANTE,INCLUSIVE AS LEGALIZACOES
PERTINENTES
10965 | MAO-DE-OBRA DE ARQUITETO OU ENGENHEIRO SENIOR DE CONSULTORIA | H | 0.0208 | 265.09 | 9 | 6.0101
, INCLUSIVE ENCARGOS SOCIAIS
01.050.0125-A | PROJETO EXECUTIVO DE INSTALACAO ELETRICA PARA HABITACAO/LOTE | M2 |  | 5.2
AMENTO DE 12.001 ATE 36.000M2,INCLUSIVE PROJETO BASICO,APRES
ENTADO NOS PADROES DA CONTRATANTE,INCLUSIVE AS LEGALIZACOES
PERTINENTES
20019 | MAO-DE-OBRA DE ARQUITETO OU ENGENHEIRO SENIOR DE CONSULTORIA | H | 0.0208 | 229.7 | 9 | 5.2078
, INCLUSIVE ENCARGOS SOCIAIS DESONERADOS
01.050.0126-0 | PROJETO EXECUTIVO DE INSTALACAO ELETRICA PARA HABITACAO/LOTE | M2 |  | 4.56
AMENTO ACIMA DE 36.000M2,INCLUSIVE PROJETO BASICO,APRESENTAD
O NOS PADROES DA CONTRATANTE,INCLUSIVE AS LEGALIZACOES PERTI
NENTES
10965 | MAO-DE-OBRA DE ARQUITETO OU ENGENHEIRO SENIOR DE CONSULTORIA | H | 0.0158 | 265.09 | 9 | 4.5654
, INCLUSIVE ENCARGOS SOCIAIS
01.050.0126-A | PROJETO EXECUTIVO DE INSTALACAO ELETRICA PARA HABITACAO/LOTE | M2 |  | 3.95
AMENTO ACIMA DE 36.000M2,INCLUSIVE PROJETO BASICO,APRESENTAD
O NOS PADROES DA CONTRATANTE,INCLUSIVE AS LEGALIZACOES PERTI
NENTES
20019 | MAO-DE-OBRA DE ARQUITETO OU ENGENHEIRO SENIOR DE CONSULTORIA | H | 0.0158 | 229.7 | 9 | 3.9559
, INCLUSIVE ENCARGOS SOCIAIS DESONERADOS
01.050.0127-0 | PROJETO EXECUTIVO DE INSTALACAO ELETRICA DO QUADRO DOS COMAN | UN |  | 1675.89
DOS DE MOTORES PARA CHAFARIZES,APRESENTADO NOS PADROES DA CO
NTRATANTE
10965 | MAO-DE-OBRA DE ARQUITETO OU ENGENHEIRO SENIOR DE CONSULTORIA | H | 5.8 | 265.09 | 9 | 1675.899
, INCLUSIVE ENCARGOS SOCIAIS
01.050.0127-A | PROJETO EXECUTIVO DE INSTALACAO ELETRICA DO QUADRO DOS COMAN | UN |  | 1452.16
DOS DE MOTORES PARA CHAFARIZES,APRESENTADO NOS PADROES DA CO
NTRATANTE
20019 | MAO-DE-OBRA DE ARQUITETO OU ENGENHEIRO SENIOR DE CONSULTORIA | H | 5.8 | 229.7 | 9 | 1452.1634
, INCLUSIVE ENCARGOS SOCIAIS DESONERADOS
01.050.0128-0 | PROJETO EXECUTIVO DE SISTEMA DE AR CONDICIONADO,INCLUSIVE PR | M2 |  | 13.98
OJETO BASICO,APRESENTADO NOS PADROES DA CONTRATANTE,EM PREDI
OS COM AREA DE ATE 500M2
10965 | MAO-DE-OBRA DE ARQUITETO OU ENGENHEIRO SENIOR DE CONSULTORIA | H | 0.0484 | 265.09 | 9 | 13.9851
, INCLUSIVE ENCARGOS SOCIAIS
01.050.0128-A | PROJETO EXECUTIVO DE SISTEMA DE AR CONDICIONADO,INCLUSIVE PR | M2 |  | 12.11
OJETO BASICO,APRESENTADO NOS PADROES DA CONTRATANTE,EM PREDI
OS COM AREA DE ATE 500M2
20019 | MAO-DE-OBRA DE ARQUITETO OU ENGENHEIRO SENIOR DE CONSULTORIA | H | 0.0484 | 229.7 | 9 | 12.1181
, INCLUSIVE ENCARGOS SOCIAIS DESONERADOS
01.050.0129-0 | PROJETO EXECUTIVO DE SISTEMA DE AR CONDICIONADO,INCLUSIVE PR | M2 |  | 11.64
OJETO BASICO,APRESENTADO NOS PADROES DA CONTRATANTE,EM PREDI
OS COM AREA DE 501 ATE 3000M2
10965 | MAO-DE-OBRA DE ARQUITETO OU ENGENHEIRO SENIOR DE CONSULTORIA | H | 0.0403 | 265.09 | 9 | 11.6446
, INCLUSIVE ENCARGOS SOCIAIS
01.050.0129-A | PROJETO EXECUTIVO DE SISTEMA DE AR CONDICIONADO,INCLUSIVE PR | M2 |  | 10.09
OJETO BASICO,APRESENTADO NOS PADROES DA CONTRATANTE,EM PREDI
OS COM AREA DE 501 ATE 3000M2
20019 | MAO-DE-OBRA DE ARQUITETO OU ENGENHEIRO SENIOR DE CONSULTORIA | H | 0.0403 | 229.7 | 9 | 10.09
, INCLUSIVE ENCARGOS SOCIAIS DESONERADOS
01.050.0130-0 | PROJETO EXECUTIVO DE SISTEMA DE AR CONDICIONADO,INCLUSIVE PR | M2 |  | 6.99
OJETO BASICO,APRESENTADO NOS PADROES DA CONTRATANTE,EM PREDI
OS COM AREA ACIMA DE 3000M2
10965 | MAO-DE-OBRA DE ARQUITETO OU ENGENHEIRO SENIOR DE CONSULTORIA | H | 0.0242 | 265.09 | 9 | 6.9925
, INCLUSIVE ENCARGOS SOCIAIS
01.050.0130-A | PROJETO EXECUTIVO DE SISTEMA DE AR CONDICIONADO,INCLUSIVE PR | M2 |  | 6.05
OJETO BASICO,APRESENTADO NOS PADROES DA CONTRATANTE,EM PREDI
OS COM AREA ACIMA DE 3000M2
20019 | MAO-DE-OBRA DE ARQUITETO OU ENGENHEIRO SENIOR DE CONSULTORIA | H | 0.0242 | 229.7 | 9 | 6.059
, INCLUSIVE ENCARGOS SOCIAIS DESONERADOS
01.050.0137-0 | PROJETO EXECUTIVO DE ARQUITETURA PARA CONSTRUCAO DE GALPAO ( | M2 |  | 55.91
GEOMETRICO,CORTES,DETALHAMENTO E PERSPECTIVA) ATE 500M2,APRE
SENTADO NOS PADROES DA CONTRATANTE
10965 | MAO-DE-OBRA DE ARQUITETO OU ENGENHEIRO SENIOR DE CONSULTORIA | H | 0.1935 | 265.09 | 9 | 55.9115
, INCLUSIVE ENCARGOS SOCIAIS
01.050.0137-A | PROJETO EXECUTIVO DE ARQUITETURA PARA CONSTRUCAO DE GALPAO ( | M2 |  | 48.44
GEOMETRICO,CORTES,DETALHAMENTO E PERSPECTIVA) ATE 500M2,APRE
SENTADO NOS PADROES DA CONTRATANTE
20019 | MAO-DE-OBRA DE ARQUITETO OU ENGENHEIRO SENIOR DE CONSULTORIA | H | 0.1935 | 229.7 | 9 | 48.4472
, INCLUSIVE ENCARGOS SOCIAIS DESONERADOS
01.050.0138-0 | PROJETO EXECUTIVO DE ARQUITETURA PARA AREA DESTINADA A ABRIG | UN |  | 11933.49
AR SUBESTACAO,ATE 2750KVA,INCLUSIVE DETALHAMENTO DA SERRALHE
RIA E DOS CUBICULOS,APRESENTADO NOS PADROES DA CONTRATANTE
10965 | MAO-DE-OBRA DE ARQUITETO OU ENGENHEIRO SENIOR DE CONSULTORIA | H | 41.2998 | 265.09 | 9 | 11933.4987
, INCLUSIVE ENCARGOS SOCIAIS
01.050.0138-A | PROJETO EXECUTIVO DE ARQUITETURA PARA AREA DESTINADA A ABRIG | UN |  | 10340.35
AR SUBESTACAO,ATE 2750KVA,INCLUSIVE DETALHAMENTO DA SERRALHE
RIA E DOS CUBICULOS,APRESENTADO NOS PADROES DA CONTRATANTE
20019 | MAO-DE-OBRA DE ARQUITETO OU ENGENHEIRO SENIOR DE CONSULTORIA | H | 41.2998 | 229.7 | 9 | 10340.3548
, INCLUSIVE ENCARGOS SOCIAIS DESONERADOS
01.050.0139-0 | DESENHO EM PERSPECTIVA NO TAMANHO DE (70X50)CM, COLORIDO, PA | UN |  | 1618.08
RA PROJETO DE TRATAMENTO PAISAGISTICO EM AREA PUBLICAS,APRES
ENTADO NOS PADROES DA CONTRATANTE
10964 | MAO-DE-OBRA DE ARQUITETO OU ENGENHEIRO PLENO-PROJETO E CONSU | H | 8 | 185.56 | 9 | 1618.0832
LTORIA, INCLUSIVE ENCARGOS SOCIAIS
01.050.0139-A | DESENHO EM PERSPECTIVA NO TAMANHO DE (70X50)CM, COLORIDO, PA | UN |  | 1402.08
RA PROJETO DE TRATAMENTO PAISAGISTICO EM AREA PUBLICAS,APRES
ENTADO NOS PADROES DA CONTRATANTE
20018 | MAO-DE-OBRA DE ARQUITETO OU ENGENHEIRO PLENO-PROJETO E CONSU | H | 8 | 160.79 | 9 | 1402.0888
LTORIA, INCLUSIVE ENCARGOS SOCIAIS DESONERADOS
01.050.0140-0 | PROJETO EXECUTIVO DE ARQUITETURA PARA IMPLANTACAO DE VIVEIRO | M2 |  | 3.52
S DE MUDAS DE ARVORES E HORTAS (GEOMETRICO,CORTES,DETALHAMEN
TO E PERSPECTIVAS) ATE 20.000M2,APRESENTADO NOS PADROES DA C
ONTRATANTE
10965 | MAO-DE-OBRA DE ARQUITETO OU ENGENHEIRO SENIOR DE CONSULTORIA | H | 0.0122 | 265.09 | 9 | 3.5252
, INCLUSIVE ENCARGOS SOCIAIS
01.050.0140-A | PROJETO EXECUTIVO DE ARQUITETURA PARA IMPLANTACAO DE VIVEIRO | M2 |  | 3.05
S DE MUDAS DE ARVORES E HORTAS (GEOMETRICO,CORTES,DETALHAMEN
TO E PERSPECTIVAS) ATE 20.000M2,APRESENTADO NOS PADROES DA C
ONTRATANTE
20019 | MAO-DE-OBRA DE ARQUITETO OU ENGENHEIRO SENIOR DE CONSULTORIA | H | 0.0122 | 229.7 | 9 | 3.0546
, INCLUSIVE ENCARGOS SOCIAIS DESONERADOS
01.050.0141-0 | PROJETO EXECUTIVO DE INSTALACAO ELETRICA PARA CHAFARIZES,APR | UN |  | 837.94
ESENTADO NOS PADROES DA CONTRATANTE,INCLUSIVE AS LEGALIZACOE
S PERTINENTES
10965 | MAO-DE-OBRA DE ARQUITETO OU ENGENHEIRO SENIOR DE CONSULTORIA | H | 2.9 | 265.09 | 9 | 837.9495
, INCLUSIVE ENCARGOS SOCIAIS
01.050.0141-A | PROJETO EXECUTIVO DE INSTALACAO ELETRICA PARA CHAFARIZES,APR | UN |  | 726.08
ESENTADO NOS PADROES DA CONTRATANTE,INCLUSIVE AS LEGALIZACOE
S PERTINENTES
20019 | MAO-DE-OBRA DE ARQUITETO OU ENGENHEIRO SENIOR DE CONSULTORIA | H | 2.9 | 229.7 | 9 | 726.0817
, INCLUSIVE ENCARGOS SOCIAIS DESONERADOS
01.050.0142-0 | PROJETO EXECUTIVO DE INSTALACAO HIDROSSANITARIA PARA CHAFARI | UN |  | 837.94
ZES,APRESENTADO NOS PADROES DA CONTRATANTE,INCLUSIVE AS LEGA
LIZACOES PERTINENTES
10965 | MAO-DE-OBRA DE ARQUITETO OU ENGENHEIRO SENIOR DE CONSULTORIA | H | 2.9 | 265.09 | 9 | 837.9495
, INCLUSIVE ENCARGOS SOCIAIS
01.050.0142-A | PROJETO EXECUTIVO DE INSTALACAO HIDROSSANITARIA PARA CHAFARI | UN |  | 726.08
ZES,APRESENTADO NOS PADROES DA CONTRATANTE,INCLUSIVE AS LEGA
LIZACOES PERTINENTES
20019 | MAO-DE-OBRA DE ARQUITETO OU ENGENHEIRO SENIOR DE CONSULTORIA | H | 2.9 | 229.7 | 9 | 726.0817
, INCLUSIVE ENCARGOS SOCIAIS DESONERADOS
01.050.0143-0 | PROJETO EXECUTIVO DE SISTEMA DE DRENAGEM E IRRIGACAO PARA IM | M2 |  | 2.02
PLANTACAO DE VIVEIROS DE MUDAS DE ARVORES E HORTAS,ATE 20.00
0M2,APRESENTADO NOS PADROES DA CONTRATANTE
10965 | MAO-DE-OBRA DE ARQUITETO OU ENGENHEIRO SENIOR DE CONSULTORIA | H | 0.007 | 265.09 | 9 | 2.0226
, INCLUSIVE ENCARGOS SOCIAIS
01.050.0143-A | PROJETO EXECUTIVO DE SISTEMA DE DRENAGEM E IRRIGACAO PARA IM | M2 |  | 1.75
PLANTACAO DE VIVEIROS DE MUDAS DE ARVORES E HORTAS,ATE 20.00
0M2,APRESENTADO NOS PADROES DA CONTRATANTE
20019 | MAO-DE-OBRA DE ARQUITETO OU ENGENHEIRO SENIOR DE CONSULTORIA | H | 0.007 | 229.7 | 9 | 1.7526
, INCLUSIVE ENCARGOS SOCIAIS DESONERADOS
01.050.0150-0 | PROJETO EXECUTIVO DE INSTALACAO DE SEGURANCA (CFTV E SONORIZ | M2 |  | 6.09
ACAO),ATE 500M2,INCLUSIVE PROJETO BASICO,APRESENTADO NOS PAD
ROES DA CONTRATANTE,INCLUSIVE AS LEGALIZACOES PERTINENTES
10965 | MAO-DE-OBRA DE ARQUITETO OU ENGENHEIRO SENIOR DE CONSULTORIA | H | 0.0211 | 265.09 | 9 | 6.0968
, INCLUSIVE ENCARGOS SOCIAIS
01.050.0150-A | PROJETO EXECUTIVO DE INSTALACAO DE SEGURANCA (CFTV E SONORIZ | M2 |  | 5.28
ACAO),ATE 500M2,INCLUSIVE PROJETO BASICO,APRESENTADO NOS PAD
ROES DA CONTRATANTE,INCLUSIVE AS LEGALIZACOES PERTINENTES
20019 | MAO-DE-OBRA DE ARQUITETO OU ENGENHEIRO SENIOR DE CONSULTORIA | H | 0.0211 | 229.7 | 9 | 5.2829
, INCLUSIVE ENCARGOS SOCIAIS DESONERADOS
01.050.0151-0 | PROJETO EXECUTIVO DE INSTALACAO DE SEGURANCA (CFTV E SONORIZ | M2 |  | 4.18
ACAO),DE 501 ATE 3000M2,INCLUSIVE PROJETO BASICO,APRESENTADO
NOS PADROES DA CONTRATANTE,INCLUSIVE AS LEGALIZACOES PERTIN
ENTES
10965 | MAO-DE-OBRA DE ARQUITETO OU ENGENHEIRO SENIOR DE CONSULTORIA | H | 0.0145 | 265.09 | 9 | 4.1897
, INCLUSIVE ENCARGOS SOCIAIS
01.050.0151-A | PROJETO EXECUTIVO DE INSTALACAO DE SEGURANCA (CFTV E SONORIZ | M2 |  | 3.63
ACAO),DE 501 ATE 3000M2,INCLUSIVE PROJETO BASICO,APRESENTADO
NOS PADROES DA CONTRATANTE,INCLUSIVE AS LEGALIZACOES PERTIN
ENTES
20019 | MAO-DE-OBRA DE ARQUITETO OU ENGENHEIRO SENIOR DE CONSULTORIA | H | 0.0145 | 229.7 | 9 | 3.6304
, INCLUSIVE ENCARGOS SOCIAIS DESONERADOS
01.050.0152-0 | PROJETO EXECUTIVO DE INSTALACAO DE SEGURANCA (CFTV E SONORIZ | M2 |  | 2.51
ACAO),ACIMA DE 3000M2,INCLUSIVE PROJETO BASICO,APRESENTADO N
OS PADROES DA CONTRATANTE,INCLUSIVE AS LEGALIZACOES PERTINEN
TES
10965 | MAO-DE-OBRA DE ARQUITETO OU ENGENHEIRO SENIOR DE CONSULTORIA | H | 0.0087 | 265.09 | 9 | 2.5138
, INCLUSIVE ENCARGOS SOCIAIS
01.050.0152-A | PROJETO EXECUTIVO DE INSTALACAO DE SEGURANCA (CFTV E SONORIZ | M2 |  | 2.17
ACAO),ACIMA DE 3000M2,INCLUSIVE PROJETO BASICO,APRESENTADO N
OS PADROES DA CONTRATANTE,INCLUSIVE AS LEGALIZACOES PERTINEN
TES
20019 | MAO-DE-OBRA DE ARQUITETO OU ENGENHEIRO SENIOR DE CONSULTORIA | H | 0.0087 | 229.7 | 9 | 2.1782
, INCLUSIVE ENCARGOS SOCIAIS DESONERADOS
01.050.0153-0 | ELABORACAO MICRO E MESODRENAGEM (VAZAO ATE 10M3/SEG) CONFORM | KM |  | 24667.72
IDADE C/AS NORMAS ESTABELECIDAS PELA RIO-AGUAS (PORTARIA O/S
UB-RIO-AGUAS "N" Nº 004/2010).SERVICOS MEDIDOS KM PROJETO EF
ETIVAMENTE CONCLUIDO,OS QUAIS APOS APROVACOES SERAO ENTREGUE
S A FISCALIZACAO.APRESENTADO NOS PADROES DA CONTRATANTE.
01906 | MAO-DE-OBRA DE SECRETARIA, INCLUSIVE ENCARGOS SOCIAIS | H | 40 | 31.63 | 9 | 1379.068
01914 | MAO-DE-OBRA DE ESTAGIARIO DA CONSTRUCAO CIVIL, INCLUSIVE ENC | H | 20 | 13.25 | 9 | 288.85
ARGOS SOCIAIS
01924 | MAO-DE-OBRA DE AUXILIAR TECNICO, INCLUSIVE ENCARGOS SOCIAIS | H | 40 | 20.37 | 0 | 814.8
01945 | MAO-DE-OBRA DE ENGENHEIRO OU ARQUITETO COORDENADOR DE OBRAS, | H | 12 | 259.13 | 9 | 3389.4204
INCLUSIVE ENCARGOS SOCIAIS
01951 | MAO-DE-OBRA DE DESENHISTA A (DESENHO TOPOGRAFICO A PARTIR DE | H | 80 | 36.94 | 0 | 2955.2
CADERNETAS), INCLUSIVE ENCARGOS SOCIAIS
01985 | MAO-DE-OBRA DE ENGENHEIRO OU ARQUITETO SENIOR, INCLUSIVE ENC | H | 40 | 225.33 | 9 | 9824.388
ARGOS SOCIAIS
10963 | MAO-DE-OBRA DE ARQUITETO OU ENGENHEIRO JUNIOR-PROJETO E CONS | H | 40 | 125.92 | 0 | 5036.8
ULTORIA, INCLUSIVE ENCARGOS SOCIAIS
10995 | MAO-DE-OBRA DE DIGITADOR, INCLUSIVE ENCARGOS SOCIAIS | H | 40 | 24.48 | 0 | 979.2
01.050.0153-A | ELABORACAO MICRO E MESODRENAGEM (VAZAO ATE 10M3/SEG) CONFORM | KM |  | 21375.04
IDADE C/AS NORMAS ESTABELECIDAS PELA RIO-AGUAS (PORTARIA O/S
UB-RIO-AGUAS "N" Nº 004/2010).SERVICOS MEDIDOS KM PROJETO EF
ETIVAMENTE CONCLUIDO,OS QUAIS APOS APROVACOES SERAO ENTREGUE
S A FISCALIZACAO.APRESENTADO NOS PADROES DA CONTRATANTE.
20017 | MAO-DE-OBRA DE ARQUITETO OU ENGENHEIRO JUNIOR-PROJETO E CONS | H | 40 | 109.11 | 0 | 4364.4
ULTORIA, INCLUSIVE ENCARGOS SOCIAIS DESONERADOS
20033 | MAO-DE-OBRA DE AUXILIAR TECNICO, INCLUSIVE ENCARGOS SOCIAIS | H | 40 | 17.65 | 0 | 706
DESONERADOS
20054 | MAO-DE-OBRA DE DESENHISTA A (DESENHO TOPOGRAFICO A PARTIR DE | H | 80 | 32.01 | 0 | 2560.8
CADERNETAS), INCLUSIVE E ENCARGOS SOCIAIS DESONERADOS
20059 | MAO-DE-OBRA DE DIGITADOR, INCLUSIVE ENCARGOS SOCIAIS DESONER | H | 40 | 21.21 | 0 | 848.4
ADOS
20069 | MAO-DE-OBRA DE ENGENHEIRO OU ARQUITETO COORDENADOR DE OBRAS, | H | 12 | 224.54 | 9 | 2936.9832
INCLUSIVE ENCARGOS SOCIAIS DESONERADOS
20071 | MAO-DE-OBRA DE ENGENHEIRO OU ARQUITETO SENIOR, INCLUSIVE ENC | H | 40 | 195.25 | 9 | 8512.9
ARGOS SOCIAIS DESONERADOS
20074 | MAO-DE-OBRA DE ESTAGIARIO DA CONSTRUCAO CIVIL, INCLUSIVE ENC | H | 20 | 11.49 | 9 | 250.482
ARGOS SOCIAIS DESONERADOS
20128 | MAO-DE-OBRA DE SECRETARIA, INCLUSIVE ENCARGOS SOCIAIS DESONE | H | 40 | 27.41 | 9 | 1195.076
RADOS
01.050.0154-0 | ELABORACAO MACRODRENAGEM (VAZAO A PARTIR DE 10M3/SEG) CONFOR | KM |  | 33149.36
MIDADE C/AS NORMAS ESTABELECIDAS PELA RIO-AGUAS (PORTARIA O/
SUB-RIO-AGUAS "N" Nº 004/2010).SERVICOS MEDIDOS KM PROJETO E
FETIVAMENTE CONCLUIDO,OS QUAIS APOS APROVACAO SERAO ENTREGUE
S A FISCALIZACAO.APRESENTADO NOS PADROES DA CONTRATANTE
01906 | MAO-DE-OBRA DE SECRETARIA, INCLUSIVE ENCARGOS SOCIAIS | H | 40 | 31.63 | 9 | 1379.068
01914 | MAO-DE-OBRA DE ESTAGIARIO DA CONSTRUCAO CIVIL, INCLUSIVE ENC | H | 20 | 13.25 | 9 | 288.85
ARGOS SOCIAIS
01924 | MAO-DE-OBRA DE AUXILIAR TECNICO, INCLUSIVE ENCARGOS SOCIAIS | H | 40 | 20.37 | 0 | 814.8
01945 | MAO-DE-OBRA DE ENGENHEIRO OU ARQUITETO COORDENADOR DE OBRAS, | H | 16 | 259.13 | 9 | 4519.2272
INCLUSIVE ENCARGOS SOCIAIS
01951 | MAO-DE-OBRA DE DESENHISTA A (DESENHO TOPOGRAFICO A PARTIR DE | H | 60 | 36.94 | 0 | 2216.4
CADERNETAS), INCLUSIVE ENCARGOS SOCIAIS
01985 | MAO-DE-OBRA DE ENGENHEIRO OU ARQUITETO SENIOR, INCLUSIVE ENC | H | 68 | 225.33 | 9 | 16701.4596
ARGOS SOCIAIS
10963 | MAO-DE-OBRA DE ARQUITETO OU ENGENHEIRO JUNIOR-PROJETO E CONS | H | 40 | 125.92 | 0 | 5036.8
ULTORIA, INCLUSIVE ENCARGOS SOCIAIS
10974 | MAO-DE-OBRA DE GEOLOGO SENIOR, PARA SERVICOS DE CONSULTORIA, | H | 6 | 185.56 | 9 | 1213.5624
INCLUSIVE ENCARGOS SOCIAIS
10995 | MAO-DE-OBRA DE DIGITADOR, INCLUSIVE ENCARGOS SOCIAIS | H | 40 | 24.48 | 0 | 979.2
01.050.0154-A | ELABORACAO MACRODRENAGEM (VAZAO A PARTIR DE 10M3/SEG) CONFOR | KM |  | 28724.43
MIDADE C/AS NORMAS ESTABELECIDAS PELA RIO-AGUAS (PORTARIA O/
SUB-RIO-AGUAS "N" Nº 004/2010).SERVICOS MEDIDOS KM PROJETO E
FETIVAMENTE CONCLUIDO,OS QUAIS APOS APROVACAO SERAO ENTREGUE
S A FISCALIZACAO.APRESENTADO NOS PADROES DA CONTRATANTE
20017 | MAO-DE-OBRA DE ARQUITETO OU ENGENHEIRO JUNIOR-PROJETO E CONS | H | 40 | 109.11 | 0 | 4364.4
ULTORIA, INCLUSIVE ENCARGOS SOCIAIS DESONERADOS
20033 | MAO-DE-OBRA DE AUXILIAR TECNICO, INCLUSIVE ENCARGOS SOCIAIS | H | 40 | 17.65 | 0 | 706
DESONERADOS
20054 | MAO-DE-OBRA DE DESENHISTA A (DESENHO TOPOGRAFICO A PARTIR DE | H | 60 | 32.01 | 0 | 1920.6
CADERNETAS), INCLUSIVE E ENCARGOS SOCIAIS DESONERADOS
20059 | MAO-DE-OBRA DE DIGITADOR, INCLUSIVE ENCARGOS SOCIAIS DESONER | H | 40 | 21.21 | 0 | 848.4
ADOS
20069 | MAO-DE-OBRA DE ENGENHEIRO OU ARQUITETO COORDENADOR DE OBRAS, | H | 16 | 224.54 | 9 | 3915.9776
INCLUSIVE ENCARGOS SOCIAIS DESONERADOS
20071 | MAO-DE-OBRA DE ENGENHEIRO OU ARQUITETO SENIOR, INCLUSIVE ENC | H | 68 | 195.25 | 9 | 14471.93
ARGOS SOCIAIS DESONERADOS
20074 | MAO-DE-OBRA DE ESTAGIARIO DA CONSTRUCAO CIVIL, INCLUSIVE ENC | H | 20 | 11.49 | 9 | 250.482
ARGOS SOCIAIS DESONERADOS
20081 | MAO-DE-OBRA DE GEOLOGO SENIOR, PARA SERVICOS DE CONSULTORIA, | H | 6 | 160.79 | 9 | 1051.5666
INCLUSIVE ENCARGOS SOCIAIS DESONERADOS
20128 | MAO-DE-OBRA DE SECRETARIA, INCLUSIVE ENCARGOS SOCIAIS DESONE | H | 40 | 27.41 | 9 | 1195.076
RADOS
01.050.0156-0 | PROJETO EXECUTIVO DE SISTEMA DE DRENAGEM ATE 20.000M2,APRESE | M2 |  | 1.26
NTADO NOS PADROES DA CONTRATANTE
01945 | MAO-DE-OBRA DE ENGENHEIRO OU ARQUITETO COORDENADOR DE OBRAS, | H | 0.002 | 259.13 | 0 | 0.5183
INCLUSIVE ENCARGOS SOCIAIS
01951 | MAO-DE-OBRA DE DESENHISTA A (DESENHO TOPOGRAFICO A PARTIR DE | H | 0.005 | 36.94 | 0 | 0.1847
CADERNETAS), INCLUSIVE ENCARGOS SOCIAIS
01985 | MAO-DE-OBRA DE ENGENHEIRO OU ARQUITETO SENIOR, INCLUSIVE ENC | H | 0.0025 | 225.33 | 0 | 0.5633
ARGOS SOCIAIS
01.050.0156-A | PROJETO EXECUTIVO DE SISTEMA DE DRENAGEM ATE 20.000M2,APRESE | M2 |  | 1.09
NTADO NOS PADROES DA CONTRATANTE
20054 | MAO-DE-OBRA DE DESENHISTA A (DESENHO TOPOGRAFICO A PARTIR DE | H | 0.005 | 32.01 | 0 | 0.1601
CADERNETAS), INCLUSIVE E ENCARGOS SOCIAIS DESONERADOS
20069 | MAO-DE-OBRA DE ENGENHEIRO OU ARQUITETO COORDENADOR DE OBRAS, | H | 0.002 | 224.54 | 0 | 0.4491
INCLUSIVE ENCARGOS SOCIAIS DESONERADOS
20071 | MAO-DE-OBRA DE ENGENHEIRO OU ARQUITETO SENIOR, INCLUSIVE ENC | H | 0.0025 | 195.25 | 0 | 0.4881
ARGOS SOCIAIS DESONERADOS
01.050.0157-0 | PROJETO EXECUTIVO DE SISTEMA DE DRENAGEM ACIMA DE 20.000M2,A | M2 |  | 0.87
PRESENTADO NOS PADROES DA CONTRATANTE
01945 | MAO-DE-OBRA DE ENGENHEIRO OU ARQUITETO COORDENADOR DE OBRAS, | H | 0.0014 | 259.13 | 0 | 0.3628
INCLUSIVE ENCARGOS SOCIAIS
01951 | MAO-DE-OBRA DE DESENHISTA A (DESENHO TOPOGRAFICO A PARTIR DE | H | 0.0034 | 36.94 | 0 | 0.1256
CADERNETAS), INCLUSIVE ENCARGOS SOCIAIS
01985 | MAO-DE-OBRA DE ENGENHEIRO OU ARQUITETO SENIOR, INCLUSIVE ENC | H | 0.0017 | 225.33 | 0 | 0.3831
ARGOS SOCIAIS
01.050.0157-A | PROJETO EXECUTIVO DE SISTEMA DE DRENAGEM ACIMA DE 20.000M2,A | M2 |  | 0.75
PRESENTADO NOS PADROES DA CONTRATANTE
20054 | MAO-DE-OBRA DE DESENHISTA A (DESENHO TOPOGRAFICO A PARTIR DE | H | 0.0034 | 32.01 | 0 | 0.1088
CADERNETAS), INCLUSIVE E ENCARGOS SOCIAIS DESONERADOS
20069 | MAO-DE-OBRA DE ENGENHEIRO OU ARQUITETO COORDENADOR DE OBRAS, | H | 0.0014 | 224.54 | 0 | 0.3144
INCLUSIVE ENCARGOS SOCIAIS DESONERADOS
20071 | MAO-DE-OBRA DE ENGENHEIRO OU ARQUITETO SENIOR, INCLUSIVE ENC | H | 0.0017 | 195.25 | 0 | 0.3319
ARGOS SOCIAIS DESONERADOS
01.050.0160-0 | PROJETO BASICO PARA URBANIZACAO/REURBANIZACAO DE AREAS,VISAN | HA |  | 84647.53
DO A ORGANIZACAO ESPACIAL E DAS ATIVIDADES,CONTEMPLANDO:SIST
EMA VIARIO,PASSEIOS,PRACAS,ARBORIZACAO,ILUMINACAO COM CRITER
IOS LUMINOTECNICOS,DISTRIBUICAO E INTEGRACAO DO MOBILIARIO U
RBANO E EQUIPAMENTOS URBANOS,APRESENTADO NOS PADROES DA CONT
RATANTE
01902 | MAO-DE-OBRA DE ASSISTENTE TECNICO, INCLUSIVE ENCARGOS SOCIAI | H | 165.7258 | 44.47 | 9 | 8033.1107
S
01909 | MAO-DE-OBRA DE AUXILIAR DE DESENHISTA, INCLUSIVE ENCARGOS SO | H | 124.2944 | 24.48 | 9 | 3316.5723
CIAIS
01914 | MAO-DE-OBRA DE ESTAGIARIO DA CONSTRUCAO CIVIL, INCLUSIVE ENC | H | 165.7258 | 13.25 | 9 | 2393.4949
ARGOS SOCIAIS
01924 | MAO-DE-OBRA DE AUXILIAR TECNICO, INCLUSIVE ENCARGOS SOCIAIS | H | 165.7258 | 20.37 | 9 | 3679.6597
10963 | MAO-DE-OBRA DE ARQUITETO OU ENGENHEIRO JUNIOR-PROJETO E CONS | H | 165.7258 | 125.92 | 9 | 22746.3301
ULTORIA, INCLUSIVE ENCARGOS SOCIAIS
10964 | MAO-DE-OBRA DE ARQUITETO OU ENGENHEIRO PLENO-PROJETO E CONSU | H | 41.4315 | 185.56 | 9 | 8379.9518
LTORIA, INCLUSIVE ENCARGOS SOCIAIS
10965 | MAO-DE-OBRA DE ARQUITETO OU ENGENHEIRO SENIOR DE CONSULTORIA | H | 82.8629 | 265.09 | 9 | 23943.0775
, INCLUSIVE ENCARGOS SOCIAIS
10978 | MAO-DE-OBRA DE SECRETARIA PARA SERVICOS DE CONSULTORIA, INCL | H | 165.7258 | 42.81 | 9 | 7733.2464
USIVE ENCARGOS SOCIAIS
10995 | MAO-DE-OBRA DE DIGITADOR, INCLUSIVE ENCARGOS SOCIAIS | H | 165.7258 | 24.48 | 9 | 4422.0947
01.050.0160-A | PROJETO BASICO PARA URBANIZACAO/REURBANIZACAO DE AREAS,VISAN | HA |  | 73348.43
DO A ORGANIZACAO ESPACIAL E DAS ATIVIDADES,CONTEMPLANDO:SIST
EMA VIARIO,PASSEIOS,PRACAS,ARBORIZACAO,ILUMINACAO COM CRITER
IOS LUMINOTECNICOS,DISTRIBUICAO E INTEGRACAO DO MOBILIARIO U
RBANO E EQUIPAMENTOS URBANOS,APRESENTADO NOS PADROES DA CONT
RATANTE
20017 | MAO-DE-OBRA DE ARQUITETO OU ENGENHEIRO JUNIOR-PROJETO E CONS | H | 165.7258 | 109.11 | 9 | 19709.7528
ULTORIA, INCLUSIVE ENCARGOS SOCIAIS DESONERADOS
20018 | MAO-DE-OBRA DE ARQUITETO OU ENGENHEIRO PLENO-PROJETO E CONSU | H | 41.4315 | 160.79 | 9 | 7261.3303
LTORIA, INCLUSIVE ENCARGOS SOCIAIS DESONERADOS
20019 | MAO-DE-OBRA DE ARQUITETO OU ENGENHEIRO SENIOR DE CONSULTORIA | H | 82.8629 | 229.7 | 9 | 20746.6329
, INCLUSIVE ENCARGOS SOCIAIS DESONERADOS
20024 | MAO-DE-OBRA DE ASSISTENTE TECNICO, INCLUSIVE ENCARGOS SOCIAI | H | 165.7258 | 38.53 | 9 | 6960.1024
S DESONERADOS
20027 | MAO-DE-OBRA DE AUXILIAR DE DESENHISTA, INCLUSIVE ENCARGOS SO | H | 124.2944 | 21.21 | 9 | 2873.5498
CIAIS DESONERADOS
20033 | MAO-DE-OBRA DE AUXILIAR TECNICO, INCLUSIVE ENCARGOS SOCIAIS | H | 165.7258 | 17.65 | 9 | 3188.3158
DESONERADOS
20059 | MAO-DE-OBRA DE DIGITADOR, INCLUSIVE ENCARGOS SOCIAIS DESONER | H | 165.7258 | 21.21 | 9 | 3831.3982
ADOS
20074 | MAO-DE-OBRA DE ESTAGIARIO DA CONSTRUCAO CIVIL, INCLUSIVE ENC | H | 165.7258 | 11.49 | 9 | 2075.5665
ARGOS SOCIAIS DESONERADOS
20129 | MAO-DE-OBRA DE SECRETARIA PARA SERVICOS DE CONSULTORIA, INCL | H | 165.7258 | 37.1 | 9 | 6701.7856
USIVE ENCARGOS SOCIAIS DESONERADOS
01.050.0162-0 | PROJETO EXECUTIVO PARA URBANIZACAO/REURBANIZACAO DE AREAS,VI | HA |  | 136369.73
SANDO A ORGANIZACAO ESPACIAL E DAS ATIVIDADES,CONTEMPLANDO:S
ISTEMA VIARIO,PASSEIOS,PRACAS,ARBORIZACAO,ILUMINACAO COM CRI
TERIOS LUMINOTECNICOS,DISTRIBUICAO E INTEGRACAO DO MOBILIARI
O URBANO E EQUIPAMENTOS URBANOS,APRESENTADO NOS PADROES DA C
ONTRATANTE
01902 | MAO-DE-OBRA DE ASSISTENTE TECNICO, INCLUSIVE ENCARGOS SOCIAI | H | 267.589 | 44.47 | 9 | 12970.6543
S
01909 | MAO-DE-OBRA DE AUXILIAR DE DESENHISTA, INCLUSIVE ENCARGOS SO | H | 199.3538 | 24.48 | 9 | 5319.3973
CIAIS
01914 | MAO-DE-OBRA DE ESTAGIARIO DA CONSTRUCAO CIVIL, INCLUSIVE ENC | H | 267.589 | 13.25 | 9 | 3864.6541
ARGOS SOCIAIS
01924 | MAO-DE-OBRA DE AUXILIAR TECNICO, INCLUSIVE ENCARGOS SOCIAIS | H | 267.589 | 20.37 | 9 | 5941.3588
10963 | MAO-DE-OBRA DE ARQUITETO OU ENGENHEIRO JUNIOR-PROJETO E CONS | H | 267.589 | 125.92 | 9 | 36727.3395
ULTORIA, INCLUSIVE ENCARGOS SOCIAIS
10964 | MAO-DE-OBRA DE ARQUITETO OU ENGENHEIRO PLENO-PROJETO E CONSU | H | 65.5593 | 185.56 | 9 | 13260.0502
LTORIA, INCLUSIVE ENCARGOS SOCIAIS
10965 | MAO-DE-OBRA DE ARQUITETO OU ENGENHEIRO SENIOR DE CONSULTORIA | H | 133.7945 | 265.09 | 9 | 38659.6666
, INCLUSIVE ENCARGOS SOCIAIS
10978 | MAO-DE-OBRA DE SECRETARIA PARA SERVICOS DE CONSULTORIA, INCL | H | 267.589 | 42.81 | 9 | 12486.4787
USIVE ENCARGOS SOCIAIS
10995 | MAO-DE-OBRA DE DIGITADOR, INCLUSIVE ENCARGOS SOCIAIS | H | 267.589 | 24.48 | 9 | 7140.1308
01.050.0162-A | PROJETO EXECUTIVO PARA URBANIZACAO/REURBANIZACAO DE AREAS,VI | HA |  | 118166.53
SANDO A ORGANIZACAO ESPACIAL E DAS ATIVIDADES,CONTEMPLANDO:S
ISTEMA VIARIO,PASSEIOS,PRACAS,ARBORIZACAO,ILUMINACAO COM CRI
TERIOS LUMINOTECNICOS,DISTRIBUICAO E INTEGRACAO DO MOBILIARI
O URBANO E EQUIPAMENTOS URBANOS,APRESENTADO NOS PADROES DA C
ONTRATANTE
20017 | MAO-DE-OBRA DE ARQUITETO OU ENGENHEIRO JUNIOR-PROJETO E CONS | H | 267.589 | 109.11 | 9 | 31824.333
ULTORIA, INCLUSIVE ENCARGOS SOCIAIS DESONERADOS
20018 | MAO-DE-OBRA DE ARQUITETO OU ENGENHEIRO PLENO-PROJETO E CONSU | H | 65.5593 | 160.79 | 9 | 11489.995
LTORIA, INCLUSIVE ENCARGOS SOCIAIS DESONERADOS
20019 | MAO-DE-OBRA DE ARQUITETO OU ENGENHEIRO SENIOR DE CONSULTORIA | H | 133.7945 | 229.7 | 9 | 33498.5303
, INCLUSIVE ENCARGOS SOCIAIS DESONERADOS
20024 | MAO-DE-OBRA DE ASSISTENTE TECNICO, INCLUSIVE ENCARGOS SOCIAI | H | 267.589 | 38.53 | 9 | 11238.1225
S DESONERADOS
20027 | MAO-DE-OBRA DE AUXILIAR DE DESENHISTA, INCLUSIVE ENCARGOS SO | H | 199.3538 | 21.21 | 9 | 4608.8406
CIAIS DESONERADOS
20033 | MAO-DE-OBRA DE AUXILIAR TECNICO, INCLUSIVE ENCARGOS SOCIAIS | H | 267.589 | 17.65 | 9 | 5148.011
DESONERADOS
20059 | MAO-DE-OBRA DE DIGITADOR, INCLUSIVE ENCARGOS SOCIAIS DESONER | H | 267.589 | 21.21 | 9 | 6186.3633
ADOS
20074 | MAO-DE-OBRA DE ESTAGIARIO DA CONSTRUCAO CIVIL, INCLUSIVE ENC | H | 267.589 | 11.49 | 9 | 3351.3114
ARGOS SOCIAIS DESONERADOS
20129 | MAO-DE-OBRA DE SECRETARIA PARA SERVICOS DE CONSULTORIA, INCL | H | 267.589 | 37.1 | 9 | 10821.0316
USIVE ENCARGOS SOCIAIS DESONERADOS
01.050.0165-0 | PROJETO EXECUTIVO PARA URBANIZACAO/REURBANIZACAO (GEOMETRICO | HA |  | 65219.31
,CORTES E DETALHES) PARA TRATAMENTO PAISAGISTICO DE AREAS PU
BLICAS,APRESENTADO NOS PADROES DA CONTRATANTE,INCLUSIVE AS O
PERACOES PERTINENTES E A COORDENACAO DOS PROJETOS COMPLEMENT
ARES
01902 | MAO-DE-OBRA DE ASSISTENTE TECNICO, INCLUSIVE ENCARGOS SOCIAI | H | 287.0831 | 44.47 | 9 | 13915.5781
S
01909 | MAO-DE-OBRA DE AUXILIAR DE DESENHISTA, INCLUSIVE ENCARGOS SO | H | 42.2181 | 24.48 | 9 | 1126.514
CIAIS
01914 | MAO-DE-OBRA DE ESTAGIARIO DA CONSTRUCAO CIVIL, INCLUSIVE ENC | H | 143.5415 | 13.25 | 9 | 2073.0981
ARGOS SOCIAIS
01924 | MAO-DE-OBRA DE AUXILIAR TECNICO, INCLUSIVE ENCARGOS SOCIAIS | H | 63.3272 | 20.37 | 9 | 1406.0728
10963 | MAO-DE-OBRA DE ARQUITETO OU ENGENHEIRO JUNIOR-PROJETO E CONS | H | 143.5415 | 125.92 | 9 | 19701.4728
ULTORIA, INCLUSIVE ENCARGOS SOCIAIS
10964 | MAO-DE-OBRA DE ARQUITETO OU ENGENHEIRO PLENO-PROJETO E CONSU | H | 21.1091 | 185.56 | 9 | 4269.535
LTORIA, INCLUSIVE ENCARGOS SOCIAIS
10965 | MAO-DE-OBRA DE ARQUITETO OU ENGENHEIRO SENIOR DE CONSULTORIA | H | 42.2181 | 265.09 | 9 | 12198.8398
, INCLUSIVE ENCARGOS SOCIAIS
10978 | MAO-DE-OBRA DE SECRETARIA PARA SERVICOS DE CONSULTORIA, INCL | H | 143.5415 | 42.81 | 9 | 6698.0627
USIVE ENCARGOS SOCIAIS
10995 | MAO-DE-OBRA DE DIGITADOR, INCLUSIVE ENCARGOS SOCIAIS | H | 143.5415 | 24.48 | 9 | 3830.1466
01.050.0165-A | PROJETO EXECUTIVO PARA URBANIZACAO/REURBANIZACAO (GEOMETRICO | HA |  | 56513.36
,CORTES E DETALHES) PARA TRATAMENTO PAISAGISTICO DE AREAS PU
BLICAS,APRESENTADO NOS PADROES DA CONTRATANTE,INCLUSIVE AS O
PERACOES PERTINENTES E A COORDENACAO DOS PROJETOS COMPLEMENT
ARES
20017 | MAO-DE-OBRA DE ARQUITETO OU ENGENHEIRO JUNIOR-PROJETO E CONS | H | 143.5415 | 109.11 | 9 | 17071.3762
ULTORIA, INCLUSIVE ENCARGOS SOCIAIS DESONERADOS
20018 | MAO-DE-OBRA DE ARQUITETO OU ENGENHEIRO PLENO-PROJETO E CONSU | H | 21.1091 | 160.79 | 9 | 3699.6041
LTORIA, INCLUSIVE ENCARGOS SOCIAIS DESONERADOS
20019 | MAO-DE-OBRA DE ARQUITETO OU ENGENHEIRO SENIOR DE CONSULTORIA | H | 42.2181 | 229.7 | 9 | 10570.2724
, INCLUSIVE ENCARGOS SOCIAIS DESONERADOS
20024 | MAO-DE-OBRA DE ASSISTENTE TECNICO, INCLUSIVE ENCARGOS SOCIAI | H | 287.0831 | 38.53 | 9 | 12056.8299
S DESONERADOS
20027 | MAO-DE-OBRA DE AUXILIAR DE DESENHISTA, INCLUSIVE ENCARGOS SO | H | 42.2181 | 21.21 | 9 | 976.036
CIAIS DESONERADOS
20033 | MAO-DE-OBRA DE AUXILIAR TECNICO, INCLUSIVE ENCARGOS SOCIAIS | H | 63.3272 | 17.65 | 9 | 1218.3203
DESONERADOS
20059 | MAO-DE-OBRA DE DIGITADOR, INCLUSIVE ENCARGOS SOCIAIS DESONER | H | 143.5415 | 21.21 | 9 | 3318.5216
ADOS
20074 | MAO-DE-OBRA DE ESTAGIARIO DA CONSTRUCAO CIVIL, INCLUSIVE ENC | H | 143.5415 | 11.49 | 9 | 1797.7281
ARGOS SOCIAIS DESONERADOS
20129 | MAO-DE-OBRA DE SECRETARIA PARA SERVICOS DE CONSULTORIA, INCL | H | 143.5415 | 37.1 | 9 | 5804.6747
USIVE ENCARGOS SOCIAIS DESONERADOS
01.050.0168-0 | PROJETO DE VIA SIMPLES DE VEICULOS EM FAVELA,COM 1 FAIXA DER | KM |  | 10145.06
OLAMENTO,COM LARGURA MAXIMA DE 3M,APRESENTADO NOS PADROES DA
CONTRATANTE
01902 | MAO-DE-OBRA DE ASSISTENTE TECNICO, INCLUSIVE ENCARGOS SOCIAI | H | 19.8 | 44.47 | 9 | 959.7515
S
01909 | MAO-DE-OBRA DE AUXILIAR DE DESENHISTA, INCLUSIVE ENCARGOS SO | H | 39.6 | 24.48 | 9 | 1056.6547
CIAIS
01914 | MAO-DE-OBRA DE ESTAGIARIO DA CONSTRUCAO CIVIL, INCLUSIVE ENC | H | 26.4 | 13.25 | 9 | 381.282
ARGOS SOCIAIS
01924 | MAO-DE-OBRA DE AUXILIAR TECNICO, INCLUSIVE ENCARGOS SOCIAIS | H | 39.6 | 20.37 | 9 | 879.2507
10964 | MAO-DE-OBRA DE ARQUITETO OU ENGENHEIRO PLENO-PROJETO E CONSU | H | 7.7 | 185.56 | 9 | 1557.4051
LTORIA, INCLUSIVE ENCARGOS SOCIAIS
10965 | MAO-DE-OBRA DE ARQUITETO OU ENGENHEIRO SENIOR DE CONSULTORIA | H | 12.11 | 265.09 | 9 | 3499.1615
, INCLUSIVE ENCARGOS SOCIAIS
10978 | MAO-DE-OBRA DE SECRETARIA PARA SERVICOS DE CONSULTORIA, INCL | H | 27.5 | 42.81 | 9 | 1283.2298
USIVE ENCARGOS SOCIAIS
10995 | MAO-DE-OBRA DE DIGITADOR, INCLUSIVE ENCARGOS SOCIAIS | H | 19.8 | 24.48 | 9 | 528.3274
01.050.0168-A | PROJETO DE VIA SIMPLES DE VEICULOS EM FAVELA,COM 1 FAIXA DER | KM |  | 8790.89
OLAMENTO,COM LARGURA MAXIMA DE 3M,APRESENTADO NOS PADROES DA
CONTRATANTE
20018 | MAO-DE-OBRA DE ARQUITETO OU ENGENHEIRO PLENO-PROJETO E CONSU | H | 7.7 | 160.79 | 9 | 1349.5105
LTORIA, INCLUSIVE ENCARGOS SOCIAIS DESONERADOS
20019 | MAO-DE-OBRA DE ARQUITETO OU ENGENHEIRO SENIOR DE CONSULTORIA | H | 12.11 | 229.7 | 9 | 3032.017
, INCLUSIVE ENCARGOS SOCIAIS DESONERADOS
20024 | MAO-DE-OBRA DE ASSISTENTE TECNICO, INCLUSIVE ENCARGOS SOCIAI | H | 19.8 | 38.53 | 9 | 831.5545
S DESONERADOS
20027 | MAO-DE-OBRA DE AUXILIAR DE DESENHISTA, INCLUSIVE ENCARGOS SO | H | 39.6 | 21.21 | 9 | 915.5084
CIAIS DESONERADOS
20033 | MAO-DE-OBRA DE AUXILIAR TECNICO, INCLUSIVE ENCARGOS SOCIAIS | H | 39.6 | 17.65 | 9 | 761.8446
DESONERADOS
20059 | MAO-DE-OBRA DE DIGITADOR, INCLUSIVE ENCARGOS SOCIAIS DESONER | H | 19.8 | 21.21 | 9 | 457.7542
ADOS
20074 | MAO-DE-OBRA DE ESTAGIARIO DA CONSTRUCAO CIVIL, INCLUSIVE ENC | H | 26.4 | 11.49 | 9 | 330.6362
ARGOS SOCIAIS DESONERADOS
20129 | MAO-DE-OBRA DE SECRETARIA PARA SERVICOS DE CONSULTORIA, INCL | H | 27.5 | 37.1 | 9 | 1112.0725
USIVE ENCARGOS SOCIAIS DESONERADOS
01.050.0170-0 | PROJETO PARA PASSARELA SOBRE LOGRADOURO PUBLICO,COM RAMPAS E | M2 |  | 168.05
/OU ESCADAS,APRESENTADO NOS PADROES DA CONTRATANTE
01902 | MAO-DE-OBRA DE ASSISTENTE TECNICO, INCLUSIVE ENCARGOS SOCIAI | H | 0.15 | 44.47 | 9 | 7.2708
S
01909 | MAO-DE-OBRA DE AUXILIAR DE DESENHISTA, INCLUSIVE ENCARGOS SO | H | 0.68 | 24.48 | 9 | 18.1446
CIAIS
01914 | MAO-DE-OBRA DE ESTAGIARIO DA CONSTRUCAO CIVIL, INCLUSIVE ENC | H | 0.46 | 13.25 | 9 | 6.6436
ARGOS SOCIAIS
01924 | MAO-DE-OBRA DE AUXILIAR TECNICO, INCLUSIVE ENCARGOS SOCIAIS | H | 0.68 | 20.37 | 9 | 15.0982
10964 | MAO-DE-OBRA DE ARQUITETO OU ENGENHEIRO PLENO-PROJETO E CONSU | H | 0.135 | 185.56 | 9 | 27.3052
LTORIA, INCLUSIVE ENCARGOS SOCIAIS
10965 | MAO-DE-OBRA DE ARQUITETO OU ENGENHEIRO SENIOR DE CONSULTORIA | H | 0.215 | 265.09 | 9 | 62.1238
, INCLUSIVE ENCARGOS SOCIAIS
10978 | MAO-DE-OBRA DE SECRETARIA PARA SERVICOS DE CONSULTORIA, INCL | H | 0.48 | 42.81 | 9 | 22.3982
USIVE ENCARGOS SOCIAIS
10995 | MAO-DE-OBRA DE DIGITADOR, INCLUSIVE ENCARGOS SOCIAIS | H | 0.34 | 24.48 | 9 | 9.0723
01.050.0170-A | PROJETO PARA PASSARELA SOBRE LOGRADOURO PUBLICO,COM RAMPAS E | M2 |  | 145.62
/OU ESCADAS,APRESENTADO NOS PADROES DA CONTRATANTE
20018 | MAO-DE-OBRA DE ARQUITETO OU ENGENHEIRO PLENO-PROJETO E CONSU | H | 0.135 | 160.79 | 9 | 23.6602
LTORIA, INCLUSIVE ENCARGOS SOCIAIS DESONERADOS
20019 | MAO-DE-OBRA DE ARQUITETO OU ENGENHEIRO SENIOR DE CONSULTORIA | H | 0.215 | 229.7 | 9 | 53.8302
, INCLUSIVE ENCARGOS SOCIAIS DESONERADOS
20024 | MAO-DE-OBRA DE ASSISTENTE TECNICO, INCLUSIVE ENCARGOS SOCIAI | H | 0.15 | 38.53 | 9 | 6.2997
S DESONERADOS
20027 | MAO-DE-OBRA DE AUXILIAR DE DESENHISTA, INCLUSIVE ENCARGOS SO | H | 0.68 | 21.21 | 9 | 15.7209
CIAIS DESONERADOS
20033 | MAO-DE-OBRA DE AUXILIAR TECNICO, INCLUSIVE ENCARGOS SOCIAIS | H | 0.68 | 17.65 | 9 | 13.0822
DESONERADOS
20059 | MAO-DE-OBRA DE DIGITADOR, INCLUSIVE ENCARGOS SOCIAIS DESONER | H | 0.34 | 21.21 | 9 | 7.8604
ADOS
20074 | MAO-DE-OBRA DE ESTAGIARIO DA CONSTRUCAO CIVIL, INCLUSIVE ENC | H | 0.46 | 11.49 | 9 | 5.7611
ARGOS SOCIAIS DESONERADOS
20129 | MAO-DE-OBRA DE SECRETARIA PARA SERVICOS DE CONSULTORIA, INCL | H | 0.48 | 37.1 | 9 | 19.4107
USIVE ENCARGOS SOCIAIS DESONERADOS
01.050.0175-0 | PROJETO EXECUTIVO PARA TRATAMENTO PAISAGISTICO COM ESPECIFIC | HA |  | 30615.26
ACAO VEGETAL LEGENDADA E QUANTIFICADA,EM AREAS PUBLICAS,CONS
IDERANDO A AREA EFETIVA DE PLANTIO,APRESENTADO NOS PADROES D
A CONTRATANTE
01902 | MAO-DE-OBRA DE ASSISTENTE TECNICO, INCLUSIVE ENCARGOS SOCIAI | H | 69.0968 | 44.47 | 9 | 3349.2808
S
01909 | MAO-DE-OBRA DE AUXILIAR DE DESENHISTA, INCLUSIVE ENCARGOS SO | H | 69.0968 | 24.48 | 9 | 1843.7237
CIAIS
01914 | MAO-DE-OBRA DE ESTAGIARIO DA CONSTRUCAO CIVIL, INCLUSIVE ENC | H | 69.0968 | 13.25 | 9 | 997.9305
ARGOS SOCIAIS
01924 | MAO-DE-OBRA DE AUXILIAR TECNICO, INCLUSIVE ENCARGOS SOCIAIS | H | 69.0968 | 20.37 | 9 | 1534.177
10963 | MAO-DE-OBRA DE ARQUITETO OU ENGENHEIRO JUNIOR-PROJETO E CONS | H | 69.0968 | 125.92 | 9 | 9483.7293
ULTORIA, INCLUSIVE ENCARGOS SOCIAIS
10964 | MAO-DE-OBRA DE ARQUITETO OU ENGENHEIRO PLENO-PROJETO E CONSU | H | 12.1935 | 185.56 | 9 | 2466.2622
LTORIA, INCLUSIVE ENCARGOS SOCIAIS
10965 | MAO-DE-OBRA DE ARQUITETO OU ENGENHEIRO SENIOR DE CONSULTORIA | H | 20.3226 | 265.09 | 9 | 5872.1767
, INCLUSIVE ENCARGOS SOCIAIS
10978 | MAO-DE-OBRA DE SECRETARIA PARA SERVICOS DE CONSULTORIA, INCL | H | 69.0968 | 42.81 | 9 | 3224.2571
USIVE ENCARGOS SOCIAIS
10995 | MAO-DE-OBRA DE DIGITADOR, INCLUSIVE ENCARGOS SOCIAIS | H | 69.0968 | 24.48 | 9 | 1843.7237
01.050.0175-A | PROJETO EXECUTIVO PARA TRATAMENTO PAISAGISTICO COM ESPECIFIC | HA |  | 26528.64
ACAO VEGETAL LEGENDADA E QUANTIFICADA,EM AREAS PUBLICAS,CONS
IDERANDO A AREA EFETIVA DE PLANTIO,APRESENTADO NOS PADROES D
A CONTRATANTE
20017 | MAO-DE-OBRA DE ARQUITETO OU ENGENHEIRO JUNIOR-PROJETO E CONS | H | 69.0968 | 109.11 | 9 | 8217.6755
ULTORIA, INCLUSIVE ENCARGOS SOCIAIS DESONERADOS
20018 | MAO-DE-OBRA DE ARQUITETO OU ENGENHEIRO PLENO-PROJETO E CONSU | H | 12.1935 | 160.79 | 9 | 2137.0462
LTORIA, INCLUSIVE ENCARGOS SOCIAIS DESONERADOS
20019 | MAO-DE-OBRA DE ARQUITETO OU ENGENHEIRO SENIOR DE CONSULTORIA | H | 20.3226 | 229.7 | 9 | 5088.2303
, INCLUSIVE ENCARGOS SOCIAIS DESONERADOS
20024 | MAO-DE-OBRA DE ASSISTENTE TECNICO, INCLUSIVE ENCARGOS SOCIAI | H | 69.0968 | 38.53 | 9 | 2901.9067
S DESONERADOS
20027 | MAO-DE-OBRA DE AUXILIAR DE DESENHISTA, INCLUSIVE ENCARGOS SO | H | 69.0968 | 21.21 | 9 | 1597.442
CIAIS DESONERADOS
20033 | MAO-DE-OBRA DE AUXILIAR TECNICO, INCLUSIVE ENCARGOS SOCIAIS | H | 69.0968 | 17.65 | 9 | 1329.3188
DESONERADOS
20059 | MAO-DE-OBRA DE DIGITADOR, INCLUSIVE ENCARGOS SOCIAIS DESONER | H | 69.0968 | 21.21 | 9 | 1597.442
ADOS
20074 | MAO-DE-OBRA DE ESTAGIARIO DA CONSTRUCAO CIVIL, INCLUSIVE ENC | H | 69.0968 | 11.49 | 9 | 865.3752
ARGOS SOCIAIS DESONERADOS
20129 | MAO-DE-OBRA DE SECRETARIA PARA SERVICOS DE CONSULTORIA, INCL | H | 69.0968 | 37.1 | 9 | 2794.2055
USIVE ENCARGOS SOCIAIS DESONERADOS
01.050.0180-0 | PROJETO EXECUTIVO DE VIA ESPECIAL PARA VEICULOS E PEDESTRES, | HA |  | 6162.75
EM AVENIDAS CANAL,COM CALCADAS EM AMBOS OS LADOS,COM LARGURA
MAXIMA DE 40M,APRESENTADO NOS PADROES DA CONTRATANTE
01902 | MAO-DE-OBRA DE ASSISTENTE TECNICO, INCLUSIVE ENCARGOS SOCIAI | H | 10.2847 | 44.47 | 9 | 498.5231
S
01914 | MAO-DE-OBRA DE ESTAGIARIO DA CONSTRUCAO CIVIL, INCLUSIVE ENC | H | 13.9108 | 13.25 | 9 | 200.9067
ARGOS SOCIAIS
01924 | MAO-DE-OBRA DE AUXILIAR TECNICO, INCLUSIVE ENCARGOS SOCIAIS | H | 10.2847 | 20.37 | 9 | 228.3543
10963 | MAO-DE-OBRA DE ARQUITETO OU ENGENHEIRO JUNIOR-PROJETO E CONS | H | 10.2847 | 125.92 | 9 | 1411.6039
ULTORIA, INCLUSIVE ENCARGOS SOCIAIS
10964 | MAO-DE-OBRA DE ARQUITETO OU ENGENHEIRO PLENO-PROJETO E CONSU | H | 4.1534 | 185.56 | 9 | 840.0683
LTORIA, INCLUSIVE ENCARGOS SOCIAIS
10965 | MAO-DE-OBRA DE ARQUITETO OU ENGENHEIRO SENIOR DE CONSULTORIA | H | 6.5928 | 265.09 | 9 | 1904.977
, INCLUSIVE ENCARGOS SOCIAIS
10978 | MAO-DE-OBRA DE SECRETARIA PARA SERVICOS DE CONSULTORIA, INCL | H | 14.7019 | 42.81 | 9 | 686.0333
USIVE ENCARGOS SOCIAIS
10995 | MAO-DE-OBRA DE DIGITADOR, INCLUSIVE ENCARGOS SOCIAIS | H | 14.7019 | 24.48 | 9 | 392.2937
01.050.0180-A | PROJETO EXECUTIVO DE VIA ESPECIAL PARA VEICULOS E PEDESTRES, | HA |  | 5340.18
EM AVENIDAS CANAL,COM CALCADAS EM AMBOS OS LADOS,COM LARGURA
MAXIMA DE 40M,APRESENTADO NOS PADROES DA CONTRATANTE
20017 | MAO-DE-OBRA DE ARQUITETO OU ENGENHEIRO JUNIOR-PROJETO E CONS | H | 10.2847 | 109.11 | 9 | 1223.1583
ULTORIA, INCLUSIVE ENCARGOS SOCIAIS DESONERADOS
20018 | MAO-DE-OBRA DE ARQUITETO OU ENGENHEIRO PLENO-PROJETO E CONSU | H | 4.1534 | 160.79 | 9 | 727.9295
LTORIA, INCLUSIVE ENCARGOS SOCIAIS DESONERADOS
20019 | MAO-DE-OBRA DE ARQUITETO OU ENGENHEIRO SENIOR DE CONSULTORIA | H | 6.5928 | 229.7 | 9 | 1650.6591
, INCLUSIVE ENCARGOS SOCIAIS DESONERADOS
20024 | MAO-DE-OBRA DE ASSISTENTE TECNICO, INCLUSIVE ENCARGOS SOCIAI | H | 10.2847 | 38.53 | 9 | 431.9337
S DESONERADOS
20033 | MAO-DE-OBRA DE AUXILIAR TECNICO, INCLUSIVE ENCARGOS SOCIAIS | H | 10.2847 | 17.65 | 9 | 197.8622
DESONERADOS
20059 | MAO-DE-OBRA DE DIGITADOR, INCLUSIVE ENCARGOS SOCIAIS DESONER | H | 14.7019 | 21.21 | 9 | 339.8918
ADOS
20074 | MAO-DE-OBRA DE ESTAGIARIO DA CONSTRUCAO CIVIL, INCLUSIVE ENC | H | 13.9108 | 11.49 | 9 | 174.2203
ARGOS SOCIAIS DESONERADOS
20129 | MAO-DE-OBRA DE SECRETARIA PARA SERVICOS DE CONSULTORIA, INCL | H | 14.7019 | 37.1 | 9 | 594.5301
USIVE ENCARGOS SOCIAIS DESONERADOS
01.050.0185-0 | PROJETO EXECUTIVO DE VIA ESPECIAL PARA VEICULOS E PEDESTRES | HA |  | 12120.15
EM RUAS E AVENIDAS URBANAS,COM CALCADAS EM AMBOS OS LADOS,CA
NTEIRO CENTRAL E SEPARADORES DE PISTAS LATERAIS EM AMBOS OS
SENTIDOS E COM LARGURA MAXIMA DE 46M,APRESENTADO NOS PADROES
DA CONTRATANTE
01902 | MAO-DE-OBRA DE ASSISTENTE TECNICO, INCLUSIVE ENCARGOS SOCIAI | H | 17.949 | 44.47 | 9 | 870.0293
S
01909 | MAO-DE-OBRA DE AUXILIAR DE DESENHISTA, INCLUSIVE ENCARGOS SO | H | 36.2432 | 24.48 | 9 | 967.0846
CIAIS
01914 | MAO-DE-OBRA DE ESTAGIARIO DA CONSTRUCAO CIVIL, INCLUSIVE ENC | H | 24.2772 | 13.25 | 9 | 350.6235
ARGOS SOCIAIS
01924 | MAO-DE-OBRA DE AUXILIAR TECNICO, INCLUSIVE ENCARGOS SOCIAIS | H | 36.2432 | 20.37 | 9 | 804.7186
10963 | MAO-DE-OBRA DE ARQUITETO OU ENGENHEIRO JUNIOR-PROJETO E CONS | H | 17.949 | 125.92 | 9 | 2463.5505
ULTORIA, INCLUSIVE ENCARGOS SOCIAIS
10964 | MAO-DE-OBRA DE ARQUITETO OU ENGENHEIRO PLENO-PROJETO E CONSU | H | 7.2486 | 185.56 | 9 | 1466.1047
LTORIA, INCLUSIVE ENCARGOS SOCIAIS
10965 | MAO-DE-OBRA DE ARQUITETO OU ENGENHEIRO SENIOR DE CONSULTORIA | H | 11.5058 | 265.09 | 9 | 3324.579
, INCLUSIVE ENCARGOS SOCIAIS
10978 | MAO-DE-OBRA DE SECRETARIA PARA SERVICOS DE CONSULTORIA, INCL | H | 25.5428 | 42.81 | 9 | 1191.9011
USIVE ENCARGOS SOCIAIS
10995 | MAO-DE-OBRA DE DIGITADOR, INCLUSIVE ENCARGOS SOCIAIS | H | 25.5428 | 24.48 | 9 | 681.5636
01.050.0185-A | PROJETO EXECUTIVO DE VIA ESPECIAL PARA VEICULOS E PEDESTRES | HA |  | 10502.29
EM RUAS E AVENIDAS URBANAS,COM CALCADAS EM AMBOS OS LADOS,CA
NTEIRO CENTRAL E SEPARADORES DE PISTAS LATERAIS EM AMBOS OS
SENTIDOS E COM LARGURA MAXIMA DE 46M,APRESENTADO NOS PADROES
DA CONTRATANTE
20017 | MAO-DE-OBRA DE ARQUITETO OU ENGENHEIRO JUNIOR-PROJETO E CONS | H | 17.949 | 109.11 | 9 | 2134.6728
ULTORIA, INCLUSIVE ENCARGOS SOCIAIS DESONERADOS
20018 | MAO-DE-OBRA DE ARQUITETO OU ENGENHEIRO PLENO-PROJETO E CONSU | H | 7.2486 | 160.79 | 9 | 1270.3976
LTORIA, INCLUSIVE ENCARGOS SOCIAIS DESONERADOS
20019 | MAO-DE-OBRA DE ARQUITETO OU ENGENHEIRO SENIOR DE CONSULTORIA | H | 11.5058 | 229.7 | 9 | 2880.7417
, INCLUSIVE ENCARGOS SOCIAIS DESONERADOS
20024 | MAO-DE-OBRA DE ASSISTENTE TECNICO, INCLUSIVE ENCARGOS SOCIAI | H | 17.949 | 38.53 | 9 | 753.8167
S DESONERADOS
20027 | MAO-DE-OBRA DE AUXILIAR DE DESENHISTA, INCLUSIVE ENCARGOS SO | H | 36.2432 | 21.21 | 9 | 837.9029
CIAIS DESONERADOS
20033 | MAO-DE-OBRA DE AUXILIAR TECNICO, INCLUSIVE ENCARGOS SOCIAIS | H | 36.2432 | 17.65 | 9 | 697.2648
DESONERADOS
20059 | MAO-DE-OBRA DE DIGITADOR, INCLUSIVE ENCARGOS SOCIAIS DESONER | H | 25.5428 | 21.21 | 9 | 590.5214
ADOS
20074 | MAO-DE-OBRA DE ESTAGIARIO DA CONSTRUCAO CIVIL, INCLUSIVE ENC | H | 24.2772 | 11.49 | 9 | 304.0501
ARGOS SOCIAIS DESONERADOS
20129 | MAO-DE-OBRA DE SECRETARIA PARA SERVICOS DE CONSULTORIA, INCL | H | 25.5428 | 37.1 | 9 | 1032.9253
USIVE ENCARGOS SOCIAIS DESONERADOS
01.050.0190-0 | PROJETO EXECUTIVO DE VIA PARA VEICULOS E PEDESTRES EM RUAS E | HA |  | 11218.81
AVENIDAS URBANAS,COM CALCADAS EM AMBOS OS LADOS E 2 FAIXAS D
E ROLAMENTO COM LARGURA MAXIMA DE 13M,APRESENTADO NOS PADROE
S DA CONTRATANTE
01902 | MAO-DE-OBRA DE ASSISTENTE TECNICO, INCLUSIVE ENCARGOS SOCIAI | H | 17.023 | 44.47 | 9 | 825.144
S
01909 | MAO-DE-OBRA DE AUXILIAR DE DESENHISTA, INCLUSIVE ENCARGOS SO | H | 33.9422 | 24.48 | 9 | 905.6865
CIAIS
01914 | MAO-DE-OBRA DE ESTAGIARIO DA CONSTRUCAO CIVIL, INCLUSIVE ENC | H | 22.6281 | 13.25 | 9 | 326.8063
ARGOS SOCIAIS
01924 | MAO-DE-OBRA DE AUXILIAR TECNICO, INCLUSIVE ENCARGOS SOCIAIS | H | 33.9422 | 20.37 | 9 | 753.6288
10963 | MAO-DE-OBRA DE ARQUITETO OU ENGENHEIRO JUNIOR-PROJETO E CONS | H | 17.023 | 125.92 | 9 | 2336.4544
ULTORIA, INCLUSIVE ENCARGOS SOCIAIS
10964 | MAO-DE-OBRA DE ARQUITETO OU ENGENHEIRO PLENO-PROJETO E CONSU | H | 6.6431 | 185.56 | 9 | 1343.6361
LTORIA, INCLUSIVE ENCARGOS SOCIAIS
10965 | MAO-DE-OBRA DE ARQUITETO OU ENGENHEIRO SENIOR DE CONSULTORIA | H | 10.3799 | 265.09 | 9 | 2999.2524
, INCLUSIVE ENCARGOS SOCIAIS
10978 | MAO-DE-OBRA DE SECRETARIA PARA SERVICOS DE CONSULTORIA, INCL | H | 23.5623 | 42.81 | 9 | 1099.4852
USIVE ENCARGOS SOCIAIS
10995 | MAO-DE-OBRA DE DIGITADOR, INCLUSIVE ENCARGOS SOCIAIS | H | 23.5623 | 24.48 | 9 | 628.7176
01.050.0190-A | PROJETO EXECUTIVO DE VIA PARA VEICULOS E PEDESTRES EM RUAS E | HA |  | 9721.26
AVENIDAS URBANAS,COM CALCADAS EM AMBOS OS LADOS E 2 FAIXAS D
E ROLAMENTO COM LARGURA MAXIMA DE 13M,APRESENTADO NOS PADROE
S DA CONTRATANTE
20017 | MAO-DE-OBRA DE ARQUITETO OU ENGENHEIRO JUNIOR-PROJETO E CONS | H | 17.023 | 109.11 | 9 | 2024.5437
ULTORIA, INCLUSIVE ENCARGOS SOCIAIS DESONERADOS
20018 | MAO-DE-OBRA DE ARQUITETO OU ENGENHEIRO PLENO-PROJETO E CONSU | H | 6.6431 | 160.79 | 9 | 1164.277
LTORIA, INCLUSIVE ENCARGOS SOCIAIS DESONERADOS
20019 | MAO-DE-OBRA DE ARQUITETO OU ENGENHEIRO SENIOR DE CONSULTORIA | H | 10.3799 | 229.7 | 9 | 2598.8467
, INCLUSIVE ENCARGOS SOCIAIS DESONERADOS
20024 | MAO-DE-OBRA DE ASSISTENTE TECNICO, INCLUSIVE ENCARGOS SOCIAI | H | 17.023 | 38.53 | 9 | 714.9268
S DESONERADOS
20027 | MAO-DE-OBRA DE AUXILIAR DE DESENHISTA, INCLUSIVE ENCARGOS SO | H | 33.9422 | 21.21 | 9 | 784.7063
CIAIS DESONERADOS
20033 | MAO-DE-OBRA DE AUXILIAR TECNICO, INCLUSIVE ENCARGOS SOCIAIS | H | 33.9422 | 17.65 | 9 | 652.997
DESONERADOS
20059 | MAO-DE-OBRA DE DIGITADOR, INCLUSIVE ENCARGOS SOCIAIS DESONER | H | 23.5623 | 21.21 | 9 | 544.7345
ADOS
20074 | MAO-DE-OBRA DE ESTAGIARIO DA CONSTRUCAO CIVIL, INCLUSIVE ENC | H | 22.6281 | 11.49 | 9 | 283.3966
ARGOS SOCIAIS DESONERADOS
20129 | MAO-DE-OBRA DE SECRETARIA PARA SERVICOS DE CONSULTORIA, INCL | H | 23.5623 | 37.1 | 9 | 952.8358
USIVE ENCARGOS SOCIAIS DESONERADOS
01.050.0195-0 | PROJETO EXECUTIVO DE VIA PARA VEICULOS E PEDESTRES EM RUAS E | HA |  | 10296.5
AVENIDAS URBANAS,COM CALCADAS EM AMBOS OS LADOS E 3 FAIXAS D
E ROLAMENTO COM LARGURA MAXIMA DE 16M,APRESENTADO NOS PADROE
S DA CONTRATANTE
01902 | MAO-DE-OBRA DE ASSISTENTE TECNICO, INCLUSIVE ENCARGOS SOCIAI | H | 17.0256 | 44.47 | 9 | 825.27
S
01909 | MAO-DE-OBRA DE AUXILIAR DE DESENHISTA, INCLUSIVE ENCARGOS SO | H | 30.9299 | 24.48 | 9 | 825.3087
CIAIS
01914 | MAO-DE-OBRA DE ESTAGIARIO DA CONSTRUCAO CIVIL, INCLUSIVE ENC | H | 20.6199 | 13.25 | 9 | 297.8029
ARGOS SOCIAIS
01924 | MAO-DE-OBRA DE AUXILIAR TECNICO, INCLUSIVE ENCARGOS SOCIAIS | H | 30.9299 | 20.37 | 9 | 686.7458
10963 | MAO-DE-OBRA DE ARQUITETO OU ENGENHEIRO JUNIOR-PROJETO E CONS | H | 15.5122 | 125.92 | 9 | 2129.0929
ULTORIA, INCLUSIVE ENCARGOS SOCIAIS
10964 | MAO-DE-OBRA DE ARQUITETO OU ENGENHEIRO PLENO-PROJETO E CONSU | H | 6.0535 | 185.56 | 9 | 1224.3833
LTORIA, INCLUSIVE ENCARGOS SOCIAIS
10965 | MAO-DE-OBRA DE ARQUITETO OU ENGENHEIRO SENIOR DE CONSULTORIA | H | 9.4587 | 265.09 | 9 | 2733.0734
, INCLUSIVE ENCARGOS SOCIAIS
10978 | MAO-DE-OBRA DE SECRETARIA PARA SERVICOS DE CONSULTORIA, INCL | H | 21.4712 | 42.81 | 9 | 1001.9085
USIVE ENCARGOS SOCIAIS
10995 | MAO-DE-OBRA DE DIGITADOR, INCLUSIVE ENCARGOS SOCIAIS | H | 21.4712 | 24.48 | 9 | 572.9203
01.050.0195-A | PROJETO EXECUTIVO DE VIA PARA VEICULOS E PEDESTRES EM RUAS E | HA |  | 8922.06
AVENIDAS URBANAS,COM CALCADAS EM AMBOS OS LADOS E 3 FAIXAS D
E ROLAMENTO COM LARGURA MAXIMA DE 16M,APRESENTADO NOS PADROE
S DA CONTRATANTE
20017 | MAO-DE-OBRA DE ARQUITETO OU ENGENHEIRO JUNIOR-PROJETO E CONS | H | 15.5122 | 109.11 | 9 | 1844.8644
ULTORIA, INCLUSIVE ENCARGOS SOCIAIS DESONERADOS
20018 | MAO-DE-OBRA DE ARQUITETO OU ENGENHEIRO PLENO-PROJETO E CONSU | H | 6.0535 | 160.79 | 9 | 1060.9431
LTORIA, INCLUSIVE ENCARGOS SOCIAIS DESONERADOS
20019 | MAO-DE-OBRA DE ARQUITETO OU ENGENHEIRO SENIOR DE CONSULTORIA | H | 9.4587 | 229.7 | 9 | 2368.2031
, INCLUSIVE ENCARGOS SOCIAIS DESONERADOS
20024 | MAO-DE-OBRA DE ASSISTENTE TECNICO, INCLUSIVE ENCARGOS SOCIAI | H | 17.0256 | 38.53 | 9 | 715.036
S DESONERADOS
20027 | MAO-DE-OBRA DE AUXILIAR DE DESENHISTA, INCLUSIVE ENCARGOS SO | H | 30.9299 | 21.21 | 9 | 715.0653
CIAIS DESONERADOS
20033 | MAO-DE-OBRA DE AUXILIAR TECNICO, INCLUSIVE ENCARGOS SOCIAIS | H | 30.9299 | 17.65 | 9 | 595.0449
DESONERADOS
20059 | MAO-DE-OBRA DE DIGITADOR, INCLUSIVE ENCARGOS SOCIAIS DESONER | H | 21.4712 | 21.21 | 9 | 496.3905
ADOS
20074 | MAO-DE-OBRA DE ESTAGIARIO DA CONSTRUCAO CIVIL, INCLUSIVE ENC | H | 20.6199 | 11.49 | 9 | 258.2457
ARGOS SOCIAIS DESONERADOS
20129 | MAO-DE-OBRA DE SECRETARIA PARA SERVICOS DE CONSULTORIA, INCL | H | 21.4712 | 37.1 | 9 | 868.2739
USIVE ENCARGOS SOCIAIS DESONERADOS
01.050.0200-0 | PROJETO EXECUTIVO DE VIA ESPECIAL PARA VEICULOS E PEDESTRES | HA |  | 11646.81
EM RUAS E AVENIDAS URBANAS,COM CALCADAS EM AMBOS OS LADOS,CA
NTEIRO CENTRAL,COM 3 FAIXAS DE ROLAMENTO NAS PISTAS CENTRAIS
E SEPARADORES DE PISTAS LATERAIS EM AMBOS OS SENTIDOS E COM
LARGURA MAXIMA DE 53M,APRESENTADO NOS PADROES DA CONTRATANT
E
01902 | MAO-DE-OBRA DE ASSISTENTE TECNICO, INCLUSIVE ENCARGOS SOCIAI | H | 19.2282 | 44.47 | 9 | 932.0351
S
01909 | MAO-DE-OBRA DE AUXILIAR DE DESENHISTA, INCLUSIVE ENCARGOS SO | H | 4.1907 | 24.48 | 9 | 111.8213
CIAIS
01914 | MAO-DE-OBRA DE ESTAGIARIO DA CONSTRUCAO CIVIL, INCLUSIVE ENC | H | 26.0074 | 13.25 | 9 | 375.6119
ARGOS SOCIAIS
01924 | MAO-DE-OBRA DE AUXILIAR TECNICO, INCLUSIVE ENCARGOS SOCIAIS | H | 19.2282 | 20.37 | 9 | 426.9295
10963 | MAO-DE-OBRA DE ARQUITETO OU ENGENHEIRO JUNIOR-PROJETO E CONS | H | 19.2282 | 125.92 | 9 | 2639.1243
ULTORIA, INCLUSIVE ENCARGOS SOCIAIS
10964 | MAO-DE-OBRA DE ARQUITETO OU ENGENHEIRO PLENO-PROJETO E CONSU | H | 7.7652 | 185.56 | 9 | 1570.5925
LTORIA, INCLUSIVE ENCARGOS SOCIAIS
10965 | MAO-DE-OBRA DE ARQUITETO OU ENGENHEIRO SENIOR DE CONSULTORIA | H | 12.3258 | 265.09 | 9 | 3561.5165
, INCLUSIVE ENCARGOS SOCIAIS
10978 | MAO-DE-OBRA DE SECRETARIA PARA SERVICOS DE CONSULTORIA, INCL | H | 27.4865 | 42.81 | 9 | 1282.5998
USIVE ENCARGOS SOCIAIS
10995 | MAO-DE-OBRA DE DIGITADOR, INCLUSIVE ENCARGOS SOCIAIS | H | 27.9795 | 24.48 | 9 | 746.5826
01.050.0200-A | PROJETO EXECUTIVO DE VIA ESPECIAL PARA VEICULOS E PEDESTRES | HA |  | 10092.23
EM RUAS E AVENIDAS URBANAS,COM CALCADAS EM AMBOS OS LADOS,CA
NTEIRO CENTRAL,COM 3 FAIXAS DE ROLAMENTO NAS PISTAS CENTRAIS
E SEPARADORES DE PISTAS LATERAIS EM AMBOS OS SENTIDOS E COM
LARGURA MAXIMA DE 53M,APRESENTADO NOS PADROES DA CONTRATANT
E
20017 | MAO-DE-OBRA DE ARQUITETO OU ENGENHEIRO JUNIOR-PROJETO E CONS | H | 19.2282 | 109.11 | 9 | 2286.8079
ULTORIA, INCLUSIVE ENCARGOS SOCIAIS DESONERADOS
20018 | MAO-DE-OBRA DE ARQUITETO OU ENGENHEIRO PLENO-PROJETO E CONSU | H | 7.7652 | 160.79 | 9 | 1360.9375
LTORIA, INCLUSIVE ENCARGOS SOCIAIS DESONERADOS
20019 | MAO-DE-OBRA DE ARQUITETO OU ENGENHEIRO SENIOR DE CONSULTORIA | H | 12.3258 | 229.7 | 9 | 3086.0475
, INCLUSIVE ENCARGOS SOCIAIS DESONERADOS
20024 | MAO-DE-OBRA DE ASSISTENTE TECNICO, INCLUSIVE ENCARGOS SOCIAI | H | 19.2282 | 38.53 | 9 | 807.5402
S DESONERADOS
20027 | MAO-DE-OBRA DE AUXILIAR DE DESENHISTA, INCLUSIVE ENCARGOS SO | H | 4.1907 | 21.21 | 9 | 96.8844
CIAIS DESONERADOS
20033 | MAO-DE-OBRA DE AUXILIAR TECNICO, INCLUSIVE ENCARGOS SOCIAIS | H | 19.2282 | 17.65 | 9 | 369.9217
DESONERADOS
20059 | MAO-DE-OBRA DE DIGITADOR, INCLUSIVE ENCARGOS SOCIAIS DESONER | H | 27.9795 | 21.21 | 9 | 646.8553
ADOS
20074 | MAO-DE-OBRA DE ESTAGIARIO DA CONSTRUCAO CIVIL, INCLUSIVE ENC | H | 26.0074 | 11.49 | 9 | 325.7193
ARGOS SOCIAIS DESONERADOS
20129 | MAO-DE-OBRA DE SECRETARIA PARA SERVICOS DE CONSULTORIA, INCL | H | 27.4865 | 37.1 | 9 | 1111.5266
USIVE ENCARGOS SOCIAIS DESONERADOS
01.050.0205-0 | PROJETO EXECUTIVO DE VIA PARA VEICULOS E PEDESTRES EM RUAS E | HA |  | 7288.16
AVENIDAS URBANAS,COM CALCADAS EM AMBOS OS LADOS E 4 FAIXASDE
ROLAMENTO COM LARGURA MAXIMA DE 25M,APRESENTADO NOS PADROES
DA CONTRATANTE
01902 | MAO-DE-OBRA DE ASSISTENTE TECNICO, INCLUSIVE ENCARGOS SOCIAI | H | 11.0324 | 44.47 | 9 | 534.7658
S
01909 | MAO-DE-OBRA DE AUXILIAR DE DESENHISTA, INCLUSIVE ENCARGOS SO | H | 22.1326 | 24.48 | 9 | 590.5686
CIAIS
01914 | MAO-DE-OBRA DE ESTAGIARIO DA CONSTRUCAO CIVIL, INCLUSIVE ENC | H | 14.6874 | 13.25 | 9 | 212.1228
ARGOS SOCIAIS
01924 | MAO-DE-OBRA DE AUXILIAR TECNICO, INCLUSIVE ENCARGOS SOCIAIS | H | 22.1326 | 20.37 | 9 | 491.4168
10963 | MAO-DE-OBRA DE ARQUITETO OU ENGENHEIRO JUNIOR-PROJETO E CONS | H | 11.0324 | 125.92 | 9 | 1514.2278
ULTORIA, INCLUSIVE ENCARGOS SOCIAIS
10964 | MAO-DE-OBRA DE ARQUITETO OU ENGENHEIRO PLENO-PROJETO E CONSU | H | 4.264 | 185.56 | 9 | 862.4383
LTORIA, INCLUSIVE ENCARGOS SOCIAIS
10965 | MAO-DE-OBRA DE ARQUITETO OU ENGENHEIRO SENIOR DE CONSULTORIA | H | 6.7684 | 265.09 | 9 | 1955.7163
, INCLUSIVE ENCARGOS SOCIAIS
10978 | MAO-DE-OBRA DE SECRETARIA PARA SERVICOS DE CONSULTORIA, INCL | H | 15.3642 | 42.81 | 9 | 716.9381
USIVE ENCARGOS SOCIAIS
10995 | MAO-DE-OBRA DE DIGITADOR, INCLUSIVE ENCARGOS SOCIAIS | H | 15.3642 | 24.48 | 9 | 409.966
01.050.0205-A | PROJETO EXECUTIVO DE VIA PARA VEICULOS E PEDESTRES EM RUAS E | HA |  | 6315.29
AVENIDAS URBANAS,COM CALCADAS EM AMBOS OS LADOS E 4 FAIXASDE
ROLAMENTO COM LARGURA MAXIMA DE 25M,APRESENTADO NOS PADROES
DA CONTRATANTE
20017 | MAO-DE-OBRA DE ARQUITETO OU ENGENHEIRO JUNIOR-PROJETO E CONS | H | 11.0324 | 109.11 | 9 | 1312.0822
ULTORIA, INCLUSIVE ENCARGOS SOCIAIS DESONERADOS
20018 | MAO-DE-OBRA DE ARQUITETO OU ENGENHEIRO PLENO-PROJETO E CONSU | H | 4.264 | 160.79 | 9 | 747.3133
LTORIA, INCLUSIVE ENCARGOS SOCIAIS DESONERADOS
20019 | MAO-DE-OBRA DE ARQUITETO OU ENGENHEIRO SENIOR DE CONSULTORIA | H | 6.7684 | 229.7 | 9 | 1694.6246
, INCLUSIVE ENCARGOS SOCIAIS DESONERADOS
20024 | MAO-DE-OBRA DE ASSISTENTE TECNICO, INCLUSIVE ENCARGOS SOCIAI | H | 11.0324 | 38.53 | 9 | 463.3354
S DESONERADOS
20027 | MAO-DE-OBRA DE AUXILIAR DE DESENHISTA, INCLUSIVE ENCARGOS SO | H | 22.1326 | 21.21 | 9 | 511.6814
CIAIS DESONERADOS
20033 | MAO-DE-OBRA DE AUXILIAR TECNICO, INCLUSIVE ENCARGOS SOCIAIS | H | 22.1326 | 17.65 | 9 | 425.798
DESONERADOS
20059 | MAO-DE-OBRA DE DIGITADOR, INCLUSIVE ENCARGOS SOCIAIS DESONER | H | 15.3642 | 21.21 | 9 | 355.2034
ADOS
20074 | MAO-DE-OBRA DE ESTAGIARIO DA CONSTRUCAO CIVIL, INCLUSIVE ENC | H | 14.6874 | 11.49 | 9 | 183.9465
ARGOS SOCIAIS DESONERADOS
20129 | MAO-DE-OBRA DE SECRETARIA PARA SERVICOS DE CONSULTORIA, INCL | H | 15.3642 | 37.1 | 9 | 621.3129
USIVE ENCARGOS SOCIAIS DESONERADOS
01.050.0210-0 | PROJETO EXECUTIVO DE VIA ESPECIAL PARA VEICULOS E PEDESTRES | HA |  | 11577.93
EM RUAS E AVENIDAS URBANAS,COM CALCADAS EM AMBOS OS LADOS,CA
NTEIRO CENTRAL E PISTAS COM 4 FAIXAS DE ROLAMENTO EM CADA SE
NTIDO,COM LARGURA MAXIMA DE 40M,APRESENTADO NOS PADROES DA C
ONTRATANTE
01902 | MAO-DE-OBRA DE ASSISTENTE TECNICO, INCLUSIVE ENCARGOS SOCIAI | H | 17.6444 | 44.47 | 9 | 855.2647
S
01909 | MAO-DE-OBRA DE AUXILIAR DE DESENHISTA, INCLUSIVE ENCARGOS SO | H | 35.8986 | 24.48 | 9 | 957.8895
CIAIS
01914 | MAO-DE-OBRA DE ESTAGIARIO DA CONSTRUCAO CIVIL, INCLUSIVE ENC | H | 24.0464 | 13.25 | 9 | 347.2901
ARGOS SOCIAIS
01924 | MAO-DE-OBRA DE AUXILIAR TECNICO, INCLUSIVE ENCARGOS SOCIAIS | H | 17.6644 | 20.37 | 9 | 392.208
10963 | MAO-DE-OBRA DE ARQUITETO OU ENGENHEIRO JUNIOR-PROJETO E CONS | H | 17.6644 | 125.92 | 9 | 2424.4884
ULTORIA, INCLUSIVE ENCARGOS SOCIAIS
10964 | MAO-DE-OBRA DE ARQUITETO OU ENGENHEIRO PLENO-PROJETO E CONSU | H | 7.1797 | 185.56 | 9 | 1452.169
LTORIA, INCLUSIVE ENCARGOS SOCIAIS
10965 | MAO-DE-OBRA DE ARQUITETO OU ENGENHEIRO SENIOR DE CONSULTORIA | H | 11.3964 | 265.09 | 9 | 3292.9681
, INCLUSIVE ENCARGOS SOCIAIS
10978 | MAO-DE-OBRA DE SECRETARIA PARA SERVICOS DE CONSULTORIA, INCL | H | 25.3 | 42.81 | 9 | 1180.5714
USIVE ENCARGOS SOCIAIS
10995 | MAO-DE-OBRA DE DIGITADOR, INCLUSIVE ENCARGOS SOCIAIS | H | 25.3 | 24.48 | 9 | 675.085
01.050.0210-A | PROJETO EXECUTIVO DE VIA ESPECIAL PARA VEICULOS E PEDESTRES | HA |  | 10032.46
EM RUAS E AVENIDAS URBANAS,COM CALCADAS EM AMBOS OS LADOS,CA
NTEIRO CENTRAL E PISTAS COM 4 FAIXAS DE ROLAMENTO EM CADA SE
NTIDO,COM LARGURA MAXIMA DE 40M,APRESENTADO NOS PADROES DA C
ONTRATANTE
20017 | MAO-DE-OBRA DE ARQUITETO OU ENGENHEIRO JUNIOR-PROJETO E CONS | H | 17.6644 | 109.11 | 9 | 2100.8253
ULTORIA, INCLUSIVE ENCARGOS SOCIAIS DESONERADOS
20018 | MAO-DE-OBRA DE ARQUITETO OU ENGENHEIRO PLENO-PROJETO E CONSU | H | 7.1797 | 160.79 | 9 | 1258.3221
LTORIA, INCLUSIVE ENCARGOS SOCIAIS DESONERADOS
20019 | MAO-DE-OBRA DE ARQUITETO OU ENGENHEIRO SENIOR DE CONSULTORIA | H | 11.3964 | 229.7 | 9 | 2853.3509
, INCLUSIVE ENCARGOS SOCIAIS DESONERADOS
20024 | MAO-DE-OBRA DE ASSISTENTE TECNICO, INCLUSIVE ENCARGOS SOCIAI | H | 17.6444 | 38.53 | 9 | 741.0242
S DESONERADOS
20027 | MAO-DE-OBRA DE AUXILIAR DE DESENHISTA, INCLUSIVE ENCARGOS SO | H | 35.8986 | 21.21 | 9 | 829.9361
CIAIS DESONERADOS
20033 | MAO-DE-OBRA DE AUXILIAR TECNICO, INCLUSIVE ENCARGOS SOCIAIS | H | 17.6644 | 17.65 | 9 | 339.8366
DESONERADOS
20059 | MAO-DE-OBRA DE DIGITADOR, INCLUSIVE ENCARGOS SOCIAIS DESONER | H | 25.3 | 21.21 | 9 | 584.9082
ADOS
20074 | MAO-DE-OBRA DE ESTAGIARIO DA CONSTRUCAO CIVIL, INCLUSIVE ENC | H | 24.0464 | 11.49 | 9 | 301.1595
ARGOS SOCIAIS DESONERADOS
20129 | MAO-DE-OBRA DE SECRETARIA PARA SERVICOS DE CONSULTORIA, INCL | H | 25.3 | 37.1 | 9 | 1023.1067
USIVE ENCARGOS SOCIAIS DESONERADOS
01.050.0215-0 | PROJETO EXECUTIVO DE VIA SIMPLES DE CICLOVIA,COM 1 FAIXA DE | HA |  | 10109.32
ROLAMENTO,COM LARGURA MAXIMA DE 1,30M,APRESENTADO NOS PADROE
S DA CONTRATANTE
01902 | MAO-DE-OBRA DE ASSISTENTE TECNICO, INCLUSIVE ENCARGOS SOCIAI | H | 14.0249 | 44.47 | 9 | 679.8192
S
01909 | MAO-DE-OBRA DE AUXILIAR DE DESENHISTA, INCLUSIVE ENCARGOS SO | H | 21.0374 | 24.48 | 9 | 561.3452
CIAIS
01914 | MAO-DE-OBRA DE ESTAGIARIO DA CONSTRUCAO CIVIL, INCLUSIVE ENC | H | 21.0374 | 13.25 | 9 | 303.8326
ARGOS SOCIAIS
01924 | MAO-DE-OBRA DE AUXILIAR TECNICO, INCLUSIVE ENCARGOS SOCIAIS | H | 21.0374 | 20.37 | 9 | 467.0997
10963 | MAO-DE-OBRA DE ARQUITETO OU ENGENHEIRO JUNIOR-PROJETO E CONS | H | 14.0249 | 125.92 | 9 | 1924.9568
ULTORIA, INCLUSIVE ENCARGOS SOCIAIS
10964 | MAO-DE-OBRA DE ARQUITETO OU ENGENHEIRO PLENO-PROJETO E CONSU | H | 7.0125 | 185.56 | 9 | 1418.3511
LTORIA, INCLUSIVE ENCARGOS SOCIAIS
10965 | MAO-DE-OBRA DE ARQUITETO OU ENGENHEIRO SENIOR DE CONSULTORIA | H | 14.0249 | 265.09 | 9 | 4052.4682
, INCLUSIVE ENCARGOS SOCIAIS
10978 | MAO-DE-OBRA DE SECRETARIA PARA SERVICOS DE CONSULTORIA, INCL | H | 7.0125 | 42.81 | 9 | 327.2236
USIVE ENCARGOS SOCIAIS
10995 | MAO-DE-OBRA DE DIGITADOR, INCLUSIVE ENCARGOS SOCIAIS | H | 14.0249 | 24.48 | 9 | 374.2292
01.050.0215-A | PROJETO EXECUTIVO DE VIA SIMPLES DE CICLOVIA,COM 1 FAIXA DE | HA |  | 8759.85
ROLAMENTO,COM LARGURA MAXIMA DE 1,30M,APRESENTADO NOS PADROE
S DA CONTRATANTE
20017 | MAO-DE-OBRA DE ARQUITETO OU ENGENHEIRO JUNIOR-PROJETO E CONS | H | 14.0249 | 109.11 | 9 | 1667.98
ULTORIA, INCLUSIVE ENCARGOS SOCIAIS DESONERADOS
20018 | MAO-DE-OBRA DE ARQUITETO OU ENGENHEIRO PLENO-PROJETO E CONSU | H | 7.0125 | 160.79 | 9 | 1229.0185
LTORIA, INCLUSIVE ENCARGOS SOCIAIS DESONERADOS
20019 | MAO-DE-OBRA DE ARQUITETO OU ENGENHEIRO SENIOR DE CONSULTORIA | H | 14.0249 | 229.7 | 9 | 3511.4563
, INCLUSIVE ENCARGOS SOCIAIS DESONERADOS
20024 | MAO-DE-OBRA DE ASSISTENTE TECNICO, INCLUSIVE ENCARGOS SOCIAI | H | 14.0249 | 38.53 | 9 | 589.0135
S DESONERADOS
20027 | MAO-DE-OBRA DE AUXILIAR DE DESENHISTA, INCLUSIVE ENCARGOS SO | H | 21.0374 | 21.21 | 9 | 486.3615
CIAIS DESONERADOS
20033 | MAO-DE-OBRA DE AUXILIAR TECNICO, INCLUSIVE ENCARGOS SOCIAIS | H | 21.0374 | 17.65 | 9 | 404.728
DESONERADOS
20059 | MAO-DE-OBRA DE DIGITADOR, INCLUSIVE ENCARGOS SOCIAIS DESONER | H | 14.0249 | 21.21 | 9 | 324.2403
ADOS
20074 | MAO-DE-OBRA DE ESTAGIARIO DA CONSTRUCAO CIVIL, INCLUSIVE ENC | H | 21.0374 | 11.49 | 9 | 263.4745
ARGOS SOCIAIS DESONERADOS
20129 | MAO-DE-OBRA DE SECRETARIA PARA SERVICOS DE CONSULTORIA, INCL | H | 7.0125 | 37.1 | 9 | 283.5785
USIVE ENCARGOS SOCIAIS DESONERADOS
01.050.0220-0 | PROJETO EXECUTIVO DE VIA DUPLA DE CICLOVIA,COM 2 FAIXAS DE R | HA |  | 15100.65
OLAMENTO,COM LARGURA MAXIMA DE 3M,APRESENTADO NOS PADROES DA
CONTRATANTE
01902 | MAO-DE-OBRA DE ASSISTENTE TECNICO, INCLUSIVE ENCARGOS SOCIAI | H | 21.2551 | 44.47 | 9 | 1030.2836
S
01909 | MAO-DE-OBRA DE AUXILIAR DE DESENHISTA, INCLUSIVE ENCARGOS SO | H | 31.8827 | 24.48 | 9 | 850.7325
CIAIS
01914 | MAO-DE-OBRA DE ESTAGIARIO DA CONSTRUCAO CIVIL, INCLUSIVE ENC | H | 24.5284 | 13.25 | 9 | 354.2514
ARGOS SOCIAIS
01924 | MAO-DE-OBRA DE AUXILIAR TECNICO, INCLUSIVE ENCARGOS SOCIAIS | H | 31.8827 | 20.37 | 9 | 707.9012
10963 | MAO-DE-OBRA DE ARQUITETO OU ENGENHEIRO JUNIOR-PROJETO E CONS | H | 21.2551 | 125.92 | 9 | 2917.322
ULTORIA, INCLUSIVE ENCARGOS SOCIAIS
10964 | MAO-DE-OBRA DE ARQUITETO OU ENGENHEIRO PLENO-PROJETO E CONSU | H | 10.6276 | 185.56 | 9 | 2149.5426
LTORIA, INCLUSIVE ENCARGOS SOCIAIS
10965 | MAO-DE-OBRA DE ARQUITETO OU ENGENHEIRO SENIOR DE CONSULTORIA | H | 21.2551 | 265.09 | 9 | 6141.6208
, INCLUSIVE ENCARGOS SOCIAIS
10978 | MAO-DE-OBRA DE SECRETARIA PARA SERVICOS DE CONSULTORIA, INCL | H | 8.1832 | 42.81 | 9 | 381.8518
USIVE ENCARGOS SOCIAIS
10995 | MAO-DE-OBRA DE DIGITADOR, INCLUSIVE ENCARGOS SOCIAIS | H | 21.2551 | 24.48 | 9 | 567.1541
01.050.0220-A | PROJETO EXECUTIVO DE VIA DUPLA DE CICLOVIA,COM 2 FAIXAS DE R | HA |  | 13084.81
OLAMENTO,COM LARGURA MAXIMA DE 3M,APRESENTADO NOS PADROES DA
CONTRATANTE
20017 | MAO-DE-OBRA DE ARQUITETO OU ENGENHEIRO JUNIOR-PROJETO E CONS | H | 21.2551 | 109.11 | 9 | 2527.8669
ULTORIA, INCLUSIVE ENCARGOS SOCIAIS DESONERADOS
20018 | MAO-DE-OBRA DE ARQUITETO OU ENGENHEIRO PLENO-PROJETO E CONSU | H | 10.6276 | 160.79 | 9 | 1862.6049
LTORIA, INCLUSIVE ENCARGOS SOCIAIS DESONERADOS
20019 | MAO-DE-OBRA DE ARQUITETO OU ENGENHEIRO SENIOR DE CONSULTORIA | H | 21.2551 | 229.7 | 9 | 5321.7032
, INCLUSIVE ENCARGOS SOCIAIS DESONERADOS
20024 | MAO-DE-OBRA DE ASSISTENTE TECNICO, INCLUSIVE ENCARGOS SOCIAI | H | 21.2551 | 38.53 | 9 | 892.6653
S DESONERADOS
20027 | MAO-DE-OBRA DE AUXILIAR DE DESENHISTA, INCLUSIVE ENCARGOS SO | H | 31.8827 | 21.21 | 9 | 737.093
CIAIS DESONERADOS
20033 | MAO-DE-OBRA DE AUXILIAR TECNICO, INCLUSIVE ENCARGOS SOCIAIS | H | 31.8827 | 17.65 | 9 | 613.3753
DESONERADOS
20059 | MAO-DE-OBRA DE DIGITADOR, INCLUSIVE ENCARGOS SOCIAIS DESONER | H | 21.2551 | 21.21 | 9 | 491.3945
ADOS
20074 | MAO-DE-OBRA DE ESTAGIARIO DA CONSTRUCAO CIVIL, INCLUSIVE ENC | H | 24.5284 | 11.49 | 9 | 307.1961
ARGOS SOCIAIS DESONERADOS
20129 | MAO-DE-OBRA DE SECRETARIA PARA SERVICOS DE CONSULTORIA, INCL | H | 8.1832 | 37.1 | 9 | 330.9204
USIVE ENCARGOS SOCIAIS DESONERADOS
01.050.0222-0 | PROJETO EXECUTIVO DE SISTEMA CENTRAL DE GASES MEDICINAIS (OX | M2 |  | 1.06
IGENIO,AR COMPRIMIDO E VACUO),INCLUSIVE PROJETO BASICO,APRES
ENTADO NOS PADROES DA CONTRATANTE,COM AREA ATE 1000M2
10965 | MAO-DE-OBRA DE ARQUITETO OU ENGENHEIRO SENIOR DE CONSULTORIA | H | 0.0037 | 265.09 | 9 | 1.0691
, INCLUSIVE ENCARGOS SOCIAIS
01.050.0222-A | PROJETO EXECUTIVO DE SISTEMA CENTRAL DE GASES MEDICINAIS (OX | M2 |  | 0.92
IGENIO,AR COMPRIMIDO E VACUO),INCLUSIVE PROJETO BASICO,APRES
ENTADO NOS PADROES DA CONTRATANTE,COM AREA ATE 1000M2
20019 | MAO-DE-OBRA DE ARQUITETO OU ENGENHEIRO SENIOR DE CONSULTORIA | H | 0.0037 | 229.7 | 9 | 0.9264
, INCLUSIVE ENCARGOS SOCIAIS DESONERADOS
01.050.0223-0 | PROJETO EXECUTIVO DE SISTEMA CENTRAL DE GASES MEDICINAIS (OX | M2 |  | 0.8
IGENIO,AR COMPRIMIDO E VACUO),INCLUSIVE PROJETO BASICO,APRES
ENTADO NOS PADROES DA CONTRATANTE,COM AREA DE 1001 ATE 4000M
2
10965 | MAO-DE-OBRA DE ARQUITETO OU ENGENHEIRO SENIOR DE CONSULTORIA | H | 0.0028 | 265.09 | 9 | 0.8091
, INCLUSIVE ENCARGOS SOCIAIS
01.050.0223-A | PROJETO EXECUTIVO DE SISTEMA CENTRAL DE GASES MEDICINAIS (OX | M2 |  | 0.7
IGENIO,AR COMPRIMIDO E VACUO),INCLUSIVE PROJETO BASICO,APRES
ENTADO NOS PADROES DA CONTRATANTE,COM AREA DE 1001 ATE 4000M
2
20019 | MAO-DE-OBRA DE ARQUITETO OU ENGENHEIRO SENIOR DE CONSULTORIA | H | 0.0028 | 229.7 | 9 | 0.701
, INCLUSIVE ENCARGOS SOCIAIS DESONERADOS
01.050.0224-0 | PROJETO EXECUTIVO DE SISTEMA CENTRAL DE GASES MEDICINAIS (OX | M2 |  | 0.52
IGENIO,AR COMPRIMIDO E VACUO),INCLUSIVE PROJETO BASICO,APRES
ENTADO NOS PADROES DA CONTRATANTE,COM AREA ACIMA DE 4000M2
10965 | MAO-DE-OBRA DE ARQUITETO OU ENGENHEIRO SENIOR DE CONSULTORIA | H | 0.0018 | 265.09 | 9 | 0.5201
, INCLUSIVE ENCARGOS SOCIAIS
01.050.0224-A | PROJETO EXECUTIVO DE SISTEMA CENTRAL DE GASES MEDICINAIS (OX | M2 |  | 0.45
IGENIO,AR COMPRIMIDO E VACUO),INCLUSIVE PROJETO BASICO,APRES
ENTADO NOS PADROES DA CONTRATANTE,COM AREA ACIMA DE 4000M2
20019 | MAO-DE-OBRA DE ARQUITETO OU ENGENHEIRO SENIOR DE CONSULTORIA | H | 0.0018 | 229.7 | 9 | 0.4507
, INCLUSIVE ENCARGOS SOCIAIS DESONERADOS
01.050.0225-0 | PROJETO EXECUTIVO PARA SISTEMA DE EXAUSTAO MECANICA DE COZIN | UN |  | 1789.35
HA,INCLUSIVE PROJETO BASICO,APRESENTADO NOS PADROES DA CONTR
ATANTE COM AREA ATE 50M2
10964 | MAO-DE-OBRA DE ARQUITETO OU ENGENHEIRO PLENO-PROJETO E CONSU | H | 8.8468 | 185.56 | 9 | 1789.3573
LTORIA, INCLUSIVE ENCARGOS SOCIAIS
01.050.0225-A | PROJETO EXECUTIVO PARA SISTEMA DE EXAUSTAO MECANICA DE COZIN | UN |  | 1550.49
HA,INCLUSIVE PROJETO BASICO,APRESENTADO NOS PADROES DA CONTR
ATANTE COM AREA ATE 50M2
20018 | MAO-DE-OBRA DE ARQUITETO OU ENGENHEIRO PLENO-PROJETO E CONSU | H | 8.8468 | 160.79 | 9 | 1550.4999
LTORIA, INCLUSIVE ENCARGOS SOCIAIS DESONERADOS
01.050.0226-0 | PROJETO EXECUTIVO PARA SISTEMA DE EXAUSTAO MECANICA DE COZIN | UN |  | 2236.69
HA,INCLUSIVE PROJETO BASICO,APRESENTADO NOS PADROES DA CONTR
ATANTE,COM AREA DE 51 ATE 100M2
10964 | MAO-DE-OBRA DE ARQUITETO OU ENGENHEIRO PLENO-PROJETO E CONSU | H | 11.0585 | 185.56 | 9 | 2236.6966
LTORIA, INCLUSIVE ENCARGOS SOCIAIS
01.050.0226-A | PROJETO EXECUTIVO PARA SISTEMA DE EXAUSTAO MECANICA DE COZIN | UN |  | 1938.12
HA,INCLUSIVE PROJETO BASICO,APRESENTADO NOS PADROES DA CONTR
ATANTE,COM AREA DE 51 ATE 100M2
20018 | MAO-DE-OBRA DE ARQUITETO OU ENGENHEIRO PLENO-PROJETO E CONSU | H | 11.0585 | 160.79 | 9 | 1938.1249
LTORIA, INCLUSIVE ENCARGOS SOCIAIS DESONERADOS
01.050.0227-0 | PROJETO EXECUTIVO PARA SISTEMA DE EXAUSTAO MECANICA DE COZIN | UN |  | 3355.03
HA,INCLUSIVE PROJETO BASICO,APRESENTADO NOS PADROES DA CONTR
ATANTE,COM AREA ACIMA DE 100M2
10964 | MAO-DE-OBRA DE ARQUITETO OU ENGENHEIRO PLENO-PROJETO E CONSU | H | 16.5877 | 185.56 | 9 | 3355.0348
LTORIA, INCLUSIVE ENCARGOS SOCIAIS
01.050.0227-A | PROJETO EXECUTIVO PARA SISTEMA DE EXAUSTAO MECANICA DE COZIN | UN |  | 2907.17
HA,INCLUSIVE PROJETO BASICO,APRESENTADO NOS PADROES DA CONTR
ATANTE,COM AREA ACIMA DE 100M2
20018 | MAO-DE-OBRA DE ARQUITETO OU ENGENHEIRO PLENO-PROJETO E CONSU | H | 16.5877 | 160.79 | 9 | 2907.1785
LTORIA, INCLUSIVE ENCARGOS SOCIAIS DESONERADOS
01.050.0230-0 | PROJETO ESTRUTURAL FINAL DE ENGENHARIA DE OBRAS-DE-ARTE ESPE | M2 |  | 163.9
CIAIS (PONTES,VIADUTOS E PASSARELAS) EM CONCRETO ARMADO E/OU
PROTENDIDO OU ESTRUTURA DE ACO,COM AREA DE PROJECAO HORIZON
TAL INFERIOR A 500M2,APRESENTADO NOS PADROES DA CONTRATANTE
10963 | MAO-DE-OBRA DE ARQUITETO OU ENGENHEIRO JUNIOR-PROJETO E CONS | H | 0.2846 | 125.92 | 9 | 39.0621
ULTORIA, INCLUSIVE ENCARGOS SOCIAIS
10964 | MAO-DE-OBRA DE ARQUITETO OU ENGENHEIRO PLENO-PROJETO E CONSU | H | 0.1374 | 185.56 | 9 | 27.7906
LTORIA, INCLUSIVE ENCARGOS SOCIAIS
10965 | MAO-DE-OBRA DE ARQUITETO OU ENGENHEIRO SENIOR DE CONSULTORIA | H | 0.2846 | 265.09 | 9 | 82.2346
, INCLUSIVE ENCARGOS SOCIAIS
10978 | MAO-DE-OBRA DE SECRETARIA PARA SERVICOS DE CONSULTORIA, INCL | H | 0.202 | 42.81 | 9 | 9.4259
USIVE ENCARGOS SOCIAIS
10995 | MAO-DE-OBRA DE DIGITADOR, INCLUSIVE ENCARGOS SOCIAIS | H | 0.202 | 24.48 | 9 | 5.39
01.050.0230-A | PROJETO ESTRUTURAL FINAL DE ENGENHARIA DE OBRAS-DE-ARTE ESPE | M2 |  | 142.02
CIAIS (PONTES,VIADUTOS E PASSARELAS) EM CONCRETO ARMADO E/OU
PROTENDIDO OU ESTRUTURA DE ACO,COM AREA DE PROJECAO HORIZON
TAL INFERIOR A 500M2,APRESENTADO NOS PADROES DA CONTRATANTE
20017 | MAO-DE-OBRA DE ARQUITETO OU ENGENHEIRO JUNIOR-PROJETO E CONS | H | 0.2846 | 109.11 | 9 | 33.8474
ULTORIA, INCLUSIVE ENCARGOS SOCIAIS DESONERADOS
20018 | MAO-DE-OBRA DE ARQUITETO OU ENGENHEIRO PLENO-PROJETO E CONSU | H | 0.1374 | 160.79 | 9 | 24.0809
LTORIA, INCLUSIVE ENCARGOS SOCIAIS DESONERADOS
20019 | MAO-DE-OBRA DE ARQUITETO OU ENGENHEIRO SENIOR DE CONSULTORIA | H | 0.2846 | 229.7 | 9 | 71.2562
, INCLUSIVE ENCARGOS SOCIAIS DESONERADOS
20059 | MAO-DE-OBRA DE DIGITADOR, INCLUSIVE ENCARGOS SOCIAIS DESONER | H | 0.202 | 21.21 | 9 | 4.67
ADOS
20129 | MAO-DE-OBRA DE SECRETARIA PARA SERVICOS DE CONSULTORIA, INCL | H | 0.202 | 37.1 | 9 | 8.1687
USIVE ENCARGOS SOCIAIS DESONERADOS
01.050.0232-0 | PROJETO ESTRUTURAL FINAL DE ENGENHARIA DE OBRAS-DE-ARTE ESPE | M2 |  | 150.06
CIAIS (PONTES,VIADUTOS E PASSARELAS) EM CONCRETO ARMADO E/OU
PROTENDIDO OU ESTRUTURA DE ACO,COM AREA DE PROJECAO HORIZON
TAL DE 501 ATE 5.000M2,APRESENTADO NOS PADROES DA CONTRATANT
E
10963 | MAO-DE-OBRA DE ARQUITETO OU ENGENHEIRO JUNIOR-PROJETO E CONS | H | 0.2665 | 125.92 | 9 | 36.5779
ULTORIA, INCLUSIVE ENCARGOS SOCIAIS
10964 | MAO-DE-OBRA DE ARQUITETO OU ENGENHEIRO PLENO-PROJETO E CONSU | H | 0.1216 | 185.56 | 9 | 24.5949
LTORIA, INCLUSIVE ENCARGOS SOCIAIS
10965 | MAO-DE-OBRA DE ARQUITETO OU ENGENHEIRO SENIOR DE CONSULTORIA | H | 0.2665 | 265.09 | 9 | 77.0047
, INCLUSIVE ENCARGOS SOCIAIS
10978 | MAO-DE-OBRA DE SECRETARIA PARA SERVICOS DE CONSULTORIA, INCL | H | 0.1621 | 42.81 | 9 | 7.5641
USIVE ENCARGOS SOCIAIS
10995 | MAO-DE-OBRA DE DIGITADOR, INCLUSIVE ENCARGOS SOCIAIS | H | 0.1621 | 24.48 | 9 | 4.3253
01.050.0232-A | PROJETO ESTRUTURAL FINAL DE ENGENHARIA DE OBRAS-DE-ARTE ESPE | M2 |  | 130.03
CIAIS (PONTES,VIADUTOS E PASSARELAS) EM CONCRETO ARMADO E/OU
PROTENDIDO OU ESTRUTURA DE ACO,COM AREA DE PROJECAO HORIZON
TAL DE 501 ATE 5.000M2,APRESENTADO NOS PADROES DA CONTRATANT
E
20017 | MAO-DE-OBRA DE ARQUITETO OU ENGENHEIRO JUNIOR-PROJETO E CONS | H | 0.2665 | 109.11 | 9 | 31.6948
ULTORIA, INCLUSIVE ENCARGOS SOCIAIS DESONERADOS
20018 | MAO-DE-OBRA DE ARQUITETO OU ENGENHEIRO PLENO-PROJETO E CONSU | H | 0.1216 | 160.79 | 9 | 21.3117
LTORIA, INCLUSIVE ENCARGOS SOCIAIS DESONERADOS
20019 | MAO-DE-OBRA DE ARQUITETO OU ENGENHEIRO SENIOR DE CONSULTORIA | H | 0.2665 | 229.7 | 9 | 66.7244
, INCLUSIVE ENCARGOS SOCIAIS DESONERADOS
20059 | MAO-DE-OBRA DE DIGITADOR, INCLUSIVE ENCARGOS SOCIAIS DESONER | H | 0.1621 | 21.21 | 9 | 3.7476
ADOS
20129 | MAO-DE-OBRA DE SECRETARIA PARA SERVICOS DE CONSULTORIA, INCL | H | 0.1621 | 37.1 | 9 | 6.5552
USIVE ENCARGOS SOCIAIS DESONERADOS
01.050.0235-0 | PROJETO ESTRUTURAL FINAL DE ENGENHARIA DE OBRAS-DE-ARTE ESPE | M2 |  | 143.37
CIAIS (PONTES,VIADUTOS E PASSARELAS) EM CONCRETO ARMADO E/OU
PROTENDIDO OU ESTRUTURA DE ACO,COM AREA DE PROJECAO HORIZON
TAL DE 5.001 ATE 7.000M2,APRESENTADO NOS PADROES DA CONTRATA
NTE
10963 | MAO-DE-OBRA DE ARQUITETO OU ENGENHEIRO JUNIOR-PROJETO E CONS | H | 0.2573 | 125.92 | 9 | 35.3151
ULTORIA, INCLUSIVE ENCARGOS SOCIAIS
10964 | MAO-DE-OBRA DE ARQUITETO OU ENGENHEIRO PLENO-PROJETO E CONSU | H | 0.1137 | 185.56 | 9 | 22.997
LTORIA, INCLUSIVE ENCARGOS SOCIAIS
10965 | MAO-DE-OBRA DE ARQUITETO OU ENGENHEIRO SENIOR DE CONSULTORIA | H | 0.2573 | 265.09 | 9 | 74.3463
, INCLUSIVE ENCARGOS SOCIAIS
10978 | MAO-DE-OBRA DE SECRETARIA PARA SERVICOS DE CONSULTORIA, INCL | H | 0.1461 | 42.81 | 9 | 6.8174
USIVE ENCARGOS SOCIAIS
10995 | MAO-DE-OBRA DE DIGITADOR, INCLUSIVE ENCARGOS SOCIAIS | H | 0.1461 | 24.48 | 9 | 3.8984
01.050.0235-A | PROJETO ESTRUTURAL FINAL DE ENGENHARIA DE OBRAS-DE-ARTE ESPE | M2 |  | 124.23
CIAIS (PONTES,VIADUTOS E PASSARELAS) EM CONCRETO ARMADO E/OU
PROTENDIDO OU ESTRUTURA DE ACO,COM AREA DE PROJECAO HORIZON
TAL DE 5.001 ATE 7.000M2,APRESENTADO NOS PADROES DA CONTRATA
NTE
20017 | MAO-DE-OBRA DE ARQUITETO OU ENGENHEIRO JUNIOR-PROJETO E CONS | H | 0.2573 | 109.11 | 9 | 30.6007
ULTORIA, INCLUSIVE ENCARGOS SOCIAIS DESONERADOS
20018 | MAO-DE-OBRA DE ARQUITETO OU ENGENHEIRO PLENO-PROJETO E CONSU | H | 0.1137 | 160.79 | 9 | 19.9272
LTORIA, INCLUSIVE ENCARGOS SOCIAIS DESONERADOS
20019 | MAO-DE-OBRA DE ARQUITETO OU ENGENHEIRO SENIOR DE CONSULTORIA | H | 0.2573 | 229.7 | 9 | 64.421
, INCLUSIVE ENCARGOS SOCIAIS DESONERADOS
20059 | MAO-DE-OBRA DE DIGITADOR, INCLUSIVE ENCARGOS SOCIAIS DESONER | H | 0.1461 | 21.21 | 9 | 3.3777
ADOS
20129 | MAO-DE-OBRA DE SECRETARIA PARA SERVICOS DE CONSULTORIA, INCL | H | 0.1461 | 37.1 | 9 | 5.9081
USIVE ENCARGOS SOCIAIS DESONERADOS
01.050.0245-0 | PROJETO EXECUTIVO DE PROGRAMACAO VISUAL PARA PREDIOS ESCOLAR | M2 |  | 9.13
ES E/OU ADMINISTRATIVOS ATE 500M2,APRESENTADO NOS PADROES DA
CONTRATANTE
10965 | MAO-DE-OBRA DE ARQUITETO OU ENGENHEIRO SENIOR DE CONSULTORIA | H | 0.0316 | 265.09 | 9 | 9.1308
, INCLUSIVE ENCARGOS SOCIAIS
01.050.0245-A | PROJETO EXECUTIVO DE PROGRAMACAO VISUAL PARA PREDIOS ESCOLAR | M2 |  | 7.91
ES E/OU ADMINISTRATIVOS ATE 500M2,APRESENTADO NOS PADROES DA
CONTRATANTE
20019 | MAO-DE-OBRA DE ARQUITETO OU ENGENHEIRO SENIOR DE CONSULTORIA | H | 0.0316 | 229.7 | 9 | 7.9118
, INCLUSIVE ENCARGOS SOCIAIS DESONERADOS
01.050.0250-0 | PROJETO EXECUTIVO DE PROGRAMACAO VISUAL PARA PREDIOS ESCOLAR | M2 |  | 7.62
ES E/OU ADMINISTRATIVOS,DE 501 ATE 3000M2,APRESENTADO NOS PA
DROES DA CONTRATANTE
10965 | MAO-DE-OBRA DE ARQUITETO OU ENGENHEIRO SENIOR DE CONSULTORIA | H | 0.0264 | 265.09 | 9 | 7.6282
, INCLUSIVE ENCARGOS SOCIAIS
01.050.0250-A | PROJETO EXECUTIVO DE PROGRAMACAO VISUAL PARA PREDIOS ESCOLAR | M2 |  | 6.6
ES E/OU ADMINISTRATIVOS,DE 501 ATE 3000M2,APRESENTADO NOS PA
DROES DA CONTRATANTE
20019 | MAO-DE-OBRA DE ARQUITETO OU ENGENHEIRO SENIOR DE CONSULTORIA | H | 0.0264 | 229.7 | 9 | 6.6098
, INCLUSIVE ENCARGOS SOCIAIS DESONERADOS
01.050.0300-0 | RELATORIO FINAL DE OBRAS OU SERVICOS DE ENGENHARIA,REGISTRO | UN |  | 1852.66
FOTOGRAFICO DOS SERVICOS,ACOMPANHADO DE LEGENDAS E INDICACAO
DA LOCALIZACAO,INFORMACOES CONTRATUAIS,PLANILHA ORCAMENTARI
A E DESCRICAO DO ESCOPO DOS SERVICOS REALIZADOS,CONF.RECOMEN
DACOES E ESPECIFICACOES DO ORGAO CONTRATANTE.O ITEM DEVERA S
ER MEDIDO PELO NUMERO PRANCHAS ORIGINAIS COMPOE RELATORIO
01902 | MAO-DE-OBRA DE ASSISTENTE TECNICO, INCLUSIVE ENCARGOS SOCIAI | H | 10 | 44.47 | 9 | 484.723
S
01915 | MAO-DE-OBRA DE ENGENHEIRO OU ARQUITETO JUNIOR, INCLUSIVE ENC | H | 5 | 112.66 | 3 | 580.199
ARGOS SOCIAIS
01924 | MAO-DE-OBRA DE AUXILIAR TECNICO, INCLUSIVE ENCARGOS SOCIAIS | H | 10 | 20.37 | 3 | 209.811
10995 | MAO-DE-OBRA DE DIGITADOR, INCLUSIVE ENCARGOS SOCIAIS | H | 10 | 24.48 | 3 | 252.144
11019 | MAO-DE-OBRA DE OPERADOR DE COMPUTADOR/TECNICO DE INFORMATICA | H | 10 | 31.63 | 3 | 325.789
, INCLUSIVE ENCARGOS SOCIAIS
01.050.0300-A | RELATORIO FINAL DE OBRAS OU SERVICOS DE ENGENHARIA,REGISTRO | UN |  | 1605.3
FOTOGRAFICO DOS SERVICOS,ACOMPANHADO DE LEGENDAS E INDICACAO
DA LOCALIZACAO,INFORMACOES CONTRATUAIS,PLANILHA ORCAMENTARI
A E DESCRICAO DO ESCOPO DOS SERVICOS REALIZADOS,CONF.RECOMEN
DACOES E ESPECIFICACOES DO ORGAO CONTRATANTE.O ITEM DEVERA S
ER MEDIDO PELO NUMERO PRANCHAS ORIGINAIS COMPOE RELATORIO
20024 | MAO-DE-OBRA DE ASSISTENTE TECNICO, INCLUSIVE ENCARGOS SOCIAI | H | 10 | 38.53 | 9 | 419.977
S DESONERADOS
20033 | MAO-DE-OBRA DE AUXILIAR TECNICO, INCLUSIVE ENCARGOS SOCIAIS | H | 10 | 17.65 | 3 | 181.795
DESONERADOS
20059 | MAO-DE-OBRA DE DIGITADOR, INCLUSIVE ENCARGOS SOCIAIS DESONER | H | 10 | 21.21 | 3 | 218.463
ADOS
20070 | MAO-DE-OBRA DE ENGENHEIRO OU ARQUITETO JUNIOR, INCLUSIVE ENC | H | 5 | 97.62 | 3 | 502.743
ARGOS SOCIAIS DESONERADOS
20109 | MAO-DE-OBRA DE OPERADOR DE COMPUTADOR / TECNICO DE INFORMATI | H | 10 | 27.41 | 3 | 282.323
CA, INCLUSIVE ENCARGOS SOCIAIS DESONERADOS
01.050.0315-0 | SERVICOS DE ELABORACAO DE VISTORIAS,LAUDOS TECNICOS,ANTEPROJ | M2 |  | 24.67
ETOS DE INTERVENCOES LOCALIZADAS,QUANTITATIVOS E RELATORIO F
OTOGRAFICO PARA EXECUCAO DE RECUPERACAO ESTRUTURAL DE OBRAS-
DE-ARTE ESPECIAIS,COM AREAS DE PROJECAO HORIZONTAL ATE 1000M
2,APRESENTADO NOS PADROES DA CONTRATANTE
01712 | CAMIONETA TIPO PICK-UP,COM CABINE SIMPLES E CACAMBA,TIPO LEV | H | 0.02 | 90.2153 | 0 | 1.8043
E,MOTOR BICOMBUSTIVEL DE 1,6 LITROS,INCLUSIVE MOTORISTA (CP)
01915 | MAO-DE-OBRA DE ENGENHEIRO OU ARQUITETO JUNIOR, INCLUSIVE ENC | H | 0.0661 | 112.66 | 3 | 7.6702
ARGOS SOCIAIS
01924 | MAO-DE-OBRA DE AUXILIAR TECNICO, INCLUSIVE ENCARGOS SOCIAIS | H | 0.02 | 20.37 | 3 | 0.4196
01945 | MAO-DE-OBRA DE ENGENHEIRO OU ARQUITETO COORDENADOR DE OBRAS, | H | 0.01 | 259.13 | 3 | 2.669
INCLUSIVE ENCARGOS SOCIAIS
01985 | MAO-DE-OBRA DE ENGENHEIRO OU ARQUITETO SENIOR, INCLUSIVE ENC | H | 0.05 | 225.33 | 3 | 11.6045
ARGOS SOCIAIS
10995 | MAO-DE-OBRA DE DIGITADOR, INCLUSIVE ENCARGOS SOCIAIS | H | 0.02 | 24.48 | 3 | 0.5043
01.050.0315-A | SERVICOS DE ELABORACAO DE VISTORIAS,LAUDOS TECNICOS,ANTEPROJ | M2 |  | 21.54
ETOS DE INTERVENCOES LOCALIZADAS,QUANTITATIVOS E RELATORIO F
OTOGRAFICO PARA EXECUCAO DE RECUPERACAO ESTRUTURAL DE OBRAS-
DE-ARTE ESPECIAIS,COM AREAS DE PROJECAO HORIZONTAL ATE 1000M
2,APRESENTADO NOS PADROES DA CONTRATANTE
20033 | MAO-DE-OBRA DE AUXILIAR TECNICO, INCLUSIVE ENCARGOS SOCIAIS | H | 0.02 | 17.65 | 3 | 0.3636
DESONERADOS
20059 | MAO-DE-OBRA DE DIGITADOR, INCLUSIVE ENCARGOS SOCIAIS DESONER | H | 0.02 | 21.21 | 3 | 0.4369
ADOS
20069 | MAO-DE-OBRA DE ENGENHEIRO OU ARQUITETO COORDENADOR DE OBRAS, | H | 0.01 | 224.54 | 3 | 2.3128
INCLUSIVE ENCARGOS SOCIAIS DESONERADOS
20070 | MAO-DE-OBRA DE ENGENHEIRO OU ARQUITETO JUNIOR, INCLUSIVE ENC | H | 0.0661 | 97.62 | 3 | 6.6463
ARGOS SOCIAIS DESONERADOS
20071 | MAO-DE-OBRA DE ENGENHEIRO OU ARQUITETO SENIOR, INCLUSIVE ENC | H | 0.05 | 195.25 | 3 | 10.0554
ARGOS SOCIAIS DESONERADOS
30486 | CAMIONETA TIPO PICK-UP,COM CABINE SIMPLES E CACAMBA,TIPO LEV | H | 0.02 | 86.6453 | 0 | 1.7329
E,MOTOR BICOMBUSTIVEL DE 1,6 LITROS,INCLUSIVE MOTORISTA (CP)
01.050.0320-0 | SERVICOS DE ELABORACAO DE VISTORIAS,LAUDOS TECNICOS,ANTEPROJ | M2 |  | 16.41
ETOS DE INTERVENCOES LOCALIZADAS,QUANTITATIVOS E RELATORIO F
OTOGRAFICO PARA EXECUCAO DE RECUPERACAO ESTRUTURAL DE OBRAS-
DE-ARTE ESPECIAIS,COM AREAS DE PROJECAO HORIZONTAL ENTRE 100
0M2 E 2000M2.PARA OS PRIMEIROS 1000M2 CONSIDERAR O ITEM PERT
INENTE,APRESENTADO NOS PADROES DA CONTRATANTE
01712 | CAMIONETA TIPO PICK-UP,COM CABINE SIMPLES E CACAMBA,TIPO LEV | H | 0.01 | 90.2153 | 0 | 0.9022
E,MOTOR BICOMBUSTIVEL DE 1,6 LITROS,INCLUSIVE MOTORISTA (CP)
01915 | MAO-DE-OBRA DE ENGENHEIRO OU ARQUITETO JUNIOR, INCLUSIVE ENC | H | 0.0449 | 112.66 | 3 | 5.2102
ARGOS SOCIAIS
01924 | MAO-DE-OBRA DE AUXILIAR TECNICO, INCLUSIVE ENCARGOS SOCIAIS | H | 0.016 | 20.37 | 3 | 0.3357
01945 | MAO-DE-OBRA DE ENGENHEIRO OU ARQUITETO COORDENADOR DE OBRAS, | H | 0.008 | 259.13 | 3 | 2.1352
INCLUSIVE ENCARGOS SOCIAIS
01985 | MAO-DE-OBRA DE ENGENHEIRO OU ARQUITETO SENIOR, INCLUSIVE ENC | H | 0.032 | 225.33 | 3 | 7.4269
ARGOS SOCIAIS
10995 | MAO-DE-OBRA DE DIGITADOR, INCLUSIVE ENCARGOS SOCIAIS | H | 0.016 | 24.48 | 3 | 0.4034
01.050.0320-A | SERVICOS DE ELABORACAO DE VISTORIAS,LAUDOS TECNICOS,ANTEPROJ | M2 |  | 14.3
ETOS DE INTERVENCOES LOCALIZADAS,QUANTITATIVOS E RELATORIO F
OTOGRAFICO PARA EXECUCAO DE RECUPERACAO ESTRUTURAL DE OBRAS-
DE-ARTE ESPECIAIS,COM AREAS DE PROJECAO HORIZONTAL ENTRE 100
0M2 E 2000M2.PARA OS PRIMEIROS 1000M2 CONSIDERAR O ITEM PERT
INENTE,APRESENTADO NOS PADROES DA CONTRATANTE
20033 | MAO-DE-OBRA DE AUXILIAR TECNICO, INCLUSIVE ENCARGOS SOCIAIS | H | 0.016 | 17.65 | 3 | 0.2909
DESONERADOS
20059 | MAO-DE-OBRA DE DIGITADOR, INCLUSIVE ENCARGOS SOCIAIS DESONER | H | 0.016 | 21.21 | 3 | 0.3495
ADOS
20069 | MAO-DE-OBRA DE ENGENHEIRO OU ARQUITETO COORDENADOR DE OBRAS, | H | 0.008 | 224.54 | 3 | 1.8502
INCLUSIVE ENCARGOS SOCIAIS DESONERADOS
20070 | MAO-DE-OBRA DE ENGENHEIRO OU ARQUITETO JUNIOR, INCLUSIVE ENC | H | 0.0449 | 97.62 | 3 | 4.5146
ARGOS SOCIAIS DESONERADOS
20071 | MAO-DE-OBRA DE ENGENHEIRO OU ARQUITETO SENIOR, INCLUSIVE ENC | H | 0.032 | 195.25 | 3 | 6.4354
ARGOS SOCIAIS DESONERADOS
30486 | CAMIONETA TIPO PICK-UP,COM CABINE SIMPLES E CACAMBA,TIPO LEV | H | 0.01 | 86.6453 | 0 | 0.8665
E,MOTOR BICOMBUSTIVEL DE 1,6 LITROS,INCLUSIVE MOTORISTA (CP)
01.050.0322-0 | SERVICOS DE ELABORACAO DE VISTORIAS,LAUDOS TECNICOS,ANTEPROJ | M2 |  | 12.94
ETOS DE INTERVENCOES LOCALIZADAS,QUANTITATIVOS E RELATORIO F
OTOGRAFICO PARA EXECUCAO DE RECUPERACAO ESTRUTURAL DE OBRAS-
DE-ARTE ESPECIAIS,COM AREAS DE PROJECAO HORIZONTAL ENTRE 200
0M2 E 5000M2.PARA OS PRIMEIROS 2000M2 CONSIDERAR OS ITENS PE
RTINENTES,APRESENTADO NOS PADROES DA CONTRATANTE
01712 | CAMIONETA TIPO PICK-UP,COM CABINE SIMPLES E CACAMBA,TIPO LEV | H | 0.01 | 90.2153 | 0 | 0.9022
E,MOTOR BICOMBUSTIVEL DE 1,6 LITROS,INCLUSIVE MOTORISTA (CP)
01915 | MAO-DE-OBRA DE ENGENHEIRO OU ARQUITETO JUNIOR, INCLUSIVE ENC | H | 0.0351 | 112.66 | 3 | 4.073
ARGOS SOCIAIS
01924 | MAO-DE-OBRA DE AUXILIAR TECNICO, INCLUSIVE ENCARGOS SOCIAIS | H | 0.01 | 20.37 | 3 | 0.2098
01945 | MAO-DE-OBRA DE ENGENHEIRO OU ARQUITETO COORDENADOR DE OBRAS, | H | 0.0064 | 259.13 | 3 | 1.7082
INCLUSIVE ENCARGOS SOCIAIS
01985 | MAO-DE-OBRA DE ENGENHEIRO OU ARQUITETO SENIOR, INCLUSIVE ENC | H | 0.025 | 225.33 | 3 | 5.8022
ARGOS SOCIAIS
10995 | MAO-DE-OBRA DE DIGITADOR, INCLUSIVE ENCARGOS SOCIAIS | H | 0.01 | 24.48 | 3 | 0.2521
01.050.0322-A | SERVICOS DE ELABORACAO DE VISTORIAS,LAUDOS TECNICOS,ANTEPROJ | M2 |  | 11.3
ETOS DE INTERVENCOES LOCALIZADAS,QUANTITATIVOS E RELATORIO F
OTOGRAFICO PARA EXECUCAO DE RECUPERACAO ESTRUTURAL DE OBRAS-
DE-ARTE ESPECIAIS,COM AREAS DE PROJECAO HORIZONTAL ENTRE 200
0M2 E 5000M2.PARA OS PRIMEIROS 2000M2 CONSIDERAR OS ITENS PE
RTINENTES,APRESENTADO NOS PADROES DA CONTRATANTE
20033 | MAO-DE-OBRA DE AUXILIAR TECNICO, INCLUSIVE ENCARGOS SOCIAIS | H | 0.01 | 17.65 | 3 | 0.1818
DESONERADOS
20059 | MAO-DE-OBRA DE DIGITADOR, INCLUSIVE ENCARGOS SOCIAIS DESONER | H | 0.01 | 21.21 | 3 | 0.2185
ADOS
20069 | MAO-DE-OBRA DE ENGENHEIRO OU ARQUITETO COORDENADOR DE OBRAS, | H | 0.0064 | 224.54 | 3 | 1.4802
INCLUSIVE ENCARGOS SOCIAIS DESONERADOS
20070 | MAO-DE-OBRA DE ENGENHEIRO OU ARQUITETO JUNIOR, INCLUSIVE ENC | H | 0.0351 | 97.62 | 3 | 3.5293
ARGOS SOCIAIS DESONERADOS
20071 | MAO-DE-OBRA DE ENGENHEIRO OU ARQUITETO SENIOR, INCLUSIVE ENC | H | 0.025 | 195.25 | 3 | 5.0277
ARGOS SOCIAIS DESONERADOS
30486 | CAMIONETA TIPO PICK-UP,COM CABINE SIMPLES E CACAMBA,TIPO LEV | H | 0.01 | 86.6453 | 0 | 0.8665
E,MOTOR BICOMBUSTIVEL DE 1,6 LITROS,INCLUSIVE MOTORISTA (CP)
01.050.0324-0 | SERVICOS DE ELABORACAO DE VISTORIAS,LAUDOS TECNICOS,ANTEPROJ | M2 |  | 11.04
ETOS DE INTERVENCOES LOCALIZADAS,QUANTITATIVOS E RELATORIO F
OTOGRAFICO PARA EXECUCAO DE RECUPERACAO ESTRUTURAL DE OBRAS-
DE-ARTE ESPECIAIS,COM AREAS DE PROJECAO HORIZONTAL ACIMA DE
5000M2.PARA OS PRIMEIROS 5000M2 CONSIDERAR OS ITENS PERTINEN
TES,APRESENTADO NOS PADROES DA CONTRATANTE
01712 | CAMIONETA TIPO PICK-UP,COM CABINE SIMPLES E CACAMBA,TIPO LEV | H | 0.008 | 90.2153 | 0 | 0.7217
E,MOTOR BICOMBUSTIVEL DE 1,6 LITROS,INCLUSIVE MOTORISTA (CP)
01915 | MAO-DE-OBRA DE ENGENHEIRO OU ARQUITETO JUNIOR, INCLUSIVE ENC | H | 0.0274 | 112.66 | 3 | 3.1795
ARGOS SOCIAIS
01924 | MAO-DE-OBRA DE AUXILIAR TECNICO, INCLUSIVE ENCARGOS SOCIAIS | H | 0.008 | 20.37 | 3 | 0.1678
01945 | MAO-DE-OBRA DE ENGENHEIRO OU ARQUITETO COORDENADOR DE OBRAS, | H | 0.008 | 259.13 | 3 | 2.1352
INCLUSIVE ENCARGOS SOCIAIS
01985 | MAO-DE-OBRA DE ENGENHEIRO OU ARQUITETO SENIOR, INCLUSIVE ENC | H | 0.02 | 225.33 | 3 | 4.6418
ARGOS SOCIAIS
10995 | MAO-DE-OBRA DE DIGITADOR, INCLUSIVE ENCARGOS SOCIAIS | H | 0.008 | 24.48 | 3 | 0.2017
01.050.0324-A | SERVICOS DE ELABORACAO DE VISTORIAS,LAUDOS TECNICOS,ANTEPROJ | M2 |  | 9.64
ETOS DE INTERVENCOES LOCALIZADAS,QUANTITATIVOS E RELATORIO F
OTOGRAFICO PARA EXECUCAO DE RECUPERACAO ESTRUTURAL DE OBRAS-
DE-ARTE ESPECIAIS,COM AREAS DE PROJECAO HORIZONTAL ACIMA DE
5000M2.PARA OS PRIMEIROS 5000M2 CONSIDERAR OS ITENS PERTINEN
TES,APRESENTADO NOS PADROES DA CONTRATANTE
20033 | MAO-DE-OBRA DE AUXILIAR TECNICO, INCLUSIVE ENCARGOS SOCIAIS | H | 0.008 | 17.65 | 3 | 0.1454
DESONERADOS
20059 | MAO-DE-OBRA DE DIGITADOR, INCLUSIVE ENCARGOS SOCIAIS DESONER | H | 0.008 | 21.21 | 3 | 0.1748
ADOS
20069 | MAO-DE-OBRA DE ENGENHEIRO OU ARQUITETO COORDENADOR DE OBRAS, | H | 0.008 | 224.54 | 3 | 1.8502
INCLUSIVE ENCARGOS SOCIAIS DESONERADOS
20070 | MAO-DE-OBRA DE ENGENHEIRO OU ARQUITETO JUNIOR, INCLUSIVE ENC | H | 0.0274 | 97.62 | 3 | 2.755
ARGOS SOCIAIS DESONERADOS
20071 | MAO-DE-OBRA DE ENGENHEIRO OU ARQUITETO SENIOR, INCLUSIVE ENC | H | 0.02 | 195.25 | 3 | 4.0222
ARGOS SOCIAIS DESONERADOS
30486 | CAMIONETA TIPO PICK-UP,COM CABINE SIMPLES E CACAMBA,TIPO LEV | H | 0.008 | 86.6453 | 0 | 0.6932
E,MOTOR BICOMBUSTIVEL DE 1,6 LITROS,INCLUSIVE MOTORISTA (CP)
01.050.0325-0 | SERVICOS DE ELABORACAO DE VISTORIAS,LAUDOS TECNICOS,ANTEPROJ | M2 |  | 10.39
ETOS DE INTERVENCOES LOCALIZADAS,QUANTITATIVOS E RELATORIO F
OTOGRAFICO PARA EXECUCAO DE RECUPERACAO ESTRUTURAL DE PREDIO
S PUBLICOS,COM AREAS DE PROJECAO HORIZONTAL ATE 1000M2,APRES
ENTADO NOS PADROES DA CONTRATANTE
01712 | CAMIONETA TIPO PICK-UP,COM CABINE SIMPLES E CACAMBA,TIPO LEV | H | 0.02 | 90.2153 | 0 | 1.8043
E,MOTOR BICOMBUSTIVEL DE 1,6 LITROS,INCLUSIVE MOTORISTA (CP)
01915 | MAO-DE-OBRA DE ENGENHEIRO OU ARQUITETO JUNIOR, INCLUSIVE ENC | H | 0.0661 | 112.66 | 3 | 7.6702
ARGOS SOCIAIS
01924 | MAO-DE-OBRA DE AUXILIAR TECNICO, INCLUSIVE ENCARGOS SOCIAIS | H | 0.02 | 20.37 | 3 | 0.4196
10995 | MAO-DE-OBRA DE DIGITADOR, INCLUSIVE ENCARGOS SOCIAIS | H | 0.02 | 24.48 | 3 | 0.5043
01.050.0325-A | SERVICOS DE ELABORACAO DE VISTORIAS,LAUDOS TECNICOS,ANTEPROJ | M2 |  | 9.17
ETOS DE INTERVENCOES LOCALIZADAS,QUANTITATIVOS E RELATORIO F
OTOGRAFICO PARA EXECUCAO DE RECUPERACAO ESTRUTURAL DE PREDIO
S PUBLICOS,COM AREAS DE PROJECAO HORIZONTAL ATE 1000M2,APRES
ENTADO NOS PADROES DA CONTRATANTE
20033 | MAO-DE-OBRA DE AUXILIAR TECNICO, INCLUSIVE ENCARGOS SOCIAIS | H | 0.02 | 17.65 | 3 | 0.3636
DESONERADOS
20059 | MAO-DE-OBRA DE DIGITADOR, INCLUSIVE ENCARGOS SOCIAIS DESONER | H | 0.02 | 21.21 | 3 | 0.4369
ADOS
20070 | MAO-DE-OBRA DE ENGENHEIRO OU ARQUITETO JUNIOR, INCLUSIVE ENC | H | 0.0661 | 97.62 | 3 | 6.6463
ARGOS SOCIAIS DESONERADOS
30486 | CAMIONETA TIPO PICK-UP,COM CABINE SIMPLES E CACAMBA,TIPO LEV | H | 0.02 | 86.6453 | 0 | 1.7329
E,MOTOR BICOMBUSTIVEL DE 1,6 LITROS,INCLUSIVE MOTORISTA (CP)
01.050.0326-0 | SERVICOS DE ELABORACAO DE VISTORIAS,LAUDOS TECNICOS,ANTEPROJ | M2 |  | 6.85
ETOS DE INTERVENCOES LOCALIZADAS,QUANTITATIVOS E RELATORIO F
OTOGRAFICO PARA EXECUCAO DE RECUPERACAO ESTRUTURAL DE PREDIO
S PUBLICOS,COM AREAS DE PROJECAO HORIZONTAL ENTRE 1000M2 E 2
000M2.PARA OS PRIMEIROS 1000M2 CONSIDERAR O ITEM PERTINENTE,
APRESENTADO NOS PADROES DA CONTRATANTE
01712 | CAMIONETA TIPO PICK-UP,COM CABINE SIMPLES E CACAMBA,TIPO LEV | H | 0.01 | 90.2153 | 0 | 0.9022
E,MOTOR BICOMBUSTIVEL DE 1,6 LITROS,INCLUSIVE MOTORISTA (CP)
01915 | MAO-DE-OBRA DE ENGENHEIRO OU ARQUITETO JUNIOR, INCLUSIVE ENC | H | 0.0449 | 112.66 | 3 | 5.2102
ARGOS SOCIAIS
01924 | MAO-DE-OBRA DE AUXILIAR TECNICO, INCLUSIVE ENCARGOS SOCIAIS | H | 0.016 | 20.37 | 3 | 0.3357
10995 | MAO-DE-OBRA DE DIGITADOR, INCLUSIVE ENCARGOS SOCIAIS | H | 0.016 | 24.48 | 3 | 0.4034
01.050.0326-A | SERVICOS DE ELABORACAO DE VISTORIAS,LAUDOS TECNICOS,ANTEPROJ | M2 |  | 6.02
ETOS DE INTERVENCOES LOCALIZADAS,QUANTITATIVOS E RELATORIO F
OTOGRAFICO PARA EXECUCAO DE RECUPERACAO ESTRUTURAL DE PREDIO
S PUBLICOS,COM AREAS DE PROJECAO HORIZONTAL ENTRE 1000M2 E 2
000M2.PARA OS PRIMEIROS 1000M2 CONSIDERAR O ITEM PERTINENTE,
APRESENTADO NOS PADROES DA CONTRATANTE
20033 | MAO-DE-OBRA DE AUXILIAR TECNICO, INCLUSIVE ENCARGOS SOCIAIS | H | 0.016 | 17.65 | 3 | 0.2909
DESONERADOS
20059 | MAO-DE-OBRA DE DIGITADOR, INCLUSIVE ENCARGOS SOCIAIS DESONER | H | 0.016 | 21.21 | 3 | 0.3495
ADOS
20070 | MAO-DE-OBRA DE ENGENHEIRO OU ARQUITETO JUNIOR, INCLUSIVE ENC | H | 0.0449 | 97.62 | 3 | 4.5146
ARGOS SOCIAIS DESONERADOS
30486 | CAMIONETA TIPO PICK-UP,COM CABINE SIMPLES E CACAMBA,TIPO LEV | H | 0.01 | 86.6453 | 0 | 0.8665
E,MOTOR BICOMBUSTIVEL DE 1,6 LITROS,INCLUSIVE MOTORISTA (CP)
01.050.0327-0 | SERVICOS DE ELABORACAO DE VISTORIAS,LAUDOS TECNICOS,ANTEPROJ | M2 |  | 5.43
ETOS DE INTERVENCOES LOCALIZADAS,QUANTITATIVOS E RELATORIO F
OTOGRAFICO PARA EXECUCAO DE RECUPERACAO ESTRUTURAL DE PREDIO
S PUBLICOS,COM AREAS DE PROJECAO HORIZONTAL ENTRE 2000M2 E 5
000M2.PARA OS PRIMEIROS 2000M2 CONSIDERAR OS ITENS PERTINENT
ES,APRESENTADO NOS PADROES DA CONTRATANTE
01712 | CAMIONETA TIPO PICK-UP,COM CABINE SIMPLES E CACAMBA,TIPO LEV | H | 0.01 | 90.2153 | 0 | 0.9022
E,MOTOR BICOMBUSTIVEL DE 1,6 LITROS,INCLUSIVE MOTORISTA (CP)
01915 | MAO-DE-OBRA DE ENGENHEIRO OU ARQUITETO JUNIOR, INCLUSIVE ENC | H | 0.0351 | 112.66 | 3 | 4.073
ARGOS SOCIAIS
01924 | MAO-DE-OBRA DE AUXILIAR TECNICO, INCLUSIVE ENCARGOS SOCIAIS | H | 0.01 | 20.37 | 3 | 0.2098
10995 | MAO-DE-OBRA DE DIGITADOR, INCLUSIVE ENCARGOS SOCIAIS | H | 0.01 | 24.48 | 3 | 0.2521
01.050.0327-A | SERVICOS DE ELABORACAO DE VISTORIAS,LAUDOS TECNICOS,ANTEPROJ | M2 |  | 4.79
ETOS DE INTERVENCOES LOCALIZADAS,QUANTITATIVOS E RELATORIO F
OTOGRAFICO PARA EXECUCAO DE RECUPERACAO ESTRUTURAL DE PREDIO
S PUBLICOS,COM AREAS DE PROJECAO HORIZONTAL ENTRE 2000M2 E 5
000M2.PARA OS PRIMEIROS 2000M2 CONSIDERAR OS ITENS PERTINENT
ES,APRESENTADO NOS PADROES DA CONTRATANTE
20033 | MAO-DE-OBRA DE AUXILIAR TECNICO, INCLUSIVE ENCARGOS SOCIAIS | H | 0.01 | 17.65 | 3 | 0.1818
DESONERADOS
20059 | MAO-DE-OBRA DE DIGITADOR, INCLUSIVE ENCARGOS SOCIAIS DESONER | H | 0.01 | 21.21 | 3 | 0.2185
ADOS
20070 | MAO-DE-OBRA DE ENGENHEIRO OU ARQUITETO JUNIOR, INCLUSIVE ENC | H | 0.0351 | 97.62 | 3 | 3.5293
ARGOS SOCIAIS DESONERADOS
30486 | CAMIONETA TIPO PICK-UP,COM CABINE SIMPLES E CACAMBA,TIPO LEV | H | 0.01 | 86.6453 | 0 | 0.8665
E,MOTOR BICOMBUSTIVEL DE 1,6 LITROS,INCLUSIVE MOTORISTA (CP)
01.050.0328-0 | SERVICOS DE ELABORACAO DE VISTORIAS,LAUDOS TECNICOS,ANTEPROJ | M2 |  | 4.27
ETOS DE INTERVENCOES LOCALIZADAS,QUANTITATIVOS E RELATORIO F
OTOGRAFICO PARA EXECUCAO DE RECUPERACAO ESTRUTURAL DE PREDIO
S PUBLICOS,COM AREAS DE PROJECAO HORIZONTAL ACIMA DE 5000M2.
PARA OS PRIMEIROS 5000M2 CONSIDERAR OS ITENS PERTINENTES,APR
ESENTADO NOS PADROES DA CONTRATANTE
01712 | CAMIONETA TIPO PICK-UP,COM CABINE SIMPLES E CACAMBA,TIPO LEV | H | 0.008 | 90.2153 | 0 | 0.7217
E,MOTOR BICOMBUSTIVEL DE 1,6 LITROS,INCLUSIVE MOTORISTA (CP)
01915 | MAO-DE-OBRA DE ENGENHEIRO OU ARQUITETO JUNIOR, INCLUSIVE ENC | H | 0.0274 | 112.66 | 3 | 3.1795
ARGOS SOCIAIS
01924 | MAO-DE-OBRA DE AUXILIAR TECNICO, INCLUSIVE ENCARGOS SOCIAIS | H | 0.008 | 20.37 | 3 | 0.1678
10995 | MAO-DE-OBRA DE DIGITADOR, INCLUSIVE ENCARGOS SOCIAIS | H | 0.008 | 24.48 | 3 | 0.2017
01.050.0328-A | SERVICOS DE ELABORACAO DE VISTORIAS,LAUDOS TECNICOS,ANTEPROJ | M2 |  | 3.76
ETOS DE INTERVENCOES LOCALIZADAS,QUANTITATIVOS E RELATORIO F
OTOGRAFICO PARA EXECUCAO DE RECUPERACAO ESTRUTURAL DE PREDIO
S PUBLICOS,COM AREAS DE PROJECAO HORIZONTAL ACIMA DE 5000M2.
PARA OS PRIMEIROS 5000M2 CONSIDERAR OS ITENS PERTINENTES,APR
ESENTADO NOS PADROES DA CONTRATANTE
20033 | MAO-DE-OBRA DE AUXILIAR TECNICO, INCLUSIVE ENCARGOS SOCIAIS | H | 0.008 | 17.65 | 3 | 0.1454
DESONERADOS
20059 | MAO-DE-OBRA DE DIGITADOR, INCLUSIVE ENCARGOS SOCIAIS DESONER | H | 0.008 | 21.21 | 3 | 0.1748
ADOS
20070 | MAO-DE-OBRA DE ENGENHEIRO OU ARQUITETO JUNIOR, INCLUSIVE ENC | H | 0.0274 | 97.62 | 3 | 2.755
ARGOS SOCIAIS DESONERADOS
30486 | CAMIONETA TIPO PICK-UP,COM CABINE SIMPLES E CACAMBA,TIPO LEV | H | 0.008 | 86.6453 | 0 | 0.6932
E,MOTOR BICOMBUSTIVEL DE 1,6 LITROS,INCLUSIVE MOTORISTA (CP)
01.050.0350-0 | PROJETO EXECUTIVO DE ARQUITETURA,CONSIDERANDO O PROJETO BASI | M2 |  | 132.04
CO EXISTENTE,PARA PREDIOS HOSPITALARES ATE 1000M2,APRESENTAD
O NOS PADROES DA CONTRATANTE,INCLUSIVE AS LEGALIZACOES PERTI
NENTES,COORDENACAO E COMPATIBILIZACAO COM OS PROJETOS COMPLE
MENTARES
10965 | MAO-DE-OBRA DE ARQUITETO OU ENGENHEIRO SENIOR DE CONSULTORIA | H | 0.457 | 265.09 | 9 | 132.0493
, INCLUSIVE ENCARGOS SOCIAIS
01.050.0350-A | PROJETO EXECUTIVO DE ARQUITETURA,CONSIDERANDO O PROJETO BASI | M2 |  | 114.42
CO EXISTENTE,PARA PREDIOS HOSPITALARES ATE 1000M2,APRESENTAD
O NOS PADROES DA CONTRATANTE,INCLUSIVE AS LEGALIZACOES PERTI
NENTES,COORDENACAO E COMPATIBILIZACAO COM OS PROJETOS COMPLE
MENTARES
20019 | MAO-DE-OBRA DE ARQUITETO OU ENGENHEIRO SENIOR DE CONSULTORIA | H | 0.457 | 229.7 | 9 | 114.4205
, INCLUSIVE ENCARGOS SOCIAIS DESONERADOS
01.050.0351-0 | PROJETO EXECUTIVO DE ARQUITETURA,CONSIDERANDO O PROJETO BASI | M2 |  | 120.63
CO EXISTENTE,PARA PREDIOS HOSPITALARES DE 1001 ATE 4000M2,AP
RESENTADO NOS PADROES DA CONTRATANTE,INCLUSIVE AS LEGALIZACO
ES PERTINENTES,COORDENACAO E COMPATIBILIZACAO COM OS PROJETO
S COMPLEMENTARES
10965 | MAO-DE-OBRA DE ARQUITETO OU ENGENHEIRO SENIOR DE CONSULTORIA | H | 0.4175 | 265.09 | 9 | 120.6358
, INCLUSIVE ENCARGOS SOCIAIS
01.050.0351-A | PROJETO EXECUTIVO DE ARQUITETURA,CONSIDERANDO O PROJETO BASI | M2 |  | 104.53
CO EXISTENTE,PARA PREDIOS HOSPITALARES DE 1001 ATE 4000M2,AP
RESENTADO NOS PADROES DA CONTRATANTE,INCLUSIVE AS LEGALIZACO
ES PERTINENTES,COORDENACAO E COMPATIBILIZACAO COM OS PROJETO
S COMPLEMENTARES
20019 | MAO-DE-OBRA DE ARQUITETO OU ENGENHEIRO SENIOR DE CONSULTORIA | H | 0.4175 | 229.7 | 9 | 104.5307
, INCLUSIVE ENCARGOS SOCIAIS DESONERADOS
01.050.0352-0 | PROJETO EXECUTIVO DE ARQUITETURA,CONSIDERANDO O PROJETO BASI | M2 |  | 113.75
CO EXISTENTE,PARA PREDIOS HOSPITALARES ACIMA DE 4000M2,APRES
ENTADO NOS PADROES DA CONTRATANTE,INCLUSIVE AS LEGALIZACOES
PERTINENTES,COORDENACAO E COMPATIBILIZACAO COM OS PROJETOS C
OMPLEMENTARES
10965 | MAO-DE-OBRA DE ARQUITETO OU ENGENHEIRO SENIOR DE CONSULTORIA | H | 0.3937 | 265.09 | 9 | 113.7589
, INCLUSIVE ENCARGOS SOCIAIS
01.050.0352-A | PROJETO EXECUTIVO DE ARQUITETURA,CONSIDERANDO O PROJETO BASI | M2 |  | 98.57
CO EXISTENTE,PARA PREDIOS HOSPITALARES ACIMA DE 4000M2,APRES
ENTADO NOS PADROES DA CONTRATANTE,INCLUSIVE AS LEGALIZACOES
PERTINENTES,COORDENACAO E COMPATIBILIZACAO COM OS PROJETOS C
OMPLEMENTARES
20019 | MAO-DE-OBRA DE ARQUITETO OU ENGENHEIRO SENIOR DE CONSULTORIA | H | 0.3937 | 229.7 | 9 | 98.5719
, INCLUSIVE ENCARGOS SOCIAIS DESONERADOS
01.050.0353-0 | PROJETO EXECUTIVO DE ARQUITETURA,CONSIDERANDO O PROJETO BASI | M2 |  | 104.02
CO EXISTENTE,PARA PREDIOS CULTURAIS ATE 500M2,APRESENTADO NO
S PADROES DA CONTRATANTE,INCLUSIVE AS LEGALIZACOES PERTINENT
ES,COORDENACAO E COMPATIBILIZACAO COM OS PROJETOS COMPLEMENT
ARES
10965 | MAO-DE-OBRA DE ARQUITETO OU ENGENHEIRO SENIOR DE CONSULTORIA | H | 0.36 | 265.09 | 9 | 104.0213
, INCLUSIVE ENCARGOS SOCIAIS
01.050.0353-A | PROJETO EXECUTIVO DE ARQUITETURA,CONSIDERANDO O PROJETO BASI | M2 |  | 90.13
CO EXISTENTE,PARA PREDIOS CULTURAIS ATE 500M2,APRESENTADO NO
S PADROES DA CONTRATANTE,INCLUSIVE AS LEGALIZACOES PERTINENT
ES,COORDENACAO E COMPATIBILIZACAO COM OS PROJETOS COMPLEMENT
ARES
20019 | MAO-DE-OBRA DE ARQUITETO OU ENGENHEIRO SENIOR DE CONSULTORIA | H | 0.36 | 229.7 | 9 | 90.1343
, INCLUSIVE ENCARGOS SOCIAIS DESONERADOS
01.050.0354-0 | PROJETO EXECUTIVO DE ARQUITETURA,CONSIDERANDO O PROJETO BASI | M2 |  | 92.55
CO EXISTENTE,PARA PREDIOS CULTURAIS DE 501 ATE 3000M2,APRESE
NTADO NOS PADROES DA CONTRATANTE,INCLUSIVE AS LEGALIZACOES P
ERTINENTES,COORDENACAO E COMPATIBILIZACAO COM OS PROJETOS CO
MPLEMENTARES
10965 | MAO-DE-OBRA DE ARQUITETO OU ENGENHEIRO SENIOR DE CONSULTORIA | H | 0.3203 | 265.09 | 9 | 92.5501
, INCLUSIVE ENCARGOS SOCIAIS
01.050.0354-A | PROJETO EXECUTIVO DE ARQUITETURA,CONSIDERANDO O PROJETO BASI | M2 |  | 80.19
CO EXISTENTE,PARA PREDIOS CULTURAIS DE 501 ATE 3000M2,APRESE
NTADO NOS PADROES DA CONTRATANTE,INCLUSIVE AS LEGALIZACOES P
ERTINENTES,COORDENACAO E COMPATIBILIZACAO COM OS PROJETOS CO
MPLEMENTARES
20019 | MAO-DE-OBRA DE ARQUITETO OU ENGENHEIRO SENIOR DE CONSULTORIA | H | 0.3203 | 229.7 | 9 | 80.1945
, INCLUSIVE ENCARGOS SOCIAIS DESONERADOS
01.050.0355-0 | PROJETO EXECUTIVO DE ARQUITETURA,CONSIDERANDO O PROJETO BASI | M2 |  | 73.27
CO EXISTENTE,PARA PREDIOS CULTURAIS ACIMA DE 3000M2,APRESENT
ADO NOS PADROES DA CONTRATANTE,INCLUSIVE AS LEGALIZACOES PER
TINENTES,COORDENACAO E COMPATIBILIZACAO COM OS PROJETOS COMP
LEMENTARES
10965 | MAO-DE-OBRA DE ARQUITETO OU ENGENHEIRO SENIOR DE CONSULTORIA | H | 0.2536 | 265.09 | 9 | 73.2772
, INCLUSIVE ENCARGOS SOCIAIS
01.050.0355-A | PROJETO EXECUTIVO DE ARQUITETURA,CONSIDERANDO O PROJETO BASI | M2 |  | 63.49
CO EXISTENTE,PARA PREDIOS CULTURAIS ACIMA DE 3000M2,APRESENT
ADO NOS PADROES DA CONTRATANTE,INCLUSIVE AS LEGALIZACOES PER
TINENTES,COORDENACAO E COMPATIBILIZACAO COM OS PROJETOS COMP
LEMENTARES
20019 | MAO-DE-OBRA DE ARQUITETO OU ENGENHEIRO SENIOR DE CONSULTORIA | H | 0.2536 | 229.7 | 9 | 63.4946
, INCLUSIVE ENCARGOS SOCIAIS DESONERADOS
01.050.0356-0 | PROJETO EXECUTIVO DE ARQUITETURA,CONSIDERANDO O PROJETO BASI | M2 |  | 75.12
CO EXISTENTE,PARA PREDIOS ESCOLARES E/OU ADMINISTRATIVOS ATE
500M2,APRESENTADO NOS PADROES DA CONTRATANTE,INCLUSIVE AS L
EGALIZACOES PERTINENTES,COORDENACAO E COMPATIBILIZACAO COM O
S PROJETOS COMPLEMENTARES
10965 | MAO-DE-OBRA DE ARQUITETO OU ENGENHEIRO SENIOR DE CONSULTORIA | H | 0.26 | 265.09 | 9 | 75.1265
, INCLUSIVE ENCARGOS SOCIAIS
01.050.0356-A | PROJETO EXECUTIVO DE ARQUITETURA,CONSIDERANDO O PROJETO BASI | M2 |  | 65.09
CO EXISTENTE,PARA PREDIOS ESCOLARES E/OU ADMINISTRATIVOS ATE
500M2,APRESENTADO NOS PADROES DA CONTRATANTE,INCLUSIVE AS L
EGALIZACOES PERTINENTES,COORDENACAO E COMPATIBILIZACAO COM O
S PROJETOS COMPLEMENTARES
20019 | MAO-DE-OBRA DE ARQUITETO OU ENGENHEIRO SENIOR DE CONSULTORIA | H | 0.26 | 229.7 | 9 | 65.097
, INCLUSIVE ENCARGOS SOCIAIS DESONERADOS
01.050.0357-0 | PROJETO EXECUTIVO DE ARQUITETURA,CONSIDERANDO O PROJETO BASI | M2 |  | 54.55
CO EXISTENTE,PARA PREDIOS ESCOLARES E/OU ADMINISTRATIVOS DE
501 ATE 3000M2,APRESENTADO NOS PADROES DA CONTRATANTE,INCLUS
IVE AS LEGALIZACOES PERTINENTES,COORDENACAO E COMPATIBILIZAC
AO COM OS PROJETOS COMPLEMENTARES
10965 | MAO-DE-OBRA DE ARQUITETO OU ENGENHEIRO SENIOR DE CONSULTORIA | H | 0.1888 | 265.09 | 9 | 54.5534
, INCLUSIVE ENCARGOS SOCIAIS
01.050.0357-A | PROJETO EXECUTIVO DE ARQUITETURA,CONSIDERANDO O PROJETO BASI | M2 |  | 47.27
CO EXISTENTE,PARA PREDIOS ESCOLARES E/OU ADMINISTRATIVOS DE
501 ATE 3000M2,APRESENTADO NOS PADROES DA CONTRATANTE,INCLUS
IVE AS LEGALIZACOES PERTINENTES,COORDENACAO E COMPATIBILIZAC
AO COM OS PROJETOS COMPLEMENTARES
20019 | MAO-DE-OBRA DE ARQUITETO OU ENGENHEIRO SENIOR DE CONSULTORIA | H | 0.1888 | 229.7 | 9 | 47.2704
, INCLUSIVE ENCARGOS SOCIAIS DESONERADOS
01.050.0358-0 | PROJETO EXECUTIVO DE ARQUITETURA,CONSIDERANDO O PROJETO BASI | M2 |  | 43.83
CO EXISTENTE,PARA PREDIOS ESCOLARES E/OU ADMINISTRATIVOS ACI
MA DE 3000M2,APRESENTADO NOS PADROES DA CONTRATANTE,INCLUSIV
E AS LEGALIZACOES PERTINENTES,COORDENACAO E COMPATIBILIZACAO
COM OS PROJETOS COMPLEMENTARES
10965 | MAO-DE-OBRA DE ARQUITETO OU ENGENHEIRO SENIOR DE CONSULTORIA | H | 0.1517 | 265.09 | 9 | 43.8334
, INCLUSIVE ENCARGOS SOCIAIS
01.050.0358-A | PROJETO EXECUTIVO DE ARQUITETURA,CONSIDERANDO O PROJETO BASI | M2 |  | 37.98
CO EXISTENTE,PARA PREDIOS ESCOLARES E/OU ADMINISTRATIVOS ACI
MA DE 3000M2,APRESENTADO NOS PADROES DA CONTRATANTE,INCLUSIV
E AS LEGALIZACOES PERTINENTES,COORDENACAO E COMPATIBILIZACAO
COM OS PROJETOS COMPLEMENTARES
20019 | MAO-DE-OBRA DE ARQUITETO OU ENGENHEIRO SENIOR DE CONSULTORIA | H | 0.1517 | 229.7 | 9 | 37.9816
, INCLUSIVE ENCARGOS SOCIAIS DESONERADOS
01.050.0359-0 | PROJETO EXECUTIVO DE ARQUITETURA PARA LOTEAMENTOS COM 3 UNID | M2 |  | 20.74
ADES UNIFAMILIARES OU BIFAMILIARES TIPO PARA AREAS ATE 12000
M2,CONSIDERANDO O PROJETO BASICO EXISTENTE,APRESENTADO NOS P
ADROES DA CONTRATANTE,INCLUSIVE AS LEGALIZACOES PERTINENTES,
,COORDENACAO E COMPATIBILIZACAO COM OS PROJETOS COMPLEMENTAR
ES
10965 | MAO-DE-OBRA DE ARQUITETO OU ENGENHEIRO SENIOR DE CONSULTORIA | H | 0.0718 | 265.09 | 9 | 20.7465
, INCLUSIVE ENCARGOS SOCIAIS
01.050.0359-A | PROJETO EXECUTIVO DE ARQUITETURA PARA LOTEAMENTOS COM 3 UNID | M2 |  | 17.97
ADES UNIFAMILIARES OU BIFAMILIARES TIPO PARA AREAS ATE 12000
M2,CONSIDERANDO O PROJETO BASICO EXISTENTE,APRESENTADO NOS P
ADROES DA CONTRATANTE,INCLUSIVE AS LEGALIZACOES PERTINENTES,
,COORDENACAO E COMPATIBILIZACAO COM OS PROJETOS COMPLEMENTAR
ES
20019 | MAO-DE-OBRA DE ARQUITETO OU ENGENHEIRO SENIOR DE CONSULTORIA | H | 0.0718 | 229.7 | 9 | 17.9768
, INCLUSIVE ENCARGOS SOCIAIS DESONERADOS
01.050.0360-0 | PROJETO EXECUTIVO DE ARQUITETURA PARA LOTEAMENTOS COM 3 UNID | M2 |  | 14.33
ADES UNIFAMILIARES OU BIFAMILIARES TIPO PARA AREAS DE 12001
ATE 36000M2,CONSIDERANDO O PROJETO BASICO EXISTENTE,APRESENT
ADO NOS PADROES DA CONTRATANTE,INCLUSIVE AS LEGALIZACOES PER
TINENTES,COORDENACAO E COMPATIBILIZACAO COM OS PROJETOS COMP
LEMENTARES
10965 | MAO-DE-OBRA DE ARQUITETO OU ENGENHEIRO SENIOR DE CONSULTORIA | H | 0.0496 | 265.09 | 9 | 14.3318
, INCLUSIVE ENCARGOS SOCIAIS
01.050.0360-A | PROJETO EXECUTIVO DE ARQUITETURA PARA LOTEAMENTOS COM 3 UNID | M2 |  | 12.41
ADES UNIFAMILIARES OU BIFAMILIARES TIPO PARA AREAS DE 12001
ATE 36000M2,CONSIDERANDO O PROJETO BASICO EXISTENTE,APRESENT
ADO NOS PADROES DA CONTRATANTE,INCLUSIVE AS LEGALIZACOES PER
TINENTES,COORDENACAO E COMPATIBILIZACAO COM OS PROJETOS COMP
LEMENTARES
20019 | MAO-DE-OBRA DE ARQUITETO OU ENGENHEIRO SENIOR DE CONSULTORIA | H | 0.0496 | 229.7 | 9 | 12.4185
, INCLUSIVE ENCARGOS SOCIAIS DESONERADOS
01.050.0361-0 | PROJETO EXECUTIVO DE ARQUITETURA PARA LOTEAMENTOS COM 3 UNID | M2 |  | 14.33
ADES UNIFAMILIARES OU BIFAMILIARES TIPO PARA AREAS ACIMA DE
3600M2,CONSIDERANDO O PROJETO BASICO EXISTENTE,APRESENTADO N
OS PADROES DA CONTRATANTE,INCLUSIVE AS LEGALIZACOES PERTINEN
TES,COORDENACAO E COMPATIBILIZACAO COM OS PROJETOS COMPLEMEN
TARES
10965 | MAO-DE-OBRA DE ARQUITETO OU ENGENHEIRO SENIOR DE CONSULTORIA | H | 0.0496 | 265.09 | 9 | 14.3318
, INCLUSIVE ENCARGOS SOCIAIS
01.050.0361-A | PROJETO EXECUTIVO DE ARQUITETURA PARA LOTEAMENTOS COM 3 UNID | M2 |  | 12.41
ADES UNIFAMILIARES OU BIFAMILIARES TIPO PARA AREAS ACIMA DE
3600M2,CONSIDERANDO O PROJETO BASICO EXISTENTE,APRESENTADO N
OS PADROES DA CONTRATANTE,INCLUSIVE AS LEGALIZACOES PERTINEN
TES,COORDENACAO E COMPATIBILIZACAO COM OS PROJETOS COMPLEMEN
TARES
20019 | MAO-DE-OBRA DE ARQUITETO OU ENGENHEIRO SENIOR DE CONSULTORIA | H | 0.0496 | 229.7 | 9 | 12.4185
, INCLUSIVE ENCARGOS SOCIAIS DESONERADOS
01.050.0362-0 | PROJETO EXECUTIVO DE ARQUITETURA,CONSIDERANDO O PROJETO BASI | M2 |  | 70.35
CO EXISTENTE,PARA HABITACAO/EDIFICIOS ATE 6000M2,APRESENTADO
NOS PADROES DA CONTRATANTE,INCLUSIVE AS LEGALIZACOES PERTIN
ENTES,COORDENACAO E COMPATIBILIZACAO COM OS PROJETOS COMPLEM
ENTARES
10965 | MAO-DE-OBRA DE ARQUITETO OU ENGENHEIRO SENIOR DE CONSULTORIA | H | 0.2435 | 265.09 | 9 | 70.3589
, INCLUSIVE ENCARGOS SOCIAIS
01.050.0362-A | PROJETO EXECUTIVO DE ARQUITETURA,CONSIDERANDO O PROJETO BASI | M2 |  | 60.96
CO EXISTENTE,PARA HABITACAO/EDIFICIOS ATE 6000M2,APRESENTADO
NOS PADROES DA CONTRATANTE,INCLUSIVE AS LEGALIZACOES PERTIN
ENTES,COORDENACAO E COMPATIBILIZACAO COM OS PROJETOS COMPLEM
ENTARES
20019 | MAO-DE-OBRA DE ARQUITETO OU ENGENHEIRO SENIOR DE CONSULTORIA | H | 0.2435 | 229.7 | 9 | 60.9658
, INCLUSIVE ENCARGOS SOCIAIS DESONERADOS
01.050.0363-0 | PROJETO EXECUTIVO DE ARQUITETURA,CONSIDERANDO O PROJETO BASI | M2 |  | 48.77
CO EXISTENTE,PARA HABITACAO/EDIFICIOS DE 6001 ATE 12000M2,AP
RESENTADO NOS PADROES DA CONTRATANTE,INCLUSIVE AS LEGALIZACO
ES PERTINENTES,COORDENACAO E COMPATIBILIZACAO COM OS PROJETO
S COMPLEMENTARES
10965 | MAO-DE-OBRA DE ARQUITETO OU ENGENHEIRO SENIOR DE CONSULTORIA | H | 0.1688 | 265.09 | 9 | 48.7744
, INCLUSIVE ENCARGOS SOCIAIS
01.050.0363-A | PROJETO EXECUTIVO DE ARQUITETURA,CONSIDERANDO O PROJETO BASI | M2 |  | 42.26
CO EXISTENTE,PARA HABITACAO/EDIFICIOS DE 6001 ATE 12000M2,AP
RESENTADO NOS PADROES DA CONTRATANTE,INCLUSIVE AS LEGALIZACO
ES PERTINENTES,COORDENACAO E COMPATIBILIZACAO COM OS PROJETO
S COMPLEMENTARES
20019 | MAO-DE-OBRA DE ARQUITETO OU ENGENHEIRO SENIOR DE CONSULTORIA | H | 0.1688 | 229.7 | 9 | 42.263
, INCLUSIVE ENCARGOS SOCIAIS DESONERADOS
01.050.0364-0 | PROJETO EXECUTIVO DE ARQUITETURA,CONSIDERANDO O PROJETO BASI | M2 |  | 38.97
CO EXISTENTE,PARA HABITACAO/EDIFICIOS ACIMA DE 12000M2,APRES
ENTADO NOS PADROES DA CONTRATANTE,INCLUSIVE AS LEGALIZACOES
PERTINENTES,COORDENACAO E COMPATIBILIZACAO COM OS PROJETOS C
OMPLEMENTARES
10965 | MAO-DE-OBRA DE ARQUITETO OU ENGENHEIRO SENIOR DE CONSULTORIA | H | 0.1349 | 265.09 | 9 | 38.9791
, INCLUSIVE ENCARGOS SOCIAIS
01.050.0364-A | PROJETO EXECUTIVO DE ARQUITETURA,CONSIDERANDO O PROJETO BASI | M2 |  | 33.77
CO EXISTENTE,PARA HABITACAO/EDIFICIOS ACIMA DE 12000M2,APRES
ENTADO NOS PADROES DA CONTRATANTE,INCLUSIVE AS LEGALIZACOES
PERTINENTES,COORDENACAO E COMPATIBILIZACAO COM OS PROJETOS C
OMPLEMENTARES
20019 | MAO-DE-OBRA DE ARQUITETO OU ENGENHEIRO SENIOR DE CONSULTORIA | H | 0.1349 | 229.7 | 9 | 33.7753
, INCLUSIVE ENCARGOS SOCIAIS DESONERADOS
01.050.0365-0 | PROJETO BASICO DE INSTALACAO DE INCENDIO E SPDA PARA PREDIOS | M2 |  | 4.56
ESCOLARES E/OU ADMINISTRATIVOS ATE 500M2,APRESENTADO NOS PA
DROES DA CONTRATANTE,INCLUSIVE AS LEGALIZACOES PERTINENTES
10965 | MAO-DE-OBRA DE ARQUITETO OU ENGENHEIRO SENIOR DE CONSULTORIA | H | 0.0158 | 265.09 | 9 | 4.5654
, INCLUSIVE ENCARGOS SOCIAIS
01.050.0365-A | PROJETO BASICO DE INSTALACAO DE INCENDIO E SPDA PARA PREDIOS | M2 |  | 3.95
ESCOLARES E/OU ADMINISTRATIVOS ATE 500M2,APRESENTADO NOS PA
DROES DA CONTRATANTE,INCLUSIVE AS LEGALIZACOES PERTINENTES
20019 | MAO-DE-OBRA DE ARQUITETO OU ENGENHEIRO SENIOR DE CONSULTORIA | H | 0.0158 | 229.7 | 9 | 3.9559
, INCLUSIVE ENCARGOS SOCIAIS DESONERADOS
01.050.0366-0 | PROJETO BASICO DE INSTALACAO DE INCENDIO E SPDA PARA PREDIOS | M2 |  | 2.51
ESCOLARES E/OU ADMINISTRATIVOS DE 501 ATE 3000M2,APRESENTAD
O NOS PADROES DA CONTRATANTE,INCLUSIVE AS LEGALIZACOES PERTI
NENTES
10965 | MAO-DE-OBRA DE ARQUITETO OU ENGENHEIRO SENIOR DE CONSULTORIA | H | 0.0087 | 265.09 | 9 | 2.5138
, INCLUSIVE ENCARGOS SOCIAIS
01.050.0366-A | PROJETO BASICO DE INSTALACAO DE INCENDIO E SPDA PARA PREDIOS | M2 |  | 2.17
ESCOLARES E/OU ADMINISTRATIVOS DE 501 ATE 3000M2,APRESENTAD
O NOS PADROES DA CONTRATANTE,INCLUSIVE AS LEGALIZACOES PERTI
NENTES
20019 | MAO-DE-OBRA DE ARQUITETO OU ENGENHEIRO SENIOR DE CONSULTORIA | H | 0.0087 | 229.7 | 9 | 2.1782
, INCLUSIVE ENCARGOS SOCIAIS DESONERADOS
01.050.0367-0 | PROJETO BASICO DE INSTALACAO DE INCENDIO E SPDA PARA PREDIOS | M2 |  | 1.24
ESCOLARES E/OU ADMINISTRATIVOS ACIMA DE 3000M2,APRESENTADO
NOS PADROES DA CONTRATANTE,INCLUSIVE AS LEGALIZACOES PERTINE
NTES
10965 | MAO-DE-OBRA DE ARQUITETO OU ENGENHEIRO SENIOR DE CONSULTORIA | H | 0.0043 | 265.09 | 9 | 1.2425
, INCLUSIVE ENCARGOS SOCIAIS
01.050.0367-A | PROJETO BASICO DE INSTALACAO DE INCENDIO E SPDA PARA PREDIOS | M2 |  | 1.07
ESCOLARES E/OU ADMINISTRATIVOS ACIMA DE 3000M2,APRESENTADO
NOS PADROES DA CONTRATANTE,INCLUSIVE AS LEGALIZACOES PERTINE
NTES
20019 | MAO-DE-OBRA DE ARQUITETO OU ENGENHEIRO SENIOR DE CONSULTORIA | H | 0.0043 | 229.7 | 9 | 1.0766
, INCLUSIVE ENCARGOS SOCIAIS DESONERADOS
01.050.0368-0 | PROJETO BASICO DE INSTALACAO DE INCENDIO E SPDA PARA PREDIOS | M2 |  | 11.44
CULTURAIS ATE 500M2,APRESENTADO NOS PADROES DA CONTRATANTE,
INCLUSIVE AS LEGALIZACOES PERTINENTES
10965 | MAO-DE-OBRA DE ARQUITETO OU ENGENHEIRO SENIOR DE CONSULTORIA | H | 0.0396 | 265.09 | 9 | 11.4423
, INCLUSIVE ENCARGOS SOCIAIS
01.050.0368-A | PROJETO BASICO DE INSTALACAO DE INCENDIO E SPDA PARA PREDIOS | M2 |  | 9.91
CULTURAIS ATE 500M2,APRESENTADO NOS PADROES DA CONTRATANTE,
INCLUSIVE AS LEGALIZACOES PERTINENTES
20019 | MAO-DE-OBRA DE ARQUITETO OU ENGENHEIRO SENIOR DE CONSULTORIA | H | 0.0396 | 229.7 | 9 | 9.9148
, INCLUSIVE ENCARGOS SOCIAIS DESONERADOS
01.050.0369-0 | PROJETO BASICO DE INSTALACAO DE INCENDIO E SPDA PARA PREDIOS | M2 |  | 7.65
CULTURAIS ACIMA DE 500M2,APRESENTADO NOS PADROES DA CONTRAT
ANTE,INCLUSIVE AS LEGALIZACOES PERTINENTES
10965 | MAO-DE-OBRA DE ARQUITETO OU ENGENHEIRO SENIOR DE CONSULTORIA | H | 0.0265 | 265.09 | 9 | 7.6571
, INCLUSIVE ENCARGOS SOCIAIS
01.050.0369-A | PROJETO BASICO DE INSTALACAO DE INCENDIO E SPDA PARA PREDIOS | M2 |  | 6.63
CULTURAIS ACIMA DE 500M2,APRESENTADO NOS PADROES DA CONTRAT
ANTE,INCLUSIVE AS LEGALIZACOES PERTINENTES
20019 | MAO-DE-OBRA DE ARQUITETO OU ENGENHEIRO SENIOR DE CONSULTORIA | H | 0.0265 | 229.7 | 9 | 6.6349
, INCLUSIVE ENCARGOS SOCIAIS DESONERADOS
01.050.0370-0 | PROJETO BASICO DE INSTALACAO DE INCENDIO E SPDA PARA PREDIOS | M2 |  | 9.13
HOSPITALARES,APRESENTADO NOS PADROES DA CONTRATANTE,INCLUSI
VE AS LEGALIZACOES PERTINENTES
10965 | MAO-DE-OBRA DE ARQUITETO OU ENGENHEIRO SENIOR DE CONSULTORIA | H | 0.0316 | 265.09 | 9 | 9.1308
, INCLUSIVE ENCARGOS SOCIAIS
01.050.0370-A | PROJETO BASICO DE INSTALACAO DE INCENDIO E SPDA PARA PREDIOS | M2 |  | 7.91
HOSPITALARES,APRESENTADO NOS PADROES DA CONTRATANTE,INCLUSI
VE AS LEGALIZACOES PERTINENTES
20019 | MAO-DE-OBRA DE ARQUITETO OU ENGENHEIRO SENIOR DE CONSULTORIA | H | 0.0316 | 229.7 | 9 | 7.9118
, INCLUSIVE ENCARGOS SOCIAIS DESONERADOS
01.050.0371-0 | PROJETO BASICO DE INSTALACAO DE INCENDIO E SPDA PARA HABITAC | M2 |  | 5.6
OES/EDIFICIOS ATE 500M2,APRESENTADO NOS PADROES DA CONTRATAN
TE,INCLUSIVE AS LEGALIZACOES PERTINENTES
10965 | MAO-DE-OBRA DE ARQUITETO OU ENGENHEIRO SENIOR DE CONSULTORIA | H | 0.0194 | 265.09 | 9 | 5.6056
, INCLUSIVE ENCARGOS SOCIAIS
01.050.0371-A | PROJETO BASICO DE INSTALACAO DE INCENDIO E SPDA PARA HABITAC | M2 |  | 4.85
OES/EDIFICIOS ATE 500M2,APRESENTADO NOS PADROES DA CONTRATAN
TE,INCLUSIVE AS LEGALIZACOES PERTINENTES
20019 | MAO-DE-OBRA DE ARQUITETO OU ENGENHEIRO SENIOR DE CONSULTORIA | H | 0.0194 | 229.7 | 9 | 4.8572
, INCLUSIVE ENCARGOS SOCIAIS DESONERADOS
01.050.0372-0 | PROJETO BASICO DE INSTALACAO DE INCENDIO E SPDA PARA HABITAC | M2 |  | 2.65
OES/EDIFICIOS DE 501 ATE 3000M2,APRESENTADO NOS PADROES DA C
ONTRATANTE,INCLUSIVE AS LEGALIZACOES PERTINENTES
10965 | MAO-DE-OBRA DE ARQUITETO OU ENGENHEIRO SENIOR DE CONSULTORIA | H | 0.0092 | 265.09 | 9 | 2.6583
, INCLUSIVE ENCARGOS SOCIAIS
01.050.0372-A | PROJETO BASICO DE INSTALACAO DE INCENDIO E SPDA PARA HABITAC | M2 |  | 2.3
OES/EDIFICIOS DE 501 ATE 3000M2,APRESENTADO NOS PADROES DA C
ONTRATANTE,INCLUSIVE AS LEGALIZACOES PERTINENTES
20019 | MAO-DE-OBRA DE ARQUITETO OU ENGENHEIRO SENIOR DE CONSULTORIA | H | 0.0092 | 229.7 | 9 | 2.3034
, INCLUSIVE ENCARGOS SOCIAIS DESONERADOS
01.050.0373-0 | PROJETO BASICO DE INSTALACAO DE INCENDIO E SPDA PARA HABITAC | M2 |  | 1.38
OES/EDIFICIOS ACIMA DE 3000M2,APRESENTADO NOS PADROES DA CON
TRATANTE,INCLUSIVE AS LEGALIZACOES PERTINENTES
10965 | MAO-DE-OBRA DE ARQUITETO OU ENGENHEIRO SENIOR DE CONSULTORIA | H | 0.0048 | 265.09 | 9 | 1.387
, INCLUSIVE ENCARGOS SOCIAIS
01.050.0373-A | PROJETO BASICO DE INSTALACAO DE INCENDIO E SPDA PARA HABITAC | M2 |  | 1.2
OES/EDIFICIOS ACIMA DE 3000M2,APRESENTADO NOS PADROES DA CON
TRATANTE,INCLUSIVE AS LEGALIZACOES PERTINENTES
20019 | MAO-DE-OBRA DE ARQUITETO OU ENGENHEIRO SENIOR DE CONSULTORIA | H | 0.0048 | 229.7 | 9 | 1.2018
, INCLUSIVE ENCARGOS SOCIAIS DESONERADOS
01.050.0374-0 | PROJETO BASICO DE INSTALACAO DE INCENDIO E SPDA PARA HABITAC | M2 |  | 1.5
AO/LOTEAMENTO ATE 36000M2,APRESENTADO NOS PADROES DA CONTRAT
ANTE,INCLUSIVE AS LEGALIZACOES PERTINENTES
10965 | MAO-DE-OBRA DE ARQUITETO OU ENGENHEIRO SENIOR DE CONSULTORIA | H | 0.0052 | 265.09 | 9 | 1.5025
, INCLUSIVE ENCARGOS SOCIAIS
01.050.0374-A | PROJETO BASICO DE INSTALACAO DE INCENDIO E SPDA PARA HABITAC | M2 |  | 1.3
AO/LOTEAMENTO ATE 36000M2,APRESENTADO NOS PADROES DA CONTRAT
ANTE,INCLUSIVE AS LEGALIZACOES PERTINENTES
20019 | MAO-DE-OBRA DE ARQUITETO OU ENGENHEIRO SENIOR DE CONSULTORIA | H | 0.0052 | 229.7 | 9 | 1.3019
, INCLUSIVE ENCARGOS SOCIAIS DESONERADOS
01.050.0375-0 | PROJETO BASICO DE INSTALACAO DE INCENDIO E SPDA PARA HABITAC | M2 |  | 0.75
AO/LOTEAMENTO ACIMA DE 36000M2,APRESENTADO NOS PADROES DA CO
NTRATANTE,INCLUSIVE AS LEGALIZACOES PERTINENTES
10965 | MAO-DE-OBRA DE ARQUITETO OU ENGENHEIRO SENIOR DE CONSULTORIA | H | 0.0026 | 265.09 | 9 | 0.7513
, INCLUSIVE ENCARGOS SOCIAIS
01.050.0375-A | PROJETO BASICO DE INSTALACAO DE INCENDIO E SPDA PARA HABITAC | M2 |  | 0.65
AO/LOTEAMENTO ACIMA DE 36000M2,APRESENTADO NOS PADROES DA CO
NTRATANTE,INCLUSIVE AS LEGALIZACOES PERTINENTES
20019 | MAO-DE-OBRA DE ARQUITETO OU ENGENHEIRO SENIOR DE CONSULTORIA | H | 0.0026 | 229.7 | 9 | 0.651
, INCLUSIVE ENCARGOS SOCIAIS DESONERADOS
01.050.0376-0 | PROJETO EXECUTIVO DE INSTALACAO DE INCENDIO E SPDA,CONSIDERA | M2 |  | 4.56
NDO PROJETO BASICO EXISTENTE,PARA PREDIOS ESCOLARES E/OU ADM
INISTRATIVOS ATE 500M2,APRESENTADO NOS PADROES DA CONTRATANT
E,INCLUSIVE AS LEGALIZACOES PERTINENTES
10965 | MAO-DE-OBRA DE ARQUITETO OU ENGENHEIRO SENIOR DE CONSULTORIA | H | 0.0158 | 265.09 | 9 | 4.5654
, INCLUSIVE ENCARGOS SOCIAIS
01.050.0376-A | PROJETO EXECUTIVO DE INSTALACAO DE INCENDIO E SPDA,CONSIDERA | M2 |  | 3.95
NDO PROJETO BASICO EXISTENTE,PARA PREDIOS ESCOLARES E/OU ADM
INISTRATIVOS ATE 500M2,APRESENTADO NOS PADROES DA CONTRATANT
E,INCLUSIVE AS LEGALIZACOES PERTINENTES
20019 | MAO-DE-OBRA DE ARQUITETO OU ENGENHEIRO SENIOR DE CONSULTORIA | H | 0.0158 | 229.7 | 9 | 3.9559
, INCLUSIVE ENCARGOS SOCIAIS DESONERADOS
01.050.0377-0 | PROJETO EXECUTIVO DE INSTALACAO DE INCENDIO E SPDA,CONSIDERA | M2 |  | 2.51
NDO PROJETO BASICO EXISTENTE,PARA PREDIOS ESCOLARES E/OU ADM
INISTRATIVOS DE 501 ATE 3000M2,APRESENTADO NOS PADROES DA CO
NTRATANTE,INCLUSIVE AS LEGALIZACOES PERTINENTES
10965 | MAO-DE-OBRA DE ARQUITETO OU ENGENHEIRO SENIOR DE CONSULTORIA | H | 0.0087 | 265.09 | 9 | 2.5138
, INCLUSIVE ENCARGOS SOCIAIS
01.050.0377-A | PROJETO EXECUTIVO DE INSTALACAO DE INCENDIO E SPDA,CONSIDERA | M2 |  | 2.17
NDO PROJETO BASICO EXISTENTE,PARA PREDIOS ESCOLARES E/OU ADM
INISTRATIVOS DE 501 ATE 3000M2,APRESENTADO NOS PADROES DA CO
NTRATANTE,INCLUSIVE AS LEGALIZACOES PERTINENTES
20019 | MAO-DE-OBRA DE ARQUITETO OU ENGENHEIRO SENIOR DE CONSULTORIA | H | 0.0087 | 229.7 | 9 | 2.1782
, INCLUSIVE ENCARGOS SOCIAIS DESONERADOS
01.050.0378-0 | PROJETO EXECUTIVO DE INSTALACAO DE INCENDIO E SPDA,CONSIDERA | M2 |  | 1.24
NDO PROJETO BASICO EXISTENTE,PARA PREDIOS ESCOLARES E/OU ADM
INISTRATIVOS ACIMA DE 3000M2,APRESENTADO NOS PADROES DA CONT
RATANTE,INCLUSIVE AS LEGALIZACOES PERTINENTES
10965 | MAO-DE-OBRA DE ARQUITETO OU ENGENHEIRO SENIOR DE CONSULTORIA | H | 0.0043 | 265.09 | 9 | 1.2425
, INCLUSIVE ENCARGOS SOCIAIS
01.050.0378-A | PROJETO EXECUTIVO DE INSTALACAO DE INCENDIO E SPDA,CONSIDERA | M2 |  | 1.07
NDO PROJETO BASICO EXISTENTE,PARA PREDIOS ESCOLARES E/OU ADM
INISTRATIVOS ACIMA DE 3000M2,APRESENTADO NOS PADROES DA CONT
RATANTE,INCLUSIVE AS LEGALIZACOES PERTINENTES
20019 | MAO-DE-OBRA DE ARQUITETO OU ENGENHEIRO SENIOR DE CONSULTORIA | H | 0.0043 | 229.7 | 9 | 1.0766
, INCLUSIVE ENCARGOS SOCIAIS DESONERADOS
01.050.0379-0 | PROJETO EXECUTIVO DE INSTALACAO DE INCENDIO E SPDA,CONSIDERA | M2 |  | 11.44
NDO PROJETO BASICO EXISTENTE,PARA PREDIOS CULTURAIS ATE 500M
2,APRESENTADO NOS PADROES DA CONTRATANTE,INCLUSIVE AS LEGALI
ZACOES PERTINENTES
10965 | MAO-DE-OBRA DE ARQUITETO OU ENGENHEIRO SENIOR DE CONSULTORIA | H | 0.0396 | 265.09 | 9 | 11.4423
, INCLUSIVE ENCARGOS SOCIAIS
01.050.0379-A | PROJETO EXECUTIVO DE INSTALACAO DE INCENDIO E SPDA,CONSIDERA | M2 |  | 9.91
NDO PROJETO BASICO EXISTENTE,PARA PREDIOS CULTURAIS ATE 500M
2,APRESENTADO NOS PADROES DA CONTRATANTE,INCLUSIVE AS LEGALI
ZACOES PERTINENTES
20019 | MAO-DE-OBRA DE ARQUITETO OU ENGENHEIRO SENIOR DE CONSULTORIA | H | 0.0396 | 229.7 | 9 | 9.9148
, INCLUSIVE ENCARGOS SOCIAIS DESONERADOS
01.050.0380-0 | PROJETO EXECUTIVO DE INSTALACAO DE INCENDIO E SPDA,CONSIDERA | M2 |  | 7.65
NDO PROJETO BASICO EXISTENTE,PARA PREDIOS CULTURAIS ACIMA DE
500M2,APRESENTADO NOS PADROES DA CONTRATANTE,INCLUSIVE AS LE
GALIZACOES PERTINENTES
10965 | MAO-DE-OBRA DE ARQUITETO OU ENGENHEIRO SENIOR DE CONSULTORIA | H | 0.0265 | 265.09 | 9 | 7.6571
, INCLUSIVE ENCARGOS SOCIAIS
01.050.0380-A | PROJETO EXECUTIVO DE INSTALACAO DE INCENDIO E SPDA,CONSIDERA | M2 |  | 6.63
NDO PROJETO BASICO EXISTENTE,PARA PREDIOS CULTURAIS ACIMA DE
500M2,APRESENTADO NOS PADROES DA CONTRATANTE,INCLUSIVE AS LE
GALIZACOES PERTINENTES
20019 | MAO-DE-OBRA DE ARQUITETO OU ENGENHEIRO SENIOR DE CONSULTORIA | H | 0.0265 | 229.7 | 9 | 6.6349
, INCLUSIVE ENCARGOS SOCIAIS DESONERADOS
01.050.0381-0 | PROJETO EXECUTIVO DE INSTALACAO DE INCENDIO E SPDA,CONSIDERA | M2 |  | 9.13
NDO PROJETO BASICO EXISTENTE,PARA PREDIOS HOSPITALARES,APRES
ENTADO NOS PADROES DA CONTRATANTE,INCLUSIVE AS LEGALIZACOES
PERTINENTES
10965 | MAO-DE-OBRA DE ARQUITETO OU ENGENHEIRO SENIOR DE CONSULTORIA | H | 0.0316 | 265.09 | 9 | 9.1308
, INCLUSIVE ENCARGOS SOCIAIS
01.050.0381-A | PROJETO EXECUTIVO DE INSTALACAO DE INCENDIO E SPDA,CONSIDERA | M2 |  | 7.91
NDO PROJETO BASICO EXISTENTE,PARA PREDIOS HOSPITALARES,APRES
ENTADO NOS PADROES DA CONTRATANTE,INCLUSIVE AS LEGALIZACOES
PERTINENTES
20019 | MAO-DE-OBRA DE ARQUITETO OU ENGENHEIRO SENIOR DE CONSULTORIA | H | 0.0316 | 229.7 | 9 | 7.9118
, INCLUSIVE ENCARGOS SOCIAIS DESONERADOS
01.050.0382-0 | PROJETO EXECUTIVO DE INSTALACAO DE INCENDIO E SPDA,CONSIDERA | M2 |  | 5.6
NDO PROJETO BASICO EXISTENTE,PARA HABITACOES/EDIFICIOS ATE 5
00M2,APRESENTADO NOS PADROES DA CONTRATANTE,INCLUSIVE AS LEG
ALIZACOES PERTINENTES
10965 | MAO-DE-OBRA DE ARQUITETO OU ENGENHEIRO SENIOR DE CONSULTORIA | H | 0.0194 | 265.09 | 9 | 5.6056
, INCLUSIVE ENCARGOS SOCIAIS
01.050.0382-A | PROJETO EXECUTIVO DE INSTALACAO DE INCENDIO E SPDA,CONSIDERA | M2 |  | 4.85
NDO PROJETO BASICO EXISTENTE,PARA HABITACOES/EDIFICIOS ATE 5
00M2,APRESENTADO NOS PADROES DA CONTRATANTE,INCLUSIVE AS LEG
ALIZACOES PERTINENTES
20019 | MAO-DE-OBRA DE ARQUITETO OU ENGENHEIRO SENIOR DE CONSULTORIA | H | 0.0194 | 229.7 | 9 | 4.8572
, INCLUSIVE ENCARGOS SOCIAIS DESONERADOS
01.050.0383-0 | PROJETO EXECUTIVO DE INSTALACAO DE INCENDIO E SPDA,CONSIDERA | M2 |  | 2.65
NDO PROJETO BASICO EXISTENTE,PARA HABITACOES/EDIFICIOS DE 50
1 ATE 3000M2,APRESENTADO NOS PADROES DA CONTRATANTE,INCLUSIV
E AS LEGALIZACOES PERTINENTES
10965 | MAO-DE-OBRA DE ARQUITETO OU ENGENHEIRO SENIOR DE CONSULTORIA | H | 0.0092 | 265.09 | 9 | 2.6583
, INCLUSIVE ENCARGOS SOCIAIS
01.050.0383-A | PROJETO EXECUTIVO DE INSTALACAO DE INCENDIO E SPDA,CONSIDERA | M2 |  | 2.3
NDO PROJETO BASICO EXISTENTE,PARA HABITACOES/EDIFICIOS DE 50
1 ATE 3000M2,APRESENTADO NOS PADROES DA CONTRATANTE,INCLUSIV
E AS LEGALIZACOES PERTINENTES
20019 | MAO-DE-OBRA DE ARQUITETO OU ENGENHEIRO SENIOR DE CONSULTORIA | H | 0.0092 | 229.7 | 9 | 2.3034
, INCLUSIVE ENCARGOS SOCIAIS DESONERADOS
01.050.0384-0 | PROJETO EXECUTIVO DE INSTALACAO DE INCENDIO E SPDA,CONSIDERA | M2 |  | 1.38
NDO PROJETO BASICO EXISTENTE,PARA HABITACOES/EDIFICIOS ACIMA
DE 3000M2,APRESENTADO NOS PADROES DA CONTRATANTE,INCLUSIVE A
S LEGALIZACOES PERTINENTES
10965 | MAO-DE-OBRA DE ARQUITETO OU ENGENHEIRO SENIOR DE CONSULTORIA | H | 0.0048 | 265.09 | 9 | 1.387
, INCLUSIVE ENCARGOS SOCIAIS
01.050.0384-A | PROJETO EXECUTIVO DE INSTALACAO DE INCENDIO E SPDA,CONSIDERA | M2 |  | 1.2
NDO PROJETO BASICO EXISTENTE,PARA HABITACOES/EDIFICIOS ACIMA
DE 3000M2,APRESENTADO NOS PADROES DA CONTRATANTE,INCLUSIVE A
S LEGALIZACOES PERTINENTES
20019 | MAO-DE-OBRA DE ARQUITETO OU ENGENHEIRO SENIOR DE CONSULTORIA | H | 0.0048 | 229.7 | 9 | 1.2018
, INCLUSIVE ENCARGOS SOCIAIS DESONERADOS
01.050.0385-0 | PROJETO EXECUTIVO DE INSTALACAO DE INCENDIO E SPDA,CONSIDERA | M2 |  | 1.5
NDO PROJETO BASICO EXISTENTE,PARA HABITACAO/LOTEAMENTO ATE 3
6000M2,APRESENTADO NOS PADROES DA CONTRATANTE,INCLUSIVE AS L
EGALIZACOES PERTINENTES
10965 | MAO-DE-OBRA DE ARQUITETO OU ENGENHEIRO SENIOR DE CONSULTORIA | H | 0.0052 | 265.09 | 9 | 1.5025
, INCLUSIVE ENCARGOS SOCIAIS
01.050.0385-A | PROJETO EXECUTIVO DE INSTALACAO DE INCENDIO E SPDA,CONSIDERA | M2 |  | 1.3
NDO PROJETO BASICO EXISTENTE,PARA HABITACAO/LOTEAMENTO ATE 3
6000M2,APRESENTADO NOS PADROES DA CONTRATANTE,INCLUSIVE AS L
EGALIZACOES PERTINENTES
20019 | MAO-DE-OBRA DE ARQUITETO OU ENGENHEIRO SENIOR DE CONSULTORIA | H | 0.0052 | 229.7 | 9 | 1.3019
, INCLUSIVE ENCARGOS SOCIAIS DESONERADOS
01.050.0386-0 | PROJETO EXECUTIVO DE INSTALACAO DE INCENDIO E SPDA,CONSIDERA | M2 |  | 0.75
NDO PROJETO BASICO EXISTENTE,PARA HABITACAO/LOTEAMENTO ACIMA
DE 36000M2,APRESENTADO NOS PADROES DA CONTRATANTE,INCLUSIVE
AS LEGALIZACOES PERTINENTES
10965 | MAO-DE-OBRA DE ARQUITETO OU ENGENHEIRO SENIOR DE CONSULTORIA | H | 0.0026 | 265.09 | 9 | 0.7513
, INCLUSIVE ENCARGOS SOCIAIS
01.050.0386-A | PROJETO EXECUTIVO DE INSTALACAO DE INCENDIO E SPDA,CONSIDERA | M2 |  | 0.65
NDO PROJETO BASICO EXISTENTE,PARA HABITACAO/LOTEAMENTO ACIMA
DE 36000M2,APRESENTADO NOS PADROES DA CONTRATANTE,INCLUSIVE
AS LEGALIZACOES PERTINENTES
20019 | MAO-DE-OBRA DE ARQUITETO OU ENGENHEIRO SENIOR DE CONSULTORIA | H | 0.0026 | 229.7 | 9 | 0.651
, INCLUSIVE ENCARGOS SOCIAIS DESONERADOS
01.050.0387-0 | PROJETO BASICO DE INSTALACAO DE GAS PARA PREDIOS ESCOLARES E | M2 |  | 2.51
/OU ADMINISTRATIVOS ATE 500M2,APRESENTADO NOS PADROES DA CON
TRATANTE,INCLUSIVE AS LEGALIZACOES PERTINENTES
10965 | MAO-DE-OBRA DE ARQUITETO OU ENGENHEIRO SENIOR DE CONSULTORIA | H | 0.0087 | 265.09 | 9 | 2.5138
, INCLUSIVE ENCARGOS SOCIAIS
01.050.0387-A | PROJETO BASICO DE INSTALACAO DE GAS PARA PREDIOS ESCOLARES E | M2 |  | 2.17
/OU ADMINISTRATIVOS ATE 500M2,APRESENTADO NOS PADROES DA CON
TRATANTE,INCLUSIVE AS LEGALIZACOES PERTINENTES
20019 | MAO-DE-OBRA DE ARQUITETO OU ENGENHEIRO SENIOR DE CONSULTORIA | H | 0.0087 | 229.7 | 9 | 2.1782
, INCLUSIVE ENCARGOS SOCIAIS DESONERADOS
01.050.0388-0 | PROJETO BASICO DE INSTALACAO DE GAS PARA PREDIOS ESCOLARES E | M2 |  | 1.24
/OU ADMINISTRATIVOS ACIMA DE 500M2,APRESENTADO NOS PADROES D
A CONTRATANTE,INCLUSIVE AS LEGALIZACOES PERTINENTES
10965 | MAO-DE-OBRA DE ARQUITETO OU ENGENHEIRO SENIOR DE CONSULTORIA | H | 0.0043 | 265.09 | 9 | 1.2425
, INCLUSIVE ENCARGOS SOCIAIS
01.050.0388-A | PROJETO BASICO DE INSTALACAO DE GAS PARA PREDIOS ESCOLARES E | M2 |  | 1.07
/OU ADMINISTRATIVOS ACIMA DE 500M2,APRESENTADO NOS PADROES D
A CONTRATANTE,INCLUSIVE AS LEGALIZACOES PERTINENTES
20019 | MAO-DE-OBRA DE ARQUITETO OU ENGENHEIRO SENIOR DE CONSULTORIA | H | 0.0043 | 229.7 | 9 | 1.0766
, INCLUSIVE ENCARGOS SOCIAIS DESONERADOS
01.050.0389-0 | PROJETO BASICO DE INSTALACAO DE GAS PARA PREDIOS CULTURAIS,A | M2 |  | 4.21
PRESENTADO NOS PADROES DA CONTRATANTE,INCLUSIVE AS LEGALIZAC
OES PERTINENTES
10965 | MAO-DE-OBRA DE ARQUITETO OU ENGENHEIRO SENIOR DE CONSULTORIA | H | 0.0146 | 265.09 | 9 | 4.2186
, INCLUSIVE ENCARGOS SOCIAIS
01.050.0389-A | PROJETO BASICO DE INSTALACAO DE GAS PARA PREDIOS CULTURAIS,A | M2 |  | 3.65
PRESENTADO NOS PADROES DA CONTRATANTE,INCLUSIVE AS LEGALIZAC
OES PERTINENTES
20019 | MAO-DE-OBRA DE ARQUITETO OU ENGENHEIRO SENIOR DE CONSULTORIA | H | 0.0146 | 229.7 | 9 | 3.6554
, INCLUSIVE ENCARGOS SOCIAIS DESONERADOS
01.050.0390-0 | PROJETO BASICO DE INSTALACAO DE GAS PARA PREDIOS HOSPITALARE | M2 |  | 9.13
S ATE 4000M2,APRESENTADO NOS PADROES DA CONTRATANTE,INCLUSIV
E AS LEGALIZACOES PERTINENTES
10965 | MAO-DE-OBRA DE ARQUITETO OU ENGENHEIRO SENIOR DE CONSULTORIA | H | 0.0316 | 265.09 | 9 | 9.1308
, INCLUSIVE ENCARGOS SOCIAIS
01.050.0390-A | PROJETO BASICO DE INSTALACAO DE GAS PARA PREDIOS HOSPITALARE | M2 |  | 7.91
S ATE 4000M2,APRESENTADO NOS PADROES DA CONTRATANTE,INCLUSIV
E AS LEGALIZACOES PERTINENTES
20019 | MAO-DE-OBRA DE ARQUITETO OU ENGENHEIRO SENIOR DE CONSULTORIA | H | 0.0316 | 229.7 | 9 | 7.9118
, INCLUSIVE ENCARGOS SOCIAIS DESONERADOS
01.050.0391-0 | PROJETO BASICO DE INSTALACAO DE GAS PARA PREDIOS HOSPITALARE | M2 |  | 4.56
S ACIMA DE 4000M2,APRESENTADO NOS PADROES DA CONTRATANTE,INC
LUSIVE AS LEGALIZACOES PERTINENTES
10965 | MAO-DE-OBRA DE ARQUITETO OU ENGENHEIRO SENIOR DE CONSULTORIA | H | 0.0158 | 265.09 | 9 | 4.5654
, INCLUSIVE ENCARGOS SOCIAIS
01.050.0391-A | PROJETO BASICO DE INSTALACAO DE GAS PARA PREDIOS HOSPITALARE | M2 |  | 3.95
S ACIMA DE 4000M2,APRESENTADO NOS PADROES DA CONTRATANTE,INC
LUSIVE AS LEGALIZACOES PERTINENTES
20019 | MAO-DE-OBRA DE ARQUITETO OU ENGENHEIRO SENIOR DE CONSULTORIA | H | 0.0158 | 229.7 | 9 | 3.9559
, INCLUSIVE ENCARGOS SOCIAIS DESONERADOS
01.050.0392-0 | PROJETO BASICO DE INSTALACAO DE GAS PARA HABITACOES/EDIFICIO | M2 |  | 2.65
S ATE 500M2,APRESENTADO NOS PADROES DA CONTRATANTE,INCLUSIVE
AS LEGALIZACOESPERTINENTES
10965 | MAO-DE-OBRA DE ARQUITETO OU ENGENHEIRO SENIOR DE CONSULTORIA | H | 0.0092 | 265.09 | 9 | 2.6583
, INCLUSIVE ENCARGOS SOCIAIS
01.050.0392-A | PROJETO BASICO DE INSTALACAO DE GAS PARA HABITACOES/EDIFICIO | M2 |  | 2.3
S ATE 500M2,APRESENTADO NOS PADROES DA CONTRATANTE,INCLUSIVE
AS LEGALIZACOESPERTINENTES
20019 | MAO-DE-OBRA DE ARQUITETO OU ENGENHEIRO SENIOR DE CONSULTORIA | H | 0.0092 | 229.7 | 9 | 2.3034
, INCLUSIVE ENCARGOS SOCIAIS DESONERADOS
01.050.0393-0 | PROJETO BASICO DE INSTALACAO DE GAS PARA HABITACOES/EDIFICIO | M2 |  | 1.38
S ACIMA DE 500M2,APRESENTADO NOS PADROES DA CONTRATANTE,INCL
USIVE AS LEGALIZACOES PERTINENTES
10965 | MAO-DE-OBRA DE ARQUITETO OU ENGENHEIRO SENIOR DE CONSULTORIA | H | 0.0048 | 265.09 | 9 | 1.387
, INCLUSIVE ENCARGOS SOCIAIS
01.050.0393-A | PROJETO BASICO DE INSTALACAO DE GAS PARA HABITACOES/EDIFICIO | M2 |  | 1.2
S ACIMA DE 500M2,APRESENTADO NOS PADROES DA CONTRATANTE,INCL
USIVE AS LEGALIZACOES PERTINENTES
20019 | MAO-DE-OBRA DE ARQUITETO OU ENGENHEIRO SENIOR DE CONSULTORIA | H | 0.0048 | 229.7 | 9 | 1.2018
, INCLUSIVE ENCARGOS SOCIAIS DESONERADOS
01.050.0394-0 | PROJETO BASICO DE INSTALACAO DE GAS PARA HABITACAO/LOTEAMENT | M2 |  | 1.5
O ACIMA DE 12000M2,APRESENTADO NOS PADROES DA CONTRATANTE,IN
CLUSIVE AS LEGALIZACOES PERTINENTES
10965 | MAO-DE-OBRA DE ARQUITETO OU ENGENHEIRO SENIOR DE CONSULTORIA | H | 0.0052 | 265.09 | 9 | 1.5025
, INCLUSIVE ENCARGOS SOCIAIS
01.050.0394-A | PROJETO BASICO DE INSTALACAO DE GAS PARA HABITACAO/LOTEAMENT | M2 |  | 1.3
O ACIMA DE 12000M2,APRESENTADO NOS PADROES DA CONTRATANTE,IN
CLUSIVE AS LEGALIZACOES PERTINENTES
20019 | MAO-DE-OBRA DE ARQUITETO OU ENGENHEIRO SENIOR DE CONSULTORIA | H | 0.0052 | 229.7 | 9 | 1.3019
, INCLUSIVE ENCARGOS SOCIAIS DESONERADOS
01.050.0395-0 | PROJETO BASICO DE INSTALACAO DE GAS PARA HABITACAO/LOTEAMENT | M2 |  | 0.75
O ACIMA DE 12000M2,APRESENTADO NOS PADROES DA CONTRATANTE,IN
CLUSIVE AS LEGALIZACOES PERTINENTES
10965 | MAO-DE-OBRA DE ARQUITETO OU ENGENHEIRO SENIOR DE CONSULTORIA | H | 0.0026 | 265.09 | 9 | 0.7513
, INCLUSIVE ENCARGOS SOCIAIS
01.050.0395-A | PROJETO BASICO DE INSTALACAO DE GAS PARA HABITACAO/LOTEAMENT | M2 |  | 0.65
O ACIMA DE 12000M2,APRESENTADO NOS PADROES DA CONTRATANTE,IN
CLUSIVE AS LEGALIZACOES PERTINENTES
20019 | MAO-DE-OBRA DE ARQUITETO OU ENGENHEIRO SENIOR DE CONSULTORIA | H | 0.0026 | 229.7 | 9 | 0.651
, INCLUSIVE ENCARGOS SOCIAIS DESONERADOS
01.050.0396-0 | PROJETO EXECUTIVO DE INSTALACAO DE GAS,CONSIDERANDO O PROJET | M2 |  | 2.51
O BASICO EXISTENTE,PARA PREDIOS ESCOLARES E/OU ADMINISTRATIV
OS ATE 500M2,APRESENTADO NOS PADROES DA CONTRATANTE,INCLUSIV
E AS LEGALIZACOES PERTINENTES
10965 | MAO-DE-OBRA DE ARQUITETO OU ENGENHEIRO SENIOR DE CONSULTORIA | H | 0.0087 | 265.09 | 9 | 2.5138
, INCLUSIVE ENCARGOS SOCIAIS
01.050.0396-A | PROJETO EXECUTIVO DE INSTALACAO DE GAS,CONSIDERANDO O PROJET | M2 |  | 2.17
O BASICO EXISTENTE,PARA PREDIOS ESCOLARES E/OU ADMINISTRATIV
OS ATE 500M2,APRESENTADO NOS PADROES DA CONTRATANTE,INCLUSIV
E AS LEGALIZACOES PERTINENTES
20019 | MAO-DE-OBRA DE ARQUITETO OU ENGENHEIRO SENIOR DE CONSULTORIA | H | 0.0087 | 229.7 | 9 | 2.1782
, INCLUSIVE ENCARGOS SOCIAIS DESONERADOS
01.050.0397-0 | PROJETO EXECUTIVO DE INSTALACAO DE GAS,CONSIDERANDO O PROJET | M2 |  | 1.24
O BASICO EXISTENTE,PARA PREDIOS ESCOLARES E/OU ADMINISTRATIV
OS ACIMA DE 500M2,APRESENTADO NOS PADROES DA CONTRATANTE,INC
LUSIVE AS LEGALIZACOES PERTINENTES
10965 | MAO-DE-OBRA DE ARQUITETO OU ENGENHEIRO SENIOR DE CONSULTORIA | H | 0.0043 | 265.09 | 9 | 1.2425
, INCLUSIVE ENCARGOS SOCIAIS
01.050.0397-A | PROJETO EXECUTIVO DE INSTALACAO DE GAS,CONSIDERANDO O PROJET | M2 |  | 1.07
O BASICO EXISTENTE,PARA PREDIOS ESCOLARES E/OU ADMINISTRATIV
OS ACIMA DE 500M2,APRESENTADO NOS PADROES DA CONTRATANTE,INC
LUSIVE AS LEGALIZACOES PERTINENTES
20019 | MAO-DE-OBRA DE ARQUITETO OU ENGENHEIRO SENIOR DE CONSULTORIA | H | 0.0043 | 229.7 | 9 | 1.0766
, INCLUSIVE ENCARGOS SOCIAIS DESONERADOS
01.050.0398-0 | PROJETO EXECUTIVO DE INSTALACAO DE GAS,CONSIDERANDO O PROJET | M2 |  | 4.21
O BASICO EXISTENTE,PARA PREDIOS CULTURAIS,APRESENTADO NOS PA
DROES DA CONTRATANTE,INCLUSIVE AS LEGALIZACOES PERTINENTES
10965 | MAO-DE-OBRA DE ARQUITETO OU ENGENHEIRO SENIOR DE CONSULTORIA | H | 0.0146 | 265.09 | 9 | 4.2186
, INCLUSIVE ENCARGOS SOCIAIS
01.050.0398-A | PROJETO EXECUTIVO DE INSTALACAO DE GAS,CONSIDERANDO O PROJET | M2 |  | 3.65
O BASICO EXISTENTE,PARA PREDIOS CULTURAIS,APRESENTADO NOS PA
DROES DA CONTRATANTE,INCLUSIVE AS LEGALIZACOES PERTINENTES
20019 | MAO-DE-OBRA DE ARQUITETO OU ENGENHEIRO SENIOR DE CONSULTORIA | H | 0.0146 | 229.7 | 9 | 3.6554
, INCLUSIVE ENCARGOS SOCIAIS DESONERADOS
01.050.0399-0 | PROJETO EXECUTIVO DE INSTALACAO DE GAS,CONSIDERANDO O PROJET | M2 |  | 9.13
O BASICO EXISTENTE,PARA PREDIOS HOSPITALARES ATE 4000M2,APRE
SENTADO NOS PADROES DA CONTRATANTE,INCLUSIVE AS LEGALIZACOES
PERTINENTES
10965 | MAO-DE-OBRA DE ARQUITETO OU ENGENHEIRO SENIOR DE CONSULTORIA | H | 0.0316 | 265.09 | 9 | 9.1308
, INCLUSIVE ENCARGOS SOCIAIS
01.050.0399-A | PROJETO EXECUTIVO DE INSTALACAO DE GAS,CONSIDERANDO O PROJET | M2 |  | 7.91
O BASICO EXISTENTE,PARA PREDIOS HOSPITALARES ATE 4000M2,APRE
SENTADO NOS PADROES DA CONTRATANTE,INCLUSIVE AS LEGALIZACOES
PERTINENTES
20019 | MAO-DE-OBRA DE ARQUITETO OU ENGENHEIRO SENIOR DE CONSULTORIA | H | 0.0316 | 229.7 | 9 | 7.9118
, INCLUSIVE ENCARGOS SOCIAIS DESONERADOS
01.050.0400-0 | PROJETO EXECUTIVO DE INSTALACAO DE GAS,CONSIDERANDO O PROJET | M2 |  | 4.56
O BASICO EXISTENTE,PARA PREDIOS HOSPITALARES ACIMA DE 4000M2
,APRESENTADO NOS PADROES DA CONTRATANTE,INCLUSIVE AS LEGALIZ
ACOES PERTINENTES
10965 | MAO-DE-OBRA DE ARQUITETO OU ENGENHEIRO SENIOR DE CONSULTORIA | H | 0.0158 | 265.09 | 9 | 4.5654
, INCLUSIVE ENCARGOS SOCIAIS
01.050.0400-A | PROJETO EXECUTIVO DE INSTALACAO DE GAS,CONSIDERANDO O PROJET | M2 |  | 3.95
O BASICO EXISTENTE,PARA PREDIOS HOSPITALARES ACIMA DE 4000M2
,APRESENTADO NOS PADROES DA CONTRATANTE,INCLUSIVE AS LEGALIZ
ACOES PERTINENTES
20019 | MAO-DE-OBRA DE ARQUITETO OU ENGENHEIRO SENIOR DE CONSULTORIA | H | 0.0158 | 229.7 | 9 | 3.9559
, INCLUSIVE ENCARGOS SOCIAIS DESONERADOS
01.050.0401-0 | PROJETO EXECUTIVO DE INSTALACAO DE GAS,CONSIDERANDO O PROJET | M2 |  | 2.65
O BASICO EXISTENTE,PARA HABITACOES/EDIFICIOS ATE 500M2,APRES
ENTADO NOS PADROES DA CONTRATANTE,INCLUSIVE AS LEGALIZACOES
PERTINENTES
10965 | MAO-DE-OBRA DE ARQUITETO OU ENGENHEIRO SENIOR DE CONSULTORIA | H | 0.0092 | 265.09 | 9 | 2.6583
, INCLUSIVE ENCARGOS SOCIAIS
01.050.0401-A | PROJETO EXECUTIVO DE INSTALACAO DE GAS,CONSIDERANDO O PROJET | M2 |  | 2.3
O BASICO EXISTENTE,PARA HABITACOES/EDIFICIOS ATE 500M2,APRES
ENTADO NOS PADROES DA CONTRATANTE,INCLUSIVE AS LEGALIZACOES
PERTINENTES
20019 | MAO-DE-OBRA DE ARQUITETO OU ENGENHEIRO SENIOR DE CONSULTORIA | H | 0.0092 | 229.7 | 9 | 2.3034
, INCLUSIVE ENCARGOS SOCIAIS DESONERADOS
01.050.0402-0 | PROJETO EXECUTIVO DE INSTALACAO DE GAS,CONSIDERANDO O PROJET | M2 |  | 1.38
O BASICO EXISTENTE,PARA HABITACOES/EDIFICIOS ACIMA DE 500M2,
APRESENTADO NOS PADROES DA CONTRATANTE,INCLUSIVE AS LEGALIZA
COES PERTINENTES
10965 | MAO-DE-OBRA DE ARQUITETO OU ENGENHEIRO SENIOR DE CONSULTORIA | H | 0.0048 | 265.09 | 9 | 1.387
, INCLUSIVE ENCARGOS SOCIAIS
01.050.0402-A | PROJETO EXECUTIVO DE INSTALACAO DE GAS,CONSIDERANDO O PROJET | M2 |  | 1.2
O BASICO EXISTENTE,PARA HABITACOES/EDIFICIOS ACIMA DE 500M2,
APRESENTADO NOS PADROES DA CONTRATANTE,INCLUSIVE AS LEGALIZA
COES PERTINENTES
20019 | MAO-DE-OBRA DE ARQUITETO OU ENGENHEIRO SENIOR DE CONSULTORIA | H | 0.0048 | 229.7 | 9 | 1.2018
, INCLUSIVE ENCARGOS SOCIAIS DESONERADOS
01.050.0403-0 | PROJETO EXECUTIVO DE INSTALACAO DE GAS,CONSIDERANDO O PROJET | M2 |  | 1.5
O BASICO EXISTENTE,PARA HABITACAO/LOTEAMENTO ATE 12000M2,APR
ESENTADO NOS PADROES DA CONTRATANTE,INCLUSIVE AS LEGALIZACOE
S PERTINENTES
10965 | MAO-DE-OBRA DE ARQUITETO OU ENGENHEIRO SENIOR DE CONSULTORIA | H | 0.0052 | 265.09 | 9 | 1.5025
, INCLUSIVE ENCARGOS SOCIAIS
01.050.0403-A | PROJETO EXECUTIVO DE INSTALACAO DE GAS,CONSIDERANDO O PROJET | M2 |  | 1.3
O BASICO EXISTENTE,PARA HABITACAO/LOTEAMENTO ATE 12000M2,APR
ESENTADO NOS PADROES DA CONTRATANTE,INCLUSIVE AS LEGALIZACOE
S PERTINENTES
20019 | MAO-DE-OBRA DE ARQUITETO OU ENGENHEIRO SENIOR DE CONSULTORIA | H | 0.0052 | 229.7 | 9 | 1.3019
, INCLUSIVE ENCARGOS SOCIAIS DESONERADOS
01.050.0404-0 | PROJETO EXECUTIVO DE INSTALACAO DE GAS,CONSIDERANDO O PROJET | M2 |  | 0.75
O BASICO EXISTENTE,PARA HABITACAO/LOTEAMENTO ACIMA DE 12000M
2,APRESENTADO NOS PADROES DA CONTRATANTE,INCLUSIVE AS LEGALI
ZACOES PERTINENTES
10965 | MAO-DE-OBRA DE ARQUITETO OU ENGENHEIRO SENIOR DE CONSULTORIA | H | 0.0026 | 265.09 | 9 | 0.7513
, INCLUSIVE ENCARGOS SOCIAIS
01.050.0404-A | PROJETO EXECUTIVO DE INSTALACAO DE GAS,CONSIDERANDO O PROJET | M2 |  | 0.65
O BASICO EXISTENTE,PARA HABITACAO/LOTEAMENTO ACIMA DE 12000M
2,APRESENTADO NOS PADROES DA CONTRATANTE,INCLUSIVE AS LEGALI
ZACOES PERTINENTES
20019 | MAO-DE-OBRA DE ARQUITETO OU ENGENHEIRO SENIOR DE CONSULTORIA | H | 0.0026 | 229.7 | 9 | 0.651
, INCLUSIVE ENCARGOS SOCIAIS DESONERADOS
01.050.0423-0 | PROJETO BASICO DE INSTALACAO DE TELEMATICA PARA PREDIOS ESCO | M2 |  | 2.51
LARES E/OU ADMINISTRATIVOS ATE 500M2,APRESENTADO NOS PADROES
DA CONTRATANTE,INCLUSIVE AS LEGALIZACOES PERTINENTES
10965 | MAO-DE-OBRA DE ARQUITETO OU ENGENHEIRO SENIOR DE CONSULTORIA | H | 0.0087 | 265.09 | 9 | 2.5138
, INCLUSIVE ENCARGOS SOCIAIS
01.050.0423-A | PROJETO BASICO DE INSTALACAO DE TELEMATICA PARA PREDIOS ESCO | M2 |  | 2.17
LARES E/OU ADMINISTRATIVOS ATE 500M2,APRESENTADO NOS PADROES
DA CONTRATANTE,INCLUSIVE AS LEGALIZACOES PERTINENTES
20019 | MAO-DE-OBRA DE ARQUITETO OU ENGENHEIRO SENIOR DE CONSULTORIA | H | 0.0087 | 229.7 | 9 | 2.1782
, INCLUSIVE ENCARGOS SOCIAIS DESONERADOS
01.050.0424-0 | PROJETO BASICO DE INSTALACAO DE TELEMATICA PARA PREDIOS ESCO | M2 |  | 2.25
LARES E/OU ADMINISTRATIVOS ACIMA DE 500M2,APRESENTADO NOS PA
DROES DA CONTRATANTE,INCLUSIVE AS LEGALIZACOES PERTINENTES
10965 | MAO-DE-OBRA DE ARQUITETO OU ENGENHEIRO SENIOR DE CONSULTORIA | H | 0.0078 | 265.09 | 9 | 2.2538
, INCLUSIVE ENCARGOS SOCIAIS
01.050.0424-A | PROJETO BASICO DE INSTALACAO DE TELEMATICA PARA PREDIOS ESCO | M2 |  | 1.95
LARES E/OU ADMINISTRATIVOS ACIMA DE 500M2,APRESENTADO NOS PA
DROES DA CONTRATANTE,INCLUSIVE AS LEGALIZACOES PERTINENTES
20019 | MAO-DE-OBRA DE ARQUITETO OU ENGENHEIRO SENIOR DE CONSULTORIA | H | 0.0078 | 229.7 | 9 | 1.9529
, INCLUSIVE ENCARGOS SOCIAIS DESONERADOS
01.050.0425-0 | PROJETO BASICO DE INSTALACAO DE TELEMATICA PARA PREDIOS CULT | M2 |  | 6.38
URAIS ATE 500M2,APRESENTADO NOS PADROES DA CONTRATANTE,INCLU
SIVE AS LEGALIZACOES PERTINENTES
10965 | MAO-DE-OBRA DE ARQUITETO OU ENGENHEIRO SENIOR DE CONSULTORIA | H | 0.0221 | 265.09 | 9 | 6.3858
, INCLUSIVE ENCARGOS SOCIAIS
01.050.0425-A | PROJETO BASICO DE INSTALACAO DE TELEMATICA PARA PREDIOS CULT | M2 |  | 5.53
URAIS ATE 500M2,APRESENTADO NOS PADROES DA CONTRATANTE,INCLU
SIVE AS LEGALIZACOES PERTINENTES
20019 | MAO-DE-OBRA DE ARQUITETO OU ENGENHEIRO SENIOR DE CONSULTORIA | H | 0.0221 | 229.7 | 9 | 5.5332
, INCLUSIVE ENCARGOS SOCIAIS DESONERADOS
01.050.0426-0 | PROJETO BASICO DE INSTALACAO DE TELEMATICA PARA PREDIOS CULT | M2 |  | 5.75
URAIS ACIMA DE 500M2,APRESENTADO NOS PADROES DA CONTRATANTE,
INCLUSIVE AS LEGALIZACOES PERTINENTES
10965 | MAO-DE-OBRA DE ARQUITETO OU ENGENHEIRO SENIOR DE CONSULTORIA | H | 0.0199 | 265.09 | 9 | 5.7501
, INCLUSIVE ENCARGOS SOCIAIS
01.050.0426-A | PROJETO BASICO DE INSTALACAO DE TELEMATICA PARA PREDIOS CULT | M2 |  | 4.98
URAIS ACIMA DE 500M2,APRESENTADO NOS PADROES DA CONTRATANTE,
INCLUSIVE AS LEGALIZACOES PERTINENTES
20019 | MAO-DE-OBRA DE ARQUITETO OU ENGENHEIRO SENIOR DE CONSULTORIA | H | 0.0199 | 229.7 | 9 | 4.9824
, INCLUSIVE ENCARGOS SOCIAIS DESONERADOS
01.050.0427-0 | PROJETO BASICO DE INSTALACAO DE TELEMATICA PARA PREDIOS HOSP | M2 |  | 6.38
ITALARES,APRESENTADO NOS PADROES DA CONTRATANTE,INCLUSIVE AS
LEGALIZACOES PERTINENTES
10965 | MAO-DE-OBRA DE ARQUITETO OU ENGENHEIRO SENIOR DE CONSULTORIA | H | 0.0221 | 265.09 | 9 | 6.3858
, INCLUSIVE ENCARGOS SOCIAIS
01.050.0427-A | PROJETO BASICO DE INSTALACAO DE TELEMATICA PARA PREDIOS HOSP | M2 |  | 5.53
ITALARES,APRESENTADO NOS PADROES DA CONTRATANTE,INCLUSIVE AS
LEGALIZACOES PERTINENTES
20019 | MAO-DE-OBRA DE ARQUITETO OU ENGENHEIRO SENIOR DE CONSULTORIA | H | 0.0221 | 229.7 | 9 | 5.5332
, INCLUSIVE ENCARGOS SOCIAIS DESONERADOS
01.050.0428-0 | PROJETO BASICO DE INSTALACAO DE TELEMATICA PARA HABITACOES/E | M2 |  | 2.65
DIFICIOS ATE 500M2,APRESENTADO NOS PADROES DA CONTRATANTE,IN
CLUSIVE AS LEGALIZACOES PERTINENTES
10965 | MAO-DE-OBRA DE ARQUITETO OU ENGENHEIRO SENIOR DE CONSULTORIA | H | 0.0092 | 265.09 | 9 | 2.6583
, INCLUSIVE ENCARGOS SOCIAIS
01.050.0428-A | PROJETO BASICO DE INSTALACAO DE TELEMATICA PARA HABITACOES/E | M2 |  | 2.3
DIFICIOS ATE 500M2,APRESENTADO NOS PADROES DA CONTRATANTE,IN
CLUSIVE AS LEGALIZACOES PERTINENTES
20019 | MAO-DE-OBRA DE ARQUITETO OU ENGENHEIRO SENIOR DE CONSULTORIA | H | 0.0092 | 229.7 | 9 | 2.3034
, INCLUSIVE ENCARGOS SOCIAIS DESONERADOS
01.050.0429-0 | PROJETO BASICO DE INSTALACAO DE TELEMATICA PARA HABITACOES/E | M2 |  | 2.39
DIFICIOS DE 501 ATE 3000M2,APRESENTADO NOS PADROES DA CONTRA
TANTE,INCLUSIVEAS LEGALIZACOES PERTINENTES
10965 | MAO-DE-OBRA DE ARQUITETO OU ENGENHEIRO SENIOR DE CONSULTORIA | H | 0.0083 | 265.09 | 9 | 2.3983
, INCLUSIVE ENCARGOS SOCIAIS
01.050.0429-A | PROJETO BASICO DE INSTALACAO DE TELEMATICA PARA HABITACOES/E | M2 |  | 2.07
DIFICIOS DE 501 ATE 3000M2,APRESENTADO NOS PADROES DA CONTRA
TANTE,INCLUSIVEAS LEGALIZACOES PERTINENTES
20019 | MAO-DE-OBRA DE ARQUITETO OU ENGENHEIRO SENIOR DE CONSULTORIA | H | 0.0083 | 229.7 | 9 | 2.0781
, INCLUSIVE ENCARGOS SOCIAIS DESONERADOS
01.050.0430-0 | PROJETO BASICO DE INSTALACAO DE TELEMATICA PARA HABITACAO/LO | M2 |  | 1.5
TEAMENTO ATE 12000M2,APRESENTADO NOS PADROES DA CONTRATANTE,
INCLUSIVE AS LEGALIZACOES PERTINENTES
10965 | MAO-DE-OBRA DE ARQUITETO OU ENGENHEIRO SENIOR DE CONSULTORIA | H | 0.0052 | 265.09 | 9 | 1.5025
, INCLUSIVE ENCARGOS SOCIAIS
01.050.0430-A | PROJETO BASICO DE INSTALACAO DE TELEMATICA PARA HABITACAO/LO | M2 |  | 1.3
TEAMENTO ATE 12000M2,APRESENTADO NOS PADROES DA CONTRATANTE,
INCLUSIVE AS LEGALIZACOES PERTINENTES
20019 | MAO-DE-OBRA DE ARQUITETO OU ENGENHEIRO SENIOR DE CONSULTORIA | H | 0.0052 | 229.7 | 9 | 1.3019
, INCLUSIVE ENCARGOS SOCIAIS DESONERADOS
01.050.0431-0 | PROJETO BASICO DE INSTALACAO DE TELEMATICA PARA HABITACAO/LO | M2 |  | 0.75
TEAMENTO ACIMA DE 12000M2,APRESENTADO NOS PADROES DA CONTRAT
ANTE,INCLUSIVE AS LEGALIZACOES PERTINENTES
10965 | MAO-DE-OBRA DE ARQUITETO OU ENGENHEIRO SENIOR DE CONSULTORIA | H | 0.0026 | 265.09 | 9 | 0.7513
, INCLUSIVE ENCARGOS SOCIAIS
01.050.0431-A | PROJETO BASICO DE INSTALACAO DE TELEMATICA PARA HABITACAO/LO | M2 |  | 0.65
TEAMENTO ACIMA DE 12000M2,APRESENTADO NOS PADROES DA CONTRAT
ANTE,INCLUSIVE AS LEGALIZACOES PERTINENTES
20019 | MAO-DE-OBRA DE ARQUITETO OU ENGENHEIRO SENIOR DE CONSULTORIA | H | 0.0026 | 229.7 | 9 | 0.651
, INCLUSIVE ENCARGOS SOCIAIS DESONERADOS
01.050.0432-0 | PROJETO EXECUTIVO DE INSTALACAO DE TELEMATICA,CONSIDERANDO O | M2 |  | 2.51
PROJETO BASICO EXISTENTE,PARA PREDIOS ESCOLARES E/OU ADMINI
STRATIVOS ATE 500M2,APRESENTADO NOS PADROES DA CONTRATANTE,I
NCLUSIVE AS LEGALIZACOES PERTINENTES
10965 | MAO-DE-OBRA DE ARQUITETO OU ENGENHEIRO SENIOR DE CONSULTORIA | H | 0.0087 | 265.09 | 9 | 2.5138
, INCLUSIVE ENCARGOS SOCIAIS
01.050.0432-A | PROJETO EXECUTIVO DE INSTALACAO DE TELEMATICA,CONSIDERANDO O | M2 |  | 2.17
PROJETO BASICO EXISTENTE,PARA PREDIOS ESCOLARES E/OU ADMINI
STRATIVOS ATE 500M2,APRESENTADO NOS PADROES DA CONTRATANTE,I
NCLUSIVE AS LEGALIZACOES PERTINENTES
20019 | MAO-DE-OBRA DE ARQUITETO OU ENGENHEIRO SENIOR DE CONSULTORIA | H | 0.0087 | 229.7 | 9 | 2.1782
, INCLUSIVE ENCARGOS SOCIAIS DESONERADOS
01.050.0433-0 | PROJETO EXECUTIVO DE INSTALACAO DE TELEMATICA,CONSIDERANDO O | M2 |  | 2.25
PROJETO BASICO EXISTENTE,PARA PREDIOS ESCOLARES E/OU ADMINI
STRATIVOS ACIMA DE 500M2,APRESENTADO NOS PADROES DA CONTRATA
NTE,INCLUSIVE AS LEGALIZACOES PERTINENTES
10965 | MAO-DE-OBRA DE ARQUITETO OU ENGENHEIRO SENIOR DE CONSULTORIA | H | 0.0078 | 265.09 | 9 | 2.2538
, INCLUSIVE ENCARGOS SOCIAIS
01.050.0433-A | PROJETO EXECUTIVO DE INSTALACAO DE TELEMATICA,CONSIDERANDO O | M2 |  | 1.95
PROJETO BASICO EXISTENTE,PARA PREDIOS ESCOLARES E/OU ADMINI
STRATIVOS ACIMA DE 500M2,APRESENTADO NOS PADROES DA CONTRATA
NTE,INCLUSIVE AS LEGALIZACOES PERTINENTES
20019 | MAO-DE-OBRA DE ARQUITETO OU ENGENHEIRO SENIOR DE CONSULTORIA | H | 0.0078 | 229.7 | 9 | 1.9529
, INCLUSIVE ENCARGOS SOCIAIS DESONERADOS
01.050.0434-0 | PROJETO EXECUTIVO DE INSTALACAO DE TELEMATICA,CONSIDERANDO O | M2 |  | 6.38
PROJETO BASICO EXISTENTE,PARA PREDIOS CULTURAIS ATE 500M2,A
PRESENTADO NOS PADROES DA CONTRATANTE,INCLUSIVE AS LEGALIZAC
OES PERTINENTES
10965 | MAO-DE-OBRA DE ARQUITETO OU ENGENHEIRO SENIOR DE CONSULTORIA | H | 0.0221 | 265.09 | 9 | 6.3858
, INCLUSIVE ENCARGOS SOCIAIS
01.050.0434-A | PROJETO EXECUTIVO DE INSTALACAO DE TELEMATICA,CONSIDERANDO O | M2 |  | 5.53
PROJETO BASICO EXISTENTE,PARA PREDIOS CULTURAIS ATE 500M2,A
PRESENTADO NOS PADROES DA CONTRATANTE,INCLUSIVE AS LEGALIZAC
OES PERTINENTES
20019 | MAO-DE-OBRA DE ARQUITETO OU ENGENHEIRO SENIOR DE CONSULTORIA | H | 0.0221 | 229.7 | 9 | 5.5332
, INCLUSIVE ENCARGOS SOCIAIS DESONERADOS
01.050.0435-0 | PROJETO EXECUTIVO DE INSTALACAO DE TELEMATICA,CONSIDERANDO O | M2 |  | 5.75
PROJETO BASICO EXISTENTE,PARA PREDIOS CULTURAIS ACIMA DE 50
0M2,APRESENTADO NOS PADROES DA CONTRATANTE,INCLUSIVE AS LEGA
LIZACOES PERTINENTES
10965 | MAO-DE-OBRA DE ARQUITETO OU ENGENHEIRO SENIOR DE CONSULTORIA | H | 0.0199 | 265.09 | 9 | 5.7501
, INCLUSIVE ENCARGOS SOCIAIS
01.050.0435-A | PROJETO EXECUTIVO DE INSTALACAO DE TELEMATICA,CONSIDERANDO O | M2 |  | 4.98
PROJETO BASICO EXISTENTE,PARA PREDIOS CULTURAIS ACIMA DE 50
0M2,APRESENTADO NOS PADROES DA CONTRATANTE,INCLUSIVE AS LEGA
LIZACOES PERTINENTES
20019 | MAO-DE-OBRA DE ARQUITETO OU ENGENHEIRO SENIOR DE CONSULTORIA | H | 0.0199 | 229.7 | 9 | 4.9824
, INCLUSIVE ENCARGOS SOCIAIS DESONERADOS
01.050.0436-0 | PROJETO EXECUTIVO DE INSTALACAO DE TELEMATICA,CONSIDERANDO O | M2 |  | 6.38
PROJETO BASICO EXISTENTE,PARA PREDIOS HOSPITALARES,APRESENT
ADO NOS PADROES DA CONTRATANTE,INCLUSIVE AS LEGALIZACOES PER
TINENTES
10965 | MAO-DE-OBRA DE ARQUITETO OU ENGENHEIRO SENIOR DE CONSULTORIA | H | 0.0221 | 265.09 | 9 | 6.3858
, INCLUSIVE ENCARGOS SOCIAIS
01.050.0436-A | PROJETO EXECUTIVO DE INSTALACAO DE TELEMATICA,CONSIDERANDO O | M2 |  | 5.53
PROJETO BASICO EXISTENTE,PARA PREDIOS HOSPITALARES,APRESENT
ADO NOS PADROES DA CONTRATANTE,INCLUSIVE AS LEGALIZACOES PER
TINENTES
20019 | MAO-DE-OBRA DE ARQUITETO OU ENGENHEIRO SENIOR DE CONSULTORIA | H | 0.0221 | 229.7 | 9 | 5.5332
, INCLUSIVE ENCARGOS SOCIAIS DESONERADOS
01.050.0437-0 | PROJETO EXECUTIVO DE INSTALACAO DE TELEMATICA,CONSIDERANDO O | M2 |  | 2.65
PROJETO BASICO EXISTENTE,PARA HABITACOES/EDIFICIOS ATE 500M
2,APRESENTADO NOS PADROES DA CONTRATANTE,INCLUSIVE AS LEGALI
ZACOES PERTINENTES
10965 | MAO-DE-OBRA DE ARQUITETO OU ENGENHEIRO SENIOR DE CONSULTORIA | H | 0.0092 | 265.09 | 9 | 2.6583
, INCLUSIVE ENCARGOS SOCIAIS
01.050.0437-A | PROJETO EXECUTIVO DE INSTALACAO DE TELEMATICA,CONSIDERANDO O | M2 |  | 2.3
PROJETO BASICO EXISTENTE,PARA HABITACOES/EDIFICIOS ATE 500M
2,APRESENTADO NOS PADROES DA CONTRATANTE,INCLUSIVE AS LEGALI
ZACOES PERTINENTES
20019 | MAO-DE-OBRA DE ARQUITETO OU ENGENHEIRO SENIOR DE CONSULTORIA | H | 0.0092 | 229.7 | 9 | 2.3034
, INCLUSIVE ENCARGOS SOCIAIS DESONERADOS
01.050.0438-0 | PROJETO EXECUTIVO DE INSTALACAO DE TELEMATICA,CONSIDERANDO O | M2 |  | 2.39
PROJETO BASICO EXISTENTE,PARA HABITACOES/EDIFICIOS DE 501 A
TE 3000M2,APRESENTADO NOS PADROES DA CONTRATANTE,INCLUSIVE A
S LEGALIZACOES PERTINENTES
10965 | MAO-DE-OBRA DE ARQUITETO OU ENGENHEIRO SENIOR DE CONSULTORIA | H | 0.0083 | 265.09 | 9 | 2.3983
, INCLUSIVE ENCARGOS SOCIAIS
01.050.0438-A | PROJETO EXECUTIVO DE INSTALACAO DE TELEMATICA,CONSIDERANDO O | M2 |  | 2.07
PROJETO BASICO EXISTENTE,PARA HABITACOES/EDIFICIOS DE 501 A
TE 3000M2,APRESENTADO NOS PADROES DA CONTRATANTE,INCLUSIVE A
S LEGALIZACOES PERTINENTES
20019 | MAO-DE-OBRA DE ARQUITETO OU ENGENHEIRO SENIOR DE CONSULTORIA | H | 0.0083 | 229.7 | 9 | 2.0781
, INCLUSIVE ENCARGOS SOCIAIS DESONERADOS
01.050.0439-0 | PROJETO EXECUTIVO DE INSTALACAO DE TELEMATICA,CONSIDERANDO O | M2 |  | 1.5
PROJETO BASICO EXISTENTE,PARA HABITACAO/LOTEAMENTO ATE 1200
0M2,APRESENTADO NOS PADROES DA CONTRATANTE,INCLUSIVE AS LEGA
LIZACOES PERTINENTES
10965 | MAO-DE-OBRA DE ARQUITETO OU ENGENHEIRO SENIOR DE CONSULTORIA | H | 0.0052 | 265.09 | 9 | 1.5025
, INCLUSIVE ENCARGOS SOCIAIS
01.050.0439-A | PROJETO EXECUTIVO DE INSTALACAO DE TELEMATICA,CONSIDERANDO O | M2 |  | 1.3
PROJETO BASICO EXISTENTE,PARA HABITACAO/LOTEAMENTO ATE 1200
0M2,APRESENTADO NOS PADROES DA CONTRATANTE,INCLUSIVE AS LEGA
LIZACOES PERTINENTES
20019 | MAO-DE-OBRA DE ARQUITETO OU ENGENHEIRO SENIOR DE CONSULTORIA | H | 0.0052 | 229.7 | 9 | 1.3019
, INCLUSIVE ENCARGOS SOCIAIS DESONERADOS
01.050.0440-0 | PROJETO EXECUTIVO DE INSTALACAO DE TELEMATICA,CONSIDERANDO O | M2 |  | 0.75
PROJETO BASICO EXISTENTE,PARA HABITACAO/LOTEAMENTO ACIMA DE
12000M2,APRESENTADO NOS PADROES DA CONTRATANTE,INCLUSIVE AS
LEGALIZACOES PERTINENTES
10965 | MAO-DE-OBRA DE ARQUITETO OU ENGENHEIRO SENIOR DE CONSULTORIA | H | 0.0026 | 265.09 | 9 | 0.7513
, INCLUSIVE ENCARGOS SOCIAIS
01.050.0440-A | PROJETO EXECUTIVO DE INSTALACAO DE TELEMATICA,CONSIDERANDO O | M2 |  | 0.65
PROJETO BASICO EXISTENTE,PARA HABITACAO/LOTEAMENTO ACIMA DE
12000M2,APRESENTADO NOS PADROES DA CONTRATANTE,INCLUSIVE AS
LEGALIZACOES PERTINENTES
20019 | MAO-DE-OBRA DE ARQUITETO OU ENGENHEIRO SENIOR DE CONSULTORIA | H | 0.0026 | 229.7 | 9 | 0.651
, INCLUSIVE ENCARGOS SOCIAIS DESONERADOS
01.050.0441-0 | PROJETO BASICO DE INSTALACAO DE ESGOTO SANITARIO E AGUAS PLU | M2 |  | 4.56
VIAIS PARA PREDIOS ESCOLARES E/OU ADMINISTRATIVOS ATE 500M2,
APRESENTADO NOS PADROES DA CONTRATANTE,INCLUSIVE AS LEGALIZA
COES PERTINENTES
10965 | MAO-DE-OBRA DE ARQUITETO OU ENGENHEIRO SENIOR DE CONSULTORIA | H | 0.0158 | 265.09 | 9 | 4.5654
, INCLUSIVE ENCARGOS SOCIAIS
01.050.0441-A | PROJETO BASICO DE INSTALACAO DE ESGOTO SANITARIO E AGUAS PLU | M2 |  | 3.95
VIAIS PARA PREDIOS ESCOLARES E/OU ADMINISTRATIVOS ATE 500M2,
APRESENTADO NOS PADROES DA CONTRATANTE,INCLUSIVE AS LEGALIZA
COES PERTINENTES
20019 | MAO-DE-OBRA DE ARQUITETO OU ENGENHEIRO SENIOR DE CONSULTORIA | H | 0.0158 | 229.7 | 9 | 3.9559
, INCLUSIVE ENCARGOS SOCIAIS DESONERADOS
01.050.0442-0 | PROJETO BASICO DE INSTALACAO DE ESGOTO SANITARIO E AGUAS PLU | M2 |  | 4.21
VIAIS PARA PREDIOS ESCOLARES E/OU ADMINISTRATIVOS DE 501 ATE
3000M2,APRESENTADO NOS PADROES DA CONTRATANTE,INCLUSIVE AS
LEGALIZACOES PERTINENTES
10965 | MAO-DE-OBRA DE ARQUITETO OU ENGENHEIRO SENIOR DE CONSULTORIA | H | 0.0146 | 265.09 | 9 | 4.2186
, INCLUSIVE ENCARGOS SOCIAIS
01.050.0442-A | PROJETO BASICO DE INSTALACAO DE ESGOTO SANITARIO E AGUAS PLU | M2 |  | 3.65
VIAIS PARA PREDIOS ESCOLARES E/OU ADMINISTRATIVOS DE 501 ATE
3000M2,APRESENTADO NOS PADROES DA CONTRATANTE,INCLUSIVE AS
LEGALIZACOES PERTINENTES
20019 | MAO-DE-OBRA DE ARQUITETO OU ENGENHEIRO SENIOR DE CONSULTORIA | H | 0.0146 | 229.7 | 9 | 3.6554
, INCLUSIVE ENCARGOS SOCIAIS DESONERADOS
01.050.0443-0 | PROJETO BASICO DE INSTALACAO DE ESGOTO SANITARIO E AGUAS PLU | M2 |  | 2.51
VIAIS PARA PREDIOS ESCOLARES E/OU ADMINISTRATIVOS ACIMA DE 3
000M2,APRESENTADO NOS PADROES DA CONTRATANTE,INCLUSIVE AS LE
GALIZACOES PERTINENTES
10965 | MAO-DE-OBRA DE ARQUITETO OU ENGENHEIRO SENIOR DE CONSULTORIA | H | 0.0087 | 265.09 | 9 | 2.5138
, INCLUSIVE ENCARGOS SOCIAIS
01.050.0443-A | PROJETO BASICO DE INSTALACAO DE ESGOTO SANITARIO E AGUAS PLU | M2 |  | 2.17
VIAIS PARA PREDIOS ESCOLARES E/OU ADMINISTRATIVOS ACIMA DE 3
000M2,APRESENTADO NOS PADROES DA CONTRATANTE,INCLUSIVE AS LE
GALIZACOES PERTINENTES
20019 | MAO-DE-OBRA DE ARQUITETO OU ENGENHEIRO SENIOR DE CONSULTORIA | H | 0.0087 | 229.7 | 9 | 2.1782
, INCLUSIVE ENCARGOS SOCIAIS DESONERADOS
01.050.0444-0 | PROJETO BASICO DE INSTALACAO DE ESGOTO SANITARIO E AGUAS PLU | M2 |  | 4.21
VIAIS PARA PREDIOS CULTURAIS,APRESENTADO NOS PADROES DA CONT
RATANTE,INCLUSIVE AS LEGALIZACOES PERTINENTES
10965 | MAO-DE-OBRA DE ARQUITETO OU ENGENHEIRO SENIOR DE CONSULTORIA | H | 0.0146 | 265.09 | 9 | 4.2186
, INCLUSIVE ENCARGOS SOCIAIS
01.050.0444-A | PROJETO BASICO DE INSTALACAO DE ESGOTO SANITARIO E AGUAS PLU | M2 |  | 3.65
VIAIS PARA PREDIOS CULTURAIS,APRESENTADO NOS PADROES DA CONT
RATANTE,INCLUSIVE AS LEGALIZACOES PERTINENTES
20019 | MAO-DE-OBRA DE ARQUITETO OU ENGENHEIRO SENIOR DE CONSULTORIA | H | 0.0146 | 229.7 | 9 | 3.6554
, INCLUSIVE ENCARGOS SOCIAIS DESONERADOS
01.050.0445-0 | PROJETO BASICO DE INSTALACAO DE ESGOTO SANITARIO E AGUAS PLU | M2 |  | 13.69
VIAIS PARA PREDIOS HOSPITALARES ATE 4000M2,APRESENTADO NOS P
ADROES DA CONTRATANTE,INCLUSIVE AS LEGALIZACOES PERTINENTES
10965 | MAO-DE-OBRA DE ARQUITETO OU ENGENHEIRO SENIOR DE CONSULTORIA | H | 0.0474 | 265.09 | 9 | 13.6961
, INCLUSIVE ENCARGOS SOCIAIS
01.050.0445-A | PROJETO BASICO DE INSTALACAO DE ESGOTO SANITARIO E AGUAS PLU | M2 |  | 11.86
VIAIS PARA PREDIOS HOSPITALARES ATE 4000M2,APRESENTADO NOS P
ADROES DA CONTRATANTE,INCLUSIVE AS LEGALIZACOES PERTINENTES
20019 | MAO-DE-OBRA DE ARQUITETO OU ENGENHEIRO SENIOR DE CONSULTORIA | H | 0.0474 | 229.7 | 9 | 11.8677
, INCLUSIVE ENCARGOS SOCIAIS DESONERADOS
01.050.0446-0 | PROJETO BASICO DE INSTALACAO DE ESGOTO SANITARIO E AGUAS PLU | M2 |  | 11.41
VIAIS PARA PREDIOS HOSPITALARES ACIMA DE 4000M2,APRESENTADO
NOS PADROES DA CONTRATANTE,INCLUSIVE AS LEGALIZACOES PERTINE
NTES
10965 | MAO-DE-OBRA DE ARQUITETO OU ENGENHEIRO SENIOR DE CONSULTORIA | H | 0.0395 | 265.09 | 9 | 11.4134
, INCLUSIVE ENCARGOS SOCIAIS
01.050.0446-A | PROJETO BASICO DE INSTALACAO DE ESGOTO SANITARIO E AGUAS PLU | M2 |  | 9.88
VIAIS PARA PREDIOS HOSPITALARES ACIMA DE 4000M2,APRESENTADO
NOS PADROES DA CONTRATANTE,INCLUSIVE AS LEGALIZACOES PERTINE
NTES
20019 | MAO-DE-OBRA DE ARQUITETO OU ENGENHEIRO SENIOR DE CONSULTORIA | H | 0.0395 | 229.7 | 9 | 9.8897
, INCLUSIVE ENCARGOS SOCIAIS DESONERADOS
01.050.0447-0 | PROJETO BASICO DE INSTALACAO DE ESGOTO SANITARIO E AGUAS PLU | M2 |  | 0.75
VIAIS PARA URBANIZACAO ATE 15000M2,APRESENTADO NOS PADROES D
A CONTRATANTE,INCLUSIVE AS LEGALIZACOES PERTINENTES
10965 | MAO-DE-OBRA DE ARQUITETO OU ENGENHEIRO SENIOR DE CONSULTORIA | H | 0.0026 | 265.09 | 9 | 0.7513
, INCLUSIVE ENCARGOS SOCIAIS
01.050.0447-A | PROJETO BASICO DE INSTALACAO DE ESGOTO SANITARIO E AGUAS PLU | M2 |  | 0.65
VIAIS PARA URBANIZACAO ATE 15000M2,APRESENTADO NOS PADROES D
A CONTRATANTE,INCLUSIVE AS LEGALIZACOES PERTINENTES
20019 | MAO-DE-OBRA DE ARQUITETO OU ENGENHEIRO SENIOR DE CONSULTORIA | H | 0.0026 | 229.7 | 9 | 0.651
, INCLUSIVE ENCARGOS SOCIAIS DESONERADOS
01.050.0448-0 | PROJETO BASICO DE INSTALACAO DE ESGOTO SANITARIO E AGUAS PLU | M2 |  | 0.49
VIAIS PARA URBANIZACAO ACIMA DE 15000M2,APRESENTADO NOS PADR
OES DA CONTRATANTE,INCLUSIVE AS LEGALIZACOES PERTINENTES
10965 | MAO-DE-OBRA DE ARQUITETO OU ENGENHEIRO SENIOR DE CONSULTORIA | H | 0.0017 | 265.09 | 9 | 0.4912
, INCLUSIVE ENCARGOS SOCIAIS
01.050.0448-A | PROJETO BASICO DE INSTALACAO DE ESGOTO SANITARIO E AGUAS PLU | M2 |  | 0.42
VIAIS PARA URBANIZACAO ACIMA DE 15000M2,APRESENTADO NOS PADR
OES DA CONTRATANTE,INCLUSIVE AS LEGALIZACOES PERTINENTES
20019 | MAO-DE-OBRA DE ARQUITETO OU ENGENHEIRO SENIOR DE CONSULTORIA | H | 0.0017 | 229.7 | 9 | 0.4256
, INCLUSIVE ENCARGOS SOCIAIS DESONERADOS
01.050.0449-0 | PROJETO BASICO DE INSTALACAO DE ESGOTO SANITARIO E AGUAS PLU | M2 |  | 4.16
VIAIS PARA HABITACAO/LOTEAMENTO ATE 12000M2,APRESENTADO NOS
PADROES DA CONTRATANTE,INCLUSIVE AS LEGALIZACOES PERTINENTES
10965 | MAO-DE-OBRA DE ARQUITETO OU ENGENHEIRO SENIOR DE CONSULTORIA | H | 0.0144 | 265.09 | 9 | 4.1609
, INCLUSIVE ENCARGOS SOCIAIS
01.050.0449-A | PROJETO BASICO DE INSTALACAO DE ESGOTO SANITARIO E AGUAS PLU | M2 |  | 3.6
VIAIS PARA HABITACAO/LOTEAMENTO ATE 12000M2,APRESENTADO NOS
PADROES DA CONTRATANTE,INCLUSIVE AS LEGALIZACOES PERTINENTES
20019 | MAO-DE-OBRA DE ARQUITETO OU ENGENHEIRO SENIOR DE CONSULTORIA | H | 0.0144 | 229.7 | 9 | 3.6054
, INCLUSIVE ENCARGOS SOCIAIS DESONERADOS
01.050.0450-0 | PROJETO BASICO DE INSTALACAO DE ESGOTO SANITARIO E AGUAS PLU | M2 |  | 3
VIAIS PARA HABITACAO/LOTEAMENTO DE 12001 ATE 36000M2,APRESEN
TADO NOS PADROES DA CONTRATANTE,INCLUSIVE AS LEGALIZACOES PE
RTINENTES
10965 | MAO-DE-OBRA DE ARQUITETO OU ENGENHEIRO SENIOR DE CONSULTORIA | H | 0.0104 | 265.09 | 9 | 3.0051
, INCLUSIVE ENCARGOS SOCIAIS
01.050.0450-A | PROJETO BASICO DE INSTALACAO DE ESGOTO SANITARIO E AGUAS PLU | M2 |  | 2.6
VIAIS PARA HABITACAO/LOTEAMENTO DE 12001 ATE 36000M2,APRESEN
TADO NOS PADROES DA CONTRATANTE,INCLUSIVE AS LEGALIZACOES PE
RTINENTES
20019 | MAO-DE-OBRA DE ARQUITETO OU ENGENHEIRO SENIOR DE CONSULTORIA | H | 0.0104 | 229.7 | 9 | 2.6039
, INCLUSIVE ENCARGOS SOCIAIS DESONERADOS
01.050.0451-0 | PROJETO BASICO DE INSTALACAO DE ESGOTO SANITARIO E AGUAS PLU | M2 |  | 1.5
VIAIS PARA HABITACAO/LOTEAMENTO ACIMA DE 36000M2,APRESENTADO
NOS PADROES DA CONTRATANTE,INCLUSIVE AS LEGALIZACOES PERTIN
ENTES
10965 | MAO-DE-OBRA DE ARQUITETO OU ENGENHEIRO SENIOR DE CONSULTORIA | H | 0.0052 | 265.09 | 9 | 1.5025
, INCLUSIVE ENCARGOS SOCIAIS
01.050.0451-A | PROJETO BASICO DE INSTALACAO DE ESGOTO SANITARIO E AGUAS PLU | M2 |  | 1.3
VIAIS PARA HABITACAO/LOTEAMENTO ACIMA DE 36000M2,APRESENTADO
NOS PADROES DA CONTRATANTE,INCLUSIVE AS LEGALIZACOES PERTIN
ENTES
20019 | MAO-DE-OBRA DE ARQUITETO OU ENGENHEIRO SENIOR DE CONSULTORIA | H | 0.0052 | 229.7 | 9 | 1.3019
, INCLUSIVE ENCARGOS SOCIAIS DESONERADOS
01.050.0452-0 | PROJETO EXECUTIVO DE INSTALACAO DE ESGOTO SANITARIO E AGUAS | M2 |  | 4.56
PLUVIAIS,CONSIDERANDO O PROJETO BASICO EXISTENTE,PARA PREDIO
S ESCOLARES E/OU ADMINISTRATIVOS ATE 500M2,APRESENTADO NOS P
ADROES DA CONTRATANTE,INCLUSIVE AS LEGALIZACOES PERTINENTES
10965 | MAO-DE-OBRA DE ARQUITETO OU ENGENHEIRO SENIOR DE CONSULTORIA | H | 0.0158 | 265.09 | 9 | 4.5654
, INCLUSIVE ENCARGOS SOCIAIS
01.050.0452-A | PROJETO EXECUTIVO DE INSTALACAO DE ESGOTO SANITARIO E AGUAS | M2 |  | 3.95
PLUVIAIS,CONSIDERANDO O PROJETO BASICO EXISTENTE,PARA PREDIO
S ESCOLARES E/OU ADMINISTRATIVOS ATE 500M2,APRESENTADO NOS P
ADROES DA CONTRATANTE,INCLUSIVE AS LEGALIZACOES PERTINENTES
20019 | MAO-DE-OBRA DE ARQUITETO OU ENGENHEIRO SENIOR DE CONSULTORIA | H | 0.0158 | 229.7 | 9 | 3.9559
, INCLUSIVE ENCARGOS SOCIAIS DESONERADOS
01.050.0453-0 | PROJETO EXECUTIVO DE INSTALACAO DE ESGOTO SANITARIO E AGUAS | M2 |  | 4.21
PLUVIAIS,CONSIDERANDO O PROJETO BASICO EXISTENTE,PARA PREDIO
S ESCOLARES E/OU ADMINISTRATIVOS DE 501 ATE 3000M2,APRESENTA
DO NOS PADROES DA CONTRATANTE,INCLUSIVE AS LEGALIZACOES PERT
INENTES
10965 | MAO-DE-OBRA DE ARQUITETO OU ENGENHEIRO SENIOR DE CONSULTORIA | H | 0.0146 | 265.09 | 9 | 4.2186
, INCLUSIVE ENCARGOS SOCIAIS
01.050.0453-A | PROJETO EXECUTIVO DE INSTALACAO DE ESGOTO SANITARIO E AGUAS | M2 |  | 3.65
PLUVIAIS,CONSIDERANDO O PROJETO BASICO EXISTENTE,PARA PREDIO
S ESCOLARES E/OU ADMINISTRATIVOS DE 501 ATE 3000M2,APRESENTA
DO NOS PADROES DA CONTRATANTE,INCLUSIVE AS LEGALIZACOES PERT
INENTES
20019 | MAO-DE-OBRA DE ARQUITETO OU ENGENHEIRO SENIOR DE CONSULTORIA | H | 0.0146 | 229.7 | 9 | 3.6554
, INCLUSIVE ENCARGOS SOCIAIS DESONERADOS
01.050.0454-0 | PROJETO EXECUTIVO DE INSTALACAO DE ESGOTO SANITARIO E AGUAS | M2 |  | 2.51
PLUVIAIS,CONSIDERANDO O PROJETO BASICO EXISTENTE,PARA PREDIO
S ESCOLARES E/OU ADMINISTRATIVOS ACIMA DE 3000M2,APRESENTADO
NOS PADROES DA CONTRATANTE,INCLUSIVE AS LEGALIZACOES PERTIN
ENTES
10965 | MAO-DE-OBRA DE ARQUITETO OU ENGENHEIRO SENIOR DE CONSULTORIA | H | 0.0087 | 265.09 | 9 | 2.5138
, INCLUSIVE ENCARGOS SOCIAIS
01.050.0454-A | PROJETO EXECUTIVO DE INSTALACAO DE ESGOTO SANITARIO E AGUAS | M2 |  | 2.17
PLUVIAIS,CONSIDERANDO O PROJETO BASICO EXISTENTE,PARA PREDIO
S ESCOLARES E/OU ADMINISTRATIVOS ACIMA DE 3000M2,APRESENTADO
NOS PADROES DA CONTRATANTE,INCLUSIVE AS LEGALIZACOES PERTIN
ENTES
20019 | MAO-DE-OBRA DE ARQUITETO OU ENGENHEIRO SENIOR DE CONSULTORIA | H | 0.0087 | 229.7 | 9 | 2.1782
, INCLUSIVE ENCARGOS SOCIAIS DESONERADOS
01.050.0455-0 | PROJETO EXECUTIVO DE INSTALACAO DE ESGOTO SANITARIO E AGUAS | M2 |  | 4.21
PLUVIAIS,CONSIDERANDO O PROJETO BASICO EXISTENTE,PARA PREDIO
S CULTURAIS,APRESENTADO NOS PADROES DA CONTRATANTE,INCLUSIVE
AS LEGALIZACOES PERTINENTES
10965 | MAO-DE-OBRA DE ARQUITETO OU ENGENHEIRO SENIOR DE CONSULTORIA | H | 0.0146 | 265.09 | 9 | 4.2186
, INCLUSIVE ENCARGOS SOCIAIS
01.050.0455-A | PROJETO EXECUTIVO DE INSTALACAO DE ESGOTO SANITARIO E AGUAS | M2 |  | 3.65
PLUVIAIS,CONSIDERANDO O PROJETO BASICO EXISTENTE,PARA PREDIO
S CULTURAIS,APRESENTADO NOS PADROES DA CONTRATANTE,INCLUSIVE
AS LEGALIZACOES PERTINENTES
20019 | MAO-DE-OBRA DE ARQUITETO OU ENGENHEIRO SENIOR DE CONSULTORIA | H | 0.0146 | 229.7 | 9 | 3.6554
, INCLUSIVE ENCARGOS SOCIAIS DESONERADOS
01.050.0456-0 | PROJETO EXECUTIVO DE INSTALACAO DE ESGOTO SANITARIO E AGUAS | M2 |  | 13.69
PLUVIAIS,CONSIDERANDO O PROJETO BASICO EXISTENTE,PARA PREDIO
S HOSPITALARES ATE 4000M2,APRESENTADO NOS PADROES DA CONTRAT
ANTE,INCLUSIVE AS LEGALIZACOES PERTINENTES
10965 | MAO-DE-OBRA DE ARQUITETO OU ENGENHEIRO SENIOR DE CONSULTORIA | H | 0.0474 | 265.09 | 9 | 13.6961
, INCLUSIVE ENCARGOS SOCIAIS
01.050.0456-A | PROJETO EXECUTIVO DE INSTALACAO DE ESGOTO SANITARIO E AGUAS | M2 |  | 11.86
PLUVIAIS,CONSIDERANDO O PROJETO BASICO EXISTENTE,PARA PREDIO
S HOSPITALARES ATE 4000M2,APRESENTADO NOS PADROES DA CONTRAT
ANTE,INCLUSIVE AS LEGALIZACOES PERTINENTES
20019 | MAO-DE-OBRA DE ARQUITETO OU ENGENHEIRO SENIOR DE CONSULTORIA | H | 0.0474 | 229.7 | 9 | 11.8677
, INCLUSIVE ENCARGOS SOCIAIS DESONERADOS
01.050.0457-0 | PROJETO EXECUTIVO DE INSTALACAO DE ESGOTO SANITARIO E AGUAS | M2 |  | 11.41
PLUVIAIS,CONSIDERANDO O PROJETO BASICO EXISTENTE,PARA PREDIO
S HOSPITALARES ACIMA DE 4000M2,APRESENTADO NOS PADROES DA CO
NTRATANTE,INCLUSIVE AS LEGALIZACOES PERTINENTES
10965 | MAO-DE-OBRA DE ARQUITETO OU ENGENHEIRO SENIOR DE CONSULTORIA | H | 0.0395 | 265.09 | 9 | 11.4134
, INCLUSIVE ENCARGOS SOCIAIS
01.050.0457-A | PROJETO EXECUTIVO DE INSTALACAO DE ESGOTO SANITARIO E AGUAS | M2 |  | 9.88
PLUVIAIS,CONSIDERANDO O PROJETO BASICO EXISTENTE,PARA PREDIO
S HOSPITALARES ACIMA DE 4000M2,APRESENTADO NOS PADROES DA CO
NTRATANTE,INCLUSIVE AS LEGALIZACOES PERTINENTES
20019 | MAO-DE-OBRA DE ARQUITETO OU ENGENHEIRO SENIOR DE CONSULTORIA | H | 0.0395 | 229.7 | 9 | 9.8897
, INCLUSIVE ENCARGOS SOCIAIS DESONERADOS
01.050.0458-0 | PROJETO EXECUTIVO DE INSTALACAO DE ESGOTO SANITARIO E AGUAS | M2 |  | 0.75
PLUVIAIS,CONSIDERANDO O PROJETO BASICO EXISTENTE,PARA URBANI
ZACAO ATE 15000M2,APRESENTADO NOS PADROES DA CONTRATANTE,INC
LUSIVE AS LEGALIZACOES PERTINENTES
10965 | MAO-DE-OBRA DE ARQUITETO OU ENGENHEIRO SENIOR DE CONSULTORIA | H | 0.0026 | 265.09 | 9 | 0.7513
, INCLUSIVE ENCARGOS SOCIAIS
01.050.0458-A | PROJETO EXECUTIVO DE INSTALACAO DE ESGOTO SANITARIO E AGUAS | M2 |  | 0.65
PLUVIAIS,CONSIDERANDO O PROJETO BASICO EXISTENTE,PARA URBANI
ZACAO ATE 15000M2,APRESENTADO NOS PADROES DA CONTRATANTE,INC
LUSIVE AS LEGALIZACOES PERTINENTES
20019 | MAO-DE-OBRA DE ARQUITETO OU ENGENHEIRO SENIOR DE CONSULTORIA | H | 0.0026 | 229.7 | 9 | 0.651
, INCLUSIVE ENCARGOS SOCIAIS DESONERADOS
01.050.0459-0 | PROJETO EXECUTIVO DE INSTALACAO DE ESGOTO SANITARIO E AGUAS | M2 |  | 0.49
PLUVIAIS,CONSIDERANDO O PROJETO BASICO EXISTENTE,PARA URBANI
ZACAO ACIMA DE 15000M2,APRESENTADO NOS PADROES DA CONTRATANT
E,INCLUSIVE AS LEGALIZACOES PERTINENTES
10965 | MAO-DE-OBRA DE ARQUITETO OU ENGENHEIRO SENIOR DE CONSULTORIA | H | 0.0017 | 265.09 | 9 | 0.4912
, INCLUSIVE ENCARGOS SOCIAIS
01.050.0459-A | PROJETO EXECUTIVO DE INSTALACAO DE ESGOTO SANITARIO E AGUAS | M2 |  | 0.42
PLUVIAIS,CONSIDERANDO O PROJETO BASICO EXISTENTE,PARA URBANI
ZACAO ACIMA DE 15000M2,APRESENTADO NOS PADROES DA CONTRATANT
E,INCLUSIVE AS LEGALIZACOES PERTINENTES
20019 | MAO-DE-OBRA DE ARQUITETO OU ENGENHEIRO SENIOR DE CONSULTORIA | H | 0.0017 | 229.7 | 9 | 0.4256
, INCLUSIVE ENCARGOS SOCIAIS DESONERADOS
01.050.0460-0 | PROJETO EXECUTIVO DE INSTALACAO DE ESGOTO SANITARIO E AGUAS | M2 |  | 4.16
PLUVIAIS,CONSIDERANDO O PROJETO BASICO EXISTENTE,PARA HABITA
CAO/LOTEAMENTO ATE 12000M2,APRESENTADO NOS PADROES DA CONTRA
TANTE,INCLUSIVE AS LEGALIZACOES PERTINENTES
10965 | MAO-DE-OBRA DE ARQUITETO OU ENGENHEIRO SENIOR DE CONSULTORIA | H | 0.0144 | 265.09 | 9 | 4.1609
, INCLUSIVE ENCARGOS SOCIAIS
01.050.0460-A | PROJETO EXECUTIVO DE INSTALACAO DE ESGOTO SANITARIO E AGUAS | M2 |  | 3.6
PLUVIAIS,CONSIDERANDO O PROJETO BASICO EXISTENTE,PARA HABITA
CAO/LOTEAMENTO ATE 12000M2,APRESENTADO NOS PADROES DA CONTRA
TANTE,INCLUSIVE AS LEGALIZACOES PERTINENTES
20019 | MAO-DE-OBRA DE ARQUITETO OU ENGENHEIRO SENIOR DE CONSULTORIA | H | 0.0144 | 229.7 | 9 | 3.6054
, INCLUSIVE ENCARGOS SOCIAIS DESONERADOS
01.050.0461-0 | PROJETO EXECUTIVO DE INSTALACAO DE ESGOTO SANITARIO E AGUAS | M2 |  | 3
PLUVIAIS,CONSIDERANDO O PROJETO BASICO EXISTENTE,PARA HABITA
CAO/LOTEAMENTO DE 12001 ATE 36000M2,APRESENTADO NOS PADROES
DA CONTRATANTE,INCLUSIVE AS LEGALIZACOES PERTINENTES
10965 | MAO-DE-OBRA DE ARQUITETO OU ENGENHEIRO SENIOR DE CONSULTORIA | H | 0.0104 | 265.09 | 9 | 3.0051
, INCLUSIVE ENCARGOS SOCIAIS
01.050.0461-A | PROJETO EXECUTIVO DE INSTALACAO DE ESGOTO SANITARIO E AGUAS | M2 |  | 2.6
PLUVIAIS,CONSIDERANDO O PROJETO BASICO EXISTENTE,PARA HABITA
CAO/LOTEAMENTO DE 12001 ATE 36000M2,APRESENTADO NOS PADROES
DA CONTRATANTE,INCLUSIVE AS LEGALIZACOES PERTINENTES
20019 | MAO-DE-OBRA DE ARQUITETO OU ENGENHEIRO SENIOR DE CONSULTORIA | H | 0.0104 | 229.7 | 9 | 2.6039
, INCLUSIVE ENCARGOS SOCIAIS DESONERADOS
01.050.0462-0 | PROJETO EXECUTIVO DE INSTALACAO DE ESGOTO SANITARIO E AGUAS | M2 |  | 1.5
PLUVIAIS,CONSIDERANDO O PROJETO BASICO EXISTENTE,PARA HABITA
CAO/LOTEAMENTO ACIMA DE 36000M2,APRESENTADO NOS PADROES DA C
ONTRATANTE,INCLUSIVE AS LEGALIZACOES PERTINENTES
10965 | MAO-DE-OBRA DE ARQUITETO OU ENGENHEIRO SENIOR DE CONSULTORIA | H | 0.0052 | 265.09 | 9 | 1.5025
, INCLUSIVE ENCARGOS SOCIAIS
01.050.0462-A | PROJETO EXECUTIVO DE INSTALACAO DE ESGOTO SANITARIO E AGUAS | M2 |  | 1.3
PLUVIAIS,CONSIDERANDO O PROJETO BASICO EXISTENTE,PARA HABITA
CAO/LOTEAMENTO ACIMA DE 36000M2,APRESENTADO NOS PADROES DA C
ONTRATANTE,INCLUSIVE AS LEGALIZACOES PERTINENTES
20019 | MAO-DE-OBRA DE ARQUITETO OU ENGENHEIRO SENIOR DE CONSULTORIA | H | 0.0052 | 229.7 | 9 | 1.3019
, INCLUSIVE ENCARGOS SOCIAIS DESONERADOS
01.050.0463-0 | PROJETO BASICO DE INSTALACAO HIDRAULICA PARA PREDIOS ESCOLAR | M2 |  | 7.65
ES E/OU ADMINISTRATIVOS ATE 500M2,APRESENTADO NOS PADROES DA
CONTRATANTE,INCLUSIVE AS LEGALIZACOES PERTINENTES
10965 | MAO-DE-OBRA DE ARQUITETO OU ENGENHEIRO SENIOR DE CONSULTORIA | H | 0.0265 | 265.09 | 9 | 7.6571
, INCLUSIVE ENCARGOS SOCIAIS
01.050.0463-A | PROJETO BASICO DE INSTALACAO HIDRAULICA PARA PREDIOS ESCOLAR | M2 |  | 6.63
ES E/OU ADMINISTRATIVOS ATE 500M2,APRESENTADO NOS PADROES DA
CONTRATANTE,INCLUSIVE AS LEGALIZACOES PERTINENTES
20019 | MAO-DE-OBRA DE ARQUITETO OU ENGENHEIRO SENIOR DE CONSULTORIA | H | 0.0265 | 229.7 | 9 | 6.6349
, INCLUSIVE ENCARGOS SOCIAIS DESONERADOS
01.050.0464-0 | PROJETO BASICO DE INSTALACAO HIDRAULICA PARA PREDIOS ESCOLAR | M2 |  | 4.56
ES E/OU ADMINISTRATIVOS DE 501 ATE 3000M2,APRESENTADO NOS PA
DROES DA CONTRATANTE,INCLUSIVE AS LEGALIZACOES PERTINENTES
10965 | MAO-DE-OBRA DE ARQUITETO OU ENGENHEIRO SENIOR DE CONSULTORIA | H | 0.0158 | 265.09 | 9 | 4.5654
, INCLUSIVE ENCARGOS SOCIAIS
01.050.0464-A | PROJETO BASICO DE INSTALACAO HIDRAULICA PARA PREDIOS ESCOLAR | M2 |  | 3.95
ES E/OU ADMINISTRATIVOS DE 501 ATE 3000M2,APRESENTADO NOS PA
DROES DA CONTRATANTE,INCLUSIVE AS LEGALIZACOES PERTINENTES
20019 | MAO-DE-OBRA DE ARQUITETO OU ENGENHEIRO SENIOR DE CONSULTORIA | H | 0.0158 | 229.7 | 9 | 3.9559
, INCLUSIVE ENCARGOS SOCIAIS DESONERADOS
01.050.0465-0 | PROJETO BASICO DE INSTALACAO HIDRAULICA PARA PREDIOS ESCOLAR | M2 |  | 4.21
ES E/OU ADMINISTRATIVOS ACIMA DE 3000M2,APRESENTADO NOS PADR
OES DA CONTRATANTE,INCLUSIVE AS LEGALIZACOES PERTINENTES
10965 | MAO-DE-OBRA DE ARQUITETO OU ENGENHEIRO SENIOR DE CONSULTORIA | H | 0.0146 | 265.09 | 9 | 4.2186
, INCLUSIVE ENCARGOS SOCIAIS
01.050.0465-A | PROJETO BASICO DE INSTALACAO HIDRAULICA PARA PREDIOS ESCOLAR | M2 |  | 3.65
ES E/OU ADMINISTRATIVOS ACIMA DE 3000M2,APRESENTADO NOS PADR
OES DA CONTRATANTE,INCLUSIVE AS LEGALIZACOES PERTINENTES
20019 | MAO-DE-OBRA DE ARQUITETO OU ENGENHEIRO SENIOR DE CONSULTORIA | H | 0.0146 | 229.7 | 9 | 3.6554
, INCLUSIVE ENCARGOS SOCIAIS DESONERADOS
01.050.0466-0 | PROJETO BASICO DE INSTALACAO HIDRAULICA PARA PREDIOS CULTURA | M2 |  | 7.65
IS,APRESENTADO NOS PADROES DA CONTRATANTE,INCLUSIVE AS LEGAL
IZACOES PERTINENTES
10965 | MAO-DE-OBRA DE ARQUITETO OU ENGENHEIRO SENIOR DE CONSULTORIA | H | 0.0265 | 265.09 | 9 | 7.6571
, INCLUSIVE ENCARGOS SOCIAIS
01.050.0466-A | PROJETO BASICO DE INSTALACAO HIDRAULICA PARA PREDIOS CULTURA | M2 |  | 6.63
IS,APRESENTADO NOS PADROES DA CONTRATANTE,INCLUSIVE AS LEGAL
IZACOES PERTINENTES
20019 | MAO-DE-OBRA DE ARQUITETO OU ENGENHEIRO SENIOR DE CONSULTORIA | H | 0.0265 | 229.7 | 9 | 6.6349
, INCLUSIVE ENCARGOS SOCIAIS DESONERADOS
01.050.0467-0 | PROJETO BASICO DE INSTALACAO HIDRAULICA PARA PREDIOS HOSPITA | M2 |  | 13.69
LARES ATE 4000M2,APRESENTADO NOS PADROES DA CONTRATANTE,INCL
USIVE AS LEGALIZACOES PERTINENTES
10965 | MAO-DE-OBRA DE ARQUITETO OU ENGENHEIRO SENIOR DE CONSULTORIA | H | 0.0474 | 265.09 | 9 | 13.6961
, INCLUSIVE ENCARGOS SOCIAIS
01.050.0467-A | PROJETO BASICO DE INSTALACAO HIDRAULICA PARA PREDIOS HOSPITA | M2 |  | 11.86
LARES ATE 4000M2,APRESENTADO NOS PADROES DA CONTRATANTE,INCL
USIVE AS LEGALIZACOES PERTINENTES
20019 | MAO-DE-OBRA DE ARQUITETO OU ENGENHEIRO SENIOR DE CONSULTORIA | H | 0.0474 | 229.7 | 9 | 11.8677
, INCLUSIVE ENCARGOS SOCIAIS DESONERADOS
01.050.0468-0 | PROJETO BASICO DE INSTALACAO HIDRAULICA PARA PREDIOS HOSPITA | M2 |  | 11.41
LARES ACIMA DE 4000M2,APRESENTADO NOS PADROES DA CONTRATANTE
,INCLUSIVE AS LEGALIZACOES PERTINENTES
10965 | MAO-DE-OBRA DE ARQUITETO OU ENGENHEIRO SENIOR DE CONSULTORIA | H | 0.0395 | 265.09 | 9 | 11.4134
, INCLUSIVE ENCARGOS SOCIAIS
01.050.0468-A | PROJETO BASICO DE INSTALACAO HIDRAULICA PARA PREDIOS HOSPITA | M2 |  | 9.88
LARES ACIMA DE 4000M2,APRESENTADO NOS PADROES DA CONTRATANTE
,INCLUSIVE AS LEGALIZACOES PERTINENTES
20019 | MAO-DE-OBRA DE ARQUITETO OU ENGENHEIRO SENIOR DE CONSULTORIA | H | 0.0395 | 229.7 | 9 | 9.8897
, INCLUSIVE ENCARGOS SOCIAIS DESONERADOS
01.050.0469-0 | PROJETO BASICO DE INSTALACAO HIDRAULICA PARA HABITACOES/EDIF | M2 |  | 8.35
ICIOS ATE 500M2,APRESENTADO NOS PADROES DA CONTRATANTE,INCLU
SIVE AS LEGALIZACOES PERTINENTES
10965 | MAO-DE-OBRA DE ARQUITETO OU ENGENHEIRO SENIOR DE CONSULTORIA | H | 0.0289 | 265.09 | 9 | 8.3506
, INCLUSIVE ENCARGOS SOCIAIS
01.050.0469-A | PROJETO BASICO DE INSTALACAO HIDRAULICA PARA HABITACOES/EDIF | M2 |  | 7.23
ICIOS ATE 500M2,APRESENTADO NOS PADROES DA CONTRATANTE,INCLU
SIVE AS LEGALIZACOES PERTINENTES
20019 | MAO-DE-OBRA DE ARQUITETO OU ENGENHEIRO SENIOR DE CONSULTORIA | H | 0.0289 | 229.7 | 9 | 7.2358
, INCLUSIVE ENCARGOS SOCIAIS DESONERADOS
01.050.0470-0 | PROJETO BASICO DE INSTALACAO HIDRAULICA PARA HABITACOES/EDIF | M2 |  | 5.6
ICIOS DE 501 ATE 3000M2,APRESENTADO NOS PADROES DA CONTRATAN
TE,INCLUSIVE AS LEGALIZACOES PERTINENTES
10965 | MAO-DE-OBRA DE ARQUITETO OU ENGENHEIRO SENIOR DE CONSULTORIA | H | 0.0194 | 265.09 | 9 | 5.6056
, INCLUSIVE ENCARGOS SOCIAIS
01.050.0470-A | PROJETO BASICO DE INSTALACAO HIDRAULICA PARA HABITACOES/EDIF | M2 |  | 4.85
ICIOS DE 501 ATE 3000M2,APRESENTADO NOS PADROES DA CONTRATAN
TE,INCLUSIVE AS LEGALIZACOES PERTINENTES
20019 | MAO-DE-OBRA DE ARQUITETO OU ENGENHEIRO SENIOR DE CONSULTORIA | H | 0.0194 | 229.7 | 9 | 4.8572
, INCLUSIVE ENCARGOS SOCIAIS DESONERADOS
01.050.0471-0 | PROJETO BASICO DE INSTALACAO HIDRAULICA PARA HABITACOES/EDIF | M2 |  | 4.24
ICIOS ACIMA DE 3000M2,APRESENTADO NOS PADROES DA CONTRATANTE
,INCLUSIVE AS LEGALIZACOES PERTINENTES
10965 | MAO-DE-OBRA DE ARQUITETO OU ENGENHEIRO SENIOR DE CONSULTORIA | H | 0.0147 | 265.09 | 9 | 4.2475
, INCLUSIVE ENCARGOS SOCIAIS
01.050.0471-A | PROJETO BASICO DE INSTALACAO HIDRAULICA PARA HABITACOES/EDIF | M2 |  | 3.68
ICIOS ACIMA DE 3000M2,APRESENTADO NOS PADROES DA CONTRATANTE
,INCLUSIVE AS LEGALIZACOES PERTINENTES
20019 | MAO-DE-OBRA DE ARQUITETO OU ENGENHEIRO SENIOR DE CONSULTORIA | H | 0.0147 | 229.7 | 9 | 3.6805
, INCLUSIVE ENCARGOS SOCIAIS DESONERADOS
01.050.0472-0 | PROJETO BASICO DE INSTALACAO HIDRAULICA PARA URBANIZACAO ATE | M2 |  | 0.75
15000M2,APRESENTADO NOS PADROES DA CONTRATANTE,INCLUSIVE AS
LEGALIZACOES PERTINENTES
10965 | MAO-DE-OBRA DE ARQUITETO OU ENGENHEIRO SENIOR DE CONSULTORIA | H | 0.0026 | 265.09 | 9 | 0.7513
, INCLUSIVE ENCARGOS SOCIAIS
01.050.0472-A | PROJETO BASICO DE INSTALACAO HIDRAULICA PARA URBANIZACAO ATE | M2 |  | 0.65
15000M2,APRESENTADO NOS PADROES DA CONTRATANTE,INCLUSIVE AS
LEGALIZACOES PERTINENTES
20019 | MAO-DE-OBRA DE ARQUITETO OU ENGENHEIRO SENIOR DE CONSULTORIA | H | 0.0026 | 229.7 | 9 | 0.651
, INCLUSIVE ENCARGOS SOCIAIS DESONERADOS
01.050.0473-0 | PROJETO BASICO DE INSTALACAO HIDRAULICA PARA URBANIZACAO ACI | M2 |  | 0.49
MA DE 15000M2,APRESENTADO NOS PADROES DA CONTRATANTE,INCLUSI
VE AS LEGALIZACOES PERTINENTES
10965 | MAO-DE-OBRA DE ARQUITETO OU ENGENHEIRO SENIOR DE CONSULTORIA | H | 0.0017 | 265.09 | 9 | 0.4912
, INCLUSIVE ENCARGOS SOCIAIS
01.050.0473-A | PROJETO BASICO DE INSTALACAO HIDRAULICA PARA URBANIZACAO ACI | M2 |  | 0.42
MA DE 15000M2,APRESENTADO NOS PADROES DA CONTRATANTE,INCLUSI
VE AS LEGALIZACOES PERTINENTES
20019 | MAO-DE-OBRA DE ARQUITETO OU ENGENHEIRO SENIOR DE CONSULTORIA | H | 0.0017 | 229.7 | 9 | 0.4256
, INCLUSIVE ENCARGOS SOCIAIS DESONERADOS
01.050.0474-0 | PROJETO BASICO DE INSTALACAO HIDRAULICA PARA HABITACAO/LOTEA | M2 |  | 4.56
MENTO ATE 12000M2,APRESENTADO NOS PADROES DA CONTRATANTE,INC
LUSIVE AS LEGALIZACOES PERTINENTES
10965 | MAO-DE-OBRA DE ARQUITETO OU ENGENHEIRO SENIOR DE CONSULTORIA | H | 0.0158 | 265.09 | 9 | 4.5654
, INCLUSIVE ENCARGOS SOCIAIS
01.050.0474-A | PROJETO BASICO DE INSTALACAO HIDRAULICA PARA HABITACAO/LOTEA | M2 |  | 3.95
MENTO ATE 12000M2,APRESENTADO NOS PADROES DA CONTRATANTE,INC
LUSIVE AS LEGALIZACOES PERTINENTES
20019 | MAO-DE-OBRA DE ARQUITETO OU ENGENHEIRO SENIOR DE CONSULTORIA | H | 0.0158 | 229.7 | 9 | 3.9559
, INCLUSIVE ENCARGOS SOCIAIS DESONERADOS
01.050.0475-0 | PROJETO BASICO DE INSTALACAO HIDRAULICA PARA HABITACAO/LOTEA | M2 |  | 3
MENTO DE 12001 ATE 36000M2,APRESENTADO NOS PADROES DA CONTRA
TANTE,INCLUSIVE AS LEGALIZACOES PERTINENTES
10965 | MAO-DE-OBRA DE ARQUITETO OU ENGENHEIRO SENIOR DE CONSULTORIA | H | 0.0104 | 265.09 | 9 | 3.0051
, INCLUSIVE ENCARGOS SOCIAIS
01.050.0475-A | PROJETO BASICO DE INSTALACAO HIDRAULICA PARA HABITACAO/LOTEA | M2 |  | 2.6
MENTO DE 12001 ATE 36000M2,APRESENTADO NOS PADROES DA CONTRA
TANTE,INCLUSIVE AS LEGALIZACOES PERTINENTES
20019 | MAO-DE-OBRA DE ARQUITETO OU ENGENHEIRO SENIOR DE CONSULTORIA | H | 0.0104 | 229.7 | 9 | 2.6039
, INCLUSIVE ENCARGOS SOCIAIS DESONERADOS
01.050.0476-0 | PROJETO BASICO DE INSTALACAO HIDRAULICA PARA HABITACAO/LOTEA | M2 |  | 2.28
MENTO ACIMA DE 36000M2,APRESENTADO NOS PADROES DA CONTRATANT
E,INCLUSIVE AS LEGALIZACOES PERTINENTES
10965 | MAO-DE-OBRA DE ARQUITETO OU ENGENHEIRO SENIOR DE CONSULTORIA | H | 0.0079 | 265.09 | 9 | 2.2827
, INCLUSIVE ENCARGOS SOCIAIS
01.050.0476-A | PROJETO BASICO DE INSTALACAO HIDRAULICA PARA HABITACAO/LOTEA | M2 |  | 1.97
MENTO ACIMA DE 36000M2,APRESENTADO NOS PADROES DA CONTRATANT
E,INCLUSIVE AS LEGALIZACOES PERTINENTES
20019 | MAO-DE-OBRA DE ARQUITETO OU ENGENHEIRO SENIOR DE CONSULTORIA | H | 0.0079 | 229.7 | 9 | 1.9779
, INCLUSIVE ENCARGOS SOCIAIS DESONERADOS
01.050.0478-0 | PROJETO EXECUTIVO DE INSTALACAO HIDRAULICA,CONSIDERANDO O PR | M2 |  | 7.65
OJETO BASICO EXISTENTE,PARA PREDIOS ESCOLARES E/OU ADMINISTR
ATIVOS ATE 500M2,APRESENTADO NOS PADROES DA CONTRATANTE,INCL
USIVE AS LEGALIZACOES PERTINENTES
10965 | MAO-DE-OBRA DE ARQUITETO OU ENGENHEIRO SENIOR DE CONSULTORIA | H | 0.0265 | 265.09 | 9 | 7.6571
, INCLUSIVE ENCARGOS SOCIAIS
01.050.0478-A | PROJETO EXECUTIVO DE INSTALACAO HIDRAULICA,CONSIDERANDO O PR | M2 |  | 6.63
OJETO BASICO EXISTENTE,PARA PREDIOS ESCOLARES E/OU ADMINISTR
ATIVOS ATE 500M2,APRESENTADO NOS PADROES DA CONTRATANTE,INCL
USIVE AS LEGALIZACOES PERTINENTES
20019 | MAO-DE-OBRA DE ARQUITETO OU ENGENHEIRO SENIOR DE CONSULTORIA | H | 0.0265 | 229.7 | 9 | 6.6349
, INCLUSIVE ENCARGOS SOCIAIS DESONERADOS
01.050.0479-0 | PROJETO EXECUTIVO DE INSTALACAO HIDRAULICA,CONSIDERANDO O PR | M2 |  | 4.56
OJETO BASICO EXISTENTE,PARA PREDIOS ESCOLARES E/OU ADMINISTR
ATIVOS DE 501 ATE 3000M2,APRESENTADO NOS PADROES DA CONTRATA
NTE,INCLUSIVE ASLEGALIZACOES PERTINENTES
10965 | MAO-DE-OBRA DE ARQUITETO OU ENGENHEIRO SENIOR DE CONSULTORIA | H | 0.0158 | 265.09 | 9 | 4.5654
, INCLUSIVE ENCARGOS SOCIAIS
01.050.0479-A | PROJETO EXECUTIVO DE INSTALACAO HIDRAULICA,CONSIDERANDO O PR | M2 |  | 3.95
OJETO BASICO EXISTENTE,PARA PREDIOS ESCOLARES E/OU ADMINISTR
ATIVOS DE 501 ATE 3000M2,APRESENTADO NOS PADROES DA CONTRATA
NTE,INCLUSIVE ASLEGALIZACOES PERTINENTES
20019 | MAO-DE-OBRA DE ARQUITETO OU ENGENHEIRO SENIOR DE CONSULTORIA | H | 0.0158 | 229.7 | 9 | 3.9559
, INCLUSIVE ENCARGOS SOCIAIS DESONERADOS
01.050.0480-0 | PROJETO EXECUTIVO DE INSTALACAO HIDRAULICA,CONSIDERANDO O PR | M2 |  | 4.21
OJETO BASICO EXISTENTE,PARA PREDIOS ESCOLARES E/OU ADMINISTR
ATIVOS ACIMA DE 3000M2,APRESENTADO NOS PADROES DA CONTRATANT
E,INCLUSIVE AS LEGALIZACOES PERTINENTES
10965 | MAO-DE-OBRA DE ARQUITETO OU ENGENHEIRO SENIOR DE CONSULTORIA | H | 0.0146 | 265.09 | 9 | 4.2186
, INCLUSIVE ENCARGOS SOCIAIS
01.050.0480-A | PROJETO EXECUTIVO DE INSTALACAO HIDRAULICA,CONSIDERANDO O PR | M2 |  | 3.65
OJETO BASICO EXISTENTE,PARA PREDIOS ESCOLARES E/OU ADMINISTR
ATIVOS ACIMA DE 3000M2,APRESENTADO NOS PADROES DA CONTRATANT
E,INCLUSIVE AS LEGALIZACOES PERTINENTES
20019 | MAO-DE-OBRA DE ARQUITETO OU ENGENHEIRO SENIOR DE CONSULTORIA | H | 0.0146 | 229.7 | 9 | 3.6554
, INCLUSIVE ENCARGOS SOCIAIS DESONERADOS
01.050.0481-0 | PROJETO EXECUTIVO DE INSTALACAO HIDRAULICA,CONSIDERANDO O PR | M2 |  | 7.65
OJETO BASICO EXISTENTE,PARA PREDIOS CULTURAIS,APRESENTADO NO
S PADROES DA CONTRATANTE,INCLUSIVE AS LEGALIZACOES PERTINENT
ES
10965 | MAO-DE-OBRA DE ARQUITETO OU ENGENHEIRO SENIOR DE CONSULTORIA | H | 0.0265 | 265.09 | 9 | 7.6571
, INCLUSIVE ENCARGOS SOCIAIS
01.050.0481-A | PROJETO EXECUTIVO DE INSTALACAO HIDRAULICA,CONSIDERANDO O PR | M2 |  | 6.63
OJETO BASICO EXISTENTE,PARA PREDIOS CULTURAIS,APRESENTADO NO
S PADROES DA CONTRATANTE,INCLUSIVE AS LEGALIZACOES PERTINENT
ES
20019 | MAO-DE-OBRA DE ARQUITETO OU ENGENHEIRO SENIOR DE CONSULTORIA | H | 0.0265 | 229.7 | 9 | 6.6349
, INCLUSIVE ENCARGOS SOCIAIS DESONERADOS
01.050.0482-0 | PROJETO EXECUTIVO DE INSTALACAO HIDRAULICA,CONSIDERANDO O PR | M2 |  | 13.69
OJETO BASICO EXISTENTE,PARA PREDIOS HOSPITALARES ATE 4000M2,
APRESENTADO NOS PADROES DA CONTRATANTE,INCLUSIVE AS LEGALIZA
COES PERTINENTES
10965 | MAO-DE-OBRA DE ARQUITETO OU ENGENHEIRO SENIOR DE CONSULTORIA | H | 0.0474 | 265.09 | 9 | 13.6961
, INCLUSIVE ENCARGOS SOCIAIS
01.050.0482-A | PROJETO EXECUTIVO DE INSTALACAO HIDRAULICA,CONSIDERANDO O PR | M2 |  | 11.86
OJETO BASICO EXISTENTE,PARA PREDIOS HOSPITALARES ATE 4000M2,
APRESENTADO NOS PADROES DA CONTRATANTE,INCLUSIVE AS LEGALIZA
COES PERTINENTES
20019 | MAO-DE-OBRA DE ARQUITETO OU ENGENHEIRO SENIOR DE CONSULTORIA | H | 0.0474 | 229.7 | 9 | 11.8677
, INCLUSIVE ENCARGOS SOCIAIS DESONERADOS
01.050.0483-0 | PROJETO EXECUTIVO DE INSTALACAO HIDRAULICA,CONSIDERANDO O PR | M2 |  | 11.41
OJETO BASICO EXISTENTE,PARA PREDIOS HOSPITALARES ACIMA DE 40
00M2,APRESENTADO NOS PADROES DA CONTRATANTE,INCLUSIVE AS LEG
ALIZACOES PERTINENTES
10965 | MAO-DE-OBRA DE ARQUITETO OU ENGENHEIRO SENIOR DE CONSULTORIA | H | 0.0395 | 265.09 | 9 | 11.4134
, INCLUSIVE ENCARGOS SOCIAIS
01.050.0483-A | PROJETO EXECUTIVO DE INSTALACAO HIDRAULICA,CONSIDERANDO O PR | M2 |  | 9.88
OJETO BASICO EXISTENTE,PARA PREDIOS HOSPITALARES ACIMA DE 40
00M2,APRESENTADO NOS PADROES DA CONTRATANTE,INCLUSIVE AS LEG
ALIZACOES PERTINENTES
20019 | MAO-DE-OBRA DE ARQUITETO OU ENGENHEIRO SENIOR DE CONSULTORIA | H | 0.0395 | 229.7 | 9 | 9.8897
, INCLUSIVE ENCARGOS SOCIAIS DESONERADOS
01.050.0484-0 | PROJETO EXECUTIVO DE INSTALACAO HIDRAULICA,CONSIDERANDO O PR | M2 |  | 8.35
OJETO BASICO EXISTENTE,PARA HABITACOES/EDIFICIOS ATE 500M2,A
PRESENTADO NOS PADROES DA CONTRATANTE,INCLUSIVE AS LEGALIZAC
OES PERTINENTES
10965 | MAO-DE-OBRA DE ARQUITETO OU ENGENHEIRO SENIOR DE CONSULTORIA | H | 0.0289 | 265.09 | 9 | 8.3506
, INCLUSIVE ENCARGOS SOCIAIS
01.050.0484-A | PROJETO EXECUTIVO DE INSTALACAO HIDRAULICA,CONSIDERANDO O PR | M2 |  | 7.23
OJETO BASICO EXISTENTE,PARA HABITACOES/EDIFICIOS ATE 500M2,A
PRESENTADO NOS PADROES DA CONTRATANTE,INCLUSIVE AS LEGALIZAC
OES PERTINENTES
20019 | MAO-DE-OBRA DE ARQUITETO OU ENGENHEIRO SENIOR DE CONSULTORIA | H | 0.0289 | 229.7 | 9 | 7.2358
, INCLUSIVE ENCARGOS SOCIAIS DESONERADOS
01.050.0485-0 | PROJETO EXECUTIVO DE INSTALACAO HIDRAULICA,CONSIDERANDO O PR | M2 |  | 5.6
OJETO BASICO EXISTENTE,PARA HABITACOES/EDIFICIOS DE 501 ATE
3000M2,APRESENTADO NOS PADROES DA CONTRATANTE,INCLUSIVE AS L
EGALIZACOES PERTINENTES
10965 | MAO-DE-OBRA DE ARQUITETO OU ENGENHEIRO SENIOR DE CONSULTORIA | H | 0.0194 | 265.09 | 9 | 5.6056
, INCLUSIVE ENCARGOS SOCIAIS
01.050.0485-A | PROJETO EXECUTIVO DE INSTALACAO HIDRAULICA,CONSIDERANDO O PR | M2 |  | 4.85
OJETO BASICO EXISTENTE,PARA HABITACOES/EDIFICIOS DE 501 ATE
3000M2,APRESENTADO NOS PADROES DA CONTRATANTE,INCLUSIVE AS L
EGALIZACOES PERTINENTES
20019 | MAO-DE-OBRA DE ARQUITETO OU ENGENHEIRO SENIOR DE CONSULTORIA | H | 0.0194 | 229.7 | 9 | 4.8572
, INCLUSIVE ENCARGOS SOCIAIS DESONERADOS
01.050.0486-0 | PROJETO EXECUTIVO DE INSTALACAO HIDRAULICA,CONSIDERANDO O PR | M2 |  | 4.24
OJETO BASICO EXISTENTE,PARA HABITACOES/EDIFICIOS ACIMA DE 30
00M2,APRESENTADO NOS PADROES DA CONTRATANTE,INCLUSIVE AS LEG
ALIZACOES PERTINENTES
10965 | MAO-DE-OBRA DE ARQUITETO OU ENGENHEIRO SENIOR DE CONSULTORIA | H | 0.0147 | 265.09 | 9 | 4.2475
, INCLUSIVE ENCARGOS SOCIAIS
01.050.0486-A | PROJETO EXECUTIVO DE INSTALACAO HIDRAULICA,CONSIDERANDO O PR | M2 |  | 3.68
OJETO BASICO EXISTENTE,PARA HABITACOES/EDIFICIOS ACIMA DE 30
00M2,APRESENTADO NOS PADROES DA CONTRATANTE,INCLUSIVE AS LEG
ALIZACOES PERTINENTES
20019 | MAO-DE-OBRA DE ARQUITETO OU ENGENHEIRO SENIOR DE CONSULTORIA | H | 0.0147 | 229.7 | 9 | 3.6805
, INCLUSIVE ENCARGOS SOCIAIS DESONERADOS
01.050.0487-0 | PROJETO EXECUTIVO DE INSTALACAO HIDRAULICA,CONSIDERANDO O PR | M2 |  | 0.75
OJETO BASICO EXISTENTE,PARA URBANIZACAO ATE 15000M2,APRESENT
ADO NOS PADROES DA CONTRATANTE,INCLUSIVE AS LEGALIZACOES PER
TINENTES
10965 | MAO-DE-OBRA DE ARQUITETO OU ENGENHEIRO SENIOR DE CONSULTORIA | H | 0.0026 | 265.09 | 9 | 0.7513
, INCLUSIVE ENCARGOS SOCIAIS
01.050.0487-A | PROJETO EXECUTIVO DE INSTALACAO HIDRAULICA,CONSIDERANDO O PR | M2 |  | 0.65
OJETO BASICO EXISTENTE,PARA URBANIZACAO ATE 15000M2,APRESENT
ADO NOS PADROES DA CONTRATANTE,INCLUSIVE AS LEGALIZACOES PER
TINENTES
20019 | MAO-DE-OBRA DE ARQUITETO OU ENGENHEIRO SENIOR DE CONSULTORIA | H | 0.0026 | 229.7 | 9 | 0.651
, INCLUSIVE ENCARGOS SOCIAIS DESONERADOS
01.050.0488-0 | PROJETO EXECUTIVO DE INSTALACAO HIDRAULICA,CONSIDERANDO O PR | M2 |  | 0.49
OJETO BASICO EXISTENTE,PARA URBANIZACAO ACIMA DE 15000M2,APR
ESENTADO NOS PADROES DA CONTRATANTE,INCLUSIVE AS LEGALIZACOE
S PERTINENTES
10965 | MAO-DE-OBRA DE ARQUITETO OU ENGENHEIRO SENIOR DE CONSULTORIA | H | 0.0017 | 265.09 | 9 | 0.4912
, INCLUSIVE ENCARGOS SOCIAIS
01.050.0488-A | PROJETO EXECUTIVO DE INSTALACAO HIDRAULICA,CONSIDERANDO O PR | M2 |  | 0.42
OJETO BASICO EXISTENTE,PARA URBANIZACAO ACIMA DE 15000M2,APR
ESENTADO NOS PADROES DA CONTRATANTE,INCLUSIVE AS LEGALIZACOE
S PERTINENTES
20019 | MAO-DE-OBRA DE ARQUITETO OU ENGENHEIRO SENIOR DE CONSULTORIA | H | 0.0017 | 229.7 | 9 | 0.4256
, INCLUSIVE ENCARGOS SOCIAIS DESONERADOS
01.050.0489-0 | PROJETO EXECUTIVO DE INSTALACAO HIDRAULICA,CONSIDERANDO O PR | M2 |  | 4.56
OJETO BASICO EXISTENTE,PARA HABITACAO/LOTEAMENTO ATE 12000M,
APRESENTADO NOS PADROES DA CONTRATANTE,INCLUSIVE AS LEGALIZA
COES PERTINENTES
10965 | MAO-DE-OBRA DE ARQUITETO OU ENGENHEIRO SENIOR DE CONSULTORIA | H | 0.0158 | 265.09 | 9 | 4.5654
, INCLUSIVE ENCARGOS SOCIAIS
01.050.0489-A | PROJETO EXECUTIVO DE INSTALACAO HIDRAULICA,CONSIDERANDO O PR | M2 |  | 3.95
OJETO BASICO EXISTENTE,PARA HABITACAO/LOTEAMENTO ATE 12000M,
APRESENTADO NOS PADROES DA CONTRATANTE,INCLUSIVE AS LEGALIZA
COES PERTINENTES
20019 | MAO-DE-OBRA DE ARQUITETO OU ENGENHEIRO SENIOR DE CONSULTORIA | H | 0.0158 | 229.7 | 9 | 3.9559
, INCLUSIVE ENCARGOS SOCIAIS DESONERADOS
01.050.0490-0 | PROJETO EXECUTIVO DE INSTALACAO HIDRAULICA,CONSIDERANDO O PR | M2 |  | 3
OJETO BASICO EXISTENTE,PARA HABITACAO/LOTEAMENTO DE 12001 AT
E 36000M2,APRESENTADO NOS PADROES DA CONTRATANTE,INCLUSIVE A
S LEGALIZACOES PERTINENTES
10965 | MAO-DE-OBRA DE ARQUITETO OU ENGENHEIRO SENIOR DE CONSULTORIA | H | 0.0104 | 265.09 | 9 | 3.0051
, INCLUSIVE ENCARGOS SOCIAIS
01.050.0490-A | PROJETO EXECUTIVO DE INSTALACAO HIDRAULICA,CONSIDERANDO O PR | M2 |  | 2.6
OJETO BASICO EXISTENTE,PARA HABITACAO/LOTEAMENTO DE 12001 AT
E 36000M2,APRESENTADO NOS PADROES DA CONTRATANTE,INCLUSIVE A
S LEGALIZACOES PERTINENTES
20019 | MAO-DE-OBRA DE ARQUITETO OU ENGENHEIRO SENIOR DE CONSULTORIA | H | 0.0104 | 229.7 | 9 | 2.6039
, INCLUSIVE ENCARGOS SOCIAIS DESONERADOS
01.050.0491-0 | PROJETO EXECUTIVO DE INSTALACAO HIDRAULICA,CONSIDERANDO O PR | M2 |  | 2.28
OJETO BASICO EXISTENTE,PARA HABITACAO/LOTEAMENTO ACIMA DE 36
000M2,APRESENTADO NOS PADROES DA CONTRATANTE,INCLUSIVE AS LE
GALIZACOES PERTINENTES
10965 | MAO-DE-OBRA DE ARQUITETO OU ENGENHEIRO SENIOR DE CONSULTORIA | H | 0.0079 | 265.09 | 9 | 2.2827
, INCLUSIVE ENCARGOS SOCIAIS
01.050.0491-A | PROJETO EXECUTIVO DE INSTALACAO HIDRAULICA,CONSIDERANDO O PR | M2 |  | 1.97
OJETO BASICO EXISTENTE,PARA HABITACAO/LOTEAMENTO ACIMA DE 36
000M2,APRESENTADO NOS PADROES DA CONTRATANTE,INCLUSIVE AS LE
GALIZACOES PERTINENTES
20019 | MAO-DE-OBRA DE ARQUITETO OU ENGENHEIRO SENIOR DE CONSULTORIA | H | 0.0079 | 229.7 | 9 | 1.9779
, INCLUSIVE ENCARGOS SOCIAIS DESONERADOS
01.050.0493-0 | PROJETO BASICO DE INSTALACAO ELETRICA PARA PREDIOS ESCOLARES | M2 |  | 9.13
E/OU ADMINISTRATIVOS ATE 500M2,APRESENTADO NOS PADROES DA CO
NTRATANTE,INCLUSIVE AS LEGALIZACOES PERTINENTES
10965 | MAO-DE-OBRA DE ARQUITETO OU ENGENHEIRO SENIOR DE CONSULTORIA | H | 0.0316 | 265.09 | 9 | 9.1308
, INCLUSIVE ENCARGOS SOCIAIS
01.050.0493-A | PROJETO BASICO DE INSTALACAO ELETRICA PARA PREDIOS ESCOLARES | M2 |  | 7.91
E/OU ADMINISTRATIVOS ATE 500M2,APRESENTADO NOS PADROES DA CO
NTRATANTE,INCLUSIVE AS LEGALIZACOES PERTINENTES
20019 | MAO-DE-OBRA DE ARQUITETO OU ENGENHEIRO SENIOR DE CONSULTORIA | H | 0.0316 | 229.7 | 9 | 7.9118
, INCLUSIVE ENCARGOS SOCIAIS DESONERADOS
01.050.0494-0 | PROJETO BASICO DE INSTALACAO ELETRICA PARA PREDIOS ESCOLARES | M2 |  | 7.65
E/OU ADMINISTRATIVOS DE 501 ATE 3000M2,APRESENTADO NOS PADRO
ES DA CONTRATANTE,INCLUSIVE AS LEGALIZACOES PERTINENTES
10965 | MAO-DE-OBRA DE ARQUITETO OU ENGENHEIRO SENIOR DE CONSULTORIA | H | 0.0265 | 265.09 | 9 | 7.6571
, INCLUSIVE ENCARGOS SOCIAIS
01.050.0494-A | PROJETO BASICO DE INSTALACAO ELETRICA PARA PREDIOS ESCOLARES | M2 |  | 6.63
E/OU ADMINISTRATIVOS DE 501 ATE 3000M2,APRESENTADO NOS PADRO
ES DA CONTRATANTE,INCLUSIVE AS LEGALIZACOES PERTINENTES
20019 | MAO-DE-OBRA DE ARQUITETO OU ENGENHEIRO SENIOR DE CONSULTORIA | H | 0.0265 | 229.7 | 9 | 6.6349
, INCLUSIVE ENCARGOS SOCIAIS DESONERADOS
01.050.0495-0 | PROJETO BASICO DE INSTALACAO ELETRICA PARA PREDIOS ESCOLARES | M2 |  | 4.56
E/OU ADMINISTRATIVOS ACIMA DE 3000M2,APRESENTADO NOS PADROES
DA CONTRATANTE,INCLUSIVE AS LEGALIZACOES PERTINENTES
10965 | MAO-DE-OBRA DE ARQUITETO OU ENGENHEIRO SENIOR DE CONSULTORIA | H | 0.0158 | 265.09 | 9 | 4.5654
, INCLUSIVE ENCARGOS SOCIAIS
01.050.0495-A | PROJETO BASICO DE INSTALACAO ELETRICA PARA PREDIOS ESCOLARES | M2 |  | 3.95
E/OU ADMINISTRATIVOS ACIMA DE 3000M2,APRESENTADO NOS PADROES
DA CONTRATANTE,INCLUSIVE AS LEGALIZACOES PERTINENTES
20019 | MAO-DE-OBRA DE ARQUITETO OU ENGENHEIRO SENIOR DE CONSULTORIA | H | 0.0158 | 229.7 | 9 | 3.9559
, INCLUSIVE ENCARGOS SOCIAIS DESONERADOS
01.050.0496-0 | PROJETO BASICO DE INSTALACAO ELETRICA PARA PREDIOS CULTURAIS | M2 |  | 15.25
ATE 3000M2,APRESENTADO NOS PADROES DA CONTRATANTE,INCLUSIVE
AS LEGALIZACOES PERTINENTES
10965 | MAO-DE-OBRA DE ARQUITETO OU ENGENHEIRO SENIOR DE CONSULTORIA | H | 0.0528 | 265.09 | 9 | 15.2565
, INCLUSIVE ENCARGOS SOCIAIS
01.050.0496-A | PROJETO BASICO DE INSTALACAO ELETRICA PARA PREDIOS CULTURAIS | M2 |  | 13.21
ATE 3000M2,APRESENTADO NOS PADROES DA CONTRATANTE,INCLUSIVE
AS LEGALIZACOES PERTINENTES
20019 | MAO-DE-OBRA DE ARQUITETO OU ENGENHEIRO SENIOR DE CONSULTORIA | H | 0.0528 | 229.7 | 9 | 13.2197
, INCLUSIVE ENCARGOS SOCIAIS DESONERADOS
01.050.0497-0 | PROJETO BASICO DE INSTALACAO ELETRICA PARA PREDIOS CULTURAIS | M2 |  | 11.41
ACIMA DE 3000M2,APRESENTADO NOS PADROES DA CONTRATANTE,INCL
USIVE AS LEGALIZACOES PERTINENTES
10965 | MAO-DE-OBRA DE ARQUITETO OU ENGENHEIRO SENIOR DE CONSULTORIA | H | 0.0395 | 265.09 | 9 | 11.4134
, INCLUSIVE ENCARGOS SOCIAIS
01.050.0497-A | PROJETO BASICO DE INSTALACAO ELETRICA PARA PREDIOS CULTURAIS | M2 |  | 9.88
ACIMA DE 3000M2,APRESENTADO NOS PADROES DA CONTRATANTE,INCL
USIVE AS LEGALIZACOES PERTINENTES
20019 | MAO-DE-OBRA DE ARQUITETO OU ENGENHEIRO SENIOR DE CONSULTORIA | H | 0.0395 | 229.7 | 9 | 9.8897
, INCLUSIVE ENCARGOS SOCIAIS DESONERADOS
01.050.0498-0 | PROJETO BASICO DE INSTALACAO ELETRICA PARA PREDIOS HOSPITALA | M2 |  | 18.26
RES,APRESENTADO NOS PADROES DA CONTRATANTE,INCLUSIVE AS LEGA
LIZACOES PERTINENTES
10965 | MAO-DE-OBRA DE ARQUITETO OU ENGENHEIRO SENIOR DE CONSULTORIA | H | 0.0632 | 265.09 | 9 | 18.2615
, INCLUSIVE ENCARGOS SOCIAIS
01.050.0498-A | PROJETO BASICO DE INSTALACAO ELETRICA PARA PREDIOS HOSPITALA | M2 |  | 15.82
RES,APRESENTADO NOS PADROES DA CONTRATANTE,INCLUSIVE AS LEGA
LIZACOES PERTINENTES
20019 | MAO-DE-OBRA DE ARQUITETO OU ENGENHEIRO SENIOR DE CONSULTORIA | H | 0.0632 | 229.7 | 9 | 15.8236
, INCLUSIVE ENCARGOS SOCIAIS DESONERADOS
01.050.0499-0 | PROJETO BASICO DE INSTALACAO ELETRICA PARA HABITACOES/EDIFIC | M2 |  | 11.12
IOS ATE 500M2,APRESENTADO NOS PADROES DA CONTRATANTE,INCLUSI
VE AS LEGALIZACOES PERTINENTES
10965 | MAO-DE-OBRA DE ARQUITETO OU ENGENHEIRO SENIOR DE CONSULTORIA | H | 0.0385 | 265.09 | 9 | 11.1245
, INCLUSIVE ENCARGOS SOCIAIS
01.050.0499-A | PROJETO BASICO DE INSTALACAO ELETRICA PARA HABITACOES/EDIFIC | M2 |  | 9.63
IOS ATE 500M2,APRESENTADO NOS PADROES DA CONTRATANTE,INCLUSI
VE AS LEGALIZACOES PERTINENTES
20019 | MAO-DE-OBRA DE ARQUITETO OU ENGENHEIRO SENIOR DE CONSULTORIA | H | 0.0385 | 229.7 | 9 | 9.6394
, INCLUSIVE ENCARGOS SOCIAIS DESONERADOS
01.050.0500-0 | PROJETO BASICO DE INSTALACAO ELETRICA PARA HABITACOES/EDIFIC | M2 |  | 8.35
IOS DE 501 ATE 3000M2,APRESENTADO NOS PADROES DA CONTRATANTE
,INCLUSIVE AS LEGALIZACOES PERTINENTES
10965 | MAO-DE-OBRA DE ARQUITETO OU ENGENHEIRO SENIOR DE CONSULTORIA | H | 0.0289 | 265.09 | 9 | 8.3506
, INCLUSIVE ENCARGOS SOCIAIS
01.050.0500-A | PROJETO BASICO DE INSTALACAO ELETRICA PARA HABITACOES/EDIFIC | M2 |  | 7.23
IOS DE 501 ATE 3000M2,APRESENTADO NOS PADROES DA CONTRATANTE
,INCLUSIVE AS LEGALIZACOES PERTINENTES
20019 | MAO-DE-OBRA DE ARQUITETO OU ENGENHEIRO SENIOR DE CONSULTORIA | H | 0.0289 | 229.7 | 9 | 7.2358
, INCLUSIVE ENCARGOS SOCIAIS DESONERADOS
01.050.0501-0 | PROJETO BASICO DE INSTALACAO ELETRICA PARA HABITACOES/EDIFIC | M2 |  | 5.6
IOS ACIMA DE 3000M2,APRESENTADO NOS PADROES DA CONTRATANTE,I
NCLUSIVE AS LEGALIZACOES PERTINENTES
10965 | MAO-DE-OBRA DE ARQUITETO OU ENGENHEIRO SENIOR DE CONSULTORIA | H | 0.0194 | 265.09 | 9 | 5.6056
, INCLUSIVE ENCARGOS SOCIAIS
01.050.0501-A | PROJETO BASICO DE INSTALACAO ELETRICA PARA HABITACOES/EDIFIC | M2 |  | 4.85
IOS ACIMA DE 3000M2,APRESENTADO NOS PADROES DA CONTRATANTE,I
NCLUSIVE AS LEGALIZACOES PERTINENTES
20019 | MAO-DE-OBRA DE ARQUITETO OU ENGENHEIRO SENIOR DE CONSULTORIA | H | 0.0194 | 229.7 | 9 | 4.8572
, INCLUSIVE ENCARGOS SOCIAIS DESONERADOS
01.050.0502-0 | PROJETO BASICO DE INSTALACAO ELETRICA PARA URBANIZACAO ATE 1 | M2 |  | 1.01
5000M2,APRESENTADO NOS PADROES DA CONTRATANTE,INCLUSIVE AS L
EGALIZACOES PERTINENTES
10965 | MAO-DE-OBRA DE ARQUITETO OU ENGENHEIRO SENIOR DE CONSULTORIA | H | 0.0035 | 265.09 | 9 | 1.0113
, INCLUSIVE ENCARGOS SOCIAIS
01.050.0502-A | PROJETO BASICO DE INSTALACAO ELETRICA PARA URBANIZACAO ATE 1 | M2 |  | 0.87
5000M2,APRESENTADO NOS PADROES DA CONTRATANTE,INCLUSIVE AS L
EGALIZACOES PERTINENTES
20019 | MAO-DE-OBRA DE ARQUITETO OU ENGENHEIRO SENIOR DE CONSULTORIA | H | 0.0035 | 229.7 | 9 | 0.8763
, INCLUSIVE ENCARGOS SOCIAIS DESONERADOS
01.050.0503-0 | PROJETO BASICO DE INSTALACAO ELETRICA PARA URBANIZACAO ACIMA | M2 |  | 0.75
DE 15000M2,APRESENTADO NOS PADROES DA CONTRATANTE,INCLUSIVE
AS LEGALIZACOES PERTINENTES
10965 | MAO-DE-OBRA DE ARQUITETO OU ENGENHEIRO SENIOR DE CONSULTORIA | H | 0.0026 | 265.09 | 9 | 0.7513
, INCLUSIVE ENCARGOS SOCIAIS
01.050.0503-A | PROJETO BASICO DE INSTALACAO ELETRICA PARA URBANIZACAO ACIMA | M2 |  | 0.65
DE 15000M2,APRESENTADO NOS PADROES DA CONTRATANTE,INCLUSIVE
AS LEGALIZACOES PERTINENTES
20019 | MAO-DE-OBRA DE ARQUITETO OU ENGENHEIRO SENIOR DE CONSULTORIA | H | 0.0026 | 229.7 | 9 | 0.651
, INCLUSIVE ENCARGOS SOCIAIS DESONERADOS
01.050.0504-0 | PROJETO BASICO DE INSTALACAO ELETRICA PARA HABITACAO/LOTEAME | M2 |  | 4.56
NTO ATE 12000M2,APRESENTADO NOS PADROES DA CONTRATANTE,INCLU
SIVE AS LEGALIZACOES PERTINENTES
10965 | MAO-DE-OBRA DE ARQUITETO OU ENGENHEIRO SENIOR DE CONSULTORIA | H | 0.0158 | 265.09 | 9 | 4.5654
, INCLUSIVE ENCARGOS SOCIAIS
01.050.0504-A | PROJETO BASICO DE INSTALACAO ELETRICA PARA HABITACAO/LOTEAME | M2 |  | 3.95
NTO ATE 12000M2,APRESENTADO NOS PADROES DA CONTRATANTE,INCLU
SIVE AS LEGALIZACOES PERTINENTES
20019 | MAO-DE-OBRA DE ARQUITETO OU ENGENHEIRO SENIOR DE CONSULTORIA | H | 0.0158 | 229.7 | 9 | 3.9559
, INCLUSIVE ENCARGOS SOCIAIS DESONERADOS
01.050.0505-0 | PROJETO BASICO DE INSTALACAO ELETRICA PARA HABITACAO/LOTEAME | M2 |  | 3
NTO DE 12001 ATE 36000M2,APRESENTADO NOS PADROES DA CONTRATA
NTE,INCLUSIVE AS LEGALIZACOES PERTINENTES
10965 | MAO-DE-OBRA DE ARQUITETO OU ENGENHEIRO SENIOR DE CONSULTORIA | H | 0.0104 | 265.09 | 9 | 3.0051
, INCLUSIVE ENCARGOS SOCIAIS
01.050.0505-A | PROJETO BASICO DE INSTALACAO ELETRICA PARA HABITACAO/LOTEAME | M2 |  | 2.6
NTO DE 12001 ATE 36000M2,APRESENTADO NOS PADROES DA CONTRATA
NTE,INCLUSIVE AS LEGALIZACOES PERTINENTES
20019 | MAO-DE-OBRA DE ARQUITETO OU ENGENHEIRO SENIOR DE CONSULTORIA | H | 0.0104 | 229.7 | 9 | 2.6039
, INCLUSIVE ENCARGOS SOCIAIS DESONERADOS
01.050.0506-0 | PROJETO BASICO DE INSTALACAO ELETRICA PARA HABITACAO/LOTEAME | M2 |  | 2.28
NTO ACIMA DE 36000M2,APRESENTADO NOS PADROES DA CONTRATANTE,
INCLUSIVE AS LEGALIZACOES PERTINENTES
10965 | MAO-DE-OBRA DE ARQUITETO OU ENGENHEIRO SENIOR DE CONSULTORIA | H | 0.0079 | 265.09 | 9 | 2.2827
, INCLUSIVE ENCARGOS SOCIAIS
01.050.0506-A | PROJETO BASICO DE INSTALACAO ELETRICA PARA HABITACAO/LOTEAME | M2 |  | 1.97
NTO ACIMA DE 36000M2,APRESENTADO NOS PADROES DA CONTRATANTE,
INCLUSIVE AS LEGALIZACOES PERTINENTES
20019 | MAO-DE-OBRA DE ARQUITETO OU ENGENHEIRO SENIOR DE CONSULTORIA | H | 0.0079 | 229.7 | 9 | 1.9779
, INCLUSIVE ENCARGOS SOCIAIS DESONERADOS
01.050.0508-0 | PROJETO BASICO DE SISTEMA DE AR CONDICIONADO,APRESENTADO NOS | M2 |  | 6.99
PADROES DA CONTRATANTE,PARA PREDIOS COM AREA ATE 500M2
10965 | MAO-DE-OBRA DE ARQUITETO OU ENGENHEIRO SENIOR DE CONSULTORIA | H | 0.0242 | 265.09 | 9 | 6.9925
, INCLUSIVE ENCARGOS SOCIAIS
01.050.0508-A | PROJETO BASICO DE SISTEMA DE AR CONDICIONADO,APRESENTADO NOS | M2 |  | 6.05
PADROES DA CONTRATANTE,PARA PREDIOS COM AREA ATE 500M2
20019 | MAO-DE-OBRA DE ARQUITETO OU ENGENHEIRO SENIOR DE CONSULTORIA | H | 0.0242 | 229.7 | 9 | 6.059
, INCLUSIVE ENCARGOS SOCIAIS DESONERADOS
01.050.0509-0 | PROJETO BASICO DE SISTEMA DE AR CONDICIONADO,APRESENTADO NOS | M2 |  | 5.8
PADROES DA CONTRATANTE,PARA PREDIOS COM AREA DE 501 ATE 300
0M2
10965 | MAO-DE-OBRA DE ARQUITETO OU ENGENHEIRO SENIOR DE CONSULTORIA | H | 0.0201 | 265.09 | 9 | 5.8079
, INCLUSIVE ENCARGOS SOCIAIS
01.050.0509-A | PROJETO BASICO DE SISTEMA DE AR CONDICIONADO,APRESENTADO NOS | M2 |  | 5.03
PADROES DA CONTRATANTE,PARA PREDIOS COM AREA DE 501 ATE 300
0M2
20019 | MAO-DE-OBRA DE ARQUITETO OU ENGENHEIRO SENIOR DE CONSULTORIA | H | 0.0201 | 229.7 | 9 | 5.0325
, INCLUSIVE ENCARGOS SOCIAIS DESONERADOS
01.050.0510-0 | PROJETO BASICO DE SISTEMA DE AR CONDICIONADO,APRESENTADO NOS | M2 |  | 3.52
PADROES DA CONTRATANTE,PARA PREDIOS COM AREA ACIMA DE 3000M
2
10965 | MAO-DE-OBRA DE ARQUITETO OU ENGENHEIRO SENIOR DE CONSULTORIA | H | 0.0122 | 265.09 | 9 | 3.5252
, INCLUSIVE ENCARGOS SOCIAIS
01.050.0510-A | PROJETO BASICO DE SISTEMA DE AR CONDICIONADO,APRESENTADO NOS | M2 |  | 3.05
PADROES DA CONTRATANTE,PARA PREDIOS COM AREA ACIMA DE 3000M
2
20019 | MAO-DE-OBRA DE ARQUITETO OU ENGENHEIRO SENIOR DE CONSULTORIA | H | 0.0122 | 229.7 | 9 | 3.0546
, INCLUSIVE ENCARGOS SOCIAIS DESONERADOS
01.050.0515-0 | PROJETO EXECUTIVO DE INSTALACAO ELETRICA,CONSIDERANDO O PROJ | M2 |  | 9.13
ETO BASICO EXISTENTE,PARA PREDIOS ESCOLARES E/OU ADMINISTRAT
IVOS ATE 500M2,APRESENTADO NOS PADROES DA CONTRATANTE,INCLUS
IVE AS LEGALIZACOES PERTINENTES
10965 | MAO-DE-OBRA DE ARQUITETO OU ENGENHEIRO SENIOR DE CONSULTORIA | H | 0.0316 | 265.09 | 9 | 9.1308
, INCLUSIVE ENCARGOS SOCIAIS
01.050.0515-A | PROJETO EXECUTIVO DE INSTALACAO ELETRICA,CONSIDERANDO O PROJ | M2 |  | 7.91
ETO BASICO EXISTENTE,PARA PREDIOS ESCOLARES E/OU ADMINISTRAT
IVOS ATE 500M2,APRESENTADO NOS PADROES DA CONTRATANTE,INCLUS
IVE AS LEGALIZACOES PERTINENTES
20019 | MAO-DE-OBRA DE ARQUITETO OU ENGENHEIRO SENIOR DE CONSULTORIA | H | 0.0316 | 229.7 | 9 | 7.9118
, INCLUSIVE ENCARGOS SOCIAIS DESONERADOS
01.050.0516-0 | PROJETO EXECUTIVO DE INSTALACAO ELETRICA,CONSIDERANDO O PROJ | M2 |  | 7.65
ETO BASICO EXISTENTE,PARA PREDIOS ESCOLARES E/OU ADMINISTRAT
IVOS DE 501 ATE 3000M2,APRESENTADO NOS PADROES DA CONTRATANT
E,INCLUSIVE AS LEGALIZACOES PERTINENTES
10965 | MAO-DE-OBRA DE ARQUITETO OU ENGENHEIRO SENIOR DE CONSULTORIA | H | 0.0265 | 265.09 | 9 | 7.6571
, INCLUSIVE ENCARGOS SOCIAIS
01.050.0516-A | PROJETO EXECUTIVO DE INSTALACAO ELETRICA,CONSIDERANDO O PROJ | M2 |  | 6.63
ETO BASICO EXISTENTE,PARA PREDIOS ESCOLARES E/OU ADMINISTRAT
IVOS DE 501 ATE 3000M2,APRESENTADO NOS PADROES DA CONTRATANT
E,INCLUSIVE AS LEGALIZACOES PERTINENTES
20019 | MAO-DE-OBRA DE ARQUITETO OU ENGENHEIRO SENIOR DE CONSULTORIA | H | 0.0265 | 229.7 | 9 | 6.6349
, INCLUSIVE ENCARGOS SOCIAIS DESONERADOS
01.050.0517-0 | PROJETO EXECUTIVO DE INSTALACAO ELETRICA,CONSIDERANDO O PROJ | M2 |  | 4.56
ETO BASICO EXISTENTE,PARA PREDIOS ESCOLARES E/OU ADMINISTRAT
IVOS ACIMA DE 3000M2,APRESENTADO NOS PADROES DA CONTRATANTE,
INCLUSIVE AS LEGALIZACOES PERTINENTES
10965 | MAO-DE-OBRA DE ARQUITETO OU ENGENHEIRO SENIOR DE CONSULTORIA | H | 0.0158 | 265.09 | 9 | 4.5654
, INCLUSIVE ENCARGOS SOCIAIS
01.050.0517-A | PROJETO EXECUTIVO DE INSTALACAO ELETRICA,CONSIDERANDO O PROJ | M2 |  | 3.95
ETO BASICO EXISTENTE,PARA PREDIOS ESCOLARES E/OU ADMINISTRAT
IVOS ACIMA DE 3000M2,APRESENTADO NOS PADROES DA CONTRATANTE,
INCLUSIVE AS LEGALIZACOES PERTINENTES
20019 | MAO-DE-OBRA DE ARQUITETO OU ENGENHEIRO SENIOR DE CONSULTORIA | H | 0.0158 | 229.7 | 9 | 3.9559
, INCLUSIVE ENCARGOS SOCIAIS DESONERADOS
01.050.0518-0 | PROJETO EXECUTIVO DE INSTALACAO ELETRICA,CONSIDERANDO O PROJ | M2 |  | 15.25
ETO BASICO EXISTENTE,PARA PREDIOS CULTURAIS ATE 3000M2,APRES
ENTADO NOS PADROES DA CONTRATANTE,INCLUSIVE AS LEGALIZACOES
PERTINENTES
10965 | MAO-DE-OBRA DE ARQUITETO OU ENGENHEIRO SENIOR DE CONSULTORIA | H | 0.0528 | 265.09 | 9 | 15.2565
, INCLUSIVE ENCARGOS SOCIAIS
01.050.0518-A | PROJETO EXECUTIVO DE INSTALACAO ELETRICA,CONSIDERANDO O PROJ | M2 |  | 13.21
ETO BASICO EXISTENTE,PARA PREDIOS CULTURAIS ATE 3000M2,APRES
ENTADO NOS PADROES DA CONTRATANTE,INCLUSIVE AS LEGALIZACOES
PERTINENTES
20019 | MAO-DE-OBRA DE ARQUITETO OU ENGENHEIRO SENIOR DE CONSULTORIA | H | 0.0528 | 229.7 | 9 | 13.2197
, INCLUSIVE ENCARGOS SOCIAIS DESONERADOS
01.050.0519-0 | PROJETO EXECUTIVO DE INSTALACAO ELETRICA,CONSIDERANDO O PROJ | M2 |  | 11.41
ETO BASICO EXISTENTE,PARA PREDIOS CULTURAIS ACIMA DE 3000M2,
APRESENTADO NOS PADROES DA CONTRATANTE,INCLUSIVE AS LEGALIZA
COES PERTINENTES
10965 | MAO-DE-OBRA DE ARQUITETO OU ENGENHEIRO SENIOR DE CONSULTORIA | H | 0.0395 | 265.09 | 9 | 11.4134
, INCLUSIVE ENCARGOS SOCIAIS
01.050.0519-A | PROJETO EXECUTIVO DE INSTALACAO ELETRICA,CONSIDERANDO O PROJ | M2 |  | 9.88
ETO BASICO EXISTENTE,PARA PREDIOS CULTURAIS ACIMA DE 3000M2,
APRESENTADO NOS PADROES DA CONTRATANTE,INCLUSIVE AS LEGALIZA
COES PERTINENTES
20019 | MAO-DE-OBRA DE ARQUITETO OU ENGENHEIRO SENIOR DE CONSULTORIA | H | 0.0395 | 229.7 | 9 | 9.8897
, INCLUSIVE ENCARGOS SOCIAIS DESONERADOS
01.050.0520-0 | PROJETO EXECUTIVO DE INSTALACAO ELETRICA,CONSIDERANDO O PROJ | M2 |  | 18.26
ETO BASICO EXISTENTE,PARA PREDIOS HOSPITALARES,APRESENTADO N
OS PADROES DA CONTRATANTE,INCLUSIVE AS LEGALIZACOES PERTINEN
TES
10965 | MAO-DE-OBRA DE ARQUITETO OU ENGENHEIRO SENIOR DE CONSULTORIA | H | 0.0632 | 265.09 | 9 | 18.2615
, INCLUSIVE ENCARGOS SOCIAIS
01.050.0520-A | PROJETO EXECUTIVO DE INSTALACAO ELETRICA,CONSIDERANDO O PROJ | M2 |  | 15.82
ETO BASICO EXISTENTE,PARA PREDIOS HOSPITALARES,APRESENTADO N
OS PADROES DA CONTRATANTE,INCLUSIVE AS LEGALIZACOES PERTINEN
TES
20019 | MAO-DE-OBRA DE ARQUITETO OU ENGENHEIRO SENIOR DE CONSULTORIA | H | 0.0632 | 229.7 | 9 | 15.8236
, INCLUSIVE ENCARGOS SOCIAIS DESONERADOS
01.050.0521-0 | PROJETO EXECUTIVO DE INSTALACAO ELETRICA,CONSIDERANDO O PROJ | M2 |  | 11.12
ETO BASICO EXISTENTE,PARA HABITACOES/EDIFICIOS ATE 500M2,APR
ESENTADO NOS PADROES DA CONTRATANTE,INCLUSIVE AS LEGALIZACOE
S PERTINENTES
10965 | MAO-DE-OBRA DE ARQUITETO OU ENGENHEIRO SENIOR DE CONSULTORIA | H | 0.0385 | 265.09 | 9 | 11.1245
, INCLUSIVE ENCARGOS SOCIAIS
01.050.0521-A | PROJETO EXECUTIVO DE INSTALACAO ELETRICA,CONSIDERANDO O PROJ | M2 |  | 9.63
ETO BASICO EXISTENTE,PARA HABITACOES/EDIFICIOS ATE 500M2,APR
ESENTADO NOS PADROES DA CONTRATANTE,INCLUSIVE AS LEGALIZACOE
S PERTINENTES
20019 | MAO-DE-OBRA DE ARQUITETO OU ENGENHEIRO SENIOR DE CONSULTORIA | H | 0.0385 | 229.7 | 9 | 9.6394
, INCLUSIVE ENCARGOS SOCIAIS DESONERADOS
01.050.0522-0 | PROJETO EXECUTIVO DE INSTALACAO ELETRICA,CONSIDERANDO O PROJ | M2 |  | 8.35
ETO BASICO EXISTENTE,PARA HABITACOES/EDIFICIOS DE 501 ATE 30
00M2,APRESENTADO NOS PADROES DA CONTRATANTE,INCLUSIVE AS LEG
ALIZACOES PERTINENTES
10965 | MAO-DE-OBRA DE ARQUITETO OU ENGENHEIRO SENIOR DE CONSULTORIA | H | 0.0289 | 265.09 | 9 | 8.3506
, INCLUSIVE ENCARGOS SOCIAIS
01.050.0522-A | PROJETO EXECUTIVO DE INSTALACAO ELETRICA,CONSIDERANDO O PROJ | M2 |  | 7.23
ETO BASICO EXISTENTE,PARA HABITACOES/EDIFICIOS DE 501 ATE 30
00M2,APRESENTADO NOS PADROES DA CONTRATANTE,INCLUSIVE AS LEG
ALIZACOES PERTINENTES
20019 | MAO-DE-OBRA DE ARQUITETO OU ENGENHEIRO SENIOR DE CONSULTORIA | H | 0.0289 | 229.7 | 9 | 7.2358
, INCLUSIVE ENCARGOS SOCIAIS DESONERADOS
01.050.0523-0 | PROJETO EXECUTIVO DE INSTALACAO ELETRICA,CONSIDERANDO O PROJ | M2 |  | 5.6
ETO BASICO EXISTENTE,PARA HABITACOES/EDIFICIOS ACIMA DE 3000
M2,APRESENTADO NOS PADROES DA CONTRATANTE,INCLUSIVE AS LEGAL
IZACOES PERTINENTES
10965 | MAO-DE-OBRA DE ARQUITETO OU ENGENHEIRO SENIOR DE CONSULTORIA | H | 0.0194 | 265.09 | 9 | 5.6056
, INCLUSIVE ENCARGOS SOCIAIS
01.050.0523-A | PROJETO EXECUTIVO DE INSTALACAO ELETRICA,CONSIDERANDO O PROJ | M2 |  | 4.85
ETO BASICO EXISTENTE,PARA HABITACOES/EDIFICIOS ACIMA DE 3000
M2,APRESENTADO NOS PADROES DA CONTRATANTE,INCLUSIVE AS LEGAL
IZACOES PERTINENTES
20019 | MAO-DE-OBRA DE ARQUITETO OU ENGENHEIRO SENIOR DE CONSULTORIA | H | 0.0194 | 229.7 | 9 | 4.8572
, INCLUSIVE ENCARGOS SOCIAIS DESONERADOS
01.050.0524-0 | PROJETO EXECUTIVO DE INSTALACAO ELETRICA,CONSIDERANDO O PROJ | M2 |  | 1.01
ETO BASICO EXISTENTE,PARA URBANIZACAO ATE 15000M2,APRESENTAD
O NOS PADROES DA CONTRATANTE,INCLUSIVE AS LEGALIZACOES PERTI
NENTES
10965 | MAO-DE-OBRA DE ARQUITETO OU ENGENHEIRO SENIOR DE CONSULTORIA | H | 0.0035 | 265.09 | 9 | 1.0113
, INCLUSIVE ENCARGOS SOCIAIS
01.050.0524-A | PROJETO EXECUTIVO DE INSTALACAO ELETRICA,CONSIDERANDO O PROJ | M2 |  | 0.87
ETO BASICO EXISTENTE,PARA URBANIZACAO ATE 15000M2,APRESENTAD
O NOS PADROES DA CONTRATANTE,INCLUSIVE AS LEGALIZACOES PERTI
NENTES
20019 | MAO-DE-OBRA DE ARQUITETO OU ENGENHEIRO SENIOR DE CONSULTORIA | H | 0.0035 | 229.7 | 9 | 0.8763
, INCLUSIVE ENCARGOS SOCIAIS DESONERADOS
01.050.0525-0 | PROJETO EXECUTIVO DE INSTALACAO ELETRICA,CONSIDERANDO O PROJ | M2 |  | 0.75
ETO BASICO EXISTENTE,PARA URBANIZACAO ACIMA DE 15000M2,APRES
ENTADO NOS PADROES DA CONTRATANTE,INCLUSIVE AS LEGALIZACOES
PERTINENTES
10965 | MAO-DE-OBRA DE ARQUITETO OU ENGENHEIRO SENIOR DE CONSULTORIA | H | 0.0026 | 265.09 | 9 | 0.7513
, INCLUSIVE ENCARGOS SOCIAIS
01.050.0525-A | PROJETO EXECUTIVO DE INSTALACAO ELETRICA,CONSIDERANDO O PROJ | M2 |  | 0.65
ETO BASICO EXISTENTE,PARA URBANIZACAO ACIMA DE 15000M2,APRES
ENTADO NOS PADROES DA CONTRATANTE,INCLUSIVE AS LEGALIZACOES
PERTINENTES
20019 | MAO-DE-OBRA DE ARQUITETO OU ENGENHEIRO SENIOR DE CONSULTORIA | H | 0.0026 | 229.7 | 9 | 0.651
, INCLUSIVE ENCARGOS SOCIAIS DESONERADOS
01.050.0526-0 | PROJETO EXECUTIVO DE INSTALACAO ELETRICA,CONSIDERANDO O PROJ | M2 |  | 4.56
ETO BASICO EXISTENTE,PARA HABITACAO/LOTEAMENTO ATE 12000M2,A
PRESENTADO NOS PADROES DA CONTRATANTE,INCLUSIVE AS LEGALIZAC
OES PERTINENTES
10965 | MAO-DE-OBRA DE ARQUITETO OU ENGENHEIRO SENIOR DE CONSULTORIA | H | 0.0158 | 265.09 | 9 | 4.5654
, INCLUSIVE ENCARGOS SOCIAIS
01.050.0526-A | PROJETO EXECUTIVO DE INSTALACAO ELETRICA,CONSIDERANDO O PROJ | M2 |  | 3.95
ETO BASICO EXISTENTE,PARA HABITACAO/LOTEAMENTO ATE 12000M2,A
PRESENTADO NOS PADROES DA CONTRATANTE,INCLUSIVE AS LEGALIZAC
OES PERTINENTES
20019 | MAO-DE-OBRA DE ARQUITETO OU ENGENHEIRO SENIOR DE CONSULTORIA | H | 0.0158 | 229.7 | 9 | 3.9559
, INCLUSIVE ENCARGOS SOCIAIS DESONERADOS
01.050.0527-0 | PROJETO EXECUTIVO DE INSTALACAO ELETRICA,CONSIDERANDO O PROJ | M2 |  | 3
ETO BASICO EXISTENTE,PARA HABITACAO/LOTEAMENTO DE 12001 ATE3
6000M2,APRESENTADO NOS PADROES DA CONTRATANTE,INCLUSIVE AS L
EGALIZACOES PERTINENTES
10965 | MAO-DE-OBRA DE ARQUITETO OU ENGENHEIRO SENIOR DE CONSULTORIA | H | 0.0104 | 265.09 | 9 | 3.0051
, INCLUSIVE ENCARGOS SOCIAIS
01.050.0527-A | PROJETO EXECUTIVO DE INSTALACAO ELETRICA,CONSIDERANDO O PROJ | M2 |  | 2.6
ETO BASICO EXISTENTE,PARA HABITACAO/LOTEAMENTO DE 12001 ATE3
6000M2,APRESENTADO NOS PADROES DA CONTRATANTE,INCLUSIVE AS L
EGALIZACOES PERTINENTES
20019 | MAO-DE-OBRA DE ARQUITETO OU ENGENHEIRO SENIOR DE CONSULTORIA | H | 0.0104 | 229.7 | 9 | 2.6039
, INCLUSIVE ENCARGOS SOCIAIS DESONERADOS
01.050.0528-0 | PROJETO EXECUTIVO DE INSTALACAO ELETRICA,CONSIDERANDO O PROJ | M2 |  | 2.28
ETO BASICO EXISTENTE,PARA HABITACAO/LOTEAMENTO ACIMA DE 3600
0M2,APRESENTADO NOS PADROES DA CONTRATANTE,INCLUSIVE AS LEGA
LIZACOES PERTINENTES
10965 | MAO-DE-OBRA DE ARQUITETO OU ENGENHEIRO SENIOR DE CONSULTORIA | H | 0.0079 | 265.09 | 9 | 2.2827
, INCLUSIVE ENCARGOS SOCIAIS
01.050.0528-A | PROJETO EXECUTIVO DE INSTALACAO ELETRICA,CONSIDERANDO O PROJ | M2 |  | 1.97
ETO BASICO EXISTENTE,PARA HABITACAO/LOTEAMENTO ACIMA DE 3600
0M2,APRESENTADO NOS PADROES DA CONTRATANTE,INCLUSIVE AS LEGA
LIZACOES PERTINENTES
20019 | MAO-DE-OBRA DE ARQUITETO OU ENGENHEIRO SENIOR DE CONSULTORIA | H | 0.0079 | 229.7 | 9 | 1.9779
, INCLUSIVE ENCARGOS SOCIAIS DESONERADOS
01.050.0530-0 | PROJETO EXECUTIVO DE SISTEMA DE AR CONDICIONADO,CONSIDERANDO | M2 |  | 6.99
O PROJETO BASICO EXISTENTE,APRESENTADO NOS PADROES DA CONTRA
TANTE,PARA PREDIOS COM AREA ATE 500M2
10965 | MAO-DE-OBRA DE ARQUITETO OU ENGENHEIRO SENIOR DE CONSULTORIA | H | 0.0242 | 265.09 | 9 | 6.9925
, INCLUSIVE ENCARGOS SOCIAIS
01.050.0530-A | PROJETO EXECUTIVO DE SISTEMA DE AR CONDICIONADO,CONSIDERANDO | M2 |  | 6.05
O PROJETO BASICO EXISTENTE,APRESENTADO NOS PADROES DA CONTRA
TANTE,PARA PREDIOS COM AREA ATE 500M2
20019 | MAO-DE-OBRA DE ARQUITETO OU ENGENHEIRO SENIOR DE CONSULTORIA | H | 0.0242 | 229.7 | 9 | 6.059
, INCLUSIVE ENCARGOS SOCIAIS DESONERADOS
01.050.0531-0 | PROJETO EXECUTIVO DE SISTEMA DE AR CONDICIONADO,CONSIDERANDO | M2 |  | 5.8
O PROJETO BASICO EXISTENTE,APRESENTADO NOS PADROES DA CONTRA
TANTE,PARA PREDIOS COM AREA DE 501 ATE 3000M2
10965 | MAO-DE-OBRA DE ARQUITETO OU ENGENHEIRO SENIOR DE CONSULTORIA | H | 0.0201 | 265.09 | 9 | 5.8079
, INCLUSIVE ENCARGOS SOCIAIS
01.050.0531-A | PROJETO EXECUTIVO DE SISTEMA DE AR CONDICIONADO,CONSIDERANDO | M2 |  | 5.03
O PROJETO BASICO EXISTENTE,APRESENTADO NOS PADROES DA CONTRA
TANTE,PARA PREDIOS COM AREA DE 501 ATE 3000M2
20019 | MAO-DE-OBRA DE ARQUITETO OU ENGENHEIRO SENIOR DE CONSULTORIA | H | 0.0201 | 229.7 | 9 | 5.0325
, INCLUSIVE ENCARGOS SOCIAIS DESONERADOS
01.050.0532-0 | PROJETO EXECUTIVO DE SISTEMA DE AR CONDICIONADO,CONSIDERANDO | M2 |  | 3.52
O PROJETO BASICO EXISTENTE,APRESENTADO NOS PADROES DA CONTRA
TANTE,PARA PREDIOS COM AREA ACIMA DE 3000M2
10965 | MAO-DE-OBRA DE ARQUITETO OU ENGENHEIRO SENIOR DE CONSULTORIA | H | 0.0122 | 265.09 | 9 | 3.5252
, INCLUSIVE ENCARGOS SOCIAIS
01.050.0532-A | PROJETO EXECUTIVO DE SISTEMA DE AR CONDICIONADO,CONSIDERANDO | M2 |  | 3.05
O PROJETO BASICO EXISTENTE,APRESENTADO NOS PADROES DA CONTRA
TANTE,PARA PREDIOS COM AREA ACIMA DE 3000M2
20019 | MAO-DE-OBRA DE ARQUITETO OU ENGENHEIRO SENIOR DE CONSULTORIA | H | 0.0122 | 229.7 | 9 | 3.0546
, INCLUSIVE ENCARGOS SOCIAIS DESONERADOS
01.050.0537-0 | PROJETO ESTRUTURAL BASICO PARA PREDIOS HOSPITALARES ATE 1000 | M2 |  | 47.99
M2,APRESENTADO NOS PADROES DA CONTRATANTE
10965 | MAO-DE-OBRA DE ARQUITETO OU ENGENHEIRO SENIOR DE CONSULTORIA | H | 0.1661 | 265.09 | 9 | 47.9943
, INCLUSIVE ENCARGOS SOCIAIS
01.050.0537-A | PROJETO ESTRUTURAL BASICO PARA PREDIOS HOSPITALARES ATE 1000 | M2 |  | 41.58
M2,APRESENTADO NOS PADROES DA CONTRATANTE
20019 | MAO-DE-OBRA DE ARQUITETO OU ENGENHEIRO SENIOR DE CONSULTORIA | H | 0.1661 | 229.7 | 9 | 41.587
, INCLUSIVE ENCARGOS SOCIAIS DESONERADOS
01.050.0538-0 | PROJETO ESTRUTURAL BASICO PARA PREDIOS HOSPITALARES DE 1001 | M2 |  | 42.12
ATE 4000M2,APRESENTADO NOS PADROES DA CONTRATANTE
10965 | MAO-DE-OBRA DE ARQUITETO OU ENGENHEIRO SENIOR DE CONSULTORIA | H | 0.1458 | 265.09 | 9 | 42.1286
, INCLUSIVE ENCARGOS SOCIAIS
01.050.0538-A | PROJETO ESTRUTURAL BASICO PARA PREDIOS HOSPITALARES DE 1001 | M2 |  | 36.5
ATE 4000M2,APRESENTADO NOS PADROES DA CONTRATANTE
20019 | MAO-DE-OBRA DE ARQUITETO OU ENGENHEIRO SENIOR DE CONSULTORIA | H | 0.1458 | 229.7 | 9 | 36.5044
, INCLUSIVE ENCARGOS SOCIAIS DESONERADOS
01.050.0539-0 | PROJETO ESTRUTURAL BASICO PARA PREDIOS HOSPITALARES ACIMA DE | M2 |  | 36.26
4000M2,APRESENTADO NOS PADROES DA CONTRATANTE NOS PADROES D
A CONSTRATANTE
10965 | MAO-DE-OBRA DE ARQUITETO OU ENGENHEIRO SENIOR DE CONSULTORIA | H | 0.1255 | 265.09 | 9 | 36.263
, INCLUSIVE ENCARGOS SOCIAIS
01.050.0539-A | PROJETO ESTRUTURAL BASICO PARA PREDIOS HOSPITALARES ACIMA DE | M2 |  | 31.42
4000M2,APRESENTADO NOS PADROES DA CONTRATANTE NOS PADROES D
A CONSTRATANTE
20019 | MAO-DE-OBRA DE ARQUITETO OU ENGENHEIRO SENIOR DE CONSULTORIA | H | 0.1255 | 229.7 | 9 | 31.4218
, INCLUSIVE ENCARGOS SOCIAIS DESONERADOS
01.050.0540-0 | PROJETO EXECUTIVO ESTRUTURAL PARA PREDIOS HOSPITALARES ATE 1 | M2 |  | 47.99
000M2,CONSIDERANDO O PROJETO BASICO EXISTENTE,APRESENTADO NO
S PADROES DA CONTRATANTE,CONSTANDO DE PLANTAS DE FORMA,ARMAC
AO E DETALHES
10965 | MAO-DE-OBRA DE ARQUITETO OU ENGENHEIRO SENIOR DE CONSULTORIA | H | 0.1661 | 265.09 | 9 | 47.9943
, INCLUSIVE ENCARGOS SOCIAIS
01.050.0540-A | PROJETO EXECUTIVO ESTRUTURAL PARA PREDIOS HOSPITALARES ATE 1 | M2 |  | 41.58
000M2,CONSIDERANDO O PROJETO BASICO EXISTENTE,APRESENTADO NO
S PADROES DA CONTRATANTE,CONSTANDO DE PLANTAS DE FORMA,ARMAC
AO E DETALHES
20019 | MAO-DE-OBRA DE ARQUITETO OU ENGENHEIRO SENIOR DE CONSULTORIA | H | 0.1661 | 229.7 | 9 | 41.587
, INCLUSIVE ENCARGOS SOCIAIS DESONERADOS
01.050.0541-0 | PROJETO EXECUTIVO ESTRUTURAL PARA PREDIOS HOSPITALARES DE 10 | M2 |  | 42.12
01 ATE 4000M2,CONSIDERANDO O PROJETO BASICO EXISTENTE,APRESE
NTADO NOS PADROES DA CONTRATANTE,CONSTANDO DE PLANTAS DE FOR
MA,ARMACAO E DETALHES
10965 | MAO-DE-OBRA DE ARQUITETO OU ENGENHEIRO SENIOR DE CONSULTORIA | H | 0.1458 | 265.09 | 9 | 42.1286
, INCLUSIVE ENCARGOS SOCIAIS
01.050.0541-A | PROJETO EXECUTIVO ESTRUTURAL PARA PREDIOS HOSPITALARES DE 10 | M2 |  | 36.5
01 ATE 4000M2,CONSIDERANDO O PROJETO BASICO EXISTENTE,APRESE
NTADO NOS PADROES DA CONTRATANTE,CONSTANDO DE PLANTAS DE FOR
MA,ARMACAO E DETALHES
20019 | MAO-DE-OBRA DE ARQUITETO OU ENGENHEIRO SENIOR DE CONSULTORIA | H | 0.1458 | 229.7 | 9 | 36.5044
, INCLUSIVE ENCARGOS SOCIAIS DESONERADOS
01.050.0542-0 | PROJETO EXECUTIVO ESTRUTURAL PARA PREDIOS HOSPITALARES ACIMA | M2 |  | 36.26
DE 4000M2,CONSIDERANDO O PROJETO BASICO EXISTENTE,APRESENTA
DO NOS PADROES DA CONTRATANTE,CONSTANDO DE PLANTAS DE FORMA,
ARMACAO E DETALHES
10965 | MAO-DE-OBRA DE ARQUITETO OU ENGENHEIRO SENIOR DE CONSULTORIA | H | 0.1255 | 265.09 | 9 | 36.263
, INCLUSIVE ENCARGOS SOCIAIS
01.050.0542-A | PROJETO EXECUTIVO ESTRUTURAL PARA PREDIOS HOSPITALARES ACIMA | M2 |  | 31.42
DE 4000M2,CONSIDERANDO O PROJETO BASICO EXISTENTE,APRESENTA
DO NOS PADROES DA CONTRATANTE,CONSTANDO DE PLANTAS DE FORMA,
ARMACAO E DETALHES
20019 | MAO-DE-OBRA DE ARQUITETO OU ENGENHEIRO SENIOR DE CONSULTORIA | H | 0.1255 | 229.7 | 9 | 31.4218
, INCLUSIVE ENCARGOS SOCIAIS DESONERADOS
01.050.0543-0 | PROJETO ESTRUTURAL BASICO PARA PREDIOS CULTURAIS ATE 500M2,A | M2 |  | 47.99
PRESENTADO NOS PADROES DA CONTRATANTE
10965 | MAO-DE-OBRA DE ARQUITETO OU ENGENHEIRO SENIOR DE CONSULTORIA | H | 0.1661 | 265.09 | 9 | 47.9943
, INCLUSIVE ENCARGOS SOCIAIS
01.050.0543-A | PROJETO ESTRUTURAL BASICO PARA PREDIOS CULTURAIS ATE 500M2,A | M2 |  | 41.58
PRESENTADO NOS PADROES DA CONTRATANTE
20019 | MAO-DE-OBRA DE ARQUITETO OU ENGENHEIRO SENIOR DE CONSULTORIA | H | 0.1661 | 229.7 | 9 | 41.587
, INCLUSIVE ENCARGOS SOCIAIS DESONERADOS
01.050.0544-0 | PROJETO ESTRUTURAL BASICO PARA PREDIOS CULTURAIS DE 501 ATE | M2 |  | 42.15
3000M2,APRESENTADO NOS PADROES DA CONTRATANTE
10965 | MAO-DE-OBRA DE ARQUITETO OU ENGENHEIRO SENIOR DE CONSULTORIA | H | 0.1459 | 265.09 | 9 | 42.1575
, INCLUSIVE ENCARGOS SOCIAIS
01.050.0544-A | PROJETO ESTRUTURAL BASICO PARA PREDIOS CULTURAIS DE 501 ATE | M2 |  | 36.52
3000M2,APRESENTADO NOS PADROES DA CONTRATANTE
20019 | MAO-DE-OBRA DE ARQUITETO OU ENGENHEIRO SENIOR DE CONSULTORIA | H | 0.1459 | 229.7 | 9 | 36.5294
, INCLUSIVE ENCARGOS SOCIAIS DESONERADOS
01.050.0545-0 | PROJETO ESTRUTURAL BASICO PARA PREDIOS CULTURAIS ACIMA DE 30 | M2 |  | 37.82
00M2,APRESENTADO NOS PADROES DA CONTRATANTE
10965 | MAO-DE-OBRA DE ARQUITETO OU ENGENHEIRO SENIOR DE CONSULTORIA | H | 0.1309 | 265.09 | 9 | 37.8233
, INCLUSIVE ENCARGOS SOCIAIS
01.050.0545-A | PROJETO ESTRUTURAL BASICO PARA PREDIOS CULTURAIS ACIMA DE 30 | M2 |  | 32.77
00M2,APRESENTADO NOS PADROES DA CONTRATANTE
20019 | MAO-DE-OBRA DE ARQUITETO OU ENGENHEIRO SENIOR DE CONSULTORIA | H | 0.1309 | 229.7 | 9 | 32.7738
, INCLUSIVE ENCARGOS SOCIAIS DESONERADOS
01.050.0546-0 | PROJETO EXECUTIVO ESTRUTURAL PARA PREDIOS CULTURAIS ATE 500M | M2 |  | 71.97
2,CONSIDERANDO O PROJETO BASICO EXISTENTE,APRESENTADO NOS PA
DROES DA CONTRATANTE,CONSTANDO DE PLANTAS DE FORMA,ARMACAO E
DETALHES
10965 | MAO-DE-OBRA DE ARQUITETO OU ENGENHEIRO SENIOR DE CONSULTORIA | H | 0.2491 | 265.09 | 9 | 71.977
, INCLUSIVE ENCARGOS SOCIAIS
01.050.0546-A | PROJETO EXECUTIVO ESTRUTURAL PARA PREDIOS CULTURAIS ATE 500M | M2 |  | 62.36
2,CONSIDERANDO O PROJETO BASICO EXISTENTE,APRESENTADO NOS PA
DROES DA CONTRATANTE,CONSTANDO DE PLANTAS DE FORMA,ARMACAO E
DETALHES
20019 | MAO-DE-OBRA DE ARQUITETO OU ENGENHEIRO SENIOR DE CONSULTORIA | H | 0.2491 | 229.7 | 9 | 62.3679
, INCLUSIVE ENCARGOS SOCIAIS DESONERADOS
01.050.0547-0 | PROJETO EXECUTIVO ESTRUTURAL PARA PREDIOS CULTURAIS DE 501 A | M2 |  | 42.15
TE 3000M2,CONSIDERANDO O PROJETO BASICO EXISTENTE,APRESENTAD
O NOS PADROES DA CONTRATANTE,CONSTANDO DE PLANTAS DE FORMA,A
RMACAO E DETALHES
10965 | MAO-DE-OBRA DE ARQUITETO OU ENGENHEIRO SENIOR DE CONSULTORIA | H | 0.1459 | 265.09 | 9 | 42.1575
, INCLUSIVE ENCARGOS SOCIAIS
01.050.0547-A | PROJETO EXECUTIVO ESTRUTURAL PARA PREDIOS CULTURAIS DE 501 A | M2 |  | 36.52
TE 3000M2,CONSIDERANDO O PROJETO BASICO EXISTENTE,APRESENTAD
O NOS PADROES DA CONTRATANTE,CONSTANDO DE PLANTAS DE FORMA,A
RMACAO E DETALHES
20019 | MAO-DE-OBRA DE ARQUITETO OU ENGENHEIRO SENIOR DE CONSULTORIA | H | 0.1459 | 229.7 | 9 | 36.5294
, INCLUSIVE ENCARGOS SOCIAIS DESONERADOS
01.050.0548-0 | PROJETO EXECUTIVO ESTRUTURAL PARA PREDIOS CULTURAIS ACIMA DE | M2 |  | 37.82
3000M2,CONSIDERANDO O PROJETO BASICO EXISTENTE,APRESENTADO
NOS PADROES DA CONTRATANTE,CONSTANDO DE PLANTAS DE FORMA,ARM
ACAO E DETALHES
10965 | MAO-DE-OBRA DE ARQUITETO OU ENGENHEIRO SENIOR DE CONSULTORIA | H | 0.1309 | 265.09 | 9 | 37.8233
, INCLUSIVE ENCARGOS SOCIAIS
01.050.0548-A | PROJETO EXECUTIVO ESTRUTURAL PARA PREDIOS CULTURAIS ACIMA DE | M2 |  | 32.77
3000M2,CONSIDERANDO O PROJETO BASICO EXISTENTE,APRESENTADO
NOS PADROES DA CONTRATANTE,CONSTANDO DE PLANTAS DE FORMA,ARM
ACAO E DETALHES
20019 | MAO-DE-OBRA DE ARQUITETO OU ENGENHEIRO SENIOR DE CONSULTORIA | H | 0.1309 | 229.7 | 9 | 32.7738
, INCLUSIVE ENCARGOS SOCIAIS DESONERADOS
01.050.0549-0 | PROJETO ESTRUTURAL BASICO PARA PREDIOS ESCOLARES E/OU ADMINI | M2 |  | 42.04
STRATIVOS ATE 500M2,APRESENTADO NOS PADROES DA CONTRATANTE
10965 | MAO-DE-OBRA DE ARQUITETO OU ENGENHEIRO SENIOR DE CONSULTORIA | H | 0.1455 | 265.09 | 9 | 42.0419
, INCLUSIVE ENCARGOS SOCIAIS
01.050.0549-A | PROJETO ESTRUTURAL BASICO PARA PREDIOS ESCOLARES E/OU ADMINI | M2 |  | 36.42
STRATIVOS ATE 500M2,APRESENTADO NOS PADROES DA CONTRATANTE
20019 | MAO-DE-OBRA DE ARQUITETO OU ENGENHEIRO SENIOR DE CONSULTORIA | H | 0.1455 | 229.7 | 9 | 36.4293
, INCLUSIVE ENCARGOS SOCIAIS DESONERADOS
01.050.0550-0 | PROJETO ESTRUTURAL BASICO PARA PREDIOS ESCOLARES E/OU ADMINI | M2 |  | 37.18
STRATIVOS DE 501 ATE 3000M2,APRESENTADO NOS PADROES DA CONTR
ATANTE
10965 | MAO-DE-OBRA DE ARQUITETO OU ENGENHEIRO SENIOR DE CONSULTORIA | H | 0.1287 | 265.09 | 9 | 37.1876
, INCLUSIVE ENCARGOS SOCIAIS
01.050.0550-A | PROJETO ESTRUTURAL BASICO PARA PREDIOS ESCOLARES E/OU ADMINI | M2 |  | 32.22
STRATIVOS DE 501 ATE 3000M2,APRESENTADO NOS PADROES DA CONTR
ATANTE
20019 | MAO-DE-OBRA DE ARQUITETO OU ENGENHEIRO SENIOR DE CONSULTORIA | H | 0.1287 | 229.7 | 9 | 32.223
, INCLUSIVE ENCARGOS SOCIAIS DESONERADOS
01.050.0551-0 | PROJETO ESTRUTURAL BASICO PARA PREDIOS ESCOLARES E/OU ADMINI | M2 |  | 31.29
STRATIVOS ACIMA DE 3000M2,APRESENTADO NOS PADROES DA CONTRAT
ANTE
10965 | MAO-DE-OBRA DE ARQUITETO OU ENGENHEIRO SENIOR DE CONSULTORIA | H | 0.1083 | 265.09 | 9 | 31.2931
, INCLUSIVE ENCARGOS SOCIAIS
01.050.0551-A | PROJETO ESTRUTURAL BASICO PARA PREDIOS ESCOLARES E/OU ADMINI | M2 |  | 27.11
STRATIVOS ACIMA DE 3000M2,APRESENTADO NOS PADROES DA CONTRAT
ANTE
20019 | MAO-DE-OBRA DE ARQUITETO OU ENGENHEIRO SENIOR DE CONSULTORIA | H | 0.1083 | 229.7 | 9 | 27.1154
, INCLUSIVE ENCARGOS SOCIAIS DESONERADOS
01.050.0552-0 | PROJETO EXECUTIVO ESTRUTURAL PARA PREDIOS ESCOLARES E/OU ADM | M2 |  | 42.04
INISTRATIVOS ATE 500M2,CONSIDERANDO O PROJETO BASICO EXISTEN
TE,APRESENTADO NOS PADROES DA CONTRATANTE,CONSTANDO DE PLANT
AS DE FORMA,ARMACAO E DETALHES
10965 | MAO-DE-OBRA DE ARQUITETO OU ENGENHEIRO SENIOR DE CONSULTORIA | H | 0.1455 | 265.09 | 9 | 42.0419
, INCLUSIVE ENCARGOS SOCIAIS
01.050.0552-A | PROJETO EXECUTIVO ESTRUTURAL PARA PREDIOS ESCOLARES E/OU ADM | M2 |  | 36.42
INISTRATIVOS ATE 500M2,CONSIDERANDO O PROJETO BASICO EXISTEN
TE,APRESENTADO NOS PADROES DA CONTRATANTE,CONSTANDO DE PLANT
AS DE FORMA,ARMACAO E DETALHES
20019 | MAO-DE-OBRA DE ARQUITETO OU ENGENHEIRO SENIOR DE CONSULTORIA | H | 0.1455 | 229.7 | 9 | 36.4293
, INCLUSIVE ENCARGOS SOCIAIS DESONERADOS
01.050.0553-0 | PROJETO EXECUTIVO ESTRUTURAL PARA PREDIOS ESCOLARES E/OU ADM | M2 |  | 37.18
INISTRATIVOS DE 501 ATE 3000M2,CONSIDERANDO O PROJETO BASICO
EXISTENTE,APRESENTADO NOS PADROES DA CONTRATANTE,CONSTANDO
DE PLANTAS DE FORMA,ARMACAO E DETALHES
10965 | MAO-DE-OBRA DE ARQUITETO OU ENGENHEIRO SENIOR DE CONSULTORIA | H | 0.1287 | 265.09 | 9 | 37.1876
, INCLUSIVE ENCARGOS SOCIAIS
01.050.0553-A | PROJETO EXECUTIVO ESTRUTURAL PARA PREDIOS ESCOLARES E/OU ADM | M2 |  | 32.22
INISTRATIVOS DE 501 ATE 3000M2,CONSIDERANDO O PROJETO BASICO
EXISTENTE,APRESENTADO NOS PADROES DA CONTRATANTE,CONSTANDO
DE PLANTAS DE FORMA,ARMACAO E DETALHES
20019 | MAO-DE-OBRA DE ARQUITETO OU ENGENHEIRO SENIOR DE CONSULTORIA | H | 0.1287 | 229.7 | 9 | 32.223
, INCLUSIVE ENCARGOS SOCIAIS DESONERADOS
01.050.0554-0 | PROJETO EXECUTIVO ESTRUTURAL PARA PREDIOS ESCOLARES E/OU ADM | M2 |  | 31.29
INISTRATIVOS ACIMA DE 3000M2,CONSIDERANDO O PROJETO BASICO E
XISTENTE,APRESENTADO NOS PADROES DA CONTRATANTE,CONSTANDO DE
PLANTAS DE FORMA,ARMACAO E DETALHES
10965 | MAO-DE-OBRA DE ARQUITETO OU ENGENHEIRO SENIOR DE CONSULTORIA | H | 0.1083 | 265.09 | 9 | 31.2931
, INCLUSIVE ENCARGOS SOCIAIS
01.050.0554-A | PROJETO EXECUTIVO ESTRUTURAL PARA PREDIOS ESCOLARES E/OU ADM | M2 |  | 27.11
INISTRATIVOS ACIMA DE 3000M2,CONSIDERANDO O PROJETO BASICO E
XISTENTE,APRESENTADO NOS PADROES DA CONTRATANTE,CONSTANDO DE
PLANTAS DE FORMA,ARMACAO E DETALHES
20019 | MAO-DE-OBRA DE ARQUITETO OU ENGENHEIRO SENIOR DE CONSULTORIA | H | 0.1083 | 229.7 | 9 | 27.1154
, INCLUSIVE ENCARGOS SOCIAIS DESONERADOS
01.050.0560-0 | PROJETO BASICO DE INSTALACAO DE SEGURANCA (CFTV E SONORIZACA | M2 |  | 3.03
O),ATE 500M2,APRESENTADO NOS PADROES DA CONTRATANTE,INCLUSIV
E AS LEGALIZACOES PERTINENTES
10965 | MAO-DE-OBRA DE ARQUITETO OU ENGENHEIRO SENIOR DE CONSULTORIA | H | 0.0105 | 265.09 | 9 | 3.034
, INCLUSIVE ENCARGOS SOCIAIS
01.050.0560-A | PROJETO BASICO DE INSTALACAO DE SEGURANCA (CFTV E SONORIZACA | M2 |  | 2.62
O),ATE 500M2,APRESENTADO NOS PADROES DA CONTRATANTE,INCLUSIV
E AS LEGALIZACOES PERTINENTES
20019 | MAO-DE-OBRA DE ARQUITETO OU ENGENHEIRO SENIOR DE CONSULTORIA | H | 0.0105 | 229.7 | 9 | 2.6289
, INCLUSIVE ENCARGOS SOCIAIS DESONERADOS
01.050.0561-0 | PROJETO BASICO DE INSTALACAO DE SEGURANCA (CFTV E SONORIZACA | M2 |  | 2.1
O),DE 501 ATE 3000M2,APRESENTADO NOS PADROES DA CONTRATANTE,
INCLUSIVE AS LEGALIZACOES PERTINENTES
10965 | MAO-DE-OBRA DE ARQUITETO OU ENGENHEIRO SENIOR DE CONSULTORIA | H | 0.0073 | 265.09 | 9 | 2.1093
, INCLUSIVE ENCARGOS SOCIAIS
01.050.0561-A | PROJETO BASICO DE INSTALACAO DE SEGURANCA (CFTV E SONORIZACA | M2 |  | 1.82
O),DE 501 ATE 3000M2,APRESENTADO NOS PADROES DA CONTRATANTE,
INCLUSIVE AS LEGALIZACOES PERTINENTES
20019 | MAO-DE-OBRA DE ARQUITETO OU ENGENHEIRO SENIOR DE CONSULTORIA | H | 0.0073 | 229.7 | 9 | 1.8277
, INCLUSIVE ENCARGOS SOCIAIS DESONERADOS
01.050.0562-0 | PROJETO BASICO DE INSTALACAO DE SEGURANCA (CFTV E SONORIZACA | M2 |  | 1.24
O),ACIMA DE 3000M2,APRESENTADO NOS PADROES DA CONTRATANTE,IN
CLUSIVE AS LEGALIZACOES PERTINENTES
10965 | MAO-DE-OBRA DE ARQUITETO OU ENGENHEIRO SENIOR DE CONSULTORIA | H | 0.0043 | 265.09 | 9 | 1.2425
, INCLUSIVE ENCARGOS SOCIAIS
01.050.0562-A | PROJETO BASICO DE INSTALACAO DE SEGURANCA (CFTV E SONORIZACA | M2 |  | 1.07
O),ACIMA DE 3000M2,APRESENTADO NOS PADROES DA CONTRATANTE,IN
CLUSIVE AS LEGALIZACOES PERTINENTES
20019 | MAO-DE-OBRA DE ARQUITETO OU ENGENHEIRO SENIOR DE CONSULTORIA | H | 0.0043 | 229.7 | 9 | 1.0766
, INCLUSIVE ENCARGOS SOCIAIS DESONERADOS
01.050.0563-0 | PROJETO EXECUTIVO DE INSTALACAO DE SEGURANCA(CFTV E SONORIZA | M2 |  | 3.03
CAO),CONSIDERANDO PROJETO BASICO EXISTENTE,ATE 500M2,APRESEN
TADO NOS PADROES DA CONTRATANTE,INCLUSIVE AS LEGALIZACOES PE
RTINENTES
10965 | MAO-DE-OBRA DE ARQUITETO OU ENGENHEIRO SENIOR DE CONSULTORIA | H | 0.0105 | 265.09 | 9 | 3.034
, INCLUSIVE ENCARGOS SOCIAIS
01.050.0563-A | PROJETO EXECUTIVO DE INSTALACAO DE SEGURANCA(CFTV E SONORIZA | M2 |  | 2.62
CAO),CONSIDERANDO PROJETO BASICO EXISTENTE,ATE 500M2,APRESEN
TADO NOS PADROES DA CONTRATANTE,INCLUSIVE AS LEGALIZACOES PE
RTINENTES
20019 | MAO-DE-OBRA DE ARQUITETO OU ENGENHEIRO SENIOR DE CONSULTORIA | H | 0.0105 | 229.7 | 9 | 2.6289
, INCLUSIVE ENCARGOS SOCIAIS DESONERADOS
01.050.0564-0 | PROJETO EXECUTIVO DE INSTALACAO DE SEGURANCA(CFTV E SONORIZA | M2 |  | 2.1
CAO),CONSIDERANDO PROJETO BASICO EXISTENTE,DE 501 ATE 3000M2
,APRESENTADO NOS PADROES DA CONTRATANTE,INCLUSIVE AS LEGALIZ
ACOES PERTINENTES
10965 | MAO-DE-OBRA DE ARQUITETO OU ENGENHEIRO SENIOR DE CONSULTORIA | H | 0.0073 | 265.09 | 9 | 2.1093
, INCLUSIVE ENCARGOS SOCIAIS
01.050.0564-A | PROJETO EXECUTIVO DE INSTALACAO DE SEGURANCA(CFTV E SONORIZA | M2 |  | 1.82
CAO),CONSIDERANDO PROJETO BASICO EXISTENTE,DE 501 ATE 3000M2
,APRESENTADO NOS PADROES DA CONTRATANTE,INCLUSIVE AS LEGALIZ
ACOES PERTINENTES
20019 | MAO-DE-OBRA DE ARQUITETO OU ENGENHEIRO SENIOR DE CONSULTORIA | H | 0.0073 | 229.7 | 9 | 1.8277
, INCLUSIVE ENCARGOS SOCIAIS DESONERADOS
01.050.0565-0 | PROJETO EXECUTIVO DE INSTALACAO DE SEGURANCA(CFTV E SONORIZA | M2 |  | 1.24
CAO),CONSIDERANDO PROJETO BASICO EXISTENTE,ACIMA DE 3000M2,A
PRESENTADO NOS PADROES DA CONTRATANTE,INCLUSIVE AS LEGALIZAC
OES PERTINENTES
10965 | MAO-DE-OBRA DE ARQUITETO OU ENGENHEIRO SENIOR DE CONSULTORIA | H | 0.0043 | 265.09 | 9 | 1.2425
, INCLUSIVE ENCARGOS SOCIAIS
01.050.0565-A | PROJETO EXECUTIVO DE INSTALACAO DE SEGURANCA(CFTV E SONORIZA | M2 |  | 1.07
CAO),CONSIDERANDO PROJETO BASICO EXISTENTE,ACIMA DE 3000M2,A
PRESENTADO NOS PADROES DA CONTRATANTE,INCLUSIVE AS LEGALIZAC
OES PERTINENTES
20019 | MAO-DE-OBRA DE ARQUITETO OU ENGENHEIRO SENIOR DE CONSULTORIA | H | 0.0043 | 229.7 | 9 | 1.0766
, INCLUSIVE ENCARGOS SOCIAIS DESONERADOS
01.050.0570-0 | PROJETO BASICO DE SISTEMA CENTRAL DE GASES MEDICINAIS (OXIGE | M2 |  | 0.98
NIO,AR COMPRIMIDO E VACUO),APRESENTADO NOS PADROES DA CONTRA
TANTE,COM AREA ATE 1000M2
10965 | MAO-DE-OBRA DE ARQUITETO OU ENGENHEIRO SENIOR DE CONSULTORIA | H | 0.0034 | 265.09 | 9 | 0.9824
, INCLUSIVE ENCARGOS SOCIAIS
01.050.0570-A | PROJETO BASICO DE SISTEMA CENTRAL DE GASES MEDICINAIS (OXIGE | M2 |  | 0.85
NIO,AR COMPRIMIDO E VACUO),APRESENTADO NOS PADROES DA CONTRA
TANTE,COM AREA ATE 1000M2
20019 | MAO-DE-OBRA DE ARQUITETO OU ENGENHEIRO SENIOR DE CONSULTORIA | H | 0.0034 | 229.7 | 9 | 0.8513
, INCLUSIVE ENCARGOS SOCIAIS DESONERADOS
01.050.0571-0 | PROJETO BASICO DE SISTEMA CENTRAL DE GASES MEDICINAIS (OXIGE | M2 |  | 0.72
NIO,AR COMPRIMIDO E VACUO),APRESENTADO NOS PADROES DA CONTRA
TANTE,COM AREA DE 1001 ATE 4000M2
10965 | MAO-DE-OBRA DE ARQUITETO OU ENGENHEIRO SENIOR DE CONSULTORIA | H | 0.0025 | 265.09 | 9 | 0.7224
, INCLUSIVE ENCARGOS SOCIAIS
01.050.0571-A | PROJETO BASICO DE SISTEMA CENTRAL DE GASES MEDICINAIS (OXIGE | M2 |  | 0.62
NIO,AR COMPRIMIDO E VACUO),APRESENTADO NOS PADROES DA CONTRA
TANTE,COM AREA DE 1001 ATE 4000M2
20019 | MAO-DE-OBRA DE ARQUITETO OU ENGENHEIRO SENIOR DE CONSULTORIA | H | 0.0025 | 229.7 | 9 | 0.6259
, INCLUSIVE ENCARGOS SOCIAIS DESONERADOS
01.050.0572-0 | PROJETO BASICO DE SISTEMA CENTRAL DE GASES MEDICINAIS (OXIGE | M2 |  | 0.46
NIO,AR COMPRIMIDO E VACUO),APRESENTADO NOS PADROES DA CONTRA
TANTE,COM AREA ACIMA DE 4000M2
10965 | MAO-DE-OBRA DE ARQUITETO OU ENGENHEIRO SENIOR DE CONSULTORIA | H | 0.0016 | 265.09 | 9 | 0.4623
, INCLUSIVE ENCARGOS SOCIAIS
01.050.0572-A | PROJETO BASICO DE SISTEMA CENTRAL DE GASES MEDICINAIS (OXIGE | M2 |  | 0.4
NIO,AR COMPRIMIDO E VACUO),APRESENTADO NOS PADROES DA CONTRA
TANTE,COM AREA ACIMA DE 4000M2
20019 | MAO-DE-OBRA DE ARQUITETO OU ENGENHEIRO SENIOR DE CONSULTORIA | H | 0.0016 | 229.7 | 9 | 0.4006
, INCLUSIVE ENCARGOS SOCIAIS DESONERADOS
01.050.0575-0 | PROJETO EXECUTIVO DE SISTEMA CENTRAL DE GASES MEDICINAIS (OX | M2 |  | 0.98
IGENIO,AR COMPRIMIDO E VACUO),CONSIDERANDO O PROJETO BASICO
EXISTENTE,APRESENTADO NOS PADROES DA CONTRATANTE,COM AREA AT
E 1000M2
10965 | MAO-DE-OBRA DE ARQUITETO OU ENGENHEIRO SENIOR DE CONSULTORIA | H | 0.0034 | 265.09 | 9 | 0.9824
, INCLUSIVE ENCARGOS SOCIAIS
01.050.0575-A | PROJETO EXECUTIVO DE SISTEMA CENTRAL DE GASES MEDICINAIS (OX | M2 |  | 0.85
IGENIO,AR COMPRIMIDO E VACUO),CONSIDERANDO O PROJETO BASICO
EXISTENTE,APRESENTADO NOS PADROES DA CONTRATANTE,COM AREA AT
E 1000M2
20019 | MAO-DE-OBRA DE ARQUITETO OU ENGENHEIRO SENIOR DE CONSULTORIA | H | 0.0034 | 229.7 | 9 | 0.8513
, INCLUSIVE ENCARGOS SOCIAIS DESONERADOS
01.050.0576-0 | PROJETO EXECUTIVO DE SISTEMA CENTRAL DE GASES MEDICINAIS (OX | M2 |  | 0.72
IGENIO,AR COMPRIMIDO E VACUO),CONSIDERANDO O PROJETO BASICO
EXISTENTE,APRESENTADO NOS PADROES DA CONTRATANTE,COM AREA DE
1001 ATE 4000M2
10965 | MAO-DE-OBRA DE ARQUITETO OU ENGENHEIRO SENIOR DE CONSULTORIA | H | 0.0025 | 265.09 | 9 | 0.7224
, INCLUSIVE ENCARGOS SOCIAIS
01.050.0576-A | PROJETO EXECUTIVO DE SISTEMA CENTRAL DE GASES MEDICINAIS (OX | M2 |  | 0.62
IGENIO,AR COMPRIMIDO E VACUO),CONSIDERANDO O PROJETO BASICO
EXISTENTE,APRESENTADO NOS PADROES DA CONTRATANTE,COM AREA DE
1001 ATE 4000M2
20019 | MAO-DE-OBRA DE ARQUITETO OU ENGENHEIRO SENIOR DE CONSULTORIA | H | 0.0025 | 229.7 | 9 | 0.6259
, INCLUSIVE ENCARGOS SOCIAIS DESONERADOS
01.050.0577-0 | PROJETO EXECUTIVO DE SISTEMA CENTRAL DE GASES MEDICINAIS (OX | M2 |  | 0.46
IGENIO,AR COMPRIMIDO E VACUO),CONSIDERANDO O PROJETO BASICO
EXISTENTE,APRESENTADO NOS PADROES DA CONTRATANTE,COM AREA AC
IMA DE 4000M2
10965 | MAO-DE-OBRA DE ARQUITETO OU ENGENHEIRO SENIOR DE CONSULTORIA | H | 0.0016 | 265.09 | 9 | 0.4623
, INCLUSIVE ENCARGOS SOCIAIS
01.050.0577-A | PROJETO EXECUTIVO DE SISTEMA CENTRAL DE GASES MEDICINAIS (OX | M2 |  | 0.4
IGENIO,AR COMPRIMIDO E VACUO),CONSIDERANDO O PROJETO BASICO
EXISTENTE,APRESENTADO NOS PADROES DA CONTRATANTE,COM AREA AC
IMA DE 4000M2
20019 | MAO-DE-OBRA DE ARQUITETO OU ENGENHEIRO SENIOR DE CONSULTORIA | H | 0.0016 | 229.7 | 9 | 0.4006
, INCLUSIVE ENCARGOS SOCIAIS DESONERADOS
01.050.0580-0 | PROJETO BASICO PARA SISTEMA DE EXAUSTAO MECANICA DE COZINHA, | UN |  | 1342.01
APRESENTADO NOS PADROES DA CONTRATANTE,COM AREA ATE 50M2
10964 | MAO-DE-OBRA DE ARQUITETO OU ENGENHEIRO PLENO-PROJETO E CONSU | H | 6.6351 | 185.56 | 9 | 1342.018
LTORIA, INCLUSIVE ENCARGOS SOCIAIS
01.050.0580-A | PROJETO BASICO PARA SISTEMA DE EXAUSTAO MECANICA DE COZINHA, | UN |  | 1162.87
APRESENTADO NOS PADROES DA CONTRATANTE,COM AREA ATE 50M2
20018 | MAO-DE-OBRA DE ARQUITETO OU ENGENHEIRO PLENO-PROJETO E CONSU | H | 6.6351 | 160.79 | 9 | 1162.8749
LTORIA, INCLUSIVE ENCARGOS SOCIAIS DESONERADOS
01.050.0581-0 | PROJETO BASICO PARA SISTEMA DE EXAUSTAO MECANICA DE COZINHA, | UN |  | 1789.35
APRESENTADO NOS PADROES DA CONTRATANTE,COM AREA DE 51 ATE 10
0M2
10964 | MAO-DE-OBRA DE ARQUITETO OU ENGENHEIRO PLENO-PROJETO E CONSU | H | 8.8468 | 185.56 | 9 | 1789.3573
LTORIA, INCLUSIVE ENCARGOS SOCIAIS
01.050.0581-A | PROJETO BASICO PARA SISTEMA DE EXAUSTAO MECANICA DE COZINHA, | UN |  | 1550.49
APRESENTADO NOS PADROES DA CONTRATANTE,COM AREA DE 51 ATE 10
0M2
20018 | MAO-DE-OBRA DE ARQUITETO OU ENGENHEIRO PLENO-PROJETO E CONSU | H | 8.8468 | 160.79 | 9 | 1550.4999
LTORIA, INCLUSIVE ENCARGOS SOCIAIS DESONERADOS
01.050.0582-0 | PROJETO BASICO PARA SISTEMA DE EXAUSTAO MECANICA DE COZINHA, | UN |  | 2236.69
APRESENTADO NOS PADROES DA CONTRATANTE,COM AREA ACIMA DE 100
M2
10964 | MAO-DE-OBRA DE ARQUITETO OU ENGENHEIRO PLENO-PROJETO E CONSU | H | 11.0585 | 185.56 | 9 | 2236.6966
LTORIA, INCLUSIVE ENCARGOS SOCIAIS
01.050.0582-A | PROJETO BASICO PARA SISTEMA DE EXAUSTAO MECANICA DE COZINHA, | UN |  | 1938.12
APRESENTADO NOS PADROES DA CONTRATANTE,COM AREA ACIMA DE 100
M2
20018 | MAO-DE-OBRA DE ARQUITETO OU ENGENHEIRO PLENO-PROJETO E CONSU | H | 11.0585 | 160.79 | 9 | 1938.1249
LTORIA, INCLUSIVE ENCARGOS SOCIAIS DESONERADOS
01.050.0586-0 | PROJETO EXECUTIVO PARA SISTEMA DE EXAUSTAO MECANICA DE COZIN | UN |  | 1342.01
HA,CONSIDERANDO O PROJETO BASICO EXISTENTE,APRESENTADO NOS P
ADROES DA CONTRATANTE,COM AREA ATE 50M2
10964 | MAO-DE-OBRA DE ARQUITETO OU ENGENHEIRO PLENO-PROJETO E CONSU | H | 6.6351 | 185.56 | 9 | 1342.018
LTORIA, INCLUSIVE ENCARGOS SOCIAIS
01.050.0586-A | PROJETO EXECUTIVO PARA SISTEMA DE EXAUSTAO MECANICA DE COZIN | UN |  | 1162.87
HA,CONSIDERANDO O PROJETO BASICO EXISTENTE,APRESENTADO NOS P
ADROES DA CONTRATANTE,COM AREA ATE 50M2
20018 | MAO-DE-OBRA DE ARQUITETO OU ENGENHEIRO PLENO-PROJETO E CONSU | H | 6.6351 | 160.79 | 9 | 1162.8749
LTORIA, INCLUSIVE ENCARGOS SOCIAIS DESONERADOS
01.050.0587-0 | PROJETO EXECUTIVO PARA SISTEMA DE EXAUSTAO MECANICA DE COZIN | UN |  | 1789.35
HA,CONSIDERANDO O PROJETO BASICO EXISTENTE,APRESENTADO NOS P
ADROES DA CONTRATANTE,COM AREA DE 51 ATE 100M2
10964 | MAO-DE-OBRA DE ARQUITETO OU ENGENHEIRO PLENO-PROJETO E CONSU | H | 8.8468 | 185.56 | 9 | 1789.3573
LTORIA, INCLUSIVE ENCARGOS SOCIAIS
01.050.0587-A | PROJETO EXECUTIVO PARA SISTEMA DE EXAUSTAO MECANICA DE COZIN | UN |  | 1550.49
HA,CONSIDERANDO O PROJETO BASICO EXISTENTE,APRESENTADO NOS P
ADROES DA CONTRATANTE,COM AREA DE 51 ATE 100M2
20018 | MAO-DE-OBRA DE ARQUITETO OU ENGENHEIRO PLENO-PROJETO E CONSU | H | 8.8468 | 160.79 | 9 | 1550.4999
LTORIA, INCLUSIVE ENCARGOS SOCIAIS DESONERADOS
01.050.0588-0 | PROJETO EXECUTIVO PARA SISTEMA DE EXAUSTAO MECANICA DE COZIN | UN |  | 2236.69
HA,CONSIDERANDO O PROJETO BASICO EXISTENTE,APRESENTADO NOS P
ADROES DA CONTRATANTE,COM AREA ACIMA DE 100M2
10964 | MAO-DE-OBRA DE ARQUITETO OU ENGENHEIRO PLENO-PROJETO E CONSU | H | 11.0585 | 185.56 | 9 | 2236.6966
LTORIA, INCLUSIVE ENCARGOS SOCIAIS
01.050.0588-A | PROJETO EXECUTIVO PARA SISTEMA DE EXAUSTAO MECANICA DE COZIN | UN |  | 1938.12
HA,CONSIDERANDO O PROJETO BASICO EXISTENTE,APRESENTADO NOS P
ADROES DA CONTRATANTE,COM AREA ACIMA DE 100M2
20018 | MAO-DE-OBRA DE ARQUITETO OU ENGENHEIRO PLENO-PROJETO E CONSU | H | 11.0585 | 160.79 | 9 | 1938.1249
LTORIA, INCLUSIVE ENCARGOS SOCIAIS DESONERADOS
01.050.0700-0 | MAO-DE-OBRA DE BIOLOGO JUNIOR,PARA SERVICOS DE CONSULTORIA D | MES |  | 15512.64
E ENGENHARIA E ARQUITETURA,INCLUSIVE ENCARGOS SOCIAIS
10966 | MAO-DE-OBRA DE BIOLOGO JUNIOR, PARA SERVICOS DE CONSULTORIA, | H | 176 | 88.14 | 0 | 15512.64
INCLUSIVE ENCARGOS SOCIAIS
01.050.0700-A | MAO-DE-OBRA DE BIOLOGO JUNIOR,PARA SERVICOS DE CONSULTORIA D | MES |  | 13442.88
E ENGENHARIA E ARQUITETURA,INCLUSIVE ENCARGOS SOCIAIS
20035 | MAO-DE-OBRA DE BIOLOGO JUNIOR, PARA SERVICOS DE CONSULTORIA, | H | 176 | 76.38 | 0 | 13442.88
INCLUSIVE ENCARGOS SOCIAIS DESONERADOS
01.050.0701-0 | MAO-DE-OBRA DE BIOLOGO PLENO,PARA SERVICOS DE CONSULTORIA DE | MES |  | 22862.4
ENGENHARIA E ARQUITETURA,INCLUSIVE ENCARGOS SOCIAIS
10967 | MAO-DE-OBRA DE BIOLOGO PLENO, PARA SERVICOS DE CONSULTORIA, | H | 176 | 129.9 | 0 | 22862.4
INCLUSIVE ENCARGOS SOCIAIS
01.050.0701-A | MAO-DE-OBRA DE BIOLOGO PLENO,PARA SERVICOS DE CONSULTORIA DE | MES |  | 19808.8
ENGENHARIA E ARQUITETURA,INCLUSIVE ENCARGOS SOCIAIS
20036 | MAO-DE-OBRA DE BIOLOGO PLENO, PARA SERVICOS DE CONSULTORIA, | H | 176 | 112.55 | 0 | 19808.8
INCLUSIVE ENCARGOS SOCIAIS DESONERADOS
01.050.0702-0 | MAO-DE-OBRA DE BIOLOGO SENIOR,PARA SERVICOS DE CONSULTORIA D | MES |  | 32658.56
E ENGENHARIA E ARQUITETURA,INCLUSIVE ENCARGOS SOCIAIS
10968 | MAO-DE-OBRA DE BIOLOGO SENIOR, PARA SERVICOS DE CONSULTORIA, | H | 176 | 185.56 | 0 | 32658.56
INCLUSIVE ENCARGOS SOCIAIS
01.050.0702-A | MAO-DE-OBRA DE BIOLOGO SENIOR,PARA SERVICOS DE CONSULTORIA D | MES |  | 28299.04
E ENGENHARIA E ARQUITETURA,INCLUSIVE ENCARGOS SOCIAIS
20037 | MAO-DE-OBRA DE BIOLOGO SENIOR, PARA SERVICOS DE CONSULTORIA, | H | 176 | 160.79 | 0 | 28299.04
INCLUSIVE ENCARGOS SOCIAIS DESONERADOS
01.050.0703-0 | MAO-DE-OBRA DE AGRONOMO JUNIOR,PARA SERVICOS DE CONSULTORIA | MES |  | 22161.92
DE ENGENHARIA E ARQUITETURA,INCLUSIVE ENCARGOS SOCIAIS
10969 | MAO-DE-OBRA DE AGRONOMO JUNIOR, PARA SERVICOS DE CONSULTORIA | H | 176 | 125.92 | 0 | 22161.92
, INCLUSIVE ENCARGOS SOCIAIS
01.050.0703-A | MAO-DE-OBRA DE AGRONOMO JUNIOR,PARA SERVICOS DE CONSULTORIA | MES |  | 19203.36
DE ENGENHARIA E ARQUITETURA,INCLUSIVE ENCARGOS SOCIAIS
20001 | MAO-DE-OBRA DE AGRONOMO JUNIOR, PARA SERVICOS DE CONSULTORIA | H | 176 | 109.11 | 0 | 19203.36
, INCLUSIVE ENCARGOS SOCIAIS DESONERADOS
01.050.0704-0 | MAO-DE-OBRA DE AGRONOMO PLENO,PARA SERVICOS DE CONSULTORIA D | MES |  | 32658.56
E ENGENHARIA E ARQUITETURA,INCLUSIVE ENCARGOS SOCIAIS
10970 | MAO-DE-OBRA DE AGRONOMO PLENO, PARA SERVICOS DE CONSULTORIA, | H | 176 | 185.56 | 0 | 32658.56
INCLUSIVE ENCARGOS SOCIAIS
01.050.0704-A | MAO-DE-OBRA DE AGRONOMO PLENO,PARA SERVICOS DE CONSULTORIA D | MES |  | 28299.04
E ENGENHARIA E ARQUITETURA,INCLUSIVE ENCARGOS SOCIAIS
20002 | MAO-DE-OBRA DE AGRONOMO PLENO, PARA SERVICOS DE CONSULTORIA, | H | 176 | 160.79 | 0 | 28299.04
INCLUSIVE ENCARGOS SOCIAIS DESONERADOS
01.050.0705-0 | MAO-DE-OBRA DE AGRONOMO SENIOR,PARA SERVICOS DE CONSULTORIA | MES |  | 46655.84
DE ENGENHARIA E ARQUITETURA,INCLUSIVE ENCARGOS SOCIAIS
10971 | MAO-DE-OBRA DE AGRONOMO SENIOR, PARA SERVICOS DE CONSULTORIA | H | 176 | 265.09 | 0 | 46655.84
, INCLUSIVE ENCARGOS SOCIAIS
01.050.0705-A | MAO-DE-OBRA DE AGRONOMO SENIOR,PARA SERVICOS DE CONSULTORIA | MES |  | 40427.2
DE ENGENHARIA E ARQUITETURA,INCLUSIVE ENCARGOS SOCIAIS
20003 | MAO-DE-OBRA DE AGRONOMO SENIOR, PARA SERVICOS DE CONSULTORIA | H | 176 | 229.7 | 0 | 40427.2
, INCLUSIVE ENCARGOS SOCIAIS DESONERADOS
01.050.0706-0 | MAO-DE-OBRA DE GEOLOGO JUNIOR,PARA SERVICOS DE CONSULTORIA D | MES |  | 15512.64
E ENGENHARIA E ARQUITETURA,INCLUSIVE ENCARGOS SOCIAIS
10972 | MAO-DE-OBRA DE GEOLOGO JUNIOR, PARA SERVICOS DE CONSULTORIA, | H | 176 | 88.14 | 0 | 15512.64
INCLUSIVE ENCARGOS SOCIAIS
01.050.0706-A | MAO-DE-OBRA DE GEOLOGO JUNIOR,PARA SERVICOS DE CONSULTORIA D | MES |  | 13442.88
E ENGENHARIA E ARQUITETURA,INCLUSIVE ENCARGOS SOCIAIS
20079 | MAO-DE-OBRA DE GEOLOGO JUNIOR, PARA SERVICOS DE CONSULTORIA, | H | 176 | 76.38 | 0 | 13442.88
INCLUSIVE ENCARGOS SOCIAIS DESONERADOS
01.050.0707-0 | MAO-DE-OBRA DE GEOLOGO PLENO,PARA SERVICOS DE CONSULTORIA DE | MES |  | 22862.4
ENGENHARIA E ARQUITETURA,INCLUSIVE ENCARGOS SOCIAIS
10973 | MAO-DE-OBRA DE GEOLOGO PLENO, PARA SERVICOS DE CONSULTORIA, | H | 176 | 129.9 | 0 | 22862.4
INCLUSIVE ENCARGOS SOCIAIS
01.050.0707-A | MAO-DE-OBRA DE GEOLOGO PLENO,PARA SERVICOS DE CONSULTORIA DE | MES |  | 19808.8
ENGENHARIA E ARQUITETURA,INCLUSIVE ENCARGOS SOCIAIS
20080 | MAO-DE-OBRA DE GEOLOGO PLENO, PARA SERVICOS DE CONSULTORIA, | H | 176 | 112.55 | 0 | 19808.8
INCLUSIVE ENCARGOS SOCIAIS DESONERADOS
01.050.0708-0 | MAO-DE-OBRA DE GEOLOGO SENIOR,PARA SERVICOS DE CONSULTORIA D | MES |  | 32658.56
E ENGENHARIA E ARQUITETURA,INCLUSIVE ENCARGOS SOCIAIS
10974 | MAO-DE-OBRA DE GEOLOGO SENIOR, PARA SERVICOS DE CONSULTORIA, | H | 176 | 185.56 | 0 | 32658.56
INCLUSIVE ENCARGOS SOCIAIS
01.050.0708-A | MAO-DE-OBRA DE GEOLOGO SENIOR,PARA SERVICOS DE CONSULTORIA D | MES |  | 28299.04
E ENGENHARIA E ARQUITETURA,INCLUSIVE ENCARGOS SOCIAIS
20081 | MAO-DE-OBRA DE GEOLOGO SENIOR, PARA SERVICOS DE CONSULTORIA, | H | 176 | 160.79 | 0 | 28299.04
INCLUSIVE ENCARGOS SOCIAIS DESONERADOS
01.050.0710-0 | MAO-DE-OBRA DE TECNICO ESPECIALIZADO,PARA SERVICOS DE CONSUL | MES |  | 10415.68
TORIA DE ENGENHARIA E ARQUITETURA,INCLUSIVE ENCARGOS SOCIAIS
10976 | MAO-DE-OBRA DE TECNICO ESPECIALIZADO, PARA SERVICOS DE CONSU | H | 176 | 59.18 | 0 | 10415.68
LTORIA, INCLUSIVE ENCARGOS SOCIAIS
01.050.0710-A | MAO-DE-OBRA DE TECNICO ESPECIALIZADO,PARA SERVICOS DE CONSUL | MES |  | 9025.28
TORIA DE ENGENHARIA E ARQUITETURA,INCLUSIVE ENCARGOS SOCIAIS
20148 | MAO-DE-OBRA DE TECNICO ESPECIALIZADO, PARA SERVICOS DE CONSU | H | 176 | 51.28 | 0 | 9025.28
LTORIA, INCLUSIVE ENCARGOS SOCIAIS DESONERADOS
01.050.0711-0 | MAO-DE-OBRA DE AUXILIAR TECNICO,PARA SERVICOS DE CONSULTORIA | MES |  | 4875.2
DE ENGENHARIA E ARQUITETURA,INCLUSIVE ENCARGOS SOCIAIS
10977 | MAO-DE-OBRA DE AUXILIAR TECNICO, PARA SERVICOS DE CONSULTORI | H | 176 | 27.7 | 0 | 4875.2
A, INCLUSIVE ENCARGOS SOCIAIS
01.050.0711-A | MAO-DE-OBRA DE AUXILIAR TECNICO,PARA SERVICOS DE CONSULTORIA | MES |  | 4224
DE ENGENHARIA E ARQUITETURA,INCLUSIVE ENCARGOS SOCIAIS
20034 | MAO-DE-OBRA DE AUXILIAR TECNICO, PARA SERVICOS DE CONSULTORI | H | 176 | 24 | 0 | 4224
A, INCLUSIVE ENCARGOS SOCIAIS DESONERADOS
01.050.0712-0 | MAO-DE-OBRA DE SECRETARIA,PARA SERVICOS DE CONSULTORIA DE EN | MES |  | 7534.56
GENHARIA E ARQUITETURA,INCLUSIVE ENCARGOS SOCIAIS
10978 | MAO-DE-OBRA DE SECRETARIA PARA SERVICOS DE CONSULTORIA, INCL | H | 176 | 42.81 | 0 | 7534.56
USIVE ENCARGOS SOCIAIS
01.050.0712-A | MAO-DE-OBRA DE SECRETARIA,PARA SERVICOS DE CONSULTORIA DE EN | MES |  | 6529.6
GENHARIA E ARQUITETURA,INCLUSIVE ENCARGOS SOCIAIS
20129 | MAO-DE-OBRA DE SECRETARIA PARA SERVICOS DE CONSULTORIA, INCL | H | 176 | 37.1 | 0 | 6529.6
USIVE ENCARGOS SOCIAIS DESONERADOS
01.050.0713-0 | MAO-DE-OBRA DE ARQUITETO OU ENGENHEIRO COORDENADOR,PARA SERV | MES |  | 53655.36
ICOS DE CONSULTORIA DE ENGENHARIA E ARQUITETURA,INCLUSIVE EN
CARGOS SOCIAIS
10979 | MAO-DE-OBRA DE ARQUITETO OU ENGENHEIRO COORDENADOR - SERVICO | H | 176 | 304.86 | 0 | 53655.36
S DE CONSULTORIA, INCLUSIVE ENCARGOS SOCIAIS
01.050.0713-A | MAO-DE-OBRA DE ARQUITETO OU ENGENHEIRO COORDENADOR,PARA SERV | MES |  | 46492.16
ICOS DE CONSULTORIA DE ENGENHARIA E ARQUITETURA,INCLUSIVE EN
CARGOS SOCIAIS
20016 | MAO-DE-OBRA DE ARQUITETO OU ENGENHEIRO COORDENADOR-SERVICOS | H | 176 | 264.16 | 0 | 46492.16
DE CONSULTORIA, INCLUSIVE ENCARGOS SOCIAIS DESONERADOS
01.050.0714-0 | MAO-DE-OBRA DE ARQUITETO OU ENGENHEIRO JUNIOR,PARA SERVICOS | MES |  | 22161.92
DE CONSULTORIA DE ENGENHARIA E ARQUITETURA,INCLUSIVE ENCARGO
S SOCIAIS
10963 | MAO-DE-OBRA DE ARQUITETO OU ENGENHEIRO JUNIOR-PROJETO E CONS | H | 176 | 125.92 | 0 | 22161.92
ULTORIA, INCLUSIVE ENCARGOS SOCIAIS
01.050.0714-A | MAO-DE-OBRA DE ARQUITETO OU ENGENHEIRO JUNIOR,PARA SERVICOS | MES |  | 19203.36
DE CONSULTORIA DE ENGENHARIA E ARQUITETURA,INCLUSIVE ENCARGO
S SOCIAIS
20017 | MAO-DE-OBRA DE ARQUITETO OU ENGENHEIRO JUNIOR-PROJETO E CONS | H | 176 | 109.11 | 0 | 19203.36
ULTORIA, INCLUSIVE ENCARGOS SOCIAIS DESONERADOS
01.050.0715-0 | MAO-DE-OBRA DE ARQUITETO OU ENGENHEIRO PLENO,PARA SERVICOS D | MES |  | 32658.56
E CONSULTORIA DE ENGENHARIA E ARQUITETURA,INCLUSIVE ENCARGOS
SOCIAIS
10964 | MAO-DE-OBRA DE ARQUITETO OU ENGENHEIRO PLENO-PROJETO E CONSU | H | 176 | 185.56 | 0 | 32658.56
LTORIA, INCLUSIVE ENCARGOS SOCIAIS
01.050.0715-A | MAO-DE-OBRA DE ARQUITETO OU ENGENHEIRO PLENO,PARA SERVICOS D | MES |  | 28299.04
E CONSULTORIA DE ENGENHARIA E ARQUITETURA,INCLUSIVE ENCARGOS
SOCIAIS
20018 | MAO-DE-OBRA DE ARQUITETO OU ENGENHEIRO PLENO-PROJETO E CONSU | H | 176 | 160.79 | 0 | 28299.04
LTORIA, INCLUSIVE ENCARGOS SOCIAIS DESONERADOS
01.050.0716-0 | MAO-DE-OBRA DE ARQUITETO OU ENGENHEIRO SENIOR,PARA SERVICOS | MES |  | 46655.84
DE CONSULTORIA DE ENGENHARIA E ARQUITETURA,INCLUSIVE ENCARGO
S SOCIAIS
10965 | MAO-DE-OBRA DE ARQUITETO OU ENGENHEIRO SENIOR DE CONSULTORIA | H | 176 | 265.09 | 0 | 46655.84
, INCLUSIVE ENCARGOS SOCIAIS
01.050.0716-A | MAO-DE-OBRA DE ARQUITETO OU ENGENHEIRO SENIOR,PARA SERVICOS | MES |  | 40427.2
DE CONSULTORIA DE ENGENHARIA E ARQUITETURA,INCLUSIVE ENCARGO
S SOCIAIS
20019 | MAO-DE-OBRA DE ARQUITETO OU ENGENHEIRO SENIOR DE CONSULTORIA | H | 176 | 229.7 | 0 | 40427.2
, INCLUSIVE ENCARGOS SOCIAIS DESONERADOS
01.050.0717-0 | MAO-DE-OBRA DE DESENHISTA CADISTA JUNIOR,PARA SERVICOS DE CO | MES |  | 6050.88
NSULTORIA DE ENGENHARIA E ARQUITETURA,INCLUSIVE ENCARGOS SOC
IAIS
10980 | MAO-DE-OBRA DE DESENHISTA CADISTA JUNIOR-PROJETO E CONSULTOR | H | 176 | 34.38 | 0 | 6050.88
IA, INCLUSIVE ENCARGOS SOCIAIS
01.050.0717-A | MAO-DE-OBRA DE DESENHISTA CADISTA JUNIOR,PARA SERVICOS DE CO | MES |  | 5243.04
NSULTORIA DE ENGENHARIA E ARQUITETURA,INCLUSIVE ENCARGOS SOC
IAIS
20056 | MAO-DE-OBRA DE DESENHISTA CADISTA JUNIOR-PROJETO E CONSULTOR | H | 176 | 29.79 | 0 | 5243.04
IA, INCLUSIVE ENCARGOS SOCIAIS DESONERADOS
01.050.0718-0 | MAO-DE-OBRA DE DESENHISTA CADISTA PLENO,PARA SERVICOS DE CON | MES |  | 6915.04
SULTORIA DE ENGENHARIA E ARQUITETURA,INCLUSIVE ENCARGOS SOCI
AIS
10981 | MAO-DE-OBRA DE DESENHISTA CADISTA PLENO-PROJETO E CONSULTORI | H | 176 | 39.29 | 0 | 6915.04
A, INCLUSIVE ENCARGOS SOCIAIS
01.050.0718-A | MAO-DE-OBRA DE DESENHISTA CADISTA PLENO,PARA SERVICOS DE CON | MES |  | 5991.04
SULTORIA DE ENGENHARIA E ARQUITETURA,INCLUSIVE ENCARGOS SOCI
AIS
20057 | MAO-DE-OBRA DE DESENHISTA CADISTA PLENO-PROJETO E CONSULTORI | H | 176 | 34.04 | 0 | 5991.04
A, INCLUSIVE ENCARGOS SOCIAIS DESONERADOS
01.050.0719-0 | MAO-DE-OBRA DE DESENHISTA CADISTA SENIOR,PARA SERVICOS DE CO | MES |  | 8643.36
NSULTORIA DE ENGENHARIA E ARQUITETURA,INCLUSIVE ENCARGOS SOC
IAIS
10982 | MAO-DE-OBRA DE DESENHISTA CADISTA SENIOR-PROJETO E CONSULTOR | H | 176 | 49.11 | 0 | 8643.36
IA, INCLUSIVE ENCARGOS SOCIAIS
01.050.0719-A | MAO-DE-OBRA DE DESENHISTA CADISTA SENIOR,PARA SERVICOS DE CO | MES |  | 7488.8
NSULTORIA DE ENGENHARIA E ARQUITETURA,INCLUSIVE ENCARGOS SOC
IAIS
20058 | MAO-DE-OBRA DE DESENHISTA CADISTA SENIOR-PROJETO E CONSULTOR | H | 176 | 42.55 | 0 | 7488.8
IA, INCLUSIVE ENCARGOS SOCIAIS DESONERADOS
01.050.0720-0 | MAO-DE-OBRA DE PROJETISTA CADISTA JUNIOR,PARA SERVICOS DE CO | MES |  | 10083.04
NSULTORIA DE ENGENHARIA E ARQUITETURA,INCLUSIVE ENCARGOS SOC
IAIS
10983 | MAO-DE-OBRA DE PROJETISTA CADISTA JUNIOR-PROJETO E CONSULTOR | H | 176 | 57.29 | 0 | 10083.04
IA, INCLUSIVE ENCARGOS SOCIAIS
01.050.0720-A | MAO-DE-OBRA DE PROJETISTA CADISTA JUNIOR,PARA SERVICOS DE CO | MES |  | 8736.64
NSULTORIA DE ENGENHARIA E ARQUITETURA,INCLUSIVE ENCARGOS SOC
IAIS
20122 | MAO-DE-OBRA DE PROJETISTA CADISTA JUNIOR-PROJETO E CONSULTOR | H | 176 | 49.64 | 0 | 8736.64
IA, INCLUSIVE ENCARGOS SOCIAIS DESONERADOS
01.050.0721-0 | MAO-DE-OBRA DE PROJETISTA CADISTA PLENO,PARA SERVICOS DE CON | MES |  | 11524.48
SULTORIA DE ENGENHARIA E ARQUITETURA,INCLUSIVE ENCARGOS SOCI
AIS
10984 | MAO-DE-OBRA DE PROJETISTA CADISTA PLENO-PROJETO E CONSULTORI | H | 176 | 65.48 | 0 | 11524.48
A, INCLUSIVE ENCARGOS SOCIAIS
01.050.0721-A | MAO-DE-OBRA DE PROJETISTA CADISTA PLENO,PARA SERVICOS DE CON | MES |  | 9986.24
SULTORIA DE ENGENHARIA E ARQUITETURA,INCLUSIVE ENCARGOS SOCI
AIS
20123 | MAO-DE-OBRA DE PROJETISTA CADISTA PLENO-PROJETO E CONSULTORI | H | 176 | 56.74 | 0 | 9986.24
A, INCLUSIVE ENCARGOS SOCIAIS DESONERADOS
01.050.0722-0 | MAO-DE-OBRA DE PROJETISTA CADISTA SENIOR,PARA SERVICOS DE CO | MES |  | 14405.6
NSULTORIA DE ENGENHARIA E ARQUITETURA,INCLUSIVE ENCARGOS SOC
IAIS
10985 | MAO-DE-OBRA DE PROJETISTA CADISTA SENIOR-PROJETO E CONSULTOR | H | 176 | 81.85 | 0 | 14405.6
IA, INCLUSIVE ENCARGOS SOCIAIS
01.050.0722-A | MAO-DE-OBRA DE PROJETISTA CADISTA SENIOR,PARA SERVICOS DE CO | MES |  | 12481.92
NSULTORIA DE ENGENHARIA E ARQUITETURA,INCLUSIVE ENCARGOS SOC
IAIS
20124 | MAO-DE-OBRA DE PROJETISTA CADISTA SENIOR-PROJETO E CONSULTOR | H | 176 | 70.92 | 0 | 12481.92
IA, INCLUSIVE ENCARGOS SOCIAIS DESONERADOS
01.050.0723-0 | MAO-DE-OBRA DE CONSULTOR,PARA SERVICOS DE CONSULTORIA DE ENG | MES |  | 35640
ENHARIA E ARQUITETURA,EXCLUSIVE ENCARGOS SOCIAIS
10987 | MAO-DE-OBRA DE CONSULTOR, EXCLUSIVE ENCARGOS SOCIAIS | H | 220 | 162 | 0 | 35640
01.050.0723-A | MAO-DE-OBRA DE CONSULTOR,PARA SERVICOS DE CONSULTORIA DE ENG | MES |  | 35640
ENHARIA E ARQUITETURA,EXCLUSIVE ENCARGOS SOCIAIS
10987 | MAO-DE-OBRA DE CONSULTOR, EXCLUSIVE ENCARGOS SOCIAIS | H | 220 | 162 | 0 | 35640
01.050.0724-0 | MAO-DE-OBRA DE CONSULTOR,PARA SERVICOS DE CONSULTORIA DE ENG | MES |  | 62985.12
ENHARIA E ARQUITETURA,INCLUSIVE ENCARGOS SOCIAIS
10988 | MAO-DE-OBRA DE CONSULTOR, INCLUSIVE ENCARGOS SOCIAIS | H | 176 | 357.87 | 0 | 62985.12
01.050.0724-A | MAO-DE-OBRA DE CONSULTOR,PARA SERVICOS DE CONSULTORIA DE ENG | MES |  | 54577.6
ENHARIA E ARQUITETURA,INCLUSIVE ENCARGOS SOCIAIS
20050 | MAO-DE-OBRA DE CONSULTOR, INCLUSIVE ENCARGOS SOCIAIS DESONER | H | 176 | 310.1 | 0 | 54577.6
ADOS
01.050.0726-0 | MAO-DE-OBRA DE PROGRAMADOR DE INFORMATICA JUNIOR,PARA SERVIC | MES |  | 9086.88
OS DE CONSULTORIA DE ENGENHARIA E ARQUITETURA,INCLUSIVE ENCA
RGOS SOCIAIS
10989 | MAO-DE-OBRA DE PROGRAMADOR INFORMATICA JUNIOR, PARA SERVICOS | H | 176 | 51.63 | 0 | 9086.88
DE CONSULTORIA, INCLUSIVE ENCARGOS SOCIAIS
01.050.0726-A | MAO-DE-OBRA DE PROGRAMADOR DE INFORMATICA JUNIOR,PARA SERVIC | MES |  | 7872.48
OS DE CONSULTORIA DE ENGENHARIA E ARQUITETURA,INCLUSIVE ENCA
RGOS SOCIAIS
20119 | MAO-DE-OBRA DE PROGRAMADOR DE INFORMATICA JUNIOR, PARA SERVI | H | 176 | 44.73 | 0 | 7872.48
COS DE CONSULTORIA, INCLUSIVE ENCARGOS SOCIAIS DESONERADOS
01.050.0727-0 | MAO-DE-OBRA DE PROGRAMADOR DE INFORMATICA PLENO,PARA SERVICO | MES |  | 10415.68
S DE CONSULTORIA DE ENGENHARIA E ARQUITETURA,INCLUSIVE ENCAR
GOS SOCIAIS
10990 | MAO-DE-OBRA DE PROGRAMADOR DE INFORMATICA PLENO, PARA SERVIC | H | 176 | 59.18 | 0 | 10415.68
OS DE CONSULTORIA, INCLUSIVE ENCARGOS SOCIAIS
01.050.0727-A | MAO-DE-OBRA DE PROGRAMADOR DE INFORMATICA PLENO,PARA SERVICO | MES |  | 9025.28
S DE CONSULTORIA DE ENGENHARIA E ARQUITETURA,INCLUSIVE ENCAR
GOS SOCIAIS
20120 | MAO-DE-OBRA DE PROGRAMADOR DE INFORMATICA PLENO, PARA SERVIC | H | 176 | 51.28 | 0 | 9025.28
OS DE CONSULTORIA, INCLUSIVE ENCARGOS SOCIAIS DESONERADOS
01.050.0728-0 | MAO-DE-OBRA DE PROGRAMADOR DE INFORMATICA SENIOR,PARA SERVIC | MES |  | 13075.04
OS DE CONSULTORIA DE ENGENHARIA E ARQUITETURA,INCLUSIVE ENCA
RGOS SOCIAIS
10991 | MAO-DE-OBRA DE PROGRAMADOR DE INFORMATICA SENIOR, PARA SERVI | H | 176 | 74.29 | 0 | 13075.04
COS DE CONSULTORIA, INLUSIVE ENCARGOS SOCIAIS
01.050.0728-A | MAO-DE-OBRA DE PROGRAMADOR DE INFORMATICA SENIOR,PARA SERVIC | MES |  | 11329.12
OS DE CONSULTORIA DE ENGENHARIA E ARQUITETURA,INCLUSIVE ENCA
RGOS SOCIAIS
20121 | MAO-DE-OBRA DE PROGRAMADOR DE INFORMATICA SENIOR, PRA SERVIC | H | 176 | 64.37 | 0 | 11329.12
OS DE CONSULTORIA, INCLUSIVE ENCARGOS SOCIAIS DESONERADOS
01.050.0729-0 | MAO-DE-OBRA DE ANALISTA DE SISTEMA JUNIOR,PARA SERVICOS DE C | MES |  | 12409.76
ONSULTORIA DE ENGENHARIA E ARQUITETURA,INCLUSIVE ENCARGOS SO
CIAIS
10992 | MAO-DE-OBRA DE ANALISTA DE SISTEMA JUNIOR, PARA SERVICOS DE | H | 176 | 70.51 | 0 | 12409.76
CONSULTORIA, INCLUSIVE ENCARGOS SOCIAIS
01.050.0729-A | MAO-DE-OBRA DE ANALISTA DE SISTEMA JUNIOR,PARA SERVICOS DE C | MES |  | 10753.6
ONSULTORIA DE ENGENHARIA E ARQUITETURA,INCLUSIVE ENCARGOS SO
CIAIS
20010 | MAO-DE-OBRA DE ANALISTA DE SISTEMA JUNIOR, PARA SERVICOS DE | H | 176 | 61.1 | 0 | 10753.6
CONSULTORIA, INCLUSIVE ENCARGOS SOCIAIS DESONERADOS
01.050.0730-0 | MAO-DE-OBRA DE ANALISTA DE SISTEMA PLENO,PARA SERVICOS DE CO | MES |  | 14183.84
NSULTORIA DE ENGENHARIA E ARQUITETURA,INCLUSIVE ENCARGOS SOC
IAIS
10993 | MAO-DE-OBRA DE ANALISTA DE SISTEMA PLENO, PARA SERVICOS DE C | H | 176 | 80.59 | 0 | 14183.84
ONSULTORIA, INCLUSIVE ENCARGOS SOCIAIS
01.050.0730-A | MAO-DE-OBRA DE ANALISTA DE SISTEMA PLENO,PARA SERVICOS DE CO | MES |  | 12290.08
NSULTORIA DE ENGENHARIA E ARQUITETURA,INCLUSIVE ENCARGOS SOC
IAIS
20011 | MAO-DE-OBRA DE ANALISTA DE SISTEMA PLENO, PARA SERVICOS DE C | H | 176 | 69.83 | 0 | 12290.08
ONSULTORIA, INCLUSIVE ENCARGOS SOCIAIS DESONERADOS
01.050.0731-0 | MAO-DE-OBRA DE ANALISTA DE SISTEMA SENIOR,PARA SERVICOS DE C | MES |  | 17728.48
ONSULTORIA DE ENGENHARIA E ARQUITETURA,INCLUSIVE ENCARGOS SO
CIAIS
10994 | MAO-DE-OBRA DE ANALISTA DE SISTEMA SENIOR, PARA SERVICOS DE | H | 176 | 100.73 | 0 | 17728.48
CONSULTORIA, INCLUSIVE ENCARGOS SOCIAIS
01.050.0731-A | MAO-DE-OBRA DE ANALISTA DE SISTEMA SENIOR,PARA SERVICOS DE C | MES |  | 15363.04
ONSULTORIA DE ENGENHARIA E ARQUITETURA,INCLUSIVE ENCARGOS SO
CIAIS
20012 | MAO-DE-OBRA DE ANALISTA DE SISTEMA SENIOR, PARA SERVICOS DE | H | 176 | 87.29 | 0 | 15363.04
CONSULTORIA, INCLUSIVE ENCARGOS SOCIAIS DESONERADOS
01.050.0732-0 | MAO-DE-OBRA DE DIGITADOR,PARA SERVICOS DE CONSULTORIA DE ENG | MES |  | 4308.48
ENHARIA E ARQUITETURA,INCLUSIVE ENCARGOS SOCIAIS
10995 | MAO-DE-OBRA DE DIGITADOR, INCLUSIVE ENCARGOS SOCIAIS | H | 176 | 24.48 | 0 | 4308.48
01.050.0732-A | MAO-DE-OBRA DE DIGITADOR,PARA SERVICOS DE CONSULTORIA DE ENG | MES |  | 3732.96
ENHARIA E ARQUITETURA,INCLUSIVE ENCARGOS SOCIAIS
20059 | MAO-DE-OBRA DE DIGITADOR, INCLUSIVE ENCARGOS SOCIAIS DESONER | H | 176 | 21.21 | 0 | 3732.96
ADOS
01.050.0735-0 | MAO-DE-OBRA DE ADVOGADO,PARA SERVICOS DE CONSULTORIA DE ENGE | MES |  | 10659
NHARIA E ARQUITETURA,EXCLUSIVE ENCARGOS SOCIAIS
13892 | MAO-DE-OBRA DE ADVOGADO, PARA SERVICOS DE CONSULTORIA DE ENG | H | 220 | 48.45 | 0 | 10659
ENHARIA E ARQUITETURA, EXCLUSIVE ENCARGOS SOCIAIS
01.050.0735-A | MAO-DE-OBRA DE ADVOGADO,PARA SERVICOS DE CONSULTORIA DE ENGE | MES |  | 10659
NHARIA E ARQUITETURA,EXCLUSIVE ENCARGOS SOCIAIS
13892 | MAO-DE-OBRA DE ADVOGADO, PARA SERVICOS DE CONSULTORIA DE ENG | H | 220 | 48.45 | 0 | 10659
ENHARIA E ARQUITETURA, EXCLUSIVE ENCARGOS SOCIAIS
01.050.0736-0 | MAO-DE-OBRA DE ADVOGADO,PARA SERVICOS DE CONSULTORIA DE ENGE | MES |  | 18837.28
NHARIA E ARQUITETURA,INCLUSIVE ENCARGOS SOCIAIS
10986 | MAO-DE-OBRA DE ADVOGADO, PARA SERVICOS DE CONSULTORIA, INCLU | H | 176 | 107.03 | 0 | 18837.28
SIVE ENCARGOS SOCIAIS
01.050.0736-A | MAO-DE-OBRA DE ADVOGADO,PARA SERVICOS DE CONSULTORIA DE ENGE | MES |  | 16322.24
NHARIA E ARQUITETURA,INCLUSIVE ENCARGOS SOCIAIS
20000 | MAO-DE-OBRA DE ADVOGADO, PARA SERVICOS DE CONSULTORIA, INCLU | H | 176 | 92.74 | 0 | 16322.24
SIVE ENCARGOS SOCIAIS DESONERADOS
01.050.0740-0 | MAO-DE-OBRA DE ENGENHEIRO SANITARISTA,PARA SERVICOS DE CONSU | MES |  | 18480
LTORIA DE ENGENHARIA E ARQUITETURA,EXCLUSIVE ENCARGOS SOCIAI
S
13891 | MAO-DE-OBRA DE ENGENHEIRO SANITARISTA, PARA SERVICOS DE CONS | H | 220 | 84 | 0 | 18480
ULTORIA DE ENGENHARIA E ARQUIT., EXCLUSIVE ENCARGOS SOCIAIS
01.050.0740-A | MAO-DE-OBRA DE ENGENHEIRO SANITARISTA,PARA SERVICOS DE CONSU | MES |  | 18480
LTORIA DE ENGENHARIA E ARQUITETURA,EXCLUSIVE ENCARGOS SOCIAI
S
13891 | MAO-DE-OBRA DE ENGENHEIRO SANITARISTA, PARA SERVICOS DE CONS | H | 220 | 84 | 0 | 18480
ULTORIA DE ENGENHARIA E ARQUIT., EXCLUSIVE ENCARGOS SOCIAIS
01.050.0741-0 | MAO-DE-OBRA DE ENGENHEIRO SANITARISTA,PARA SERVICOS DE CONSU | MES |  | 32658.56
LTORIA DE ENGENHARIA E ARQUITETURA,INCLUSIVE ENCARGOS SOCIAI
S
13890 | MAO-DE-OBRA DE ENGENHEIRO SANITARISTA, PARA SERVICOS DE CONS | H | 176 | 185.56 | 0 | 32658.56
ULTORIA DE ENGENHARIA E ARQUIT., INCLUSIVE ENCARGOS SOCIAIS
01.050.0741-A | MAO-DE-OBRA DE ENGENHEIRO SANITARISTA,PARA SERVICOS DE CONSU | MES |  | 28299.04
LTORIA DE ENGENHARIA E ARQUITETURA,INCLUSIVE ENCARGOS SOCIAI
S
20072 | MAO-DE-OBRA DE ENGENHEIRO SANITARISTA, P/SERVICOS DE CONSULT | H | 176 | 160.79 | 0 | 28299.04
ORIA DE ENG.E ARQUITETURA,INCL.ENCARGOS SOCIAIS DESONERADOS
01.050.0750-0 | MAO-DE-OBRA DE ANALISTA AMBIENTAL,PARA SERVICOS DE CONSULTOR | MES |  | 11286
IA DE ENGENHARIA E ARQUITETURA,EXCLUSIVE ENCARGOS SOCIAIS
13893 | MAO-DE-OBRA DE ANALISTA AMBIENTAL, PARA SERVICOS DE CONSULTO | H | 220 | 51.3 | 0 | 11286
RIA DE ENGENHARIA E ARQUIT., EXCLUSIVE ENCARGOS SOCIAIS
01.050.0750-A | MAO-DE-OBRA DE ANALISTA AMBIENTAL,PARA SERVICOS DE CONSULTOR | MES |  | 11286
IA DE ENGENHARIA E ARQUITETURA,EXCLUSIVE ENCARGOS SOCIAIS
13893 | MAO-DE-OBRA DE ANALISTA AMBIENTAL, PARA SERVICOS DE CONSULTO | H | 220 | 51.3 | 0 | 11286
RIA DE ENGENHARIA E ARQUIT., EXCLUSIVE ENCARGOS SOCIAIS
01.050.0751-0 | MAO-DE-OBRA DE ANALISTA AMBIENTAL,PARA SERVICOS DE CONSULTOR | MES |  | 19946.08
IA DE ENGENHARIA E ARQUITETURA,INCLUSIVE ENCARGOS SOCIAIS
10975 | MAO-DE-OBRA DE ANALISTA AMBIENTAL, PARA SERVICOS DE CONSULTO | H | 176 | 113.33 | 0 | 19946.08
RIA, INCLUSIVE ENCARGOS SOCIAIS
01.050.0751-A | MAO-DE-OBRA DE ANALISTA AMBIENTAL,PARA SERVICOS DE CONSULTOR | MES |  | 17283.2
IA DE ENGENHARIA E ARQUITETURA,INCLUSIVE ENCARGOS SOCIAIS
20009 | MAO-DE-OBRA DE ANALISTA AMBIENTAL, PARA SERVICOS DE CONSULTO | H | 176 | 98.2 | 0 | 17283.2
RIA, INCLUSIVE ENCARGOS SOCIAIS DESONERADOS
02.001.0001-0 | TAPUME DE VEDACAO OU PROTECAO,EXECUTADO C/CHAPAS DE MADEIRA | M2 |  | 77.07
COMPENSADA,RESINADA,LISA,DE COLAGEM FENOLICA,A PROVA D`AGUA,
COM 2,20X1,10M E 6MM DE ESPESSURA,PREGADAS EM PECAS DE MADEI
RA DE 3ª DE 3"X3" HORIZONTAIS E VERTICAIS A CADA 1,22M,EXCLU
SIVE PINTURA
00159 | CHAPA DE MADEIRA COMPENSADA, RESINADA, COM ESPESSURA DE 06MM | M2 | 1.1 | 15.25 | 0 | 16.775
00368 | PINUS, EM PECAS DE 7,50X7,50CM (3"X3") | M | 2.5 | 7.35 | 0 | 18.375
00453 | PREGO COM OU SEM CABECA, EM CAIXAS DE 50KG, OU QUANTIDADES E | KG | 0.15 | 15.35 | 0 | 2.3025
QUIVALENTES, Nº12X12 A 18X30
01967 | MAO-DE-OBRA DE CARPINTEIRO DE ESQUADRIASDE MADEIRA INCLUSIVE | H | 0.8 | 28.76 | 3 | 23.6982
ENCARGOS SOCIAIS
01999 | MAO-DE-OBRA DE SERVENTE DA CONSTRUCAO CIVIL, INCLUSIVE ENCAR | H | 0.8 | 19.33 | 3 | 15.9279
GOS SOCIAIS
02.001.0001-A | TAPUME DE VEDACAO OU PROTECAO,EXECUTADO C/CHAPAS DE MADEIRA | M2 |  | 71.78
COMPENSADA,RESINADA,LISA,DE COLAGEM FENOLICA,A PROVA D`AGUA,
COM 2,20X1,10M E 6MM DE ESPESSURA,PREGADAS EM PECAS DE MADEI
RA DE 3ª DE 3"X3" HORIZONTAIS E VERTICAIS A CADA 1,22M,EXCLU
SIVE PINTURA
00159 | CHAPA DE MADEIRA COMPENSADA, RESINADA, COM ESPESSURA DE 06MM | M2 | 1.1 | 15.25 | 0 | 16.775
00368 | PINUS, EM PECAS DE 7,50X7,50CM (3"X3") | M | 2.5 | 7.35 | 0 | 18.375
00453 | PREGO COM OU SEM CABECA, EM CAIXAS DE 50KG, OU QUANTIDADES E | KG | 0.15 | 15.35 | 0 | 2.3025
QUIVALENTES, Nº12X12 A 18X30
20045 | MAO-DE-OBRA DE CARPINTEIRO DE ESQUADRIAS DE MADEIRA, INCLUSI | H | 0.8 | 24.92 | 3 | 20.5341
VE ENCARGOS SOCIAIS DESONERADOS
20132 | MAO-DE-OBRA DE SERVENTE DA CONSTRUCAO CIVIL, INCLUSIVE ENCAR | H | 0.8 | 16.75 | 3 | 13.802
GOS SOCIAIS DESONERADOS
02.001.0002-0 | TAPUME DE VEDACAO OU PROTECAO,EXECUTADO C/CHAPAS DE MADEIRA | M2 |  | 58.27
COMPENSADA,RESINADA,LISA,DE COLAGEM FENOLICA,A PROVA D`AGUA,
COM 2,20X1,10M E 6MM DE ESPESSURA,PREGADAS EM PECAS DE MADEI
RA DE 3ª DE 3"X3" HORIZONTAIS E VERTICAIS A CADA 1,22M,EXCLU
SIVE PINTURA,COM UTILIZACAO 2 VEZES
00159 | CHAPA DE MADEIRA COMPENSADA, RESINADA, COM ESPESSURA DE 06MM | M2 | 0.55 | 15.25 | 0 | 8.3875
00368 | PINUS, EM PECAS DE 7,50X7,50CM (3"X3") | M | 1.25 | 7.35 | 0 | 9.1875
00453 | PREGO COM OU SEM CABECA, EM CAIXAS DE 50KG, OU QUANTIDADES E | KG | 0.07 | 15.35 | 0 | 1.0745
QUIVALENTES, Nº12X12 A 18X30
01967 | MAO-DE-OBRA DE CARPINTEIRO DE ESQUADRIASDE MADEIRA INCLUSIVE | H | 0.8 | 28.76 | 3 | 23.6982
ENCARGOS SOCIAIS
01999 | MAO-DE-OBRA DE SERVENTE DA CONSTRUCAO CIVIL, INCLUSIVE ENCAR | H | 0.8 | 19.33 | 3 | 15.9279
GOS SOCIAIS
02.001.0002-A | TAPUME DE VEDACAO OU PROTECAO,EXECUTADO C/CHAPAS DE MADEIRA | M2 |  | 52.98
COMPENSADA,RESINADA,LISA,DE COLAGEM FENOLICA,A PROVA D`AGUA,
COM 2,20X1,10M E 6MM DE ESPESSURA,PREGADAS EM PECAS DE MADEI
RA DE 3ª DE 3"X3" HORIZONTAIS E VERTICAIS A CADA 1,22M,EXCLU
SIVE PINTURA,COM UTILIZACAO 2 VEZES
00159 | CHAPA DE MADEIRA COMPENSADA, RESINADA, COM ESPESSURA DE 06MM | M2 | 0.55 | 15.25 | 0 | 8.3875
00368 | PINUS, EM PECAS DE 7,50X7,50CM (3"X3") | M | 1.25 | 7.35 | 0 | 9.1875
00453 | PREGO COM OU SEM CABECA, EM CAIXAS DE 50KG, OU QUANTIDADES E | KG | 0.07 | 15.35 | 0 | 1.0745
QUIVALENTES, Nº12X12 A 18X30
20045 | MAO-DE-OBRA DE CARPINTEIRO DE ESQUADRIAS DE MADEIRA, INCLUSI | H | 0.8 | 24.92 | 3 | 20.5341
VE ENCARGOS SOCIAIS DESONERADOS
20132 | MAO-DE-OBRA DE SERVENTE DA CONSTRUCAO CIVIL, INCLUSIVE ENCAR | H | 0.8 | 16.75 | 3 | 13.802
GOS SOCIAIS DESONERADOS
02.001.0003-0 | TAPUME DE VEDACAO OU PROTECAO,EXECUTADO COM CHAPAS DE MADEIR | M2 |  | 45.1
A COMPENSADA,RESINADA,LISA,DE COLAGEM FENOLICA,A PROVA D'AGU
A,COM 2,20X1,10M E 10MM DE ESPESSURA,PREGADAS EM PECAS DE MA
DEIRA DE 3ª DE 3"X3" HORIZONTAIS E VERTICAIS A CADA 1,22M,EX
CLUSIVE PINTURA,COM REAPROVEITAMENTO 10 VEZES DE TODAS AS PE
CAS DE MADEIRA
00368 | PINUS, EM PECAS DE 7,50X7,50CM (3"X3") | M | 0.25 | 7.35 | 0 | 1.8375
00453 | PREGO COM OU SEM CABECA, EM CAIXAS DE 50KG, OU QUANTIDADES E | KG | 0.07 | 15.35 | 0 | 1.0745
QUIVALENTES, Nº12X12 A 18X30
01363 | CHAPA DE MADEIRA COMPENSADA, RESINADA, COM ESPESSURA DE 10MM | M2 | 0.11 | 23.31 | 0 | 2.5641
01967 | MAO-DE-OBRA DE CARPINTEIRO DE ESQUADRIASDE MADEIRA INCLUSIVE | H | 0.8 | 28.76 | 3 | 23.6982
ENCARGOS SOCIAIS
01999 | MAO-DE-OBRA DE SERVENTE DA CONSTRUCAO CIVIL, INCLUSIVE ENCAR | H | 0.8 | 19.33 | 3 | 15.9279
GOS SOCIAIS
02.001.0003-A | TAPUME DE VEDACAO OU PROTECAO,EXECUTADO COM CHAPAS DE MADEIR | M2 |  | 39.81
A COMPENSADA,RESINADA,LISA,DE COLAGEM FENOLICA,A PROVA D'AGU
A,COM 2,20X1,10M E 10MM DE ESPESSURA,PREGADAS EM PECAS DE MA
DEIRA DE 3ª DE 3"X3" HORIZONTAIS E VERTICAIS A CADA 1,22M,EX
CLUSIVE PINTURA,COM REAPROVEITAMENTO 10 VEZES DE TODAS AS PE
CAS DE MADEIRA
00368 | PINUS, EM PECAS DE 7,50X7,50CM (3"X3") | M | 0.25 | 7.35 | 0 | 1.8375
00453 | PREGO COM OU SEM CABECA, EM CAIXAS DE 50KG, OU QUANTIDADES E | KG | 0.07 | 15.35 | 0 | 1.0745
QUIVALENTES, Nº12X12 A 18X30
01363 | CHAPA DE MADEIRA COMPENSADA, RESINADA, COM ESPESSURA DE 10MM | M2 | 0.11 | 23.31 | 0 | 2.5641
20045 | MAO-DE-OBRA DE CARPINTEIRO DE ESQUADRIAS DE MADEIRA, INCLUSI | H | 0.8 | 24.92 | 3 | 20.5341
VE ENCARGOS SOCIAIS DESONERADOS
20132 | MAO-DE-OBRA DE SERVENTE DA CONSTRUCAO CIVIL, INCLUSIVE ENCAR | H | 0.8 | 16.75 | 3 | 13.802
GOS SOCIAIS DESONERADOS
02.002.0005-0 | TAPUME DE VEDACAO OU PROTECAO,EXECUTADO COM TELHAS TRAPEZOID | M2 |  | 38.69
AIS DE ACO GALVANIZADO,ESPESSURA DE 0,5MM,ESTAS COM 4 VEZES
DE UTILIZACAO,INCLUSIVE ENGRADAMENTO DE MADEIRA,UTILIZADO 2
VEZES E PINTURA ESMALTE SINTETICO NA FACE EXTERNA
00124 | ESMALTE SINTETICO ALQUIDICO ALTO BRILHO, BRILHANTE, ACETINAD | GL | 0.05 | 119.48 | 0 | 5.974
O OU FOSCO
00368 | PINUS, EM PECAS DE 7,50X7,50CM (3"X3") | M | 0.8 | 7.35 | 0 | 5.88
00453 | PREGO COM OU SEM CABECA, EM CAIXAS DE 50KG, OU QUANTIDADES E | KG | 0.05 | 15.35 | 0 | 0.7675
QUIVALENTES, Nº12X12 A 18X30
01966 | MAO-DE-OBRA DE PINTOR, INCLUSIVE ENCARGOS SOCIAIS | H | 0.2 | 26.73 | 3 | 5.5064
01967 | MAO-DE-OBRA DE CARPINTEIRO DE ESQUADRIASDE MADEIRA INCLUSIVE | H | 0.2 | 28.76 | 3 | 5.9246
ENCARGOS SOCIAIS
01999 | MAO-DE-OBRA DE SERVENTE DA CONSTRUCAO CIVIL, INCLUSIVE ENCAR | H | 0.2 | 19.33 | 3 | 3.982
GOS SOCIAIS
13732 | TELHA TRAPEZOIDAL EM ACO GALVANIZADO, ESPESSURA DE 0,5MM | M2 | 0.2625 | 40.63 | 0 | 10.6654
02.002.0005-A | TAPUME DE VEDACAO OU PROTECAO,EXECUTADO COM TELHAS TRAPEZOID | M2 |  | 36.64
AIS DE ACO GALVANIZADO,ESPESSURA DE 0,5MM,ESTAS COM 4 VEZES
DE UTILIZACAO,INCLUSIVE ENGRADAMENTO DE MADEIRA,UTILIZADO 2
VEZES E PINTURA ESMALTE SINTETICO NA FACE EXTERNA
00124 | ESMALTE SINTETICO ALQUIDICO ALTO BRILHO, BRILHANTE, ACETINAD | GL | 0.05 | 119.48 | 0 | 5.974
O OU FOSCO
00368 | PINUS, EM PECAS DE 7,50X7,50CM (3"X3") | M | 0.8 | 7.35 | 0 | 5.88
00453 | PREGO COM OU SEM CABECA, EM CAIXAS DE 50KG, OU QUANTIDADES E | KG | 0.05 | 15.35 | 0 | 0.7675
QUIVALENTES, Nº12X12 A 18X30
13732 | TELHA TRAPEZOIDAL EM ACO GALVANIZADO, ESPESSURA DE 0,5MM | M2 | 0.2625 | 40.63 | 0 | 10.6654
20045 | MAO-DE-OBRA DE CARPINTEIRO DE ESQUADRIAS DE MADEIRA, INCLUSI | H | 0.2 | 24.92 | 3 | 5.1335
VE ENCARGOS SOCIAIS DESONERADOS
20118 | MAO-DE-OBRA DE PINTOR, INCLUSIVE ENCARGOS SOCIAIS DESONERADO | H | 0.2 | 23.16 | 3 | 4.771
S
20132 | MAO-DE-OBRA DE SERVENTE DA CONSTRUCAO CIVIL, INCLUSIVE ENCAR | H | 0.2 | 16.75 | 3 | 3.4505
GOS SOCIAIS DESONERADOS
02.002.0006-0 | TAPUME DE VEDACAO OU PROTECAO EXECUTADO COM TELHAS TRAPEZOID | M2 |  | 50.17
AIS DE ACO GALVANIZADO,ESPESSURA DE 0,5MM,ESTAS COM 4 VEZES
DE UTILIZACAO,INCLUSIVE ENGRADAMENTO DE MADEIRA,UTILIZADO 2
VEZES E PINTURA ESMALTE SINTETICO NAS FACES INTERNA E EXTERN
A
00124 | ESMALTE SINTETICO ALQUIDICO ALTO BRILHO, BRILHANTE, ACETINAD | GL | 0.1 | 119.48 | 0 | 11.948
O OU FOSCO
00368 | PINUS, EM PECAS DE 7,50X7,50CM (3"X3") | M | 0.8 | 7.35 | 0 | 5.88
00453 | PREGO COM OU SEM CABECA, EM CAIXAS DE 50KG, OU QUANTIDADES E | KG | 0.05 | 15.35 | 0 | 0.7675
QUIVALENTES, Nº12X12 A 18X30
01966 | MAO-DE-OBRA DE PINTOR, INCLUSIVE ENCARGOS SOCIAIS | H | 0.4 | 26.73 | 3 | 11.0128
01967 | MAO-DE-OBRA DE CARPINTEIRO DE ESQUADRIASDE MADEIRA INCLUSIVE | H | 0.2 | 28.76 | 3 | 5.9246
ENCARGOS SOCIAIS
01999 | MAO-DE-OBRA DE SERVENTE DA CONSTRUCAO CIVIL, INCLUSIVE ENCAR | H | 0.2 | 19.33 | 3 | 3.982
GOS SOCIAIS
13732 | TELHA TRAPEZOIDAL EM ACO GALVANIZADO, ESPESSURA DE 0,5MM | M2 | 0.2625 | 40.63 | 0 | 10.6654
02.002.0006-A | TAPUME DE VEDACAO OU PROTECAO EXECUTADO COM TELHAS TRAPEZOID | M2 |  | 47.38
AIS DE ACO GALVANIZADO,ESPESSURA DE 0,5MM,ESTAS COM 4 VEZES
DE UTILIZACAO,INCLUSIVE ENGRADAMENTO DE MADEIRA,UTILIZADO 2
VEZES E PINTURA ESMALTE SINTETICO NAS FACES INTERNA E EXTERN
A
00124 | ESMALTE SINTETICO ALQUIDICO ALTO BRILHO, BRILHANTE, ACETINAD | GL | 0.1 | 119.48 | 0 | 11.948
O OU FOSCO
00368 | PINUS, EM PECAS DE 7,50X7,50CM (3"X3") | M | 0.8 | 7.35 | 0 | 5.88
00453 | PREGO COM OU SEM CABECA, EM CAIXAS DE 50KG, OU QUANTIDADES E | KG | 0.05 | 15.35 | 0 | 0.7675
QUIVALENTES, Nº12X12 A 18X30
13732 | TELHA TRAPEZOIDAL EM ACO GALVANIZADO, ESPESSURA DE 0,5MM | M2 | 0.2625 | 40.63 | 0 | 10.6654
20045 | MAO-DE-OBRA DE CARPINTEIRO DE ESQUADRIAS DE MADEIRA, INCLUSI | H | 0.2 | 24.92 | 3 | 5.1335
VE ENCARGOS SOCIAIS DESONERADOS
20118 | MAO-DE-OBRA DE PINTOR, INCLUSIVE ENCARGOS SOCIAIS DESONERADO | H | 0.4 | 23.16 | 3 | 9.5419
S
20132 | MAO-DE-OBRA DE SERVENTE DA CONSTRUCAO CIVIL, INCLUSIVE ENCAR | H | 0.2 | 16.75 | 3 | 3.4505
GOS SOCIAIS DESONERADOS
02.002.0007-0 | TAPUME DE VEDACAO OU PROTECAO EXECUTADO COM TELHAS TRAPEZOID | M2 |  | 27.21
AIS DE ACO GALVANIZADO,ESPESSURA DE 0,5MM,ESTAS COM 4 VEZES
DE UTILIZACAO,INCLUSIVE ENGRADAMENTO DE MADEIRA,UTILIZADO 2
VEZES,EXCLUSIVE PINTURA
00368 | PINUS, EM PECAS DE 7,50X7,50CM (3"X3") | M | 0.8 | 7.35 | 0 | 5.88
00453 | PREGO COM OU SEM CABECA, EM CAIXAS DE 50KG, OU QUANTIDADES E | KG | 0.05 | 15.35 | 0 | 0.7675
QUIVALENTES, Nº12X12 A 18X30
01967 | MAO-DE-OBRA DE CARPINTEIRO DE ESQUADRIASDE MADEIRA INCLUSIVE | H | 0.2 | 28.76 | 3 | 5.9246
ENCARGOS SOCIAIS
01999 | MAO-DE-OBRA DE SERVENTE DA CONSTRUCAO CIVIL, INCLUSIVE ENCAR | H | 0.2 | 19.33 | 3 | 3.982
GOS SOCIAIS
13732 | TELHA TRAPEZOIDAL EM ACO GALVANIZADO, ESPESSURA DE 0,5MM | M2 | 0.2625 | 40.63 | 0 | 10.6654
02.002.0007-A | TAPUME DE VEDACAO OU PROTECAO EXECUTADO COM TELHAS TRAPEZOID | M2 |  | 25.89
AIS DE ACO GALVANIZADO,ESPESSURA DE 0,5MM,ESTAS COM 4 VEZES
DE UTILIZACAO,INCLUSIVE ENGRADAMENTO DE MADEIRA,UTILIZADO 2
VEZES,EXCLUSIVE PINTURA
00368 | PINUS, EM PECAS DE 7,50X7,50CM (3"X3") | M | 0.8 | 7.35 | 0 | 5.88
00453 | PREGO COM OU SEM CABECA, EM CAIXAS DE 50KG, OU QUANTIDADES E | KG | 0.05 | 15.35 | 0 | 0.7675
QUIVALENTES, Nº12X12 A 18X30
13732 | TELHA TRAPEZOIDAL EM ACO GALVANIZADO, ESPESSURA DE 0,5MM | M2 | 0.2625 | 40.63 | 0 | 10.6654
20045 | MAO-DE-OBRA DE CARPINTEIRO DE ESQUADRIAS DE MADEIRA, INCLUSI | H | 0.2 | 24.92 | 3 | 5.1335
VE ENCARGOS SOCIAIS DESONERADOS
20132 | MAO-DE-OBRA DE SERVENTE DA CONSTRUCAO CIVIL, INCLUSIVE ENCAR | H | 0.2 | 16.75 | 3 | 3.4505
GOS SOCIAIS DESONERADOS
02.002.0010-0 | TAPUME DE VEDACAO OU PROTECAO,EXECUTADO COM TELHAS TRAPEZOID | M2 |  | 49.36
AIS DE ACO GALVANIZADO,ESPESSURA DE 0,5MM,ESTAS COM 2 VEZES
DE UTILIZACAO,INCLUSIVE ENGRADAMENTO DE MADEIRA,UTILIZADO 2
VEZES E PINTURA ESMALTE SINTETICO NA FACE EXTERNA
00124 | ESMALTE SINTETICO ALQUIDICO ALTO BRILHO, BRILHANTE, ACETINAD | GL | 0.05 | 119.48 | 0 | 5.974
O OU FOSCO
00368 | PINUS, EM PECAS DE 7,50X7,50CM (3"X3") | M | 0.8 | 7.35 | 0 | 5.88
00453 | PREGO COM OU SEM CABECA, EM CAIXAS DE 50KG, OU QUANTIDADES E | KG | 0.05 | 15.35 | 0 | 0.7675
QUIVALENTES, Nº12X12 A 18X30
01966 | MAO-DE-OBRA DE PINTOR, INCLUSIVE ENCARGOS SOCIAIS | H | 0.2 | 26.73 | 3 | 5.5064
01967 | MAO-DE-OBRA DE CARPINTEIRO DE ESQUADRIASDE MADEIRA INCLUSIVE | H | 0.2 | 28.76 | 3 | 5.9246
ENCARGOS SOCIAIS
01999 | MAO-DE-OBRA DE SERVENTE DA CONSTRUCAO CIVIL, INCLUSIVE ENCAR | H | 0.2 | 19.33 | 3 | 3.982
GOS SOCIAIS
13732 | TELHA TRAPEZOIDAL EM ACO GALVANIZADO, ESPESSURA DE 0,5MM | M2 | 0.525 | 40.63 | 0 | 21.3308
02.002.0010-A | TAPUME DE VEDACAO OU PROTECAO,EXECUTADO COM TELHAS TRAPEZOID | M2 |  | 47.3
AIS DE ACO GALVANIZADO,ESPESSURA DE 0,5MM,ESTAS COM 2 VEZES
DE UTILIZACAO,INCLUSIVE ENGRADAMENTO DE MADEIRA,UTILIZADO 2
VEZES E PINTURA ESMALTE SINTETICO NA FACE EXTERNA
00124 | ESMALTE SINTETICO ALQUIDICO ALTO BRILHO, BRILHANTE, ACETINAD | GL | 0.05 | 119.48 | 0 | 5.974
O OU FOSCO
00368 | PINUS, EM PECAS DE 7,50X7,50CM (3"X3") | M | 0.8 | 7.35 | 0 | 5.88
00453 | PREGO COM OU SEM CABECA, EM CAIXAS DE 50KG, OU QUANTIDADES E | KG | 0.05 | 15.35 | 0 | 0.7675
QUIVALENTES, Nº12X12 A 18X30
13732 | TELHA TRAPEZOIDAL EM ACO GALVANIZADO, ESPESSURA DE 0,5MM | M2 | 0.525 | 40.63 | 0 | 21.3308
20045 | MAO-DE-OBRA DE CARPINTEIRO DE ESQUADRIAS DE MADEIRA, INCLUSI | H | 0.2 | 24.92 | 3 | 5.1335
VE ENCARGOS SOCIAIS DESONERADOS
20118 | MAO-DE-OBRA DE PINTOR, INCLUSIVE ENCARGOS SOCIAIS DESONERADO | H | 0.2 | 23.16 | 3 | 4.771
S
20132 | MAO-DE-OBRA DE SERVENTE DA CONSTRUCAO CIVIL, INCLUSIVE ENCAR | H | 0.2 | 16.75 | 3 | 3.4505
GOS SOCIAIS DESONERADOS
02.002.0011-0 | TAPUME DE VEDACAO OU PROTECAO,EXECUTADO COM TELHAS TRAPEZOID | M2 |  | 60.84
AIS DE ACO GALVANIZADO,ESPESSURA DE 0,5MM,ESTAS COM 2 VEZES
DE UTILIZACAO,INCLUSIVE ENGRADAMENTO DE MADEIRA,UTILIZADO 2
VEZES E PINTURA ESMALTE SINTETICO NAS FACES INTERNA E EXTERN
A
00124 | ESMALTE SINTETICO ALQUIDICO ALTO BRILHO, BRILHANTE, ACETINAD | GL | 0.1 | 119.48 | 0 | 11.948
O OU FOSCO
00368 | PINUS, EM PECAS DE 7,50X7,50CM (3"X3") | M | 0.8 | 7.35 | 0 | 5.88
00453 | PREGO COM OU SEM CABECA, EM CAIXAS DE 50KG, OU QUANTIDADES E | KG | 0.05 | 15.35 | 0 | 0.7675
QUIVALENTES, Nº12X12 A 18X30
01966 | MAO-DE-OBRA DE PINTOR, INCLUSIVE ENCARGOS SOCIAIS | H | 0.4 | 26.73 | 3 | 11.0128
01967 | MAO-DE-OBRA DE CARPINTEIRO DE ESQUADRIASDE MADEIRA INCLUSIVE | H | 0.2 | 28.76 | 3 | 5.9246
ENCARGOS SOCIAIS
01999 | MAO-DE-OBRA DE SERVENTE DA CONSTRUCAO CIVIL, INCLUSIVE ENCAR | H | 0.2 | 19.33 | 3 | 3.982
GOS SOCIAIS
13732 | TELHA TRAPEZOIDAL EM ACO GALVANIZADO, ESPESSURA DE 0,5MM | M2 | 0.525 | 40.63 | 0 | 21.3308
02.002.0011-A | TAPUME DE VEDACAO OU PROTECAO,EXECUTADO COM TELHAS TRAPEZOID | M2 |  | 58.05
AIS DE ACO GALVANIZADO,ESPESSURA DE 0,5MM,ESTAS COM 2 VEZES
DE UTILIZACAO,INCLUSIVE ENGRADAMENTO DE MADEIRA,UTILIZADO 2
VEZES E PINTURA ESMALTE SINTETICO NAS FACES INTERNA E EXTERN
A
00124 | ESMALTE SINTETICO ALQUIDICO ALTO BRILHO, BRILHANTE, ACETINAD | GL | 0.1 | 119.48 | 0 | 11.948
O OU FOSCO
00368 | PINUS, EM PECAS DE 7,50X7,50CM (3"X3") | M | 0.8 | 7.35 | 0 | 5.88
00453 | PREGO COM OU SEM CABECA, EM CAIXAS DE 50KG, OU QUANTIDADES E | KG | 0.05 | 15.35 | 0 | 0.7675
QUIVALENTES, Nº12X12 A 18X30
13732 | TELHA TRAPEZOIDAL EM ACO GALVANIZADO, ESPESSURA DE 0,5MM | M2 | 0.525 | 40.63 | 0 | 21.3308
20045 | MAO-DE-OBRA DE CARPINTEIRO DE ESQUADRIAS DE MADEIRA, INCLUSI | H | 0.2 | 24.92 | 3 | 5.1335
VE ENCARGOS SOCIAIS DESONERADOS
20118 | MAO-DE-OBRA DE PINTOR, INCLUSIVE ENCARGOS SOCIAIS DESONERADO | H | 0.4 | 23.16 | 3 | 9.5419
S
20132 | MAO-DE-OBRA DE SERVENTE DA CONSTRUCAO CIVIL, INCLUSIVE ENCAR | H | 0.2 | 16.75 | 3 | 3.4505
GOS SOCIAIS DESONERADOS
02.002.0012-0 | TAPUME DE VEDACAO OU PROTECAO,EXECUTADO COM TELHAS TRAPEZOID | M2 |  | 37.88
AIS DE ACO GALVANIZADO,ESPESSURA DE 0,5MM,ESTAS COM 2 VEZES
DE UTILIZACAO,INCLUSIVE ENGRADAMENTO DE MADEIRA,UTILIZADO 2
VEZES,EXCLUSIVE PINTURA
00368 | PINUS, EM PECAS DE 7,50X7,50CM (3"X3") | M | 0.8 | 7.35 | 0 | 5.88
00453 | PREGO COM OU SEM CABECA, EM CAIXAS DE 50KG, OU QUANTIDADES E | KG | 0.05 | 15.35 | 0 | 0.7675
QUIVALENTES, Nº12X12 A 18X30
01967 | MAO-DE-OBRA DE CARPINTEIRO DE ESQUADRIASDE MADEIRA INCLUSIVE | H | 0.2 | 28.76 | 3 | 5.9246
ENCARGOS SOCIAIS
01999 | MAO-DE-OBRA DE SERVENTE DA CONSTRUCAO CIVIL, INCLUSIVE ENCAR | H | 0.2 | 19.33 | 3 | 3.982
GOS SOCIAIS
13732 | TELHA TRAPEZOIDAL EM ACO GALVANIZADO, ESPESSURA DE 0,5MM | M2 | 0.525 | 40.63 | 0 | 21.3308
02.002.0012-A | TAPUME DE VEDACAO OU PROTECAO,EXECUTADO COM TELHAS TRAPEZOID | M2 |  | 36.56
AIS DE ACO GALVANIZADO,ESPESSURA DE 0,5MM,ESTAS COM 2 VEZES
DE UTILIZACAO,INCLUSIVE ENGRADAMENTO DE MADEIRA,UTILIZADO 2
VEZES,EXCLUSIVE PINTURA
00368 | PINUS, EM PECAS DE 7,50X7,50CM (3"X3") | M | 0.8 | 7.35 | 0 | 5.88
00453 | PREGO COM OU SEM CABECA, EM CAIXAS DE 50KG, OU QUANTIDADES E | KG | 0.05 | 15.35 | 0 | 0.7675
QUIVALENTES, Nº12X12 A 18X30
13732 | TELHA TRAPEZOIDAL EM ACO GALVANIZADO, ESPESSURA DE 0,5MM | M2 | 0.525 | 40.63 | 0 | 21.3308
20045 | MAO-DE-OBRA DE CARPINTEIRO DE ESQUADRIAS DE MADEIRA, INCLUSI | H | 0.2 | 24.92 | 3 | 5.1335
VE ENCARGOS SOCIAIS DESONERADOS
20132 | MAO-DE-OBRA DE SERVENTE DA CONSTRUCAO CIVIL, INCLUSIVE ENCAR | H | 0.2 | 16.75 | 3 | 3.4505
GOS SOCIAIS DESONERADOS
02.003.0001-1 | TAPUME DE VEDACAO OU PROTECAO,EXECUTADO COM TABUAS DE MADEIR | M2 |  | 117.69
A DE 3ª DE 1"X9" E 1"X12" PREGADAS EM PECAS DE MADEIRA DE 3ª
DE 3"X3" VERTICAIS A CADA 1,50M,EXCLUSIVE PINTURA
00365 | PINUS,PECA 1" X 12" E 1" X 9" | M2 | 1.1 | 38.664 | 0 | 42.5304
00368 | PINUS, EM PECAS DE 7,50X7,50CM (3"X3") | M | 2.5 | 7.35 | 0 | 18.375
00453 | PREGO COM OU SEM CABECA, EM CAIXAS DE 50KG, OU QUANTIDADES E | KG | 0.15 | 15.35 | 0 | 2.3025
QUIVALENTES, Nº12X12 A 18X30
01967 | MAO-DE-OBRA DE CARPINTEIRO DE ESQUADRIASDE MADEIRA INCLUSIVE | H | 1.1 | 28.76 | 3 | 32.5851
ENCARGOS SOCIAIS
01999 | MAO-DE-OBRA DE SERVENTE DA CONSTRUCAO CIVIL, INCLUSIVE ENCAR | H | 1.1 | 19.33 | 3 | 21.9009
GOS SOCIAIS
02.003.0001-B | TAPUME DE VEDACAO OU PROTECAO,EXECUTADO COM TABUAS DE MADEIR | M2 |  | 110.41
A DE 3ª DE 1"X9" E 1"X12" PREGADAS EM PECAS DE MADEIRA DE 3ª
DE 3"X3" VERTICAIS A CADA 1,50M,EXCLUSIVE PINTURA
00368 | PINUS, EM PECAS DE 7,50X7,50CM (3"X3") | M | 2.5 | 7.35 | 0 | 18.375
00453 | PREGO COM OU SEM CABECA, EM CAIXAS DE 50KG, OU QUANTIDADES E | KG | 0.15 | 15.35 | 0 | 2.3025
QUIVALENTES, Nº12X12 A 18X30
20045 | MAO-DE-OBRA DE CARPINTEIRO DE ESQUADRIAS DE MADEIRA, INCLUSI | H | 1.1 | 24.92 | 3 | 28.2344
VE ENCARGOS SOCIAIS DESONERADOS
20132 | MAO-DE-OBRA DE SERVENTE DA CONSTRUCAO CIVIL, INCLUSIVE ENCAR | H | 1.1 | 16.75 | 3 | 18.9778
GOS SOCIAIS DESONERADOS
31011 | PINUS,PECA 1" X 12" E 1" X 9" | M2 | 1.1 | 38.664 | 0 | 42.5304
02.004.0001-0 | BARRACAO DE OBRA,COM PAREDES E PISO DE TABUAS DE MADEIRA DE | M2 |  | 524.58
3ª,COBERTURA DE TELHAS DE FIBROCIMENTO DE 6MM,E INSTALACOES,
EXCLUSIVE PINTURA,SENDO REAPROVEITADO 2 VEZES
00252 | PARAFUSO C/ROSCA, DE (8x100)MM | UN | 0.95 | 0.8242 | 0 | 0.783
00365 | PINUS,PECA 1" X 12" E 1" X 9" | M2 | 1.65 | 38.664 | 0 | 63.7956
00368 | PINUS, EM PECAS DE 7,50X7,50CM (3"X3") | M | 2 | 7.35 | 0 | 14.7
00453 | PREGO COM OU SEM CABECA, EM CAIXAS DE 50KG, OU QUANTIDADES E | KG | 0.12 | 15.35 | 0 | 1.842
QUIVALENTES, Nº12X12 A 18X30
00510 | RECEPTACULO DE PORCELANA P/LAMPADA, BASE E-27 | UN | 0.17 | 2.67 | 1 | 0.4584
00600 | VIDRO PLANO TRANSPARENTE, COMUM, COM ESPESSURA DE 3MM | M2 | 0.06 | 82.4 | 0 | 4.944
01967 | MAO-DE-OBRA DE CARPINTEIRO DE ESQUADRIASDE MADEIRA INCLUSIVE | H | 7.9 | 28.76 | 3 | 234.0201
ENCARGOS SOCIAIS
01983 | MAO-DE-OBRA DE ELETRICISTA DE CONSTRUCAOCIVIL, INCLUSIVE ENC | H | 0.4 | 26.73 | 3 | 11.0128
ARGOS SOCIAIS
01999 | MAO-DE-OBRA DE SERVENTE DA CONSTRUCAO CIVIL, INCLUSIVE ENCAR | H | 8.3 | 19.33 | 3 | 165.2522
GOS SOCIAIS
02315 | DISJUNTOR, MONOPOLAR, DE 10 A 32A, 3KA, MODELO DIN, TIPO C | UN | 0.08 | 9.24 | 1 | 0.7466
02316 | CORDAO PARALELO COM ISOLAMENTO TERMOPLASTICO, ATE 750V, DE 2 | M | 0.5 | 3.2721 | 1 | 1.6524
X2,5MM2
02317 | FITA ISOLANTE, ROLO DE 19MMX20M | UN | 0.02 | 5.41 | 1 | 0.1093
02472 | GLOBO ESFERICO, EM VIDRO, TIPO LEITOSO, DE (10X15)CM | UN | 0.17 | 21.74 | 0 | 3.6958
02884 | FECHADURA DE SOBREPOR, TIPO CAIXAO, RETANGULAR, EM METAL COM | UN | 0.06 | 13.46 | 0 | 0.8076
ACABAMENTO RESINADO PRETO, DE (100X86X38)MM
04915 | DOBRADICA EM FERRO LAMINADO, COM PINO DE FERRO REVERSIVEL, D | UN | 0.08 | 5.87 | 0 | 0.4696
E 3"X3"X5/64"
05914 | INTERRUPTOR DE SOBREPOR SIMPLES, DE 10A-250V | UN | 0.08 | 3.17 | 1 | 0.2561
08000 | TELHA ONDULADA DE CIMENTO, SEM AMIANTO, REFORCADA C/FIOS SIN | UN | 0.275 | 72.89 | 0 | 20.0448
TETICOS (CRFS), DE (2,44X1,10)M E C/ESPES. DE 6MM
02.004.0001-A | BARRACAO DE OBRA,COM PAREDES E PISO DE TABUAS DE MADEIRA DE | M2 |  | 469.81
3ª,COBERTURA DE TELHAS DE FIBROCIMENTO DE 6MM,E INSTALACOES,
EXCLUSIVE PINTURA,SENDO REAPROVEITADO 2 VEZES
00252 | PARAFUSO C/ROSCA, DE (8x100)MM | UN | 0.95 | 0.8242 | 0 | 0.783
00368 | PINUS, EM PECAS DE 7,50X7,50CM (3"X3") | M | 2 | 7.35 | 0 | 14.7
00453 | PREGO COM OU SEM CABECA, EM CAIXAS DE 50KG, OU QUANTIDADES E | KG | 0.12 | 15.35 | 0 | 1.842
QUIVALENTES, Nº12X12 A 18X30
00510 | RECEPTACULO DE PORCELANA P/LAMPADA, BASE E-27 | UN | 0.17 | 2.67 | 1 | 0.4584
00600 | VIDRO PLANO TRANSPARENTE, COMUM, COM ESPESSURA DE 3MM | M2 | 0.06 | 82.4 | 0 | 4.944
02315 | DISJUNTOR, MONOPOLAR, DE 10 A 32A, 3KA, MODELO DIN, TIPO C | UN | 0.08 | 9.24 | 1 | 0.7466
02316 | CORDAO PARALELO COM ISOLAMENTO TERMOPLASTICO, ATE 750V, DE 2 | M | 0.5 | 3.2721 | 1 | 1.6524
X2,5MM2
02317 | FITA ISOLANTE, ROLO DE 19MMX20M | UN | 0.02 | 5.41 | 1 | 0.1093
02472 | GLOBO ESFERICO, EM VIDRO, TIPO LEITOSO, DE (10X15)CM | UN | 0.17 | 21.74 | 0 | 3.6958
02884 | FECHADURA DE SOBREPOR, TIPO CAIXAO, RETANGULAR, EM METAL COM | UN | 0.06 | 13.46 | 0 | 0.8076
ACABAMENTO RESINADO PRETO, DE (100X86X38)MM
04915 | DOBRADICA EM FERRO LAMINADO, COM PINO DE FERRO REVERSIVEL, D | UN | 0.08 | 5.87 | 0 | 0.4696
E 3"X3"X5/64"
05914 | INTERRUPTOR DE SOBREPOR SIMPLES, DE 10A-250V | UN | 0.08 | 3.17 | 1 | 0.2561
08000 | TELHA ONDULADA DE CIMENTO, SEM AMIANTO, REFORCADA C/FIOS SIN | UN | 0.275 | 72.89 | 0 | 20.0448
TETICOS (CRFS), DE (2,44X1,10)M E C/ESPES. DE 6MM
20045 | MAO-DE-OBRA DE CARPINTEIRO DE ESQUADRIAS DE MADEIRA, INCLUSI | H | 7.9 | 24.92 | 3 | 202.774
VE ENCARGOS SOCIAIS DESONERADOS
20060 | MAO-DE-OBRA DE ELETRICISTA DA CONSTRUCAO CIVIL, INCLUSIVE EN | H | 0.4 | 23.16 | 3 | 9.5419
CARGOS SOCIAIS DESONERADOS
20132 | MAO-DE-OBRA DE SERVENTE DA CONSTRUCAO CIVIL, INCLUSIVE ENCAR | H | 8.3 | 16.75 | 3 | 143.1958
GOS SOCIAIS DESONERADOS
31011 | PINUS,PECA 1" X 12" E 1" X 9" | M2 | 1.65 | 38.664 | 0 | 63.7956
02.004.0002-1 | BARRACAO OBRA C/PAREDES CHAPAS MADEIRA COMPENSADA,PLASTIF.,L | M2 |  | 564.11
ISA,COLAGEM FENOLICA,PROVA D`AGUA, COM 10MM ESP.PISO E ESTRU
TURA MADEIRA 3ª,COBERTURA TELHAS ONDULADAS 6MM FIBROCIMENTO,
EXCL.PINT.E LIGACOES PROVISORIAS,INCL.INST.,APARELHOS,ESQUAD
RIAS E FERRAG.,PROJ.Nº2005/EMOP,ESCRITORIO,SANITARIOS,DEPOSI
TOS E TORRE C/CAIXA D`AGUA 500L,REAPROVEITADO 5 VEZES
00011 | CANTONEIRA DE ACO DOCE, P/SERRALHERIA, PRECO DE REVENDEDOR, | KG | 0.5 | 9.5207 | 36 | 6.4741
DE 5/8"X1/8" ATE 1.1/2"X1/8"
00252 | PARAFUSO C/ROSCA, DE (8x100)MM | UN | 0.3 | 0.8242 | 0 | 0.2473
00350 | PINUS EM PECAS DE 2,50X22,50CM, (1"X9") | M | 0.69 | 8.1835 | 0 | 5.6466
00365 | PINUS,PECA 1" X 12" E 1" X 9" | M2 | 0.64 | 38.664 | 0 | 24.745
00368 | PINUS, EM PECAS DE 7,50X7,50CM (3"X3") | M | 2.44 | 7.35 | 0 | 17.934
00453 | PREGO COM OU SEM CABECA, EM CAIXAS DE 50KG, OU QUANTIDADES E | KG | 0.01 | 15.35 | 0 | 0.1535
QUIVALENTES, Nº12X12 A 18X30
00510 | RECEPTACULO DE PORCELANA P/LAMPADA, BASE E-27 | UN | 0.032 | 2.67 | 1 | 0.0863
00600 | VIDRO PLANO TRANSPARENTE, COMUM, COM ESPESSURA DE 3MM | M2 | 0.0356 | 82.4 | 0 | 2.9334
00665 | PARAFUSO DE LATAO, ROSCA SOBERBA, CABECA CHATA, DE 5,5MMX2.1 | UN | 0.0213 | 3.1209 | 0 | 0.0665
/2"
00666 | BUCHA DE NYLON, TIPO S-12 | UN | 0.1069 | 0.0888 | 0 | 0.0095
00701 | REGISTRO DE GAVETA DE BRONZE, DE 1ª QUALIDADE COM ROSCA DE A | UN | 0.016 | 25.34 | 0 | 0.4054
MBOS OS LADOS, DE 1/2"
00702 | REGISTRO DE GAVETA DE BRONZE, DE 1ª QUALIDADE COM ROSCA DE A | UN | 0.0106 | 30.8 | 0 | 0.3265
MBOS OS LADOS, DE 3/4"
00760 | PORTA LISA, SEMI-OCA PARA PINTURA, DE (80X210X3,5)CM | UN | 0.0106 | 121.07 | 0 | 1.2833
00762 | PORTA LISA, SEMI-OCA PARA PINTURA, DE (60X210X3,5)CM | UN | 0.0106 | 114.23 | 0 | 1.2108
00784 | CAIXA D'AGUA DE FIBRA DE VIDRO OU POLIETILENO, COM CAPACIDAD | UN | 0.0106 | 231.33 | 0 | 2.4521
E DE 0500 LITROS
00986 | TARJETA DE FIO REDONDO, EM FERRO CROMADO, DE 2" | UN | 0.0213 | 3.07 | 0 | 0.0654
01361 | CHAPA DE MADEIRA COMPENSADA, PLASTIFICADA, COM ESPESSURA DE | M2 | 0.49 | 36.18 | 0 | 17.7282
10MM
01633 | CONCRETO FCK 10MPA | M3 | 0.01 | 351.1448 | 0 | 3.5114
01635 | CONCRETO FCK 15MPA | M3 | 0.034 | 372.5034 | 0 | 12.6651
01653 | PISO CIMENTADO ESP. 1,5CM | M2 | 0.11 | 44.306 | 0 | 4.8737
01745 | PREPARO CONCR. BETON. 320L; 2,0M3/H | M3 | 0.044 | 95.6011 | 0 | 4.2064
01764 | LANCAMENTO CONC.S/ARM.2,0M3/H, HORIZ. | M3 | 0.044 | 88.0852 | 0 | 3.8757
01967 | MAO-DE-OBRA DE CARPINTEIRO DE ESQUADRIASDE MADEIRA INCLUSIVE | H | 5.09 | 28.76 | 3 | 150.7801
ENCARGOS SOCIAIS
01983 | MAO-DE-OBRA DE ELETRICISTA DE CONSTRUCAOCIVIL, INCLUSIVE ENC | H | 0.47 | 26.73 | 3 | 12.94
ARGOS SOCIAIS
01993 | MAO-DE-OBRA DE BOMBEIRO HIDRAULICO DA CONSTRUCAO CIVIL, INCL | H | 0.79 | 26.73 | 3 | 21.7502
USIVE ENCARGOS SOCIAIS
01999 | MAO-DE-OBRA DE SERVENTE DA CONSTRUCAO CIVIL, INCLUSIVE ENCAR | H | 10.54 | 19.33 | 3 | 209.8503
GOS SOCIAIS
02315 | DISJUNTOR, MONOPOLAR, DE 10 A 32A, 3KA, MODELO DIN, TIPO C | UN | 0.0106 | 9.24 | 1 | 0.0989
02316 | CORDAO PARALELO COM ISOLAMENTO TERMOPLASTICO, ATE 750V, DE 2 | M | 0.6951 | 3.2721 | 1 | 2.2972
X2,5MM2
02317 | FITA ISOLANTE, ROLO DE 19MMX20M | UN | 0.0534 | 5.41 | 1 | 0.2918
02339 | ADESIVO PLASTICO PARA PVC RIGIDO, EM BISNAGA DE 75G | UN | 0.0255 | 4.2 | 0 | 0.1071
02340 | LUVA DE PVC RIGIDO ROSQUEAVEL, DE 1/2" | UN | 0.0267 | 1.34 | 0 | 0.0358
02472 | GLOBO ESFERICO, EM VIDRO, TIPO LEITOSO, DE (10X15)CM | UN | 0.032 | 21.74 | 0 | 0.6957
02502 | FLANGE DE PVC RIGIDO COM ROSCA SEXTAVADA, SEM FUROS, DE 3/4" | UN | 0.0427 | 13.88 | 0 | 0.5927
02562 | TUBO DE PVC RIGIDO ROSQUEAVEL, EM BARRAS DE 6,00M, ROSCA EM | UN | 0.0267 | 50 | 0 | 1.335
AMBAS AS EXTREMIDADES, DE 1/2"
02563 | TUBO DE PVC RIGIDO ROSQUEAVEL, EM BARRAS DE 6,00M, ROSCA EM | UN | 0.0267 | 70.8076 | 0 | 1.8906
AMBAS AS EXTREMIDADES, DE 3/4"
02614 | TUBO DE PVC RIGIDO SOLDAVEL, PONTA/BOLSA, PARA ESGOTO, EM BA | UN | 0.0222 | 33.46 | 0 | 0.7428
RRAS DE 6,00M, DE 040MM
02616 | TUBO DE PVC RIGIDO, PONTA/BOLSA COM VIROLA, EM BARRAS DE 6,0 | UN | 0.0133 | 80.12 | 0 | 1.0656
0M, DE 75MM
02617 | TUBO DE PVC RIGIDO, PONTA/BOLSA COM VIROLA, EM BARRAS DE 6,0 | UN | 0.0133 | 89.03 | 0 | 1.1841
0M, DE 100MM
02619 | BUCHA DE REDUCAO DE PVC RIGIDO, ROSQUEAVEL, DE 3/4"X1/2" | UN | 0.0267 | 0.72 | 0 | 0.0192
02623 | JOELHO 90º DE PVC RIGIDO ROSQUEAVEL, DE 1/2" | UN | 0.1336 | 1.86 | 0 | 0.2485
02624 | JOELHO 90º DE PVC RIGIDO ROSQUEAVEL, DE 3/4" | UN | 0.1069 | 2.64 | 0 | 0.2822
02634 | TE 90º DE PVC RIGIDO ROSQUEAVEL, DE 1/2" | UN | 0.0534 | 2.34 | 0 | 0.125
02648 | CHUVEIRO DE PLASTICO BRANCO COMPLETO | UN | 0.0106 | 7.36 | 0 | 0.078
02653 | CURVA 90º DE PVC CURTA PARA ESGOTO, DE 050MM | UN | 0.0534 | 9.32 | 0 | 0.4977
02655 | CURVA 90º DE PVC CURTA PARA ESGOTO, DE 100MM | UN | 0.0534 | 18.94 | 0 | 1.0114
02669 | ADAPTADOR DE PVC, PARA VALVULA DE PIA E LAVATORIO, DE 40MM | UN | 0.0534 | 3.09 | 0 | 0.165
02672 | RALO SIFONADO DE PVC RIGIDO, COM SAIDA DE 75MM, COM GRELHA R | UN | 0.0534 | 41.29 | 0 | 2.2049
EDONDA E PORTA GRELHA, DE (150X185X75)MM
02884 | FECHADURA DE SOBREPOR, TIPO CAIXAO, RETANGULAR, EM METAL COM | UN | 0.0106 | 13.46 | 0 | 0.1427
ACABAMENTO RESINADO PRETO, DE (100X86X38)MM
02984 | RABICHO/LIGAÇAO FLEXIVEL EM PLASTICO COMSAIDA DE 1/2" E COMP | UN | 0.0356 | 3.96 | 0 | 0.141
RIMENTO DE 30CM
03902 | TORNEIRA PARA LAVATORIO TIPO BANCA, 1193 OU SIMILAR DE 1/2" | UN | 0.0106 | 29.26 | 0 | 0.3102
03926 | CAIXA DE DESCARGA EXTERNA, PLASTICA | UN | 0.0106 | 29.72 | 0 | 0.315
03944 | ASSENTO PLASTICO, PARA BACIA SANITARIA, PADRAO POPULAR | UN | 0.0106 | 22.81 | 0 | 0.2418
03954 | VALVULA DE ESCOAMENTO, PARA LAVATORIO, SEM UNHO, EM PVC | UN | 0.0106 | 1.68 | 0 | 0.0178
03960 | ANEL DE CONCRETO PRE-FABRICADO, P/CAIXA DE INSPECAO, COM 600 | UN | 0.0534 | 66 | 0 | 3.5244
MM DE DIAMETRO INT.,40MM DE ESPESSURA, COM ALTURA DE 300MM
03961 | ANEL DE CONCRETO PRE-FABRICADO, P/CAIXA DE INSPECAO, COM 600 | UN | 0.0534 | 41.2 | 0 | 2.2001
MM DE DIAMETRO INT.,40MM DE ESPESSURA, COM ALTURA DE 150MM
03963 | FUNDO PARA CAIXA DE INSPECAO COM DIAMETRO DE 600MM | UN | 0.0534 | 258.47 | 0 | 13.8023
04307 | TOMADA ELETRICA 2P+T, 10A/250V, PADRAO BRASILEIRO, DE SOBREP | UN | 0.0106 | 4.48 | 1 | 0.048
OR
04745 | TORNEIRA DE BOIA EM BRONZE, DE PRESSAO, DE 3/4" | UN | 0.0106 | 36.33 | 0 | 0.3851
04915 | DOBRADICA EM FERRO LAMINADO, COM PINO DE FERRO REVERSIVEL, D | UN | 0.962 | 5.87 | 0 | 5.6469
E 3"X3"X5/64"
05268 | ABRACADEIRA TIPO COPO, DE 1/2" | UN | 0.0855 | 2.84 | 0 | 0.2428
05468 | CADEADO COM DUPLA TRAVA, DISCO DE SEGURANCA ANTI GAZUA, CORP | UN | 0.0106 | 25.13 | 0 | 0.2664
O DE LATAO MACICO, CILINDRO DE LATAO TREFILADO, DE 30MM
05555 | LAVATORIO DE LOUCA BRANCA, TIPO POPULAR, MEDINDO EM TORNO DE | UN | 0.0106 | 90.14 | 0 | 0.9555
(55X45)CM
05660 | PORTA CADEADO EM FERRO ZINCADO, DE 4.1/2" | UN | 0.0106 | 8.27 | 0 | 0.0877
05906 | PARAFUSO FERRO, ROSCA SOBERBA, CABECA CHATA, DE (3,8X30)MM | UN | 1.12 | 0.1285 | 0 | 0.1439
05914 | INTERRUPTOR DE SOBREPOR SIMPLES, DE 10A-250V | UN | 0.032 | 3.17 | 1 | 0.1025
05953 | BOLSA DE LIGACAO PARA BACIA SANITARIA | UN | 0.0267 | 2.01 | 0 | 0.0537
06913 | MAO-DE-OBRA DE SERRALHEIRO DA CONSTRUCAOCIVIL, INCLUSIVE ENC | H | 0.07 | 28.76 | 3 | 2.0736
ARGOS SOCIAIS
07020 | BACIA SANITARIA DE LOUCA BRANCA, CONVENCIONAL, PADRAO POPULA | UN | 0.0106 | 136.54 | 0 | 1.4473
R
08000 | TELHA ONDULADA DE CIMENTO, SEM AMIANTO, REFORCADA C/FIOS SIN | UN | 0.1188 | 72.89 | 0 | 8.6593
TETICOS (CRFS), DE (2,44X1,10)M E C/ESPES. DE 6MM
11438 | PORTA LISA, SEMI-OCA PARA PINTURA, DE (100X210X3,5)CM | UN | 0.0106 | 175.1 | 0 | 1.8561
14789 | KIT DE ACESSORIOS PARA FIXACAO, COMPREENDENDO PARAFUSOS, BUC | UN | 0.0212 | 12.26 | 0 | 0.2599
HAS E ARRUELAS
02.004.0002-B | BARRACAO OBRA C/PAREDES CHAPAS MADEIRA COMPENSADA,PLASTIF.,L | M2 |  | 509.45
ISA,COLAGEM FENOLICA,PROVA D`AGUA, COM 10MM ESP.PISO E ESTRU
TURA MADEIRA 3ª,COBERTURA TELHAS ONDULADAS 6MM FIBROCIMENTO,
EXCL.PINT.E LIGACOES PROVISORIAS,INCL.INST.,APARELHOS,ESQUAD
RIAS E FERRAG.,PROJ.Nº2005/EMOP,ESCRITORIO,SANITARIOS,DEPOSI
TOS E TORRE C/CAIXA D`AGUA 500L,REAPROVEITADO 5 VEZES
00011 | CANTONEIRA DE ACO DOCE, P/SERRALHERIA, PRECO DE REVENDEDOR, | KG | 0.5 | 9.5207 | 36 | 6.4741
DE 5/8"X1/8" ATE 1.1/2"X1/8"
00252 | PARAFUSO C/ROSCA, DE (8x100)MM | UN | 0.3 | 0.8242 | 0 | 0.2473
00368 | PINUS, EM PECAS DE 7,50X7,50CM (3"X3") | M | 2.44 | 7.35 | 0 | 17.934
00453 | PREGO COM OU SEM CABECA, EM CAIXAS DE 50KG, OU QUANTIDADES E | KG | 0.01 | 15.35 | 0 | 0.1535
QUIVALENTES, Nº12X12 A 18X30
00510 | RECEPTACULO DE PORCELANA P/LAMPADA, BASE E-27 | UN | 0.032 | 2.67 | 1 | 0.0863
00600 | VIDRO PLANO TRANSPARENTE, COMUM, COM ESPESSURA DE 3MM | M2 | 0.0356 | 82.4 | 0 | 2.9334
00665 | PARAFUSO DE LATAO, ROSCA SOBERBA, CABECA CHATA, DE 5,5MMX2.1 | UN | 0.0213 | 3.1209 | 0 | 0.0665
/2"
00666 | BUCHA DE NYLON, TIPO S-12 | UN | 0.1069 | 0.0888 | 0 | 0.0095
00701 | REGISTRO DE GAVETA DE BRONZE, DE 1ª QUALIDADE COM ROSCA DE A | UN | 0.016 | 25.34 | 0 | 0.4054
MBOS OS LADOS, DE 1/2"
00702 | REGISTRO DE GAVETA DE BRONZE, DE 1ª QUALIDADE COM ROSCA DE A | UN | 0.0106 | 30.8 | 0 | 0.3265
MBOS OS LADOS, DE 3/4"
00760 | PORTA LISA, SEMI-OCA PARA PINTURA, DE (80X210X3,5)CM | UN | 0.0106 | 121.07 | 0 | 1.2833
00762 | PORTA LISA, SEMI-OCA PARA PINTURA, DE (60X210X3,5)CM | UN | 0.0106 | 114.23 | 0 | 1.2108
00784 | CAIXA D'AGUA DE FIBRA DE VIDRO OU POLIETILENO, COM CAPACIDAD | UN | 0.0106 | 231.33 | 0 | 2.4521
E DE 0500 LITROS
00986 | TARJETA DE FIO REDONDO, EM FERRO CROMADO, DE 2" | UN | 0.0213 | 3.07 | 0 | 0.0654
01361 | CHAPA DE MADEIRA COMPENSADA, PLASTIFICADA, COM ESPESSURA DE | M2 | 0.49 | 36.18 | 0 | 17.7282
10MM
02315 | DISJUNTOR, MONOPOLAR, DE 10 A 32A, 3KA, MODELO DIN, TIPO C | UN | 0.0106 | 9.24 | 1 | 0.0989
02316 | CORDAO PARALELO COM ISOLAMENTO TERMOPLASTICO, ATE 750V, DE 2 | M | 0.6951 | 3.2721 | 1 | 2.2972
X2,5MM2
02317 | FITA ISOLANTE, ROLO DE 19MMX20M | UN | 0.0534 | 5.41 | 1 | 0.2918
02339 | ADESIVO PLASTICO PARA PVC RIGIDO, EM BISNAGA DE 75G | UN | 0.0255 | 4.2 | 0 | 0.1071
02340 | LUVA DE PVC RIGIDO ROSQUEAVEL, DE 1/2" | UN | 0.0267 | 1.34 | 0 | 0.0358
02472 | GLOBO ESFERICO, EM VIDRO, TIPO LEITOSO, DE (10X15)CM | UN | 0.032 | 21.74 | 0 | 0.6957
02502 | FLANGE DE PVC RIGIDO COM ROSCA SEXTAVADA, SEM FUROS, DE 3/4" | UN | 0.0427 | 13.88 | 0 | 0.5927
02562 | TUBO DE PVC RIGIDO ROSQUEAVEL, EM BARRAS DE 6,00M, ROSCA EM | UN | 0.0267 | 50 | 0 | 1.335
AMBAS AS EXTREMIDADES, DE 1/2"
02563 | TUBO DE PVC RIGIDO ROSQUEAVEL, EM BARRAS DE 6,00M, ROSCA EM | UN | 0.0267 | 70.8076 | 0 | 1.8906
AMBAS AS EXTREMIDADES, DE 3/4"
02614 | TUBO DE PVC RIGIDO SOLDAVEL, PONTA/BOLSA, PARA ESGOTO, EM BA | UN | 0.0222 | 33.46 | 0 | 0.7428
RRAS DE 6,00M, DE 040MM
02616 | TUBO DE PVC RIGIDO, PONTA/BOLSA COM VIROLA, EM BARRAS DE 6,0 | UN | 0.0133 | 80.12 | 0 | 1.0656
0M, DE 75MM
02617 | TUBO DE PVC RIGIDO, PONTA/BOLSA COM VIROLA, EM BARRAS DE 6,0 | UN | 0.0133 | 89.03 | 0 | 1.1841
0M, DE 100MM
02619 | BUCHA DE REDUCAO DE PVC RIGIDO, ROSQUEAVEL, DE 3/4"X1/2" | UN | 0.0267 | 0.72 | 0 | 0.0192
02623 | JOELHO 90º DE PVC RIGIDO ROSQUEAVEL, DE 1/2" | UN | 0.1336 | 1.86 | 0 | 0.2485
02624 | JOELHO 90º DE PVC RIGIDO ROSQUEAVEL, DE 3/4" | UN | 0.1069 | 2.64 | 0 | 0.2822
02634 | TE 90º DE PVC RIGIDO ROSQUEAVEL, DE 1/2" | UN | 0.0534 | 2.34 | 0 | 0.125
02648 | CHUVEIRO DE PLASTICO BRANCO COMPLETO | UN | 0.0106 | 7.36 | 0 | 0.078
02653 | CURVA 90º DE PVC CURTA PARA ESGOTO, DE 050MM | UN | 0.0534 | 9.32 | 0 | 0.4977
02655 | CURVA 90º DE PVC CURTA PARA ESGOTO, DE 100MM | UN | 0.0534 | 18.94 | 0 | 1.0114
02669 | ADAPTADOR DE PVC, PARA VALVULA DE PIA E LAVATORIO, DE 40MM | UN | 0.0534 | 3.09 | 0 | 0.165
02672 | RALO SIFONADO DE PVC RIGIDO, COM SAIDA DE 75MM, COM GRELHA R | UN | 0.0534 | 41.29 | 0 | 2.2049
EDONDA E PORTA GRELHA, DE (150X185X75)MM
02884 | FECHADURA DE SOBREPOR, TIPO CAIXAO, RETANGULAR, EM METAL COM | UN | 0.0106 | 13.46 | 0 | 0.1427
ACABAMENTO RESINADO PRETO, DE (100X86X38)MM
02984 | RABICHO/LIGAÇAO FLEXIVEL EM PLASTICO COMSAIDA DE 1/2" E COMP | UN | 0.0356 | 3.96 | 0 | 0.141
RIMENTO DE 30CM
03902 | TORNEIRA PARA LAVATORIO TIPO BANCA, 1193 OU SIMILAR DE 1/2" | UN | 0.0106 | 29.26 | 0 | 0.3102
03926 | CAIXA DE DESCARGA EXTERNA, PLASTICA | UN | 0.0106 | 29.72 | 0 | 0.315
03944 | ASSENTO PLASTICO, PARA BACIA SANITARIA, PADRAO POPULAR | UN | 0.0106 | 22.81 | 0 | 0.2418
03954 | VALVULA DE ESCOAMENTO, PARA LAVATORIO, SEM UNHO, EM PVC | UN | 0.0106 | 1.68 | 0 | 0.0178
03960 | ANEL DE CONCRETO PRE-FABRICADO, P/CAIXA DE INSPECAO, COM 600 | UN | 0.0534 | 66 | 0 | 3.5244
MM DE DIAMETRO INT.,40MM DE ESPESSURA, COM ALTURA DE 300MM
03961 | ANEL DE CONCRETO PRE-FABRICADO, P/CAIXA DE INSPECAO, COM 600 | UN | 0.0534 | 41.2 | 0 | 2.2001
MM DE DIAMETRO INT.,40MM DE ESPESSURA, COM ALTURA DE 150MM
03963 | FUNDO PARA CAIXA DE INSPECAO COM DIAMETRO DE 600MM | UN | 0.0534 | 258.47 | 0 | 13.8023
04307 | TOMADA ELETRICA 2P+T, 10A/250V, PADRAO BRASILEIRO, DE SOBREP | UN | 0.0106 | 4.48 | 1 | 0.048
OR
04745 | TORNEIRA DE BOIA EM BRONZE, DE PRESSAO, DE 3/4" | UN | 0.0106 | 36.33 | 0 | 0.3851
04915 | DOBRADICA EM FERRO LAMINADO, COM PINO DE FERRO REVERSIVEL, D | UN | 0.962 | 5.87 | 0 | 5.6469
E 3"X3"X5/64"
05268 | ABRACADEIRA TIPO COPO, DE 1/2" | UN | 0.0855 | 2.84 | 0 | 0.2428
05468 | CADEADO COM DUPLA TRAVA, DISCO DE SEGURANCA ANTI GAZUA, CORP | UN | 0.0106 | 25.13 | 0 | 0.2664
O DE LATAO MACICO, CILINDRO DE LATAO TREFILADO, DE 30MM
05555 | LAVATORIO DE LOUCA BRANCA, TIPO POPULAR, MEDINDO EM TORNO DE | UN | 0.0106 | 90.14 | 0 | 0.9555
(55X45)CM
05660 | PORTA CADEADO EM FERRO ZINCADO, DE 4.1/2" | UN | 0.0106 | 8.27 | 0 | 0.0877
05906 | PARAFUSO FERRO, ROSCA SOBERBA, CABECA CHATA, DE (3,8X30)MM | UN | 1.12 | 0.1285 | 0 | 0.1439
05914 | INTERRUPTOR DE SOBREPOR SIMPLES, DE 10A-250V | UN | 0.032 | 3.17 | 1 | 0.1025
05953 | BOLSA DE LIGACAO PARA BACIA SANITARIA | UN | 0.0267 | 2.01 | 0 | 0.0537
07020 | BACIA SANITARIA DE LOUCA BRANCA, CONVENCIONAL, PADRAO POPULA | UN | 0.0106 | 136.54 | 0 | 1.4473
R
08000 | TELHA ONDULADA DE CIMENTO, SEM AMIANTO, REFORCADA C/FIOS SIN | UN | 0.1188 | 72.89 | 0 | 8.6593
TETICOS (CRFS), DE (2,44X1,10)M E C/ESPES. DE 6MM
11438 | PORTA LISA, SEMI-OCA PARA PINTURA, DE (100X210X3,5)CM | UN | 0.0106 | 175.1 | 0 | 1.8561
14789 | KIT DE ACESSORIOS PARA FIXACAO, COMPREENDENDO PARAFUSOS, BUC | UN | 0.0212 | 12.26 | 0 | 0.2599
HAS E ARRUELAS
20039 | MAO-DE-OBRA DE BOMBEIRO HIDRAULICO DA CONSTRUCAO CIVIL, INCL | H | 0.79 | 23.16 | 3 | 18.8453
USIVE ENCARGOS SOCIAIS DESONERADOS
20045 | MAO-DE-OBRA DE CARPINTEIRO DE ESQUADRIAS DE MADEIRA, INCLUSI | H | 5.09 | 24.92 | 3 | 130.6481
VE ENCARGOS SOCIAIS DESONERADOS
20060 | MAO-DE-OBRA DE ELETRICISTA DA CONSTRUCAO CIVIL, INCLUSIVE EN | H | 0.47 | 23.16 | 3 | 11.2118
CARGOS SOCIAIS DESONERADOS
20131 | MAO-DE-OBRA DE SERRALHEIRO DA CONSTRUCAO CIVIL, INCLUSIVE EN | H | 0.07 | 24.92 | 3 | 1.7967
CARGOS SOCIAIS DESONERADOS
20132 | MAO-DE-OBRA DE SERVENTE DA CONSTRUCAO CIVIL, INCLUSIVE ENCAR | H | 10.54 | 16.75 | 3 | 181.8414
GOS SOCIAIS DESONERADOS
30245 | CONCRETO FCK 10MPA | M3 | 0.01 | 351.1448 | 0 | 3.5114
30246 | CONCRETO FCK 15MPA | M3 | 0.034 | 372.5034 | 0 | 12.6651
30254 | PREPARO CONCR. BETON. 320L; 2,0M3/H | M3 | 0.044 | 83.6428 | 0 | 3.6803
30270 | LANCAMENTO CONC.S/ARM.2,0M3/H, HORIZ. | M3 | 0.044 | 76.436 | 0 | 3.3632
30362 | PISO CIMENTADO ESP. 1,5CM | M2 | 0.11 | 39.1945 | 0 | 4.3114
31011 | PINUS,PECA 1" X 12" E 1" X 9" | M2 | 0.64 | 38.664 | 0 | 24.745
31052 | PINUS EM PECAS DE 2,50X22,50M, (1"X9") | M | 0.69 | 8.1835 | 0 | 5.6466
02.004.0003-0 | BARRACAO OBRA C/PAREDES CHAPAS MADEIRA COMPENSADA,PLASTIF.,L | M2 |  | 532.79
ISA,COLAGEM FENOLICA,PROVA D'AGUA, COM 10MM ESP.PISO E ESTRU
TURA MADEIRA 3ª,COBERTURA TELHAS ONDULADAS 6MM FIBROCIMENTO,
EXCL.PINT.E LIGACOES PROVISORIAS,INCL.INST.,APARELHOS,ESQUA
DRIAS E FERRAG.,PROJ.Nº2006/EMOP,ESCRITORIO,SANITARIOS,DEPOS
ITOS E TORRE C/CAIXA D`AGUA 500L,REAPROVEITADO 5 VEZES
00011 | CANTONEIRA DE ACO DOCE, P/SERRALHERIA, PRECO DE REVENDEDOR, | KG | 0.54 | 9.5207 | 36 | 6.992
DE 5/8"X1/8" ATE 1.1/2"X1/8"
00252 | PARAFUSO C/ROSCA, DE (8x100)MM | UN | 0.4 | 0.8242 | 0 | 0.3297
00350 | PINUS EM PECAS DE 2,50X22,50CM, (1"X9") | M | 0.37 | 8.1835 | 0 | 3.0279
00365 | PINUS,PECA 1" X 12" E 1" X 9" | M2 | 0.57 | 38.664 | 0 | 22.0385
00368 | PINUS, EM PECAS DE 7,50X7,50CM (3"X3") | M | 1.76 | 7.35 | 0 | 12.936
00453 | PREGO COM OU SEM CABECA, EM CAIXAS DE 50KG, OU QUANTIDADES E | KG | 0.01 | 15.35 | 0 | 0.1535
QUIVALENTES, Nº12X12 A 18X30
00510 | RECEPTACULO DE PORCELANA P/LAMPADA, BASE E-27 | UN | 0.0303 | 2.67 | 1 | 0.0817
00600 | VIDRO PLANO TRANSPARENTE, COMUM, COM ESPESSURA DE 3MM | M2 | 0.0462 | 82.4 | 0 | 3.8069
00665 | PARAFUSO DE LATAO, ROSCA SOBERBA, CABECA CHATA, DE 5,5MMX2.1 | UN | 0.0101 | 3.1209 | 0 | 0.0315
/2"
00666 | BUCHA DE NYLON, TIPO S-12 | UN | 0.0505 | 0.0888 | 0 | 0.0045
00701 | REGISTRO DE GAVETA DE BRONZE, DE 1ª QUALIDADE COM ROSCA DE A | UN | 0.0101 | 25.34 | 0 | 0.2559
MBOS OS LADOS, DE 1/2"
00703 | REGISTRO DE GAVETA DE BRONZE, DE 1ª QUALIDADE COM ROSCA DE A | UN | 0.005 | 45.22 | 0 | 0.2261
MBOS OS LADOS, DE 1"
00760 | PORTA LISA, SEMI-OCA PARA PINTURA, DE (80X210X3,5)CM | UN | 0.01 | 121.07 | 0 | 1.2107
00762 | PORTA LISA, SEMI-OCA PARA PINTURA, DE (60X210X3,5)CM | UN | 0.01 | 114.23 | 0 | 1.1423
00784 | CAIXA D'AGUA DE FIBRA DE VIDRO OU POLIETILENO, COM CAPACIDAD | UN | 0.005 | 231.33 | 0 | 1.1567
E DE 0500 LITROS
00986 | TARJETA DE FIO REDONDO, EM FERRO CROMADO, DE 2" | UN | 0.0202 | 3.07 | 0 | 0.062
01361 | CHAPA DE MADEIRA COMPENSADA, PLASTIFICADA, COM ESPESSURA DE | M2 | 0.41 | 36.18 | 0 | 14.8338
10MM
01633 | CONCRETO FCK 10MPA | M3 | 0.01 | 351.1448 | 0 | 3.5114
01635 | CONCRETO FCK 15MPA | M3 | 0.03 | 372.5034 | 0 | 11.1751
01653 | PISO CIMENTADO ESP. 1,5CM | M2 | 0.12 | 44.306 | 0 | 5.3167
01745 | PREPARO CONCR. BETON. 320L; 2,0M3/H | M3 | 0.04 | 95.6011 | 0 | 3.824
01764 | LANCAMENTO CONC.S/ARM.2,0M3/H, HORIZ. | M3 | 0.04 | 88.0852 | 0 | 3.5234
01967 | MAO-DE-OBRA DE CARPINTEIRO DE ESQUADRIASDE MADEIRA INCLUSIVE | H | 5.38 | 28.76 | 3 | 159.3707
ENCARGOS SOCIAIS
01983 | MAO-DE-OBRA DE ELETRICISTA DE CONSTRUCAOCIVIL, INCLUSIVE ENC | H | 0.4 | 26.73 | 3 | 11.0128
ARGOS SOCIAIS
01993 | MAO-DE-OBRA DE BOMBEIRO HIDRAULICO DA CONSTRUCAO CIVIL, INCL | H | 0.59 | 26.73 | 3 | 16.2438
USIVE ENCARGOS SOCIAIS
01999 | MAO-DE-OBRA DE SERVENTE DA CONSTRUCAO CIVIL, INCLUSIVE ENCAR | H | 10.49 | 19.33 | 3 | 208.8549
GOS SOCIAIS
02315 | DISJUNTOR, MONOPOLAR, DE 10 A 32A, 3KA, MODELO DIN, TIPO C | UN | 0.005 | 9.24 | 1 | 0.0467
02316 | CORDAO PARALELO COM ISOLAMENTO TERMOPLASTICO, ATE 750V, DE 2 | M | 0.4545 | 3.2721 | 1 | 1.502
X2,5MM2
02317 | FITA ISOLANTE, ROLO DE 19MMX20M | UN | 0.0252 | 5.41 | 1 | 0.1377
02339 | ADESIVO PLASTICO PARA PVC RIGIDO, EM BISNAGA DE 75G | UN | 0.0252 | 4.2 | 0 | 0.1058
02472 | GLOBO ESFERICO, EM VIDRO, TIPO LEITOSO, DE (10X15)CM | UN | 0.0303 | 21.74 | 0 | 0.6587
02502 | FLANGE DE PVC RIGIDO COM ROSCA SEXTAVADA, SEM FUROS, DE 3/4" | UN | 0.0101 | 13.88 | 0 | 0.1402
02562 | TUBO DE PVC RIGIDO ROSQUEAVEL, EM BARRAS DE 6,00M, ROSCA EM | UN | 0.0088 | 50 | 0 | 0.44
AMBAS AS EXTREMIDADES, DE 1/2"
02563 | TUBO DE PVC RIGIDO ROSQUEAVEL, EM BARRAS DE 6,00M, ROSCA EM | UN | 0.0202 | 70.8076 | 0 | 1.4303
AMBAS AS EXTREMIDADES, DE 3/4"
02564 | TUBO DE PVC RIGIDO ROSQUEAVEL, EM BARRAS DE 6,00M, ROSCA EM | UN | 0.0063 | 140.14 | 0 | 0.8829
AMBAS AS EXTREMIDADES, DE 1"
02614 | TUBO DE PVC RIGIDO SOLDAVEL, PONTA/BOLSA, PARA ESGOTO, EM BA | UN | 0.0252 | 33.46 | 0 | 0.8432
RRAS DE 6,00M, DE 040MM
02616 | TUBO DE PVC RIGIDO, PONTA/BOLSA COM VIROLA, EM BARRAS DE 6,0 | UN | 0.0126 | 80.12 | 0 | 1.0095
0M, DE 75MM
02617 | TUBO DE PVC RIGIDO, PONTA/BOLSA COM VIROLA, EM BARRAS DE 6,0 | UN | 0.021 | 89.03 | 0 | 1.8696
0M, DE 100MM
02618 | FLANGE DE PVC RIGIDO COM ROSCA SEXTAVADA, SEM FUROS, DE 1.1/ | UN | 0.0101 | 20.68 | 0 | 0.2089
4"
02623 | JOELHO 90º DE PVC RIGIDO ROSQUEAVEL, DE 1/2" | UN | 0.0757 | 1.86 | 0 | 0.1408
02624 | JOELHO 90º DE PVC RIGIDO ROSQUEAVEL, DE 3/4" | UN | 0.0378 | 2.64 | 0 | 0.0998
02625 | JOELHO 90º DE PVC RIGIDO ROSQUEAVEL, DE 1" | UN | 0.0252 | 4.66 | 0 | 0.1174
02629 | NIPEL DE PVC, COM ROSCA, DE 1/2" | UN | 0.0252 | 0.92 | 0 | 0.0232
02648 | CHUVEIRO DE PLASTICO BRANCO COMPLETO | UN | 0.0101 | 7.36 | 0 | 0.0743
02653 | CURVA 90º DE PVC CURTA PARA ESGOTO, DE 050MM | UN | 0.0505 | 9.32 | 0 | 0.4707
02655 | CURVA 90º DE PVC CURTA PARA ESGOTO, DE 100MM | UN | 0.0505 | 18.94 | 0 | 0.9565
02669 | ADAPTADOR DE PVC, PARA VALVULA DE PIA E LAVATORIO, DE 40MM | UN | 0.0505 | 3.09 | 0 | 0.156
02672 | RALO SIFONADO DE PVC RIGIDO, COM SAIDA DE 75MM, COM GRELHA R | UN | 0.0505 | 41.29 | 0 | 2.0851
EDONDA E PORTA GRELHA, DE (150X185X75)MM
02884 | FECHADURA DE SOBREPOR, TIPO CAIXAO, RETANGULAR, EM METAL COM | UN | 0.0101 | 13.46 | 0 | 0.1359
ACABAMENTO RESINADO PRETO, DE (100X86X38)MM
02984 | RABICHO/LIGAÇAO FLEXIVEL EM PLASTICO COMSAIDA DE 1/2" E COMP | UN | 0.0336 | 3.96 | 0 | 0.1331
RIMENTO DE 30CM
03902 | TORNEIRA PARA LAVATORIO TIPO BANCA, 1193 OU SIMILAR DE 1/2" | UN | 0.0101 | 29.26 | 0 | 0.2955
03926 | CAIXA DE DESCARGA EXTERNA, PLASTICA | UN | 0.0101 | 29.72 | 0 | 0.3002
03944 | ASSENTO PLASTICO, PARA BACIA SANITARIA, PADRAO POPULAR | UN | 0.0101 | 22.81 | 0 | 0.2304
03954 | VALVULA DE ESCOAMENTO, PARA LAVATORIO, SEM UNHO, EM PVC | UN | 0.0101 | 1.68 | 0 | 0.017
03960 | ANEL DE CONCRETO PRE-FABRICADO, P/CAIXA DE INSPECAO, COM 600 | UN | 0.0252 | 66 | 0 | 1.6632
MM DE DIAMETRO INT.,40MM DE ESPESSURA, COM ALTURA DE 300MM
03961 | ANEL DE CONCRETO PRE-FABRICADO, P/CAIXA DE INSPECAO, COM 600 | UN | 0.0252 | 41.2 | 0 | 1.0382
MM DE DIAMETRO INT.,40MM DE ESPESSURA, COM ALTURA DE 150MM
03963 | FUNDO PARA CAIXA DE INSPECAO COM DIAMETRO DE 600MM | UN | 0.0252 | 258.47 | 0 | 6.5134
04307 | TOMADA ELETRICA 2P+T, 10A/250V, PADRAO BRASILEIRO, DE SOBREP | UN | 0.01 | 4.48 | 1 | 0.0452
OR
04745 | TORNEIRA DE BOIA EM BRONZE, DE PRESSAO, DE 3/4" | UN | 0.005 | 36.33 | 0 | 0.1817
04915 | DOBRADICA EM FERRO LAMINADO, COM PINO DE FERRO REVERSIVEL, D | UN | 0.0757 | 5.87 | 0 | 0.4444
E 3"X3"X5/64"
05085 | TE DE REDUCAO CENTRAL EM BRONZE, ROSCAXROSCA, DE 1"X3/4"X1" | UN | 0.0505 | 32.6 | 0 | 1.6463
05268 | ABRACADEIRA TIPO COPO, DE 1/2" | UN | 0.0404 | 2.84 | 0 | 0.1147
05269 | ABRACADEIRA TIPO COPO, DE 3/4" | UN | 0.0202 | 2.94 | 0 | 0.0594
05270 | ABRACADEIRA TIPO COPO, DE 1" | UN | 0.0101 | 3.09 | 0 | 0.0312
05468 | CADEADO COM DUPLA TRAVA, DISCO DE SEGURANCA ANTI GAZUA, CORP | UN | 0.005 | 25.13 | 0 | 0.1257
O DE LATAO MACICO, CILINDRO DE LATAO TREFILADO, DE 30MM
05555 | LAVATORIO DE LOUCA BRANCA, TIPO POPULAR, MEDINDO EM TORNO DE | UN | 0.0101 | 90.14 | 0 | 0.9104
(55X45)CM
05660 | PORTA CADEADO EM FERRO ZINCADO, DE 4.1/2" | UN | 0.005 | 8.27 | 0 | 0.0414
05906 | PARAFUSO FERRO, ROSCA SOBERBA, CABECA CHATA, DE (3,8X30)MM | UN | 0.96 | 0.1285 | 0 | 0.1234
05914 | INTERRUPTOR DE SOBREPOR SIMPLES, DE 10A-250V | UN | 0.0252 | 3.17 | 1 | 0.0807
05953 | BOLSA DE LIGACAO PARA BACIA SANITARIA | UN | 0.0101 | 2.01 | 0 | 0.0203
06913 | MAO-DE-OBRA DE SERRALHEIRO DA CONSTRUCAOCIVIL, INCLUSIVE ENC | H | 0.1 | 28.76 | 3 | 2.9623
ARGOS SOCIAIS
07020 | BACIA SANITARIA DE LOUCA BRANCA, CONVENCIONAL, PADRAO POPULA | UN | 0.0101 | 136.54 | 0 | 1.3791
R
08000 | TELHA ONDULADA DE CIMENTO, SEM AMIANTO, REFORCADA C/FIOS SIN | UN | 0.1188 | 72.89 | 0 | 8.6593
TETICOS (CRFS), DE (2,44X1,10)M E C/ESPES. DE 6MM
11438 | PORTA LISA, SEMI-OCA PARA PINTURA, DE (100X210X3,5)CM | UN | 0.005 | 175.1 | 0 | 0.8755
14789 | KIT DE ACESSORIOS PARA FIXACAO, COMPREENDENDO PARAFUSOS, BUC | UN | 0.0202 | 12.26 | 0 | 0.2477
HAS E ARRUELAS
02.004.0003-A | BARRACAO OBRA C/PAREDES CHAPAS MADEIRA COMPENSADA,PLASTIF.,L | M2 |  | 478.04
ISA,COLAGEM FENOLICA,PROVA D'AGUA, COM 10MM ESP.PISO E ESTRU
TURA MADEIRA 3ª,COBERTURA TELHAS ONDULADAS 6MM FIBROCIMENTO,
EXCL.PINT.E LIGACOES PROVISORIAS,INCL.INST.,APARELHOS,ESQUA
DRIAS E FERRAG.,PROJ.Nº2006/EMOP,ESCRITORIO,SANITARIOS,DEPOS
ITOS E TORRE C/CAIXA D`AGUA 500L,REAPROVEITADO 5 VEZES
00011 | CANTONEIRA DE ACO DOCE, P/SERRALHERIA, PRECO DE REVENDEDOR, | KG | 0.54 | 9.5207 | 36 | 6.992
DE 5/8"X1/8" ATE 1.1/2"X1/8"
00252 | PARAFUSO C/ROSCA, DE (8x100)MM | UN | 0.4 | 0.8242 | 0 | 0.3297
00368 | PINUS, EM PECAS DE 7,50X7,50CM (3"X3") | M | 1.76 | 7.35 | 0 | 12.936
00453 | PREGO COM OU SEM CABECA, EM CAIXAS DE 50KG, OU QUANTIDADES E | KG | 0.01 | 15.35 | 0 | 0.1535
QUIVALENTES, Nº12X12 A 18X30
00510 | RECEPTACULO DE PORCELANA P/LAMPADA, BASE E-27 | UN | 0.0303 | 2.67 | 1 | 0.0817
00600 | VIDRO PLANO TRANSPARENTE, COMUM, COM ESPESSURA DE 3MM | M2 | 0.0462 | 82.4 | 0 | 3.8069
00665 | PARAFUSO DE LATAO, ROSCA SOBERBA, CABECA CHATA, DE 5,5MMX2.1 | UN | 0.0101 | 3.1209 | 0 | 0.0315
/2"
00666 | BUCHA DE NYLON, TIPO S-12 | UN | 0.0505 | 0.0888 | 0 | 0.0045
00701 | REGISTRO DE GAVETA DE BRONZE, DE 1ª QUALIDADE COM ROSCA DE A | UN | 0.0101 | 25.34 | 0 | 0.2559
MBOS OS LADOS, DE 1/2"
00703 | REGISTRO DE GAVETA DE BRONZE, DE 1ª QUALIDADE COM ROSCA DE A | UN | 0.005 | 45.22 | 0 | 0.2261
MBOS OS LADOS, DE 1"
00760 | PORTA LISA, SEMI-OCA PARA PINTURA, DE (80X210X3,5)CM | UN | 0.01 | 121.07 | 0 | 1.2107
00762 | PORTA LISA, SEMI-OCA PARA PINTURA, DE (60X210X3,5)CM | UN | 0.01 | 114.23 | 0 | 1.1423
00784 | CAIXA D'AGUA DE FIBRA DE VIDRO OU POLIETILENO, COM CAPACIDAD | UN | 0.005 | 231.33 | 0 | 1.1567
E DE 0500 LITROS
00986 | TARJETA DE FIO REDONDO, EM FERRO CROMADO, DE 2" | UN | 0.0202 | 3.07 | 0 | 0.062
01361 | CHAPA DE MADEIRA COMPENSADA, PLASTIFICADA, COM ESPESSURA DE | M2 | 0.41 | 36.18 | 0 | 14.8338
10MM
02315 | DISJUNTOR, MONOPOLAR, DE 10 A 32A, 3KA, MODELO DIN, TIPO C | UN | 0.005 | 9.24 | 1 | 0.0467
02316 | CORDAO PARALELO COM ISOLAMENTO TERMOPLASTICO, ATE 750V, DE 2 | M | 0.4545 | 3.2721 | 1 | 1.502
X2,5MM2
02317 | FITA ISOLANTE, ROLO DE 19MMX20M | UN | 0.0252 | 5.41 | 1 | 0.1377
02339 | ADESIVO PLASTICO PARA PVC RIGIDO, EM BISNAGA DE 75G | UN | 0.0252 | 4.2 | 0 | 0.1058
02472 | GLOBO ESFERICO, EM VIDRO, TIPO LEITOSO, DE (10X15)CM | UN | 0.0303 | 21.74 | 0 | 0.6587
02502 | FLANGE DE PVC RIGIDO COM ROSCA SEXTAVADA, SEM FUROS, DE 3/4" | UN | 0.0101 | 13.88 | 0 | 0.1402
02562 | TUBO DE PVC RIGIDO ROSQUEAVEL, EM BARRAS DE 6,00M, ROSCA EM | UN | 0.0088 | 50 | 0 | 0.44
AMBAS AS EXTREMIDADES, DE 1/2"
02563 | TUBO DE PVC RIGIDO ROSQUEAVEL, EM BARRAS DE 6,00M, ROSCA EM | UN | 0.0202 | 70.8076 | 0 | 1.4303
AMBAS AS EXTREMIDADES, DE 3/4"
02564 | TUBO DE PVC RIGIDO ROSQUEAVEL, EM BARRAS DE 6,00M, ROSCA EM | UN | 0.0063 | 140.14 | 0 | 0.8829
AMBAS AS EXTREMIDADES, DE 1"
02614 | TUBO DE PVC RIGIDO SOLDAVEL, PONTA/BOLSA, PARA ESGOTO, EM BA | UN | 0.0252 | 33.46 | 0 | 0.8432
RRAS DE 6,00M, DE 040MM
02616 | TUBO DE PVC RIGIDO, PONTA/BOLSA COM VIROLA, EM BARRAS DE 6,0 | UN | 0.0126 | 80.12 | 0 | 1.0095
0M, DE 75MM
02617 | TUBO DE PVC RIGIDO, PONTA/BOLSA COM VIROLA, EM BARRAS DE 6,0 | UN | 0.021 | 89.03 | 0 | 1.8696
0M, DE 100MM
02618 | FLANGE DE PVC RIGIDO COM ROSCA SEXTAVADA, SEM FUROS, DE 1.1/ | UN | 0.0101 | 20.68 | 0 | 0.2089
4"
02623 | JOELHO 90º DE PVC RIGIDO ROSQUEAVEL, DE 1/2" | UN | 0.0757 | 1.86 | 0 | 0.1408
02624 | JOELHO 90º DE PVC RIGIDO ROSQUEAVEL, DE 3/4" | UN | 0.0378 | 2.64 | 0 | 0.0998
02625 | JOELHO 90º DE PVC RIGIDO ROSQUEAVEL, DE 1" | UN | 0.0252 | 4.66 | 0 | 0.1174
02629 | NIPEL DE PVC, COM ROSCA, DE 1/2" | UN | 0.0252 | 0.92 | 0 | 0.0232
02648 | CHUVEIRO DE PLASTICO BRANCO COMPLETO | UN | 0.0101 | 7.36 | 0 | 0.0743
02653 | CURVA 90º DE PVC CURTA PARA ESGOTO, DE 050MM | UN | 0.0505 | 9.32 | 0 | 0.4707
02655 | CURVA 90º DE PVC CURTA PARA ESGOTO, DE 100MM | UN | 0.0505 | 18.94 | 0 | 0.9565
02669 | ADAPTADOR DE PVC, PARA VALVULA DE PIA E LAVATORIO, DE 40MM | UN | 0.0505 | 3.09 | 0 | 0.156
02672 | RALO SIFONADO DE PVC RIGIDO, COM SAIDA DE 75MM, COM GRELHA R | UN | 0.0505 | 41.29 | 0 | 2.0851
EDONDA E PORTA GRELHA, DE (150X185X75)MM
02884 | FECHADURA DE SOBREPOR, TIPO CAIXAO, RETANGULAR, EM METAL COM | UN | 0.0101 | 13.46 | 0 | 0.1359
ACABAMENTO RESINADO PRETO, DE (100X86X38)MM
02984 | RABICHO/LIGAÇAO FLEXIVEL EM PLASTICO COMSAIDA DE 1/2" E COMP | UN | 0.0336 | 3.96 | 0 | 0.1331
RIMENTO DE 30CM
03902 | TORNEIRA PARA LAVATORIO TIPO BANCA, 1193 OU SIMILAR DE 1/2" | UN | 0.0101 | 29.26 | 0 | 0.2955
03926 | CAIXA DE DESCARGA EXTERNA, PLASTICA | UN | 0.0101 | 29.72 | 0 | 0.3002
03944 | ASSENTO PLASTICO, PARA BACIA SANITARIA, PADRAO POPULAR | UN | 0.0101 | 22.81 | 0 | 0.2304
03954 | VALVULA DE ESCOAMENTO, PARA LAVATORIO, SEM UNHO, EM PVC | UN | 0.0101 | 1.68 | 0 | 0.017
03960 | ANEL DE CONCRETO PRE-FABRICADO, P/CAIXA DE INSPECAO, COM 600 | UN | 0.0252 | 66 | 0 | 1.6632
MM DE DIAMETRO INT.,40MM DE ESPESSURA, COM ALTURA DE 300MM
03961 | ANEL DE CONCRETO PRE-FABRICADO, P/CAIXA DE INSPECAO, COM 600 | UN | 0.0252 | 41.2 | 0 | 1.0382
MM DE DIAMETRO INT.,40MM DE ESPESSURA, COM ALTURA DE 150MM
03963 | FUNDO PARA CAIXA DE INSPECAO COM DIAMETRO DE 600MM | UN | 0.0252 | 258.47 | 0 | 6.5134
04307 | TOMADA ELETRICA 2P+T, 10A/250V, PADRAO BRASILEIRO, DE SOBREP | UN | 0.01 | 4.48 | 1 | 0.0452
OR
04745 | TORNEIRA DE BOIA EM BRONZE, DE PRESSAO, DE 3/4" | UN | 0.005 | 36.33 | 0 | 0.1817
04915 | DOBRADICA EM FERRO LAMINADO, COM PINO DE FERRO REVERSIVEL, D | UN | 0.0757 | 5.87 | 0 | 0.4444
E 3"X3"X5/64"
05085 | TE DE REDUCAO CENTRAL EM BRONZE, ROSCAXROSCA, DE 1"X3/4"X1" | UN | 0.0505 | 32.6 | 0 | 1.6463
05268 | ABRACADEIRA TIPO COPO, DE 1/2" | UN | 0.0404 | 2.84 | 0 | 0.1147
05269 | ABRACADEIRA TIPO COPO, DE 3/4" | UN | 0.0202 | 2.94 | 0 | 0.0594
05270 | ABRACADEIRA TIPO COPO, DE 1" | UN | 0.0101 | 3.09 | 0 | 0.0312
05468 | CADEADO COM DUPLA TRAVA, DISCO DE SEGURANCA ANTI GAZUA, CORP | UN | 0.005 | 25.13 | 0 | 0.1257
O DE LATAO MACICO, CILINDRO DE LATAO TREFILADO, DE 30MM
05555 | LAVATORIO DE LOUCA BRANCA, TIPO POPULAR, MEDINDO EM TORNO DE | UN | 0.0101 | 90.14 | 0 | 0.9104
(55X45)CM
05660 | PORTA CADEADO EM FERRO ZINCADO, DE 4.1/2" | UN | 0.005 | 8.27 | 0 | 0.0414
05906 | PARAFUSO FERRO, ROSCA SOBERBA, CABECA CHATA, DE (3,8X30)MM | UN | 0.96 | 0.1285 | 0 | 0.1234
05914 | INTERRUPTOR DE SOBREPOR SIMPLES, DE 10A-250V | UN | 0.0252 | 3.17 | 1 | 0.0807
05953 | BOLSA DE LIGACAO PARA BACIA SANITARIA | UN | 0.0101 | 2.01 | 0 | 0.0203
07020 | BACIA SANITARIA DE LOUCA BRANCA, CONVENCIONAL, PADRAO POPULA | UN | 0.0101 | 136.54 | 0 | 1.3791
R
08000 | TELHA ONDULADA DE CIMENTO, SEM AMIANTO, REFORCADA C/FIOS SIN | UN | 0.1188 | 72.89 | 0 | 8.6593
TETICOS (CRFS), DE (2,44X1,10)M E C/ESPES. DE 6MM
11438 | PORTA LISA, SEMI-OCA PARA PINTURA, DE (100X210X3,5)CM | UN | 0.005 | 175.1 | 0 | 0.8755
14789 | KIT DE ACESSORIOS PARA FIXACAO, COMPREENDENDO PARAFUSOS, BUC | UN | 0.0202 | 12.26 | 0 | 0.2477
HAS E ARRUELAS
20039 | MAO-DE-OBRA DE BOMBEIRO HIDRAULICO DA CONSTRUCAO CIVIL, INCL | H | 0.59 | 23.16 | 3 | 14.0743
USIVE ENCARGOS SOCIAIS DESONERADOS
20045 | MAO-DE-OBRA DE CARPINTEIRO DE ESQUADRIAS DE MADEIRA, INCLUSI | H | 5.38 | 24.92 | 3 | 138.0917
VE ENCARGOS SOCIAIS DESONERADOS
20060 | MAO-DE-OBRA DE ELETRICISTA DA CONSTRUCAO CIVIL, INCLUSIVE EN | H | 0.4 | 23.16 | 3 | 9.5419
CARGOS SOCIAIS DESONERADOS
20131 | MAO-DE-OBRA DE SERRALHEIRO DA CONSTRUCAO CIVIL, INCLUSIVE EN | H | 0.1 | 24.92 | 3 | 2.5668
CARGOS SOCIAIS DESONERADOS
20132 | MAO-DE-OBRA DE SERVENTE DA CONSTRUCAO CIVIL, INCLUSIVE ENCAR | H | 10.49 | 16.75 | 3 | 180.9787
GOS SOCIAIS DESONERADOS
30245 | CONCRETO FCK 10MPA | M3 | 0.01 | 351.1448 | 0 | 3.5114
30246 | CONCRETO FCK 15MPA | M3 | 0.03 | 372.5034 | 0 | 11.1751
30254 | PREPARO CONCR. BETON. 320L; 2,0M3/H | M3 | 0.04 | 83.6428 | 0 | 3.3457
30270 | LANCAMENTO CONC.S/ARM.2,0M3/H, HORIZ. | M3 | 0.04 | 76.436 | 0 | 3.0574
30362 | PISO CIMENTADO ESP. 1,5CM | M2 | 0.12 | 39.1945 | 0 | 4.7033
31011 | PINUS,PECA 1" X 12" E 1" X 9" | M2 | 0.57 | 38.664 | 0 | 22.0385
31052 | PINUS EM PECAS DE 2,50X22,50M, (1"X9") | M | 0.37 | 8.1835 | 0 | 3.0279
02.004.0004-0 | BARRACAO OBRA C/PAREDES CHAPAS MADEIRA COMPENSADA,PLASTIF.,L | M2 |  | 463.99
ISA,COLAGEM FENOLICA,PROVA D`AGUA, COM 10MM ESP.PISO E ESTRU
TURA MADEIRA 3ª,COBERTURA TELHAS ONDULADAS 6MM,FIBROCIMENTO,
EXCL.PINT.E LIGACOES PROVISORIAS,INCL.INST.,APARELHOS, ESQUA
DRIAS E FERRAG.,PROJ.Nº2007/EMOP,ESCRITORIO,SANITARIOS,DEPOS
ITOS E TORRE C/CAIXA D`AGUA 500L,REAPROVEITADO 5 VEZES
00011 | CANTONEIRA DE ACO DOCE, P/SERRALHERIA, PRECO DE REVENDEDOR, | KG | 0.36 | 9.5207 | 36 | 4.6613
DE 5/8"X1/8" ATE 1.1/2"X1/8"
00252 | PARAFUSO C/ROSCA, DE (8x100)MM | UN | 0.36 | 0.8242 | 0 | 0.2967
00350 | PINUS EM PECAS DE 2,50X22,50CM, (1"X9") | M | 0.5 | 8.1835 | 0 | 4.0918
00365 | PINUS,PECA 1" X 12" E 1" X 9" | M2 | 0.63 | 38.664 | 0 | 24.3583
00368 | PINUS, EM PECAS DE 7,50X7,50CM (3"X3") | M | 1.49 | 7.35 | 0 | 10.9515
00453 | PREGO COM OU SEM CABECA, EM CAIXAS DE 50KG, OU QUANTIDADES E | KG | 0.1 | 15.35 | 0 | 1.535
QUIVALENTES, Nº12X12 A 18X30
00510 | RECEPTACULO DE PORCELANA P/LAMPADA, BASE E-27 | UN | 0.0221 | 2.67 | 1 | 0.0596
00600 | VIDRO PLANO TRANSPARENTE, COMUM, COM ESPESSURA DE 3MM | M2 | 0.0266 | 82.4 | 0 | 2.1918
00665 | PARAFUSO DE LATAO, ROSCA SOBERBA, CABECA CHATA, DE 5,5MMX2.1 | UN | 0.0197 | 3.1209 | 0 | 0.0615
/2"
00666 | BUCHA DE NYLON, TIPO S-12 | UN | 0.0985 | 0.0888 | 0 | 0.0087
00701 | REGISTRO DE GAVETA DE BRONZE, DE 1ª QUALIDADE COM ROSCA DE A | UN | 0.0073 | 25.34 | 0 | 0.185
MBOS OS LADOS, DE 1/2"
00703 | REGISTRO DE GAVETA DE BRONZE, DE 1ª QUALIDADE COM ROSCA DE A | UN | 0.0024 | 45.22 | 0 | 0.1085
MBOS OS LADOS, DE 1"
00760 | PORTA LISA, SEMI-OCA PARA PINTURA, DE (80X210X3,5)CM | UN | 0.0049 | 121.07 | 0 | 0.5932
00762 | PORTA LISA, SEMI-OCA PARA PINTURA, DE (60X210X3,5)CM | UN | 0.0123 | 114.23 | 0 | 1.405
00784 | CAIXA D'AGUA DE FIBRA DE VIDRO OU POLIETILENO, COM CAPACIDAD | UN | 0.0024 | 231.33 | 0 | 0.5552
E DE 0500 LITROS
00986 | TARJETA DE FIO REDONDO, EM FERRO CROMADO, DE 2" | UN | 0.0147 | 3.07 | 0 | 0.0451
00996 | FECHO DE HASTE REDONDA, FERRO PARA PINTURA, DE 18CM | UN | 0.0049 | 57.8 | 0 | 0.2832
01361 | CHAPA DE MADEIRA COMPENSADA, PLASTIFICADA, COM ESPESSURA DE | M2 | 0.32 | 36.18 | 0 | 11.5776
10MM
01633 | CONCRETO FCK 10MPA | M3 | 0.01 | 351.1448 | 0 | 3.5114
01635 | CONCRETO FCK 15MPA | M3 | 0.02 | 372.5034 | 0 | 7.4501
01653 | PISO CIMENTADO ESP. 1,5CM | M2 | 0.179 | 44.306 | 0 | 7.9308
01745 | PREPARO CONCR. BETON. 320L; 2,0M3/H | M3 | 0.03 | 95.6011 | 0 | 2.868
01764 | LANCAMENTO CONC.S/ARM.2,0M3/H, HORIZ. | M3 | 0.03 | 88.0852 | 0 | 2.6426
01967 | MAO-DE-OBRA DE CARPINTEIRO DE ESQUADRIASDE MADEIRA INCLUSIVE | H | 4.36 | 28.76 | 3 | 129.1554
ENCARGOS SOCIAIS
01983 | MAO-DE-OBRA DE ELETRICISTA DE CONSTRUCAOCIVIL, INCLUSIVE ENC | H | 0.26 | 26.73 | 3 | 7.1583
ARGOS SOCIAIS
01993 | MAO-DE-OBRA DE BOMBEIRO HIDRAULICO DA CONSTRUCAO CIVIL, INCL | H | 0.41 | 26.73 | 3 | 11.2881
USIVE ENCARGOS SOCIAIS
01999 | MAO-DE-OBRA DE SERVENTE DA CONSTRUCAO CIVIL, INCLUSIVE ENCAR | H | 8.96 | 19.33 | 3 | 178.3927
GOS SOCIAIS
02315 | DISJUNTOR, MONOPOLAR, DE 10 A 32A, 3KA, MODELO DIN, TIPO C | UN | 0.0024 | 9.24 | 1 | 0.0224
02316 | CORDAO PARALELO COM ISOLAMENTO TERMOPLASTICO, ATE 750V, DE 2 | M | 0.2833 | 3.2721 | 1 | 0.9363
X2,5MM2
02317 | FITA ISOLANTE, ROLO DE 19MMX20M | UN | 0.0246 | 5.41 | 1 | 0.1344
02339 | ADESIVO PLASTICO PARA PVC RIGIDO, EM BISNAGA DE 75G | UN | 0.0246 | 4.2 | 0 | 0.1033
02472 | GLOBO ESFERICO, EM VIDRO, TIPO LEITOSO, DE (10X15)CM | UN | 0.0221 | 21.74 | 0 | 0.4805
02502 | FLANGE DE PVC RIGIDO COM ROSCA SEXTAVADA, SEM FUROS, DE 3/4" | UN | 0.0049 | 13.88 | 0 | 0.068
02562 | TUBO DE PVC RIGIDO ROSQUEAVEL, EM BARRAS DE 6,00M, ROSCA EM | UN | 0.0985 | 50 | 0 | 4.925
AMBAS AS EXTREMIDADES, DE 1/2"
02563 | TUBO DE PVC RIGIDO ROSQUEAVEL, EM BARRAS DE 6,00M, ROSCA EM | UN | 0.0923 | 70.8076 | 0 | 6.5355
AMBAS AS EXTREMIDADES, DE 3/4"
02564 | TUBO DE PVC RIGIDO ROSQUEAVEL, EM BARRAS DE 6,00M, ROSCA EM | UN | 0.0369 | 140.14 | 0 | 5.1712
AMBAS AS EXTREMIDADES, DE 1"
02614 | TUBO DE PVC RIGIDO SOLDAVEL, PONTA/BOLSA, PARA ESGOTO, EM BA | UN | 0.0246 | 33.46 | 0 | 0.8231
RRAS DE 6,00M, DE 040MM
02616 | TUBO DE PVC RIGIDO, PONTA/BOLSA COM VIROLA, EM BARRAS DE 6,0 | UN | 0.0041 | 80.12 | 0 | 0.3285
0M, DE 75MM
02617 | TUBO DE PVC RIGIDO, PONTA/BOLSA COM VIROLA, EM BARRAS DE 6,0 | UN | 0.0164 | 89.03 | 0 | 1.4601
0M, DE 100MM
02618 | FLANGE DE PVC RIGIDO COM ROSCA SEXTAVADA, SEM FUROS, DE 1.1/ | UN | 0.0049 | 20.68 | 0 | 0.1013
4"
02623 | JOELHO 90º DE PVC RIGIDO ROSQUEAVEL, DE 1/2" | UN | 0.1047 | 1.86 | 0 | 0.1947
02624 | JOELHO 90º DE PVC RIGIDO ROSQUEAVEL, DE 3/4" | UN | 0.0246 | 2.64 | 0 | 0.0649
02625 | JOELHO 90º DE PVC RIGIDO ROSQUEAVEL, DE 1" | UN | 0.0184 | 4.66 | 0 | 0.0857
02629 | NIPEL DE PVC, COM ROSCA, DE 1/2" | UN | 0.0123 | 0.92 | 0 | 0.0113
02635 | TE 90º DE PVC RIGIDO ROSQUEAVEL, DE 3/4" | UN | 0.0431 | 3.86 | 0 | 0.1664
02636 | TE 90º DE PVC RIGIDO ROSQUEAVEL, DE 1" | UN | 0.0123 | 10.63 | 0 | 0.1307
02648 | CHUVEIRO DE PLASTICO BRANCO COMPLETO | UN | 0.0073 | 7.36 | 0 | 0.0537
02653 | CURVA 90º DE PVC CURTA PARA ESGOTO, DE 050MM | UN | 0.0492 | 9.32 | 0 | 0.4585
02655 | CURVA 90º DE PVC CURTA PARA ESGOTO, DE 100MM | UN | 0.0492 | 18.94 | 0 | 0.9318
02669 | ADAPTADOR DE PVC, PARA VALVULA DE PIA E LAVATORIO, DE 40MM | UN | 0.0246 | 3.09 | 0 | 0.076
02672 | RALO SIFONADO DE PVC RIGIDO, COM SAIDA DE 75MM, COM GRELHA R | UN | 0.0493 | 41.29 | 0 | 2.0356
EDONDA E PORTA GRELHA, DE (150X185X75)MM
02884 | FECHADURA DE SOBREPOR, TIPO CAIXAO, RETANGULAR, EM METAL COM | UN | 0.0049 | 13.46 | 0 | 0.066
ACABAMENTO RESINADO PRETO, DE (100X86X38)MM
02984 | RABICHO/LIGAÇAO FLEXIVEL EM PLASTICO COMSAIDA DE 1/2" E COMP | UN | 0.0287 | 3.96 | 0 | 0.1137
RIMENTO DE 30CM
03902 | TORNEIRA PARA LAVATORIO TIPO BANCA, 1193 OU SIMILAR DE 1/2" | UN | 0.0098 | 29.26 | 0 | 0.2867
03926 | CAIXA DE DESCARGA EXTERNA, PLASTICA | UN | 0.0098 | 29.72 | 0 | 0.2913
03944 | ASSENTO PLASTICO, PARA BACIA SANITARIA, PADRAO POPULAR | UN | 0.0164 | 22.81 | 0 | 0.3741
03954 | VALVULA DE ESCOAMENTO, PARA LAVATORIO, SEM UNHO, EM PVC | UN | 0.0098 | 1.68 | 0 | 0.0165
03960 | ANEL DE CONCRETO PRE-FABRICADO, P/CAIXA DE INSPECAO, COM 600 | UN | 0.0246 | 66 | 0 | 1.6236
MM DE DIAMETRO INT.,40MM DE ESPESSURA, COM ALTURA DE 300MM
03961 | ANEL DE CONCRETO PRE-FABRICADO, P/CAIXA DE INSPECAO, COM 600 | UN | 0.0246 | 41.2 | 0 | 1.0135
MM DE DIAMETRO INT.,40MM DE ESPESSURA, COM ALTURA DE 150MM
03963 | FUNDO PARA CAIXA DE INSPECAO COM DIAMETRO DE 600MM | UN | 0.0246 | 258.47 | 0 | 6.3584
04307 | TOMADA ELETRICA 2P+T, 10A/250V, PADRAO BRASILEIRO, DE SOBREP | UN | 0.0049 | 4.48 | 1 | 0.0222
OR
04745 | TORNEIRA DE BOIA EM BRONZE, DE PRESSAO, DE 3/4" | UN | 0.0024 | 36.33 | 0 | 0.0872
04915 | DOBRADICA EM FERRO LAMINADO, COM PINO DE FERRO REVERSIVEL, D | UN | 0.0665 | 5.87 | 0 | 0.3904
E 3"X3"X5/64"
05085 | TE DE REDUCAO CENTRAL EM BRONZE, ROSCAXROSCA, DE 1"X3/4"X1" | UN | 0.0123 | 32.6 | 0 | 0.401
05268 | ABRACADEIRA TIPO COPO, DE 1/2" | UN | 0.0492 | 2.84 | 0 | 0.1397
05269 | ABRACADEIRA TIPO COPO, DE 3/4" | UN | 0.0246 | 2.94 | 0 | 0.0723
05270 | ABRACADEIRA TIPO COPO, DE 1" | UN | 0.0098 | 3.09 | 0 | 0.0303
05468 | CADEADO COM DUPLA TRAVA, DISCO DE SEGURANCA ANTI GAZUA, CORP | UN | 0.0024 | 25.13 | 0 | 0.0603
O DE LATAO MACICO, CILINDRO DE LATAO TREFILADO, DE 30MM
05555 | LAVATORIO DE LOUCA BRANCA, TIPO POPULAR, MEDINDO EM TORNO DE | UN | 0.0098 | 90.14 | 0 | 0.8834
(55X45)CM
05660 | PORTA CADEADO EM FERRO ZINCADO, DE 4.1/2" | UN | 0.0024 | 8.27 | 0 | 0.0198
05906 | PARAFUSO FERRO, ROSCA SOBERBA, CABECA CHATA, DE (3,8X30)MM | UN | 0.95 | 0.1285 | 0 | 0.1221
05914 | INTERRUPTOR DE SOBREPOR SIMPLES, DE 10A-250V | UN | 0.0123 | 3.17 | 1 | 0.0394
05953 | BOLSA DE LIGACAO PARA BACIA SANITARIA | UN | 0.0246 | 2.01 | 0 | 0.0494
06913 | MAO-DE-OBRA DE SERRALHEIRO DA CONSTRUCAOCIVIL, INCLUSIVE ENC | H | 0.06 | 28.76 | 3 | 1.7774
ARGOS SOCIAIS
07020 | BACIA SANITARIA DE LOUCA BRANCA, CONVENCIONAL, PADRAO POPULA | UN | 0.0098 | 136.54 | 0 | 1.3381
R
08000 | TELHA ONDULADA DE CIMENTO, SEM AMIANTO, REFORCADA C/FIOS SIN | UN | 0.1188 | 72.89 | 0 | 8.6593
TETICOS (CRFS), DE (2,44X1,10)M E C/ESPES. DE 6MM
11438 | PORTA LISA, SEMI-OCA PARA PINTURA, DE (100X210X3,5)CM | UN | 0.0049 | 175.1 | 0 | 0.858
14789 | KIT DE ACESSORIOS PARA FIXACAO, COMPREENDENDO PARAFUSOS, BUC | UN | 0.0196 | 12.26 | 0 | 0.2403
HAS E ARRUELAS
02.004.0004-A | BARRACAO OBRA C/PAREDES CHAPAS MADEIRA COMPENSADA,PLASTIF.,L | M2 |  | 418.61
ISA,COLAGEM FENOLICA,PROVA D`AGUA, COM 10MM ESP.PISO E ESTRU
TURA MADEIRA 3ª,COBERTURA TELHAS ONDULADAS 6MM,FIBROCIMENTO,
EXCL.PINT.E LIGACOES PROVISORIAS,INCL.INST.,APARELHOS, ESQUA
DRIAS E FERRAG.,PROJ.Nº2007/EMOP,ESCRITORIO,SANITARIOS,DEPOS
ITOS E TORRE C/CAIXA D`AGUA 500L,REAPROVEITADO 5 VEZES
00011 | CANTONEIRA DE ACO DOCE, P/SERRALHERIA, PRECO DE REVENDEDOR, | KG | 0.36 | 9.5207 | 36 | 4.6613
DE 5/8"X1/8" ATE 1.1/2"X1/8"
00252 | PARAFUSO C/ROSCA, DE (8x100)MM | UN | 0.36 | 0.8242 | 0 | 0.2967
00368 | PINUS, EM PECAS DE 7,50X7,50CM (3"X3") | M | 1.49 | 7.35 | 0 | 10.9515
00453 | PREGO COM OU SEM CABECA, EM CAIXAS DE 50KG, OU QUANTIDADES E | KG | 0.1 | 15.35 | 0 | 1.535
QUIVALENTES, Nº12X12 A 18X30
00510 | RECEPTACULO DE PORCELANA P/LAMPADA, BASE E-27 | UN | 0.0221 | 2.67 | 1 | 0.0596
00600 | VIDRO PLANO TRANSPARENTE, COMUM, COM ESPESSURA DE 3MM | M2 | 0.0266 | 82.4 | 0 | 2.1918
00665 | PARAFUSO DE LATAO, ROSCA SOBERBA, CABECA CHATA, DE 5,5MMX2.1 | UN | 0.0197 | 3.1209 | 0 | 0.0615
/2"
00666 | BUCHA DE NYLON, TIPO S-12 | UN | 0.0985 | 0.0888 | 0 | 0.0087
00701 | REGISTRO DE GAVETA DE BRONZE, DE 1ª QUALIDADE COM ROSCA DE A | UN | 0.0073 | 25.34 | 0 | 0.185
MBOS OS LADOS, DE 1/2"
00703 | REGISTRO DE GAVETA DE BRONZE, DE 1ª QUALIDADE COM ROSCA DE A | UN | 0.0024 | 45.22 | 0 | 0.1085
MBOS OS LADOS, DE 1"
00760 | PORTA LISA, SEMI-OCA PARA PINTURA, DE (80X210X3,5)CM | UN | 0.0049 | 121.07 | 0 | 0.5932
00762 | PORTA LISA, SEMI-OCA PARA PINTURA, DE (60X210X3,5)CM | UN | 0.0123 | 114.23 | 0 | 1.405
00784 | CAIXA D'AGUA DE FIBRA DE VIDRO OU POLIETILENO, COM CAPACIDAD | UN | 0.0024 | 231.33 | 0 | 0.5552
E DE 0500 LITROS
00986 | TARJETA DE FIO REDONDO, EM FERRO CROMADO, DE 2" | UN | 0.0147 | 3.07 | 0 | 0.0451
00996 | FECHO DE HASTE REDONDA, FERRO PARA PINTURA, DE 18CM | UN | 0.0049 | 57.8 | 0 | 0.2832
01361 | CHAPA DE MADEIRA COMPENSADA, PLASTIFICADA, COM ESPESSURA DE | M2 | 0.32 | 36.18 | 0 | 11.5776
10MM
02315 | DISJUNTOR, MONOPOLAR, DE 10 A 32A, 3KA, MODELO DIN, TIPO C | UN | 0.0024 | 9.24 | 1 | 0.0224
02316 | CORDAO PARALELO COM ISOLAMENTO TERMOPLASTICO, ATE 750V, DE 2 | M | 0.2833 | 3.2721 | 1 | 0.9363
X2,5MM2
02317 | FITA ISOLANTE, ROLO DE 19MMX20M | UN | 0.0246 | 5.41 | 1 | 0.1344
02339 | ADESIVO PLASTICO PARA PVC RIGIDO, EM BISNAGA DE 75G | UN | 0.0246 | 4.2 | 0 | 0.1033
02472 | GLOBO ESFERICO, EM VIDRO, TIPO LEITOSO, DE (10X15)CM | UN | 0.0221 | 21.74 | 0 | 0.4805
02502 | FLANGE DE PVC RIGIDO COM ROSCA SEXTAVADA, SEM FUROS, DE 3/4" | UN | 0.0049 | 13.88 | 0 | 0.068
02562 | TUBO DE PVC RIGIDO ROSQUEAVEL, EM BARRAS DE 6,00M, ROSCA EM | UN | 0.0985 | 50 | 0 | 4.925
AMBAS AS EXTREMIDADES, DE 1/2"
02563 | TUBO DE PVC RIGIDO ROSQUEAVEL, EM BARRAS DE 6,00M, ROSCA EM | UN | 0.0923 | 70.8076 | 0 | 6.5355
AMBAS AS EXTREMIDADES, DE 3/4"
02564 | TUBO DE PVC RIGIDO ROSQUEAVEL, EM BARRAS DE 6,00M, ROSCA EM | UN | 0.0369 | 140.14 | 0 | 5.1712
AMBAS AS EXTREMIDADES, DE 1"
02614 | TUBO DE PVC RIGIDO SOLDAVEL, PONTA/BOLSA, PARA ESGOTO, EM BA | UN | 0.0246 | 33.46 | 0 | 0.8231
RRAS DE 6,00M, DE 040MM
02616 | TUBO DE PVC RIGIDO, PONTA/BOLSA COM VIROLA, EM BARRAS DE 6,0 | UN | 0.0041 | 80.12 | 0 | 0.3285
0M, DE 75MM
02617 | TUBO DE PVC RIGIDO, PONTA/BOLSA COM VIROLA, EM BARRAS DE 6,0 | UN | 0.0164 | 89.03 | 0 | 1.4601
0M, DE 100MM
02618 | FLANGE DE PVC RIGIDO COM ROSCA SEXTAVADA, SEM FUROS, DE 1.1/ | UN | 0.0049 | 20.68 | 0 | 0.1013
4"
02623 | JOELHO 90º DE PVC RIGIDO ROSQUEAVEL, DE 1/2" | UN | 0.1047 | 1.86 | 0 | 0.1947
02624 | JOELHO 90º DE PVC RIGIDO ROSQUEAVEL, DE 3/4" | UN | 0.0246 | 2.64 | 0 | 0.0649
02625 | JOELHO 90º DE PVC RIGIDO ROSQUEAVEL, DE 1" | UN | 0.0184 | 4.66 | 0 | 0.0857
02629 | NIPEL DE PVC, COM ROSCA, DE 1/2" | UN | 0.0123 | 0.92 | 0 | 0.0113
02635 | TE 90º DE PVC RIGIDO ROSQUEAVEL, DE 3/4" | UN | 0.0431 | 3.86 | 0 | 0.1664
02636 | TE 90º DE PVC RIGIDO ROSQUEAVEL, DE 1" | UN | 0.0123 | 10.63 | 0 | 0.1307
02648 | CHUVEIRO DE PLASTICO BRANCO COMPLETO | UN | 0.0073 | 7.36 | 0 | 0.0537
02653 | CURVA 90º DE PVC CURTA PARA ESGOTO, DE 050MM | UN | 0.0492 | 9.32 | 0 | 0.4585
02655 | CURVA 90º DE PVC CURTA PARA ESGOTO, DE 100MM | UN | 0.0492 | 18.94 | 0 | 0.9318
02669 | ADAPTADOR DE PVC, PARA VALVULA DE PIA E LAVATORIO, DE 40MM | UN | 0.0246 | 3.09 | 0 | 0.076
02672 | RALO SIFONADO DE PVC RIGIDO, COM SAIDA DE 75MM, COM GRELHA R | UN | 0.0493 | 41.29 | 0 | 2.0356
EDONDA E PORTA GRELHA, DE (150X185X75)MM
02884 | FECHADURA DE SOBREPOR, TIPO CAIXAO, RETANGULAR, EM METAL COM | UN | 0.0049 | 13.46 | 0 | 0.066
ACABAMENTO RESINADO PRETO, DE (100X86X38)MM
02984 | RABICHO/LIGAÇAO FLEXIVEL EM PLASTICO COMSAIDA DE 1/2" E COMP | UN | 0.0287 | 3.96 | 0 | 0.1137
RIMENTO DE 30CM
03902 | TORNEIRA PARA LAVATORIO TIPO BANCA, 1193 OU SIMILAR DE 1/2" | UN | 0.0098 | 29.26 | 0 | 0.2867
03926 | CAIXA DE DESCARGA EXTERNA, PLASTICA | UN | 0.0098 | 29.72 | 0 | 0.2913
03944 | ASSENTO PLASTICO, PARA BACIA SANITARIA, PADRAO POPULAR | UN | 0.0164 | 22.81 | 0 | 0.3741
03954 | VALVULA DE ESCOAMENTO, PARA LAVATORIO, SEM UNHO, EM PVC | UN | 0.0098 | 1.68 | 0 | 0.0165
03960 | ANEL DE CONCRETO PRE-FABRICADO, P/CAIXA DE INSPECAO, COM 600 | UN | 0.0246 | 66 | 0 | 1.6236
MM DE DIAMETRO INT.,40MM DE ESPESSURA, COM ALTURA DE 300MM
03961 | ANEL DE CONCRETO PRE-FABRICADO, P/CAIXA DE INSPECAO, COM 600 | UN | 0.0246 | 41.2 | 0 | 1.0135
MM DE DIAMETRO INT.,40MM DE ESPESSURA, COM ALTURA DE 150MM
03963 | FUNDO PARA CAIXA DE INSPECAO COM DIAMETRO DE 600MM | UN | 0.0246 | 258.47 | 0 | 6.3584
04307 | TOMADA ELETRICA 2P+T, 10A/250V, PADRAO BRASILEIRO, DE SOBREP | UN | 0.0049 | 4.48 | 1 | 0.0222
OR
04745 | TORNEIRA DE BOIA EM BRONZE, DE PRESSAO, DE 3/4" | UN | 0.0024 | 36.33 | 0 | 0.0872
04915 | DOBRADICA EM FERRO LAMINADO, COM PINO DE FERRO REVERSIVEL, D | UN | 0.0665 | 5.87 | 0 | 0.3904
E 3"X3"X5/64"
05085 | TE DE REDUCAO CENTRAL EM BRONZE, ROSCAXROSCA, DE 1"X3/4"X1" | UN | 0.0123 | 32.6 | 0 | 0.401
05268 | ABRACADEIRA TIPO COPO, DE 1/2" | UN | 0.0492 | 2.84 | 0 | 0.1397
05269 | ABRACADEIRA TIPO COPO, DE 3/4" | UN | 0.0246 | 2.94 | 0 | 0.0723
05270 | ABRACADEIRA TIPO COPO, DE 1" | UN | 0.0098 | 3.09 | 0 | 0.0303
05468 | CADEADO COM DUPLA TRAVA, DISCO DE SEGURANCA ANTI GAZUA, CORP | UN | 0.0024 | 25.13 | 0 | 0.0603
O DE LATAO MACICO, CILINDRO DE LATAO TREFILADO, DE 30MM
05555 | LAVATORIO DE LOUCA BRANCA, TIPO POPULAR, MEDINDO EM TORNO DE | UN | 0.0098 | 90.14 | 0 | 0.8834
(55X45)CM
05660 | PORTA CADEADO EM FERRO ZINCADO, DE 4.1/2" | UN | 0.0024 | 8.27 | 0 | 0.0198
05906 | PARAFUSO FERRO, ROSCA SOBERBA, CABECA CHATA, DE (3,8X30)MM | UN | 0.95 | 0.1285 | 0 | 0.1221
05914 | INTERRUPTOR DE SOBREPOR SIMPLES, DE 10A-250V | UN | 0.0123 | 3.17 | 1 | 0.0394
05953 | BOLSA DE LIGACAO PARA BACIA SANITARIA | UN | 0.0246 | 2.01 | 0 | 0.0494
07020 | BACIA SANITARIA DE LOUCA BRANCA, CONVENCIONAL, PADRAO POPULA | UN | 0.0098 | 136.54 | 0 | 1.3381
R
08000 | TELHA ONDULADA DE CIMENTO, SEM AMIANTO, REFORCADA C/FIOS SIN | UN | 0.1188 | 72.89 | 0 | 8.6593
TETICOS (CRFS), DE (2,44X1,10)M E C/ESPES. DE 6MM
11438 | PORTA LISA, SEMI-OCA PARA PINTURA, DE (100X210X3,5)CM | UN | 0.0049 | 175.1 | 0 | 0.858
14789 | KIT DE ACESSORIOS PARA FIXACAO, COMPREENDENDO PARAFUSOS, BUC | UN | 0.0196 | 12.26 | 0 | 0.2403
HAS E ARRUELAS
20039 | MAO-DE-OBRA DE BOMBEIRO HIDRAULICO DA CONSTRUCAO CIVIL, INCL | H | 0.41 | 23.16 | 3 | 9.7805
USIVE ENCARGOS SOCIAIS DESONERADOS
20045 | MAO-DE-OBRA DE CARPINTEIRO DE ESQUADRIAS DE MADEIRA, INCLUSI | H | 4.36 | 24.92 | 3 | 111.9107
VE ENCARGOS SOCIAIS DESONERADOS
20060 | MAO-DE-OBRA DE ELETRICISTA DA CONSTRUCAO CIVIL, INCLUSIVE EN | H | 0.26 | 23.16 | 3 | 6.2022
CARGOS SOCIAIS DESONERADOS
20131 | MAO-DE-OBRA DE SERRALHEIRO DA CONSTRUCAO CIVIL, INCLUSIVE EN | H | 0.06 | 24.92 | 3 | 1.5401
CARGOS SOCIAIS DESONERADOS
20132 | MAO-DE-OBRA DE SERVENTE DA CONSTRUCAO CIVIL, INCLUSIVE ENCAR | H | 8.96 | 16.75 | 3 | 154.5824
GOS SOCIAIS DESONERADOS
30245 | CONCRETO FCK 10MPA | M3 | 0.01 | 351.1448 | 0 | 3.5114
30246 | CONCRETO FCK 15MPA | M3 | 0.02 | 372.5034 | 0 | 7.4501
30254 | PREPARO CONCR. BETON. 320L; 2,0M3/H | M3 | 0.03 | 83.6428 | 0 | 2.5093
30270 | LANCAMENTO CONC.S/ARM.2,0M3/H, HORIZ. | M3 | 0.03 | 76.436 | 0 | 2.2931
30362 | PISO CIMENTADO ESP. 1,5CM | M2 | 0.179 | 39.1945 | 0 | 7.0158
31011 | PINUS,PECA 1" X 12" E 1" X 9" | M2 | 0.63 | 38.664 | 0 | 24.3583
31052 | PINUS EM PECAS DE 2,50X22,50M, (1"X9") | M | 0.5 | 8.1835 | 0 | 4.0918
02.004.0005-0 | BARRACAO DE OBRA COM DIVISAO INTERNA PARA ESCRITORIO E DEPOS | M2 |  | 534.11
ITO DE MATERIAIS,PISO DE TABUAS DE MADEIRA DE 3ª SOBRE ESTAQ
UEAMENTO DE PECAS DE MADEIRA DE 3ª,3"X3",PAREDES DE TABUAS D
E MADEIRA DE 3ª E COBERTURA DE TELHAS DE FIBROCIMENTO DE 6MM
,INCLUSIVE INSTALACAO ELETRICA,EXCLUSIVE PINTURA,SENDO REAPR
OVEITADO 2 VEZES
00252 | PARAFUSO C/ROSCA, DE (8x100)MM | UN | 0.65 | 0.8242 | 0 | 0.5357
00365 | PINUS,PECA 1" X 12" E 1" X 9" | M2 | 2.95 | 38.664 | 0 | 114.0588
00368 | PINUS, EM PECAS DE 7,50X7,50CM (3"X3") | M | 4.63 | 7.35 | 0 | 34.0305
00453 | PREGO COM OU SEM CABECA, EM CAIXAS DE 50KG, OU QUANTIDADES E | KG | 0.1 | 15.35 | 0 | 1.535
QUIVALENTES, Nº12X12 A 18X30
00510 | RECEPTACULO DE PORCELANA P/LAMPADA, BASE E-27 | UN | 0.08 | 2.67 | 1 | 0.2157
00600 | VIDRO PLANO TRANSPARENTE, COMUM, COM ESPESSURA DE 3MM | M2 | 0.06 | 82.4 | 0 | 4.944
01967 | MAO-DE-OBRA DE CARPINTEIRO DE ESQUADRIASDE MADEIRA INCLUSIVE | H | 6.5 | 28.76 | 3 | 192.5482
ENCARGOS SOCIAIS
01983 | MAO-DE-OBRA DE ELETRICISTA DE CONSTRUCAOCIVIL, INCLUSIVE ENC | H | 0.3 | 26.73 | 3 | 8.2596
ARGOS SOCIAIS
01999 | MAO-DE-OBRA DE SERVENTE DA CONSTRUCAO CIVIL, INCLUSIVE ENCAR | H | 6.7 | 19.33 | 3 | 133.3963
GOS SOCIAIS
02315 | DISJUNTOR, MONOPOLAR, DE 10 A 32A, 3KA, MODELO DIN, TIPO C | UN | 0.03 | 9.24 | 1 | 0.28
02316 | CORDAO PARALELO COM ISOLAMENTO TERMOPLASTICO, ATE 750V, DE 2 | M | 0.5 | 3.2721 | 1 | 1.6524
X2,5MM2
02317 | FITA ISOLANTE, ROLO DE 19MMX20M | UN | 0.02 | 5.41 | 1 | 0.1093
02472 | GLOBO ESFERICO, EM VIDRO, TIPO LEITOSO, DE (10X15)CM | UN | 0.08 | 21.74 | 0 | 1.7392
02605 | MACARANDUBA EM RIPAS, DE (1,5x4)CM | M | 3.95 | 3.81 | 0 | 15.0495
02884 | FECHADURA DE SOBREPOR, TIPO CAIXAO, RETANGULAR, EM METAL COM | UN | 0.06 | 13.46 | 0 | 0.8076
ACABAMENTO RESINADO PRETO, DE (100X86X38)MM
04307 | TOMADA ELETRICA 2P+T, 10A/250V, PADRAO BRASILEIRO, DE SOBREP | UN | 0.03 | 4.48 | 1 | 0.1357
OR
04915 | DOBRADICA EM FERRO LAMINADO, COM PINO DE FERRO REVERSIVEL, D | UN | 0.19 | 5.87 | 0 | 1.1153
E 3"X3"X5/64"
05914 | INTERRUPTOR DE SOBREPOR SIMPLES, DE 10A-250V | UN | 0.06 | 3.17 | 1 | 0.1921
08000 | TELHA ONDULADA DE CIMENTO, SEM AMIANTO, REFORCADA C/FIOS SIN | UN | 0.3226 | 72.89 | 0 | 23.5143
TETICOS (CRFS), DE (2,44X1,10)M E C/ESPES. DE 6MM
02.004.0005-A | BARRACAO DE OBRA COM DIVISAO INTERNA PARA ESCRITORIO E DEPOS | M2 |  | 489.5
ITO DE MATERIAIS,PISO DE TABUAS DE MADEIRA DE 3ª SOBRE ESTAQ
UEAMENTO DE PECAS DE MADEIRA DE 3ª,3"X3",PAREDES DE TABUAS D
E MADEIRA DE 3ª E COBERTURA DE TELHAS DE FIBROCIMENTO DE 6MM
,INCLUSIVE INSTALACAO ELETRICA,EXCLUSIVE PINTURA,SENDO REAPR
OVEITADO 2 VEZES
00252 | PARAFUSO C/ROSCA, DE (8x100)MM | UN | 0.65 | 0.8242 | 0 | 0.5357
00368 | PINUS, EM PECAS DE 7,50X7,50CM (3"X3") | M | 4.63 | 7.35 | 0 | 34.0305
00453 | PREGO COM OU SEM CABECA, EM CAIXAS DE 50KG, OU QUANTIDADES E | KG | 0.1 | 15.35 | 0 | 1.535
QUIVALENTES, Nº12X12 A 18X30
00510 | RECEPTACULO DE PORCELANA P/LAMPADA, BASE E-27 | UN | 0.08 | 2.67 | 1 | 0.2157
00600 | VIDRO PLANO TRANSPARENTE, COMUM, COM ESPESSURA DE 3MM | M2 | 0.06 | 82.4 | 0 | 4.944
02315 | DISJUNTOR, MONOPOLAR, DE 10 A 32A, 3KA, MODELO DIN, TIPO C | UN | 0.03 | 9.24 | 1 | 0.28
02316 | CORDAO PARALELO COM ISOLAMENTO TERMOPLASTICO, ATE 750V, DE 2 | M | 0.5 | 3.2721 | 1 | 1.6524
X2,5MM2
02317 | FITA ISOLANTE, ROLO DE 19MMX20M | UN | 0.02 | 5.41 | 1 | 0.1093
02472 | GLOBO ESFERICO, EM VIDRO, TIPO LEITOSO, DE (10X15)CM | UN | 0.08 | 21.74 | 0 | 1.7392
02605 | MACARANDUBA EM RIPAS, DE (1,5x4)CM | M | 3.95 | 3.81 | 0 | 15.0495
02884 | FECHADURA DE SOBREPOR, TIPO CAIXAO, RETANGULAR, EM METAL COM | UN | 0.06 | 13.46 | 0 | 0.8076
ACABAMENTO RESINADO PRETO, DE (100X86X38)MM
04307 | TOMADA ELETRICA 2P+T, 10A/250V, PADRAO BRASILEIRO, DE SOBREP | UN | 0.03 | 4.48 | 1 | 0.1357
OR
04915 | DOBRADICA EM FERRO LAMINADO, COM PINO DE FERRO REVERSIVEL, D | UN | 0.19 | 5.87 | 0 | 1.1153
E 3"X3"X5/64"
05914 | INTERRUPTOR DE SOBREPOR SIMPLES, DE 10A-250V | UN | 0.06 | 3.17 | 1 | 0.1921
08000 | TELHA ONDULADA DE CIMENTO, SEM AMIANTO, REFORCADA C/FIOS SIN | UN | 0.3226 | 72.89 | 0 | 23.5143
TETICOS (CRFS), DE (2,44X1,10)M E C/ESPES. DE 6MM
20045 | MAO-DE-OBRA DE CARPINTEIRO DE ESQUADRIAS DE MADEIRA, INCLUSI | H | 6.5 | 24.92 | 3 | 166.8394
VE ENCARGOS SOCIAIS DESONERADOS
20060 | MAO-DE-OBRA DE ELETRICISTA DA CONSTRUCAO CIVIL, INCLUSIVE EN | H | 0.3 | 23.16 | 3 | 7.1564
CARGOS SOCIAIS DESONERADOS
20132 | MAO-DE-OBRA DE SERVENTE DA CONSTRUCAO CIVIL, INCLUSIVE ENCAR | H | 6.7 | 16.75 | 3 | 115.5918
GOS SOCIAIS DESONERADOS
31011 | PINUS,PECA 1" X 12" E 1" X 9" | M2 | 2.95 | 38.664 | 0 | 114.0588
02.004.0006-0 | BARRACAO OBRA C/DIVISAO INTERNA P/ESCRITORIO E ALOJAMENTO,PI | M2 |  | 440.29
SO TABUAS MAD.3ª,2,50M ACIMA DO SOLO SOBRE ESTAQUEAMENTO PEC
AS MAD.3ª,3"X4.1/2",PAREDES CHAPAS MAD.COMPENSADA,PROVA D'AG
UA,10MM ESP.COBERTURA TELHAS ONDULADAS 6MM FIBROCIMENTO,EXCL
PINT.E LIGACOES PROVISORIAS,REAPROVEITADO 5 VEZES.ESPACO EN
TRE SOLO E PISO BARRACAO DIVIDIDO 3 DEPOSITOS DE MAT.INERTE
00011 | CANTONEIRA DE ACO DOCE, P/SERRALHERIA, PRECO DE REVENDEDOR, | KG | 0.303 | 9.5207 | 36 | 3.9233
DE 5/8"X1/8" ATE 1.1/2"X1/8"
00252 | PARAFUSO C/ROSCA, DE (8x100)MM | UN | 0.214 | 0.8242 | 0 | 0.1764
00350 | PINUS EM PECAS DE 2,50X22,50CM, (1"X9") | M | 0.25 | 8.1835 | 0 | 2.0459
00365 | PINUS,PECA 1" X 12" E 1" X 9" | M2 | 1.02 | 38.664 | 0 | 39.4373
00368 | PINUS, EM PECAS DE 7,50X7,50CM (3"X3") | M | 0.9 | 7.35 | 0 | 6.615
00453 | PREGO COM OU SEM CABECA, EM CAIXAS DE 50KG, OU QUANTIDADES E | KG | 0.1 | 15.35 | 0 | 1.535
QUIVALENTES, Nº12X12 A 18X30
00510 | RECEPTACULO DE PORCELANA P/LAMPADA, BASE E-27 | UN | 0.0461 | 2.67 | 1 | 0.1243
00600 | VIDRO PLANO TRANSPARENTE, COMUM, COM ESPESSURA DE 3MM | M2 | 0.023 | 82.4 | 0 | 1.8952
00760 | PORTA LISA, SEMI-OCA PARA PINTURA, DE (80X210X3,5)CM | UN | 0.0115 | 121.07 | 0 | 1.3923
00798 | PINUS EM PECAS DE 7,50 X 11,25CM, (3"X4.1/2") | M | 0.7 | 15.0917 | 0 | 10.5642
01361 | CHAPA DE MADEIRA COMPENSADA, PLASTIFICADA, COM ESPESSURA DE | M2 | 0.386 | 36.18 | 0 | 13.9655
10MM
01635 | CONCRETO FCK 15MPA | M3 | 0.015 | 372.5034 | 0 | 5.5876
01745 | PREPARO CONCR. BETON. 320L; 2,0M3/H | M3 | 0.015 | 95.6011 | 0 | 1.434
01764 | LANCAMENTO CONC.S/ARM.2,0M3/H, HORIZ. | M3 | 0.015 | 88.0852 | 0 | 1.3213
01967 | MAO-DE-OBRA DE CARPINTEIRO DE ESQUADRIASDE MADEIRA INCLUSIVE | H | 6.34 | 28.76 | 3 | 187.8086
ENCARGOS SOCIAIS
01983 | MAO-DE-OBRA DE ELETRICISTA DE CONSTRUCAOCIVIL, INCLUSIVE ENC | H | 0.3 | 26.73 | 3 | 8.2596
ARGOS SOCIAIS
01999 | MAO-DE-OBRA DE SERVENTE DA CONSTRUCAO CIVIL, INCLUSIVE ENCAR | H | 7.03 | 19.33 | 3 | 139.9666
GOS SOCIAIS
02315 | DISJUNTOR, MONOPOLAR, DE 10 A 32A, 3KA, MODELO DIN, TIPO C | UN | 0.0057 | 9.24 | 1 | 0.0532
02316 | CORDAO PARALELO COM ISOLAMENTO TERMOPLASTICO, ATE 750V, DE 2 | M | 0.536 | 3.2721 | 1 | 1.7714
X2,5MM2
02317 | FITA ISOLANTE, ROLO DE 19MMX20M | UN | 0.03 | 5.41 | 1 | 0.1639
02472 | GLOBO ESFERICO, EM VIDRO, TIPO LEITOSO, DE (10X15)CM | UN | 0.0461 | 21.74 | 0 | 1.0022
02884 | FECHADURA DE SOBREPOR, TIPO CAIXAO, RETANGULAR, EM METAL COM | UN | 0.0058 | 13.46 | 0 | 0.0781
ACABAMENTO RESINADO PRETO, DE (100X86X38)MM
04307 | TOMADA ELETRICA 2P+T, 10A/250V, PADRAO BRASILEIRO, DE SOBREP | UN | 0.0057 | 4.48 | 1 | 0.0258
OR
04915 | DOBRADICA EM FERRO LAMINADO, COM PINO DE FERRO REVERSIVEL, D | UN | 0.0346 | 5.87 | 0 | 0.2031
E 3"X3"X5/64"
05468 | CADEADO COM DUPLA TRAVA, DISCO DE SEGURANCA ANTI GAZUA, CORP | UN | 0.0058 | 25.13 | 0 | 0.1458
O DE LATAO MACICO, CILINDRO DE LATAO TREFILADO, DE 30MM
05660 | PORTA CADEADO EM FERRO ZINCADO, DE 4.1/2" | UN | 0.0058 | 8.27 | 0 | 0.048
05906 | PARAFUSO FERRO, ROSCA SOBERBA, CABECA CHATA, DE (3,8X30)MM | UN | 1.28 | 0.1285 | 0 | 0.1645
05914 | INTERRUPTOR DE SOBREPOR SIMPLES, DE 10A-250V | UN | 0.0115 | 3.17 | 1 | 0.0368
06913 | MAO-DE-OBRA DE SERRALHEIRO DA CONSTRUCAOCIVIL, INCLUSIVE ENC | H | 0.0638 | 28.76 | 3 | 1.8899
ARGOS SOCIAIS
08000 | TELHA ONDULADA DE CIMENTO, SEM AMIANTO, REFORCADA C/FIOS SIN | UN | 0.1188 | 72.89 | 0 | 8.6593
TETICOS (CRFS), DE (2,44X1,10)M E C/ESPES. DE 6MM
02.004.0006-A | BARRACAO OBRA C/DIVISAO INTERNA P/ESCRITORIO E ALOJAMENTO,PI | M2 |  | 394.82
SO TABUAS MAD.3ª,2,50M ACIMA DO SOLO SOBRE ESTAQUEAMENTO PEC
AS MAD.3ª,3"X4.1/2",PAREDES CHAPAS MAD.COMPENSADA,PROVA D'AG
UA,10MM ESP.COBERTURA TELHAS ONDULADAS 6MM FIBROCIMENTO,EXCL
PINT.E LIGACOES PROVISORIAS,REAPROVEITADO 5 VEZES.ESPACO EN
TRE SOLO E PISO BARRACAO DIVIDIDO 3 DEPOSITOS DE MAT.INERTE
00011 | CANTONEIRA DE ACO DOCE, P/SERRALHERIA, PRECO DE REVENDEDOR, | KG | 0.303 | 9.5207 | 36 | 3.9233
DE 5/8"X1/8" ATE 1.1/2"X1/8"
00252 | PARAFUSO C/ROSCA, DE (8x100)MM | UN | 0.214 | 0.8242 | 0 | 0.1764
00368 | PINUS, EM PECAS DE 7,50X7,50CM (3"X3") | M | 0.9 | 7.35 | 0 | 6.615
00453 | PREGO COM OU SEM CABECA, EM CAIXAS DE 50KG, OU QUANTIDADES E | KG | 0.1 | 15.35 | 0 | 1.535
QUIVALENTES, Nº12X12 A 18X30
00510 | RECEPTACULO DE PORCELANA P/LAMPADA, BASE E-27 | UN | 0.0461 | 2.67 | 1 | 0.1243
00600 | VIDRO PLANO TRANSPARENTE, COMUM, COM ESPESSURA DE 3MM | M2 | 0.023 | 82.4 | 0 | 1.8952
00760 | PORTA LISA, SEMI-OCA PARA PINTURA, DE (80X210X3,5)CM | UN | 0.0115 | 121.07 | 0 | 1.3923
01361 | CHAPA DE MADEIRA COMPENSADA, PLASTIFICADA, COM ESPESSURA DE | M2 | 0.386 | 36.18 | 0 | 13.9655
10MM
02315 | DISJUNTOR, MONOPOLAR, DE 10 A 32A, 3KA, MODELO DIN, TIPO C | UN | 0.0057 | 9.24 | 1 | 0.0532
02316 | CORDAO PARALELO COM ISOLAMENTO TERMOPLASTICO, ATE 750V, DE 2 | M | 0.536 | 3.2721 | 1 | 1.7714
X2,5MM2
02317 | FITA ISOLANTE, ROLO DE 19MMX20M | UN | 0.03 | 5.41 | 1 | 0.1639
02472 | GLOBO ESFERICO, EM VIDRO, TIPO LEITOSO, DE (10X15)CM | UN | 0.0461 | 21.74 | 0 | 1.0022
02884 | FECHADURA DE SOBREPOR, TIPO CAIXAO, RETANGULAR, EM METAL COM | UN | 0.0058 | 13.46 | 0 | 0.0781
ACABAMENTO RESINADO PRETO, DE (100X86X38)MM
04307 | TOMADA ELETRICA 2P+T, 10A/250V, PADRAO BRASILEIRO, DE SOBREP | UN | 0.0057 | 4.48 | 1 | 0.0258
OR
04915 | DOBRADICA EM FERRO LAMINADO, COM PINO DE FERRO REVERSIVEL, D | UN | 0.0346 | 5.87 | 0 | 0.2031
E 3"X3"X5/64"
05468 | CADEADO COM DUPLA TRAVA, DISCO DE SEGURANCA ANTI GAZUA, CORP | UN | 0.0058 | 25.13 | 0 | 0.1458
O DE LATAO MACICO, CILINDRO DE LATAO TREFILADO, DE 30MM
05660 | PORTA CADEADO EM FERRO ZINCADO, DE 4.1/2" | UN | 0.0058 | 8.27 | 0 | 0.048
05906 | PARAFUSO FERRO, ROSCA SOBERBA, CABECA CHATA, DE (3,8X30)MM | UN | 1.28 | 0.1285 | 0 | 0.1645
05914 | INTERRUPTOR DE SOBREPOR SIMPLES, DE 10A-250V | UN | 0.0115 | 3.17 | 1 | 0.0368
08000 | TELHA ONDULADA DE CIMENTO, SEM AMIANTO, REFORCADA C/FIOS SIN | UN | 0.1188 | 72.89 | 0 | 8.6593
TETICOS (CRFS), DE (2,44X1,10)M E C/ESPES. DE 6MM
20045 | MAO-DE-OBRA DE CARPINTEIRO DE ESQUADRIAS DE MADEIRA, INCLUSI | H | 6.34 | 24.92 | 3 | 162.7326
VE ENCARGOS SOCIAIS DESONERADOS
20060 | MAO-DE-OBRA DE ELETRICISTA DA CONSTRUCAO CIVIL, INCLUSIVE EN | H | 0.3 | 23.16 | 3 | 7.1564
CARGOS SOCIAIS DESONERADOS
20131 | MAO-DE-OBRA DE SERRALHEIRO DA CONSTRUCAO CIVIL, INCLUSIVE EN | H | 0.0638 | 24.92 | 3 | 1.6376
CARGOS SOCIAIS DESONERADOS
20132 | MAO-DE-OBRA DE SERVENTE DA CONSTRUCAO CIVIL, INCLUSIVE ENCAR | H | 7.03 | 16.75 | 3 | 121.2851
GOS SOCIAIS DESONERADOS
30246 | CONCRETO FCK 15MPA | M3 | 0.015 | 372.5034 | 0 | 5.5876
30254 | PREPARO CONCR. BETON. 320L; 2,0M3/H | M3 | 0.015 | 83.6428 | 0 | 1.2546
30270 | LANCAMENTO CONC.S/ARM.2,0M3/H, HORIZ. | M3 | 0.015 | 76.436 | 0 | 1.1465
31011 | PINUS,PECA 1" X 12" E 1" X 9" | M2 | 1.02 | 38.664 | 0 | 39.4373
31052 | PINUS EM PECAS DE 2,50X22,50M, (1"X9") | M | 0.25 | 8.1835 | 0 | 2.0459
31067 | PINUS EM PECAS DE 7,50X11,25CM, (3"X4.1/2") | M | 0.7 | 15.0917 | 0 | 10.5642
02.004.0007-0 | BARRACAO OBRA C/PAREDES CHAPAS MAD.COMP.PLASTIF.LISA,COLAGEM | M2 |  | 574.02
FENOLICA,PROVA D'AGUA,2,44X1,22M,9MM ESP.PISO/ESTRUT.MAD.3ª
,COBERT.TELHAS ONDULADAS 6MM FIBROCIMENTO,EXCL.PINT.E LIG.PR
OVIS.INCL.INST.APARELHOS,ESQUADRIAS E FERRAG.PROJ.2005,ESCRI
T.SANITARIOS,DEPOSITOS E TORRE C/CAIXA D'AGUA 1000L,REAPROVE
ITADO 5 VEZES,C/ALOJAMENTO CONF.PROJ.2008,ACIMA SOLO 2,50M
00011 | CANTONEIRA DE ACO DOCE, P/SERRALHERIA, PRECO DE REVENDEDOR, | KG | 0.41208 | 9.5207 | 0 | 3.9233
DE 5/8"X1/8" ATE 1.1/2"X1/8"
00252 | PARAFUSO C/ROSCA, DE (8x100)MM | UN | 0.214 | 0.8242 | 0 | 0.1764
00350 | PINUS EM PECAS DE 2,50X22,50CM, (1"X9") | M | 0.31 | 8.1835 | 0 | 2.5369
00365 | PINUS,PECA 1" X 12" E 1" X 9" | M2 | 0.931 | 38.664 | 0 | 35.9962
00368 | PINUS, EM PECAS DE 7,50X7,50CM (3"X3") | M | 0.885 | 7.35 | 0 | 6.5048
00453 | PREGO COM OU SEM CABECA, EM CAIXAS DE 50KG, OU QUANTIDADES E | KG | 0.1 | 15.35 | 0 | 1.535
QUIVALENTES, Nº12X12 A 18X30
00510 | RECEPTACULO DE PORCELANA P/LAMPADA, BASE E-27 | UN | 0.0547 | 2.67 | 1 | 0.1475
00600 | VIDRO PLANO TRANSPARENTE, COMUM, COM ESPESSURA DE 3MM | M2 | 0.023 | 82.4 | 0 | 1.8952
00665 | PARAFUSO DE LATAO, ROSCA SOBERBA, CABECA CHATA, DE 5,5MMX2.1 | UN | 0.0288 | 3.1209 | 0 | 0.0899
/2"
00666 | BUCHA DE NYLON, TIPO S-12 | UN | 0.0864 | 0.0888 | 0 | 0.0077
00701 | REGISTRO DE GAVETA DE BRONZE, DE 1ª QUALIDADE COM ROSCA DE A | UN | 0.0057 | 25.34 | 0 | 0.1444
MBOS OS LADOS, DE 1/2"
00702 | REGISTRO DE GAVETA DE BRONZE, DE 1ª QUALIDADE COM ROSCA DE A | UN | 0.0028 | 30.8 | 0 | 0.0862
MBOS OS LADOS, DE 3/4"
00703 | REGISTRO DE GAVETA DE BRONZE, DE 1ª QUALIDADE COM ROSCA DE A | UN | 0.0028 | 45.22 | 0 | 0.1266
MBOS OS LADOS, DE 1"
00760 | PORTA LISA, SEMI-OCA PARA PINTURA, DE (80X210X3,5)CM | UN | 0.0144 | 121.07 | 0 | 1.7434
00762 | PORTA LISA, SEMI-OCA PARA PINTURA, DE (60X210X3,5)CM | UN | 0.0144 | 114.23 | 0 | 1.6449
00788 | CAIXA D'AGUA DE FIBRA DE VIDRO OU POLIETILENO, COM CAPACIDAD | UN | 0.0028 | 360.5 | 0 | 1.0094
E DE 1000 LITROS
00798 | PINUS EM PECAS DE 7,50 X 11,25CM, (3"X4.1/2") | M | 0.78 | 15.0917 | 0 | 11.7715
00986 | TARJETA DE FIO REDONDO, EM FERRO CROMADO, DE 2" | UN | 0.0144 | 3.07 | 0 | 0.0442
01361 | CHAPA DE MADEIRA COMPENSADA, PLASTIFICADA, COM ESPESSURA DE | M2 | 0.49 | 36.18 | 0 | 17.7282
10MM
01633 | CONCRETO FCK 10MPA | M3 | 0.0074 | 351.1448 | 0 | 2.5985
01635 | CONCRETO FCK 15MPA | M3 | 0.02 | 372.5034 | 0 | 7.4501
01653 | PISO CIMENTADO ESP. 1,5CM | M2 | 0.122 | 44.306 | 0 | 5.4053
01745 | PREPARO CONCR. BETON. 320L; 2,0M3/H | M3 | 0.0274 | 95.6011 | 0 | 2.6195
01764 | LANCAMENTO CONC.S/ARM.2,0M3/H, HORIZ. | M3 | 0.0274 | 88.0852 | 0 | 2.4135
01967 | MAO-DE-OBRA DE CARPINTEIRO DE ESQUADRIASDE MADEIRA INCLUSIVE | H | 6.34 | 28.76 | 3 | 187.8086
ENCARGOS SOCIAIS
01983 | MAO-DE-OBRA DE ELETRICISTA DE CONSTRUCAOCIVIL, INCLUSIVE ENC | H | 0.31 | 26.73 | 3 | 8.5349
ARGOS SOCIAIS
01993 | MAO-DE-OBRA DE BOMBEIRO HIDRAULICO DA CONSTRUCAO CIVIL, INCL | H | 0.37 | 26.73 | 3 | 10.1868
USIVE ENCARGOS SOCIAIS
01999 | MAO-DE-OBRA DE SERVENTE DA CONSTRUCAO CIVIL, INCLUSIVE ENCAR | H | 11.05 | 19.33 | 3 | 220.0044
GOS SOCIAIS
02315 | DISJUNTOR, MONOPOLAR, DE 10 A 32A, 3KA, MODELO DIN, TIPO C | UN | 0.0057 | 9.24 | 1 | 0.0532
02316 | CORDAO PARALELO COM ISOLAMENTO TERMOPLASTICO, ATE 750V, DE 2 | M | 0.6195 | 3.2721 | 1 | 2.0473
X2,5MM2
02317 | FITA ISOLANTE, ROLO DE 19MMX20M | UN | 0.03 | 5.41 | 1 | 0.1639
02339 | ADESIVO PLASTICO PARA PVC RIGIDO, EM BISNAGA DE 75G | UN | 0.0288 | 4.2 | 0 | 0.121
02472 | GLOBO ESFERICO, EM VIDRO, TIPO LEITOSO, DE (10X15)CM | UN | 0.0547 | 21.74 | 0 | 1.1892
02502 | FLANGE DE PVC RIGIDO COM ROSCA SEXTAVADA, SEM FUROS, DE 3/4" | UN | 0.0057 | 13.88 | 0 | 0.0791
02562 | TUBO DE PVC RIGIDO ROSQUEAVEL, EM BARRAS DE 6,00M, ROSCA EM | UN | 0.0096 | 50 | 0 | 0.48
AMBAS AS EXTREMIDADES, DE 1/2"
02563 | TUBO DE PVC RIGIDO ROSQUEAVEL, EM BARRAS DE 6,00M, ROSCA EM | UN | 0.018 | 70.8076 | 0 | 1.2745
AMBAS AS EXTREMIDADES, DE 3/4"
02564 | TUBO DE PVC RIGIDO ROSQUEAVEL, EM BARRAS DE 6,00M, ROSCA EM | UN | 0.0048 | 140.14 | 0 | 0.6727
AMBAS AS EXTREMIDADES, DE 1"
02614 | TUBO DE PVC RIGIDO SOLDAVEL, PONTA/BOLSA, PARA ESGOTO, EM BA | UN | 0.0288 | 33.46 | 0 | 0.9636
RRAS DE 6,00M, DE 040MM
02616 | TUBO DE PVC RIGIDO, PONTA/BOLSA COM VIROLA, EM BARRAS DE 6,0 | UN | 0.0864 | 80.12 | 0 | 6.9224
0M, DE 75MM
02617 | TUBO DE PVC RIGIDO, PONTA/BOLSA COM VIROLA, EM BARRAS DE 6,0 | UN | 0.072 | 89.03 | 0 | 6.4102
0M, DE 100MM
02618 | FLANGE DE PVC RIGIDO COM ROSCA SEXTAVADA, SEM FUROS, DE 1.1/ | UN | 0.0057 | 20.68 | 0 | 0.1179
4"
02623 | JOELHO 90º DE PVC RIGIDO ROSQUEAVEL, DE 1/2" | UN | 0.0576 | 1.86 | 0 | 0.1071
02624 | JOELHO 90º DE PVC RIGIDO ROSQUEAVEL, DE 3/4" | UN | 0.0144 | 2.64 | 0 | 0.038
02625 | JOELHO 90º DE PVC RIGIDO ROSQUEAVEL, DE 1" | UN | 0.0144 | 4.66 | 0 | 0.0671
02629 | NIPEL DE PVC, COM ROSCA, DE 1/2" | UN | 0.0288 | 0.92 | 0 | 0.0265
02635 | TE 90º DE PVC RIGIDO ROSQUEAVEL, DE 3/4" | UN | 0.0288 | 3.86 | 0 | 0.1112
02648 | CHUVEIRO DE PLASTICO BRANCO COMPLETO | UN | 0.0086 | 7.36 | 0 | 0.0633
02653 | CURVA 90º DE PVC CURTA PARA ESGOTO, DE 050MM | UN | 0.0144 | 9.32 | 0 | 0.1342
02655 | CURVA 90º DE PVC CURTA PARA ESGOTO, DE 100MM | UN | 0.0432 | 18.94 | 0 | 0.8182
02669 | ADAPTADOR DE PVC, PARA VALVULA DE PIA E LAVATORIO, DE 40MM | UN | 0.0144 | 3.09 | 0 | 0.0445
02672 | RALO SIFONADO DE PVC RIGIDO, COM SAIDA DE 75MM, COM GRELHA R | UN | 0.0288 | 41.29 | 0 | 1.1892
EDONDA E PORTA GRELHA, DE (150X185X75)MM
02884 | FECHADURA DE SOBREPOR, TIPO CAIXAO, RETANGULAR, EM METAL COM | UN | 0.0057 | 13.46 | 0 | 0.0767
ACABAMENTO RESINADO PRETO, DE (100X86X38)MM
02984 | RABICHO/LIGAÇAO FLEXIVEL EM PLASTICO COMSAIDA DE 1/2" E COMP | UN | 0.0192 | 3.96 | 0 | 0.076
RIMENTO DE 30CM
03902 | TORNEIRA PARA LAVATORIO TIPO BANCA, 1193 OU SIMILAR DE 1/2" | UN | 0.0028 | 29.26 | 0 | 0.0819
03926 | CAIXA DE DESCARGA EXTERNA, PLASTICA | UN | 0.0086 | 29.72 | 0 | 0.2556
03944 | ASSENTO PLASTICO, PARA BACIA SANITARIA, PADRAO POPULAR | UN | 0.0144 | 22.81 | 0 | 0.3285
03954 | VALVULA DE ESCOAMENTO, PARA LAVATORIO, SEM UNHO, EM PVC | UN | 0.0028 | 1.68 | 0 | 0.0047
03960 | ANEL DE CONCRETO PRE-FABRICADO, P/CAIXA DE INSPECAO, COM 600 | UN | 0.0057 | 66 | 0 | 0.3762
MM DE DIAMETRO INT.,40MM DE ESPESSURA, COM ALTURA DE 300MM
03961 | ANEL DE CONCRETO PRE-FABRICADO, P/CAIXA DE INSPECAO, COM 600 | UN | 0.0057 | 41.2 | 0 | 0.2348
MM DE DIAMETRO INT.,40MM DE ESPESSURA, COM ALTURA DE 150MM
03963 | FUNDO PARA CAIXA DE INSPECAO COM DIAMETRO DE 600MM | UN | 0.0057 | 258.47 | 0 | 1.4733
04307 | TOMADA ELETRICA 2P+T, 10A/250V, PADRAO BRASILEIRO, DE SOBREP | UN | 0.0086 | 4.48 | 1 | 0.0389
OR
04745 | TORNEIRA DE BOIA EM BRONZE, DE PRESSAO, DE 3/4" | UN | 0.0028 | 36.33 | 0 | 0.1017
04915 | DOBRADICA EM FERRO LAMINADO, COM PINO DE FERRO REVERSIVEL, D | UN | 0.0864 | 5.87 | 0 | 0.5072
E 3"X3"X5/64"
05085 | TE DE REDUCAO CENTRAL EM BRONZE, ROSCAXROSCA, DE 1"X3/4"X1" | UN | 0.0072 | 32.6 | 0 | 0.2347
05268 | ABRACADEIRA TIPO COPO, DE 1/2" | UN | 0.0345 | 2.84 | 0 | 0.098
05269 | ABRACADEIRA TIPO COPO, DE 3/4" | UN | 0.0201 | 2.94 | 0 | 0.0591
05270 | ABRACADEIRA TIPO COPO, DE 1" | UN | 0.0057 | 3.09 | 0 | 0.0176
05468 | CADEADO COM DUPLA TRAVA, DISCO DE SEGURANCA ANTI GAZUA, CORP | UN | 0.0057 | 25.13 | 0 | 0.1432
O DE LATAO MACICO, CILINDRO DE LATAO TREFILADO, DE 30MM
05555 | LAVATORIO DE LOUCA BRANCA, TIPO POPULAR, MEDINDO EM TORNO DE | UN | 0.0028 | 90.14 | 0 | 0.2524
(55X45)CM
05660 | PORTA CADEADO EM FERRO ZINCADO, DE 4.1/2" | UN | 0.0057 | 8.27 | 0 | 0.0471
05906 | PARAFUSO FERRO, ROSCA SOBERBA, CABECA CHATA, DE (3,8X30)MM | UN | 1.41 | 0.1285 | 0 | 0.1812
05914 | INTERRUPTOR DE SOBREPOR SIMPLES, DE 10A-250V | UN | 0.0259 | 3.17 | 1 | 0.0829
05953 | BOLSA DE LIGACAO PARA BACIA SANITARIA | UN | 0.0432 | 2.01 | 0 | 0.0868
06913 | MAO-DE-OBRA DE SERRALHEIRO DA CONSTRUCAOCIVIL, INCLUSIVE ENC | H | 0.07 | 28.76 | 3 | 2.0736
ARGOS SOCIAIS
07020 | BACIA SANITARIA DE LOUCA BRANCA, CONVENCIONAL, PADRAO POPULA | UN | 0.0086 | 136.54 | 0 | 1.1742
R
08000 | TELHA ONDULADA DE CIMENTO, SEM AMIANTO, REFORCADA C/FIOS SIN | UN | 0.1188 | 72.89 | 0 | 8.6593
TETICOS (CRFS), DE (2,44X1,10)M E C/ESPES. DE 6MM
14789 | KIT DE ACESSORIOS PARA FIXACAO, COMPREENDENDO PARAFUSOS, BUC | UN | 0.0114 | 12.26 | 0 | 0.1398
HAS E ARRUELAS
02.004.0007-A | BARRACAO OBRA C/PAREDES CHAPAS MAD.COMP.PLASTIF.LISA,COLAGEM | M2 |  | 515.54
FENOLICA,PROVA D'AGUA,2,44X1,22M,9MM ESP.PISO/ESTRUT.MAD.3ª
,COBERT.TELHAS ONDULADAS 6MM FIBROCIMENTO,EXCL.PINT.E LIG.PR
OVIS.INCL.INST.APARELHOS,ESQUADRIAS E FERRAG.PROJ.2005,ESCRI
T.SANITARIOS,DEPOSITOS E TORRE C/CAIXA D'AGUA 1000L,REAPROVE
ITADO 5 VEZES,C/ALOJAMENTO CONF.PROJ.2008,ACIMA SOLO 2,50M
00011 | CANTONEIRA DE ACO DOCE, P/SERRALHERIA, PRECO DE REVENDEDOR, | KG | 0.41208 | 9.5207 | 0 | 3.9233
DE 5/8"X1/8" ATE 1.1/2"X1/8"
00252 | PARAFUSO C/ROSCA, DE (8x100)MM | UN | 0.214 | 0.8242 | 0 | 0.1764
00368 | PINUS, EM PECAS DE 7,50X7,50CM (3"X3") | M | 0.885 | 7.35 | 0 | 6.5048
00453 | PREGO COM OU SEM CABECA, EM CAIXAS DE 50KG, OU QUANTIDADES E | KG | 0.1 | 15.35 | 0 | 1.535
QUIVALENTES, Nº12X12 A 18X30
00510 | RECEPTACULO DE PORCELANA P/LAMPADA, BASE E-27 | UN | 0.0547 | 2.67 | 1 | 0.1475
00600 | VIDRO PLANO TRANSPARENTE, COMUM, COM ESPESSURA DE 3MM | M2 | 0.023 | 82.4 | 0 | 1.8952
00665 | PARAFUSO DE LATAO, ROSCA SOBERBA, CABECA CHATA, DE 5,5MMX2.1 | UN | 0.0288 | 3.1209 | 0 | 0.0899
/2"
00666 | BUCHA DE NYLON, TIPO S-12 | UN | 0.0864 | 0.0888 | 0 | 0.0077
00701 | REGISTRO DE GAVETA DE BRONZE, DE 1ª QUALIDADE COM ROSCA DE A | UN | 0.0057 | 25.34 | 0 | 0.1444
MBOS OS LADOS, DE 1/2"
00702 | REGISTRO DE GAVETA DE BRONZE, DE 1ª QUALIDADE COM ROSCA DE A | UN | 0.0028 | 30.8 | 0 | 0.0862
MBOS OS LADOS, DE 3/4"
00703 | REGISTRO DE GAVETA DE BRONZE, DE 1ª QUALIDADE COM ROSCA DE A | UN | 0.0028 | 45.22 | 0 | 0.1266
MBOS OS LADOS, DE 1"
00760 | PORTA LISA, SEMI-OCA PARA PINTURA, DE (80X210X3,5)CM | UN | 0.0144 | 121.07 | 0 | 1.7434
00762 | PORTA LISA, SEMI-OCA PARA PINTURA, DE (60X210X3,5)CM | UN | 0.0144 | 114.23 | 0 | 1.6449
00788 | CAIXA D'AGUA DE FIBRA DE VIDRO OU POLIETILENO, COM CAPACIDAD | UN | 0.0028 | 360.5 | 0 | 1.0094
E DE 1000 LITROS
00986 | TARJETA DE FIO REDONDO, EM FERRO CROMADO, DE 2" | UN | 0.0144 | 3.07 | 0 | 0.0442
01361 | CHAPA DE MADEIRA COMPENSADA, PLASTIFICADA, COM ESPESSURA DE | M2 | 0.49 | 36.18 | 0 | 17.7282
10MM
02315 | DISJUNTOR, MONOPOLAR, DE 10 A 32A, 3KA, MODELO DIN, TIPO C | UN | 0.0057 | 9.24 | 1 | 0.0532
02316 | CORDAO PARALELO COM ISOLAMENTO TERMOPLASTICO, ATE 750V, DE 2 | M | 0.6195 | 3.2721 | 1 | 2.0473
X2,5MM2
02317 | FITA ISOLANTE, ROLO DE 19MMX20M | UN | 0.03 | 5.41 | 1 | 0.1639
02339 | ADESIVO PLASTICO PARA PVC RIGIDO, EM BISNAGA DE 75G | UN | 0.0288 | 4.2 | 0 | 0.121
02472 | GLOBO ESFERICO, EM VIDRO, TIPO LEITOSO, DE (10X15)CM | UN | 0.0547 | 21.74 | 0 | 1.1892
02502 | FLANGE DE PVC RIGIDO COM ROSCA SEXTAVADA, SEM FUROS, DE 3/4" | UN | 0.0057 | 13.88 | 0 | 0.0791
02562 | TUBO DE PVC RIGIDO ROSQUEAVEL, EM BARRAS DE 6,00M, ROSCA EM | UN | 0.0096 | 50 | 0 | 0.48
AMBAS AS EXTREMIDADES, DE 1/2"
02563 | TUBO DE PVC RIGIDO ROSQUEAVEL, EM BARRAS DE 6,00M, ROSCA EM | UN | 0.018 | 70.8076 | 0 | 1.2745
AMBAS AS EXTREMIDADES, DE 3/4"
02564 | TUBO DE PVC RIGIDO ROSQUEAVEL, EM BARRAS DE 6,00M, ROSCA EM | UN | 0.0048 | 140.14 | 0 | 0.6727
AMBAS AS EXTREMIDADES, DE 1"
02614 | TUBO DE PVC RIGIDO SOLDAVEL, PONTA/BOLSA, PARA ESGOTO, EM BA | UN | 0.0288 | 33.46 | 0 | 0.9636
RRAS DE 6,00M, DE 040MM
02616 | TUBO DE PVC RIGIDO, PONTA/BOLSA COM VIROLA, EM BARRAS DE 6,0 | UN | 0.0864 | 80.12 | 0 | 6.9224
0M, DE 75MM
02617 | TUBO DE PVC RIGIDO, PONTA/BOLSA COM VIROLA, EM BARRAS DE 6,0 | UN | 0.072 | 89.03 | 0 | 6.4102
0M, DE 100MM
02618 | FLANGE DE PVC RIGIDO COM ROSCA SEXTAVADA, SEM FUROS, DE 1.1/ | UN | 0.0057 | 20.68 | 0 | 0.1179
4"
02623 | JOELHO 90º DE PVC RIGIDO ROSQUEAVEL, DE 1/2" | UN | 0.0576 | 1.86 | 0 | 0.1071
02624 | JOELHO 90º DE PVC RIGIDO ROSQUEAVEL, DE 3/4" | UN | 0.0144 | 2.64 | 0 | 0.038
02625 | JOELHO 90º DE PVC RIGIDO ROSQUEAVEL, DE 1" | UN | 0.0144 | 4.66 | 0 | 0.0671
02629 | NIPEL DE PVC, COM ROSCA, DE 1/2" | UN | 0.0288 | 0.92 | 0 | 0.0265
02635 | TE 90º DE PVC RIGIDO ROSQUEAVEL, DE 3/4" | UN | 0.0288 | 3.86 | 0 | 0.1112
02648 | CHUVEIRO DE PLASTICO BRANCO COMPLETO | UN | 0.0086 | 7.36 | 0 | 0.0633
02653 | CURVA 90º DE PVC CURTA PARA ESGOTO, DE 050MM | UN | 0.0144 | 9.32 | 0 | 0.1342
02655 | CURVA 90º DE PVC CURTA PARA ESGOTO, DE 100MM | UN | 0.0432 | 18.94 | 0 | 0.8182
02669 | ADAPTADOR DE PVC, PARA VALVULA DE PIA E LAVATORIO, DE 40MM | UN | 0.0144 | 3.09 | 0 | 0.0445
02672 | RALO SIFONADO DE PVC RIGIDO, COM SAIDA DE 75MM, COM GRELHA R | UN | 0.0288 | 41.29 | 0 | 1.1892
EDONDA E PORTA GRELHA, DE (150X185X75)MM
02884 | FECHADURA DE SOBREPOR, TIPO CAIXAO, RETANGULAR, EM METAL COM | UN | 0.0057 | 13.46 | 0 | 0.0767
ACABAMENTO RESINADO PRETO, DE (100X86X38)MM
02984 | RABICHO/LIGAÇAO FLEXIVEL EM PLASTICO COMSAIDA DE 1/2" E COMP | UN | 0.0192 | 3.96 | 0 | 0.076
RIMENTO DE 30CM
03902 | TORNEIRA PARA LAVATORIO TIPO BANCA, 1193 OU SIMILAR DE 1/2" | UN | 0.0028 | 29.26 | 0 | 0.0819
03926 | CAIXA DE DESCARGA EXTERNA, PLASTICA | UN | 0.0086 | 29.72 | 0 | 0.2556
03944 | ASSENTO PLASTICO, PARA BACIA SANITARIA, PADRAO POPULAR | UN | 0.0144 | 22.81 | 0 | 0.3285
03954 | VALVULA DE ESCOAMENTO, PARA LAVATORIO, SEM UNHO, EM PVC | UN | 0.0028 | 1.68 | 0 | 0.0047
03960 | ANEL DE CONCRETO PRE-FABRICADO, P/CAIXA DE INSPECAO, COM 600 | UN | 0.0057 | 66 | 0 | 0.3762
MM DE DIAMETRO INT.,40MM DE ESPESSURA, COM ALTURA DE 300MM
03961 | ANEL DE CONCRETO PRE-FABRICADO, P/CAIXA DE INSPECAO, COM 600 | UN | 0.0057 | 41.2 | 0 | 0.2348
MM DE DIAMETRO INT.,40MM DE ESPESSURA, COM ALTURA DE 150MM
03963 | FUNDO PARA CAIXA DE INSPECAO COM DIAMETRO DE 600MM | UN | 0.0057 | 258.47 | 0 | 1.4733
04307 | TOMADA ELETRICA 2P+T, 10A/250V, PADRAO BRASILEIRO, DE SOBREP | UN | 0.0086 | 4.48 | 1 | 0.0389
OR
04745 | TORNEIRA DE BOIA EM BRONZE, DE PRESSAO, DE 3/4" | UN | 0.0028 | 36.33 | 0 | 0.1017
04915 | DOBRADICA EM FERRO LAMINADO, COM PINO DE FERRO REVERSIVEL, D | UN | 0.0864 | 5.87 | 0 | 0.5072
E 3"X3"X5/64"
05085 | TE DE REDUCAO CENTRAL EM BRONZE, ROSCAXROSCA, DE 1"X3/4"X1" | UN | 0.0072 | 32.6 | 0 | 0.2347
05268 | ABRACADEIRA TIPO COPO, DE 1/2" | UN | 0.0345 | 2.84 | 0 | 0.098
05269 | ABRACADEIRA TIPO COPO, DE 3/4" | UN | 0.0201 | 2.94 | 0 | 0.0591
05270 | ABRACADEIRA TIPO COPO, DE 1" | UN | 0.0057 | 3.09 | 0 | 0.0176
05468 | CADEADO COM DUPLA TRAVA, DISCO DE SEGURANCA ANTI GAZUA, CORP | UN | 0.0057 | 25.13 | 0 | 0.1432
O DE LATAO MACICO, CILINDRO DE LATAO TREFILADO, DE 30MM
05555 | LAVATORIO DE LOUCA BRANCA, TIPO POPULAR, MEDINDO EM TORNO DE | UN | 0.0028 | 90.14 | 0 | 0.2524
(55X45)CM
05660 | PORTA CADEADO EM FERRO ZINCADO, DE 4.1/2" | UN | 0.0057 | 8.27 | 0 | 0.0471
05906 | PARAFUSO FERRO, ROSCA SOBERBA, CABECA CHATA, DE (3,8X30)MM | UN | 1.41 | 0.1285 | 0 | 0.1812
05914 | INTERRUPTOR DE SOBREPOR SIMPLES, DE 10A-250V | UN | 0.0259 | 3.17 | 1 | 0.0829
05953 | BOLSA DE LIGACAO PARA BACIA SANITARIA | UN | 0.0432 | 2.01 | 0 | 0.0868
07020 | BACIA SANITARIA DE LOUCA BRANCA, CONVENCIONAL, PADRAO POPULA | UN | 0.0086 | 136.54 | 0 | 1.1742
R
08000 | TELHA ONDULADA DE CIMENTO, SEM AMIANTO, REFORCADA C/FIOS SIN | UN | 0.1188 | 72.89 | 0 | 8.6593
TETICOS (CRFS), DE (2,44X1,10)M E C/ESPES. DE 6MM
14789 | KIT DE ACESSORIOS PARA FIXACAO, COMPREENDENDO PARAFUSOS, BUC | UN | 0.0114 | 12.26 | 0 | 0.1398
HAS E ARRUELAS
20039 | MAO-DE-OBRA DE BOMBEIRO HIDRAULICO DA CONSTRUCAO CIVIL, INCL | H | 0.37 | 23.16 | 3 | 8.8263
USIVE ENCARGOS SOCIAIS DESONERADOS
20045 | MAO-DE-OBRA DE CARPINTEIRO DE ESQUADRIAS DE MADEIRA, INCLUSI | H | 6.34 | 24.92 | 3 | 162.7326
VE ENCARGOS SOCIAIS DESONERADOS
20060 | MAO-DE-OBRA DE ELETRICISTA DA CONSTRUCAO CIVIL, INCLUSIVE EN | H | 0.31 | 23.16 | 3 | 7.395
CARGOS SOCIAIS DESONERADOS
20131 | MAO-DE-OBRA DE SERRALHEIRO DA CONSTRUCAO CIVIL, INCLUSIVE EN | H | 0.07 | 24.92 | 3 | 1.7967
CARGOS SOCIAIS DESONERADOS
20132 | MAO-DE-OBRA DE SERVENTE DA CONSTRUCAO CIVIL, INCLUSIVE ENCAR | H | 11.05 | 16.75 | 3 | 190.6401
GOS SOCIAIS DESONERADOS
30245 | CONCRETO FCK 10MPA | M3 | 0.0074 | 351.1448 | 0 | 2.5985
30246 | CONCRETO FCK 15MPA | M3 | 0.02 | 372.5034 | 0 | 7.4501
30254 | PREPARO CONCR. BETON. 320L; 2,0M3/H | M3 | 0.0274 | 83.6428 | 0 | 2.2918
30270 | LANCAMENTO CONC.S/ARM.2,0M3/H, HORIZ. | M3 | 0.0274 | 76.436 | 0 | 2.0943
30362 | PISO CIMENTADO ESP. 1,5CM | M2 | 0.122 | 39.1945 | 0 | 4.7817
31011 | PINUS,PECA 1" X 12" E 1" X 9" | M2 | 0.931 | 38.664 | 0 | 35.9962
31052 | PINUS EM PECAS DE 2,50X22,50M, (1"X9") | M | 0.31 | 8.1835 | 0 | 2.5369
31067 | PINUS EM PECAS DE 7,50X11,25CM, (3"X4.1/2") | M | 0.78 | 15.0917 | 0 | 11.7715
02.004.0010-0 | BARRACAO DE OBRA EM CHAPA DE MADEIRA COMPENSADA DE 6MM DE ES | M2 |  | 548.99
PESSURA,RESINADA,SIMPLES,REAPROVEITAMENTO DE 2 VEZES,PISO EM
CIMENTADO,COBERTURA COM TELHAS DE FIBROCIMENTO SEM AMIANTO,
ESPESSURA 6MM,INCLUSIVE INSTALACOES
00159 | CHAPA DE MADEIRA COMPENSADA, RESINADA, COM ESPESSURA DE 06MM | M2 | 0.65 | 15.25 | 0 | 9.9125
00368 | PINUS, EM PECAS DE 7,50X7,50CM (3"X3") | M | 1.5 | 7.35 | 0 | 11.025
00453 | PREGO COM OU SEM CABECA, EM CAIXAS DE 50KG, OU QUANTIDADES E | KG | 0.1 | 15.35 | 0 | 1.535
QUIVALENTES, Nº12X12 A 18X30
00510 | RECEPTACULO DE PORCELANA P/LAMPADA, BASE E-27 | UN | 0.17 | 2.67 | 0 | 0.4539
00600 | VIDRO PLANO TRANSPARENTE, COMUM, COM ESPESSURA DE 3MM | M2 | 0.06 | 82.4 | 0 | 4.944
01653 | PISO CIMENTADO ESP. 1,5CM | M2 | 1.05 | 44.306 | 0 | 46.5213
01967 | MAO-DE-OBRA DE CARPINTEIRO DE ESQUADRIASDE MADEIRA INCLUSIVE | H | 7.9 | 28.76 | 3 | 234.0201
ENCARGOS SOCIAIS
01983 | MAO-DE-OBRA DE ELETRICISTA DE CONSTRUCAOCIVIL, INCLUSIVE ENC | H | 0.4 | 26.73 | 3 | 11.0128
ARGOS SOCIAIS
01999 | MAO-DE-OBRA DE SERVENTE DA CONSTRUCAO CIVIL, INCLUSIVE ENCAR | H | 8.3 | 19.33 | 3 | 165.2522
GOS SOCIAIS
02315 | DISJUNTOR, MONOPOLAR, DE 10 A 32A, 3KA, MODELO DIN, TIPO C | UN | 0.08 | 9.24 | 0 | 0.7392
02316 | CORDAO PARALELO COM ISOLAMENTO TERMOPLASTICO, ATE 750V, DE 2 | M | 0.5 | 3.2721 | 0 | 1.6361
X2,5MM2
02317 | FITA ISOLANTE, ROLO DE 19MMX20M | UN | 0.02 | 5.41 | 0 | 0.1082
02472 | GLOBO ESFERICO, EM VIDRO, TIPO LEITOSO, DE (10X15)CM | UN | 0.17 | 21.74 | 0 | 3.6958
02884 | FECHADURA DE SOBREPOR, TIPO CAIXAO, RETANGULAR, EM METAL COM | UN | 0.06 | 13.46 | 0 | 0.8076
ACABAMENTO RESINADO PRETO, DE (100X86X38)MM
03091 | CONTRAPISO, CIM. E AREIA 1:4, ESP. 2,5CM | M2 | 1.05 | 34.8193 | 0 | 36.5603
04915 | DOBRADICA EM FERRO LAMINADO, COM PINO DE FERRO REVERSIVEL, D | UN | 0.08 | 5.87 | 0 | 0.4696
E 3"X3"X5/64"
05914 | INTERRUPTOR DE SOBREPOR SIMPLES, DE 10A-250V | UN | 0.08 | 3.17 | 0 | 0.2536
08000 | TELHA ONDULADA DE CIMENTO, SEM AMIANTO, REFORCADA C/FIOS SIN | UN | 0.275 | 72.89 | 0 | 20.0448
TETICOS (CRFS), DE (2,44X1,10)M E C/ESPES. DE 6MM
02.004.0010-A | BARRACAO DE OBRA EM CHAPA DE MADEIRA COMPENSADA DE 6MM DE ES | M2 |  | 485.27
PESSURA,RESINADA,SIMPLES,REAPROVEITAMENTO DE 2 VEZES,PISO EM
CIMENTADO,COBERTURA COM TELHAS DE FIBROCIMENTO SEM AMIANTO,
ESPESSURA 6MM,INCLUSIVE INSTALACOES
00159 | CHAPA DE MADEIRA COMPENSADA, RESINADA, COM ESPESSURA DE 06MM | M2 | 0.65 | 15.25 | 0 | 9.9125
00368 | PINUS, EM PECAS DE 7,50X7,50CM (3"X3") | M | 1.5 | 7.35 | 0 | 11.025
00453 | PREGO COM OU SEM CABECA, EM CAIXAS DE 50KG, OU QUANTIDADES E | KG | 0.1 | 15.35 | 0 | 1.535
QUIVALENTES, Nº12X12 A 18X30
00510 | RECEPTACULO DE PORCELANA P/LAMPADA, BASE E-27 | UN | 0.17 | 2.67 | 0 | 0.4539
00600 | VIDRO PLANO TRANSPARENTE, COMUM, COM ESPESSURA DE 3MM | M2 | 0.06 | 82.4 | 0 | 4.944
02315 | DISJUNTOR, MONOPOLAR, DE 10 A 32A, 3KA, MODELO DIN, TIPO C | UN | 0.08 | 9.24 | 0 | 0.7392
02316 | CORDAO PARALELO COM ISOLAMENTO TERMOPLASTICO, ATE 750V, DE 2 | M | 0.5 | 3.2721 | 0 | 1.6361
X2,5MM2
02317 | FITA ISOLANTE, ROLO DE 19MMX20M | UN | 0.02 | 5.41 | 0 | 0.1082
02472 | GLOBO ESFERICO, EM VIDRO, TIPO LEITOSO, DE (10X15)CM | UN | 0.17 | 21.74 | 0 | 3.6958
02884 | FECHADURA DE SOBREPOR, TIPO CAIXAO, RETANGULAR, EM METAL COM | UN | 0.06 | 13.46 | 0 | 0.8076
ACABAMENTO RESINADO PRETO, DE (100X86X38)MM
04915 | DOBRADICA EM FERRO LAMINADO, COM PINO DE FERRO REVERSIVEL, D | UN | 0.08 | 5.87 | 0 | 0.4696
E 3"X3"X5/64"
05914 | INTERRUPTOR DE SOBREPOR SIMPLES, DE 10A-250V | UN | 0.08 | 3.17 | 0 | 0.2536
08000 | TELHA ONDULADA DE CIMENTO, SEM AMIANTO, REFORCADA C/FIOS SIN | UN | 0.275 | 72.89 | 0 | 20.0448
TETICOS (CRFS), DE (2,44X1,10)M E C/ESPES. DE 6MM
20045 | MAO-DE-OBRA DE CARPINTEIRO DE ESQUADRIAS DE MADEIRA, INCLUSI | H | 7.9 | 24.92 | 3 | 202.774
VE ENCARGOS SOCIAIS DESONERADOS
20060 | MAO-DE-OBRA DE ELETRICISTA DA CONSTRUCAO CIVIL, INCLUSIVE EN | H | 0.4 | 23.16 | 3 | 9.5419
CARGOS SOCIAIS DESONERADOS
20132 | MAO-DE-OBRA DE SERVENTE DA CONSTRUCAO CIVIL, INCLUSIVE ENCAR | H | 8.3 | 16.75 | 3 | 143.1958
GOS SOCIAIS DESONERADOS
30362 | PISO CIMENTADO ESP. 1,5CM | M2 | 1.05 | 39.1945 | 0 | 41.1542
30363 | CONTRAPISO, CIM. E AREIA 1:4, ESP. 2,5CM | M2 | 1.05 | 31.4096 | 0 | 32.9801
02.004.0012-0 | SANITARIO COM VASO E CHUVEIRO PARA PESSOAL DE OBRA,COM 2,00M | UN |  | 2881.66
2 EXECUTADO COM TABUAS DE MADEIRA DE 3ª,E TELHAS ONDULADAS D
E 6MM DE FIBROCIMENTO,INCLUSIVE INSTALACOES,APARELHOS,ESQUAD
RIAS E FERRAGENS CONSIDERANDO REAPROVEITAMENTO DAS INSTALACO
ES E APARELHOS 2 VEZES
00252 | PARAFUSO C/ROSCA, DE (8x100)MM | UN | 8 | 0.8242 | 0 | 6.5936
00365 | PINUS,PECA 1" X 12" E 1" X 9" | M2 | 13.86 | 38.664 | 0 | 535.883
00368 | PINUS, EM PECAS DE 7,50X7,50CM (3"X3") | M | 25.2 | 7.35 | 0 | 185.22
00453 | PREGO COM OU SEM CABECA, EM CAIXAS DE 50KG, OU QUANTIDADES E | KG | 1.85 | 15.35 | 0 | 28.3975
QUIVALENTES, Nº12X12 A 18X30
00510 | RECEPTACULO DE PORCELANA P/LAMPADA, BASE E-27 | UN | 0.5 | 2.67 | 10 | 1.4685
00665 | PARAFUSO DE LATAO, ROSCA SOBERBA, CABECA CHATA, DE 5,5MMX2.1 | UN | 1 | 3.1209 | 0 | 3.1209
/2"
00666 | BUCHA DE NYLON, TIPO S-12 | UN | 1 | 0.0888 | 0 | 0.0888
00701 | REGISTRO DE GAVETA DE BRONZE, DE 1ª QUALIDADE COM ROSCA DE A | UN | 1 | 25.34 | 0 | 25.34
MBOS OS LADOS, DE 1/2"
00986 | TARJETA DE FIO REDONDO, EM FERRO CROMADO, DE 2" | UN | 1 | 3.07 | 0 | 3.07
01633 | CONCRETO FCK 10MPA | M3 | 0.12 | 351.1448 | 0 | 42.1374
01653 | PISO CIMENTADO ESP. 1,5CM | M2 | 2 | 44.306 | 0 | 88.612
01745 | PREPARO CONCR. BETON. 320L; 2,0M3/H | M3 | 0.12 | 95.6011 | 0 | 11.4721
01764 | LANCAMENTO CONC.S/ARM.2,0M3/H, HORIZ. | M3 | 0.12 | 88.0852 | 0 | 10.5702
01967 | MAO-DE-OBRA DE CARPINTEIRO DE ESQUADRIASDE MADEIRA INCLUSIVE | H | 18.5 | 28.76 | 3 | 548.0218
ENCARGOS SOCIAIS
01983 | MAO-DE-OBRA DE ELETRICISTA DE CONSTRUCAOCIVIL, INCLUSIVE ENC | H | 1.5 | 26.73 | 3 | 41.2979
ARGOS SOCIAIS
01993 | MAO-DE-OBRA DE BOMBEIRO HIDRAULICO DA CONSTRUCAO CIVIL, INCL | H | 6 | 26.73 | 3 | 165.1914
USIVE ENCARGOS SOCIAIS
01999 | MAO-DE-OBRA DE SERVENTE DA CONSTRUCAO CIVIL, INCLUSIVE ENCAR | H | 26 | 19.33 | 3 | 517.6574
GOS SOCIAIS
02316 | CORDAO PARALELO COM ISOLAMENTO TERMOPLASTICO, ATE 750V, DE 2 | M | 3 | 3.2721 | 10 | 10.7979
X2,5MM2
02317 | FITA ISOLANTE, ROLO DE 19MMX20M | UN | 0.2 | 5.41 | 10 | 1.1902
02339 | ADESIVO PLASTICO PARA PVC RIGIDO, EM BISNAGA DE 75G | UN | 0.25 | 4.2 | 0 | 1.05
02472 | GLOBO ESFERICO, EM VIDRO, TIPO LEITOSO, DE (10X15)CM | UN | 0.5 | 21.74 | 0 | 10.87
02562 | TUBO DE PVC RIGIDO ROSQUEAVEL, EM BARRAS DE 6,00M, ROSCA EM | UN | 0.5 | 50 | 0 | 25
AMBAS AS EXTREMIDADES, DE 1/2"
02568 | SIFAO EM METAL CROMADO, DE 1"x1.1/2" | UN | 2 | 75.81 | 0 | 151.62
02616 | TUBO DE PVC RIGIDO, PONTA/BOLSA COM VIROLA, EM BARRAS DE 6,0 | UN | 0.16 | 80.12 | 0 | 12.8192
0M, DE 75MM
02617 | TUBO DE PVC RIGIDO, PONTA/BOLSA COM VIROLA, EM BARRAS DE 6,0 | UN | 0.13 | 89.03 | 0 | 11.5739
0M, DE 100MM
02623 | JOELHO 90º DE PVC RIGIDO ROSQUEAVEL, DE 1/2" | UN | 3 | 1.86 | 0 | 5.58
02634 | TE 90º DE PVC RIGIDO ROSQUEAVEL, DE 1/2" | UN | 0.5 | 2.34 | 0 | 1.17
02648 | CHUVEIRO DE PLASTICO BRANCO COMPLETO | UN | 0.5 | 7.36 | 0 | 3.68
02655 | CURVA 90º DE PVC CURTA PARA ESGOTO, DE 100MM | UN | 0.5 | 18.94 | 0 | 9.47
02672 | RALO SIFONADO DE PVC RIGIDO, COM SAIDA DE 75MM, COM GRELHA R | UN | 0.5 | 41.29 | 0 | 20.645
EDONDA E PORTA GRELHA, DE (150X185X75)MM
02984 | RABICHO/LIGAÇAO FLEXIVEL EM PLASTICO COMSAIDA DE 1/2" E COMP | UN | 0.5 | 3.96 | 0 | 1.98
RIMENTO DE 30CM
03926 | CAIXA DE DESCARGA EXTERNA, PLASTICA | UN | 0.5 | 29.72 | 0 | 14.86
03944 | ASSENTO PLASTICO, PARA BACIA SANITARIA, PADRAO POPULAR | UN | 0.5 | 22.81 | 0 | 11.405
03960 | ANEL DE CONCRETO PRE-FABRICADO, P/CAIXA DE INSPECAO, COM 600 | UN | 0.5 | 66 | 0 | 33
MM DE DIAMETRO INT.,40MM DE ESPESSURA, COM ALTURA DE 300MM
03961 | ANEL DE CONCRETO PRE-FABRICADO, P/CAIXA DE INSPECAO, COM 600 | UN | 0.5 | 41.2 | 0 | 20.6
MM DE DIAMETRO INT.,40MM DE ESPESSURA, COM ALTURA DE 150MM
03963 | FUNDO PARA CAIXA DE INSPECAO COM DIAMETRO DE 600MM | UN | 0.5 | 258.47 | 0 | 129.235
04915 | DOBRADICA EM FERRO LAMINADO, COM PINO DE FERRO REVERSIVEL, D | UN | 3 | 5.87 | 0 | 17.61
E 3"X3"X5/64"
05914 | INTERRUPTOR DE SOBREPOR SIMPLES, DE 10A-250V | UN | 0.5 | 3.17 | 10 | 1.7435
05953 | BOLSA DE LIGACAO PARA BACIA SANITARIA | UN | 0.5 | 2.01 | 0 | 1.005
07020 | BACIA SANITARIA DE LOUCA BRANCA, CONVENCIONAL, PADRAO POPULA | UN | 0.5 | 136.54 | 0 | 68.27
R
08000 | TELHA ONDULADA DE CIMENTO, SEM AMIANTO, REFORCADA C/FIOS SIN | UN | 1.32 | 72.89 | 0 | 96.2148
TETICOS (CRFS), DE (2,44X1,10)M E C/ESPES. DE 6MM
14789 | KIT DE ACESSORIOS PARA FIXACAO, COMPREENDENDO PARAFUSOS, BUC | UN | 0.5 | 12.26 | 0 | 6.13
HAS E ARRUELAS
02.004.0012-A | SANITARIO COM VASO E CHUVEIRO PARA PESSOAL DE OBRA,COM 2,00M | UN |  | 2698.76
2 EXECUTADO COM TABUAS DE MADEIRA DE 3ª,E TELHAS ONDULADAS D
E 6MM DE FIBROCIMENTO,INCLUSIVE INSTALACOES,APARELHOS,ESQUAD
RIAS E FERRAGENS CONSIDERANDO REAPROVEITAMENTO DAS INSTALACO
ES E APARELHOS 2 VEZES
00252 | PARAFUSO C/ROSCA, DE (8x100)MM | UN | 8 | 0.8242 | 0 | 6.5936
00368 | PINUS, EM PECAS DE 7,50X7,50CM (3"X3") | M | 25.2 | 7.35 | 0 | 185.22
00453 | PREGO COM OU SEM CABECA, EM CAIXAS DE 50KG, OU QUANTIDADES E | KG | 1.85 | 15.35 | 0 | 28.3975
QUIVALENTES, Nº12X12 A 18X30
00510 | RECEPTACULO DE PORCELANA P/LAMPADA, BASE E-27 | UN | 0.5 | 2.67 | 10 | 1.4685
00665 | PARAFUSO DE LATAO, ROSCA SOBERBA, CABECA CHATA, DE 5,5MMX2.1 | UN | 1 | 3.1209 | 0 | 3.1209
/2"
00666 | BUCHA DE NYLON, TIPO S-12 | UN | 1 | 0.0888 | 0 | 0.0888
00701 | REGISTRO DE GAVETA DE BRONZE, DE 1ª QUALIDADE COM ROSCA DE A | UN | 1 | 25.34 | 0 | 25.34
MBOS OS LADOS, DE 1/2"
00986 | TARJETA DE FIO REDONDO, EM FERRO CROMADO, DE 2" | UN | 1 | 3.07 | 0 | 3.07
02316 | CORDAO PARALELO COM ISOLAMENTO TERMOPLASTICO, ATE 750V, DE 2 | M | 3 | 3.2721 | 10 | 10.7979
X2,5MM2
02317 | FITA ISOLANTE, ROLO DE 19MMX20M | UN | 0.2 | 5.41 | 10 | 1.1902
02339 | ADESIVO PLASTICO PARA PVC RIGIDO, EM BISNAGA DE 75G | UN | 0.25 | 4.2 | 0 | 1.05
02472 | GLOBO ESFERICO, EM VIDRO, TIPO LEITOSO, DE (10X15)CM | UN | 0.5 | 21.74 | 0 | 10.87
02562 | TUBO DE PVC RIGIDO ROSQUEAVEL, EM BARRAS DE 6,00M, ROSCA EM | UN | 0.5 | 50 | 0 | 25
AMBAS AS EXTREMIDADES, DE 1/2"
02568 | SIFAO EM METAL CROMADO, DE 1"x1.1/2" | UN | 2 | 75.81 | 0 | 151.62
02616 | TUBO DE PVC RIGIDO, PONTA/BOLSA COM VIROLA, EM BARRAS DE 6,0 | UN | 0.16 | 80.12 | 0 | 12.8192
0M, DE 75MM
02617 | TUBO DE PVC RIGIDO, PONTA/BOLSA COM VIROLA, EM BARRAS DE 6,0 | UN | 0.13 | 89.03 | 0 | 11.5739
0M, DE 100MM
02623 | JOELHO 90º DE PVC RIGIDO ROSQUEAVEL, DE 1/2" | UN | 3 | 1.86 | 0 | 5.58
02634 | TE 90º DE PVC RIGIDO ROSQUEAVEL, DE 1/2" | UN | 0.5 | 2.34 | 0 | 1.17
02648 | CHUVEIRO DE PLASTICO BRANCO COMPLETO | UN | 0.5 | 7.36 | 0 | 3.68
02655 | CURVA 90º DE PVC CURTA PARA ESGOTO, DE 100MM | UN | 0.5 | 18.94 | 0 | 9.47
02672 | RALO SIFONADO DE PVC RIGIDO, COM SAIDA DE 75MM, COM GRELHA R | UN | 0.5 | 41.29 | 0 | 20.645
EDONDA E PORTA GRELHA, DE (150X185X75)MM
02984 | RABICHO/LIGAÇAO FLEXIVEL EM PLASTICO COMSAIDA DE 1/2" E COMP | UN | 0.5 | 3.96 | 0 | 1.98
RIMENTO DE 30CM
03926 | CAIXA DE DESCARGA EXTERNA, PLASTICA | UN | 0.5 | 29.72 | 0 | 14.86
03944 | ASSENTO PLASTICO, PARA BACIA SANITARIA, PADRAO POPULAR | UN | 0.5 | 22.81 | 0 | 11.405
03960 | ANEL DE CONCRETO PRE-FABRICADO, P/CAIXA DE INSPECAO, COM 600 | UN | 0.5 | 66 | 0 | 33
MM DE DIAMETRO INT.,40MM DE ESPESSURA, COM ALTURA DE 300MM
03961 | ANEL DE CONCRETO PRE-FABRICADO, P/CAIXA DE INSPECAO, COM 600 | UN | 0.5 | 41.2 | 0 | 20.6
MM DE DIAMETRO INT.,40MM DE ESPESSURA, COM ALTURA DE 150MM
03963 | FUNDO PARA CAIXA DE INSPECAO COM DIAMETRO DE 600MM | UN | 0.5 | 258.47 | 0 | 129.235
04915 | DOBRADICA EM FERRO LAMINADO, COM PINO DE FERRO REVERSIVEL, D | UN | 3 | 5.87 | 0 | 17.61
E 3"X3"X5/64"
05914 | INTERRUPTOR DE SOBREPOR SIMPLES, DE 10A-250V | UN | 0.5 | 3.17 | 10 | 1.7435
05953 | BOLSA DE LIGACAO PARA BACIA SANITARIA | UN | 0.5 | 2.01 | 0 | 1.005
07020 | BACIA SANITARIA DE LOUCA BRANCA, CONVENCIONAL, PADRAO POPULA | UN | 0.5 | 136.54 | 0 | 68.27
R
08000 | TELHA ONDULADA DE CIMENTO, SEM AMIANTO, REFORCADA C/FIOS SIN | UN | 1.32 | 72.89 | 0 | 96.2148
TETICOS (CRFS), DE (2,44X1,10)M E C/ESPES. DE 6MM
14789 | KIT DE ACESSORIOS PARA FIXACAO, COMPREENDENDO PARAFUSOS, BUC | UN | 0.5 | 12.26 | 0 | 6.13
HAS E ARRUELAS
20039 | MAO-DE-OBRA DE BOMBEIRO HIDRAULICO DA CONSTRUCAO CIVIL, INCL | H | 6 | 23.16 | 3 | 143.1288
USIVE ENCARGOS SOCIAIS DESONERADOS
20045 | MAO-DE-OBRA DE CARPINTEIRO DE ESQUADRIAS DE MADEIRA, INCLUSI | H | 18.5 | 24.92 | 3 | 474.8506
VE ENCARGOS SOCIAIS DESONERADOS
20060 | MAO-DE-OBRA DE ELETRICISTA DA CONSTRUCAO CIVIL, INCLUSIVE EN | H | 1.5 | 23.16 | 3 | 35.7822
CARGOS SOCIAIS DESONERADOS
20132 | MAO-DE-OBRA DE SERVENTE DA CONSTRUCAO CIVIL, INCLUSIVE ENCAR | H | 26 | 16.75 | 3 | 448.565
GOS SOCIAIS DESONERADOS
30245 | CONCRETO FCK 10MPA | M3 | 0.12 | 351.1448 | 0 | 42.1374
30254 | PREPARO CONCR. BETON. 320L; 2,0M3/H | M3 | 0.12 | 83.6428 | 0 | 10.0371
30270 | LANCAMENTO CONC.S/ARM.2,0M3/H, HORIZ. | M3 | 0.12 | 76.436 | 0 | 9.1723
30362 | PISO CIMENTADO ESP. 1,5CM | M2 | 2 | 39.1945 | 0 | 78.389
31011 | PINUS,PECA 1" X 12" E 1" X 9" | M2 | 13.86 | 38.664 | 0 | 535.883
02.004.0013-0 | SANITARIO COM VASO E CHUVEIRO PARA PESSOAL DE OBRA,COLETIVO | UN |  | 5031.6
DE 2 UNIDADES E 4,00M2 EXECUTADO COM TABUAS DE MADEIRA DE 3ª
,E TELHAS ONDULADAS DE 6MM DE FIBROCIMENTO,INCLUSIVE INSTALA
COES,APARELHOS,ESQUADRIAS E FERRAGENS CONSIDERANDO REAPROVEI
TAMENTO DAS INSTALACOES E APARELHOS 2 VEZES
00252 | PARAFUSO C/ROSCA, DE (8x100)MM | UN | 12 | 0.8242 | 0 | 9.8904
00365 | PINUS,PECA 1" X 12" E 1" X 9" | M2 | 23.1 | 38.664 | 0 | 893.1384
00368 | PINUS, EM PECAS DE 7,50X7,50CM (3"X3") | M | 36.75 | 7.35 | 0 | 270.1125
00453 | PREGO COM OU SEM CABECA, EM CAIXAS DE 50KG, OU QUANTIDADES E | KG | 3.05 | 15.35 | 0 | 46.8175
QUIVALENTES, Nº12X12 A 18X30
00510 | RECEPTACULO DE PORCELANA P/LAMPADA, BASE E-27 | UN | 1 | 2.67 | 10 | 2.937
00665 | PARAFUSO DE LATAO, ROSCA SOBERBA, CABECA CHATA, DE 5,5MMX2.1 | UN | 2 | 3.1209 | 0 | 6.2418
/2"
00666 | BUCHA DE NYLON, TIPO S-12 | UN | 2 | 0.0888 | 0 | 0.1776
00701 | REGISTRO DE GAVETA DE BRONZE, DE 1ª QUALIDADE COM ROSCA DE A | UN | 1.5 | 25.34 | 0 | 38.01
MBOS OS LADOS, DE 1/2"
00986 | TARJETA DE FIO REDONDO, EM FERRO CROMADO, DE 2" | UN | 2 | 3.07 | 0 | 6.14
01633 | CONCRETO FCK 10MPA | M3 | 0.24 | 351.1448 | 0 | 84.2748
01653 | PISO CIMENTADO ESP. 1,5CM | M2 | 4 | 44.306 | 0 | 177.224
01745 | PREPARO CONCR. BETON. 320L; 2,0M3/H | M3 | 0.24 | 95.6011 | 0 | 22.9443
01764 | LANCAMENTO CONC.S/ARM.2,0M3/H, HORIZ. | M3 | 0.24 | 88.0852 | 0 | 21.1404
01967 | MAO-DE-OBRA DE CARPINTEIRO DE ESQUADRIASDE MADEIRA INCLUSIVE | H | 35 | 28.76 | 3 | 1036.798
ENCARGOS SOCIAIS
01983 | MAO-DE-OBRA DE ELETRICISTA DE CONSTRUCAOCIVIL, INCLUSIVE ENC | H | 2.5 | 26.73 | 3 | 68.8298
ARGOS SOCIAIS
01993 | MAO-DE-OBRA DE BOMBEIRO HIDRAULICO DA CONSTRUCAO CIVIL, INCL | H | 10 | 26.73 | 3 | 275.319
USIVE ENCARGOS SOCIAIS
01999 | MAO-DE-OBRA DE SERVENTE DA CONSTRUCAO CIVIL, INCLUSIVE ENCAR | H | 47.5 | 19.33 | 3 | 945.7203
GOS SOCIAIS
02316 | CORDAO PARALELO COM ISOLAMENTO TERMOPLASTICO, ATE 750V, DE 2 | M | 6 | 3.2721 | 10 | 21.5959
X2,5MM2
02317 | FITA ISOLANTE, ROLO DE 19MMX20M | UN | 0.4 | 5.41 | 10 | 2.3804
02339 | ADESIVO PLASTICO PARA PVC RIGIDO, EM BISNAGA DE 75G | UN | 0.25 | 4.2 | 0 | 1.05
02472 | GLOBO ESFERICO, EM VIDRO, TIPO LEITOSO, DE (10X15)CM | UN | 1 | 21.74 | 0 | 21.74
02562 | TUBO DE PVC RIGIDO ROSQUEAVEL, EM BARRAS DE 6,00M, ROSCA EM | UN | 0.75 | 50 | 0 | 37.5
AMBAS AS EXTREMIDADES, DE 1/2"
02568 | SIFAO EM METAL CROMADO, DE 1"x1.1/2" | UN | 4 | 75.81 | 0 | 303.24
02616 | TUBO DE PVC RIGIDO, PONTA/BOLSA COM VIROLA, EM BARRAS DE 6,0 | UN | 0.25 | 80.12 | 0 | 20.03
0M, DE 75MM
02617 | TUBO DE PVC RIGIDO, PONTA/BOLSA COM VIROLA, EM BARRAS DE 6,0 | UN | 0.25 | 89.03 | 0 | 22.2575
0M, DE 100MM
02623 | JOELHO 90º DE PVC RIGIDO ROSQUEAVEL, DE 1/2" | UN | 2 | 1.86 | 0 | 3.72
02634 | TE 90º DE PVC RIGIDO ROSQUEAVEL, DE 1/2" | UN | 1.5 | 2.34 | 0 | 3.51
02648 | CHUVEIRO DE PLASTICO BRANCO COMPLETO | UN | 1 | 7.36 | 0 | 7.36
02655 | CURVA 90º DE PVC CURTA PARA ESGOTO, DE 100MM | UN | 1 | 18.94 | 0 | 18.94
02672 | RALO SIFONADO DE PVC RIGIDO, COM SAIDA DE 75MM, COM GRELHA R | UN | 1 | 41.29 | 0 | 41.29
EDONDA E PORTA GRELHA, DE (150X185X75)MM
02984 | RABICHO/LIGAÇAO FLEXIVEL EM PLASTICO COMSAIDA DE 1/2" E COMP | UN | 1 | 3.96 | 0 | 3.96
RIMENTO DE 30CM
03926 | CAIXA DE DESCARGA EXTERNA, PLASTICA | UN | 1 | 29.72 | 0 | 29.72
03944 | ASSENTO PLASTICO, PARA BACIA SANITARIA, PADRAO POPULAR | UN | 1 | 22.81 | 0 | 22.81
03960 | ANEL DE CONCRETO PRE-FABRICADO, P/CAIXA DE INSPECAO, COM 600 | UN | 0.5 | 66 | 0 | 33
MM DE DIAMETRO INT.,40MM DE ESPESSURA, COM ALTURA DE 300MM
03961 | ANEL DE CONCRETO PRE-FABRICADO, P/CAIXA DE INSPECAO, COM 600 | UN | 0.5 | 41.2 | 0 | 20.6
MM DE DIAMETRO INT.,40MM DE ESPESSURA, COM ALTURA DE 150MM
03963 | FUNDO PARA CAIXA DE INSPECAO COM DIAMETRO DE 600MM | UN | 0.5 | 258.47 | 0 | 129.235
04915 | DOBRADICA EM FERRO LAMINADO, COM PINO DE FERRO REVERSIVEL, D | UN | 6 | 5.87 | 0 | 35.22
E 3"X3"X5/64"
05914 | INTERRUPTOR DE SOBREPOR SIMPLES, DE 10A-250V | UN | 1 | 3.17 | 10 | 3.487
05953 | BOLSA DE LIGACAO PARA BACIA SANITARIA | UN | 1 | 2.01 | 0 | 2.01
07020 | BACIA SANITARIA DE LOUCA BRANCA, CONVENCIONAL, PADRAO POPULA | UN | 1 | 136.54 | 0 | 136.54
R
08000 | TELHA ONDULADA DE CIMENTO, SEM AMIANTO, REFORCADA C/FIOS SIN | UN | 2.64 | 72.89 | 0 | 192.4296
TETICOS (CRFS), DE (2,44X1,10)M E C/ESPES. DE 6MM
14789 | KIT DE ACESSORIOS PARA FIXACAO, COMPREENDENDO PARAFUSOS, BUC | UN | 1 | 12.26 | 0 | 12.26
HAS E ARRUELAS
02.004.0013-A | SANITARIO COM VASO E CHUVEIRO PARA PESSOAL DE OBRA,COLETIVO | UN |  | 4694.86
DE 2 UNIDADES E 4,00M2 EXECUTADO COM TABUAS DE MADEIRA DE 3ª
,E TELHAS ONDULADAS DE 6MM DE FIBROCIMENTO,INCLUSIVE INSTALA
COES,APARELHOS,ESQUADRIAS E FERRAGENS CONSIDERANDO REAPROVEI
TAMENTO DAS INSTALACOES E APARELHOS 2 VEZES
00252 | PARAFUSO C/ROSCA, DE (8x100)MM | UN | 12 | 0.8242 | 0 | 9.8904
00368 | PINUS, EM PECAS DE 7,50X7,50CM (3"X3") | M | 36.75 | 7.35 | 0 | 270.1125
00453 | PREGO COM OU SEM CABECA, EM CAIXAS DE 50KG, OU QUANTIDADES E | KG | 3.05 | 15.35 | 0 | 46.8175
QUIVALENTES, Nº12X12 A 18X30
00510 | RECEPTACULO DE PORCELANA P/LAMPADA, BASE E-27 | UN | 1 | 2.67 | 10 | 2.937
00665 | PARAFUSO DE LATAO, ROSCA SOBERBA, CABECA CHATA, DE 5,5MMX2.1 | UN | 2 | 3.1209 | 0 | 6.2418
/2"
00666 | BUCHA DE NYLON, TIPO S-12 | UN | 2 | 0.0888 | 0 | 0.1776
00701 | REGISTRO DE GAVETA DE BRONZE, DE 1ª QUALIDADE COM ROSCA DE A | UN | 1.5 | 25.34 | 0 | 38.01
MBOS OS LADOS, DE 1/2"
00986 | TARJETA DE FIO REDONDO, EM FERRO CROMADO, DE 2" | UN | 2 | 3.07 | 0 | 6.14
02316 | CORDAO PARALELO COM ISOLAMENTO TERMOPLASTICO, ATE 750V, DE 2 | M | 6 | 3.2721 | 10 | 21.5959
X2,5MM2
02317 | FITA ISOLANTE, ROLO DE 19MMX20M | UN | 0.4 | 5.41 | 10 | 2.3804
02339 | ADESIVO PLASTICO PARA PVC RIGIDO, EM BISNAGA DE 75G | UN | 0.25 | 4.2 | 0 | 1.05
02472 | GLOBO ESFERICO, EM VIDRO, TIPO LEITOSO, DE (10X15)CM | UN | 1 | 21.74 | 0 | 21.74
02562 | TUBO DE PVC RIGIDO ROSQUEAVEL, EM BARRAS DE 6,00M, ROSCA EM | UN | 0.75 | 50 | 0 | 37.5
AMBAS AS EXTREMIDADES, DE 1/2"
02568 | SIFAO EM METAL CROMADO, DE 1"x1.1/2" | UN | 4 | 75.81 | 0 | 303.24
02616 | TUBO DE PVC RIGIDO, PONTA/BOLSA COM VIROLA, EM BARRAS DE 6,0 | UN | 0.25 | 80.12 | 0 | 20.03
0M, DE 75MM
02617 | TUBO DE PVC RIGIDO, PONTA/BOLSA COM VIROLA, EM BARRAS DE 6,0 | UN | 0.25 | 89.03 | 0 | 22.2575
0M, DE 100MM
02623 | JOELHO 90º DE PVC RIGIDO ROSQUEAVEL, DE 1/2" | UN | 2 | 1.86 | 0 | 3.72
02634 | TE 90º DE PVC RIGIDO ROSQUEAVEL, DE 1/2" | UN | 1.5 | 2.34 | 0 | 3.51
02648 | CHUVEIRO DE PLASTICO BRANCO COMPLETO | UN | 1 | 7.36 | 0 | 7.36
02655 | CURVA 90º DE PVC CURTA PARA ESGOTO, DE 100MM | UN | 1 | 18.94 | 0 | 18.94
02672 | RALO SIFONADO DE PVC RIGIDO, COM SAIDA DE 75MM, COM GRELHA R | UN | 1 | 41.29 | 0 | 41.29
EDONDA E PORTA GRELHA, DE (150X185X75)MM
02984 | RABICHO/LIGAÇAO FLEXIVEL EM PLASTICO COMSAIDA DE 1/2" E COMP | UN | 1 | 3.96 | 0 | 3.96
RIMENTO DE 30CM
03926 | CAIXA DE DESCARGA EXTERNA, PLASTICA | UN | 1 | 29.72 | 0 | 29.72
03944 | ASSENTO PLASTICO, PARA BACIA SANITARIA, PADRAO POPULAR | UN | 1 | 22.81 | 0 | 22.81
03960 | ANEL DE CONCRETO PRE-FABRICADO, P/CAIXA DE INSPECAO, COM 600 | UN | 0.5 | 66 | 0 | 33
MM DE DIAMETRO INT.,40MM DE ESPESSURA, COM ALTURA DE 300MM
03961 | ANEL DE CONCRETO PRE-FABRICADO, P/CAIXA DE INSPECAO, COM 600 | UN | 0.5 | 41.2 | 0 | 20.6
MM DE DIAMETRO INT.,40MM DE ESPESSURA, COM ALTURA DE 150MM
03963 | FUNDO PARA CAIXA DE INSPECAO COM DIAMETRO DE 600MM | UN | 0.5 | 258.47 | 0 | 129.235
04915 | DOBRADICA EM FERRO LAMINADO, COM PINO DE FERRO REVERSIVEL, D | UN | 6 | 5.87 | 0 | 35.22
E 3"X3"X5/64"
05914 | INTERRUPTOR DE SOBREPOR SIMPLES, DE 10A-250V | UN | 1 | 3.17 | 10 | 3.487
05953 | BOLSA DE LIGACAO PARA BACIA SANITARIA | UN | 1 | 2.01 | 0 | 2.01
07020 | BACIA SANITARIA DE LOUCA BRANCA, CONVENCIONAL, PADRAO POPULA | UN | 1 | 136.54 | 0 | 136.54
R
08000 | TELHA ONDULADA DE CIMENTO, SEM AMIANTO, REFORCADA C/FIOS SIN | UN | 2.64 | 72.89 | 0 | 192.4296
TETICOS (CRFS), DE (2,44X1,10)M E C/ESPES. DE 6MM
14789 | KIT DE ACESSORIOS PARA FIXACAO, COMPREENDENDO PARAFUSOS, BUC | UN | 1 | 12.26 | 0 | 12.26
HAS E ARRUELAS
20039 | MAO-DE-OBRA DE BOMBEIRO HIDRAULICO DA CONSTRUCAO CIVIL, INCL | H | 10 | 23.16 | 3 | 238.548
USIVE ENCARGOS SOCIAIS DESONERADOS
20045 | MAO-DE-OBRA DE CARPINTEIRO DE ESQUADRIAS DE MADEIRA, INCLUSI | H | 35 | 24.92 | 3 | 898.366
VE ENCARGOS SOCIAIS DESONERADOS
20060 | MAO-DE-OBRA DE ELETRICISTA DA CONSTRUCAO CIVIL, INCLUSIVE EN | H | 2.5 | 23.16 | 3 | 59.637
CARGOS SOCIAIS DESONERADOS
20132 | MAO-DE-OBRA DE SERVENTE DA CONSTRUCAO CIVIL, INCLUSIVE ENCAR | H | 47.5 | 16.75 | 3 | 819.4938
GOS SOCIAIS DESONERADOS
30245 | CONCRETO FCK 10MPA | M3 | 0.24 | 351.1448 | 0 | 84.2748
30254 | PREPARO CONCR. BETON. 320L; 2,0M3/H | M3 | 0.24 | 83.6428 | 0 | 20.0743
30270 | LANCAMENTO CONC.S/ARM.2,0M3/H, HORIZ. | M3 | 0.24 | 76.436 | 0 | 18.3446
30362 | PISO CIMENTADO ESP. 1,5CM | M2 | 4 | 39.1945 | 0 | 156.778
31011 | PINUS,PECA 1" X 12" E 1" X 9" | M2 | 23.1 | 38.664 | 0 | 893.1384
02.006.0010-0 | ALUGUEL DE CONTAINER (MODULO METALICO ICAVEL) P/ESCRITORIO,M | UNXMES |  | 700
EDINDO APROX.2,30M LARGURA,6,00M COMPRIMENTO E 2,50M ALTURA,
COMPOSTO CHAPAS ACO C/NERVURAS TRAPEZOIDAIS,ISOLAMENTO TERMO
-ACUSTICO FORRO,CHASSIS REFORCADO E PISO EM COMPENSADO NAVAL
,INCLUINDO INSTALACOES ELETRICAS,EXCLUSIVE TRANSPORTE (VIDE
ITEM 04.005.0300),CARGA E DESCARGA (VIDE ITEM 04.013.0015)
07167 | ALUGUEL CONTAINER PARA ESCRITORIO,MEDINDO APROX.:2,30M LARG. | UNxMES | 1 | 700 | 0 | 700
,6,00M COMP.E 2,50 ALT.,ISOLAMENTO TERMO-ACUSTICO NO FORRO,P
ISO COMPENSADO NAVAL,INCL.INST.ELETRICAS
02.006.0010-A | ALUGUEL DE CONTAINER (MODULO METALICO ICAVEL) P/ESCRITORIO,M | UNXMES |  | 700
EDINDO APROX.2,30M LARGURA,6,00M COMPRIMENTO E 2,50M ALTURA,
COMPOSTO CHAPAS ACO C/NERVURAS TRAPEZOIDAIS,ISOLAMENTO TERMO
-ACUSTICO FORRO,CHASSIS REFORCADO E PISO EM COMPENSADO NAVAL
,INCLUINDO INSTALACOES ELETRICAS,EXCLUSIVE TRANSPORTE (VIDE
ITEM 04.005.0300),CARGA E DESCARGA (VIDE ITEM 04.013.0015)
07167 | ALUGUEL CONTAINER PARA ESCRITORIO,MEDINDO APROX.:2,30M LARG. | UNxMES | 1 | 700 | 0 | 700
,6,00M COMP.E 2,50 ALT.,ISOLAMENTO TERMO-ACUSTICO NO FORRO,P
ISO COMPENSADO NAVAL,INCL.INST.ELETRICAS
02.006.0015-0 | ALUGUEL CONTAINER (MODULO METALICO ICAVEL),P/ESCRITORIO C/WC | UNXMES |  | 900
,MED.APROX.2,30M LARG.6,00M COMPR.E 2,50M ALT.CHAPAS ACO C/N
ERVURAS TRAPEZOIDAIS,ISOLAMENTO TERMO-ACUSTICO FORRO,CHASSIS
REFORCADO E PISO COMPENSADO NAVAL,INCLUINDO INST.ELETR.HIDR
OSSANITARIAS,SUPRIDO ACESSORIOS,1 BACIA SANITARIA E 1 LAVATO
RIO,EXCL.TRANSP.(04.005.0300),CARGA E DESCARGA (04.013.0015)
07168 | ALUGUEL CONTAINER ESCRITORIO C/WC,MED.APROX.:2,30M LARG,6,00 | UNxMES | 1 | 900 | 0 | 900
M COMP. E 2,50M ALT.,ISOL.FORRO TERMO-ACUSTICO,PISO COMP.NAV
AL,INCL.INST.ELET/HIDRO.,1 V.SAN./1 LAV.
02.006.0015-A | ALUGUEL CONTAINER (MODULO METALICO ICAVEL),P/ESCRITORIO C/WC | UNXMES |  | 900
,MED.APROX.2,30M LARG.6,00M COMPR.E 2,50M ALT.CHAPAS ACO C/N
ERVURAS TRAPEZOIDAIS,ISOLAMENTO TERMO-ACUSTICO FORRO,CHASSIS
REFORCADO E PISO COMPENSADO NAVAL,INCLUINDO INST.ELETR.HIDR
OSSANITARIAS,SUPRIDO ACESSORIOS,1 BACIA SANITARIA E 1 LAVATO
RIO,EXCL.TRANSP.(04.005.0300),CARGA E DESCARGA (04.013.0015)
07168 | ALUGUEL CONTAINER ESCRITORIO C/WC,MED.APROX.:2,30M LARG,6,00 | UNxMES | 1 | 900 | 0 | 900
M COMP. E 2,50M ALT.,ISOL.FORRO TERMO-ACUSTICO,PISO COMP.NAV
AL,INCL.INST.ELET/HIDRO.,1 V.SAN./1 LAV.
02.006.0030-0 | ALUGUEL CONTAINER(MODULO METALICO ICAVEL),SANITARIO-VESTIARI | UNXMES |  | 1400
O,MED.APROX.2,30M LARG.6,00M COMPR.2,50M ALT.CHAPAS ACO NERV
URAS TRAPEZOIDAIS,ISOLAMENTO TERMO-ACUSTICO FORRO,CHASSIS RE
FORCADO PISO COMPENSADO NAVAL,INCL.INST.ELETR.HIDROSSANITARI
AS,SUPRIDO ACESS.7 BACIAS SANITARIAS,2 LAVATORIOS E 2 MICTOR
IOS,EXCL.TRANSP.(04.005.0300),CARGA E DESCARGA(04.013.0015)
07171 | ALUGUEL CONTAINER SANITARIO-VESTIARIO,MED.APROX.,:L=2,30M,C= | UNxMES | 1 | 1400 | 0 | 1400
6,00 E A=2,50M,ISOL.FORRO TERMO-ACUSTICO,PISO COMP.NAVAL,INC
L.INST.ELET/HIDRO.,7 V.SAN./2 LAV./2 MIC
02.006.0030-A | ALUGUEL CONTAINER(MODULO METALICO ICAVEL),SANITARIO-VESTIARI | UNXMES |  | 1400
O,MED.APROX.2,30M LARG.6,00M COMPR.2,50M ALT.CHAPAS ACO NERV
URAS TRAPEZOIDAIS,ISOLAMENTO TERMO-ACUSTICO FORRO,CHASSIS RE
FORCADO PISO COMPENSADO NAVAL,INCL.INST.ELETR.HIDROSSANITARI
AS,SUPRIDO ACESS.7 BACIAS SANITARIAS,2 LAVATORIOS E 2 MICTOR
IOS,EXCL.TRANSP.(04.005.0300),CARGA E DESCARGA(04.013.0015)
07171 | ALUGUEL CONTAINER SANITARIO-VESTIARIO,MED.APROX.,:L=2,30M,C= | UNxMES | 1 | 1400 | 0 | 1400
6,00 E A=2,50M,ISOL.FORRO TERMO-ACUSTICO,PISO COMP.NAVAL,INC
L.INST.ELET/HIDRO.,7 V.SAN./2 LAV./2 MIC
02.006.0035-0 | ALUGUEL CONTAINER,P/SANITARIO-VESTIARIO,MED.APROX.2,30M LARG | UNXMES |  | 1500
URA,6,00M COMPR.E 2,50M ALT.CHAPAS ACO NERVURAS TRAPEZOIDAIS
,ISOLAMENTO TERMO-ACUSTICO FORRO,CHASSIS REFORCADO E PISO CO
MPENSADO NAVAL,INCL.INST.ELETR.HIDROSSANITARIAS,SUPRIDO ACES
SORIOS,3 BACIAS SANITARIAS,2 LAVATORIOS,1 MICTORIO E 4 CHUVE
IROS,EXCL.TRANSP.(04.005.0300),CARGA E DESCARGA(04.013.0015)
40013 | ALUGUEL CONTAINER P/SANITARIO-VESTIARIO,(2,30X6,00X2,50)M,IN | UNXMES | 1 | 1500 | 0 | 1500
CLUS.INST.ELET/HID.,CONT:3VASOS S.,2LAV.,1MICT. E 4CHUVEIROS
02.006.0035-A | ALUGUEL CONTAINER,P/SANITARIO-VESTIARIO,MED.APROX.2,30M LARG | UNXMES |  | 1500
URA,6,00M COMPR.E 2,50M ALT.CHAPAS ACO NERVURAS TRAPEZOIDAIS
,ISOLAMENTO TERMO-ACUSTICO FORRO,CHASSIS REFORCADO E PISO CO
MPENSADO NAVAL,INCL.INST.ELETR.HIDROSSANITARIAS,SUPRIDO ACES
SORIOS,3 BACIAS SANITARIAS,2 LAVATORIOS,1 MICTORIO E 4 CHUVE
IROS,EXCL.TRANSP.(04.005.0300),CARGA E DESCARGA(04.013.0015)
40013 | ALUGUEL CONTAINER P/SANITARIO-VESTIARIO,(2,30X6,00X2,50)M,IN | UNXMES | 1 | 1500 | 0 | 1500
CLUS.INST.ELET/HID.,CONT:3VASOS S.,2LAV.,1MICT. E 4CHUVEIROS
02.006.0050-0 | ALUGUEL DE BANHEIRO QUIMICO,PORTATIL,MEDINDO 2,31M ALTURA X | UNXMES |  | 1200
1,56M LARGURA E 1,16M PROFUNDIDADE,INCLUSIVE INSTALACAO E RE
TIRADA DO EQUIPAMENTO,FORNECIMENTO DE QUIMICA DESODORIZANTE,
BACTERICIDA E BACTERIOSTATICA,PAPEL HIGIENICO E VEICULO PROP
RIO COM UNIDADE MOVEL DE SUCCAO PARA LIMPEZA
13648 | ALUGUEL DE BANHEIRO QUIM.,2,31X1,56X1,16(MED. APROX),INCL.IN | UNXMES | 1 | 1200 | 0 | 1200
ST.,RETIRADA,FORN.QUIMICA DESOD.E BACT.,P.HIG.,UN.MOV.SUCCAO
02.006.0050-A | ALUGUEL DE BANHEIRO QUIMICO,PORTATIL,MEDINDO 2,31M ALTURA X | UNXMES |  | 1200
1,56M LARGURA E 1,16M PROFUNDIDADE,INCLUSIVE INSTALACAO E RE
TIRADA DO EQUIPAMENTO,FORNECIMENTO DE QUIMICA DESODORIZANTE,
BACTERICIDA E BACTERIOSTATICA,PAPEL HIGIENICO E VEICULO PROP
RIO COM UNIDADE MOVEL DE SUCCAO PARA LIMPEZA
13648 | ALUGUEL DE BANHEIRO QUIM.,2,31X1,56X1,16(MED. APROX),INCL.IN | UNXMES | 1 | 1200 | 0 | 1200
ST.,RETIRADA,FORN.QUIMICA DESOD.E BACT.,P.HIG.,UN.MOV.SUCCAO
02.010.0001-0 | GALPAO ABERTO PARA OFICINAS E DEPOSITOS DE CANTEIRO DE OBRAS | M2 |  | 354.77
,ESTRUTURADO EM MADEIRA DE LEI,COBERTURA DE TELHAS DE CIMENT
O SEM AMIANTO ONDULADAS,DE 6MM DE ESPESSURA,PISO CIMENTADO E
PREPARO DO TERRENO
00001 | AREIA LAVADA, GROSSA, PARA REGIAO METROPOLITANA DO RIO DE JA | M3 | 0.018 | 118.5 | 0 | 2.133
NEIRO
00149 | CIMENTO PORTLAND CP II 32, EM SACO DE 50KG | KG | 6.8 | 0.564 | 0 | 3.8352
00252 | PARAFUSO C/ROSCA, DE (8x100)MM | UN | 1.9 | 0.8242 | 0 | 1.566
00368 | PINUS, EM PECAS DE 7,50X7,50CM (3"X3") | M | 4 | 7.35 | 0 | 29.4
00453 | PREGO COM OU SEM CABECA, EM CAIXAS DE 50KG, OU QUANTIDADES E | KG | 0.085 | 15.35 | 0 | 1.3048
QUIVALENTES, Nº12X12 A 18X30
01967 | MAO-DE-OBRA DE CARPINTEIRO DE ESQUADRIASDE MADEIRA INCLUSIVE | H | 3.2 | 28.76 | 3 | 94.793
ENCARGOS SOCIAIS
01968 | MAO-DE-OBRA DE PEDREIRO, INCLUSIVE ENCARGOS SOCIAIS | H | 1.1 | 26.73 | 3 | 30.2851
01999 | MAO-DE-OBRA DE SERVENTE DA CONSTRUCAO CIVIL, INCLUSIVE ENCAR | H | 7.2 | 19.33 | 3 | 143.3513
GOS SOCIAIS
08000 | TELHA ONDULADA DE CIMENTO, SEM AMIANTO, REFORCADA C/FIOS SIN | UN | 0.66 | 72.89 | 0 | 48.1074
TETICOS (CRFS), DE (2,44X1,10)M E C/ESPES. DE 6MM
02.010.0001-A | GALPAO ABERTO PARA OFICINAS E DEPOSITOS DE CANTEIRO DE OBRAS | M2 |  | 318.94
,ESTRUTURADO EM MADEIRA DE LEI,COBERTURA DE TELHAS DE CIMENT
O SEM AMIANTO ONDULADAS,DE 6MM DE ESPESSURA,PISO CIMENTADO E
PREPARO DO TERRENO
00001 | AREIA LAVADA, GROSSA, PARA REGIAO METROPOLITANA DO RIO DE JA | M3 | 0.018 | 118.5 | 0 | 2.133
NEIRO
00149 | CIMENTO PORTLAND CP II 32, EM SACO DE 50KG | KG | 6.8 | 0.564 | 0 | 3.8352
00252 | PARAFUSO C/ROSCA, DE (8x100)MM | UN | 1.9 | 0.8242 | 0 | 1.566
00368 | PINUS, EM PECAS DE 7,50X7,50CM (3"X3") | M | 4 | 7.35 | 0 | 29.4
00453 | PREGO COM OU SEM CABECA, EM CAIXAS DE 50KG, OU QUANTIDADES E | KG | 0.085 | 15.35 | 0 | 1.3048
QUIVALENTES, Nº12X12 A 18X30
08000 | TELHA ONDULADA DE CIMENTO, SEM AMIANTO, REFORCADA C/FIOS SIN | UN | 0.66 | 72.89 | 0 | 48.1074
TETICOS (CRFS), DE (2,44X1,10)M E C/ESPES. DE 6MM
20045 | MAO-DE-OBRA DE CARPINTEIRO DE ESQUADRIAS DE MADEIRA, INCLUSI | H | 3.2 | 24.92 | 3 | 82.1363
VE ENCARGOS SOCIAIS DESONERADOS
20115 | MAO-DE-OBRA DE PEDREIRO, INCLUSIVE ENCARGOS SOCIAIS DESONERA | H | 1.1 | 23.16 | 3 | 26.2403
DOS
20132 | MAO-DE-OBRA DE SERVENTE DA CONSTRUCAO CIVIL, INCLUSIVE ENCAR | H | 7.2 | 16.75 | 3 | 124.218
GOS SOCIAIS DESONERADOS
02.010.0002-0 | GALPAO ABERTO PARA OFICINAS E DEPOSITOS DE CANTEIRO DE OBRAS | M2 |  | 302.15
,ESTRUTURADO EM MADEIRA DE LEI,COBERTURA DE TELHAS DE CIMENT
O SEM AMIANTO ONDULADAS,DE 6MM DE ESPESSURA,PISO CIMENTADO E
PREPARO DO TERRENO,SENDO A MADEIRA E A COBERTURA EMPREGADAS
3 VEZES
00001 | AREIA LAVADA, GROSSA, PARA REGIAO METROPOLITANA DO RIO DE JA | M3 | 0.018 | 118.5 | 0 | 2.133
NEIRO
00149 | CIMENTO PORTLAND CP II 32, EM SACO DE 50KG | KG | 6.8 | 0.564 | 0 | 3.8352
00252 | PARAFUSO C/ROSCA, DE (8x100)MM | UN | 0.6 | 0.8242 | 0 | 0.4945
00368 | PINUS, EM PECAS DE 7,50X7,50CM (3"X3") | M | 1.35 | 7.35 | 0 | 9.9225
00453 | PREGO COM OU SEM CABECA, EM CAIXAS DE 50KG, OU QUANTIDADES E | KG | 0.085 | 15.35 | 0 | 1.3048
QUIVALENTES, Nº12X12 A 18X30
01967 | MAO-DE-OBRA DE CARPINTEIRO DE ESQUADRIASDE MADEIRA INCLUSIVE | H | 3.2 | 28.76 | 3 | 94.793
ENCARGOS SOCIAIS
01968 | MAO-DE-OBRA DE PEDREIRO, INCLUSIVE ENCARGOS SOCIAIS | H | 1.1 | 26.73 | 3 | 30.2851
01999 | MAO-DE-OBRA DE SERVENTE DA CONSTRUCAO CIVIL, INCLUSIVE ENCAR | H | 7.2 | 19.33 | 3 | 143.3513
GOS SOCIAIS
08000 | TELHA ONDULADA DE CIMENTO, SEM AMIANTO, REFORCADA C/FIOS SIN | UN | 0.22 | 72.89 | 0 | 16.0358
TETICOS (CRFS), DE (2,44X1,10)M E C/ESPES. DE 6MM
02.010.0002-A | GALPAO ABERTO PARA OFICINAS E DEPOSITOS DE CANTEIRO DE OBRAS | M2 |  | 266.32
,ESTRUTURADO EM MADEIRA DE LEI,COBERTURA DE TELHAS DE CIMENT
O SEM AMIANTO ONDULADAS,DE 6MM DE ESPESSURA,PISO CIMENTADO E
PREPARO DO TERRENO,SENDO A MADEIRA E A COBERTURA EMPREGADAS
3 VEZES
00001 | AREIA LAVADA, GROSSA, PARA REGIAO METROPOLITANA DO RIO DE JA | M3 | 0.018 | 118.5 | 0 | 2.133
NEIRO
00149 | CIMENTO PORTLAND CP II 32, EM SACO DE 50KG | KG | 6.8 | 0.564 | 0 | 3.8352
00252 | PARAFUSO C/ROSCA, DE (8x100)MM | UN | 0.6 | 0.8242 | 0 | 0.4945
00368 | PINUS, EM PECAS DE 7,50X7,50CM (3"X3") | M | 1.35 | 7.35 | 0 | 9.9225
00453 | PREGO COM OU SEM CABECA, EM CAIXAS DE 50KG, OU QUANTIDADES E | KG | 0.085 | 15.35 | 0 | 1.3048
QUIVALENTES, Nº12X12 A 18X30
08000 | TELHA ONDULADA DE CIMENTO, SEM AMIANTO, REFORCADA C/FIOS SIN | UN | 0.22 | 72.89 | 0 | 16.0358
TETICOS (CRFS), DE (2,44X1,10)M E C/ESPES. DE 6MM
20045 | MAO-DE-OBRA DE CARPINTEIRO DE ESQUADRIAS DE MADEIRA, INCLUSI | H | 3.2 | 24.92 | 3 | 82.1363
VE ENCARGOS SOCIAIS DESONERADOS
20115 | MAO-DE-OBRA DE PEDREIRO, INCLUSIVE ENCARGOS SOCIAIS DESONERA | H | 1.1 | 23.16 | 3 | 26.2403
DOS
20132 | MAO-DE-OBRA DE SERVENTE DA CONSTRUCAO CIVIL, INCLUSIVE ENCAR | H | 7.2 | 16.75 | 3 | 124.218
GOS SOCIAIS DESONERADOS
02.011.0001-0 | CERCA PROTETORA DE BORDA DE VALA,CONSTRUIDA COM MONTANTES DE | M |  | 39.12
3"X3" DE MADEIRA DE 3ª,C/1,50M DE COMPRIMENTO,FICANDO 0,50M
ENTERRADO, COM INTERVALO DE 2,00M E 2 TABUAS DE MADEIRA DE
1"X12",HORIZONTAIS,COM 40CM DE SEPARACAO,COM APROVEITAMENTO
DE UMA VEZ DA MADEIRA
00365 | PINUS,PECA 1" X 12" E 1" X 9" | M2 | 0.6 | 38.664 | 0 | 23.1984
00368 | PINUS, EM PECAS DE 7,50X7,50CM (3"X3") | M | 0.75 | 7.35 | 0 | 5.5125
01967 | MAO-DE-OBRA DE CARPINTEIRO DE ESQUADRIASDE MADEIRA INCLUSIVE | H | 0.15 | 28.76 | 3 | 4.4434
ENCARGOS SOCIAIS
01999 | MAO-DE-OBRA DE SERVENTE DA CONSTRUCAO CIVIL, INCLUSIVE ENCAR | H | 0.3 | 19.33 | 3 | 5.973
GOS SOCIAIS
02.011.0001-A | CERCA PROTETORA DE BORDA DE VALA,CONSTRUIDA COM MONTANTES DE | M |  | 37.73
3"X3" DE MADEIRA DE 3ª,C/1,50M DE COMPRIMENTO,FICANDO 0,50M
ENTERRADO, COM INTERVALO DE 2,00M E 2 TABUAS DE MADEIRA DE
1"X12",HORIZONTAIS,COM 40CM DE SEPARACAO,COM APROVEITAMENTO
DE UMA VEZ DA MADEIRA
00368 | PINUS, EM PECAS DE 7,50X7,50CM (3"X3") | M | 0.75 | 7.35 | 0 | 5.5125
20045 | MAO-DE-OBRA DE CARPINTEIRO DE ESQUADRIAS DE MADEIRA, INCLUSI | H | 0.15 | 24.92 | 3 | 3.8501
VE ENCARGOS SOCIAIS DESONERADOS
20132 | MAO-DE-OBRA DE SERVENTE DA CONSTRUCAO CIVIL, INCLUSIVE ENCAR | H | 0.3 | 16.75 | 3 | 5.1758
GOS SOCIAIS DESONERADOS
31011 | PINUS,PECA 1" X 12" E 1" X 9" | M2 | 0.6 | 38.664 | 0 | 23.1984
02.011.0002-0 | CERCA PROTETORA DE BORDA DE VALA,CONSTRUIDA COM MONTANTES DE | M |  | 19.98
3"X3" DE MADEIRA DE 3ª,COM 1,50M DE COMPRIMENTO,FICANDO 0,5
0M ENTERRADO,COM INTERVALO DE 2,00M E 2 TABUAS DE MADEIRA DE
1"X12",HORIZONTAIS,COM 40CM DE SEPARACAO,COM APROVEITAMENTO
DE 3 VEZES DA MADEIRA
00365 | PINUS,PECA 1" X 12" E 1" X 9" | M2 | 0.2 | 38.664 | 0 | 7.7328
00368 | PINUS, EM PECAS DE 7,50X7,50CM (3"X3") | M | 0.25 | 7.35 | 0 | 1.8375
01967 | MAO-DE-OBRA DE CARPINTEIRO DE ESQUADRIASDE MADEIRA INCLUSIVE | H | 0.15 | 28.76 | 3 | 4.4434
ENCARGOS SOCIAIS
01999 | MAO-DE-OBRA DE SERVENTE DA CONSTRUCAO CIVIL, INCLUSIVE ENCAR | H | 0.3 | 19.33 | 3 | 5.973
GOS SOCIAIS
02.011.0002-A | CERCA PROTETORA DE BORDA DE VALA,CONSTRUIDA COM MONTANTES DE | M |  | 18.59
3"X3" DE MADEIRA DE 3ª,COM 1,50M DE COMPRIMENTO,FICANDO 0,5
0M ENTERRADO,COM INTERVALO DE 2,00M E 2 TABUAS DE MADEIRA DE
1"X12",HORIZONTAIS,COM 40CM DE SEPARACAO,COM APROVEITAMENTO
DE 3 VEZES DA MADEIRA
00368 | PINUS, EM PECAS DE 7,50X7,50CM (3"X3") | M | 0.25 | 7.35 | 0 | 1.8375
20045 | MAO-DE-OBRA DE CARPINTEIRO DE ESQUADRIAS DE MADEIRA, INCLUSI | H | 0.15 | 24.92 | 3 | 3.8501
VE ENCARGOS SOCIAIS DESONERADOS
20132 | MAO-DE-OBRA DE SERVENTE DA CONSTRUCAO CIVIL, INCLUSIVE ENCAR | H | 0.3 | 16.75 | 3 | 5.1758
GOS SOCIAIS DESONERADOS
31011 | PINUS,PECA 1" X 12" E 1" X 9" | M2 | 0.2 | 38.664 | 0 | 7.7328
02.011.0003-0 | RETIRADA E RECOLOCACAO DA CERCA PROTETORA DE BORDA DE VALA,S | M |  | 15.77
EGUNDO DESCRICAO DO ITEM 02.011.0001,EXCETO MATERIAIS
01967 | MAO-DE-OBRA DE CARPINTEIRO DE ESQUADRIASDE MADEIRA INCLUSIVE | H | 0.23 | 28.76 | 3 | 6.8132
ENCARGOS SOCIAIS
01999 | MAO-DE-OBRA DE SERVENTE DA CONSTRUCAO CIVIL, INCLUSIVE ENCAR | H | 0.45 | 19.33 | 3 | 8.9595
GOS SOCIAIS
02.011.0003-A | RETIRADA E RECOLOCACAO DA CERCA PROTETORA DE BORDA DE VALA,S | M |  | 13.66
EGUNDO DESCRICAO DO ITEM 02.011.0001,EXCETO MATERIAIS
20045 | MAO-DE-OBRA DE CARPINTEIRO DE ESQUADRIAS DE MADEIRA, INCLUSI | H | 0.23 | 24.92 | 3 | 5.9035
VE ENCARGOS SOCIAIS DESONERADOS
20132 | MAO-DE-OBRA DE SERVENTE DA CONSTRUCAO CIVIL, INCLUSIVE ENCAR | H | 0.45 | 16.75 | 3 | 7.7636
GOS SOCIAIS DESONERADOS
02.011.0010-0 | CERCA PROTETORA DE BORDA DE VALA OU OBRA,COM TELA PLASTICA N | M2 |  | 0.99
A COR LARANJA OU AMARELA,CONSIDERANDO 2 VEZES DE UTILIZACAO,
INCLUSIVE APOIOS,FORNECIMENTO,COLOCACAO E RETIRADA
07529 | TELA PLASTICA PARA SINALIZACAO DE OBRAS, EM BOBINAS DE (50X1 | M | 0.42 | 1.63 | 45 | 0.9927
,20)M
02.011.0010-A | CERCA PROTETORA DE BORDA DE VALA OU OBRA,COM TELA PLASTICA N | M2 |  | 0.99
A COR LARANJA OU AMARELA,CONSIDERANDO 2 VEZES DE UTILIZACAO,
INCLUSIVE APOIOS,FORNECIMENTO,COLOCACAO E RETIRADA
07529 | TELA PLASTICA PARA SINALIZACAO DE OBRAS, EM BOBINAS DE (50X1 | M | 0.42 | 1.63 | 45 | 0.9927
,20)M
02.011.0014-0 | CERCA PROTETORA DE BORDA DE VALA OU OBRA,COM TELA PLASTICA N | M2 |  | 1.98
A COR LARANJA OU AMARELA,CONSIDERANDO 1 VEZ DE UTILIZACAO,IN
CLUSIVE APOIOS,FORNECIMENTO,COLOCACAO E RETIRADA
07529 | TELA PLASTICA PARA SINALIZACAO DE OBRAS, EM BOBINAS DE (50X1 | M | 0.84 | 1.63 | 45 | 1.9853
,20)M
02.011.0014-A | CERCA PROTETORA DE BORDA DE VALA OU OBRA,COM TELA PLASTICA N | M2 |  | 1.98
A COR LARANJA OU AMARELA,CONSIDERANDO 1 VEZ DE UTILIZACAO,IN
CLUSIVE APOIOS,FORNECIMENTO,COLOCACAO E RETIRADA
07529 | TELA PLASTICA PARA SINALIZACAO DE OBRAS, EM BOBINAS DE (50X1 | M | 0.84 | 1.63 | 45 | 1.9853
,20)M
02.015.0001-0 | INSTALACAO E LIGACAO PROVISORIA PARA ABASTECIMENTO DE AGUA E | UN |  | 4495.1
ESGOTAMENTO SANITARIO EM CANTEIRO DE OBRAS,INCLUSIVE ESCAVA
CAO,EXCLUSIVE REPOSICAO DA PAVIMENTACAO DO LOGRADOURO PUBLIC
O
00148 | TUBO DE ACO GALVANIZADO, COM COSTURA, PESADO, NBR 5580, DN=3 | M | 30 | 24.16 | 0 | 724.8
/4"
00365 | PINUS,PECA 1" X 12" E 1" X 9" | M2 | 8 | 38.664 | 0 | 309.312
00368 | PINUS, EM PECAS DE 7,50X7,50CM (3"X3") | M | 25 | 7.35 | 0 | 183.75
00453 | PREGO COM OU SEM CABECA, EM CAIXAS DE 50KG, OU QUANTIDADES E | KG | 1 | 15.35 | 0 | 15.35
QUIVALENTES, Nº12X12 A 18X30
00559 | TIJOLO CERAMICO, FURADO, DE (10X20X20)CM | UN | 30 | 0.75 | 0 | 22.5
00688 | LIGACAO DE AGUA CEDAE, PARA INSTALACAO NO PASSEIO, DE 3/4", | UN | 1 | 1048.8699 | 0 | 1048.8699
VAZAO DE 3,0M3/H (VALOR TOTAL)
00702 | REGISTRO DE GAVETA DE BRONZE, DE 1ª QUALIDADE COM ROSCA DE A | UN | 1 | 30.8 | 0 | 30.8
MBOS OS LADOS, DE 3/4"
00788 | CAIXA D'AGUA DE FIBRA DE VIDRO OU POLIETILENO, COM CAPACIDAD | UN | 1 | 360.5 | 0 | 360.5
E DE 1000 LITROS
00843 | TUBO CERAMICO, ESGOTO SANITARIO, DE 100MM E COM COMPRIMENTO | M | 3.44 | 33.468 | 0 | 115.1299
DE 1,00M
00872 | CURVA 45º OU 90º DE CERAMICA PARA ESGOTO COM JUNTA ARGAMASSA | UN | 1 | 35.71 | 0 | 35.71
, DE 0100MM
01605 | ARGAMASSA CIM.,AREIA TRACO 1:3,PREPARO MECANICO | M3 | 0.018 | 463.3267 | 0 | 8.3399
01967 | MAO-DE-OBRA DE CARPINTEIRO DE ESQUADRIASDE MADEIRA INCLUSIVE | H | 8 | 28.76 | 3 | 236.9824
ENCARGOS SOCIAIS
01968 | MAO-DE-OBRA DE PEDREIRO, INCLUSIVE ENCARGOS SOCIAIS | H | 8 | 26.73 | 3 | 220.2552
01993 | MAO-DE-OBRA DE BOMBEIRO HIDRAULICO DA CONSTRUCAO CIVIL, INCL | H | 11 | 26.73 | 3 | 302.8509
USIVE ENCARGOS SOCIAIS
01999 | MAO-DE-OBRA DE SERVENTE DA CONSTRUCAO CIVIL, INCLUSIVE ENCAR | H | 8 | 19.33 | 3 | 159.2792
GOS SOCIAIS
02082 | LIGACAO AGUAS PLUVIAIS OU DOMICILIARES | UN | 1 | 720.6804 | 0 | 720.6804
02.015.0001-A | INSTALACAO E LIGACAO PROVISORIA PARA ABASTECIMENTO DE AGUA E | UN |  | 4336.95
ESGOTAMENTO SANITARIO EM CANTEIRO DE OBRAS,INCLUSIVE ESCAVA
CAO,EXCLUSIVE REPOSICAO DA PAVIMENTACAO DO LOGRADOURO PUBLIC
O
00148 | TUBO DE ACO GALVANIZADO, COM COSTURA, PESADO, NBR 5580, DN=3 | M | 30 | 24.16 | 0 | 724.8
/4"
00368 | PINUS, EM PECAS DE 7,50X7,50CM (3"X3") | M | 25 | 7.35 | 0 | 183.75
00453 | PREGO COM OU SEM CABECA, EM CAIXAS DE 50KG, OU QUANTIDADES E | KG | 1 | 15.35 | 0 | 15.35
QUIVALENTES, Nº12X12 A 18X30
00559 | TIJOLO CERAMICO, FURADO, DE (10X20X20)CM | UN | 30 | 0.75 | 0 | 22.5
00688 | LIGACAO DE AGUA CEDAE, PARA INSTALACAO NO PASSEIO, DE 3/4", | UN | 1 | 1048.8699 | 0 | 1048.8699
VAZAO DE 3,0M3/H (VALOR TOTAL)
00702 | REGISTRO DE GAVETA DE BRONZE, DE 1ª QUALIDADE COM ROSCA DE A | UN | 1 | 30.8 | 0 | 30.8
MBOS OS LADOS, DE 3/4"
00788 | CAIXA D'AGUA DE FIBRA DE VIDRO OU POLIETILENO, COM CAPACIDAD | UN | 1 | 360.5 | 0 | 360.5
E DE 1000 LITROS
00843 | TUBO CERAMICO, ESGOTO SANITARIO, DE 100MM E COM COMPRIMENTO | M | 3.44 | 33.468 | 0 | 115.1299
DE 1,00M
00872 | CURVA 45º OU 90º DE CERAMICA PARA ESGOTO COM JUNTA ARGAMASSA | UN | 1 | 35.71 | 0 | 35.71
, DE 0100MM
20039 | MAO-DE-OBRA DE BOMBEIRO HIDRAULICO DA CONSTRUCAO CIVIL, INCL | H | 11 | 23.16 | 3 | 262.4028
USIVE ENCARGOS SOCIAIS DESONERADOS
20045 | MAO-DE-OBRA DE CARPINTEIRO DE ESQUADRIAS DE MADEIRA, INCLUSI | H | 8 | 24.92 | 3 | 205.3408
VE ENCARGOS SOCIAIS DESONERADOS
20115 | MAO-DE-OBRA DE PEDREIRO, INCLUSIVE ENCARGOS SOCIAIS DESONERA | H | 8 | 23.16 | 3 | 190.8384
DOS
20132 | MAO-DE-OBRA DE SERVENTE DA CONSTRUCAO CIVIL, INCLUSIVE ENCAR | H | 8 | 16.75 | 3 | 138.02
GOS SOCIAIS DESONERADOS
30163 | ARGAMASSA CIM.,AREIA TRACO 1:3,PREPARO MECANICO | M3 | 0.018 | 455.0904 | 0 | 8.1916
30403 | LIGACAO AGUAS PLUVIAIS OU DOMICILIARES | UN | 1 | 685.4352 | 0 | 685.4352
31011 | PINUS,PECA 1" X 12" E 1" X 9" | M2 | 8 | 38.664 | 0 | 309.312
02.016.0001-0 | INSTALACAO E LIGACAO PROVISORIA DE ALIMENTACAO DE ENERGIA EL | UN |  | 2350.05
ETRICA,EM BAIXA TENSAO,PARA CANTEIRO DE OBRAS,M3-CHAVE 100A,
CARGA 3KW,20CV,EXCLUSIVE O FORNECIMENTO DO MEDIDOR
00196 | TUBO DE ACO GALVANIZADO, COM COSTURA, PESADO, NBR 5580, DN=2 | M | 2 | 95.4 | 0 | 190.8
.1/2"
00282 | CABO DE COBRE FLEXIVEL COM ISOLAMENTO TERMOPLASTICO, DE 450/ | M | 20 | 9.3795 | 0 | 187.59
750V, DE 16MM2
01983 | MAO-DE-OBRA DE ELETRICISTA DE CONSTRUCAOCIVIL, INCLUSIVE ENC | H | 24 | 26.73 | 3 | 660.7656
ARGOS SOCIAIS
01999 | MAO-DE-OBRA DE SERVENTE DA CONSTRUCAO CIVIL, INCLUSIVE ENCAR | H | 24 | 19.33 | 3 | 477.8376
GOS SOCIAIS
02338 | ELETRODUTO DE PVC PRETO,RIGIDO ROSQUEAVEL,COM ROSCA EM AMBAS | UN | 4 | 7.73 | 0 | 30.92
EXTREMIDADES,EM BARRAS DE 3 METROS,DE 1/2"
02376 | FUSIVEL FACA, DE 250V, DE 100A | UN | 3 | 61.94 | 0 | 185.82
02379 | CURVA 90º DE PVC RIGIDO, ROSQUEAVEL, PARA ELETRODUTO, DE 1.1 | UN | 2 | 5.05 | 0 | 10.1
/2"
02441 | DISJUNTOR, TRIPOLAR, DE 80 A 100A, 3KA, MODELO DIN, TIPO C | UN | 1 | 149.71 | 0 | 149.71
02501 | CONDUITE FLEXIVEL, GALVANIZADO DE 1.1/2" | M | 1 | 26.33 | 0 | 26.33
02602 | MACARANDUBA EM PECAS, DE 7,50X15,00CM (3"X6") | M | 6 | 46.25 | 0 | 277.5
04210 | ISOLADOR TIPO CARRETILHA, MARROM, DE (72X72)MM | UN | 4 | 5.33 | 0 | 21.32
04406 | ISOLADOR DE PINO "HI-TOP", CLASSE 15KV | UN | 4 | 32.13 | 0 | 128.52
05268 | ABRACADEIRA TIPO COPO, DE 1/2" | UN | 1 | 2.84 | 0 | 2.84
02.016.0001-A | INSTALACAO E LIGACAO PROVISORIA DE ALIMENTACAO DE ENERGIA EL | UN |  | 2198.02
ETRICA,EM BAIXA TENSAO,PARA CANTEIRO DE OBRAS,M3-CHAVE 100A,
CARGA 3KW,20CV,EXCLUSIVE O FORNECIMENTO DO MEDIDOR
00196 | TUBO DE ACO GALVANIZADO, COM COSTURA, PESADO, NBR 5580, DN=2 | M | 2 | 95.4 | 0 | 190.8
.1/2"
00282 | CABO DE COBRE FLEXIVEL COM ISOLAMENTO TERMOPLASTICO, DE 450/ | M | 20 | 9.3795 | 0 | 187.59
750V, DE 16MM2
02338 | ELETRODUTO DE PVC PRETO,RIGIDO ROSQUEAVEL,COM ROSCA EM AMBAS | UN | 4 | 7.73 | 0 | 30.92
EXTREMIDADES,EM BARRAS DE 3 METROS,DE 1/2"
02376 | FUSIVEL FACA, DE 250V, DE 100A | UN | 3 | 61.94 | 0 | 185.82
02379 | CURVA 90º DE PVC RIGIDO, ROSQUEAVEL, PARA ELETRODUTO, DE 1.1 | UN | 2 | 5.05 | 0 | 10.1
/2"
02441 | DISJUNTOR, TRIPOLAR, DE 80 A 100A, 3KA, MODELO DIN, TIPO C | UN | 1 | 149.71 | 0 | 149.71
02501 | CONDUITE FLEXIVEL, GALVANIZADO DE 1.1/2" | M | 1 | 26.33 | 0 | 26.33
02602 | MACARANDUBA EM PECAS, DE 7,50X15,00CM (3"X6") | M | 6 | 46.25 | 0 | 277.5
04210 | ISOLADOR TIPO CARRETILHA, MARROM, DE (72X72)MM | UN | 4 | 5.33 | 0 | 21.32
04406 | ISOLADOR DE PINO "HI-TOP", CLASSE 15KV | UN | 4 | 32.13 | 0 | 128.52
05268 | ABRACADEIRA TIPO COPO, DE 1/2" | UN | 1 | 2.84 | 0 | 2.84
20060 | MAO-DE-OBRA DE ELETRICISTA DA CONSTRUCAO CIVIL, INCLUSIVE EN | H | 24 | 23.16 | 3 | 572.5152
CARGOS SOCIAIS DESONERADOS
20132 | MAO-DE-OBRA DE SERVENTE DA CONSTRUCAO CIVIL, INCLUSIVE ENCAR | H | 24 | 16.75 | 3 | 414.06
GOS SOCIAIS DESONERADOS
02.016.0003-0 | ENTRADA DE SERVICO AEREA,EM MEDIA TENSAO(15KV),PARA 30KVA,IN | UN |  | 14422.67
CLUSIVE MEDICAO,POSTE E TODOS OS MATERIAIS ELETRICOS NECESSA
RIOS,EXCLUSIVE ALUGUEL DO TRANSFORMADOR (VIDE FAMILIA 05.014
)
00289 | CABO SOLIDO DE COBRE ELETROLITICO NU, TEMPERA MOLE, CLASSE 2 | KG | 1.16 | 70.2336 | 0 | 81.471
, SECAO CIRCULAR DE 10,0 A 500,0MM2
01005 | CAMINHAO CARROC. FIXA, 7,5T (CF) | H | 1.5 | 80.5032 | 0 | 120.7548
01640 | FORMAS MADEIRA PARAM. PLANOS, 2 VEZES | M2 | 1.5 | 83.2528 | 0 | 124.8792
01647 | CONCRETO FCK 10MPA INCL. MAT.,PREP.,LANC | M3 | 0.12 | 590.4296 | 0 | 70.8516
01648 | ALVENARIA TIJ. FURADO 10X20X20CM | M2 | 10 | 67.7446 | 0 | 677.446
01968 | MAO-DE-OBRA DE PEDREIRO, INCLUSIVE ENCARGOS SOCIAIS | H | 60 | 26.73 | 3 | 1651.914
01983 | MAO-DE-OBRA DE ELETRICISTA DE CONSTRUCAOCIVIL, INCLUSIVE ENC | H | 48 | 26.73 | 3 | 1321.5312
ARGOS SOCIAIS
01999 | MAO-DE-OBRA DE SERVENTE DA CONSTRUCAO CIVIL, INCLUSIVE ENCAR | H | 2 | 19.33 | 3 | 39.8198
GOS SOCIAIS
02003 | GUINDAUTO 3,5T, ALCANCE 7,0M (CP) | H | 1.5 | 60.3404 | 0 | 90.5106
02057 | TRANSPORTE CARGA CAMINHAO 8T, 30KM/H | T X KM | 8 | 1.7847 | 0 | 14.2776
02129 | CONCRETO ARMADO FCK 15MPA | M3 | 0.191 | 2990.8906 | 0 | 571.2601
02341 | ELETRODUTO DE PVC PRETO, RIGIDO ROSQUEAVEL, COM ROSCA EM AMB | UN | 1 | 9.27 | 0 | 9.27
AS EXTREMIDADES, EM BARRAS DE 3 METROS, DE 3/4"
02345 | ELETRODUTO DE PVC PRETO, RIGIDO ROSQUEAVEL, COM ROSCA EM AMB | UN | 1 | 20.57 | 0 | 20.57
AS EXTREMIDADES, EM BARRAS DE 3 METROS, DE 1.1/2"
02379 | CURVA 90º DE PVC RIGIDO, ROSQUEAVEL, PARA ELETRODUTO, DE 1.1 | UN | 2 | 5.05 | 0 | 10.1
/2"
02497 | CINTA CIRCULAR DE ACO GALVANIZADO COM PARAFUSOS, DE APROXIMA | UN | 1 | 56.41 | 0 | 56.41
DAMENTE 180MM
02864 | ARAME GALVANIZADO Nº 12 | KG | 0.87 | 11.78 | 0 | 10.2486
03032 | ESCAVACAO MAN. 1ªCAT., ATE 1,50M | M3 | 1.936 | 67.6936 | 0 | 131.0548
03049 | CONCRETO CICLOPICO C/ CONCR. FCK 10MPA | M3 | 0.3 | 528.9432 | 0 | 158.683
03082 | ALVENARIA TIJ. MACICO 7X10X20CM | M2 | 6.8 | 157.4637 | 0 | 1070.7532
03085 | EMBOCO ARG. CIM. E AREIA TRACO 1:2 | M2 | 15.76 | 34.7773 | 0 | 548.0902
03889 | SUPORTE P/TRANSFORMADOR, EM POSTE DE SECAO CIRCULAR | UN | 2 | 219.49 | 0 | 438.98
03898 | POSTE CONCRETO, C/SECAO CIRCULAR, 11,00M COMPR., PADRAO ABNT | UN | 1 | 2340 | 0 | 2340
, EXCL. TRANSP., C/CARGA NOM. HORIZ. NO TOPO, DE 400KGF
03971 | CINTA CIRCULAR DE ACO GALVANIZADO COM PARAFUSOS, DE APROXIMA | UN | 2 | 46.11 | 0 | 92.22
DAMENTE 150MM
03973 | CAIXA PARA INSTALACAO DE MEDIDOR DE ENERGIA ELETRICA, TIPO T | UN | 1 | 76.12 | 0 | 76.12
RIFASICO-AMPLA MEDICAO INDIRETA (MI)
03979 | LUVA DE PVC RIGIDO ROSQUEAVEL, PARA ELETRODUTO, DE 1.1/2" | UN | 1 | 2.27 | 0 | 2.27
04210 | ISOLADOR TIPO CARRETILHA, MARROM, DE (72X72)MM | UN | 1 | 5.33 | 0 | 5.33
04269 | BUCHA E ARRUELA DE ALUMINIO PARA ELETRODUTO, DE 1.1/2" | UN | 4 | 3.46 | 0 | 13.84
04279 | CABO DE COBRE FLEXIVEL COM ISOLAMENTO TERMOPLASTICO, DE 450/ | M | 30 | 20.7311 | 0 | 621.933
750V, DE 35MM2
04333 | CHAVE BLINDADA, TRIPOLAR, DE 100AX250V | UN | 1 | 1043.27 | 0 | 1043.27
04337 | HASTE PARA ATERRAMENTO, DE COBRE, NO DIAMETRO DE 5/8``(16MM) | UN | 4 | 52.9 | 0 | 211.6
E COM COMPRIMENTO DE 3,00M
04338 | PARA-RAIO VALVULA, PARA 15KV-5KA ATERRADO | UN | 3 | 278.65 | 0 | 835.95
04406 | ISOLADOR DE PINO "HI-TOP", CLASSE 15KV | UN | 6 | 32.13 | 0 | 192.78
05263 | ARMACAO SECUNDARIA, COMPLETA, PARA 1 LINHA | UN | 1 | 12.71 | 0 | 12.71
05399 | MAO-FRANCESA P/CRUZETA DE MADEIRA | UN | 4 | 26.57 | 0 | 106.28
05400 | CRUZETA DE MADEIRA PARA LINHA DE 13,8KV, DE (90X115X2000)MM | UN | 1 | 151.93 | 0 | 151.93
05401 | SELA P/CRUZETA DE MADEIRA | UN | 2 | 27.09 | 0 | 54.18
05566 | PINO P/ISOLADOR, DE 15KV, COM PORCA E ARRUELA | UN | 6 | 29.06 | 0 | 174.36
05688 | CHAVE FUSIVEL, UNIPOLAR, ACIONAMENTO POR COMANDO DE VARA DE | UN | 3 | 412 | 0 | 1236
MANOBRA, DE 15KV-100A
07675 | TERMINAL MECANICO DE PRESSAO P/LIGACAO DE UM CABO A BARRAMEN | UN | 3 | 5.81 | 0 | 17.43
TO, EM BRONZE, P/BITOLAS DE 025 A 35MM2
07697 | TERMINAL MECANICO A COMPRESSAO, EM BRONZE, P/CABO NA BITOLA | UN | 6 | 2.6 | 0 | 15.6
DE 035MM2
02.016.0003-A | ENTRADA DE SERVICO AEREA,EM MEDIA TENSAO(15KV),PARA 30KVA,IN | UN |  | 13771.21
CLUSIVE MEDICAO,POSTE E TODOS OS MATERIAIS ELETRICOS NECESSA
RIOS,EXCLUSIVE ALUGUEL DO TRANSFORMADOR (VIDE FAMILIA 05.014
)
00289 | CABO SOLIDO DE COBRE ELETROLITICO NU, TEMPERA MOLE, CLASSE 2 | KG | 1.16 | 70.2336 | 0 | 81.471
, SECAO CIRCULAR DE 10,0 A 500,0MM2
02341 | ELETRODUTO DE PVC PRETO, RIGIDO ROSQUEAVEL, COM ROSCA EM AMB | UN | 1 | 9.27 | 0 | 9.27
AS EXTREMIDADES, EM BARRAS DE 3 METROS, DE 3/4"
02345 | ELETRODUTO DE PVC PRETO, RIGIDO ROSQUEAVEL, COM ROSCA EM AMB | UN | 1 | 20.57 | 0 | 20.57
AS EXTREMIDADES, EM BARRAS DE 3 METROS, DE 1.1/2"
02379 | CURVA 90º DE PVC RIGIDO, ROSQUEAVEL, PARA ELETRODUTO, DE 1.1 | UN | 2 | 5.05 | 0 | 10.1
/2"
02497 | CINTA CIRCULAR DE ACO GALVANIZADO COM PARAFUSOS, DE APROXIMA | UN | 1 | 56.41 | 0 | 56.41
DAMENTE 180MM
02864 | ARAME GALVANIZADO Nº 12 | KG | 0.87 | 11.78 | 0 | 10.2486
03889 | SUPORTE P/TRANSFORMADOR, EM POSTE DE SECAO CIRCULAR | UN | 2 | 219.49 | 0 | 438.98
03898 | POSTE CONCRETO, C/SECAO CIRCULAR, 11,00M COMPR., PADRAO ABNT | UN | 1 | 2340 | 0 | 2340
, EXCL. TRANSP., C/CARGA NOM. HORIZ. NO TOPO, DE 400KGF
03971 | CINTA CIRCULAR DE ACO GALVANIZADO COM PARAFUSOS, DE APROXIMA | UN | 2 | 46.11 | 0 | 92.22
DAMENTE 150MM
03973 | CAIXA PARA INSTALACAO DE MEDIDOR DE ENERGIA ELETRICA, TIPO T | UN | 1 | 76.12 | 0 | 76.12
RIFASICO-AMPLA MEDICAO INDIRETA (MI)
03979 | LUVA DE PVC RIGIDO ROSQUEAVEL, PARA ELETRODUTO, DE 1.1/2" | UN | 1 | 2.27 | 0 | 2.27
04210 | ISOLADOR TIPO CARRETILHA, MARROM, DE (72X72)MM | UN | 1 | 5.33 | 0 | 5.33
04269 | BUCHA E ARRUELA DE ALUMINIO PARA ELETRODUTO, DE 1.1/2" | UN | 4 | 3.46 | 0 | 13.84
04279 | CABO DE COBRE FLEXIVEL COM ISOLAMENTO TERMOPLASTICO, DE 450/ | M | 30 | 20.7311 | 0 | 621.933
750V, DE 35MM2
04333 | CHAVE BLINDADA, TRIPOLAR, DE 100AX250V | UN | 1 | 1043.27 | 0 | 1043.27
04337 | HASTE PARA ATERRAMENTO, DE COBRE, NO DIAMETRO DE 5/8``(16MM) | UN | 4 | 52.9 | 0 | 211.6
E COM COMPRIMENTO DE 3,00M
04338 | PARA-RAIO VALVULA, PARA 15KV-5KA ATERRADO | UN | 3 | 278.65 | 0 | 835.95
04406 | ISOLADOR DE PINO "HI-TOP", CLASSE 15KV | UN | 6 | 32.13 | 0 | 192.78
05263 | ARMACAO SECUNDARIA, COMPLETA, PARA 1 LINHA | UN | 1 | 12.71 | 0 | 12.71
05399 | MAO-FRANCESA P/CRUZETA DE MADEIRA | UN | 4 | 26.57 | 0 | 106.28
05400 | CRUZETA DE MADEIRA PARA LINHA DE 13,8KV, DE (90X115X2000)MM | UN | 1 | 151.93 | 0 | 151.93
05401 | SELA P/CRUZETA DE MADEIRA | UN | 2 | 27.09 | 0 | 54.18
05566 | PINO P/ISOLADOR, DE 15KV, COM PORCA E ARRUELA | UN | 6 | 29.06 | 0 | 174.36
05688 | CHAVE FUSIVEL, UNIPOLAR, ACIONAMENTO POR COMANDO DE VARA DE | UN | 3 | 412 | 0 | 1236
MANOBRA, DE 15KV-100A
07675 | TERMINAL MECANICO DE PRESSAO P/LIGACAO DE UM CABO A BARRAMEN | UN | 3 | 5.81 | 0 | 17.43
TO, EM BRONZE, P/BITOLAS DE 025 A 35MM2
07697 | TERMINAL MECANICO A COMPRESSAO, EM BRONZE, P/CABO NA BITOLA | UN | 6 | 2.6 | 0 | 15.6
DE 035MM2
20060 | MAO-DE-OBRA DE ELETRICISTA DA CONSTRUCAO CIVIL, INCLUSIVE EN | H | 48 | 23.16 | 3 | 1145.0304
CARGOS SOCIAIS DESONERADOS
20115 | MAO-DE-OBRA DE PEDREIRO, INCLUSIVE ENCARGOS SOCIAIS DESONERA | H | 60 | 23.16 | 3 | 1431.288
DOS
20132 | MAO-DE-OBRA DE SERVENTE DA CONSTRUCAO CIVIL, INCLUSIVE ENCAR | H | 2 | 16.75 | 3 | 34.505
GOS SOCIAIS DESONERADOS
30003 | ESCAVACAO MAN. 1ªCAT., ATE 1,50M | M3 | 1.936 | 58.6585 | 0 | 113.5629
30060 | TRANSPORTE CARGA CAMINHAO 8T, 30KM/H | T X KM | 8 | 1.7551 | 0 | 14.0408
30276 | CONCRETO FCK 10MPA INCL. MAT.,PREP.,LANC | M3 | 0.12 | 560.4876 | 0 | 67.2585
30279 | CONCRETO CICLOPICO C/ CONCR. FCK 10MPA | M3 | 0.3 | 503.1163 | 0 | 150.9349
30282 | FORMAS MADEIRA PARAM. PLANOS, 2 VEZES | M2 | 1.5 | 76.2031 | 0 | 114.3047
30313 | CONCRETO ARMADO FCK 15MPA | M3 | 0.191 | 2814.4537 | 0 | 537.5607
30340 | ALVENARIA TIJ. MACICO 7X10X20CM | M2 | 6.8 | 149.8807 | 0 | 1019.1888
30344 | ALVENARIA TIJ. FURADO 10X20X20CM | M2 | 10 | 61.8803 | 0 | 618.803
30351 | EMBOCO ARG. CIM. E AREIA TRACO 1:2 | M2 | 15.76 | 31.4538 | 0 | 495.7119
30415 | CAMINHAO CARROC. FIXA, 7,5T (CF) | H | 1.5 | 76.9332 | 0 | 115.3998
30523 | GUINDAUTO 3,5T, ALCANCE 5,90M (CP) | H | 1.5 | 55.1804 | 0 | 82.7706
02.016.0004-0 | ENTRADA DE SERVICO AEREA,EM MEDIA TENSAO(15KV),PARA 45KVA,IN | UN |  | 17350.82
CLUSIVE MEDICAO,POSTE E TODOS OS MATERIAIS ELETRICOS NECESSA
RIOS,EXCLUSIVE ALUGUEL DO TRANSFORMADOR (VIDE FAMILIA 05.014
)
00289 | CABO SOLIDO DE COBRE ELETROLITICO NU, TEMPERA MOLE, CLASSE 2 | KG | 1.16 | 70.2336 | 0 | 81.471
, SECAO CIRCULAR DE 10,0 A 500,0MM2
01005 | CAMINHAO CARROC. FIXA, 7,5T (CF) | H | 1.5 | 80.5032 | 0 | 120.7548
01640 | FORMAS MADEIRA PARAM. PLANOS, 2 VEZES | M2 | 1.5 | 83.2528 | 0 | 124.8792
01647 | CONCRETO FCK 10MPA INCL. MAT.,PREP.,LANC | M3 | 0.12 | 590.4296 | 0 | 70.8516
01648 | ALVENARIA TIJ. FURADO 10X20X20CM | M2 | 10 | 67.7446 | 0 | 677.446
01968 | MAO-DE-OBRA DE PEDREIRO, INCLUSIVE ENCARGOS SOCIAIS | H | 60 | 26.73 | 3 | 1651.914
01983 | MAO-DE-OBRA DE ELETRICISTA DE CONSTRUCAOCIVIL, INCLUSIVE ENC | H | 48 | 26.73 | 3 | 1321.5312
ARGOS SOCIAIS
01999 | MAO-DE-OBRA DE SERVENTE DA CONSTRUCAO CIVIL, INCLUSIVE ENCAR | H | 2 | 19.33 | 3 | 39.8198
GOS SOCIAIS
02003 | GUINDAUTO 3,5T, ALCANCE 7,0M (CP) | H | 1.5 | 60.3404 | 0 | 90.5106
02057 | TRANSPORTE CARGA CAMINHAO 8T, 30KM/H | T X KM | 8 | 1.7847 | 0 | 14.2776
02129 | CONCRETO ARMADO FCK 15MPA | M3 | 0.191 | 2990.8906 | 0 | 571.2601
02341 | ELETRODUTO DE PVC PRETO, RIGIDO ROSQUEAVEL, COM ROSCA EM AMB | UN | 1 | 9.27 | 0 | 9.27
AS EXTREMIDADES, EM BARRAS DE 3 METROS, DE 3/4"
02346 | ELETRODUTO DE PVC PRETO,RIGIDO ROSQUEAVEL EM AMBAS EXTREMIDA | UN | 1 | 28.68 | 0 | 28.68
DES,EM BARRAS DE 3 METROS,DE 2"
02497 | CINTA CIRCULAR DE ACO GALVANIZADO COM PARAFUSOS, DE APROXIMA | UN | 1 | 56.41 | 0 | 56.41
DAMENTE 180MM
02640 | CURVA 90º DE PVC RIGIDO, ROSQUEAVEL, PARA ELETRODUTO, DE 2" | UN | 2 | 6.28 | 0 | 12.56
02645 | LUVA DE PVC RIGIDO ROSQUEAVEL, PARA ELETRODUTO, DE 2" | UN | 1 | 2.82 | 0 | 2.82
02864 | ARAME GALVANIZADO Nº 12 | KG | 0.87 | 11.78 | 0 | 10.2486
03032 | ESCAVACAO MAN. 1ªCAT., ATE 1,50M | M3 | 1.936 | 67.6936 | 0 | 131.0548
03049 | CONCRETO CICLOPICO C/ CONCR. FCK 10MPA | M3 | 0.3 | 528.9432 | 0 | 158.683
03082 | ALVENARIA TIJ. MACICO 7X10X20CM | M2 | 6.8 | 157.4637 | 0 | 1070.7532
03085 | EMBOCO ARG. CIM. E AREIA TRACO 1:2 | M2 | 15.76 | 34.7773 | 0 | 548.0902
03889 | SUPORTE P/TRANSFORMADOR, EM POSTE DE SECAO CIRCULAR | UN | 2 | 219.49 | 0 | 438.98
03898 | POSTE CONCRETO, C/SECAO CIRCULAR, 11,00M COMPR., PADRAO ABNT | UN | 1 | 2340 | 0 | 2340
, EXCL. TRANSP., C/CARGA NOM. HORIZ. NO TOPO, DE 400KGF
03971 | CINTA CIRCULAR DE ACO GALVANIZADO COM PARAFUSOS, DE APROXIMA | UN | 2 | 46.11 | 0 | 92.22
DAMENTE 150MM
03973 | CAIXA PARA INSTALACAO DE MEDIDOR DE ENERGIA ELETRICA, TIPO T | UN | 1 | 76.12 | 0 | 76.12
RIFASICO-AMPLA MEDICAO INDIRETA (MI)
04210 | ISOLADOR TIPO CARRETILHA, MARROM, DE (72X72)MM | UN | 1 | 5.33 | 0 | 5.33
04270 | BUCHA E ARRUELA DE ALUMINIO PARA ELETRODUTO, DE 2" | UN | 4 | 5.71 | 0 | 22.84
04287 | CABO DE COBRE FLEXIVEL COM ISOLAMENTO TERMOPLASTICO, DE 0,6/ | M | 30 | 30.2599 | 0 | 907.797
1KV, DE 50MM2
04334 | CHAVE BLINDADA, TRIPOLAR, DE 200AX250V | UN | 1 | 3639.3 | 0 | 3639.3
04337 | HASTE PARA ATERRAMENTO, DE COBRE, NO DIAMETRO DE 5/8``(16MM) | UN | 4 | 52.9 | 0 | 211.6
E COM COMPRIMENTO DE 3,00M
04338 | PARA-RAIO VALVULA, PARA 15KV-5KA ATERRADO | UN | 3 | 278.65 | 0 | 835.95
04406 | ISOLADOR DE PINO "HI-TOP", CLASSE 15KV | UN | 6 | 32.13 | 0 | 192.78
05263 | ARMACAO SECUNDARIA, COMPLETA, PARA 1 LINHA | UN | 1 | 12.71 | 0 | 12.71
05399 | MAO-FRANCESA P/CRUZETA DE MADEIRA | UN | 4 | 26.57 | 0 | 106.28
05400 | CRUZETA DE MADEIRA PARA LINHA DE 13,8KV, DE (90X115X2000)MM | UN | 1 | 151.93 | 0 | 151.93
05401 | SELA P/CRUZETA DE MADEIRA | UN | 2 | 27.09 | 0 | 54.18
05566 | PINO P/ISOLADOR, DE 15KV, COM PORCA E ARRUELA | UN | 6 | 29.06 | 0 | 174.36
05688 | CHAVE FUSIVEL, UNIPOLAR, ACIONAMENTO POR COMANDO DE VARA DE | UN | 3 | 412 | 0 | 1236
MANOBRA, DE 15KV-100A
07676 | TERMINAL MECANICO DE PRESSAO P/LIGACAO DE UM CABO A BARRAMEN | UN | 3 | 8.83 | 0 | 26.49
TO, EM BRONZE, P/BITOLAS DE 050 A 70MM2
07698 | TERMINAL MECANICO A COMPRESSAO, P/CABO NA BITOLA DE 050MM2 | UN | 3 | 4.75 | 0 | 14.25
07699 | TERMINAL MECANICO A COMPRESSAO, P/CABO NA BITOLA DE 070MM2 | UN | 3 | 6.14 | 0 | 18.42
02.016.0004-A | ENTRADA DE SERVICO AEREA,EM MEDIA TENSAO(15KV),PARA 45KVA,IN | UN |  | 16699.35
CLUSIVE MEDICAO,POSTE E TODOS OS MATERIAIS ELETRICOS NECESSA
RIOS,EXCLUSIVE ALUGUEL DO TRANSFORMADOR (VIDE FAMILIA 05.014
)
00289 | CABO SOLIDO DE COBRE ELETROLITICO NU, TEMPERA MOLE, CLASSE 2 | KG | 1.16 | 70.2336 | 0 | 81.471
, SECAO CIRCULAR DE 10,0 A 500,0MM2
02341 | ELETRODUTO DE PVC PRETO, RIGIDO ROSQUEAVEL, COM ROSCA EM AMB | UN | 1 | 9.27 | 0 | 9.27
AS EXTREMIDADES, EM BARRAS DE 3 METROS, DE 3/4"
02346 | ELETRODUTO DE PVC PRETO,RIGIDO ROSQUEAVEL EM AMBAS EXTREMIDA | UN | 1 | 28.68 | 0 | 28.68
DES,EM BARRAS DE 3 METROS,DE 2"
02497 | CINTA CIRCULAR DE ACO GALVANIZADO COM PARAFUSOS, DE APROXIMA | UN | 1 | 56.41 | 0 | 56.41
DAMENTE 180MM
02640 | CURVA 90º DE PVC RIGIDO, ROSQUEAVEL, PARA ELETRODUTO, DE 2" | UN | 2 | 6.28 | 0 | 12.56
02645 | LUVA DE PVC RIGIDO ROSQUEAVEL, PARA ELETRODUTO, DE 2" | UN | 1 | 2.82 | 0 | 2.82
02864 | ARAME GALVANIZADO Nº 12 | KG | 0.87 | 11.78 | 0 | 10.2486
03889 | SUPORTE P/TRANSFORMADOR, EM POSTE DE SECAO CIRCULAR | UN | 2 | 219.49 | 0 | 438.98
03898 | POSTE CONCRETO, C/SECAO CIRCULAR, 11,00M COMPR., PADRAO ABNT | UN | 1 | 2340 | 0 | 2340
, EXCL. TRANSP., C/CARGA NOM. HORIZ. NO TOPO, DE 400KGF
03971 | CINTA CIRCULAR DE ACO GALVANIZADO COM PARAFUSOS, DE APROXIMA | UN | 2 | 46.11 | 0 | 92.22
DAMENTE 150MM
03973 | CAIXA PARA INSTALACAO DE MEDIDOR DE ENERGIA ELETRICA, TIPO T | UN | 1 | 76.12 | 0 | 76.12
RIFASICO-AMPLA MEDICAO INDIRETA (MI)
04210 | ISOLADOR TIPO CARRETILHA, MARROM, DE (72X72)MM | UN | 1 | 5.33 | 0 | 5.33
04270 | BUCHA E ARRUELA DE ALUMINIO PARA ELETRODUTO, DE 2" | UN | 4 | 5.71 | 0 | 22.84
04287 | CABO DE COBRE FLEXIVEL COM ISOLAMENTO TERMOPLASTICO, DE 0,6/ | M | 30 | 30.2599 | 0 | 907.797
1KV, DE 50MM2
04334 | CHAVE BLINDADA, TRIPOLAR, DE 200AX250V | UN | 1 | 3639.3 | 0 | 3639.3
04337 | HASTE PARA ATERRAMENTO, DE COBRE, NO DIAMETRO DE 5/8``(16MM) | UN | 4 | 52.9 | 0 | 211.6
E COM COMPRIMENTO DE 3,00M
04338 | PARA-RAIO VALVULA, PARA 15KV-5KA ATERRADO | UN | 3 | 278.65 | 0 | 835.95
04406 | ISOLADOR DE PINO "HI-TOP", CLASSE 15KV | UN | 6 | 32.13 | 0 | 192.78
05263 | ARMACAO SECUNDARIA, COMPLETA, PARA 1 LINHA | UN | 1 | 12.71 | 0 | 12.71
05399 | MAO-FRANCESA P/CRUZETA DE MADEIRA | UN | 4 | 26.57 | 0 | 106.28
05400 | CRUZETA DE MADEIRA PARA LINHA DE 13,8KV, DE (90X115X2000)MM | UN | 1 | 151.93 | 0 | 151.93
05401 | SELA P/CRUZETA DE MADEIRA | UN | 2 | 27.09 | 0 | 54.18
05566 | PINO P/ISOLADOR, DE 15KV, COM PORCA E ARRUELA | UN | 6 | 29.06 | 0 | 174.36
05688 | CHAVE FUSIVEL, UNIPOLAR, ACIONAMENTO POR COMANDO DE VARA DE | UN | 3 | 412 | 0 | 1236
MANOBRA, DE 15KV-100A
07676 | TERMINAL MECANICO DE PRESSAO P/LIGACAO DE UM CABO A BARRAMEN | UN | 3 | 8.83 | 0 | 26.49
TO, EM BRONZE, P/BITOLAS DE 050 A 70MM2
07698 | TERMINAL MECANICO A COMPRESSAO, P/CABO NA BITOLA DE 050MM2 | UN | 3 | 4.75 | 0 | 14.25
07699 | TERMINAL MECANICO A COMPRESSAO, P/CABO NA BITOLA DE 070MM2 | UN | 3 | 6.14 | 0 | 18.42
20060 | MAO-DE-OBRA DE ELETRICISTA DA CONSTRUCAO CIVIL, INCLUSIVE EN | H | 48 | 23.16 | 3 | 1145.0304
CARGOS SOCIAIS DESONERADOS
20115 | MAO-DE-OBRA DE PEDREIRO, INCLUSIVE ENCARGOS SOCIAIS DESONERA | H | 60 | 23.16 | 3 | 1431.288
DOS
20132 | MAO-DE-OBRA DE SERVENTE DA CONSTRUCAO CIVIL, INCLUSIVE ENCAR | H | 2 | 16.75 | 3 | 34.505
GOS SOCIAIS DESONERADOS
30003 | ESCAVACAO MAN. 1ªCAT., ATE 1,50M | M3 | 1.936 | 58.6585 | 0 | 113.5629
30060 | TRANSPORTE CARGA CAMINHAO 8T, 30KM/H | T X KM | 8 | 1.7551 | 0 | 14.0408
30276 | CONCRETO FCK 10MPA INCL. MAT.,PREP.,LANC | M3 | 0.12 | 560.4876 | 0 | 67.2585
30279 | CONCRETO CICLOPICO C/ CONCR. FCK 10MPA | M3 | 0.3 | 503.1163 | 0 | 150.9349
30282 | FORMAS MADEIRA PARAM. PLANOS, 2 VEZES | M2 | 1.5 | 76.2031 | 0 | 114.3047
30313 | CONCRETO ARMADO FCK 15MPA | M3 | 0.191 | 2814.4537 | 0 | 537.5607
30340 | ALVENARIA TIJ. MACICO 7X10X20CM | M2 | 6.8 | 149.8807 | 0 | 1019.1888
30344 | ALVENARIA TIJ. FURADO 10X20X20CM | M2 | 10 | 61.8803 | 0 | 618.803
30351 | EMBOCO ARG. CIM. E AREIA TRACO 1:2 | M2 | 15.76 | 31.4538 | 0 | 495.7119
30415 | CAMINHAO CARROC. FIXA, 7,5T (CF) | H | 1.5 | 76.9332 | 0 | 115.3998
30523 | GUINDAUTO 3,5T, ALCANCE 5,90M (CP) | H | 1.5 | 55.1804 | 0 | 82.7706
02.016.0006-0 | ENTRADA DE SERVICO AEREA,EM MEDIA TENSAO(15KV),PARA 75KVA,IN | UN |  | 19537.67
CLUSIVE MEDICAO,POSTE E TODOS OS MATERIAIS ELETRICOS NECESSA
RIOS,EXCLUSIVE ALUGUEL DO TRANSFORMADOR (VIDE FAMILIA 05.014
)
00289 | CABO SOLIDO DE COBRE ELETROLITICO NU, TEMPERA MOLE, CLASSE 2 | KG | 1.16 | 70.2336 | 0 | 81.471
, SECAO CIRCULAR DE 10,0 A 500,0MM2
01005 | CAMINHAO CARROC. FIXA, 7,5T (CF) | H | 1.5 | 80.5032 | 0 | 120.7548
01640 | FORMAS MADEIRA PARAM. PLANOS, 2 VEZES | M2 | 1.5 | 83.2528 | 0 | 124.8792
01647 | CONCRETO FCK 10MPA INCL. MAT.,PREP.,LANC | M3 | 0.12 | 590.4296 | 0 | 70.8516
01648 | ALVENARIA TIJ. FURADO 10X20X20CM | M2 | 10 | 67.7446 | 0 | 677.446
01968 | MAO-DE-OBRA DE PEDREIRO, INCLUSIVE ENCARGOS SOCIAIS | H | 60 | 26.73 | 3 | 1651.914
01983 | MAO-DE-OBRA DE ELETRICISTA DE CONSTRUCAOCIVIL, INCLUSIVE ENC | H | 48 | 26.73 | 3 | 1321.5312
ARGOS SOCIAIS
01999 | MAO-DE-OBRA DE SERVENTE DA CONSTRUCAO CIVIL, INCLUSIVE ENCAR | H | 2 | 19.33 | 3 | 39.8198
GOS SOCIAIS
02003 | GUINDAUTO 3,5T, ALCANCE 7,0M (CP) | H | 1.5 | 60.3404 | 0 | 90.5106
02057 | TRANSPORTE CARGA CAMINHAO 8T, 30KM/H | T X KM | 8 | 1.7847 | 0 | 14.2776
02129 | CONCRETO ARMADO FCK 15MPA | M3 | 0.191 | 2990.8906 | 0 | 571.2601
02341 | ELETRODUTO DE PVC PRETO, RIGIDO ROSQUEAVEL, COM ROSCA EM AMB | UN | 1 | 9.27 | 0 | 9.27
AS EXTREMIDADES, EM BARRAS DE 3 METROS, DE 3/4"
02348 | ELETRODUTO DE PVC PRETO, RIGIDO ROSQUEAVEL, COM ROSCA EM AMB | UN | 1 | 66.79 | 0 | 66.79
AS EXTREMIDADES, EM BARRAS DE 3 METROS, DE 3"
02486 | CURVA 90º DE PVC RIGIDO, ROSQUEAVEL, PARA ELETRODUTO, DE 3" | UN | 2 | 28.87 | 0 | 57.74
02487 | BUCHA E ARRUELA DE ALUMINIO PARA ELETRODUTO, DE 3" | UN | 4 | 17.42 | 0 | 69.68
02497 | CINTA CIRCULAR DE ACO GALVANIZADO COM PARAFUSOS, DE APROXIMA | UN | 1 | 56.41 | 0 | 56.41
DAMENTE 180MM
02646 | LUVA DE PVC RIGIDO ROSQUEAVEL, PARA ELETRODUTO, DE 3" | UN | 1 | 11.81 | 0 | 11.81
02864 | ARAME GALVANIZADO Nº 12 | KG | 0.87 | 11.78 | 0 | 10.2486
03032 | ESCAVACAO MAN. 1ªCAT., ATE 1,50M | M3 | 1.936 | 67.6936 | 0 | 131.0548
03049 | CONCRETO CICLOPICO C/ CONCR. FCK 10MPA | M3 | 0.3 | 528.9432 | 0 | 158.683
03082 | ALVENARIA TIJ. MACICO 7X10X20CM | M2 | 6.8 | 157.4637 | 0 | 1070.7532
03085 | EMBOCO ARG. CIM. E AREIA TRACO 1:2 | M2 | 15.76 | 34.7773 | 0 | 548.0902
03889 | SUPORTE P/TRANSFORMADOR, EM POSTE DE SECAO CIRCULAR | UN | 2 | 219.49 | 0 | 438.98
03898 | POSTE CONCRETO, C/SECAO CIRCULAR, 11,00M COMPR., PADRAO ABNT | UN | 1 | 2340 | 0 | 2340
, EXCL. TRANSP., C/CARGA NOM. HORIZ. NO TOPO, DE 400KGF
03971 | CINTA CIRCULAR DE ACO GALVANIZADO COM PARAFUSOS, DE APROXIMA | UN | 2 | 46.11 | 0 | 92.22
DAMENTE 150MM
03972 | CAIXA PARA INSTALACAO DE MEDIDOR DE ENERGIA ELETRICA, TIPO B | UN | 1 | 109.68 | 0 | 109.68
IFASICO/TRIFASICO
04210 | ISOLADOR TIPO CARRETILHA, MARROM, DE (72X72)MM | UN | 1 | 5.33 | 0 | 5.33
04290 | CABO DE COBRE FLEXIVEL COM ISOLAMENTO TERMOPLASTICO, DE 0,6/ | M | 30 | 56.134 | 0 | 1684.02
1KV, DE 95MM2
04335 | CHAVE BLINDADA, TRIPOLAR, DE 400AX250V | UN | 1 | 4829.58 | 0 | 4829.58
04337 | HASTE PARA ATERRAMENTO, DE COBRE, NO DIAMETRO DE 5/8``(16MM) | UN | 4 | 52.9 | 0 | 211.6
E COM COMPRIMENTO DE 3,00M
04338 | PARA-RAIO VALVULA, PARA 15KV-5KA ATERRADO | UN | 3 | 278.65 | 0 | 835.95
04406 | ISOLADOR DE PINO "HI-TOP", CLASSE 15KV | UN | 6 | 32.13 | 0 | 192.78
05263 | ARMACAO SECUNDARIA, COMPLETA, PARA 1 LINHA | UN | 1 | 12.71 | 0 | 12.71
05399 | MAO-FRANCESA P/CRUZETA DE MADEIRA | UN | 4 | 26.57 | 0 | 106.28
05400 | CRUZETA DE MADEIRA PARA LINHA DE 13,8KV, DE (90X115X2000)MM | UN | 1 | 151.93 | 0 | 151.93
05401 | SELA P/CRUZETA DE MADEIRA | UN | 2 | 27.09 | 0 | 54.18
05566 | PINO P/ISOLADOR, DE 15KV, COM PORCA E ARRUELA | UN | 6 | 29.06 | 0 | 174.36
05688 | CHAVE FUSIVEL, UNIPOLAR, ACIONAMENTO POR COMANDO DE VARA DE | UN | 3 | 412 | 0 | 1236
MANOBRA, DE 15KV-100A
07677 | TERMINAL MECANICO DE PRESSAO P/LIGACAO DE UM CABO A BARRAMEN | UN | 3 | 15.88 | 0 | 47.64
TO, EM BRONZE, P/BITOLA DE 095MM2
07700 | TERMINAL MECANICO A COMPRESSAO, EM BRONZE, P/CABO NA BITOLA | UN | 3 | 7.8 | 0 | 23.4
DE 095MM2
07701 | TERMINAL MECANICO A COMPRESSAO, EM BRONZE, P/CABO NA BITOLA | UN | 3 | 11.93 | 0 | 35.79
DE 120MM2
02.016.0006-A | ENTRADA DE SERVICO AEREA,EM MEDIA TENSAO(15KV),PARA 75KVA,IN | UN |  | 18886.2
CLUSIVE MEDICAO,POSTE E TODOS OS MATERIAIS ELETRICOS NECESSA
RIOS,EXCLUSIVE ALUGUEL DO TRANSFORMADOR (VIDE FAMILIA 05.014
)
00289 | CABO SOLIDO DE COBRE ELETROLITICO NU, TEMPERA MOLE, CLASSE 2 | KG | 1.16 | 70.2336 | 0 | 81.471
, SECAO CIRCULAR DE 10,0 A 500,0MM2
02341 | ELETRODUTO DE PVC PRETO, RIGIDO ROSQUEAVEL, COM ROSCA EM AMB | UN | 1 | 9.27 | 0 | 9.27
AS EXTREMIDADES, EM BARRAS DE 3 METROS, DE 3/4"
02348 | ELETRODUTO DE PVC PRETO, RIGIDO ROSQUEAVEL, COM ROSCA EM AMB | UN | 1 | 66.79 | 0 | 66.79
AS EXTREMIDADES, EM BARRAS DE 3 METROS, DE 3"
02486 | CURVA 90º DE PVC RIGIDO, ROSQUEAVEL, PARA ELETRODUTO, DE 3" | UN | 2 | 28.87 | 0 | 57.74
02487 | BUCHA E ARRUELA DE ALUMINIO PARA ELETRODUTO, DE 3" | UN | 4 | 17.42 | 0 | 69.68
02497 | CINTA CIRCULAR DE ACO GALVANIZADO COM PARAFUSOS, DE APROXIMA | UN | 1 | 56.41 | 0 | 56.41
DAMENTE 180MM
02646 | LUVA DE PVC RIGIDO ROSQUEAVEL, PARA ELETRODUTO, DE 3" | UN | 1 | 11.81 | 0 | 11.81
02864 | ARAME GALVANIZADO Nº 12 | KG | 0.87 | 11.78 | 0 | 10.2486
03889 | SUPORTE P/TRANSFORMADOR, EM POSTE DE SECAO CIRCULAR | UN | 2 | 219.49 | 0 | 438.98
03898 | POSTE CONCRETO, C/SECAO CIRCULAR, 11,00M COMPR., PADRAO ABNT | UN | 1 | 2340 | 0 | 2340
, EXCL. TRANSP., C/CARGA NOM. HORIZ. NO TOPO, DE 400KGF
03971 | CINTA CIRCULAR DE ACO GALVANIZADO COM PARAFUSOS, DE APROXIMA | UN | 2 | 46.11 | 0 | 92.22
DAMENTE 150MM
03972 | CAIXA PARA INSTALACAO DE MEDIDOR DE ENERGIA ELETRICA, TIPO B | UN | 1 | 109.68 | 0 | 109.68
IFASICO/TRIFASICO
04210 | ISOLADOR TIPO CARRETILHA, MARROM, DE (72X72)MM | UN | 1 | 5.33 | 0 | 5.33
04290 | CABO DE COBRE FLEXIVEL COM ISOLAMENTO TERMOPLASTICO, DE 0,6/ | M | 30 | 56.134 | 0 | 1684.02
1KV, DE 95MM2
04335 | CHAVE BLINDADA, TRIPOLAR, DE 400AX250V | UN | 1 | 4829.58 | 0 | 4829.58
04337 | HASTE PARA ATERRAMENTO, DE COBRE, NO DIAMETRO DE 5/8``(16MM) | UN | 4 | 52.9 | 0 | 211.6
E COM COMPRIMENTO DE 3,00M
04338 | PARA-RAIO VALVULA, PARA 15KV-5KA ATERRADO | UN | 3 | 278.65 | 0 | 835.95
04406 | ISOLADOR DE PINO "HI-TOP", CLASSE 15KV | UN | 6 | 32.13 | 0 | 192.78
05263 | ARMACAO SECUNDARIA, COMPLETA, PARA 1 LINHA | UN | 1 | 12.71 | 0 | 12.71
05399 | MAO-FRANCESA P/CRUZETA DE MADEIRA | UN | 4 | 26.57 | 0 | 106.28
05400 | CRUZETA DE MADEIRA PARA LINHA DE 13,8KV, DE (90X115X2000)MM | UN | 1 | 151.93 | 0 | 151.93
05401 | SELA P/CRUZETA DE MADEIRA | UN | 2 | 27.09 | 0 | 54.18
05566 | PINO P/ISOLADOR, DE 15KV, COM PORCA E ARRUELA | UN | 6 | 29.06 | 0 | 174.36
05688 | CHAVE FUSIVEL, UNIPOLAR, ACIONAMENTO POR COMANDO DE VARA DE | UN | 3 | 412 | 0 | 1236
MANOBRA, DE 15KV-100A
07677 | TERMINAL MECANICO DE PRESSAO P/LIGACAO DE UM CABO A BARRAMEN | UN | 3 | 15.88 | 0 | 47.64
TO, EM BRONZE, P/BITOLA DE 095MM2
07700 | TERMINAL MECANICO A COMPRESSAO, EM BRONZE, P/CABO NA BITOLA | UN | 3 | 7.8 | 0 | 23.4
DE 095MM2
07701 | TERMINAL MECANICO A COMPRESSAO, EM BRONZE, P/CABO NA BITOLA | UN | 3 | 11.93 | 0 | 35.79
DE 120MM2
20060 | MAO-DE-OBRA DE ELETRICISTA DA CONSTRUCAO CIVIL, INCLUSIVE EN | H | 48 | 23.16 | 3 | 1145.0304
CARGOS SOCIAIS DESONERADOS
20115 | MAO-DE-OBRA DE PEDREIRO, INCLUSIVE ENCARGOS SOCIAIS DESONERA | H | 60 | 23.16 | 3 | 1431.288
DOS
20132 | MAO-DE-OBRA DE SERVENTE DA CONSTRUCAO CIVIL, INCLUSIVE ENCAR | H | 2 | 16.75 | 3 | 34.505
GOS SOCIAIS DESONERADOS
30003 | ESCAVACAO MAN. 1ªCAT., ATE 1,50M | M3 | 1.936 | 58.6585 | 0 | 113.5629
30060 | TRANSPORTE CARGA CAMINHAO 8T, 30KM/H | T X KM | 8 | 1.7551 | 0 | 14.0408
30276 | CONCRETO FCK 10MPA INCL. MAT.,PREP.,LANC | M3 | 0.12 | 560.4876 | 0 | 67.2585
30279 | CONCRETO CICLOPICO C/ CONCR. FCK 10MPA | M3 | 0.3 | 503.1163 | 0 | 150.9349
30282 | FORMAS MADEIRA PARAM. PLANOS, 2 VEZES | M2 | 1.5 | 76.2031 | 0 | 114.3047
30313 | CONCRETO ARMADO FCK 15MPA | M3 | 0.191 | 2814.4537 | 0 | 537.5607
30340 | ALVENARIA TIJ. MACICO 7X10X20CM | M2 | 6.8 | 149.8807 | 0 | 1019.1888
30344 | ALVENARIA TIJ. FURADO 10X20X20CM | M2 | 10 | 61.8803 | 0 | 618.803
30351 | EMBOCO ARG. CIM. E AREIA TRACO 1:2 | M2 | 15.76 | 31.4538 | 0 | 495.7119
30415 | CAMINHAO CARROC. FIXA, 7,5T (CF) | H | 1.5 | 76.9332 | 0 | 115.3998
30523 | GUINDAUTO 3,5T, ALCANCE 5,90M (CP) | H | 1.5 | 55.1804 | 0 | 82.7706
02.016.0008-0 | ENTRADA DE SERVICO AEREA,EM MEDIA TENSAO(15KV),PARA 112,5KVA | UN |  | 20717
,INCLUSIVE MEDICAO,POSTE E TODOS OS MATERIAIS ELETRICOS NECE
SSARIOS,EXCLUSIVE ALUGUEL DO TRANSFORMADOR (VIDE FAMILIA 05.
014)
00289 | CABO SOLIDO DE COBRE ELETROLITICO NU, TEMPERA MOLE, CLASSE 2 | KG | 1.16 | 70.2336 | 0 | 81.471
, SECAO CIRCULAR DE 10,0 A 500,0MM2
01005 | CAMINHAO CARROC. FIXA, 7,5T (CF) | H | 1.5 | 80.5032 | 0 | 120.7548
01640 | FORMAS MADEIRA PARAM. PLANOS, 2 VEZES | M2 | 1.62 | 83.2528 | 0 | 134.8695
01647 | CONCRETO FCK 10MPA INCL. MAT.,PREP.,LANC | M3 | 0.12 | 590.4296 | 0 | 70.8516
01648 | ALVENARIA TIJ. FURADO 10X20X20CM | M2 | 10.3 | 67.7446 | 0 | 697.7694
01968 | MAO-DE-OBRA DE PEDREIRO, INCLUSIVE ENCARGOS SOCIAIS | H | 60 | 26.73 | 3 | 1651.914
01983 | MAO-DE-OBRA DE ELETRICISTA DE CONSTRUCAOCIVIL, INCLUSIVE ENC | H | 48 | 26.73 | 3 | 1321.5312
ARGOS SOCIAIS
01999 | MAO-DE-OBRA DE SERVENTE DA CONSTRUCAO CIVIL, INCLUSIVE ENCAR | H | 2 | 19.33 | 3 | 39.8198
GOS SOCIAIS
02003 | GUINDAUTO 3,5T, ALCANCE 7,0M (CP) | H | 1.5 | 60.3404 | 0 | 90.5106
02057 | TRANSPORTE CARGA CAMINHAO 8T, 30KM/H | T X KM | 8 | 1.7847 | 0 | 14.2776
02129 | CONCRETO ARMADO FCK 15MPA | M3 | 0.203 | 2990.8906 | 0 | 607.1508
02336 | LUVA P/ELETRODUTO EM FERRO ZINCADO LEVE, DE 2.1/2" | UN | 2 | 11.06 | 0 | 22.12
02341 | ELETRODUTO DE PVC PRETO, RIGIDO ROSQUEAVEL, COM ROSCA EM AMB | UN | 1 | 9.27 | 0 | 9.27
AS EXTREMIDADES, EM BARRAS DE 3 METROS, DE 3/4"
02347 | ELETRODUTO DE PVC PRETO,RIGIDO ROSQUEAVEL,COM ROSCA EM AMBAS | UN | 2 | 59.73 | 0 | 119.46
EXTREMIDADES,EM BARRAS DE 3 METROS,DE 2.1/2"
02497 | CINTA CIRCULAR DE ACO GALVANIZADO COM PARAFUSOS, DE APROXIMA | UN | 1 | 56.41 | 0 | 56.41
DAMENTE 180MM
02864 | ARAME GALVANIZADO Nº 12 | KG | 0.87 | 11.78 | 0 | 10.2486
02944 | CURVA 90º DE PVC RIGIDO, ROSQUEAVEL, PARA ELETRODUTO, DE 2.1 | UN | 4 | 25.9 | 0 | 103.6
/2"
03032 | ESCAVACAO MAN. 1ªCAT., ATE 1,50M | M3 | 1.956 | 67.6936 | 0 | 132.4087
03049 | CONCRETO CICLOPICO C/ CONCR. FCK 10MPA | M3 | 0.33 | 528.9432 | 0 | 174.5513
03082 | ALVENARIA TIJ. MACICO 7X10X20CM | M2 | 6.8 | 157.4637 | 0 | 1070.7532
03085 | EMBOCO ARG. CIM. E AREIA TRACO 1:2 | M2 | 16.06 | 34.7773 | 0 | 558.5234
03889 | SUPORTE P/TRANSFORMADOR, EM POSTE DE SECAO CIRCULAR | UN | 2 | 219.49 | 0 | 438.98
03898 | POSTE CONCRETO, C/SECAO CIRCULAR, 11,00M COMPR., PADRAO ABNT | UN | 1 | 2340 | 0 | 2340
, EXCL. TRANSP., C/CARGA NOM. HORIZ. NO TOPO, DE 400KGF
03971 | CINTA CIRCULAR DE ACO GALVANIZADO COM PARAFUSOS, DE APROXIMA | UN | 2 | 46.11 | 0 | 92.22
DAMENTE 150MM
03972 | CAIXA PARA INSTALACAO DE MEDIDOR DE ENERGIA ELETRICA, TIPO B | UN | 1 | 109.68 | 0 | 109.68
IFASICO/TRIFASICO
04210 | ISOLADOR TIPO CARRETILHA, MARROM, DE (72X72)MM | UN | 1 | 5.33 | 0 | 5.33
04271 | BUCHA E ARRUELA DE ALUMINIO PARA ELETRODUTO, DE 2.1/2" | UN | 8 | 7.16 | 0 | 57.28
04288 | CABO DE COBRE FLEXIVEL COM ISOLAMENTO TERMOPLASTICO, DE 0,6K | M | 60 | 43.4753 | 0 | 2608.518
V/1KV, DE 70MM2
04335 | CHAVE BLINDADA, TRIPOLAR, DE 400AX250V | UN | 1 | 4829.58 | 0 | 4829.58
04337 | HASTE PARA ATERRAMENTO, DE COBRE, NO DIAMETRO DE 5/8``(16MM) | UN | 4 | 52.9 | 0 | 211.6
E COM COMPRIMENTO DE 3,00M
04338 | PARA-RAIO VALVULA, PARA 15KV-5KA ATERRADO | UN | 3 | 278.65 | 0 | 835.95
04406 | ISOLADOR DE PINO "HI-TOP", CLASSE 15KV | UN | 6 | 32.13 | 0 | 192.78
05263 | ARMACAO SECUNDARIA, COMPLETA, PARA 1 LINHA | UN | 1 | 12.71 | 0 | 12.71
05399 | MAO-FRANCESA P/CRUZETA DE MADEIRA | UN | 4 | 26.57 | 0 | 106.28
05400 | CRUZETA DE MADEIRA PARA LINHA DE 13,8KV, DE (90X115X2000)MM | UN | 1 | 151.93 | 0 | 151.93
05401 | SELA P/CRUZETA DE MADEIRA | UN | 2 | 27.09 | 0 | 54.18
05566 | PINO P/ISOLADOR, DE 15KV, COM PORCA E ARRUELA | UN | 6 | 29.06 | 0 | 174.36
05688 | CHAVE FUSIVEL, UNIPOLAR, ACIONAMENTO POR COMANDO DE VARA DE | UN | 3 | 412 | 0 | 1236
MANOBRA, DE 15KV-100A
07676 | TERMINAL MECANICO DE PRESSAO P/LIGACAO DE UM CABO A BARRAMEN | UN | 6 | 8.83 | 0 | 52.98
TO, EM BRONZE, P/BITOLAS DE 050 A 70MM2
07700 | TERMINAL MECANICO A COMPRESSAO, EM BRONZE, P/CABO NA BITOLA | UN | 6 | 7.8 | 0 | 46.8
DE 095MM2
07701 | TERMINAL MECANICO A COMPRESSAO, EM BRONZE, P/CABO NA BITOLA | UN | 6 | 11.93 | 0 | 71.58
DE 120MM2
02.016.0008-A | ENTRADA DE SERVICO AEREA,EM MEDIA TENSAO(15KV),PARA 112,5KVA | UN |  | 20058.86
,INCLUSIVE MEDICAO,POSTE E TODOS OS MATERIAIS ELETRICOS NECE
SSARIOS,EXCLUSIVE ALUGUEL DO TRANSFORMADOR (VIDE FAMILIA 05.
014)
00289 | CABO SOLIDO DE COBRE ELETROLITICO NU, TEMPERA MOLE, CLASSE 2 | KG | 1.16 | 70.2336 | 0 | 81.471
, SECAO CIRCULAR DE 10,0 A 500,0MM2
02336 | LUVA P/ELETRODUTO EM FERRO ZINCADO LEVE, DE 2.1/2" | UN | 2 | 11.06 | 0 | 22.12
02341 | ELETRODUTO DE PVC PRETO, RIGIDO ROSQUEAVEL, COM ROSCA EM AMB | UN | 1 | 9.27 | 0 | 9.27
AS EXTREMIDADES, EM BARRAS DE 3 METROS, DE 3/4"
02347 | ELETRODUTO DE PVC PRETO,RIGIDO ROSQUEAVEL,COM ROSCA EM AMBAS | UN | 2 | 59.73 | 0 | 119.46
EXTREMIDADES,EM BARRAS DE 3 METROS,DE 2.1/2"
02497 | CINTA CIRCULAR DE ACO GALVANIZADO COM PARAFUSOS, DE APROXIMA | UN | 1 | 56.41 | 0 | 56.41
DAMENTE 180MM
02864 | ARAME GALVANIZADO Nº 12 | KG | 0.87 | 11.78 | 0 | 10.2486
02944 | CURVA 90º DE PVC RIGIDO, ROSQUEAVEL, PARA ELETRODUTO, DE 2.1 | UN | 4 | 25.9 | 0 | 103.6
/2"
03889 | SUPORTE P/TRANSFORMADOR, EM POSTE DE SECAO CIRCULAR | UN | 2 | 219.49 | 0 | 438.98
03898 | POSTE CONCRETO, C/SECAO CIRCULAR, 11,00M COMPR., PADRAO ABNT | UN | 1 | 2340 | 0 | 2340
, EXCL. TRANSP., C/CARGA NOM. HORIZ. NO TOPO, DE 400KGF
03971 | CINTA CIRCULAR DE ACO GALVANIZADO COM PARAFUSOS, DE APROXIMA | UN | 2 | 46.11 | 0 | 92.22
DAMENTE 150MM
03972 | CAIXA PARA INSTALACAO DE MEDIDOR DE ENERGIA ELETRICA, TIPO B | UN | 1 | 109.68 | 0 | 109.68
IFASICO/TRIFASICO
04210 | ISOLADOR TIPO CARRETILHA, MARROM, DE (72X72)MM | UN | 1 | 5.33 | 0 | 5.33
04271 | BUCHA E ARRUELA DE ALUMINIO PARA ELETRODUTO, DE 2.1/2" | UN | 8 | 7.16 | 0 | 57.28
04288 | CABO DE COBRE FLEXIVEL COM ISOLAMENTO TERMOPLASTICO, DE 0,6K | M | 60 | 43.4753 | 0 | 2608.518
V/1KV, DE 70MM2
04335 | CHAVE BLINDADA, TRIPOLAR, DE 400AX250V | UN | 1 | 4829.58 | 0 | 4829.58
04337 | HASTE PARA ATERRAMENTO, DE COBRE, NO DIAMETRO DE 5/8``(16MM) | UN | 4 | 52.9 | 0 | 211.6
E COM COMPRIMENTO DE 3,00M
04338 | PARA-RAIO VALVULA, PARA 15KV-5KA ATERRADO | UN | 3 | 278.65 | 0 | 835.95
04406 | ISOLADOR DE PINO "HI-TOP", CLASSE 15KV | UN | 6 | 32.13 | 0 | 192.78
05263 | ARMACAO SECUNDARIA, COMPLETA, PARA 1 LINHA | UN | 1 | 12.71 | 0 | 12.71
05399 | MAO-FRANCESA P/CRUZETA DE MADEIRA | UN | 4 | 26.57 | 0 | 106.28
05400 | CRUZETA DE MADEIRA PARA LINHA DE 13,8KV, DE (90X115X2000)MM | UN | 1 | 151.93 | 0 | 151.93
05401 | SELA P/CRUZETA DE MADEIRA | UN | 2 | 27.09 | 0 | 54.18
05566 | PINO P/ISOLADOR, DE 15KV, COM PORCA E ARRUELA | UN | 6 | 29.06 | 0 | 174.36
05688 | CHAVE FUSIVEL, UNIPOLAR, ACIONAMENTO POR COMANDO DE VARA DE | UN | 3 | 412 | 0 | 1236
MANOBRA, DE 15KV-100A
07676 | TERMINAL MECANICO DE PRESSAO P/LIGACAO DE UM CABO A BARRAMEN | UN | 6 | 8.83 | 0 | 52.98
TO, EM BRONZE, P/BITOLAS DE 050 A 70MM2
07700 | TERMINAL MECANICO A COMPRESSAO, EM BRONZE, P/CABO NA BITOLA | UN | 6 | 7.8 | 0 | 46.8
DE 095MM2
07701 | TERMINAL MECANICO A COMPRESSAO, EM BRONZE, P/CABO NA BITOLA | UN | 6 | 11.93 | 0 | 71.58
DE 120MM2
20060 | MAO-DE-OBRA DE ELETRICISTA DA CONSTRUCAO CIVIL, INCLUSIVE EN | H | 48 | 23.16 | 3 | 1145.0304
CARGOS SOCIAIS DESONERADOS
20115 | MAO-DE-OBRA DE PEDREIRO, INCLUSIVE ENCARGOS SOCIAIS DESONERA | H | 60 | 23.16 | 3 | 1431.288
DOS
20132 | MAO-DE-OBRA DE SERVENTE DA CONSTRUCAO CIVIL, INCLUSIVE ENCAR | H | 2 | 16.75 | 3 | 34.505
GOS SOCIAIS DESONERADOS
30003 | ESCAVACAO MAN. 1ªCAT., ATE 1,50M | M3 | 1.956 | 58.6585 | 0 | 114.736
30060 | TRANSPORTE CARGA CAMINHAO 8T, 30KM/H | T X KM | 8 | 1.7551 | 0 | 14.0408
30276 | CONCRETO FCK 10MPA INCL. MAT.,PREP.,LANC | M3 | 0.12 | 560.4876 | 0 | 67.2585
30279 | CONCRETO CICLOPICO C/ CONCR. FCK 10MPA | M3 | 0.33 | 503.1163 | 0 | 166.0284
30282 | FORMAS MADEIRA PARAM. PLANOS, 2 VEZES | M2 | 1.62 | 76.2031 | 0 | 123.449
30313 | CONCRETO ARMADO FCK 15MPA | M3 | 0.203 | 2814.4537 | 0 | 571.3341
30340 | ALVENARIA TIJ. MACICO 7X10X20CM | M2 | 6.8 | 149.8807 | 0 | 1019.1888
30344 | ALVENARIA TIJ. FURADO 10X20X20CM | M2 | 10.3 | 61.8803 | 0 | 637.3671
30351 | EMBOCO ARG. CIM. E AREIA TRACO 1:2 | M2 | 16.06 | 31.4538 | 0 | 505.148
30415 | CAMINHAO CARROC. FIXA, 7,5T (CF) | H | 1.5 | 76.9332 | 0 | 115.3998
30523 | GUINDAUTO 3,5T, ALCANCE 5,90M (CP) | H | 1.5 | 55.1804 | 0 | 82.7706
02.016.0010-0 | ENTRADA DE SERVICO AEREA,EM MEDIA TENSAO(15KV),PARA 150KVA,I | UN |  | 21628.4
NCLUSIVE MEDICAO,POSTE E TODOS OS MATERIAIS ELETRICOS NECESS
ARIOS,EXCLUSIVE ALUGUEL DO TRANSFORMADOR (VIDE FAMILIA 05.01
4)
00289 | CABO SOLIDO DE COBRE ELETROLITICO NU, TEMPERA MOLE, CLASSE 2 | KG | 1.16 | 70.2336 | 0 | 81.471
, SECAO CIRCULAR DE 10,0 A 500,0MM2
01005 | CAMINHAO CARROC. FIXA, 7,5T (CF) | H | 1.5 | 80.5032 | 0 | 120.7548
01640 | FORMAS MADEIRA PARAM. PLANOS, 2 VEZES | M2 | 1.62 | 83.2528 | 0 | 134.8695
01647 | CONCRETO FCK 10MPA INCL. MAT.,PREP.,LANC | M3 | 0.12 | 590.4296 | 0 | 70.8516
01648 | ALVENARIA TIJ. FURADO 10X20X20CM | M2 | 10.3 | 67.7446 | 0 | 697.7694
01968 | MAO-DE-OBRA DE PEDREIRO, INCLUSIVE ENCARGOS SOCIAIS | H | 60 | 26.73 | 3 | 1651.914
01983 | MAO-DE-OBRA DE ELETRICISTA DE CONSTRUCAOCIVIL, INCLUSIVE ENC | H | 48 | 26.73 | 3 | 1321.5312
ARGOS SOCIAIS
01999 | MAO-DE-OBRA DE SERVENTE DA CONSTRUCAO CIVIL, INCLUSIVE ENCAR | H | 2 | 19.33 | 3 | 39.8198
GOS SOCIAIS
02003 | GUINDAUTO 3,5T, ALCANCE 7,0M (CP) | H | 1.5 | 60.3404 | 0 | 90.5106
02057 | TRANSPORTE CARGA CAMINHAO 8T, 30KM/H | T X KM | 8 | 1.7847 | 0 | 14.2776
02129 | CONCRETO ARMADO FCK 15MPA | M3 | 0.203 | 2990.8906 | 0 | 607.1508
02341 | ELETRODUTO DE PVC PRETO, RIGIDO ROSQUEAVEL, COM ROSCA EM AMB | UN | 1 | 9.27 | 0 | 9.27
AS EXTREMIDADES, EM BARRAS DE 3 METROS, DE 3/4"
02348 | ELETRODUTO DE PVC PRETO, RIGIDO ROSQUEAVEL, COM ROSCA EM AMB | UN | 2 | 66.79 | 0 | 133.58
AS EXTREMIDADES, EM BARRAS DE 3 METROS, DE 3"
02486 | CURVA 90º DE PVC RIGIDO, ROSQUEAVEL, PARA ELETRODUTO, DE 3" | UN | 4 | 28.87 | 0 | 115.48
02487 | BUCHA E ARRUELA DE ALUMINIO PARA ELETRODUTO, DE 3" | UN | 8 | 17.42 | 0 | 139.36
02497 | CINTA CIRCULAR DE ACO GALVANIZADO COM PARAFUSOS, DE APROXIMA | UN | 1 | 56.41 | 0 | 56.41
DAMENTE 180MM
02646 | LUVA DE PVC RIGIDO ROSQUEAVEL, PARA ELETRODUTO, DE 3" | UN | 2 | 11.81 | 0 | 23.62
02864 | ARAME GALVANIZADO Nº 12 | KG | 0.87 | 11.78 | 0 | 10.2486
03032 | ESCAVACAO MAN. 1ªCAT., ATE 1,50M | M3 | 1.956 | 67.6936 | 0 | 132.4087
03049 | CONCRETO CICLOPICO C/ CONCR. FCK 10MPA | M3 | 0.33 | 528.9432 | 0 | 174.5513
03082 | ALVENARIA TIJ. MACICO 7X10X20CM | M2 | 6.8 | 157.4637 | 0 | 1070.7532
03085 | EMBOCO ARG. CIM. E AREIA TRACO 1:2 | M2 | 16.06 | 34.7773 | 0 | 558.5234
03889 | SUPORTE P/TRANSFORMADOR, EM POSTE DE SECAO CIRCULAR | UN | 2 | 219.49 | 0 | 438.98
03898 | POSTE CONCRETO, C/SECAO CIRCULAR, 11,00M COMPR., PADRAO ABNT | UN | 1 | 2340 | 0 | 2340
, EXCL. TRANSP., C/CARGA NOM. HORIZ. NO TOPO, DE 400KGF
03971 | CINTA CIRCULAR DE ACO GALVANIZADO COM PARAFUSOS, DE APROXIMA | UN | 2 | 46.11 | 0 | 92.22
DAMENTE 150MM
03972 | CAIXA PARA INSTALACAO DE MEDIDOR DE ENERGIA ELETRICA, TIPO B | UN | 1 | 109.68 | 0 | 109.68
IFASICO/TRIFASICO
04210 | ISOLADOR TIPO CARRETILHA, MARROM, DE (72X72)MM | UN | 1 | 5.33 | 0 | 5.33
04290 | CABO DE COBRE FLEXIVEL COM ISOLAMENTO TERMOPLASTICO, DE 0,6/ | M | 60 | 56.134 | 0 | 3368.04
1KV, DE 95MM2
04335 | CHAVE BLINDADA, TRIPOLAR, DE 400AX250V | UN | 1 | 4829.58 | 0 | 4829.58
04337 | HASTE PARA ATERRAMENTO, DE COBRE, NO DIAMETRO DE 5/8``(16MM) | UN | 4 | 52.9 | 0 | 211.6
E COM COMPRIMENTO DE 3,00M
04338 | PARA-RAIO VALVULA, PARA 15KV-5KA ATERRADO | UN | 3 | 278.65 | 0 | 835.95
04406 | ISOLADOR DE PINO "HI-TOP", CLASSE 15KV | UN | 6 | 32.13 | 0 | 192.78
05263 | ARMACAO SECUNDARIA, COMPLETA, PARA 1 LINHA | UN | 1 | 12.71 | 0 | 12.71
05399 | MAO-FRANCESA P/CRUZETA DE MADEIRA | UN | 4 | 26.57 | 0 | 106.28
05400 | CRUZETA DE MADEIRA PARA LINHA DE 13,8KV, DE (90X115X2000)MM | UN | 1 | 151.93 | 0 | 151.93
05401 | SELA P/CRUZETA DE MADEIRA | UN | 2 | 27.09 | 0 | 54.18
05566 | PINO P/ISOLADOR, DE 15KV, COM PORCA E ARRUELA | UN | 6 | 29.06 | 0 | 174.36
05688 | CHAVE FUSIVEL, UNIPOLAR, ACIONAMENTO POR COMANDO DE VARA DE | UN | 3 | 412 | 0 | 1236
MANOBRA, DE 15KV-100A
07677 | TERMINAL MECANICO DE PRESSAO P/LIGACAO DE UM CABO A BARRAMEN | UN | 6 | 15.88 | 0 | 95.28
TO, EM BRONZE, P/BITOLA DE 095MM2
07700 | TERMINAL MECANICO A COMPRESSAO, EM BRONZE, P/CABO NA BITOLA | UN | 6 | 7.8 | 0 | 46.8
DE 095MM2
07701 | TERMINAL MECANICO A COMPRESSAO, EM BRONZE, P/CABO NA BITOLA | UN | 6 | 11.93 | 0 | 71.58
DE 120MM2
02.016.0010-A | ENTRADA DE SERVICO AEREA,EM MEDIA TENSAO(15KV),PARA 150KVA,I | UN |  | 20970.26
NCLUSIVE MEDICAO,POSTE E TODOS OS MATERIAIS ELETRICOS NECESS
ARIOS,EXCLUSIVE ALUGUEL DO TRANSFORMADOR (VIDE FAMILIA 05.01
4)
00289 | CABO SOLIDO DE COBRE ELETROLITICO NU, TEMPERA MOLE, CLASSE 2 | KG | 1.16 | 70.2336 | 0 | 81.471
, SECAO CIRCULAR DE 10,0 A 500,0MM2
02341 | ELETRODUTO DE PVC PRETO, RIGIDO ROSQUEAVEL, COM ROSCA EM AMB | UN | 1 | 9.27 | 0 | 9.27
AS EXTREMIDADES, EM BARRAS DE 3 METROS, DE 3/4"
02348 | ELETRODUTO DE PVC PRETO, RIGIDO ROSQUEAVEL, COM ROSCA EM AMB | UN | 2 | 66.79 | 0 | 133.58
AS EXTREMIDADES, EM BARRAS DE 3 METROS, DE 3"
02486 | CURVA 90º DE PVC RIGIDO, ROSQUEAVEL, PARA ELETRODUTO, DE 3" | UN | 4 | 28.87 | 0 | 115.48
02487 | BUCHA E ARRUELA DE ALUMINIO PARA ELETRODUTO, DE 3" | UN | 8 | 17.42 | 0 | 139.36
02497 | CINTA CIRCULAR DE ACO GALVANIZADO COM PARAFUSOS, DE APROXIMA | UN | 1 | 56.41 | 0 | 56.41
DAMENTE 180MM
02646 | LUVA DE PVC RIGIDO ROSQUEAVEL, PARA ELETRODUTO, DE 3" | UN | 2 | 11.81 | 0 | 23.62
02864 | ARAME GALVANIZADO Nº 12 | KG | 0.87 | 11.78 | 0 | 10.2486
03889 | SUPORTE P/TRANSFORMADOR, EM POSTE DE SECAO CIRCULAR | UN | 2 | 219.49 | 0 | 438.98
03898 | POSTE CONCRETO, C/SECAO CIRCULAR, 11,00M COMPR., PADRAO ABNT | UN | 1 | 2340 | 0 | 2340
, EXCL. TRANSP., C/CARGA NOM. HORIZ. NO TOPO, DE 400KGF
03971 | CINTA CIRCULAR DE ACO GALVANIZADO COM PARAFUSOS, DE APROXIMA | UN | 2 | 46.11 | 0 | 92.22
DAMENTE 150MM
03972 | CAIXA PARA INSTALACAO DE MEDIDOR DE ENERGIA ELETRICA, TIPO B | UN | 1 | 109.68 | 0 | 109.68
IFASICO/TRIFASICO
04210 | ISOLADOR TIPO CARRETILHA, MARROM, DE (72X72)MM | UN | 1 | 5.33 | 0 | 5.33
04290 | CABO DE COBRE FLEXIVEL COM ISOLAMENTO TERMOPLASTICO, DE 0,6/ | M | 60 | 56.134 | 0 | 3368.04
1KV, DE 95MM2
04335 | CHAVE BLINDADA, TRIPOLAR, DE 400AX250V | UN | 1 | 4829.58 | 0 | 4829.58
04337 | HASTE PARA ATERRAMENTO, DE COBRE, NO DIAMETRO DE 5/8``(16MM) | UN | 4 | 52.9 | 0 | 211.6
E COM COMPRIMENTO DE 3,00M
04338 | PARA-RAIO VALVULA, PARA 15KV-5KA ATERRADO | UN | 3 | 278.65 | 0 | 835.95
04406 | ISOLADOR DE PINO "HI-TOP", CLASSE 15KV | UN | 6 | 32.13 | 0 | 192.78
05263 | ARMACAO SECUNDARIA, COMPLETA, PARA 1 LINHA | UN | 1 | 12.71 | 0 | 12.71
05399 | MAO-FRANCESA P/CRUZETA DE MADEIRA | UN | 4 | 26.57 | 0 | 106.28
05400 | CRUZETA DE MADEIRA PARA LINHA DE 13,8KV, DE (90X115X2000)MM | UN | 1 | 151.93 | 0 | 151.93
05401 | SELA P/CRUZETA DE MADEIRA | UN | 2 | 27.09 | 0 | 54.18
05566 | PINO P/ISOLADOR, DE 15KV, COM PORCA E ARRUELA | UN | 6 | 29.06 | 0 | 174.36
05688 | CHAVE FUSIVEL, UNIPOLAR, ACIONAMENTO POR COMANDO DE VARA DE | UN | 3 | 412 | 0 | 1236
MANOBRA, DE 15KV-100A
07677 | TERMINAL MECANICO DE PRESSAO P/LIGACAO DE UM CABO A BARRAMEN | UN | 6 | 15.88 | 0 | 95.28
TO, EM BRONZE, P/BITOLA DE 095MM2
07700 | TERMINAL MECANICO A COMPRESSAO, EM BRONZE, P/CABO NA BITOLA | UN | 6 | 7.8 | 0 | 46.8
DE 095MM2
07701 | TERMINAL MECANICO A COMPRESSAO, EM BRONZE, P/CABO NA BITOLA | UN | 6 | 11.93 | 0 | 71.58
DE 120MM2
20060 | MAO-DE-OBRA DE ELETRICISTA DA CONSTRUCAO CIVIL, INCLUSIVE EN | H | 48 | 23.16 | 3 | 1145.0304
CARGOS SOCIAIS DESONERADOS
20115 | MAO-DE-OBRA DE PEDREIRO, INCLUSIVE ENCARGOS SOCIAIS DESONERA | H | 60 | 23.16 | 3 | 1431.288
DOS
20132 | MAO-DE-OBRA DE SERVENTE DA CONSTRUCAO CIVIL, INCLUSIVE ENCAR | H | 2 | 16.75 | 3 | 34.505
GOS SOCIAIS DESONERADOS
30003 | ESCAVACAO MAN. 1ªCAT., ATE 1,50M | M3 | 1.956 | 58.6585 | 0 | 114.736
30060 | TRANSPORTE CARGA CAMINHAO 8T, 30KM/H | T X KM | 8 | 1.7551 | 0 | 14.0408
30276 | CONCRETO FCK 10MPA INCL. MAT.,PREP.,LANC | M3 | 0.12 | 560.4876 | 0 | 67.2585
30279 | CONCRETO CICLOPICO C/ CONCR. FCK 10MPA | M3 | 0.33 | 503.1163 | 0 | 166.0284
30282 | FORMAS MADEIRA PARAM. PLANOS, 2 VEZES | M2 | 1.62 | 76.2031 | 0 | 123.449
30313 | CONCRETO ARMADO FCK 15MPA | M3 | 0.203 | 2814.4537 | 0 | 571.3341
30340 | ALVENARIA TIJ. MACICO 7X10X20CM | M2 | 6.8 | 149.8807 | 0 | 1019.1888
30344 | ALVENARIA TIJ. FURADO 10X20X20CM | M2 | 10.3 | 61.8803 | 0 | 637.3671
30351 | EMBOCO ARG. CIM. E AREIA TRACO 1:2 | M2 | 16.06 | 31.4538 | 0 | 505.148
30415 | CAMINHAO CARROC. FIXA, 7,5T (CF) | H | 1.5 | 76.9332 | 0 | 115.3998
30523 | GUINDAUTO 3,5T, ALCANCE 5,90M (CP) | H | 1.5 | 55.1804 | 0 | 82.7706
02.020.0001-0 | PLACA DE IDENTIFICACAO DE OBRA PUBLICA,INCLUSIVE PINTURA E S | M2 |  | 545.64
UPORTES DE MADEIRA.FORNECIMENTO E COLOCACAO
00160 | CHAPA DE ACO CARBONO, GALVANIZADA, PARA USOS GERAIS, TAMANHO | KG | 5 | 16.3269 | 0 | 81.6345
PADRAO, PRECO DE REVENDEDOR, COM ESPESSURA DE 0,5MM
00294 | TINTA A OLEO BRILHANTE, P/USO GERAL, EM INTERIORES E EXTERIO | GL | 0.2 | 84.74 | 0 | 16.948
RES
00368 | PINUS, EM PECAS DE 7,50X7,50CM (3"X3") | M | 9.2 | 7.35 | 0 | 67.62
00453 | PREGO COM OU SEM CABECA, EM CAIXAS DE 50KG, OU QUANTIDADES E | KG | 0.3 | 15.35 | 0 | 4.605
QUIVALENTES, Nº12X12 A 18X30
01001 | CAMINHAO CARROC. FIXA, 3,5T (CP) | H | 1 | 165.6432 | 0 | 165.6432
01966 | MAO-DE-OBRA DE PINTOR, INCLUSIVE ENCARGOS SOCIAIS | H | 4 | 26.73 | 3 | 110.1276
01967 | MAO-DE-OBRA DE CARPINTEIRO DE ESQUADRIASDE MADEIRA INCLUSIVE | H | 2 | 28.76 | 3 | 59.2456
ENCARGOS SOCIAIS
01999 | MAO-DE-OBRA DE SERVENTE DA CONSTRUCAO CIVIL, INCLUSIVE ENCAR | H | 2 | 19.33 | 3 | 39.8198
GOS SOCIAIS
02.020.0001-A | PLACA DE IDENTIFICACAO DE OBRA PUBLICA,INCLUSIVE PINTURA E S | M2 |  | 514.14
UPORTES DE MADEIRA.FORNECIMENTO E COLOCACAO
00160 | CHAPA DE ACO CARBONO, GALVANIZADA, PARA USOS GERAIS, TAMANHO | KG | 5 | 16.3269 | 0 | 81.6345
PADRAO, PRECO DE REVENDEDOR, COM ESPESSURA DE 0,5MM
00294 | TINTA A OLEO BRILHANTE, P/USO GERAL, EM INTERIORES E EXTERIO | GL | 0.2 | 84.74 | 0 | 16.948
RES
00368 | PINUS, EM PECAS DE 7,50X7,50CM (3"X3") | M | 9.2 | 7.35 | 0 | 67.62
00453 | PREGO COM OU SEM CABECA, EM CAIXAS DE 50KG, OU QUANTIDADES E | KG | 0.3 | 15.35 | 0 | 4.605
QUIVALENTES, Nº12X12 A 18X30
20045 | MAO-DE-OBRA DE CARPINTEIRO DE ESQUADRIAS DE MADEIRA, INCLUSI | H | 2 | 24.92 | 3 | 51.3352
VE ENCARGOS SOCIAIS DESONERADOS
20118 | MAO-DE-OBRA DE PINTOR, INCLUSIVE ENCARGOS SOCIAIS DESONERADO | H | 4 | 23.16 | 3 | 95.4192
S
20132 | MAO-DE-OBRA DE SERVENTE DA CONSTRUCAO CIVIL, INCLUSIVE ENCAR | H | 2 | 16.75 | 3 | 34.505
GOS SOCIAIS DESONERADOS
30411 | CAMINHAO CARROC. FIXA, 3,5T (CP) | H | 1 | 162.0732 | 0 | 162.0732
02.020.0002-0 | PLACA DE IDENTIFICACAO DE OBRA PUBLICA,TIPO BANNER/PLOTTER,C | M2 |  | 280.38
ONSTITUIDA POR LONA E IMPRESSAO DIGITAL,INCLUSIVE SUPORTES D
E MADEIRA.FORNECIMENTO E COLOCACAO
00368 | PINUS, EM PECAS DE 7,50X7,50CM (3"X3") | M | 9.2 | 7.35 | 0 | 67.62
00453 | PREGO COM OU SEM CABECA, EM CAIXAS DE 50KG, OU QUANTIDADES E | KG | 0.3 | 15.35 | 0 | 4.605
QUIVALENTES, Nº12X12 A 18X30
01967 | MAO-DE-OBRA DE CARPINTEIRO DE ESQUADRIASDE MADEIRA INCLUSIVE | H | 2 | 28.76 | 3 | 59.2456
ENCARGOS SOCIAIS
01999 | MAO-DE-OBRA DE SERVENTE DA CONSTRUCAO CIVIL, INCLUSIVE ENCAR | H | 2 | 19.33 | 3 | 39.8198
GOS SOCIAIS
10806 | PLACA DE IDENTIFICACAO DE OBRA PUBLICA, TIPO BANNER/PLOTER, | M2 | 1 | 109.09 | 0 | 109.09
CONSTITUIDA POR LONA E IMPRESSAO DIGITAL
02.020.0002-A | PLACA DE IDENTIFICACAO DE OBRA PUBLICA,TIPO BANNER/PLOTTER,C | M2 |  | 267.15
ONSTITUIDA POR LONA E IMPRESSAO DIGITAL,INCLUSIVE SUPORTES D
E MADEIRA.FORNECIMENTO E COLOCACAO
00368 | PINUS, EM PECAS DE 7,50X7,50CM (3"X3") | M | 9.2 | 7.35 | 0 | 67.62
00453 | PREGO COM OU SEM CABECA, EM CAIXAS DE 50KG, OU QUANTIDADES E | KG | 0.3 | 15.35 | 0 | 4.605
QUIVALENTES, Nº12X12 A 18X30
10806 | PLACA DE IDENTIFICACAO DE OBRA PUBLICA, TIPO BANNER/PLOTER, | M2 | 1 | 109.09 | 0 | 109.09
CONSTITUIDA POR LONA E IMPRESSAO DIGITAL
20045 | MAO-DE-OBRA DE CARPINTEIRO DE ESQUADRIAS DE MADEIRA, INCLUSI | H | 2 | 24.92 | 3 | 51.3352
VE ENCARGOS SOCIAIS DESONERADOS
20132 | MAO-DE-OBRA DE SERVENTE DA CONSTRUCAO CIVIL, INCLUSIVE ENCAR | H | 2 | 16.75 | 3 | 34.505
GOS SOCIAIS DESONERADOS
02.020.0003-0 | PLACA DE IDENTIFICACAO DE OBRA PUBLICA,TIPO BANNER/PLOTTER,C | M2 |  | 148.9
ONSTITUIDA POR LONA E IMPRESSAO DIGITAL,EXCLUSIVE SUPORTE DE
MADEIRA.FORNECIMENTO E COLOCACAO
01999 | MAO-DE-OBRA DE SERVENTE DA CONSTRUCAO CIVIL, INCLUSIVE ENCAR | H | 2 | 19.33 | 3 | 39.8198
GOS SOCIAIS
10806 | PLACA DE IDENTIFICACAO DE OBRA PUBLICA, TIPO BANNER/PLOTER, | M2 | 1 | 109.09 | 0 | 109.09
CONSTITUIDA POR LONA E IMPRESSAO DIGITAL
02.020.0003-A | PLACA DE IDENTIFICACAO DE OBRA PUBLICA,TIPO BANNER/PLOTTER,C | M2 |  | 143.59
ONSTITUIDA POR LONA E IMPRESSAO DIGITAL,EXCLUSIVE SUPORTE DE
MADEIRA.FORNECIMENTO E COLOCACAO
10806 | PLACA DE IDENTIFICACAO DE OBRA PUBLICA, TIPO BANNER/PLOTER, | M2 | 1 | 109.09 | 0 | 109.09
CONSTITUIDA POR LONA E IMPRESSAO DIGITAL
20132 | MAO-DE-OBRA DE SERVENTE DA CONSTRUCAO CIVIL, INCLUSIVE ENCAR | H | 2 | 16.75 | 3 | 34.505
GOS SOCIAIS DESONERADOS
02.020.0005-0 | BARRAGEM DE BLOQUEIO DE OBRA NA VIA PUBLICA,DE ACORDO COM A | M |  | 3.99
RESOLUCAO DA PREFEITURA-RJ,COMPREENDENDO FORNECIMENTO,COLOCA
CAO E PINTURA DOS SUPORTES DE MADEIRA COM REAPROVEITAMENTO D
O CONJUNTO 40 (QUARENTA) VEZES
00004 | ARAME RECOZIDO Nº 18 | KG | 0.00013 | 11.5475 | 0 | 0.0015
00029 | ACO CA-25, ESTIRADO, PRECO DE REVENDEDOR, NO DIAMETRO DE 06, | KG | 0.00189 | 9.7734 | 0 | 0.0185
3MM
00349 | PINUS, EM PECAS DE 2,50X30,00CM (1"X12") | M | 0.00054 | 12.04 | 0 | 0.0065
00365 | PINUS,PECA 1" X 12" E 1" X 9" | M2 | 0.0172 | 38.664 | 0 | 0.665
00368 | PINUS, EM PECAS DE 7,50X7,50CM (3"X3") | M | 0.0225 | 7.35 | 0 | 0.1654
00453 | PREGO COM OU SEM CABECA, EM CAIXAS DE 50KG, OU QUANTIDADES E | KG | 0.002 | 15.35 | 0 | 0.0307
QUIVALENTES, Nº12X12 A 18X30
00678 | ACO CA-50B, DIAM. DE 1/4" E 1/2" (MEDIA) | KG | 0.0054 | 7.8781 | 0 | 0.0425
01633 | CONCRETO FCK 10MPA | M3 | 0.001 | 351.1448 | 0 | 0.3511
01745 | PREPARO CONCR. BETON. 320L; 2,0M3/H | M3 | 0.001 | 95.6011 | 0 | 0.0956
01758 | LANCAMENTO CONC.S/ARM.2,0M3/H/HORIZ/VERT | M3 | 0.001 | 129.792 | 0 | 0.1298
01966 | MAO-DE-OBRA DE PINTOR, INCLUSIVE ENCARGOS SOCIAIS | H | 0.01 | 26.73 | 3 | 0.2753
01990 | MAO-DE-OBRA DE CARPINTEIRO DE FORMA DE CONCRETO, INCLUSIVE E | H | 0.0283 | 26.73 | 3 | 0.7792
NCARGOS SOCIAIS
01998 | MAO-DE-OBRA DE ARMADOR DE CONCRETO ARMADO, INCLUSIVE ENCARGO | H | 0.0007 | 26.73 | 3 | 0.0193
S SOCIAIS
01999 | MAO-DE-OBRA DE SERVENTE DA CONSTRUCAO CIVIL, INCLUSIVE ENCAR | H | 0.0709 | 19.33 | 3 | 1.4116
GOS SOCIAIS
02.020.0005-A | BARRAGEM DE BLOQUEIO DE OBRA NA VIA PUBLICA,DE ACORDO COM A | M |  | 3.63
RESOLUCAO DA PREFEITURA-RJ,COMPREENDENDO FORNECIMENTO,COLOCA
CAO E PINTURA DOS SUPORTES DE MADEIRA COM REAPROVEITAMENTO D
O CONJUNTO 40 (QUARENTA) VEZES
00004 | ARAME RECOZIDO Nº 18 | KG | 0.00013 | 11.5475 | 0 | 0.0015
00029 | ACO CA-25, ESTIRADO, PRECO DE REVENDEDOR, NO DIAMETRO DE 06, | KG | 0.00189 | 9.7734 | 0 | 0.0185
3MM
00349 | PINUS, EM PECAS DE 2,50X30,00CM (1"X12") | M | 0.00054 | 12.04 | 0 | 0.0065
00368 | PINUS, EM PECAS DE 7,50X7,50CM (3"X3") | M | 0.0225 | 7.35 | 0 | 0.1654
00453 | PREGO COM OU SEM CABECA, EM CAIXAS DE 50KG, OU QUANTIDADES E | KG | 0.002 | 15.35 | 0 | 0.0307
QUIVALENTES, Nº12X12 A 18X30
20015 | MAO-DE-OBRA DE ARMADOR DE CONCRETO ARMADO, INCLUSIVE ENCARGO | H | 0.0007 | 23.16 | 3 | 0.0167
S SOCIAIS DESONERADOS
20046 | MAO-DE-OBRA DE CARPINTEIRO DE FORMA DE CONCRETO, INCLUSIVE E | H | 0.0283 | 23.16 | 3 | 0.6751
NCARGOS SOCIAIS DESONERADOS
20118 | MAO-DE-OBRA DE PINTOR, INCLUSIVE ENCARGOS SOCIAIS DESONERADO | H | 0.01 | 23.16 | 3 | 0.2385
S
20132 | MAO-DE-OBRA DE SERVENTE DA CONSTRUCAO CIVIL, INCLUSIVE ENCAR | H | 0.0709 | 16.75 | 3 | 1.2232
GOS SOCIAIS DESONERADOS
30245 | CONCRETO FCK 10MPA | M3 | 0.001 | 351.1448 | 0 | 0.3511
30254 | PREPARO CONCR. BETON. 320L; 2,0M3/H | M3 | 0.001 | 83.6428 | 0 | 0.0836
30265 | LANCAMENTO CONC.S/ARM.2,0M3/H/HORIZ/VERT | M3 | 0.001 | 113.6469 | 0 | 0.1136
30876 | ACO CA-50B, DIAM. DE 1/4" E 1/2" (MEDIA) | KG | 0.0054 | 7.8781 | 0 | 0.0425
31011 | PINUS,PECA 1" X 12" E 1" X 9" | M2 | 0.0172 | 38.664 | 0 | 0.665
02.020.0009-0 | SEMAFORO PARA SINALIZACAO DE BLOQUEIO DE OBRA NA VIA PUBLICA | UN |  | 124.81
,DE ACORDO COM A RESOLUCAO DA PREFEITURA-RJ,COMPREENDENDO FO
RNECIMENTO E COLOCACAO DE TODOS OS MATERIAIS NECESSARIOS,INC
LUSIVE MATERIAIS ELETRICOS,CONSIDERANDO 40 VEZES O REAPROVEI
TAMENTO DA MADEIRA
00159 | CHAPA DE MADEIRA COMPENSADA, RESINADA, COM ESPESSURA DE 06MM | M2 | 0.01 | 15.25 | 0 | 0.1525
00285 | FIO C/ISOLAMENTO TERMOPLASTICO ANTICHAMA DE 750V, DE 02,5MM2 | M | 0.25 | 1.6254 | 0 | 0.4064
00349 | PINUS, EM PECAS DE 2,50X30,00CM (1"X12") | M | 0.02 | 12.04 | 0 | 0.2408
00453 | PREGO COM OU SEM CABECA, EM CAIXAS DE 50KG, OU QUANTIDADES E | KG | 0.02 | 15.35 | 0 | 0.307
QUIVALENTES, Nº12X12 A 18X30
00510 | RECEPTACULO DE PORCELANA P/LAMPADA, BASE E-27 | UN | 0.02 | 2.67 | 0 | 0.0534
00600 | VIDRO PLANO TRANSPARENTE, COMUM, COM ESPESSURA DE 3MM | M2 | 0.25 | 82.4 | 0 | 20.6
01967 | MAO-DE-OBRA DE CARPINTEIRO DE ESQUADRIASDE MADEIRA INCLUSIVE | H | 2 | 28.76 | 3 | 59.2456
ENCARGOS SOCIAIS
07991 | LAMPADA FLUORESCENTE COMPACTA INTEGRADA, ELETRONICA, DE 36W- | UN | 1 | 43.8111 | 0 | 43.8111
127V, BASE E-27
02.020.0009-A | SEMAFORO PARA SINALIZACAO DE BLOQUEIO DE OBRA NA VIA PUBLICA | UN |  | 116.9
,DE ACORDO COM A RESOLUCAO DA PREFEITURA-RJ,COMPREENDENDO FO
RNECIMENTO E COLOCACAO DE TODOS OS MATERIAIS NECESSARIOS,INC
LUSIVE MATERIAIS ELETRICOS,CONSIDERANDO 40 VEZES O REAPROVEI
TAMENTO DA MADEIRA
00159 | CHAPA DE MADEIRA COMPENSADA, RESINADA, COM ESPESSURA DE 06MM | M2 | 0.01 | 15.25 | 0 | 0.1525
00285 | FIO C/ISOLAMENTO TERMOPLASTICO ANTICHAMA DE 750V, DE 02,5MM2 | M | 0.25 | 1.6254 | 0 | 0.4064
00349 | PINUS, EM PECAS DE 2,50X30,00CM (1"X12") | M | 0.02 | 12.04 | 0 | 0.2408
00453 | PREGO COM OU SEM CABECA, EM CAIXAS DE 50KG, OU QUANTIDADES E | KG | 0.02 | 15.35 | 0 | 0.307
QUIVALENTES, Nº12X12 A 18X30
00510 | RECEPTACULO DE PORCELANA P/LAMPADA, BASE E-27 | UN | 0.02 | 2.67 | 0 | 0.0534
00600 | VIDRO PLANO TRANSPARENTE, COMUM, COM ESPESSURA DE 3MM | M2 | 0.25 | 82.4 | 0 | 20.6
07991 | LAMPADA FLUORESCENTE COMPACTA INTEGRADA, ELETRONICA, DE 36W- | UN | 1 | 43.8111 | 0 | 43.8111
127V, BASE E-27
20045 | MAO-DE-OBRA DE CARPINTEIRO DE ESQUADRIAS DE MADEIRA, INCLUSI | H | 2 | 24.92 | 3 | 51.3352
VE ENCARGOS SOCIAIS DESONERADOS
02.025.0010-0 | GABARITO SIMPLES DE PASSAGEM,PROVISORIO PARA VIA PUBLICA MED | UN |  | 26717.16
INDO 10,00M DE VAO E 4,50M DE ALTURA(VIGA EM "I" 8" E COLUNA
S EM "I" 10" ESTAIADAS COM VERGALHAO DE 1/4")ASSENTES EM BAS
E DE CONCRETO CICLOPICO,SENDO O MATERIAL UTILIZADO 1 VEZ,INC
LUSIVE DEMOLICAO POSTERIOR DO PAVIMENTO E REMOCAO DA ESTRUTU
RA
00011 | CANTONEIRA DE ACO DOCE, P/SERRALHERIA, PRECO DE REVENDEDOR, | KG | 38.25 | 9.5207 | 0 | 364.1668
DE 5/8"X1/8" ATE 1.1/2"X1/8"
01541 | DEMOLICAO MASSAS CONCR., AR COMPRIM. | M3 | 0.5 | 442.7041 | 0 | 221.3521
01545 | DEMOLICAO PAVIMENT.CONCR., ESP. 20CM | M2 | 3.44 | 37.4781 | 0 | 128.9247
01577 | PERFIL "I" DE ACO CARBONO, PADRAO AMERICANO, PRECO DE REVEND | KG | 255 | 12.22 | 0 | 3116.1
EDOR, DE 8"X4"
01578 | PERFIL "I" DE ACO CARBONO, PADRAO AMERICANO, PRECO DE REVEND | KG | 345 | 11.35 | 0 | 3915.75
EDOR, DE 10"X4.5/8"
01640 | FORMAS MADEIRA PARAM. PLANOS, 2 VEZES | M2 | 3.68 | 83.2528 | 0 | 306.3703
01792 | REATERRO VALA/CAVA COMPACT. MACO 30CM | M3 | 0.216 | 41.8107 | 0 | 9.0311
01975 | MAO-DE-OBRA DE MONTADOR A (MONTAGEM DE ESTRUTURAS METALICAS) | H | 90.11 | 28.76 | 3 | 2669.3105
, INCLUSIVE ENCARGOS SOCIAIS
01999 | MAO-DE-OBRA DE SERVENTE DA CONSTRUCAO CIVIL, INCLUSIVE ENCAR | H | 355.51 | 19.33 | 3 | 7078.1685
GOS SOCIAIS
03032 | ESCAVACAO MAN. 1ªCAT., ATE 1,50M | M3 | 0.716 | 67.6936 | 0 | 48.4686
03049 | CONCRETO CICLOPICO C/ CONCR. FCK 10MPA | M3 | 0.5 | 528.9432 | 0 | 264.4716
06913 | MAO-DE-OBRA DE SERRALHEIRO DA CONSTRUCAOCIVIL, INCLUSIVE ENC | H | 290.15 | 28.76 | 3 | 8595.0554
ARGOS SOCIAIS
02.025.0010-A | GABARITO SIMPLES DE PASSAGEM,PROVISORIO PARA VIA PUBLICA MED | UN |  | 24195.2
INDO 10,00M DE VAO E 4,50M DE ALTURA(VIGA EM "I" 8" E COLUNA
S EM "I" 10" ESTAIADAS COM VERGALHAO DE 1/4")ASSENTES EM BAS
E DE CONCRETO CICLOPICO,SENDO O MATERIAL UTILIZADO 1 VEZ,INC
LUSIVE DEMOLICAO POSTERIOR DO PAVIMENTO E REMOCAO DA ESTRUTU
RA
00011 | CANTONEIRA DE ACO DOCE, P/SERRALHERIA, PRECO DE REVENDEDOR, | KG | 38.25 | 9.5207 | 0 | 364.1668
DE 5/8"X1/8" ATE 1.1/2"X1/8"
01577 | PERFIL "I" DE ACO CARBONO, PADRAO AMERICANO, PRECO DE REVEND | KG | 255 | 12.22 | 0 | 3116.1
EDOR, DE 8"X4"
01578 | PERFIL "I" DE ACO CARBONO, PADRAO AMERICANO, PRECO DE REVEND | KG | 345 | 11.35 | 0 | 3915.75
EDOR, DE 10"X4.5/8"
20102 | MAO-DE-OBRA DE MONTADOR A (MONTAGEM DE ESTRUTURAS METALICAS) | H | 90.11 | 24.92 | 3 | 2312.9074
, INCLUSIVE ENCARGOS SOCIAIS DESONERADOS
20131 | MAO-DE-OBRA DE SERRALHEIRO DA CONSTRUCAO CIVIL, INCLUSIVE EN | H | 290.15 | 24.92 | 3 | 7447.4541
CARGOS SOCIAIS DESONERADOS
20132 | MAO-DE-OBRA DE SERVENTE DA CONSTRUCAO CIVIL, INCLUSIVE ENCAR | H | 355.51 | 16.75 | 3 | 6133.4363
GOS SOCIAIS DESONERADOS
30003 | ESCAVACAO MAN. 1ªCAT., ATE 1,50M | M3 | 0.716 | 58.6585 | 0 | 41.9995
30031 | REATERRO VALA/CAVA COMPACT. MACO 30CM | M3 | 0.216 | 36.2302 | 0 | 7.8257
30085 | DEMOLICAO MASSAS CONCR., AR COMPRIM. | M3 | 0.5 | 409.1055 | 0 | 204.5528
30089 | DEMOLICAO PAVIMENT.CONCR., ESP. 20CM | M2 | 3.44 | 34.601 | 0 | 119.0274
30279 | CONCRETO CICLOPICO C/ CONCR. FCK 10MPA | M3 | 0.5 | 503.1163 | 0 | 251.5582
30282 | FORMAS MADEIRA PARAM. PLANOS, 2 VEZES | M2 | 3.68 | 76.2031 | 0 | 280.4274
02.025.0012-0 | GABARITO SIMPLES DE PASSAGEM,PROVISORIO PARA VIA PUBLICA MED | UN |  | 23019.11
INDO 10,00M DE VAO E 4,50M DE ALTURA(VIGA EM "I" 8" E COLUNA
S EM "I" 10" ESTAIADAS COM VERGALHAO DE 1/4")ASSENTES EM BAS
E DE CONCRETO CICLOPICO,SENDO O MATERIAL UTILIZADO 2 VEZES,I
NCLUSIVE DEMOLICAO POSTERIOR DO PAVIMENTO E REMOCAO DA ESTRU
TURA
00011 | CANTONEIRA DE ACO DOCE, P/SERRALHERIA, PRECO DE REVENDEDOR, | KG | 19.12 | 9.5207 | 0 | 182.0358
DE 5/8"X1/8" ATE 1.1/2"X1/8"
01541 | DEMOLICAO MASSAS CONCR., AR COMPRIM. | M3 | 0.5 | 442.7041 | 0 | 221.3521
01545 | DEMOLICAO PAVIMENT.CONCR., ESP. 20CM | M2 | 3.44 | 37.4781 | 0 | 128.9247
01577 | PERFIL "I" DE ACO CARBONO, PADRAO AMERICANO, PRECO DE REVEND | KG | 127.5 | 12.22 | 0 | 1558.05
EDOR, DE 8"X4"
01578 | PERFIL "I" DE ACO CARBONO, PADRAO AMERICANO, PRECO DE REVEND | KG | 172.5 | 11.35 | 0 | 1957.875
EDOR, DE 10"X4.5/8"
01640 | FORMAS MADEIRA PARAM. PLANOS, 2 VEZES | M2 | 3.68 | 83.2528 | 0 | 306.3703
01792 | REATERRO VALA/CAVA COMPACT. MACO 30CM | M3 | 0.216 | 41.8107 | 0 | 9.0311
01975 | MAO-DE-OBRA DE MONTADOR A (MONTAGEM DE ESTRUTURAS METALICAS) | H | 90.11 | 28.76 | 3 | 2669.3105
, INCLUSIVE ENCARGOS SOCIAIS
01999 | MAO-DE-OBRA DE SERVENTE DA CONSTRUCAO CIVIL, INCLUSIVE ENCAR | H | 355.51 | 19.33 | 3 | 7078.1685
GOS SOCIAIS
03032 | ESCAVACAO MAN. 1ªCAT., ATE 1,50M | M3 | 0.716 | 67.6936 | 0 | 48.4686
03049 | CONCRETO CICLOPICO C/ CONCR. FCK 10MPA | M3 | 0.5 | 528.9432 | 0 | 264.4716
06913 | MAO-DE-OBRA DE SERRALHEIRO DA CONSTRUCAOCIVIL, INCLUSIVE ENC | H | 290.15 | 28.76 | 3 | 8595.0554
ARGOS SOCIAIS
02.025.0012-A | GABARITO SIMPLES DE PASSAGEM,PROVISORIO PARA VIA PUBLICA MED | UN |  | 20497.14
INDO 10,00M DE VAO E 4,50M DE ALTURA(VIGA EM "I" 8" E COLUNA
S EM "I" 10" ESTAIADAS COM VERGALHAO DE 1/4")ASSENTES EM BAS
E DE CONCRETO CICLOPICO,SENDO O MATERIAL UTILIZADO 2 VEZES,I
NCLUSIVE DEMOLICAO POSTERIOR DO PAVIMENTO E REMOCAO DA ESTRU
TURA
00011 | CANTONEIRA DE ACO DOCE, P/SERRALHERIA, PRECO DE REVENDEDOR, | KG | 19.12 | 9.5207 | 0 | 182.0358
DE 5/8"X1/8" ATE 1.1/2"X1/8"
01577 | PERFIL "I" DE ACO CARBONO, PADRAO AMERICANO, PRECO DE REVEND | KG | 127.5 | 12.22 | 0 | 1558.05
EDOR, DE 8"X4"
01578 | PERFIL "I" DE ACO CARBONO, PADRAO AMERICANO, PRECO DE REVEND | KG | 172.5 | 11.35 | 0 | 1957.875
EDOR, DE 10"X4.5/8"
20102 | MAO-DE-OBRA DE MONTADOR A (MONTAGEM DE ESTRUTURAS METALICAS) | H | 90.11 | 24.92 | 3 | 2312.9074
, INCLUSIVE ENCARGOS SOCIAIS DESONERADOS
20131 | MAO-DE-OBRA DE SERRALHEIRO DA CONSTRUCAO CIVIL, INCLUSIVE EN | H | 290.15 | 24.92 | 3 | 7447.4541
CARGOS SOCIAIS DESONERADOS
20132 | MAO-DE-OBRA DE SERVENTE DA CONSTRUCAO CIVIL, INCLUSIVE ENCAR | H | 355.51 | 16.75 | 3 | 6133.4363
GOS SOCIAIS DESONERADOS
30003 | ESCAVACAO MAN. 1ªCAT., ATE 1,50M | M3 | 0.716 | 58.6585 | 0 | 41.9995
30031 | REATERRO VALA/CAVA COMPACT. MACO 30CM | M3 | 0.216 | 36.2302 | 0 | 7.8257
30085 | DEMOLICAO MASSAS CONCR., AR COMPRIM. | M3 | 0.5 | 409.1055 | 0 | 204.5528
30089 | DEMOLICAO PAVIMENT.CONCR., ESP. 20CM | M2 | 3.44 | 34.601 | 0 | 119.0274
30279 | CONCRETO CICLOPICO C/ CONCR. FCK 10MPA | M3 | 0.5 | 503.1163 | 0 | 251.5582
30282 | FORMAS MADEIRA PARAM. PLANOS, 2 VEZES | M2 | 3.68 | 76.2031 | 0 | 280.4274
02.025.0015-0 | GABARITO SIMPLES DE PASSAGEM,PROVISORIO PARA VIA PUBLICA MED | UN |  | 14047.37
INDO 10,00M DE VAO E 4,50M DE ALTURA(VIGA EM "I" 8" E COLUNA
S EM "I" 10" ESTAIADAS COM VERGALHAO DE 1/4")ASSENTES EM BAS
E DE CONCRETO CICLOPICO,SENDO O MATERIAL UTILIZADO 4 VEZES,I
NCLUSIVE DEMOLICAO POSTERIOR DO PAVIMENTO E REMOCAO DA ESTRU
TURA
00011 | CANTONEIRA DE ACO DOCE, P/SERRALHERIA, PRECO DE REVENDEDOR, | KG | 9.6 | 9.5207 | 0 | 91.3987
DE 5/8"X1/8" ATE 1.1/2"X1/8"
01541 | DEMOLICAO MASSAS CONCR., AR COMPRIM. | M3 | 0.5 | 442.7041 | 0 | 221.3521
01545 | DEMOLICAO PAVIMENT.CONCR., ESP. 20CM | M2 | 3.44 | 37.4781 | 0 | 128.9247
01577 | PERFIL "I" DE ACO CARBONO, PADRAO AMERICANO, PRECO DE REVEND | KG | 63.75 | 12.22 | 0 | 779.025
EDOR, DE 8"X4"
01578 | PERFIL "I" DE ACO CARBONO, PADRAO AMERICANO, PRECO DE REVEND | KG | 86.28 | 11.35 | 0 | 979.278
EDOR, DE 10"X4.5/8"
01640 | FORMAS MADEIRA PARAM. PLANOS, 2 VEZES | M2 | 3.68 | 83.2528 | 0 | 306.3703
01792 | REATERRO VALA/CAVA COMPACT. MACO 30CM | M3 | 0.216 | 41.8107 | 0 | 9.0311
01975 | MAO-DE-OBRA DE MONTADOR A (MONTAGEM DE ESTRUTURAS METALICAS) | H | 56.7273 | 28.76 | 3 | 1680.4215
, INCLUSIVE ENCARGOS SOCIAIS
01999 | MAO-DE-OBRA DE SERVENTE DA CONSTRUCAO CIVIL, INCLUSIVE ENCAR | H | 396.738 | 19.33 | 3 | 7899.0139
GOS SOCIAIS
03032 | ESCAVACAO MAN. 1ªCAT., ATE 1,50M | M3 | 0.716 | 67.6936 | 0 | 48.4686
03049 | CONCRETO CICLOPICO C/ CONCR. FCK 10MPA | M3 | 0.5 | 528.9432 | 0 | 264.4716
06913 | MAO-DE-OBRA DE SERRALHEIRO DA CONSTRUCAOCIVIL, INCLUSIVE ENC | H | 55.3498 | 28.76 | 3 | 1639.6161
ARGOS SOCIAIS
02.025.0015-A | GABARITO SIMPLES DE PASSAGEM,PROVISORIO PARA VIA PUBLICA MED | UN |  | 12476.56
INDO 10,00M DE VAO E 4,50M DE ALTURA(VIGA EM "I" 8" E COLUNA
S EM "I" 10" ESTAIADAS COM VERGALHAO DE 1/4")ASSENTES EM BAS
E DE CONCRETO CICLOPICO,SENDO O MATERIAL UTILIZADO 4 VEZES,I
NCLUSIVE DEMOLICAO POSTERIOR DO PAVIMENTO E REMOCAO DA ESTRU
TURA
00011 | CANTONEIRA DE ACO DOCE, P/SERRALHERIA, PRECO DE REVENDEDOR, | KG | 9.6 | 9.5207 | 0 | 91.3987
DE 5/8"X1/8" ATE 1.1/2"X1/8"
01577 | PERFIL "I" DE ACO CARBONO, PADRAO AMERICANO, PRECO DE REVEND | KG | 63.75 | 12.22 | 0 | 779.025
EDOR, DE 8"X4"
01578 | PERFIL "I" DE ACO CARBONO, PADRAO AMERICANO, PRECO DE REVEND | KG | 86.28 | 11.35 | 0 | 979.278
EDOR, DE 10"X4.5/8"
20102 | MAO-DE-OBRA DE MONTADOR A (MONTAGEM DE ESTRUTURAS METALICAS) | H | 56.7273 | 24.92 | 3 | 1456.0536
, INCLUSIVE ENCARGOS SOCIAIS DESONERADOS
20131 | MAO-DE-OBRA DE SERRALHEIRO DA CONSTRUCAO CIVIL, INCLUSIVE EN | H | 55.3498 | 24.92 | 3 | 1420.6965
CARGOS SOCIAIS DESONERADOS
20132 | MAO-DE-OBRA DE SERVENTE DA CONSTRUCAO CIVIL, INCLUSIVE ENCAR | H | 396.738 | 16.75 | 3 | 6844.7223
GOS SOCIAIS DESONERADOS
30003 | ESCAVACAO MAN. 1ªCAT., ATE 1,50M | M3 | 0.716 | 58.6585 | 0 | 41.9995
30031 | REATERRO VALA/CAVA COMPACT. MACO 30CM | M3 | 0.216 | 36.2302 | 0 | 7.8257
30085 | DEMOLICAO MASSAS CONCR., AR COMPRIM. | M3 | 0.5 | 409.1055 | 0 | 204.5528
30089 | DEMOLICAO PAVIMENT.CONCR., ESP. 20CM | M2 | 3.44 | 34.601 | 0 | 119.0274
30279 | CONCRETO CICLOPICO C/ CONCR. FCK 10MPA | M3 | 0.5 | 503.1163 | 0 | 251.5582
30282 | FORMAS MADEIRA PARAM. PLANOS, 2 VEZES | M2 | 3.68 | 76.2031 | 0 | 280.4274
02.025.0020-0 | GABARITO DUPLO DE PASSAGEM,PROVISORIO PARA VIA PUBLICA MEDIN | UN |  | 52067.97
DO 19,00M DE VAO E 4,50M DE ALTURA(VIGA EM "I" 8" E 3 COLUNA
S EM "I" 8" ESTAIADAS COM VERGALHAO DE 1/4")ASSENTES EM BASE
DE CONCRETO CICLOPICO,SENDO O MATERIAL UTILIZADO 1 VEZ,INCL
USIVE DEMOLICAO POSTERIOR DO PAVIMENTO E REMOCAO DA ESTRUTUR
A
00011 | CANTONEIRA DE ACO DOCE, P/SERRALHERIA, PRECO DE REVENDEDOR, | KG | 73.1 | 9.5207 | 0 | 695.9632
DE 5/8"X1/8" ATE 1.1/2"X1/8"
01541 | DEMOLICAO MASSAS CONCR., AR COMPRIM. | M3 | 0.75 | 442.7041 | 0 | 332.0281
01545 | DEMOLICAO PAVIMENT.CONCR., ESP. 20CM | M2 | 5.16 | 37.4781 | 0 | 193.387
01577 | PERFIL "I" DE ACO CARBONO, PADRAO AMERICANO, PRECO DE REVEND | KG | 484.5 | 12.22 | 0 | 5920.59
EDOR, DE 8"X4"
01578 | PERFIL "I" DE ACO CARBONO, PADRAO AMERICANO, PRECO DE REVEND | KG | 518.5 | 11.35 | 0 | 5884.975
EDOR, DE 10"X4.5/8"
01640 | FORMAS MADEIRA PARAM. PLANOS, 2 VEZES | M2 | 5.52 | 83.2528 | 0 | 459.5555
01792 | REATERRO VALA/CAVA COMPACT. MACO 30CM | M3 | 0.324 | 41.8107 | 0 | 13.5467
01975 | MAO-DE-OBRA DE MONTADOR A (MONTAGEM DE ESTRUTURAS METALICAS) | H | 117.78 | 28.76 | 3 | 3488.9734
, INCLUSIVE ENCARGOS SOCIAIS
01999 | MAO-DE-OBRA DE SERVENTE DA CONSTRUCAO CIVIL, INCLUSIVE ENCAR | H | 1197.79 | 19.33 | 3 | 23847.8791
GOS SOCIAIS
03032 | ESCAVACAO MAN. 1ªCAT., ATE 1,50M | M3 | 1.074 | 67.6936 | 0 | 72.7029
03049 | CONCRETO CICLOPICO C/ CONCR. FCK 10MPA | M3 | 0.75 | 528.9432 | 0 | 396.7074
06913 | MAO-DE-OBRA DE SERRALHEIRO DA CONSTRUCAOCIVIL, INCLUSIVE ENC | H | 363.29 | 28.76 | 3 | 10761.667
ARGOS SOCIAIS
02.025.0020-A | GABARITO DUPLO DE PASSAGEM,PROVISORIO PARA VIA PUBLICA MEDIN | UN |  | 46872.39
DO 19,00M DE VAO E 4,50M DE ALTURA(VIGA EM "I" 8" E 3 COLUNA
S EM "I" 8" ESTAIADAS COM VERGALHAO DE 1/4")ASSENTES EM BASE
DE CONCRETO CICLOPICO,SENDO O MATERIAL UTILIZADO 1 VEZ,INCL
USIVE DEMOLICAO POSTERIOR DO PAVIMENTO E REMOCAO DA ESTRUTUR
A
00011 | CANTONEIRA DE ACO DOCE, P/SERRALHERIA, PRECO DE REVENDEDOR, | KG | 73.1 | 9.5207 | 0 | 695.9632
DE 5/8"X1/8" ATE 1.1/2"X1/8"
01577 | PERFIL "I" DE ACO CARBONO, PADRAO AMERICANO, PRECO DE REVEND | KG | 484.5 | 12.22 | 0 | 5920.59
EDOR, DE 8"X4"
01578 | PERFIL "I" DE ACO CARBONO, PADRAO AMERICANO, PRECO DE REVEND | KG | 518.5 | 11.35 | 0 | 5884.975
EDOR, DE 10"X4.5/8"
20102 | MAO-DE-OBRA DE MONTADOR A (MONTAGEM DE ESTRUTURAS METALICAS) | H | 117.78 | 24.92 | 3 | 3023.1299
, INCLUSIVE ENCARGOS SOCIAIS DESONERADOS
20131 | MAO-DE-OBRA DE SERRALHEIRO DA CONSTRUCAO CIVIL, INCLUSIVE EN | H | 363.29 | 24.92 | 3 | 9324.7824
CARGOS SOCIAIS DESONERADOS
20132 | MAO-DE-OBRA DE SERVENTE DA CONSTRUCAO CIVIL, INCLUSIVE ENCAR | H | 1197.79 | 16.75 | 3 | 20664.872
GOS SOCIAIS DESONERADOS
30003 | ESCAVACAO MAN. 1ªCAT., ATE 1,50M | M3 | 1.074 | 58.6585 | 0 | 62.9992
30031 | REATERRO VALA/CAVA COMPACT. MACO 30CM | M3 | 0.324 | 36.2302 | 0 | 11.7386
30085 | DEMOLICAO MASSAS CONCR., AR COMPRIM. | M3 | 0.75 | 409.1055 | 0 | 306.8291
30089 | DEMOLICAO PAVIMENT.CONCR., ESP. 20CM | M2 | 5.16 | 34.601 | 0 | 178.5412
30279 | CONCRETO CICLOPICO C/ CONCR. FCK 10MPA | M3 | 0.75 | 503.1163 | 0 | 377.3372
30282 | FORMAS MADEIRA PARAM. PLANOS, 2 VEZES | M2 | 5.52 | 76.2031 | 0 | 420.6411
02.025.0025-0 | GABARITO DUPLO DE PASSAGEM,PROVISORIO PARA VIA PUBLICA,MEDIN | UN |  | 38053.87
DO 19,00M DE VAO E 4,50M DE ALTURA(VIGA EM "I" 8" E 3 COLUNA
S EM "I" 8" ESTAIADAS COM VERGALHAO DE 1/4")ASSENTES EM BASE
DE CONCRETO CICLOPICO,SENDO O MATERIAL UTILIZADO 2 VEZES,IN
CLUSIVE DEMOLICAO POSTERIOR DO PAVIMENTO E REMOCAO DA ESTRUT
URA
00011 | CANTONEIRA DE ACO DOCE, P/SERRALHERIA, PRECO DE REVENDEDOR, | KG | 36.55 | 9.5207 | 0 | 347.9816
DE 5/8"X1/8" ATE 1.1/2"X1/8"
01541 | DEMOLICAO MASSAS CONCR., AR COMPRIM. | M3 | 0.75 | 442.7041 | 0 | 332.0281
01545 | DEMOLICAO PAVIMENT.CONCR., ESP. 20CM | M2 | 5.16 | 37.4781 | 0 | 193.387
01577 | PERFIL "I" DE ACO CARBONO, PADRAO AMERICANO, PRECO DE REVEND | KG | 242.25 | 12.22 | 0 | 2960.295
EDOR, DE 8"X4"
01578 | PERFIL "I" DE ACO CARBONO, PADRAO AMERICANO, PRECO DE REVEND | KG | 259.25 | 11.35 | 0 | 2942.4875
EDOR, DE 10"X4.5/8"
01640 | FORMAS MADEIRA PARAM. PLANOS, 2 VEZES | M2 | 5.52 | 83.2528 | 0 | 459.5555
01792 | REATERRO VALA/CAVA COMPACT. MACO 30CM | M3 | 0.324 | 41.8107 | 0 | 13.5467
01975 | MAO-DE-OBRA DE MONTADOR A (MONTAGEM DE ESTRUTURAS METALICAS) | H | 128.84 | 28.76 | 3 | 3816.6016
, INCLUSIVE ENCARGOS SOCIAIS
01999 | MAO-DE-OBRA DE SERVENTE DA CONSTRUCAO CIVIL, INCLUSIVE ENCAR | H | 1036.31 | 19.33 | 3 | 20632.8285
GOS SOCIAIS
03032 | ESCAVACAO MAN. 1ªCAT., ATE 1,50M | M3 | 1.074 | 67.6936 | 0 | 72.7029
03049 | CONCRETO CICLOPICO C/ CONCR. FCK 10MPA | M3 | 0.75 | 528.9432 | 0 | 396.7074
06913 | MAO-DE-OBRA DE SERRALHEIRO DA CONSTRUCAOCIVIL, INCLUSIVE ENC | H | 198.69 | 28.76 | 3 | 5885.7541
ARGOS SOCIAIS
02.025.0025-A | GABARITO DUPLO DE PASSAGEM,PROVISORIO PARA VIA PUBLICA,MEDIN | UN |  | 33894.69
DO 19,00M DE VAO E 4,50M DE ALTURA(VIGA EM "I" 8" E 3 COLUNA
S EM "I" 8" ESTAIADAS COM VERGALHAO DE 1/4")ASSENTES EM BASE
DE CONCRETO CICLOPICO,SENDO O MATERIAL UTILIZADO 2 VEZES,IN
CLUSIVE DEMOLICAO POSTERIOR DO PAVIMENTO E REMOCAO DA ESTRUT
URA
00011 | CANTONEIRA DE ACO DOCE, P/SERRALHERIA, PRECO DE REVENDEDOR, | KG | 36.55 | 9.5207 | 0 | 347.9816
DE 5/8"X1/8" ATE 1.1/2"X1/8"
01577 | PERFIL "I" DE ACO CARBONO, PADRAO AMERICANO, PRECO DE REVEND | KG | 242.25 | 12.22 | 0 | 2960.295
EDOR, DE 8"X4"
01578 | PERFIL "I" DE ACO CARBONO, PADRAO AMERICANO, PRECO DE REVEND | KG | 259.25 | 11.35 | 0 | 2942.4875
EDOR, DE 10"X4.5/8"
20102 | MAO-DE-OBRA DE MONTADOR A (MONTAGEM DE ESTRUTURAS METALICAS) | H | 128.84 | 24.92 | 3 | 3307.0136
, INCLUSIVE ENCARGOS SOCIAIS DESONERADOS
20131 | MAO-DE-OBRA DE SERRALHEIRO DA CONSTRUCAO CIVIL, INCLUSIVE EN | H | 198.69 | 24.92 | 3 | 5099.8954
CARGOS SOCIAIS DESONERADOS
20132 | MAO-DE-OBRA DE SERVENTE DA CONSTRUCAO CIVIL, INCLUSIVE ENCAR | H | 1036.31 | 16.75 | 3 | 17878.9383
GOS SOCIAIS DESONERADOS
30003 | ESCAVACAO MAN. 1ªCAT., ATE 1,50M | M3 | 1.074 | 58.6585 | 0 | 62.9992
30031 | REATERRO VALA/CAVA COMPACT. MACO 30CM | M3 | 0.324 | 36.2302 | 0 | 11.7386
30085 | DEMOLICAO MASSAS CONCR., AR COMPRIM. | M3 | 0.75 | 409.1055 | 0 | 306.8291
30089 | DEMOLICAO PAVIMENT.CONCR., ESP. 20CM | M2 | 5.16 | 34.601 | 0 | 178.5412
30279 | CONCRETO CICLOPICO C/ CONCR. FCK 10MPA | M3 | 0.75 | 503.1163 | 0 | 377.3372
30282 | FORMAS MADEIRA PARAM. PLANOS, 2 VEZES | M2 | 5.52 | 76.2031 | 0 | 420.6411
02.025.0030-0 | GABARITO DUPLO DE PASSAGEM,PROVISORIO PARA VIA PUBLICA MEDIN | UN |  | 31025.36
DO 19,00M DE VAO E 4,50M DE ALTURA(VIGA EM "I" 8" E 3 COLUNA
S EM "I" 8" ESTAIADAS COM VERGALHAO DE 1/4")ASSENTES EM BASE
DE CONCRETO CICLOPICO,SENDO O MATERIAL UTILIZADO 4 VEZES,IN
CLUSIVE DEMOLICAO POSTERIOR DO PAVIMENTO E REMOCAO DA ESTRUT
URA
00011 | CANTONEIRA DE ACO DOCE, P/SERRALHERIA, PRECO DE REVENDEDOR, | KG | 18.28 | 9.5207 | 0 | 174.0384
DE 5/8"X1/8" ATE 1.1/2"X1/8"
01541 | DEMOLICAO MASSAS CONCR., AR COMPRIM. | M3 | 0.75 | 442.7041 | 0 | 332.0281
01545 | DEMOLICAO PAVIMENT.CONCR., ESP. 20CM | M2 | 5.16 | 37.4781 | 0 | 193.387
01577 | PERFIL "I" DE ACO CARBONO, PADRAO AMERICANO, PRECO DE REVEND | KG | 121.12 | 12.22 | 0 | 1480.0864
EDOR, DE 8"X4"
01578 | PERFIL "I" DE ACO CARBONO, PADRAO AMERICANO, PRECO DE REVEND | KG | 129.62 | 11.35 | 0 | 1471.187
EDOR, DE 10"X4.5/8"
01640 | FORMAS MADEIRA PARAM. PLANOS, 2 VEZES | M2 | 5.52 | 83.2528 | 0 | 459.5555
01792 | REATERRO VALA/CAVA COMPACT. MACO 30CM | M3 | 0.324 | 41.8107 | 0 | 13.5467
01975 | MAO-DE-OBRA DE MONTADOR A (MONTAGEM DE ESTRUTURAS METALICAS) | H | 138.06 | 28.76 | 3 | 4089.7238
, INCLUSIVE ENCARGOS SOCIAIS
01999 | MAO-DE-OBRA DE SERVENTE DA CONSTRUCAO CIVIL, INCLUSIVE ENCAR | H | 963.78 | 19.33 | 3 | 19188.7634
GOS SOCIAIS
03032 | ESCAVACAO MAN. 1ªCAT., ATE 1,50M | M3 | 1.074 | 67.6936 | 0 | 72.7029
03049 | CONCRETO CICLOPICO C/ CONCR. FCK 10MPA | M3 | 0.75 | 528.9432 | 0 | 396.7074
06913 | MAO-DE-OBRA DE SERRALHEIRO DA CONSTRUCAOCIVIL, INCLUSIVE ENC | H | 106.46 | 28.76 | 3 | 3153.6433
ARGOS SOCIAIS
02.025.0030-A | GABARITO DUPLO DE PASSAGEM,PROVISORIO PARA VIA PUBLICA MEDIN | UN |  | 27387.25
DO 19,00M DE VAO E 4,50M DE ALTURA(VIGA EM "I" 8" E 3 COLUNA
S EM "I" 8" ESTAIADAS COM VERGALHAO DE 1/4")ASSENTES EM BASE
DE CONCRETO CICLOPICO,SENDO O MATERIAL UTILIZADO 4 VEZES,IN
CLUSIVE DEMOLICAO POSTERIOR DO PAVIMENTO E REMOCAO DA ESTRUT
URA
00011 | CANTONEIRA DE ACO DOCE, P/SERRALHERIA, PRECO DE REVENDEDOR, | KG | 18.28 | 9.5207 | 0 | 174.0384
DE 5/8"X1/8" ATE 1.1/2"X1/8"
01577 | PERFIL "I" DE ACO CARBONO, PADRAO AMERICANO, PRECO DE REVEND | KG | 121.12 | 12.22 | 0 | 1480.0864
EDOR, DE 8"X4"
01578 | PERFIL "I" DE ACO CARBONO, PADRAO AMERICANO, PRECO DE REVEND | KG | 129.62 | 11.35 | 0 | 1471.187
EDOR, DE 10"X4.5/8"
20102 | MAO-DE-OBRA DE MONTADOR A (MONTAGEM DE ESTRUTURAS METALICAS) | H | 138.06 | 24.92 | 3 | 3543.6689
, INCLUSIVE ENCARGOS SOCIAIS DESONERADOS
20131 | MAO-DE-OBRA DE SERRALHEIRO DA CONSTRUCAO CIVIL, INCLUSIVE EN | H | 106.46 | 24.92 | 3 | 2732.5727
CARGOS SOCIAIS DESONERADOS
20132 | MAO-DE-OBRA DE SERVENTE DA CONSTRUCAO CIVIL, INCLUSIVE ENCAR | H | 963.78 | 16.75 | 3 | 16627.6145
GOS SOCIAIS DESONERADOS
30003 | ESCAVACAO MAN. 1ªCAT., ATE 1,50M | M3 | 1.074 | 58.6585 | 0 | 62.9992
30031 | REATERRO VALA/CAVA COMPACT. MACO 30CM | M3 | 0.324 | 36.2302 | 0 | 11.7386
30085 | DEMOLICAO MASSAS CONCR., AR COMPRIM. | M3 | 0.75 | 409.1055 | 0 | 306.8291
30089 | DEMOLICAO PAVIMENT.CONCR., ESP. 20CM | M2 | 5.16 | 34.601 | 0 | 178.5412
30279 | CONCRETO CICLOPICO C/ CONCR. FCK 10MPA | M3 | 0.75 | 503.1163 | 0 | 377.3372
30282 | FORMAS MADEIRA PARAM. PLANOS, 2 VEZES | M2 | 5.52 | 76.2031 | 0 | 420.6411
02.030.0005-0 | PLACA DE SINALIZACAO PREVENTIVA PARA OBRA NA VIA PUBLICA,DE | UN |  | 106.59
ACORDO COM A RESOLUCAO DA PREFEITURA-RJ, COMPREENDENDO FORNE
CIMENTO E PINTURA DA PLACA E DOS SUPORTES DE MADEIRA.FORNECI
MENTO E COLOCACAO
00125 | TINTA FUNDO SINTETICO NIVELADOR, PARA MADEIRA, INTERIORES E | GL | 0.004 | 90.05 | 0 | 0.3602
EXTERIORES
00159 | CHAPA DE MADEIRA COMPENSADA, RESINADA, COM ESPESSURA DE 06MM | M2 | 0.48 | 15.25 | 0 | 7.32
00368 | PINUS, EM PECAS DE 7,50X7,50CM (3"X3") | M | 3 | 7.35 | 0 | 22.05
00453 | PREGO COM OU SEM CABECA, EM CAIXAS DE 50KG, OU QUANTIDADES E | KG | 0.012 | 15.35 | 0 | 0.1842
QUIVALENTES, Nº12X12 A 18X30
01004 | CAMINHAO CARROC. FIXA, 7,5T (CP) | H | 0.053 | 198.7187 | 0 | 10.5321
01006 | CAMINHAO CARROC. FIXA 7,5T (CI) | H | 0.018 | 65.2818 | 0 | 1.1751
01966 | MAO-DE-OBRA DE PINTOR, INCLUSIVE ENCARGOS SOCIAIS | H | 2 | 26.73 | 3 | 55.0638
01967 | MAO-DE-OBRA DE CARPINTEIRO DE ESQUADRIASDE MADEIRA INCLUSIVE | H | 0.2 | 28.76 | 3 | 5.9246
ENCARGOS SOCIAIS
01999 | MAO-DE-OBRA DE SERVENTE DA CONSTRUCAO CIVIL, INCLUSIVE ENCAR | H | 0.2 | 19.33 | 3 | 3.982
GOS SOCIAIS
02.030.0005-A | PLACA DE SINALIZACAO PREVENTIVA PARA OBRA NA VIA PUBLICA,DE | UN |  | 97.66
ACORDO COM A RESOLUCAO DA PREFEITURA-RJ, COMPREENDENDO FORNE
CIMENTO E PINTURA DA PLACA E DOS SUPORTES DE MADEIRA.FORNECI
MENTO E COLOCACAO
00125 | TINTA FUNDO SINTETICO NIVELADOR, PARA MADEIRA, INTERIORES E | GL | 0.004 | 90.05 | 0 | 0.3602
EXTERIORES
00159 | CHAPA DE MADEIRA COMPENSADA, RESINADA, COM ESPESSURA DE 06MM | M2 | 0.48 | 15.25 | 0 | 7.32
00368 | PINUS, EM PECAS DE 7,50X7,50CM (3"X3") | M | 3 | 7.35 | 0 | 22.05
00453 | PREGO COM OU SEM CABECA, EM CAIXAS DE 50KG, OU QUANTIDADES E | KG | 0.012 | 15.35 | 0 | 0.1842
QUIVALENTES, Nº12X12 A 18X30
20045 | MAO-DE-OBRA DE CARPINTEIRO DE ESQUADRIAS DE MADEIRA, INCLUSI | H | 0.2 | 24.92 | 3 | 5.1335
VE ENCARGOS SOCIAIS DESONERADOS
20118 | MAO-DE-OBRA DE PINTOR, INCLUSIVE ENCARGOS SOCIAIS DESONERADO | H | 2 | 23.16 | 3 | 47.7096
S
20132 | MAO-DE-OBRA DE SERVENTE DA CONSTRUCAO CIVIL, INCLUSIVE ENCAR | H | 0.2 | 16.75 | 3 | 3.4505
GOS SOCIAIS DESONERADOS
30414 | CAMINHAO CARROC. FIXA, 7,5T (CP) | H | 0.053 | 195.1487 | 0 | 10.3429
30416 | CAMINHAO CARROC. FIXA 7,5T (CI) | H | 0.018 | 61.7118 | 0 | 1.1108
02.030.0010-0 | BALIZADOR VAGALUME (ALUGUEL),EQUIPADO COM PISCA ALERTA E PAI | UNXMES |  | 68.76
NEIS DE FITA REFLETIVA PADRAO ENGENHARIA COM ALTURA DE 1,32M
,DE ACORDO COM O MANUAL DA CET-RIO,INCLUSIVE MANUTENCAO,PRIM
EIRA COLOCACAO E RETIRADA DA OBRA
10803 | SINALIZADOR ELETRONICO A LED BIDIRECIONAL, PARA USO EM CONES | UN | 0.3333 | 125 | 0 | 41.6625
, CAVALETES E BARREIRAS, 60 A 70 FLASHES
14772 | BALIZADOR VAGALUME EM POLIETILENO, COM FITAS REFLETIVAS DE A | UN | 0.3333 | 81.32 | 0 | 27.104
LTA DENSIDADE
02.030.0010-A | BALIZADOR VAGALUME (ALUGUEL),EQUIPADO COM PISCA ALERTA E PAI | UNXMES |  | 68.76
NEIS DE FITA REFLETIVA PADRAO ENGENHARIA COM ALTURA DE 1,32M
,DE ACORDO COM O MANUAL DA CET-RIO,INCLUSIVE MANUTENCAO,PRIM
EIRA COLOCACAO E RETIRADA DA OBRA
10803 | SINALIZADOR ELETRONICO A LED BIDIRECIONAL, PARA USO EM CONES | UN | 0.3333 | 125 | 0 | 41.6625
, CAVALETES E BARREIRAS, 60 A 70 FLASHES
14772 | BALIZADOR VAGALUME EM POLIETILENO, COM FITAS REFLETIVAS DE A | UN | 0.3333 | 81.32 | 0 | 27.104
LTA DENSIDADE
02.030.0020-0 | CAVALETE MINICADE (ALUGUEL),EQUIPADO COM PAINEIS REFLETIVOS | UNXMES |  | 22.31
DE ALTA INTENSIDADE E UM PISCA ALERTA COM CELULA FOTO-ELETRI
CA,ALIMENTADA POR 2 BATERIAS DE 6V (DISPENSA O USO DE GERADO
R)
14773 | CAVALETE MINICADE, EQUIPADO COM PAINEIS REFLETIVOS, PADRAO E | UN | 0.3333 | 66.95 | 0 | 22.3144
NGENHARIA
02.030.0020-A | CAVALETE MINICADE (ALUGUEL),EQUIPADO COM PAINEIS REFLETIVOS | UNXMES |  | 22.31
DE ALTA INTENSIDADE E UM PISCA ALERTA COM CELULA FOTO-ELETRI
CA,ALIMENTADA POR 2 BATERIAS DE 6V (DISPENSA O USO DE GERADO
R)
14773 | CAVALETE MINICADE, EQUIPADO COM PAINEIS REFLETIVOS, PADRAO E | UN | 0.3333 | 66.95 | 0 | 22.3144
NGENHARIA
02.030.0025-0 | CAVALETE PLASTICO UNIVERSAL DE POLIETILENO DE ALTO IMPACTO ( | UNXMES |  | 128.54
ALUGUEL),NA COR BRANCA,COM PAINEIS DE FITA REFLETIVA NAS DIM
ENSOES (1,15X0,61)M,PERMITINDO ADAPTACAO DE ATE 2 PISCAS ALE
RTAS E PLACAS DE SINALIZACOES DIVERSAS,DE ACORDO COM O MANUA
LDA CET-RIO,COM MAIS ACESSORIOS,INCLUINDO 1 PISCA ALERTA,PRI
MEIRA COLOCACAO E RETIRADA NO FINAL DA OBRA
14774 | CAVALETE PLASTICO UNIVERSAL, COM PAINEIS REFLETIVOS DE ALTA | UN | 0.3333 | 385.68 | 0 | 128.5471
DENSIDADE
02.030.0025-A | CAVALETE PLASTICO UNIVERSAL DE POLIETILENO DE ALTO IMPACTO ( | UNXMES |  | 128.54
ALUGUEL),NA COR BRANCA,COM PAINEIS DE FITA REFLETIVA NAS DIM
ENSOES (1,15X0,61)M,PERMITINDO ADAPTACAO DE ATE 2 PISCAS ALE
RTAS E PLACAS DE SINALIZACOES DIVERSAS,DE ACORDO COM O MANUA
LDA CET-RIO,COM MAIS ACESSORIOS,INCLUINDO 1 PISCA ALERTA,PRI
MEIRA COLOCACAO E RETIRADA NO FINAL DA OBRA
14774 | CAVALETE PLASTICO UNIVERSAL, COM PAINEIS REFLETIVOS DE ALTA | UN | 0.3333 | 385.68 | 0 | 128.5471
DENSIDADE
02.030.0035-0 | SINALIZADOR ELETRONICO (ALUGUEL) A LED BIDIRECIONAL (PISCA A | UNXMES |  | 41.66
LERTA) PARA ADAPTACAO EM CONES, CAVALETES E BARREIRAS
10803 | SINALIZADOR ELETRONICO A LED BIDIRECIONAL, PARA USO EM CONES | UN | 0.3333 | 125 | 0 | 41.6625
, CAVALETES E BARREIRAS, 60 A 70 FLASHES
02.030.0035-A | SINALIZADOR ELETRONICO (ALUGUEL) A LED BIDIRECIONAL (PISCA A | UNXMES |  | 41.66
LERTA) PARA ADAPTACAO EM CONES, CAVALETES E BARREIRAS
10803 | SINALIZADOR ELETRONICO A LED BIDIRECIONAL, PARA USO EM CONES | UN | 0.3333 | 125 | 0 | 41.6625
, CAVALETES E BARREIRAS, 60 A 70 FLASHES
02.030.0040-0 | PLACAS DE SINALIZACAO DE OBRAS (ALUGUEL),REFLETIVAS,REVESTID | M2XMES |  | 12.1
AS COM PELICULA REFLETIVA GRAU TECNICO
14775 | PLACA DE SINALIZACAO DE OBRAS, REFLETIVAS, REVESTIDA COM PEL | UN | 0.12 | 100.84 | 0 | 12.1008
ICULA REFLETIVA GRAU TECNICO, MEDINDO APROX. (60X60)CM
02.030.0040-A | PLACAS DE SINALIZACAO DE OBRAS (ALUGUEL),REFLETIVAS,REVESTID | M2XMES |  | 12.1
AS COM PELICULA REFLETIVA GRAU TECNICO
14775 | PLACA DE SINALIZACAO DE OBRAS, REFLETIVAS, REVESTIDA COM PEL | UN | 0.12 | 100.84 | 0 | 12.1008
ICULA REFLETIVA GRAU TECNICO, MEDINDO APROX. (60X60)CM
02.030.0060-0 | DEMARCACAO DE PAVIMENTO POR PINTURA EM FAIXAS ALTERNADAS,PAR | M2 |  | 11.18
A DESVIO DO TRAFEGO EM OBRAS NA VIA PUBLICA,DE ACORDO COM A
RESOLUCAO DA PREFEITURA-RJ,MEDIDO POR UNIDADE DE SUPERFICIE
DEMARCADA
00294 | TINTA A OLEO BRILHANTE, P/USO GERAL, EM INTERIORES E EXTERIO | GL | 0.02 | 84.74 | 0 | 1.6948
RES
01966 | MAO-DE-OBRA DE PINTOR, INCLUSIVE ENCARGOS SOCIAIS | H | 0.2 | 26.73 | 3 | 5.5064
01999 | MAO-DE-OBRA DE SERVENTE DA CONSTRUCAO CIVIL, INCLUSIVE ENCAR | H | 0.2 | 19.33 | 3 | 3.982
GOS SOCIAIS
02.030.0060-A | DEMARCACAO DE PAVIMENTO POR PINTURA EM FAIXAS ALTERNADAS,PAR | M2 |  | 9.91
A DESVIO DO TRAFEGO EM OBRAS NA VIA PUBLICA,DE ACORDO COM A
RESOLUCAO DA PREFEITURA-RJ,MEDIDO POR UNIDADE DE SUPERFICIE
DEMARCADA
00294 | TINTA A OLEO BRILHANTE, P/USO GERAL, EM INTERIORES E EXTERIO | GL | 0.02 | 84.74 | 0 | 1.6948
RES
20118 | MAO-DE-OBRA DE PINTOR, INCLUSIVE ENCARGOS SOCIAIS DESONERADO | H | 0.2 | 23.16 | 3 | 4.771
S
20132 | MAO-DE-OBRA DE SERVENTE DA CONSTRUCAO CIVIL, INCLUSIVE ENCAR | H | 0.2 | 16.75 | 3 | 3.4505
GOS SOCIAIS DESONERADOS
02.050.0001-0 | REPINTURA DE PLACA DE IDENTIFICACAO DE OBRAS PUBLICAS | M2 |  | 106.74
00294 | TINTA A OLEO BRILHANTE, P/USO GERAL, EM INTERIORES E EXTERIO | GL | 0.14 | 84.74 | 0 | 11.8636
RES
01966 | MAO-DE-OBRA DE PINTOR, INCLUSIVE ENCARGOS SOCIAIS | H | 2 | 26.73 | 3 | 55.0638
01999 | MAO-DE-OBRA DE SERVENTE DA CONSTRUCAO CIVIL, INCLUSIVE ENCAR | H | 2 | 19.33 | 3 | 39.8198
GOS SOCIAIS
02.050.0001-A | REPINTURA DE PLACA DE IDENTIFICACAO DE OBRAS PUBLICAS | M2 |  | 94.07
00294 | TINTA A OLEO BRILHANTE, P/USO GERAL, EM INTERIORES E EXTERIO | GL | 0.14 | 84.74 | 0 | 11.8636
RES
20118 | MAO-DE-OBRA DE PINTOR, INCLUSIVE ENCARGOS SOCIAIS DESONERADO | H | 2 | 23.16 | 3 | 47.7096
S
20132 | MAO-DE-OBRA DE SERVENTE DA CONSTRUCAO CIVIL, INCLUSIVE ENCAR | H | 2 | 16.75 | 3 | 34.505
GOS SOCIAIS DESONERADOS
03.001.0001-1 | ESCAVACAO MANUAL DE VALA/CAVA EM MATERIAL DE 1ª CATEGORIA (A | M3 |  | 67.69
(AREIA,ARGILA OU PICARRA),ATE 1,50M DE PROFUNDIDADE,EXCLUSIV
E ESCORAMENTO E ESGOTAMENTO
01999 | MAO-DE-OBRA DE SERVENTE DA CONSTRUCAO CIVIL, INCLUSIVE ENCAR | H | 3.4 | 19.33 | 3 | 67.6937
GOS SOCIAIS
03.001.0001-B | ESCAVACAO MANUAL DE VALA/CAVA EM MATERIAL DE 1ª CATEGORIA (A | M3 |  | 58.65
(AREIA,ARGILA OU PICARRA),ATE 1,50M DE PROFUNDIDADE,EXCLUSIV
E ESCORAMENTO E ESGOTAMENTO
20132 | MAO-DE-OBRA DE SERVENTE DA CONSTRUCAO CIVIL, INCLUSIVE ENCAR | H | 3.4 | 16.75 | 3 | 58.6585
GOS SOCIAIS DESONERADOS
03.001.0002-1 | ESCAVACAO MANUAL DE VALA/CAVA EM MATERIAL DE 1ª CATEGORIA (A | M3 |  | 85.61
REIA,ARGILA OU PICARRA),ENTRE 1,50 E 3,00M DE PROFUNDIDADE,E
XCLUSIVE ESCORAMENTO E ESGOTAMENTO
01999 | MAO-DE-OBRA DE SERVENTE DA CONSTRUCAO CIVIL, INCLUSIVE ENCAR | H | 4.3 | 19.33 | 3 | 85.6126
GOS SOCIAIS
03.001.0002-B | ESCAVACAO MANUAL DE VALA/CAVA EM MATERIAL DE 1ª CATEGORIA (A | M3 |  | 74.18
REIA,ARGILA OU PICARRA),ENTRE 1,50 E 3,00M DE PROFUNDIDADE,E
XCLUSIVE ESCORAMENTO E ESGOTAMENTO
20132 | MAO-DE-OBRA DE SERVENTE DA CONSTRUCAO CIVIL, INCLUSIVE ENCAR | H | 4.3 | 16.75 | 3 | 74.1858
GOS SOCIAIS DESONERADOS
03.001.0003-1 | ESCAVACAO MANUAL DE VALA/CAVA EM MATERIAL DE 1ª CATEGORIA (A | M3 |  | 115.47
REIA,ARGILA OU PICARRA),ENTRE 3,00 E 4,50M DE PROFUNDIDADE,E
XCLUSIVE ESCORAMENTO E ESGOTAMENTO
01999 | MAO-DE-OBRA DE SERVENTE DA CONSTRUCAO CIVIL, INCLUSIVE ENCAR | H | 5.8 | 19.33 | 3 | 115.4774
GOS SOCIAIS
03.001.0003-B | ESCAVACAO MANUAL DE VALA/CAVA EM MATERIAL DE 1ª CATEGORIA (A | M3 |  | 100.06
REIA,ARGILA OU PICARRA),ENTRE 3,00 E 4,50M DE PROFUNDIDADE,E
XCLUSIVE ESCORAMENTO E ESGOTAMENTO
20132 | MAO-DE-OBRA DE SERVENTE DA CONSTRUCAO CIVIL, INCLUSIVE ENCAR | H | 5.8 | 16.75 | 3 | 100.0645
GOS SOCIAIS DESONERADOS
03.001.0004-1 | ESCAVACAO MANUAL DE VALA/CAVA EM MATERIAL DE 1ª CATEGORIA (A | M3 |  | 155.29
REIA,ARGILA OU PICARRA),ENTRE 4,50 E 6,00M DE PROFUNDIDADE,E
XCLUSIVE ESCORAMENTO E ESGOTAMENTO
01999 | MAO-DE-OBRA DE SERVENTE DA CONSTRUCAO CIVIL, INCLUSIVE ENCAR | H | 7.8 | 19.33 | 3 | 155.2972
GOS SOCIAIS
03.001.0004-B | ESCAVACAO MANUAL DE VALA/CAVA EM MATERIAL DE 1ª CATEGORIA (A | M3 |  | 134.56
REIA,ARGILA OU PICARRA),ENTRE 4,50 E 6,00M DE PROFUNDIDADE,E
XCLUSIVE ESCORAMENTO E ESGOTAMENTO
20132 | MAO-DE-OBRA DE SERVENTE DA CONSTRUCAO CIVIL, INCLUSIVE ENCAR | H | 7.8 | 16.75 | 3 | 134.5695
GOS SOCIAIS DESONERADOS
03.001.0009-1 | ESCAVACAO MANUAL DE VALA/CAVA EM MATERIAL DE 1ª CATEGORIA (A | M3 |  | 193.12
REIA,ARGILA OU PICARRA),ENTRE 6,00 E 7,50M DE PROFUNDIDADE,E
XCLUSIVE ESCORAMENTO E ESGOTAMENTO
01999 | MAO-DE-OBRA DE SERVENTE DA CONSTRUCAO CIVIL, INCLUSIVE ENCAR | H | 9.7 | 19.33 | 3 | 193.126
GOS SOCIAIS
03.001.0009-B | ESCAVACAO MANUAL DE VALA/CAVA EM MATERIAL DE 1ª CATEGORIA (A | M3 |  | 167.34
REIA,ARGILA OU PICARRA),ENTRE 6,00 E 7,50M DE PROFUNDIDADE,E
XCLUSIVE ESCORAMENTO E ESGOTAMENTO
20132 | MAO-DE-OBRA DE SERVENTE DA CONSTRUCAO CIVIL, INCLUSIVE ENCAR | H | 9.7 | 16.75 | 3 | 167.3493
GOS SOCIAIS DESONERADOS
03.001.0010-0 | ESCAVACAO MANUAL DE VALA/CAVA A FRIO EM MATERIAL DE 2ªCATEGO | M3 |  | 149.32
RIA(MOLEDO OU ROCHA DECOMPOSTA),ATE 1,50M DE PROFUNDIDADE,EX
CLUSIVE ESCORAMENTO E ESGOTAMENTO
01999 | MAO-DE-OBRA DE SERVENTE DA CONSTRUCAO CIVIL, INCLUSIVE ENCAR | H | 7.5 | 19.33 | 3 | 149.3243
GOS SOCIAIS
03.001.0010-A | ESCAVACAO MANUAL DE VALA/CAVA A FRIO EM MATERIAL DE 2ªCATEGO | M3 |  | 129.39
RIA(MOLEDO OU ROCHA DECOMPOSTA),ATE 1,50M DE PROFUNDIDADE,EX
CLUSIVE ESCORAMENTO E ESGOTAMENTO
20132 | MAO-DE-OBRA DE SERVENTE DA CONSTRUCAO CIVIL, INCLUSIVE ENCAR | H | 7.5 | 16.75 | 3 | 129.3938
GOS SOCIAIS DESONERADOS
03.001.0011-0 | ESCAVACAO MANUAL DE VALA/CAVA A FRIO EM MATERIAL DE 2ªCATEGO | M3 |  | 189.14
RIA(MOLEDO OU ROCHA DECOMPOSTA),ENTRE 1,50 E 3,00M DE PROFUN
DIDADE,EXCLUSIVE ESCORAMENTO E ESGOTAMENTO
01999 | MAO-DE-OBRA DE SERVENTE DA CONSTRUCAO CIVIL, INCLUSIVE ENCAR | H | 9.5 | 19.33 | 3 | 189.1441
GOS SOCIAIS
03.001.0011-A | ESCAVACAO MANUAL DE VALA/CAVA A FRIO EM MATERIAL DE 2ªCATEGO | M3 |  | 163.89
RIA(MOLEDO OU ROCHA DECOMPOSTA),ENTRE 1,50 E 3,00M DE PROFUN
DIDADE,EXCLUSIVE ESCORAMENTO E ESGOTAMENTO
20132 | MAO-DE-OBRA DE SERVENTE DA CONSTRUCAO CIVIL, INCLUSIVE ENCAR | H | 9.5 | 16.75 | 3 | 163.8988
GOS SOCIAIS DESONERADOS
03.001.0012-0 | ESCAVACAO MANUAL DE VALA/CAVA A FRIO EM MATERIAL DE 2ªCATEGO | M3 |  | 219
RIA(MOLEDO OU ROCHA DECOMPOSTA),ENTRE 3,00 E 4,50M DE PROFUN
DIDADE,EXCLUSIVE ESCORAMENTO E ESGOTAMENTO
01999 | MAO-DE-OBRA DE SERVENTE DA CONSTRUCAO CIVIL, INCLUSIVE ENCAR | H | 11 | 19.33 | 3 | 219.0089
GOS SOCIAIS
03.001.0012-A | ESCAVACAO MANUAL DE VALA/CAVA A FRIO EM MATERIAL DE 2ªCATEGO | M3 |  | 189.77
RIA(MOLEDO OU ROCHA DECOMPOSTA),ENTRE 3,00 E 4,50M DE PROFUN
DIDADE,EXCLUSIVE ESCORAMENTO E ESGOTAMENTO
20132 | MAO-DE-OBRA DE SERVENTE DA CONSTRUCAO CIVIL, INCLUSIVE ENCAR | H | 11 | 16.75 | 3 | 189.7775
GOS SOCIAIS DESONERADOS
03.001.0021-0 | ESCAVACAO MANUAL DE VALA/CAVA A FRIO EM MATERIAL DE 2ªCATEGO | M3 |  | 258.82
RIA(MOLEDO OU ROCHA DECOMPOSTA),ENTRE 4,50 E 6,00M DE PROFUN
DIDADE,EXCLUSIVE ESCORAMENTO E ESGOTAMENTO
01999 | MAO-DE-OBRA DE SERVENTE DA CONSTRUCAO CIVIL, INCLUSIVE ENCAR | H | 13 | 19.33 | 3 | 258.8287
GOS SOCIAIS
03.001.0021-A | ESCAVACAO MANUAL DE VALA/CAVA A FRIO EM MATERIAL DE 2ªCATEGO | M3 |  | 224.28
RIA(MOLEDO OU ROCHA DECOMPOSTA),ENTRE 4,50 E 6,00M DE PROFUN
DIDADE,EXCLUSIVE ESCORAMENTO E ESGOTAMENTO
20132 | MAO-DE-OBRA DE SERVENTE DA CONSTRUCAO CIVIL, INCLUSIVE ENCAR | H | 13 | 16.75 | 3 | 224.2825
GOS SOCIAIS DESONERADOS
03.001.0022-0 | ESCAVACAO MANUAL DE VALA/CAVA A FRIO EM MATERIAL DE 2ªCATEGO | M3 |  | 298.64
RIA(MOLEDO OU ROCHA DECOMPOSTA),ENTRE 6,00 E 7,50M DE PROFUN
DIDADE,EXCLUSIVE ESCORAMENTO E ESGOTAMENTO
01999 | MAO-DE-OBRA DE SERVENTE DA CONSTRUCAO CIVIL, INCLUSIVE ENCAR | H | 15 | 19.33 | 3 | 298.6485
GOS SOCIAIS
03.001.0022-A | ESCAVACAO MANUAL DE VALA/CAVA A FRIO EM MATERIAL DE 2ªCATEGO | M3 |  | 258.78
RIA(MOLEDO OU ROCHA DECOMPOSTA),ENTRE 6,00 E 7,50M DE PROFUN
DIDADE,EXCLUSIVE ESCORAMENTO E ESGOTAMENTO
20132 | MAO-DE-OBRA DE SERVENTE DA CONSTRUCAO CIVIL, INCLUSIVE ENCAR | H | 15 | 16.75 | 3 | 258.7875
GOS SOCIAIS DESONERADOS
03.001.0041-0 | ESCAVACAO MANUAL DE VALA/CAVA EM PEDRA SOLTA DO TAMANHO MEDI | M3 |  | 95.56
O DE PEDRA DE MAO OU ARGILA RIJA,ATE 1,50M DE PROFUNDIDADE,E
XCLUSIVE ESCORAMENTO E ESGOTAMENTO
01999 | MAO-DE-OBRA DE SERVENTE DA CONSTRUCAO CIVIL, INCLUSIVE ENCAR | H | 4.8 | 19.33 | 3 | 95.5675
GOS SOCIAIS
03.001.0041-A | ESCAVACAO MANUAL DE VALA/CAVA EM PEDRA SOLTA DO TAMANHO MEDI | M3 |  | 82.81
O DE PEDRA DE MAO OU ARGILA RIJA,ATE 1,50M DE PROFUNDIDADE,E
XCLUSIVE ESCORAMENTO E ESGOTAMENTO
20132 | MAO-DE-OBRA DE SERVENTE DA CONSTRUCAO CIVIL, INCLUSIVE ENCAR | H | 4.8 | 16.75 | 3 | 82.812
GOS SOCIAIS DESONERADOS
03.001.0042-0 | ESCAVACAO MANUAL DE VALA/CAVA EM PEDRA SOLTA DO TAMANHO MEDI | M3 |  | 111.49
O DE PEDRA DE MAO OU ARGILA RIJA,ENTRE 1,50 E 3,00M DE PROFU
NDIDADE,EXCLUSIVE ESCORAMENTO E ESGOTAMENTO
01999 | MAO-DE-OBRA DE SERVENTE DA CONSTRUCAO CIVIL, INCLUSIVE ENCAR | H | 5.6 | 19.33 | 3 | 111.4954
GOS SOCIAIS
03.001.0042-A | ESCAVACAO MANUAL DE VALA/CAVA EM PEDRA SOLTA DO TAMANHO MEDI | M3 |  | 96.61
O DE PEDRA DE MAO OU ARGILA RIJA,ENTRE 1,50 E 3,00M DE PROFU
NDIDADE,EXCLUSIVE ESCORAMENTO E ESGOTAMENTO
20132 | MAO-DE-OBRA DE SERVENTE DA CONSTRUCAO CIVIL, INCLUSIVE ENCAR | H | 5.6 | 16.75 | 3 | 96.614
GOS SOCIAIS DESONERADOS
03.001.0043-0 | ESCAVACAO MANUAL DE VALA/CAVA EM PEDRA SOLTA DO TAMANHO MEDI | M3 |  | 179.18
O DE PEDRA DE MAO OU ARGILA RIJA,ENTRE 3,00 E 4,50M DE PROFU
NDIDADE,EXCLUSIVE ESCORAMENTO E ESGOTAMENTO
01999 | MAO-DE-OBRA DE SERVENTE DA CONSTRUCAO CIVIL, INCLUSIVE ENCAR | H | 9 | 19.33 | 3 | 179.1891
GOS SOCIAIS
03.001.0043-A | ESCAVACAO MANUAL DE VALA/CAVA EM PEDRA SOLTA DO TAMANHO MEDI | M3 |  | 155.27
O DE PEDRA DE MAO OU ARGILA RIJA,ENTRE 3,00 E 4,50M DE PROFU
NDIDADE,EXCLUSIVE ESCORAMENTO E ESGOTAMENTO
20132 | MAO-DE-OBRA DE SERVENTE DA CONSTRUCAO CIVIL, INCLUSIVE ENCAR | H | 9 | 16.75 | 3 | 155.2725
GOS SOCIAIS DESONERADOS
03.001.0044-0 | ESCAVACAO MANUAL DE VALA/CAVA EM PEDRA SOLTA DO TAMANHO MEDI | M3 |  | 219
O DE PEDRA DE MAO OU ARGILA RIJA,ENTRE 4,50 E 6,00M DE PROFU
NDIDADE,EXCLUSIVE ESCORAMENTO E ESGOTAMENTO
01999 | MAO-DE-OBRA DE SERVENTE DA CONSTRUCAO CIVIL, INCLUSIVE ENCAR | H | 11 | 19.33 | 3 | 219.0089
GOS SOCIAIS
03.001.0044-A | ESCAVACAO MANUAL DE VALA/CAVA EM PEDRA SOLTA DO TAMANHO MEDI | M3 |  | 189.77
O DE PEDRA DE MAO OU ARGILA RIJA,ENTRE 4,50 E 6,00M DE PROFU
NDIDADE,EXCLUSIVE ESCORAMENTO E ESGOTAMENTO
20132 | MAO-DE-OBRA DE SERVENTE DA CONSTRUCAO CIVIL, INCLUSIVE ENCAR | H | 11 | 16.75 | 3 | 189.7775
GOS SOCIAIS DESONERADOS
03.001.0045-0 | ESCAVACAO MANUAL DE VALA/CAVA EM PEDRA SOLTA DO TAMANHO MEDI | M3 |  | 258.82
O DE PEDRA DE MAO OU ARGILA RIJA,ENTRE 6,00 E 7,50M DE PROFU
NDIDADE,EXCLUSIVE ESCORAMENTO E ESGOTAMENTO
01999 | MAO-DE-OBRA DE SERVENTE DA CONSTRUCAO CIVIL, INCLUSIVE ENCAR | H | 13 | 19.33 | 3 | 258.8287
GOS SOCIAIS
03.001.0045-A | ESCAVACAO MANUAL DE VALA/CAVA EM PEDRA SOLTA DO TAMANHO MEDI | M3 |  | 224.28
O DE PEDRA DE MAO OU ARGILA RIJA,ENTRE 6,00 E 7,50M DE PROFU
NDIDADE,EXCLUSIVE ESCORAMENTO E ESGOTAMENTO
20132 | MAO-DE-OBRA DE SERVENTE DA CONSTRUCAO CIVIL, INCLUSIVE ENCAR | H | 13 | 16.75 | 3 | 224.2825
GOS SOCIAIS DESONERADOS
03.001.0047-0 | ESCAVACAO MANUAL DE VALA/CAVA EM LODO,ATE 1,50M DE PROFUNDID | M3 |  | 109.5
ADE,EXCLUSIVE ESCORAMENTO E ESGOTAMENTO
01999 | MAO-DE-OBRA DE SERVENTE DA CONSTRUCAO CIVIL, INCLUSIVE ENCAR | H | 5.5 | 19.33 | 3 | 109.5045
GOS SOCIAIS
03.001.0047-A | ESCAVACAO MANUAL DE VALA/CAVA EM LODO,ATE 1,50M DE PROFUNDID | M3 |  | 94.88
ADE,EXCLUSIVE ESCORAMENTO E ESGOTAMENTO
20132 | MAO-DE-OBRA DE SERVENTE DA CONSTRUCAO CIVIL, INCLUSIVE ENCAR | H | 5.5 | 16.75 | 3 | 94.8888
GOS SOCIAIS DESONERADOS
03.001.0048-0 | ESCAVACAO MANUAL DE VALA/CAVA EM LODO,ENTRE 1,50 E 3,00M DE | M3 |  | 199.09
PROFUNDIDADE,EXCLUSIVE ESCORAMENTO E ESGOTAMENTO
01999 | MAO-DE-OBRA DE SERVENTE DA CONSTRUCAO CIVIL, INCLUSIVE ENCAR | H | 10 | 19.33 | 3 | 199.099
GOS SOCIAIS
03.001.0048-A | ESCAVACAO MANUAL DE VALA/CAVA EM LODO,ENTRE 1,50 E 3,00M DE | M3 |  | 172.52
PROFUNDIDADE,EXCLUSIVE ESCORAMENTO E ESGOTAMENTO
20132 | MAO-DE-OBRA DE SERVENTE DA CONSTRUCAO CIVIL, INCLUSIVE ENCAR | H | 10 | 16.75 | 3 | 172.525
GOS SOCIAIS DESONERADOS
03.001.0049-0 | ESCAVACAO MANUAL DE VALA/CAVA EM LODO,ENTRE 3,00 E 4,50M DE | M3 |  | 298.64
PROFUNDIDADE,EXCLUSIVE ESCORAMENTO E ESGOTAMENTO
01999 | MAO-DE-OBRA DE SERVENTE DA CONSTRUCAO CIVIL, INCLUSIVE ENCAR | H | 15 | 19.33 | 3 | 298.6485
GOS SOCIAIS
03.001.0049-A | ESCAVACAO MANUAL DE VALA/CAVA EM LODO,ENTRE 3,00 E 4,50M DE | M3 |  | 258.78
PROFUNDIDADE,EXCLUSIVE ESCORAMENTO E ESGOTAMENTO
20132 | MAO-DE-OBRA DE SERVENTE DA CONSTRUCAO CIVIL, INCLUSIVE ENCAR | H | 15 | 16.75 | 3 | 258.7875
GOS SOCIAIS DESONERADOS
03.001.0050-0 | ESCAVACAO MANUAL DE VALA/CAVA EM LODO, ENTRE 4,50 E 6,00M DE | M3 |  | 358.37
PROFUNDIDADE,EXCLUSIVE ESCORAMENTO E ESGOTAMENTO
01999 | MAO-DE-OBRA DE SERVENTE DA CONSTRUCAO CIVIL, INCLUSIVE ENCAR | H | 18 | 19.33 | 3 | 358.3782
GOS SOCIAIS
03.001.0050-A | ESCAVACAO MANUAL DE VALA/CAVA EM LODO, ENTRE 4,50 E 6,00M DE | M3 |  | 310.54
PROFUNDIDADE,EXCLUSIVE ESCORAMENTO E ESGOTAMENTO
20132 | MAO-DE-OBRA DE SERVENTE DA CONSTRUCAO CIVIL, INCLUSIVE ENCAR | H | 18 | 16.75 | 3 | 310.545
GOS SOCIAIS DESONERADOS
03.001.0051-0 | ESCAVACAO MANUAL DE VALA/CAVA EM LODO,ENTRE 6,00 E 7,50M DE | M3 |  | 418.1
PROFUNDIDADE,EXCLUSIVE ESCORAMENTO E ESGOTAMENTO
01999 | MAO-DE-OBRA DE SERVENTE DA CONSTRUCAO CIVIL, INCLUSIVE ENCAR | H | 21 | 19.33 | 3 | 418.1079
GOS SOCIAIS
03.001.0051-A | ESCAVACAO MANUAL DE VALA/CAVA EM LODO,ENTRE 6,00 E 7,50M DE | M3 |  | 362.3
PROFUNDIDADE,EXCLUSIVE ESCORAMENTO E ESGOTAMENTO
20132 | MAO-DE-OBRA DE SERVENTE DA CONSTRUCAO CIVIL, INCLUSIVE ENCAR | H | 21 | 16.75 | 3 | 362.3025
GOS SOCIAIS DESONERADOS
03.001.0061-0 | MARROAMENTO DE MATERIAL DE 3ªCATEGORIA(ROCHA VIVA),COM VOLUM | M3 |  | 53.88
E MAXIMO DE 0,064M3,PARA REDUCAO A PEDRA DE MAO,REFERINDO-SE
O PRECO AO MATERIAL SOLTO,DEPOIS DE MARROADO
01941 | MAO-DE-OBRA DE MARROEIRO, INCLUSIVE ENCARGOS SOCIAIS | H | 0.8 | 26.73 | 3 | 22.0255
01999 | MAO-DE-OBRA DE SERVENTE DA CONSTRUCAO CIVIL, INCLUSIVE ENCAR | H | 1.6 | 19.33 | 3 | 31.8558
GOS SOCIAIS
03.001.0061-A | MARROAMENTO DE MATERIAL DE 3ªCATEGORIA(ROCHA VIVA),COM VOLUM | M3 |  | 46.68
E MAXIMO DE 0,064M3,PARA REDUCAO A PEDRA DE MAO,REFERINDO-SE
O PRECO AO MATERIAL SOLTO,DEPOIS DE MARROADO
20093 | MAO-DE-OBRA DE MARROEIRO, INCLUSIVE ENCARGOS SOCIAIS DESONER | H | 0.8 | 23.16 | 3 | 19.0838
ADOS
20132 | MAO-DE-OBRA DE SERVENTE DA CONSTRUCAO CIVIL, INCLUSIVE ENCAR | H | 1.6 | 16.75 | 3 | 27.604
GOS SOCIAIS DESONERADOS
03.001.0065-1 | DESMONTE MANUAL DE BLOCO DE MATERIAL DE 3ªCATEGORIA(ROCHA VI | M3 |  | 143.59
VA),COM VOLUME ATE 1,00M3,INCLUSIVE REDUCAO A PEDRA DE MAO.
PARA VOLUMES ACIMA DE 1,00M3 VER CATALOGO DE REFERENCIA
01938 | MAO-DE-OBRA DE FERREIRO, INCLUSIVE ENCARGOS SOCIAIS | H | 0.45 | 26.73 | 3 | 12.3894
01982 | MAO-DE-OBRA DE ENCUNHADOR, INCLUSIVE ENCARGOS SOCIAIS | H | 3.5 | 26.73 | 3 | 96.3617
01999 | MAO-DE-OBRA DE SERVENTE DA CONSTRUCAO CIVIL, INCLUSIVE ENCAR | H | 1.75 | 19.33 | 3 | 34.8423
GOS SOCIAIS
03.001.0065-B | DESMONTE MANUAL DE BLOCO DE MATERIAL DE 3ªCATEGORIA(ROCHA VI | M3 |  | 124.41
VA),COM VOLUME ATE 1,00M3,INCLUSIVE REDUCAO A PEDRA DE MAO.
PARA VOLUMES ACIMA DE 1,00M3 VER CATALOGO DE REFERENCIA
20066 | MAO-DE-OBRA DE ENCUNHADOR, INCLUSIVE ENCARGOS SOCIAIS DESONE | H | 3.5 | 23.16 | 3 | 83.4918
RADOS
20078 | MAO-DE-OBRA DE FERREIRO, INCLUSIVE ENCARGOS SOCIAIS DESONERA | H | 0.45 | 23.16 | 3 | 10.7347
DOS
20132 | MAO-DE-OBRA DE SERVENTE DA CONSTRUCAO CIVIL, INCLUSIVE ENCAR | H | 1.75 | 16.75 | 3 | 30.1919
GOS SOCIAIS DESONERADOS
03.001.0070-1 | DESMONTE MANUAL EM MATERIAL DE 2ªCATEGORIA(MOLEDO OU ROCHA D | M3 |  | 129.23
ECOMPOSTA).VALEM A FORMULA E AS OBSERVACOES DO ITEM 03.001.0
065
01938 | MAO-DE-OBRA DE FERREIRO, INCLUSIVE ENCARGOS SOCIAIS | H | 0.405 | 26.73 | 3 | 11.1504
01982 | MAO-DE-OBRA DE ENCUNHADOR, INCLUSIVE ENCARGOS SOCIAIS | H | 3.15 | 26.73 | 3 | 86.7255
01999 | MAO-DE-OBRA DE SERVENTE DA CONSTRUCAO CIVIL, INCLUSIVE ENCAR | H | 1.575 | 19.33 | 3 | 31.3581
GOS SOCIAIS
03.001.0070-B | DESMONTE MANUAL EM MATERIAL DE 2ªCATEGORIA(MOLEDO OU ROCHA D | M3 |  | 111.97
ECOMPOSTA).VALEM A FORMULA E AS OBSERVACOES DO ITEM 03.001.0
065
20066 | MAO-DE-OBRA DE ENCUNHADOR, INCLUSIVE ENCARGOS SOCIAIS DESONE | H | 3.15 | 23.16 | 3 | 75.1426
RADOS
20078 | MAO-DE-OBRA DE FERREIRO, INCLUSIVE ENCARGOS SOCIAIS DESONERA | H | 0.405 | 23.16 | 3 | 9.6612
DOS
20132 | MAO-DE-OBRA DE SERVENTE DA CONSTRUCAO CIVIL, INCLUSIVE ENCAR | H | 1.575 | 16.75 | 3 | 27.1727
GOS SOCIAIS DESONERADOS
03.001.0071-1 | MARROAMENTO DE MATERIAL DE 2ªCATEGORIA(ROCHA DECOMPOSTA),COM | M3 |  | 48.49
VOLUME MAXIMO DE 0,064M3,PARA REDUCAO A PEDRA DE MAO,REFERI
NDO-SE O PRECO AO MATERIAL SOLTO,DEPOIS DE MARROADO
01941 | MAO-DE-OBRA DE MARROEIRO, INCLUSIVE ENCARGOS SOCIAIS | H | 0.72 | 26.73 | 3 | 19.823
01999 | MAO-DE-OBRA DE SERVENTE DA CONSTRUCAO CIVIL, INCLUSIVE ENCAR | H | 1.44 | 19.33 | 3 | 28.6703
GOS SOCIAIS
03.001.0071-B | MARROAMENTO DE MATERIAL DE 2ªCATEGORIA(ROCHA DECOMPOSTA),COM | M3 |  | 42.01
VOLUME MAXIMO DE 0,064M3,PARA REDUCAO A PEDRA DE MAO,REFERI
NDO-SE O PRECO AO MATERIAL SOLTO,DEPOIS DE MARROADO
20093 | MAO-DE-OBRA DE MARROEIRO, INCLUSIVE ENCARGOS SOCIAIS DESONER | H | 0.72 | 23.16 | 3 | 17.1755
ADOS
20132 | MAO-DE-OBRA DE SERVENTE DA CONSTRUCAO CIVIL, INCLUSIVE ENCAR | H | 1.44 | 16.75 | 3 | 24.8436
GOS SOCIAIS DESONERADOS
03.001.0080-1 | ESCAVACAO MANUAL EM MATERIAL DE 1ªCATEGORIA,A CEU ABERTO,ATE | M3 |  | 47.78
0,50M DE PROFUNDIDADE COM REMOCAO ATE 1 DAM
01999 | MAO-DE-OBRA DE SERVENTE DA CONSTRUCAO CIVIL, INCLUSIVE ENCAR | H | 2.4 | 19.33 | 3 | 47.7838
GOS SOCIAIS
03.001.0080-B | ESCAVACAO MANUAL EM MATERIAL DE 1ªCATEGORIA,A CEU ABERTO,ATE | M3 |  | 41.4
0,50M DE PROFUNDIDADE COM REMOCAO ATE 1 DAM
20132 | MAO-DE-OBRA DE SERVENTE DA CONSTRUCAO CIVIL, INCLUSIVE ENCAR | H | 2.4 | 16.75 | 3 | 41.406
GOS SOCIAIS DESONERADOS
03.001.0085-1 | ESCAVACAO MANUAL EM MATERIAL DE 1ªCATEGORIA,A CEU ABERTO,PAR | M3 |  | 64.7
A PROFUNDIDADES MAIORES QUE 0,50M COM REMOCAO ATE 1 DAM
01999 | MAO-DE-OBRA DE SERVENTE DA CONSTRUCAO CIVIL, INCLUSIVE ENCAR | H | 3.25 | 19.33 | 3 | 64.7072
GOS SOCIAIS
03.001.0085-B | ESCAVACAO MANUAL EM MATERIAL DE 1ªCATEGORIA,A CEU ABERTO,PAR | M3 |  | 56.07
A PROFUNDIDADES MAIORES QUE 0,50M COM REMOCAO ATE 1 DAM
20132 | MAO-DE-OBRA DE SERVENTE DA CONSTRUCAO CIVIL, INCLUSIVE ENCAR | H | 3.25 | 16.75 | 3 | 56.0706
GOS SOCIAIS DESONERADOS
03.001.0090-0 | ESCAVACAO EM TUNEL DE PEQUENAS DIMENSOES,EM MATERIAL DE 1ªCA | M3 |  | 208.97
TEGORIA(AREIA,ARGILA OU PICARRA),INTEIRAMENTE SECO,EM SERVIC
O SEMI-MECANIZADO,EXCLUSIVE ESCORAMENTO
00167 | CARBURETO DE CALCIO, GRANULACAO 50/80, EM BARRICAS DE 50KG | KG | 0.2 | 31.52 | 0 | 6.304
01989 | MAO-DE-OBRA DE CAVOUQUEIRO, INCLUSIVE ENCARGOS SOCIAIS | H | 6.32 | 26.73 | 3 | 174.0016
01999 | MAO-DE-OBRA DE SERVENTE DA CONSTRUCAO CIVIL, INCLUSIVE ENCAR | H | 1.44 | 19.33 | 3 | 28.6703
GOS SOCIAIS
03.001.0090-A | ESCAVACAO EM TUNEL DE PEQUENAS DIMENSOES,EM MATERIAL DE 1ªCA | M3 |  | 181.9
TEGORIA(AREIA,ARGILA OU PICARRA),INTEIRAMENTE SECO,EM SERVIC
O SEMI-MECANIZADO,EXCLUSIVE ESCORAMENTO
00167 | CARBURETO DE CALCIO, GRANULACAO 50/80, EM BARRICAS DE 50KG | KG | 0.2 | 31.52 | 0 | 6.304
20047 | MAO-DE-OBRA DE CAVOUQUEIRO, INCLUSIVE ENCARGOS SOCIAIS DESON | H | 6.32 | 23.16 | 3 | 150.7623
ERADOS
20132 | MAO-DE-OBRA DE SERVENTE DA CONSTRUCAO CIVIL, INCLUSIVE ENCAR | H | 1.44 | 16.75 | 3 | 24.8436
GOS SOCIAIS DESONERADOS
03.001.0095-0 | ESCAVACAO E REATERRO DE VALA,EM MATERIAL DE 1ªCATEGORIA,PARA | M |  | 48.97
LIGACAO PREDIAL DE ESGOTO SANITARIO
01999 | MAO-DE-OBRA DE SERVENTE DA CONSTRUCAO CIVIL, INCLUSIVE ENCAR | H | 2.46 | 19.33 | 3 | 48.9784
GOS SOCIAIS
03.001.0095-A | ESCAVACAO E REATERRO DE VALA,EM MATERIAL DE 1ªCATEGORIA,PARA | M |  | 42.44
LIGACAO PREDIAL DE ESGOTO SANITARIO
20132 | MAO-DE-OBRA DE SERVENTE DA CONSTRUCAO CIVIL, INCLUSIVE ENCAR | H | 2.46 | 16.75 | 3 | 42.4412
GOS SOCIAIS DESONERADOS
03.001.0096-0 | ESCAVACAO E REATERRO DE VALA,EM MATERIAL DE 2ªCATEGORIA,PARA | M |  | 104.52
LIGACAO PREDIAL DE ESGOTO SANITARIO
01999 | MAO-DE-OBRA DE SERVENTE DA CONSTRUCAO CIVIL, INCLUSIVE ENCAR | H | 5.25 | 19.33 | 3 | 104.527
GOS SOCIAIS
03.001.0096-A | ESCAVACAO E REATERRO DE VALA,EM MATERIAL DE 2ªCATEGORIA,PARA | M |  | 90.57
LIGACAO PREDIAL DE ESGOTO SANITARIO
20132 | MAO-DE-OBRA DE SERVENTE DA CONSTRUCAO CIVIL, INCLUSIVE ENCAR | H | 5.25 | 16.75 | 3 | 90.5756
GOS SOCIAIS DESONERADOS
03.001.0098-0 | ESCAVACAO E REATERRO DE VALA,EM MATERIAL DE 1ªCATEGORIA,PARA | M |  | 9.95
LIGACAO DE AGUA POTAVEL
01999 | MAO-DE-OBRA DE SERVENTE DA CONSTRUCAO CIVIL, INCLUSIVE ENCAR | H | 0.5 | 19.33 | 3 | 9.955
GOS SOCIAIS
03.001.0098-A | ESCAVACAO E REATERRO DE VALA,EM MATERIAL DE 1ªCATEGORIA,PARA | M |  | 8.62
LIGACAO DE AGUA POTAVEL
20132 | MAO-DE-OBRA DE SERVENTE DA CONSTRUCAO CIVIL, INCLUSIVE ENCAR | H | 0.5 | 16.75 | 3 | 8.6263
GOS SOCIAIS DESONERADOS
03.001.0099-0 | ESCAVACAO E REATERRO DE VALA,EM MATERIAL DE 2ª CATEGORIA,PAR | M |  | 20.9
A LIGACAO DE AGUA POTAVEL
01999 | MAO-DE-OBRA DE SERVENTE DA CONSTRUCAO CIVIL, INCLUSIVE ENCAR | H | 1.05 | 19.33 | 3 | 20.9054
GOS SOCIAIS
03.001.0099-A | ESCAVACAO E REATERRO DE VALA,EM MATERIAL DE 2ª CATEGORIA,PAR | M |  | 18.11
A LIGACAO DE AGUA POTAVEL
20132 | MAO-DE-OBRA DE SERVENTE DA CONSTRUCAO CIVIL, INCLUSIVE ENCAR | H | 1.05 | 16.75 | 3 | 18.1151
GOS SOCIAIS DESONERADOS
03.001.0100-0 | ESCAVACAO MANUAL DE VALA/CAVA EM MATERIAL DE 1ªCATEGORIA ATE | M3 |  | 83.62
1,50M DE PROFUNDIDADE,EM BECOS DE ATE 2,00M DE LARGURA COM
IMPOSSIBILIDADE DE ENTRADA DE CAMINHAO OU EQUIPAMENTO MOTORI
ZADO PARA RETIRADA DO MATERIAL,EM FAVELAS,EXCLUSIVE ESCORAME
NTO E ESGOTAMENTO
01999 | MAO-DE-OBRA DE SERVENTE DA CONSTRUCAO CIVIL, INCLUSIVE ENCAR | H | 4.2 | 19.33 | 3 | 83.6216
GOS SOCIAIS
03.001.0100-A | ESCAVACAO MANUAL DE VALA/CAVA EM MATERIAL DE 1ªCATEGORIA ATE | M3 |  | 72.46
1,50M DE PROFUNDIDADE,EM BECOS DE ATE 2,00M DE LARGURA COM
IMPOSSIBILIDADE DE ENTRADA DE CAMINHAO OU EQUIPAMENTO MOTORI
ZADO PARA RETIRADA DO MATERIAL,EM FAVELAS,EXCLUSIVE ESCORAME
NTO E ESGOTAMENTO
20132 | MAO-DE-OBRA DE SERVENTE DA CONSTRUCAO CIVIL, INCLUSIVE ENCAR | H | 4.2 | 16.75 | 3 | 72.4605
GOS SOCIAIS DESONERADOS
03.001.0101-0 | ESCAVACAO MANUAL DE VALA/CAVA EM MATERIAL DE 1ªCATEGORIA ENT | M3 |  | 107.51
RE 1,50 E 3,00M DE PROFUNDIDADE,EM BECOS DE ATE 2,00M DE LAR
GURA COM IMPOSSIBILIDADE DE ENTRADA DE CAMINHAO OU EQUIPAMEN
TO MOTORIZADO PARA RETIRADA DO MATERIAL,EM FAVELAS,EXCLUSIVE
ESCORAMENTO E ESGOTAMENTO
01999 | MAO-DE-OBRA DE SERVENTE DA CONSTRUCAO CIVIL, INCLUSIVE ENCAR | H | 5.4 | 19.33 | 3 | 107.5135
GOS SOCIAIS
03.001.0101-A | ESCAVACAO MANUAL DE VALA/CAVA EM MATERIAL DE 1ªCATEGORIA ENT | M3 |  | 93.16
RE 1,50 E 3,00M DE PROFUNDIDADE,EM BECOS DE ATE 2,00M DE LAR
GURA COM IMPOSSIBILIDADE DE ENTRADA DE CAMINHAO OU EQUIPAMEN
TO MOTORIZADO PARA RETIRADA DO MATERIAL,EM FAVELAS,EXCLUSIVE
ESCORAMENTO E ESGOTAMENTO
20132 | MAO-DE-OBRA DE SERVENTE DA CONSTRUCAO CIVIL, INCLUSIVE ENCAR | H | 5.4 | 16.75 | 3 | 93.1635
GOS SOCIAIS DESONERADOS
03.001.0102-0 | ESCAVACAO MANUAL DE VALA/CAVA EM MATERIAL DE 1ªCATEGORIA ENT | M3 |  | 143.35
RE 3,00 E 4,50M DE PROFUNDIDADE,EM BECOS DE ATE 2,00M DE LAR
GURA COM IMPOSSIBILIDADE DE ENTRADA DE CAMINHAO OU EQUIPAMEN
TO MOTORIZADO PARA RETIRADA DO MATERIAL,EM FAVELAS,EXCLUSIVE
ESCORAMENTO E ESGOTAMENTO
01999 | MAO-DE-OBRA DE SERVENTE DA CONSTRUCAO CIVIL, INCLUSIVE ENCAR | H | 7.2 | 19.33 | 3 | 143.3513
GOS SOCIAIS
03.001.0102-A | ESCAVACAO MANUAL DE VALA/CAVA EM MATERIAL DE 1ªCATEGORIA ENT | M3 |  | 124.21
RE 3,00 E 4,50M DE PROFUNDIDADE,EM BECOS DE ATE 2,00M DE LAR
GURA COM IMPOSSIBILIDADE DE ENTRADA DE CAMINHAO OU EQUIPAMEN
TO MOTORIZADO PARA RETIRADA DO MATERIAL,EM FAVELAS,EXCLUSIVE
ESCORAMENTO E ESGOTAMENTO
20132 | MAO-DE-OBRA DE SERVENTE DA CONSTRUCAO CIVIL, INCLUSIVE ENCAR | H | 7.2 | 16.75 | 3 | 124.218
GOS SOCIAIS DESONERADOS
03.001.0110-0 | ESCAVACAO MANUAL DE VALA/CAVA EM LODO OU LAMA ATE 1,50M DE P | M3 |  | 126.02
ROFUNDIDADE,EM BECOS DE ATE 2,00M DE LARGURA,EM FAVELAS,EXCL
USIVE ESCORAMENTO E ESGOTAMENTO
01999 | MAO-DE-OBRA DE SERVENTE DA CONSTRUCAO CIVIL, INCLUSIVE ENCAR | H | 6.33 | 19.33 | 3 | 126.0297
GOS SOCIAIS
03.001.0110-A | ESCAVACAO MANUAL DE VALA/CAVA EM LODO OU LAMA ATE 1,50M DE P | M3 |  | 109.2
ROFUNDIDADE,EM BECOS DE ATE 2,00M DE LARGURA,EM FAVELAS,EXCL
USIVE ESCORAMENTO E ESGOTAMENTO
20132 | MAO-DE-OBRA DE SERVENTE DA CONSTRUCAO CIVIL, INCLUSIVE ENCAR | H | 6.33 | 16.75 | 3 | 109.2083
GOS SOCIAIS DESONERADOS
03.001.0111-0 | ESCAVACAO MANUAL DE VALA/CAVA EM LODO OU LAMA COM PROFUNDIDA | M3 |  | 228.96
DE ENTRE 1,50 E 3,00M,EM BECOS DE ATE 2,00M DE LARGURA,EM FA
VELAS,EXCLUSIVE ESCORAMENTO E ESGOTAMENTO
01999 | MAO-DE-OBRA DE SERVENTE DA CONSTRUCAO CIVIL, INCLUSIVE ENCAR | H | 11.5 | 19.33 | 3 | 228.9639
GOS SOCIAIS
03.001.0111-A | ESCAVACAO MANUAL DE VALA/CAVA EM LODO OU LAMA COM PROFUNDIDA | M3 |  | 198.4
DE ENTRE 1,50 E 3,00M,EM BECOS DE ATE 2,00M DE LARGURA,EM FA
VELAS,EXCLUSIVE ESCORAMENTO E ESGOTAMENTO
20132 | MAO-DE-OBRA DE SERVENTE DA CONSTRUCAO CIVIL, INCLUSIVE ENCAR | H | 11.5 | 16.75 | 3 | 198.4038
GOS SOCIAIS DESONERADOS
03.002.0001-1 | ESCAVACAO MANUAL DE VALA EM MATERIAL DE 1ªCATEGORIA,COM ESCO | M3 |  | 259.92
RAMENTO E ESGOTAMENTO MANUAL
00367 | PINUS EM PECAS DE 7,50X22,50CM, (3"X9") | M | 4 | 31.86 | 0 | 127.44
00453 | PREGO COM OU SEM CABECA, EM CAIXAS DE 50KG, OU QUANTIDADES E | KG | 0.2 | 15.35 | 0 | 3.07
QUIVALENTES, Nº12X12 A 18X30
01999 | MAO-DE-OBRA DE SERVENTE DA CONSTRUCAO CIVIL, INCLUSIVE ENCAR | H | 6.5 | 19.33 | 3 | 129.4144
GOS SOCIAIS
03.002.0001-B | ESCAVACAO MANUAL DE VALA EM MATERIAL DE 1ªCATEGORIA,COM ESCO | M3 |  | 242.65
RAMENTO E ESGOTAMENTO MANUAL
00453 | PREGO COM OU SEM CABECA, EM CAIXAS DE 50KG, OU QUANTIDADES E | KG | 0.2 | 15.35 | 0 | 3.07
QUIVALENTES, Nº12X12 A 18X30
20132 | MAO-DE-OBRA DE SERVENTE DA CONSTRUCAO CIVIL, INCLUSIVE ENCAR | H | 6.5 | 16.75 | 3 | 112.1413
GOS SOCIAIS DESONERADOS
31051 | PINUS EM PECAS DE 7,50X22X50CM, (3"X9") | M | 4 | 31.86 | 0 | 127.44
03.004.0001-1 | ESCAVACAO DE VALA/CAVA A FOGO EM MATERIAL DE 2ª CATEGORIA(MO | M3 |  | 244.08
LEDO OU ROCHA DECOMPOSTA),ATE 1,50M DE PROFUNDIDADE,FURACAO
A BARRA MINA,INCLUSIVE EMPILHAMENTO DO MATERIAL PARA REMOCAO
01989 | MAO-DE-OBRA DE CAVOUQUEIRO, INCLUSIVE ENCARGOS SOCIAIS | H | 4.9 | 26.73 | 8.15 | 141.6516
01999 | MAO-DE-OBRA DE SERVENTE DA CONSTRUCAO CIVIL, INCLUSIVE ENCAR | H | 4.9 | 19.33 | 8.15 | 102.4364
GOS SOCIAIS
03.004.0001-B | ESCAVACAO DE VALA/CAVA A FOGO EM MATERIAL DE 2ª CATEGORIA(MO | M3 |  | 211.49
LEDO OU ROCHA DECOMPOSTA),ATE 1,50M DE PROFUNDIDADE,FURACAO
A BARRA MINA,INCLUSIVE EMPILHAMENTO DO MATERIAL PARA REMOCAO
20047 | MAO-DE-OBRA DE CAVOUQUEIRO, INCLUSIVE ENCARGOS SOCIAIS DESON | H | 4.9 | 23.16 | 8.15 | 122.7329
ERADOS
20132 | MAO-DE-OBRA DE SERVENTE DA CONSTRUCAO CIVIL, INCLUSIVE ENCAR | H | 4.9 | 16.75 | 8.15 | 88.7641
GOS SOCIAIS DESONERADOS
03.004.0002-0 | ESCAVACAO DE VALA/CAVA A FOGO EM MATERIAL DE 2ªCATEGORIA(MOL | M3 |  | 251.56
EDO OU ROCHA DECOMPOSTA),ENTRE 1,50 E 3,00M DE PROFUNDIDADE,
FURACAO A BARRA MINA,INCLUSIVE EMPILHAMENTO DO MATERIAL PARA
REMOCAO
01989 | MAO-DE-OBRA DE CAVOUQUEIRO, INCLUSIVE ENCARGOS SOCIAIS | H | 5.05 | 26.73 | 8.15 | 145.9879
01999 | MAO-DE-OBRA DE SERVENTE DA CONSTRUCAO CIVIL, INCLUSIVE ENCAR | H | 5.05 | 19.33 | 8.15 | 105.5722
GOS SOCIAIS
03.004.0002-A | ESCAVACAO DE VALA/CAVA A FOGO EM MATERIAL DE 2ªCATEGORIA(MOL | M3 |  | 217.97
EDO OU ROCHA DECOMPOSTA),ENTRE 1,50 E 3,00M DE PROFUNDIDADE,
FURACAO A BARRA MINA,INCLUSIVE EMPILHAMENTO DO MATERIAL PARA
REMOCAO
20047 | MAO-DE-OBRA DE CAVOUQUEIRO, INCLUSIVE ENCARGOS SOCIAIS DESON | H | 5.05 | 23.16 | 8.15 | 126.4901
ERADOS
20132 | MAO-DE-OBRA DE SERVENTE DA CONSTRUCAO CIVIL, INCLUSIVE ENCAR | H | 5.05 | 16.75 | 8.15 | 91.4814
GOS SOCIAIS DESONERADOS
03.004.0003-0 | ESCAVACAO DE VALA/CAVA A FOGO EM MATERIAL DE 2ªCATEGORIA(MOL | M3 |  | 261.02
EDO OU ROCHA DECOMPOSTA),ENTRE 3,00 E 4,50M DE PROFUNDIDADE,
FURACAO A BARRA MINA,INCLUSIVE EMPILHAMENTO DO MATERIAL PARA
REMOCAO
01989 | MAO-DE-OBRA DE CAVOUQUEIRO, INCLUSIVE ENCARGOS SOCIAIS | H | 5.24 | 26.73 | 8.15 | 151.4805
01999 | MAO-DE-OBRA DE SERVENTE DA CONSTRUCAO CIVIL, INCLUSIVE ENCAR | H | 5.24 | 19.33 | 8.15 | 109.5443
GOS SOCIAIS
03.004.0003-A | ESCAVACAO DE VALA/CAVA A FOGO EM MATERIAL DE 2ªCATEGORIA(MOL | M3 |  | 226.17
EDO OU ROCHA DECOMPOSTA),ENTRE 3,00 E 4,50M DE PROFUNDIDADE,
FURACAO A BARRA MINA,INCLUSIVE EMPILHAMENTO DO MATERIAL PARA
REMOCAO
20047 | MAO-DE-OBRA DE CAVOUQUEIRO, INCLUSIVE ENCARGOS SOCIAIS DESON | H | 5.24 | 23.16 | 8.15 | 131.2491
ERADOS
20132 | MAO-DE-OBRA DE SERVENTE DA CONSTRUCAO CIVIL, INCLUSIVE ENCAR | H | 5.24 | 16.75 | 8.15 | 94.9233
GOS SOCIAIS DESONERADOS
03.004.0012-0 | ESCAVACAO DE VALA/CAVA A FOGO EM MATERIAL DE 2ªCATEGORIA(MOL | M3 |  | 268.49
EDO OU ROCHA DECOMPOSTA),ENTRE 4,50 E 6,00M DE PROFUNDIDADE,
FURACAO A BARRA MINA,INCLUSIVE EMPILHAMENTO DO MATERIAL PARA
REMOCAO
01989 | MAO-DE-OBRA DE CAVOUQUEIRO, INCLUSIVE ENCARGOS SOCIAIS | H | 5.39 | 26.73 | 8.15 | 155.8168
01999 | MAO-DE-OBRA DE SERVENTE DA CONSTRUCAO CIVIL, INCLUSIVE ENCAR | H | 5.39 | 19.33 | 8.15 | 112.6801
GOS SOCIAIS
03.004.0012-A | ESCAVACAO DE VALA/CAVA A FOGO EM MATERIAL DE 2ªCATEGORIA(MOL | M3 |  | 232.64
EDO OU ROCHA DECOMPOSTA),ENTRE 4,50 E 6,00M DE PROFUNDIDADE,
FURACAO A BARRA MINA,INCLUSIVE EMPILHAMENTO DO MATERIAL PARA
REMOCAO
20047 | MAO-DE-OBRA DE CAVOUQUEIRO, INCLUSIVE ENCARGOS SOCIAIS DESON | H | 5.39 | 23.16 | 8.15 | 135.0062
ERADOS
20132 | MAO-DE-OBRA DE SERVENTE DA CONSTRUCAO CIVIL, INCLUSIVE ENCAR | H | 5.39 | 16.75 | 8.15 | 97.6405
GOS SOCIAIS DESONERADOS
03.004.0013-0 | ESCAVACAO DE VALA/CAVA A FOGO EM MATERIAL DE 2ªCATEGORIA(MOL | M3 |  | 280.95
EDO OU ROCHA DECOMPOSTA),ENTRE 6,00 E 7,50M DE PROFUNDIDADE,
FURACAO A BARRA MINA,INCLUSIVE EMPILHAMENTO DO MATERIAL PARA
REMOCAO
01989 | MAO-DE-OBRA DE CAVOUQUEIRO, INCLUSIVE ENCARGOS SOCIAIS | H | 5.64 | 26.73 | 8.15 | 163.0439
01999 | MAO-DE-OBRA DE SERVENTE DA CONSTRUCAO CIVIL, INCLUSIVE ENCAR | H | 5.64 | 19.33 | 8.15 | 117.9064
GOS SOCIAIS
03.004.0013-A | ESCAVACAO DE VALA/CAVA A FOGO EM MATERIAL DE 2ªCATEGORIA(MOL | M3 |  | 243.43
EDO OU ROCHA DECOMPOSTA),ENTRE 6,00 E 7,50M DE PROFUNDIDADE,
FURACAO A BARRA MINA,INCLUSIVE EMPILHAMENTO DO MATERIAL PARA
REMOCAO
20047 | MAO-DE-OBRA DE CAVOUQUEIRO, INCLUSIVE ENCARGOS SOCIAIS DESON | H | 5.64 | 23.16 | 8.15 | 141.2681
ERADOS
20132 | MAO-DE-OBRA DE SERVENTE DA CONSTRUCAO CIVIL, INCLUSIVE ENCAR | H | 5.64 | 16.75 | 8.15 | 102.1693
GOS SOCIAIS DESONERADOS
03.004.0020-1 | ESCAVACAO DE VALA/CAVA A FOGO EM MATERIAL DE 3ªCATEGORIA(ROC | M3 |  | 423.41
HA VIVA),ATE 1,50M DE PROFUNDIDADE,FURACAO A BARRA MINA,INCL
USIVE EMPILHAMENTO DO MATERIAL PARA REMOCAO
01989 | MAO-DE-OBRA DE CAVOUQUEIRO, INCLUSIVE ENCARGOS SOCIAIS | H | 8.5 | 26.73 | 8.15 | 245.7222
01999 | MAO-DE-OBRA DE SERVENTE DA CONSTRUCAO CIVIL, INCLUSIVE ENCAR | H | 8.5 | 19.33 | 8.15 | 177.6959
GOS SOCIAIS
03.004.0020-B | ESCAVACAO DE VALA/CAVA A FOGO EM MATERIAL DE 3ªCATEGORIA(ROC | M3 |  | 366.88
HA VIVA),ATE 1,50M DE PROFUNDIDADE,FURACAO A BARRA MINA,INCL
USIVE EMPILHAMENTO DO MATERIAL PARA REMOCAO
20047 | MAO-DE-OBRA DE CAVOUQUEIRO, INCLUSIVE ENCARGOS SOCIAIS DESON | H | 8.5 | 23.16 | 8.15 | 212.9041
ERADOS
20132 | MAO-DE-OBRA DE SERVENTE DA CONSTRUCAO CIVIL, INCLUSIVE ENCAR | H | 8.5 | 16.75 | 8.15 | 153.9786
GOS SOCIAIS DESONERADOS
03.004.0021-0 | ESCAVACAO DE VALA/CAVA A FOGO EM MATERIAL DE 3ªCATEGORIA(ROC | M3 |  | 436.36
HA VIVA),ENTRE 1,50 E 3,00M DE PROFUNDIDADE,FURACAO A BARRA
MINA,INCLUSIVE EMPILHAMENTO DO MATERIAL PARA A REMOCAO
01989 | MAO-DE-OBRA DE CAVOUQUEIRO, INCLUSIVE ENCARGOS SOCIAIS | H | 8.76 | 26.73 | 8.15 | 253.2384
01999 | MAO-DE-OBRA DE SERVENTE DA CONSTRUCAO CIVIL, INCLUSIVE ENCAR | H | 8.76 | 19.33 | 8.15 | 183.1313
GOS SOCIAIS
03.004.0021-A | ESCAVACAO DE VALA/CAVA A FOGO EM MATERIAL DE 3ªCATEGORIA(ROC | M3 |  | 378.1
HA VIVA),ENTRE 1,50 E 3,00M DE PROFUNDIDADE,FURACAO A BARRA
MINA,INCLUSIVE EMPILHAMENTO DO MATERIAL PARA A REMOCAO
20047 | MAO-DE-OBRA DE CAVOUQUEIRO, INCLUSIVE ENCARGOS SOCIAIS DESON | H | 8.76 | 23.16 | 8.15 | 219.4165
ERADOS
20132 | MAO-DE-OBRA DE SERVENTE DA CONSTRUCAO CIVIL, INCLUSIVE ENCAR | H | 8.76 | 16.75 | 8.15 | 158.6885
GOS SOCIAIS DESONERADOS
03.004.0022-0 | ESCAVACAO DE VALA/CAVA A FOGO EM MATERIAL DE 3ªCATEGORIA(ROC | M3 |  | 453.3
HA VIVA),ENTRE 3,00 E 4,50M DE PROFUNDIDADE,FURACAO A BARRA
MINA,INCLUSIVE EMPILHAMENTO DO MATERIAL PARA REMOCAO
01989 | MAO-DE-OBRA DE CAVOUQUEIRO, INCLUSIVE ENCARGOS SOCIAIS | H | 9.1 | 26.73 | 8.15 | 263.0673
01999 | MAO-DE-OBRA DE SERVENTE DA CONSTRUCAO CIVIL, INCLUSIVE ENCAR | H | 9.1 | 19.33 | 8.15 | 190.2391
GOS SOCIAIS
03.004.0022-A | ESCAVACAO DE VALA/CAVA A FOGO EM MATERIAL DE 3ªCATEGORIA(ROC | M3 |  | 392.78
HA VIVA),ENTRE 3,00 E 4,50M DE PROFUNDIDADE,FURACAO A BARRA
MINA,INCLUSIVE EMPILHAMENTO DO MATERIAL PARA REMOCAO
20047 | MAO-DE-OBRA DE CAVOUQUEIRO, INCLUSIVE ENCARGOS SOCIAIS DESON | H | 9.1 | 23.16 | 8.15 | 227.9326
ERADOS
20132 | MAO-DE-OBRA DE SERVENTE DA CONSTRUCAO CIVIL, INCLUSIVE ENCAR | H | 9.1 | 16.75 | 8.15 | 164.8476
GOS SOCIAIS DESONERADOS
03.004.0023-0 | ESCAVACAO DE VALA/CAVA A FOGO EM MATERIAL DE 3ªCATEGORIA(ROC | M3 |  | 465.75
HA VIVA),ENTRE 4,50 E 6,00M DE PROFUNDIDADE,FURACAO A BARRA
MINA,INCLUSIVE EMPILHAMENTO DO MATERIAL PARA REMOCAO
01989 | MAO-DE-OBRA DE CAVOUQUEIRO, INCLUSIVE ENCARGOS SOCIAIS | H | 9.35 | 26.73 | 8.15 | 270.2944
01999 | MAO-DE-OBRA DE SERVENTE DA CONSTRUCAO CIVIL, INCLUSIVE ENCAR | H | 9.35 | 19.33 | 8.15 | 195.4654
GOS SOCIAIS
03.004.0023-A | ESCAVACAO DE VALA/CAVA A FOGO EM MATERIAL DE 3ªCATEGORIA(ROC | M3 |  | 403.57
HA VIVA),ENTRE 4,50 E 6,00M DE PROFUNDIDADE,FURACAO A BARRA
MINA,INCLUSIVE EMPILHAMENTO DO MATERIAL PARA REMOCAO
20047 | MAO-DE-OBRA DE CAVOUQUEIRO, INCLUSIVE ENCARGOS SOCIAIS DESON | H | 9.35 | 23.16 | 8.15 | 234.1945
ERADOS
20132 | MAO-DE-OBRA DE SERVENTE DA CONSTRUCAO CIVIL, INCLUSIVE ENCAR | H | 9.35 | 16.75 | 8.15 | 169.3764
GOS SOCIAIS DESONERADOS
03.004.0024-0 | ESCAVACAO DE VALA/CAVA A FOGO EM MATERIAL DE 3ªCATEGORIA(ROC | M3 |  | 487.17
HA VIVA),ENTRE 6,00 E 7,50M DE PROFUNDIDADE,FURACAO A BARRA
MINA,INCLUSIVE EMPILHAMENTO DO MATERIAL PARA REMOCAO
01989 | MAO-DE-OBRA DE CAVOUQUEIRO, INCLUSIVE ENCARGOS SOCIAIS | H | 9.78 | 26.73 | 8.15 | 282.7251
01999 | MAO-DE-OBRA DE SERVENTE DA CONSTRUCAO CIVIL, INCLUSIVE ENCAR | H | 9.78 | 19.33 | 8.15 | 204.4548
GOS SOCIAIS
03.004.0024-A | ESCAVACAO DE VALA/CAVA A FOGO EM MATERIAL DE 3ªCATEGORIA(ROC | M3 |  | 422.13
HA VIVA),ENTRE 6,00 E 7,50M DE PROFUNDIDADE,FURACAO A BARRA
MINA,INCLUSIVE EMPILHAMENTO DO MATERIAL PARA REMOCAO
20047 | MAO-DE-OBRA DE CAVOUQUEIRO, INCLUSIVE ENCARGOS SOCIAIS DESON | H | 9.78 | 23.16 | 8.15 | 244.9649
ERADOS
20132 | MAO-DE-OBRA DE SERVENTE DA CONSTRUCAO CIVIL, INCLUSIVE ENCAR | H | 9.78 | 16.75 | 8.15 | 177.1659
GOS SOCIAIS DESONERADOS
03.004.0025-0 | ESCAVACAO A FOGO EM MATERIAL DE 2ªCATEGORIA(MOLEDO OU ROCHA | M3 |  | 139.47
DECOMPOSTA),A CEU ABERTO,FURACAO A BARRA MINA
01989 | MAO-DE-OBRA DE CAVOUQUEIRO, INCLUSIVE ENCARGOS SOCIAIS | H | 2.8 | 26.73 | 8.15 | 80.9438
01999 | MAO-DE-OBRA DE SERVENTE DA CONSTRUCAO CIVIL, INCLUSIVE ENCAR | H | 2.8 | 19.33 | 8.15 | 58.5351
GOS SOCIAIS
03.004.0025-A | ESCAVACAO A FOGO EM MATERIAL DE 2ªCATEGORIA(MOLEDO OU ROCHA | M3 |  | 120.85
DECOMPOSTA),A CEU ABERTO,FURACAO A BARRA MINA
20047 | MAO-DE-OBRA DE CAVOUQUEIRO, INCLUSIVE ENCARGOS SOCIAIS DESON | H | 2.8 | 23.16 | 8.15 | 70.1331
ERADOS
20132 | MAO-DE-OBRA DE SERVENTE DA CONSTRUCAO CIVIL, INCLUSIVE ENCAR | H | 2.8 | 16.75 | 8.15 | 50.7223
GOS SOCIAIS DESONERADOS
03.004.0028-0 | ESCAVACAO A FOGO EM MATERIAL DE 3ªCATEGORIA(ROCHA VIVA),A CE | M3 |  | 296.39
U ABERTO,FURACAO A BARRA MINA
01989 | MAO-DE-OBRA DE CAVOUQUEIRO, INCLUSIVE ENCARGOS SOCIAIS | H | 5.95 | 26.73 | 8.15 | 172.0055
01999 | MAO-DE-OBRA DE SERVENTE DA CONSTRUCAO CIVIL, INCLUSIVE ENCAR | H | 5.95 | 19.33 | 8.15 | 124.3871
GOS SOCIAIS
03.004.0028-A | ESCAVACAO A FOGO EM MATERIAL DE 3ªCATEGORIA(ROCHA VIVA),A CE | M3 |  | 256.81
U ABERTO,FURACAO A BARRA MINA
20047 | MAO-DE-OBRA DE CAVOUQUEIRO, INCLUSIVE ENCARGOS SOCIAIS DESON | H | 5.95 | 23.16 | 8.15 | 149.0329
ERADOS
20132 | MAO-DE-OBRA DE SERVENTE DA CONSTRUCAO CIVIL, INCLUSIVE ENCAR | H | 5.95 | 16.75 | 8.15 | 107.785
GOS SOCIAIS DESONERADOS
03.004.0030-0 | DESMONTE A FOGO DE BLOCOS DE MATERIAL DE 3ªCATEGORIA(ROCHA V | M3 |  | 318.9
IVA),COM VOLUME DE 1,00 A 20,00M3,SENDO OS FUROS ABERTOS A B
ROCA E MARRETA,INCLUSIVE REDUCAO MANUAL A PEDRA DE MAO
01938 | MAO-DE-OBRA DE FERREIRO, INCLUSIVE ENCARGOS SOCIAIS | H | 0.33075 | 26.73 | 8.15 | 9.5615
01982 | MAO-DE-OBRA DE ENCUNHADOR, INCLUSIVE ENCARGOS SOCIAIS | H | 2.5725 | 26.73 | 8.15 | 74.3671
01987 | MAO-DE-OBRA DE BLASTER, INCLUSIVE ENCARGOS SOCIAIS | H | 1.5 | 36.94 | 8.15 | 59.9259
01989 | MAO-DE-OBRA DE CAVOUQUEIRO, INCLUSIVE ENCARGOS SOCIAIS | H | 3 | 26.73 | 8.15 | 86.7255
01999 | MAO-DE-OBRA DE SERVENTE DA CONSTRUCAO CIVIL, INCLUSIVE ENCAR | H | 4.225 | 19.33 | 8.15 | 88.3253
GOS SOCIAIS
03.004.0030-A | DESMONTE A FOGO DE BLOCOS DE MATERIAL DE 3ªCATEGORIA(ROCHA V | M3 |  | 276.32
IVA),COM VOLUME DE 1,00 A 20,00M3,SENDO OS FUROS ABERTOS A B
ROCA E MARRETA,INCLUSIVE REDUCAO MANUAL A PEDRA DE MAO
20038 | MAO-DE-OBRA DE BLASTER, INCLUSIVE ENCARGOS SOCIAIS DESONERAD | H | 1.5 | 32.01 | 8.15 | 51.9282
OS
20047 | MAO-DE-OBRA DE CAVOUQUEIRO, INCLUSIVE ENCARGOS SOCIAIS DESON | H | 3 | 23.16 | 8.15 | 75.1426
ERADOS
20066 | MAO-DE-OBRA DE ENCUNHADOR, INCLUSIVE ENCARGOS SOCIAIS DESONE | H | 2.5725 | 23.16 | 8.15 | 64.4348
RADOS
20078 | MAO-DE-OBRA DE FERREIRO, INCLUSIVE ENCARGOS SOCIAIS DESONERA | H | 0.33075 | 23.16 | 8.15 | 8.2845
DOS
20132 | MAO-DE-OBRA DE SERVENTE DA CONSTRUCAO CIVIL, INCLUSIVE ENCAR | H | 4.225 | 16.75 | 8.15 | 76.5364
GOS SOCIAIS DESONERADOS
03.004.0031-0 | DESMONTE A FOGO DE BLOCOS DE MATERIAL DE 2ªCATEGORIA(ROCHA M | M3 |  | 275.3
EDIANAMENTE DECOMPOSTA),COM VOLUME DE 1,00 A 20,00M3,SENDO O
S FUROS ABERTOS A BROCA E MARRETA,INCLUSIVE REDUCAO MANUAL A
PEDRA DE MAO
01938 | MAO-DE-OBRA DE FERREIRO, INCLUSIVE ENCARGOS SOCIAIS | H | 0.21263 | 26.73 | 8.15 | 6.1468
01982 | MAO-DE-OBRA DE ENCUNHADOR, INCLUSIVE ENCARGOS SOCIAIS | H | 1.6538 | 26.73 | 8.15 | 47.8074
01987 | MAO-DE-OBRA DE BLASTER, INCLUSIVE ENCARGOS SOCIAIS | H | 1.45 | 36.94 | 8.15 | 57.9284
01989 | MAO-DE-OBRA DE CAVOUQUEIRO, INCLUSIVE ENCARGOS SOCIAIS | H | 2.95 | 26.73 | 8.15 | 85.2801
01999 | MAO-DE-OBRA DE SERVENTE DA CONSTRUCAO CIVIL, INCLUSIVE ENCAR | H | 3.738 | 19.33 | 8.15 | 78.1444
GOS SOCIAIS
03.004.0031-A | DESMONTE A FOGO DE BLOCOS DE MATERIAL DE 2ªCATEGORIA(ROCHA M | M3 |  | 238.54
EDIANAMENTE DECOMPOSTA),COM VOLUME DE 1,00 A 20,00M3,SENDO O
S FUROS ABERTOS A BROCA E MARRETA,INCLUSIVE REDUCAO MANUAL A
PEDRA DE MAO
20038 | MAO-DE-OBRA DE BLASTER, INCLUSIVE ENCARGOS SOCIAIS DESONERAD | H | 1.45 | 32.01 | 8.15 | 50.1973
OS
20047 | MAO-DE-OBRA DE CAVOUQUEIRO, INCLUSIVE ENCARGOS SOCIAIS DESON | H | 2.95 | 23.16 | 8.15 | 73.8902
ERADOS
20066 | MAO-DE-OBRA DE ENCUNHADOR, INCLUSIVE ENCARGOS SOCIAIS DESONE | H | 1.6538 | 23.16 | 8.15 | 41.4224
RADOS
20078 | MAO-DE-OBRA DE FERREIRO, INCLUSIVE ENCARGOS SOCIAIS DESONERA | H | 0.21263 | 23.16 | 8.15 | 5.3259
DOS
20132 | MAO-DE-OBRA DE SERVENTE DA CONSTRUCAO CIVIL, INCLUSIVE ENCAR | H | 3.738 | 16.75 | 8.15 | 67.7143
GOS SOCIAIS DESONERADOS
03.005.0011-0 | ESCAVACAO DE ROCHA COM UTILIZACAO DE FOGO CUIDADOSO(SMOOTH B | M3 |  | 214.75
LASTING),A CEU ABERTO,EM AREA URBANA,SENDO A PERFURACAO A AR
COMPRIMIDO,INCLUSIVE EMPILHAMENTO DO MATERIAL PARA REMOCAO
01020 | MICRO-ONIBUS,CAPACIDADE MINIMA 15 LUGARES,MOTOR DIESEL,INCLU | H | 0.16 | 63.3429 | 5 | 10.6416
SIVE MOTORISTA (CF)
01102 | COMPRESSOR AR 250PCM 77CV (CP) | H | 0.16 | 157.1023 | 5 | 26.3932
01104 | COMPRESSOR AR 250PCM 77CV (CI) | H | 0.16 | 15.996 | 5 | 2.6873
01161 | PERFURATRIZ DE 26KG DE PESO (PARA USO SUBTERRANEO),EXCLUSIVE | H | 0.48 | 4.0564 | 5 | 2.0444
OPERADOR,BROCA E MANGUEIRA (CP)
01162 | PERFURATRIZ DE 26KG DE PESO (PARA USO SUBTERRANEO),EXCLUSIVE | H | 0.48 | 2.7042 | 5 | 1.3629
OPERADOR,BROCA E MANGUEIRA (CI)
01570 | BROCA COM PONTA DE METAL DURO (WIDIA), COM HASTE DE 7/8", SE | UN | 0.0041 | 630 | 5 | 2.7122
RIE 12, DE (1600X39)MM
01969 | MAO-DE-OBRA DE OPERADOR DE MAQUINAS AUX. (COMPRESSOR, ROLO C | H | 0.16 | 26.73 | 8.15 | 4.6254
OMPACTADOR LEVE...), INCLUSIVE ENCARGOS SOCIAIS
01985 | MAO-DE-OBRA DE ENGENHEIRO OU ARQUITETO SENIOR, INCLUSIVE ENC | H | 0.16 | 225.33 | 8.15 | 38.9911
ARGOS SOCIAIS
01987 | MAO-DE-OBRA DE BLASTER, INCLUSIVE ENCARGOS SOCIAIS | H | 0.16 | 36.94 | 8.15 | 6.3921
01989 | MAO-DE-OBRA DE CAVOUQUEIRO, INCLUSIVE ENCARGOS SOCIAIS | H | 1.12 | 26.73 | 8.15 | 32.3775
01999 | MAO-DE-OBRA DE SERVENTE DA CONSTRUCAO CIVIL, INCLUSIVE ENCAR | H | 1.56 | 19.33 | 8.15 | 32.6124
GOS SOCIAIS
03030 | TAPUME PINHO 3ª | M2 | 0.02 | 117.6937 | 5 | 2.4716
03303 | SISMOGRAFO,CONTROLE DE BARULHO,CONTROLE DE PARTICULAS, CONTR | UN | 8 | 3.133 | 5 | 26.3172
OLE DE GASES
03305 | SINALIZACAO, LIMP. E CONSERVACAO DA AREA ADJACENTE, COLURB, | UN | 0.008 | 2990.8906 | 5 | 25.1235
SEGUROS, TELAS, LONAS, CORDAS, PAIOIS, MANGUEIRAS, ETC
03.005.0011-A | ESCAVACAO DE ROCHA COM UTILIZACAO DE FOGO CUIDADOSO(SMOOTH B | M3 |  | 197.16
LASTING),A CEU ABERTO,EM AREA URBANA,SENDO A PERFURACAO A AR
COMPRIMIDO,INCLUSIVE EMPILHAMENTO DO MATERIAL PARA REMOCAO
01570 | BROCA COM PONTA DE METAL DURO (WIDIA), COM HASTE DE 7/8", SE | UN | 0.0041 | 630 | 5 | 2.7122
RIE 12, DE (1600X39)MM
20038 | MAO-DE-OBRA DE BLASTER, INCLUSIVE ENCARGOS SOCIAIS DESONERAD | H | 0.16 | 32.01 | 8.15 | 5.539
OS
20047 | MAO-DE-OBRA DE CAVOUQUEIRO, INCLUSIVE ENCARGOS SOCIAIS DESON | H | 1.12 | 23.16 | 8.15 | 28.0532
ERADOS
20071 | MAO-DE-OBRA DE ENGENHEIRO OU ARQUITETO SENIOR, INCLUSIVE ENC | H | 0.16 | 195.25 | 8.15 | 33.7861
ARGOS SOCIAIS DESONERADOS
20112 | MAO-DE-OBRA DE OPERADOR DE MAQUINAS AUX. (COMPRESSOR, ROLO C | H | 0.16 | 23.16 | 8.15 | 4.0076
OMPACTADOR LEVE...), INCLUSIVE ENCARGOS SOCIAIS DESONERADOS
20132 | MAO-DE-OBRA DE SERVENTE DA CONSTRUCAO CIVIL, INCLUSIVE ENCAR | H | 1.56 | 16.75 | 8.15 | 28.2596
GOS SOCIAIS DESONERADOS
30001 | TAPUME PINHO 3ª | M2 | 0.02 | 110.4199 | 5 | 2.3188
30466 | MICROONIBUS,CAPACIDADE MINIMA 15 LUGARES,MOTOR DIESEL,INCLUS | H | 0.16 | 59.7729 | 5 | 10.0418
IVE MOTORISTA (CF)
30610 | PERFURATRIZ DE 26KG DE PESO (PARA USO SUBTERRANEO),EXCLUSIVE | H | 0.48 | 4.0564 | 5 | 2.0444
OPERADOR,BROCA E MANGUEIRA (CP)
30611 | PERFURATRIZ DE 26KG DE PESO (PARA USO SUBTERRANEO),EXCLUSIVE | H | 0.48 | 2.7042 | 5 | 1.3629
OPERADOR,BROCA E MANGUEIRA (CI)
30810 | COMPRESSOR AR 250PCM 77CV (CP) | H | 0.16 | 157.1023 | 5 | 26.3932
30812 | COMPRESSOR AR 250PCM 77CV (CI) | H | 0.16 | 15.996 | 5 | 2.6873
30954 | SISMOGRAFO,CONTROLE DE BARULHO,CONTROLE DE PARTICULAS, CONTR | UN | 8 | 3.133 | 5 | 26.3172
OLE DE GASES
30955 | SINALIZACAO, LIMP. E CONSERVACAO DA AREA ADJACENTE, COLURB, | UN | 0.008 | 2814.4537 | 5 | 23.6414
SEGUROS, TELAS, LONAS, CORDAS, PAIOIS, MANGUEIRAS, ETC
03.005.0013-0 | ESCAVACAO DE ROCHA COM UTILIZACAO DE FOGO CUIDADOSO(SMOOTH B | M3 |  | 247.22
LASTING),A CEU ABERTO,EM AREA URBANA,SENDO A PERFURACAO A AR
COMPRIMIDO,INCLUSIVE EMPILHAMENTO DO MATERIAL PARA REMOCAO
E TRANSPORTE A 50,00M COM TRATOR
01020 | MICRO-ONIBUS,CAPACIDADE MINIMA 15 LUGARES,MOTOR DIESEL,INCLU | H | 0.16 | 63.3429 | 5 | 10.6416
SIVE MOTORISTA (CF)
01102 | COMPRESSOR AR 250PCM 77CV (CP) | H | 0.16 | 157.1023 | 5 | 26.3932
01104 | COMPRESSOR AR 250PCM 77CV (CI) | H | 0.16 | 15.996 | 5 | 2.6873
01161 | PERFURATRIZ DE 26KG DE PESO (PARA USO SUBTERRANEO),EXCLUSIVE | H | 0.48 | 4.0564 | 5 | 2.0444
OPERADOR,BROCA E MANGUEIRA (CP)
01162 | PERFURATRIZ DE 26KG DE PESO (PARA USO SUBTERRANEO),EXCLUSIVE | H | 0.48 | 2.7042 | 5 | 1.3629
OPERADOR,BROCA E MANGUEIRA (CI)
01222 | TRATOR ESTEIRAS C/LAMINA 2500KG (CP) | H | 0.032 | 567.044 | 5 | 19.0527
01224 | TRATOR ESTEIRAS C/LAMINA 2500KG (CI) | H | 0.068 | 188.02 | 5 | 13.4246
01570 | BROCA COM PONTA DE METAL DURO (WIDIA), COM HASTE DE 7/8", SE | UN | 0.0041 | 630 | 5 | 2.7122
RIE 12, DE (1600X39)MM
01969 | MAO-DE-OBRA DE OPERADOR DE MAQUINAS AUX. (COMPRESSOR, ROLO C | H | 0.16 | 26.73 | 8.15 | 4.6254
OMPACTADOR LEVE...), INCLUSIVE ENCARGOS SOCIAIS
01985 | MAO-DE-OBRA DE ENGENHEIRO OU ARQUITETO SENIOR, INCLUSIVE ENC | H | 0.16 | 225.33 | 8.15 | 38.9911
ARGOS SOCIAIS
01987 | MAO-DE-OBRA DE BLASTER, INCLUSIVE ENCARGOS SOCIAIS | H | 0.16 | 36.94 | 8.15 | 6.3921
01989 | MAO-DE-OBRA DE CAVOUQUEIRO, INCLUSIVE ENCARGOS SOCIAIS | H | 1.12 | 26.73 | 8.15 | 32.3775
01999 | MAO-DE-OBRA DE SERVENTE DA CONSTRUCAO CIVIL, INCLUSIVE ENCAR | H | 1.56 | 19.33 | 8.15 | 32.6124
GOS SOCIAIS
03030 | TAPUME PINHO 3ª | M2 | 0.02 | 117.6937 | 5 | 2.4716
03303 | SISMOGRAFO,CONTROLE DE BARULHO,CONTROLE DE PARTICULAS, CONTR | UN | 8 | 3.133 | 5 | 26.3172
OLE DE GASES
03305 | SINALIZACAO, LIMP. E CONSERVACAO DA AREA ADJACENTE, COLURB, | UN | 0.008 | 2990.8906 | 5 | 25.1235
SEGUROS, TELAS, LONAS, CORDAS, PAIOIS, MANGUEIRAS, ETC
03.005.0013-A | ESCAVACAO DE ROCHA COM UTILIZACAO DE FOGO CUIDADOSO(SMOOTH B | M3 |  | 229.22
LASTING),A CEU ABERTO,EM AREA URBANA,SENDO A PERFURACAO A AR
COMPRIMIDO,INCLUSIVE EMPILHAMENTO DO MATERIAL PARA REMOCAO
E TRANSPORTE A 50,00M COM TRATOR
01570 | BROCA COM PONTA DE METAL DURO (WIDIA), COM HASTE DE 7/8", SE | UN | 0.0041 | 630 | 5 | 2.7122
RIE 12, DE (1600X39)MM
20038 | MAO-DE-OBRA DE BLASTER, INCLUSIVE ENCARGOS SOCIAIS DESONERAD | H | 0.16 | 32.01 | 8.15 | 5.539
OS
20047 | MAO-DE-OBRA DE CAVOUQUEIRO, INCLUSIVE ENCARGOS SOCIAIS DESON | H | 1.12 | 23.16 | 8.15 | 28.0532
ERADOS
20071 | MAO-DE-OBRA DE ENGENHEIRO OU ARQUITETO SENIOR, INCLUSIVE ENC | H | 0.16 | 195.25 | 8.15 | 33.7861
ARGOS SOCIAIS DESONERADOS
20112 | MAO-DE-OBRA DE OPERADOR DE MAQUINAS AUX. (COMPRESSOR, ROLO C | H | 0.16 | 23.16 | 8.15 | 4.0076
OMPACTADOR LEVE...), INCLUSIVE ENCARGOS SOCIAIS DESONERADOS
20132 | MAO-DE-OBRA DE SERVENTE DA CONSTRUCAO CIVIL, INCLUSIVE ENCAR | H | 1.56 | 16.75 | 8.15 | 28.2596
GOS SOCIAIS DESONERADOS
30001 | TAPUME PINHO 3ª | M2 | 0.02 | 110.4199 | 5 | 2.3188
30466 | MICROONIBUS,CAPACIDADE MINIMA 15 LUGARES,MOTOR DIESEL,INCLUS | H | 0.16 | 59.7729 | 5 | 10.0418
IVE MOTORISTA (CF)
30577 | TRATOR ESTEIRAS C/LAMINA 2500KG (CP) | H | 0.032 | 563.034 | 5 | 18.9179
30579 | TRATOR ESTEIRAS C/LAMINA 2500KG (CI) | H | 0.068 | 184.01 | 5 | 13.1383
30610 | PERFURATRIZ DE 26KG DE PESO (PARA USO SUBTERRANEO),EXCLUSIVE | H | 0.48 | 4.0564 | 5 | 2.0444
OPERADOR,BROCA E MANGUEIRA (CP)
30611 | PERFURATRIZ DE 26KG DE PESO (PARA USO SUBTERRANEO),EXCLUSIVE | H | 0.48 | 2.7042 | 5 | 1.3629
OPERADOR,BROCA E MANGUEIRA (CI)
30810 | COMPRESSOR AR 250PCM 77CV (CP) | H | 0.16 | 157.1023 | 5 | 26.3932
30812 | COMPRESSOR AR 250PCM 77CV (CI) | H | 0.16 | 15.996 | 5 | 2.6873
30954 | SISMOGRAFO,CONTROLE DE BARULHO,CONTROLE DE PARTICULAS, CONTR | UN | 8 | 3.133 | 5 | 26.3172
OLE DE GASES
30955 | SINALIZACAO, LIMP. E CONSERVACAO DA AREA ADJACENTE, COLURB, | UN | 0.008 | 2814.4537 | 5 | 23.6414
SEGUROS, TELAS, LONAS, CORDAS, PAIOIS, MANGUEIRAS, ETC
03.005.0020-1 | ESCAVACAO A FOGO EM MATERIAL DE 2ªCATEGORIA(MOLEDO OU ROCHA | M3 |  | 141.03
DECOMPOSTA)EM TALUDES,VALA/CAVA,ATE 1,50M DE PROFUNDIDADE,SE
NDO A PERFURACAO A AR COMPRIMIDO,INCLUSIVE EMPILHAMENTO DO M
ATERIAL PARA REMOCAO
01099 | COMPRESSOR AR 170PCM 40CV (CP) | H | 0.31 | 112.1151 | 5 | 36.4935
01100 | COMPRESSOR AR 170PCM 40CV (CF) | H | 0.1 | 24.7108 | 5 | 2.5946
01161 | PERFURATRIZ DE 26KG DE PESO (PARA USO SUBTERRANEO),EXCLUSIVE | H | 0.62 | 4.0564 | 5 | 2.6407
OPERADOR,BROCA E MANGUEIRA (CP)
01162 | PERFURATRIZ DE 26KG DE PESO (PARA USO SUBTERRANEO),EXCLUSIVE | H | 0.2 | 2.7042 | 5 | 0.5679
OPERADOR,BROCA E MANGUEIRA (CI)
01570 | BROCA COM PONTA DE METAL DURO (WIDIA), COM HASTE DE 7/8", SE | UN | 0.012 | 630 | 5 | 7.938
RIE 12, DE (1600X39)MM
01571 | BROCA COM PONTA DE METAL DURO (WIDIA), COM HASTE DE 7/8", SE | UN | 0.0012 | 1030.66 | 5 | 1.2986
RIE 12, DE (3200X37)MM
01941 | MAO-DE-OBRA DE MARROEIRO, INCLUSIVE ENCARGOS SOCIAIS | H | 0.41 | 26.73 | 8.15 | 11.8525
01969 | MAO-DE-OBRA DE OPERADOR DE MAQUINAS AUX. (COMPRESSOR, ROLO C | H | 0.41 | 26.73 | 8.15 | 11.8525
OMPACTADOR LEVE...), INCLUSIVE ENCARGOS SOCIAIS
01987 | MAO-DE-OBRA DE BLASTER, INCLUSIVE ENCARGOS SOCIAIS | H | 0.41 | 36.94 | 8.15 | 16.3798
01989 | MAO-DE-OBRA DE CAVOUQUEIRO, INCLUSIVE ENCARGOS SOCIAIS | H | 0.82 | 26.73 | 8.15 | 23.705
01999 | MAO-DE-OBRA DE SERVENTE DA CONSTRUCAO CIVIL, INCLUSIVE ENCAR | H | 1.23 | 19.33 | 8.15 | 25.7136
GOS SOCIAIS
03.005.0020-B | ESCAVACAO A FOGO EM MATERIAL DE 2ªCATEGORIA(MOLEDO OU ROCHA | M3 |  | 129.08
DECOMPOSTA)EM TALUDES,VALA/CAVA,ATE 1,50M DE PROFUNDIDADE,SE
NDO A PERFURACAO A AR COMPRIMIDO,INCLUSIVE EMPILHAMENTO DO M
ATERIAL PARA REMOCAO
01570 | BROCA COM PONTA DE METAL DURO (WIDIA), COM HASTE DE 7/8", SE | UN | 0.012 | 630 | 5 | 7.938
RIE 12, DE (1600X39)MM
01571 | BROCA COM PONTA DE METAL DURO (WIDIA), COM HASTE DE 7/8", SE | UN | 0.0012 | 1030.66 | 5 | 1.2986
RIE 12, DE (3200X37)MM
20038 | MAO-DE-OBRA DE BLASTER, INCLUSIVE ENCARGOS SOCIAIS DESONERAD | H | 0.41 | 32.01 | 8.15 | 14.1937
OS
20047 | MAO-DE-OBRA DE CAVOUQUEIRO, INCLUSIVE ENCARGOS SOCIAIS DESON | H | 0.82 | 23.16 | 8.15 | 20.539
ERADOS
20093 | MAO-DE-OBRA DE MARROEIRO, INCLUSIVE ENCARGOS SOCIAIS DESONER | H | 0.41 | 23.16 | 8.15 | 10.2695
ADOS
20112 | MAO-DE-OBRA DE OPERADOR DE MAQUINAS AUX. (COMPRESSOR, ROLO C | H | 0.41 | 23.16 | 8.15 | 10.2695
OMPACTADOR LEVE...), INCLUSIVE ENCARGOS SOCIAIS DESONERADOS
20132 | MAO-DE-OBRA DE SERVENTE DA CONSTRUCAO CIVIL, INCLUSIVE ENCAR | H | 1.23 | 16.75 | 8.15 | 22.2816
GOS SOCIAIS DESONERADOS
30610 | PERFURATRIZ DE 26KG DE PESO (PARA USO SUBTERRANEO),EXCLUSIVE | H | 0.62 | 4.0564 | 5 | 2.6407
OPERADOR,BROCA E MANGUEIRA (CP)
30611 | PERFURATRIZ DE 26KG DE PESO (PARA USO SUBTERRANEO),EXCLUSIVE | H | 0.2 | 2.7042 | 5 | 0.5679
OPERADOR,BROCA E MANGUEIRA (CI)
30807 | COMPRESSOR AR 170PCM 40CV (CP) | H | 0.31 | 112.1151 | 5 | 36.4935
30808 | COMPRESSOR AR 170PCM 40CV (CF) | H | 0.1 | 24.7108 | 5 | 2.5946
03.005.0021-0 | ESCAVACAO A FOGO EM MATERIAL DE 2ªCATEGORIA(MOLEDO OU ROCHA | M3 |  | 145.29
DECOMPOSTA)EM TALUDES,VALA/CAVA,ENTRE 1,50 E 3,00M DE PROFUN
DIDADE,SENDO A PERFURACAO A AR COMPRIMIDO,INCLUSIVE EMPILHAM
ENTO DO MATERIAL PARA REMOCAO
01099 | COMPRESSOR AR 170PCM 40CV (CP) | H | 0.3193 | 112.1151 | 5 | 37.5883
01100 | COMPRESSOR AR 170PCM 40CV (CF) | H | 0.103 | 24.7108 | 5 | 2.6725
01161 | PERFURATRIZ DE 26KG DE PESO (PARA USO SUBTERRANEO),EXCLUSIVE | H | 0.6386 | 4.0564 | 5 | 2.7199
OPERADOR,BROCA E MANGUEIRA (CP)
01162 | PERFURATRIZ DE 26KG DE PESO (PARA USO SUBTERRANEO),EXCLUSIVE | H | 0.206 | 2.7042 | 5 | 0.5849
OPERADOR,BROCA E MANGUEIRA (CI)
01570 | BROCA COM PONTA DE METAL DURO (WIDIA), COM HASTE DE 7/8", SE | UN | 0.0124 | 630 | 5 | 8.2026
RIE 12, DE (1600X39)MM
01571 | BROCA COM PONTA DE METAL DURO (WIDIA), COM HASTE DE 7/8", SE | UN | 0.001236 | 1030.66 | 5 | 1.3376
RIE 12, DE (3200X37)MM
01941 | MAO-DE-OBRA DE MARROEIRO, INCLUSIVE ENCARGOS SOCIAIS | H | 0.4223 | 26.73 | 8.15 | 12.2081
01969 | MAO-DE-OBRA DE OPERADOR DE MAQUINAS AUX. (COMPRESSOR, ROLO C | H | 0.4223 | 26.73 | 8.15 | 12.2081
OMPACTADOR LEVE...), INCLUSIVE ENCARGOS SOCIAIS
01987 | MAO-DE-OBRA DE BLASTER, INCLUSIVE ENCARGOS SOCIAIS | H | 0.4223 | 36.94 | 8.15 | 16.8711
01989 | MAO-DE-OBRA DE CAVOUQUEIRO, INCLUSIVE ENCARGOS SOCIAIS | H | 0.8446 | 26.73 | 8.15 | 24.4161
01999 | MAO-DE-OBRA DE SERVENTE DA CONSTRUCAO CIVIL, INCLUSIVE ENCAR | H | 1.2669 | 19.33 | 8.15 | 26.485
GOS SOCIAIS
03.005.0021-A | ESCAVACAO A FOGO EM MATERIAL DE 2ªCATEGORIA(MOLEDO OU ROCHA | M3 |  | 132.98
DECOMPOSTA)EM TALUDES,VALA/CAVA,ENTRE 1,50 E 3,00M DE PROFUN
DIDADE,SENDO A PERFURACAO A AR COMPRIMIDO,INCLUSIVE EMPILHAM
ENTO DO MATERIAL PARA REMOCAO
01570 | BROCA COM PONTA DE METAL DURO (WIDIA), COM HASTE DE 7/8", SE | UN | 0.0124 | 630 | 5 | 8.2026
RIE 12, DE (1600X39)MM
01571 | BROCA COM PONTA DE METAL DURO (WIDIA), COM HASTE DE 7/8", SE | UN | 0.001236 | 1030.66 | 5 | 1.3376
RIE 12, DE (3200X37)MM
20038 | MAO-DE-OBRA DE BLASTER, INCLUSIVE ENCARGOS SOCIAIS DESONERAD | H | 0.4223 | 32.01 | 8.15 | 14.6195
OS
20047 | MAO-DE-OBRA DE CAVOUQUEIRO, INCLUSIVE ENCARGOS SOCIAIS DESON | H | 0.8446 | 23.16 | 8.15 | 21.1552
ERADOS
20093 | MAO-DE-OBRA DE MARROEIRO, INCLUSIVE ENCARGOS SOCIAIS DESONER | H | 0.4223 | 23.16 | 8.15 | 10.5776
ADOS
20112 | MAO-DE-OBRA DE OPERADOR DE MAQUINAS AUX. (COMPRESSOR, ROLO C | H | 0.4223 | 23.16 | 8.15 | 10.5776
OMPACTADOR LEVE...), INCLUSIVE ENCARGOS SOCIAIS DESONERADOS
20132 | MAO-DE-OBRA DE SERVENTE DA CONSTRUCAO CIVIL, INCLUSIVE ENCAR | H | 1.2669 | 16.75 | 8.15 | 22.9501
GOS SOCIAIS DESONERADOS
30610 | PERFURATRIZ DE 26KG DE PESO (PARA USO SUBTERRANEO),EXCLUSIVE | H | 0.6386 | 4.0564 | 5 | 2.7199
OPERADOR,BROCA E MANGUEIRA (CP)
30611 | PERFURATRIZ DE 26KG DE PESO (PARA USO SUBTERRANEO),EXCLUSIVE | H | 0.206 | 2.7042 | 5 | 0.5849
OPERADOR,BROCA E MANGUEIRA (CI)
30807 | COMPRESSOR AR 170PCM 40CV (CP) | H | 0.3193 | 112.1151 | 5 | 37.5883
30808 | COMPRESSOR AR 170PCM 40CV (CF) | H | 0.103 | 24.7108 | 5 | 2.6725
03.005.0022-0 | ESCAVACAO A FOGO EM MATERIAL DE 2ªCATEGORIA(MOLEDO OU ROCHA | M3 |  | 150.87
DECOMPOSTA)EM TALUDES,VALA/CAVA,ENTRE 3,00 E 4,50M DE PROFUN
DIDADE,SENDO A PERFURACAO A AR COMPRIMIDO,INCLUSIVE EMPILHAM
ENTO DO MATERIAL PARA REMOCAO
01099 | COMPRESSOR AR 170PCM 40CV (CP) | H | 0.3317 | 112.1151 | 5 | 39.048
01100 | COMPRESSOR AR 170PCM 40CV (CF) | H | 0.107 | 24.7108 | 5 | 2.7763
01161 | PERFURATRIZ DE 26KG DE PESO (PARA USO SUBTERRANEO),EXCLUSIVE | H | 0.6634 | 4.0564 | 5 | 2.8256
OPERADOR,BROCA E MANGUEIRA (CP)
01162 | PERFURATRIZ DE 26KG DE PESO (PARA USO SUBTERRANEO),EXCLUSIVE | H | 0.214 | 2.7042 | 5 | 0.6076
OPERADOR,BROCA E MANGUEIRA (CI)
01570 | BROCA COM PONTA DE METAL DURO (WIDIA), COM HASTE DE 7/8", SE | UN | 0.0128 | 630 | 5 | 8.4672
RIE 12, DE (1600X39)MM
01571 | BROCA COM PONTA DE METAL DURO (WIDIA), COM HASTE DE 7/8", SE | UN | 0.00128 | 1030.66 | 5 | 1.3852
RIE 12, DE (3200X37)MM
01941 | MAO-DE-OBRA DE MARROEIRO, INCLUSIVE ENCARGOS SOCIAIS | H | 0.4387 | 26.73 | 8.15 | 12.6822
01969 | MAO-DE-OBRA DE OPERADOR DE MAQUINAS AUX. (COMPRESSOR, ROLO C | H | 0.4387 | 26.73 | 8.15 | 12.6822
OMPACTADOR LEVE...), INCLUSIVE ENCARGOS SOCIAIS
01987 | MAO-DE-OBRA DE BLASTER, INCLUSIVE ENCARGOS SOCIAIS | H | 0.4387 | 36.94 | 8.15 | 17.5263
01989 | MAO-DE-OBRA DE CAVOUQUEIRO, INCLUSIVE ENCARGOS SOCIAIS | H | 0.8774 | 26.73 | 8.15 | 25.3643
01999 | MAO-DE-OBRA DE SERVENTE DA CONSTRUCAO CIVIL, INCLUSIVE ENCAR | H | 1.3161 | 19.33 | 8.15 | 27.5136
GOS SOCIAIS
03.005.0022-A | ESCAVACAO A FOGO EM MATERIAL DE 2ªCATEGORIA(MOLEDO OU ROCHA | M3 |  | 138.09
DECOMPOSTA)EM TALUDES,VALA/CAVA,ENTRE 3,00 E 4,50M DE PROFUN
DIDADE,SENDO A PERFURACAO A AR COMPRIMIDO,INCLUSIVE EMPILHAM
ENTO DO MATERIAL PARA REMOCAO
01570 | BROCA COM PONTA DE METAL DURO (WIDIA), COM HASTE DE 7/8", SE | UN | 0.0128 | 630 | 5 | 8.4672
RIE 12, DE (1600X39)MM
01571 | BROCA COM PONTA DE METAL DURO (WIDIA), COM HASTE DE 7/8", SE | UN | 0.00128 | 1030.66 | 5 | 1.3852
RIE 12, DE (3200X37)MM
20038 | MAO-DE-OBRA DE BLASTER, INCLUSIVE ENCARGOS SOCIAIS DESONERAD | H | 0.4387 | 32.01 | 8.15 | 15.1873
OS
20047 | MAO-DE-OBRA DE CAVOUQUEIRO, INCLUSIVE ENCARGOS SOCIAIS DESON | H | 0.8774 | 23.16 | 8.15 | 21.9767
ERADOS
20093 | MAO-DE-OBRA DE MARROEIRO, INCLUSIVE ENCARGOS SOCIAIS DESONER | H | 0.4387 | 23.16 | 8.15 | 10.9884
ADOS
20112 | MAO-DE-OBRA DE OPERADOR DE MAQUINAS AUX. (COMPRESSOR, ROLO C | H | 0.4387 | 23.16 | 8.15 | 10.9884
OMPACTADOR LEVE...), INCLUSIVE ENCARGOS SOCIAIS DESONERADOS
20132 | MAO-DE-OBRA DE SERVENTE DA CONSTRUCAO CIVIL, INCLUSIVE ENCAR | H | 1.3161 | 16.75 | 8.15 | 23.8413
GOS SOCIAIS DESONERADOS
30610 | PERFURATRIZ DE 26KG DE PESO (PARA USO SUBTERRANEO),EXCLUSIVE | H | 0.6634 | 4.0564 | 5 | 2.8256
OPERADOR,BROCA E MANGUEIRA (CP)
30611 | PERFURATRIZ DE 26KG DE PESO (PARA USO SUBTERRANEO),EXCLUSIVE | H | 0.214 | 2.7042 | 5 | 0.6076
OPERADOR,BROCA E MANGUEIRA (CI)
30807 | COMPRESSOR AR 170PCM 40CV (CP) | H | 0.3317 | 112.1151 | 5 | 39.048
30808 | COMPRESSOR AR 170PCM 40CV (CF) | H | 0.107 | 24.7108 | 5 | 2.7763
03.005.0023-0 | ESCAVACAO A FOGO EM MATERIAL DE 2ªCATEGORIA(MOLEDO OU ROCHA | M3 |  | 155.11
DECOMPOSTA)EM TALUDES,VALA/CAVA,ENTRE 4,50 E 6,00M DE PROFUN
DIDADE,SENDO A PERFURACAO A AR COMPRIMIDO,INCLUSIVE EMPILHAM
ENTO DO MATERIAL PARA REMOCAO
01099 | COMPRESSOR AR 170PCM 40CV (CP) | H | 0.341 | 112.1151 | 5 | 40.1428
01100 | COMPRESSOR AR 170PCM 40CV (CF) | H | 0.11 | 24.7108 | 5 | 2.8541
01161 | PERFURATRIZ DE 26KG DE PESO (PARA USO SUBTERRANEO),EXCLUSIVE | H | 0.682 | 4.0564 | 5 | 2.9048
OPERADOR,BROCA E MANGUEIRA (CP)
01162 | PERFURATRIZ DE 26KG DE PESO (PARA USO SUBTERRANEO),EXCLUSIVE | H | 0.22 | 2.7042 | 5 | 0.6247
OPERADOR,BROCA E MANGUEIRA (CI)
01570 | BROCA COM PONTA DE METAL DURO (WIDIA), COM HASTE DE 7/8", SE | UN | 0.0132 | 630 | 5 | 8.7318
RIE 12, DE (1600X39)MM
01571 | BROCA COM PONTA DE METAL DURO (WIDIA), COM HASTE DE 7/8", SE | UN | 0.0013 | 1030.66 | 5 | 1.4069
RIE 12, DE (3200X37)MM
01941 | MAO-DE-OBRA DE MARROEIRO, INCLUSIVE ENCARGOS SOCIAIS | H | 0.451 | 26.73 | 8.15 | 13.0377
01969 | MAO-DE-OBRA DE OPERADOR DE MAQUINAS AUX. (COMPRESSOR, ROLO C | H | 0.451 | 26.73 | 8.15 | 13.0377
OMPACTADOR LEVE...), INCLUSIVE ENCARGOS SOCIAIS
01987 | MAO-DE-OBRA DE BLASTER, INCLUSIVE ENCARGOS SOCIAIS | H | 0.451 | 36.94 | 8.15 | 18.0177
01989 | MAO-DE-OBRA DE CAVOUQUEIRO, INCLUSIVE ENCARGOS SOCIAIS | H | 0.902 | 26.73 | 8.15 | 26.0755
01999 | MAO-DE-OBRA DE SERVENTE DA CONSTRUCAO CIVIL, INCLUSIVE ENCAR | H | 1.353 | 19.33 | 8.15 | 28.285
GOS SOCIAIS
03.005.0023-A | ESCAVACAO A FOGO EM MATERIAL DE 2ªCATEGORIA(MOLEDO OU ROCHA | M3 |  | 141.97
DECOMPOSTA)EM TALUDES,VALA/CAVA,ENTRE 4,50 E 6,00M DE PROFUN
DIDADE,SENDO A PERFURACAO A AR COMPRIMIDO,INCLUSIVE EMPILHAM
ENTO DO MATERIAL PARA REMOCAO
01570 | BROCA COM PONTA DE METAL DURO (WIDIA), COM HASTE DE 7/8", SE | UN | 0.0132 | 630 | 5 | 8.7318
RIE 12, DE (1600X39)MM
01571 | BROCA COM PONTA DE METAL DURO (WIDIA), COM HASTE DE 7/8", SE | UN | 0.0013 | 1030.66 | 5 | 1.4069
RIE 12, DE (3200X37)MM
20038 | MAO-DE-OBRA DE BLASTER, INCLUSIVE ENCARGOS SOCIAIS DESONERAD | H | 0.451 | 32.01 | 8.15 | 15.6131
OS
20047 | MAO-DE-OBRA DE CAVOUQUEIRO, INCLUSIVE ENCARGOS SOCIAIS DESON | H | 0.902 | 23.16 | 8.15 | 22.5929
ERADOS
20093 | MAO-DE-OBRA DE MARROEIRO, INCLUSIVE ENCARGOS SOCIAIS DESONER | H | 0.451 | 23.16 | 8.15 | 11.2964
ADOS
20112 | MAO-DE-OBRA DE OPERADOR DE MAQUINAS AUX. (COMPRESSOR, ROLO C | H | 0.451 | 23.16 | 8.15 | 11.2964
OMPACTADOR LEVE...), INCLUSIVE ENCARGOS SOCIAIS DESONERADOS
20132 | MAO-DE-OBRA DE SERVENTE DA CONSTRUCAO CIVIL, INCLUSIVE ENCAR | H | 1.353 | 16.75 | 8.15 | 24.5098
GOS SOCIAIS DESONERADOS
30610 | PERFURATRIZ DE 26KG DE PESO (PARA USO SUBTERRANEO),EXCLUSIVE | H | 0.682 | 4.0564 | 5 | 2.9048
OPERADOR,BROCA E MANGUEIRA (CP)
30611 | PERFURATRIZ DE 26KG DE PESO (PARA USO SUBTERRANEO),EXCLUSIVE | H | 0.22 | 2.7042 | 5 | 0.6247
OPERADOR,BROCA E MANGUEIRA (CI)
30807 | COMPRESSOR AR 170PCM 40CV (CP) | H | 0.341 | 112.1151 | 5 | 40.1428
30808 | COMPRESSOR AR 170PCM 40CV (CF) | H | 0.11 | 24.7108 | 5 | 2.8541
03.005.0024-0 | ESCAVACAO A FOGO EM MATERIAL DE 2ªCATEGORIA(MOLEDO OU ROCHA | M3 |  | 162.21
DECOMPOSTA)EM TALUDES,VALA/CAVA,ENTRE 6,00 E 7,50M DE PROFUN
DIDADE,SENDO A PERFURACAO A AR COMPRIMIDO,INCLUSIVE EMPILHAM
ENTO DO MATERIAL PARA REMOCAO
01099 | COMPRESSOR AR 170PCM 40CV (CP) | H | 0.3565 | 112.1151 | 5 | 41.9675
01100 | COMPRESSOR AR 170PCM 40CV (CF) | H | 0.115 | 24.7108 | 5 | 2.9838
01161 | PERFURATRIZ DE 26KG DE PESO (PARA USO SUBTERRANEO),EXCLUSIVE | H | 0.713 | 4.0564 | 5 | 3.0368
OPERADOR,BROCA E MANGUEIRA (CP)
01162 | PERFURATRIZ DE 26KG DE PESO (PARA USO SUBTERRANEO),EXCLUSIVE | H | 0.23 | 2.7042 | 5 | 0.6531
OPERADOR,BROCA E MANGUEIRA (CI)
01570 | BROCA COM PONTA DE METAL DURO (WIDIA), COM HASTE DE 7/8", SE | UN | 0.0138 | 630 | 5 | 9.1287
RIE 12, DE (1600X39)MM
01571 | BROCA COM PONTA DE METAL DURO (WIDIA), COM HASTE DE 7/8", SE | UN | 0.0014 | 1030.66 | 5 | 1.5151
RIE 12, DE (3200X37)MM
01941 | MAO-DE-OBRA DE MARROEIRO, INCLUSIVE ENCARGOS SOCIAIS | H | 0.4715 | 26.73 | 8.15 | 13.6304
01969 | MAO-DE-OBRA DE OPERADOR DE MAQUINAS AUX. (COMPRESSOR, ROLO C | H | 0.4715 | 26.73 | 8.15 | 13.6304
OMPACTADOR LEVE...), INCLUSIVE ENCARGOS SOCIAIS
01987 | MAO-DE-OBRA DE BLASTER, INCLUSIVE ENCARGOS SOCIAIS | H | 0.4715 | 36.94 | 8.15 | 18.8367
01989 | MAO-DE-OBRA DE CAVOUQUEIRO, INCLUSIVE ENCARGOS SOCIAIS | H | 0.943 | 26.73 | 8.15 | 27.2607
01999 | MAO-DE-OBRA DE SERVENTE DA CONSTRUCAO CIVIL, INCLUSIVE ENCAR | H | 1.4145 | 19.33 | 8.15 | 29.5707
GOS SOCIAIS
03.005.0024-A | ESCAVACAO A FOGO EM MATERIAL DE 2ªCATEGORIA(MOLEDO OU ROCHA | M3 |  | 148.47
DECOMPOSTA)EM TALUDES,VALA/CAVA,ENTRE 6,00 E 7,50M DE PROFUN
DIDADE,SENDO A PERFURACAO A AR COMPRIMIDO,INCLUSIVE EMPILHAM
ENTO DO MATERIAL PARA REMOCAO
01570 | BROCA COM PONTA DE METAL DURO (WIDIA), COM HASTE DE 7/8", SE | UN | 0.0138 | 630 | 5 | 9.1287
RIE 12, DE (1600X39)MM
01571 | BROCA COM PONTA DE METAL DURO (WIDIA), COM HASTE DE 7/8", SE | UN | 0.0014 | 1030.66 | 5 | 1.5151
RIE 12, DE (3200X37)MM
20038 | MAO-DE-OBRA DE BLASTER, INCLUSIVE ENCARGOS SOCIAIS DESONERAD | H | 0.4715 | 32.01 | 8.15 | 16.3228
OS
20047 | MAO-DE-OBRA DE CAVOUQUEIRO, INCLUSIVE ENCARGOS SOCIAIS DESON | H | 0.943 | 23.16 | 8.15 | 23.6198
ERADOS
20093 | MAO-DE-OBRA DE MARROEIRO, INCLUSIVE ENCARGOS SOCIAIS DESONER | H | 0.4715 | 23.16 | 8.15 | 11.8099
ADOS
20112 | MAO-DE-OBRA DE OPERADOR DE MAQUINAS AUX. (COMPRESSOR, ROLO C | H | 0.4715 | 23.16 | 8.15 | 11.8099
OMPACTADOR LEVE...), INCLUSIVE ENCARGOS SOCIAIS DESONERADOS
20132 | MAO-DE-OBRA DE SERVENTE DA CONSTRUCAO CIVIL, INCLUSIVE ENCAR | H | 1.4145 | 16.75 | 8.15 | 25.6238
GOS SOCIAIS DESONERADOS
30610 | PERFURATRIZ DE 26KG DE PESO (PARA USO SUBTERRANEO),EXCLUSIVE | H | 0.713 | 4.0564 | 5 | 3.0368
OPERADOR,BROCA E MANGUEIRA (CP)
30611 | PERFURATRIZ DE 26KG DE PESO (PARA USO SUBTERRANEO),EXCLUSIVE | H | 0.23 | 2.7042 | 5 | 0.6531
OPERADOR,BROCA E MANGUEIRA (CI)
30807 | COMPRESSOR AR 170PCM 40CV (CP) | H | 0.3565 | 112.1151 | 5 | 41.9675
30808 | COMPRESSOR AR 170PCM 40CV (CF) | H | 0.115 | 24.7108 | 5 | 2.9838
03.005.0025-0 | ESCAVACAO A FOGO EM MATERIAL DE 3ªCATEGORIA(ROCHA VIVA),A CE | M3 |  | 98.89
U ABERTO,SENDO A PERFURACAO A AR COMPRIMIDO,INCLUSIVE TRANSP
ORTE A 50,00M,COM TRATOR COM LAMINA
00223 | BROCA COM PONTA DE METAL DURO (WIDIA), COM HASTE DE 7/8", SE | UN | 0.00093 | 426.8 | 20 | 0.4763
RIE 12, DE (0800X40)MM
00280 | BROCA COM PONTA DE METAL DURO (WIDIA), COM HASTE DE 7/8", SE | UN | 0.00093 | 948.15 | 20 | 1.0581
RIE 12, DE (2400X38)MM
01108 | COMPRESSOR AR 668PCM 175CV (CP) | H | 0.1 | 308.3548 | 80 | 55.5039
01161 | PERFURATRIZ DE 26KG DE PESO (PARA USO SUBTERRANEO),EXCLUSIVE | H | 0.296 | 4.0564 | 80 | 2.1612
OPERADOR,BROCA E MANGUEIRA (CP)
01162 | PERFURATRIZ DE 26KG DE PESO (PARA USO SUBTERRANEO),EXCLUSIVE | H | 0.004 | 2.7042 | 80 | 0.0195
OPERADOR,BROCA E MANGUEIRA (CI)
01222 | TRATOR ESTEIRAS C/LAMINA 2500KG (CP) | H | 0.03233 | 567.044 | 20 | 21.999
01224 | TRATOR ESTEIRAS C/LAMINA 2500KG (CI) | H | 0.001 | 188.02 | 20 | 0.2256
01553 | MANGUEIRA PARA AR COMPRIMIDO, COM 2 LONAS, DE 3/4" | M | 0.001 | 8.55 | 80 | 0.0154
01570 | BROCA COM PONTA DE METAL DURO (WIDIA), COM HASTE DE 7/8", SE | UN | 0.00093 | 630 | 20 | 0.7031
RIE 12, DE (1600X39)MM
01922 | MAO-DE-OBRA DE MARTELETEIRO, INCLUSIVE ENCARGOS SOCIAIS | H | 0.1333 | 26.73 | 38 | 4.9171
01969 | MAO-DE-OBRA DE OPERADOR DE MAQUINAS AUX. (COMPRESSOR, ROLO C | H | 0.0333 | 26.73 | 38 | 1.2284
OMPACTADOR LEVE...), INCLUSIVE ENCARGOS SOCIAIS
01987 | MAO-DE-OBRA DE BLASTER, INCLUSIVE ENCARGOS SOCIAIS | H | 0.0333 | 36.94 | 38 | 1.6975
01999 | MAO-DE-OBRA DE SERVENTE DA CONSTRUCAO CIVIL, INCLUSIVE ENCAR | H | 0.3333 | 19.33 | 38 | 8.8909
GOS SOCIAIS
03.005.0025-A | ESCAVACAO A FOGO EM MATERIAL DE 3ªCATEGORIA(ROCHA VIVA),A CE | M3 |  | 96.5
U ABERTO,SENDO A PERFURACAO A AR COMPRIMIDO,INCLUSIVE TRANSP
ORTE A 50,00M,COM TRATOR COM LAMINA
00223 | BROCA COM PONTA DE METAL DURO (WIDIA), COM HASTE DE 7/8", SE | UN | 0.00093 | 426.8 | 20 | 0.4763
RIE 12, DE (0800X40)MM
00280 | BROCA COM PONTA DE METAL DURO (WIDIA), COM HASTE DE 7/8", SE | UN | 0.00093 | 948.15 | 20 | 1.0581
RIE 12, DE (2400X38)MM
01553 | MANGUEIRA PARA AR COMPRIMIDO, COM 2 LONAS, DE 3/4" | M | 0.001 | 8.55 | 80 | 0.0154
01570 | BROCA COM PONTA DE METAL DURO (WIDIA), COM HASTE DE 7/8", SE | UN | 0.00093 | 630 | 20 | 0.7031
RIE 12, DE (1600X39)MM
20038 | MAO-DE-OBRA DE BLASTER, INCLUSIVE ENCARGOS SOCIAIS DESONERAD | H | 0.0333 | 32.01 | 38 | 1.471
OS
20094 | MAO-DE-OBRA DE MARTELETEIRO, INCLUSIVE ENCARGOS SOCIAIS DESO | H | 0.1333 | 23.16 | 38 | 4.2604
NERADOS
20112 | MAO-DE-OBRA DE OPERADOR DE MAQUINAS AUX. (COMPRESSOR, ROLO C | H | 0.0333 | 23.16 | 38 | 1.0643
OMPACTADOR LEVE...), INCLUSIVE ENCARGOS SOCIAIS DESONERADOS
20132 | MAO-DE-OBRA DE SERVENTE DA CONSTRUCAO CIVIL, INCLUSIVE ENCAR | H | 0.3333 | 16.75 | 38 | 7.7042
GOS SOCIAIS DESONERADOS
30577 | TRATOR ESTEIRAS C/LAMINA 2500KG (CP) | H | 0.03233 | 563.034 | 20 | 21.8435
30579 | TRATOR ESTEIRAS C/LAMINA 2500KG (CI) | H | 0.001 | 184.01 | 20 | 0.2208
30610 | PERFURATRIZ DE 26KG DE PESO (PARA USO SUBTERRANEO),EXCLUSIVE | H | 0.296 | 4.0564 | 80 | 2.1612
OPERADOR,BROCA E MANGUEIRA (CP)
30611 | PERFURATRIZ DE 26KG DE PESO (PARA USO SUBTERRANEO),EXCLUSIVE | H | 0.004 | 2.7042 | 80 | 0.0195
OPERADOR,BROCA E MANGUEIRA (CI)
30816 | COMPRESSOR AR 668PCM 175CV (CP) | H | 0.1 | 308.3548 | 80 | 55.5039
03.005.0026-0 | ESCAVACAO A FOGO EM MATERIAL DE 3ªCATEGORIA(ROCHA VIVA),A CE | M3 |  | 139.78
U ABERTO,SENDO A PERFURACAO A AR COMPRIMIDO,INCLUSIVE TRANSP
ORTE A 100,00M,COM TRATOR COM LAMINA
00223 | BROCA COM PONTA DE METAL DURO (WIDIA), COM HASTE DE 7/8", SE | UN | 0.00093 | 426.8 | 20 | 0.4763
RIE 12, DE (0800X40)MM
00280 | BROCA COM PONTA DE METAL DURO (WIDIA), COM HASTE DE 7/8", SE | UN | 0.00093 | 948.15 | 20 | 1.0581
RIE 12, DE (2400X38)MM
01108 | COMPRESSOR AR 668PCM 175CV (CP) | H | 0.13333 | 308.3548 | 80 | 74.0033
01161 | PERFURATRIZ DE 26KG DE PESO (PARA USO SUBTERRANEO),EXCLUSIVE | H | 0.296 | 4.0564 | 80 | 2.1612
OPERADOR,BROCA E MANGUEIRA (CP)
01162 | PERFURATRIZ DE 26KG DE PESO (PARA USO SUBTERRANEO),EXCLUSIVE | H | 0.037 | 2.7042 | 80 | 0.1801
OPERADOR,BROCA E MANGUEIRA (CI)
01222 | TRATOR ESTEIRAS C/LAMINA 2500KG (CP) | H | 0.064666 | 567.044 | 20 | 44.0022
01224 | TRATOR ESTEIRAS C/LAMINA 2500KG (CI) | H | 0.002 | 188.02 | 20 | 0.4512
01553 | MANGUEIRA PARA AR COMPRIMIDO, COM 2 LONAS, DE 3/4" | M | 0.001 | 8.55 | 80 | 0.0154
01570 | BROCA COM PONTA DE METAL DURO (WIDIA), COM HASTE DE 7/8", SE | UN | 0.00093 | 630 | 20 | 0.7031
RIE 12, DE (1600X39)MM
01922 | MAO-DE-OBRA DE MARTELETEIRO, INCLUSIVE ENCARGOS SOCIAIS | H | 0.1333 | 26.73 | 38 | 4.9171
01969 | MAO-DE-OBRA DE OPERADOR DE MAQUINAS AUX. (COMPRESSOR, ROLO C | H | 0.0333 | 26.73 | 38 | 1.2284
OMPACTADOR LEVE...), INCLUSIVE ENCARGOS SOCIAIS
01987 | MAO-DE-OBRA DE BLASTER, INCLUSIVE ENCARGOS SOCIAIS | H | 0.0333 | 36.94 | 38 | 1.6975
01999 | MAO-DE-OBRA DE SERVENTE DA CONSTRUCAO CIVIL, INCLUSIVE ENCAR | H | 0.3333 | 19.33 | 38 | 8.8909
GOS SOCIAIS
03.005.0026-A | ESCAVACAO A FOGO EM MATERIAL DE 3ªCATEGORIA(ROCHA VIVA),A CE | M3 |  | 137.22
U ABERTO,SENDO A PERFURACAO A AR COMPRIMIDO,INCLUSIVE TRANSP
ORTE A 100,00M,COM TRATOR COM LAMINA
00223 | BROCA COM PONTA DE METAL DURO (WIDIA), COM HASTE DE 7/8", SE | UN | 0.00093 | 426.8 | 20 | 0.4763
RIE 12, DE (0800X40)MM
00280 | BROCA COM PONTA DE METAL DURO (WIDIA), COM HASTE DE 7/8", SE | UN | 0.00093 | 948.15 | 20 | 1.0581
RIE 12, DE (2400X38)MM
01553 | MANGUEIRA PARA AR COMPRIMIDO, COM 2 LONAS, DE 3/4" | M | 0.001 | 8.55 | 80 | 0.0154
01570 | BROCA COM PONTA DE METAL DURO (WIDIA), COM HASTE DE 7/8", SE | UN | 0.00093 | 630 | 20 | 0.7031
RIE 12, DE (1600X39)MM
20038 | MAO-DE-OBRA DE BLASTER, INCLUSIVE ENCARGOS SOCIAIS DESONERAD | H | 0.0333 | 32.01 | 38 | 1.471
OS
20094 | MAO-DE-OBRA DE MARTELETEIRO, INCLUSIVE ENCARGOS SOCIAIS DESO | H | 0.1333 | 23.16 | 38 | 4.2604
NERADOS
20112 | MAO-DE-OBRA DE OPERADOR DE MAQUINAS AUX. (COMPRESSOR, ROLO C | H | 0.0333 | 23.16 | 38 | 1.0643
OMPACTADOR LEVE...), INCLUSIVE ENCARGOS SOCIAIS DESONERADOS
20132 | MAO-DE-OBRA DE SERVENTE DA CONSTRUCAO CIVIL, INCLUSIVE ENCAR | H | 0.3333 | 16.75 | 38 | 7.7042
GOS SOCIAIS DESONERADOS
30577 | TRATOR ESTEIRAS C/LAMINA 2500KG (CP) | H | 0.064666 | 563.034 | 20 | 43.691
30579 | TRATOR ESTEIRAS C/LAMINA 2500KG (CI) | H | 0.002 | 184.01 | 20 | 0.4416
30610 | PERFURATRIZ DE 26KG DE PESO (PARA USO SUBTERRANEO),EXCLUSIVE | H | 0.296 | 4.0564 | 80 | 2.1612
OPERADOR,BROCA E MANGUEIRA (CP)
30611 | PERFURATRIZ DE 26KG DE PESO (PARA USO SUBTERRANEO),EXCLUSIVE | H | 0.037 | 2.7042 | 80 | 0.1801
OPERADOR,BROCA E MANGUEIRA (CI)
30816 | COMPRESSOR AR 668PCM 175CV (CP) | H | 0.13333 | 308.3548 | 80 | 74.0033
03.005.0030-1 | ESCAVACAO A FOGO EM MATERIAL DE 3ªCATEGORIA(ROCHA VIVA)EM TA | M3 |  | 164.81
LUDES,VALA/CAVA,ATE 1,50M DE PROFUNDIDADE,SENDO A PERFURACAO
A AR COMPRIMIDO,INCLUSIVE EMPILHAMENDO DO MATERIAL PARA REM
OCAO
01099 | COMPRESSOR AR 170PCM 40CV (CP) | H | 0.4 | 112.1151 | 5 | 47.0883
01100 | COMPRESSOR AR 170PCM 40CV (CF) | H | 0.13 | 24.7108 | 5 | 3.373
01161 | PERFURATRIZ DE 26KG DE PESO (PARA USO SUBTERRANEO),EXCLUSIVE | H | 0.8 | 4.0564 | 5 | 3.4074
OPERADOR,BROCA E MANGUEIRA (CP)
01162 | PERFURATRIZ DE 26KG DE PESO (PARA USO SUBTERRANEO),EXCLUSIVE | H | 0.26 | 2.7042 | 5 | 0.7382
OPERADOR,BROCA E MANGUEIRA (CI)
01570 | BROCA COM PONTA DE METAL DURO (WIDIA), COM HASTE DE 7/8", SE | UN | 0.0125 | 630 | 5 | 8.2688
RIE 12, DE (1600X39)MM
01571 | BROCA COM PONTA DE METAL DURO (WIDIA), COM HASTE DE 7/8", SE | UN | 0.00125 | 1030.66 | 5 | 1.3527
RIE 12, DE (3200X37)MM
01969 | MAO-DE-OBRA DE OPERADOR DE MAQUINAS AUX. (COMPRESSOR, ROLO C | H | 0.53 | 26.73 | 8.15 | 15.3215
OMPACTADOR LEVE...), INCLUSIVE ENCARGOS SOCIAIS
01987 | MAO-DE-OBRA DE BLASTER, INCLUSIVE ENCARGOS SOCIAIS | H | 0.53 | 36.94 | 8.15 | 21.1738
01989 | MAO-DE-OBRA DE CAVOUQUEIRO, INCLUSIVE ENCARGOS SOCIAIS | H | 1.06 | 26.73 | 8.15 | 30.643
01999 | MAO-DE-OBRA DE SERVENTE DA CONSTRUCAO CIVIL, INCLUSIVE ENCAR | H | 1.6 | 19.33 | 8.15 | 33.4486
GOS SOCIAIS
03.005.0030-B | ESCAVACAO A FOGO EM MATERIAL DE 3ªCATEGORIA(ROCHA VIVA)EM TA | M3 |  | 151.38
LUDES,VALA/CAVA,ATE 1,50M DE PROFUNDIDADE,SENDO A PERFURACAO
A AR COMPRIMIDO,INCLUSIVE EMPILHAMENDO DO MATERIAL PARA REM
OCAO
01570 | BROCA COM PONTA DE METAL DURO (WIDIA), COM HASTE DE 7/8", SE | UN | 0.0125 | 630 | 5 | 8.2688
RIE 12, DE (1600X39)MM
01571 | BROCA COM PONTA DE METAL DURO (WIDIA), COM HASTE DE 7/8", SE | UN | 0.00125 | 1030.66 | 5 | 1.3527
RIE 12, DE (3200X37)MM
20038 | MAO-DE-OBRA DE BLASTER, INCLUSIVE ENCARGOS SOCIAIS DESONERAD | H | 0.53 | 32.01 | 8.15 | 18.348
OS
20047 | MAO-DE-OBRA DE CAVOUQUEIRO, INCLUSIVE ENCARGOS SOCIAIS DESON | H | 1.06 | 23.16 | 8.15 | 26.5504
ERADOS
20112 | MAO-DE-OBRA DE OPERADOR DE MAQUINAS AUX. (COMPRESSOR, ROLO C | H | 0.53 | 23.16 | 8.15 | 13.2752
OMPACTADOR LEVE...), INCLUSIVE ENCARGOS SOCIAIS DESONERADOS
20132 | MAO-DE-OBRA DE SERVENTE DA CONSTRUCAO CIVIL, INCLUSIVE ENCAR | H | 1.6 | 16.75 | 8.15 | 28.9842
GOS SOCIAIS DESONERADOS
30610 | PERFURATRIZ DE 26KG DE PESO (PARA USO SUBTERRANEO),EXCLUSIVE | H | 0.8 | 4.0564 | 5 | 3.4074
OPERADOR,BROCA E MANGUEIRA (CP)
30611 | PERFURATRIZ DE 26KG DE PESO (PARA USO SUBTERRANEO),EXCLUSIVE | H | 0.26 | 2.7042 | 5 | 0.7382
OPERADOR,BROCA E MANGUEIRA (CI)
30807 | COMPRESSOR AR 170PCM 40CV (CP) | H | 0.4 | 112.1151 | 5 | 47.0883
30808 | COMPRESSOR AR 170PCM 40CV (CF) | H | 0.13 | 24.7108 | 5 | 3.373
03.005.0031-0 | ESCAVACAO A FOGO EM MATERIAL DE 3ªCATEGORIA(ROCHA VIVA)EM TA | M3 |  | 169.77
LUDES,VALA/CAVA,ENTRE 1,50 E 3,00M DE PROFUNDIDADE,SENDO A P
ERFURACAO A AR COMPRIMIDO,INCLUSIVE EMPILHAMENTO DO MATERIAL
PARA REMOCAO
01099 | COMPRESSOR AR 170PCM 40CV (CP) | H | 0.412 | 112.1151 | 5 | 48.501
01100 | COMPRESSOR AR 170PCM 40CV (CF) | H | 0.1339 | 24.7108 | 5 | 3.4742
01161 | PERFURATRIZ DE 26KG DE PESO (PARA USO SUBTERRANEO),EXCLUSIVE | H | 0.824 | 4.0564 | 5 | 3.5096
OPERADOR,BROCA E MANGUEIRA (CP)
01162 | PERFURATRIZ DE 26KG DE PESO (PARA USO SUBTERRANEO),EXCLUSIVE | H | 0.2678 | 2.7042 | 5 | 0.7604
OPERADOR,BROCA E MANGUEIRA (CI)
01570 | BROCA COM PONTA DE METAL DURO (WIDIA), COM HASTE DE 7/8", SE | UN | 0.0129 | 630 | 5 | 8.5334
RIE 12, DE (1600X39)MM
01571 | BROCA COM PONTA DE METAL DURO (WIDIA), COM HASTE DE 7/8", SE | UN | 0.00129 | 1030.66 | 5 | 1.396
RIE 12, DE (3200X37)MM
01969 | MAO-DE-OBRA DE OPERADOR DE MAQUINAS AUX. (COMPRESSOR, ROLO C | H | 0.5459 | 26.73 | 8.15 | 15.7811
OMPACTADOR LEVE...), INCLUSIVE ENCARGOS SOCIAIS
01987 | MAO-DE-OBRA DE BLASTER, INCLUSIVE ENCARGOS SOCIAIS | H | 0.5459 | 36.94 | 8.15 | 21.809
01989 | MAO-DE-OBRA DE CAVOUQUEIRO, INCLUSIVE ENCARGOS SOCIAIS | H | 1.0918 | 26.73 | 8.15 | 31.5623
01999 | MAO-DE-OBRA DE SERVENTE DA CONSTRUCAO CIVIL, INCLUSIVE ENCAR | H | 1.648 | 19.33 | 8.15 | 34.4521
GOS SOCIAIS
03.005.0031-A | ESCAVACAO A FOGO EM MATERIAL DE 3ªCATEGORIA(ROCHA VIVA)EM TA | M3 |  | 155.94
LUDES,VALA/CAVA,ENTRE 1,50 E 3,00M DE PROFUNDIDADE,SENDO A P
ERFURACAO A AR COMPRIMIDO,INCLUSIVE EMPILHAMENTO DO MATERIAL
PARA REMOCAO
01570 | BROCA COM PONTA DE METAL DURO (WIDIA), COM HASTE DE 7/8", SE | UN | 0.0129 | 630 | 5 | 8.5334
RIE 12, DE (1600X39)MM
01571 | BROCA COM PONTA DE METAL DURO (WIDIA), COM HASTE DE 7/8", SE | UN | 0.00129 | 1030.66 | 5 | 1.396
RIE 12, DE (3200X37)MM
20038 | MAO-DE-OBRA DE BLASTER, INCLUSIVE ENCARGOS SOCIAIS DESONERAD | H | 0.5459 | 32.01 | 8.15 | 18.8984
OS
20047 | MAO-DE-OBRA DE CAVOUQUEIRO, INCLUSIVE ENCARGOS SOCIAIS DESON | H | 1.0918 | 23.16 | 8.15 | 27.3469
ERADOS
20112 | MAO-DE-OBRA DE OPERADOR DE MAQUINAS AUX. (COMPRESSOR, ROLO C | H | 0.5459 | 23.16 | 8.15 | 13.6735
OMPACTADOR LEVE...), INCLUSIVE ENCARGOS SOCIAIS DESONERADOS
20132 | MAO-DE-OBRA DE SERVENTE DA CONSTRUCAO CIVIL, INCLUSIVE ENCAR | H | 1.648 | 16.75 | 8.15 | 29.8537
GOS SOCIAIS DESONERADOS
30610 | PERFURATRIZ DE 26KG DE PESO (PARA USO SUBTERRANEO),EXCLUSIVE | H | 0.824 | 4.0564 | 5 | 3.5096
OPERADOR,BROCA E MANGUEIRA (CP)
30611 | PERFURATRIZ DE 26KG DE PESO (PARA USO SUBTERRANEO),EXCLUSIVE | H | 0.2678 | 2.7042 | 5 | 0.7604
OPERADOR,BROCA E MANGUEIRA (CI)
30807 | COMPRESSOR AR 170PCM 40CV (CP) | H | 0.412 | 112.1151 | 5 | 48.501
30808 | COMPRESSOR AR 170PCM 40CV (CF) | H | 0.1339 | 24.7108 | 5 | 3.4742
03.005.0032-0 | ESCAVACAO A FOGO EM MATERIAL DE 3ªCATEGORIA(ROCHA VIVA)EM TA | M3 |  | 176.37
LUDES,VALA/CAVA,ENTRE 3,00 E 4,50M DE PROFUNDIDADE,SENDO A P
ERFURACAO A AR COMPRIMIDO,INCLUSIVE EMPILHAMENTO DO MATERIAL
PARA REMOCAO
01099 | COMPRESSOR AR 170PCM 40CV (CP) | H | 0.428 | 112.1151 | 5 | 50.3845
01100 | COMPRESSOR AR 170PCM 40CV (CF) | H | 0.1391 | 24.7108 | 5 | 3.6091
01161 | PERFURATRIZ DE 26KG DE PESO (PARA USO SUBTERRANEO),EXCLUSIVE | H | 0.856 | 4.0564 | 5 | 3.6459
OPERADOR,BROCA E MANGUEIRA (CP)
01162 | PERFURATRIZ DE 26KG DE PESO (PARA USO SUBTERRANEO),EXCLUSIVE | H | 0.2782 | 2.7042 | 5 | 0.7899
OPERADOR,BROCA E MANGUEIRA (CI)
01570 | BROCA COM PONTA DE METAL DURO (WIDIA), COM HASTE DE 7/8", SE | UN | 0.0134 | 630 | 5 | 8.8641
RIE 12, DE (1600X39)MM
01571 | BROCA COM PONTA DE METAL DURO (WIDIA), COM HASTE DE 7/8", SE | UN | 0.00134 | 1030.66 | 5 | 1.4501
RIE 12, DE (3200X37)MM
01969 | MAO-DE-OBRA DE OPERADOR DE MAQUINAS AUX. (COMPRESSOR, ROLO C | H | 0.5671 | 26.73 | 8.15 | 16.394
OMPACTADOR LEVE...), INCLUSIVE ENCARGOS SOCIAIS
01987 | MAO-DE-OBRA DE BLASTER, INCLUSIVE ENCARGOS SOCIAIS | H | 0.5671 | 36.94 | 8.15 | 22.656
01989 | MAO-DE-OBRA DE CAVOUQUEIRO, INCLUSIVE ENCARGOS SOCIAIS | H | 1.1342 | 26.73 | 8.15 | 32.788
01999 | MAO-DE-OBRA DE SERVENTE DA CONSTRUCAO CIVIL, INCLUSIVE ENCAR | H | 1.712 | 19.33 | 8.15 | 35.79
GOS SOCIAIS
03.005.0032-A | ESCAVACAO A FOGO EM MATERIAL DE 3ªCATEGORIA(ROCHA VIVA)EM TA | M3 |  | 162
LUDES,VALA/CAVA,ENTRE 3,00 E 4,50M DE PROFUNDIDADE,SENDO A P
ERFURACAO A AR COMPRIMIDO,INCLUSIVE EMPILHAMENTO DO MATERIAL
PARA REMOCAO
01570 | BROCA COM PONTA DE METAL DURO (WIDIA), COM HASTE DE 7/8", SE | UN | 0.0134 | 630 | 5 | 8.8641
RIE 12, DE (1600X39)MM
01571 | BROCA COM PONTA DE METAL DURO (WIDIA), COM HASTE DE 7/8", SE | UN | 0.00134 | 1030.66 | 5 | 1.4501
RIE 12, DE (3200X37)MM
20038 | MAO-DE-OBRA DE BLASTER, INCLUSIVE ENCARGOS SOCIAIS DESONERAD | H | 0.5671 | 32.01 | 8.15 | 19.6323
OS
20047 | MAO-DE-OBRA DE CAVOUQUEIRO, INCLUSIVE ENCARGOS SOCIAIS DESON | H | 1.1342 | 23.16 | 8.15 | 28.4089
ERADOS
20112 | MAO-DE-OBRA DE OPERADOR DE MAQUINAS AUX. (COMPRESSOR, ROLO C | H | 0.5671 | 23.16 | 8.15 | 14.2045
OMPACTADOR LEVE...), INCLUSIVE ENCARGOS SOCIAIS DESONERADOS
20132 | MAO-DE-OBRA DE SERVENTE DA CONSTRUCAO CIVIL, INCLUSIVE ENCAR | H | 1.712 | 16.75 | 8.15 | 31.0131
GOS SOCIAIS DESONERADOS
30610 | PERFURATRIZ DE 26KG DE PESO (PARA USO SUBTERRANEO),EXCLUSIVE | H | 0.856 | 4.0564 | 5 | 3.6459
OPERADOR,BROCA E MANGUEIRA (CP)
30611 | PERFURATRIZ DE 26KG DE PESO (PARA USO SUBTERRANEO),EXCLUSIVE | H | 0.2782 | 2.7042 | 5 | 0.7899
OPERADOR,BROCA E MANGUEIRA (CI)
30807 | COMPRESSOR AR 170PCM 40CV (CP) | H | 0.428 | 112.1151 | 5 | 50.3845
30808 | COMPRESSOR AR 170PCM 40CV (CF) | H | 0.1391 | 24.7108 | 5 | 3.6091
03.005.0033-0 | ESCAVACAO A FOGO EM MATERIAL DE 3ªCATEGORIA(ROCHA VIVA)EM TA | M3 |  | 181.33
LUDES,VALA/CAVA,ENTRE 4,50 E 6,00M DE PROFUNDIDADE,SENDO A P
ERFURACAO A AR COMPRIMIDO,INCLUSIVE EMPILHAMENTO DO MATERIAL
PARA REMOCAO
01099 | COMPRESSOR AR 170PCM 40CV (CP) | H | 0.44 | 112.1151 | 5 | 51.7972
01100 | COMPRESSOR AR 170PCM 40CV (CF) | H | 0.143 | 24.7108 | 5 | 3.7103
01161 | PERFURATRIZ DE 26KG DE PESO (PARA USO SUBTERRANEO),EXCLUSIVE | H | 0.88 | 4.0564 | 5 | 3.7481
OPERADOR,BROCA E MANGUEIRA (CP)
01162 | PERFURATRIZ DE 26KG DE PESO (PARA USO SUBTERRANEO),EXCLUSIVE | H | 0.286 | 2.7042 | 5 | 0.8121
OPERADOR,BROCA E MANGUEIRA (CI)
01570 | BROCA COM PONTA DE METAL DURO (WIDIA), COM HASTE DE 7/8", SE | UN | 0.0138 | 630 | 5 | 9.1287
RIE 12, DE (1600X39)MM
01571 | BROCA COM PONTA DE METAL DURO (WIDIA), COM HASTE DE 7/8", SE | UN | 0.00138 | 1030.66 | 5 | 1.4934
RIE 12, DE (3200X37)MM
01969 | MAO-DE-OBRA DE OPERADOR DE MAQUINAS AUX. (COMPRESSOR, ROLO C | H | 0.583 | 26.73 | 8.15 | 16.8537
OMPACTADOR LEVE...), INCLUSIVE ENCARGOS SOCIAIS
01987 | MAO-DE-OBRA DE BLASTER, INCLUSIVE ENCARGOS SOCIAIS | H | 0.583 | 36.94 | 8.15 | 23.2912
01989 | MAO-DE-OBRA DE CAVOUQUEIRO, INCLUSIVE ENCARGOS SOCIAIS | H | 1.166 | 26.73 | 8.15 | 33.7073
01999 | MAO-DE-OBRA DE SERVENTE DA CONSTRUCAO CIVIL, INCLUSIVE ENCAR | H | 1.76 | 19.33 | 8.15 | 36.7935
GOS SOCIAIS
03.005.0033-A | ESCAVACAO A FOGO EM MATERIAL DE 3ªCATEGORIA(ROCHA VIVA)EM TA | M3 |  | 166.56
LUDES,VALA/CAVA,ENTRE 4,50 E 6,00M DE PROFUNDIDADE,SENDO A P
ERFURACAO A AR COMPRIMIDO,INCLUSIVE EMPILHAMENTO DO MATERIAL
PARA REMOCAO
01570 | BROCA COM PONTA DE METAL DURO (WIDIA), COM HASTE DE 7/8", SE | UN | 0.0138 | 630 | 5 | 9.1287
RIE 12, DE (1600X39)MM
01571 | BROCA COM PONTA DE METAL DURO (WIDIA), COM HASTE DE 7/8", SE | UN | 0.00138 | 1030.66 | 5 | 1.4934
RIE 12, DE (3200X37)MM
20038 | MAO-DE-OBRA DE BLASTER, INCLUSIVE ENCARGOS SOCIAIS DESONERAD | H | 0.583 | 32.01 | 8.15 | 20.1828
OS
20047 | MAO-DE-OBRA DE CAVOUQUEIRO, INCLUSIVE ENCARGOS SOCIAIS DESON | H | 1.166 | 23.16 | 8.15 | 29.2054
ERADOS
20112 | MAO-DE-OBRA DE OPERADOR DE MAQUINAS AUX. (COMPRESSOR, ROLO C | H | 0.583 | 23.16 | 8.15 | 14.6027
OMPACTADOR LEVE...), INCLUSIVE ENCARGOS SOCIAIS DESONERADOS
20132 | MAO-DE-OBRA DE SERVENTE DA CONSTRUCAO CIVIL, INCLUSIVE ENCAR | H | 1.76 | 16.75 | 8.15 | 31.8826
GOS SOCIAIS DESONERADOS
30610 | PERFURATRIZ DE 26KG DE PESO (PARA USO SUBTERRANEO),EXCLUSIVE | H | 0.88 | 4.0564 | 5 | 3.7481
OPERADOR,BROCA E MANGUEIRA (CP)
30611 | PERFURATRIZ DE 26KG DE PESO (PARA USO SUBTERRANEO),EXCLUSIVE | H | 0.286 | 2.7042 | 5 | 0.8121
OPERADOR,BROCA E MANGUEIRA (CI)
30807 | COMPRESSOR AR 170PCM 40CV (CP) | H | 0.44 | 112.1151 | 5 | 51.7972
30808 | COMPRESSOR AR 170PCM 40CV (CF) | H | 0.143 | 24.7108 | 5 | 3.7103
03.005.0034-0 | ESCAVACAO A FOGO EM MATERIAL DE 3ªCATEGORIA(ROCHA VIVA)EM TA | M3 |  | 189.55
LUDES,VALA/CAVA,ENTRE 6,00 E 7,50M DE PROFUNDIDADE,SENDO A P
ERFURACAO A AR COMPRIMIDO,INCLUSIVE EMPILHAMENTO DO MATERIAL
PARA REMOCAO
01099 | COMPRESSOR AR 170PCM 40CV (CP) | H | 0.46 | 112.1151 | 5 | 54.1516
01100 | COMPRESSOR AR 170PCM 40CV (CF) | H | 0.1495 | 24.7108 | 5 | 3.879
01161 | PERFURATRIZ DE 26KG DE PESO (PARA USO SUBTERRANEO),EXCLUSIVE | H | 0.92 | 4.0564 | 5 | 3.9185
OPERADOR,BROCA E MANGUEIRA (CP)
01162 | PERFURATRIZ DE 26KG DE PESO (PARA USO SUBTERRANEO),EXCLUSIVE | H | 0.299 | 2.7042 | 5 | 0.849
OPERADOR,BROCA E MANGUEIRA (CI)
01570 | BROCA COM PONTA DE METAL DURO (WIDIA), COM HASTE DE 7/8", SE | UN | 0.0144 | 630 | 5 | 9.5256
RIE 12, DE (1600X39)MM
01571 | BROCA COM PONTA DE METAL DURO (WIDIA), COM HASTE DE 7/8", SE | UN | 0.00144 | 1030.66 | 5 | 1.5584
RIE 12, DE (3200X37)MM
01969 | MAO-DE-OBRA DE OPERADOR DE MAQUINAS AUX. (COMPRESSOR, ROLO C | H | 0.6095 | 26.73 | 8.15 | 17.6197
OMPACTADOR LEVE...), INCLUSIVE ENCARGOS SOCIAIS
01987 | MAO-DE-OBRA DE BLASTER, INCLUSIVE ENCARGOS SOCIAIS | H | 0.6095 | 36.94 | 8.15 | 24.3499
01989 | MAO-DE-OBRA DE CAVOUQUEIRO, INCLUSIVE ENCARGOS SOCIAIS | H | 1.219 | 26.73 | 8.15 | 35.2395
01999 | MAO-DE-OBRA DE SERVENTE DA CONSTRUCAO CIVIL, INCLUSIVE ENCAR | H | 1.84 | 19.33 | 8.15 | 38.4659
GOS SOCIAIS
03.005.0034-A | ESCAVACAO A FOGO EM MATERIAL DE 3ªCATEGORIA(ROCHA VIVA)EM TA | M3 |  | 174.11
LUDES,VALA/CAVA,ENTRE 6,00 E 7,50M DE PROFUNDIDADE,SENDO A P
ERFURACAO A AR COMPRIMIDO,INCLUSIVE EMPILHAMENTO DO MATERIAL
PARA REMOCAO
01570 | BROCA COM PONTA DE METAL DURO (WIDIA), COM HASTE DE 7/8", SE | UN | 0.0144 | 630 | 5 | 9.5256
RIE 12, DE (1600X39)MM
01571 | BROCA COM PONTA DE METAL DURO (WIDIA), COM HASTE DE 7/8", SE | UN | 0.00144 | 1030.66 | 5 | 1.5584
RIE 12, DE (3200X37)MM
20038 | MAO-DE-OBRA DE BLASTER, INCLUSIVE ENCARGOS SOCIAIS DESONERAD | H | 0.6095 | 32.01 | 8.15 | 21.1002
OS
20047 | MAO-DE-OBRA DE CAVOUQUEIRO, INCLUSIVE ENCARGOS SOCIAIS DESON | H | 1.219 | 23.16 | 8.15 | 30.533
ERADOS
20112 | MAO-DE-OBRA DE OPERADOR DE MAQUINAS AUX. (COMPRESSOR, ROLO C | H | 0.6095 | 23.16 | 8.15 | 15.2665
OMPACTADOR LEVE...), INCLUSIVE ENCARGOS SOCIAIS DESONERADOS
20132 | MAO-DE-OBRA DE SERVENTE DA CONSTRUCAO CIVIL, INCLUSIVE ENCAR | H | 1.84 | 16.75 | 8.15 | 33.3318
GOS SOCIAIS DESONERADOS
30610 | PERFURATRIZ DE 26KG DE PESO (PARA USO SUBTERRANEO),EXCLUSIVE | H | 0.92 | 4.0564 | 5 | 3.9185
OPERADOR,BROCA E MANGUEIRA (CP)
30611 | PERFURATRIZ DE 26KG DE PESO (PARA USO SUBTERRANEO),EXCLUSIVE | H | 0.299 | 2.7042 | 5 | 0.849
OPERADOR,BROCA E MANGUEIRA (CI)
30807 | COMPRESSOR AR 170PCM 40CV (CP) | H | 0.46 | 112.1151 | 5 | 54.1516
30808 | COMPRESSOR AR 170PCM 40CV (CF) | H | 0.1495 | 24.7108 | 5 | 3.879
03.005.0038-1 | ESCAVACAO A FOGO EM MATERIAL DE 3ªCATEGORIA(ROCHA VIVA),A CE | M3 |  | 98.23
U ABERTO,SENDO A PERFURACAO A AR COMPRIMIDO,INCLUSIVE CARGA
COM CARREGADOR FRONTAL DE PNEUS DE 3,10M3 E TRATOR DE LAMINA
COM POTENCIA EM TORNO DE 200CV,COM LAMINA
00223 | BROCA COM PONTA DE METAL DURO (WIDIA), COM HASTE DE 7/8", SE | UN | 0.00093 | 426.8 | 20 | 0.4763
RIE 12, DE (0800X40)MM
00280 | BROCA COM PONTA DE METAL DURO (WIDIA), COM HASTE DE 7/8", SE | UN | 0.00093 | 948.15 | 20 | 1.0581
RIE 12, DE (2400X38)MM
01108 | COMPRESSOR AR 668PCM 175CV (CP) | H | 0.1 | 308.3548 | 80 | 55.5039
01161 | PERFURATRIZ DE 26KG DE PESO (PARA USO SUBTERRANEO),EXCLUSIVE | H | 0.296 | 4.0564 | 80 | 2.1612
OPERADOR,BROCA E MANGUEIRA (CP)
01162 | PERFURATRIZ DE 26KG DE PESO (PARA USO SUBTERRANEO),EXCLUSIVE | H | 0.004 | 2.7042 | 80 | 0.0195
OPERADOR,BROCA E MANGUEIRA (CI)
01222 | TRATOR ESTEIRAS C/LAMINA 2500KG (CP) | H | 0.0096666 | 567.044 | 20 | 6.5777
01224 | TRATOR ESTEIRAS C/LAMINA 2500KG (CI) | H | 0.023666 | 188.02 | 20 | 5.3396
01264 | PA CARREGADEIRA,MOTOR DIESEL 170CV,CAPACIDADE RASA 3,1M3 (CP | H | 0.013 | 410.4422 | 20 | 6.4029
)
01266 | PA CARREGADEIRA,MOTOR DIESEL 170CV,CAPACIDADE RASA 3,1M3 (CI | H | 0.02 | 135.3749 | 20 | 3.249
)
01553 | MANGUEIRA PARA AR COMPRIMIDO, COM 2 LONAS, DE 3/4" | M | 0.001 | 8.55 | 80 | 0.0154
01570 | BROCA COM PONTA DE METAL DURO (WIDIA), COM HASTE DE 7/8", SE | UN | 0.00093 | 630 | 20 | 0.7031
RIE 12, DE (1600X39)MM
01922 | MAO-DE-OBRA DE MARTELETEIRO, INCLUSIVE ENCARGOS SOCIAIS | H | 0.1333 | 26.73 | 38 | 4.9171
01969 | MAO-DE-OBRA DE OPERADOR DE MAQUINAS AUX. (COMPRESSOR, ROLO C | H | 0.0333 | 26.73 | 38 | 1.2284
OMPACTADOR LEVE...), INCLUSIVE ENCARGOS SOCIAIS
01987 | MAO-DE-OBRA DE BLASTER, INCLUSIVE ENCARGOS SOCIAIS | H | 0.0333 | 36.94 | 38 | 1.6975
01999 | MAO-DE-OBRA DE SERVENTE DA CONSTRUCAO CIVIL, INCLUSIVE ENCAR | H | 0.3333 | 19.33 | 38 | 8.8909
GOS SOCIAIS
03.005.0038-B | ESCAVACAO A FOGO EM MATERIAL DE 3ªCATEGORIA(ROCHA VIVA),A CE | M3 |  | 95.68
U ABERTO,SENDO A PERFURACAO A AR COMPRIMIDO,INCLUSIVE CARGA
COM CARREGADOR FRONTAL DE PNEUS DE 3,10M3 E TRATOR DE LAMINA
COM POTENCIA EM TORNO DE 200CV,COM LAMINA
00223 | BROCA COM PONTA DE METAL DURO (WIDIA), COM HASTE DE 7/8", SE | UN | 0.00093 | 426.8 | 20 | 0.4763
RIE 12, DE (0800X40)MM
00280 | BROCA COM PONTA DE METAL DURO (WIDIA), COM HASTE DE 7/8", SE | UN | 0.00093 | 948.15 | 20 | 1.0581
RIE 12, DE (2400X38)MM
01553 | MANGUEIRA PARA AR COMPRIMIDO, COM 2 LONAS, DE 3/4" | M | 0.001 | 8.55 | 80 | 0.0154
01570 | BROCA COM PONTA DE METAL DURO (WIDIA), COM HASTE DE 7/8", SE | UN | 0.00093 | 630 | 20 | 0.7031
RIE 12, DE (1600X39)MM
20038 | MAO-DE-OBRA DE BLASTER, INCLUSIVE ENCARGOS SOCIAIS DESONERAD | H | 0.0333 | 32.01 | 38 | 1.471
OS
20094 | MAO-DE-OBRA DE MARTELETEIRO, INCLUSIVE ENCARGOS SOCIAIS DESO | H | 0.1333 | 23.16 | 38 | 4.2604
NERADOS
20112 | MAO-DE-OBRA DE OPERADOR DE MAQUINAS AUX. (COMPRESSOR, ROLO C | H | 0.0333 | 23.16 | 38 | 1.0643
OMPACTADOR LEVE...), INCLUSIVE ENCARGOS SOCIAIS DESONERADOS
20132 | MAO-DE-OBRA DE SERVENTE DA CONSTRUCAO CIVIL, INCLUSIVE ENCAR | H | 0.3333 | 16.75 | 38 | 7.7042
GOS SOCIAIS DESONERADOS
30577 | TRATOR ESTEIRAS C/LAMINA 2500KG (CP) | H | 0.0096666 | 563.034 | 20 | 6.5311
30579 | TRATOR ESTEIRAS C/LAMINA 2500KG (CI) | H | 0.023666 | 184.01 | 20 | 5.2257
30598 | PA CARREGADEIRA,MOTOR DIESEL 170CV,CAPACIDADE RASA 3,1M3 (CP | H | 0.013 | 406.4322 | 20 | 6.3403
)
30600 | PA CARREGADEIRA,MOTOR DIESEL 170CV,CAPACIDADE RASA 3,1M3 (CI | H | 0.02 | 131.3649 | 20 | 3.1528
)
30610 | PERFURATRIZ DE 26KG DE PESO (PARA USO SUBTERRANEO),EXCLUSIVE | H | 0.296 | 4.0564 | 80 | 2.1612
OPERADOR,BROCA E MANGUEIRA (CP)
30611 | PERFURATRIZ DE 26KG DE PESO (PARA USO SUBTERRANEO),EXCLUSIVE | H | 0.004 | 2.7042 | 80 | 0.0195
OPERADOR,BROCA E MANGUEIRA (CI)
30816 | COMPRESSOR AR 668PCM 175CV (CP) | H | 0.1 | 308.3548 | 80 | 55.5039
03.005.0039-0 | ESCAVACAO A FOGO EM MATERIAL DE 2ªCATEGORIA(MOLEDO OU ROCHA | M3 |  | 71.21
DECOMPOSTA),A CEU ABERTO,SENDO A PERFURACAO A AR COMPRIMIDO,
INCLUSIVE CARGA COM CARREGADOR FRONTAL DE PNEUS DE 3,10M3 E
TRATOR DE LAMINA COM POTENCIA EM TORNO DE 200CV,COM LAMINA
00223 | BROCA COM PONTA DE METAL DURO (WIDIA), COM HASTE DE 7/8", SE | UN | 0.0008306 | 426.8 | 20 | 0.4254
RIE 12, DE (0800X40)MM
00280 | BROCA COM PONTA DE METAL DURO (WIDIA), COM HASTE DE 7/8", SE | UN | 0.0008306 | 948.15 | 20 | 0.945
RIE 12, DE (2400X38)MM
01108 | COMPRESSOR AR 668PCM 175CV (CP) | H | 0.089312 | 308.3548 | 20 | 33.0477
01161 | PERFURATRIZ DE 26KG DE PESO (PARA USO SUBTERRANEO),EXCLUSIVE | H | 0.26436 | 4.0564 | 80 | 1.9302
OPERADOR,BROCA E MANGUEIRA (CP)
01162 | PERFURATRIZ DE 26KG DE PESO (PARA USO SUBTERRANEO),EXCLUSIVE | H | 0.003572 | 2.7042 | 80 | 0.0174
OPERADOR,BROCA E MANGUEIRA (CI)
01222 | TRATOR ESTEIRAS C/LAMINA 2500KG (CP) | H | 0.008633 | 567.044 | 20 | 5.8743
01224 | TRATOR ESTEIRAS C/LAMINA 2500KG (CI) | H | 0.021137 | 188.02 | 20 | 4.7689
01264 | PA CARREGADEIRA,MOTOR DIESEL 170CV,CAPACIDADE RASA 3,1M3 (CP | H | 0.011611 | 410.4422 | 20 | 5.7186
)
01266 | PA CARREGADEIRA,MOTOR DIESEL 170CV,CAPACIDADE RASA 3,1M3 (CI | H | 0.017862 | 135.3749 | 20 | 2.9018
)
01553 | MANGUEIRA PARA AR COMPRIMIDO, COM 2 LONAS, DE 3/4" | M | 0.00089312 | 8.55 | 80 | 0.0137
01570 | BROCA COM PONTA DE METAL DURO (WIDIA), COM HASTE DE 7/8", SE | UN | 0.0008306 | 630 | 20 | 0.6279
RIE 12, DE (1600X39)MM
01922 | MAO-DE-OBRA DE MARTELETEIRO, INCLUSIVE ENCARGOS SOCIAIS | H | 0.11908 | 26.73 | 38 | 4.3926
01969 | MAO-DE-OBRA DE OPERADOR DE MAQUINAS AUX. (COMPRESSOR, ROLO C | H | 0.029741 | 26.73 | 38 | 1.0971
OMPACTADOR LEVE...), INCLUSIVE ENCARGOS SOCIAIS
01987 | MAO-DE-OBRA DE BLASTER, INCLUSIVE ENCARGOS SOCIAIS | H | 0.029768 | 36.94 | 38 | 1.5175
01999 | MAO-DE-OBRA DE SERVENTE DA CONSTRUCAO CIVIL, INCLUSIVE ENCAR | H | 0.2977 | 19.33 | 38 | 7.9414
GOS SOCIAIS
03.005.0039-A | ESCAVACAO A FOGO EM MATERIAL DE 2ªCATEGORIA(MOLEDO OU ROCHA | M3 |  | 68.93
DECOMPOSTA),A CEU ABERTO,SENDO A PERFURACAO A AR COMPRIMIDO,
INCLUSIVE CARGA COM CARREGADOR FRONTAL DE PNEUS DE 3,10M3 E
TRATOR DE LAMINA COM POTENCIA EM TORNO DE 200CV,COM LAMINA
00223 | BROCA COM PONTA DE METAL DURO (WIDIA), COM HASTE DE 7/8", SE | UN | 0.0008306 | 426.8 | 20 | 0.4254
RIE 12, DE (0800X40)MM
00280 | BROCA COM PONTA DE METAL DURO (WIDIA), COM HASTE DE 7/8", SE | UN | 0.0008306 | 948.15 | 20 | 0.945
RIE 12, DE (2400X38)MM
01553 | MANGUEIRA PARA AR COMPRIMIDO, COM 2 LONAS, DE 3/4" | M | 0.00089312 | 8.55 | 80 | 0.0137
01570 | BROCA COM PONTA DE METAL DURO (WIDIA), COM HASTE DE 7/8", SE | UN | 0.0008306 | 630 | 20 | 0.6279
RIE 12, DE (1600X39)MM
20038 | MAO-DE-OBRA DE BLASTER, INCLUSIVE ENCARGOS SOCIAIS DESONERAD | H | 0.029768 | 32.01 | 38 | 1.315
OS
20094 | MAO-DE-OBRA DE MARTELETEIRO, INCLUSIVE ENCARGOS SOCIAIS DESO | H | 0.11908 | 23.16 | 38 | 3.8059
NERADOS
20112 | MAO-DE-OBRA DE OPERADOR DE MAQUINAS AUX. (COMPRESSOR, ROLO C | H | 0.029741 | 23.16 | 38 | 0.9505
OMPACTADOR LEVE...), INCLUSIVE ENCARGOS SOCIAIS DESONERADOS
20132 | MAO-DE-OBRA DE SERVENTE DA CONSTRUCAO CIVIL, INCLUSIVE ENCAR | H | 0.2977 | 16.75 | 38 | 6.8815
GOS SOCIAIS DESONERADOS
30577 | TRATOR ESTEIRAS C/LAMINA 2500KG (CP) | H | 0.008633 | 563.034 | 20 | 5.8328
30579 | TRATOR ESTEIRAS C/LAMINA 2500KG (CI) | H | 0.021137 | 184.01 | 20 | 4.6672
30598 | PA CARREGADEIRA,MOTOR DIESEL 170CV,CAPACIDADE RASA 3,1M3 (CP | H | 0.011611 | 406.4322 | 20 | 5.6627
)
30600 | PA CARREGADEIRA,MOTOR DIESEL 170CV,CAPACIDADE RASA 3,1M3 (CI | H | 0.017862 | 131.3649 | 20 | 2.8158
)
30610 | PERFURATRIZ DE 26KG DE PESO (PARA USO SUBTERRANEO),EXCLUSIVE | H | 0.26436 | 4.0564 | 80 | 1.9302
OPERADOR,BROCA E MANGUEIRA (CP)
30611 | PERFURATRIZ DE 26KG DE PESO (PARA USO SUBTERRANEO),EXCLUSIVE | H | 0.003572 | 2.7042 | 80 | 0.0174
OPERADOR,BROCA E MANGUEIRA (CI)
30816 | COMPRESSOR AR 668PCM 175CV (CP) | H | 0.089312 | 308.3548 | 20 | 33.0477
03.005.0040-0 | DESMONTE A FOGO DE BLOCO DE MATERIAL DE 3ªCATEGORIA(ROCHA VI | M3 |  | 136.3
VA),COM VOLUME DE 1,00 A 50,00M3,SENDO A PERFURACAO A AR COM
PRIMIDO,INCLUSIVE REDUCAO MANUAL A PEDRA DE MAO
00223 | BROCA COM PONTA DE METAL DURO (WIDIA), COM HASTE DE 7/8", SE | UN | 0.0018 | 426.8 | 5 | 0.8067
RIE 12, DE (0800X40)MM
00280 | BROCA COM PONTA DE METAL DURO (WIDIA), COM HASTE DE 7/8", SE | UN | 0.0015 | 948.15 | 5 | 1.4933
RIE 12, DE (2400X38)MM
00285 | FIO C/ISOLAMENTO TERMOPLASTICO ANTICHAMA DE 750V, DE 02,5MM2 | M | 0.35 | 1.6254 | 5 | 0.5973
01099 | COMPRESSOR AR 170PCM 40CV (CP) | H | 0.05 | 112.1151 | 5 | 5.886
01100 | COMPRESSOR AR 170PCM 40CV (CF) | H | 0.08 | 24.7108 | 5 | 2.0757
01546 | PERFURATRIZ DE 23,5KG (P/SERVICOS FURACAO DE FOGACHO,PERFURA | H | 0.195 | 2.8428 | 5 | 0.5821
CAO EM BANCADAS BAIXAS) EXCL.OPERADOR,BROCA E MANGUEIRA (CP)
01547 | PERFURATRIZ DE 23,5KG (P/SERVICOS FURACAO DE FOGACHO,PERFURA | H | 0.065 | 2.0326 | 5 | 0.1387
CAO EM BANCADAS BAIXAS) EXCL.OPERADOR,BROCA E MANGUEIRA (CI)
01891 | DESMONTE MAN. MAT. 3ªCAT., ATE 1M3 | M3 | 0.7 | 143.5932 | 5 | 105.541
01969 | MAO-DE-OBRA DE OPERADOR DE MAQUINAS AUX. (COMPRESSOR, ROLO C | H | 0.13 | 26.73 | 8.15 | 3.7581
OMPACTADOR LEVE...), INCLUSIVE ENCARGOS SOCIAIS
01987 | MAO-DE-OBRA DE BLASTER, INCLUSIVE ENCARGOS SOCIAIS | H | 0.13 | 36.94 | 8.15 | 5.1936
01989 | MAO-DE-OBRA DE CAVOUQUEIRO, INCLUSIVE ENCARGOS SOCIAIS | H | 0.26 | 26.73 | 8.15 | 7.5162
01999 | MAO-DE-OBRA DE SERVENTE DA CONSTRUCAO CIVIL, INCLUSIVE ENCAR | H | 0.13 | 19.33 | 8.15 | 2.7177
GOS SOCIAIS
03.005.0040-A | DESMONTE A FOGO DE BLOCO DE MATERIAL DE 3ªCATEGORIA(ROCHA VI | M3 |  | 119.65
VA),COM VOLUME DE 1,00 A 50,00M3,SENDO A PERFURACAO A AR COM
PRIMIDO,INCLUSIVE REDUCAO MANUAL A PEDRA DE MAO
00223 | BROCA COM PONTA DE METAL DURO (WIDIA), COM HASTE DE 7/8", SE | UN | 0.0018 | 426.8 | 5 | 0.8067
RIE 12, DE (0800X40)MM
00280 | BROCA COM PONTA DE METAL DURO (WIDIA), COM HASTE DE 7/8", SE | UN | 0.0015 | 948.15 | 5 | 1.4933
RIE 12, DE (2400X38)MM
00285 | FIO C/ISOLAMENTO TERMOPLASTICO ANTICHAMA DE 750V, DE 02,5MM2 | M | 0.35 | 1.6254 | 5 | 0.5973
20038 | MAO-DE-OBRA DE BLASTER, INCLUSIVE ENCARGOS SOCIAIS DESONERAD | H | 0.13 | 32.01 | 8.15 | 4.5004
OS
20047 | MAO-DE-OBRA DE CAVOUQUEIRO, INCLUSIVE ENCARGOS SOCIAIS DESON | H | 0.26 | 23.16 | 8.15 | 6.5124
ERADOS
20112 | MAO-DE-OBRA DE OPERADOR DE MAQUINAS AUX. (COMPRESSOR, ROLO C | H | 0.13 | 23.16 | 8.15 | 3.2562
OMPACTADOR LEVE...), INCLUSIVE ENCARGOS SOCIAIS DESONERADOS
20132 | MAO-DE-OBRA DE SERVENTE DA CONSTRUCAO CIVIL, INCLUSIVE ENCAR | H | 0.13 | 16.75 | 8.15 | 2.355
GOS SOCIAIS DESONERADOS
30008 | DESMONTE MAN. MAT. 3ªCAT., ATE 1M3 | M3 | 0.7 | 124.4182 | 5 | 91.4474
30612 | PERFURATRIZ DE 23,5KG (P/SERVICOS FURACAO DE FOGACHO,PERFURA | H | 0.195 | 2.8428 | 5 | 0.5821
CAO EM BANCADAS BAIXAS) EXCL.OPERADOR,BROCA E MANGUEIRA (CP)
30613 | PERFURATRIZ DE 23,5KG (P/SERVICOS FURACAO DE FOGACHO,PERFURA | H | 0.065 | 2.0326 | 5 | 0.1387
CAO EM BANCADAS BAIXAS) EXCL.OPERADOR,BROCA E MANGUEIRA (CI)
30807 | COMPRESSOR AR 170PCM 40CV (CP) | H | 0.05 | 112.1151 | 5 | 5.886
30808 | COMPRESSOR AR 170PCM 40CV (CF) | H | 0.08 | 24.7108 | 5 | 2.0757
03.005.0041-0 | DESMONTE A FOGO DE BLOCO DE MATERIAL DE 2ªCATEGORIA,COM VOLU | M3 |  | 106.96
ME DE 1,00 A 50,00M3,SENDO A PERFURACAO A AR COMPRIMIDO,INCL
USIVE REDUCAO MANUAL A PEDRA DE MAO
00285 | FIO C/ISOLAMENTO TERMOPLASTICO ANTICHAMA DE 750V, DE 02,5MM2 | M | 0.35 | 1.6254 | 5 | 0.5973
01099 | COMPRESSOR AR 170PCM 40CV (CP) | H | 0.0675 | 112.1151 | 5 | 7.9462
01100 | COMPRESSOR AR 170PCM 40CV (CF) | H | 0.0975 | 24.7108 | 5 | 2.5298
01546 | PERFURATRIZ DE 23,5KG (P/SERVICOS FURACAO DE FOGACHO,PERFURA | H | 0.25 | 2.8428 | 5 | 0.7462
CAO EM BANCADAS BAIXAS) EXCL.OPERADOR,BROCA E MANGUEIRA (CP)
01547 | PERFURATRIZ DE 23,5KG (P/SERVICOS FURACAO DE FOGACHO,PERFURA | H | 0.08 | 2.0326 | 5 | 0.1707
CAO EM BANCADAS BAIXAS) EXCL.OPERADOR,BROCA E MANGUEIRA (CI)
01570 | BROCA COM PONTA DE METAL DURO (WIDIA), COM HASTE DE 7/8", SE | UN | 0.00175 | 630 | 5 | 1.1576
RIE 12, DE (1600X39)MM
01571 | BROCA COM PONTA DE METAL DURO (WIDIA), COM HASTE DE 7/8", SE | UN | 0.0015 | 1030.66 | 5 | 1.6233
RIE 12, DE (3200X37)MM
01892 | DESMONTE MAN. MAT. 2ªCAT. | M3 | 0.5 | 129.2338 | 5 | 67.8477
01969 | MAO-DE-OBRA DE OPERADOR DE MAQUINAS AUX. (COMPRESSOR, ROLO C | H | 0.165 | 26.73 | 8.15 | 4.7699
OMPACTADOR LEVE...), INCLUSIVE ENCARGOS SOCIAIS
01987 | MAO-DE-OBRA DE BLASTER, INCLUSIVE ENCARGOS SOCIAIS | H | 0.165 | 36.94 | 8.15 | 6.5919
01989 | MAO-DE-OBRA DE CAVOUQUEIRO, INCLUSIVE ENCARGOS SOCIAIS | H | 0.33 | 26.73 | 8.15 | 9.5398
01999 | MAO-DE-OBRA DE SERVENTE DA CONSTRUCAO CIVIL, INCLUSIVE ENCAR | H | 0.165 | 19.33 | 8.15 | 3.4494
GOS SOCIAIS
03.005.0041-A | DESMONTE A FOGO DE BLOCO DE MATERIAL DE 2ªCATEGORIA,COM VOLU | M3 |  | 94.65
ME DE 1,00 A 50,00M3,SENDO A PERFURACAO A AR COMPRIMIDO,INCL
USIVE REDUCAO MANUAL A PEDRA DE MAO
00285 | FIO C/ISOLAMENTO TERMOPLASTICO ANTICHAMA DE 750V, DE 02,5MM2 | M | 0.35 | 1.6254 | 5 | 0.5973
01570 | BROCA COM PONTA DE METAL DURO (WIDIA), COM HASTE DE 7/8", SE | UN | 0.00175 | 630 | 5 | 1.1576
RIE 12, DE (1600X39)MM
01571 | BROCA COM PONTA DE METAL DURO (WIDIA), COM HASTE DE 7/8", SE | UN | 0.0015 | 1030.66 | 5 | 1.6233
RIE 12, DE (3200X37)MM
20038 | MAO-DE-OBRA DE BLASTER, INCLUSIVE ENCARGOS SOCIAIS DESONERAD | H | 0.165 | 32.01 | 8.15 | 5.7121
OS
20047 | MAO-DE-OBRA DE CAVOUQUEIRO, INCLUSIVE ENCARGOS SOCIAIS DESON | H | 0.33 | 23.16 | 8.15 | 8.2657
ERADOS
20112 | MAO-DE-OBRA DE OPERADOR DE MAQUINAS AUX. (COMPRESSOR, ROLO C | H | 0.165 | 23.16 | 8.15 | 4.1328
OMPACTADOR LEVE...), INCLUSIVE ENCARGOS SOCIAIS DESONERADOS
20132 | MAO-DE-OBRA DE SERVENTE DA CONSTRUCAO CIVIL, INCLUSIVE ENCAR | H | 0.165 | 16.75 | 8.15 | 2.989
GOS SOCIAIS DESONERADOS
30009 | DESMONTE MAN. MAT. 2ªCAT. | M3 | 0.5 | 111.9763 | 5 | 58.7876
30612 | PERFURATRIZ DE 23,5KG (P/SERVICOS FURACAO DE FOGACHO,PERFURA | H | 0.25 | 2.8428 | 5 | 0.7462
CAO EM BANCADAS BAIXAS) EXCL.OPERADOR,BROCA E MANGUEIRA (CP)
30613 | PERFURATRIZ DE 23,5KG (P/SERVICOS FURACAO DE FOGACHO,PERFURA | H | 0.08 | 2.0326 | 5 | 0.1707
CAO EM BANCADAS BAIXAS) EXCL.OPERADOR,BROCA E MANGUEIRA (CI)
30807 | COMPRESSOR AR 170PCM 40CV (CP) | H | 0.0675 | 112.1151 | 5 | 7.9462
30808 | COMPRESSOR AR 170PCM 40CV (CF) | H | 0.0975 | 24.7108 | 5 | 2.5298
03.005.0045-0 | DESMONTE A FOGO DE BLOCO DE MATERIAL DE 2ªCATEGORIA,COM VOLU | M3 |  | 173.28
ME DE 1,00 A 50,00M3,SENDO A AR COMPRIMIDO TANTO A PERFURACA
O COMO A REDUCAO A PEDRA DE MAO,ESTA ULTIMA AINDA COM O AUXI
LIO DE CUNHA E PALMETA
00223 | BROCA COM PONTA DE METAL DURO (WIDIA), COM HASTE DE 7/8", SE | UN | 0.0018 | 426.8 | 5 | 0.8067
RIE 12, DE (0800X40)MM
00280 | BROCA COM PONTA DE METAL DURO (WIDIA), COM HASTE DE 7/8", SE | UN | 0.0015 | 948.15 | 5 | 1.4933
RIE 12, DE (2400X38)MM
00285 | FIO C/ISOLAMENTO TERMOPLASTICO ANTICHAMA DE 750V, DE 02,5MM2 | M | 0.35 | 1.6254 | 5 | 0.5973
01099 | COMPRESSOR AR 170PCM 40CV (CP) | H | 0.05 | 112.1151 | 5 | 5.886
01100 | COMPRESSOR AR 170PCM 40CV (CF) | H | 0.08 | 24.7108 | 5 | 2.0757
01546 | PERFURATRIZ DE 23,5KG (P/SERVICOS FURACAO DE FOGACHO,PERFURA | H | 0.195 | 2.8428 | 5 | 0.5821
CAO EM BANCADAS BAIXAS) EXCL.OPERADOR,BROCA E MANGUEIRA (CP)
01547 | PERFURATRIZ DE 23,5KG (P/SERVICOS FURACAO DE FOGACHO,PERFURA | H | 0.065 | 2.0326 | 5 | 0.1387
CAO EM BANCADAS BAIXAS) EXCL.OPERADOR,BROCA E MANGUEIRA (CI)
01896 | DESMONTE BL. MAT. 2ªCAT., AR COMPRIM. | M3 | 0.7 | 193.9035 | 5 | 142.5191
01969 | MAO-DE-OBRA DE OPERADOR DE MAQUINAS AUX. (COMPRESSOR, ROLO C | H | 0.13 | 26.73 | 8.15 | 3.7581
OMPACTADOR LEVE...), INCLUSIVE ENCARGOS SOCIAIS
01987 | MAO-DE-OBRA DE BLASTER, INCLUSIVE ENCARGOS SOCIAIS | H | 0.13 | 36.94 | 8.15 | 5.1936
01989 | MAO-DE-OBRA DE CAVOUQUEIRO, INCLUSIVE ENCARGOS SOCIAIS | H | 0.26 | 26.73 | 8.15 | 7.5162
01999 | MAO-DE-OBRA DE SERVENTE DA CONSTRUCAO CIVIL, INCLUSIVE ENCAR | H | 0.13 | 19.33 | 8.15 | 2.7177
GOS SOCIAIS
03.005.0045-A | DESMONTE A FOGO DE BLOCO DE MATERIAL DE 2ªCATEGORIA,COM VOLU | M3 |  | 157.8
ME DE 1,00 A 50,00M3,SENDO A AR COMPRIMIDO TANTO A PERFURACA
O COMO A REDUCAO A PEDRA DE MAO,ESTA ULTIMA AINDA COM O AUXI
LIO DE CUNHA E PALMETA
00223 | BROCA COM PONTA DE METAL DURO (WIDIA), COM HASTE DE 7/8", SE | UN | 0.0018 | 426.8 | 5 | 0.8067
RIE 12, DE (0800X40)MM
00280 | BROCA COM PONTA DE METAL DURO (WIDIA), COM HASTE DE 7/8", SE | UN | 0.0015 | 948.15 | 5 | 1.4933
RIE 12, DE (2400X38)MM
00285 | FIO C/ISOLAMENTO TERMOPLASTICO ANTICHAMA DE 750V, DE 02,5MM2 | M | 0.35 | 1.6254 | 5 | 0.5973
20038 | MAO-DE-OBRA DE BLASTER, INCLUSIVE ENCARGOS SOCIAIS DESONERAD | H | 0.13 | 32.01 | 8.15 | 4.5004
OS
20047 | MAO-DE-OBRA DE CAVOUQUEIRO, INCLUSIVE ENCARGOS SOCIAIS DESON | H | 0.26 | 23.16 | 8.15 | 6.5124
ERADOS
20112 | MAO-DE-OBRA DE OPERADOR DE MAQUINAS AUX. (COMPRESSOR, ROLO C | H | 0.13 | 23.16 | 8.15 | 3.2562
OMPACTADOR LEVE...), INCLUSIVE ENCARGOS SOCIAIS DESONERADOS
20132 | MAO-DE-OBRA DE SERVENTE DA CONSTRUCAO CIVIL, INCLUSIVE ENCAR | H | 0.13 | 16.75 | 8.15 | 2.355
GOS SOCIAIS DESONERADOS
30027 | DESMONTE BL. MAT. 2ªCAT., AR COMPRIM. | M3 | 0.7 | 176.3332 | 5 | 129.6049
30612 | PERFURATRIZ DE 23,5KG (P/SERVICOS FURACAO DE FOGACHO,PERFURA | H | 0.195 | 2.8428 | 5 | 0.5821
CAO EM BANCADAS BAIXAS) EXCL.OPERADOR,BROCA E MANGUEIRA (CP)
30613 | PERFURATRIZ DE 23,5KG (P/SERVICOS FURACAO DE FOGACHO,PERFURA | H | 0.065 | 2.0326 | 5 | 0.1387
CAO EM BANCADAS BAIXAS) EXCL.OPERADOR,BROCA E MANGUEIRA (CI)
30807 | COMPRESSOR AR 170PCM 40CV (CP) | H | 0.05 | 112.1151 | 5 | 5.886
30808 | COMPRESSOR AR 170PCM 40CV (CF) | H | 0.08 | 24.7108 | 5 | 2.0757
03.005.0046-0 | DESMONTE A FOGO DE BLOCO DE MATERIAL DE 3ª CATEGORIA,COM VOL | M3 |  | 343.42
UME DE 1,00 A 50,00M3,SENDO A PERFURACAO A AR COMPRIMIDO E A
REDUCAO A PEDRA DE MAO A ROMPEDOR,ESTA ULTIMA AINDA COM O A
UXILIO DE CUNHA E PALMETA
00285 | FIO C/ISOLAMENTO TERMOPLASTICO ANTICHAMA DE 750V, DE 02,5MM2 | M | 0.35 | 1.6254 | 5 | 0.5973
01099 | COMPRESSOR AR 170PCM 40CV (CP) | H | 0.0675 | 112.1151 | 5 | 7.9462
01100 | COMPRESSOR AR 170PCM 40CV (CF) | H | 0.0975 | 24.7108 | 5 | 2.5298
01546 | PERFURATRIZ DE 23,5KG (P/SERVICOS FURACAO DE FOGACHO,PERFURA | H | 0.25 | 2.8428 | 5 | 0.7462
CAO EM BANCADAS BAIXAS) EXCL.OPERADOR,BROCA E MANGUEIRA (CP)
01547 | PERFURATRIZ DE 23,5KG (P/SERVICOS FURACAO DE FOGACHO,PERFURA | H | 0.08 | 2.0326 | 5 | 0.1707
CAO EM BANCADAS BAIXAS) EXCL.OPERADOR,BROCA E MANGUEIRA (CI)
01570 | BROCA COM PONTA DE METAL DURO (WIDIA), COM HASTE DE 7/8", SE | UN | 0.00175 | 630 | 5 | 1.1576
RIE 12, DE (1600X39)MM
01571 | BROCA COM PONTA DE METAL DURO (WIDIA), COM HASTE DE 7/8", SE | UN | 0.0015 | 1030.66 | 5 | 1.6233
RIE 12, DE (3200X37)MM
01893 | DESMONTE MAT. 3ªCAT. ATE 1M3,AR COMPRIM. | M3 | 0.5 | 579.6248 | 5 | 304.303
01969 | MAO-DE-OBRA DE OPERADOR DE MAQUINAS AUX. (COMPRESSOR, ROLO C | H | 0.165 | 26.73 | 8.15 | 4.7699
OMPACTADOR LEVE...), INCLUSIVE ENCARGOS SOCIAIS
01987 | MAO-DE-OBRA DE BLASTER, INCLUSIVE ENCARGOS SOCIAIS | H | 0.165 | 36.94 | 8.15 | 6.5919
01989 | MAO-DE-OBRA DE CAVOUQUEIRO, INCLUSIVE ENCARGOS SOCIAIS | H | 0.33 | 26.73 | 8.15 | 9.5398
01999 | MAO-DE-OBRA DE SERVENTE DA CONSTRUCAO CIVIL, INCLUSIVE ENCAR | H | 0.165 | 19.33 | 8.15 | 3.4494
GOS SOCIAIS
03.005.0046-A | DESMONTE A FOGO DE BLOCO DE MATERIAL DE 3ª CATEGORIA,COM VOL | M3 |  | 318.71
UME DE 1,00 A 50,00M3,SENDO A PERFURACAO A AR COMPRIMIDO E A
REDUCAO A PEDRA DE MAO A ROMPEDOR,ESTA ULTIMA AINDA COM O A
UXILIO DE CUNHA E PALMETA
00285 | FIO C/ISOLAMENTO TERMOPLASTICO ANTICHAMA DE 750V, DE 02,5MM2 | M | 0.35 | 1.6254 | 5 | 0.5973
01570 | BROCA COM PONTA DE METAL DURO (WIDIA), COM HASTE DE 7/8", SE | UN | 0.00175 | 630 | 5 | 1.1576
RIE 12, DE (1600X39)MM
01571 | BROCA COM PONTA DE METAL DURO (WIDIA), COM HASTE DE 7/8", SE | UN | 0.0015 | 1030.66 | 5 | 1.6233
RIE 12, DE (3200X37)MM
20038 | MAO-DE-OBRA DE BLASTER, INCLUSIVE ENCARGOS SOCIAIS DESONERAD | H | 0.165 | 32.01 | 8.15 | 5.7121
OS
20047 | MAO-DE-OBRA DE CAVOUQUEIRO, INCLUSIVE ENCARGOS SOCIAIS DESON | H | 0.33 | 23.16 | 8.15 | 8.2657
ERADOS
20112 | MAO-DE-OBRA DE OPERADOR DE MAQUINAS AUX. (COMPRESSOR, ROLO C | H | 0.165 | 23.16 | 8.15 | 4.1328
OMPACTADOR LEVE...), INCLUSIVE ENCARGOS SOCIAIS DESONERADOS
20132 | MAO-DE-OBRA DE SERVENTE DA CONSTRUCAO CIVIL, INCLUSIVE ENCAR | H | 0.165 | 16.75 | 8.15 | 2.989
GOS SOCIAIS DESONERADOS
30026 | DESMONTE MAT. 3ªCAT. ATE 1M3,AR COMPRIM. | M3 | 0.5 | 538.7596 | 5 | 282.8488
30612 | PERFURATRIZ DE 23,5KG (P/SERVICOS FURACAO DE FOGACHO,PERFURA | H | 0.25 | 2.8428 | 5 | 0.7462
CAO EM BANCADAS BAIXAS) EXCL.OPERADOR,BROCA E MANGUEIRA (CP)
30613 | PERFURATRIZ DE 23,5KG (P/SERVICOS FURACAO DE FOGACHO,PERFURA | H | 0.08 | 2.0326 | 5 | 0.1707
CAO EM BANCADAS BAIXAS) EXCL.OPERADOR,BROCA E MANGUEIRA (CI)
30807 | COMPRESSOR AR 170PCM 40CV (CP) | H | 0.0675 | 112.1151 | 5 | 7.9462
30808 | COMPRESSOR AR 170PCM 40CV (CF) | H | 0.0975 | 24.7108 | 5 | 2.5298
03.008.0010-1 | ESCAVACAO EM MATERIAL DE 2ªCATEGORIA(MOLEDO OU ROCHA MUITO D | M3 |  | 214.52
ECOMPOSTA),COM EQUIPAMENTO A AR COMPRIMIDO,SEM UTILIZACAO DE
EXPLOSIVOS,EM TALUDES,VALA/CAVA,ATE 1,50M DE PROFUNDIDADE,I
NCLUSIVE EMPILHAMENTO DO MATERIAL PARA REMOCAO
01099 | COMPRESSOR AR 170PCM 40CV (CP) | H | 0.68 | 112.1151 | 0 | 76.2383
01100 | COMPRESSOR AR 170PCM 40CV (CF) | H | 0.22 | 24.7108 | 0 | 5.4364
01159 | ROMPEDOR PNEUMATICO DE 32,6KG DE PESO, EXCLUSIVE OPERADOR,P | H | 1.35 | 2.8821 | 0 | 3.8908
ONTEIRA E MANGUEIRA (CP)
01160 | ROMPEDOR PNEUMATICO DE 32,6KG DE PESO, EXCLUSIVE OPERADOR,P | H | 0.45 | 1.9214 | 0 | 0.8646
ONTEIRA E MANGUEIRA,(CI)
01969 | MAO-DE-OBRA DE OPERADOR DE MAQUINAS AUX. (COMPRESSOR, ROLO C | H | 0.9 | 26.73 | 3 | 24.7787
OMPACTADOR LEVE...), INCLUSIVE ENCARGOS SOCIAIS
01989 | MAO-DE-OBRA DE CAVOUQUEIRO, INCLUSIVE ENCARGOS SOCIAIS | H | 1.8 | 26.73 | 3 | 49.5574
01999 | MAO-DE-OBRA DE SERVENTE DA CONSTRUCAO CIVIL, INCLUSIVE ENCAR | H | 2.7 | 19.33 | 3 | 53.7567
GOS SOCIAIS
03.008.0010-B | ESCAVACAO EM MATERIAL DE 2ªCATEGORIA(MOLEDO OU ROCHA MUITO D | M3 |  | 197.41
ECOMPOSTA),COM EQUIPAMENTO A AR COMPRIMIDO,SEM UTILIZACAO DE
EXPLOSIVOS,EM TALUDES,VALA/CAVA,ATE 1,50M DE PROFUNDIDADE,I
NCLUSIVE EMPILHAMENTO DO MATERIAL PARA REMOCAO
20047 | MAO-DE-OBRA DE CAVOUQUEIRO, INCLUSIVE ENCARGOS SOCIAIS DESON | H | 1.8 | 23.16 | 3 | 42.9386
ERADOS
20112 | MAO-DE-OBRA DE OPERADOR DE MAQUINAS AUX. (COMPRESSOR, ROLO C | H | 0.9 | 23.16 | 3 | 21.4693
OMPACTADOR LEVE...), INCLUSIVE ENCARGOS SOCIAIS DESONERADOS
20132 | MAO-DE-OBRA DE SERVENTE DA CONSTRUCAO CIVIL, INCLUSIVE ENCAR | H | 2.7 | 16.75 | 3 | 46.5818
GOS SOCIAIS DESONERADOS
30608 | ROMPEDOR PNEUMATICO DE 32,6KG DE PESO, EXCLUSIVE OPERADOR,P | H | 1.35 | 2.8821 | 0 | 3.8908
ONTEIRA E MANGUEIRA (CP)
30609 | ROMPEDOR PNEUMATICO DE 32,6KG DE PESO, EXCLUSIVE OPERADOR,P | H | 0.45 | 1.9214 | 0 | 0.8646
ONTEIRA E MANGUEIRA,(CI)
30807 | COMPRESSOR AR 170PCM 40CV (CP) | H | 0.68 | 112.1151 | 0 | 76.2383
30808 | COMPRESSOR AR 170PCM 40CV (CF) | H | 0.22 | 24.7108 | 0 | 5.4364
03.008.0011-0 | ESCAVACAO EM MATERIAL DE 2ªCATEGORIA(MOLEDO OU ROCHA MUITO D | M3 |  | 220.94
ECOMPOSTA),COM EQUIPAMENTO A AR COMPRIMIDO,SEM UTILIZACAO DE
EXPLOSIVOS,EM TALUDES,VALA/CAVA,ENTRE 1,50 E 3,00M DE PROFU
NDIDADE,INCLUSIVE EMPILHAMENTO DO MATERIAL PARA REMOCAO
01099 | COMPRESSOR AR 170PCM 40CV (CP) | H | 0.7 | 112.1151 | 0 | 78.4806
01100 | COMPRESSOR AR 170PCM 40CV (CF) | H | 0.23 | 24.7108 | 0 | 5.6835
01159 | ROMPEDOR PNEUMATICO DE 32,6KG DE PESO, EXCLUSIVE OPERADOR,P | H | 1.39 | 2.8821 | 0 | 4.0061
ONTEIRA E MANGUEIRA (CP)
01160 | ROMPEDOR PNEUMATICO DE 32,6KG DE PESO, EXCLUSIVE OPERADOR,P | H | 0.46 | 1.9214 | 0 | 0.8838
ONTEIRA E MANGUEIRA,(CI)
01969 | MAO-DE-OBRA DE OPERADOR DE MAQUINAS AUX. (COMPRESSOR, ROLO C | H | 0.93 | 26.73 | 3 | 25.6047
OMPACTADOR LEVE...), INCLUSIVE ENCARGOS SOCIAIS
01989 | MAO-DE-OBRA DE CAVOUQUEIRO, INCLUSIVE ENCARGOS SOCIAIS | H | 1.85 | 26.73 | 3 | 50.934
01999 | MAO-DE-OBRA DE SERVENTE DA CONSTRUCAO CIVIL, INCLUSIVE ENCAR | H | 2.78 | 19.33 | 3 | 55.3495
GOS SOCIAIS
03.008.0011-A | ESCAVACAO EM MATERIAL DE 2ªCATEGORIA(MOLEDO OU ROCHA MUITO D | M3 |  | 203.33
ECOMPOSTA),COM EQUIPAMENTO A AR COMPRIMIDO,SEM UTILIZACAO DE
EXPLOSIVOS,EM TALUDES,VALA/CAVA,ENTRE 1,50 E 3,00M DE PROFU
NDIDADE,INCLUSIVE EMPILHAMENTO DO MATERIAL PARA REMOCAO
20047 | MAO-DE-OBRA DE CAVOUQUEIRO, INCLUSIVE ENCARGOS SOCIAIS DESON | H | 1.85 | 23.16 | 3 | 44.1314
ERADOS
20112 | MAO-DE-OBRA DE OPERADOR DE MAQUINAS AUX. (COMPRESSOR, ROLO C | H | 0.93 | 23.16 | 3 | 22.185
OMPACTADOR LEVE...), INCLUSIVE ENCARGOS SOCIAIS DESONERADOS
20132 | MAO-DE-OBRA DE SERVENTE DA CONSTRUCAO CIVIL, INCLUSIVE ENCAR | H | 2.78 | 16.75 | 3 | 47.962
GOS SOCIAIS DESONERADOS
30608 | ROMPEDOR PNEUMATICO DE 32,6KG DE PESO, EXCLUSIVE OPERADOR,P | H | 1.39 | 2.8821 | 0 | 4.0061
ONTEIRA E MANGUEIRA (CP)
30609 | ROMPEDOR PNEUMATICO DE 32,6KG DE PESO, EXCLUSIVE OPERADOR,P | H | 0.46 | 1.9214 | 0 | 0.8838
ONTEIRA E MANGUEIRA,(CI)
30807 | COMPRESSOR AR 170PCM 40CV (CP) | H | 0.7 | 112.1151 | 0 | 78.4806
30808 | COMPRESSOR AR 170PCM 40CV (CF) | H | 0.23 | 24.7108 | 0 | 5.6835
03.008.0012-0 | ESCAVACAO EM MATERIAL DE 2ªCATEGORIA(MOLEDO OU ROCHA MUITO D | M3 |  | 230.22
ECOMPOSTA),COM EQUIPAMENTO A AR COMPRIMIDO,SEM UTILIZACAO DE
EXPLOSIVOS,EM TALUDES,VALA/CAVA,ENTRE 3,00 E 4,50M DE PROFU
NDIDADE,INCLUSIVE EMPILHAMENTO DO MATERIAL PARA REMOCAO
01099 | COMPRESSOR AR 170PCM 40CV (CP) | H | 0.73 | 112.1151 | 0 | 81.844
01100 | COMPRESSOR AR 170PCM 40CV (CF) | H | 0.24 | 24.7108 | 0 | 5.9306
01159 | ROMPEDOR PNEUMATICO DE 32,6KG DE PESO, EXCLUSIVE OPERADOR,P | H | 1.44 | 2.8821 | 0 | 4.1502
ONTEIRA E MANGUEIRA (CP)
01160 | ROMPEDOR PNEUMATICO DE 32,6KG DE PESO, EXCLUSIVE OPERADOR,P | H | 0.48 | 1.9214 | 0 | 0.9223
ONTEIRA E MANGUEIRA,(CI)
01969 | MAO-DE-OBRA DE OPERADOR DE MAQUINAS AUX. (COMPRESSOR, ROLO C | H | 0.97 | 26.73 | 3 | 26.7059
OMPACTADOR LEVE...), INCLUSIVE ENCARGOS SOCIAIS
01989 | MAO-DE-OBRA DE CAVOUQUEIRO, INCLUSIVE ENCARGOS SOCIAIS | H | 1.93 | 26.73 | 3 | 53.1366
01999 | MAO-DE-OBRA DE SERVENTE DA CONSTRUCAO CIVIL, INCLUSIVE ENCAR | H | 2.89 | 19.33 | 3 | 57.5396
GOS SOCIAIS
03.008.0012-A | ESCAVACAO EM MATERIAL DE 2ªCATEGORIA(MOLEDO OU ROCHA MUITO D | M3 |  | 211.88
ECOMPOSTA),COM EQUIPAMENTO A AR COMPRIMIDO,SEM UTILIZACAO DE
EXPLOSIVOS,EM TALUDES,VALA/CAVA,ENTRE 3,00 E 4,50M DE PROFU
NDIDADE,INCLUSIVE EMPILHAMENTO DO MATERIAL PARA REMOCAO
20047 | MAO-DE-OBRA DE CAVOUQUEIRO, INCLUSIVE ENCARGOS SOCIAIS DESON | H | 1.93 | 23.16 | 3 | 46.0398
ERADOS
20112 | MAO-DE-OBRA DE OPERADOR DE MAQUINAS AUX. (COMPRESSOR, ROLO C | H | 0.97 | 23.16 | 3 | 23.1392
OMPACTADOR LEVE...), INCLUSIVE ENCARGOS SOCIAIS DESONERADOS
20132 | MAO-DE-OBRA DE SERVENTE DA CONSTRUCAO CIVIL, INCLUSIVE ENCAR | H | 2.89 | 16.75 | 3 | 49.8597
GOS SOCIAIS DESONERADOS
30608 | ROMPEDOR PNEUMATICO DE 32,6KG DE PESO, EXCLUSIVE OPERADOR,P | H | 1.44 | 2.8821 | 0 | 4.1502
ONTEIRA E MANGUEIRA (CP)
30609 | ROMPEDOR PNEUMATICO DE 32,6KG DE PESO, EXCLUSIVE OPERADOR,P | H | 0.48 | 1.9214 | 0 | 0.9223
ONTEIRA E MANGUEIRA,(CI)
30807 | COMPRESSOR AR 170PCM 40CV (CP) | H | 0.73 | 112.1151 | 0 | 81.844
30808 | COMPRESSOR AR 170PCM 40CV (CF) | H | 0.24 | 24.7108 | 0 | 5.9306
03.008.0013-0 | ESCAVACAO EM MATERIAL DE 2ªCATEGORIA(MOLEDO OU ROCHA MUITO D | M3 |  | 236.17
ECOMPOSTA),COM EQUIPAMENTO A AR COMPRIMIDO,SEM UTILIZACAO DE
EXPLOSIVOS,EM TALUDES,VALA/CAVA,ENTRE 4,50 E 6,00M DE PROFU
NDIDADE,INCLUSIVE EMPILHAMENTO DO MATERIAL PARA REMOCAO
01099 | COMPRESSOR AR 170PCM 40CV (CP) | H | 0.75 | 112.1151 | 0 | 84.0863
01100 | COMPRESSOR AR 170PCM 40CV (CF) | H | 0.24 | 24.7108 | 0 | 5.9306
01159 | ROMPEDOR PNEUMATICO DE 32,6KG DE PESO, EXCLUSIVE OPERADOR,P | H | 1.49 | 2.8821 | 0 | 4.2943
ONTEIRA E MANGUEIRA (CP)
01160 | ROMPEDOR PNEUMATICO DE 32,6KG DE PESO, EXCLUSIVE OPERADOR,P | H | 0.5 | 1.9214 | 0 | 0.9607
ONTEIRA E MANGUEIRA,(CI)
01969 | MAO-DE-OBRA DE OPERADOR DE MAQUINAS AUX. (COMPRESSOR, ROLO C | H | 0.99 | 26.73 | 3 | 27.2566
OMPACTADOR LEVE...), INCLUSIVE ENCARGOS SOCIAIS
01989 | MAO-DE-OBRA DE CAVOUQUEIRO, INCLUSIVE ENCARGOS SOCIAIS | H | 1.98 | 26.73 | 3 | 54.5132
01999 | MAO-DE-OBRA DE SERVENTE DA CONSTRUCAO CIVIL, INCLUSIVE ENCAR | H | 2.97 | 19.33 | 3 | 59.1324
GOS SOCIAIS
03.008.0013-A | ESCAVACAO EM MATERIAL DE 2ªCATEGORIA(MOLEDO OU ROCHA MUITO D | M3 |  | 217.36
ECOMPOSTA),COM EQUIPAMENTO A AR COMPRIMIDO,SEM UTILIZACAO DE
EXPLOSIVOS,EM TALUDES,VALA/CAVA,ENTRE 4,50 E 6,00M DE PROFU
NDIDADE,INCLUSIVE EMPILHAMENTO DO MATERIAL PARA REMOCAO
20047 | MAO-DE-OBRA DE CAVOUQUEIRO, INCLUSIVE ENCARGOS SOCIAIS DESON | H | 1.98 | 23.16 | 3 | 47.2325
ERADOS
20112 | MAO-DE-OBRA DE OPERADOR DE MAQUINAS AUX. (COMPRESSOR, ROLO C | H | 0.99 | 23.16 | 3 | 23.6163
OMPACTADOR LEVE...), INCLUSIVE ENCARGOS SOCIAIS DESONERADOS
20132 | MAO-DE-OBRA DE SERVENTE DA CONSTRUCAO CIVIL, INCLUSIVE ENCAR | H | 2.97 | 16.75 | 3 | 51.2399
GOS SOCIAIS DESONERADOS
30608 | ROMPEDOR PNEUMATICO DE 32,6KG DE PESO, EXCLUSIVE OPERADOR,P | H | 1.49 | 2.8821 | 0 | 4.2943
ONTEIRA E MANGUEIRA (CP)
30609 | ROMPEDOR PNEUMATICO DE 32,6KG DE PESO, EXCLUSIVE OPERADOR,P | H | 0.5 | 1.9214 | 0 | 0.9607
ONTEIRA E MANGUEIRA,(CI)
30807 | COMPRESSOR AR 170PCM 40CV (CP) | H | 0.75 | 112.1151 | 0 | 84.0863
30808 | COMPRESSOR AR 170PCM 40CV (CF) | H | 0.24 | 24.7108 | 0 | 5.9306
03.008.0014-0 | ESCAVACAO EM MATERIAL DE 2ªCATEGORIA(MOLEDO OU ROCHA MUITO D | M3 |  | 246.36
ECOMPOSTA),COM EQUIPAMENTO A AR COMPRIMIDO,SEM UTILIZACAO DE
EXPLOSIVOS,EM TALUDES,VALA/CAVA,ENTRE 6,00 E 7,50M DE PROFU
NDIDADE,INCLUSIVE EMPILHAMENTO DO MATERIAL PARA REMOCAO
01099 | COMPRESSOR AR 170PCM 40CV (CP) | H | 0.78 | 112.1151 | 0 | 87.4498
01100 | COMPRESSOR AR 170PCM 40CV (CF) | H | 0.25 | 24.7108 | 0 | 6.1777
01159 | ROMPEDOR PNEUMATICO DE 32,6KG DE PESO, EXCLUSIVE OPERADOR,P | H | 1.55 | 2.8821 | 0 | 4.4673
ONTEIRA E MANGUEIRA (CP)
01160 | ROMPEDOR PNEUMATICO DE 32,6KG DE PESO, EXCLUSIVE OPERADOR,P | H | 0.52 | 1.9214 | 0 | 0.9991
ONTEIRA E MANGUEIRA,(CI)
01969 | MAO-DE-OBRA DE OPERADOR DE MAQUINAS AUX. (COMPRESSOR, ROLO C | H | 1.03 | 26.73 | 3 | 28.3579
OMPACTADOR LEVE...), INCLUSIVE ENCARGOS SOCIAIS
01989 | MAO-DE-OBRA DE CAVOUQUEIRO, INCLUSIVE ENCARGOS SOCIAIS | H | 2.07 | 26.73 | 3 | 56.991
01999 | MAO-DE-OBRA DE SERVENTE DA CONSTRUCAO CIVIL, INCLUSIVE ENCAR | H | 3.11 | 19.33 | 3 | 61.9198
GOS SOCIAIS
03.008.0014-A | ESCAVACAO EM MATERIAL DE 2ªCATEGORIA(MOLEDO OU ROCHA MUITO D | M3 |  | 226.69
ECOMPOSTA),COM EQUIPAMENTO A AR COMPRIMIDO,SEM UTILIZACAO DE
EXPLOSIVOS,EM TALUDES,VALA/CAVA,ENTRE 6,00 E 7,50M DE PROFU
NDIDADE,INCLUSIVE EMPILHAMENTO DO MATERIAL PARA REMOCAO
20047 | MAO-DE-OBRA DE CAVOUQUEIRO, INCLUSIVE ENCARGOS SOCIAIS DESON | H | 2.07 | 23.16 | 3 | 49.3794
ERADOS
20112 | MAO-DE-OBRA DE OPERADOR DE MAQUINAS AUX. (COMPRESSOR, ROLO C | H | 1.03 | 23.16 | 3 | 24.5704
OMPACTADOR LEVE...), INCLUSIVE ENCARGOS SOCIAIS DESONERADOS
20132 | MAO-DE-OBRA DE SERVENTE DA CONSTRUCAO CIVIL, INCLUSIVE ENCAR | H | 3.11 | 16.75 | 3 | 53.6553
GOS SOCIAIS DESONERADOS
30608 | ROMPEDOR PNEUMATICO DE 32,6KG DE PESO, EXCLUSIVE OPERADOR,P | H | 1.55 | 2.8821 | 0 | 4.4673
ONTEIRA E MANGUEIRA (CP)
30609 | ROMPEDOR PNEUMATICO DE 32,6KG DE PESO, EXCLUSIVE OPERADOR,P | H | 0.52 | 1.9214 | 0 | 0.9991
ONTEIRA E MANGUEIRA,(CI)
30807 | COMPRESSOR AR 170PCM 40CV (CP) | H | 0.78 | 112.1151 | 0 | 87.4498
30808 | COMPRESSOR AR 170PCM 40CV (CF) | H | 0.25 | 24.7108 | 0 | 6.1777
03.008.0020-1 | ESCAVACAO EM MATERIAL DE 2ªCATEGORIA(MOLEDO OU ROCHA DECOMPO | M3 |  | 653.89
STA),COM EQUIPAMENTO A AR COMPRIMIDO,SEM UTILIZACAO DE EXPLO
SIVOS,EM TALUDES,VALA/CAVA,ATE 1,50M DE PROFUNDIDADE,INCLUSI
VE EMPILHAMENTO DO MATERIAL PARA REMOCAO
01099 | COMPRESSOR AR 170PCM 40CV (CP) | H | 2.25 | 112.1151 | 0 | 252.259
01100 | COMPRESSOR AR 170PCM 40CV (CF) | H | 0.75 | 24.7108 | 0 | 18.5331
01159 | ROMPEDOR PNEUMATICO DE 32,6KG DE PESO, EXCLUSIVE OPERADOR,P | H | 4.5 | 2.8821 | 0 | 12.9695
ONTEIRA E MANGUEIRA (CP)
01160 | ROMPEDOR PNEUMATICO DE 32,6KG DE PESO, EXCLUSIVE OPERADOR,P | H | 1.5 | 1.9214 | 0 | 2.8821
ONTEIRA E MANGUEIRA,(CI)
01969 | MAO-DE-OBRA DE OPERADOR DE MAQUINAS AUX. (COMPRESSOR, ROLO C | H | 3 | 26.73 | 3 | 82.5957
OMPACTADOR LEVE...), INCLUSIVE ENCARGOS SOCIAIS
01989 | MAO-DE-OBRA DE CAVOUQUEIRO, INCLUSIVE ENCARGOS SOCIAIS | H | 6 | 26.73 | 3 | 165.1914
01999 | MAO-DE-OBRA DE SERVENTE DA CONSTRUCAO CIVIL, INCLUSIVE ENCAR | H | 6 | 19.33 | 3 | 119.4594
GOS SOCIAIS
03.008.0020-B | ESCAVACAO EM MATERIAL DE 2ªCATEGORIA(MOLEDO OU ROCHA DECOMPO | M3 |  | 604.85
STA),COM EQUIPAMENTO A AR COMPRIMIDO,SEM UTILIZACAO DE EXPLO
SIVOS,EM TALUDES,VALA/CAVA,ATE 1,50M DE PROFUNDIDADE,INCLUSI
VE EMPILHAMENTO DO MATERIAL PARA REMOCAO
20047 | MAO-DE-OBRA DE CAVOUQUEIRO, INCLUSIVE ENCARGOS SOCIAIS DESON | H | 6 | 23.16 | 3 | 143.1288
ERADOS
20112 | MAO-DE-OBRA DE OPERADOR DE MAQUINAS AUX. (COMPRESSOR, ROLO C | H | 3 | 23.16 | 3 | 71.5644
OMPACTADOR LEVE...), INCLUSIVE ENCARGOS SOCIAIS DESONERADOS
20132 | MAO-DE-OBRA DE SERVENTE DA CONSTRUCAO CIVIL, INCLUSIVE ENCAR | H | 6 | 16.75 | 3 | 103.515
GOS SOCIAIS DESONERADOS
30608 | ROMPEDOR PNEUMATICO DE 32,6KG DE PESO, EXCLUSIVE OPERADOR,P | H | 4.5 | 2.8821 | 0 | 12.9695
ONTEIRA E MANGUEIRA (CP)
30609 | ROMPEDOR PNEUMATICO DE 32,6KG DE PESO, EXCLUSIVE OPERADOR,P | H | 1.5 | 1.9214 | 0 | 2.8821
ONTEIRA E MANGUEIRA,(CI)
30807 | COMPRESSOR AR 170PCM 40CV (CP) | H | 2.25 | 112.1151 | 0 | 252.259
30808 | COMPRESSOR AR 170PCM 40CV (CF) | H | 0.75 | 24.7108 | 0 | 18.5331
03.008.0021-0 | ESCAVACAO EM MATERIAL DE 2ªCATEGORIA(MOLEDO OU ROCHA DECOMPO | M3 |  | 673.74
STA),COM EQUIPAMENTO A AR COMPRIMIDO,SEM UTILIZACAO DE EXPLO
SIVOS,EM TALUDES,VALA/CAVA,ENTRE 1,50 E 3,00M DE PROFUNDIDAD
E,INCLUSIVE EMPILHAMENTO DO MATERIAL PARA REMOCAO
01099 | COMPRESSOR AR 170PCM 40CV (CP) | H | 2.32 | 112.1151 | 0 | 260.107
01100 | COMPRESSOR AR 170PCM 40CV (CF) | H | 0.77 | 24.7108 | 0 | 19.0273
01159 | ROMPEDOR PNEUMATICO DE 32,6KG DE PESO, EXCLUSIVE OPERADOR,P | H | 4.64 | 2.8821 | 0 | 13.3729
ONTEIRA E MANGUEIRA (CP)
01160 | ROMPEDOR PNEUMATICO DE 32,6KG DE PESO, EXCLUSIVE OPERADOR,P | H | 1.55 | 1.9214 | 0 | 2.9782
ONTEIRA E MANGUEIRA,(CI)
01969 | MAO-DE-OBRA DE OPERADOR DE MAQUINAS AUX. (COMPRESSOR, ROLO C | H | 3.09 | 26.73 | 3 | 85.0736
OMPACTADOR LEVE...), INCLUSIVE ENCARGOS SOCIAIS
01989 | MAO-DE-OBRA DE CAVOUQUEIRO, INCLUSIVE ENCARGOS SOCIAIS | H | 6.18 | 26.73 | 3 | 170.1471
01999 | MAO-DE-OBRA DE SERVENTE DA CONSTRUCAO CIVIL, INCLUSIVE ENCAR | H | 6.18 | 19.33 | 3 | 123.0432
GOS SOCIAIS
03.008.0021-A | ESCAVACAO EM MATERIAL DE 2ªCATEGORIA(MOLEDO OU ROCHA DECOMPO | M3 |  | 623.23
STA),COM EQUIPAMENTO A AR COMPRIMIDO,SEM UTILIZACAO DE EXPLO
SIVOS,EM TALUDES,VALA/CAVA,ENTRE 1,50 E 3,00M DE PROFUNDIDAD
E,INCLUSIVE EMPILHAMENTO DO MATERIAL PARA REMOCAO
20047 | MAO-DE-OBRA DE CAVOUQUEIRO, INCLUSIVE ENCARGOS SOCIAIS DESON | H | 6.18 | 23.16 | 3 | 147.4227
ERADOS
20112 | MAO-DE-OBRA DE OPERADOR DE MAQUINAS AUX. (COMPRESSOR, ROLO C | H | 3.09 | 23.16 | 3 | 73.7113
OMPACTADOR LEVE...), INCLUSIVE ENCARGOS SOCIAIS DESONERADOS
20132 | MAO-DE-OBRA DE SERVENTE DA CONSTRUCAO CIVIL, INCLUSIVE ENCAR | H | 6.18 | 16.75 | 3 | 106.6205
GOS SOCIAIS DESONERADOS
30608 | ROMPEDOR PNEUMATICO DE 32,6KG DE PESO, EXCLUSIVE OPERADOR,P | H | 4.64 | 2.8821 | 0 | 13.3729
ONTEIRA E MANGUEIRA (CP)
30609 | ROMPEDOR PNEUMATICO DE 32,6KG DE PESO, EXCLUSIVE OPERADOR,P | H | 1.55 | 1.9214 | 0 | 2.9782
ONTEIRA E MANGUEIRA,(CI)
30807 | COMPRESSOR AR 170PCM 40CV (CP) | H | 2.32 | 112.1151 | 0 | 260.107
30808 | COMPRESSOR AR 170PCM 40CV (CF) | H | 0.77 | 24.7108 | 0 | 19.0273
03.008.0022-0 | ESCAVACAO EM MATERIAL DE 2ªCATEGORIA(MOLEDO OU ROCHA DECOMPO | M3 |  | 699.9
STA),COM EQUIPAMENTO A AR COMPRIMIDO,SEM UTILIZACAO DE EXPLO
SIVOS,EM TALUDES,VALA/CAVA,ENTRE 3,00 E 4,50M DE PROFUNDIDAD
E,INCLUSIVE EMPILHAMENTO DO MATERIAL PARA REMOCAO
01099 | COMPRESSOR AR 170PCM 40CV (CP) | H | 2.41 | 112.1151 | 0 | 270.1974
01100 | COMPRESSOR AR 170PCM 40CV (CF) | H | 0.8 | 24.7108 | 0 | 19.7686
01159 | ROMPEDOR PNEUMATICO DE 32,6KG DE PESO, EXCLUSIVE OPERADOR,P | H | 4.82 | 2.8821 | 0 | 13.8917
ONTEIRA E MANGUEIRA (CP)
01160 | ROMPEDOR PNEUMATICO DE 32,6KG DE PESO, EXCLUSIVE OPERADOR,P | H | 1.61 | 1.9214 | 0 | 3.0935
ONTEIRA E MANGUEIRA,(CI)
01969 | MAO-DE-OBRA DE OPERADOR DE MAQUINAS AUX. (COMPRESSOR, ROLO C | H | 3.21 | 26.73 | 3 | 88.3774
OMPACTADOR LEVE...), INCLUSIVE ENCARGOS SOCIAIS
01989 | MAO-DE-OBRA DE CAVOUQUEIRO, INCLUSIVE ENCARGOS SOCIAIS | H | 6.42 | 26.73 | 3 | 176.7548
01999 | MAO-DE-OBRA DE SERVENTE DA CONSTRUCAO CIVIL, INCLUSIVE ENCAR | H | 6.42 | 19.33 | 3 | 127.8216
GOS SOCIAIS
03.008.0022-A | ESCAVACAO EM MATERIAL DE 2ªCATEGORIA(MOLEDO OU ROCHA DECOMPO | M3 |  | 647.43
STA),COM EQUIPAMENTO A AR COMPRIMIDO,SEM UTILIZACAO DE EXPLO
SIVOS,EM TALUDES,VALA/CAVA,ENTRE 3,00 E 4,50M DE PROFUNDIDAD
E,INCLUSIVE EMPILHAMENTO DO MATERIAL PARA REMOCAO
20047 | MAO-DE-OBRA DE CAVOUQUEIRO, INCLUSIVE ENCARGOS SOCIAIS DESON | H | 6.42 | 23.16 | 3 | 153.1478
ERADOS
20112 | MAO-DE-OBRA DE OPERADOR DE MAQUINAS AUX. (COMPRESSOR, ROLO C | H | 3.21 | 23.16 | 3 | 76.5739
OMPACTADOR LEVE...), INCLUSIVE ENCARGOS SOCIAIS DESONERADOS
20132 | MAO-DE-OBRA DE SERVENTE DA CONSTRUCAO CIVIL, INCLUSIVE ENCAR | H | 6.42 | 16.75 | 3 | 110.7611
GOS SOCIAIS DESONERADOS
30608 | ROMPEDOR PNEUMATICO DE 32,6KG DE PESO, EXCLUSIVE OPERADOR,P | H | 4.82 | 2.8821 | 0 | 13.8917
ONTEIRA E MANGUEIRA (CP)
30609 | ROMPEDOR PNEUMATICO DE 32,6KG DE PESO, EXCLUSIVE OPERADOR,P | H | 1.61 | 1.9214 | 0 | 3.0935
ONTEIRA E MANGUEIRA,(CI)
30807 | COMPRESSOR AR 170PCM 40CV (CP) | H | 2.41 | 112.1151 | 0 | 270.1974
30808 | COMPRESSOR AR 170PCM 40CV (CF) | H | 0.8 | 24.7108 | 0 | 19.7686
03.008.0023-0 | ESCAVACAO EM MATERIAL DE 2ªCATEGORIA(MOLEDO OU ROCHA DECOMPO | M3 |  | 720.23
STA),COM EQUIPAMENTO A AR COMPRIMIDO,SEM UTILIZACAO DE EXPLO
SIVOS,EM TALUDES,VALA/CAVA,ENTRE 4,50 E 6,00M DE PROFUNDIDAD
E,INCLUSIVE EMPILHAMENTO DO MATERIAL PARA REMOCAO
01099 | COMPRESSOR AR 170PCM 40CV (CP) | H | 2.48 | 112.1151 | 0 | 278.0454
01100 | COMPRESSOR AR 170PCM 40CV (CF) | H | 0.83 | 24.7108 | 0 | 20.51
01159 | ROMPEDOR PNEUMATICO DE 32,6KG DE PESO, EXCLUSIVE OPERADOR,P | H | 4.95 | 2.8821 | 0 | 14.2664
ONTEIRA E MANGUEIRA (CP)
01160 | ROMPEDOR PNEUMATICO DE 32,6KG DE PESO, EXCLUSIVE OPERADOR,P | H | 1.65 | 1.9214 | 0 | 3.1703
ONTEIRA E MANGUEIRA,(CI)
01969 | MAO-DE-OBRA DE OPERADOR DE MAQUINAS AUX. (COMPRESSOR, ROLO C | H | 3.31 | 26.73 | 3 | 91.1306
OMPACTADOR LEVE...), INCLUSIVE ENCARGOS SOCIAIS
01989 | MAO-DE-OBRA DE CAVOUQUEIRO, INCLUSIVE ENCARGOS SOCIAIS | H | 6.6 | 26.73 | 3 | 181.7105
01999 | MAO-DE-OBRA DE SERVENTE DA CONSTRUCAO CIVIL, INCLUSIVE ENCAR | H | 6.6 | 19.33 | 3 | 131.4053
GOS SOCIAIS
03.008.0023-A | ESCAVACAO EM MATERIAL DE 2ªCATEGORIA(MOLEDO OU ROCHA DECOMPO | M3 |  | 666.25
STA),COM EQUIPAMENTO A AR COMPRIMIDO,SEM UTILIZACAO DE EXPLO
SIVOS,EM TALUDES,VALA/CAVA,ENTRE 4,50 E 6,00M DE PROFUNDIDAD
E,INCLUSIVE EMPILHAMENTO DO MATERIAL PARA REMOCAO
20047 | MAO-DE-OBRA DE CAVOUQUEIRO, INCLUSIVE ENCARGOS SOCIAIS DESON | H | 6.6 | 23.16 | 3 | 157.4417
ERADOS
20112 | MAO-DE-OBRA DE OPERADOR DE MAQUINAS AUX. (COMPRESSOR, ROLO C | H | 3.31 | 23.16 | 3 | 78.9594
OMPACTADOR LEVE...), INCLUSIVE ENCARGOS SOCIAIS DESONERADOS
20132 | MAO-DE-OBRA DE SERVENTE DA CONSTRUCAO CIVIL, INCLUSIVE ENCAR | H | 6.6 | 16.75 | 3 | 113.8665
GOS SOCIAIS DESONERADOS
30608 | ROMPEDOR PNEUMATICO DE 32,6KG DE PESO, EXCLUSIVE OPERADOR,P | H | 4.95 | 2.8821 | 0 | 14.2664
ONTEIRA E MANGUEIRA (CP)
30609 | ROMPEDOR PNEUMATICO DE 32,6KG DE PESO, EXCLUSIVE OPERADOR,P | H | 1.65 | 1.9214 | 0 | 3.1703
ONTEIRA E MANGUEIRA,(CI)
30807 | COMPRESSOR AR 170PCM 40CV (CP) | H | 2.48 | 112.1151 | 0 | 278.0454
30808 | COMPRESSOR AR 170PCM 40CV (CF) | H | 0.83 | 24.7108 | 0 | 20.51
03.008.0024-0 | ESCAVACAO EM MATERIAL DE 2ªCATEGORIA(MOLEDO OU ROCHA DECOMPO | M3 |  | 752.21
STA),COM EQUIPAMENTO A AR COMPRIMIDO,SEM UTILIZACAO DE EXPLO
SIVOS,EM TALUDES,VALA/CAVA,ENTRE 6,00 E 7,50M DE PROFUNDIDAD
E,INCLUSIVE EMPILHAMENTO DO MATERIAL PARA REMOCAO
01099 | COMPRESSOR AR 170PCM 40CV (CP) | H | 2.59 | 112.1151 | 0 | 290.3781
01100 | COMPRESSOR AR 170PCM 40CV (CF) | H | 0.86 | 24.7108 | 0 | 21.2513
01159 | ROMPEDOR PNEUMATICO DE 32,6KG DE PESO, EXCLUSIVE OPERADOR,P | H | 5.18 | 2.8821 | 0 | 14.9293
ONTEIRA E MANGUEIRA (CP)
01160 | ROMPEDOR PNEUMATICO DE 32,6KG DE PESO, EXCLUSIVE OPERADOR,P | H | 1.73 | 1.9214 | 0 | 3.324
ONTEIRA E MANGUEIRA,(CI)
01969 | MAO-DE-OBRA DE OPERADOR DE MAQUINAS AUX. (COMPRESSOR, ROLO C | H | 3.45 | 26.73 | 3 | 94.9851
OMPACTADOR LEVE...), INCLUSIVE ENCARGOS SOCIAIS
01989 | MAO-DE-OBRA DE CAVOUQUEIRO, INCLUSIVE ENCARGOS SOCIAIS | H | 6.9 | 26.73 | 3 | 189.9701
01999 | MAO-DE-OBRA DE SERVENTE DA CONSTRUCAO CIVIL, INCLUSIVE ENCAR | H | 6.9 | 19.33 | 3 | 137.3783
GOS SOCIAIS
03.008.0024-A | ESCAVACAO EM MATERIAL DE 2ªCATEGORIA(MOLEDO OU ROCHA DECOMPO | M3 |  | 695.82
STA),COM EQUIPAMENTO A AR COMPRIMIDO,SEM UTILIZACAO DE EXPLO
SIVOS,EM TALUDES,VALA/CAVA,ENTRE 6,00 E 7,50M DE PROFUNDIDAD
E,INCLUSIVE EMPILHAMENTO DO MATERIAL PARA REMOCAO
20047 | MAO-DE-OBRA DE CAVOUQUEIRO, INCLUSIVE ENCARGOS SOCIAIS DESON | H | 6.9 | 23.16 | 3 | 164.5981
ERADOS
20112 | MAO-DE-OBRA DE OPERADOR DE MAQUINAS AUX. (COMPRESSOR, ROLO C | H | 3.45 | 23.16 | 3 | 82.2991
OMPACTADOR LEVE...), INCLUSIVE ENCARGOS SOCIAIS DESONERADOS
20132 | MAO-DE-OBRA DE SERVENTE DA CONSTRUCAO CIVIL, INCLUSIVE ENCAR | H | 6.9 | 16.75 | 3 | 119.0423
GOS SOCIAIS DESONERADOS
30608 | ROMPEDOR PNEUMATICO DE 32,6KG DE PESO, EXCLUSIVE OPERADOR,P | H | 5.18 | 2.8821 | 0 | 14.9293
ONTEIRA E MANGUEIRA (CP)
30609 | ROMPEDOR PNEUMATICO DE 32,6KG DE PESO, EXCLUSIVE OPERADOR,P | H | 1.73 | 1.9214 | 0 | 3.324
ONTEIRA E MANGUEIRA,(CI)
30807 | COMPRESSOR AR 170PCM 40CV (CP) | H | 2.59 | 112.1151 | 0 | 290.3781
30808 | COMPRESSOR AR 170PCM 40CV (CF) | H | 0.86 | 24.7108 | 0 | 21.2513
03.008.0050-1 | ESCAVACAO EM MATERIAL DE 3ªCATEGORIA(ROCHA SA FRATURADA),COM | M3 |  | 695.87
EQUIPAMENTO A AR COMPRIMIDO E ENCUNHAMENTO GENERALIZADO,SEM
UTILIZACAO DE EXPLOSIVOS,EM TALUDES,VALA/CAVA,ATE 1,50M DE
PROFUNDIDADE,INCLUSIVE EMPILHAMENTO DO MATERIAL PARA REMOCAO
00223 | BROCA COM PONTA DE METAL DURO (WIDIA), COM HASTE DE 7/8", SE | UN | 0.1 | 426.8 | 0 | 42.68
RIE 12, DE (0800X40)MM
01099 | COMPRESSOR AR 170PCM 40CV (CP) | H | 1.6 | 112.1151 | 0 | 179.3842
01100 | COMPRESSOR AR 170PCM 40CV (CF) | H | 0.85 | 24.7108 | 0 | 21.0042
01161 | PERFURATRIZ DE 26KG DE PESO (PARA USO SUBTERRANEO),EXCLUSIVE | H | 3.2 | 4.0564 | 0 | 12.9805
OPERADOR,BROCA E MANGUEIRA (CP)
01162 | PERFURATRIZ DE 26KG DE PESO (PARA USO SUBTERRANEO),EXCLUSIVE | H | 1.85 | 2.7042 | 0 | 5.0028
OPERADOR,BROCA E MANGUEIRA (CI)
01941 | MAO-DE-OBRA DE MARROEIRO, INCLUSIVE ENCARGOS SOCIAIS | H | 4.9 | 26.73 | 3 | 134.9063
01969 | MAO-DE-OBRA DE OPERADOR DE MAQUINAS AUX. (COMPRESSOR, ROLO C | H | 2.45 | 26.73 | 3 | 67.4532
OMPACTADOR LEVE...), INCLUSIVE ENCARGOS SOCIAIS
01989 | MAO-DE-OBRA DE CAVOUQUEIRO, INCLUSIVE ENCARGOS SOCIAIS | H | 4.9 | 26.73 | 3 | 134.9063
01999 | MAO-DE-OBRA DE SERVENTE DA CONSTRUCAO CIVIL, INCLUSIVE ENCAR | H | 4.9 | 19.33 | 3 | 97.5585
GOS SOCIAIS
03.008.0050-B | ESCAVACAO EM MATERIAL DE 3ªCATEGORIA(ROCHA SA FRATURADA),COM | M3 |  | 637.8
EQUIPAMENTO A AR COMPRIMIDO E ENCUNHAMENTO GENERALIZADO,SEM
UTILIZACAO DE EXPLOSIVOS,EM TALUDES,VALA/CAVA,ATE 1,50M DE
PROFUNDIDADE,INCLUSIVE EMPILHAMENTO DO MATERIAL PARA REMOCAO
00223 | BROCA COM PONTA DE METAL DURO (WIDIA), COM HASTE DE 7/8", SE | UN | 0.1 | 426.8 | 0 | 42.68
RIE 12, DE (0800X40)MM
20047 | MAO-DE-OBRA DE CAVOUQUEIRO, INCLUSIVE ENCARGOS SOCIAIS DESON | H | 4.9 | 23.16 | 3 | 116.8885
ERADOS
20093 | MAO-DE-OBRA DE MARROEIRO, INCLUSIVE ENCARGOS SOCIAIS DESONER | H | 4.9 | 23.16 | 3 | 116.8885
ADOS
20112 | MAO-DE-OBRA DE OPERADOR DE MAQUINAS AUX. (COMPRESSOR, ROLO C | H | 2.45 | 23.16 | 3 | 58.4443
OMPACTADOR LEVE...), INCLUSIVE ENCARGOS SOCIAIS DESONERADOS
20132 | MAO-DE-OBRA DE SERVENTE DA CONSTRUCAO CIVIL, INCLUSIVE ENCAR | H | 4.9 | 16.75 | 3 | 84.5373
GOS SOCIAIS DESONERADOS
30610 | PERFURATRIZ DE 26KG DE PESO (PARA USO SUBTERRANEO),EXCLUSIVE | H | 3.2 | 4.0564 | 0 | 12.9805
OPERADOR,BROCA E MANGUEIRA (CP)
30611 | PERFURATRIZ DE 26KG DE PESO (PARA USO SUBTERRANEO),EXCLUSIVE | H | 1.85 | 2.7042 | 0 | 5.0028
OPERADOR,BROCA E MANGUEIRA (CI)
30807 | COMPRESSOR AR 170PCM 40CV (CP) | H | 1.6 | 112.1151 | 0 | 179.3842
30808 | COMPRESSOR AR 170PCM 40CV (CF) | H | 0.85 | 24.7108 | 0 | 21.0042
03.008.0051-0 | ESCAVACAO EM MATERIAL DE 3ªCATEGORIA(ROCHA SA FRATURADA),COM | M3 |  | 717.51
EQUIPAMENTO A AR COMPRIMIDO E ENCUNHAMENTO GENERALIZADO,SEM
UTILIZACAO DE EXPLOSIVOS,EM TALUDES,VALA/CAVA,ENTRE 1,50 E
3,00M DE PROFUNDIDADE,INCLUSIVE EMPILHAMENTO DO MATERIAL PAR
A REMOCAO
00223 | BROCA COM PONTA DE METAL DURO (WIDIA), COM HASTE DE 7/8", SE | UN | 0.103 | 426.8 | 0 | 43.9604
RIE 12, DE (0800X40)MM
01099 | COMPRESSOR AR 170PCM 40CV (CP) | H | 1.65 | 112.1151 | 0 | 184.9899
01100 | COMPRESSOR AR 170PCM 40CV (CF) | H | 0.88 | 24.7108 | 0 | 21.7455
01161 | PERFURATRIZ DE 26KG DE PESO (PARA USO SUBTERRANEO),EXCLUSIVE | H | 3.3 | 4.0564 | 0 | 13.3861
OPERADOR,BROCA E MANGUEIRA (CP)
01162 | PERFURATRIZ DE 26KG DE PESO (PARA USO SUBTERRANEO),EXCLUSIVE | H | 1.91 | 2.7042 | 0 | 5.165
OPERADOR,BROCA E MANGUEIRA (CI)
01941 | MAO-DE-OBRA DE MARROEIRO, INCLUSIVE ENCARGOS SOCIAIS | H | 5.05 | 26.73 | 3 | 139.0361
01969 | MAO-DE-OBRA DE OPERADOR DE MAQUINAS AUX. (COMPRESSOR, ROLO C | H | 2.53 | 26.73 | 3 | 69.6557
OMPACTADOR LEVE...), INCLUSIVE ENCARGOS SOCIAIS
01989 | MAO-DE-OBRA DE CAVOUQUEIRO, INCLUSIVE ENCARGOS SOCIAIS | H | 5.05 | 26.73 | 3 | 139.0361
01999 | MAO-DE-OBRA DE SERVENTE DA CONSTRUCAO CIVIL, INCLUSIVE ENCAR | H | 5.05 | 19.33 | 3 | 100.545
GOS SOCIAIS
03.008.0051-A | ESCAVACAO EM MATERIAL DE 3ªCATEGORIA(ROCHA SA FRATURADA),COM | M3 |  | 657.65
EQUIPAMENTO A AR COMPRIMIDO E ENCUNHAMENTO GENERALIZADO,SEM
UTILIZACAO DE EXPLOSIVOS,EM TALUDES,VALA/CAVA,ENTRE 1,50 E
3,00M DE PROFUNDIDADE,INCLUSIVE EMPILHAMENTO DO MATERIAL PAR
A REMOCAO
00223 | BROCA COM PONTA DE METAL DURO (WIDIA), COM HASTE DE 7/8", SE | UN | 0.103 | 426.8 | 0 | 43.9604
RIE 12, DE (0800X40)MM
20047 | MAO-DE-OBRA DE CAVOUQUEIRO, INCLUSIVE ENCARGOS SOCIAIS DESON | H | 5.05 | 23.16 | 3 | 120.4667
ERADOS
20093 | MAO-DE-OBRA DE MARROEIRO, INCLUSIVE ENCARGOS SOCIAIS DESONER | H | 5.05 | 23.16 | 3 | 120.4667
ADOS
20112 | MAO-DE-OBRA DE OPERADOR DE MAQUINAS AUX. (COMPRESSOR, ROLO C | H | 2.53 | 23.16 | 3 | 60.3526
OMPACTADOR LEVE...), INCLUSIVE ENCARGOS SOCIAIS DESONERADOS
20132 | MAO-DE-OBRA DE SERVENTE DA CONSTRUCAO CIVIL, INCLUSIVE ENCAR | H | 5.05 | 16.75 | 3 | 87.1251
GOS SOCIAIS DESONERADOS
30610 | PERFURATRIZ DE 26KG DE PESO (PARA USO SUBTERRANEO),EXCLUSIVE | H | 3.3 | 4.0564 | 0 | 13.3861
OPERADOR,BROCA E MANGUEIRA (CP)
30611 | PERFURATRIZ DE 26KG DE PESO (PARA USO SUBTERRANEO),EXCLUSIVE | H | 1.91 | 2.7042 | 0 | 5.165
OPERADOR,BROCA E MANGUEIRA (CI)
30807 | COMPRESSOR AR 170PCM 40CV (CP) | H | 1.65 | 112.1151 | 0 | 184.9899
30808 | COMPRESSOR AR 170PCM 40CV (CF) | H | 0.88 | 24.7108 | 0 | 21.7455
03.008.0052-0 | ESCAVACAO EM MATERIAL DE 3ªCATEGORIA(ROCHA SA FRATURADA),COM | M3 |  | 744.09
EQUIPAMENTO A AR COMPRIMIDO E ENCUNHAMENTO GENERALIZADO,SEM
UTILIZACAO DE EXPLOSIVOS,EM TALUDES,VALA/CAVA,ENTRE 3,00 E
4,50M DE PROFUNDIDADE,INCLUSIVE EMPILHAMENTO DO MATERIAL PAR
A REMOCAO
00223 | BROCA COM PONTA DE METAL DURO (WIDIA), COM HASTE DE 7/8", SE | UN | 0.107 | 426.8 | 0 | 45.6676
RIE 12, DE (0800X40)MM
01099 | COMPRESSOR AR 170PCM 40CV (CP) | H | 1.71 | 112.1151 | 0 | 191.7168
01100 | COMPRESSOR AR 170PCM 40CV (CF) | H | 0.91 | 24.7108 | 0 | 22.4868
01161 | PERFURATRIZ DE 26KG DE PESO (PARA USO SUBTERRANEO),EXCLUSIVE | H | 3.42 | 4.0564 | 0 | 13.8729
OPERADOR,BROCA E MANGUEIRA (CP)
01162 | PERFURATRIZ DE 26KG DE PESO (PARA USO SUBTERRANEO),EXCLUSIVE | H | 1.98 | 2.7042 | 0 | 5.3543
OPERADOR,BROCA E MANGUEIRA (CI)
01941 | MAO-DE-OBRA DE MARROEIRO, INCLUSIVE ENCARGOS SOCIAIS | H | 5.24 | 26.73 | 3 | 144.2672
01969 | MAO-DE-OBRA DE OPERADOR DE MAQUINAS AUX. (COMPRESSOR, ROLO C | H | 2.62 | 26.73 | 3 | 72.1336
OMPACTADOR LEVE...), INCLUSIVE ENCARGOS SOCIAIS
01989 | MAO-DE-OBRA DE CAVOUQUEIRO, INCLUSIVE ENCARGOS SOCIAIS | H | 5.24 | 26.73 | 3 | 144.2672
01999 | MAO-DE-OBRA DE SERVENTE DA CONSTRUCAO CIVIL, INCLUSIVE ENCAR | H | 5.24 | 19.33 | 3 | 104.3279
GOS SOCIAIS
03.008.0052-A | ESCAVACAO EM MATERIAL DE 3ªCATEGORIA(ROCHA SA FRATURADA),COM | M3 |  | 681.99
EQUIPAMENTO A AR COMPRIMIDO E ENCUNHAMENTO GENERALIZADO,SEM
UTILIZACAO DE EXPLOSIVOS,EM TALUDES,VALA/CAVA,ENTRE 3,00 E
4,50M DE PROFUNDIDADE,INCLUSIVE EMPILHAMENTO DO MATERIAL PAR
A REMOCAO
00223 | BROCA COM PONTA DE METAL DURO (WIDIA), COM HASTE DE 7/8", SE | UN | 0.107 | 426.8 | 0 | 45.6676
RIE 12, DE (0800X40)MM
20047 | MAO-DE-OBRA DE CAVOUQUEIRO, INCLUSIVE ENCARGOS SOCIAIS DESON | H | 5.24 | 23.16 | 3 | 124.9992
ERADOS
20093 | MAO-DE-OBRA DE MARROEIRO, INCLUSIVE ENCARGOS SOCIAIS DESONER | H | 5.24 | 23.16 | 3 | 124.9992
ADOS
20112 | MAO-DE-OBRA DE OPERADOR DE MAQUINAS AUX. (COMPRESSOR, ROLO C | H | 2.62 | 23.16 | 3 | 62.4996
OMPACTADOR LEVE...), INCLUSIVE ENCARGOS SOCIAIS DESONERADOS
20132 | MAO-DE-OBRA DE SERVENTE DA CONSTRUCAO CIVIL, INCLUSIVE ENCAR | H | 5.24 | 16.75 | 3 | 90.4031
GOS SOCIAIS DESONERADOS
30610 | PERFURATRIZ DE 26KG DE PESO (PARA USO SUBTERRANEO),EXCLUSIVE | H | 3.42 | 4.0564 | 0 | 13.8729
OPERADOR,BROCA E MANGUEIRA (CP)
30611 | PERFURATRIZ DE 26KG DE PESO (PARA USO SUBTERRANEO),EXCLUSIVE | H | 1.98 | 2.7042 | 0 | 5.3543
OPERADOR,BROCA E MANGUEIRA (CI)
30807 | COMPRESSOR AR 170PCM 40CV (CP) | H | 1.71 | 112.1151 | 0 | 191.7168
30808 | COMPRESSOR AR 170PCM 40CV (CF) | H | 0.91 | 24.7108 | 0 | 22.4868
03.008.0053-0 | ESCAVACAO EM MATERIAL DE 3ªCATEGORIA(ROCHA SA FRATURADA),COM | M3 |  | 765.73
EQUIPAMENTO A AR COMPRIMIDO E ENCUNHAMENTO GENERALIZADO,SEM
UTILIZACAO DE EXPLOSIVOS,EM TALUDES,VALA/CAVA,ENTRE 4,50 E
6,00M DE PROFUNDIDADE,INCLUSIVE EMPILHAMENTO DO MATERIAL PAR
A REMOCAO
00223 | BROCA COM PONTA DE METAL DURO (WIDIA), COM HASTE DE 7/8", SE | UN | 0.11 | 426.8 | 0 | 46.948
RIE 12, DE (0800X40)MM
01099 | COMPRESSOR AR 170PCM 40CV (CP) | H | 1.76 | 112.1151 | 0 | 197.3226
01100 | COMPRESSOR AR 170PCM 40CV (CF) | H | 0.94 | 24.7108 | 0 | 23.2282
01161 | PERFURATRIZ DE 26KG DE PESO (PARA USO SUBTERRANEO),EXCLUSIVE | H | 3.52 | 4.0564 | 0 | 14.2785
OPERADOR,BROCA E MANGUEIRA (CP)
01162 | PERFURATRIZ DE 26KG DE PESO (PARA USO SUBTERRANEO),EXCLUSIVE | H | 2.04 | 2.7042 | 0 | 5.5166
OPERADOR,BROCA E MANGUEIRA (CI)
01941 | MAO-DE-OBRA DE MARROEIRO, INCLUSIVE ENCARGOS SOCIAIS | H | 5.39 | 26.73 | 3 | 148.3969
01969 | MAO-DE-OBRA DE OPERADOR DE MAQUINAS AUX. (COMPRESSOR, ROLO C | H | 2.7 | 26.73 | 3 | 74.3361
OMPACTADOR LEVE...), INCLUSIVE ENCARGOS SOCIAIS
01989 | MAO-DE-OBRA DE CAVOUQUEIRO, INCLUSIVE ENCARGOS SOCIAIS | H | 5.39 | 26.73 | 3 | 148.3969
01999 | MAO-DE-OBRA DE SERVENTE DA CONSTRUCAO CIVIL, INCLUSIVE ENCAR | H | 5.39 | 19.33 | 3 | 107.3144
GOS SOCIAIS
03.008.0053-A | ESCAVACAO EM MATERIAL DE 3ªCATEGORIA(ROCHA SA FRATURADA),COM | M3 |  | 701.84
EQUIPAMENTO A AR COMPRIMIDO E ENCUNHAMENTO GENERALIZADO,SEM
UTILIZACAO DE EXPLOSIVOS,EM TALUDES,VALA/CAVA,ENTRE 4,50 E
6,00M DE PROFUNDIDADE,INCLUSIVE EMPILHAMENTO DO MATERIAL PAR
A REMOCAO
00223 | BROCA COM PONTA DE METAL DURO (WIDIA), COM HASTE DE 7/8", SE | UN | 0.11 | 426.8 | 0 | 46.948
RIE 12, DE (0800X40)MM
20047 | MAO-DE-OBRA DE CAVOUQUEIRO, INCLUSIVE ENCARGOS SOCIAIS DESON | H | 5.39 | 23.16 | 3 | 128.5774
ERADOS
20093 | MAO-DE-OBRA DE MARROEIRO, INCLUSIVE ENCARGOS SOCIAIS DESONER | H | 5.39 | 23.16 | 3 | 128.5774
ADOS
20112 | MAO-DE-OBRA DE OPERADOR DE MAQUINAS AUX. (COMPRESSOR, ROLO C | H | 2.7 | 23.16 | 3 | 64.408
OMPACTADOR LEVE...), INCLUSIVE ENCARGOS SOCIAIS DESONERADOS
20132 | MAO-DE-OBRA DE SERVENTE DA CONSTRUCAO CIVIL, INCLUSIVE ENCAR | H | 5.39 | 16.75 | 3 | 92.991
GOS SOCIAIS DESONERADOS
30610 | PERFURATRIZ DE 26KG DE PESO (PARA USO SUBTERRANEO),EXCLUSIVE | H | 3.52 | 4.0564 | 0 | 14.2785
OPERADOR,BROCA E MANGUEIRA (CP)
30611 | PERFURATRIZ DE 26KG DE PESO (PARA USO SUBTERRANEO),EXCLUSIVE | H | 2.04 | 2.7042 | 0 | 5.5166
OPERADOR,BROCA E MANGUEIRA (CI)
30807 | COMPRESSOR AR 170PCM 40CV (CP) | H | 1.76 | 112.1151 | 0 | 197.3226
30808 | COMPRESSOR AR 170PCM 40CV (CF) | H | 0.94 | 24.7108 | 0 | 23.2282
03.008.0054-0 | ESCAVACAO EM MATERIAL DE 3ªCATEGORIA(ROCHA SA FRATURADA),COM | M3 |  | 800.76
EQUIPAMENTO A AR COMPRIMIDO E ENCUNHAMENTO GENERALIZADO,SEM
UTILIZACAO DE EXPLOSIVOS,EM TALUDES,VALA/CAVA,ENTRE 6,00 E
7,50M DE PROFUNDIDADE,INCLUSIVE EMPILHAMENTO DO MATERIAL PAR
A REMOCAO
00223 | BROCA COM PONTA DE METAL DURO (WIDIA), COM HASTE DE 7/8", SE | UN | 0.115 | 426.8 | 0 | 49.082
RIE 12, DE (0800X40)MM
01099 | COMPRESSOR AR 170PCM 40CV (CP) | H | 1.84 | 112.1151 | 0 | 206.2918
01100 | COMPRESSOR AR 170PCM 40CV (CF) | H | 0.98 | 24.7108 | 0 | 24.2166
01161 | PERFURATRIZ DE 26KG DE PESO (PARA USO SUBTERRANEO),EXCLUSIVE | H | 3.68 | 4.0564 | 0 | 14.9276
OPERADOR,BROCA E MANGUEIRA (CP)
01162 | PERFURATRIZ DE 26KG DE PESO (PARA USO SUBTERRANEO),EXCLUSIVE | H | 2.13 | 2.7042 | 0 | 5.7599
OPERADOR,BROCA E MANGUEIRA (CI)
01941 | MAO-DE-OBRA DE MARROEIRO, INCLUSIVE ENCARGOS SOCIAIS | H | 5.64 | 26.73 | 3 | 155.2799
01969 | MAO-DE-OBRA DE OPERADOR DE MAQUINAS AUX. (COMPRESSOR, ROLO C | H | 2.82 | 26.73 | 3 | 77.64
OMPACTADOR LEVE...), INCLUSIVE ENCARGOS SOCIAIS
01989 | MAO-DE-OBRA DE CAVOUQUEIRO, INCLUSIVE ENCARGOS SOCIAIS | H | 5.64 | 26.73 | 3 | 155.2799
01999 | MAO-DE-OBRA DE SERVENTE DA CONSTRUCAO CIVIL, INCLUSIVE ENCAR | H | 5.64 | 19.33 | 3 | 112.2918
GOS SOCIAIS
03.008.0054-A | ESCAVACAO EM MATERIAL DE 3ªCATEGORIA(ROCHA SA FRATURADA),COM | M3 |  | 733.93
EQUIPAMENTO A AR COMPRIMIDO E ENCUNHAMENTO GENERALIZADO,SEM
UTILIZACAO DE EXPLOSIVOS,EM TALUDES,VALA/CAVA,ENTRE 6,00 E
7,50M DE PROFUNDIDADE,INCLUSIVE EMPILHAMENTO DO MATERIAL PAR
A REMOCAO
00223 | BROCA COM PONTA DE METAL DURO (WIDIA), COM HASTE DE 7/8", SE | UN | 0.115 | 426.8 | 0 | 49.082
RIE 12, DE (0800X40)MM
20047 | MAO-DE-OBRA DE CAVOUQUEIRO, INCLUSIVE ENCARGOS SOCIAIS DESON | H | 5.64 | 23.16 | 3 | 134.5411
ERADOS
20093 | MAO-DE-OBRA DE MARROEIRO, INCLUSIVE ENCARGOS SOCIAIS DESONER | H | 5.64 | 23.16 | 3 | 134.5411
ADOS
20112 | MAO-DE-OBRA DE OPERADOR DE MAQUINAS AUX. (COMPRESSOR, ROLO C | H | 2.82 | 23.16 | 3 | 67.2705
OMPACTADOR LEVE...), INCLUSIVE ENCARGOS SOCIAIS DESONERADOS
20132 | MAO-DE-OBRA DE SERVENTE DA CONSTRUCAO CIVIL, INCLUSIVE ENCAR | H | 5.64 | 16.75 | 3 | 97.3041
GOS SOCIAIS DESONERADOS
30610 | PERFURATRIZ DE 26KG DE PESO (PARA USO SUBTERRANEO),EXCLUSIVE | H | 3.68 | 4.0564 | 0 | 14.9276
OPERADOR,BROCA E MANGUEIRA (CP)
30611 | PERFURATRIZ DE 26KG DE PESO (PARA USO SUBTERRANEO),EXCLUSIVE | H | 2.13 | 2.7042 | 0 | 5.7599
OPERADOR,BROCA E MANGUEIRA (CI)
30807 | COMPRESSOR AR 170PCM 40CV (CP) | H | 1.84 | 112.1151 | 0 | 206.2918
30808 | COMPRESSOR AR 170PCM 40CV (CF) | H | 0.98 | 24.7108 | 0 | 24.2166
03.008.0060-1 | ESCAVACAO EM MATERIAL DE 3ªCATEGORIA(ROCHA VIVA),COM EQUIPAM | M3 |  | 1595.64
ENTO A AR COMPRIMIDO E SERRACAO COM BROCAS,SEGUIDA DE ENCUNH
AMENTO,SEM UTILIZACAO DE EXPLOSIVOS,EM TALUDES,VALA/CAVA,ATE
1,50M DE PROFUNDIDADE,INCLUSIVE EMPILHAMENTO DO MATERIAL PA
RA REMOCAO
00223 | BROCA COM PONTA DE METAL DURO (WIDIA), COM HASTE DE 7/8", SE | UN | 0.15 | 426.8 | 0 | 64.02
RIE 12, DE (0800X40)MM
01099 | COMPRESSOR AR 170PCM 40CV (CP) | H | 4.5 | 112.1151 | 0 | 504.518
01100 | COMPRESSOR AR 170PCM 40CV (CF) | H | 1.5 | 24.7108 | 0 | 37.0662
01161 | PERFURATRIZ DE 26KG DE PESO (PARA USO SUBTERRANEO),EXCLUSIVE | H | 9 | 4.0564 | 0 | 36.5076
OPERADOR,BROCA E MANGUEIRA (CP)
01162 | PERFURATRIZ DE 26KG DE PESO (PARA USO SUBTERRANEO),EXCLUSIVE | H | 3 | 2.7042 | 0 | 8.1126
OPERADOR,BROCA E MANGUEIRA (CI)
01941 | MAO-DE-OBRA DE MARROEIRO, INCLUSIVE ENCARGOS SOCIAIS | H | 12 | 26.73 | 3 | 330.3828
01969 | MAO-DE-OBRA DE OPERADOR DE MAQUINAS AUX. (COMPRESSOR, ROLO C | H | 6 | 26.73 | 3 | 165.1914
OMPACTADOR LEVE...), INCLUSIVE ENCARGOS SOCIAIS
01989 | MAO-DE-OBRA DE CAVOUQUEIRO, INCLUSIVE ENCARGOS SOCIAIS | H | 12 | 26.73 | 3 | 330.3828
01999 | MAO-DE-OBRA DE SERVENTE DA CONSTRUCAO CIVIL, INCLUSIVE ENCAR | H | 6 | 19.33 | 3 | 119.4594
GOS SOCIAIS
03.008.0060-B | ESCAVACAO EM MATERIAL DE 3ªCATEGORIA(ROCHA VIVA),COM EQUIPAM | M3 |  | 1469.38
ENTO A AR COMPRIMIDO E SERRACAO COM BROCAS,SEGUIDA DE ENCUNH
AMENTO,SEM UTILIZACAO DE EXPLOSIVOS,EM TALUDES,VALA/CAVA,ATE
1,50M DE PROFUNDIDADE,INCLUSIVE EMPILHAMENTO DO MATERIAL PA
RA REMOCAO
00223 | BROCA COM PONTA DE METAL DURO (WIDIA), COM HASTE DE 7/8", SE | UN | 0.15 | 426.8 | 0 | 64.02
RIE 12, DE (0800X40)MM
20047 | MAO-DE-OBRA DE CAVOUQUEIRO, INCLUSIVE ENCARGOS SOCIAIS DESON | H | 12 | 23.16 | 3 | 286.2576
ERADOS
20093 | MAO-DE-OBRA DE MARROEIRO, INCLUSIVE ENCARGOS SOCIAIS DESONER | H | 12 | 23.16 | 3 | 286.2576
ADOS
20112 | MAO-DE-OBRA DE OPERADOR DE MAQUINAS AUX. (COMPRESSOR, ROLO C | H | 6 | 23.16 | 3 | 143.1288
OMPACTADOR LEVE...), INCLUSIVE ENCARGOS SOCIAIS DESONERADOS
20132 | MAO-DE-OBRA DE SERVENTE DA CONSTRUCAO CIVIL, INCLUSIVE ENCAR | H | 6 | 16.75 | 3 | 103.515
GOS SOCIAIS DESONERADOS
30610 | PERFURATRIZ DE 26KG DE PESO (PARA USO SUBTERRANEO),EXCLUSIVE | H | 9 | 4.0564 | 0 | 36.5076
OPERADOR,BROCA E MANGUEIRA (CP)
30611 | PERFURATRIZ DE 26KG DE PESO (PARA USO SUBTERRANEO),EXCLUSIVE | H | 3 | 2.7042 | 0 | 8.1126
OPERADOR,BROCA E MANGUEIRA (CI)
30807 | COMPRESSOR AR 170PCM 40CV (CP) | H | 4.5 | 112.1151 | 0 | 504.518
30808 | COMPRESSOR AR 170PCM 40CV (CF) | H | 1.5 | 24.7108 | 0 | 37.0662
03.008.0061-0 | ESCAVACAO EM MATERIAL DE 3ªCATEGORIA(ROCHA VIVA),COM EQUIPAM | M3 |  | 1663.88
ENTO A AR COMPRIMIDO E SERRACAO COM BROCAS,SEGUIDA DE ENCUNH
AMENTO,SEM UTILIZACAO DE EXPLOSIVOS,EM TALUDES,VALA/CAVA,ENT
RE 1,50 E 3,00M DE PROFUNDIDADE,INCLUSIVE EMPILHAMENTO DO MA
TERIAL PARA REMOCAO
00223 | BROCA COM PONTA DE METAL DURO (WIDIA), COM HASTE DE 7/8", SE | UN | 0.2 | 426.8 | 0 | 85.36
RIE 12, DE (0800X40)MM
01099 | COMPRESSOR AR 170PCM 40CV (CP) | H | 4.64 | 112.1151 | 0 | 520.2141
01100 | COMPRESSOR AR 170PCM 40CV (CF) | H | 1.55 | 24.7108 | 0 | 38.3017
01161 | PERFURATRIZ DE 26KG DE PESO (PARA USO SUBTERRANEO),EXCLUSIVE | H | 9.27 | 4.0564 | 0 | 37.6028
OPERADOR,BROCA E MANGUEIRA (CP)
01162 | PERFURATRIZ DE 26KG DE PESO (PARA USO SUBTERRANEO),EXCLUSIVE | H | 3.09 | 2.7042 | 0 | 8.356
OPERADOR,BROCA E MANGUEIRA (CI)
01941 | MAO-DE-OBRA DE MARROEIRO, INCLUSIVE ENCARGOS SOCIAIS | H | 12.36 | 26.73 | 3 | 340.2943
01969 | MAO-DE-OBRA DE OPERADOR DE MAQUINAS AUX. (COMPRESSOR, ROLO C | H | 6.19 | 26.73 | 3 | 170.4225
OMPACTADOR LEVE...), INCLUSIVE ENCARGOS SOCIAIS
01989 | MAO-DE-OBRA DE CAVOUQUEIRO, INCLUSIVE ENCARGOS SOCIAIS | H | 12.36 | 26.73 | 3 | 340.2943
01999 | MAO-DE-OBRA DE SERVENTE DA CONSTRUCAO CIVIL, INCLUSIVE ENCAR | H | 6.18 | 19.33 | 3 | 123.0432
GOS SOCIAIS
03.008.0061-A | ESCAVACAO EM MATERIAL DE 3ªCATEGORIA(ROCHA VIVA),COM EQUIPAM | M3 |  | 1533.8
ENTO A AR COMPRIMIDO E SERRACAO COM BROCAS,SEGUIDA DE ENCUNH
AMENTO,SEM UTILIZACAO DE EXPLOSIVOS,EM TALUDES,VALA/CAVA,ENT
RE 1,50 E 3,00M DE PROFUNDIDADE,INCLUSIVE EMPILHAMENTO DO MA
TERIAL PARA REMOCAO
00223 | BROCA COM PONTA DE METAL DURO (WIDIA), COM HASTE DE 7/8", SE | UN | 0.2 | 426.8 | 0 | 85.36
RIE 12, DE (0800X40)MM
20047 | MAO-DE-OBRA DE CAVOUQUEIRO, INCLUSIVE ENCARGOS SOCIAIS DESON | H | 12.36 | 23.16 | 3 | 294.8453
ERADOS
20093 | MAO-DE-OBRA DE MARROEIRO, INCLUSIVE ENCARGOS SOCIAIS DESONER | H | 12.36 | 23.16 | 3 | 294.8453
ADOS
20112 | MAO-DE-OBRA DE OPERADOR DE MAQUINAS AUX. (COMPRESSOR, ROLO C | H | 6.19 | 23.16 | 3 | 147.6612
OMPACTADOR LEVE...), INCLUSIVE ENCARGOS SOCIAIS DESONERADOS
20132 | MAO-DE-OBRA DE SERVENTE DA CONSTRUCAO CIVIL, INCLUSIVE ENCAR | H | 6.18 | 16.75 | 3 | 106.6205
GOS SOCIAIS DESONERADOS
30610 | PERFURATRIZ DE 26KG DE PESO (PARA USO SUBTERRANEO),EXCLUSIVE | H | 9.27 | 4.0564 | 0 | 37.6028
OPERADOR,BROCA E MANGUEIRA (CP)
30611 | PERFURATRIZ DE 26KG DE PESO (PARA USO SUBTERRANEO),EXCLUSIVE | H | 3.09 | 2.7042 | 0 | 8.356
OPERADOR,BROCA E MANGUEIRA (CI)
30807 | COMPRESSOR AR 170PCM 40CV (CP) | H | 4.64 | 112.1151 | 0 | 520.2141
30808 | COMPRESSOR AR 170PCM 40CV (CF) | H | 1.55 | 24.7108 | 0 | 38.3017
03.008.0062-0 | ESCAVACAO EM MATERIAL DE 3ªCATEGORIA(ROCHA VIVA),COM EQUIPAM | M3 |  | 1729.42
ENTO A AR COMPRIMIDO E SERRACAO COM BROCAS,SEGUIDA DE ENCUNH
AMENTO,SEM UTILIZACAO DE EXPLOSIVOS,EM TALUDES,VALA/CAVA,ENT
RE 3,00 E 4,50M DE PROFUNDIDADE,INCLUSIVE EMPILHAMENTO DO MA
TERIAL PARA REMOCAO
00223 | BROCA COM PONTA DE METAL DURO (WIDIA), COM HASTE DE 7/8", SE | UN | 0.21 | 426.8 | 0 | 89.628
RIE 12, DE (0800X40)MM
01099 | COMPRESSOR AR 170PCM 40CV (CP) | H | 4.82 | 112.1151 | 0 | 540.3948
01100 | COMPRESSOR AR 170PCM 40CV (CF) | H | 1.61 | 24.7108 | 0 | 39.7844
01161 | PERFURATRIZ DE 26KG DE PESO (PARA USO SUBTERRANEO),EXCLUSIVE | H | 9.63 | 4.0564 | 0 | 39.0631
OPERADOR,BROCA E MANGUEIRA (CP)
01162 | PERFURATRIZ DE 26KG DE PESO (PARA USO SUBTERRANEO),EXCLUSIVE | H | 3.21 | 2.7042 | 0 | 8.6805
OPERADOR,BROCA E MANGUEIRA (CI)
01941 | MAO-DE-OBRA DE MARROEIRO, INCLUSIVE ENCARGOS SOCIAIS | H | 12.84 | 26.73 | 3 | 353.5096
01969 | MAO-DE-OBRA DE OPERADOR DE MAQUINAS AUX. (COMPRESSOR, ROLO C | H | 6.43 | 26.73 | 3 | 177.0301
OMPACTADOR LEVE...), INCLUSIVE ENCARGOS SOCIAIS
01989 | MAO-DE-OBRA DE CAVOUQUEIRO, INCLUSIVE ENCARGOS SOCIAIS | H | 12.84 | 26.73 | 3 | 353.5096
01999 | MAO-DE-OBRA DE SERVENTE DA CONSTRUCAO CIVIL, INCLUSIVE ENCAR | H | 6.42 | 19.33 | 3 | 127.8216
GOS SOCIAIS
03.008.0062-A | ESCAVACAO EM MATERIAL DE 3ªCATEGORIA(ROCHA VIVA),COM EQUIPAM | M3 |  | 1594.28
ENTO A AR COMPRIMIDO E SERRACAO COM BROCAS,SEGUIDA DE ENCUNH
AMENTO,SEM UTILIZACAO DE EXPLOSIVOS,EM TALUDES,VALA/CAVA,ENT
RE 3,00 E 4,50M DE PROFUNDIDADE,INCLUSIVE EMPILHAMENTO DO MA
TERIAL PARA REMOCAO
00223 | BROCA COM PONTA DE METAL DURO (WIDIA), COM HASTE DE 7/8", SE | UN | 0.21 | 426.8 | 0 | 89.628
RIE 12, DE (0800X40)MM
20047 | MAO-DE-OBRA DE CAVOUQUEIRO, INCLUSIVE ENCARGOS SOCIAIS DESON | H | 12.84 | 23.16 | 3 | 306.2956
ERADOS
20093 | MAO-DE-OBRA DE MARROEIRO, INCLUSIVE ENCARGOS SOCIAIS DESONER | H | 12.84 | 23.16 | 3 | 306.2956
ADOS
20112 | MAO-DE-OBRA DE OPERADOR DE MAQUINAS AUX. (COMPRESSOR, ROLO C | H | 6.43 | 23.16 | 3 | 153.3864
OMPACTADOR LEVE...), INCLUSIVE ENCARGOS SOCIAIS DESONERADOS
20132 | MAO-DE-OBRA DE SERVENTE DA CONSTRUCAO CIVIL, INCLUSIVE ENCAR | H | 6.42 | 16.75 | 3 | 110.7611
GOS SOCIAIS DESONERADOS
30610 | PERFURATRIZ DE 26KG DE PESO (PARA USO SUBTERRANEO),EXCLUSIVE | H | 9.63 | 4.0564 | 0 | 39.0631
OPERADOR,BROCA E MANGUEIRA (CP)
30611 | PERFURATRIZ DE 26KG DE PESO (PARA USO SUBTERRANEO),EXCLUSIVE | H | 3.21 | 2.7042 | 0 | 8.6805
OPERADOR,BROCA E MANGUEIRA (CI)
30807 | COMPRESSOR AR 170PCM 40CV (CP) | H | 4.82 | 112.1151 | 0 | 540.3948
30808 | COMPRESSOR AR 170PCM 40CV (CF) | H | 1.61 | 24.7108 | 0 | 39.7844
03.008.0063-0 | ESCAVACAO EM MATERIAL DE 3ªCATEGORIA(ROCHA VIVA),COM EQUIPAM | M3 |  | 1778.67
ENTO A AR COMPRIMIDO E SERRACAO COM BROCAS,SEGUIDA DE ENCUNH
AMENTO,SEM UTILIZACAO DE EXPLOSIVOS,EM TALUDES,VALA/CAVA,ENT
RE 4,50 E 6,00M DE PROFUNDIDADE,INCLUSIVE EMPILHAMENTO DO MA
TERIAL PARA REMOCAO
00223 | BROCA COM PONTA DE METAL DURO (WIDIA), COM HASTE DE 7/8", SE | UN | 0.22 | 426.8 | 0 | 93.896
RIE 12, DE (0800X40)MM
01099 | COMPRESSOR AR 170PCM 40CV (CP) | H | 4.95 | 112.1151 | 0 | 554.9697
01100 | COMPRESSOR AR 170PCM 40CV (CF) | H | 1.65 | 24.7108 | 0 | 40.7728
01161 | PERFURATRIZ DE 26KG DE PESO (PARA USO SUBTERRANEO),EXCLUSIVE | H | 9.9 | 4.0564 | 0 | 40.1584
OPERADOR,BROCA E MANGUEIRA (CP)
01162 | PERFURATRIZ DE 26KG DE PESO (PARA USO SUBTERRANEO),EXCLUSIVE | H | 3.3 | 2.7042 | 0 | 8.9239
OPERADOR,BROCA E MANGUEIRA (CI)
01941 | MAO-DE-OBRA DE MARROEIRO, INCLUSIVE ENCARGOS SOCIAIS | H | 13.2 | 26.73 | 3 | 363.4211
01969 | MAO-DE-OBRA DE OPERADOR DE MAQUINAS AUX. (COMPRESSOR, ROLO C | H | 6.6 | 26.73 | 3 | 181.7105
OMPACTADOR LEVE...), INCLUSIVE ENCARGOS SOCIAIS
01989 | MAO-DE-OBRA DE CAVOUQUEIRO, INCLUSIVE ENCARGOS SOCIAIS | H | 13.2 | 26.73 | 3 | 363.4211
01999 | MAO-DE-OBRA DE SERVENTE DA CONSTRUCAO CIVIL, INCLUSIVE ENCAR | H | 6.6 | 19.33 | 3 | 131.4053
GOS SOCIAIS
03.008.0063-A | ESCAVACAO EM MATERIAL DE 3ªCATEGORIA(ROCHA VIVA),COM EQUIPAM | M3 |  | 1639.79
ENTO A AR COMPRIMIDO E SERRACAO COM BROCAS,SEGUIDA DE ENCUNH
AMENTO,SEM UTILIZACAO DE EXPLOSIVOS,EM TALUDES,VALA/CAVA,ENT
RE 4,50 E 6,00M DE PROFUNDIDADE,INCLUSIVE EMPILHAMENTO DO MA
TERIAL PARA REMOCAO
00223 | BROCA COM PONTA DE METAL DURO (WIDIA), COM HASTE DE 7/8", SE | UN | 0.22 | 426.8 | 0 | 93.896
RIE 12, DE (0800X40)MM
20047 | MAO-DE-OBRA DE CAVOUQUEIRO, INCLUSIVE ENCARGOS SOCIAIS DESON | H | 13.2 | 23.16 | 3 | 314.8834
ERADOS
20093 | MAO-DE-OBRA DE MARROEIRO, INCLUSIVE ENCARGOS SOCIAIS DESONER | H | 13.2 | 23.16 | 3 | 314.8834
ADOS
20112 | MAO-DE-OBRA DE OPERADOR DE MAQUINAS AUX. (COMPRESSOR, ROLO C | H | 6.6 | 23.16 | 3 | 157.4417
OMPACTADOR LEVE...), INCLUSIVE ENCARGOS SOCIAIS DESONERADOS
20132 | MAO-DE-OBRA DE SERVENTE DA CONSTRUCAO CIVIL, INCLUSIVE ENCAR | H | 6.6 | 16.75 | 3 | 113.8665
GOS SOCIAIS DESONERADOS
30610 | PERFURATRIZ DE 26KG DE PESO (PARA USO SUBTERRANEO),EXCLUSIVE | H | 9.9 | 4.0564 | 0 | 40.1584
OPERADOR,BROCA E MANGUEIRA (CP)
30611 | PERFURATRIZ DE 26KG DE PESO (PARA USO SUBTERRANEO),EXCLUSIVE | H | 3.3 | 2.7042 | 0 | 8.9239
OPERADOR,BROCA E MANGUEIRA (CI)
30807 | COMPRESSOR AR 170PCM 40CV (CP) | H | 4.95 | 112.1151 | 0 | 554.9697
30808 | COMPRESSOR AR 170PCM 40CV (CF) | H | 1.65 | 24.7108 | 0 | 40.7728
03.008.0064-0 | ESCAVACAO EM MATERIAL DE 3ªCATEGORIA(ROCHA VIVA),COM EQUIPAM | M3 |  | 1860.48
ENTO A AR COMPRIMIDO E SERRACAO COM BROCAS,SEGUIDA DE ENCUNH
AMENTO,SEM UTILIZACAO DE EXPLOSIVOS,EM TALUDES,VALA/CAVA,ENT
RE 6,00 E 7,50M DE PROFUNDIDADE,INCLUSIVE EMPILHAMENTO DO MA
TERIAL PARA REMOCAO
00223 | BROCA COM PONTA DE METAL DURO (WIDIA), COM HASTE DE 7/8", SE | UN | 0.23 | 426.8 | 0 | 98.164
RIE 12, DE (0800X40)MM
01099 | COMPRESSOR AR 170PCM 40CV (CP) | H | 5.18 | 112.1151 | 0 | 580.7562
01100 | COMPRESSOR AR 170PCM 40CV (CF) | H | 1.73 | 24.7108 | 0 | 42.7497
01161 | PERFURATRIZ DE 26KG DE PESO (PARA USO SUBTERRANEO),EXCLUSIVE | H | 10.35 | 4.0564 | 0 | 41.9837
OPERADOR,BROCA E MANGUEIRA (CP)
01162 | PERFURATRIZ DE 26KG DE PESO (PARA USO SUBTERRANEO),EXCLUSIVE | H | 3.45 | 2.7042 | 0 | 9.3295
OPERADOR,BROCA E MANGUEIRA (CI)
01941 | MAO-DE-OBRA DE MARROEIRO, INCLUSIVE ENCARGOS SOCIAIS | H | 13.8 | 26.73 | 3 | 379.9402
01969 | MAO-DE-OBRA DE OPERADOR DE MAQUINAS AUX. (COMPRESSOR, ROLO C | H | 6.91 | 26.73 | 3 | 190.2454
OMPACTADOR LEVE...), INCLUSIVE ENCARGOS SOCIAIS
01989 | MAO-DE-OBRA DE CAVOUQUEIRO, INCLUSIVE ENCARGOS SOCIAIS | H | 13.8 | 26.73 | 3 | 379.9402
01999 | MAO-DE-OBRA DE SERVENTE DA CONSTRUCAO CIVIL, INCLUSIVE ENCAR | H | 6.9 | 19.33 | 3 | 137.3783
GOS SOCIAIS
03.008.0064-A | ESCAVACAO EM MATERIAL DE 3ªCATEGORIA(ROCHA VIVA),COM EQUIPAM | M3 |  | 1715.25
ENTO A AR COMPRIMIDO E SERRACAO COM BROCAS,SEGUIDA DE ENCUNH
AMENTO,SEM UTILIZACAO DE EXPLOSIVOS,EM TALUDES,VALA/CAVA,ENT
RE 6,00 E 7,50M DE PROFUNDIDADE,INCLUSIVE EMPILHAMENTO DO MA
TERIAL PARA REMOCAO
00223 | BROCA COM PONTA DE METAL DURO (WIDIA), COM HASTE DE 7/8", SE | UN | 0.23 | 426.8 | 0 | 98.164
RIE 12, DE (0800X40)MM
20047 | MAO-DE-OBRA DE CAVOUQUEIRO, INCLUSIVE ENCARGOS SOCIAIS DESON | H | 13.8 | 23.16 | 3 | 329.1962
ERADOS
20093 | MAO-DE-OBRA DE MARROEIRO, INCLUSIVE ENCARGOS SOCIAIS DESONER | H | 13.8 | 23.16 | 3 | 329.1962
ADOS
20112 | MAO-DE-OBRA DE OPERADOR DE MAQUINAS AUX. (COMPRESSOR, ROLO C | H | 6.91 | 23.16 | 3 | 164.8367
OMPACTADOR LEVE...), INCLUSIVE ENCARGOS SOCIAIS DESONERADOS
20132 | MAO-DE-OBRA DE SERVENTE DA CONSTRUCAO CIVIL, INCLUSIVE ENCAR | H | 6.9 | 16.75 | 3 | 119.0423
GOS SOCIAIS DESONERADOS
30610 | PERFURATRIZ DE 26KG DE PESO (PARA USO SUBTERRANEO),EXCLUSIVE | H | 10.35 | 4.0564 | 0 | 41.9837
OPERADOR,BROCA E MANGUEIRA (CP)
30611 | PERFURATRIZ DE 26KG DE PESO (PARA USO SUBTERRANEO),EXCLUSIVE | H | 3.45 | 2.7042 | 0 | 9.3295
OPERADOR,BROCA E MANGUEIRA (CI)
30807 | COMPRESSOR AR 170PCM 40CV (CP) | H | 5.18 | 112.1151 | 0 | 580.7562
30808 | COMPRESSOR AR 170PCM 40CV (CF) | H | 1.73 | 24.7108 | 0 | 42.7497
03.008.0080-1 | ESCAVACAO EM MATERIAL DE 3ªCATEGORIA(ROCHA SA FRATURADA),COM | M3 |  | 417.52
EQUIPAMENTO A AR COMPRIMIDO,A CEU ABERTO,SEM UTILIZACAO DE
EXPLOSIVOS,INCLUSIVE EMPILHAMENTO DO MATERIAL PARA REMOCAO
00223 | BROCA COM PONTA DE METAL DURO (WIDIA), COM HASTE DE 7/8", SE | UN | 0.06 | 426.8 | 0 | 25.608
RIE 12, DE (0800X40)MM
01099 | COMPRESSOR AR 170PCM 40CV (CP) | H | 0.96 | 112.1151 | 0 | 107.6305
01100 | COMPRESSOR AR 170PCM 40CV (CF) | H | 0.51 | 24.7108 | 0 | 12.6025
01161 | PERFURATRIZ DE 26KG DE PESO (PARA USO SUBTERRANEO),EXCLUSIVE | H | 1.92 | 4.0564 | 0 | 7.7883
OPERADOR,BROCA E MANGUEIRA (CP)
01162 | PERFURATRIZ DE 26KG DE PESO (PARA USO SUBTERRANEO),EXCLUSIVE | H | 1.11 | 2.7042 | 0 | 3.0017
OPERADOR,BROCA E MANGUEIRA (CI)
01941 | MAO-DE-OBRA DE MARROEIRO, INCLUSIVE ENCARGOS SOCIAIS | H | 2.94 | 26.73 | 3 | 80.9438
01969 | MAO-DE-OBRA DE OPERADOR DE MAQUINAS AUX. (COMPRESSOR, ROLO C | H | 1.47 | 26.73 | 3 | 40.4719
OMPACTADOR LEVE...), INCLUSIVE ENCARGOS SOCIAIS
01989 | MAO-DE-OBRA DE CAVOUQUEIRO, INCLUSIVE ENCARGOS SOCIAIS | H | 2.94 | 26.73 | 3 | 80.9438
01999 | MAO-DE-OBRA DE SERVENTE DA CONSTRUCAO CIVIL, INCLUSIVE ENCAR | H | 2.94 | 19.33 | 3 | 58.5351
GOS SOCIAIS
03.008.0080-B | ESCAVACAO EM MATERIAL DE 3ªCATEGORIA(ROCHA SA FRATURADA),COM | M3 |  | 382.68
EQUIPAMENTO A AR COMPRIMIDO,A CEU ABERTO,SEM UTILIZACAO DE
EXPLOSIVOS,INCLUSIVE EMPILHAMENTO DO MATERIAL PARA REMOCAO
00223 | BROCA COM PONTA DE METAL DURO (WIDIA), COM HASTE DE 7/8", SE | UN | 0.06 | 426.8 | 0 | 25.608
RIE 12, DE (0800X40)MM
20047 | MAO-DE-OBRA DE CAVOUQUEIRO, INCLUSIVE ENCARGOS SOCIAIS DESON | H | 2.94 | 23.16 | 3 | 70.1331
ERADOS
20093 | MAO-DE-OBRA DE MARROEIRO, INCLUSIVE ENCARGOS SOCIAIS DESONER | H | 2.94 | 23.16 | 3 | 70.1331
ADOS
20112 | MAO-DE-OBRA DE OPERADOR DE MAQUINAS AUX. (COMPRESSOR, ROLO C | H | 1.47 | 23.16 | 3 | 35.0666
OMPACTADOR LEVE...), INCLUSIVE ENCARGOS SOCIAIS DESONERADOS
20132 | MAO-DE-OBRA DE SERVENTE DA CONSTRUCAO CIVIL, INCLUSIVE ENCAR | H | 2.94 | 16.75 | 3 | 50.7224
GOS SOCIAIS DESONERADOS
30610 | PERFURATRIZ DE 26KG DE PESO (PARA USO SUBTERRANEO),EXCLUSIVE | H | 1.92 | 4.0564 | 0 | 7.7883
OPERADOR,BROCA E MANGUEIRA (CP)
30611 | PERFURATRIZ DE 26KG DE PESO (PARA USO SUBTERRANEO),EXCLUSIVE | H | 1.11 | 2.7042 | 0 | 3.0017
OPERADOR,BROCA E MANGUEIRA (CI)
30807 | COMPRESSOR AR 170PCM 40CV (CP) | H | 0.96 | 112.1151 | 0 | 107.6305
30808 | COMPRESSOR AR 170PCM 40CV (CF) | H | 0.51 | 24.7108 | 0 | 12.6025
03.008.0085-0 | ESCAVACAO EM MATERIAL DE 3ªCATEGORIA(ROCHA VIVA),COM EQUIPAM | M3 |  | 1146.82
ENTO A AR COMPRIMIDO,A CEU ABERTO,SEM UTILIZACAO DE EXPLOSIV
OS,INCLUSIVE EMPILHAMENTO DO MATERIAL PARA REMOCAO
00223 | BROCA COM PONTA DE METAL DURO (WIDIA), COM HASTE DE 7/8", SE | UN | 0.175 | 426.8 | 0 | 74.69
RIE 12, DE (0800X40)MM
01099 | COMPRESSOR AR 170PCM 40CV (CP) | H | 3.15 | 112.1151 | 0 | 353.1626
01100 | COMPRESSOR AR 170PCM 40CV (CF) | H | 1.05 | 24.7108 | 0 | 25.9463
01161 | PERFURATRIZ DE 26KG DE PESO (PARA USO SUBTERRANEO),EXCLUSIVE | H | 6.3 | 4.0564 | 0 | 25.5553
OPERADOR,BROCA E MANGUEIRA (CP)
01162 | PERFURATRIZ DE 26KG DE PESO (PARA USO SUBTERRANEO),EXCLUSIVE | H | 2.1 | 2.7042 | 0 | 5.6788
OPERADOR,BROCA E MANGUEIRA (CI)
01941 | MAO-DE-OBRA DE MARROEIRO, INCLUSIVE ENCARGOS SOCIAIS | H | 8.4 | 26.73 | 3 | 231.268
01969 | MAO-DE-OBRA DE OPERADOR DE MAQUINAS AUX. (COMPRESSOR, ROLO C | H | 4.2 | 26.73 | 3 | 115.634
OMPACTADOR LEVE...), INCLUSIVE ENCARGOS SOCIAIS
01989 | MAO-DE-OBRA DE CAVOUQUEIRO, INCLUSIVE ENCARGOS SOCIAIS | H | 8.4 | 26.73 | 3 | 231.268
01999 | MAO-DE-OBRA DE SERVENTE DA CONSTRUCAO CIVIL, INCLUSIVE ENCAR | H | 4.2 | 19.33 | 3 | 83.6216
GOS SOCIAIS
03.008.0085-A | ESCAVACAO EM MATERIAL DE 3ªCATEGORIA(ROCHA VIVA),COM EQUIPAM | M3 |  | 1058.44
ENTO A AR COMPRIMIDO,A CEU ABERTO,SEM UTILIZACAO DE EXPLOSIV
OS,INCLUSIVE EMPILHAMENTO DO MATERIAL PARA REMOCAO
00223 | BROCA COM PONTA DE METAL DURO (WIDIA), COM HASTE DE 7/8", SE | UN | 0.175 | 426.8 | 0 | 74.69
RIE 12, DE (0800X40)MM
20047 | MAO-DE-OBRA DE CAVOUQUEIRO, INCLUSIVE ENCARGOS SOCIAIS DESON | H | 8.4 | 23.16 | 3 | 200.3803
ERADOS
20093 | MAO-DE-OBRA DE MARROEIRO, INCLUSIVE ENCARGOS SOCIAIS DESONER | H | 8.4 | 23.16 | 3 | 200.3803
ADOS
20112 | MAO-DE-OBRA DE OPERADOR DE MAQUINAS AUX. (COMPRESSOR, ROLO C | H | 4.2 | 23.16 | 3 | 100.1902
OMPACTADOR LEVE...), INCLUSIVE ENCARGOS SOCIAIS DESONERADOS
20132 | MAO-DE-OBRA DE SERVENTE DA CONSTRUCAO CIVIL, INCLUSIVE ENCAR | H | 4.2 | 16.75 | 3 | 72.4605
GOS SOCIAIS DESONERADOS
30610 | PERFURATRIZ DE 26KG DE PESO (PARA USO SUBTERRANEO),EXCLUSIVE | H | 6.3 | 4.0564 | 0 | 25.5553
OPERADOR,BROCA E MANGUEIRA (CP)
30611 | PERFURATRIZ DE 26KG DE PESO (PARA USO SUBTERRANEO),EXCLUSIVE | H | 2.1 | 2.7042 | 0 | 5.6788
OPERADOR,BROCA E MANGUEIRA (CI)
30807 | COMPRESSOR AR 170PCM 40CV (CP) | H | 3.15 | 112.1151 | 0 | 353.1626
30808 | COMPRESSOR AR 170PCM 40CV (CF) | H | 1.05 | 24.7108 | 0 | 25.9463
03.008.0090-1 | ESCAVACAO EM MATERIAL DE 2ªCATEGORIA(MOLEDO OU ROCHA MUITO D | M3 |  | 128.88
ECOMPOSTA),COM EQUIPAMENTO A AR COMPRIMIDO,A CEU ABERTO,SEM
UTILIZACAO DE EXPLOSIVOS,INCLUSIVE EMPILHAMENTO DO MATERIAL
PARA REMOCAO
01099 | COMPRESSOR AR 170PCM 40CV (CP) | H | 0.41 | 112.1151 | 0 | 45.9672
01100 | COMPRESSOR AR 170PCM 40CV (CF) | H | 0.13 | 24.7108 | 0 | 3.2124
01159 | ROMPEDOR PNEUMATICO DE 32,6KG DE PESO, EXCLUSIVE OPERADOR,P | H | 0.81 | 2.8821 | 0 | 2.3345
ONTEIRA E MANGUEIRA (CP)
01160 | ROMPEDOR PNEUMATICO DE 32,6KG DE PESO, EXCLUSIVE OPERADOR,P | H | 0.27 | 1.9214 | 0 | 0.5188
ONTEIRA E MANGUEIRA,(CI)
01969 | MAO-DE-OBRA DE OPERADOR DE MAQUINAS AUX. (COMPRESSOR, ROLO C | H | 0.54 | 26.73 | 3 | 14.8672
OMPACTADOR LEVE...), INCLUSIVE ENCARGOS SOCIAIS
01989 | MAO-DE-OBRA DE CAVOUQUEIRO, INCLUSIVE ENCARGOS SOCIAIS | H | 1.08 | 26.73 | 3 | 29.7345
01999 | MAO-DE-OBRA DE SERVENTE DA CONSTRUCAO CIVIL, INCLUSIVE ENCAR | H | 1.62 | 19.33 | 3 | 32.254
GOS SOCIAIS
03.008.0090-B | ESCAVACAO EM MATERIAL DE 2ªCATEGORIA(MOLEDO OU ROCHA MUITO D | M3 |  | 118.62
ECOMPOSTA),COM EQUIPAMENTO A AR COMPRIMIDO,A CEU ABERTO,SEM
UTILIZACAO DE EXPLOSIVOS,INCLUSIVE EMPILHAMENTO DO MATERIAL
PARA REMOCAO
20047 | MAO-DE-OBRA DE CAVOUQUEIRO, INCLUSIVE ENCARGOS SOCIAIS DESON | H | 1.08 | 23.16 | 3 | 25.7632
ERADOS
20112 | MAO-DE-OBRA DE OPERADOR DE MAQUINAS AUX. (COMPRESSOR, ROLO C | H | 0.54 | 23.16 | 3 | 12.8816
OMPACTADOR LEVE...), INCLUSIVE ENCARGOS SOCIAIS DESONERADOS
20132 | MAO-DE-OBRA DE SERVENTE DA CONSTRUCAO CIVIL, INCLUSIVE ENCAR | H | 1.62 | 16.75 | 3 | 27.9491
GOS SOCIAIS DESONERADOS
30608 | ROMPEDOR PNEUMATICO DE 32,6KG DE PESO, EXCLUSIVE OPERADOR,P | H | 0.81 | 2.8821 | 0 | 2.3345
ONTEIRA E MANGUEIRA (CP)
30609 | ROMPEDOR PNEUMATICO DE 32,6KG DE PESO, EXCLUSIVE OPERADOR,P | H | 0.27 | 1.9214 | 0 | 0.5188
ONTEIRA E MANGUEIRA,(CI)
30807 | COMPRESSOR AR 170PCM 40CV (CP) | H | 0.41 | 112.1151 | 0 | 45.9672
30808 | COMPRESSOR AR 170PCM 40CV (CF) | H | 0.13 | 24.7108 | 0 | 3.2124
03.008.0095-0 | ESCAVACAO EM MATERIAL DE 2ªCATEGORIA(MOLEDO OU ROCHA DECOMPO | M3 |  | 424.83
STA),COM EQUIPAMENTO A AR COMPRIMIDO,A CEU ABERTO,SEM UTILIZ
ACAO DE EXPLOSIVOS,INCLUSIVE EMPILHAMENTO DO MATERIAL PARA R
EMOCAO
01099 | COMPRESSOR AR 170PCM 40CV (CP) | H | 1.46 | 112.1151 | 0 | 163.688
01100 | COMPRESSOR AR 170PCM 40CV (CF) | H | 0.49 | 24.7108 | 0 | 12.1083
01159 | ROMPEDOR PNEUMATICO DE 32,6KG DE PESO, EXCLUSIVE OPERADOR,P | H | 2.93 | 2.8821 | 0 | 8.4446
ONTEIRA E MANGUEIRA (CP)
01160 | ROMPEDOR PNEUMATICO DE 32,6KG DE PESO, EXCLUSIVE OPERADOR,P | H | 0.98 | 1.9214 | 0 | 1.883
ONTEIRA E MANGUEIRA,(CI)
01969 | MAO-DE-OBRA DE OPERADOR DE MAQUINAS AUX. (COMPRESSOR, ROLO C | H | 1.95 | 26.73 | 3 | 53.6872
OMPACTADOR LEVE...), INCLUSIVE ENCARGOS SOCIAIS
01989 | MAO-DE-OBRA DE CAVOUQUEIRO, INCLUSIVE ENCARGOS SOCIAIS | H | 3.9 | 26.73 | 3 | 107.3744
01999 | MAO-DE-OBRA DE SERVENTE DA CONSTRUCAO CIVIL, INCLUSIVE ENCAR | H | 3.9 | 19.33 | 3 | 77.6486
GOS SOCIAIS
03.008.0095-A | ESCAVACAO EM MATERIAL DE 2ªCATEGORIA(MOLEDO OU ROCHA DECOMPO | M3 |  | 392.95
STA),COM EQUIPAMENTO A AR COMPRIMIDO,A CEU ABERTO,SEM UTILIZ
ACAO DE EXPLOSIVOS,INCLUSIVE EMPILHAMENTO DO MATERIAL PARA R
EMOCAO
20047 | MAO-DE-OBRA DE CAVOUQUEIRO, INCLUSIVE ENCARGOS SOCIAIS DESON | H | 3.9 | 23.16 | 3 | 93.0337
ERADOS
20112 | MAO-DE-OBRA DE OPERADOR DE MAQUINAS AUX. (COMPRESSOR, ROLO C | H | 1.95 | 23.16 | 3 | 46.5169
OMPACTADOR LEVE...), INCLUSIVE ENCARGOS SOCIAIS DESONERADOS
20132 | MAO-DE-OBRA DE SERVENTE DA CONSTRUCAO CIVIL, INCLUSIVE ENCAR | H | 3.9 | 16.75 | 3 | 67.2848
GOS SOCIAIS DESONERADOS
30608 | ROMPEDOR PNEUMATICO DE 32,6KG DE PESO, EXCLUSIVE OPERADOR,P | H | 2.93 | 2.8821 | 0 | 8.4446
ONTEIRA E MANGUEIRA (CP)
30609 | ROMPEDOR PNEUMATICO DE 32,6KG DE PESO, EXCLUSIVE OPERADOR,P | H | 0.98 | 1.9214 | 0 | 1.883
ONTEIRA E MANGUEIRA,(CI)
30807 | COMPRESSOR AR 170PCM 40CV (CP) | H | 1.46 | 112.1151 | 0 | 163.688
30808 | COMPRESSOR AR 170PCM 40CV (CF) | H | 0.49 | 24.7108 | 0 | 12.1083
03.008.0120-1 | DESMONTE DE BLOCO DE MATERIAL DE 3ªCATEGORIA(ROCHA VIVA),COM | M3 |  | 579.62
EQUIPAMENTO A AR COMPRIMIDO,COM VOLUME ATE 1,00M3,SEM UTILI
ZACAO DE EXPLOSIVOS,INCLUSIVE REDUCAO A PEDRA DE MAO COM O M
ESMO EQUIPAMENTO
00224 | BROCA COM PONTA DE METAL DURO (WIDIA), CCOM HASTE DE 7/8", S | UN | 0.02 | 383 | 10 | 8.426
ERIE 12, DE (0400X41)MM
01099 | COMPRESSOR AR 170PCM 40CV (CP) | H | 1.9 | 112.1151 | 10 | 234.3206
01100 | COMPRESSOR AR 170PCM 40CV (CF) | H | 0.6 | 24.7108 | 10 | 16.3091
01159 | ROMPEDOR PNEUMATICO DE 32,6KG DE PESO, EXCLUSIVE OPERADOR,P | H | 3.75 | 2.8821 | 10 | 11.8887
ONTEIRA E MANGUEIRA (CP)
01160 | ROMPEDOR PNEUMATICO DE 32,6KG DE PESO, EXCLUSIVE OPERADOR,P | H | 1.25 | 1.9214 | 10 | 2.6419
ONTEIRA E MANGUEIRA,(CI)
01969 | MAO-DE-OBRA DE OPERADOR DE MAQUINAS AUX. (COMPRESSOR, ROLO C | H | 2.5 | 26.73 | 3 | 68.8298
OMPACTADOR LEVE...), INCLUSIVE ENCARGOS SOCIAIS
01989 | MAO-DE-OBRA DE CAVOUQUEIRO, INCLUSIVE ENCARGOS SOCIAIS | H | 5 | 26.73 | 3 | 137.6595
01999 | MAO-DE-OBRA DE SERVENTE DA CONSTRUCAO CIVIL, INCLUSIVE ENCAR | H | 5 | 19.33 | 3 | 99.5495
GOS SOCIAIS
03.008.0120-B | DESMONTE DE BLOCO DE MATERIAL DE 3ªCATEGORIA(ROCHA VIVA),COM | M3 |  | 538.75
EQUIPAMENTO A AR COMPRIMIDO,COM VOLUME ATE 1,00M3,SEM UTILI
ZACAO DE EXPLOSIVOS,INCLUSIVE REDUCAO A PEDRA DE MAO COM O M
ESMO EQUIPAMENTO
00224 | BROCA COM PONTA DE METAL DURO (WIDIA), CCOM HASTE DE 7/8", S | UN | 0.02 | 383 | 10 | 8.426
ERIE 12, DE (0400X41)MM
20047 | MAO-DE-OBRA DE CAVOUQUEIRO, INCLUSIVE ENCARGOS SOCIAIS DESON | H | 5 | 23.16 | 3 | 119.274
ERADOS
20112 | MAO-DE-OBRA DE OPERADOR DE MAQUINAS AUX. (COMPRESSOR, ROLO C | H | 2.5 | 23.16 | 3 | 59.637
OMPACTADOR LEVE...), INCLUSIVE ENCARGOS SOCIAIS DESONERADOS
20132 | MAO-DE-OBRA DE SERVENTE DA CONSTRUCAO CIVIL, INCLUSIVE ENCAR | H | 5 | 16.75 | 3 | 86.2625
GOS SOCIAIS DESONERADOS
30608 | ROMPEDOR PNEUMATICO DE 32,6KG DE PESO, EXCLUSIVE OPERADOR,P | H | 3.75 | 2.8821 | 10 | 11.8887
ONTEIRA E MANGUEIRA (CP)
30609 | ROMPEDOR PNEUMATICO DE 32,6KG DE PESO, EXCLUSIVE OPERADOR,P | H | 1.25 | 1.9214 | 10 | 2.6419
ONTEIRA E MANGUEIRA,(CI)
30807 | COMPRESSOR AR 170PCM 40CV (CP) | H | 1.9 | 112.1151 | 10 | 234.3206
30808 | COMPRESSOR AR 170PCM 40CV (CF) | H | 0.6 | 24.7108 | 10 | 16.3091
03.008.0125-1 | DESMONTE DE BLOCO DE MATERIAL DE 2ªCATEGORIA,SEM UTILIZACAO | M3 |  | 193.9
DE EXPLOSIVOS,COM ROMPEDOR A AR COMPRIMIDO
00224 | BROCA COM PONTA DE METAL DURO (WIDIA), CCOM HASTE DE 7/8", S | UN | 0.001 | 383 | 10 | 0.4213
ERIE 12, DE (0400X41)MM
01099 | COMPRESSOR AR 170PCM 40CV (CP) | H | 0.215 | 112.1151 | 10 | 26.5152
01100 | COMPRESSOR AR 170PCM 40CV (CF) | H | 1.035 | 24.7108 | 10 | 28.1332
01546 | PERFURATRIZ DE 23,5KG (P/SERVICOS FURACAO DE FOGACHO,PERFURA | H | 1.875 | 2.8428 | 10 | 5.8633
CAO EM BANCADAS BAIXAS) EXCL.OPERADOR,BROCA E MANGUEIRA (CP)
01547 | PERFURATRIZ DE 23,5KG (P/SERVICOS FURACAO DE FOGACHO,PERFURA | H | 0.625 | 2.0326 | 10 | 1.3974
CAO EM BANCADAS BAIXAS) EXCL.OPERADOR,BROCA E MANGUEIRA (CI)
01941 | MAO-DE-OBRA DE MARROEIRO, INCLUSIVE ENCARGOS SOCIAIS | H | 1.25 | 26.73 | 3 | 34.4149
01969 | MAO-DE-OBRA DE OPERADOR DE MAQUINAS AUX. (COMPRESSOR, ROLO C | H | 0.125 | 26.73 | 3 | 3.4415
OMPACTADOR LEVE...), INCLUSIVE ENCARGOS SOCIAIS
01989 | MAO-DE-OBRA DE CAVOUQUEIRO, INCLUSIVE ENCARGOS SOCIAIS | H | 2.5 | 26.73 | 3 | 68.8298
01999 | MAO-DE-OBRA DE SERVENTE DA CONSTRUCAO CIVIL, INCLUSIVE ENCAR | H | 1.25 | 19.33 | 3 | 24.8874
GOS SOCIAIS
03.008.0125-B | DESMONTE DE BLOCO DE MATERIAL DE 2ªCATEGORIA,SEM UTILIZACAO | M3 |  | 176.33
DE EXPLOSIVOS,COM ROMPEDOR A AR COMPRIMIDO
00224 | BROCA COM PONTA DE METAL DURO (WIDIA), CCOM HASTE DE 7/8", S | UN | 0.001 | 383 | 10 | 0.4213
ERIE 12, DE (0400X41)MM
20047 | MAO-DE-OBRA DE CAVOUQUEIRO, INCLUSIVE ENCARGOS SOCIAIS DESON | H | 2.5 | 23.16 | 3 | 59.637
ERADOS
20093 | MAO-DE-OBRA DE MARROEIRO, INCLUSIVE ENCARGOS SOCIAIS DESONER | H | 1.25 | 23.16 | 3 | 29.8185
ADOS
20112 | MAO-DE-OBRA DE OPERADOR DE MAQUINAS AUX. (COMPRESSOR, ROLO C | H | 0.125 | 23.16 | 3 | 2.9819
OMPACTADOR LEVE...), INCLUSIVE ENCARGOS SOCIAIS DESONERADOS
20132 | MAO-DE-OBRA DE SERVENTE DA CONSTRUCAO CIVIL, INCLUSIVE ENCAR | H | 1.25 | 16.75 | 3 | 21.5656
GOS SOCIAIS DESONERADOS
30612 | PERFURATRIZ DE 23,5KG (P/SERVICOS FURACAO DE FOGACHO,PERFURA | H | 1.875 | 2.8428 | 10 | 5.8633
CAO EM BANCADAS BAIXAS) EXCL.OPERADOR,BROCA E MANGUEIRA (CP)
30613 | PERFURATRIZ DE 23,5KG (P/SERVICOS FURACAO DE FOGACHO,PERFURA | H | 0.625 | 2.0326 | 10 | 1.3974
CAO EM BANCADAS BAIXAS) EXCL.OPERADOR,BROCA E MANGUEIRA (CI)
30807 | COMPRESSOR AR 170PCM 40CV (CP) | H | 0.215 | 112.1151 | 10 | 26.5152
30808 | COMPRESSOR AR 170PCM 40CV (CF) | H | 1.035 | 24.7108 | 10 | 28.1332
03.008.0150-1 | SERRACAO CONTINUA EM MATERIAL DE 3ªCATEGORIA(ROCHA VIVA),COM | M2 |  | 804.71
A FINALIDADE DE IMPEDIR PROPAGACAO DE VIBRACOES DECORRENTES
DE ESCAVACAO A FOGO
00224 | BROCA COM PONTA DE METAL DURO (WIDIA), CCOM HASTE DE 7/8", S | UN | 0.15 | 383 | 0 | 57.45
ERIE 12, DE (0400X41)MM
01099 | COMPRESSOR AR 170PCM 40CV (CP) | H | 2.75 | 112.1151 | 0 | 308.3165
01100 | COMPRESSOR AR 170PCM 40CV (CF) | H | 0.55 | 24.7108 | 0 | 13.5909
01546 | PERFURATRIZ DE 23,5KG (P/SERVICOS FURACAO DE FOGACHO,PERFURA | H | 5.5 | 2.8428 | 0 | 15.6354
CAO EM BANCADAS BAIXAS) EXCL.OPERADOR,BROCA E MANGUEIRA (CP)
01547 | PERFURATRIZ DE 23,5KG (P/SERVICOS FURACAO DE FOGACHO,PERFURA | H | 0.11 | 2.0326 | 0 | 0.2236
CAO EM BANCADAS BAIXAS) EXCL.OPERADOR,BROCA E MANGUEIRA (CI)
01969 | MAO-DE-OBRA DE OPERADOR DE MAQUINAS AUX. (COMPRESSOR, ROLO C | H | 3.38 | 26.73 | 3 | 93.0578
OMPACTADOR LEVE...), INCLUSIVE ENCARGOS SOCIAIS
01989 | MAO-DE-OBRA DE CAVOUQUEIRO, INCLUSIVE ENCARGOS SOCIAIS | H | 6.67 | 26.73 | 3 | 183.6378
01999 | MAO-DE-OBRA DE SERVENTE DA CONSTRUCAO CIVIL, INCLUSIVE ENCAR | H | 6.67 | 19.33 | 3 | 132.799
GOS SOCIAIS
03.008.0150-B | SERRACAO CONTINUA EM MATERIAL DE 3ªCATEGORIA(ROCHA VIVA),COM | M2 |  | 750.03
A FINALIDADE DE IMPEDIR PROPAGACAO DE VIBRACOES DECORRENTES
DE ESCAVACAO A FOGO
00224 | BROCA COM PONTA DE METAL DURO (WIDIA), CCOM HASTE DE 7/8", S | UN | 0.15 | 383 | 0 | 57.45
ERIE 12, DE (0400X41)MM
20047 | MAO-DE-OBRA DE CAVOUQUEIRO, INCLUSIVE ENCARGOS SOCIAIS DESON | H | 6.67 | 23.16 | 3 | 159.1115
ERADOS
20112 | MAO-DE-OBRA DE OPERADOR DE MAQUINAS AUX. (COMPRESSOR, ROLO C | H | 3.38 | 23.16 | 3 | 80.6292
OMPACTADOR LEVE...), INCLUSIVE ENCARGOS SOCIAIS DESONERADOS
20132 | MAO-DE-OBRA DE SERVENTE DA CONSTRUCAO CIVIL, INCLUSIVE ENCAR | H | 6.67 | 16.75 | 3 | 115.0742
GOS SOCIAIS DESONERADOS
30612 | PERFURATRIZ DE 23,5KG (P/SERVICOS FURACAO DE FOGACHO,PERFURA | H | 5.5 | 2.8428 | 0 | 15.6354
CAO EM BANCADAS BAIXAS) EXCL.OPERADOR,BROCA E MANGUEIRA (CP)
30613 | PERFURATRIZ DE 23,5KG (P/SERVICOS FURACAO DE FOGACHO,PERFURA | H | 0.11 | 2.0326 | 0 | 0.2236
CAO EM BANCADAS BAIXAS) EXCL.OPERADOR,BROCA E MANGUEIRA (CI)
30807 | COMPRESSOR AR 170PCM 40CV (CP) | H | 2.75 | 112.1151 | 0 | 308.3165
30808 | COMPRESSOR AR 170PCM 40CV (CF) | H | 0.55 | 24.7108 | 0 | 13.5909
03.009.0002-1 | COMPACTACAO DE ATERRO,EM CAMADAS DE 15CM,COM MACO | M3 |  | 55.74
01999 | MAO-DE-OBRA DE SERVENTE DA CONSTRUCAO CIVIL, INCLUSIVE ENCAR | H | 2.8 | 19.33 | 3 | 55.7477
GOS SOCIAIS
03.009.0002-B | COMPACTACAO DE ATERRO,EM CAMADAS DE 15CM,COM MACO | M3 |  | 48.3
20132 | MAO-DE-OBRA DE SERVENTE DA CONSTRUCAO CIVIL, INCLUSIVE ENCAR | H | 2.8 | 16.75 | 3 | 48.307
GOS SOCIAIS DESONERADOS
03.009.0003-0 | COMPACTACAO DE ATERRO,EM CAMADAS DE 20CM,COM MACO | M3 |  | 49.77
01999 | MAO-DE-OBRA DE SERVENTE DA CONSTRUCAO CIVIL, INCLUSIVE ENCAR | H | 2.5 | 19.33 | 3 | 49.7748
GOS SOCIAIS
03.009.0003-A | COMPACTACAO DE ATERRO,EM CAMADAS DE 20CM,COM MACO | M3 |  | 43.13
20132 | MAO-DE-OBRA DE SERVENTE DA CONSTRUCAO CIVIL, INCLUSIVE ENCAR | H | 2.5 | 16.75 | 3 | 43.1313
GOS SOCIAIS DESONERADOS
03.009.0004-0 | ATERRO COM MATERIAL DE 1ªCATEGORIA,COMPACTADO MANUALMENTE EM | M3 |  | 89.59
CAMADAS DE 20CM,ATE UMA ALTURA MAXIMA DE 80CM,PARA SUPORTE
DE CAMADA DE CONCRETO,INCLUSIVE DOIS TIROS DE PA,ESPALHAMENT
O E REGA,EXCLUSIVE FORNECIMENTO DA TERRA
01999 | MAO-DE-OBRA DE SERVENTE DA CONSTRUCAO CIVIL, INCLUSIVE ENCAR | H | 4.5 | 19.33 | 3 | 89.5945
GOS SOCIAIS
03.009.0004-A | ATERRO COM MATERIAL DE 1ªCATEGORIA,COMPACTADO MANUALMENTE EM | M3 |  | 77.63
CAMADAS DE 20CM,ATE UMA ALTURA MAXIMA DE 80CM,PARA SUPORTE
DE CAMADA DE CONCRETO,INCLUSIVE DOIS TIROS DE PA,ESPALHAMENT
O E REGA,EXCLUSIVE FORNECIMENTO DA TERRA
20132 | MAO-DE-OBRA DE SERVENTE DA CONSTRUCAO CIVIL, INCLUSIVE ENCAR | H | 4.5 | 16.75 | 3 | 77.6363
GOS SOCIAIS DESONERADOS
03.009.0005-0 | ATERRO COM MATERIAL DE 1ª CATEGORIA,COMPACTADO MANUALMENTE E | M3 |  | 165.21
M CAMADAS DE 20CM DE MATERIAL APILOADO,PROVENIENTE DE JAZIDA
DISTANTE ATE 1KM,INCLUSIVE ESCAVACAO,CARGA,TRANSPORTE EM CA
MINHAO BASCULANTE,DESCARGA,ESPALHAMENTO E IRRIGACAO MANUAIS
01999 | MAO-DE-OBRA DE SERVENTE DA CONSTRUCAO CIVIL, INCLUSIVE ENCAR | H | 6.7 | 19.33 | 3 | 133.3963
GOS SOCIAIS
02026 | CAMINHAO BASCUL. NO TOCO, 5M3 (CP) | H | 0.0356 | 215.0324 | 0 | 7.6552
02028 | CAMINHAO BASCUL. NO TOCO, 5M3 (CI) | H | 0.34 | 71.0662 | 0 | 24.1625
03.009.0005-A | ATERRO COM MATERIAL DE 1ª CATEGORIA,COMPACTADO MANUALMENTE E | M3 |  | 146.06
M CAMADAS DE 20CM DE MATERIAL APILOADO,PROVENIENTE DE JAZIDA
DISTANTE ATE 1KM,INCLUSIVE ESCAVACAO,CARGA,TRANSPORTE EM CA
MINHAO BASCULANTE,DESCARGA,ESPALHAMENTO E IRRIGACAO MANUAIS
20132 | MAO-DE-OBRA DE SERVENTE DA CONSTRUCAO CIVIL, INCLUSIVE ENCAR | H | 6.7 | 16.75 | 3 | 115.5918
GOS SOCIAIS DESONERADOS
30423 | CAMINHAO BASCUL. NO TOCO, 5M3 (CP) | H | 0.0356 | 211.4624 | 0 | 7.5281
30425 | CAMINHAO BASCUL. NO TOCO, 5M3 (CI) | H | 0.34 | 67.4962 | 0 | 22.9487
03.009.0006-0 | ATERRO COM MATERIAL DE 1ª CATEGORIA,COMPACTADO MANUALMENTE E | M3 |  | 170.24
M CAMADAS DE 20CM DE MATERIAL APILOADO,PROVENIENTE DE JAZIDA
DISTANTE ATE 2KM,INCLUSIVE ESCAVACAO,CARGA,TRANSPORTE EM CA
MINHAO BASCULANTE,DESCARGA,ESPALHAMENTO E IRRIGACAO MANUAIS
01999 | MAO-DE-OBRA DE SERVENTE DA CONSTRUCAO CIVIL, INCLUSIVE ENCAR | H | 6.901 | 19.33 | 3 | 137.3982
GOS SOCIAIS
02026 | CAMINHAO BASCUL. NO TOCO, 5M3 (CP) | H | 0.0371 | 215.0324 | 0 | 7.9777
02028 | CAMINHAO BASCUL. NO TOCO, 5M3 (CI) | H | 0.35 | 71.0662 | 0 | 24.8732
03.009.0006-A | ATERRO COM MATERIAL DE 1ª CATEGORIA,COMPACTADO MANUALMENTE E | M3 |  | 150.52
M CAMADAS DE 20CM DE MATERIAL APILOADO,PROVENIENTE DE JAZIDA
DISTANTE ATE 2KM,INCLUSIVE ESCAVACAO,CARGA,TRANSPORTE EM CA
MINHAO BASCULANTE,DESCARGA,ESPALHAMENTO E IRRIGACAO MANUAIS
20132 | MAO-DE-OBRA DE SERVENTE DA CONSTRUCAO CIVIL, INCLUSIVE ENCAR | H | 6.901 | 16.75 | 3 | 119.0595
GOS SOCIAIS DESONERADOS
30423 | CAMINHAO BASCUL. NO TOCO, 5M3 (CP) | H | 0.0371 | 211.4624 | 0 | 7.8453
30425 | CAMINHAO BASCUL. NO TOCO, 5M3 (CI) | H | 0.35 | 67.4962 | 0 | 23.6237
03.009.0007-0 | ATERRO COM MATERIAL DE 1ª CATEGORIA,COMPACTADO MANUALMENTE E | M3 |  | 175.09
M CAMADAS DE 20CM DE MATERIAL APILOADO,PROVENIENTE DE JAZIDA
DISTANTE ATE 3KM,INCLUSIVE ESCAVACAO,CARGA,TRANSPORTE EM CA
MINHAO BASCULANTE,DESCARGA,ESPALHAMENTO E IRRIGACAO MANUAIS
01999 | MAO-DE-OBRA DE SERVENTE DA CONSTRUCAO CIVIL, INCLUSIVE ENCAR | H | 7.102 | 19.33 | 3 | 141.4001
GOS SOCIAIS
02026 | CAMINHAO BASCUL. NO TOCO, 5M3 (CP) | H | 0.0377 | 215.0324 | 0 | 8.1067
02028 | CAMINHAO BASCUL. NO TOCO, 5M3 (CI) | H | 0.36 | 71.0662 | 0 | 25.5838
03.009.0007-A | ATERRO COM MATERIAL DE 1ª CATEGORIA,COMPACTADO MANUALMENTE E | M3 |  | 154.79
M CAMADAS DE 20CM DE MATERIAL APILOADO,PROVENIENTE DE JAZIDA
DISTANTE ATE 3KM,INCLUSIVE ESCAVACAO,CARGA,TRANSPORTE EM CA
MINHAO BASCULANTE,DESCARGA,ESPALHAMENTO E IRRIGACAO MANUAIS
20132 | MAO-DE-OBRA DE SERVENTE DA CONSTRUCAO CIVIL, INCLUSIVE ENCAR | H | 7.102 | 16.75 | 3 | 122.5273
GOS SOCIAIS DESONERADOS
30423 | CAMINHAO BASCUL. NO TOCO, 5M3 (CP) | H | 0.0377 | 211.4624 | 0 | 7.9721
30425 | CAMINHAO BASCUL. NO TOCO, 5M3 (CI) | H | 0.36 | 67.4962 | 0 | 24.2986
03.009.0008-0 | ATERRO COM MATERIAL DE 1ª CATEGORIA,COMPACTADO MANUALMENTE E | M3 |  | 180.19
M CAMADAS DE 20CM DE MATERIAL APILOADO,PROVENIENTE DE JAZIDA
DISTANTE ATE 4KM,INCLUSIVE ESCAVACAO,CARGA,TRANSPORTE EM CA
MINHAO BASCULANTE,DESCARGA,ESPALHAMENTO E IRRIGACAO MANUAIS
01999 | MAO-DE-OBRA DE SERVENTE DA CONSTRUCAO CIVIL, INCLUSIVE ENCAR | H | 7.303 | 19.33 | 3 | 145.402
GOS SOCIAIS
02026 | CAMINHAO BASCUL. NO TOCO, 5M3 (CP) | H | 0.0392 | 215.0324 | 0 | 8.4293
02028 | CAMINHAO BASCUL. NO TOCO, 5M3 (CI) | H | 0.371 | 71.0662 | 0 | 26.3656
03.009.0008-A | ATERRO COM MATERIAL DE 1ª CATEGORIA,COMPACTADO MANUALMENTE E | M3 |  | 159.32
M CAMADAS DE 20CM DE MATERIAL APILOADO,PROVENIENTE DE JAZIDA
DISTANTE ATE 4KM,INCLUSIVE ESCAVACAO,CARGA,TRANSPORTE EM CA
MINHAO BASCULANTE,DESCARGA,ESPALHAMENTO E IRRIGACAO MANUAIS
20132 | MAO-DE-OBRA DE SERVENTE DA CONSTRUCAO CIVIL, INCLUSIVE ENCAR | H | 7.303 | 16.75 | 3 | 125.995
GOS SOCIAIS DESONERADOS
30423 | CAMINHAO BASCUL. NO TOCO, 5M3 (CP) | H | 0.0392 | 211.4624 | 0 | 8.2893
30425 | CAMINHAO BASCUL. NO TOCO, 5M3 (CI) | H | 0.371 | 67.4962 | 0 | 25.0411
03.009.0009-0 | ATERRO COM MATERIAL DE 1ª CATEGORIA,COMPACTADO MANUALMENTE E | M3 |  | 183.37
M CAMADAS DE 20CM DE MATERIAL APILOADO,PROVENIENTE DE JAZIDA
DISTANTE ATE 5KM,INCLUSIVE ESCAVACAO,CARGA,TRANSPORTE EM CA
MINHAO BASCULANTE,DESCARGA,ESPALHAMENTO E IRRIGACAO MANUAIS
01999 | MAO-DE-OBRA DE SERVENTE DA CONSTRUCAO CIVIL, INCLUSIVE ENCAR | H | 7.437 | 19.33 | 3 | 148.0699
GOS SOCIAIS
02026 | CAMINHAO BASCUL. NO TOCO, 5M3 (CP) | H | 0.0396 | 215.0324 | 0 | 8.5153
02028 | CAMINHAO BASCUL. NO TOCO, 5M3 (CI) | H | 0.377 | 71.0662 | 0 | 26.792
03.009.0009-A | ATERRO COM MATERIAL DE 1ª CATEGORIA,COMPACTADO MANUALMENTE E | M3 |  | 162.12
M CAMADAS DE 20CM DE MATERIAL APILOADO,PROVENIENTE DE JAZIDA
DISTANTE ATE 5KM,INCLUSIVE ESCAVACAO,CARGA,TRANSPORTE EM CA
MINHAO BASCULANTE,DESCARGA,ESPALHAMENTO E IRRIGACAO MANUAIS
20132 | MAO-DE-OBRA DE SERVENTE DA CONSTRUCAO CIVIL, INCLUSIVE ENCAR | H | 7.437 | 16.75 | 3 | 128.3068
GOS SOCIAIS DESONERADOS
30423 | CAMINHAO BASCUL. NO TOCO, 5M3 (CP) | H | 0.0396 | 211.4624 | 0 | 8.3739
30425 | CAMINHAO BASCUL. NO TOCO, 5M3 (CI) | H | 0.377 | 67.4962 | 0 | 25.4461
03.009.0015-0 | ATERRO COM MATERIAL DE 1ª CATEGORIA,COMPACTADO MANUALMENTE E | M3 |  | 202.64
M CAMADAS DE 20CM DE MATERIAL APILOADO,PROVENIENTE DE JAZIDA
DISTANTE ATE 10KM,INCLUSIVE ESCAVACAO,CARGA,TRANSPORTE EM C
AMINHAO BASCULANTE,DESCARGA,ESPALHAMENTO E IRRIGACAO MANUAIS
01999 | MAO-DE-OBRA DE SERVENTE DA CONSTRUCAO CIVIL, INCLUSIVE ENCAR | H | 8.25 | 19.33 | 3 | 164.2567
GOS SOCIAIS
02026 | CAMINHAO BASCUL. NO TOCO, 5M3 (CP) | H | 0.043 | 215.0324 | 0 | 9.2464
02028 | CAMINHAO BASCUL. NO TOCO, 5M3 (CI) | H | 0.41 | 71.0662 | 0 | 29.1371
03.009.0015-A | ATERRO COM MATERIAL DE 1ª CATEGORIA,COMPACTADO MANUALMENTE E | M3 |  | 179.09
M CAMADAS DE 20CM DE MATERIAL APILOADO,PROVENIENTE DE JAZIDA
DISTANTE ATE 10KM,INCLUSIVE ESCAVACAO,CARGA,TRANSPORTE EM C
AMINHAO BASCULANTE,DESCARGA,ESPALHAMENTO E IRRIGACAO MANUAIS
20132 | MAO-DE-OBRA DE SERVENTE DA CONSTRUCAO CIVIL, INCLUSIVE ENCAR | H | 8.25 | 16.75 | 3 | 142.3331
GOS SOCIAIS DESONERADOS
30423 | CAMINHAO BASCUL. NO TOCO, 5M3 (CP) | H | 0.043 | 211.4624 | 0 | 9.0929
30425 | CAMINHAO BASCUL. NO TOCO, 5M3 (CI) | H | 0.41 | 67.4962 | 0 | 27.6734
03.009.0020-0 | ATERRO COM MATERIAL DE 1ª CATEGORIA,COMPACTADO MANUALMENTE E | M3 |  | 216.36
M CAMADAS DE 20CM DE MATERIAL APILOADO,PROVENIENTE DE JAZIDA
DISTANTE ATE 15KM,INCLUSIVE ESCAVACAO,CARGA,TRANSPORTE EM C
AMINHAO BASCULANTE,DESCARGA,ESPALHAMENTO E IRRIGACAO MANUAIS
01999 | MAO-DE-OBRA DE SERVENTE DA CONSTRUCAO CIVIL, INCLUSIVE ENCAR | H | 8.75 | 19.33 | 3 | 174.2116
GOS SOCIAIS
02026 | CAMINHAO BASCUL. NO TOCO, 5M3 (CP) | H | 0.0473 | 215.0324 | 0 | 10.171
02028 | CAMINHAO BASCUL. NO TOCO, 5M3 (CI) | H | 0.45 | 71.0662 | 0 | 31.9798
03.009.0020-A | ATERRO COM MATERIAL DE 1ª CATEGORIA,COMPACTADO MANUALMENTE E | M3 |  | 191.33
M CAMADAS DE 20CM DE MATERIAL APILOADO,PROVENIENTE DE JAZIDA
DISTANTE ATE 15KM,INCLUSIVE ESCAVACAO,CARGA,TRANSPORTE EM C
AMINHAO BASCULANTE,DESCARGA,ESPALHAMENTO E IRRIGACAO MANUAIS
20132 | MAO-DE-OBRA DE SERVENTE DA CONSTRUCAO CIVIL, INCLUSIVE ENCAR | H | 8.75 | 16.75 | 3 | 150.9594
GOS SOCIAIS DESONERADOS
30423 | CAMINHAO BASCUL. NO TOCO, 5M3 (CP) | H | 0.0473 | 211.4624 | 0 | 10.0022
30425 | CAMINHAO BASCUL. NO TOCO, 5M3 (CI) | H | 0.45 | 67.4962 | 0 | 30.3733
03.009.0025-0 | ATERRO COM MATERIAL DE 1ª CATEGORIA,COMPACTADO MANUALMENTE E | M3 |  | 229.02
M CAMADAS DE 20CM DE MATERIAL APILOADO,PROVENIENTE DE JAZIDA
DISTANTE ATE 20KM,INCLUSIVE ESCAVACAO,CARGA,TRANSPORTE EM C
AMINHAO BASCULANTE,DESCARGA,ESPALHAMENTO E IRRIGACAO MANUAIS
01999 | MAO-DE-OBRA DE SERVENTE DA CONSTRUCAO CIVIL, INCLUSIVE ENCAR | H | 9.25 | 19.33 | 3 | 184.1666
GOS SOCIAIS
02026 | CAMINHAO BASCUL. NO TOCO, 5M3 (CP) | H | 0.05 | 215.0324 | 0 | 10.7516
02028 | CAMINHAO BASCUL. NO TOCO, 5M3 (CI) | H | 0.48 | 71.0662 | 0 | 34.1118
03.009.0025-A | ATERRO COM MATERIAL DE 1ª CATEGORIA,COMPACTADO MANUALMENTE E | M3 |  | 202.55
M CAMADAS DE 20CM DE MATERIAL APILOADO,PROVENIENTE DE JAZIDA
DISTANTE ATE 20KM,INCLUSIVE ESCAVACAO,CARGA,TRANSPORTE EM C
AMINHAO BASCULANTE,DESCARGA,ESPALHAMENTO E IRRIGACAO MANUAIS
20132 | MAO-DE-OBRA DE SERVENTE DA CONSTRUCAO CIVIL, INCLUSIVE ENCAR | H | 9.25 | 16.75 | 3 | 159.5856
GOS SOCIAIS DESONERADOS
30423 | CAMINHAO BASCUL. NO TOCO, 5M3 (CP) | H | 0.05 | 211.4624 | 0 | 10.5731
30425 | CAMINHAO BASCUL. NO TOCO, 5M3 (CI) | H | 0.48 | 67.4962 | 0 | 32.3982
03.009.0030-0 | ATERRO COM MATERIAL DE 1ª CATEGORIA,COMPACTADO MANUALMENTE E | M3 |  | 241.22
M CAMADAS DE 20CM DE MATERIAL APILOADO,PROVENIENTE DE JAZIDA
DISTANTE ATE 25KM,INCLUSIVE ESCAVACAO,CARGA,TRANSPORTE EM C
AMINHAO BASCULANTE,DESCARGA,ESPALHAMENTO E IRRIGACAO MANUAIS
01999 | MAO-DE-OBRA DE SERVENTE DA CONSTRUCAO CIVIL, INCLUSIVE ENCAR | H | 9.75 | 19.33 | 3 | 194.1215
GOS SOCIAIS
02026 | CAMINHAO BASCUL. NO TOCO, 5M3 (CP) | H | 0.0525 | 215.0324 | 0 | 11.2892
02028 | CAMINHAO BASCUL. NO TOCO, 5M3 (CI) | H | 0.504 | 71.0662 | 0 | 35.8174
03.009.0030-A | ATERRO COM MATERIAL DE 1ª CATEGORIA,COMPACTADO MANUALMENTE E | M3 |  | 213.33
M CAMADAS DE 20CM DE MATERIAL APILOADO,PROVENIENTE DE JAZIDA
DISTANTE ATE 25KM,INCLUSIVE ESCAVACAO,CARGA,TRANSPORTE EM C
AMINHAO BASCULANTE,DESCARGA,ESPALHAMENTO E IRRIGACAO MANUAIS
20132 | MAO-DE-OBRA DE SERVENTE DA CONSTRUCAO CIVIL, INCLUSIVE ENCAR | H | 9.75 | 16.75 | 3 | 168.2119
GOS SOCIAIS DESONERADOS
30423 | CAMINHAO BASCUL. NO TOCO, 5M3 (CP) | H | 0.0525 | 211.4624 | 0 | 11.1018
30425 | CAMINHAO BASCUL. NO TOCO, 5M3 (CI) | H | 0.504 | 67.4962 | 0 | 34.0181
03.009.0035-0 | ATERRO COM MATERIAL DE 1ª CATEGORIA,COMPACTADO MANUALMENTE E | M3 |  | 259.96
M CAMADAS DE 20CM DE MATERIAL APILOADO,PROVENIENTE DE JAZIDA
DISTANTE ATE 30KM,INCLUSIVE ESCAVACAO,CARGA,TRANSPORTE EM C
AMINHAO BASCULANTE,DESCARGA,ESPALHAMENTO E IRRIGACAO MANUAIS
01999 | MAO-DE-OBRA DE SERVENTE DA CONSTRUCAO CIVIL, INCLUSIVE ENCAR | H | 10.5 | 19.33 | 3 | 209.054
GOS SOCIAIS
02026 | CAMINHAO BASCUL. NO TOCO, 5M3 (CP) | H | 0.055 | 215.0324 | 0 | 11.8268
02028 | CAMINHAO BASCUL. NO TOCO, 5M3 (CI) | H | 0.55 | 71.0662 | 0 | 39.0864
03.009.0035-A | ATERRO COM MATERIAL DE 1ª CATEGORIA,COMPACTADO MANUALMENTE E | M3 |  | 229.9
M CAMADAS DE 20CM DE MATERIAL APILOADO,PROVENIENTE DE JAZIDA
DISTANTE ATE 30KM,INCLUSIVE ESCAVACAO,CARGA,TRANSPORTE EM C
AMINHAO BASCULANTE,DESCARGA,ESPALHAMENTO E IRRIGACAO MANUAIS
20132 | MAO-DE-OBRA DE SERVENTE DA CONSTRUCAO CIVIL, INCLUSIVE ENCAR | H | 10.5 | 16.75 | 3 | 181.1513
GOS SOCIAIS DESONERADOS
30423 | CAMINHAO BASCUL. NO TOCO, 5M3 (CP) | H | 0.055 | 211.4624 | 0 | 11.6304
30425 | CAMINHAO BASCUL. NO TOCO, 5M3 (CI) | H | 0.55 | 67.4962 | 0 | 37.1229
03.009.0080-0 | COMPACTACAO DE MATERIAL DE 1ªCATEGORIA,INCLUSIVE DESCARGA DE | M3 |  | 52.72
CAMINHAO BASCULANTE,MOVIMENTACAO A 1 TIRO DE PA,ESPALHAMENT
O E SOCAMENTO MANUAL EM CAMADAS DE 30CM DE MATERIAL APILOADO
01999 | MAO-DE-OBRA DE SERVENTE DA CONSTRUCAO CIVIL, INCLUSIVE ENCAR | H | 2.5 | 19.33 | 3 | 49.7748
GOS SOCIAIS
02026 | CAMINHAO BASCUL. NO TOCO, 5M3 (CP) | H | 0.0137 | 215.0324 | 0 | 2.9459
03.009.0080-A | COMPACTACAO DE MATERIAL DE 1ªCATEGORIA,INCLUSIVE DESCARGA DE | M3 |  | 46.02
CAMINHAO BASCULANTE,MOVIMENTACAO A 1 TIRO DE PA,ESPALHAMENT
O E SOCAMENTO MANUAL EM CAMADAS DE 30CM DE MATERIAL APILOADO
20132 | MAO-DE-OBRA DE SERVENTE DA CONSTRUCAO CIVIL, INCLUSIVE ENCAR | H | 2.5 | 16.75 | 3 | 43.1313
GOS SOCIAIS DESONERADOS
30423 | CAMINHAO BASCUL. NO TOCO, 5M3 (CP) | H | 0.0137 | 211.4624 | 0 | 2.897
03.010.0015-0 | ATERRO COM MATERIAL DE 1ªCATEGORIA,ESPALHADO POR TRATOR COM | M3 |  | 12.37
POTENCIA EM TORNO DE 80CV COM LAMINA,EM CAMADAS DE 20CM DE M
ATERIAL ADENSADO,REGADO POR CAMINHAO TANQUE E COMPACTADO A 9
0% COM ROLO PE DE CARNEIRO CONVENCIONAL,DE 2(DOIS) CILINDROS
,REBOCADO POR TRATOR DE PNEUS,INTERVINDO 2(DOIS) SERVENTES,E
XCLUSIVE O FORNECIMENTO DA TERRA
01010 | CAMINHAO TANQUE 6000L (CP) | H | 0.014 | 207.127 | 0 | 2.8998
01012 | CAMINHAO TANQUE 6000L (CI) | H | 0.006 | 67.3561 | 0 | 0.4041
01013 | TRATOR DE PNEUS DIESEL 63CV (CP) | H | 0.008 | 117.7203 | 0 | 0.9418
01015 | TRATOR DE PNEUS DIESEL 63CV (CI) | H | 0.012 | 46.2685 | 0 | 0.5552
01173 | ROLO COMPACTADOR PE-DE-CARNEIRO DUPLO, (CP) | H | 0.008 | 29.3629 | 0 | 0.2349
01174 | ROLO COMPACTADOR PE-DE-CARNEIRO DUPLO, (CI) | H | 0.012 | 9.4186 | 0 | 0.113
01210 | TRATOR ESTEIRAS C/LAMINA 1290KG (CP) | H | 0.017 | 352.8754 | 0 | 5.9989
01212 | TRATOR ESTEIRAS C/LAMINA 1290KG (CI) | H | 0.003 | 143.78 | 0 | 0.4313
01999 | MAO-DE-OBRA DE SERVENTE DA CONSTRUCAO CIVIL, INCLUSIVE ENCAR | H | 0.04 | 19.33 | 3 | 0.7964
GOS SOCIAIS
03.010.0015-A | ATERRO COM MATERIAL DE 1ªCATEGORIA,ESPALHADO POR TRATOR COM | M3 |  | 12.03
POTENCIA EM TORNO DE 80CV COM LAMINA,EM CAMADAS DE 20CM DE M
ATERIAL ADENSADO,REGADO POR CAMINHAO TANQUE E COMPACTADO A 9
0% COM ROLO PE DE CARNEIRO CONVENCIONAL,DE 2(DOIS) CILINDROS
,REBOCADO POR TRATOR DE PNEUS,INTERVINDO 2(DOIS) SERVENTES,E
XCLUSIVE O FORNECIMENTO DA TERRA
20132 | MAO-DE-OBRA DE SERVENTE DA CONSTRUCAO CIVIL, INCLUSIVE ENCAR | H | 0.04 | 16.75 | 3 | 0.6901
GOS SOCIAIS DESONERADOS
30438 | CAMINHAO TANQUE 6000L (CP) | H | 0.014 | 203.557 | 0 | 2.8498
30440 | CAMINHAO TANQUE 6000L (CI) | H | 0.006 | 63.7861 | 0 | 0.3827
30568 | TRATOR DE PNEUS DIESEL 63CV (CP) | H | 0.008 | 113.7103 | 0 | 0.9097
30570 | TRATOR DE PNEUS DIESEL 63CV (CI) | H | 0.012 | 42.2585 | 0 | 0.5071
30571 | TRATOR ESTEIRAS C/LAMINA 1290KG (CP) | H | 0.017 | 348.8654 | 0 | 5.9307
30573 | TRATOR ESTEIRAS C/LAMINA 1290KG (CI) | H | 0.003 | 139.77 | 0 | 0.4193
30646 | ROLO COMPACTADOR PE-DE-CARNEIRO DUPLO, (CP) | H | 0.008 | 29.3629 | 0 | 0.2349
30647 | ROLO COMPACTADOR PE-DE-CARNEIRO DUPLO, (CI) | H | 0.012 | 9.4186 | 0 | 0.113
03.010.0016-0 | ATERRO COM MATERIAL DE 1ªCATEGORIA,ESPALHADO POR TRATOR COM | M3 |  | 5.68
POTENCIA EM TORNO DE 140CV COM LAMINA,EM CAMADAS DE 20CM DE
MATERIAL ADENSADO,REGADO POR CAMINHAO TANQUE E COMPACTADO A
90% COM ROLO PE DE CARNEIRO CONVENCIONAL,DE 2(DOIS)CILINDROS
,REBOCADO POR TRATOR DE PNEUS,INTERVINDO 2(DOIS)SERVENTES,EX
CLUSIVE O FORNECIMENTO DA TERRA
01010 | CAMINHAO TANQUE 6000L (CP) | H | 0.0054 | 207.127 | 0 | 1.1185
01012 | CAMINHAO TANQUE 6000L (CI) | H | 0.0023 | 67.3561 | 0 | 0.1549
01013 | TRATOR DE PNEUS DIESEL 63CV (CP) | H | 0.0046 | 117.7203 | 0 | 0.5415
01015 | TRATOR DE PNEUS DIESEL 63CV (CI) | H | 0.0031 | 46.2685 | 0 | 0.1434
01173 | ROLO COMPACTADOR PE-DE-CARNEIRO DUPLO, (CP) | H | 0.0046 | 29.3629 | 0 | 0.1351
01174 | ROLO COMPACTADOR PE-DE-CARNEIRO DUPLO, (CI) | H | 0.0031 | 9.4186 | 0 | 0.0292
01216 | TRATOR ESTEIRAS C/LAMINA 2330KG (CP) | H | 0.0065 | 469.1828 | 0 | 3.0497
01218 | TRATOR ESTEIRAS C/LAMINA 2330KG (CI) | H | 0.0012 | 170.82 | 0 | 0.205
01999 | MAO-DE-OBRA DE SERVENTE DA CONSTRUCAO CIVIL, INCLUSIVE ENCAR | H | 0.0154 | 19.33 | 3 | 0.3066
GOS SOCIAIS
03.010.0016-A | ATERRO COM MATERIAL DE 1ªCATEGORIA,ESPALHADO POR TRATOR COM | M3 |  | 5.55
POTENCIA EM TORNO DE 140CV COM LAMINA,EM CAMADAS DE 20CM DE
MATERIAL ADENSADO,REGADO POR CAMINHAO TANQUE E COMPACTADO A
90% COM ROLO PE DE CARNEIRO CONVENCIONAL,DE 2(DOIS)CILINDROS
,REBOCADO POR TRATOR DE PNEUS,INTERVINDO 2(DOIS)SERVENTES,EX
CLUSIVE O FORNECIMENTO DA TERRA
20132 | MAO-DE-OBRA DE SERVENTE DA CONSTRUCAO CIVIL, INCLUSIVE ENCAR | H | 0.0154 | 16.75 | 3 | 0.2657
GOS SOCIAIS DESONERADOS
30438 | CAMINHAO TANQUE 6000L (CP) | H | 0.0054 | 203.557 | 0 | 1.0992
30440 | CAMINHAO TANQUE 6000L (CI) | H | 0.0023 | 63.7861 | 0 | 0.1467
30568 | TRATOR DE PNEUS DIESEL 63CV (CP) | H | 0.0046 | 113.7103 | 0 | 0.5231
30570 | TRATOR DE PNEUS DIESEL 63CV (CI) | H | 0.0031 | 42.2585 | 0 | 0.131
30574 | TRATOR ESTEIRAS C/LAMINA 2330KG (CP) | H | 0.0065 | 465.1728 | 0 | 3.0236
30576 | TRATOR ESTEIRAS C/LAMINA 2330KG (CI) | H | 0.0012 | 166.81 | 0 | 0.2002
30646 | ROLO COMPACTADOR PE-DE-CARNEIRO DUPLO, (CP) | H | 0.0046 | 29.3629 | 0 | 0.1351
30647 | ROLO COMPACTADOR PE-DE-CARNEIRO DUPLO, (CI) | H | 0.0031 | 9.4186 | 0 | 0.0292
03.010.0017-0 | ATERRO COM MATERIAL DE 1ªCATEGORIA,ESPALHADO POR TRATOR COM | M3 |  | 4.44
POTENCIA EM TORNO DE 335CV COM LAMINA,EM CAMADAS DE 20CM DE
MATERIAL ADENSADO,REGADO POR CAMINHAO TANQUE E COMPACTADO A
90% COM ROLO PE DE CARNEIRO CONVENCIONAL,DE 2(DOIS)CILINDROS
,REBOCADO POR TRATOR DE PNEUS,INTERVINDO 2(DOIS)SERVENTES,EX
CLUSIVE O FORNECIMENTO DA TERRA
01010 | CAMINHAO TANQUE 6000L (CP) | H | 0.0026 | 207.127 | 0 | 0.5385
01012 | CAMINHAO TANQUE 6000L (CI) | H | 0.0011 | 67.3561 | 0 | 0.0741
01013 | TRATOR DE PNEUS DIESEL 63CV (CP) | H | 0.0022 | 117.7203 | 0 | 0.259
01015 | TRATOR DE PNEUS DIESEL 63CV (CI) | H | 0.0015 | 46.2685 | 0 | 0.0694
01173 | ROLO COMPACTADOR PE-DE-CARNEIRO DUPLO, (CP) | H | 0.0022 | 29.3629 | 0 | 0.0646
01174 | ROLO COMPACTADOR PE-DE-CARNEIRO DUPLO, (CI) | H | 0.0015 | 9.4186 | 0 | 0.0141
01234 | TRATOR ESTEIRAS C/LAMINA 5000KG (CP) | H | 0.0021 | 1229.85 | 0 | 2.5827
01236 | TRATOR ESTEIRAS C/LAMINA 5000KG (CI) | H | 0.0016 | 433.2961 | 0 | 0.6933
01999 | MAO-DE-OBRA DE SERVENTE DA CONSTRUCAO CIVIL, INCLUSIVE ENCAR | H | 0.0074 | 19.33 | 3 | 0.1473
GOS SOCIAIS
03.010.0017-A | ATERRO COM MATERIAL DE 1ªCATEGORIA,ESPALHADO POR TRATOR COM | M3 |  | 4.37
POTENCIA EM TORNO DE 335CV COM LAMINA,EM CAMADAS DE 20CM DE
MATERIAL ADENSADO,REGADO POR CAMINHAO TANQUE E COMPACTADO A
90% COM ROLO PE DE CARNEIRO CONVENCIONAL,DE 2(DOIS)CILINDROS
,REBOCADO POR TRATOR DE PNEUS,INTERVINDO 2(DOIS)SERVENTES,EX
CLUSIVE O FORNECIMENTO DA TERRA
20132 | MAO-DE-OBRA DE SERVENTE DA CONSTRUCAO CIVIL, INCLUSIVE ENCAR | H | 0.0074 | 16.75 | 3 | 0.1277
GOS SOCIAIS DESONERADOS
30438 | CAMINHAO TANQUE 6000L (CP) | H | 0.0026 | 203.557 | 0 | 0.5292
30440 | CAMINHAO TANQUE 6000L (CI) | H | 0.0011 | 63.7861 | 0 | 0.0702
30568 | TRATOR DE PNEUS DIESEL 63CV (CP) | H | 0.0022 | 113.7103 | 0 | 0.2502
30570 | TRATOR DE PNEUS DIESEL 63CV (CI) | H | 0.0015 | 42.2585 | 0 | 0.0634
30583 | TRATOR ESTEIRAS C/LAMINA 5000KG (CP) | H | 0.0021 | 1225.84 | 0 | 2.5743
30585 | TRATOR ESTEIRAS C/LAMINA 5000KG (CI) | H | 0.0016 | 429.2861 | 0 | 0.6869
30646 | ROLO COMPACTADOR PE-DE-CARNEIRO DUPLO, (CP) | H | 0.0022 | 29.3629 | 0 | 0.0646
30647 | ROLO COMPACTADOR PE-DE-CARNEIRO DUPLO, (CI) | H | 0.0015 | 9.4186 | 0 | 0.0141
03.010.0018-0 | ATERRO COM MATERIAL DE 1ªCATEGORIA,ESPALHADO POR RETRO ESCAV | M3 |  | 9.17
ADEIRA,EM CAMADAS DE 20CM DE MATERIAL ADENSADO,REGADO POR CA
MINHAO TANQUE E COMPACTADO A 90% COM ROLO PE DE CARNEIRO CON
VENCIONAL,DE 2(DOIS) CILINDROS,REBOCADO POR TRATOR DE PNEUS,
INTERVINDO 2(DOIS) SERVENTES,EXCLUSIVE O FORNECIMENTO DA TER
RA
01010 | CAMINHAO TANQUE 6000L (CP) | H | 0.006 | 207.127 | 0 | 1.2428
01012 | CAMINHAO TANQUE 6000L (CI) | H | 0.0184 | 67.3561 | 0 | 1.2394
01013 | TRATOR DE PNEUS DIESEL 63CV (CP) | H | 0.0028 | 117.7203 | 0 | 0.3296
01015 | TRATOR DE PNEUS DIESEL 63CV (CI) | H | 0.0216 | 46.2685 | 0 | 0.9994
01173 | ROLO COMPACTADOR PE-DE-CARNEIRO DUPLO, (CP) | H | 0.0028 | 29.3629 | 0 | 0.0822
01174 | ROLO COMPACTADOR PE-DE-CARNEIRO DUPLO, (CI) | H | 0.0216 | 9.4186 | 0 | 0.2034
01860 | RETRO-ESCAVADEIRA,MOTOR DIESEL 75CV (CP) | H | 0.0198 | 192.6234 | 0 | 3.8139
01862 | RETRO-ESCAVADEIRA,MOTOR DIESEL 75CV (CI) | H | 0.0046 | 64.2981 | 0 | 0.2958
01999 | MAO-DE-OBRA DE SERVENTE DA CONSTRUCAO CIVIL, INCLUSIVE ENCAR | H | 0.0488 | 19.33 | 3 | 0.9716
GOS SOCIAIS
03.010.0018-A | ATERRO COM MATERIAL DE 1ªCATEGORIA,ESPALHADO POR RETRO ESCAV | M3 |  | 8.76
ADEIRA,EM CAMADAS DE 20CM DE MATERIAL ADENSADO,REGADO POR CA
MINHAO TANQUE E COMPACTADO A 90% COM ROLO PE DE CARNEIRO CON
VENCIONAL,DE 2(DOIS) CILINDROS,REBOCADO POR TRATOR DE PNEUS,
INTERVINDO 2(DOIS) SERVENTES,EXCLUSIVE O FORNECIMENTO DA TER
RA
20132 | MAO-DE-OBRA DE SERVENTE DA CONSTRUCAO CIVIL, INCLUSIVE ENCAR | H | 0.0488 | 16.75 | 3 | 0.8419
GOS SOCIAIS DESONERADOS
30438 | CAMINHAO TANQUE 6000L (CP) | H | 0.006 | 203.557 | 0 | 1.2213
30440 | CAMINHAO TANQUE 6000L (CI) | H | 0.0184 | 63.7861 | 0 | 1.1737
30568 | TRATOR DE PNEUS DIESEL 63CV (CP) | H | 0.0028 | 113.7103 | 0 | 0.3184
30570 | TRATOR DE PNEUS DIESEL 63CV (CI) | H | 0.0216 | 42.2585 | 0 | 0.9128
30589 | RETRO-ESCAVADEIRA,MOTOR DIESEL 75CV (CP) | H | 0.0198 | 188.6134 | 0 | 3.7345
30591 | RETRO-ESCAVADEIRA,MOTOR DIESEL 75CV (CI) | H | 0.0046 | 60.2881 | 0 | 0.2773
30646 | ROLO COMPACTADOR PE-DE-CARNEIRO DUPLO, (CP) | H | 0.0028 | 29.3629 | 0 | 0.0822
30647 | ROLO COMPACTADOR PE-DE-CARNEIRO DUPLO, (CI) | H | 0.0216 | 9.4186 | 0 | 0.2034
03.010.0019-0 | ATERRO COM MATERIAL DE 1ªCATEGORIA,ESPALHADO POR RETRO ESCAV | M3 |  | 8.42
ADEIRA,EM CAMADAS DE 20CM DE MATERIAL ADENSADO,REGADO POR CA
MINHAO TANQUE E COMPACTADO A 90% COM SOQUETE VIBRATORIO,INTE
RVINDO 2(DOIS) SERVENTES,EXCLUSIVE O FORNECIMENTO DA TERRA
01010 | CAMINHAO TANQUE 6000L (CP) | H | 0.006 | 207.127 | 0 | 1.2428
01012 | CAMINHAO TANQUE 6000L (CI) | H | 0.0184 | 67.3561 | 0 | 1.2394
01860 | RETRO-ESCAVADEIRA,MOTOR DIESEL 75CV (CP) | H | 0.0198 | 192.6234 | 0 | 3.8139
01862 | RETRO-ESCAVADEIRA,MOTOR DIESEL 75CV (CI) | H | 0.0046 | 64.2981 | 0 | 0.2958
01969 | MAO-DE-OBRA DE OPERADOR DE MAQUINAS AUX. (COMPRESSOR, ROLO C | H | 0.0245 | 26.73 | 3 | 0.6745
OMPACTADOR LEVE...), INCLUSIVE ENCARGOS SOCIAIS
01999 | MAO-DE-OBRA DE SERVENTE DA CONSTRUCAO CIVIL, INCLUSIVE ENCAR | H | 0.049 | 19.33 | 3 | 0.9756
GOS SOCIAIS
02175 | SOQUETE VIBRATORIO 78KG; 2,5CV (CP) | H | 0.0198 | 8.6192 | 0 | 0.1707
02176 | SOQUETE VIBRATORIO 78KG; 2,5CV (CI) | H | 0.0046 | 2.178 | 0 | 0.01
03.010.0019-A | ATERRO COM MATERIAL DE 1ªCATEGORIA,ESPALHADO POR RETRO ESCAV | M3 |  | 8.01
ADEIRA,EM CAMADAS DE 20CM DE MATERIAL ADENSADO,REGADO POR CA
MINHAO TANQUE E COMPACTADO A 90% COM SOQUETE VIBRATORIO,INTE
RVINDO 2(DOIS) SERVENTES,EXCLUSIVE O FORNECIMENTO DA TERRA
20112 | MAO-DE-OBRA DE OPERADOR DE MAQUINAS AUX. (COMPRESSOR, ROLO C | H | 0.0245 | 23.16 | 3 | 0.5844
OMPACTADOR LEVE...), INCLUSIVE ENCARGOS SOCIAIS DESONERADOS
20132 | MAO-DE-OBRA DE SERVENTE DA CONSTRUCAO CIVIL, INCLUSIVE ENCAR | H | 0.049 | 16.75 | 3 | 0.8454
GOS SOCIAIS DESONERADOS
30438 | CAMINHAO TANQUE 6000L (CP) | H | 0.006 | 203.557 | 0 | 1.2213
30440 | CAMINHAO TANQUE 6000L (CI) | H | 0.0184 | 63.7861 | 0 | 1.1737
30589 | RETRO-ESCAVADEIRA,MOTOR DIESEL 75CV (CP) | H | 0.0198 | 188.6134 | 0 | 3.7345
30591 | RETRO-ESCAVADEIRA,MOTOR DIESEL 75CV (CI) | H | 0.0046 | 60.2881 | 0 | 0.2773
30693 | SOQUETE VIBRATORIO 78KG; 2,5CV (CP) | H | 0.0198 | 8.6192 | 0 | 0.1707
30694 | SOQUETE VIBRATORIO 78KG; 2,5CV (CI) | H | 0.0046 | 2.178 | 0 | 0.01
03.010.0020-0 | MATERIAL DE 1ª CATEGORIA PARA ATERROS,COMPREENDENDO:ESCAVACA | M3 |  | 20.04
O,CARGA,TRANSPORTE A 1KM EM CAMINHAO BASCULANTE E DESCARGA,C
ONSIDERANDO O VOLUME NECESSARIO A EXECUCAO DE 1,00M3 DE MATE
RIAL COMPACTADO
01216 | TRATOR ESTEIRAS C/LAMINA 2330KG (CP) | H | 0.018 | 469.1828 | 0 | 8.4453
01218 | TRATOR ESTEIRAS C/LAMINA 2330KG (CI) | H | 0.002 | 170.82 | 0 | 0.3416
01255 | PA CARREGADEIRA,MOTOR DIESEL 100CV,CAPACIDADE RASA 1,3M3 (CP | H | 0.02 | 253.3813 | 0 | 5.0676
)
01267 | CAMINHAO BASCUL. NO TOCO 8 A 10M3 (CP) | H | 0.02 | 269.4893 | 0 | 5.3898
01999 | MAO-DE-OBRA DE SERVENTE DA CONSTRUCAO CIVIL, INCLUSIVE ENCAR | H | 0.04 | 19.33 | 3 | 0.7964
GOS SOCIAIS
03.010.0020-A | MATERIAL DE 1ª CATEGORIA PARA ATERROS,COMPREENDENDO:ESCAVACA | M3 |  | 19.7
O,CARGA,TRANSPORTE A 1KM EM CAMINHAO BASCULANTE E DESCARGA,C
ONSIDERANDO O VOLUME NECESSARIO A EXECUCAO DE 1,00M3 DE MATE
RIAL COMPACTADO
20132 | MAO-DE-OBRA DE SERVENTE DA CONSTRUCAO CIVIL, INCLUSIVE ENCAR | H | 0.04 | 16.75 | 3 | 0.6901
GOS SOCIAIS DESONERADOS
30429 | CAMINHAO BASCUL. NO TOCO 8 A 10M3 (CP) | H | 0.02 | 265.9193 | 0 | 5.3184
30574 | TRATOR ESTEIRAS C/LAMINA 2330KG (CP) | H | 0.018 | 465.1728 | 0 | 8.3731
30576 | TRATOR ESTEIRAS C/LAMINA 2330KG (CI) | H | 0.002 | 166.81 | 0 | 0.3336
30595 | PA CARREGADEIRA,MOTOR DIESEL 100CV,CAPACIDADE RASA 1,3M3 (CP | H | 0.02 | 249.3713 | 0 | 4.9874
)
03.010.0021-0 | MATERIAL DE 1ª CATEGORIA PARA ATERROS,COMPREENDENDO:ESCAVACA | M3 |  | 22.46
O,CARGA,TRANSPORTE A 2KM EM CAMINHAO BASCULANTE E DESCARGA,C
ONSIDERANDO O VOLUME NECESSARIO A EXECUCAO DE 1,00M3 DE MATE
RIAL COMPACTADO
01216 | TRATOR ESTEIRAS C/LAMINA 2330KG (CP) | H | 0.018 | 469.1828 | 0 | 8.4453
01218 | TRATOR ESTEIRAS C/LAMINA 2330KG (CI) | H | 0.002 | 170.82 | 0 | 0.3416
01255 | PA CARREGADEIRA,MOTOR DIESEL 100CV,CAPACIDADE RASA 1,3M3 (CP | H | 0.02 | 253.3813 | 0 | 5.0676
)
01267 | CAMINHAO BASCUL. NO TOCO 8 A 10M3 (CP) | H | 0.029 | 269.4893 | 0 | 7.8152
01999 | MAO-DE-OBRA DE SERVENTE DA CONSTRUCAO CIVIL, INCLUSIVE ENCAR | H | 0.04 | 19.33 | 3 | 0.7964
GOS SOCIAIS
03.010.0021-A | MATERIAL DE 1ª CATEGORIA PARA ATERROS,COMPREENDENDO:ESCAVACA | M3 |  | 22.09
O,CARGA,TRANSPORTE A 2KM EM CAMINHAO BASCULANTE E DESCARGA,C
ONSIDERANDO O VOLUME NECESSARIO A EXECUCAO DE 1,00M3 DE MATE
RIAL COMPACTADO
20132 | MAO-DE-OBRA DE SERVENTE DA CONSTRUCAO CIVIL, INCLUSIVE ENCAR | H | 0.04 | 16.75 | 3 | 0.6901
GOS SOCIAIS DESONERADOS
30429 | CAMINHAO BASCUL. NO TOCO 8 A 10M3 (CP) | H | 0.029 | 265.9193 | 0 | 7.7117
30574 | TRATOR ESTEIRAS C/LAMINA 2330KG (CP) | H | 0.018 | 465.1728 | 0 | 8.3731
30576 | TRATOR ESTEIRAS C/LAMINA 2330KG (CI) | H | 0.002 | 166.81 | 0 | 0.3336
30595 | PA CARREGADEIRA,MOTOR DIESEL 100CV,CAPACIDADE RASA 1,3M3 (CP | H | 0.02 | 249.3713 | 0 | 4.9874
)
03.010.0022-0 | MATERIAL DE 1ª CATEGORIA PARA ATERROS,COMPREENDENDO:ESCAVACA | M3 |  | 24.08
O,CARGA,TRANSPORTE A 3KM EM CAMINHAO BASCULANTE E DESCARGA,C
ONSIDERANDO O VOLUME NECESSARIO A EXECUCAO DE 1,00M3 DE MATE
RIAL COMPACTADO
01216 | TRATOR ESTEIRAS C/LAMINA 2330KG (CP) | H | 0.018 | 469.1828 | 0 | 8.4453
01218 | TRATOR ESTEIRAS C/LAMINA 2330KG (CI) | H | 0.002 | 170.82 | 0 | 0.3416
01255 | PA CARREGADEIRA,MOTOR DIESEL 100CV,CAPACIDADE RASA 1,3M3 (CP | H | 0.02 | 253.3813 | 0 | 5.0676
)
01267 | CAMINHAO BASCUL. NO TOCO 8 A 10M3 (CP) | H | 0.035 | 269.4893 | 0 | 9.4321
01999 | MAO-DE-OBRA DE SERVENTE DA CONSTRUCAO CIVIL, INCLUSIVE ENCAR | H | 0.04 | 19.33 | 3 | 0.7964
GOS SOCIAIS
03.010.0022-A | MATERIAL DE 1ª CATEGORIA PARA ATERROS,COMPREENDENDO:ESCAVACA | M3 |  | 23.69
O,CARGA,TRANSPORTE A 3KM EM CAMINHAO BASCULANTE E DESCARGA,C
ONSIDERANDO O VOLUME NECESSARIO A EXECUCAO DE 1,00M3 DE MATE
RIAL COMPACTADO
20132 | MAO-DE-OBRA DE SERVENTE DA CONSTRUCAO CIVIL, INCLUSIVE ENCAR | H | 0.04 | 16.75 | 3 | 0.6901
GOS SOCIAIS DESONERADOS
30429 | CAMINHAO BASCUL. NO TOCO 8 A 10M3 (CP) | H | 0.035 | 265.9193 | 0 | 9.3072
30574 | TRATOR ESTEIRAS C/LAMINA 2330KG (CP) | H | 0.018 | 465.1728 | 0 | 8.3731
30576 | TRATOR ESTEIRAS C/LAMINA 2330KG (CI) | H | 0.002 | 166.81 | 0 | 0.3336
30595 | PA CARREGADEIRA,MOTOR DIESEL 100CV,CAPACIDADE RASA 1,3M3 (CP | H | 0.02 | 249.3713 | 0 | 4.9874
)
03.010.0023-0 | MATERIAL DE 1ª CATEGORIA PARA ATERROS,COMPREENDENDO:ESCAVACA | M3 |  | 27.31
O,CARGA,TRANSPORTE A 4KM EM CAMINHAO BASCULANTE E DESCARGA,C
ONSIDERANDO O VOLUME NECESSARIO A EXECUCAO DE 1,00M3 DE MATE
RIAL COMPACTADO
01216 | TRATOR ESTEIRAS C/LAMINA 2330KG (CP) | H | 0.018 | 469.1828 | 0 | 8.4453
01218 | TRATOR ESTEIRAS C/LAMINA 2330KG (CI) | H | 0.002 | 170.82 | 0 | 0.3416
01255 | PA CARREGADEIRA,MOTOR DIESEL 100CV,CAPACIDADE RASA 1,3M3 (CP | H | 0.02 | 253.3813 | 0 | 5.0676
)
01267 | CAMINHAO BASCUL. NO TOCO 8 A 10M3 (CP) | H | 0.047 | 269.4893 | 0 | 12.666
01999 | MAO-DE-OBRA DE SERVENTE DA CONSTRUCAO CIVIL, INCLUSIVE ENCAR | H | 0.04 | 19.33 | 3 | 0.7964
GOS SOCIAIS
03.010.0023-A | MATERIAL DE 1ª CATEGORIA PARA ATERROS,COMPREENDENDO:ESCAVACA | M3 |  | 26.88
O,CARGA,TRANSPORTE A 4KM EM CAMINHAO BASCULANTE E DESCARGA,C
ONSIDERANDO O VOLUME NECESSARIO A EXECUCAO DE 1,00M3 DE MATE
RIAL COMPACTADO
20132 | MAO-DE-OBRA DE SERVENTE DA CONSTRUCAO CIVIL, INCLUSIVE ENCAR | H | 0.04 | 16.75 | 3 | 0.6901
GOS SOCIAIS DESONERADOS
30429 | CAMINHAO BASCUL. NO TOCO 8 A 10M3 (CP) | H | 0.047 | 265.9193 | 0 | 12.4982
30574 | TRATOR ESTEIRAS C/LAMINA 2330KG (CP) | H | 0.018 | 465.1728 | 0 | 8.3731
30576 | TRATOR ESTEIRAS C/LAMINA 2330KG (CI) | H | 0.002 | 166.81 | 0 | 0.3336
30595 | PA CARREGADEIRA,MOTOR DIESEL 100CV,CAPACIDADE RASA 1,3M3 (CP | H | 0.02 | 249.3713 | 0 | 4.9874
)
03.010.0024-0 | MATERIAL DE 1ª CATEGORIA PARA ATERROS,COMPREENDENDO:ESCAVACA | M3 |  | 30.82
O,CARGA,TRANSPORTE A 5KM EM CAMINHAO BASCULANTE E DESCARGA,C
ONSIDERANDO O VOLUME NECESSARIO A EXECUCAO DE 1,00M3 DE MATE
RIAL COMPACTADO
01216 | TRATOR ESTEIRAS C/LAMINA 2330KG (CP) | H | 0.018 | 469.1828 | 0 | 8.4453
01218 | TRATOR ESTEIRAS C/LAMINA 2330KG (CI) | H | 0.002 | 170.82 | 0 | 0.3416
01255 | PA CARREGADEIRA,MOTOR DIESEL 100CV,CAPACIDADE RASA 1,3M3 (CP | H | 0.02 | 253.3813 | 0 | 5.0676
)
01267 | CAMINHAO BASCUL. NO TOCO 8 A 10M3 (CP) | H | 0.06 | 269.4893 | 0 | 16.1694
01999 | MAO-DE-OBRA DE SERVENTE DA CONSTRUCAO CIVIL, INCLUSIVE ENCAR | H | 0.04 | 19.33 | 3 | 0.7964
GOS SOCIAIS
03.010.0024-A | MATERIAL DE 1ª CATEGORIA PARA ATERROS,COMPREENDENDO:ESCAVACA | M3 |  | 30.33
O,CARGA,TRANSPORTE A 5KM EM CAMINHAO BASCULANTE E DESCARGA,C
ONSIDERANDO O VOLUME NECESSARIO A EXECUCAO DE 1,00M3 DE MATE
RIAL COMPACTADO
20132 | MAO-DE-OBRA DE SERVENTE DA CONSTRUCAO CIVIL, INCLUSIVE ENCAR | H | 0.04 | 16.75 | 3 | 0.6901
GOS SOCIAIS DESONERADOS
30429 | CAMINHAO BASCUL. NO TOCO 8 A 10M3 (CP) | H | 0.06 | 265.9193 | 0 | 15.9552
30574 | TRATOR ESTEIRAS C/LAMINA 2330KG (CP) | H | 0.018 | 465.1728 | 0 | 8.3731
30576 | TRATOR ESTEIRAS C/LAMINA 2330KG (CI) | H | 0.002 | 166.81 | 0 | 0.3336
30595 | PA CARREGADEIRA,MOTOR DIESEL 100CV,CAPACIDADE RASA 1,3M3 (CP | H | 0.02 | 249.3713 | 0 | 4.9874
)
03.010.0030-0 | MATERIAL DE 1ª CATEGORIA PARA ATERROS,COMPREENDENDO:ESCAVACA | M3 |  | 41.59
O,CARGA,TRANSPORTE A 10KM EM CAMINHAO BASCULANTE E DESCARGA,
CONSIDERANDO O VOLUME NECESSARIO A EXECUCAO DE 1,00M3 DE MAT
ERIAL COMPACTADO
01216 | TRATOR ESTEIRAS C/LAMINA 2330KG (CP) | H | 0.018 | 469.1828 | 0 | 8.4453
01218 | TRATOR ESTEIRAS C/LAMINA 2330KG (CI) | H | 0.002 | 170.82 | 0 | 0.3416
01255 | PA CARREGADEIRA,MOTOR DIESEL 100CV,CAPACIDADE RASA 1,3M3 (CP | H | 0.02 | 253.3813 | 0 | 5.0676
)
01267 | CAMINHAO BASCUL. NO TOCO 8 A 10M3 (CP) | H | 0.1 | 269.4893 | 0 | 26.9489
01999 | MAO-DE-OBRA DE SERVENTE DA CONSTRUCAO CIVIL, INCLUSIVE ENCAR | H | 0.04 | 19.33 | 3 | 0.7964
GOS SOCIAIS
03.010.0030-A | MATERIAL DE 1ª CATEGORIA PARA ATERROS,COMPREENDENDO:ESCAVACA | M3 |  | 40.97
O,CARGA,TRANSPORTE A 10KM EM CAMINHAO BASCULANTE E DESCARGA,
CONSIDERANDO O VOLUME NECESSARIO A EXECUCAO DE 1,00M3 DE MAT
ERIAL COMPACTADO
20132 | MAO-DE-OBRA DE SERVENTE DA CONSTRUCAO CIVIL, INCLUSIVE ENCAR | H | 0.04 | 16.75 | 3 | 0.6901
GOS SOCIAIS DESONERADOS
30429 | CAMINHAO BASCUL. NO TOCO 8 A 10M3 (CP) | H | 0.1 | 265.9193 | 0 | 26.5919
30574 | TRATOR ESTEIRAS C/LAMINA 2330KG (CP) | H | 0.018 | 465.1728 | 0 | 8.3731
30576 | TRATOR ESTEIRAS C/LAMINA 2330KG (CI) | H | 0.002 | 166.81 | 0 | 0.3336
30595 | PA CARREGADEIRA,MOTOR DIESEL 100CV,CAPACIDADE RASA 1,3M3 (CP | H | 0.02 | 249.3713 | 0 | 4.9874
)
03.010.0035-0 | MATERIAL DE 1ª CATEGORIA PARA ATERROS,COMPREENDENDO:ESCAVACA | M3 |  | 55.07
O,CARGA,TRANSPORTE A 15KM EM CAMINHAO BASCULANTE E DESCARGA,
CONSIDERANDO O VOLUME NECESSARIO A EXECUCAO DE 1,00M3 DE MAT
ERIAL COMPACTADO
01216 | TRATOR ESTEIRAS C/LAMINA 2330KG (CP) | H | 0.018 | 469.1828 | 0 | 8.4453
01218 | TRATOR ESTEIRAS C/LAMINA 2330KG (CI) | H | 0.002 | 170.82 | 0 | 0.3416
01255 | PA CARREGADEIRA,MOTOR DIESEL 100CV,CAPACIDADE RASA 1,3M3 (CP | H | 0.02 | 253.3813 | 0 | 5.0676
)
01267 | CAMINHAO BASCUL. NO TOCO 8 A 10M3 (CP) | H | 0.15 | 269.4893 | 0 | 40.4234
01999 | MAO-DE-OBRA DE SERVENTE DA CONSTRUCAO CIVIL, INCLUSIVE ENCAR | H | 0.04 | 19.33 | 3 | 0.7964
GOS SOCIAIS
03.010.0035-A | MATERIAL DE 1ª CATEGORIA PARA ATERROS,COMPREENDENDO:ESCAVACA | M3 |  | 54.27
O,CARGA,TRANSPORTE A 15KM EM CAMINHAO BASCULANTE E DESCARGA,
CONSIDERANDO O VOLUME NECESSARIO A EXECUCAO DE 1,00M3 DE MAT
ERIAL COMPACTADO
20132 | MAO-DE-OBRA DE SERVENTE DA CONSTRUCAO CIVIL, INCLUSIVE ENCAR | H | 0.04 | 16.75 | 3 | 0.6901
GOS SOCIAIS DESONERADOS
30429 | CAMINHAO BASCUL. NO TOCO 8 A 10M3 (CP) | H | 0.15 | 265.9193 | 0 | 39.8879
30574 | TRATOR ESTEIRAS C/LAMINA 2330KG (CP) | H | 0.018 | 465.1728 | 0 | 8.3731
30576 | TRATOR ESTEIRAS C/LAMINA 2330KG (CI) | H | 0.002 | 166.81 | 0 | 0.3336
30595 | PA CARREGADEIRA,MOTOR DIESEL 100CV,CAPACIDADE RASA 1,3M3 (CP | H | 0.02 | 249.3713 | 0 | 4.9874
)
03.010.0040-0 | MATERIAL DE 1ª CATEGORIA PARA ATERROS,COMPREENDENDO:ESCAVACA | M3 |  | 68.54
O,CARGA,TRANSPORTE A 20KM EM CAMINHAO BASCULANTE E DESCARGA,
CONSIDERANDO O VOLUME NECESSARIO A EXECUCAO DE 1,00M3 DE MAT
ERIAL COMPACTADO
01216 | TRATOR ESTEIRAS C/LAMINA 2330KG (CP) | H | 0.018 | 469.1828 | 0 | 8.4453
01218 | TRATOR ESTEIRAS C/LAMINA 2330KG (CI) | H | 0.002 | 170.82 | 0 | 0.3416
01255 | PA CARREGADEIRA,MOTOR DIESEL 100CV,CAPACIDADE RASA 1,3M3 (CP | H | 0.02 | 253.3813 | 0 | 5.0676
)
01267 | CAMINHAO BASCUL. NO TOCO 8 A 10M3 (CP) | H | 0.2 | 269.4893 | 0 | 53.8979
01999 | MAO-DE-OBRA DE SERVENTE DA CONSTRUCAO CIVIL, INCLUSIVE ENCAR | H | 0.04 | 19.33 | 3 | 0.7964
GOS SOCIAIS
03.010.0040-A | MATERIAL DE 1ª CATEGORIA PARA ATERROS,COMPREENDENDO:ESCAVACA | M3 |  | 67.56
O,CARGA,TRANSPORTE A 20KM EM CAMINHAO BASCULANTE E DESCARGA,
CONSIDERANDO O VOLUME NECESSARIO A EXECUCAO DE 1,00M3 DE MAT
ERIAL COMPACTADO
20132 | MAO-DE-OBRA DE SERVENTE DA CONSTRUCAO CIVIL, INCLUSIVE ENCAR | H | 0.04 | 16.75 | 3 | 0.6901
GOS SOCIAIS DESONERADOS
30429 | CAMINHAO BASCUL. NO TOCO 8 A 10M3 (CP) | H | 0.2 | 265.9193 | 0 | 53.1839
30574 | TRATOR ESTEIRAS C/LAMINA 2330KG (CP) | H | 0.018 | 465.1728 | 0 | 8.3731
30576 | TRATOR ESTEIRAS C/LAMINA 2330KG (CI) | H | 0.002 | 166.81 | 0 | 0.3336
30595 | PA CARREGADEIRA,MOTOR DIESEL 100CV,CAPACIDADE RASA 1,3M3 (CP | H | 0.02 | 249.3713 | 0 | 4.9874
)
03.010.0045-0 | MATERIAL DE 1ª CATEGORIA PARA ATERROS,COMPREENDENDO:ESCAVACA | M3 |  | 82.02
O,CARGA,TRANSPORTE A 25KM EM CAMINHAO BASCULANTE E DESCARGA,
CONSIDERANDO O VOLUME NECESSARIO A EXECUCAO DE 1,00M3 DE MAT
ERIAL COMPACTADO
01216 | TRATOR ESTEIRAS C/LAMINA 2330KG (CP) | H | 0.018 | 469.1828 | 0 | 8.4453
01218 | TRATOR ESTEIRAS C/LAMINA 2330KG (CI) | H | 0.002 | 170.82 | 0 | 0.3416
01255 | PA CARREGADEIRA,MOTOR DIESEL 100CV,CAPACIDADE RASA 1,3M3 (CP | H | 0.02 | 253.3813 | 0 | 5.0676
)
01267 | CAMINHAO BASCUL. NO TOCO 8 A 10M3 (CP) | H | 0.25 | 269.4893 | 0 | 67.3723
01999 | MAO-DE-OBRA DE SERVENTE DA CONSTRUCAO CIVIL, INCLUSIVE ENCAR | H | 0.04 | 19.33 | 3 | 0.7964
GOS SOCIAIS
03.010.0045-A | MATERIAL DE 1ª CATEGORIA PARA ATERROS,COMPREENDENDO:ESCAVACA | M3 |  | 80.86
O,CARGA,TRANSPORTE A 25KM EM CAMINHAO BASCULANTE E DESCARGA,
CONSIDERANDO O VOLUME NECESSARIO A EXECUCAO DE 1,00M3 DE MAT
ERIAL COMPACTADO
20132 | MAO-DE-OBRA DE SERVENTE DA CONSTRUCAO CIVIL, INCLUSIVE ENCAR | H | 0.04 | 16.75 | 3 | 0.6901
GOS SOCIAIS DESONERADOS
30429 | CAMINHAO BASCUL. NO TOCO 8 A 10M3 (CP) | H | 0.25 | 265.9193 | 0 | 66.4798
30574 | TRATOR ESTEIRAS C/LAMINA 2330KG (CP) | H | 0.018 | 465.1728 | 0 | 8.3731
30576 | TRATOR ESTEIRAS C/LAMINA 2330KG (CI) | H | 0.002 | 166.81 | 0 | 0.3336
30595 | PA CARREGADEIRA,MOTOR DIESEL 100CV,CAPACIDADE RASA 1,3M3 (CP | H | 0.02 | 249.3713 | 0 | 4.9874
)
03.010.0049-0 | MATERIAL DE 1ª CATEGORIA PARA ATERROS,COMPREENDENDO:ESCAVACA | M3 |  | 95.49
O,CARGA,TRANSPORTE A 30KM EM CAMINHAO BASCULANTE E DESCARGA,
CONSIDERANDO O VOLUME NECESSARIO A EXECUCAO DE 1,00M3 DE MAT
ERIAL COMPACTADO
01216 | TRATOR ESTEIRAS C/LAMINA 2330KG (CP) | H | 0.018 | 469.1828 | 0 | 8.4453
01218 | TRATOR ESTEIRAS C/LAMINA 2330KG (CI) | H | 0.002 | 170.82 | 0 | 0.3416
01255 | PA CARREGADEIRA,MOTOR DIESEL 100CV,CAPACIDADE RASA 1,3M3 (CP | H | 0.02 | 253.3813 | 0 | 5.0676
)
01267 | CAMINHAO BASCUL. NO TOCO 8 A 10M3 (CP) | H | 0.3 | 269.4893 | 0 | 80.8468
01999 | MAO-DE-OBRA DE SERVENTE DA CONSTRUCAO CIVIL, INCLUSIVE ENCAR | H | 0.04 | 19.33 | 3 | 0.7964
GOS SOCIAIS
03.010.0049-A | MATERIAL DE 1ª CATEGORIA PARA ATERROS,COMPREENDENDO:ESCAVACA | M3 |  | 94.15
O,CARGA,TRANSPORTE A 30KM EM CAMINHAO BASCULANTE E DESCARGA,
CONSIDERANDO O VOLUME NECESSARIO A EXECUCAO DE 1,00M3 DE MAT
ERIAL COMPACTADO
20132 | MAO-DE-OBRA DE SERVENTE DA CONSTRUCAO CIVIL, INCLUSIVE ENCAR | H | 0.04 | 16.75 | 3 | 0.6901
GOS SOCIAIS DESONERADOS
30429 | CAMINHAO BASCUL. NO TOCO 8 A 10M3 (CP) | H | 0.3 | 265.9193 | 0 | 79.7758
30574 | TRATOR ESTEIRAS C/LAMINA 2330KG (CP) | H | 0.018 | 465.1728 | 0 | 8.3731
30576 | TRATOR ESTEIRAS C/LAMINA 2330KG (CI) | H | 0.002 | 166.81 | 0 | 0.3336
30595 | PA CARREGADEIRA,MOTOR DIESEL 100CV,CAPACIDADE RASA 1,3M3 (CP | H | 0.02 | 249.3713 | 0 | 4.9874
)
03.010.0100-0 | COMPACTACAO DE ATERRO,EM CAMADAS DE 30CM,UTILIZANDO COMPACTA | M3 |  | 36.97
DOR PNEUMATICO(SAPO),INCLUSIVE COMPRESSOR
01099 | COMPRESSOR AR 170PCM 40CV (CP) | H | 0.16 | 112.1151 | 0 | 17.9384
01100 | COMPRESSOR AR 170PCM 40CV (CF) | H | 0.09 | 24.7108 | 0 | 2.224
01187 | SOCADOR PNEUMATICO 18,5KG (CP) | H | 0.3 | 3.0478 | 0 | 0.9143
01188 | SOCADOR PNEUMATICO 18,5 KG (CI) | H | 0.2 | 2.1768 | 0 | 0.4354
01970 | MAO-DE-OBRA DE OPERADOR DE MAQUINA (TRATOR, ETC), INCLUSIVE | H | 0.5 | 30.02 | 3 | 15.4603
ENCARGOS SOCIAIS
03.010.0100-A | COMPACTACAO DE ATERRO,EM CAMADAS DE 30CM,UTILIZANDO COMPACTA | M3 |  | 34.9
DOR PNEUMATICO(SAPO),INCLUSIVE COMPRESSOR
20111 | MAO-DE-OBRA DE OPERADOR DE MAQUINA (TRATOR, ETC.), INCLUSIVE | H | 0.5 | 26.01 | 3 | 13.3952
ENCARGOS SOCIAIS DESONERADOS
30623 | SOCADOR PNEUMATICO 18,5KG (CP) | H | 0.3 | 3.0478 | 0 | 0.9143
30624 | SOCADOR PNEUMATICO 18,5 KG (CI) | H | 0.2 | 2.1768 | 0 | 0.4354
30807 | COMPRESSOR AR 170PCM 40CV (CP) | H | 0.16 | 112.1151 | 0 | 17.9384
30808 | COMPRESSOR AR 170PCM 40CV (CF) | H | 0.09 | 24.7108 | 0 | 2.224
03.010.0101-0 | COMPACTACAO DE ATERRO,EM CAMADAS DE 20CM,UTILIZANDO COMPACTA | M3 |  | 47.24
DOR PNEUMATICO(SAPO),INCLUSIVE COMPRESSOR
01099 | COMPRESSOR AR 170PCM 40CV (CP) | H | 0.2 | 112.1151 | 0 | 22.423
01100 | COMPRESSOR AR 170PCM 40CV (CF) | H | 0.12 | 24.7108 | 0 | 2.9653
01187 | SOCADOR PNEUMATICO 18,5KG (CP) | H | 0.4 | 3.0478 | 0 | 1.2191
01188 | SOCADOR PNEUMATICO 18,5 KG (CI) | H | 0.25 | 2.1768 | 0 | 0.5442
01970 | MAO-DE-OBRA DE OPERADOR DE MAQUINA (TRATOR, ETC), INCLUSIVE | H | 0.65 | 30.02 | 3 | 20.0984
ENCARGOS SOCIAIS
03.010.0101-A | COMPACTACAO DE ATERRO,EM CAMADAS DE 20CM,UTILIZANDO COMPACTA | M3 |  | 44.56
DOR PNEUMATICO(SAPO),INCLUSIVE COMPRESSOR
20111 | MAO-DE-OBRA DE OPERADOR DE MAQUINA (TRATOR, ETC.), INCLUSIVE | H | 0.65 | 26.01 | 3 | 17.4137
ENCARGOS SOCIAIS DESONERADOS
30623 | SOCADOR PNEUMATICO 18,5KG (CP) | H | 0.4 | 3.0478 | 0 | 1.2191
30624 | SOCADOR PNEUMATICO 18,5 KG (CI) | H | 0.25 | 2.1768 | 0 | 0.5442
30807 | COMPRESSOR AR 170PCM 40CV (CP) | H | 0.2 | 112.1151 | 0 | 22.423
30808 | COMPRESSOR AR 170PCM 40CV (CF) | H | 0.12 | 24.7108 | 0 | 2.9653
03.010.0105-0 | ATERRO COMPACTADO A 95%,PARA CONSTRUCAO DE BARRAGENS OU DIQU | M3 |  | 27.32
ES,EXECUTADOS EM CAMADAS DE 20CM DE MATERIAL SOLTO DE BOA QU
ALIDADE,INCLUSIVE ESPALHAMENTO E IRRIGACAO,EM TERRENO DE BOA
RESISTENCIA,EXCLUSIVE FORNECIMENTO DA TERRA
01010 | CAMINHAO TANQUE 6000L (CP) | H | 0.0248 | 207.127 | 0 | 5.1367
01012 | CAMINHAO TANQUE 6000L (CI) | H | 0.0082 | 67.3561 | 0 | 0.5523
01013 | TRATOR DE PNEUS DIESEL 63CV (CP) | H | 0.0285 | 117.7203 | 0 | 3.355
01015 | TRATOR DE PNEUS DIESEL 63CV (CI) | H | 0.0072 | 46.2685 | 0 | 0.3331
01173 | ROLO COMPACTADOR PE-DE-CARNEIRO DUPLO, (CP) | H | 0.0285 | 29.3629 | 0 | 0.8368
01174 | ROLO COMPACTADOR PE-DE-CARNEIRO DUPLO, (CI) | H | 0.0072 | 9.4186 | 0 | 0.0678
01210 | TRATOR ESTEIRAS C/LAMINA 1290KG (CP) | H | 0.0434 | 352.8754 | 0 | 15.3148
01999 | MAO-DE-OBRA DE SERVENTE DA CONSTRUCAO CIVIL, INCLUSIVE ENCAR | H | 0.087 | 19.33 | 3 | 1.7322
GOS SOCIAIS
03.010.0105-A | ATERRO COMPACTADO A 95%,PARA CONSTRUCAO DE BARRAGENS OU DIQU | M3 |  | 26.66
ES,EXECUTADOS EM CAMADAS DE 20CM DE MATERIAL SOLTO DE BOA QU
ALIDADE,INCLUSIVE ESPALHAMENTO E IRRIGACAO,EM TERRENO DE BOA
RESISTENCIA,EXCLUSIVE FORNECIMENTO DA TERRA
20132 | MAO-DE-OBRA DE SERVENTE DA CONSTRUCAO CIVIL, INCLUSIVE ENCAR | H | 0.087 | 16.75 | 3 | 1.501
GOS SOCIAIS DESONERADOS
30438 | CAMINHAO TANQUE 6000L (CP) | H | 0.0248 | 203.557 | 0 | 5.0482
30440 | CAMINHAO TANQUE 6000L (CI) | H | 0.0082 | 63.7861 | 0 | 0.523
30568 | TRATOR DE PNEUS DIESEL 63CV (CP) | H | 0.0285 | 113.7103 | 0 | 3.2407
30570 | TRATOR DE PNEUS DIESEL 63CV (CI) | H | 0.0072 | 42.2585 | 0 | 0.3043
30571 | TRATOR ESTEIRAS C/LAMINA 1290KG (CP) | H | 0.0434 | 348.8654 | 0 | 15.1408
30646 | ROLO COMPACTADOR PE-DE-CARNEIRO DUPLO, (CP) | H | 0.0285 | 29.3629 | 0 | 0.8368
30647 | ROLO COMPACTADOR PE-DE-CARNEIRO DUPLO, (CI) | H | 0.0072 | 9.4186 | 0 | 0.0678
03.010.0106-0 | ATERRO COMPACTADO A 95%,PARA CONSTRUCAO DE BARRAGENS OU DIQU | M3 |  | 33.37
ES,EXECUTADOS EM CAMADAS DE 20CM DE MATERIAL SOLTO DE BOA QU
ALIDADE,INCLUSIVE ESPALHAMENTO E IRRIGACAO,EM TERRENO DE BAI
XA RESISTENCIA(ARGILA MOLE),EXCLUSIVE FORNECIMENTO DA TERRA
01010 | CAMINHAO TANQUE 6000L (CP) | H | 0.025 | 207.127 | 0 | 5.1782
01012 | CAMINHAO TANQUE 6000L (CI) | H | 0.0092 | 67.3561 | 0 | 0.6197
01013 | TRATOR DE PNEUS DIESEL 63CV (CP) | H | 0.04 | 117.7203 | 0 | 4.7088
01015 | TRATOR DE PNEUS DIESEL 63CV (CI) | H | 0.042 | 46.2685 | 0 | 1.9433
01054 | MOTONIVELADORA, DIESEL 125CV (CP) | H | 0.015 | 357.8607 | 0 | 5.3679
01056 | MOTONIVELADORA, DIESEL 125CV (CI) | H | 0.01 | 131.2112 | 0 | 1.3121
01171 | GRADE DISCO 1300KG, CORTE 2,30M (CP) | H | 0.011 | 6.4853 | 0 | 0.0713
01172 | GRADE DISCO 1300KG, CORTE 2,30M (CI) | H | 0.023 | 2.6742 | 0 | 0.0615
01173 | ROLO COMPACTADOR PE-DE-CARNEIRO DUPLO, (CP) | H | 0.029 | 29.3629 | 0 | 0.8515
01174 | ROLO COMPACTADOR PE-DE-CARNEIRO DUPLO, (CI) | H | 0.019 | 9.4186 | 0 | 0.179
01210 | TRATOR ESTEIRAS C/LAMINA 1290KG (CP) | H | 0.025 | 352.8754 | 0 | 8.8219
01212 | TRATOR ESTEIRAS C/LAMINA 1290KG (CI) | H | 0.013 | 143.78 | 0 | 1.8691
01999 | MAO-DE-OBRA DE SERVENTE DA CONSTRUCAO CIVIL, INCLUSIVE ENCAR | H | 0.12 | 19.33 | 3 | 2.3892
GOS SOCIAIS
03.010.0106-A | ATERRO COMPACTADO A 95%,PARA CONSTRUCAO DE BARRAGENS OU DIQU | M3 |  | 32.35
ES,EXECUTADOS EM CAMADAS DE 20CM DE MATERIAL SOLTO DE BOA QU
ALIDADE,INCLUSIVE ESPALHAMENTO E IRRIGACAO,EM TERRENO DE BAI
XA RESISTENCIA(ARGILA MOLE),EXCLUSIVE FORNECIMENTO DA TERRA
20132 | MAO-DE-OBRA DE SERVENTE DA CONSTRUCAO CIVIL, INCLUSIVE ENCAR | H | 0.12 | 16.75 | 3 | 2.0703
GOS SOCIAIS DESONERADOS
30438 | CAMINHAO TANQUE 6000L (CP) | H | 0.025 | 203.557 | 0 | 5.0889
30440 | CAMINHAO TANQUE 6000L (CI) | H | 0.0092 | 63.7861 | 0 | 0.5868
30560 | MOTONIVELADORA, DIESEL 125CV (CP) | H | 0.015 | 353.8507 | 0 | 5.3078
30562 | MOTONIVELADORA, DIESEL 125CV (CI) | H | 0.01 | 127.2012 | 0 | 1.272
30566 | GRADE DISCO 1300KG, CORTE 2,30M (CP) | H | 0.011 | 6.4853 | 0 | 0.0713
30567 | GRADE DISCO 1300KG, CORTE 2,30M (CI) | H | 0.023 | 2.6742 | 0 | 0.0615
30568 | TRATOR DE PNEUS DIESEL 63CV (CP) | H | 0.04 | 113.7103 | 0 | 4.5484
30570 | TRATOR DE PNEUS DIESEL 63CV (CI) | H | 0.042 | 42.2585 | 0 | 1.7749
30571 | TRATOR ESTEIRAS C/LAMINA 1290KG (CP) | H | 0.025 | 348.8654 | 0 | 8.7216
30573 | TRATOR ESTEIRAS C/LAMINA 1290KG (CI) | H | 0.013 | 139.77 | 0 | 1.817
30646 | ROLO COMPACTADOR PE-DE-CARNEIRO DUPLO, (CP) | H | 0.029 | 29.3629 | 0 | 0.8515
30647 | ROLO COMPACTADOR PE-DE-CARNEIRO DUPLO, (CI) | H | 0.019 | 9.4186 | 0 | 0.179
03.011.0015-1 | REATERRO DE VALA/CAVA COM MATERIAL DE BOA QUALIDADE,UTILIZAN | M3 |  | 26.28
DO VIBRO COMPACTADOR PORTATIL,EXCLUSIVE MATERIAL
01970 | MAO-DE-OBRA DE OPERADOR DE MAQUINA (TRATOR, ETC), INCLUSIVE | H | 0.133 | 30.02 | 3 | 4.1124
ENCARGOS SOCIAIS
01999 | MAO-DE-OBRA DE SERVENTE DA CONSTRUCAO CIVIL, INCLUSIVE ENCAR | H | 1.067 | 19.33 | 3 | 21.2439
GOS SOCIAIS
02175 | SOQUETE VIBRATORIO 78KG; 2,5CV (CP) | H | 0.1 | 8.6192 | 0 | 0.8619
02176 | SOQUETE VIBRATORIO 78KG; 2,5CV (CI) | H | 0.033 | 2.178 | 0 | 0.0719
03.011.0015-B | REATERRO DE VALA/CAVA COM MATERIAL DE BOA QUALIDADE,UTILIZAN | M3 |  | 22.9
DO VIBRO COMPACTADOR PORTATIL,EXCLUSIVE MATERIAL
20111 | MAO-DE-OBRA DE OPERADOR DE MAQUINA (TRATOR, ETC.), INCLUSIVE | H | 0.133 | 26.01 | 3 | 3.5631
ENCARGOS SOCIAIS DESONERADOS
20132 | MAO-DE-OBRA DE SERVENTE DA CONSTRUCAO CIVIL, INCLUSIVE ENCAR | H | 1.067 | 16.75 | 3 | 18.4084
GOS SOCIAIS DESONERADOS
30693 | SOQUETE VIBRATORIO 78KG; 2,5CV (CP) | H | 0.1 | 8.6192 | 0 | 0.8619
30694 | SOQUETE VIBRATORIO 78KG; 2,5CV (CI) | H | 0.033 | 2.178 | 0 | 0.0719
03.012.0010-0 | REATERRO DE VALA/CAVA COM TRATOR COM POTENCIA EM TORNO DE 20 | M3 |  | 3.94
0CV,EXCLUSIVE COMPACTACAO E MATERIAL
01222 | TRATOR ESTEIRAS C/LAMINA 2500KG (CP) | H | 0.0036 | 567.044 | 0 | 2.0414
01223 | TRATOR ESTEIRAS C/LAMINA 2500KG (CF) | H | 0.0059 | 245.6724 | 0 | 1.4495
01224 | TRATOR ESTEIRAS C/LAMINA 2500KG (CI) | H | 0.0024 | 188.02 | 0 | 0.4512
03.012.0010-A | REATERRO DE VALA/CAVA COM TRATOR COM POTENCIA EM TORNO DE 20 | M3 |  | 3.89
0CV,EXCLUSIVE COMPACTACAO E MATERIAL
30577 | TRATOR ESTEIRAS C/LAMINA 2500KG (CP) | H | 0.0036 | 563.034 | 0 | 2.0269
30578 | TRATOR ESTEIRAS C/LAMINA 2500KG (CF) | H | 0.0059 | 241.6624 | 0 | 1.4258
30579 | TRATOR ESTEIRAS C/LAMINA 2500KG (CI) | H | 0.0024 | 184.01 | 0 | 0.4416
03.013.0001-1 | REATERRO DE VALA/CAVA COMPACTADA A MACO,EM CAMADAS DE 30CM D | M3 |  | 41.81
E ESPESSURA MAXIMA,COM MATERIAL DE BOA QUALIDADE,EXCLUSIVE
ESTE
01999 | MAO-DE-OBRA DE SERVENTE DA CONSTRUCAO CIVIL, INCLUSIVE ENCAR | H | 2.1 | 19.33 | 3 | 41.8108
GOS SOCIAIS
03.013.0001-B | REATERRO DE VALA/CAVA COMPACTADA A MACO,EM CAMADAS DE 30CM D | M3 |  | 36.23
E ESPESSURA MAXIMA,COM MATERIAL DE BOA QUALIDADE,EXCLUSIVE
ESTE
20132 | MAO-DE-OBRA DE SERVENTE DA CONSTRUCAO CIVIL, INCLUSIVE ENCAR | H | 2.1 | 16.75 | 3 | 36.2303
GOS SOCIAIS DESONERADOS
03.013.0002-0 | REATERRO DE VALA/CAVA COMPACTADA A MACO,EM CAMADAS DE 20CM D | M3 |  | 49.77
E ESPESSURA MAXIMA,COM MATERIAL DE BOA QUALIDADE,EXCLUSIVE
ESTE
01999 | MAO-DE-OBRA DE SERVENTE DA CONSTRUCAO CIVIL, INCLUSIVE ENCAR | H | 2.5 | 19.33 | 3 | 49.7748
GOS SOCIAIS
03.013.0002-A | REATERRO DE VALA/CAVA COMPACTADA A MACO,EM CAMADAS DE 20CM D | M3 |  | 43.13
E ESPESSURA MAXIMA,COM MATERIAL DE BOA QUALIDADE,EXCLUSIVE
ESTE
20132 | MAO-DE-OBRA DE SERVENTE DA CONSTRUCAO CIVIL, INCLUSIVE ENCAR | H | 2.5 | 16.75 | 3 | 43.1313
GOS SOCIAIS DESONERADOS
03.013.0005-0 | REATERRO DE VALA/CAVA COMPACTADA A MACO,EM CAMADAS DE 20CM D | M3 |  | 59.72
E ESPESSURA MAXIMA,EM BECOS DE ATE 2,50M DE LARGURA,EM FAVEL
AS,EXCLUSIVE MATERIAL
01999 | MAO-DE-OBRA DE SERVENTE DA CONSTRUCAO CIVIL, INCLUSIVE ENCAR | H | 3 | 19.33 | 3 | 59.7297
GOS SOCIAIS
03.013.0005-A | REATERRO DE VALA/CAVA COMPACTADA A MACO,EM CAMADAS DE 20CM D | M3 |  | 51.75
E ESPESSURA MAXIMA,EM BECOS DE ATE 2,50M DE LARGURA,EM FAVEL
AS,EXCLUSIVE MATERIAL
20132 | MAO-DE-OBRA DE SERVENTE DA CONSTRUCAO CIVIL, INCLUSIVE ENCAR | H | 3 | 16.75 | 3 | 51.7575
GOS SOCIAIS DESONERADOS
03.013.0006-0 | REATERRO DE VALA/CAVA COMPACTADA A MACO,EM CAMADAS DE 30CM D | M3 |  | 50.17
E ESPESSURA MAXIMA,EM BECOS DE ATE 2,50M DE LARGURA,EM FAVEL
AS,EXCLUSIVE MATERIAL
01999 | MAO-DE-OBRA DE SERVENTE DA CONSTRUCAO CIVIL, INCLUSIVE ENCAR | H | 2.52 | 19.33 | 3 | 50.1729
GOS SOCIAIS
03.013.0006-A | REATERRO DE VALA/CAVA COMPACTADA A MACO,EM CAMADAS DE 30CM D | M3 |  | 43.47
E ESPESSURA MAXIMA,EM BECOS DE ATE 2,50M DE LARGURA,EM FAVEL
AS,EXCLUSIVE MATERIAL
20132 | MAO-DE-OBRA DE SERVENTE DA CONSTRUCAO CIVIL, INCLUSIVE ENCAR | H | 2.52 | 16.75 | 3 | 43.4763
GOS SOCIAIS DESONERADOS
03.014.0005-0 | REATERRO DE VALA/CAVA,ESPALHAMENTO COM RETRO-ESCAVADEIRA E C | M3 |  | 14.99
OMPACTACAO VIBRATORIA,EXCLUSIVE MATERIAL
01187 | SOCADOR PNEUMATICO 18,5KG (CP) | H | 0.0154 | 3.0478 | 0 | 0.0469
01188 | SOCADOR PNEUMATICO 18,5 KG (CI) | H | 0.1283 | 2.1768 | 0 | 0.2793
01860 | RETRO-ESCAVADEIRA,MOTOR DIESEL 75CV (CP) | H | 0.01425 | 192.6234 | 0 | 2.7449
01862 | RETRO-ESCAVADEIRA,MOTOR DIESEL 75CV (CI) | H | 0.00075 | 64.2981 | 0 | 0.0482
01999 | MAO-DE-OBRA DE SERVENTE DA CONSTRUCAO CIVIL, INCLUSIVE ENCAR | H | 0.5967 | 19.33 | 3 | 11.8802
GOS SOCIAIS
03.014.0005-A | REATERRO DE VALA/CAVA,ESPALHAMENTO COM RETRO-ESCAVADEIRA E C | M3 |  | 13.35
OMPACTACAO VIBRATORIA,EXCLUSIVE MATERIAL
20132 | MAO-DE-OBRA DE SERVENTE DA CONSTRUCAO CIVIL, INCLUSIVE ENCAR | H | 0.5967 | 16.75 | 3 | 10.2946
GOS SOCIAIS DESONERADOS
30589 | RETRO-ESCAVADEIRA,MOTOR DIESEL 75CV (CP) | H | 0.01425 | 188.6134 | 0 | 2.6877
30591 | RETRO-ESCAVADEIRA,MOTOR DIESEL 75CV (CI) | H | 0.00075 | 60.2881 | 0 | 0.0452
30623 | SOCADOR PNEUMATICO 18,5KG (CP) | H | 0.0154 | 3.0478 | 0 | 0.0469
30624 | SOCADOR PNEUMATICO 18,5 KG (CI) | H | 0.1283 | 2.1768 | 0 | 0.2793
03.014.0010-0 | REATERRO DE VALA/CAVA UTILIZANDO CARREGADOR FRONTAL DE RODAS | M3 |  | 15.02
170CV,ESPALHAMENTO COM TRATOR DE ESTEIRAS 80CV E COMPACTADO
R VIBRATORIO (PE-DE-CARNEIRO),EXCLUSIVE MATERIAL
01210 | TRATOR ESTEIRAS C/LAMINA 1290KG (CP) | H | 0.0068 | 352.8754 | 0 | 2.3996
01212 | TRATOR ESTEIRAS C/LAMINA 1290KG (CI) | H | 0.0194 | 143.78 | 0 | 2.7893
01264 | PA CARREGADEIRA,MOTOR DIESEL 170CV,CAPACIDADE RASA 3,1M3 (CP | H | 0.0138 | 410.4422 | 0 | 5.6641
)
01266 | PA CARREGADEIRA,MOTOR DIESEL 170CV,CAPACIDADE RASA 3,1M3 (CI | H | 0.0123 | 135.3749 | 0 | 1.6651
)
01999 | MAO-DE-OBRA DE SERVENTE DA CONSTRUCAO CIVIL, INCLUSIVE ENCAR | H | 0.026 | 19.33 | 3 | 0.5177
GOS SOCIAIS
02034 | COMPACTADOR VIBRATORIO 76HP (CP) | H | 0.0022 | 161.6714 | 0 | 0.3557
02036 | COMPACTADOR VIBRATORIO 76 HP (CI) | H | 0.0239 | 68.5065 | 0 | 1.6373
03.014.0010-A | REATERRO DE VALA/CAVA UTILIZANDO CARREGADOR FRONTAL DE RODAS | M3 |  | 14.64
170CV,ESPALHAMENTO COM TRATOR DE ESTEIRAS 80CV E COMPACTADO
R VIBRATORIO (PE-DE-CARNEIRO),EXCLUSIVE MATERIAL
20132 | MAO-DE-OBRA DE SERVENTE DA CONSTRUCAO CIVIL, INCLUSIVE ENCAR | H | 0.026 | 16.75 | 3 | 0.4486
GOS SOCIAIS DESONERADOS
30571 | TRATOR ESTEIRAS C/LAMINA 1290KG (CP) | H | 0.0068 | 348.8654 | 0 | 2.3723
30573 | TRATOR ESTEIRAS C/LAMINA 1290KG (CI) | H | 0.0194 | 139.77 | 0 | 2.7115
30598 | PA CARREGADEIRA,MOTOR DIESEL 170CV,CAPACIDADE RASA 3,1M3 (CP | H | 0.0138 | 406.4322 | 0 | 5.6088
)
30600 | PA CARREGADEIRA,MOTOR DIESEL 170CV,CAPACIDADE RASA 3,1M3 (CI | H | 0.0123 | 131.3649 | 0 | 1.6158
)
30628 | COMPACTADOR VIBRATORIO 76HP (CP) | H | 0.0022 | 157.6614 | 0 | 0.3469
30630 | COMPACTADOR VIBRATORIO 76 HP (CI) | H | 0.0239 | 64.4965 | 0 | 1.5415
03.015.0010-0 | REATERRO DE VALA/CAVA COM PO-DE-PEDRA,INCLUSIVE FORNECIMENTO | M3 |  | 197.53
DO MATERIAL E COMPACTACAO MANUAL
01999 | MAO-DE-OBRA DE SERVENTE DA CONSTRUCAO CIVIL, INCLUSIVE ENCAR | H | 2.5 | 19.33 | 3 | 49.7748
GOS SOCIAIS
14574 | PO DE PEDRA, PARA REGIAO METROPOLITANA DO RIO DE JANEIRO | T | 1.9968 | 74 | 0 | 147.7632
03.015.0010-A | REATERRO DE VALA/CAVA COM PO-DE-PEDRA,INCLUSIVE FORNECIMENTO | M3 |  | 190.89
DO MATERIAL E COMPACTACAO MANUAL
14574 | PO DE PEDRA, PARA REGIAO METROPOLITANA DO RIO DE JANEIRO | T | 1.9968 | 74 | 0 | 147.7632
20132 | MAO-DE-OBRA DE SERVENTE DA CONSTRUCAO CIVIL, INCLUSIVE ENCAR | H | 2.5 | 16.75 | 3 | 43.1313
GOS SOCIAIS DESONERADOS
03.015.0012-0 | REATERRO DE VALA/CAVA COM PO-DE-PEDRA,INCLUSIVE FORNECIMENTO | M3 |  | 209.88
DO MATERIAL E COMPACTACAO MANUAL,EM BECOS DE ATE 2,50M DE L
ARGURA,EM FAVELAS
01999 | MAO-DE-OBRA DE SERVENTE DA CONSTRUCAO CIVIL, INCLUSIVE ENCAR | H | 3.12 | 19.33 | 3 | 62.1189
GOS SOCIAIS
14574 | PO DE PEDRA, PARA REGIAO METROPOLITANA DO RIO DE JANEIRO | T | 1.9968 | 74 | 0 | 147.7632
03.015.0012-A | REATERRO DE VALA/CAVA COM PO-DE-PEDRA,INCLUSIVE FORNECIMENTO | M3 |  | 201.59
DO MATERIAL E COMPACTACAO MANUAL,EM BECOS DE ATE 2,50M DE L
ARGURA,EM FAVELAS
14574 | PO DE PEDRA, PARA REGIAO METROPOLITANA DO RIO DE JANEIRO | T | 1.9968 | 74 | 0 | 147.7632
20132 | MAO-DE-OBRA DE SERVENTE DA CONSTRUCAO CIVIL, INCLUSIVE ENCAR | H | 3.12 | 16.75 | 3 | 53.8278
GOS SOCIAIS DESONERADOS
03.015.0014-0 | REATERRO DE VALA/CAVA COM AREIA,INCLUSIVE FORNECIMENTO DO MA | M3 |  | 201.45
TERIAL E COMPACTACAO MANUAL
00001 | AREIA LAVADA, GROSSA, PARA REGIAO METROPOLITANA DO RIO DE JA | M3 | 1.28 | 118.5 | 0 | 151.68
NEIRO
01999 | MAO-DE-OBRA DE SERVENTE DA CONSTRUCAO CIVIL, INCLUSIVE ENCAR | H | 2.5 | 19.33 | 3 | 49.7748
GOS SOCIAIS
03.015.0014-A | REATERRO DE VALA/CAVA COM AREIA,INCLUSIVE FORNECIMENTO DO MA | M3 |  | 194.81
TERIAL E COMPACTACAO MANUAL
00001 | AREIA LAVADA, GROSSA, PARA REGIAO METROPOLITANA DO RIO DE JA | M3 | 1.28 | 118.5 | 0 | 151.68
NEIRO
20132 | MAO-DE-OBRA DE SERVENTE DA CONSTRUCAO CIVIL, INCLUSIVE ENCAR | H | 2.5 | 16.75 | 3 | 43.1313
GOS SOCIAIS DESONERADOS
03.015.0016-0 | REATERRO DE VALA/CAVA COM AREIA,INCLUSIVE FORNECIMENTO DO MA | M3 |  | 209.41
TERIAL E COMPACTACAO MANUAL,EM BECOS DE ATE 2,50M DE LARGURA
,EM FAVELAS
00001 | AREIA LAVADA, GROSSA, PARA REGIAO METROPOLITANA DO RIO DE JA | M3 | 1.28 | 118.5 | 0 | 151.68
NEIRO
01999 | MAO-DE-OBRA DE SERVENTE DA CONSTRUCAO CIVIL, INCLUSIVE ENCAR | H | 2.9 | 19.33 | 3 | 57.7387
GOS SOCIAIS
03.015.0016-A | REATERRO DE VALA/CAVA COM AREIA,INCLUSIVE FORNECIMENTO DO MA | M3 |  | 201.71
TERIAL E COMPACTACAO MANUAL,EM BECOS DE ATE 2,50M DE LARGURA
,EM FAVELAS
00001 | AREIA LAVADA, GROSSA, PARA REGIAO METROPOLITANA DO RIO DE JA | M3 | 1.28 | 118.5 | 0 | 151.68
NEIRO
20132 | MAO-DE-OBRA DE SERVENTE DA CONSTRUCAO CIVIL, INCLUSIVE ENCAR | H | 2.9 | 16.75 | 3 | 50.0323
GOS SOCIAIS DESONERADOS
03.015.0025-0 | REATERRO DE VALA/CAVA COM BRITA 1,INCLUSIVE FORNECIMENTO DO | M3 |  | 202.85
MATERIAL E COMPACTACAO MANUAL
01999 | MAO-DE-OBRA DE SERVENTE DA CONSTRUCAO CIVIL, INCLUSIVE ENCAR | H | 2.5 | 19.33 | 3 | 49.7748
GOS SOCIAIS
14549 | BRITA 1, PARA REGIAO METROPOLITANA DO RIO DE JANEIRO | T | 1.6675 | 91.8 | 0 | 153.0765
03.015.0025-A | REATERRO DE VALA/CAVA COM BRITA 1,INCLUSIVE FORNECIMENTO DO | M3 |  | 196.2
MATERIAL E COMPACTACAO MANUAL
14549 | BRITA 1, PARA REGIAO METROPOLITANA DO RIO DE JANEIRO | T | 1.6675 | 91.8 | 0 | 153.0765
20132 | MAO-DE-OBRA DE SERVENTE DA CONSTRUCAO CIVIL, INCLUSIVE ENCAR | H | 2.5 | 16.75 | 3 | 43.1313
GOS SOCIAIS DESONERADOS
03.015.0026-0 | REATERRO DE VALA/CAVA COM BRITA 1,INCLUSIVE FORNECIMENTO DO | M3 |  | 210.81
MATERIAL E COMPACTACAO MANUAL,EM BECOS DE ATE 2,50M DE LARGU
RA,EM FAVELAS
01999 | MAO-DE-OBRA DE SERVENTE DA CONSTRUCAO CIVIL, INCLUSIVE ENCAR | H | 2.9 | 19.33 | 3 | 57.7387
GOS SOCIAIS
14549 | BRITA 1, PARA REGIAO METROPOLITANA DO RIO DE JANEIRO | T | 1.6675 | 91.8 | 0 | 153.0765
03.015.0026-A | REATERRO DE VALA/CAVA COM BRITA 1,INCLUSIVE FORNECIMENTO DO | M3 |  | 203.1
MATERIAL E COMPACTACAO MANUAL,EM BECOS DE ATE 2,50M DE LARGU
RA,EM FAVELAS
14549 | BRITA 1, PARA REGIAO METROPOLITANA DO RIO DE JANEIRO | T | 1.6675 | 91.8 | 0 | 153.0765
20132 | MAO-DE-OBRA DE SERVENTE DA CONSTRUCAO CIVIL, INCLUSIVE ENCAR | H | 2.9 | 16.75 | 3 | 50.0323
GOS SOCIAIS DESONERADOS
03.016.0005-1 | ESCAVACAO MECANICA DE VALA NAO ESCORADA EM MATERIAL DE 1ªCAT | M3 |  | 26.97
EGORIA COM PEDRAS,INSTALACOES PREDIAIS OU OUTROS REDUTORES D
E PRODUTIVIDADE OU CAVAS DE FUNDACAO,ATE 1,50M DE PROFUNDIDA
DE,UTILIZANDO RETRO-ESCAVADEIRA,EXCLUSIVE ESGOTAMENTO
01860 | RETRO-ESCAVADEIRA,MOTOR DIESEL 75CV (CP) | H | 0.119 | 192.6234 | 0 | 22.9222
01862 | RETRO-ESCAVADEIRA,MOTOR DIESEL 75CV (CI) | H | 0.021 | 64.2981 | 0 | 1.3503
01999 | MAO-DE-OBRA DE SERVENTE DA CONSTRUCAO CIVIL, INCLUSIVE ENCAR | H | 0.14 | 19.33 | 0 | 2.7062
GOS SOCIAIS
03.016.0005-B | ESCAVACAO MECANICA DE VALA NAO ESCORADA EM MATERIAL DE 1ªCAT | M3 |  | 26.05
EGORIA COM PEDRAS,INSTALACOES PREDIAIS OU OUTROS REDUTORES D
E PRODUTIVIDADE OU CAVAS DE FUNDACAO,ATE 1,50M DE PROFUNDIDA
DE,UTILIZANDO RETRO-ESCAVADEIRA,EXCLUSIVE ESGOTAMENTO
20132 | MAO-DE-OBRA DE SERVENTE DA CONSTRUCAO CIVIL, INCLUSIVE ENCAR | H | 0.14 | 16.75 | 0 | 2.345
GOS SOCIAIS DESONERADOS
30589 | RETRO-ESCAVADEIRA,MOTOR DIESEL 75CV (CP) | H | 0.119 | 188.6134 | 0 | 22.445
30591 | RETRO-ESCAVADEIRA,MOTOR DIESEL 75CV (CI) | H | 0.021 | 60.2881 | 0 | 1.2661
03.016.0010-1 | ESCAVACAO MECANICA DE VALA NAO ESCORADA EM MATERIAL DE 1ªCAT | M3 |  | 32.82
EGORIA COM PEDRAS,INSTALACOES PREDIAIS OU OUTROS REDUTORES D
E PRODUTIVIDADE OU CAVAS DE FUNDACAO,ENTRE 1,50 E 3,00M DE P
ROFUNDIDADE,UTILIZANDO RETRO-ESCAVADEIRA,EXCLUSIVE ESGOTAMEN
TO
01860 | RETRO-ESCAVADEIRA,MOTOR DIESEL 75CV (CP) | H | 0.145 | 192.6234 | 0 | 27.9304
01862 | RETRO-ESCAVADEIRA,MOTOR DIESEL 75CV (CI) | H | 0.025 | 64.2981 | 0 | 1.6075
01999 | MAO-DE-OBRA DE SERVENTE DA CONSTRUCAO CIVIL, INCLUSIVE ENCAR | H | 0.17 | 19.33 | 0 | 3.2861
GOS SOCIAIS
03.016.0010-B | ESCAVACAO MECANICA DE VALA NAO ESCORADA EM MATERIAL DE 1ªCAT | M3 |  | 31.7
EGORIA COM PEDRAS,INSTALACOES PREDIAIS OU OUTROS REDUTORES D
E PRODUTIVIDADE OU CAVAS DE FUNDACAO,ENTRE 1,50 E 3,00M DE P
ROFUNDIDADE,UTILIZANDO RETRO-ESCAVADEIRA,EXCLUSIVE ESGOTAMEN
TO
20132 | MAO-DE-OBRA DE SERVENTE DA CONSTRUCAO CIVIL, INCLUSIVE ENCAR | H | 0.17 | 16.75 | 0 | 2.8475
GOS SOCIAIS DESONERADOS
30589 | RETRO-ESCAVADEIRA,MOTOR DIESEL 75CV (CP) | H | 0.145 | 188.6134 | 0 | 27.3489
30591 | RETRO-ESCAVADEIRA,MOTOR DIESEL 75CV (CI) | H | 0.025 | 60.2881 | 0 | 1.5072
03.016.0015-1 | ESCAVACAO MECANICA DE VALA NAO ESCORADA,EM MATERIAL DE 1ªCAT | M3 |  | 10.66
EGORIA,ATE 1,50M DE PROFUNDIDADE,UTILIZANDO RETRO-ESCAVADEIR
A,EXCLUSIVE ESGOTAMENTO
01860 | RETRO-ESCAVADEIRA,MOTOR DIESEL 75CV (CP) | H | 0.047 | 192.6234 | 0 | 9.0533
01862 | RETRO-ESCAVADEIRA,MOTOR DIESEL 75CV (CI) | H | 0.0084 | 64.2981 | 0 | 0.5401
01999 | MAO-DE-OBRA DE SERVENTE DA CONSTRUCAO CIVIL, INCLUSIVE ENCAR | H | 0.0554 | 19.33 | 0 | 1.0709
GOS SOCIAIS
03.016.0015-B | ESCAVACAO MECANICA DE VALA NAO ESCORADA,EM MATERIAL DE 1ªCAT | M3 |  | 10.29
EGORIA,ATE 1,50M DE PROFUNDIDADE,UTILIZANDO RETRO-ESCAVADEIR
A,EXCLUSIVE ESGOTAMENTO
20132 | MAO-DE-OBRA DE SERVENTE DA CONSTRUCAO CIVIL, INCLUSIVE ENCAR | H | 0.0554 | 16.75 | 0 | 0.9279
GOS SOCIAIS DESONERADOS
30589 | RETRO-ESCAVADEIRA,MOTOR DIESEL 75CV (CP) | H | 0.047 | 188.6134 | 0 | 8.8648
30591 | RETRO-ESCAVADEIRA,MOTOR DIESEL 75CV (CI) | H | 0.0084 | 60.2881 | 0 | 0.5064
03.016.0018-1 | ESCAVACAO MECANICA DE VALA NAO ESCORADA,EM MATERIAL DE 1ªCAT | M3 |  | 12.91
EGORIA,ENTRE 1,50 E 3,00M DE PROFUNDIDADE,UTILIZANDO RETRO-E
SCAVADEIRA,EXCLUSIVE ESGOTAMENTO
01860 | RETRO-ESCAVADEIRA,MOTOR DIESEL 75CV (CP) | H | 0.057 | 192.6234 | 0 | 10.9795
01862 | RETRO-ESCAVADEIRA,MOTOR DIESEL 75CV (CI) | H | 0.01 | 64.2981 | 0 | 0.643
01999 | MAO-DE-OBRA DE SERVENTE DA CONSTRUCAO CIVIL, INCLUSIVE ENCAR | H | 0.067 | 19.33 | 0 | 1.2951
GOS SOCIAIS
03.016.0018-B | ESCAVACAO MECANICA DE VALA NAO ESCORADA,EM MATERIAL DE 1ªCAT | M3 |  | 12.47
EGORIA,ENTRE 1,50 E 3,00M DE PROFUNDIDADE,UTILIZANDO RETRO-E
SCAVADEIRA,EXCLUSIVE ESGOTAMENTO
20132 | MAO-DE-OBRA DE SERVENTE DA CONSTRUCAO CIVIL, INCLUSIVE ENCAR | H | 0.067 | 16.75 | 0 | 1.1223
GOS SOCIAIS DESONERADOS
30589 | RETRO-ESCAVADEIRA,MOTOR DIESEL 75CV (CP) | H | 0.057 | 188.6134 | 0 | 10.751
30591 | RETRO-ESCAVADEIRA,MOTOR DIESEL 75CV (CI) | H | 0.01 | 60.2881 | 0 | 0.6029
03.016.0020-1 | ESCAVACAO MECANICA DE VALA ESCORADA,EM MATERIAL DE 1ªCATEGOR | M3 |  | 33.08
IA COM PEDRAS,INSTALACOES PREDIAIS OU OUTROS REDUTORES DE PR
ODUTIVIDADE,OU CAVAS DE FUNDACAO,ATE 1,50M DE PROFUNDIDADE,U
TILIZANDO RETRO-ESCAVADEIRA,EXCLUSIVE ESGOTAMENTO E ESCORAME
NTO
01860 | RETRO-ESCAVADEIRA,MOTOR DIESEL 75CV (CP) | H | 0.147 | 192.6234 | 0 | 28.3156
01862 | RETRO-ESCAVADEIRA,MOTOR DIESEL 75CV (CI) | H | 0.023 | 64.2981 | 0 | 1.4789
01999 | MAO-DE-OBRA DE SERVENTE DA CONSTRUCAO CIVIL, INCLUSIVE ENCAR | H | 0.17 | 19.33 | 0 | 3.2861
GOS SOCIAIS
03.016.0020-B | ESCAVACAO MECANICA DE VALA ESCORADA,EM MATERIAL DE 1ªCATEGOR | M3 |  | 31.96
IA COM PEDRAS,INSTALACOES PREDIAIS OU OUTROS REDUTORES DE PR
ODUTIVIDADE,OU CAVAS DE FUNDACAO,ATE 1,50M DE PROFUNDIDADE,U
TILIZANDO RETRO-ESCAVADEIRA,EXCLUSIVE ESGOTAMENTO E ESCORAME
NTO
20132 | MAO-DE-OBRA DE SERVENTE DA CONSTRUCAO CIVIL, INCLUSIVE ENCAR | H | 0.17 | 16.75 | 0 | 2.8475
GOS SOCIAIS DESONERADOS
30589 | RETRO-ESCAVADEIRA,MOTOR DIESEL 75CV (CP) | H | 0.147 | 188.6134 | 0 | 27.7262
30591 | RETRO-ESCAVADEIRA,MOTOR DIESEL 75CV (CI) | H | 0.023 | 60.2881 | 0 | 1.3866
03.016.0025-1 | ESCAVACAO MECANICA DE VALA ESCORADA,EM MATERIAL DE 1ªCATEGOR | M3 |  | 42.39
IA COM PEDRAS,INSTALACOES PREDIAIS OU OUTROS REDUTORES DE PR
ODUTIVIDADE,OU CAVAS DE FUNDACAO,ENTRE 1,50 E 3,00M DE PROFU
NDIDADE,UTILIZANDO RETRO-ESCAVADEIRA,EXCLUSIVE ESGOTAMENTO E
ESCORAMENTO
01860 | RETRO-ESCAVADEIRA,MOTOR DIESEL 75CV (CP) | H | 0.187 | 192.6234 | 0 | 36.0206
01862 | RETRO-ESCAVADEIRA,MOTOR DIESEL 75CV (CI) | H | 0.033 | 64.2981 | 0 | 2.1218
01999 | MAO-DE-OBRA DE SERVENTE DA CONSTRUCAO CIVIL, INCLUSIVE ENCAR | H | 0.22 | 19.33 | 0 | 4.2526
GOS SOCIAIS
03.016.0025-B | ESCAVACAO MECANICA DE VALA ESCORADA,EM MATERIAL DE 1ªCATEGOR | M3 |  | 40.94
IA COM PEDRAS,INSTALACOES PREDIAIS OU OUTROS REDUTORES DE PR
ODUTIVIDADE,OU CAVAS DE FUNDACAO,ENTRE 1,50 E 3,00M DE PROFU
NDIDADE,UTILIZANDO RETRO-ESCAVADEIRA,EXCLUSIVE ESGOTAMENTO E
ESCORAMENTO
20132 | MAO-DE-OBRA DE SERVENTE DA CONSTRUCAO CIVIL, INCLUSIVE ENCAR | H | 0.22 | 16.75 | 0 | 3.685
GOS SOCIAIS DESONERADOS
30589 | RETRO-ESCAVADEIRA,MOTOR DIESEL 75CV (CP) | H | 0.187 | 188.6134 | 0 | 35.2707
30591 | RETRO-ESCAVADEIRA,MOTOR DIESEL 75CV (CI) | H | 0.033 | 60.2881 | 0 | 1.9895
03.016.0050-1 | ESCAVACAO MECANICA DE VALA ESCORADA,EM MATERIAL DE 1ªCATEGOR | M3 |  | 12.42
IA,ATE 1,50M DE PROFUNDIDADE,UTILIZANDO RETRO-ESCAVADEIRA,EX
CLUSIVE ESGOTAMENTO E ESCORAMENTO
01860 | RETRO-ESCAVADEIRA,MOTOR DIESEL 75CV (CP) | H | 0.0548 | 192.6234 | 0 | 10.5558
01862 | RETRO-ESCAVADEIRA,MOTOR DIESEL 75CV (CI) | H | 0.0097 | 64.2981 | 0 | 0.6237
01999 | MAO-DE-OBRA DE SERVENTE DA CONSTRUCAO CIVIL, INCLUSIVE ENCAR | H | 0.0645 | 19.33 | 0 | 1.2468
GOS SOCIAIS
03.016.0050-B | ESCAVACAO MECANICA DE VALA ESCORADA,EM MATERIAL DE 1ªCATEGOR | M3 |  | 12
IA,ATE 1,50M DE PROFUNDIDADE,UTILIZANDO RETRO-ESCAVADEIRA,EX
CLUSIVE ESGOTAMENTO E ESCORAMENTO
20132 | MAO-DE-OBRA DE SERVENTE DA CONSTRUCAO CIVIL, INCLUSIVE ENCAR | H | 0.0645 | 16.75 | 0 | 1.0804
GOS SOCIAIS DESONERADOS
30589 | RETRO-ESCAVADEIRA,MOTOR DIESEL 75CV (CP) | H | 0.0548 | 188.6134 | 0 | 10.336
30591 | RETRO-ESCAVADEIRA,MOTOR DIESEL 75CV (CI) | H | 0.0097 | 60.2881 | 0 | 0.5848
03.016.0055-1 | ESCAVACAO MECANICA DE VALA ESCORADA,EM MATERIAL DE 1ªCATEGOR | M3 |  | 15.84
IA,ENTRE 1,50 E 3,00M DE PROFUNDIDADE,UTILIZANDO RETRO-ESCAV
ADEIRA,EXCLUSIVE ESGOTAMENTO E ESCORAMENTO
01860 | RETRO-ESCAVADEIRA,MOTOR DIESEL 75CV (CP) | H | 0.07 | 192.6234 | 0 | 13.4836
01862 | RETRO-ESCAVADEIRA,MOTOR DIESEL 75CV (CI) | H | 0.012 | 64.2981 | 0 | 0.7716
01999 | MAO-DE-OBRA DE SERVENTE DA CONSTRUCAO CIVIL, INCLUSIVE ENCAR | H | 0.082 | 19.33 | 0 | 1.5851
GOS SOCIAIS
03.016.0055-B | ESCAVACAO MECANICA DE VALA ESCORADA,EM MATERIAL DE 1ªCATEGOR | M3 |  | 15.29
IA,ENTRE 1,50 E 3,00M DE PROFUNDIDADE,UTILIZANDO RETRO-ESCAV
ADEIRA,EXCLUSIVE ESGOTAMENTO E ESCORAMENTO
20132 | MAO-DE-OBRA DE SERVENTE DA CONSTRUCAO CIVIL, INCLUSIVE ENCAR | H | 0.082 | 16.75 | 0 | 1.3735
GOS SOCIAIS DESONERADOS
30589 | RETRO-ESCAVADEIRA,MOTOR DIESEL 75CV (CP) | H | 0.07 | 188.6134 | 0 | 13.2029
30591 | RETRO-ESCAVADEIRA,MOTOR DIESEL 75CV (CI) | H | 0.012 | 60.2881 | 0 | 0.7235
03.020.0030-1 | ESCAVACAO MECANICA DE VALA NAO ESCORADA,EM MATERIAL DE 1ªCAT | M3 |  | 20.08
EGORIA COM PEDRAS,INSTALACOES PREDIAIS OU OUTROS REDUTORES D
E PRODUTIVIDADE,OU CAVAS DE FUNDACAO,ATE 1,50M DE PROFUNDIDA
DE,UTILIZANDO ESCAVADEIRA HIDRAULICA DE 0,78M3,EXCLUSIVE ESG
OTAMENTO
01114 | ESCAVADEIRA HIDRAULICA,MOTOR DIESEL 111CV,CAPACIDADE 0,78M3 | H | 0.059 | 297.9792 | 0 | 17.5808
(CP)
01116 | ESCAVADEIRA HIDRAULICA,MOTOR DIESEL 111CV,CAPACIDADE 0,78M3 | H | 0.011 | 105.1 | 0 | 1.1561
(CI)
01999 | MAO-DE-OBRA DE SERVENTE DA CONSTRUCAO CIVIL, INCLUSIVE ENCAR | H | 0.07 | 19.33 | 0 | 1.3531
GOS SOCIAIS
03.020.0030-B | ESCAVACAO MECANICA DE VALA NAO ESCORADA,EM MATERIAL DE 1ªCAT | M3 |  | 19.62
EGORIA COM PEDRAS,INSTALACOES PREDIAIS OU OUTROS REDUTORES D
E PRODUTIVIDADE,OU CAVAS DE FUNDACAO,ATE 1,50M DE PROFUNDIDA
DE,UTILIZANDO ESCAVADEIRA HIDRAULICA DE 0,78M3,EXCLUSIVE ESG
OTAMENTO
20132 | MAO-DE-OBRA DE SERVENTE DA CONSTRUCAO CIVIL, INCLUSIVE ENCAR | H | 0.07 | 16.75 | 0 | 1.1725
GOS SOCIAIS DESONERADOS
30554 | ESCAVADEIRA HIDRAULICA,MOTOR DIESEL 111CV,CAPACIDADE 0,78M3 | H | 0.059 | 293.9692 | 0 | 17.3442
(CP)
30556 | ESCAVADEIRA HIDRAULICA,MOTOR DIESEL 111CV,CAPACIDADE 0,78M3 | H | 0.011 | 101.09 | 0 | 1.112
(CI)
03.020.0035-1 | ESCAVACAO MECANICA DE VALA NAO ESCORADA,EM MATERIAL DE 1ªCAT | M3 |  | 23.07
EGORIA COM PEDRAS,INSTALACOES PREDIAIS OU OUTROS REDUTORES D
E PRODUTIVIDADE,OU CAVAS DE FUNDACAO,ENTRE 1,50 E 3,00M DE P
ROFUNDIDADE,UTILIZANDO ESCAVADEIRA HIDRAULICA DE 0,78M3,EXCL
USIVE ESGOTAMENTO
01114 | ESCAVADEIRA HIDRAULICA,MOTOR DIESEL 111CV,CAPACIDADE 0,78M3 | H | 0.068 | 297.9792 | 0 | 20.2626
(CP)
01116 | ESCAVADEIRA HIDRAULICA,MOTOR DIESEL 111CV,CAPACIDADE 0,78M3 | H | 0.012 | 105.1 | 0 | 1.2612
(CI)
01999 | MAO-DE-OBRA DE SERVENTE DA CONSTRUCAO CIVIL, INCLUSIVE ENCAR | H | 0.08 | 19.33 | 0 | 1.5464
GOS SOCIAIS
03.020.0035-B | ESCAVACAO MECANICA DE VALA NAO ESCORADA,EM MATERIAL DE 1ªCAT | M3 |  | 22.54
EGORIA COM PEDRAS,INSTALACOES PREDIAIS OU OUTROS REDUTORES D
E PRODUTIVIDADE,OU CAVAS DE FUNDACAO,ENTRE 1,50 E 3,00M DE P
ROFUNDIDADE,UTILIZANDO ESCAVADEIRA HIDRAULICA DE 0,78M3,EXCL
USIVE ESGOTAMENTO
20132 | MAO-DE-OBRA DE SERVENTE DA CONSTRUCAO CIVIL, INCLUSIVE ENCAR | H | 0.08 | 16.75 | 0 | 1.34
GOS SOCIAIS DESONERADOS
30554 | ESCAVADEIRA HIDRAULICA,MOTOR DIESEL 111CV,CAPACIDADE 0,78M3 | H | 0.068 | 293.9692 | 0 | 19.9899
(CP)
30556 | ESCAVADEIRA HIDRAULICA,MOTOR DIESEL 111CV,CAPACIDADE 0,78M3 | H | 0.012 | 101.09 | 0 | 1.2131
(CI)
03.020.0040-1 | ESCAVACAO MECANICA DE VALA NAO ESCORADA,EM MATERIAL DE 1ªCAT | M3 |  | 26.33
EGORIA COM PEDRAS,INSTALACOES PREDIAIS OU OUTROS REDUTORES D
E PRODUTIVIDADE,OU CAVAS DE FUNDACAO,ENTRE 3,00 E 4,50M DE P
ROFUNDIDADE,UTILIZANDO ESCAVADEIRA HIDRAULICA DE 0,78M3,EXCL
USIVE ESGOTAMENTO
01114 | ESCAVADEIRA HIDRAULICA,MOTOR DIESEL 111CV,CAPACIDADE 0,78M3 | H | 0.072 | 297.9792 | 0 | 21.4545
(CP)
01116 | ESCAVADEIRA HIDRAULICA,MOTOR DIESEL 111CV,CAPACIDADE 0,78M3 | H | 0.028 | 105.1 | 0 | 2.9428
(CI)
01999 | MAO-DE-OBRA DE SERVENTE DA CONSTRUCAO CIVIL, INCLUSIVE ENCAR | H | 0.1 | 19.33 | 0 | 1.933
GOS SOCIAIS
03.020.0040-B | ESCAVACAO MECANICA DE VALA NAO ESCORADA,EM MATERIAL DE 1ªCAT | M3 |  | 25.67
EGORIA COM PEDRAS,INSTALACOES PREDIAIS OU OUTROS REDUTORES D
E PRODUTIVIDADE,OU CAVAS DE FUNDACAO,ENTRE 3,00 E 4,50M DE P
ROFUNDIDADE,UTILIZANDO ESCAVADEIRA HIDRAULICA DE 0,78M3,EXCL
USIVE ESGOTAMENTO
20132 | MAO-DE-OBRA DE SERVENTE DA CONSTRUCAO CIVIL, INCLUSIVE ENCAR | H | 0.1 | 16.75 | 0 | 1.675
GOS SOCIAIS DESONERADOS
30554 | ESCAVADEIRA HIDRAULICA,MOTOR DIESEL 111CV,CAPACIDADE 0,78M3 | H | 0.072 | 293.9692 | 0 | 21.1658
(CP)
30556 | ESCAVADEIRA HIDRAULICA,MOTOR DIESEL 111CV,CAPACIDADE 0,78M3 | H | 0.028 | 101.09 | 0 | 2.8305
(CI)
03.020.0045-1 | ESCAVACAO MECANICA DE VALA NAO ESCORADA,EM MATERIAL DE 1ªCAT | M3 |  | 32.85
EGORIA COM PEDRAS,INSTALACOES PREDIAIS,OU OUTROS REDUTORES D
E PRODUTIVIDADE,OU CAVAS DE FUNDACAO,ENTRE 4,50 E 6,00M DE P
ROFUNDIDADE,UTILIZANDO ESCAVADEIRA HIDRAULICA DE 0,78M3,EXCL
USIVE ESGOTAMENTO
01114 | ESCAVADEIRA HIDRAULICA,MOTOR DIESEL 111CV,CAPACIDADE 0,78M3 | H | 0.091 | 297.9792 | 0 | 27.1161
(CP)
01116 | ESCAVADEIRA HIDRAULICA,MOTOR DIESEL 111CV,CAPACIDADE 0,78M3 | H | 0.032 | 105.1 | 0 | 3.3632
(CI)
01999 | MAO-DE-OBRA DE SERVENTE DA CONSTRUCAO CIVIL, INCLUSIVE ENCAR | H | 0.123 | 19.33 | 0 | 2.3776
GOS SOCIAIS
03.020.0045-B | ESCAVACAO MECANICA DE VALA NAO ESCORADA,EM MATERIAL DE 1ªCAT | M3 |  | 32.04
EGORIA COM PEDRAS,INSTALACOES PREDIAIS,OU OUTROS REDUTORES D
E PRODUTIVIDADE,OU CAVAS DE FUNDACAO,ENTRE 4,50 E 6,00M DE P
ROFUNDIDADE,UTILIZANDO ESCAVADEIRA HIDRAULICA DE 0,78M3,EXCL
USIVE ESGOTAMENTO
20132 | MAO-DE-OBRA DE SERVENTE DA CONSTRUCAO CIVIL, INCLUSIVE ENCAR | H | 0.123 | 16.75 | 0 | 2.0603
GOS SOCIAIS DESONERADOS
30554 | ESCAVADEIRA HIDRAULICA,MOTOR DIESEL 111CV,CAPACIDADE 0,78M3 | H | 0.091 | 293.9692 | 0 | 26.7512
(CP)
30556 | ESCAVADEIRA HIDRAULICA,MOTOR DIESEL 111CV,CAPACIDADE 0,78M3 | H | 0.032 | 101.09 | 0 | 3.2349
(CI)
03.020.0050-1 | ESCAVACAO MECANICA DE VALA NAO ESCORADA,EM MATERIAL DE 1ªCAT | M3 |  | 7.8
EGORIA,ATE 1,50M DE PROFUNDIDADE,UTILIZANDO ESCAVADEIRA HIDR
AULICA DE 0,78M3,EXCLUSIVE ESGOTAMENTO
01114 | ESCAVADEIRA HIDRAULICA,MOTOR DIESEL 111CV,CAPACIDADE 0,78M3 | H | 0.023 | 297.9792 | 0 | 6.8535
(CP)
01116 | ESCAVADEIRA HIDRAULICA,MOTOR DIESEL 111CV,CAPACIDADE 0,78M3 | H | 0.00405 | 105.1 | 0 | 0.4257
(CI)
01999 | MAO-DE-OBRA DE SERVENTE DA CONSTRUCAO CIVIL, INCLUSIVE ENCAR | H | 0.027 | 19.33 | 0 | 0.5219
GOS SOCIAIS
03.020.0050-B | ESCAVACAO MECANICA DE VALA NAO ESCORADA,EM MATERIAL DE 1ªCAT | M3 |  | 7.62
EGORIA,ATE 1,50M DE PROFUNDIDADE,UTILIZANDO ESCAVADEIRA HIDR
AULICA DE 0,78M3,EXCLUSIVE ESGOTAMENTO
20132 | MAO-DE-OBRA DE SERVENTE DA CONSTRUCAO CIVIL, INCLUSIVE ENCAR | H | 0.027 | 16.75 | 0 | 0.4523
GOS SOCIAIS DESONERADOS
30554 | ESCAVADEIRA HIDRAULICA,MOTOR DIESEL 111CV,CAPACIDADE 0,78M3 | H | 0.023 | 293.9692 | 0 | 6.7613
(CP)
30556 | ESCAVADEIRA HIDRAULICA,MOTOR DIESEL 111CV,CAPACIDADE 0,78M3 | H | 0.00405 | 101.09 | 0 | 0.4094
(CI)
03.020.0052-1 | ESCAVACAO MECANICA DE VALA NAO ESCORADA,EM MATERIAL DE 1ªCAT | M3 |  | 8.84
EGORIA,ENTRE 1,50 E 3,00M DE PROFUNDIDADE,UTILIZANDO ESCAVAD
EIRA HIDRAULICA DE 0,78M3,EXCLUSIVE ESGOTAMENTO
01114 | ESCAVADEIRA HIDRAULICA,MOTOR DIESEL 111CV,CAPACIDADE 0,78M3 | H | 0.026 | 297.9792 | 0 | 7.7475
(CP)
01116 | ESCAVADEIRA HIDRAULICA,MOTOR DIESEL 111CV,CAPACIDADE 0,78M3 | H | 0.0047 | 105.1 | 0 | 0.494
(CI)
01999 | MAO-DE-OBRA DE SERVENTE DA CONSTRUCAO CIVIL, INCLUSIVE ENCAR | H | 0.031 | 19.33 | 0 | 0.5992
GOS SOCIAIS
03.020.0052-B | ESCAVACAO MECANICA DE VALA NAO ESCORADA,EM MATERIAL DE 1ªCAT | M3 |  | 8.63
EGORIA,ENTRE 1,50 E 3,00M DE PROFUNDIDADE,UTILIZANDO ESCAVAD
EIRA HIDRAULICA DE 0,78M3,EXCLUSIVE ESGOTAMENTO
20132 | MAO-DE-OBRA DE SERVENTE DA CONSTRUCAO CIVIL, INCLUSIVE ENCAR | H | 0.031 | 16.75 | 0 | 0.5193
GOS SOCIAIS DESONERADOS
30554 | ESCAVADEIRA HIDRAULICA,MOTOR DIESEL 111CV,CAPACIDADE 0,78M3 | H | 0.026 | 293.9692 | 0 | 7.6432
(CP)
30556 | ESCAVADEIRA HIDRAULICA,MOTOR DIESEL 111CV,CAPACIDADE 0,78M3 | H | 0.0047 | 101.09 | 0 | 0.4751
(CI)
03.020.0055-1 | ESCAVACAO MECANICA DE VALA NAO ESCORADA,EM MATERIAL DE 1ªCAT | M3 |  | 11.09
EGORIA,ENTRE 3,00 E 4,50M DE PROFUNDIDADE,UTILIZANDO ESCAVAD
EIRA HIDRAULICA DE 0,78M3,EXCLUSIVE ESGOTAMENTO
01114 | ESCAVADEIRA HIDRAULICA,MOTOR DIESEL 111CV,CAPACIDADE 0,78M3 | H | 0.0327 | 297.9792 | 0 | 9.7439
(CP)
01116 | ESCAVADEIRA HIDRAULICA,MOTOR DIESEL 111CV,CAPACIDADE 0,78M3 | H | 0.00577 | 105.1 | 0 | 0.6064
(CI)
01999 | MAO-DE-OBRA DE SERVENTE DA CONSTRUCAO CIVIL, INCLUSIVE ENCAR | H | 0.0385 | 19.33 | 0 | 0.7442
GOS SOCIAIS
03.020.0055-B | ESCAVACAO MECANICA DE VALA NAO ESCORADA,EM MATERIAL DE 1ªCAT | M3 |  | 10.84
EGORIA,ENTRE 3,00 E 4,50M DE PROFUNDIDADE,UTILIZANDO ESCAVAD
EIRA HIDRAULICA DE 0,78M3,EXCLUSIVE ESGOTAMENTO
20132 | MAO-DE-OBRA DE SERVENTE DA CONSTRUCAO CIVIL, INCLUSIVE ENCAR | H | 0.0385 | 16.75 | 0 | 0.6449
GOS SOCIAIS DESONERADOS
30554 | ESCAVADEIRA HIDRAULICA,MOTOR DIESEL 111CV,CAPACIDADE 0,78M3 | H | 0.0327 | 293.9692 | 0 | 9.6128
(CP)
30556 | ESCAVADEIRA HIDRAULICA,MOTOR DIESEL 111CV,CAPACIDADE 0,78M3 | H | 0.00577 | 101.09 | 0 | 0.5833
(CI)
03.020.0057-1 | ESCAVACAO MECANICA DE VALA NAO ESCORADA,EM MATERIAL DE 1ªCAT | M3 |  | 13.56
EGORIA,ENTRE 4,50 E 6,00M DE PROFUNDIDADE,UTILIZANDO ESCAVAD
EIRA HIDRAULICA DE 0,78M3,EXCLUSIVE ESGOTAMENTO
01114 | ESCAVADEIRA HIDRAULICA,MOTOR DIESEL 111CV,CAPACIDADE 0,78M3 | H | 0.04 | 297.9792 | 0 | 11.9192
(CP)
01116 | ESCAVADEIRA HIDRAULICA,MOTOR DIESEL 111CV,CAPACIDADE 0,78M3 | H | 0.007 | 105.1 | 0 | 0.7357
(CI)
01999 | MAO-DE-OBRA DE SERVENTE DA CONSTRUCAO CIVIL, INCLUSIVE ENCAR | H | 0.047 | 19.33 | 0 | 0.9085
GOS SOCIAIS
03.020.0057-B | ESCAVACAO MECANICA DE VALA NAO ESCORADA,EM MATERIAL DE 1ªCAT | M3 |  | 13.25
EGORIA,ENTRE 4,50 E 6,00M DE PROFUNDIDADE,UTILIZANDO ESCAVAD
EIRA HIDRAULICA DE 0,78M3,EXCLUSIVE ESGOTAMENTO
20132 | MAO-DE-OBRA DE SERVENTE DA CONSTRUCAO CIVIL, INCLUSIVE ENCAR | H | 0.047 | 16.75 | 0 | 0.7873
GOS SOCIAIS DESONERADOS
30554 | ESCAVADEIRA HIDRAULICA,MOTOR DIESEL 111CV,CAPACIDADE 0,78M3 | H | 0.04 | 293.9692 | 0 | 11.7588
(CP)
30556 | ESCAVADEIRA HIDRAULICA,MOTOR DIESEL 111CV,CAPACIDADE 0,78M3 | H | 0.007 | 101.09 | 0 | 0.7076
(CI)
03.020.0060-1 | ESCAVACAO MECANICA DE VALA ESCORADA,EM MATERIAL DE 1ªCATEGOR | M3 |  | 25.21
IA COM PEDRAS,INSTALACOES PREDIAIS OU OUTROS REDUTORES DE PR
ODUTIVIDADE,OU CAVAS DE FUNDACAO,ATE 1,50M DE PROFUNDIDADE,U
TILIZANDO ESCAVADEIRA HIDRAULICA DE 0,78M3,EXCLUSIVE ESGOTAM
ENTO E ESCORAMENTO
01114 | ESCAVADEIRA HIDRAULICA,MOTOR DIESEL 111CV,CAPACIDADE 0,78M3 | H | 0.07 | 297.9792 | 0 | 20.8585
(CP)
01116 | ESCAVADEIRA HIDRAULICA,MOTOR DIESEL 111CV,CAPACIDADE 0,78M3 | H | 0.012 | 105.1 | 0 | 1.2612
(CI)
01999 | MAO-DE-OBRA DE SERVENTE DA CONSTRUCAO CIVIL, INCLUSIVE ENCAR | H | 0.16 | 19.33 | 0 | 3.0928
GOS SOCIAIS
03.020.0060-B | ESCAVACAO MECANICA DE VALA ESCORADA,EM MATERIAL DE 1ªCATEGOR | M3 |  | 24.47
IA COM PEDRAS,INSTALACOES PREDIAIS OU OUTROS REDUTORES DE PR
ODUTIVIDADE,OU CAVAS DE FUNDACAO,ATE 1,50M DE PROFUNDIDADE,U
TILIZANDO ESCAVADEIRA HIDRAULICA DE 0,78M3,EXCLUSIVE ESGOTAM
ENTO E ESCORAMENTO
20132 | MAO-DE-OBRA DE SERVENTE DA CONSTRUCAO CIVIL, INCLUSIVE ENCAR | H | 0.16 | 16.75 | 0 | 2.68
GOS SOCIAIS DESONERADOS
30554 | ESCAVADEIRA HIDRAULICA,MOTOR DIESEL 111CV,CAPACIDADE 0,78M3 | H | 0.07 | 293.9692 | 0 | 20.5778
(CP)
30556 | ESCAVADEIRA HIDRAULICA,MOTOR DIESEL 111CV,CAPACIDADE 0,78M3 | H | 0.012 | 101.09 | 0 | 1.2131
(CI)
03.020.0065-1 | ESCAVACAO MECANICA DE VALA ESCORADA,EM MATERIAL DE 1ªCATEGOR | M3 |  | 28.98
IA COM PEDRAS,INSTALACOES PREDIAIS OU OUTROS REDUTORES DE PR
ODUTIVIDADE,OU CAVAS DE FUNDACAO,ENTRE 1,50 E 3,00M DE PROFU
NDIDADE,UTILIZANDO ESCAVADEIRA HIDRAULICA DE 0,78M3,EXCLUSIV
E ESGOTAMENTO E ESCORAMENTO
01114 | ESCAVADEIRA HIDRAULICA,MOTOR DIESEL 111CV,CAPACIDADE 0,78M3 | H | 0.08 | 297.9792 | 0 | 23.8383
(CP)
01116 | ESCAVADEIRA HIDRAULICA,MOTOR DIESEL 111CV,CAPACIDADE 0,78M3 | H | 0.014 | 105.1 | 0 | 1.4714
(CI)
01999 | MAO-DE-OBRA DE SERVENTE DA CONSTRUCAO CIVIL, INCLUSIVE ENCAR | H | 0.19 | 19.33 | 0 | 3.6727
GOS SOCIAIS
03.020.0065-B | ESCAVACAO MECANICA DE VALA ESCORADA,EM MATERIAL DE 1ªCATEGOR | M3 |  | 28.11
IA COM PEDRAS,INSTALACOES PREDIAIS OU OUTROS REDUTORES DE PR
ODUTIVIDADE,OU CAVAS DE FUNDACAO,ENTRE 1,50 E 3,00M DE PROFU
NDIDADE,UTILIZANDO ESCAVADEIRA HIDRAULICA DE 0,78M3,EXCLUSIV
E ESGOTAMENTO E ESCORAMENTO
20132 | MAO-DE-OBRA DE SERVENTE DA CONSTRUCAO CIVIL, INCLUSIVE ENCAR | H | 0.19 | 16.75 | 0 | 3.1825
GOS SOCIAIS DESONERADOS
30554 | ESCAVADEIRA HIDRAULICA,MOTOR DIESEL 111CV,CAPACIDADE 0,78M3 | H | 0.08 | 293.9692 | 0 | 23.5175
(CP)
30556 | ESCAVADEIRA HIDRAULICA,MOTOR DIESEL 111CV,CAPACIDADE 0,78M3 | H | 0.014 | 101.09 | 0 | 1.4153
(CI)
03.020.0070-1 | ESCAVACAO MECANICA DE VALA ESCORADA,EM MATERIAL DE 1ªCATEGOR | M3 |  | 39.9
IA COM PEDRAS,INSTALACOES PREDIAIS OU OUTROS REDUTORES DE PR
ODUTIVIDADE,OU CAVAS DE FUNDACAO,ENTRE 3,00 E 4,50M DE PROFU
NDIDADE,UTILIZANDO ESCAVADEIRA HIDRAULICA DE 0,78M3,EXCLUSIV
E ESGOTAMENTO E ESCORAMENTO
01114 | ESCAVADEIRA HIDRAULICA,MOTOR DIESEL 111CV,CAPACIDADE 0,78M3 | H | 0.11 | 297.9792 | 0 | 32.7777
(CP)
01116 | ESCAVADEIRA HIDRAULICA,MOTOR DIESEL 111CV,CAPACIDADE 0,78M3 | H | 0.02 | 105.1 | 0 | 2.102
(CI)
01999 | MAO-DE-OBRA DE SERVENTE DA CONSTRUCAO CIVIL, INCLUSIVE ENCAR | H | 0.26 | 19.33 | 0 | 5.0258
GOS SOCIAIS
03.020.0070-B | ESCAVACAO MECANICA DE VALA ESCORADA,EM MATERIAL DE 1ªCATEGOR | M3 |  | 38.71
IA COM PEDRAS,INSTALACOES PREDIAIS OU OUTROS REDUTORES DE PR
ODUTIVIDADE,OU CAVAS DE FUNDACAO,ENTRE 3,00 E 4,50M DE PROFU
NDIDADE,UTILIZANDO ESCAVADEIRA HIDRAULICA DE 0,78M3,EXCLUSIV
E ESGOTAMENTO E ESCORAMENTO
20132 | MAO-DE-OBRA DE SERVENTE DA CONSTRUCAO CIVIL, INCLUSIVE ENCAR | H | 0.26 | 16.75 | 0 | 4.355
GOS SOCIAIS DESONERADOS
30554 | ESCAVADEIRA HIDRAULICA,MOTOR DIESEL 111CV,CAPACIDADE 0,78M3 | H | 0.11 | 293.9692 | 0 | 32.3366
(CP)
30556 | ESCAVADEIRA HIDRAULICA,MOTOR DIESEL 111CV,CAPACIDADE 0,78M3 | H | 0.02 | 101.09 | 0 | 2.0218
(CI)
03.020.0075-1 | ESCAVACAO MECANICA DE VALA ESCORADA,EM MATERIAL DE 1ªCATEGOR | M3 |  | 61.54
IA COM PEDRAS,INSTALACOES PREDIAIS OU OUTROS REDUTORES DE PR
ODUTIVIDADE,OU CAVAS DE FUNDACAO,ENTRE 4,50 E 6,00M DE PROFU
NDIDADE,UTILIZANDO ESCAVADEIRA HIDRAULICA DE 0,78M3,EXCLUSIV
E ESGOTAMENTO E ESCORAMENTO
01114 | ESCAVADEIRA HIDRAULICA,MOTOR DIESEL 111CV,CAPACIDADE 0,78M3 | H | 0.17 | 297.9792 | 0 | 50.6565
(CP)
01116 | ESCAVADEIRA HIDRAULICA,MOTOR DIESEL 111CV,CAPACIDADE 0,78M3 | H | 0.03 | 105.1 | 0 | 3.153
(CI)
01999 | MAO-DE-OBRA DE SERVENTE DA CONSTRUCAO CIVIL, INCLUSIVE ENCAR | H | 0.4 | 19.33 | 0 | 7.732
GOS SOCIAIS
03.020.0075-B | ESCAVACAO MECANICA DE VALA ESCORADA,EM MATERIAL DE 1ªCATEGOR | M3 |  | 59.7
IA COM PEDRAS,INSTALACOES PREDIAIS OU OUTROS REDUTORES DE PR
ODUTIVIDADE,OU CAVAS DE FUNDACAO,ENTRE 4,50 E 6,00M DE PROFU
NDIDADE,UTILIZANDO ESCAVADEIRA HIDRAULICA DE 0,78M3,EXCLUSIV
E ESGOTAMENTO E ESCORAMENTO
20132 | MAO-DE-OBRA DE SERVENTE DA CONSTRUCAO CIVIL, INCLUSIVE ENCAR | H | 0.4 | 16.75 | 0 | 6.7
GOS SOCIAIS DESONERADOS
30554 | ESCAVADEIRA HIDRAULICA,MOTOR DIESEL 111CV,CAPACIDADE 0,78M3 | H | 0.17 | 293.9692 | 0 | 49.9748
(CP)
30556 | ESCAVADEIRA HIDRAULICA,MOTOR DIESEL 111CV,CAPACIDADE 0,78M3 | H | 0.03 | 101.09 | 0 | 3.0327
(CI)
03.020.0080-1 | ESCAVACAO MECANICA DE VALA ESCORADA,EM MATERIAL DE 1ªCATEGOR | M3 |  | 9.59
IA,ATE 1,50M DE PROFUNDIDADE,UTILIZANDO ESCAVADEIRA HIDRAULI
CA DE 0,78M3,EXCLUSIVE ESGOTAMENTO E ESCORAMENTO
01114 | ESCAVADEIRA HIDRAULICA,MOTOR DIESEL 111CV,CAPACIDADE 0,78M3 | H | 0.0265 | 297.9792 | 0 | 7.8964
(CP)
01116 | ESCAVADEIRA HIDRAULICA,MOTOR DIESEL 111CV,CAPACIDADE 0,78M3 | H | 0.00468 | 105.1 | 0 | 0.4919
(CI)
01999 | MAO-DE-OBRA DE SERVENTE DA CONSTRUCAO CIVIL, INCLUSIVE ENCAR | H | 0.0624 | 19.33 | 0 | 1.2062
GOS SOCIAIS
03.020.0080-B | ESCAVACAO MECANICA DE VALA ESCORADA,EM MATERIAL DE 1ªCATEGOR | M3 |  | 9.3
IA,ATE 1,50M DE PROFUNDIDADE,UTILIZANDO ESCAVADEIRA HIDRAULI
CA DE 0,78M3,EXCLUSIVE ESGOTAMENTO E ESCORAMENTO
20132 | MAO-DE-OBRA DE SERVENTE DA CONSTRUCAO CIVIL, INCLUSIVE ENCAR | H | 0.0624 | 16.75 | 0 | 1.0452
GOS SOCIAIS DESONERADOS
30554 | ESCAVADEIRA HIDRAULICA,MOTOR DIESEL 111CV,CAPACIDADE 0,78M3 | H | 0.0265 | 293.9692 | 0 | 7.7902
(CP)
30556 | ESCAVADEIRA HIDRAULICA,MOTOR DIESEL 111CV,CAPACIDADE 0,78M3 | H | 0.00468 | 101.09 | 0 | 0.4731
(CI)
03.020.0085-1 | ESCAVACAO MECANICA DE VALA ESCORADA,EM MATERIAL DE 1ªCATEGOR | M3 |  | 10.96
IA,ENTRE 1,50 E 3,00M DE PROFUNDIDADE,UTILIZANDO ESCAVADEIRA
HIDRAULICA DE 0,78M3,EXCLUSIVE ESGOTAMENTO E ESCORAMENTO
01114 | ESCAVADEIRA HIDRAULICA,MOTOR DIESEL 111CV,CAPACIDADE 0,78M3 | H | 0.0303 | 297.9792 | 0 | 9.0288
(CP)
01116 | ESCAVADEIRA HIDRAULICA,MOTOR DIESEL 111CV,CAPACIDADE 0,78M3 | H | 0.0054 | 105.1 | 0 | 0.5675
(CI)
01999 | MAO-DE-OBRA DE SERVENTE DA CONSTRUCAO CIVIL, INCLUSIVE ENCAR | H | 0.071 | 19.33 | 0 | 1.3724
GOS SOCIAIS
03.020.0085-B | ESCAVACAO MECANICA DE VALA ESCORADA,EM MATERIAL DE 1ªCATEGOR | M3 |  | 10.64
IA,ENTRE 1,50 E 3,00M DE PROFUNDIDADE,UTILIZANDO ESCAVADEIRA
HIDRAULICA DE 0,78M3,EXCLUSIVE ESGOTAMENTO E ESCORAMENTO
20132 | MAO-DE-OBRA DE SERVENTE DA CONSTRUCAO CIVIL, INCLUSIVE ENCAR | H | 0.071 | 16.75 | 0 | 1.1893
GOS SOCIAIS DESONERADOS
30554 | ESCAVADEIRA HIDRAULICA,MOTOR DIESEL 111CV,CAPACIDADE 0,78M3 | H | 0.0303 | 293.9692 | 0 | 8.9073
(CP)
30556 | ESCAVADEIRA HIDRAULICA,MOTOR DIESEL 111CV,CAPACIDADE 0,78M3 | H | 0.0054 | 101.09 | 0 | 0.5459
(CI)
03.020.0090-1 | ESCAVACAO MECANICA DE VALA ESCORADA,EM MATERIAL DE 1ªCATEGOR | M3 |  | 16.17
IA,ENTRE 3,00 E 4,50M DE PROFUNDIDADE,UTILIZANDO ESCAVADEIRA
HIDRAULICA DE 0,78M3,EXCLUSIVE ESGOTAMENTO E ESCORAMENTO
01114 | ESCAVADEIRA HIDRAULICA,MOTOR DIESEL 111CV,CAPACIDADE 0,78M3 | H | 0.0447 | 297.9792 | 0 | 13.3197
(CP)
01116 | ESCAVADEIRA HIDRAULICA,MOTOR DIESEL 111CV,CAPACIDADE 0,78M3 | H | 0.0079 | 105.1 | 0 | 0.8303
(CI)
01999 | MAO-DE-OBRA DE SERVENTE DA CONSTRUCAO CIVIL, INCLUSIVE ENCAR | H | 0.105 | 19.33 | 0 | 2.0297
GOS SOCIAIS
03.020.0090-B | ESCAVACAO MECANICA DE VALA ESCORADA,EM MATERIAL DE 1ªCATEGOR | M3 |  | 15.69
IA,ENTRE 3,00 E 4,50M DE PROFUNDIDADE,UTILIZANDO ESCAVADEIRA
HIDRAULICA DE 0,78M3,EXCLUSIVE ESGOTAMENTO E ESCORAMENTO
20132 | MAO-DE-OBRA DE SERVENTE DA CONSTRUCAO CIVIL, INCLUSIVE ENCAR | H | 0.105 | 16.75 | 0 | 1.7588
GOS SOCIAIS DESONERADOS
30554 | ESCAVADEIRA HIDRAULICA,MOTOR DIESEL 111CV,CAPACIDADE 0,78M3 | H | 0.0447 | 293.9692 | 0 | 13.1404
(CP)
30556 | ESCAVADEIRA HIDRAULICA,MOTOR DIESEL 111CV,CAPACIDADE 0,78M3 | H | 0.0079 | 101.09 | 0 | 0.7986
(CI)
03.020.0100-1 | ESCAVACAO MECANICA DE VALA ESCORADA,EM MATERIAL DE 1ªCATEGOR | M3 |  | 23.6
IA,ENTRE 4,50 E 6,00M DE PROFUNDIDADE,UTILIZANDO ESCAVADEIRA
HIDRAULICA DE 0,78M3,EXCLUSIVE ESGOTAMENTO E ESCORAMENTO
01114 | ESCAVADEIRA HIDRAULICA,MOTOR DIESEL 111CV,CAPACIDADE 0,78M3 | H | 0.065 | 297.9792 | 0 | 19.3686
(CP)
01116 | ESCAVADEIRA HIDRAULICA,MOTOR DIESEL 111CV,CAPACIDADE 0,78M3 | H | 0.012 | 105.1 | 0 | 1.2612
(CI)
01999 | MAO-DE-OBRA DE SERVENTE DA CONSTRUCAO CIVIL, INCLUSIVE ENCAR | H | 0.154 | 19.33 | 0 | 2.9768
GOS SOCIAIS
03.020.0100-B | ESCAVACAO MECANICA DE VALA ESCORADA,EM MATERIAL DE 1ªCATEGOR | M3 |  | 22.9
IA,ENTRE 4,50 E 6,00M DE PROFUNDIDADE,UTILIZANDO ESCAVADEIRA
HIDRAULICA DE 0,78M3,EXCLUSIVE ESGOTAMENTO E ESCORAMENTO
20132 | MAO-DE-OBRA DE SERVENTE DA CONSTRUCAO CIVIL, INCLUSIVE ENCAR | H | 0.154 | 16.75 | 0 | 2.5795
GOS SOCIAIS DESONERADOS
30554 | ESCAVADEIRA HIDRAULICA,MOTOR DIESEL 111CV,CAPACIDADE 0,78M3 | H | 0.065 | 293.9692 | 0 | 19.108
(CP)
30556 | ESCAVADEIRA HIDRAULICA,MOTOR DIESEL 111CV,CAPACIDADE 0,78M3 | H | 0.012 | 101.09 | 0 | 1.2131
(CI)
03.020.0200-0 | ESCAVACAO MECANICA,PARA ACERTO DE TALUDES,EM MATERIAL DE 1ªC | M3 |  | 7.54
ATEGORIA,UTILIZANDO ESCAVADEIRA HIDRAULICA DE 0,78M3
01114 | ESCAVADEIRA HIDRAULICA,MOTOR DIESEL 111CV,CAPACIDADE 0,78M3 | H | 0.019 | 297.9792 | 0 | 5.6616
(CP)
01116 | ESCAVADEIRA HIDRAULICA,MOTOR DIESEL 111CV,CAPACIDADE 0,78M3 | H | 0.00476 | 105.1 | 0 | 0.5003
(CI)
01999 | MAO-DE-OBRA DE SERVENTE DA CONSTRUCAO CIVIL, INCLUSIVE ENCAR | H | 0.071428 | 19.33 | 0 | 1.3807
GOS SOCIAIS
03.020.0200-A | ESCAVACAO MECANICA,PARA ACERTO DE TALUDES,EM MATERIAL DE 1ªC | M3 |  | 7.26
ATEGORIA,UTILIZANDO ESCAVADEIRA HIDRAULICA DE 0,78M3
20132 | MAO-DE-OBRA DE SERVENTE DA CONSTRUCAO CIVIL, INCLUSIVE ENCAR | H | 0.071428 | 16.75 | 0 | 1.1964
GOS SOCIAIS DESONERADOS
30554 | ESCAVADEIRA HIDRAULICA,MOTOR DIESEL 111CV,CAPACIDADE 0,78M3 | H | 0.019 | 293.9692 | 0 | 5.5854
(CP)
30556 | ESCAVADEIRA HIDRAULICA,MOTOR DIESEL 111CV,CAPACIDADE 0,78M3 | H | 0.00476 | 101.09 | 0 | 0.4812
(CI)
03.021.0005-1 | ESCAVACAO MECANICA,A CEU ABERTO,EM MATERIAL DE 1ªCATEGORIA,U | M3 |  | 4.97
TILIZANDO ESCAVADEIRA HIDRAULICA DE 0,78M3
01114 | ESCAVADEIRA HIDRAULICA,MOTOR DIESEL 111CV,CAPACIDADE 0,78M3 | H | 0.0134 | 297.9792 | 0 | 3.9929
(CP)
01116 | ESCAVADEIRA HIDRAULICA,MOTOR DIESEL 111CV,CAPACIDADE 0,78M3 | H | 0.0058 | 105.1 | 0 | 0.6096
(CI)
01999 | MAO-DE-OBRA DE SERVENTE DA CONSTRUCAO CIVIL, INCLUSIVE ENCAR | H | 0.0192 | 19.33 | 0 | 0.3711
GOS SOCIAIS
03.021.0005-B | ESCAVACAO MECANICA,A CEU ABERTO,EM MATERIAL DE 1ªCATEGORIA,U | M3 |  | 4.84
TILIZANDO ESCAVADEIRA HIDRAULICA DE 0,78M3
20132 | MAO-DE-OBRA DE SERVENTE DA CONSTRUCAO CIVIL, INCLUSIVE ENCAR | H | 0.0192 | 16.75 | 0 | 0.3216
GOS SOCIAIS DESONERADOS
30554 | ESCAVADEIRA HIDRAULICA,MOTOR DIESEL 111CV,CAPACIDADE 0,78M3 | H | 0.0134 | 293.9692 | 0 | 3.9392
(CP)
30556 | ESCAVADEIRA HIDRAULICA,MOTOR DIESEL 111CV,CAPACIDADE 0,78M3 | H | 0.0058 | 101.09 | 0 | 0.5863
(CI)
03.022.0010-0 | ESCAVACAO MECANICA DE VALA,EM MATERIAL DE 2ªCATEGORIA(MOLEDO | M3 |  | 6.34
OU ROCHA MUITO DECOMPOSTA),UTILIZANDO ESCAVADEIRA HIDRAULIC
A DE 0,78M3,EXCLUSIVE ESCORAMENTO E ESGOTAMENTO,SEM USO DE C
OMPRESSOR
01114 | ESCAVADEIRA HIDRAULICA,MOTOR DIESEL 111CV,CAPACIDADE 0,78M3 | H | 0.016 | 297.9792 | 0 | 4.7677
(CP)
01116 | ESCAVADEIRA HIDRAULICA,MOTOR DIESEL 111CV,CAPACIDADE 0,78M3 | H | 0.004 | 105.1 | 0 | 0.4204
(CI)
01999 | MAO-DE-OBRA DE SERVENTE DA CONSTRUCAO CIVIL, INCLUSIVE ENCAR | H | 0.06 | 19.33 | 0 | 1.1598
GOS SOCIAIS
03.022.0010-A | ESCAVACAO MECANICA DE VALA,EM MATERIAL DE 2ªCATEGORIA(MOLEDO | M3 |  | 6.11
OU ROCHA MUITO DECOMPOSTA),UTILIZANDO ESCAVADEIRA HIDRAULIC
A DE 0,78M3,EXCLUSIVE ESCORAMENTO E ESGOTAMENTO,SEM USO DE C
OMPRESSOR
20132 | MAO-DE-OBRA DE SERVENTE DA CONSTRUCAO CIVIL, INCLUSIVE ENCAR | H | 0.06 | 16.75 | 0 | 1.005
GOS SOCIAIS DESONERADOS
30554 | ESCAVADEIRA HIDRAULICA,MOTOR DIESEL 111CV,CAPACIDADE 0,78M3 | H | 0.016 | 293.9692 | 0 | 4.7035
(CP)
30556 | ESCAVADEIRA HIDRAULICA,MOTOR DIESEL 111CV,CAPACIDADE 0,78M3 | H | 0.004 | 101.09 | 0 | 0.4044
(CI)
03.023.0010-1 | ESCAVACAO E CARGA MECANICA DE VALA EM RODOVIAS,UTILIZANDO VA | M3 |  | 239.2
LETADEIRA DE 135HP,INCLUSIVE CAMINHAO
01264 | PA CARREGADEIRA,MOTOR DIESEL 170CV,CAPACIDADE RASA 3,1M3 (CP | H | 0.04 | 410.4422 | 0 | 16.4177
)
01267 | CAMINHAO BASCUL. NO TOCO 8 A 10M3 (CP) | H | 0.18 | 269.4893 | 0 | 48.5081
01999 | MAO-DE-OBRA DE SERVENTE DA CONSTRUCAO CIVIL, INCLUSIVE ENCAR | H | 1.1 | 19.33 | 0 | 21.263
GOS SOCIAIS
15004 | VALETADEIRA 135HP (CP) | H | 0.18 | 835.6361 | 0 | 150.4145
15005 | VALETADEIRA 135HP (CI) | H | 0.04 | 65.1507 | 0 | 2.606
03.023.0010-B | ESCAVACAO E CARGA MECANICA DE VALA EM RODOVIAS,UTILIZANDO VA | M3 |  | 234.68
LETADEIRA DE 135HP,INCLUSIVE CAMINHAO
20132 | MAO-DE-OBRA DE SERVENTE DA CONSTRUCAO CIVIL, INCLUSIVE ENCAR | H | 1.1 | 16.75 | 0 | 18.425
GOS SOCIAIS DESONERADOS
30429 | CAMINHAO BASCUL. NO TOCO 8 A 10M3 (CP) | H | 0.18 | 265.9193 | 0 | 47.8655
30598 | PA CARREGADEIRA,MOTOR DIESEL 170CV,CAPACIDADE RASA 3,1M3 (CP | H | 0.04 | 406.4322 | 0 | 16.2573
)
30616 | VALETADEIRA 135HP (CP) | H | 0.18 | 831.6261 | 0 | 149.6927
30618 | VALETADEIRA 135HP (CI) | H | 0.04 | 61.1407 | 0 | 2.4456
03.025.0005-0 | ESCAVACAO MECANICA,COM TRATOR DE LAMINA COM POTENCIA EM TORN | M3 |  | 10.76
O DE 200CV,EM MATERIAL DE 1ªCATEGORIA,COM TRANSPORTE ENTRE 5
0,00 E 100,00M
01222 | TRATOR ESTEIRAS C/LAMINA 2500KG (CP) | H | 0.01568 | 567.044 | 0 | 8.8912
01224 | TRATOR ESTEIRAS C/LAMINA 2500KG (CI) | H | 0.00392 | 188.02 | 0 | 0.737
01999 | MAO-DE-OBRA DE SERVENTE DA CONSTRUCAO CIVIL, INCLUSIVE ENCAR | H | 0.058823 | 19.33 | 0 | 1.137
GOS SOCIAIS
03.025.0005-A | ESCAVACAO MECANICA,COM TRATOR DE LAMINA COM POTENCIA EM TORN | M3 |  | 10.53
O DE 200CV,EM MATERIAL DE 1ªCATEGORIA,COM TRANSPORTE ENTRE 5
0,00 E 100,00M
20132 | MAO-DE-OBRA DE SERVENTE DA CONSTRUCAO CIVIL, INCLUSIVE ENCAR | H | 0.058823 | 16.75 | 0 | 0.9853
GOS SOCIAIS DESONERADOS
30577 | TRATOR ESTEIRAS C/LAMINA 2500KG (CP) | H | 0.01568 | 563.034 | 0 | 8.8284
30579 | TRATOR ESTEIRAS C/LAMINA 2500KG (CI) | H | 0.00392 | 184.01 | 0 | 0.7213
03.025.0010-0 | ESCAVACAO MECANICA,COM TRATOR DE LAMINA COM POTENCIA EM TORN | M3 |  | 9.44
O DE 200CV,EM MATERIAL DE 1ªCATEGORIA,COM TRANSPORTE A 50,00
M
01222 | TRATOR ESTEIRAS C/LAMINA 2500KG (CP) | H | 0.0155 | 567.044 | 0 | 8.7892
01224 | TRATOR ESTEIRAS C/LAMINA 2500KG (CI) | H | 0.0017 | 188.02 | 0 | 0.3196
01999 | MAO-DE-OBRA DE SERVENTE DA CONSTRUCAO CIVIL, INCLUSIVE ENCAR | H | 0.0172 | 19.33 | 0 | 0.3325
GOS SOCIAIS
03.025.0010-A | ESCAVACAO MECANICA,COM TRATOR DE LAMINA COM POTENCIA EM TORN | M3 |  | 9.32
O DE 200CV,EM MATERIAL DE 1ªCATEGORIA,COM TRANSPORTE A 50,00
M
20132 | MAO-DE-OBRA DE SERVENTE DA CONSTRUCAO CIVIL, INCLUSIVE ENCAR | H | 0.0172 | 16.75 | 0 | 0.2881
GOS SOCIAIS DESONERADOS
30577 | TRATOR ESTEIRAS C/LAMINA 2500KG (CP) | H | 0.0155 | 563.034 | 0 | 8.727
30579 | TRATOR ESTEIRAS C/LAMINA 2500KG (CI) | H | 0.0017 | 184.01 | 0 | 0.3128
03.025.0015-1 | ESCAVACAO MECANICA,COM TRATOR DE LAMINA COM POTENCIA EM TORN | M3 |  | 3.43
O DE 200CV,EM MATERIAL DE 1ªCATEGORIA,COM TRANSPORTE A 15,00
M
01222 | TRATOR ESTEIRAS C/LAMINA 2500KG (CP) | H | 0.0054 | 567.044 | 0 | 3.062
01224 | TRATOR ESTEIRAS C/LAMINA 2500KG (CI) | H | 0.0013 | 188.02 | 0 | 0.2444
01999 | MAO-DE-OBRA DE SERVENTE DA CONSTRUCAO CIVIL, INCLUSIVE ENCAR | H | 0.0067 | 19.33 | 0 | 0.1295
GOS SOCIAIS
03.025.0015-B | ESCAVACAO MECANICA,COM TRATOR DE LAMINA COM POTENCIA EM TORN | M3 |  | 3.39
O DE 200CV,EM MATERIAL DE 1ªCATEGORIA,COM TRANSPORTE A 15,00
M
20132 | MAO-DE-OBRA DE SERVENTE DA CONSTRUCAO CIVIL, INCLUSIVE ENCAR | H | 0.0067 | 16.75 | 0 | 0.1122
GOS SOCIAIS DESONERADOS
30577 | TRATOR ESTEIRAS C/LAMINA 2500KG (CP) | H | 0.0054 | 563.034 | 0 | 3.0404
30579 | TRATOR ESTEIRAS C/LAMINA 2500KG (CI) | H | 0.0013 | 184.01 | 0 | 0.2392
03.025.0020-0 | ESCAVACAO MECANICA,COM TRATOR COM POTENCIA EM TORNO DE 80CV, | M3 |  | 6.6
EM MATERIAL DE 1ªCATEGORIA,COM TRANSPORTE A 20,00M
01210 | TRATOR ESTEIRAS C/LAMINA 1290KG (CP) | H | 0.016 | 352.8754 | 0 | 5.646
01212 | TRATOR ESTEIRAS C/LAMINA 1290KG (CI) | H | 0.004 | 143.78 | 0 | 0.5751
01999 | MAO-DE-OBRA DE SERVENTE DA CONSTRUCAO CIVIL, INCLUSIVE ENCAR | H | 0.02 | 19.33 | 0 | 0.3866
GOS SOCIAIS
03.025.0020-A | ESCAVACAO MECANICA,COM TRATOR COM POTENCIA EM TORNO DE 80CV, | M3 |  | 6.47
EM MATERIAL DE 1ªCATEGORIA,COM TRANSPORTE A 20,00M
20132 | MAO-DE-OBRA DE SERVENTE DA CONSTRUCAO CIVIL, INCLUSIVE ENCAR | H | 0.02 | 16.75 | 0 | 0.335
GOS SOCIAIS DESONERADOS
30571 | TRATOR ESTEIRAS C/LAMINA 1290KG (CP) | H | 0.016 | 348.8654 | 0 | 5.5818
30573 | TRATOR ESTEIRAS C/LAMINA 1290KG (CI) | H | 0.004 | 139.77 | 0 | 0.5591
03.025.0025-0 | ESCAVACAO MECANICA,COM TRATOR DE LAMINA COM POTENCIA EM TORN | M3 |  | 8.58
O DE 200CV,EM MATERIAL DE 2ªCATEGORIA,SEM USO PREVIO DE ESCA
RIFICADOR,COM TRANSPORTE ATE 50,00M
01222 | TRATOR ESTEIRAS C/LAMINA 2500KG (CP) | H | 0.0125 | 567.044 | 0 | 7.0881
01224 | TRATOR ESTEIRAS C/LAMINA 2500KG (CI) | H | 0.003125 | 188.02 | 0 | 0.5876
01999 | MAO-DE-OBRA DE SERVENTE DA CONSTRUCAO CIVIL, INCLUSIVE ENCAR | H | 0.046875 | 19.33 | 0 | 0.9061
GOS SOCIAIS
03.025.0025-A | ESCAVACAO MECANICA,COM TRATOR DE LAMINA COM POTENCIA EM TORN | M3 |  | 8.39
O DE 200CV,EM MATERIAL DE 2ªCATEGORIA,SEM USO PREVIO DE ESCA
RIFICADOR,COM TRANSPORTE ATE 50,00M
20132 | MAO-DE-OBRA DE SERVENTE DA CONSTRUCAO CIVIL, INCLUSIVE ENCAR | H | 0.046875 | 16.75 | 0 | 0.7852
GOS SOCIAIS DESONERADOS
30577 | TRATOR ESTEIRAS C/LAMINA 2500KG (CP) | H | 0.0125 | 563.034 | 0 | 7.0379
30579 | TRATOR ESTEIRAS C/LAMINA 2500KG (CI) | H | 0.003125 | 184.01 | 0 | 0.575
03.025.0027-0 | ESCAVACAO MECANICA,COM TRATOR DE LAMINA COM POTENCIA EM TORN | M3 |  | 12.76
O DE 200CV,EM MATERIAL DE 2ªCATEGORIA,SEM USO PREVIO DE ESCA
RIFICADOR,COM TRANSPORTE ENTRE 50,00 E 100,00M
01222 | TRATOR ESTEIRAS C/LAMINA 2500KG (CP) | H | 0.0186 | 567.044 | 0 | 10.547
01224 | TRATOR ESTEIRAS C/LAMINA 2500KG (CI) | H | 0.00465 | 188.02 | 0 | 0.8743
01999 | MAO-DE-OBRA DE SERVENTE DA CONSTRUCAO CIVIL, INCLUSIVE ENCAR | H | 0.069767 | 19.33 | 0 | 1.3486
GOS SOCIAIS
03.025.0027-A | ESCAVACAO MECANICA,COM TRATOR DE LAMINA COM POTENCIA EM TORN | M3 |  | 12.49
O DE 200CV,EM MATERIAL DE 2ªCATEGORIA,SEM USO PREVIO DE ESCA
RIFICADOR,COM TRANSPORTE ENTRE 50,00 E 100,00M
20132 | MAO-DE-OBRA DE SERVENTE DA CONSTRUCAO CIVIL, INCLUSIVE ENCAR | H | 0.069767 | 16.75 | 0 | 1.1686
GOS SOCIAIS DESONERADOS
30577 | TRATOR ESTEIRAS C/LAMINA 2500KG (CP) | H | 0.0186 | 563.034 | 0 | 10.4724
30579 | TRATOR ESTEIRAS C/LAMINA 2500KG (CI) | H | 0.00465 | 184.01 | 0 | 0.8556
03.025.0030-0 | REMOCAO ATE 20,00M,DE MATERIAL DE 2ª OU 3ªCATEGORIA,APOS ESC | M3 |  | 15.09
AVACAO,MEDIDO NO CORTE,COM TRATOR COM POTENCIA EM TORNO DE 2
00CV,CONSIDERANDO-SE ESTE TRABALHANDO A METADE DE SUA PRODUC
AO NORMAL
01222 | TRATOR ESTEIRAS C/LAMINA 2500KG (CP) | H | 0.0225 | 567.044 | 0 | 12.7585
01224 | TRATOR ESTEIRAS C/LAMINA 2500KG (CI) | H | 0.01 | 188.02 | 0 | 1.8802
01999 | MAO-DE-OBRA DE SERVENTE DA CONSTRUCAO CIVIL, INCLUSIVE ENCAR | H | 0.0235 | 19.33 | 0 | 0.4543
GOS SOCIAIS
03.025.0030-A | REMOCAO ATE 20,00M,DE MATERIAL DE 2ª OU 3ªCATEGORIA,APOS ESC | M3 |  | 14.9
AVACAO,MEDIDO NO CORTE,COM TRATOR COM POTENCIA EM TORNO DE 2
00CV,CONSIDERANDO-SE ESTE TRABALHANDO A METADE DE SUA PRODUC
AO NORMAL
20132 | MAO-DE-OBRA DE SERVENTE DA CONSTRUCAO CIVIL, INCLUSIVE ENCAR | H | 0.0235 | 16.75 | 0 | 0.3936
GOS SOCIAIS DESONERADOS
30577 | TRATOR ESTEIRAS C/LAMINA 2500KG (CP) | H | 0.0225 | 563.034 | 0 | 12.6683
30579 | TRATOR ESTEIRAS C/LAMINA 2500KG (CI) | H | 0.01 | 184.01 | 0 | 1.8401
03.025.0031-0 | REMOCAO ATE 20,00M,DE MATERIAL DE 2ª OU 3ªCATEGORIA,APOS ESC | M3 |  | 17.69
AVACAO,MEDIDO NO CORTE,COM TRATOR COM POTENCIA EM TORNO DE 8
0CV,CONSIDERANDO-SE ESTE TRABALHANDO A METADE DE SUA PRODUCA
O NORMAL
01210 | TRATOR ESTEIRAS C/LAMINA 1290KG (CP) | H | 0.0405 | 352.8754 | 0 | 14.2915
01212 | TRATOR ESTEIRAS C/LAMINA 1290KG (CI) | H | 0.018 | 143.78 | 0 | 2.588
01999 | MAO-DE-OBRA DE SERVENTE DA CONSTRUCAO CIVIL, INCLUSIVE ENCAR | H | 0.0423 | 19.33 | 0 | 0.8177
GOS SOCIAIS
03.025.0031-A | REMOCAO ATE 20,00M,DE MATERIAL DE 2ª OU 3ªCATEGORIA,APOS ESC | M3 |  | 17.35
AVACAO,MEDIDO NO CORTE,COM TRATOR COM POTENCIA EM TORNO DE 8
0CV,CONSIDERANDO-SE ESTE TRABALHANDO A METADE DE SUA PRODUCA
O NORMAL
20132 | MAO-DE-OBRA DE SERVENTE DA CONSTRUCAO CIVIL, INCLUSIVE ENCAR | H | 0.0423 | 16.75 | 0 | 0.7085
GOS SOCIAIS DESONERADOS
30571 | TRATOR ESTEIRAS C/LAMINA 1290KG (CP) | H | 0.0405 | 348.8654 | 0 | 14.129
30573 | TRATOR ESTEIRAS C/LAMINA 1290KG (CI) | H | 0.018 | 139.77 | 0 | 2.5159
03.025.0033-0 | ESPALHAMENTO DE MATERIAL DE 1ª CATEGORIA E ATERROS,COM TRATO | M3 |  | 4.29
R DE LAMINA COM POTENCIA EM TORNO DE 80CV.MEDIDO PELO VOLUME
SOLTO
01210 | TRATOR ESTEIRAS C/LAMINA 1290KG (CP) | H | 0.0097 | 352.8754 | 0 | 3.4229
01212 | TRATOR ESTEIRAS C/LAMINA 1290KG (CI) | H | 0.0042 | 143.78 | 0 | 0.6039
01999 | MAO-DE-OBRA DE SERVENTE DA CONSTRUCAO CIVIL, INCLUSIVE ENCAR | H | 0.0139 | 19.33 | 0 | 0.2687
GOS SOCIAIS
03.025.0033-A | ESPALHAMENTO DE MATERIAL DE 1ª CATEGORIA E ATERROS,COM TRATO | M3 |  | 4.2
R DE LAMINA COM POTENCIA EM TORNO DE 80CV.MEDIDO PELO VOLUME
SOLTO
20132 | MAO-DE-OBRA DE SERVENTE DA CONSTRUCAO CIVIL, INCLUSIVE ENCAR | H | 0.0139 | 16.75 | 0 | 0.2328
GOS SOCIAIS DESONERADOS
30571 | TRATOR ESTEIRAS C/LAMINA 1290KG (CP) | H | 0.0097 | 348.8654 | 0 | 3.384
30573 | TRATOR ESTEIRAS C/LAMINA 1290KG (CI) | H | 0.0042 | 139.77 | 0 | 0.587
03.025.0035-0 | ESPALHAMENTO DE MATERIAL DE 1ª CATEGORIA E ATERROS,COM TRATO | M3 |  | 2.9
R DE LAMINA COM POTENCIA EM TORNO DE 140CV.MEDIDO PELO VOLUM
E SOLTO
01216 | TRATOR ESTEIRAS C/LAMINA 2330KG (CP) | H | 0.0051 | 469.1828 | 0 | 2.3928
01218 | TRATOR ESTEIRAS C/LAMINA 2330KG (CI) | H | 0.0022 | 170.82 | 0 | 0.3758
01999 | MAO-DE-OBRA DE SERVENTE DA CONSTRUCAO CIVIL, INCLUSIVE ENCAR | H | 0.0073 | 19.33 | 0 | 0.1411
GOS SOCIAIS
03.025.0035-A | ESPALHAMENTO DE MATERIAL DE 1ª CATEGORIA E ATERROS,COM TRATO | M3 |  | 2.86
R DE LAMINA COM POTENCIA EM TORNO DE 140CV.MEDIDO PELO VOLUM
E SOLTO
20132 | MAO-DE-OBRA DE SERVENTE DA CONSTRUCAO CIVIL, INCLUSIVE ENCAR | H | 0.0073 | 16.75 | 0 | 0.1223
GOS SOCIAIS DESONERADOS
30574 | TRATOR ESTEIRAS C/LAMINA 2330KG (CP) | H | 0.0051 | 465.1728 | 0 | 2.3724
30576 | TRATOR ESTEIRAS C/LAMINA 2330KG (CI) | H | 0.0022 | 166.81 | 0 | 0.367
03.025.0036-0 | ESPALHAMENTO DE MATERIAL DE 1ª CATEGORIA E ATERROS,COM TRATO | M3 |  | 2.36
R DE LAMINA COM POTENCIA EM TORNO DE 200CV.MEDIDO PELO VOLUM
E SOLTO
01222 | TRATOR ESTEIRAS C/LAMINA 2500KG (CP) | H | 0.0035 | 567.044 | 0 | 1.9847
01224 | TRATOR ESTEIRAS C/LAMINA 2500KG (CI) | H | 0.0015 | 188.02 | 0 | 0.282
01999 | MAO-DE-OBRA DE SERVENTE DA CONSTRUCAO CIVIL, INCLUSIVE ENCAR | H | 0.005 | 19.33 | 0 | 0.0967
GOS SOCIAIS
03.025.0036-A | ESPALHAMENTO DE MATERIAL DE 1ª CATEGORIA E ATERROS,COM TRATO | M3 |  | 2.33
R DE LAMINA COM POTENCIA EM TORNO DE 200CV.MEDIDO PELO VOLUM
E SOLTO
20132 | MAO-DE-OBRA DE SERVENTE DA CONSTRUCAO CIVIL, INCLUSIVE ENCAR | H | 0.005 | 16.75 | 0 | 0.0838
GOS SOCIAIS DESONERADOS
30577 | TRATOR ESTEIRAS C/LAMINA 2500KG (CP) | H | 0.0035 | 563.034 | 0 | 1.9706
30579 | TRATOR ESTEIRAS C/LAMINA 2500KG (CI) | H | 0.0015 | 184.01 | 0 | 0.276
03.025.0037-0 | ESPALHAMENTO DE ESCORIA COM TRATOR DE LAMINA COM POTENCIA EM | M3 |  | 3.4
TORNO DE 140CV.MEDIDO PELO VOLUME SOLTO
01216 | TRATOR ESTEIRAS C/LAMINA 2330KG (CP) | H | 0.006 | 469.1828 | 0 | 2.8151
01218 | TRATOR ESTEIRAS C/LAMINA 2330KG (CI) | H | 0.0025 | 170.82 | 0 | 0.4271
01999 | MAO-DE-OBRA DE SERVENTE DA CONSTRUCAO CIVIL, INCLUSIVE ENCAR | H | 0.0085 | 19.33 | 0 | 0.1643
GOS SOCIAIS
03.025.0037-A | ESPALHAMENTO DE ESCORIA COM TRATOR DE LAMINA COM POTENCIA EM | M3 |  | 3.35
TORNO DE 140CV.MEDIDO PELO VOLUME SOLTO
20132 | MAO-DE-OBRA DE SERVENTE DA CONSTRUCAO CIVIL, INCLUSIVE ENCAR | H | 0.0085 | 16.75 | 0 | 0.1424
GOS SOCIAIS DESONERADOS
30574 | TRATOR ESTEIRAS C/LAMINA 2330KG (CP) | H | 0.006 | 465.1728 | 0 | 2.791
30576 | TRATOR ESTEIRAS C/LAMINA 2330KG (CI) | H | 0.0025 | 166.81 | 0 | 0.417
03.025.0038-0 | ESPALHAMENTO DE BRITA COM TRATOR DE LAMINA COM POTENCIA EM T | M3 |  | 3.12
ORNO DE 140CV.MEDIDO PELO VOLUME SOLTO
01216 | TRATOR ESTEIRAS C/LAMINA 2330KG (CP) | H | 0.0055 | 469.1828 | 0 | 2.5805
01218 | TRATOR ESTEIRAS C/LAMINA 2330KG (CI) | H | 0.0023 | 170.82 | 0 | 0.3929
01999 | MAO-DE-OBRA DE SERVENTE DA CONSTRUCAO CIVIL, INCLUSIVE ENCAR | H | 0.0078 | 19.33 | 0 | 0.1508
GOS SOCIAIS
03.025.0038-A | ESPALHAMENTO DE BRITA COM TRATOR DE LAMINA COM POTENCIA EM T | M3 |  | 3.07
ORNO DE 140CV.MEDIDO PELO VOLUME SOLTO
20132 | MAO-DE-OBRA DE SERVENTE DA CONSTRUCAO CIVIL, INCLUSIVE ENCAR | H | 0.0078 | 16.75 | 0 | 0.1307
GOS SOCIAIS DESONERADOS
30574 | TRATOR ESTEIRAS C/LAMINA 2330KG (CP) | H | 0.0055 | 465.1728 | 0 | 2.5585
30576 | TRATOR ESTEIRAS C/LAMINA 2330KG (CI) | H | 0.0023 | 166.81 | 0 | 0.3837
03.025.0039-0 | ESCARIFICACAO DE SOLO COM TRATOR COM POTENCIA EM TORNO DE 33 | M3 |  | 5.82
5CV
01237 | TRATOR ESTEIRAS,335CM,ESCARIFICADOR (CP) | H | 0.0044 | 1196.7719 | 0 | 5.2658
01239 | TRATOR ESTEIRAS,335CM,ESCARIFICADOR (CI) | H | 0.0011 | 415.9814 | 0 | 0.4576
01999 | MAO-DE-OBRA DE SERVENTE DA CONSTRUCAO CIVIL, INCLUSIVE ENCAR | H | 0.0055 | 19.33 | 0 | 0.1063
GOS SOCIAIS
03.025.0039-A | ESCARIFICACAO DE SOLO COM TRATOR COM POTENCIA EM TORNO DE 33 | M3 |  | 5.79
5CV
20132 | MAO-DE-OBRA DE SERVENTE DA CONSTRUCAO CIVIL, INCLUSIVE ENCAR | H | 0.0055 | 16.75 | 0 | 0.0921
GOS SOCIAIS DESONERADOS
30586 | TRATOR ESTEIRAS,335CM,ESCARIFICADOR (CP) | H | 0.0044 | 1192.7619 | 0 | 5.2482
30588 | TRATOR ESTEIRAS,335CM,ESCARIFICADOR (CI) | H | 0.0011 | 411.9714 | 0 | 0.4532
03.025.0040-0 | ESCAVACAO MECANICA,COM TRATOR DE LAMINA COM POTENCIA EM TORN | M3 |  | 5.63
O DE 80CV,EM MATERIAL DE 1ªCATEGORIA,NOS SERVICOS DE TERRACE
AMENTO DE TALUDES EM CORTES,SEJA PARA ALARGAMENTO OU PARA PR
EPARO DO LEITO DE VALETAS DE DRENAGEM,TENDO CADA PATAMAR 4,0
0M DE LARGURA
01210 | TRATOR ESTEIRAS C/LAMINA 1290KG (CP) | H | 0.013 | 352.8754 | 0 | 4.5874
01212 | TRATOR ESTEIRAS C/LAMINA 1290KG (CI) | H | 0.00145 | 143.78 | 0 | 0.2085
01999 | MAO-DE-OBRA DE SERVENTE DA CONSTRUCAO CIVIL, INCLUSIVE ENCAR | H | 0.043478 | 19.33 | 0 | 0.8404
GOS SOCIAIS
03.025.0040-A | ESCAVACAO MECANICA,COM TRATOR DE LAMINA COM POTENCIA EM TORN | M3 |  | 5.46
O DE 80CV,EM MATERIAL DE 1ªCATEGORIA,NOS SERVICOS DE TERRACE
AMENTO DE TALUDES EM CORTES,SEJA PARA ALARGAMENTO OU PARA PR
EPARO DO LEITO DE VALETAS DE DRENAGEM,TENDO CADA PATAMAR 4,0
0M DE LARGURA
20132 | MAO-DE-OBRA DE SERVENTE DA CONSTRUCAO CIVIL, INCLUSIVE ENCAR | H | 0.043478 | 16.75 | 0 | 0.7283
GOS SOCIAIS DESONERADOS
30571 | TRATOR ESTEIRAS C/LAMINA 1290KG (CP) | H | 0.013 | 348.8654 | 0 | 4.5353
30573 | TRATOR ESTEIRAS C/LAMINA 1290KG (CI) | H | 0.00145 | 139.77 | 0 | 0.2027
03.026.0010-0 | ESCAVACAO MECANICA,EM MATERIAL DE 1ªCATEGORIA,UTILIZANDO TRA | M3 |  | 8.77
TOR DE LAMINA COM POTENCIA EM TORNO DE 335CV,INCLUSIVE CARGA
COM CARREGADOR FRONTAL DE PNEUS DE 3,10M3
01234 | TRATOR ESTEIRAS C/LAMINA 5000KG (CP) | H | 0.005208 | 1229.85 | 0 | 6.4051
01264 | PA CARREGADEIRA,MOTOR DIESEL 170CV,CAPACIDADE RASA 3,1M3 (CP | H | 0.0049479 | 410.4422 | 0 | 2.0308
)
01266 | PA CARREGADEIRA,MOTOR DIESEL 170CV,CAPACIDADE RASA 3,1M3 (CI | H | 0.00026041 | 135.3749 | 0 | 0.0353
)
01999 | MAO-DE-OBRA DE SERVENTE DA CONSTRUCAO CIVIL, INCLUSIVE ENCAR | H | 0.015625 | 19.33 | 0 | 0.302
GOS SOCIAIS
03.026.0010-A | ESCAVACAO MECANICA,EM MATERIAL DE 1ªCATEGORIA,UTILIZANDO TRA | M3 |  | 8.69
TOR DE LAMINA COM POTENCIA EM TORNO DE 335CV,INCLUSIVE CARGA
COM CARREGADOR FRONTAL DE PNEUS DE 3,10M3
20132 | MAO-DE-OBRA DE SERVENTE DA CONSTRUCAO CIVIL, INCLUSIVE ENCAR | H | 0.015625 | 16.75 | 0 | 0.2617
GOS SOCIAIS DESONERADOS
30583 | TRATOR ESTEIRAS C/LAMINA 5000KG (CP) | H | 0.005208 | 1225.84 | 0 | 6.3842
30598 | PA CARREGADEIRA,MOTOR DIESEL 170CV,CAPACIDADE RASA 3,1M3 (CP | H | 0.0049479 | 406.4322 | 0 | 2.011
)
30600 | PA CARREGADEIRA,MOTOR DIESEL 170CV,CAPACIDADE RASA 3,1M3 (CI | H | 0.00026041 | 131.3649 | 0 | 0.0342
)
03.026.0015-0 | ESCAVACAO MECANICA,EM MATERIAL DE 1ªCATEGORIA,UTILIZANDO TRA | M3 |  | 8.1
TOR DE LAMINA COM POTENCIA EM TORNO DE 200CV,INCLUSIVE CARGA
COM CARREGADOR FRONTAL DE PNEUS DE 3,10M3
01222 | TRATOR ESTEIRAS C/LAMINA 2500KG (CP) | H | 0.007874 | 567.044 | 0 | 4.4649
01264 | PA CARREGADEIRA,MOTOR DIESEL 170CV,CAPACIDADE RASA 3,1M3 (CP | H | 0.0077165 | 410.4422 | 0 | 3.1672
)
01266 | PA CARREGADEIRA,MOTOR DIESEL 170CV,CAPACIDADE RASA 3,1M3 (CI | H | 0.00015748 | 135.3749 | 0 | 0.0213
)
01999 | MAO-DE-OBRA DE SERVENTE DA CONSTRUCAO CIVIL, INCLUSIVE ENCAR | H | 0.023622 | 19.33 | 0 | 0.4566
GOS SOCIAIS
03.026.0015-A | ESCAVACAO MECANICA,EM MATERIAL DE 1ªCATEGORIA,UTILIZANDO TRA | M3 |  | 7.98
TOR DE LAMINA COM POTENCIA EM TORNO DE 200CV,INCLUSIVE CARGA
COM CARREGADOR FRONTAL DE PNEUS DE 3,10M3
20132 | MAO-DE-OBRA DE SERVENTE DA CONSTRUCAO CIVIL, INCLUSIVE ENCAR | H | 0.023622 | 16.75 | 0 | 0.3957
GOS SOCIAIS DESONERADOS
30577 | TRATOR ESTEIRAS C/LAMINA 2500KG (CP) | H | 0.007874 | 563.034 | 0 | 4.4333
30598 | PA CARREGADEIRA,MOTOR DIESEL 170CV,CAPACIDADE RASA 3,1M3 (CP | H | 0.0077165 | 406.4322 | 0 | 3.1362
)
30600 | PA CARREGADEIRA,MOTOR DIESEL 170CV,CAPACIDADE RASA 3,1M3 (CI | H | 0.00015748 | 131.3649 | 0 | 0.0207
)
03.026.0020-0 | ESCAVACAO MECANICA,EM MATERIAL DE 2ªCATEGORIA,UTILIZANDO TRA | M3 |  | 16.25
TOR DE LAMINA E ESCARIFICADOR COM POTENCIA EM TORNO DE 335CV
,INCLUSIVE CARGA COM CARREGADOR FRONTAL DE PNEUS DE 3,10M3
01234 | TRATOR ESTEIRAS C/LAMINA 5000KG (CP) | H | 0.0061764 | 1229.85 | 0 | 7.596
01237 | TRATOR ESTEIRAS,335CM,ESCARIFICADOR (CP) | H | 0.0035294 | 1196.7719 | 0 | 4.2239
01264 | PA CARREGADEIRA,MOTOR DIESEL 170CV,CAPACIDADE RASA 3,1M3 (CP | H | 0.0092156 | 410.4422 | 0 | 3.7825
)
01266 | PA CARREGADEIRA,MOTOR DIESEL 170CV,CAPACIDADE RASA 3,1M3 (CI | H | 0.0005882 | 135.3749 | 0 | 0.0796
)
01999 | MAO-DE-OBRA DE SERVENTE DA CONSTRUCAO CIVIL, INCLUSIVE ENCAR | H | 0.029412 | 19.33 | 0 | 0.5685
GOS SOCIAIS
03.026.0020-A | ESCAVACAO MECANICA,EM MATERIAL DE 2ªCATEGORIA,UTILIZANDO TRA | M3 |  | 16.09
TOR DE LAMINA E ESCARIFICADOR COM POTENCIA EM TORNO DE 335CV
,INCLUSIVE CARGA COM CARREGADOR FRONTAL DE PNEUS DE 3,10M3
20132 | MAO-DE-OBRA DE SERVENTE DA CONSTRUCAO CIVIL, INCLUSIVE ENCAR | H | 0.029412 | 16.75 | 0 | 0.4926
GOS SOCIAIS DESONERADOS
30583 | TRATOR ESTEIRAS C/LAMINA 5000KG (CP) | H | 0.0061764 | 1225.84 | 0 | 7.5713
30586 | TRATOR ESTEIRAS,335CM,ESCARIFICADOR (CP) | H | 0.0035294 | 1192.7619 | 0 | 4.2097
30598 | PA CARREGADEIRA,MOTOR DIESEL 170CV,CAPACIDADE RASA 3,1M3 (CP | H | 0.0092156 | 406.4322 | 0 | 3.7455
)
30600 | PA CARREGADEIRA,MOTOR DIESEL 170CV,CAPACIDADE RASA 3,1M3 (CI | H | 0.0005882 | 131.3649 | 0 | 0.0773
)
03.030.0150-0 | ESCAVACAO MECANICA,A CEU ABERTO,DE MATERIAL DE 1ªCATEGORIA,U | M3 |  | 4.97
TILIZANDO ESCAVADEIRA,SOBRE ESTEIRAS,VERSAO CLAM-SHELL,COM C
ACAMBA DE 0,38M3(1/2JD3)
01123 | ESCAVADEIRA 0,38M3; DIESEL 84CV (CP) | H | 0.0147 | 257.9622 | 0 | 3.792
01125 | ESCAVADEIRA 0,38M3; DIESEL 84CV (CI) | H | 0.0062 | 125.6911 | 0 | 0.7793
01999 | MAO-DE-OBRA DE SERVENTE DA CONSTRUCAO CIVIL, INCLUSIVE ENCAR | H | 0.0209 | 19.33 | 0 | 0.404
GOS SOCIAIS
03.030.0150-A | ESCAVACAO MECANICA,A CEU ABERTO,DE MATERIAL DE 1ªCATEGORIA,U | M3 |  | 4.78
TILIZANDO ESCAVADEIRA,SOBRE ESTEIRAS,VERSAO CLAM-SHELL,COM C
ACAMBA DE 0,38M3(1/2JD3)
20132 | MAO-DE-OBRA DE SERVENTE DA CONSTRUCAO CIVIL, INCLUSIVE ENCAR | H | 0.0209 | 16.75 | 0 | 0.3501
GOS SOCIAIS DESONERADOS
30793 | ESCAVADEIRA 0,38M3; DIESEL 84CV (CP) | H | 0.0147 | 251.3722 | 0 | 3.6952
30795 | ESCAVADEIRA 0,38M3; DIESEL 84CV (CI) | H | 0.0062 | 119.1011 | 0 | 0.7384
03.030.0155-0 | ESCAVACAO MECANICA,A CEU ABERTO,DE MATERIAL DE 1ªCATEGORIA,U | M3 |  | 4.59
TILIZANDO ESCAVADEIRA,SOBRE ESTEIRAS,VERSAO CLAM-SHELL,COM C
ACAMBA DE 0,76M3(1JD3)
01999 | MAO-DE-OBRA DE SERVENTE DA CONSTRUCAO CIVIL, INCLUSIVE ENCAR | H | 0.0144 | 19.33 | 0 | 0.2784
GOS SOCIAIS
02089 | ESCAVADEIRA 0,76M3; DIESEL 84CV (CP) | H | 0.01 | 367.3272 | 0 | 3.6733
02091 | ESCAVADEIRA 0,76M3; DIESEL 84CV (CI) | H | 0.0044 | 146.0486 | 0 | 0.6426
03.030.0155-A | ESCAVACAO MECANICA,A CEU ABERTO,DE MATERIAL DE 1ªCATEGORIA,U | M3 |  | 4.46
TILIZANDO ESCAVADEIRA,SOBRE ESTEIRAS,VERSAO CLAM-SHELL,COM C
ACAMBA DE 0,76M3(1JD3)
20132 | MAO-DE-OBRA DE SERVENTE DA CONSTRUCAO CIVIL, INCLUSIVE ENCAR | H | 0.0144 | 16.75 | 0 | 0.2412
GOS SOCIAIS DESONERADOS
30799 | ESCAVADEIRA 0,76M3; DIESEL 84CV (CP) | H | 0.01 | 360.7372 | 0 | 3.6074
30801 | ESCAVADEIRA 0,76M3; DIESEL 84CV (CI) | H | 0.0044 | 139.4586 | 0 | 0.6136
03.030.0159-0 | ESCAVACAO MECANICA,A CEU ABERTO,DE MATERIAL DE 1ªCATEGORIA,U | M3 |  | 3.17
TILIZANDO ESCAVADEIRA,SOBRE ESTEIRAS,VERSAO CLAM-SHELL,COM C
ACAMBA E 0,96M3(1.1/4JD3)
01129 | ESCAVADEIRA 0,96M3; DIESEL 84CV (CP) | H | 0.0072 | 359.8962 | 0 | 2.5913
01131 | ESCAVADEIRA 0,96M3; DIESEL 84CV (CI) | H | 0.003 | 127.4332 | 0 | 0.3823
01999 | MAO-DE-OBRA DE SERVENTE DA CONSTRUCAO CIVIL, INCLUSIVE ENCAR | H | 0.0102 | 19.33 | 0 | 0.1972
GOS SOCIAIS
03.030.0159-A | ESCAVACAO MECANICA,A CEU ABERTO,DE MATERIAL DE 1ªCATEGORIA,U | M3 |  | 3.07
TILIZANDO ESCAVADEIRA,SOBRE ESTEIRAS,VERSAO CLAM-SHELL,COM C
ACAMBA E 0,96M3(1.1/4JD3)
20132 | MAO-DE-OBRA DE SERVENTE DA CONSTRUCAO CIVIL, INCLUSIVE ENCAR | H | 0.0102 | 16.75 | 0 | 0.1709
GOS SOCIAIS DESONERADOS
30802 | ESCAVADEIRA 0,96M3; DIESEL 84CV (CP) | H | 0.0072 | 353.3062 | 0 | 2.5438
30804 | ESCAVADEIRA 0,96M3; DIESEL 84CV (CI) | H | 0.003 | 120.8432 | 0 | 0.3625
03.036.0200-0 | ESCAVACAO EM LEITO DE RIO OU CANAL(DRAGAGEM)DE MATERIAL MOLE | M3 |  | 11.12
,ATE 4,50M DE PROFUNDIDADE,MEDIDA A PARTIR DO PLANO DE ESTAC
IONAMENTO DA MAQUINA,UTILIZANDO ESCAVADEIRA SOBRE ESTEIRAS,V
ERSAO DRAG-LINE,COM CACAMBA DE 0,57M3(3/4JD3)
01117 | ESCAVADEIRA 0,57M3; DIESEL 84CV (CP) | H | 0.031 | 278.7927 | 0 | 8.6426
01119 | ESCAVADEIRA 0,57M3; DIESEL 84CV (CI) | H | 0.013 | 125.6911 | 0 | 1.634
01999 | MAO-DE-OBRA DE SERVENTE DA CONSTRUCAO CIVIL, INCLUSIVE ENCAR | H | 0.044 | 19.33 | 0 | 0.8505
GOS SOCIAIS
03.036.0200-A | ESCAVACAO EM LEITO DE RIO OU CANAL(DRAGAGEM)DE MATERIAL MOLE | M3 |  | 10.72
,ATE 4,50M DE PROFUNDIDADE,MEDIDA A PARTIR DO PLANO DE ESTAC
IONAMENTO DA MAQUINA,UTILIZANDO ESCAVADEIRA SOBRE ESTEIRAS,V
ERSAO DRAG-LINE,COM CACAMBA DE 0,57M3(3/4JD3)
20132 | MAO-DE-OBRA DE SERVENTE DA CONSTRUCAO CIVIL, INCLUSIVE ENCAR | H | 0.044 | 16.75 | 0 | 0.737
GOS SOCIAIS DESONERADOS
30796 | ESCAVADEIRA 0,57M3; DIESEL 84CV (CP) | H | 0.031 | 272.2027 | 0 | 8.4383
30798 | ESCAVADEIRA 0,57M3; DIESEL 84CV (CI) | H | 0.013 | 119.1011 | 0 | 1.5483
03.036.0205-0 | ESCAVACAO EM LEITO DE RIO OU CANAL(DRAGAGEM)DE MATERIAL MOLE | M3 |  | 15.87
,ENTRE 4,50 E 9,00M DE PROFUNDIDADE,MEDIDA A PARTIR DO PLANO
DE ESTACIONAMENTO DA MAQUINA,UTILIZANDO ESCAVADEIRA SOBRE E
STEIRAS,VERSAO DRAG-LINE,COM CACAMBA DE 0,57M3(3/4JD3)
01117 | ESCAVADEIRA 0,57M3; DIESEL 84CV (CP) | H | 0.044 | 278.7927 | 0 | 12.2669
01119 | ESCAVADEIRA 0,57M3; DIESEL 84CV (CI) | H | 0.019 | 125.6911 | 0 | 2.3881
01999 | MAO-DE-OBRA DE SERVENTE DA CONSTRUCAO CIVIL, INCLUSIVE ENCAR | H | 0.063 | 19.33 | 0 | 1.2178
GOS SOCIAIS
03.036.0205-A | ESCAVACAO EM LEITO DE RIO OU CANAL(DRAGAGEM)DE MATERIAL MOLE | M3 |  | 15.29
,ENTRE 4,50 E 9,00M DE PROFUNDIDADE,MEDIDA A PARTIR DO PLANO
DE ESTACIONAMENTO DA MAQUINA,UTILIZANDO ESCAVADEIRA SOBRE E
STEIRAS,VERSAO DRAG-LINE,COM CACAMBA DE 0,57M3(3/4JD3)
20132 | MAO-DE-OBRA DE SERVENTE DA CONSTRUCAO CIVIL, INCLUSIVE ENCAR | H | 0.063 | 16.75 | 0 | 1.0553
GOS SOCIAIS DESONERADOS
30796 | ESCAVADEIRA 0,57M3; DIESEL 84CV (CP) | H | 0.044 | 272.2027 | 0 | 11.9769
30798 | ESCAVADEIRA 0,57M3; DIESEL 84CV (CI) | H | 0.019 | 119.1011 | 0 | 2.2629
03.036.0210-0 | ESCAVACAO EM LEITO DE RIO OU CANAL(DRAGAGEM)DE MATERIAL MOLE | M3 |  | 16.45
,ATE 4,50M DE PROFUNDIDADE,MEDIDA A PARTIR DO PLANO DE ESTAC
IONAMENTO DA MAQUINA,UTILIZANDO ESCAVADEIRA SOBRE ESTEIRAS,V
ERSAO CLAM-SHELL,COM CACAMBA DE 0.57M3(3/4JD3)
01117 | ESCAVADEIRA 0,57M3; DIESEL 84CV (CP) | H | 0.0455 | 278.7927 | 0 | 12.6851
01119 | ESCAVADEIRA 0,57M3; DIESEL 84CV (CI) | H | 0.02 | 125.6911 | 0 | 2.5138
01999 | MAO-DE-OBRA DE SERVENTE DA CONSTRUCAO CIVIL, INCLUSIVE ENCAR | H | 0.065 | 19.33 | 0 | 1.2565
GOS SOCIAIS
03.036.0210-A | ESCAVACAO EM LEITO DE RIO OU CANAL(DRAGAGEM)DE MATERIAL MOLE | M3 |  | 15.85
,ATE 4,50M DE PROFUNDIDADE,MEDIDA A PARTIR DO PLANO DE ESTAC
IONAMENTO DA MAQUINA,UTILIZANDO ESCAVADEIRA SOBRE ESTEIRAS,V
ERSAO CLAM-SHELL,COM CACAMBA DE 0.57M3(3/4JD3)
20132 | MAO-DE-OBRA DE SERVENTE DA CONSTRUCAO CIVIL, INCLUSIVE ENCAR | H | 0.065 | 16.75 | 0 | 1.0888
GOS SOCIAIS DESONERADOS
30796 | ESCAVADEIRA 0,57M3; DIESEL 84CV (CP) | H | 0.0455 | 272.2027 | 0 | 12.3852
30798 | ESCAVADEIRA 0,57M3; DIESEL 84CV (CI) | H | 0.02 | 119.1011 | 0 | 2.382
03.036.0215-0 | ESCAVACAO EM LEITO DE RIO OU CANAL(DRAGAGEM)DE MATERIAL MOLE | M3 |  | 22.93
,ENTRE 4,50 E 9,00M DE PROFUNDIDADE,MEDIDA A PARTIR DO PLANO
DE ESTACIONAMENTO DA MAQUINA,UTILIZANDO ESCAVADEIRA SOBRE ES
TEIRAS,VERSAO CLAM-SHELL,COM CACAMBA DE 0.57M3(3/4JD3)
01117 | ESCAVADEIRA 0,57M3; DIESEL 84CV (CP) | H | 0.0636 | 278.7927 | 0 | 17.7312
01119 | ESCAVADEIRA 0,57M3; DIESEL 84CV (CI) | H | 0.0274 | 125.6911 | 0 | 3.4439
01999 | MAO-DE-OBRA DE SERVENTE DA CONSTRUCAO CIVIL, INCLUSIVE ENCAR | H | 0.091 | 19.33 | 0 | 1.759
GOS SOCIAIS
03.036.0215-A | ESCAVACAO EM LEITO DE RIO OU CANAL(DRAGAGEM)DE MATERIAL MOLE | M3 |  | 22.09
,ENTRE 4,50 E 9,00M DE PROFUNDIDADE,MEDIDA A PARTIR DO PLANO
DE ESTACIONAMENTO DA MAQUINA,UTILIZANDO ESCAVADEIRA SOBRE ES
TEIRAS,VERSAO CLAM-SHELL,COM CACAMBA DE 0.57M3(3/4JD3)
20132 | MAO-DE-OBRA DE SERVENTE DA CONSTRUCAO CIVIL, INCLUSIVE ENCAR | H | 0.091 | 16.75 | 0 | 1.5243
GOS SOCIAIS DESONERADOS
30796 | ESCAVADEIRA 0,57M3; DIESEL 84CV (CP) | H | 0.0636 | 272.2027 | 0 | 17.3121
30798 | ESCAVADEIRA 0,57M3; DIESEL 84CV (CI) | H | 0.0274 | 119.1011 | 0 | 3.2634
03.040.0001-0 | ESCAVACAO,CARGA E TRANSPORTE DE MATERIAL DE 1ªCATEGORIA,UTIL | M3 |  | 7.38
IZANDO MOTO-ESCAVO-TRANSPORTADOR,TRATOR(PUSHER) E MOTONIVELA
DORA,ADMITINDO UMA DISTANCIA MEDIA DE TRANSPORTE DE 100,00M
01054 | MOTONIVELADORA, DIESEL 125CV (CP) | H | 0.003584 | 357.8607 | 0 | 1.2826
01234 | TRATOR ESTEIRAS C/LAMINA 5000KG (CP) | H | 0.003584 | 1229.85 | 0 | 4.4078
01240 | CARREGADEIRA DE RODAS,POTENCIA MAXIMA NOVOLANTE 287HP,DIESEL | H | 0.003584 | 414.4571 | 0 | 1.4854
(CP)
01999 | MAO-DE-OBRA DE SERVENTE DA CONSTRUCAO CIVIL, INCLUSIVE ENCAR | H | 0.01076 | 19.33 | 0 | 0.208
GOS SOCIAIS
03.040.0001-A | ESCAVACAO,CARGA E TRANSPORTE DE MATERIAL DE 1ªCATEGORIA,UTIL | M3 |  | 7.31
IZANDO MOTO-ESCAVO-TRANSPORTADOR,TRATOR(PUSHER) E MOTONIVELA
DORA,ADMITINDO UMA DISTANCIA MEDIA DE TRANSPORTE DE 100,00M
20132 | MAO-DE-OBRA DE SERVENTE DA CONSTRUCAO CIVIL, INCLUSIVE ENCAR | H | 0.01076 | 16.75 | 0 | 0.1802
GOS SOCIAIS DESONERADOS
30560 | MOTONIVELADORA, DIESEL 125CV (CP) | H | 0.003584 | 353.8507 | 0 | 1.2682
30563 | CARREGADEIRA DE RODAS,POTENCIA MAXIMA NOVOLANTE 287HP,DIESEL | H | 0.003584 | 410.4471 | 0 | 1.471
(CP)
30583 | TRATOR ESTEIRAS C/LAMINA 5000KG (CP) | H | 0.003584 | 1225.84 | 0 | 4.3934
03.040.0002-0 | ESCAVACAO,CARGA E TRANSPORTE DE MATERIAL DE 1ªCATEGORIA,UTIL | M3 |  | 8.62
IZANDO MOTO-ESCAVO-TRANSPORTADOR,TRATOR(PUSHER) E MOTONIVELA
DORA,ADMITINDO UMA DISTANCIA MEDIA DE TRANSPORTE DE 150,00M
01054 | MOTONIVELADORA, DIESEL 125CV (CP) | H | 0.0041841 | 357.8607 | 0 | 1.4973
01234 | TRATOR ESTEIRAS C/LAMINA 5000KG (CP) | H | 0.0041841 | 1229.85 | 0 | 5.1458
01240 | CARREGADEIRA DE RODAS,POTENCIA MAXIMA NOVOLANTE 287HP,DIESEL | H | 0.0041841 | 414.4571 | 0 | 1.7341
(CP)
01999 | MAO-DE-OBRA DE SERVENTE DA CONSTRUCAO CIVIL, INCLUSIVE ENCAR | H | 0.012561 | 19.33 | 0 | 0.2428
GOS SOCIAIS
03.040.0002-A | ESCAVACAO,CARGA E TRANSPORTE DE MATERIAL DE 1ªCATEGORIA,UTIL | M3 |  | 8.53
IZANDO MOTO-ESCAVO-TRANSPORTADOR,TRATOR(PUSHER) E MOTONIVELA
DORA,ADMITINDO UMA DISTANCIA MEDIA DE TRANSPORTE DE 150,00M
20132 | MAO-DE-OBRA DE SERVENTE DA CONSTRUCAO CIVIL, INCLUSIVE ENCAR | H | 0.012561 | 16.75 | 0 | 0.2104
GOS SOCIAIS DESONERADOS
30560 | MOTONIVELADORA, DIESEL 125CV (CP) | H | 0.0041841 | 353.8507 | 0 | 1.4805
30563 | CARREGADEIRA DE RODAS,POTENCIA MAXIMA NOVOLANTE 287HP,DIESEL | H | 0.0041841 | 410.4471 | 0 | 1.7174
(CP)
30583 | TRATOR ESTEIRAS C/LAMINA 5000KG (CP) | H | 0.0041841 | 1225.84 | 0 | 5.129
03.040.0003-0 | ESCAVACAO,CARGA E TRANSPORTE DE MATERIAL DE 1ªCATEGORIA,UTIL | M3 |  | 9.85
IZANDO MOTO-ESCAVO-TRANSPORTADOR,TRATOR(PUSHER) E MOTONIVELA
DORA,ADMITINDO UMA DISTANCIA MEDIA DE TRANSPORTE DE 200,00M
01054 | MOTONIVELADORA, DIESEL 125CV (CP) | H | 0.0047846 | 357.8607 | 0 | 1.7122
01234 | TRATOR ESTEIRAS C/LAMINA 5000KG (CP) | H | 0.0047846 | 1229.85 | 0 | 5.8843
01240 | CARREGADEIRA DE RODAS,POTENCIA MAXIMA NOVOLANTE 287HP,DIESEL | H | 0.0047846 | 414.4571 | 0 | 1.983
(CP)
01999 | MAO-DE-OBRA DE SERVENTE DA CONSTRUCAO CIVIL, INCLUSIVE ENCAR | H | 0.014364 | 19.33 | 0 | 0.2777
GOS SOCIAIS
03.040.0003-A | ESCAVACAO,CARGA E TRANSPORTE DE MATERIAL DE 1ªCATEGORIA,UTIL | M3 |  | 9.76
IZANDO MOTO-ESCAVO-TRANSPORTADOR,TRATOR(PUSHER) E MOTONIVELA
DORA,ADMITINDO UMA DISTANCIA MEDIA DE TRANSPORTE DE 200,00M
20132 | MAO-DE-OBRA DE SERVENTE DA CONSTRUCAO CIVIL, INCLUSIVE ENCAR | H | 0.014364 | 16.75 | 0 | 0.2406
GOS SOCIAIS DESONERADOS
30560 | MOTONIVELADORA, DIESEL 125CV (CP) | H | 0.0047846 | 353.8507 | 0 | 1.693
30563 | CARREGADEIRA DE RODAS,POTENCIA MAXIMA NOVOLANTE 287HP,DIESEL | H | 0.0047846 | 410.4471 | 0 | 1.9638
(CP)
30583 | TRATOR ESTEIRAS C/LAMINA 5000KG (CP) | H | 0.0047846 | 1225.84 | 0 | 5.8652
03.040.0004-0 | ESCAVACAO,CARGA E TRANSPORTE DE MATERIAL DE 1ªCATEGORIA,UTIL | M3 |  | 11.07
IZANDO MOTO-ESCAVO-TRANSPORTADOR,TRATOR(PUSHER) E MOTONIVELA
DORA,ADMITINDO UMA DISTANCIA MEDIA DE TRANSPORTE DE 250,00M
01054 | MOTONIVELADORA, DIESEL 125CV (CP) | H | 0.0053763 | 357.8607 | 0 | 1.924
01234 | TRATOR ESTEIRAS C/LAMINA 5000KG (CP) | H | 0.0053763 | 1229.85 | 0 | 6.612
01240 | CARREGADEIRA DE RODAS,POTENCIA MAXIMA NOVOLANTE 287HP,DIESEL | H | 0.0053763 | 414.4571 | 0 | 2.2282
(CP)
01999 | MAO-DE-OBRA DE SERVENTE DA CONSTRUCAO CIVIL, INCLUSIVE ENCAR | H | 0.01614 | 19.33 | 0 | 0.312
GOS SOCIAIS
03.040.0004-A | ESCAVACAO,CARGA E TRANSPORTE DE MATERIAL DE 1ªCATEGORIA,UTIL | M3 |  | 10.96
IZANDO MOTO-ESCAVO-TRANSPORTADOR,TRATOR(PUSHER) E MOTONIVELA
DORA,ADMITINDO UMA DISTANCIA MEDIA DE TRANSPORTE DE 250,00M
20132 | MAO-DE-OBRA DE SERVENTE DA CONSTRUCAO CIVIL, INCLUSIVE ENCAR | H | 0.01614 | 16.75 | 0 | 0.2703
GOS SOCIAIS DESONERADOS
30560 | MOTONIVELADORA, DIESEL 125CV (CP) | H | 0.0053763 | 353.8507 | 0 | 1.9024
30563 | CARREGADEIRA DE RODAS,POTENCIA MAXIMA NOVOLANTE 287HP,DIESEL | H | 0.0053763 | 410.4471 | 0 | 2.2067
(CP)
30583 | TRATOR ESTEIRAS C/LAMINA 5000KG (CP) | H | 0.0053763 | 1225.84 | 0 | 6.5905
03.040.0005-0 | ESCAVACAO,CARGA E TRANSPORTE DE MATERIAL DE 1ªCATEGORIA,UTIL | M3 |  | 12.33
IZANDO MOTO-ESCAVO-TRANSPORTADOR,TRATOR(PUSHER) E MOTONIVELA
DORA,ADMITINDO UMA DISTANCIA MEDIA DE TRANSPORTE DE 300,00M
01054 | MOTONIVELADORA, DIESEL 125CV (CP) | H | 0.005988 | 357.8607 | 0 | 2.1429
01234 | TRATOR ESTEIRAS C/LAMINA 5000KG (CP) | H | 0.005988 | 1229.85 | 0 | 7.3643
01240 | CARREGADEIRA DE RODAS,POTENCIA MAXIMA NOVOLANTE 287HP,DIESEL | H | 0.005988 | 414.4571 | 0 | 2.4818
(CP)
01999 | MAO-DE-OBRA DE SERVENTE DA CONSTRUCAO CIVIL, INCLUSIVE ENCAR | H | 0.01796 | 19.33 | 0 | 0.3472
GOS SOCIAIS
03.040.0005-A | ESCAVACAO,CARGA E TRANSPORTE DE MATERIAL DE 1ªCATEGORIA,UTIL | M3 |  | 12.21
IZANDO MOTO-ESCAVO-TRANSPORTADOR,TRATOR(PUSHER) E MOTONIVELA
DORA,ADMITINDO UMA DISTANCIA MEDIA DE TRANSPORTE DE 300,00M
20132 | MAO-DE-OBRA DE SERVENTE DA CONSTRUCAO CIVIL, INCLUSIVE ENCAR | H | 0.01796 | 16.75 | 0 | 0.3008
GOS SOCIAIS DESONERADOS
30560 | MOTONIVELADORA, DIESEL 125CV (CP) | H | 0.005988 | 353.8507 | 0 | 2.1189
30563 | CARREGADEIRA DE RODAS,POTENCIA MAXIMA NOVOLANTE 287HP,DIESEL | H | 0.005988 | 410.4471 | 0 | 2.4578
(CP)
30583 | TRATOR ESTEIRAS C/LAMINA 5000KG (CP) | H | 0.005988 | 1225.84 | 0 | 7.3403
03.040.0006-0 | ESCAVACAO,CARGA E TRANSPORTE DE MATERIAL DE 1ªCATEGORIA,UTIL | M3 |  | 13.55
IZANDO MOTO-ESCAVO-TRANSPORTADOR,TRATOR(PUSHER) E MOTONIVELA
DORA,ADMITINDO UMA DISTANCIA MEDIA DE TRANSPORTE DE 350,00M
01054 | MOTONIVELADORA, DIESEL 125CV (CP) | H | 0.006579 | 357.8607 | 0 | 2.3544
01234 | TRATOR ESTEIRAS C/LAMINA 5000KG (CP) | H | 0.006579 | 1229.85 | 0 | 8.0912
01240 | CARREGADEIRA DE RODAS,POTENCIA MAXIMA NOVOLANTE 287HP,DIESEL | H | 0.006579 | 414.4571 | 0 | 2.7267
(CP)
01999 | MAO-DE-OBRA DE SERVENTE DA CONSTRUCAO CIVIL, INCLUSIVE ENCAR | H | 0.01974 | 19.33 | 0 | 0.3816
GOS SOCIAIS
03.040.0006-A | ESCAVACAO,CARGA E TRANSPORTE DE MATERIAL DE 1ªCATEGORIA,UTIL | M3 |  | 13.42
IZANDO MOTO-ESCAVO-TRANSPORTADOR,TRATOR(PUSHER) E MOTONIVELA
DORA,ADMITINDO UMA DISTANCIA MEDIA DE TRANSPORTE DE 350,00M
20132 | MAO-DE-OBRA DE SERVENTE DA CONSTRUCAO CIVIL, INCLUSIVE ENCAR | H | 0.01974 | 16.75 | 0 | 0.3306
GOS SOCIAIS DESONERADOS
30560 | MOTONIVELADORA, DIESEL 125CV (CP) | H | 0.006579 | 353.8507 | 0 | 2.328
30563 | CARREGADEIRA DE RODAS,POTENCIA MAXIMA NOVOLANTE 287HP,DIESEL | H | 0.006579 | 410.4471 | 0 | 2.7003
(CP)
30583 | TRATOR ESTEIRAS C/LAMINA 5000KG (CP) | H | 0.006579 | 1225.84 | 0 | 8.0648
03.040.0007-0 | ESCAVACAO,CARGA E TRANSPORTE DE MATERIAL DE 1ªCATEGORIA,UTIL | M3 |  | 14.82
IZANDO MOTO-ESCAVO-TRANSPORTADOR,TRATOR(PUSHER) E MOTONIVELA
DORA,ADMITINDO UMA DISTANCIA MEDIA DE TRANSPORTE DE 400,00M
01054 | MOTONIVELADORA, DIESEL 125CV (CP) | H | 0.0071942 | 357.8607 | 0 | 2.5745
01234 | TRATOR ESTEIRAS C/LAMINA 5000KG (CP) | H | 0.0071942 | 1229.85 | 0 | 8.8478
01240 | CARREGADEIRA DE RODAS,POTENCIA MAXIMA NOVOLANTE 287HP,DIESEL | H | 0.0071942 | 414.4571 | 0 | 2.9817
(CP)
01999 | MAO-DE-OBRA DE SERVENTE DA CONSTRUCAO CIVIL, INCLUSIVE ENCAR | H | 0.02158 | 19.33 | 0 | 0.4171
GOS SOCIAIS
03.040.0007-A | ESCAVACAO,CARGA E TRANSPORTE DE MATERIAL DE 1ªCATEGORIA,UTIL | M3 |  | 14.67
IZANDO MOTO-ESCAVO-TRANSPORTADOR,TRATOR(PUSHER) E MOTONIVELA
DORA,ADMITINDO UMA DISTANCIA MEDIA DE TRANSPORTE DE 400,00M
20132 | MAO-DE-OBRA DE SERVENTE DA CONSTRUCAO CIVIL, INCLUSIVE ENCAR | H | 0.02158 | 16.75 | 0 | 0.3615
GOS SOCIAIS DESONERADOS
30560 | MOTONIVELADORA, DIESEL 125CV (CP) | H | 0.0071942 | 353.8507 | 0 | 2.5457
30563 | CARREGADEIRA DE RODAS,POTENCIA MAXIMA NOVOLANTE 287HP,DIESEL | H | 0.0071942 | 410.4471 | 0 | 2.9528
(CP)
30583 | TRATOR ESTEIRAS C/LAMINA 5000KG (CP) | H | 0.0071942 | 1225.84 | 0 | 8.8189
03.040.0008-0 | ESCAVACAO,CARGA E TRANSPORTE DE MATERIAL DE 1ªCATEGORIA,UTIL | M3 |  | 15.97
IZANDO MOTO-ESCAVO-TRANSPORTADOR,TRATOR(PUSHER) E MOTONIVELA
DORA,ADMITINDO UMA DISTANCIA MEDIA DE TRANSPORTE DE 450,00M
01054 | MOTONIVELADORA, DIESEL 125CV (CP) | H | 0.0077519 | 357.8607 | 0 | 2.7741
01234 | TRATOR ESTEIRAS C/LAMINA 5000KG (CP) | H | 0.0077519 | 1229.85 | 0 | 9.5337
01240 | CARREGADEIRA DE RODAS,POTENCIA MAXIMA NOVOLANTE 287HP,DIESEL | H | 0.0077519 | 414.4571 | 0 | 3.2128
(CP)
01999 | MAO-DE-OBRA DE SERVENTE DA CONSTRUCAO CIVIL, INCLUSIVE ENCAR | H | 0.02326 | 19.33 | 0 | 0.4496
GOS SOCIAIS
03.040.0008-A | ESCAVACAO,CARGA E TRANSPORTE DE MATERIAL DE 1ªCATEGORIA,UTIL | M3 |  | 15.81
IZANDO MOTO-ESCAVO-TRANSPORTADOR,TRATOR(PUSHER) E MOTONIVELA
DORA,ADMITINDO UMA DISTANCIA MEDIA DE TRANSPORTE DE 450,00M
20132 | MAO-DE-OBRA DE SERVENTE DA CONSTRUCAO CIVIL, INCLUSIVE ENCAR | H | 0.02326 | 16.75 | 0 | 0.3896
GOS SOCIAIS DESONERADOS
30560 | MOTONIVELADORA, DIESEL 125CV (CP) | H | 0.0077519 | 353.8507 | 0 | 2.743
30563 | CARREGADEIRA DE RODAS,POTENCIA MAXIMA NOVOLANTE 287HP,DIESEL | H | 0.0077519 | 410.4471 | 0 | 3.1817
(CP)
30583 | TRATOR ESTEIRAS C/LAMINA 5000KG (CP) | H | 0.0077519 | 1225.84 | 0 | 9.5026
03.040.0009-0 | ESCAVACAO,CARGA E TRANSPORTE DE MATERIAL DE 1ªCATEGORIA,UTIL | M3 |  | 17.31
IZANDO MOTO-ESCAVO-TRANSPORTADOR,TRATOR(PUSHER) E MOTONIVELA
DORA,ADMITINDO UMA DISTANCIA MEDIA DE TRANSPORTE DE 500,00M
01054 | MOTONIVELADORA, DIESEL 125CV (CP) | H | 0.0084033 | 357.8607 | 0 | 3.0072
01234 | TRATOR ESTEIRAS C/LAMINA 5000KG (CP) | H | 0.0084033 | 1229.85 | 0 | 10.3348
01240 | CARREGADEIRA DE RODAS,POTENCIA MAXIMA NOVOLANTE 287HP,DIESEL | H | 0.0084033 | 414.4571 | 0 | 3.4828
(CP)
01999 | MAO-DE-OBRA DE SERVENTE DA CONSTRUCAO CIVIL, INCLUSIVE ENCAR | H | 0.02521 | 19.33 | 0 | 0.4873
GOS SOCIAIS
03.040.0009-A | ESCAVACAO,CARGA E TRANSPORTE DE MATERIAL DE 1ªCATEGORIA,UTIL | M3 |  | 17.14
IZANDO MOTO-ESCAVO-TRANSPORTADOR,TRATOR(PUSHER) E MOTONIVELA
DORA,ADMITINDO UMA DISTANCIA MEDIA DE TRANSPORTE DE 500,00M
20132 | MAO-DE-OBRA DE SERVENTE DA CONSTRUCAO CIVIL, INCLUSIVE ENCAR | H | 0.02521 | 16.75 | 0 | 0.4223
GOS SOCIAIS DESONERADOS
30560 | MOTONIVELADORA, DIESEL 125CV (CP) | H | 0.0084033 | 353.8507 | 0 | 2.9735
30563 | CARREGADEIRA DE RODAS,POTENCIA MAXIMA NOVOLANTE 287HP,DIESEL | H | 0.0084033 | 410.4471 | 0 | 3.4491
(CP)
30583 | TRATOR ESTEIRAS C/LAMINA 5000KG (CP) | H | 0.0084033 | 1225.84 | 0 | 10.3011
03.040.0010-0 | ESCAVACAO,CARGA E TRANSPORTE DE MATERIAL DE 1ªCATEGORIA,UTIL | M3 |  | 18.55
IZANDO MOTO-ESCAVO-TRANSPORTADOR,TRATOR(PUSHER) E MOTONIVELA
DORA,ADMITINDO UMA DISTANCIA MEDIA DE TRANSPORTE DE 550,00M
01054 | MOTONIVELADORA, DIESEL 125CV (CP) | H | 0.009009 | 357.8607 | 0 | 3.224
01234 | TRATOR ESTEIRAS C/LAMINA 5000KG (CP) | H | 0.009009 | 1229.85 | 0 | 11.0797
01240 | CARREGADEIRA DE RODAS,POTENCIA MAXIMA NOVOLANTE 287HP,DIESEL | H | 0.009009 | 414.4571 | 0 | 3.7338
(CP)
01999 | MAO-DE-OBRA DE SERVENTE DA CONSTRUCAO CIVIL, INCLUSIVE ENCAR | H | 0.02703 | 19.33 | 0 | 0.5225
GOS SOCIAIS
03.040.0010-A | ESCAVACAO,CARGA E TRANSPORTE DE MATERIAL DE 1ªCATEGORIA,UTIL | M3 |  | 18.38
IZANDO MOTO-ESCAVO-TRANSPORTADOR,TRATOR(PUSHER) E MOTONIVELA
DORA,ADMITINDO UMA DISTANCIA MEDIA DE TRANSPORTE DE 550,00M
20132 | MAO-DE-OBRA DE SERVENTE DA CONSTRUCAO CIVIL, INCLUSIVE ENCAR | H | 0.02703 | 16.75 | 0 | 0.4528
GOS SOCIAIS DESONERADOS
30560 | MOTONIVELADORA, DIESEL 125CV (CP) | H | 0.009009 | 353.8507 | 0 | 3.1878
30563 | CARREGADEIRA DE RODAS,POTENCIA MAXIMA NOVOLANTE 287HP,DIESEL | H | 0.009009 | 410.4471 | 0 | 3.6977
(CP)
30583 | TRATOR ESTEIRAS C/LAMINA 5000KG (CP) | H | 0.009009 | 1225.84 | 0 | 11.0436
03.040.0011-0 | ESCAVACAO,CARGA E TRANSPORTE DE MATERIAL DE 1ªCATEGORIA,UTIL | M3 |  | 19.8
IZANDO MOTO-ESCAVO-TRANSPORTADOR,TRATOR(PUSHER) E MOTONIVELA
DORA,ADMITINDO UMA DISTANCIA MEDIA DE TRANSPORTE DE 600,00M
01054 | MOTONIVELADORA, DIESEL 125CV (CP) | H | 0.009615 | 357.8607 | 0 | 3.4408
01234 | TRATOR ESTEIRAS C/LAMINA 5000KG (CP) | H | 0.009615 | 1229.85 | 0 | 11.825
01240 | CARREGADEIRA DE RODAS,POTENCIA MAXIMA NOVOLANTE 287HP,DIESEL | H | 0.009615 | 414.4571 | 0 | 3.985
(CP)
01999 | MAO-DE-OBRA DE SERVENTE DA CONSTRUCAO CIVIL, INCLUSIVE ENCAR | H | 0.02884 | 19.33 | 0 | 0.5575
GOS SOCIAIS
03.040.0011-A | ESCAVACAO,CARGA E TRANSPORTE DE MATERIAL DE 1ªCATEGORIA,UTIL | M3 |  | 19.61
IZANDO MOTO-ESCAVO-TRANSPORTADOR,TRATOR(PUSHER) E MOTONIVELA
DORA,ADMITINDO UMA DISTANCIA MEDIA DE TRANSPORTE DE 600,00M
20132 | MAO-DE-OBRA DE SERVENTE DA CONSTRUCAO CIVIL, INCLUSIVE ENCAR | H | 0.02884 | 16.75 | 0 | 0.4831
GOS SOCIAIS DESONERADOS
30560 | MOTONIVELADORA, DIESEL 125CV (CP) | H | 0.009615 | 353.8507 | 0 | 3.4023
30563 | CARREGADEIRA DE RODAS,POTENCIA MAXIMA NOVOLANTE 287HP,DIESEL | H | 0.009615 | 410.4471 | 0 | 3.9464
(CP)
30583 | TRATOR ESTEIRAS C/LAMINA 5000KG (CP) | H | 0.009615 | 1225.84 | 0 | 11.7865
03.040.0012-0 | ESCAVACAO,CARGA E TRANSPORTE DE MATERIAL DE 1ªCATEGORIA,UTIL | M3 |  | 21.02
IZANDO MOTO-ESCAVO-TRANSPORTADOR,TRATOR(PUSHER) E MOTONIVELA
DORA,ADMITINDO UMA DISTANCIA MEDIA DE TRANSPORTE DE 650,00M
01054 | MOTONIVELADORA, DIESEL 125CV (CP) | H | 0.010204 | 357.8607 | 0 | 3.6516
01234 | TRATOR ESTEIRAS C/LAMINA 5000KG (CP) | H | 0.010204 | 1229.85 | 0 | 12.5494
01240 | CARREGADEIRA DE RODAS,POTENCIA MAXIMA NOVOLANTE 287HP,DIESEL | H | 0.010204 | 414.4571 | 0 | 4.2291
(CP)
01999 | MAO-DE-OBRA DE SERVENTE DA CONSTRUCAO CIVIL, INCLUSIVE ENCAR | H | 0.0306 | 19.33 | 0 | 0.5915
GOS SOCIAIS
03.040.0012-A | ESCAVACAO,CARGA E TRANSPORTE DE MATERIAL DE 1ªCATEGORIA,UTIL | M3 |  | 20.81
IZANDO MOTO-ESCAVO-TRANSPORTADOR,TRATOR(PUSHER) E MOTONIVELA
DORA,ADMITINDO UMA DISTANCIA MEDIA DE TRANSPORTE DE 650,00M
20132 | MAO-DE-OBRA DE SERVENTE DA CONSTRUCAO CIVIL, INCLUSIVE ENCAR | H | 0.0306 | 16.75 | 0 | 0.5126
GOS SOCIAIS DESONERADOS
30560 | MOTONIVELADORA, DIESEL 125CV (CP) | H | 0.010204 | 353.8507 | 0 | 3.6107
30563 | CARREGADEIRA DE RODAS,POTENCIA MAXIMA NOVOLANTE 287HP,DIESEL | H | 0.010204 | 410.4471 | 0 | 4.1882
(CP)
30583 | TRATOR ESTEIRAS C/LAMINA 5000KG (CP) | H | 0.010204 | 1225.84 | 0 | 12.5085
03.040.0013-0 | ESCAVACAO,CARGA E TRANSPORTE DE MATERIAL DE 1ªCATEGORIA,UTIL | M3 |  | 22.14
IZANDO MOTO-ESCAVO-TRANSPORTADOR,TRATOR(PUSHER) E MOTONIVELA
DORA,ADMITINDO UMA DISTANCIA MEDIA DE TRANSPORTE DE 700,00M
01054 | MOTONIVELADORA, DIESEL 125CV (CP) | H | 0.01075 | 357.8607 | 0 | 3.847
01234 | TRATOR ESTEIRAS C/LAMINA 5000KG (CP) | H | 0.01075 | 1229.85 | 0 | 13.2209
01240 | CARREGADEIRA DE RODAS,POTENCIA MAXIMA NOVOLANTE 287HP,DIESEL | H | 0.01075 | 414.4571 | 0 | 4.4554
(CP)
01999 | MAO-DE-OBRA DE SERVENTE DA CONSTRUCAO CIVIL, INCLUSIVE ENCAR | H | 0.03225 | 19.33 | 0 | 0.6234
GOS SOCIAIS
03.040.0013-A | ESCAVACAO,CARGA E TRANSPORTE DE MATERIAL DE 1ªCATEGORIA,UTIL | M3 |  | 21.93
IZANDO MOTO-ESCAVO-TRANSPORTADOR,TRATOR(PUSHER) E MOTONIVELA
DORA,ADMITINDO UMA DISTANCIA MEDIA DE TRANSPORTE DE 700,00M
20132 | MAO-DE-OBRA DE SERVENTE DA CONSTRUCAO CIVIL, INCLUSIVE ENCAR | H | 0.03225 | 16.75 | 0 | 0.5402
GOS SOCIAIS DESONERADOS
30560 | MOTONIVELADORA, DIESEL 125CV (CP) | H | 0.01075 | 353.8507 | 0 | 3.8039
30563 | CARREGADEIRA DE RODAS,POTENCIA MAXIMA NOVOLANTE 287HP,DIESEL | H | 0.01075 | 410.4471 | 0 | 4.4123
(CP)
30583 | TRATOR ESTEIRAS C/LAMINA 5000KG (CP) | H | 0.01075 | 1225.84 | 0 | 13.1778
03.040.0014-0 | ESCAVACAO,CARGA E TRANSPORTE DE MATERIAL DE 1ªCATEGORIA,UTIL | M3 |  | 23.4
IZANDO MOTO-ESCAVO-TRANSPORTADOR,TRATOR(PUSHER) E MOTONIVELA
DORA,ADMITINDO UMA DISTANCIA MEDIA DE TRANSPORTE DE 750,OOM
01054 | MOTONIVELADORA, DIESEL 125CV (CP) | H | 0.01136 | 357.8607 | 0 | 4.0653
01234 | TRATOR ESTEIRAS C/LAMINA 5000KG (CP) | H | 0.01136 | 1229.85 | 0 | 13.9711
01240 | CARREGADEIRA DE RODAS,POTENCIA MAXIMA NOVOLANTE 287HP,DIESEL | H | 0.01136 | 414.4571 | 0 | 4.7082
(CP)
01999 | MAO-DE-OBRA DE SERVENTE DA CONSTRUCAO CIVIL, INCLUSIVE ENCAR | H | 0.03408 | 19.33 | 0 | 0.6588
GOS SOCIAIS
03.040.0014-A | ESCAVACAO,CARGA E TRANSPORTE DE MATERIAL DE 1ªCATEGORIA,UTIL | M3 |  | 23.17
IZANDO MOTO-ESCAVO-TRANSPORTADOR,TRATOR(PUSHER) E MOTONIVELA
DORA,ADMITINDO UMA DISTANCIA MEDIA DE TRANSPORTE DE 750,OOM
20132 | MAO-DE-OBRA DE SERVENTE DA CONSTRUCAO CIVIL, INCLUSIVE ENCAR | H | 0.03408 | 16.75 | 0 | 0.5708
GOS SOCIAIS DESONERADOS
30560 | MOTONIVELADORA, DIESEL 125CV (CP) | H | 0.01136 | 353.8507 | 0 | 4.0197
30563 | CARREGADEIRA DE RODAS,POTENCIA MAXIMA NOVOLANTE 287HP,DIESEL | H | 0.01136 | 410.4471 | 0 | 4.6627
(CP)
30583 | TRATOR ESTEIRAS C/LAMINA 5000KG (CP) | H | 0.01136 | 1225.84 | 0 | 13.9255
03.040.0015-0 | ESCAVACAO,CARGA E TRANSPORTE DE MATERIAL DE 1ªCATEGORIA,UTIL | M3 |  | 24.82
IZANDO MOTO-ESCAVO-TRANSPORTADOR,TRATOR(PUSHER) E MOTONIVELA
DORA,ADMITINDO UMA DISTANCIA MEDIA DE TRANSPORTE DE 800,00M
01054 | MOTONIVELADORA, DIESEL 125CV (CP) | H | 0.01205 | 357.8607 | 0 | 4.3122
01234 | TRATOR ESTEIRAS C/LAMINA 5000KG (CP) | H | 0.01205 | 1229.85 | 0 | 14.8197
01240 | CARREGADEIRA DE RODAS,POTENCIA MAXIMA NOVOLANTE 287HP,DIESEL | H | 0.01205 | 414.4571 | 0 | 4.9942
(CP)
01999 | MAO-DE-OBRA DE SERVENTE DA CONSTRUCAO CIVIL, INCLUSIVE ENCAR | H | 0.03615 | 19.33 | 0 | 0.6988
GOS SOCIAIS
03.040.0015-A | ESCAVACAO,CARGA E TRANSPORTE DE MATERIAL DE 1ªCATEGORIA,UTIL | M3 |  | 24.58
IZANDO MOTO-ESCAVO-TRANSPORTADOR,TRATOR(PUSHER) E MOTONIVELA
DORA,ADMITINDO UMA DISTANCIA MEDIA DE TRANSPORTE DE 800,00M
20132 | MAO-DE-OBRA DE SERVENTE DA CONSTRUCAO CIVIL, INCLUSIVE ENCAR | H | 0.03615 | 16.75 | 0 | 0.6055
GOS SOCIAIS DESONERADOS
30560 | MOTONIVELADORA, DIESEL 125CV (CP) | H | 0.01205 | 353.8507 | 0 | 4.2639
30563 | CARREGADEIRA DE RODAS,POTENCIA MAXIMA NOVOLANTE 287HP,DIESEL | H | 0.01205 | 410.4471 | 0 | 4.9459
(CP)
30583 | TRATOR ESTEIRAS C/LAMINA 5000KG (CP) | H | 0.01205 | 1225.84 | 0 | 14.7714
03.040.0016-0 | ESCAVACAO,CARGA E TRANSPORTE DE MATERIAL DE 1ªCATEGORIA,UTIL | M3 |  | 26.07
IZANDO MOTO-ESCAVO-TRANSPORTADOR,TRATOR(PUSHER) E MOTONIVELA
DORA,ADMITINDO UMA DISTANCIA MEDIA DE TRANSPORTE DE 850,00M
01054 | MOTONIVELADORA, DIESEL 125CV (CP) | H | 0.012658 | 357.8607 | 0 | 4.5298
01234 | TRATOR ESTEIRAS C/LAMINA 5000KG (CP) | H | 0.012658 | 1229.85 | 0 | 15.5674
01240 | CARREGADEIRA DE RODAS,POTENCIA MAXIMA NOVOLANTE 287HP,DIESEL | H | 0.012658 | 414.4571 | 0 | 5.2462
(CP)
01999 | MAO-DE-OBRA DE SERVENTE DA CONSTRUCAO CIVIL, INCLUSIVE ENCAR | H | 0.038 | 19.33 | 0 | 0.7345
GOS SOCIAIS
03.040.0016-A | ESCAVACAO,CARGA E TRANSPORTE DE MATERIAL DE 1ªCATEGORIA,UTIL | M3 |  | 25.82
IZANDO MOTO-ESCAVO-TRANSPORTADOR,TRATOR(PUSHER) E MOTONIVELA
DORA,ADMITINDO UMA DISTANCIA MEDIA DE TRANSPORTE DE 850,00M
20132 | MAO-DE-OBRA DE SERVENTE DA CONSTRUCAO CIVIL, INCLUSIVE ENCAR | H | 0.038 | 16.75 | 0 | 0.6365
GOS SOCIAIS DESONERADOS
30560 | MOTONIVELADORA, DIESEL 125CV (CP) | H | 0.012658 | 353.8507 | 0 | 4.479
30563 | CARREGADEIRA DE RODAS,POTENCIA MAXIMA NOVOLANTE 287HP,DIESEL | H | 0.012658 | 410.4471 | 0 | 5.1954
(CP)
30583 | TRATOR ESTEIRAS C/LAMINA 5000KG (CP) | H | 0.012658 | 1225.84 | 0 | 15.5167
03.040.0017-0 | ESCAVACAO,CARGA E TRANSPORTE DE MATERIAL DE 1ªCATEGORIA,UTIL | M3 |  | 27.1
IZANDO MOTO-ESCAVO-TRANSPORTADOR,TRATOR(PUSHER) E MOTONIVELA
DORA,ADMITINDO UMA DISTANCIA MEDIA DE TRANSPORTE DE 900,00M
01054 | MOTONIVELADORA, DIESEL 125CV (CP) | H | 0.013158 | 357.8607 | 0 | 4.7087
01234 | TRATOR ESTEIRAS C/LAMINA 5000KG (CP) | H | 0.013158 | 1229.85 | 0 | 16.1824
01240 | CARREGADEIRA DE RODAS,POTENCIA MAXIMA NOVOLANTE 287HP,DIESEL | H | 0.013158 | 414.4571 | 0 | 5.4534
(CP)
01999 | MAO-DE-OBRA DE SERVENTE DA CONSTRUCAO CIVIL, INCLUSIVE ENCAR | H | 0.0395 | 19.33 | 0 | 0.7635
GOS SOCIAIS
03.040.0017-A | ESCAVACAO,CARGA E TRANSPORTE DE MATERIAL DE 1ªCATEGORIA,UTIL | M3 |  | 26.84
IZANDO MOTO-ESCAVO-TRANSPORTADOR,TRATOR(PUSHER) E MOTONIVELA
DORA,ADMITINDO UMA DISTANCIA MEDIA DE TRANSPORTE DE 900,00M
20132 | MAO-DE-OBRA DE SERVENTE DA CONSTRUCAO CIVIL, INCLUSIVE ENCAR | H | 0.0395 | 16.75 | 0 | 0.6616
GOS SOCIAIS DESONERADOS
30560 | MOTONIVELADORA, DIESEL 125CV (CP) | H | 0.013158 | 353.8507 | 0 | 4.656
30563 | CARREGADEIRA DE RODAS,POTENCIA MAXIMA NOVOLANTE 287HP,DIESEL | H | 0.013158 | 410.4471 | 0 | 5.4007
(CP)
30583 | TRATOR ESTEIRAS C/LAMINA 5000KG (CP) | H | 0.013158 | 1225.84 | 0 | 16.1296
03.040.0018-0 | ESCAVACAO,CARGA E TRANSPORTE DE MATERIAL DE 1ªCATEGORIA,UTIL | M3 |  | 28.22
IZANDO MOTO-ESCAVO-TRANSPORTADOR,TRATOR(PUSHER) E MOTONIVELA
DORA,ADMITINDO UMA DISTANCIA MEDIA DE TRANSPORTE DE 950,00M
01054 | MOTONIVELADORA, DIESEL 125CV (CP) | H | 0.013699 | 357.8607 | 0 | 4.9023
01234 | TRATOR ESTEIRAS C/LAMINA 5000KG (CP) | H | 0.013699 | 1229.85 | 0 | 16.8477
01240 | CARREGADEIRA DE RODAS,POTENCIA MAXIMA NOVOLANTE 287HP,DIESEL | H | 0.013699 | 414.4571 | 0 | 5.6776
(CP)
01999 | MAO-DE-OBRA DE SERVENTE DA CONSTRUCAO CIVIL, INCLUSIVE ENCAR | H | 0.0411 | 19.33 | 0 | 0.7945
GOS SOCIAIS
03.040.0018-A | ESCAVACAO,CARGA E TRANSPORTE DE MATERIAL DE 1ªCATEGORIA,UTIL | M3 |  | 27.95
IZANDO MOTO-ESCAVO-TRANSPORTADOR,TRATOR(PUSHER) E MOTONIVELA
DORA,ADMITINDO UMA DISTANCIA MEDIA DE TRANSPORTE DE 950,00M
20132 | MAO-DE-OBRA DE SERVENTE DA CONSTRUCAO CIVIL, INCLUSIVE ENCAR | H | 0.0411 | 16.75 | 0 | 0.6884
GOS SOCIAIS DESONERADOS
30560 | MOTONIVELADORA, DIESEL 125CV (CP) | H | 0.013699 | 353.8507 | 0 | 4.8474
30563 | CARREGADEIRA DE RODAS,POTENCIA MAXIMA NOVOLANTE 287HP,DIESEL | H | 0.013699 | 410.4471 | 0 | 5.6227
(CP)
30583 | TRATOR ESTEIRAS C/LAMINA 5000KG (CP) | H | 0.013699 | 1225.84 | 0 | 16.7928
03.040.0019-0 | ESCAVACAO,CARGA E TRANSPORTE DE MATERIAL DE 1ªCATEGORIA,UTIL | M3 |  | 29.85
IZANDO MOTO-ESCAVO-TRANSPORTADOR,TRATOR(PUSHER) E MOTONIVELA
DORA,ADMITINDO UMA DISTANCIA MEDIA DE TRANSPORTE DE 1000,00M
01054 | MOTONIVELADORA, DIESEL 125CV (CP) | H | 0.014493 | 357.8607 | 0 | 5.1865
01234 | TRATOR ESTEIRAS C/LAMINA 5000KG (CP) | H | 0.014493 | 1229.85 | 0 | 17.8242
01240 | CARREGADEIRA DE RODAS,POTENCIA MAXIMA NOVOLANTE 287HP,DIESEL | H | 0.014493 | 414.4571 | 0 | 6.0067
(CP)
01999 | MAO-DE-OBRA DE SERVENTE DA CONSTRUCAO CIVIL, INCLUSIVE ENCAR | H | 0.0435 | 19.33 | 0 | 0.8409
GOS SOCIAIS
03.040.0019-A | ESCAVACAO,CARGA E TRANSPORTE DE MATERIAL DE 1ªCATEGORIA,UTIL | M3 |  | 29.57
IZANDO MOTO-ESCAVO-TRANSPORTADOR,TRATOR(PUSHER) E MOTONIVELA
DORA,ADMITINDO UMA DISTANCIA MEDIA DE TRANSPORTE DE 1000,00M
20132 | MAO-DE-OBRA DE SERVENTE DA CONSTRUCAO CIVIL, INCLUSIVE ENCAR | H | 0.0435 | 16.75 | 0 | 0.7286
GOS SOCIAIS DESONERADOS
30560 | MOTONIVELADORA, DIESEL 125CV (CP) | H | 0.014493 | 353.8507 | 0 | 5.1284
30563 | CARREGADEIRA DE RODAS,POTENCIA MAXIMA NOVOLANTE 287HP,DIESEL | H | 0.014493 | 410.4471 | 0 | 5.9486
(CP)
30583 | TRATOR ESTEIRAS C/LAMINA 5000KG (CP) | H | 0.014493 | 1225.84 | 0 | 17.7661
03.040.0020-0 | ESCAVACAO,CARGA E TRANSPORTE DE MATERIAL DE 1ªCATEGORIA,UTIL | M3 |  | 30.74
IZANDO MOTO-ESCAVO-TRANSPORTADOR,TRATOR(PUSHER) E MOTONIVELA
DORA,ADMITINDO UMA DISTANCIA MEDIA DE TRANSPORTE DE 1050,00M
01054 | MOTONIVELADORA, DIESEL 125CV (CP) | H | 0.014925 | 357.8607 | 0 | 5.3411
01234 | TRATOR ESTEIRAS C/LAMINA 5000KG (CP) | H | 0.014925 | 1229.85 | 0 | 18.3555
01240 | CARREGADEIRA DE RODAS,POTENCIA MAXIMA NOVOLANTE 287HP,DIESEL | H | 0.014925 | 414.4571 | 0 | 6.1858
(CP)
01999 | MAO-DE-OBRA DE SERVENTE DA CONSTRUCAO CIVIL, INCLUSIVE ENCAR | H | 0.0448 | 19.33 | 0 | 0.866
GOS SOCIAIS
03.040.0020-A | ESCAVACAO,CARGA E TRANSPORTE DE MATERIAL DE 1ªCATEGORIA,UTIL | M3 |  | 30.45
IZANDO MOTO-ESCAVO-TRANSPORTADOR,TRATOR(PUSHER) E MOTONIVELA
DORA,ADMITINDO UMA DISTANCIA MEDIA DE TRANSPORTE DE 1050,00M
20132 | MAO-DE-OBRA DE SERVENTE DA CONSTRUCAO CIVIL, INCLUSIVE ENCAR | H | 0.0448 | 16.75 | 0 | 0.7504
GOS SOCIAIS DESONERADOS
30560 | MOTONIVELADORA, DIESEL 125CV (CP) | H | 0.014925 | 353.8507 | 0 | 5.2812
30563 | CARREGADEIRA DE RODAS,POTENCIA MAXIMA NOVOLANTE 287HP,DIESEL | H | 0.014925 | 410.4471 | 0 | 6.1259
(CP)
30583 | TRATOR ESTEIRAS C/LAMINA 5000KG (CP) | H | 0.014925 | 1225.84 | 0 | 18.2957
03.040.0021-0 | ESCAVACAO,CARGA E TRANSPORTE DE MATERIAL DE 1ªCATEGORIA,UTIL | M3 |  | 32.19
IZANDO MOTO-ESCAVO-TRANSPORTADOR,TRATOR(PUSHER) E MOTONIVELA
DORA,ADMITINDO UMA DISTANCIA MEDIA DE TRANSPORTE DE 1100,00M
01054 | MOTONIVELADORA, DIESEL 125CV (CP) | H | 0.015625 | 357.8607 | 0 | 5.5916
01234 | TRATOR ESTEIRAS C/LAMINA 5000KG (CP) | H | 0.015625 | 1229.85 | 0 | 19.2164
01240 | CARREGADEIRA DE RODAS,POTENCIA MAXIMA NOVOLANTE 287HP,DIESEL | H | 0.015625 | 414.4571 | 0 | 6.4759
(CP)
01999 | MAO-DE-OBRA DE SERVENTE DA CONSTRUCAO CIVIL, INCLUSIVE ENCAR | H | 0.0469 | 19.33 | 0 | 0.9066
GOS SOCIAIS
03.040.0021-A | ESCAVACAO,CARGA E TRANSPORTE DE MATERIAL DE 1ªCATEGORIA,UTIL | M3 |  | 31.88
IZANDO MOTO-ESCAVO-TRANSPORTADOR,TRATOR(PUSHER) E MOTONIVELA
DORA,ADMITINDO UMA DISTANCIA MEDIA DE TRANSPORTE DE 1100,00M
20132 | MAO-DE-OBRA DE SERVENTE DA CONSTRUCAO CIVIL, INCLUSIVE ENCAR | H | 0.0469 | 16.75 | 0 | 0.7856
GOS SOCIAIS DESONERADOS
30560 | MOTONIVELADORA, DIESEL 125CV (CP) | H | 0.015625 | 353.8507 | 0 | 5.5289
30563 | CARREGADEIRA DE RODAS,POTENCIA MAXIMA NOVOLANTE 287HP,DIESEL | H | 0.015625 | 410.4471 | 0 | 6.4132
(CP)
30583 | TRATOR ESTEIRAS C/LAMINA 5000KG (CP) | H | 0.015625 | 1225.84 | 0 | 19.1538
03.040.0022-0 | ESCAVACAO,CARGA E TRANSPORTE DE MATERIAL DE 1ªCATEGORIA,UTIL | M3 |  | 33.23
IZANDO MOTO-ESCAVO-TRANSPORTADOR,TRATOR(PUSHER) E MOTONIVELA
DORA,ADMITINDO UMA DISTANCIA MEDIA DE TRANSPORTE DE 1150,00M
01054 | MOTONIVELADORA, DIESEL 125CV (CP) | H | 0.01613 | 357.8607 | 0 | 5.7723
01234 | TRATOR ESTEIRAS C/LAMINA 5000KG (CP) | H | 0.01613 | 1229.85 | 0 | 19.8375
01240 | CARREGADEIRA DE RODAS,POTENCIA MAXIMA NOVOLANTE 287HP,DIESEL | H | 0.01613 | 414.4571 | 0 | 6.6852
(CP)
01999 | MAO-DE-OBRA DE SERVENTE DA CONSTRUCAO CIVIL, INCLUSIVE ENCAR | H | 0.0484 | 19.33 | 0 | 0.9356
GOS SOCIAIS
03.040.0022-A | ESCAVACAO,CARGA E TRANSPORTE DE MATERIAL DE 1ªCATEGORIA,UTIL | M3 |  | 32.91
IZANDO MOTO-ESCAVO-TRANSPORTADOR,TRATOR(PUSHER) E MOTONIVELA
DORA,ADMITINDO UMA DISTANCIA MEDIA DE TRANSPORTE DE 1150,00M
20132 | MAO-DE-OBRA DE SERVENTE DA CONSTRUCAO CIVIL, INCLUSIVE ENCAR | H | 0.0484 | 16.75 | 0 | 0.8107
GOS SOCIAIS DESONERADOS
30560 | MOTONIVELADORA, DIESEL 125CV (CP) | H | 0.01613 | 353.8507 | 0 | 5.7076
30563 | CARREGADEIRA DE RODAS,POTENCIA MAXIMA NOVOLANTE 287HP,DIESEL | H | 0.01613 | 410.4471 | 0 | 6.6205
(CP)
30583 | TRATOR ESTEIRAS C/LAMINA 5000KG (CP) | H | 0.01613 | 1225.84 | 0 | 19.7728
03.040.0023-0 | ESCAVACAO,CARGA E TRANSPORTE DE MATERIAL DE 1ªCATEGORIA,UTIL | M3 |  | 34.91
IZANDO MOTO-ESCAVO-TRANSPORTADOR,TRATOR(PUSHER) E MOTONIVELA
DORA,ADMITINDO UMA DISTANCIA MEDIA DE TRANSPORTE DE 1200,00M
01054 | MOTONIVELADORA, DIESEL 125CV (CP) | H | 0.016949 | 357.8607 | 0 | 6.0654
01234 | TRATOR ESTEIRAS C/LAMINA 5000KG (CP) | H | 0.016949 | 1229.85 | 0 | 20.8447
01240 | CARREGADEIRA DE RODAS,POTENCIA MAXIMA NOVOLANTE 287HP,DIESEL | H | 0.016949 | 414.4571 | 0 | 7.0246
(CP)
01999 | MAO-DE-OBRA DE SERVENTE DA CONSTRUCAO CIVIL, INCLUSIVE ENCAR | H | 0.05085 | 19.33 | 0 | 0.9829
GOS SOCIAIS
03.040.0023-A | ESCAVACAO,CARGA E TRANSPORTE DE MATERIAL DE 1ªCATEGORIA,UTIL | M3 |  | 34.58
IZANDO MOTO-ESCAVO-TRANSPORTADOR,TRATOR(PUSHER) E MOTONIVELA
DORA,ADMITINDO UMA DISTANCIA MEDIA DE TRANSPORTE DE 1200,00M
20132 | MAO-DE-OBRA DE SERVENTE DA CONSTRUCAO CIVIL, INCLUSIVE ENCAR | H | 0.05085 | 16.75 | 0 | 0.8517
GOS SOCIAIS DESONERADOS
30560 | MOTONIVELADORA, DIESEL 125CV (CP) | H | 0.016949 | 353.8507 | 0 | 5.9974
30563 | CARREGADEIRA DE RODAS,POTENCIA MAXIMA NOVOLANTE 287HP,DIESEL | H | 0.016949 | 410.4471 | 0 | 6.9567
(CP)
30583 | TRATOR ESTEIRAS C/LAMINA 5000KG (CP) | H | 0.016949 | 1225.84 | 0 | 20.7768
03.040.0024-0 | ESCAVACAO,CARGA E TRANSPORTE DE MATERIAL DE 2ªCATEGORIA,UTIL | M3 |  | 14.93
IZANDO MOTO-ESCAVO-TRANSPORTADOR,TRATOR(PUSHER),MOTONIVELADO
RA E TRATOR COM ESCARIFICADOR,ADMITINDO UMA DISTANCIA MEDIA
DE TRANSPORTE DE 100,00M
01054 | MOTONIVELADORA, DIESEL 125CV (CP) | H | 0.004587 | 357.8607 | 0 | 1.6415
01234 | TRATOR ESTEIRAS C/LAMINA 5000KG (CP) | H | 0.004587 | 1229.85 | 0 | 5.6413
01237 | TRATOR ESTEIRAS,335CM,ESCARIFICADOR (CP) | H | 0.004587 | 1196.7719 | 0 | 5.4896
01240 | CARREGADEIRA DE RODAS,POTENCIA MAXIMA NOVOLANTE 287HP,DIESEL | H | 0.004587 | 414.4571 | 0 | 1.9011
(CP)
01999 | MAO-DE-OBRA DE SERVENTE DA CONSTRUCAO CIVIL, INCLUSIVE ENCAR | H | 0.013771 | 19.33 | 0 | 0.2662
GOS SOCIAIS
03.040.0024-A | ESCAVACAO,CARGA E TRANSPORTE DE MATERIAL DE 2ªCATEGORIA,UTIL | M3 |  | 14.83
IZANDO MOTO-ESCAVO-TRANSPORTADOR,TRATOR(PUSHER),MOTONIVELADO
RA E TRATOR COM ESCARIFICADOR,ADMITINDO UMA DISTANCIA MEDIA
DE TRANSPORTE DE 100,00M
20132 | MAO-DE-OBRA DE SERVENTE DA CONSTRUCAO CIVIL, INCLUSIVE ENCAR | H | 0.013771 | 16.75 | 0 | 0.2307
GOS SOCIAIS DESONERADOS
30560 | MOTONIVELADORA, DIESEL 125CV (CP) | H | 0.004587 | 353.8507 | 0 | 1.6231
30563 | CARREGADEIRA DE RODAS,POTENCIA MAXIMA NOVOLANTE 287HP,DIESEL | H | 0.004587 | 410.4471 | 0 | 1.8827
(CP)
30583 | TRATOR ESTEIRAS C/LAMINA 5000KG (CP) | H | 0.004587 | 1225.84 | 0 | 5.6229
30586 | TRATOR ESTEIRAS,335CM,ESCARIFICADOR (CP) | H | 0.004587 | 1192.7619 | 0 | 5.4712
03.040.0025-0 | ESCAVACAO,CARGA E TRANSPORTE DE MATERIAL DE 2ªCATEGORIA,UTIL | M3 |  | 17.23
IZANDO MOTO-ESCAVO-TRANSPORTADOR,TRATOR(PUSHER),MOTONIVELADO
RA E TRATOR COM ESCARIFICADOR,ADMITINDO UMA DISTANCIA MEDIA
DE TRANSPORTE DE 150,00M
01054 | MOTONIVELADORA, DIESEL 125CV (CP) | H | 0.005291 | 357.8607 | 0 | 1.8934
01234 | TRATOR ESTEIRAS C/LAMINA 5000KG (CP) | H | 0.005291 | 1229.85 | 0 | 6.5071
01237 | TRATOR ESTEIRAS,335CM,ESCARIFICADOR (CP) | H | 0.005291 | 1196.7719 | 0 | 6.3321
01240 | CARREGADEIRA DE RODAS,POTENCIA MAXIMA NOVOLANTE 287HP,DIESEL | H | 0.005291 | 414.4571 | 0 | 2.1929
(CP)
01999 | MAO-DE-OBRA DE SERVENTE DA CONSTRUCAO CIVIL, INCLUSIVE ENCAR | H | 0.015883 | 19.33 | 0 | 0.307
GOS SOCIAIS
03.040.0025-A | ESCAVACAO,CARGA E TRANSPORTE DE MATERIAL DE 2ªCATEGORIA,UTIL | M3 |  | 17.1
IZANDO MOTO-ESCAVO-TRANSPORTADOR,TRATOR(PUSHER),MOTONIVELADO
RA E TRATOR COM ESCARIFICADOR,ADMITINDO UMA DISTANCIA MEDIA
DE TRANSPORTE DE 150,00M
20132 | MAO-DE-OBRA DE SERVENTE DA CONSTRUCAO CIVIL, INCLUSIVE ENCAR | H | 0.015883 | 16.75 | 0 | 0.266
GOS SOCIAIS DESONERADOS
30560 | MOTONIVELADORA, DIESEL 125CV (CP) | H | 0.005291 | 353.8507 | 0 | 1.8722
30563 | CARREGADEIRA DE RODAS,POTENCIA MAXIMA NOVOLANTE 287HP,DIESEL | H | 0.005291 | 410.4471 | 0 | 2.1717
(CP)
30583 | TRATOR ESTEIRAS C/LAMINA 5000KG (CP) | H | 0.005291 | 1225.84 | 0 | 6.4859
30586 | TRATOR ESTEIRAS,335CM,ESCARIFICADOR (CP) | H | 0.005291 | 1192.7619 | 0 | 6.3109
03.040.0026-0 | ESCAVACAO,CARGA E TRANSPORTE DE MATERIAL DE 2ªCATEGORIA,UTIL | M3 |  | 19.61
IZANDO MOTO-ESCAVO-TRANSPORTADOR,TRATOR(PUSHER),MOTONIVELADO
RA E TRATOR COM ESCARIFICADOR,ADMITINDO UMA DISTANCIA MEDIA
DE TRANSPORTE DE 200,00M
01054 | MOTONIVELADORA, DIESEL 125CV (CP) | H | 0.006024 | 357.8607 | 0 | 2.1558
01234 | TRATOR ESTEIRAS C/LAMINA 5000KG (CP) | H | 0.006024 | 1229.85 | 0 | 7.4086
01237 | TRATOR ESTEIRAS,335CM,ESCARIFICADOR (CP) | H | 0.006024 | 1196.7719 | 0 | 7.2094
01240 | CARREGADEIRA DE RODAS,POTENCIA MAXIMA NOVOLANTE 287HP,DIESEL | H | 0.006024 | 414.4571 | 0 | 2.4967
(CP)
01999 | MAO-DE-OBRA DE SERVENTE DA CONSTRUCAO CIVIL, INCLUSIVE ENCAR | H | 0.018085 | 19.33 | 0 | 0.3496
GOS SOCIAIS
03.040.0026-A | ESCAVACAO,CARGA E TRANSPORTE DE MATERIAL DE 2ªCATEGORIA,UTIL | M3 |  | 19.47
IZANDO MOTO-ESCAVO-TRANSPORTADOR,TRATOR(PUSHER),MOTONIVELADO
RA E TRATOR COM ESCARIFICADOR,ADMITINDO UMA DISTANCIA MEDIA
DE TRANSPORTE DE 200,00M
20132 | MAO-DE-OBRA DE SERVENTE DA CONSTRUCAO CIVIL, INCLUSIVE ENCAR | H | 0.018085 | 16.75 | 0 | 0.3029
GOS SOCIAIS DESONERADOS
30560 | MOTONIVELADORA, DIESEL 125CV (CP) | H | 0.006024 | 353.8507 | 0 | 2.1316
30563 | CARREGADEIRA DE RODAS,POTENCIA MAXIMA NOVOLANTE 287HP,DIESEL | H | 0.006024 | 410.4471 | 0 | 2.4725
(CP)
30583 | TRATOR ESTEIRAS C/LAMINA 5000KG (CP) | H | 0.006024 | 1225.84 | 0 | 7.3845
30586 | TRATOR ESTEIRAS,335CM,ESCARIFICADOR (CP) | H | 0.006024 | 1192.7619 | 0 | 7.1852
03.040.0027-0 | ESCAVACAO,CARGA E TRANSPORTE DE MATERIAL DE 2ªCATEGORIA,UTIL | M3 |  | 21.85
IZANDO MOTO-ESCAVO-TRANSPORTADOR,TRATOR(PUSHER),MOTONIVELADO
RA E TRATOR COM ESCARIFICADOR,ADMITINDO UMA DISTANCIA MEDIA
DE TRANSPORTE DE 250,00M
01054 | MOTONIVELADORA, DIESEL 125CV (CP) | H | 0.0067114 | 357.8607 | 0 | 2.4017
01234 | TRATOR ESTEIRAS C/LAMINA 5000KG (CP) | H | 0.0067114 | 1229.85 | 0 | 8.254
01237 | TRATOR ESTEIRAS,335CM,ESCARIFICADOR (CP) | H | 0.0067114 | 1196.7719 | 0 | 8.032
01240 | CARREGADEIRA DE RODAS,POTENCIA MAXIMA NOVOLANTE 287HP,DIESEL | H | 0.0067114 | 414.4571 | 0 | 2.7816
(CP)
01999 | MAO-DE-OBRA DE SERVENTE DA CONSTRUCAO CIVIL, INCLUSIVE ENCAR | H | 0.020148 | 19.33 | 0 | 0.3895
GOS SOCIAIS
03.040.0027-A | ESCAVACAO,CARGA E TRANSPORTE DE MATERIAL DE 2ªCATEGORIA,UTIL | M3 |  | 21.69
IZANDO MOTO-ESCAVO-TRANSPORTADOR,TRATOR(PUSHER),MOTONIVELADO
RA E TRATOR COM ESCARIFICADOR,ADMITINDO UMA DISTANCIA MEDIA
DE TRANSPORTE DE 250,00M
20132 | MAO-DE-OBRA DE SERVENTE DA CONSTRUCAO CIVIL, INCLUSIVE ENCAR | H | 0.020148 | 16.75 | 0 | 0.3375
GOS SOCIAIS DESONERADOS
30560 | MOTONIVELADORA, DIESEL 125CV (CP) | H | 0.0067114 | 353.8507 | 0 | 2.3748
30563 | CARREGADEIRA DE RODAS,POTENCIA MAXIMA NOVOLANTE 287HP,DIESEL | H | 0.0067114 | 410.4471 | 0 | 2.7547
(CP)
30583 | TRATOR ESTEIRAS C/LAMINA 5000KG (CP) | H | 0.0067114 | 1225.84 | 0 | 8.2271
30586 | TRATOR ESTEIRAS,335CM,ESCARIFICADOR (CP) | H | 0.0067114 | 1192.7619 | 0 | 8.0051
03.040.0028-0 | ESCAVACAO,CARGA E TRANSPORTE DE MATERIAL DE 2ªCATEGORIA,UTIL | M3 |  | 24.3
IZANDO MOTO-ESCAVO-TRANSPORTADOR,TRATOR(PUSHER),MOTONIVELADO
RA E TRATOR COM ESCARIFICADOR,ADMITINDO UMA DISTANCIA MEDIA
DE TRANSPORTE DE 300,00M
01054 | MOTONIVELADORA, DIESEL 125CV (CP) | H | 0.0074627 | 357.8607 | 0 | 2.6706
01234 | TRATOR ESTEIRAS C/LAMINA 5000KG (CP) | H | 0.0074627 | 1229.85 | 0 | 9.178
01237 | TRATOR ESTEIRAS,335CM,ESCARIFICADOR (CP) | H | 0.0074627 | 1196.7719 | 0 | 8.9311
01240 | CARREGADEIRA DE RODAS,POTENCIA MAXIMA NOVOLANTE 287HP,DIESEL | H | 0.0074627 | 414.4571 | 0 | 3.093
(CP)
01999 | MAO-DE-OBRA DE SERVENTE DA CONSTRUCAO CIVIL, INCLUSIVE ENCAR | H | 0.02239 | 19.33 | 0 | 0.4328
GOS SOCIAIS
03.040.0028-A | ESCAVACAO,CARGA E TRANSPORTE DE MATERIAL DE 2ªCATEGORIA,UTIL | M3 |  | 24.12
IZANDO MOTO-ESCAVO-TRANSPORTADOR,TRATOR(PUSHER),MOTONIVELADO
RA E TRATOR COM ESCARIFICADOR,ADMITINDO UMA DISTANCIA MEDIA
DE TRANSPORTE DE 300,00M
20132 | MAO-DE-OBRA DE SERVENTE DA CONSTRUCAO CIVIL, INCLUSIVE ENCAR | H | 0.02239 | 16.75 | 0 | 0.375
GOS SOCIAIS DESONERADOS
30560 | MOTONIVELADORA, DIESEL 125CV (CP) | H | 0.0074627 | 353.8507 | 0 | 2.6407
30563 | CARREGADEIRA DE RODAS,POTENCIA MAXIMA NOVOLANTE 287HP,DIESEL | H | 0.0074627 | 410.4471 | 0 | 3.063
(CP)
30583 | TRATOR ESTEIRAS C/LAMINA 5000KG (CP) | H | 0.0074627 | 1225.84 | 0 | 9.1481
30586 | TRATOR ESTEIRAS,335CM,ESCARIFICADOR (CP) | H | 0.0074627 | 1192.7619 | 0 | 8.9012
03.040.0029-0 | ESCAVACAO,CARGA E TRANSPORTE DE MATERIAL DE 2ªCATEGORIA,UTIL | M3 |  | 26.47
IZANDO MOTO-ESCAVO-TRANSPORTADOR,TRATOR(PUSHER),MOTONIVELADO
RA E TRATOR COM ESCARIFICADOR,ADMITINDO UMA DISTANCIA MEDIA
DE TRANSPORTE DE 350,00M
01054 | MOTONIVELADORA, DIESEL 125CV (CP) | H | 0.00813 | 357.8607 | 0 | 2.9094
01234 | TRATOR ESTEIRAS C/LAMINA 5000KG (CP) | H | 0.00813 | 1229.85 | 0 | 9.9987
01237 | TRATOR ESTEIRAS,335CM,ESCARIFICADOR (CP) | H | 0.00813 | 1196.7719 | 0 | 9.7298
01240 | CARREGADEIRA DE RODAS,POTENCIA MAXIMA NOVOLANTE 287HP,DIESEL | H | 0.00813 | 414.4571 | 0 | 3.3695
(CP)
01999 | MAO-DE-OBRA DE SERVENTE DA CONSTRUCAO CIVIL, INCLUSIVE ENCAR | H | 0.0244 | 19.33 | 0 | 0.4717
GOS SOCIAIS
03.040.0029-A | ESCAVACAO,CARGA E TRANSPORTE DE MATERIAL DE 2ªCATEGORIA,UTIL | M3 |  | 26.28
IZANDO MOTO-ESCAVO-TRANSPORTADOR,TRATOR(PUSHER),MOTONIVELADO
RA E TRATOR COM ESCARIFICADOR,ADMITINDO UMA DISTANCIA MEDIA
DE TRANSPORTE DE 350,00M
20132 | MAO-DE-OBRA DE SERVENTE DA CONSTRUCAO CIVIL, INCLUSIVE ENCAR | H | 0.0244 | 16.75 | 0 | 0.4087
GOS SOCIAIS DESONERADOS
30560 | MOTONIVELADORA, DIESEL 125CV (CP) | H | 0.00813 | 353.8507 | 0 | 2.8768
30563 | CARREGADEIRA DE RODAS,POTENCIA MAXIMA NOVOLANTE 287HP,DIESEL | H | 0.00813 | 410.4471 | 0 | 3.3369
(CP)
30583 | TRATOR ESTEIRAS C/LAMINA 5000KG (CP) | H | 0.00813 | 1225.84 | 0 | 9.9661
30586 | TRATOR ESTEIRAS,335CM,ESCARIFICADOR (CP) | H | 0.00813 | 1192.7619 | 0 | 9.6972
03.040.0030-0 | ESCAVACAO,CARGA E TRANSPORTE DE MATERIAL DE 2ªCATEGORIA,UTIL | M3 |  | 28.82
IZANDO MOTO-ESCAVO-TRANSPORTADOR,TRATOR(PUSHER),MOTONIVELADO
RA E TARTOR COM ESCARIFICADOR,ADMITINDO UMA DISTANCIA MEDIA
DE TRANSPORTE DE 400,00M
01054 | MOTONIVELADORA, DIESEL 125CV (CP) | H | 0.008849 | 357.8607 | 0 | 3.1667
01234 | TRATOR ESTEIRAS C/LAMINA 5000KG (CP) | H | 0.008849 | 1229.85 | 0 | 10.8829
01237 | TRATOR ESTEIRAS,335CM,ESCARIFICADOR (CP) | H | 0.008849 | 1196.7719 | 0 | 10.5902
01240 | CARREGADEIRA DE RODAS,POTENCIA MAXIMA NOVOLANTE 287HP,DIESEL | H | 0.008849 | 414.4571 | 0 | 3.6675
(CP)
01999 | MAO-DE-OBRA DE SERVENTE DA CONSTRUCAO CIVIL, INCLUSIVE ENCAR | H | 0.02655 | 19.33 | 0 | 0.5132
GOS SOCIAIS
03.040.0030-A | ESCAVACAO,CARGA E TRANSPORTE DE MATERIAL DE 2ªCATEGORIA,UTIL | M3 |  | 28.61
IZANDO MOTO-ESCAVO-TRANSPORTADOR,TRATOR(PUSHER),MOTONIVELADO
RA E TARTOR COM ESCARIFICADOR,ADMITINDO UMA DISTANCIA MEDIA
DE TRANSPORTE DE 400,00M
20132 | MAO-DE-OBRA DE SERVENTE DA CONSTRUCAO CIVIL, INCLUSIVE ENCAR | H | 0.02655 | 16.75 | 0 | 0.4447
GOS SOCIAIS DESONERADOS
30560 | MOTONIVELADORA, DIESEL 125CV (CP) | H | 0.008849 | 353.8507 | 0 | 3.1312
30563 | CARREGADEIRA DE RODAS,POTENCIA MAXIMA NOVOLANTE 287HP,DIESEL | H | 0.008849 | 410.4471 | 0 | 3.632
(CP)
30583 | TRATOR ESTEIRAS C/LAMINA 5000KG (CP) | H | 0.008849 | 1225.84 | 0 | 10.8475
30586 | TRATOR ESTEIRAS,335CM,ESCARIFICADOR (CP) | H | 0.008849 | 1192.7619 | 0 | 10.5548
03.040.0031-0 | ESCAVACAO,CARGA E TRANSPORTE DE MATERIAL DE 2ªCATEGORIA,UTIL | M3 |  | 31.31
IZANDO MOTO-ESCAVO-TRANSPORTADOR,TRATOR(PUSHER),MOTONIVELADO
RA E TRATOR COM ESCARIFICADOR,ADMITINDO UMA DISTANCIA MEDIA
DE TRANSPORTE DE 450,00M
01054 | MOTONIVELADORA, DIESEL 125CV (CP) | H | 0.009615 | 357.8607 | 0 | 3.4408
01234 | TRATOR ESTEIRAS C/LAMINA 5000KG (CP) | H | 0.009615 | 1229.85 | 0 | 11.825
01237 | TRATOR ESTEIRAS,335CM,ESCARIFICADOR (CP) | H | 0.009615 | 1196.7719 | 0 | 11.507
01240 | CARREGADEIRA DE RODAS,POTENCIA MAXIMA NOVOLANTE 287HP,DIESEL | H | 0.009615 | 414.4571 | 0 | 3.985
(CP)
01999 | MAO-DE-OBRA DE SERVENTE DA CONSTRUCAO CIVIL, INCLUSIVE ENCAR | H | 0.0288 | 19.33 | 0 | 0.5567
GOS SOCIAIS
03.040.0031-A | ESCAVACAO,CARGA E TRANSPORTE DE MATERIAL DE 2ªCATEGORIA,UTIL | M3 |  | 31.08
IZANDO MOTO-ESCAVO-TRANSPORTADOR,TRATOR(PUSHER),MOTONIVELADO
RA E TRATOR COM ESCARIFICADOR,ADMITINDO UMA DISTANCIA MEDIA
DE TRANSPORTE DE 450,00M
20132 | MAO-DE-OBRA DE SERVENTE DA CONSTRUCAO CIVIL, INCLUSIVE ENCAR | H | 0.0288 | 16.75 | 0 | 0.4824
GOS SOCIAIS DESONERADOS
30560 | MOTONIVELADORA, DIESEL 125CV (CP) | H | 0.009615 | 353.8507 | 0 | 3.4023
30563 | CARREGADEIRA DE RODAS,POTENCIA MAXIMA NOVOLANTE 287HP,DIESEL | H | 0.009615 | 410.4471 | 0 | 3.9464
(CP)
30583 | TRATOR ESTEIRAS C/LAMINA 5000KG (CP) | H | 0.009615 | 1225.84 | 0 | 11.7865
30586 | TRATOR ESTEIRAS,335CM,ESCARIFICADOR (CP) | H | 0.009615 | 1192.7619 | 0 | 11.4684
03.040.0032-0 | ESCAVACAO,CARGA E TRANSPORTE DE MATERIAL DE 2ªCATEGORIA,UTIL | M3 |  | 33.57
IZANDO MOTO-ESCAVO-TRANSPORTADOR,TRATOR(PUSHER),MOTONIVELADO
RA E TRATOR COM ESCARIFICADOR,ADMITINDO UMA DISTANCIA MEDIA
DE TRANSPORTE DE 500,00M
01054 | MOTONIVELADORA, DIESEL 125CV (CP) | H | 0.010309 | 357.8607 | 0 | 3.6892
01234 | TRATOR ESTEIRAS C/LAMINA 5000KG (CP) | H | 0.010309 | 1229.85 | 0 | 12.6785
01237 | TRATOR ESTEIRAS,335CM,ESCARIFICADOR (CP) | H | 0.010309 | 1196.7719 | 0 | 12.3375
01240 | CARREGADEIRA DE RODAS,POTENCIA MAXIMA NOVOLANTE 287HP,DIESEL | H | 0.010309 | 414.4571 | 0 | 4.2726
(CP)
01999 | MAO-DE-OBRA DE SERVENTE DA CONSTRUCAO CIVIL, INCLUSIVE ENCAR | H | 0.0309 | 19.33 | 0 | 0.5973
GOS SOCIAIS
03.040.0032-A | ESCAVACAO,CARGA E TRANSPORTE DE MATERIAL DE 2ªCATEGORIA,UTIL | M3 |  | 33.32
IZANDO MOTO-ESCAVO-TRANSPORTADOR,TRATOR(PUSHER),MOTONIVELADO
RA E TRATOR COM ESCARIFICADOR,ADMITINDO UMA DISTANCIA MEDIA
DE TRANSPORTE DE 500,00M
20132 | MAO-DE-OBRA DE SERVENTE DA CONSTRUCAO CIVIL, INCLUSIVE ENCAR | H | 0.0309 | 16.75 | 0 | 0.5176
GOS SOCIAIS DESONERADOS
30560 | MOTONIVELADORA, DIESEL 125CV (CP) | H | 0.010309 | 353.8507 | 0 | 3.6478
30563 | CARREGADEIRA DE RODAS,POTENCIA MAXIMA NOVOLANTE 287HP,DIESEL | H | 0.010309 | 410.4471 | 0 | 4.2313
(CP)
30583 | TRATOR ESTEIRAS C/LAMINA 5000KG (CP) | H | 0.010309 | 1225.84 | 0 | 12.6372
30586 | TRATOR ESTEIRAS,335CM,ESCARIFICADOR (CP) | H | 0.010309 | 1192.7619 | 0 | 12.2962
03.040.0033-0 | ESCAVACAO,CARGA E TRANSPORTE DE MATERIAL DE 2ªCATEGORIA,UTIL | M3 |  | 35.79
IZANDO MOTO-ESCAVO-TRANSPORTADOR,TRATOR(PUSHER),MOTONIVELADO
RA E TRATOR COM ESCARIFICADOR,ADMITINDO UMA DISTANCIA MEDIA
DE TRANSPORTE DE 550,00M
01054 | MOTONIVELADORA, DIESEL 125CV (CP) | H | 0.01099 | 357.8607 | 0 | 3.9329
01234 | TRATOR ESTEIRAS C/LAMINA 5000KG (CP) | H | 0.01099 | 1229.85 | 0 | 13.5161
01237 | TRATOR ESTEIRAS,335CM,ESCARIFICADOR (CP) | H | 0.01099 | 1196.7719 | 0 | 13.1525
01240 | CARREGADEIRA DE RODAS,POTENCIA MAXIMA NOVOLANTE 287HP,DIESEL | H | 0.01099 | 414.4571 | 0 | 4.5549
(CP)
01999 | MAO-DE-OBRA DE SERVENTE DA CONSTRUCAO CIVIL, INCLUSIVE ENCAR | H | 0.03297 | 19.33 | 0 | 0.6373
GOS SOCIAIS
03.040.0033-A | ESCAVACAO,CARGA E TRANSPORTE DE MATERIAL DE 2ªCATEGORIA,UTIL | M3 |  | 35.53
IZANDO MOTO-ESCAVO-TRANSPORTADOR,TRATOR(PUSHER),MOTONIVELADO
RA E TRATOR COM ESCARIFICADOR,ADMITINDO UMA DISTANCIA MEDIA
DE TRANSPORTE DE 550,00M
20132 | MAO-DE-OBRA DE SERVENTE DA CONSTRUCAO CIVIL, INCLUSIVE ENCAR | H | 0.03297 | 16.75 | 0 | 0.5522
GOS SOCIAIS DESONERADOS
30560 | MOTONIVELADORA, DIESEL 125CV (CP) | H | 0.01099 | 353.8507 | 0 | 3.8888
30563 | CARREGADEIRA DE RODAS,POTENCIA MAXIMA NOVOLANTE 287HP,DIESEL | H | 0.01099 | 410.4471 | 0 | 4.5108
(CP)
30583 | TRATOR ESTEIRAS C/LAMINA 5000KG (CP) | H | 0.01099 | 1225.84 | 0 | 13.472
30586 | TRATOR ESTEIRAS,335CM,ESCARIFICADOR (CP) | H | 0.01099 | 1192.7619 | 0 | 13.1085
03.040.0034-0 | ESCAVACAO,CARGA E TRANSPORTE DE MATERIAL DE 2ªCATEGORIA,UTIL | M3 |  | 38.31
IZANDO MOTO-ESCAVO-TRAMSPORTADOR,TRATOR(PUSHER),MOTONIVELADO
RA E TRATOR COM ESCARIFICADOR,ADMITINDO UMA DISTANCIA MEDIA
DE TRANSPORTE DE 600,00M
01054 | MOTONIVELADORA, DIESEL 125CV (CP) | H | 0.011764 | 357.8607 | 0 | 4.2099
01234 | TRATOR ESTEIRAS C/LAMINA 5000KG (CP) | H | 0.011764 | 1229.85 | 0 | 14.468
01237 | TRATOR ESTEIRAS,335CM,ESCARIFICADOR (CP) | H | 0.011764 | 1196.7719 | 0 | 14.0788
01240 | CARREGADEIRA DE RODAS,POTENCIA MAXIMA NOVOLANTE 287HP,DIESEL | H | 0.011764 | 414.4571 | 0 | 4.8757
(CP)
01999 | MAO-DE-OBRA DE SERVENTE DA CONSTRUCAO CIVIL, INCLUSIVE ENCAR | H | 0.0353 | 19.33 | 0 | 0.6823
GOS SOCIAIS
03.040.0034-A | ESCAVACAO,CARGA E TRANSPORTE DE MATERIAL DE 2ªCATEGORIA,UTIL | M3 |  | 38.03
IZANDO MOTO-ESCAVO-TRAMSPORTADOR,TRATOR(PUSHER),MOTONIVELADO
RA E TRATOR COM ESCARIFICADOR,ADMITINDO UMA DISTANCIA MEDIA
DE TRANSPORTE DE 600,00M
20132 | MAO-DE-OBRA DE SERVENTE DA CONSTRUCAO CIVIL, INCLUSIVE ENCAR | H | 0.0353 | 16.75 | 0 | 0.5913
GOS SOCIAIS DESONERADOS
30560 | MOTONIVELADORA, DIESEL 125CV (CP) | H | 0.011764 | 353.8507 | 0 | 4.1627
30563 | CARREGADEIRA DE RODAS,POTENCIA MAXIMA NOVOLANTE 287HP,DIESEL | H | 0.011764 | 410.4471 | 0 | 4.8285
(CP)
30583 | TRATOR ESTEIRAS C/LAMINA 5000KG (CP) | H | 0.011764 | 1225.84 | 0 | 14.4208
30586 | TRATOR ESTEIRAS,335CM,ESCARIFICADOR (CP) | H | 0.011764 | 1192.7619 | 0 | 14.0317
03.040.0035-0 | ESCAVACAO,CARGA E TRANSPORTE DE MATERIAL DE 2ªCATEGORIA,UTIL | M3 |  | 40.71
IZANDO MOTO-ESCAVO-TRANSPORTADOR,TRATOR(PUSHER),MOTONIVELADO
RA E TRATOR COM ESCARIFICADOR,ADMITINDO UMA DISTANCIA MEDIA
DE TRANSPORTE DE 650,00M
01054 | MOTONIVELADORA, DIESEL 125CV (CP) | H | 0.0125 | 357.8607 | 0 | 4.4733
01234 | TRATOR ESTEIRAS C/LAMINA 5000KG (CP) | H | 0.0125 | 1229.85 | 0 | 15.3731
01237 | TRATOR ESTEIRAS,335CM,ESCARIFICADOR (CP) | H | 0.0125 | 1196.7719 | 0 | 14.9596
01240 | CARREGADEIRA DE RODAS,POTENCIA MAXIMA NOVOLANTE 287HP,DIESEL | H | 0.0125 | 414.4571 | 0 | 5.1807
(CP)
01999 | MAO-DE-OBRA DE SERVENTE DA CONSTRUCAO CIVIL, INCLUSIVE ENCAR | H | 0.0375 | 19.33 | 0 | 0.7249
GOS SOCIAIS
03.040.0035-A | ESCAVACAO,CARGA E TRANSPORTE DE MATERIAL DE 2ªCATEGORIA,UTIL | M3 |  | 40.41
IZANDO MOTO-ESCAVO-TRANSPORTADOR,TRATOR(PUSHER),MOTONIVELADO
RA E TRATOR COM ESCARIFICADOR,ADMITINDO UMA DISTANCIA MEDIA
DE TRANSPORTE DE 650,00M
20132 | MAO-DE-OBRA DE SERVENTE DA CONSTRUCAO CIVIL, INCLUSIVE ENCAR | H | 0.0375 | 16.75 | 0 | 0.6281
GOS SOCIAIS DESONERADOS
30560 | MOTONIVELADORA, DIESEL 125CV (CP) | H | 0.0125 | 353.8507 | 0 | 4.4231
30563 | CARREGADEIRA DE RODAS,POTENCIA MAXIMA NOVOLANTE 287HP,DIESEL | H | 0.0125 | 410.4471 | 0 | 5.1306
(CP)
30583 | TRATOR ESTEIRAS C/LAMINA 5000KG (CP) | H | 0.0125 | 1225.84 | 0 | 15.323
30586 | TRATOR ESTEIRAS,335CM,ESCARIFICADOR (CP) | H | 0.0125 | 1192.7619 | 0 | 14.9095
03.040.0036-0 | ESCAVACAO,CARGA E TRANSPORTE DE MATERIAL DE 2ªCATEGORIA,UTIL | M3 |  | 42.85
IZANDO MOTO-ESCAVO-TRANSPORTADOR,TRATOR(PUSHER),MOTONIVELADO
RA E TRATOR COM ESCARIFICADOR,ADMITINDO UMA DISTANCIA MEDIA
DE TRANSPORTE DE 700,00M
01054 | MOTONIVELADORA, DIESEL 125CV (CP) | H | 0.013157 | 357.8607 | 0 | 4.7084
01234 | TRATOR ESTEIRAS C/LAMINA 5000KG (CP) | H | 0.013157 | 1229.85 | 0 | 16.1811
01237 | TRATOR ESTEIRAS,335CM,ESCARIFICADOR (CP) | H | 0.013157 | 1196.7719 | 0 | 15.7459
01240 | CARREGADEIRA DE RODAS,POTENCIA MAXIMA NOVOLANTE 287HP,DIESEL | H | 0.013157 | 414.4571 | 0 | 5.453
(CP)
01999 | MAO-DE-OBRA DE SERVENTE DA CONSTRUCAO CIVIL, INCLUSIVE ENCAR | H | 0.0395 | 19.33 | 0 | 0.7635
GOS SOCIAIS
03.040.0036-A | ESCAVACAO,CARGA E TRANSPORTE DE MATERIAL DE 2ªCATEGORIA,UTIL | M3 |  | 42.53
IZANDO MOTO-ESCAVO-TRANSPORTADOR,TRATOR(PUSHER),MOTONIVELADO
RA E TRATOR COM ESCARIFICADOR,ADMITINDO UMA DISTANCIA MEDIA
DE TRANSPORTE DE 700,00M
20132 | MAO-DE-OBRA DE SERVENTE DA CONSTRUCAO CIVIL, INCLUSIVE ENCAR | H | 0.0395 | 16.75 | 0 | 0.6616
GOS SOCIAIS DESONERADOS
30560 | MOTONIVELADORA, DIESEL 125CV (CP) | H | 0.013157 | 353.8507 | 0 | 4.6556
30563 | CARREGADEIRA DE RODAS,POTENCIA MAXIMA NOVOLANTE 287HP,DIESEL | H | 0.013157 | 410.4471 | 0 | 5.4003
(CP)
30583 | TRATOR ESTEIRAS C/LAMINA 5000KG (CP) | H | 0.013157 | 1225.84 | 0 | 16.1284
30586 | TRATOR ESTEIRAS,335CM,ESCARIFICADOR (CP) | H | 0.013157 | 1192.7619 | 0 | 15.6932
03.040.0037-0 | ESCAVACAO,CARGA E TRANSPORTE DE MATERIAL DE 2ªCATEGORIA,UTIL | M3 |  | 45.23
IZANDO MOTO-ESCAVO-TRANSPORTADOR,TRATOR(PUSHER),MOTONIVELADO
RA E TRATOR COM ESCARIFICADOR,ADMITINDO UMA DISTANCIA MEDIA
DE TRANSPORTE DE 750,00M
01054 | MOTONIVELADORA, DIESEL 125CV (CP) | H | 0.013888 | 357.8607 | 0 | 4.97
01234 | TRATOR ESTEIRAS C/LAMINA 5000KG (CP) | H | 0.013888 | 1229.85 | 0 | 17.0802
01237 | TRATOR ESTEIRAS,335CM,ESCARIFICADOR (CP) | H | 0.013888 | 1196.7719 | 0 | 16.6208
01240 | CARREGADEIRA DE RODAS,POTENCIA MAXIMA NOVOLANTE 287HP,DIESEL | H | 0.013888 | 414.4571 | 0 | 5.756
(CP)
01999 | MAO-DE-OBRA DE SERVENTE DA CONSTRUCAO CIVIL, INCLUSIVE ENCAR | H | 0.041664 | 19.33 | 0 | 0.8054
GOS SOCIAIS
03.040.0037-A | ESCAVACAO,CARGA E TRANSPORTE DE MATERIAL DE 2ªCATEGORIA,UTIL | M3 |  | 44.9
IZANDO MOTO-ESCAVO-TRANSPORTADOR,TRATOR(PUSHER),MOTONIVELADO
RA E TRATOR COM ESCARIFICADOR,ADMITINDO UMA DISTANCIA MEDIA
DE TRANSPORTE DE 750,00M
20132 | MAO-DE-OBRA DE SERVENTE DA CONSTRUCAO CIVIL, INCLUSIVE ENCAR | H | 0.041664 | 16.75 | 0 | 0.6979
GOS SOCIAIS DESONERADOS
30560 | MOTONIVELADORA, DIESEL 125CV (CP) | H | 0.013888 | 353.8507 | 0 | 4.9143
30563 | CARREGADEIRA DE RODAS,POTENCIA MAXIMA NOVOLANTE 287HP,DIESEL | H | 0.013888 | 410.4471 | 0 | 5.7003
(CP)
30583 | TRATOR ESTEIRAS C/LAMINA 5000KG (CP) | H | 0.013888 | 1225.84 | 0 | 17.0245
30586 | TRATOR ESTEIRAS,335CM,ESCARIFICADOR (CP) | H | 0.013888 | 1192.7619 | 0 | 16.5651
03.040.0038-0 | ESCAVACAO,CARGA E TRANSPORTE DE MATERIAL DE 2ªCATEGORIA,UTIL | M3 |  | 47.89
IZANDO MOTO-ESCAVO-TRANSPORTADOR,TRATOR(PUSHER),MOTONIVELADO
RA E TRATOR COM ESCARIFICADOR,ADMITINDO UMA DISTANCIA MEDIA
DE TRANSPORTE DE 800,00M
01054 | MOTONIVELADORA, DIESEL 125CV (CP) | H | 0.014706 | 357.8607 | 0 | 5.2627
01234 | TRATOR ESTEIRAS C/LAMINA 5000KG (CP) | H | 0.014706 | 1229.85 | 0 | 18.0862
01237 | TRATOR ESTEIRAS,335CM,ESCARIFICADOR (CP) | H | 0.014706 | 1196.7719 | 0 | 17.5997
01240 | CARREGADEIRA DE RODAS,POTENCIA MAXIMA NOVOLANTE 287HP,DIESEL | H | 0.014706 | 414.4571 | 0 | 6.095
(CP)
01999 | MAO-DE-OBRA DE SERVENTE DA CONSTRUCAO CIVIL, INCLUSIVE ENCAR | H | 0.0441 | 19.33 | 0 | 0.8525
GOS SOCIAIS
03.040.0038-A | ESCAVACAO,CARGA E TRANSPORTE DE MATERIAL DE 2ªCATEGORIA,UTIL | M3 |  | 47.54
IZANDO MOTO-ESCAVO-TRANSPORTADOR,TRATOR(PUSHER),MOTONIVELADO
RA E TRATOR COM ESCARIFICADOR,ADMITINDO UMA DISTANCIA MEDIA
DE TRANSPORTE DE 800,00M
20132 | MAO-DE-OBRA DE SERVENTE DA CONSTRUCAO CIVIL, INCLUSIVE ENCAR | H | 0.0441 | 16.75 | 0 | 0.7387
GOS SOCIAIS DESONERADOS
30560 | MOTONIVELADORA, DIESEL 125CV (CP) | H | 0.014706 | 353.8507 | 0 | 5.2037
30563 | CARREGADEIRA DE RODAS,POTENCIA MAXIMA NOVOLANTE 287HP,DIESEL | H | 0.014706 | 410.4471 | 0 | 6.036
(CP)
30583 | TRATOR ESTEIRAS C/LAMINA 5000KG (CP) | H | 0.014706 | 1225.84 | 0 | 18.0272
30586 | TRATOR ESTEIRAS,335CM,ESCARIFICADOR (CP) | H | 0.014706 | 1192.7619 | 0 | 17.5408
03.040.0039-0 | ESCAVACAO,CARGA E TRANSPORTE DE MATERIAL DE 2ªCATEGORIA,UTIL | M3 |  | 50.1
IZANDO MOTO-ESCAVO-TRANSPORTADOR,TRATOR(PUSHER),MOTONIVELADO
RA E TRATOR COM ESCARIFICADOR,ADMITINDO UMA DISTANCIA MEDIA
DE TRANSPORTE DE 850,00M
01054 | MOTONIVELADORA, DIESEL 125CV (CP) | H | 0.015385 | 357.8607 | 0 | 5.5055
01234 | TRATOR ESTEIRAS C/LAMINA 5000KG (CP) | H | 0.015385 | 1229.85 | 0 | 18.9208
01237 | TRATOR ESTEIRAS,335CM,ESCARIFICADOR (CP) | H | 0.015385 | 1196.7719 | 0 | 18.4119
01240 | CARREGADEIRA DE RODAS,POTENCIA MAXIMA NOVOLANTE 287HP,DIESEL | H | 0.015385 | 414.4571 | 0 | 6.3763
(CP)
01999 | MAO-DE-OBRA DE SERVENTE DA CONSTRUCAO CIVIL, INCLUSIVE ENCAR | H | 0.04615 | 19.33 | 0 | 0.8921
GOS SOCIAIS
03.040.0039-A | ESCAVACAO,CARGA E TRANSPORTE DE MATERIAL DE 2ªCATEGORIA,UTIL | M3 |  | 49.74
IZANDO MOTO-ESCAVO-TRANSPORTADOR,TRATOR(PUSHER),MOTONIVELADO
RA E TRATOR COM ESCARIFICADOR,ADMITINDO UMA DISTANCIA MEDIA
DE TRANSPORTE DE 850,00M
20132 | MAO-DE-OBRA DE SERVENTE DA CONSTRUCAO CIVIL, INCLUSIVE ENCAR | H | 0.04615 | 16.75 | 0 | 0.773
GOS SOCIAIS DESONERADOS
30560 | MOTONIVELADORA, DIESEL 125CV (CP) | H | 0.015385 | 353.8507 | 0 | 5.4439
30563 | CARREGADEIRA DE RODAS,POTENCIA MAXIMA NOVOLANTE 287HP,DIESEL | H | 0.015385 | 410.4471 | 0 | 6.3146
(CP)
30583 | TRATOR ESTEIRAS C/LAMINA 5000KG (CP) | H | 0.015385 | 1225.84 | 0 | 18.8591
30586 | TRATOR ESTEIRAS,335CM,ESCARIFICADOR (CP) | H | 0.015385 | 1192.7619 | 0 | 18.3502
03.040.0040-0 | ESCAVACAO,CARGA E TRANSPORTE DE MATERIAL DE 2ªCATEGORIA,UTIL | M3 |  | 52.53
IZANDO MOTO-ESCAVO-TRANSPORTADOR,TRATOR(PUSHER),MOTONIVELADO
RA E TRATOR COM ESCARIFICADOR,ADMITINDO UMA DISTANCIA MEDIA
DE TRANSPORTE DE 900,00M
01054 | MOTONIVELADORA, DIESEL 125CV (CP) | H | 0.01613 | 357.8607 | 0 | 5.7723
01234 | TRATOR ESTEIRAS C/LAMINA 5000KG (CP) | H | 0.01613 | 1229.85 | 0 | 19.8375
01237 | TRATOR ESTEIRAS,335CM,ESCARIFICADOR (CP) | H | 0.01613 | 1196.7719 | 0 | 19.3039
01240 | CARREGADEIRA DE RODAS,POTENCIA MAXIMA NOVOLANTE 287HP,DIESEL | H | 0.01613 | 414.4571 | 0 | 6.6852
(CP)
01999 | MAO-DE-OBRA DE SERVENTE DA CONSTRUCAO CIVIL, INCLUSIVE ENCAR | H | 0.0484 | 19.33 | 0 | 0.9356
GOS SOCIAIS
03.040.0040-A | ESCAVACAO,CARGA E TRANSPORTE DE MATERIAL DE 2ªCATEGORIA,UTIL | M3 |  | 52.15
IZANDO MOTO-ESCAVO-TRANSPORTADOR,TRATOR(PUSHER),MOTONIVELADO
RA E TRATOR COM ESCARIFICADOR,ADMITINDO UMA DISTANCIA MEDIA
DE TRANSPORTE DE 900,00M
20132 | MAO-DE-OBRA DE SERVENTE DA CONSTRUCAO CIVIL, INCLUSIVE ENCAR | H | 0.0484 | 16.75 | 0 | 0.8107
GOS SOCIAIS DESONERADOS
30560 | MOTONIVELADORA, DIESEL 125CV (CP) | H | 0.01613 | 353.8507 | 0 | 5.7076
30563 | CARREGADEIRA DE RODAS,POTENCIA MAXIMA NOVOLANTE 287HP,DIESEL | H | 0.01613 | 410.4471 | 0 | 6.6205
(CP)
30583 | TRATOR ESTEIRAS C/LAMINA 5000KG (CP) | H | 0.01613 | 1225.84 | 0 | 19.7728
30586 | TRATOR ESTEIRAS,335CM,ESCARIFICADOR (CP) | H | 0.01613 | 1192.7619 | 0 | 19.2392
03.040.0041-0 | ESCAVACAO,CARGA E TRANSPORTE DE MATERIAL DE 2ªCATEGORIA,UTIL | M3 |  | 54.29
IZANDO MOTO-ESCAVO-TRANSPORTADOR,TRATOR(PUSHER),MOTONIVELADO
RA E TRATOR COM ESCARIFICADOR,ADMITINDO UMA DISTANCIA MEDIA
DE TRANSPORTE DE 950,00M
01054 | MOTONIVELADORA, DIESEL 125CV (CP) | H | 0.01667 | 357.8607 | 0 | 5.9655
01234 | TRATOR ESTEIRAS C/LAMINA 5000KG (CP) | H | 0.01667 | 1229.85 | 0 | 20.5016
01237 | TRATOR ESTEIRAS,335CM,ESCARIFICADOR (CP) | H | 0.01667 | 1196.7719 | 0 | 19.9502
01240 | CARREGADEIRA DE RODAS,POTENCIA MAXIMA NOVOLANTE 287HP,DIESEL | H | 0.01667 | 414.4571 | 0 | 6.909
(CP)
01999 | MAO-DE-OBRA DE SERVENTE DA CONSTRUCAO CIVIL, INCLUSIVE ENCAR | H | 0.05 | 19.33 | 0 | 0.9665
GOS SOCIAIS
03.040.0041-A | ESCAVACAO,CARGA E TRANSPORTE DE MATERIAL DE 2ªCATEGORIA,UTIL | M3 |  | 53.89
IZANDO MOTO-ESCAVO-TRANSPORTADOR,TRATOR(PUSHER),MOTONIVELADO
RA E TRATOR COM ESCARIFICADOR,ADMITINDO UMA DISTANCIA MEDIA
DE TRANSPORTE DE 950,00M
20132 | MAO-DE-OBRA DE SERVENTE DA CONSTRUCAO CIVIL, INCLUSIVE ENCAR | H | 0.05 | 16.75 | 0 | 0.8375
GOS SOCIAIS DESONERADOS
30560 | MOTONIVELADORA, DIESEL 125CV (CP) | H | 0.01667 | 353.8507 | 0 | 5.8987
30563 | CARREGADEIRA DE RODAS,POTENCIA MAXIMA NOVOLANTE 287HP,DIESEL | H | 0.01667 | 410.4471 | 0 | 6.8422
(CP)
30583 | TRATOR ESTEIRAS C/LAMINA 5000KG (CP) | H | 0.01667 | 1225.84 | 0 | 20.4348
30586 | TRATOR ESTEIRAS,335CM,ESCARIFICADOR (CP) | H | 0.01667 | 1192.7619 | 0 | 19.8833
03.040.0042-0 | ESCAVACAO,CARGA E TRANSPORTE DE MATERIAL DE 2ªCATEGORIA,UTIL | M3 |  | 57.13
IZANDO MOTO-ESCAVO-TRANSPORTADOR,TRATOR(PUSHER),MOTONIVELADO
RA E TRATOR COM ESCARIFICADOR,ADMITINDO UMA DISTANCIA MEDIA
DE TRANSPORTE DE 1000,00M
01054 | MOTONIVELADORA, DIESEL 125CV (CP) | H | 0.017543 | 357.8607 | 0 | 6.278
01234 | TRATOR ESTEIRAS C/LAMINA 5000KG (CP) | H | 0.017543 | 1229.85 | 0 | 21.5753
01237 | TRATOR ESTEIRAS,335CM,ESCARIFICADOR (CP) | H | 0.017543 | 1196.7719 | 0 | 20.995
01240 | CARREGADEIRA DE RODAS,POTENCIA MAXIMA NOVOLANTE 287HP,DIESEL | H | 0.017543 | 414.4571 | 0 | 7.2708
(CP)
01999 | MAO-DE-OBRA DE SERVENTE DA CONSTRUCAO CIVIL, INCLUSIVE ENCAR | H | 0.05263 | 19.33 | 0 | 1.0173
GOS SOCIAIS
03.040.0042-A | ESCAVACAO,CARGA E TRANSPORTE DE MATERIAL DE 2ªCATEGORIA,UTIL | M3 |  | 56.71
IZANDO MOTO-ESCAVO-TRANSPORTADOR,TRATOR(PUSHER),MOTONIVELADO
RA E TRATOR COM ESCARIFICADOR,ADMITINDO UMA DISTANCIA MEDIA
DE TRANSPORTE DE 1000,00M
20132 | MAO-DE-OBRA DE SERVENTE DA CONSTRUCAO CIVIL, INCLUSIVE ENCAR | H | 0.05263 | 16.75 | 0 | 0.8816
GOS SOCIAIS DESONERADOS
30560 | MOTONIVELADORA, DIESEL 125CV (CP) | H | 0.017543 | 353.8507 | 0 | 6.2076
30563 | CARREGADEIRA DE RODAS,POTENCIA MAXIMA NOVOLANTE 287HP,DIESEL | H | 0.017543 | 410.4471 | 0 | 7.2005
(CP)
30583 | TRATOR ESTEIRAS C/LAMINA 5000KG (CP) | H | 0.017543 | 1225.84 | 0 | 21.5049
30586 | TRATOR ESTEIRAS,335CM,ESCARIFICADOR (CP) | H | 0.017543 | 1192.7619 | 0 | 20.9246
03.040.0043-0 | ESCAVACAO,CARGA E TRANSPORTE DE MATERIAL DE 2ªCATEGORIA,UTIL | M3 |  | 59.21
IZANDO MOTO-ESCAVO-TRANSPORTADOR,TRATOR(PUSHER),MOTONIVELADO
RA E TRATOR COM ESCARIFICADOR,ADMITINDO UMA DISTANCIA MEDIA
DE TRANSPORTE DE 1050,00M
01054 | MOTONIVELADORA, DIESEL 125CV (CP) | H | 0.018182 | 357.8607 | 0 | 6.5066
01234 | TRATOR ESTEIRAS C/LAMINA 5000KG (CP) | H | 0.018182 | 1229.85 | 0 | 22.3611
01237 | TRATOR ESTEIRAS,335CM,ESCARIFICADOR (CP) | H | 0.018182 | 1196.7719 | 0 | 21.7597
01240 | CARREGADEIRA DE RODAS,POTENCIA MAXIMA NOVOLANTE 287HP,DIESEL | H | 0.018182 | 414.4571 | 0 | 7.5357
(CP)
01999 | MAO-DE-OBRA DE SERVENTE DA CONSTRUCAO CIVIL, INCLUSIVE ENCAR | H | 0.0545 | 19.33 | 0 | 1.0535
GOS SOCIAIS
03.040.0043-A | ESCAVACAO,CARGA E TRANSPORTE DE MATERIAL DE 2ªCATEGORIA,UTIL | M3 |  | 58.78
IZANDO MOTO-ESCAVO-TRANSPORTADOR,TRATOR(PUSHER),MOTONIVELADO
RA E TRATOR COM ESCARIFICADOR,ADMITINDO UMA DISTANCIA MEDIA
DE TRANSPORTE DE 1050,00M
20132 | MAO-DE-OBRA DE SERVENTE DA CONSTRUCAO CIVIL, INCLUSIVE ENCAR | H | 0.0545 | 16.75 | 0 | 0.9129
GOS SOCIAIS DESONERADOS
30560 | MOTONIVELADORA, DIESEL 125CV (CP) | H | 0.018182 | 353.8507 | 0 | 6.4337
30563 | CARREGADEIRA DE RODAS,POTENCIA MAXIMA NOVOLANTE 287HP,DIESEL | H | 0.018182 | 410.4471 | 0 | 7.4627
(CP)
30583 | TRATOR ESTEIRAS C/LAMINA 5000KG (CP) | H | 0.018182 | 1225.84 | 0 | 22.2882
30586 | TRATOR ESTEIRAS,335CM,ESCARIFICADOR (CP) | H | 0.018182 | 1192.7619 | 0 | 21.6868
03.040.0044-0 | ESCAVACAO,CARGA E TRANSPORTE DE MATERIAL DE 2ªCATEGORIA,UTIL | M3 |  | 61.45
IZANDO MOTO-ESCAVO-TRANSPORTADOR,TRATOR(PUSHER),MOTONIVELADO
RA E TRATOR COM ESCARIFICADOR,ADMITINDO UMA DISTANCIA MEDIA
DE TRANSPORTE DE 1100,00M
01054 | MOTONIVELADORA, DIESEL 125CV (CP) | H | 0.018868 | 357.8607 | 0 | 6.7521
01234 | TRATOR ESTEIRAS C/LAMINA 5000KG (CP) | H | 0.018868 | 1229.85 | 0 | 23.2048
01237 | TRATOR ESTEIRAS,335CM,ESCARIFICADOR (CP) | H | 0.018868 | 1196.7719 | 0 | 22.5807
01240 | CARREGADEIRA DE RODAS,POTENCIA MAXIMA NOVOLANTE 287HP,DIESEL | H | 0.018868 | 414.4571 | 0 | 7.82
(CP)
01999 | MAO-DE-OBRA DE SERVENTE DA CONSTRUCAO CIVIL, INCLUSIVE ENCAR | H | 0.0566 | 19.33 | 0 | 1.0941
GOS SOCIAIS
03.040.0044-A | ESCAVACAO,CARGA E TRANSPORTE DE MATERIAL DE 2ªCATEGORIA,UTIL | M3 |  | 61
IZANDO MOTO-ESCAVO-TRANSPORTADOR,TRATOR(PUSHER),MOTONIVELADO
RA E TRATOR COM ESCARIFICADOR,ADMITINDO UMA DISTANCIA MEDIA
DE TRANSPORTE DE 1100,00M
20132 | MAO-DE-OBRA DE SERVENTE DA CONSTRUCAO CIVIL, INCLUSIVE ENCAR | H | 0.0566 | 16.75 | 0 | 0.9481
GOS SOCIAIS DESONERADOS
30560 | MOTONIVELADORA, DIESEL 125CV (CP) | H | 0.018868 | 353.8507 | 0 | 6.6765
30563 | CARREGADEIRA DE RODAS,POTENCIA MAXIMA NOVOLANTE 287HP,DIESEL | H | 0.018868 | 410.4471 | 0 | 7.7443
(CP)
30583 | TRATOR ESTEIRAS C/LAMINA 5000KG (CP) | H | 0.018868 | 1225.84 | 0 | 23.1291
30586 | TRATOR ESTEIRAS,335CM,ESCARIFICADOR (CP) | H | 0.018868 | 1192.7619 | 0 | 22.505
03.040.0045-0 | ESCAVACAO,CARGA E TRANSPORTE DE MATERIAL DE 2ªCATEGORIA,UTIL | M3 |  | 63.86
IZANDO MOTO-ESCAVO-TRANSPORTADOR,TRATOR(PUSHER),MOTONIVELADO
RA E TRATOR COM ESCARIFICADOR,ADMITINDO UMA DISTANCIA MEDIA
DE TRANSPORTE DE 1150,00M
01054 | MOTONIVELADORA, DIESEL 125CV (CP) | H | 0.019608 | 357.8607 | 0 | 7.0169
01234 | TRATOR ESTEIRAS C/LAMINA 5000KG (CP) | H | 0.019608 | 1229.85 | 0 | 24.1149
01237 | TRATOR ESTEIRAS,335CM,ESCARIFICADOR (CP) | H | 0.019608 | 1196.7719 | 0 | 23.4663
01240 | CARREGADEIRA DE RODAS,POTENCIA MAXIMA NOVOLANTE 287HP,DIESEL | H | 0.019608 | 414.4571 | 0 | 8.1267
(CP)
01999 | MAO-DE-OBRA DE SERVENTE DA CONSTRUCAO CIVIL, INCLUSIVE ENCAR | H | 0.0588 | 19.33 | 0 | 1.1366
GOS SOCIAIS
03.040.0045-A | ESCAVACAO,CARGA E TRANSPORTE DE MATERIAL DE 2ªCATEGORIA,UTIL | M3 |  | 63.39
IZANDO MOTO-ESCAVO-TRANSPORTADOR,TRATOR(PUSHER),MOTONIVELADO
RA E TRATOR COM ESCARIFICADOR,ADMITINDO UMA DISTANCIA MEDIA
DE TRANSPORTE DE 1150,00M
20132 | MAO-DE-OBRA DE SERVENTE DA CONSTRUCAO CIVIL, INCLUSIVE ENCAR | H | 0.0588 | 16.75 | 0 | 0.9849
GOS SOCIAIS DESONERADOS
30560 | MOTONIVELADORA, DIESEL 125CV (CP) | H | 0.019608 | 353.8507 | 0 | 6.9383
30563 | CARREGADEIRA DE RODAS,POTENCIA MAXIMA NOVOLANTE 287HP,DIESEL | H | 0.019608 | 410.4471 | 0 | 8.048
(CP)
30583 | TRATOR ESTEIRAS C/LAMINA 5000KG (CP) | H | 0.019608 | 1225.84 | 0 | 24.0363
30586 | TRATOR ESTEIRAS,335CM,ESCARIFICADOR (CP) | H | 0.019608 | 1192.7619 | 0 | 23.3877
03.040.0046-0 | ESCAVACAO,CARGA E TRANSPORTE DE MATERIAL DE 2ªCATEGORIA,UTIL | M3 |  | 66.47
IZANDO MOTO-ESCAVO-TRANSPORTADOR,TRATOR(PUSHER),MOTONIVELADO
RA E TRATOR COM ESCARIFICADOR,ADMITINDO UMA DISTANCIA MEDIA
DE TRANSPORTE DE 1200,00M
01054 | MOTONIVELADORA, DIESEL 125CV (CP) | H | 0.02041 | 357.8607 | 0 | 7.3039
01234 | TRATOR ESTEIRAS C/LAMINA 5000KG (CP) | H | 0.02041 | 1229.85 | 0 | 25.1012
01237 | TRATOR ESTEIRAS,335CM,ESCARIFICADOR (CP) | H | 0.02041 | 1196.7719 | 0 | 24.4261
01240 | CARREGADEIRA DE RODAS,POTENCIA MAXIMA NOVOLANTE 287HP,DIESEL | H | 0.02041 | 414.4571 | 0 | 8.4591
(CP)
01999 | MAO-DE-OBRA DE SERVENTE DA CONSTRUCAO CIVIL, INCLUSIVE ENCAR | H | 0.0612 | 19.33 | 0 | 1.183
GOS SOCIAIS
03.040.0046-A | ESCAVACAO,CARGA E TRANSPORTE DE MATERIAL DE 2ªCATEGORIA,UTIL | M3 |  | 65.98
IZANDO MOTO-ESCAVO-TRANSPORTADOR,TRATOR(PUSHER),MOTONIVELADO
RA E TRATOR COM ESCARIFICADOR,ADMITINDO UMA DISTANCIA MEDIA
DE TRANSPORTE DE 1200,00M
20132 | MAO-DE-OBRA DE SERVENTE DA CONSTRUCAO CIVIL, INCLUSIVE ENCAR | H | 0.0612 | 16.75 | 0 | 1.0251
GOS SOCIAIS DESONERADOS
30560 | MOTONIVELADORA, DIESEL 125CV (CP) | H | 0.02041 | 353.8507 | 0 | 7.2221
30563 | CARREGADEIRA DE RODAS,POTENCIA MAXIMA NOVOLANTE 287HP,DIESEL | H | 0.02041 | 410.4471 | 0 | 8.3772
(CP)
30583 | TRATOR ESTEIRAS C/LAMINA 5000KG (CP) | H | 0.02041 | 1225.84 | 0 | 25.0194
30586 | TRATOR ESTEIRAS,335CM,ESCARIFICADOR (CP) | H | 0.02041 | 1192.7619 | 0 | 24.3443
04.005.0003-0 | TRANSPORTE DE CARGA DE QUALQUER NATUREZA,EXCLUSIVE AS DESPES | T X KM |  | 1.05
AS DE CARGA E DESCARGA,TANTO DE ESPERA DO CAMINHAO COMO DO S
ERVENTE OU EQUIPAMENTO AUXILIAR,A VELOCIDADE MEDIA DE 50KM/H
,EM CAMINHAO DE CARROCERIA FIXA A OLEO DIESEL,COM CAPACIDADE
UTIL DE 7,5T
01004 | CAMINHAO CARROC. FIXA, 7,5T (CP) | H | 0.0053 | 198.7187 | 0 | 1.0532
04.005.0003-A | TRANSPORTE DE CARGA DE QUALQUER NATUREZA,EXCLUSIVE AS DESPES | T X KM |  | 1.03
AS DE CARGA E DESCARGA,TANTO DE ESPERA DO CAMINHAO COMO DO S
ERVENTE OU EQUIPAMENTO AUXILIAR,A VELOCIDADE MEDIA DE 50KM/H
,EM CAMINHAO DE CARROCERIA FIXA A OLEO DIESEL,COM CAPACIDADE
UTIL DE 7,5T
30414 | CAMINHAO CARROC. FIXA, 7,5T (CP) | H | 0.0053 | 195.1487 | 0 | 1.0343
04.005.0004-0 | TRANSPORTE DE CARGA DE QUALQUER NATUREZA,EXCLUSIVE AS DESPES | T X KM |  | 1.33
AS DE CARGA E DESCARGA,TANTO DE ESPERA DO CAMINHAO COMO DO S
ERVENTE OU EQUIPAMENTO AUXILIAR,A VELOCIDADE MEDIA DE 40KM/H
,EM CAMINHAO DE CARROCERIA FIXA A OLEO DIESEL,COM CAPACIDADE
UTIL DE 7,5T
01004 | CAMINHAO CARROC. FIXA, 7,5T (CP) | H | 0.0067 | 198.7187 | 0 | 1.3314
04.005.0004-A | TRANSPORTE DE CARGA DE QUALQUER NATUREZA,EXCLUSIVE AS DESPES | T X KM |  | 1.3
AS DE CARGA E DESCARGA,TANTO DE ESPERA DO CAMINHAO COMO DO S
ERVENTE OU EQUIPAMENTO AUXILIAR,A VELOCIDADE MEDIA DE 40KM/H
,EM CAMINHAO DE CARROCERIA FIXA A OLEO DIESEL,COM CAPACIDADE
UTIL DE 7,5T
30414 | CAMINHAO CARROC. FIXA, 7,5T (CP) | H | 0.0067 | 195.1487 | 0 | 1.3075
04.005.0005-0 | TRANSPORTE DE CARGA DE QUALQUER NATUREZA,EXCLUSIVE AS DESPES | T X KM |  | 1.51
AS DE CARGA E DESCARGA,TANTO DE ESPERA DO CAMINHAO COMO DO S
ERVENTE OU EQUIPAMENTO AUXILIAR,A VELOCIDADE MEDIA DE 35KM/H
,EM CAMINHAO DE CARROCERIA FIXA A OLEO DIESEL,COM CAPACIDADE
UTIL DE 7,5T
01004 | CAMINHAO CARROC. FIXA, 7,5T (CP) | H | 0.0076 | 198.7187 | 0 | 1.5103
04.005.0005-A | TRANSPORTE DE CARGA DE QUALQUER NATUREZA,EXCLUSIVE AS DESPES | T X KM |  | 1.48
AS DE CARGA E DESCARGA,TANTO DE ESPERA DO CAMINHAO COMO DO S
ERVENTE OU EQUIPAMENTO AUXILIAR,A VELOCIDADE MEDIA DE 35KM/H
,EM CAMINHAO DE CARROCERIA FIXA A OLEO DIESEL,COM CAPACIDADE
UTIL DE 7,5T
30414 | CAMINHAO CARROC. FIXA, 7,5T (CP) | H | 0.0076 | 195.1487 | 0 | 1.4831
04.005.0006-1 | TRANSPORTE DE CARGA DE QUALQUER NATUREZA,EXCLUSIVE AS DESPES | T X KM |  | 1.76
AS DE CARGA E DESCARGA,TANTO DE ESPERA DO CAMINHAO COMO DO S
ERVENTE OU EQUIPAMENTO AUXILIAR,A VELOCIDADE MEDIA DE 30KM/H
,EM CAMINHAO DE CARROCERIA FIXA A OLEO DIESEL,COM CAPACIDADE
UTIL DE 7,5T
01004 | CAMINHAO CARROC. FIXA, 7,5T (CP) | H | 0.0089 | 198.7187 | 0 | 1.7686
04.005.0006-B | TRANSPORTE DE CARGA DE QUALQUER NATUREZA,EXCLUSIVE AS DESPES | T X KM |  | 1.73
AS DE CARGA E DESCARGA,TANTO DE ESPERA DO CAMINHAO COMO DO S
ERVENTE OU EQUIPAMENTO AUXILIAR,A VELOCIDADE MEDIA DE 30KM/H
,EM CAMINHAO DE CARROCERIA FIXA A OLEO DIESEL,COM CAPACIDADE
UTIL DE 7,5T
30414 | CAMINHAO CARROC. FIXA, 7,5T (CP) | H | 0.0089 | 195.1487 | 0 | 1.7368
04.005.0007-0 | TRANSPORTE DE CARGA DE QUALQUER NATUREZA,EXCLUSIVE AS DESPES | T X KM |  | 2.12
AS DE CARGA E DESCARGA,TANTO DE ESPERA DO CAMINHAO COMO DO S
ERVENTE OU EQUIPAMENTO AUXILIAR,A VELOCIDADE MEDIA DE 25KM/H
,EM CAMINHAO DE CARROCEIRA FIXA A OLEO DIESEL,COM CAPACIDADE
UTIL DE 7,5T
01004 | CAMINHAO CARROC. FIXA, 7,5T (CP) | H | 0.0107 | 198.7187 | 0 | 2.1263
04.005.0007-A | TRANSPORTE DE CARGA DE QUALQUER NATUREZA,EXCLUSIVE AS DESPES | T X KM |  | 2.08
AS DE CARGA E DESCARGA,TANTO DE ESPERA DO CAMINHAO COMO DO S
ERVENTE OU EQUIPAMENTO AUXILIAR,A VELOCIDADE MEDIA DE 25KM/H
,EM CAMINHAO DE CARROCEIRA FIXA A OLEO DIESEL,COM CAPACIDADE
UTIL DE 7,5T
30414 | CAMINHAO CARROC. FIXA, 7,5T (CP) | H | 0.0107 | 195.1487 | 0 | 2.0881
04.005.0011-0 | TRANSPORTE DE CARGA DE QUALQUER NATUREZA,EXCLUSIVE AS DESPES | T X KM |  | 2.64
AS DE CARGA E DESCARGA,TANTO DE ESPERA DO CAMINHAO COMO DO S
ERVENTE OU EQUIPAMENTO AUXILIAR,A VELOCIDADE MEDIA DE 20KM/H
,EM CAMINHAO DE CARROCERIA FIXA A OLEO DIESEL,COM CAPACIDADE
UTIL DE 7,5T
01004 | CAMINHAO CARROC. FIXA, 7,5T (CP) | H | 0.0133 | 198.7187 | 0 | 2.643
04.005.0011-A | TRANSPORTE DE CARGA DE QUALQUER NATUREZA,EXCLUSIVE AS DESPES | T X KM |  | 2.59
AS DE CARGA E DESCARGA,TANTO DE ESPERA DO CAMINHAO COMO DO S
ERVENTE OU EQUIPAMENTO AUXILIAR,A VELOCIDADE MEDIA DE 20KM/H
,EM CAMINHAO DE CARROCERIA FIXA A OLEO DIESEL,COM CAPACIDADE
UTIL DE 7,5T
30414 | CAMINHAO CARROC. FIXA, 7,5T (CP) | H | 0.0133 | 195.1487 | 0 | 2.5955
04.005.0012-1 | TRANSPORTE DE CARGA DE QUALQUER NATUREZA,EXCLUSIVE AS DESPES | T X KM |  | 3.53
AS DE CARGA E DESCARGA,TANTO DE ESPERA DO CAMINHAO COMO DO S
ERVENTE OU EQUIPAMENTO AUXILIAR,A VELOCIDADE MEDIA DE 15KM/H
,EM CAMINHAO DE CARROCERIA FIXA A OLEO DIESEL,COM CAPACIDADE
UTIL DE 7,5T
01004 | CAMINHAO CARROC. FIXA, 7,5T (CP) | H | 0.0178 | 198.7187 | 0 | 3.5372
04.005.0012-B | TRANSPORTE DE CARGA DE QUALQUER NATUREZA,EXCLUSIVE AS DESPES | T X KM |  | 3.47
AS DE CARGA E DESCARGA,TANTO DE ESPERA DO CAMINHAO COMO DO S
ERVENTE OU EQUIPAMENTO AUXILIAR,A VELOCIDADE MEDIA DE 15KM/H
,EM CAMINHAO DE CARROCERIA FIXA A OLEO DIESEL,COM CAPACIDADE
UTIL DE 7,5T
30414 | CAMINHAO CARROC. FIXA, 7,5T (CP) | H | 0.0178 | 195.1487 | 0 | 3.4736
04.005.0013-0 | TRANSPORTE DE CARGA DE QUALQUER NATUREZA,EXCLUSIVE AS DESPES | T X KM |  | 5.3
AS DE CARGA E DESCARGA,TANTO DE ESPERA DO CAMINHAO COMO DO S
ERVENTE OU EQUIPAMENTO AUXILIAR,A VELOCIDADE MEDIA DE 10KM/H
,EM CAMINHAO DE CARROCERIA FIXA A OLEO DIESEL,COM CAPACIDADE
UTIL DE 7,5T
01004 | CAMINHAO CARROC. FIXA, 7,5T (CP) | H | 0.0267 | 198.7187 | 0 | 5.3058
04.005.0013-A | TRANSPORTE DE CARGA DE QUALQUER NATUREZA,EXCLUSIVE AS DESPES | T X KM |  | 5.21
AS DE CARGA E DESCARGA,TANTO DE ESPERA DO CAMINHAO COMO DO S
ERVENTE OU EQUIPAMENTO AUXILIAR,A VELOCIDADE MEDIA DE 10KM/H
,EM CAMINHAO DE CARROCERIA FIXA A OLEO DIESEL,COM CAPACIDADE
UTIL DE 7,5T
30414 | CAMINHAO CARROC. FIXA, 7,5T (CP) | H | 0.0267 | 195.1487 | 0 | 5.2105
04.005.0014-0 | TRANSPORTE DE CARGA DE QUALQUER NATUREZA,EXCLUSIVE AS DESPES | T X KM |  | 10.59
AS DE CARGA E DESCARGA,TANTO DE ESPERA DO CAMINHAO COMO DO S
ERVENTE OU EQUIPAMENTO AUXILIAR,A VELOCIDADE MEDIA DE 5KM/H,
EM CAMINHAO DE CARROCERIA FIXA A OLEO DIESEL,COM CAPACIDADE
UTIL DE 7,5T
01004 | CAMINHAO CARROC. FIXA, 7,5T (CP) | H | 0.0533 | 198.7187 | 0 | 10.5917
04.005.0014-A | TRANSPORTE DE CARGA DE QUALQUER NATUREZA,EXCLUSIVE AS DESPES | T X KM |  | 10.4
AS DE CARGA E DESCARGA,TANTO DE ESPERA DO CAMINHAO COMO DO S
ERVENTE OU EQUIPAMENTO AUXILIAR,A VELOCIDADE MEDIA DE 5KM/H,
EM CAMINHAO DE CARROCERIA FIXA A OLEO DIESEL,COM CAPACIDADE
UTIL DE 7,5T
30414 | CAMINHAO CARROC. FIXA, 7,5T (CP) | H | 0.0533 | 195.1487 | 0 | 10.4014
04.005.0015-0 | TRANSPORTE DE CARGA DE QUALQUER NATUREZA,EXCLUSIVE AS DESPES | T X KM |  | 0.77
AS DE CARGA E DESCARGA,TANTO DE ESPERA DO CAMINHAO COMO DO S
ERVENTE OU EQUIPAMENTO AUXILIAR,A VELOCIDADE MEDIA DE 50KM/H
,EM CAMINHAO TRUCADO DE CARROCERIA FIXA A OLEO DIESEL,COM CA
PACIDADE UTIL DE 12T
01687 | CAMINHAO CARROC. FIXA, TRUC. 12T (CP) | H | 0.0033 | 233.5834 | 0 | 0.7708
04.005.0015-A | TRANSPORTE DE CARGA DE QUALQUER NATUREZA,EXCLUSIVE AS DESPES | T X KM |  | 0.75
AS DE CARGA E DESCARGA,TANTO DE ESPERA DO CAMINHAO COMO DO S
ERVENTE OU EQUIPAMENTO AUXILIAR,A VELOCIDADE MEDIA DE 50KM/H
,EM CAMINHAO TRUCADO DE CARROCERIA FIXA A OLEO DIESEL,COM CA
PACIDADE UTIL DE 12T
30417 | CAMINHAO CARROC. FIXA, TRUC. 12T (CP) | H | 0.0033 | 230.0134 | 0 | 0.759
04.005.0016-0 | TRANSPORTE DE CARGA DE QUALQUER NATUREZA,EXCLUSIVE AS DESPES | T X KM |  | 0.98
AS DE CARGA E DESCARGA,TANTO DE ESPERA DO CAMINHAO COMO DO S
ERVENTE OU EQUIPAMENTO AUXILIAR,A VELOCIDADE MEDIA DE 40KM/H
,EM CAMINHAO TRUCADO DE CARROCERIA FIXA A OLEO DIESEL,COM CA
PACIDADE UTIL DE 12T
01687 | CAMINHAO CARROC. FIXA, TRUC. 12T (CP) | H | 0.0042 | 233.5834 | 0 | 0.9811
04.005.0016-A | TRANSPORTE DE CARGA DE QUALQUER NATUREZA,EXCLUSIVE AS DESPES | T X KM |  | 0.96
AS DE CARGA E DESCARGA,TANTO DE ESPERA DO CAMINHAO COMO DO S
ERVENTE OU EQUIPAMENTO AUXILIAR,A VELOCIDADE MEDIA DE 40KM/H
,EM CAMINHAO TRUCADO DE CARROCERIA FIXA A OLEO DIESEL,COM CA
PACIDADE UTIL DE 12T
30417 | CAMINHAO CARROC. FIXA, TRUC. 12T (CP) | H | 0.0042 | 230.0134 | 0 | 0.9661
04.005.0017-0 | TRANSPORTE DE CARGA DE QUALQUER NATUREZA,EXCLUSIVE AS DESPES | T X KM |  | 1.12
AS DE CARGA E DESCARGA,TANTO DE ESPERA DO CAMINHAO COMO DO S
ERVENTE OU EQUIPAMENTO AUXILIAR,A VELOCIDADE MEDIA DE 35KM/H
,EM CAMINHAO TRUCADO DE CARROCERIA FIXA A OLEO DIESEL,COM CA
PACIDADE UTIL DE 12T
01687 | CAMINHAO CARROC. FIXA, TRUC. 12T (CP) | H | 0.0048 | 233.5834 | 0 | 1.1212
04.005.0017-A | TRANSPORTE DE CARGA DE QUALQUER NATUREZA,EXCLUSIVE AS DESPES | T X KM |  | 1.1
AS DE CARGA E DESCARGA,TANTO DE ESPERA DO CAMINHAO COMO DO S
ERVENTE OU EQUIPAMENTO AUXILIAR,A VELOCIDADE MEDIA DE 35KM/H
,EM CAMINHAO TRUCADO DE CARROCERIA FIXA A OLEO DIESEL,COM CA
PACIDADE UTIL DE 12T
30417 | CAMINHAO CARROC. FIXA, TRUC. 12T (CP) | H | 0.0048 | 230.0134 | 0 | 1.1041
04.005.0018-0 | TRANSPORTE DE CARGA DE QUALQUER NATUREZA,EXCLUSIVE AS DESPES | T X KM |  | 1.3
AS DE CARGA E DESCARGA,TANTO DE ESPERA DO CAMINHAO COMO DO S
ERVENTE OU EQUIPAMENTO AUXILIAR,A VELOCIDADE MEDIA DE 30KM/H
,EM CAMINHAO TRUCADO DE CARROCERIA FIXA A OLEO DIESEL,COM CA
PACIDADE UTIL DE 12T
01687 | CAMINHAO CARROC. FIXA, TRUC. 12T (CP) | H | 0.0056 | 233.5834 | 0 | 1.3081
04.005.0018-A | TRANSPORTE DE CARGA DE QUALQUER NATUREZA,EXCLUSIVE AS DESPES | T X KM |  | 1.28
AS DE CARGA E DESCARGA,TANTO DE ESPERA DO CAMINHAO COMO DO S
ERVENTE OU EQUIPAMENTO AUXILIAR,A VELOCIDADE MEDIA DE 30KM/H
,EM CAMINHAO TRUCADO DE CARROCERIA FIXA A OLEO DIESEL,COM CA
PACIDADE UTIL DE 12T
30417 | CAMINHAO CARROC. FIXA, TRUC. 12T (CP) | H | 0.0056 | 230.0134 | 0 | 1.2881
04.005.0019-0 | TRANSPORTE DE CARGA DE QUALQUER NATUREZA,EXCLUSIVE AS DESPES | T X KM |  | 1.56
AS DE CARGA E DESCARGA,TANTO DE ESPERA DO CAMINHAO COMO DO S
ERVENTE OU EQUIPAMENTO AUXILIAR,A VELOCIDADE MEDIA DE 25KM/H
,EM CAMINHAO TRUCADO DE CARROCERIA FIXA A OLEO DIESEL,COM CA
PACIDADE UTIL DE 12T
01687 | CAMINHAO CARROC. FIXA, TRUC. 12T (CP) | H | 0.0067 | 233.5834 | 0 | 1.565
04.005.0019-A | TRANSPORTE DE CARGA DE QUALQUER NATUREZA,EXCLUSIVE AS DESPES | T X KM |  | 1.54
AS DE CARGA E DESCARGA,TANTO DE ESPERA DO CAMINHAO COMO DO S
ERVENTE OU EQUIPAMENTO AUXILIAR,A VELOCIDADE MEDIA DE 25KM/H
,EM CAMINHAO TRUCADO DE CARROCERIA FIXA A OLEO DIESEL,COM CA
PACIDADE UTIL DE 12T
30417 | CAMINHAO CARROC. FIXA, TRUC. 12T (CP) | H | 0.0067 | 230.0134 | 0 | 1.5411
04.005.0020-0 | TRANSPORTE DE CARGA DE QUALQUER NATUREZA,EXCLUSIVE AS DESPES | T X KM |  | 1.93
AS DE CARGA E DESCARGA,TANTO DE ESPERA DO CAMINHAO COMO DO S
ERVENTE OU EQUIPAMENTO AUXILIAR,A VELOCIDADE MEDIA DE 20KM/H
,EM CAMINHAO TRUCADO DE CARROCERIA FIXA A OLEO DIESEL,COM CA
PACIDADE UTIL DE 12T
01687 | CAMINHAO CARROC. FIXA, TRUC. 12T (CP) | H | 0.0083 | 233.5834 | 0 | 1.9387
04.005.0020-A | TRANSPORTE DE CARGA DE QUALQUER NATUREZA,EXCLUSIVE AS DESPES | T X KM |  | 1.9
AS DE CARGA E DESCARGA,TANTO DE ESPERA DO CAMINHAO COMO DO S
ERVENTE OU EQUIPAMENTO AUXILIAR,A VELOCIDADE MEDIA DE 20KM/H
,EM CAMINHAO TRUCADO DE CARROCERIA FIXA A OLEO DIESEL,COM CA
PACIDADE UTIL DE 12T
30417 | CAMINHAO CARROC. FIXA, TRUC. 12T (CP) | H | 0.0083 | 230.0134 | 0 | 1.9091
04.005.0021-0 | TRANSPORTE DE CARGA DE QUALQUER NATUREZA,EXCLUSIVE AS DESPES | T X KM |  | 2.59
AS DE CARGA E DESCARGA,TANTO DE ESPERA DO CAMINHAO COMO DO S
ERVENTE OU EQUIPAMENTO AUXILIAR,A VELOCIDADE MEDIA DE 15KM/H
,EM CAMINHAO TRUCADO DE CARROCERIA FIXA A OLEO DIESEL,COM CA
PACIDADE UTIL DE 12T
01687 | CAMINHAO CARROC. FIXA, TRUC. 12T (CP) | H | 0.0111 | 233.5834 | 0 | 2.5928
04.005.0021-A | TRANSPORTE DE CARGA DE QUALQUER NATUREZA,EXCLUSIVE AS DESPES | T X KM |  | 2.55
AS DE CARGA E DESCARGA,TANTO DE ESPERA DO CAMINHAO COMO DO S
ERVENTE OU EQUIPAMENTO AUXILIAR,A VELOCIDADE MEDIA DE 15KM/H
,EM CAMINHAO TRUCADO DE CARROCERIA FIXA A OLEO DIESEL,COM CA
PACIDADE UTIL DE 12T
30417 | CAMINHAO CARROC. FIXA, TRUC. 12T (CP) | H | 0.0111 | 230.0134 | 0 | 2.5531
04.005.0022-0 | TRANSPORTE DE CARGA DE QUALQUER NATUREZA,EXCLUSIVE AS DESPES | T X KM |  | 3.9
AS DE CARGA E DESCARGA,TANTO DE ESPERA DO CAMINHAO COMO DO S
ERVENTE OU EQUIPAMENTO AUXILIAR,A VELOCIDADE MEDIA DE 10KM/H
,EM CAMINHAO TRUCADO DE CARROCERIA FIXA A OLEO DIESEL,COM CA
PACIDADE UTIL DE 12T
01687 | CAMINHAO CARROC. FIXA, TRUC. 12T (CP) | H | 0.0167 | 233.5834 | 0 | 3.9008
04.005.0022-A | TRANSPORTE DE CARGA DE QUALQUER NATUREZA,EXCLUSIVE AS DESPES | T X KM |  | 3.84
AS DE CARGA E DESCARGA,TANTO DE ESPERA DO CAMINHAO COMO DO S
ERVENTE OU EQUIPAMENTO AUXILIAR,A VELOCIDADE MEDIA DE 10KM/H
,EM CAMINHAO TRUCADO DE CARROCERIA FIXA A OLEO DIESEL,COM CA
PACIDADE UTIL DE 12T
30417 | CAMINHAO CARROC. FIXA, TRUC. 12T (CP) | H | 0.0167 | 230.0134 | 0 | 3.8412
04.005.0023-0 | TRANSPORTE DE CARGA DE QUALQUER NATUREZA,EXCLUSIVE AS DESPES | T X KM |  | 7.77
AS DE CARGA E DESCARGA,TANTO DE ESPERA DO CAMINHAO COMO DO S
ERVENTE OU EQUIPAMENTO AUXILIAR,A VELOCIDADE MEDIA DE 5KM/H,
EM CAMINHAO TRUCADO DE CARROCERIA FIXA A OLEO DIESEL,COM CAP
ACIDADE UTIL DE 12T
01687 | CAMINHAO CARROC. FIXA, TRUC. 12T (CP) | H | 0.0333 | 233.5834 | 0 | 7.7783
04.005.0023-A | TRANSPORTE DE CARGA DE QUALQUER NATUREZA,EXCLUSIVE AS DESPES | T X KM |  | 7.65
AS DE CARGA E DESCARGA,TANTO DE ESPERA DO CAMINHAO COMO DO S
ERVENTE OU EQUIPAMENTO AUXILIAR,A VELOCIDADE MEDIA DE 5KM/H,
EM CAMINHAO TRUCADO DE CARROCERIA FIXA A OLEO DIESEL,COM CAP
ACIDADE UTIL DE 12T
30417 | CAMINHAO CARROC. FIXA, TRUC. 12T (CP) | H | 0.0333 | 230.0134 | 0 | 7.6594
04.005.0100-0 | TRANSPORTE DE CARGA DE QUALQUER NATUREZA,EXCLUSIVE AS DESPES | T X KM |  | 1.32
AS DE CARGA E DESCARGA,TANTO DE ESPERA DO CAMINHAO COMO DO S
ERVENTE OU EQUIPAMENTO AUXILIAR,A VELOCIDADE MEDIA DE 50KM/H
,EM CAMINHAO DE CARROCERIA FIXA A OLEO DIESEL,COM CAPACIDADE
UTIL DE 7,5T,CONSIDERANDO O CAMINHAO EQUIPADO COM GUINDAUTO
DE 3,5T
01004 | CAMINHAO CARROC. FIXA, 7,5T (CP) | H | 0.0053 | 198.7187 | 0 | 1.0532
02004 | GUINDAUTO 3,5T, ALCANCE 7,0M (CI) | H | 0.0053 | 51.3561 | 0 | 0.2722
04.005.0100-A | TRANSPORTE DE CARGA DE QUALQUER NATUREZA,EXCLUSIVE AS DESPES | T X KM |  | 1.27
AS DE CARGA E DESCARGA,TANTO DE ESPERA DO CAMINHAO COMO DO S
ERVENTE OU EQUIPAMENTO AUXILIAR,A VELOCIDADE MEDIA DE 50KM/H
,EM CAMINHAO DE CARROCERIA FIXA A OLEO DIESEL,COM CAPACIDADE
UTIL DE 7,5T,CONSIDERANDO O CAMINHAO EQUIPADO COM GUINDAUTO
DE 3,5T
30414 | CAMINHAO CARROC. FIXA, 7,5T (CP) | H | 0.0053 | 195.1487 | 0 | 1.0343
30524 | GUINDAUTO 3,5T, ALCANCE 5,90M (CI) | H | 0.0053 | 46.1961 | 0 | 0.2448
04.005.0101-0 | TRANSPORTE DE CARGA DE QUALQUER NATUREZA,EXCLUSIVE AS DESPES | T X KM |  | 1.67
AS DE CARGA E DESCARGA,TANTO DE ESPERA DO CAMINHAO COMO DO S
ERVENTE OU EQUIPAMENTO AUXILIAR,A VELOCIDADE MEDIA DE 40KM/H
,EM CAMINHAO DE CARROCERIA FIXA A OLEO DIESEL,COM CAPACIDADE
UTIL DE 7,5T,CONSIDERANDO O CAMINHAO EQUIPADO COM GUINDAUTO
DE 3,5T
01004 | CAMINHAO CARROC. FIXA, 7,5T (CP) | H | 0.0067 | 198.7187 | 0 | 1.3314
02004 | GUINDAUTO 3,5T, ALCANCE 7,0M (CI) | H | 0.0067 | 51.3561 | 0 | 0.3441
04.005.0101-A | TRANSPORTE DE CARGA DE QUALQUER NATUREZA,EXCLUSIVE AS DESPES | T X KM |  | 1.61
AS DE CARGA E DESCARGA,TANTO DE ESPERA DO CAMINHAO COMO DO S
ERVENTE OU EQUIPAMENTO AUXILIAR,A VELOCIDADE MEDIA DE 40KM/H
,EM CAMINHAO DE CARROCERIA FIXA A OLEO DIESEL,COM CAPACIDADE
UTIL DE 7,5T,CONSIDERANDO O CAMINHAO EQUIPADO COM GUINDAUTO
DE 3,5T
30414 | CAMINHAO CARROC. FIXA, 7,5T (CP) | H | 0.0067 | 195.1487 | 0 | 1.3075
30524 | GUINDAUTO 3,5T, ALCANCE 5,90M (CI) | H | 0.0067 | 46.1961 | 0 | 0.3095
04.005.0102-0 | TRANSPORTE DE CARGA DE QUALQUER NATUREZA,EXCLUSIVE AS DESPES | T X KM |  | 1.9
AS DE CARGA E DESCARGA,TANTO DE ESPERA DO CAMINHAO COMO DO S
ERVENTE OU EQUIPAMENTO AUXILIAR,A VELOCIDADE MEDIA DE 35KM/H
,EM CAMINHAO DE CARROCERIA FIXA A OLEO DIESEL,COM CAPACIDADE
UTIL DE 7,5T,CONSIDERANDO O CAMINHAO EQUIPADO COM GUINDAUTO
DE 3,5T
01004 | CAMINHAO CARROC. FIXA, 7,5T (CP) | H | 0.0076 | 198.7187 | 0 | 1.5103
02004 | GUINDAUTO 3,5T, ALCANCE 7,0M (CI) | H | 0.0076 | 51.3561 | 0 | 0.3903
04.005.0102-A | TRANSPORTE DE CARGA DE QUALQUER NATUREZA,EXCLUSIVE AS DESPES | T X KM |  | 1.83
AS DE CARGA E DESCARGA,TANTO DE ESPERA DO CAMINHAO COMO DO S
ERVENTE OU EQUIPAMENTO AUXILIAR,A VELOCIDADE MEDIA DE 35KM/H
,EM CAMINHAO DE CARROCERIA FIXA A OLEO DIESEL,COM CAPACIDADE
UTIL DE 7,5T,CONSIDERANDO O CAMINHAO EQUIPADO COM GUINDAUTO
DE 3,5T
30414 | CAMINHAO CARROC. FIXA, 7,5T (CP) | H | 0.0076 | 195.1487 | 0 | 1.4831
30524 | GUINDAUTO 3,5T, ALCANCE 5,90M (CI) | H | 0.0076 | 46.1961 | 0 | 0.3511
04.005.0103-0 | TRANSPORTE DE CARGA DE QUALQUER NATUREZA,EXCLUSIVE AS DESPES | T X KM |  | 2.22
AS DE CARGA E DESCARGA,TANTO DE ESPERA DO CAMINHAO COMO DO S
ERVENTE OU EQUIPAMENTO AUXILIAR,A VELOCIDADE MEDIA DE 30KM/H
,EM CAMINHAO DE CARROCERIA FIXA A OLEO DIESEL,COM CAPACIDADE
UTIL DE 7,5T,CONSIDERANDO O CAMINHAO EQUIPADO COM GUINDAUTO
DE 3,5T
01004 | CAMINHAO CARROC. FIXA, 7,5T (CP) | H | 0.0089 | 198.7187 | 0 | 1.7686
02004 | GUINDAUTO 3,5T, ALCANCE 7,0M (CI) | H | 0.0089 | 51.3561 | 0 | 0.4571
04.005.0103-A | TRANSPORTE DE CARGA DE QUALQUER NATUREZA,EXCLUSIVE AS DESPES | T X KM |  | 2.14
AS DE CARGA E DESCARGA,TANTO DE ESPERA DO CAMINHAO COMO DO S
ERVENTE OU EQUIPAMENTO AUXILIAR,A VELOCIDADE MEDIA DE 30KM/H
,EM CAMINHAO DE CARROCERIA FIXA A OLEO DIESEL,COM CAPACIDADE
UTIL DE 7,5T,CONSIDERANDO O CAMINHAO EQUIPADO COM GUINDAUTO
DE 3,5T
30414 | CAMINHAO CARROC. FIXA, 7,5T (CP) | H | 0.0089 | 195.1487 | 0 | 1.7368
30524 | GUINDAUTO 3,5T, ALCANCE 5,90M (CI) | H | 0.0089 | 46.1961 | 0 | 0.4111
04.005.0104-0 | TRANSPORTE DE CARGA DE QUALQUER NATUREZA,EXCLUSIVE AS DESPES | T X KM |  | 2.67
AS DE CARGA E DESCARGA,TANTO DE ESPERA DO CAMINHAO COMO DO S
ERVENTE OU EQUIPAMENTO AUXILIAR,A VELOCIDADE MEDIA DE 25KM/H
,EM CAMINHAO DE CARROCERIA FIXA A OLEO DIESEL,COM CAPACIDADE
UTIL DE 7,5T,CONSIDERANDO O CAMINHAO EQUIPADO COM GUINDAUTO
DE 3,5T
01004 | CAMINHAO CARROC. FIXA, 7,5T (CP) | H | 0.0107 | 198.7187 | 0 | 2.1263
02004 | GUINDAUTO 3,5T, ALCANCE 7,0M (CI) | H | 0.0107 | 51.3561 | 0 | 0.5495
04.005.0104-A | TRANSPORTE DE CARGA DE QUALQUER NATUREZA,EXCLUSIVE AS DESPES | T X KM |  | 2.58
AS DE CARGA E DESCARGA,TANTO DE ESPERA DO CAMINHAO COMO DO S
ERVENTE OU EQUIPAMENTO AUXILIAR,A VELOCIDADE MEDIA DE 25KM/H
,EM CAMINHAO DE CARROCERIA FIXA A OLEO DIESEL,COM CAPACIDADE
UTIL DE 7,5T,CONSIDERANDO O CAMINHAO EQUIPADO COM GUINDAUTO
DE 3,5T
30414 | CAMINHAO CARROC. FIXA, 7,5T (CP) | H | 0.0107 | 195.1487 | 0 | 2.0881
30524 | GUINDAUTO 3,5T, ALCANCE 5,90M (CI) | H | 0.0107 | 46.1961 | 0 | 0.4943
04.005.0105-0 | TRANSPORTE DE CARGA DE QUALQUER NATUREZA,EXCLUSIVE AS DESPES | T X KM |  | 3.32
AS DE CARGA E DESCARGA,TANTO DE ESPERA DO CAMINHAO COMO DO S
ERVENTE OU EQUIPAMENTO AUXILIAR,A VELOCIDADE MEDIA DE 20KM/H
,EM CAMINHAO DE CARROCERIA FIXA A OLEO DIESEL,COM CAPACIDADE
UTIL DE 7,5T,CONSIDERANDO O CAMINHAO EQUIPADO COM GUINDAUTO
DE 3,5T
01004 | CAMINHAO CARROC. FIXA, 7,5T (CP) | H | 0.0133 | 198.7187 | 0 | 2.643
02004 | GUINDAUTO 3,5T, ALCANCE 7,0M (CI) | H | 0.0133 | 51.3561 | 0 | 0.683
04.005.0105-A | TRANSPORTE DE CARGA DE QUALQUER NATUREZA,EXCLUSIVE AS DESPES | T X KM |  | 3.2
AS DE CARGA E DESCARGA,TANTO DE ESPERA DO CAMINHAO COMO DO S
ERVENTE OU EQUIPAMENTO AUXILIAR,A VELOCIDADE MEDIA DE 20KM/H
,EM CAMINHAO DE CARROCERIA FIXA A OLEO DIESEL,COM CAPACIDADE
UTIL DE 7,5T,CONSIDERANDO O CAMINHAO EQUIPADO COM GUINDAUTO
DE 3,5T
30414 | CAMINHAO CARROC. FIXA, 7,5T (CP) | H | 0.0133 | 195.1487 | 0 | 2.5955
30524 | GUINDAUTO 3,5T, ALCANCE 5,90M (CI) | H | 0.0133 | 46.1961 | 0 | 0.6144
04.005.0106-0 | TRANSPORTE DE CARGA DE QUALQUER NATUREZA,EXCLUSIVE AS DESPES | T X KM |  | 4.45
AS DE CARGA E DESCARGA,TANTO DE ESPERA DO CAMINHAO COMO DO S
ERVENTE OU EQUIPAMENTO AUXILIAR,A VELOCIDADE MEDIA DE 15KM/H
,EM CAMINHAO DE CARROCERIA FIXA A OLEO DIESEL,COM CAPACIDADE
UTIL DE 7,5T,CONSIDERANDO O CAMINHAO EQUIPADO COM GUINDAUTO
DE 3,5T
01004 | CAMINHAO CARROC. FIXA, 7,5T (CP) | H | 0.0178 | 198.7187 | 0 | 3.5372
02004 | GUINDAUTO 3,5T, ALCANCE 7,0M (CI) | H | 0.0178 | 51.3561 | 0 | 0.9141
04.005.0106-A | TRANSPORTE DE CARGA DE QUALQUER NATUREZA,EXCLUSIVE AS DESPES | T X KM |  | 4.29
AS DE CARGA E DESCARGA,TANTO DE ESPERA DO CAMINHAO COMO DO S
ERVENTE OU EQUIPAMENTO AUXILIAR,A VELOCIDADE MEDIA DE 15KM/H
,EM CAMINHAO DE CARROCERIA FIXA A OLEO DIESEL,COM CAPACIDADE
UTIL DE 7,5T,CONSIDERANDO O CAMINHAO EQUIPADO COM GUINDAUTO
DE 3,5T
30414 | CAMINHAO CARROC. FIXA, 7,5T (CP) | H | 0.0178 | 195.1487 | 0 | 3.4736
30524 | GUINDAUTO 3,5T, ALCANCE 5,90M (CI) | H | 0.0178 | 46.1961 | 0 | 0.8223
04.005.0107-0 | TRANSPORTE DE CARGA DE QUALQUER NATUREZA,EXCLUSIVE AS DESPES | T X KM |  | 6.75
AS DE CARGA E DESCARGA,TANTO DE ESPERA DO CAMINHAO COMO DO S
ERVENTE OU EQUIPAMENTO AUXILIAR,A VELOCIDADE MEDIA DE 10KM/H
,EM CAMINHAO DE CARROCERIA FIXA A OLEO DIESEL,COM CAPACIDADE
UTIL DE 7,5T,CONSIDERANDO O CAMINHAO EQUIPADO COM GUINDAUTO
DE 3,5T
01004 | CAMINHAO CARROC. FIXA, 7,5T (CP) | H | 0.027 | 198.7187 | 0 | 5.3654
02004 | GUINDAUTO 3,5T, ALCANCE 7,0M (CI) | H | 0.027 | 51.3561 | 0 | 1.3866
04.005.0107-A | TRANSPORTE DE CARGA DE QUALQUER NATUREZA,EXCLUSIVE AS DESPES | T X KM |  | 6.51
AS DE CARGA E DESCARGA,TANTO DE ESPERA DO CAMINHAO COMO DO S
ERVENTE OU EQUIPAMENTO AUXILIAR,A VELOCIDADE MEDIA DE 10KM/H
,EM CAMINHAO DE CARROCERIA FIXA A OLEO DIESEL,COM CAPACIDADE
UTIL DE 7,5T,CONSIDERANDO O CAMINHAO EQUIPADO COM GUINDAUTO
DE 3,5T
30414 | CAMINHAO CARROC. FIXA, 7,5T (CP) | H | 0.027 | 195.1487 | 0 | 5.269
30524 | GUINDAUTO 3,5T, ALCANCE 5,90M (CI) | H | 0.027 | 46.1961 | 0 | 1.2473
04.005.0108-0 | TRANSPORTE DE CARGA DE QUALQUER NATUREZA,EXCLUSIVE AS DESPES | T X KM |  | 13.37
AS DE CARGA E DESCARGA,TANTO DE ESPERA DO CAMINHAO COMO DO S
ERVENTE OU EQUIPAMENTO AUXILIAR,A VELOCIDADE MEDIA DE 5KM/H,
EM CAMINHAO DE CARROCERIA FIXA A OLEO DIESEL,COM CAPACIDADE
UTIL DE 7,5T,CONSIDERANDO O CAMINHAO EQUIPADO COM GUINDAUTO
DE 3,5T
01004 | CAMINHAO CARROC. FIXA, 7,5T (CP) | H | 0.0535 | 198.7187 | 0 | 10.6315
02004 | GUINDAUTO 3,5T, ALCANCE 7,0M (CI) | H | 0.0535 | 51.3561 | 0 | 2.7476
04.005.0108-A | TRANSPORTE DE CARGA DE QUALQUER NATUREZA,EXCLUSIVE AS DESPES | T X KM |  | 12.91
AS DE CARGA E DESCARGA,TANTO DE ESPERA DO CAMINHAO COMO DO S
ERVENTE OU EQUIPAMENTO AUXILIAR,A VELOCIDADE MEDIA DE 5KM/H,
EM CAMINHAO DE CARROCERIA FIXA A OLEO DIESEL,COM CAPACIDADE
UTIL DE 7,5T,CONSIDERANDO O CAMINHAO EQUIPADO COM GUINDAUTO
DE 3,5T
30414 | CAMINHAO CARROC. FIXA, 7,5T (CP) | H | 0.0535 | 195.1487 | 0 | 10.4405
30524 | GUINDAUTO 3,5T, ALCANCE 5,90M (CI) | H | 0.0535 | 46.1961 | 0 | 2.4715
04.005.0120-0 | TRANSPORTE DE CARGA DE QUALQUER NATUREZA,EXCLUSIVE AS DESPES | T X KM |  | 1.07
AS DE CARGA E DESCARGA,TANTO DE ESPERA DO CAMINHAO COMO DO S
ERVENTE OU EQUIPAMENTO AUXILIAR,A VELOCIDADE MEDIA DE 50KM/H
,EM CAMINHAO BASCULANTE A OLEO DIESEL,COM CAPACIDADE UTIL DE
8T
02026 | CAMINHAO BASCUL. NO TOCO, 5M3 (CP) | H | 0.005 | 215.0324 | 0 | 1.0752
04.005.0120-A | TRANSPORTE DE CARGA DE QUALQUER NATUREZA,EXCLUSIVE AS DESPES | T X KM |  | 1.05
AS DE CARGA E DESCARGA,TANTO DE ESPERA DO CAMINHAO COMO DO S
ERVENTE OU EQUIPAMENTO AUXILIAR,A VELOCIDADE MEDIA DE 50KM/H
,EM CAMINHAO BASCULANTE A OLEO DIESEL,COM CAPACIDADE UTIL DE
8T
30423 | CAMINHAO BASCUL. NO TOCO, 5M3 (CP) | H | 0.005 | 211.4624 | 0 | 1.0573
04.005.0121-0 | TRANSPORTE DE CARGA DE QUALQUER NATUREZA,EXCLUSIVE AS DESPES | T X KM |  | 1.35
AS DE CARGA E DESCARGA,TANTO DE ESPERA DO CAMINHAO COMO DO S
ERVENTE OU EQUIPAMENTO AUXILIAR,A VELOCIDADE MEDIA DE 40KM/H
,EM CAMINHAO BASCULANTE A OLEO DIESEL,COM CAPACIDADE UTIL DE
8T
02026 | CAMINHAO BASCUL. NO TOCO, 5M3 (CP) | H | 0.0063 | 215.0324 | 0 | 1.3547
04.005.0121-A | TRANSPORTE DE CARGA DE QUALQUER NATUREZA,EXCLUSIVE AS DESPES | T X KM |  | 1.33
AS DE CARGA E DESCARGA,TANTO DE ESPERA DO CAMINHAO COMO DO S
ERVENTE OU EQUIPAMENTO AUXILIAR,A VELOCIDADE MEDIA DE 40KM/H
,EM CAMINHAO BASCULANTE A OLEO DIESEL,COM CAPACIDADE UTIL DE
8T
30423 | CAMINHAO BASCUL. NO TOCO, 5M3 (CP) | H | 0.0063 | 211.4624 | 0 | 1.3322
04.005.0122-0 | TRANSPORTE DE CARGA DE QUALQUER NATUREZA,EXCLUSIVE AS DESPES | T X KM |  | 1.52
AS DE CARGA E DESCARGA,TANTO DE ESPERA DO CAMINHAO COMO DO S
ERVENTE OU EQUIPAMENTO AUXILIAR,A VELOCIDADE MEDIA DE 35KM/H
,EM CAMINHAO BASCULANTE A OLEO DIESEL,COM CAPACIDADE UTIL DE
8T
02026 | CAMINHAO BASCUL. NO TOCO, 5M3 (CP) | H | 0.0071 | 215.0324 | 0 | 1.5267
04.005.0122-A | TRANSPORTE DE CARGA DE QUALQUER NATUREZA,EXCLUSIVE AS DESPES | T X KM |  | 1.5
AS DE CARGA E DESCARGA,TANTO DE ESPERA DO CAMINHAO COMO DO S
ERVENTE OU EQUIPAMENTO AUXILIAR,A VELOCIDADE MEDIA DE 35KM/H
,EM CAMINHAO BASCULANTE A OLEO DIESEL,COM CAPACIDADE UTIL DE
8T
30423 | CAMINHAO BASCUL. NO TOCO, 5M3 (CP) | H | 0.0071 | 211.4624 | 0 | 1.5014
04.005.0123-1 | TRANSPORTE DE CARGA DE QUALQUER NATUREZA,EXCLUSIVE AS DESPES | T X KM |  | 1.78
AS DE CARGA E DESCARGA,TANTO DE ESPERA DO CAMINHAO COMO DO S
ERVENTE OU EQUIPAMENTO AUXILIAR,A VELOCIDADE MEDIA DE 30KM/H
,EM CAMINHAO BASCULANTE A OLEO DIESEL,COM CAPACIDADE UTIL DE
8T
02026 | CAMINHAO BASCUL. NO TOCO, 5M3 (CP) | H | 0.0083 | 215.0324 | 0 | 1.7848
04.005.0123-B | TRANSPORTE DE CARGA DE QUALQUER NATUREZA,EXCLUSIVE AS DESPES | T X KM |  | 1.75
AS DE CARGA E DESCARGA,TANTO DE ESPERA DO CAMINHAO COMO DO S
ERVENTE OU EQUIPAMENTO AUXILIAR,A VELOCIDADE MEDIA DE 30KM/H
,EM CAMINHAO BASCULANTE A OLEO DIESEL,COM CAPACIDADE UTIL DE
8T
30423 | CAMINHAO BASCUL. NO TOCO, 5M3 (CP) | H | 0.0083 | 211.4624 | 0 | 1.7551
04.005.0124-0 | TRANSPORTE DE CARGA DE QUALQUER NATUREZA,EXCLUSIVE AS DESPES | T X KM |  | 2.15
AS DE CARGA E DESCARGA,TANTO DE ESPERA DO CAMINHAO COMO DO S
ERVENTE OU EQUIPAMENTO AUXILIAR,A VELOCIDADE MEDIA DE 25KM/H
,EM CAMINHAO BASCULANTE A OLEO DIESEL,COM CAPACIDADE UTIL DE
8T
02026 | CAMINHAO BASCUL. NO TOCO, 5M3 (CP) | H | 0.01 | 215.0324 | 0 | 2.1503
04.005.0124-A | TRANSPORTE DE CARGA DE QUALQUER NATUREZA,EXCLUSIVE AS DESPES | T X KM |  | 2.11
AS DE CARGA E DESCARGA,TANTO DE ESPERA DO CAMINHAO COMO DO S
ERVENTE OU EQUIPAMENTO AUXILIAR,A VELOCIDADE MEDIA DE 25KM/H
,EM CAMINHAO BASCULANTE A OLEO DIESEL,COM CAPACIDADE UTIL DE
8T
30423 | CAMINHAO BASCUL. NO TOCO, 5M3 (CP) | H | 0.01 | 211.4624 | 0 | 2.1146
04.005.0125-0 | TRANSPORTE DE CARGA DE QUALQUER NATUREZA,EXCLUSIVE AS DESPES | T X KM |  | 2.68
AS DE CARGA E DESCARGA,TANTO DE ESPERA DO CAMINHAO COMO DO S
ERVENTE OU EQUIPAMENTO AUXILIAR,A VELOCIDADE MEDIA DE 20KM/H
,EM CAMINHAO BASCULANTE A OLEO DIESEL,COM CAPACIDADE UTIL DE
8T
02026 | CAMINHAO BASCUL. NO TOCO, 5M3 (CP) | H | 0.0125 | 215.0324 | 0 | 2.6879
04.005.0125-A | TRANSPORTE DE CARGA DE QUALQUER NATUREZA,EXCLUSIVE AS DESPES | T X KM |  | 2.64
AS DE CARGA E DESCARGA,TANTO DE ESPERA DO CAMINHAO COMO DO S
ERVENTE OU EQUIPAMENTO AUXILIAR,A VELOCIDADE MEDIA DE 20KM/H
,EM CAMINHAO BASCULANTE A OLEO DIESEL,COM CAPACIDADE UTIL DE
8T
30423 | CAMINHAO BASCUL. NO TOCO, 5M3 (CP) | H | 0.0125 | 211.4624 | 0 | 2.6433
04.005.0126-0 | TRANSPORTE DE CARGA DE QUALQUER NATUREZA,EXCLUSIVE AS DESPES | T X KM |  | 3.59
AS DE CARGA E DESCARGA,TANTO DE ESPERA DO CAMINHAO COMO DO S
ERVENTE OU EQUIPAMENTO AUXILIAR,A VELOCIDADE MEDIA DE 15KM/H
,EM CAMINHAO BASCULANTE A OLEO DIESEL,COM CAPACIDADE UTIL DE
8T
02026 | CAMINHAO BASCUL. NO TOCO, 5M3 (CP) | H | 0.0167 | 215.0324 | 0 | 3.591
04.005.0126-A | TRANSPORTE DE CARGA DE QUALQUER NATUREZA,EXCLUSIVE AS DESPES | T X KM |  | 3.53
AS DE CARGA E DESCARGA,TANTO DE ESPERA DO CAMINHAO COMO DO S
ERVENTE OU EQUIPAMENTO AUXILIAR,A VELOCIDADE MEDIA DE 15KM/H
,EM CAMINHAO BASCULANTE A OLEO DIESEL,COM CAPACIDADE UTIL DE
8T
30423 | CAMINHAO BASCUL. NO TOCO, 5M3 (CP) | H | 0.0167 | 211.4624 | 0 | 3.5314
04.005.0127-0 | TRANSPORTE DE CARGA DE QUALQUER NATUREZA,EXCLUSIVE AS DESPES | T X KM |  | 5.37
AS DE CARGA E DESCARGA,TANTO DE ESPERA DO CAMINHAO COMO DO S
ERVENTE OU EQUIPAMENTO AUXILIAR,A VELOCIDADE MEDIA DE 10KM/H
,EM CAMINHAO BASCULANTE A OLEO DIESEL,COM CAPACIDADE UTIL DE
8T
02026 | CAMINHAO BASCUL. NO TOCO, 5M3 (CP) | H | 0.025 | 215.0324 | 0 | 5.3758
04.005.0127-A | TRANSPORTE DE CARGA DE QUALQUER NATUREZA,EXCLUSIVE AS DESPES | T X KM |  | 5.28
AS DE CARGA E DESCARGA,TANTO DE ESPERA DO CAMINHAO COMO DO S
ERVENTE OU EQUIPAMENTO AUXILIAR,A VELOCIDADE MEDIA DE 10KM/H
,EM CAMINHAO BASCULANTE A OLEO DIESEL,COM CAPACIDADE UTIL DE
8T
30423 | CAMINHAO BASCUL. NO TOCO, 5M3 (CP) | H | 0.025 | 211.4624 | 0 | 5.2866
04.005.0128-0 | TRANSPORTE DE CARGA DE QUALQUER NATUREZA,EXCLUSIVE AS DESPES | T X KM |  | 10.75
AS DE CARGA E DESCARGA,TANTO DE ESPERA DO CAMINHAO COMO DO S
ERVENTE OU EQUIPAMENTO AUXILIAR,A VELOCIDADE MEDIA DE 5KM/H,
EM CAMINHAO BASCULANTE A OLEO DIESEL,COM CAPACIDADE UTIL DE
8T
02026 | CAMINHAO BASCUL. NO TOCO, 5M3 (CP) | H | 0.05 | 215.0324 | 0 | 10.7516
04.005.0128-A | TRANSPORTE DE CARGA DE QUALQUER NATUREZA,EXCLUSIVE AS DESPES | T X KM |  | 10.57
AS DE CARGA E DESCARGA,TANTO DE ESPERA DO CAMINHAO COMO DO S
ERVENTE OU EQUIPAMENTO AUXILIAR,A VELOCIDADE MEDIA DE 5KM/H,
EM CAMINHAO BASCULANTE A OLEO DIESEL,COM CAPACIDADE UTIL DE
8T
30423 | CAMINHAO BASCUL. NO TOCO, 5M3 (CP) | H | 0.05 | 211.4624 | 0 | 10.5731
04.005.0140-0 | TRANSPORTE DE CARGA DE QUALQUER NATUREZA,EXCLUSIVE AS DESPES | T X KM |  | 0.88
AS DE CARGA E DESCARGA,TANTO DE ESPERA DO CAMINHAO COMO DO S
ERVENTE OU EQUIPAMENTO AUXILIAR,A VELOCIDADE MEDIA DE 50KM/H
,EM CAMINHAO BASCULANTE A OLEO DIESEL,COM CAPACIDADE UTIL DE
12T
01267 | CAMINHAO BASCUL. NO TOCO 8 A 10M3 (CP) | H | 0.0033 | 269.4893 | 0 | 0.8893
04.005.0140-A | TRANSPORTE DE CARGA DE QUALQUER NATUREZA,EXCLUSIVE AS DESPES | T X KM |  | 0.87
AS DE CARGA E DESCARGA,TANTO DE ESPERA DO CAMINHAO COMO DO S
ERVENTE OU EQUIPAMENTO AUXILIAR,A VELOCIDADE MEDIA DE 50KM/H
,EM CAMINHAO BASCULANTE A OLEO DIESEL,COM CAPACIDADE UTIL DE
12T
30429 | CAMINHAO BASCUL. NO TOCO 8 A 10M3 (CP) | H | 0.0033 | 265.9193 | 0 | 0.8775
04.005.0141-0 | TRANSPORTE DE CARGA DE QUALQUER NATUREZA,EXCLUSIVE AS DESPES | T X KM |  | 1.13
AS DE CARGA E DESCARGA,TANTO DE ESPERA DO CAMINHAO COMO DO S
ERVENTE OU EQUIPAMENTO AUXILIAR,A VELOCIDADE MEDIA DE 40KM/H
,EM CAMINHAO BASCULANTE A OLEO DIESEL,COM CAPACIDADE UTIL DE
12T
01267 | CAMINHAO BASCUL. NO TOCO 8 A 10M3 (CP) | H | 0.0042 | 269.4893 | 0 | 1.1319
04.005.0141-A | TRANSPORTE DE CARGA DE QUALQUER NATUREZA,EXCLUSIVE AS DESPES | T X KM |  | 1.11
AS DE CARGA E DESCARGA,TANTO DE ESPERA DO CAMINHAO COMO DO S
ERVENTE OU EQUIPAMENTO AUXILIAR,A VELOCIDADE MEDIA DE 40KM/H
,EM CAMINHAO BASCULANTE A OLEO DIESEL,COM CAPACIDADE UTIL DE
12T
30429 | CAMINHAO BASCUL. NO TOCO 8 A 10M3 (CP) | H | 0.0042 | 265.9193 | 0 | 1.1169
04.005.0142-0 | TRANSPORTE DE CARGA DE QUALQUER NATUREZA,EXCLUSIVE AS DESPES | T X KM |  | 1.29
AS DE CARGA E DESCARGA,TANTO DE ESPERA DO CAMINHAO COMO DO S
ERVENTE OU EQUIPAMENTO AUXILIAR,A VELOCIDADE MEDIA DE 35KM/H
,EM CAMINHAO BASCULANTE A OLEO DIESEL,COM CAPACIDADE UTIL DE
12T
01267 | CAMINHAO BASCUL. NO TOCO 8 A 10M3 (CP) | H | 0.0048 | 269.4893 | 0 | 1.2935
04.005.0142-A | TRANSPORTE DE CARGA DE QUALQUER NATUREZA,EXCLUSIVE AS DESPES | T X KM |  | 1.27
AS DE CARGA E DESCARGA,TANTO DE ESPERA DO CAMINHAO COMO DO S
ERVENTE OU EQUIPAMENTO AUXILIAR,A VELOCIDADE MEDIA DE 35KM/H
,EM CAMINHAO BASCULANTE A OLEO DIESEL,COM CAPACIDADE UTIL DE
12T
30429 | CAMINHAO BASCUL. NO TOCO 8 A 10M3 (CP) | H | 0.0048 | 265.9193 | 0 | 1.2764
04.005.0143-1 | TRANSPORTE DE CARGA DE QUALQUER NATUREZA,EXCLUSIVE AS DESPES | T X KM |  | 1.5
AS DE CARGA E DESCARGA,TANTO DE ESPERA DO CAMINHAO COMO DO S
ERVENTE OU EQUIPAMENTO AUXILIAR,A VELOCIDADE MEDIA DE 30KM/H
,EM CAMINHAO BASCULANTE A OLEO DIESEL,COM CAPACIDADE UTIL DE
12T
01267 | CAMINHAO BASCUL. NO TOCO 8 A 10M3 (CP) | H | 0.0056 | 269.4893 | 0 | 1.5091
04.005.0143-B | TRANSPORTE DE CARGA DE QUALQUER NATUREZA,EXCLUSIVE AS DESPES | T X KM |  | 1.48
AS DE CARGA E DESCARGA,TANTO DE ESPERA DO CAMINHAO COMO DO S
ERVENTE OU EQUIPAMENTO AUXILIAR,A VELOCIDADE MEDIA DE 30KM/H
,EM CAMINHAO BASCULANTE A OLEO DIESEL,COM CAPACIDADE UTIL DE
12T
30429 | CAMINHAO BASCUL. NO TOCO 8 A 10M3 (CP) | H | 0.0056 | 265.9193 | 0 | 1.4891
04.005.0144-0 | TRANSPORTE DE CARGA DE QUALQUER NATUREZA,EXCLUSIVE AS DESPES | T X KM |  | 1.8
AS DE CARGA E DESCARGA,TANTO DE ESPERA DO CAMINHAO COMO DO S
ERVENTE OU EQUIPAMENTO AUXILIAR,A VELOCIDADE MEDIA DE 25KM/H
,EM CAMINHAO BASCULANTE A OLEO DIESEL,COM CAPACIDADE UTIL DE
12T
01267 | CAMINHAO BASCUL. NO TOCO 8 A 10M3 (CP) | H | 0.0067 | 269.4893 | 0 | 1.8056
04.005.0144-A | TRANSPORTE DE CARGA DE QUALQUER NATUREZA,EXCLUSIVE AS DESPES | T X KM |  | 1.78
AS DE CARGA E DESCARGA,TANTO DE ESPERA DO CAMINHAO COMO DO S
ERVENTE OU EQUIPAMENTO AUXILIAR,A VELOCIDADE MEDIA DE 25KM/H
,EM CAMINHAO BASCULANTE A OLEO DIESEL,COM CAPACIDADE UTIL DE
12T
30429 | CAMINHAO BASCUL. NO TOCO 8 A 10M3 (CP) | H | 0.0067 | 265.9193 | 0 | 1.7817
04.005.0145-0 | TRANSPORTE DE CARGA DE QUALQUER NATUREZA,EXCLUSIVE AS DESPES | T X KM |  | 2.23
AS DE CARGA E DESCARGA,TANTO DE ESPERA DO CAMINHAO COMO DO S
ERVENTE OU EQUIPAMENTO AUXILIAR,A VELOCIDADE MEDIA DE 20KM/H
,EM CAMINHAO BASCULANTE A OLEO DIESEL,COM CAPACIDADE UTIL DE
12T
01267 | CAMINHAO BASCUL. NO TOCO 8 A 10M3 (CP) | H | 0.0083 | 269.4893 | 0 | 2.2368
04.005.0145-A | TRANSPORTE DE CARGA DE QUALQUER NATUREZA,EXCLUSIVE AS DESPES | T X KM |  | 2.2
AS DE CARGA E DESCARGA,TANTO DE ESPERA DO CAMINHAO COMO DO S
ERVENTE OU EQUIPAMENTO AUXILIAR,A VELOCIDADE MEDIA DE 20KM/H
,EM CAMINHAO BASCULANTE A OLEO DIESEL,COM CAPACIDADE UTIL DE
12T
30429 | CAMINHAO BASCUL. NO TOCO 8 A 10M3 (CP) | H | 0.0083 | 265.9193 | 0 | 2.2071
04.005.0146-0 | TRANSPORTE DE CARGA DE QUALQUER NATUREZA,EXCLUSIVE AS DESPES | T X KM |  | 2.99
AS DE CARGA E DESCARGA,TANTO DE ESPERA DO CAMINHAO COMO DO S
ERVENTE OU EQUIPAMENTO AUXILIAR,A VELOCIDADE MEDIA DE 15KM/H
,EM CAMINHAO BASCULANTE A OLEO DIESEL,COM CAPACIDADE UTIL DE
12T
01267 | CAMINHAO BASCUL. NO TOCO 8 A 10M3 (CP) | H | 0.0111 | 269.4893 | 0 | 2.9913
04.005.0146-A | TRANSPORTE DE CARGA DE QUALQUER NATUREZA,EXCLUSIVE AS DESPES | T X KM |  | 2.95
AS DE CARGA E DESCARGA,TANTO DE ESPERA DO CAMINHAO COMO DO S
ERVENTE OU EQUIPAMENTO AUXILIAR,A VELOCIDADE MEDIA DE 15KM/H
,EM CAMINHAO BASCULANTE A OLEO DIESEL,COM CAPACIDADE UTIL DE
12T
30429 | CAMINHAO BASCUL. NO TOCO 8 A 10M3 (CP) | H | 0.0111 | 265.9193 | 0 | 2.9517
04.005.0147-0 | TRANSPORTE DE CARGA DE QUALQUER NATUREZA,EXCLUSIVE AS DESPES | T X KM |  | 4.58
AS DE CARGA E DESCARGA,TANTO DE ESPERA DO CAMINHAO COMO DO S
ERVENTE OU EQUIPAMENTO AUXILIAR,A VELOCIDADE MEDIA DE 10KM/H
,EM CAMINHAO BASCULANTE A OLEO DIESEL,COM CAPACIDADE UTIL DE
12T
01267 | CAMINHAO BASCUL. NO TOCO 8 A 10M3 (CP) | H | 0.017 | 269.4893 | 0 | 4.5813
04.005.0147-A | TRANSPORTE DE CARGA DE QUALQUER NATUREZA,EXCLUSIVE AS DESPES | T X KM |  | 4.52
AS DE CARGA E DESCARGA,TANTO DE ESPERA DO CAMINHAO COMO DO S
ERVENTE OU EQUIPAMENTO AUXILIAR,A VELOCIDADE MEDIA DE 10KM/H
,EM CAMINHAO BASCULANTE A OLEO DIESEL,COM CAPACIDADE UTIL DE
12T
30429 | CAMINHAO BASCUL. NO TOCO 8 A 10M3 (CP) | H | 0.017 | 265.9193 | 0 | 4.5206
04.005.0148-0 | TRANSPORTE DE CARGA DE QUALQUER NATUREZA,EXCLUSIVE AS DESPES | T X KM |  | 8.97
AS DE CARGA E DESCARGA,TANTO DE ESPERA DO CAMINHAO COMO DO S
ERVENTE OU EQUIPAMENTO AUXILIAR,A VELOCIDADE MEDIA DE 5KM/H,
EM CAMINHAO BASCULANTE A OLEO DIESEL,COM CAPACIDADE UTIL DE
12T
01267 | CAMINHAO BASCUL. NO TOCO 8 A 10M3 (CP) | H | 0.0333 | 269.4893 | 0 | 8.974
04.005.0148-A | TRANSPORTE DE CARGA DE QUALQUER NATUREZA,EXCLUSIVE AS DESPES | T X KM |  | 8.85
AS DE CARGA E DESCARGA,TANTO DE ESPERA DO CAMINHAO COMO DO S
ERVENTE OU EQUIPAMENTO AUXILIAR,A VELOCIDADE MEDIA DE 5KM/H,
EM CAMINHAO BASCULANTE A OLEO DIESEL,COM CAPACIDADE UTIL DE
12T
30429 | CAMINHAO BASCUL. NO TOCO 8 A 10M3 (CP) | H | 0.0333 | 265.9193 | 0 | 8.8551
04.005.0160-0 | TRANSPORTE DE CARGA DE QUALQUER NATUREZA,EXCLUSIVE AS DESPES | T X KM |  | 0.62
AS DE CARGA E DESCARGA,TANTO DE ESPERA DO CAMINHAO COMO DO S
ERVENTE OU EQUIPAMENTO AUXILIAR,A VELOCIDADE MEDIA DE 50KM/H
,EM CAMINHAO BASCULANTE A OLEO DIESEL,COM CAPACIDADE UTIL DE
17T
02180 | CAMINHAO BASCUL. MEDIO/PESADO 12M3 (CP) | H | 0.0024 | 260.6141 | 0 | 0.6255
04.005.0160-A | TRANSPORTE DE CARGA DE QUALQUER NATUREZA,EXCLUSIVE AS DESPES | T X KM |  | 0.61
AS DE CARGA E DESCARGA,TANTO DE ESPERA DO CAMINHAO COMO DO S
ERVENTE OU EQUIPAMENTO AUXILIAR,A VELOCIDADE MEDIA DE 50KM/H
,EM CAMINHAO BASCULANTE A OLEO DIESEL,COM CAPACIDADE UTIL DE
17T
30435 | CAMINHAO BASCUL. MEDIO/PESADO 12M3 (CP) | H | 0.0024 | 257.0441 | 0 | 0.6169
04.005.0161-0 | TRANSPORTE DE CARGA DE QUALQUER NATUREZA,EXCLUSIVE AS DESPES | T X KM |  | 0.75
AS DE CARGA E DESCARGA,TANTO DE ESPERA DO CAMINHAO COMO DO S
ERVENTE OU EQUIPAMENTO AUXILIAR,A VELOCIDADE MEDIA DE 40KM/H
,EM CAMINHAO BASCULANTE A OLEO DIESEL,COM CAPACIDADE UTIL DE
17T
02180 | CAMINHAO BASCUL. MEDIO/PESADO 12M3 (CP) | H | 0.0029 | 260.6141 | 0 | 0.7558
04.005.0161-A | TRANSPORTE DE CARGA DE QUALQUER NATUREZA,EXCLUSIVE AS DESPES | T X KM |  | 0.74
AS DE CARGA E DESCARGA,TANTO DE ESPERA DO CAMINHAO COMO DO S
ERVENTE OU EQUIPAMENTO AUXILIAR,A VELOCIDADE MEDIA DE 40KM/H
,EM CAMINHAO BASCULANTE A OLEO DIESEL,COM CAPACIDADE UTIL DE
17T
30435 | CAMINHAO BASCUL. MEDIO/PESADO 12M3 (CP) | H | 0.0029 | 257.0441 | 0 | 0.7454
04.005.0162-0 | TRANSPORTE DE CARGA DE QUALQUER NATUREZA,EXCLUSIVE AS DESPES | T X KM |  | 0.88
AS DE CARGA E DESCARGA,TANTO DE ESPERA DO CAMINHAO COMO DO S
ERVENTE OU EQUIPAMENTO AUXILIAR,A VELOCIDADE MEDIA DE 35KM/H
,EM CAMINHAO BASCULANTE A OLEO DIESEL,COM CAPACIDADE UTIL DE
17T
02180 | CAMINHAO BASCUL. MEDIO/PESADO 12M3 (CP) | H | 0.0034 | 260.6141 | 0 | 0.8861
04.005.0162-A | TRANSPORTE DE CARGA DE QUALQUER NATUREZA,EXCLUSIVE AS DESPES | T X KM |  | 0.87
AS DE CARGA E DESCARGA,TANTO DE ESPERA DO CAMINHAO COMO DO S
ERVENTE OU EQUIPAMENTO AUXILIAR,A VELOCIDADE MEDIA DE 35KM/H
,EM CAMINHAO BASCULANTE A OLEO DIESEL,COM CAPACIDADE UTIL DE
17T
30435 | CAMINHAO BASCUL. MEDIO/PESADO 12M3 (CP) | H | 0.0034 | 257.0441 | 0 | 0.8739
04.005.0163-0 | TRANSPORTE DE CARGA DE QUALQUER NATUREZA,EXCLUSIVE AS DESPES | T X KM |  | 1.01
AS DE CARGA E DESCARGA,TANTO DE ESPERA DO CAMINHAO COMO DO S
ERVENTE OU EQUIPAMENTO AUXILIAR,A VELOCIDADE MEDIA DE 30KM/H
,EM CAMINHAO BASCULANTE A OLEO DIESEL,COM CAPACIDADE UTIL DE
17T
02180 | CAMINHAO BASCUL. MEDIO/PESADO 12M3 (CP) | H | 0.0039 | 260.6141 | 0 | 1.0164
04.005.0163-A | TRANSPORTE DE CARGA DE QUALQUER NATUREZA,EXCLUSIVE AS DESPES | T X KM |  | 1
AS DE CARGA E DESCARGA,TANTO DE ESPERA DO CAMINHAO COMO DO S
ERVENTE OU EQUIPAMENTO AUXILIAR,A VELOCIDADE MEDIA DE 30KM/H
,EM CAMINHAO BASCULANTE A OLEO DIESEL,COM CAPACIDADE UTIL DE
17T
30435 | CAMINHAO BASCUL. MEDIO/PESADO 12M3 (CP) | H | 0.0039 | 257.0441 | 0 | 1.0025
04.005.0164-0 | TRANSPORTE DE CARGA DE QUALQUER NATUREZA,EXCLUSIVE AS DESPES | T X KM |  | 1.22
AS DE CARGA E DESCARGA,TANTO DE ESPERA DO CAMINHAO COMO DO S
ERVENTE OU EQUIPAMENTO AUXILIAR,A VELOCIDADE MEDIA DE 25KM/H
,EM CAMINHAO BASCULANTE A OLEO DIESEL,COM CAPACIDADE UTIL DE
17T
02180 | CAMINHAO BASCUL. MEDIO/PESADO 12M3 (CP) | H | 0.0047 | 260.6141 | 0 | 1.2249
04.005.0164-A | TRANSPORTE DE CARGA DE QUALQUER NATUREZA,EXCLUSIVE AS DESPES | T X KM |  | 1.2
AS DE CARGA E DESCARGA,TANTO DE ESPERA DO CAMINHAO COMO DO S
ERVENTE OU EQUIPAMENTO AUXILIAR,A VELOCIDADE MEDIA DE 25KM/H
,EM CAMINHAO BASCULANTE A OLEO DIESEL,COM CAPACIDADE UTIL DE
17T
30435 | CAMINHAO BASCUL. MEDIO/PESADO 12M3 (CP) | H | 0.0047 | 257.0441 | 0 | 1.2081
04.005.0165-0 | TRANSPORTE DE CARGA DE QUALQUER NATUREZA,EXCLUSIVE AS DESPES | T X KM |  | 1.53
AS DE CARGA E DESCARGA,TANTO DE ESPERA DO CAMINHAO COMO DO S
ERVENTE OU EQUIPAMENTO AUXILIAR,A VELOCIDADE MEDIA DE 20KM/H
,EM CAMINHAO BASCULANTE A OLEO DIESEL,COM CAPACIDADE UTIL DE
17T
02180 | CAMINHAO BASCUL. MEDIO/PESADO 12M3 (CP) | H | 0.0059 | 260.6141 | 0 | 1.5376
04.005.0165-A | TRANSPORTE DE CARGA DE QUALQUER NATUREZA,EXCLUSIVE AS DESPES | T X KM |  | 1.51
AS DE CARGA E DESCARGA,TANTO DE ESPERA DO CAMINHAO COMO DO S
ERVENTE OU EQUIPAMENTO AUXILIAR,A VELOCIDADE MEDIA DE 20KM/H
,EM CAMINHAO BASCULANTE A OLEO DIESEL,COM CAPACIDADE UTIL DE
17T
30435 | CAMINHAO BASCUL. MEDIO/PESADO 12M3 (CP) | H | 0.0059 | 257.0441 | 0 | 1.5166
04.005.0166-0 | TRANSPORTE DE CARGA DE QUALQUER NATUREZA,EXCLUSIVE AS DESPES | T X KM |  | 2.03
AS DE CARGA E DESCARGA,TANTO DE ESPERA DO CAMINHAO COMO DO S
ERVENTE OU EQUIPAMENTO AUXILIAR,A VELOCIDADE MEDIA DE 15KM/H
,EM CAMINHAO BASCULANTE A OLEO DIESEL,COM CAPACIDADE UTIL DE
17T
02180 | CAMINHAO BASCUL. MEDIO/PESADO 12M3 (CP) | H | 0.0078 | 260.6141 | 0 | 2.0328
04.005.0166-A | TRANSPORTE DE CARGA DE QUALQUER NATUREZA,EXCLUSIVE AS DESPES | T X KM |  | 2
AS DE CARGA E DESCARGA,TANTO DE ESPERA DO CAMINHAO COMO DO S
ERVENTE OU EQUIPAMENTO AUXILIAR,A VELOCIDADE MEDIA DE 15KM/H
,EM CAMINHAO BASCULANTE A OLEO DIESEL,COM CAPACIDADE UTIL DE
17T
30435 | CAMINHAO BASCUL. MEDIO/PESADO 12M3 (CP) | H | 0.0078 | 257.0441 | 0 | 2.0049
04.005.0167-0 | TRANSPORTE DE CARGA DE QUALQUER NATUREZA,EXCLUSIVE AS DESPES | T X KM |  | 3.07
AS DE CARGA E DESCARGA,TANTO DE ESPERA DO CAMINHAO COMO DO S
ERVENTE OU EQUIPAMENTO AUXILIAR,A VELOCIDADE MEDIA DE 10KM/H
,EM CAMINHAO BASCULANTE A OLEO DIESEL,COM CAPACIDADE UTIL DE
17T
02180 | CAMINHAO BASCUL. MEDIO/PESADO 12M3 (CP) | H | 0.0118 | 260.6141 | 0 | 3.0752
04.005.0167-A | TRANSPORTE DE CARGA DE QUALQUER NATUREZA,EXCLUSIVE AS DESPES | T X KM |  | 3.03
AS DE CARGA E DESCARGA,TANTO DE ESPERA DO CAMINHAO COMO DO S
ERVENTE OU EQUIPAMENTO AUXILIAR,A VELOCIDADE MEDIA DE 10KM/H
,EM CAMINHAO BASCULANTE A OLEO DIESEL,COM CAPACIDADE UTIL DE
17T
30435 | CAMINHAO BASCUL. MEDIO/PESADO 12M3 (CP) | H | 0.0118 | 257.0441 | 0 | 3.0331
04.005.0168-0 | TRANSPORTE DE CARGA DE QUALQUER NATUREZA,EXCLUSIVE AS DESPES | T X KM |  | 6.12
AS DE CARGA E DESCARGA,TANTO DE ESPERA DO CAMINHAO COMO DO S
ERVENTE OU EQUIPAMENTO AUXILIAR,A VELOCIDADE MEDIA DE 5KM/H,
EM CAMINHAO BASCULANTE A OLEO DIESEL,COM CAPACIDADE UTIL DE
17T
02180 | CAMINHAO BASCUL. MEDIO/PESADO 12M3 (CP) | H | 0.0235 | 260.6141 | 0 | 6.1244
04.005.0168-A | TRANSPORTE DE CARGA DE QUALQUER NATUREZA,EXCLUSIVE AS DESPES | T X KM |  | 6.04
AS DE CARGA E DESCARGA,TANTO DE ESPERA DO CAMINHAO COMO DO S
ERVENTE OU EQUIPAMENTO AUXILIAR,A VELOCIDADE MEDIA DE 5KM/H,
EM CAMINHAO BASCULANTE A OLEO DIESEL,COM CAPACIDADE UTIL DE
17T
30435 | CAMINHAO BASCUL. MEDIO/PESADO 12M3 (CP) | H | 0.0235 | 257.0441 | 0 | 6.0405
04.005.0170-0 | TRANSPORTE DE CARGA DE QUALQUER NATUREZA,EXCLUSIVE AS DESPES | T X KM |  | 0.47
AS DE CARGA E DESCARGA,TANTO DE ESPERA DA CARRETA COMO DO SE
RVENTE OU EQUIPAMENTO AUXILIAR,A VELOCIDADE MEDIA DE 50KM/H,
EM CARRETA,COM CAPACIDADE UTIL DE 30T
02008 | CARRETA P/ TRANSP. PESADO 30T (CP) | H | 0.0013 | 366.3265 | 0 | 0.4762
04.005.0170-A | TRANSPORTE DE CARGA DE QUALQUER NATUREZA,EXCLUSIVE AS DESPES | T X KM |  | 0.47
AS DE CARGA E DESCARGA,TANTO DE ESPERA DA CARRETA COMO DO SE
RVENTE OU EQUIPAMENTO AUXILIAR,A VELOCIDADE MEDIA DE 50KM/H,
EM CARRETA,COM CAPACIDADE UTIL DE 30T
30462 | CARRETA P/ TRANSP. PESADO 30T (CP) | H | 0.0013 | 362.7565 | 0 | 0.4716
04.005.0171-0 | TRANSPORTE DE CARGA DE QUALQUER NATUREZA,EXCLUSIVE AS DESPES | T X KM |  | 0.62
AS DE CARGA E DESCARGA,TANTO DE ESPERA DA CARRETA COMO DO SE
RVENTE OU EQUIPAMENTO AUXILIAR,A VELOCIDADE MEDIA DE 40KM/H,
EM CARRETA,COM CAPACIDADE UTIL DE 30T
02008 | CARRETA P/ TRANSP. PESADO 30T (CP) | H | 0.0017 | 366.3265 | 0 | 0.6228
04.005.0171-A | TRANSPORTE DE CARGA DE QUALQUER NATUREZA,EXCLUSIVE AS DESPES | T X KM |  | 0.61
AS DE CARGA E DESCARGA,TANTO DE ESPERA DA CARRETA COMO DO SE
RVENTE OU EQUIPAMENTO AUXILIAR,A VELOCIDADE MEDIA DE 40KM/H,
EM CARRETA,COM CAPACIDADE UTIL DE 30T
30462 | CARRETA P/ TRANSP. PESADO 30T (CP) | H | 0.0017 | 362.7565 | 0 | 0.6167
04.005.0172-0 | TRANSPORTE DE CARGA DE QUALQUER NATUREZA,EXCLUSIVE AS DESPES | T X KM |  | 0.8
AS DE CARGA E DESCARGA,TANTO DE ESPERA DA CARRETA COMO DO SE
RVENTE OU EQUIPAMENTO AUXILIAR,A VELOCIDADE MEDIA DE 30KM/H,
EM CARRETA,COM CAPACIDADE UTIL DE 30T
02008 | CARRETA P/ TRANSP. PESADO 30T (CP) | H | 0.0022 | 366.3265 | 0 | 0.8059
04.005.0172-A | TRANSPORTE DE CARGA DE QUALQUER NATUREZA,EXCLUSIVE AS DESPES | T X KM |  | 0.79
AS DE CARGA E DESCARGA,TANTO DE ESPERA DA CARRETA COMO DO SE
RVENTE OU EQUIPAMENTO AUXILIAR,A VELOCIDADE MEDIA DE 30KM/H,
EM CARRETA,COM CAPACIDADE UTIL DE 30T
30462 | CARRETA P/ TRANSP. PESADO 30T (CP) | H | 0.0022 | 362.7565 | 0 | 0.7981
04.005.0180-0 | TRANSPORTE DE CARGA DE QUALQUER NATUREZA,EXCLUSIVE AS DESPES | T X KM |  | 11.99
AS DE CARGA E DESCARGA TANTO DE ESPERA DO SERVENTE E MANOBRA
DO EQUIPAMENTO AUXILIAR,A VELOCIDADE MEDIA DE 5KM/H,EM DUMP
ER DE 18HP A OLEO DIESEL COM CAPACIDADE UTIL DE 2,3T OU 1000
L
01048 | DUMPER MOTOR DIESEL 18HP CARGA 1000L(CP) | H | 0.2095 | 57.2697 | 0 | 11.998
04.005.0180-A | TRANSPORTE DE CARGA DE QUALQUER NATUREZA,EXCLUSIVE AS DESPES | T X KM |  | 11.25
AS DE CARGA E DESCARGA TANTO DE ESPERA DO SERVENTE E MANOBRA
DO EQUIPAMENTO AUXILIAR,A VELOCIDADE MEDIA DE 5KM/H,EM DUMP
ER DE 18HP A OLEO DIESEL COM CAPACIDADE UTIL DE 2,3T OU 1000
L
30551 | DUMPER MOTOR DIESEL 18HP CARGA 1000L(CP) | H | 0.2095 | 53.6997 | 0 | 11.2501
04.005.0300-0 | TRANSPORTE DE CONTAINER,SEGUNDO DESCRICAO DA FAMILIA 02.006, | UNXKM |  | 33.96
EXCLUSIVE CARGA E DESCARGA(VIDE ITEM 04.013.0015)
01687 | CAMINHAO CARROC. FIXA, TRUC. 12T (CP) | H | 0.1192 | 233.5834 | 0 | 27.8431
02004 | GUINDAUTO 3,5T, ALCANCE 7,0M (CI) | H | 0.1192 | 51.3561 | 0 | 6.1216
04.005.0300-A | TRANSPORTE DE CONTAINER,SEGUNDO DESCRICAO DA FAMILIA 02.006, | UNXKM |  | 32.92
EXCLUSIVE CARGA E DESCARGA(VIDE ITEM 04.013.0015)
30417 | CAMINHAO CARROC. FIXA, TRUC. 12T (CP) | H | 0.1192 | 230.0134 | 0 | 27.4176
30524 | GUINDAUTO 3,5T, ALCANCE 5,90M (CI) | H | 0.1192 | 46.1961 | 0 | 5.5066
04.005.0350-1 | TRANSPORTE DE EQUIPAMENTOS PESADOS EM CARRETAS,EXCLUSIVE A C | T X KM |  | 2.47
ARGA E DESCARGA(VIDE ITEM 04.014.0091) E O CUSTO HORARIO DOS
EQUIPAMENTOS TRANSPORTADOS
01042 | CARRETA P/ TRANSP. PESADO 60/80T (CP) | H | 0.005 | 494.5388 | 0 | 2.4727
04.005.0350-B | TRANSPORTE DE EQUIPAMENTOS PESADOS EM CARRETAS,EXCLUSIVE A C | T X KM |  | 2.45
ARGA E DESCARGA(VIDE ITEM 04.014.0091) E O CUSTO HORARIO DOS
EQUIPAMENTOS TRANSPORTADOS
30459 | CARRETA P/ TRANSP. PESADO 60/80T (CP) | H | 0.005 | 490.9688 | 0 | 2.4548
04.005.0495-0 | TRANSPORTE DE TUBO RIBLOC COM DIAMETRO DE 400MM,EM CAMINHAO, | UN |  | 20.35
DISTANCIA ATE 3KM,INCLUSIVE CARGA E DESCARGA
01004 | CAMINHAO CARROC. FIXA, 7,5T (CP) | H | 0.0487 | 198.7187 | 0 | 9.6776
01005 | CAMINHAO CARROC. FIXA, 7,5T (CF) | H | 0.0323 | 80.5032 | 0 | 2.6003
01006 | CAMINHAO CARROC. FIXA 7,5T (CI) | H | 0.026 | 65.2818 | 0 | 1.6973
01999 | MAO-DE-OBRA DE SERVENTE DA CONSTRUCAO CIVIL, INCLUSIVE ENCAR | H | 0.1016 | 19.33 | 3 | 2.0228
GOS SOCIAIS
02003 | GUINDAUTO 3,5T, ALCANCE 7,0M (CP) | H | 0.0284 | 60.3404 | 0 | 1.7137
02004 | GUINDAUTO 3,5T, ALCANCE 7,0M (CI) | H | 0.0515 | 51.3561 | 0 | 2.6448
04.005.0495-A | TRANSPORTE DE TUBO RIBLOC COM DIAMETRO DE 400MM,EM CAMINHAO, | UN |  | 19.29
DISTANCIA ATE 3KM,INCLUSIVE CARGA E DESCARGA
20132 | MAO-DE-OBRA DE SERVENTE DA CONSTRUCAO CIVIL, INCLUSIVE ENCAR | H | 0.1016 | 16.75 | 3 | 1.7529
GOS SOCIAIS DESONERADOS
30414 | CAMINHAO CARROC. FIXA, 7,5T (CP) | H | 0.0487 | 195.1487 | 0 | 9.5037
30415 | CAMINHAO CARROC. FIXA, 7,5T (CF) | H | 0.0323 | 76.9332 | 0 | 2.4849
30416 | CAMINHAO CARROC. FIXA 7,5T (CI) | H | 0.026 | 61.7118 | 0 | 1.6045
30523 | GUINDAUTO 3,5T, ALCANCE 5,90M (CP) | H | 0.0284 | 55.1804 | 0 | 1.5671
30524 | GUINDAUTO 3,5T, ALCANCE 5,90M (CI) | H | 0.0515 | 46.1961 | 0 | 2.3791
04.005.0501-0 | TRANSPORTE DE TUBO RIBLOC COM DIAMETRO DE 500MM,EM CAMINHAO, | UN |  | 21.39
DISTANCIA ATE 3KM,INCLUSIVE CARGA E DESCARGA
01004 | CAMINHAO CARROC. FIXA, 7,5T (CP) | H | 0.0511 | 198.7187 | 0 | 10.1545
01005 | CAMINHAO CARROC. FIXA, 7,5T (CF) | H | 0.0339 | 80.5032 | 0 | 2.7291
01006 | CAMINHAO CARROC. FIXA 7,5T (CI) | H | 0.0276 | 65.2818 | 0 | 1.8018
01999 | MAO-DE-OBRA DE SERVENTE DA CONSTRUCAO CIVIL, INCLUSIVE ENCAR | H | 0.1058 | 19.33 | 3 | 2.1065
GOS SOCIAIS
02003 | GUINDAUTO 3,5T, ALCANCE 7,0M (CP) | H | 0.0302 | 60.3404 | 0 | 1.8223
02004 | GUINDAUTO 3,5T, ALCANCE 7,0M (CI) | H | 0.0541 | 51.3561 | 0 | 2.7784
04.005.0501-A | TRANSPORTE DE TUBO RIBLOC COM DIAMETRO DE 500MM,EM CAMINHAO, | UN |  | 20.27
DISTANCIA ATE 3KM,INCLUSIVE CARGA E DESCARGA
20132 | MAO-DE-OBRA DE SERVENTE DA CONSTRUCAO CIVIL, INCLUSIVE ENCAR | H | 0.1058 | 16.75 | 3 | 1.8253
GOS SOCIAIS DESONERADOS
30414 | CAMINHAO CARROC. FIXA, 7,5T (CP) | H | 0.0511 | 195.1487 | 0 | 9.9721
30415 | CAMINHAO CARROC. FIXA, 7,5T (CF) | H | 0.0339 | 76.9332 | 0 | 2.608
30416 | CAMINHAO CARROC. FIXA 7,5T (CI) | H | 0.0276 | 61.7118 | 0 | 1.7032
30523 | GUINDAUTO 3,5T, ALCANCE 5,90M (CP) | H | 0.0302 | 55.1804 | 0 | 1.6664
30524 | GUINDAUTO 3,5T, ALCANCE 5,90M (CI) | H | 0.0541 | 46.1961 | 0 | 2.4992
04.005.0502-0 | TRANSPORTE DE TUBO RIBLOC COM DIAMETRO DE 600MM,EM CAMINHAO, | UN |  | 22.45
DISTANCIA ATE 3KM,INCLUSIVE CARGA E DESCARGA
01004 | CAMINHAO CARROC. FIXA, 7,5T (CP) | H | 0.0537 | 198.7187 | 0 | 10.6712
01005 | CAMINHAO CARROC. FIXA, 7,5T (CF) | H | 0.0356 | 80.5032 | 0 | 2.8659
01006 | CAMINHAO CARROC. FIXA 7,5T (CI) | H | 0.0287 | 65.2818 | 0 | 1.8736
01999 | MAO-DE-OBRA DE SERVENTE DA CONSTRUCAO CIVIL, INCLUSIVE ENCAR | H | 0.1121 | 19.33 | 3 | 2.2319
GOS SOCIAIS
02003 | GUINDAUTO 3,5T, ALCANCE 7,0M (CP) | H | 0.0314 | 60.3404 | 0 | 1.8947
02004 | GUINDAUTO 3,5T, ALCANCE 7,0M (CI) | H | 0.0568 | 51.3561 | 0 | 2.917
04.005.0502-A | TRANSPORTE DE TUBO RIBLOC COM DIAMETRO DE 600MM,EM CAMINHAO, | UN |  | 21.27
DISTANCIA ATE 3KM,INCLUSIVE CARGA E DESCARGA
20132 | MAO-DE-OBRA DE SERVENTE DA CONSTRUCAO CIVIL, INCLUSIVE ENCAR | H | 0.1121 | 16.75 | 3 | 1.934
GOS SOCIAIS DESONERADOS
30414 | CAMINHAO CARROC. FIXA, 7,5T (CP) | H | 0.0537 | 195.1487 | 0 | 10.4795
30415 | CAMINHAO CARROC. FIXA, 7,5T (CF) | H | 0.0356 | 76.9332 | 0 | 2.7388
30416 | CAMINHAO CARROC. FIXA 7,5T (CI) | H | 0.0287 | 61.7118 | 0 | 1.7711
30523 | GUINDAUTO 3,5T, ALCANCE 5,90M (CP) | H | 0.0314 | 55.1804 | 0 | 1.7327
30524 | GUINDAUTO 3,5T, ALCANCE 5,90M (CI) | H | 0.0568 | 46.1961 | 0 | 2.6239
04.005.0503-0 | TRANSPORTE DE TUBO RIBLOC COM DIAMETRO DE 700MM,EM CAMINHAO, | UN |  | 23.58
DISTANCIA ATE 3KM,INCLUSIVE CARGA E DESCARGA
01004 | CAMINHAO CARROC. FIXA, 7,5T (CP) | H | 0.0564 | 198.7187 | 0 | 11.2077
01005 | CAMINHAO CARROC. FIXA, 7,5T (CF) | H | 0.0374 | 80.5032 | 0 | 3.0108
01006 | CAMINHAO CARROC. FIXA 7,5T (CI) | H | 0.0301 | 65.2818 | 0 | 1.965
01999 | MAO-DE-OBRA DE SERVENTE DA CONSTRUCAO CIVIL, INCLUSIVE ENCAR | H | 0.1177 | 19.33 | 3 | 2.3434
GOS SOCIAIS
02003 | GUINDAUTO 3,5T, ALCANCE 7,0M (CP) | H | 0.033 | 60.3404 | 0 | 1.9912
02004 | GUINDAUTO 3,5T, ALCANCE 7,0M (CI) | H | 0.0597 | 51.3561 | 0 | 3.066
04.005.0503-A | TRANSPORTE DE TUBO RIBLOC COM DIAMETRO DE 700MM,EM CAMINHAO, | UN |  | 22.35
DISTANCIA ATE 3KM,INCLUSIVE CARGA E DESCARGA
20132 | MAO-DE-OBRA DE SERVENTE DA CONSTRUCAO CIVIL, INCLUSIVE ENCAR | H | 0.1177 | 16.75 | 3 | 2.0306
GOS SOCIAIS DESONERADOS
30414 | CAMINHAO CARROC. FIXA, 7,5T (CP) | H | 0.0564 | 195.1487 | 0 | 11.0064
30415 | CAMINHAO CARROC. FIXA, 7,5T (CF) | H | 0.0374 | 76.9332 | 0 | 2.8773
30416 | CAMINHAO CARROC. FIXA 7,5T (CI) | H | 0.0301 | 61.7118 | 0 | 1.8575
30523 | GUINDAUTO 3,5T, ALCANCE 5,90M (CP) | H | 0.033 | 55.1804 | 0 | 1.821
30524 | GUINDAUTO 3,5T, ALCANCE 5,90M (CI) | H | 0.0597 | 46.1961 | 0 | 2.7579
04.005.0504-0 | TRANSPORTE DE TUBO RIBLOC COM DIAMETRO DE 800MM,EM CAMINHAO, | UN |  | 24.7
DISTANCIA ATE 3KM,INCLUSIVE CARGA E DESCARGA
01004 | CAMINHAO CARROC. FIXA, 7,5T (CP) | H | 0.0591 | 198.7187 | 0 | 11.7443
01005 | CAMINHAO CARROC. FIXA, 7,5T (CF) | H | 0.0392 | 80.5032 | 0 | 3.1557
01006 | CAMINHAO CARROC. FIXA 7,5T (CI) | H | 0.0316 | 65.2818 | 0 | 2.0629
01999 | MAO-DE-OBRA DE SERVENTE DA CONSTRUCAO CIVIL, INCLUSIVE ENCAR | H | 0.1233 | 19.33 | 3 | 2.4549
GOS SOCIAIS
02003 | GUINDAUTO 3,5T, ALCANCE 7,0M (CP) | H | 0.0345 | 60.3404 | 0 | 2.0817
02004 | GUINDAUTO 3,5T, ALCANCE 7,0M (CI) | H | 0.0625 | 51.3561 | 0 | 3.2098
04.005.0504-A | TRANSPORTE DE TUBO RIBLOC COM DIAMETRO DE 800MM,EM CAMINHAO, | UN |  | 23.41
DISTANCIA ATE 3KM,INCLUSIVE CARGA E DESCARGA
20132 | MAO-DE-OBRA DE SERVENTE DA CONSTRUCAO CIVIL, INCLUSIVE ENCAR | H | 0.1233 | 16.75 | 3 | 2.1272
GOS SOCIAIS DESONERADOS
30414 | CAMINHAO CARROC. FIXA, 7,5T (CP) | H | 0.0591 | 195.1487 | 0 | 11.5333
30415 | CAMINHAO CARROC. FIXA, 7,5T (CF) | H | 0.0392 | 76.9332 | 0 | 3.0158
30416 | CAMINHAO CARROC. FIXA 7,5T (CI) | H | 0.0316 | 61.7118 | 0 | 1.9501
30523 | GUINDAUTO 3,5T, ALCANCE 5,90M (CP) | H | 0.0345 | 55.1804 | 0 | 1.9037
30524 | GUINDAUTO 3,5T, ALCANCE 5,90M (CI) | H | 0.0625 | 46.1961 | 0 | 2.8873
04.005.0505-0 | TRANSPORTE DE TUBO RIBLOC COM DIAMETRO DE 900MM,EM CAMINHAO, | UN |  | 25.97
DISTANCIA ATE 3KM,INCLUSIVE CARGA E DESCARGA
01004 | CAMINHAO CARROC. FIXA, 7,5T (CP) | H | 0.0621 | 198.7187 | 0 | 12.3404
01005 | CAMINHAO CARROC. FIXA, 7,5T (CF) | H | 0.0412 | 80.5032 | 0 | 3.3167
01006 | CAMINHAO CARROC. FIXA 7,5T (CI) | H | 0.0332 | 65.2818 | 0 | 2.1674
01999 | MAO-DE-OBRA DE SERVENTE DA CONSTRUCAO CIVIL, INCLUSIVE ENCAR | H | 0.1297 | 19.33 | 3 | 2.5823
GOS SOCIAIS
02003 | GUINDAUTO 3,5T, ALCANCE 7,0M (CP) | H | 0.0363 | 60.3404 | 0 | 2.1904
02004 | GUINDAUTO 3,5T, ALCANCE 7,0M (CI) | H | 0.0657 | 51.3561 | 0 | 3.3741
04.005.0505-A | TRANSPORTE DE TUBO RIBLOC COM DIAMETRO DE 900MM,EM CAMINHAO, | UN |  | 24.61
DISTANCIA ATE 3KM,INCLUSIVE CARGA E DESCARGA
20132 | MAO-DE-OBRA DE SERVENTE DA CONSTRUCAO CIVIL, INCLUSIVE ENCAR | H | 0.1297 | 16.75 | 3 | 2.2376
GOS SOCIAIS DESONERADOS
30414 | CAMINHAO CARROC. FIXA, 7,5T (CP) | H | 0.0621 | 195.1487 | 0 | 12.1187
30415 | CAMINHAO CARROC. FIXA, 7,5T (CF) | H | 0.0412 | 76.9332 | 0 | 3.1696
30416 | CAMINHAO CARROC. FIXA 7,5T (CI) | H | 0.0332 | 61.7118 | 0 | 2.0488
30523 | GUINDAUTO 3,5T, ALCANCE 5,90M (CP) | H | 0.0363 | 55.1804 | 0 | 2.003
30524 | GUINDAUTO 3,5T, ALCANCE 5,90M (CI) | H | 0.0657 | 46.1961 | 0 | 3.0351
04.005.0506-0 | TRANSPORTE DE TUBO RIBLOC COM DIAMETRO DE 1000MM,EM CAMINHAO | UN |  | 27.3
,DISTANCIA ATE 3KM,INCLUSIVE CARGA E DESCARGA
01004 | CAMINHAO CARROC. FIXA, 7,5T (CP) | H | 0.0653 | 198.7187 | 0 | 12.9763
01005 | CAMINHAO CARROC. FIXA, 7,5T (CF) | H | 0.0433 | 80.5032 | 0 | 3.4858
01006 | CAMINHAO CARROC. FIXA 7,5T (CI) | H | 0.0349 | 65.2818 | 0 | 2.2783
01999 | MAO-DE-OBRA DE SERVENTE DA CONSTRUCAO CIVIL, INCLUSIVE ENCAR | H | 0.1363 | 19.33 | 3 | 2.7137
GOS SOCIAIS
02003 | GUINDAUTO 3,5T, ALCANCE 7,0M (CP) | H | 0.0382 | 60.3404 | 0 | 2.305
02004 | GUINDAUTO 3,5T, ALCANCE 7,0M (CI) | H | 0.0691 | 51.3561 | 0 | 3.5487
04.005.0506-A | TRANSPORTE DE TUBO RIBLOC COM DIAMETRO DE 1000MM,EM CAMINHAO | UN |  | 25.87
,DISTANCIA ATE 3KM,INCLUSIVE CARGA E DESCARGA
20132 | MAO-DE-OBRA DE SERVENTE DA CONSTRUCAO CIVIL, INCLUSIVE ENCAR | H | 0.1363 | 16.75 | 3 | 2.3515
GOS SOCIAIS DESONERADOS
30414 | CAMINHAO CARROC. FIXA, 7,5T (CP) | H | 0.0653 | 195.1487 | 0 | 12.7432
30415 | CAMINHAO CARROC. FIXA, 7,5T (CF) | H | 0.0433 | 76.9332 | 0 | 3.3312
30416 | CAMINHAO CARROC. FIXA 7,5T (CI) | H | 0.0349 | 61.7118 | 0 | 2.1537
30523 | GUINDAUTO 3,5T, ALCANCE 5,90M (CP) | H | 0.0382 | 55.1804 | 0 | 2.1079
30524 | GUINDAUTO 3,5T, ALCANCE 5,90M (CI) | H | 0.0691 | 46.1961 | 0 | 3.1922
04.005.0507-0 | TRANSPORTE DE TUBO RIBLOC COM DIAMETRO DE 1100MM,EM CAMINHAO | UN |  | 28.64
,DISTANCIA ATE 3KM,INCLUSIVE CARGA E DESCARGA
01004 | CAMINHAO CARROC. FIXA, 7,5T (CP) | H | 0.0685 | 198.7187 | 0 | 13.6122
01005 | CAMINHAO CARROC. FIXA, 7,5T (CF) | H | 0.0454 | 80.5032 | 0 | 3.6548
01006 | CAMINHAO CARROC. FIXA 7,5T (CI) | H | 0.0366 | 65.2818 | 0 | 2.3893
01999 | MAO-DE-OBRA DE SERVENTE DA CONSTRUCAO CIVIL, INCLUSIVE ENCAR | H | 0.143 | 19.33 | 3 | 2.8471
GOS SOCIAIS
02003 | GUINDAUTO 3,5T, ALCANCE 7,0M (CP) | H | 0.0401 | 60.3404 | 0 | 2.4197
02004 | GUINDAUTO 3,5T, ALCANCE 7,0M (CI) | H | 0.0725 | 51.3561 | 0 | 3.7233
04.005.0507-A | TRANSPORTE DE TUBO RIBLOC COM DIAMETRO DE 1100MM,EM CAMINHAO | UN |  | 27.14
,DISTANCIA ATE 3KM,INCLUSIVE CARGA E DESCARGA
20132 | MAO-DE-OBRA DE SERVENTE DA CONSTRUCAO CIVIL, INCLUSIVE ENCAR | H | 0.143 | 16.75 | 3 | 2.4671
GOS SOCIAIS DESONERADOS
30414 | CAMINHAO CARROC. FIXA, 7,5T (CP) | H | 0.0685 | 195.1487 | 0 | 13.3677
30415 | CAMINHAO CARROC. FIXA, 7,5T (CF) | H | 0.0454 | 76.9332 | 0 | 3.4928
30416 | CAMINHAO CARROC. FIXA 7,5T (CI) | H | 0.0366 | 61.7118 | 0 | 2.2587
30523 | GUINDAUTO 3,5T, ALCANCE 5,90M (CP) | H | 0.0401 | 55.1804 | 0 | 2.2127
30524 | GUINDAUTO 3,5T, ALCANCE 5,90M (CI) | H | 0.0725 | 46.1961 | 0 | 3.3492
04.005.0508-0 | TRANSPORTE DE TUBO RIBLOC COM DIAMETRO DE 1200MM,EM CAMINHAO | UN |  | 30.03
,DISTANCIA ATE 3KM,INCLUSIVE CARGA E DESCARGA
01004 | CAMINHAO CARROC. FIXA, 7,5T (CP) | H | 0.0718 | 198.7187 | 0 | 14.268
01005 | CAMINHAO CARROC. FIXA, 7,5T (CF) | H | 0.0476 | 80.5032 | 0 | 3.832
01006 | CAMINHAO CARROC. FIXA 7,5T (CI) | H | 0.0384 | 65.2818 | 0 | 2.5068
01999 | MAO-DE-OBRA DE SERVENTE DA CONSTRUCAO CIVIL, INCLUSIVE ENCAR | H | 0.15 | 19.33 | 3 | 2.9865
GOS SOCIAIS
02003 | GUINDAUTO 3,5T, ALCANCE 7,0M (CP) | H | 0.042 | 60.3404 | 0 | 2.5343
02004 | GUINDAUTO 3,5T, ALCANCE 7,0M (CI) | H | 0.076 | 51.3561 | 0 | 3.9031
04.005.0508-A | TRANSPORTE DE TUBO RIBLOC COM DIAMETRO DE 1200MM,EM CAMINHAO | UN |  | 28.45
,DISTANCIA ATE 3KM,INCLUSIVE CARGA E DESCARGA
20132 | MAO-DE-OBRA DE SERVENTE DA CONSTRUCAO CIVIL, INCLUSIVE ENCAR | H | 0.15 | 16.75 | 3 | 2.5879
GOS SOCIAIS DESONERADOS
30414 | CAMINHAO CARROC. FIXA, 7,5T (CP) | H | 0.0718 | 195.1487 | 0 | 14.0117
30415 | CAMINHAO CARROC. FIXA, 7,5T (CF) | H | 0.0476 | 76.9332 | 0 | 3.662
30416 | CAMINHAO CARROC. FIXA 7,5T (CI) | H | 0.0384 | 61.7118 | 0 | 2.3697
30523 | GUINDAUTO 3,5T, ALCANCE 5,90M (CP) | H | 0.042 | 55.1804 | 0 | 2.3176
30524 | GUINDAUTO 3,5T, ALCANCE 5,90M (CI) | H | 0.076 | 46.1961 | 0 | 3.5109
04.006.0008-1 | CARGA MANUAL E DESCARGA MECANICA DE MATERIAL A GRANEL(AGREGA | T |  | 42.65
DOS,PEDRA-DE-MAO,PARALELOS,TERRA E ESCOMBROS),COMPREENDENDO
OS TEMPOS PARA CARGA,DESCARGA E MANOBRAS DO CAMINHAO BASCULA
NTE A OLEO DIESEL,COM CAPACIDADE UTIL DE 8T,EMPREGANDO 2 SER
VENTES NA CARGA
01999 | MAO-DE-OBRA DE SERVENTE DA CONSTRUCAO CIVIL, INCLUSIVE ENCAR | H | 0.75 | 19.33 | 3 | 14.9324
GOS SOCIAIS
02026 | CAMINHAO BASCUL. NO TOCO, 5M3 (CP) | H | 0.005 | 215.0324 | 0 | 1.0752
02028 | CAMINHAO BASCUL. NO TOCO, 5M3 (CI) | H | 0.375 | 71.0662 | 0 | 26.6498
04.006.0008-B | CARGA MANUAL E DESCARGA MECANICA DE MATERIAL A GRANEL(AGREGA | T |  | 39.3
DOS,PEDRA-DE-MAO,PARALELOS,TERRA E ESCOMBROS),COMPREENDENDO
OS TEMPOS PARA CARGA,DESCARGA E MANOBRAS DO CAMINHAO BASCULA
NTE A OLEO DIESEL,COM CAPACIDADE UTIL DE 8T,EMPREGANDO 2 SER
VENTES NA CARGA
20132 | MAO-DE-OBRA DE SERVENTE DA CONSTRUCAO CIVIL, INCLUSIVE ENCAR | H | 0.75 | 16.75 | 3 | 12.9394
GOS SOCIAIS DESONERADOS
30423 | CAMINHAO BASCUL. NO TOCO, 5M3 (CP) | H | 0.005 | 211.4624 | 0 | 1.0573
30425 | CAMINHAO BASCUL. NO TOCO, 5M3 (CI) | H | 0.375 | 67.4962 | 0 | 25.3111
04.006.0009-0 | CARGA MANUAL E DESCARGA MECANICA DE MATERIAL A GRANEL(AGREGA | T |  | 29.36
DOS,PEDRA-DE-MAO,PARALELOS,TERRA E ESCOMBROS),COMPREENDENDO
OS TEMPOS PARA CARGA,DESCARGA E MANOBRAS DO CAMINHAO BASCULA
NTE A OLEO DIESEL,COM CAPACIDADE UTIL DE 8T,EMPREGANDO 4 SER
VENTES NA CARGA
01999 | MAO-DE-OBRA DE SERVENTE DA CONSTRUCAO CIVIL, INCLUSIVE ENCAR | H | 0.75 | 19.33 | 3 | 14.9324
GOS SOCIAIS
02026 | CAMINHAO BASCUL. NO TOCO, 5M3 (CP) | H | 0.005 | 215.0324 | 0 | 1.0752
02028 | CAMINHAO BASCUL. NO TOCO, 5M3 (CI) | H | 0.188 | 71.0662 | 0 | 13.3604
04.006.0009-A | CARGA MANUAL E DESCARGA MECANICA DE MATERIAL A GRANEL(AGREGA | T |  | 26.68
DOS,PEDRA-DE-MAO,PARALELOS,TERRA E ESCOMBROS),COMPREENDENDO
OS TEMPOS PARA CARGA,DESCARGA E MANOBRAS DO CAMINHAO BASCULA
NTE A OLEO DIESEL,COM CAPACIDADE UTIL DE 8T,EMPREGANDO 4 SER
VENTES NA CARGA
20132 | MAO-DE-OBRA DE SERVENTE DA CONSTRUCAO CIVIL, INCLUSIVE ENCAR | H | 0.75 | 16.75 | 3 | 12.9394
GOS SOCIAIS DESONERADOS
30423 | CAMINHAO BASCUL. NO TOCO, 5M3 (CP) | H | 0.005 | 211.4624 | 0 | 1.0573
30425 | CAMINHAO BASCUL. NO TOCO, 5M3 (CI) | H | 0.188 | 67.4962 | 0 | 12.6893
04.006.0010-0 | CARGA MANUAL E DESCARGA MECANICA DE MATERIAL A GRANEL(AGREGA | T |  | 30.49
DOS,PEDRA-DE-MAO,PARALELOS,TERRA E ESCOMBROS),COMPREENDENDO
OS TEMPOS PARA CARGA,DESCARGA E MANOBRAS DO CAMINHAO BASCULA
NTE A OLEO DIESEL,COM CAPACIDADE UTIL DE 12T,EMPREGANDO 4 SE
RVENTES NA CARGA
01267 | CAMINHAO BASCUL. NO TOCO 8 A 10M3 (CP) | H | 0.003 | 269.4893 | 0 | 0.8085
01269 | CAMINHAO BASCUL. NO TOCO, 8 A 10M3 (CI) | H | 0.188 | 78.4635 | 0 | 14.7511
01999 | MAO-DE-OBRA DE SERVENTE DA CONSTRUCAO CIVIL, INCLUSIVE ENCAR | H | 0.75 | 19.33 | 3 | 14.9324
GOS SOCIAIS
04.006.0010-A | CARGA MANUAL E DESCARGA MECANICA DE MATERIAL A GRANEL(AGREGA | T |  | 27.81
DOS,PEDRA-DE-MAO,PARALELOS,TERRA E ESCOMBROS),COMPREENDENDO
OS TEMPOS PARA CARGA,DESCARGA E MANOBRAS DO CAMINHAO BASCULA
NTE A OLEO DIESEL,COM CAPACIDADE UTIL DE 12T,EMPREGANDO 4 SE
RVENTES NA CARGA
20132 | MAO-DE-OBRA DE SERVENTE DA CONSTRUCAO CIVIL, INCLUSIVE ENCAR | H | 0.75 | 16.75 | 3 | 12.9394
GOS SOCIAIS DESONERADOS
30429 | CAMINHAO BASCUL. NO TOCO 8 A 10M3 (CP) | H | 0.003 | 265.9193 | 0 | 0.7978
30431 | CAMINHAO BASCUL. NO TOCO, 8 A 10M3 (CI) | H | 0.188 | 74.8935 | 0 | 14.08
04.006.0012-0 | CARGA MANUAL E DESCARGA MECANICA DE MATERIAL A GRANEL(AGREGA | T |  | 57.37
DOS,PEDRA-DE-MAO,PARALELOS,TERRA,ESCOMBROS,ETC),COMPREENDEND
O OS TEMPOS PARA CARGA,DESCARGA E MANOBRAS DE CAMINHAO BASCU
LANTE A OLEO DIESEL,DE 8T E DO EQUIPAMENTO DUMPER DE 18HP E
1000L,EMPREGANDO 2(DOIS) SERVENTES NA CARGA
01048 | DUMPER MOTOR DIESEL 18HP CARGA 1000L(CP) | H | 0.005 | 57.2697 | 0 | 0.2863
01050 | DUMPER MOTOR DIESEL 18HP CARGA 1000L(CI) | H | 0.375 | 38.482 | 0 | 14.4308
01999 | MAO-DE-OBRA DE SERVENTE DA CONSTRUCAO CIVIL, INCLUSIVE ENCAR | H | 0.75 | 19.33 | 3 | 14.9324
GOS SOCIAIS
02026 | CAMINHAO BASCUL. NO TOCO, 5M3 (CP) | H | 0.005 | 215.0324 | 0 | 1.0752
02028 | CAMINHAO BASCUL. NO TOCO, 5M3 (CI) | H | 0.375 | 71.0662 | 0 | 26.6498
04.006.0012-A | CARGA MANUAL E DESCARGA MECANICA DE MATERIAL A GRANEL(AGREGA | T |  | 52.66
DOS,PEDRA-DE-MAO,PARALELOS,TERRA,ESCOMBROS,ETC),COMPREENDEND
O OS TEMPOS PARA CARGA,DESCARGA E MANOBRAS DE CAMINHAO BASCU
LANTE A OLEO DIESEL,DE 8T E DO EQUIPAMENTO DUMPER DE 18HP E
1000L,EMPREGANDO 2(DOIS) SERVENTES NA CARGA
20132 | MAO-DE-OBRA DE SERVENTE DA CONSTRUCAO CIVIL, INCLUSIVE ENCAR | H | 0.75 | 16.75 | 3 | 12.9394
GOS SOCIAIS DESONERADOS
30423 | CAMINHAO BASCUL. NO TOCO, 5M3 (CP) | H | 0.005 | 211.4624 | 0 | 1.0573
30425 | CAMINHAO BASCUL. NO TOCO, 5M3 (CI) | H | 0.375 | 67.4962 | 0 | 25.3111
30551 | DUMPER MOTOR DIESEL 18HP CARGA 1000L(CP) | H | 0.005 | 53.6997 | 0 | 0.2685
30553 | DUMPER MOTOR DIESEL 18HP CARGA 1000L(CI) | H | 0.375 | 34.912 | 0 | 13.092
04.006.0013-1 | CARGA E DESCARGA MANUAL DE PECAS DE PESO REDUZIDO:TIJOLOS,TE | T |  | 61
LHAS,CIMENTO E AGREGADOS EM SACOS,EM CAMINHAO DE CARROCERIA
FIXA A OLEO DIESEL,COM CAPACIDADE UTIL DE 7,5T,INCLUSIVE O T
EMPO DE CARGA,DESCARGA E MANOBRA
01004 | CAMINHAO CARROC. FIXA, 7,5T (CP) | H | 0.004 | 198.7187 | 0 | 0.7949
01006 | CAMINHAO CARROC. FIXA 7,5T (CI) | H | 0.416 | 65.2818 | 0 | 27.1572
01999 | MAO-DE-OBRA DE SERVENTE DA CONSTRUCAO CIVIL, INCLUSIVE ENCAR | H | 1.66 | 19.33 | 3 | 33.0504
GOS SOCIAIS
04.006.0013-B | CARGA E DESCARGA MANUAL DE PECAS DE PESO REDUZIDO:TIJOLOS,TE | T |  | 55.09
LHAS,CIMENTO E AGREGADOS EM SACOS,EM CAMINHAO DE CARROCERIA
FIXA A OLEO DIESEL,COM CAPACIDADE UTIL DE 7,5T,INCLUSIVE O T
EMPO DE CARGA,DESCARGA E MANOBRA
20132 | MAO-DE-OBRA DE SERVENTE DA CONSTRUCAO CIVIL, INCLUSIVE ENCAR | H | 1.66 | 16.75 | 3 | 28.6392
GOS SOCIAIS DESONERADOS
30414 | CAMINHAO CARROC. FIXA, 7,5T (CP) | H | 0.004 | 195.1487 | 0 | 0.7806
30416 | CAMINHAO CARROC. FIXA 7,5T (CI) | H | 0.416 | 61.7118 | 0 | 25.6721
04.006.0014-1 | CARGA E DESCARGA MANUAL DE MATERIAL QUE EXIJA O CONCURSO DE | T |  | 109.48
MAIS DE UM SERVENTE PARA CADA PECA:VERGALHOES,VIGAS DE MADEI
RA,CAIXAS E MEIOS-FIOS,EM CAMINHAO DE CARROCERIA FIXA A OLEO
DIESEL,COM CAPACIDADE UTIL DE 7,5T,INCLUSIVE O TEMPO DE CAR
GA,DESCARGA E MANOBRA
01004 | CAMINHAO CARROC. FIXA, 7,5T (CP) | H | 0.004 | 198.7187 | 0 | 0.7949
01006 | CAMINHAO CARROC. FIXA 7,5T (CI) | H | 0.75 | 65.2818 | 0 | 48.9614
01999 | MAO-DE-OBRA DE SERVENTE DA CONSTRUCAO CIVIL, INCLUSIVE ENCAR | H | 3 | 19.33 | 3 | 59.7297
GOS SOCIAIS
04.006.0014-B | CARGA E DESCARGA MANUAL DE MATERIAL QUE EXIJA O CONCURSO DE | T |  | 98.82
MAIS DE UM SERVENTE PARA CADA PECA:VERGALHOES,VIGAS DE MADEI
RA,CAIXAS E MEIOS-FIOS,EM CAMINHAO DE CARROCERIA FIXA A OLEO
DIESEL,COM CAPACIDADE UTIL DE 7,5T,INCLUSIVE O TEMPO DE CAR
GA,DESCARGA E MANOBRA
20132 | MAO-DE-OBRA DE SERVENTE DA CONSTRUCAO CIVIL, INCLUSIVE ENCAR | H | 3 | 16.75 | 3 | 51.7575
GOS SOCIAIS DESONERADOS
30414 | CAMINHAO CARROC. FIXA, 7,5T (CP) | H | 0.004 | 195.1487 | 0 | 0.7806
30416 | CAMINHAO CARROC. FIXA 7,5T (CI) | H | 0.75 | 61.7118 | 0 | 46.2839
04.006.0020-0 | CARGA E DESCARGA MANUAL DE POSTE DE CONCRETO OU ACO,EM CAMIN | T |  | 268.02
HAO DE CARROCERIA FIXA A OLEO DIESEL,COM CAPACIDADE UTIL DE
7,5T,INCLUSIVE O TEMPO DE CARGA,DESCARGA E MANOBRA
01004 | CAMINHAO CARROC. FIXA, 7,5T (CP) | H | 0.006 | 198.7187 | 0 | 1.1923
01006 | CAMINHAO CARROC. FIXA 7,5T (CI) | H | 1.8 | 65.2818 | 0 | 117.5072
01999 | MAO-DE-OBRA DE SERVENTE DA CONSTRUCAO CIVIL, INCLUSIVE ENCAR | H | 7.5 | 19.33 | 3 | 149.3243
GOS SOCIAIS
04.006.0020-A | CARGA E DESCARGA MANUAL DE POSTE DE CONCRETO OU ACO,EM CAMIN | T |  | 241.64
HAO DE CARROCERIA FIXA A OLEO DIESEL,COM CAPACIDADE UTIL DE
7,5T,INCLUSIVE O TEMPO DE CARGA,DESCARGA E MANOBRA
20132 | MAO-DE-OBRA DE SERVENTE DA CONSTRUCAO CIVIL, INCLUSIVE ENCAR | H | 7.5 | 16.75 | 3 | 129.3938
GOS SOCIAIS DESONERADOS
30414 | CAMINHAO CARROC. FIXA, 7,5T (CP) | H | 0.006 | 195.1487 | 0 | 1.1709
30416 | CAMINHAO CARROC. FIXA 7,5T (CI) | H | 1.8 | 61.7118 | 0 | 111.0812
04.007.0015-0 | CARGA E DESCARGA MECANICA DE TUBOS DE CONCRETO COM 20CM DE D | T |  | 83.61
IAMETRO,EM CAMINHAO DE CARROCERIA FIXA A OLEO DIESEL,COM CAP
ACIDADE UTIL DE 7,5T,INCLUSIVE O TEMPO DE CARGA,DESCARGA E M
ANOBRA DO CAMINHAO E DO EQUIPAMENTO AUXILIAR,COM CAPACIDADE
UTIL DE 4T
01004 | CAMINHAO CARROC. FIXA, 7,5T (CP) | H | 0.004 | 198.7187 | 0 | 0.7949
01006 | CAMINHAO CARROC. FIXA 7,5T (CI) | H | 0.21 | 65.2818 | 0 | 13.7092
01294 | GUINDASTE S/RODAS, DIESEL, 45CV, 6T (CP) | H | 0.105 | 344.8542 | 0 | 36.2097
01778 | EMPILHADEIRA CAPAC. 5T (CP) | H | 0.105 | 180.5931 | 0 | 18.9623
01999 | MAO-DE-OBRA DE SERVENTE DA CONSTRUCAO CIVIL, INCLUSIVE ENCAR | H | 0.7 | 19.33 | 3 | 13.9369
GOS SOCIAIS
04.007.0015-A | CARGA E DESCARGA MECANICA DE TUBOS DE CONCRETO COM 20CM DE D | T |  | 80.19
IAMETRO,EM CAMINHAO DE CARROCERIA FIXA A OLEO DIESEL,COM CAP
ACIDADE UTIL DE 7,5T,INCLUSIVE O TEMPO DE CARGA,DESCARGA E M
ANOBRA DO CAMINHAO E DO EQUIPAMENTO AUXILIAR,COM CAPACIDADE
UTIL DE 4T
20132 | MAO-DE-OBRA DE SERVENTE DA CONSTRUCAO CIVIL, INCLUSIVE ENCAR | H | 0.7 | 16.75 | 3 | 12.0768
GOS SOCIAIS DESONERADOS
30414 | CAMINHAO CARROC. FIXA, 7,5T (CP) | H | 0.004 | 195.1487 | 0 | 0.7806
30416 | CAMINHAO CARROC. FIXA 7,5T (CI) | H | 0.21 | 61.7118 | 0 | 12.9595
30500 | GUINDASTE S/RODAS, DIESEL, 45CV, 6T (CP) | H | 0.105 | 340.8442 | 0 | 35.7886
30540 | EMPILHADEIRA CAPAC. 5T (CP) | H | 0.105 | 177.0231 | 0 | 18.5874
04.007.0016-0 | CARGA E DESCARGA MECANICA DE TUBOS DE CONCRETO COM 40CM DE D | T |  | 92.27
IAMETRO,EM CAMINHAO DE CARROCERIA FIXA A OLEO DIESEL,COM CAP
ACIDADE UTIL DE 7,5T,INCLUSIVE O TEMPO DE CARGA,DESCARGA E M
ANOBRA DO CAMINHAO E DO EQUIPAMENTO AUXILIAR,COM CAPACIDADE
UTIL DE 4T
01004 | CAMINHAO CARROC. FIXA, 7,5T (CP) | H | 0.0044 | 198.7187 | 0 | 0.8744
01006 | CAMINHAO CARROC. FIXA 7,5T (CI) | H | 0.231 | 65.2818 | 0 | 15.0801
01294 | GUINDASTE S/RODAS, DIESEL, 45CV, 6T (CP) | H | 0.1155 | 344.8542 | 0 | 39.8307
01778 | EMPILHADEIRA CAPAC. 5T (CP) | H | 0.1155 | 180.5931 | 0 | 20.8585
01999 | MAO-DE-OBRA DE SERVENTE DA CONSTRUCAO CIVIL, INCLUSIVE ENCAR | H | 0.8085 | 19.33 | 0 | 15.6283
GOS SOCIAIS
04.007.0016-A | CARGA E DESCARGA MECANICA DE TUBOS DE CONCRETO COM 40CM DE D | T |  | 88.46
IAMETRO,EM CAMINHAO DE CARROCERIA FIXA A OLEO DIESEL,COM CAP
ACIDADE UTIL DE 7,5T,INCLUSIVE O TEMPO DE CARGA,DESCARGA E M
ANOBRA DO CAMINHAO E DO EQUIPAMENTO AUXILIAR,COM CAPACIDADE
UTIL DE 4T
20132 | MAO-DE-OBRA DE SERVENTE DA CONSTRUCAO CIVIL, INCLUSIVE ENCAR | H | 0.8085 | 16.75 | 0 | 13.5424
GOS SOCIAIS DESONERADOS
30414 | CAMINHAO CARROC. FIXA, 7,5T (CP) | H | 0.0044 | 195.1487 | 0 | 0.8587
30416 | CAMINHAO CARROC. FIXA 7,5T (CI) | H | 0.231 | 61.7118 | 0 | 14.2554
30500 | GUINDASTE S/RODAS, DIESEL, 45CV, 6T (CP) | H | 0.1155 | 340.8442 | 0 | 39.3675
30540 | EMPILHADEIRA CAPAC. 5T (CP) | H | 0.1155 | 177.0231 | 0 | 20.4462
04.007.0017-0 | CARGA E DESCARGA MECANICA DE TUBOS DE CONCRETO COM 60CM DE D | T |  | 104.85
IAMETRO,EM CAMINHAO DE CARROCERIA FIXA A OLEO DIESEL,COM CAP
ACIDADE UTIL DE 7,5T,INCLUSIVE O TEMPO DE CARGA,DESCARGA E M
ANOBRA DO CAMINHAO E DO EQUIPAMENTO AUXILIAR,COM CAPACIDADE
UTIL DE 4T
01004 | CAMINHAO CARROC. FIXA, 7,5T (CP) | H | 0.005 | 198.7187 | 0 | 0.9936
01006 | CAMINHAO CARROC. FIXA 7,5T (CI) | H | 0.2625 | 65.2818 | 0 | 17.1365
01294 | GUINDASTE S/RODAS, DIESEL, 45CV, 6T (CP) | H | 0.13125 | 344.8542 | 0 | 45.2621
01778 | EMPILHADEIRA CAPAC. 5T (CP) | H | 0.13125 | 180.5931 | 0 | 23.7028
01999 | MAO-DE-OBRA DE SERVENTE DA CONSTRUCAO CIVIL, INCLUSIVE ENCAR | H | 0.91875 | 19.33 | 0 | 17.7594
GOS SOCIAIS
04.007.0017-A | CARGA E DESCARGA MECANICA DE TUBOS DE CONCRETO COM 60CM DE D | T |  | 100.53
IAMETRO,EM CAMINHAO DE CARROCERIA FIXA A OLEO DIESEL,COM CAP
ACIDADE UTIL DE 7,5T,INCLUSIVE O TEMPO DE CARGA,DESCARGA E M
ANOBRA DO CAMINHAO E DO EQUIPAMENTO AUXILIAR,COM CAPACIDADE
UTIL DE 4T
20132 | MAO-DE-OBRA DE SERVENTE DA CONSTRUCAO CIVIL, INCLUSIVE ENCAR | H | 0.91875 | 16.75 | 0 | 15.3891
GOS SOCIAIS DESONERADOS
30414 | CAMINHAO CARROC. FIXA, 7,5T (CP) | H | 0.005 | 195.1487 | 0 | 0.9757
30416 | CAMINHAO CARROC. FIXA 7,5T (CI) | H | 0.2625 | 61.7118 | 0 | 16.1993
30500 | GUINDASTE S/RODAS, DIESEL, 45CV, 6T (CP) | H | 0.13125 | 340.8442 | 0 | 44.7358
30540 | EMPILHADEIRA CAPAC. 5T (CP) | H | 0.13125 | 177.0231 | 0 | 23.2343
04.007.0018-0 | CARGA E DESCARGA MECANICA DE TUBOS DE CONCRETO COM 80CM DE D | T |  | 121.63
IAMETRO,EM CAMINHAO DE CARROCERIA FIXA A OLEO DIESEL,COM CAP
ACIDADE UTIL DE 7,5T,INCLUSIVE O TEMPO DE CARGA,DESCARGA E M
ANOBRA DO CAMINHAO E DO EQUIPAMENTO AUXILIAR,COM CAPACIDADE
UTIL DE 4T
01004 | CAMINHAO CARROC. FIXA, 7,5T (CP) | H | 0.0058 | 198.7187 | 0 | 1.1526
01006 | CAMINHAO CARROC. FIXA 7,5T (CI) | H | 0.3045 | 65.2818 | 0 | 19.8783
01294 | GUINDASTE S/RODAS, DIESEL, 45CV, 6T (CP) | H | 0.15225 | 344.8542 | 0 | 52.5041
01778 | EMPILHADEIRA CAPAC. 5T (CP) | H | 0.15225 | 180.5931 | 0 | 27.4953
01999 | MAO-DE-OBRA DE SERVENTE DA CONSTRUCAO CIVIL, INCLUSIVE ENCAR | H | 1.0657 | 19.33 | 0 | 20.6009
GOS SOCIAIS
04.007.0018-A | CARGA E DESCARGA MECANICA DE TUBOS DE CONCRETO COM 80CM DE D | T |  | 116.61
IAMETRO,EM CAMINHAO DE CARROCERIA FIXA A OLEO DIESEL,COM CAP
ACIDADE UTIL DE 7,5T,INCLUSIVE O TEMPO DE CARGA,DESCARGA E M
ANOBRA DO CAMINHAO E DO EQUIPAMENTO AUXILIAR,COM CAPACIDADE
UTIL DE 4T
20132 | MAO-DE-OBRA DE SERVENTE DA CONSTRUCAO CIVIL, INCLUSIVE ENCAR | H | 1.0657 | 16.75 | 0 | 17.8513
GOS SOCIAIS DESONERADOS
30414 | CAMINHAO CARROC. FIXA, 7,5T (CP) | H | 0.0058 | 195.1487 | 0 | 1.1319
30416 | CAMINHAO CARROC. FIXA 7,5T (CI) | H | 0.3045 | 61.7118 | 0 | 18.7912
30500 | GUINDASTE S/RODAS, DIESEL, 45CV, 6T (CP) | H | 0.15225 | 340.8442 | 0 | 51.8935
30540 | EMPILHADEIRA CAPAC. 5T (CP) | H | 0.15225 | 177.0231 | 0 | 26.9518
04.007.0019-0 | CARGA E DESCARGA MECANICA DE TUBOS DE CONCRETO COM 100CM DE | T |  | 138.4
DIAMETRO,EM CAMINHAO DE CARROCERIA FIXA A OLEO DIESEL,COM CA
PACIDADE UTIL DE 7,5T,INCLUSIVE O TEMPO DE CARGA,DESCARGA E
MANOBRA DO CAMINHAO E DO EQUIPAMENTO AUXILIAR,COM CAPACIDADE
UTIL DE 4T
01004 | CAMINHAO CARROC. FIXA, 7,5T (CP) | H | 0.0066 | 198.7187 | 0 | 1.3115
01006 | CAMINHAO CARROC. FIXA 7,5T (CI) | H | 0.3465 | 65.2818 | 0 | 22.6201
01294 | GUINDASTE S/RODAS, DIESEL, 45CV, 6T (CP) | H | 0.17325 | 344.8542 | 0 | 59.746
01778 | EMPILHADEIRA CAPAC. 5T (CP) | H | 0.17325 | 180.5931 | 0 | 31.2878
01999 | MAO-DE-OBRA DE SERVENTE DA CONSTRUCAO CIVIL, INCLUSIVE ENCAR | H | 1.2127 | 19.33 | 0 | 23.4425
GOS SOCIAIS
04.007.0019-A | CARGA E DESCARGA MECANICA DE TUBOS DE CONCRETO COM 100CM DE | T |  | 132.7
DIAMETRO,EM CAMINHAO DE CARROCERIA FIXA A OLEO DIESEL,COM CA
PACIDADE UTIL DE 7,5T,INCLUSIVE O TEMPO DE CARGA,DESCARGA E
MANOBRA DO CAMINHAO E DO EQUIPAMENTO AUXILIAR,COM CAPACIDADE
UTIL DE 4T
20132 | MAO-DE-OBRA DE SERVENTE DA CONSTRUCAO CIVIL, INCLUSIVE ENCAR | H | 1.2127 | 16.75 | 0 | 20.3136
GOS SOCIAIS DESONERADOS
30414 | CAMINHAO CARROC. FIXA, 7,5T (CP) | H | 0.0066 | 195.1487 | 0 | 1.288
30416 | CAMINHAO CARROC. FIXA 7,5T (CI) | H | 0.3465 | 61.7118 | 0 | 21.3831
30500 | GUINDASTE S/RODAS, DIESEL, 45CV, 6T (CP) | H | 0.17325 | 340.8442 | 0 | 59.0513
30540 | EMPILHADEIRA CAPAC. 5T (CP) | H | 0.17325 | 177.0231 | 0 | 30.6693
04.007.0050-0 | CARGA E DESCARGA MECANICA DE POSTES DE CONCRETO OU ACO,EM CA | T |  | 124.33
MINHAO DE CARROCERIA FIXA A OLEO DIESEL,COM CAPACIDADE UTIL
DE 7,5T,INCLUSIVE O TEMPO DE CARGA,DESCARGA E MANOBRA DO CAM
INHAO E DO EQUIPAMENTO AUXILIAR
01004 | CAMINHAO CARROC. FIXA, 7,5T (CP) | H | 0.005 | 198.7187 | 0 | 0.9936
01006 | CAMINHAO CARROC. FIXA 7,5T (CI) | H | 0.75 | 65.2818 | 0 | 48.9614
01999 | MAO-DE-OBRA DE SERVENTE DA CONSTRUCAO CIVIL, INCLUSIVE ENCAR | H | 1.45 | 19.33 | 3 | 28.8694
GOS SOCIAIS
02003 | GUINDAUTO 3,5T, ALCANCE 7,0M (CP) | H | 0.75 | 60.3404 | 0 | 45.2553
02004 | GUINDAUTO 3,5T, ALCANCE 7,0M (CI) | H | 0.005 | 51.3561 | 0 | 0.2568
04.007.0050-A | CARGA E DESCARGA MECANICA DE POSTES DE CONCRETO OU ACO,EM CA | T |  | 113.89
MINHAO DE CARROCERIA FIXA A OLEO DIESEL,COM CAPACIDADE UTIL
DE 7,5T,INCLUSIVE O TEMPO DE CARGA,DESCARGA E MANOBRA DO CAM
INHAO E DO EQUIPAMENTO AUXILIAR
20132 | MAO-DE-OBRA DE SERVENTE DA CONSTRUCAO CIVIL, INCLUSIVE ENCAR | H | 1.45 | 16.75 | 3 | 25.0161
GOS SOCIAIS DESONERADOS
30414 | CAMINHAO CARROC. FIXA, 7,5T (CP) | H | 0.005 | 195.1487 | 0 | 0.9757
30416 | CAMINHAO CARROC. FIXA 7,5T (CI) | H | 0.75 | 61.7118 | 0 | 46.2839
30523 | GUINDAUTO 3,5T, ALCANCE 5,90M (CP) | H | 0.75 | 55.1804 | 0 | 41.3853
30524 | GUINDAUTO 3,5T, ALCANCE 5,90M (CI) | H | 0.005 | 46.1961 | 0 | 0.231
04.008.0020-0 | CARGA E DESCARGA MANUAL DE TUBOS DE FERRO FUNDIDO NOS DIAMET | T |  | 218.17
ROS DE 5 A 15CM,EM CAMINHAO DE CARROCERIA FIXA A OLEO DIESEL
,COM CAPACIDADE UTIL DE 7,5T,INCLUSIVE O TEMPO DE CARGA,DESC
ARGA E MANOBRA
01004 | CAMINHAO CARROC. FIXA, 7,5T (CP) | H | 0.004 | 198.7187 | 0 | 0.7949
01006 | CAMINHAO CARROC. FIXA 7,5T (CI) | H | 1.5 | 65.2818 | 0 | 97.9227
01999 | MAO-DE-OBRA DE SERVENTE DA CONSTRUCAO CIVIL, INCLUSIVE ENCAR | H | 6 | 19.33 | 3 | 119.4594
GOS SOCIAIS
04.008.0020-A | CARGA E DESCARGA MANUAL DE TUBOS DE FERRO FUNDIDO NOS DIAMET | T |  | 196.86
ROS DE 5 A 15CM,EM CAMINHAO DE CARROCERIA FIXA A OLEO DIESEL
,COM CAPACIDADE UTIL DE 7,5T,INCLUSIVE O TEMPO DE CARGA,DESC
ARGA E MANOBRA
20132 | MAO-DE-OBRA DE SERVENTE DA CONSTRUCAO CIVIL, INCLUSIVE ENCAR | H | 6 | 16.75 | 3 | 103.515
GOS SOCIAIS DESONERADOS
30414 | CAMINHAO CARROC. FIXA, 7,5T (CP) | H | 0.004 | 195.1487 | 0 | 0.7806
30416 | CAMINHAO CARROC. FIXA 7,5T (CI) | H | 1.5 | 61.7118 | 0 | 92.5677
04.008.0021-0 | CARGA E DESCARGA MANUAL DE TUBOS DE FERRO FUNDIDO NOS DIAMET | T |  | 216.54
ROS DE 20, 25 E 30CM,EM CAMINHAO DE CARROCERIA FIXA A OLEO D
IESEL,COM CAPACIDADE UTIL DE 7,5T,INCLUSIVE O TEMPO DE CARGA
,DESCARGA E MANOBRA
01004 | CAMINHAO CARROC. FIXA, 7,5T (CP) | H | 0.004 | 198.7187 | 0 | 0.7949
01006 | CAMINHAO CARROC. FIXA 7,5T (CI) | H | 1.17 | 65.2818 | 0 | 76.3797
01999 | MAO-DE-OBRA DE SERVENTE DA CONSTRUCAO CIVIL, INCLUSIVE ENCAR | H | 7 | 19.33 | 3 | 139.3693
GOS SOCIAIS
04.008.0021-A | CARGA E DESCARGA MANUAL DE TUBOS DE FERRO FUNDIDO NOS DIAMET | T |  | 193.75
ROS DE 20, 25 E 30CM,EM CAMINHAO DE CARROCERIA FIXA A OLEO D
IESEL,COM CAPACIDADE UTIL DE 7,5T,INCLUSIVE O TEMPO DE CARGA
,DESCARGA E MANOBRA
20132 | MAO-DE-OBRA DE SERVENTE DA CONSTRUCAO CIVIL, INCLUSIVE ENCAR | H | 7 | 16.75 | 3 | 120.7675
GOS SOCIAIS DESONERADOS
30414 | CAMINHAO CARROC. FIXA, 7,5T (CP) | H | 0.004 | 195.1487 | 0 | 0.7806
30416 | CAMINHAO CARROC. FIXA 7,5T (CI) | H | 1.17 | 61.7118 | 0 | 72.2028
04.009.0022-0 | CARGA E DESCARGA MECANICA DE TUBOS DE FERRO FUNDIDO,COM O DI | T |  | 91.11
AMETRO DE 40CM,INCLUSIVE O TEMPO DE CARGA E DESCARGA E MANOB
RA DO CAMINHAO DE CARROCERIA FIXA A OLEO DIESEL,COM CAPACIDA
DE UTIL DE 7,5T,INCLUSIVE OS MESMOS TEMPOS DE GUINDAUTO,DE 4
T
01004 | CAMINHAO CARROC. FIXA, 7,5T (CP) | H | 0.004 | 198.7187 | 0 | 0.7949
01006 | CAMINHAO CARROC. FIXA 7,5T (CI) | H | 0.5 | 65.2818 | 0 | 32.6409
01999 | MAO-DE-OBRA DE SERVENTE DA CONSTRUCAO CIVIL, INCLUSIVE ENCAR | H | 1.2 | 19.33 | 3 | 23.8919
GOS SOCIAIS
03368 | GUINDAUTO 4,1T, ALCANCE 9,50M (CP) | H | 0.5 | 67.1384 | 0 | 33.5692
03369 | GUINDAUTO 4,1T, ALCANCE 9,50M (CI) | H | 0.004 | 55.1713 | 0 | 0.2207
04.009.0022-A | CARGA E DESCARGA MECANICA DE TUBOS DE FERRO FUNDIDO,COM O DI | T |  | 83.52
AMETRO DE 40CM,INCLUSIVE O TEMPO DE CARGA E DESCARGA E MANOB
RA DO CAMINHAO DE CARROCERIA FIXA A OLEO DIESEL,COM CAPACIDA
DE UTIL DE 7,5T,INCLUSIVE OS MESMOS TEMPOS DE GUINDAUTO,DE 4
T
20132 | MAO-DE-OBRA DE SERVENTE DA CONSTRUCAO CIVIL, INCLUSIVE ENCAR | H | 1.2 | 16.75 | 3 | 20.703
GOS SOCIAIS DESONERADOS
30414 | CAMINHAO CARROC. FIXA, 7,5T (CP) | H | 0.004 | 195.1487 | 0 | 0.7806
30416 | CAMINHAO CARROC. FIXA 7,5T (CI) | H | 0.5 | 61.7118 | 0 | 30.8559
30525 | GUINDAUTO 4,1T, ALCANCE 9,50M (CP) | H | 0.5 | 61.9784 | 0 | 30.9892
30526 | GUINDAUTO 4,1T, ALCANCE 9,50M (CI) | H | 0.004 | 50.0113 | 0 | 0.2
04.009.0023-0 | CARGA E DESCARGA MECANICA DE TUBOS DE FERRO FUNDIDO,COM O DI | T |  | 118.45
AMETRO DE 60 A 80CM,INCLUSIVE O TEMPO DE CARGA E DESCARGA E
MANOBRA DO CAMINHAO DE CARROCERIA FIXA A OLEO DIESEL,COM CAP
ACIDADE UTIL DE 7,5T,INCLUSIVE OS MESMOS TEMPOS DE GUINDAUTO
,DE 4T
01004 | CAMINHAO CARROC. FIXA, 7,5T (CP) | H | 0.0052 | 198.7187 | 0 | 1.0333
01006 | CAMINHAO CARROC. FIXA 7,5T (CI) | H | 0.65 | 65.2818 | 0 | 42.4332
01999 | MAO-DE-OBRA DE SERVENTE DA CONSTRUCAO CIVIL, INCLUSIVE ENCAR | H | 1.56 | 19.33 | 3 | 31.0594
GOS SOCIAIS
03368 | GUINDAUTO 4,1T, ALCANCE 9,50M (CP) | H | 0.65 | 67.1384 | 0 | 43.64
03369 | GUINDAUTO 4,1T, ALCANCE 9,50M (CI) | H | 0.0052 | 55.1713 | 0 | 0.2869
04.009.0023-A | CARGA E DESCARGA MECANICA DE TUBOS DE FERRO FUNDIDO,COM O DI | T |  | 108.58
AMETRO DE 60 A 80CM,INCLUSIVE O TEMPO DE CARGA E DESCARGA E
MANOBRA DO CAMINHAO DE CARROCERIA FIXA A OLEO DIESEL,COM CAP
ACIDADE UTIL DE 7,5T,INCLUSIVE OS MESMOS TEMPOS DE GUINDAUTO
,DE 4T
20132 | MAO-DE-OBRA DE SERVENTE DA CONSTRUCAO CIVIL, INCLUSIVE ENCAR | H | 1.56 | 16.75 | 3 | 26.9139
GOS SOCIAIS DESONERADOS
30414 | CAMINHAO CARROC. FIXA, 7,5T (CP) | H | 0.0052 | 195.1487 | 0 | 1.0148
30416 | CAMINHAO CARROC. FIXA 7,5T (CI) | H | 0.65 | 61.7118 | 0 | 40.1127
30525 | GUINDAUTO 4,1T, ALCANCE 9,50M (CP) | H | 0.65 | 61.9784 | 0 | 40.286
30526 | GUINDAUTO 4,1T, ALCANCE 9,50M (CI) | H | 0.0052 | 50.0113 | 0 | 0.2601
04.010.0045-0 | CARGA E DESCARGA MECANICA DE AGREGADOS,TERRA,ESCOMBROS,MATER | T |  | 1.64
IAL A GRANEL,UTILIZANDO CAMINHAO BASCULANTE A OLEO DIESEL,CO
M CAPACIDADE UTIL DE 8T,CONSIDERANDO O TEMPO PARA CARGA,DESC
ARGA E MANOBRA,EXCLUSIVE DESPESAS COM A PA-CARREGADEIRA EMPR
EGADA NA CARGA,COM A CAPACIDADE DE 1,50M3
02026 | CAMINHAO BASCUL. NO TOCO, 5M3 (CP) | H | 0.005 | 215.0324 | 0 | 1.0752
02028 | CAMINHAO BASCUL. NO TOCO, 5M3 (CI) | H | 0.008 | 71.0662 | 0 | 0.5685
04.010.0045-A | CARGA E DESCARGA MECANICA DE AGREGADOS,TERRA,ESCOMBROS,MATER | T |  | 1.59
IAL A GRANEL,UTILIZANDO CAMINHAO BASCULANTE A OLEO DIESEL,CO
M CAPACIDADE UTIL DE 8T,CONSIDERANDO O TEMPO PARA CARGA,DESC
ARGA E MANOBRA,EXCLUSIVE DESPESAS COM A PA-CARREGADEIRA EMPR
EGADA NA CARGA,COM A CAPACIDADE DE 1,50M3
30423 | CAMINHAO BASCUL. NO TOCO, 5M3 (CP) | H | 0.005 | 211.4624 | 0 | 1.0573
30425 | CAMINHAO BASCUL. NO TOCO, 5M3 (CI) | H | 0.008 | 67.4962 | 0 | 0.54
04.010.0046-0 | CARGA E DESCARGA MECANICA DE AGREGADOS,TERRA,ESCOMBROS,MATER | T |  | 1.43
IAL A GRANEL,UTILIZANDO CAMINHAO BASCULANTE A OLEO DIESEL,CO
M CAPACIDADE UTIL DE 12T,CONSIDERANDO O TEMPO PARA CARGA,DES
CARGA E MANOBRA,EXCLUSIVE DESPESAS COM A PA-CARREGADEIRA EMP
REGADA NA CARGA,COM A CAPACIDADE DE 1,50M3
01267 | CAMINHAO BASCUL. NO TOCO 8 A 10M3 (CP) | H | 0.003 | 269.4893 | 0 | 0.8085
01269 | CAMINHAO BASCUL. NO TOCO, 8 A 10M3 (CI) | H | 0.008 | 78.4635 | 0 | 0.6277
04.010.0046-A | CARGA E DESCARGA MECANICA DE AGREGADOS,TERRA,ESCOMBROS,MATER | T |  | 1.39
IAL A GRANEL,UTILIZANDO CAMINHAO BASCULANTE A OLEO DIESEL,CO
M CAPACIDADE UTIL DE 12T,CONSIDERANDO O TEMPO PARA CARGA,DES
CARGA E MANOBRA,EXCLUSIVE DESPESAS COM A PA-CARREGADEIRA EMP
REGADA NA CARGA,COM A CAPACIDADE DE 1,50M3
30429 | CAMINHAO BASCUL. NO TOCO 8 A 10M3 (CP) | H | 0.003 | 265.9193 | 0 | 0.7978
30431 | CAMINHAO BASCUL. NO TOCO, 8 A 10M3 (CI) | H | 0.008 | 74.8935 | 0 | 0.5991
04.010.0047-0 | CARGA E DESCARGA MECANICA DE AGREGADOS,TERRA,ESCOMBROS,MATER | T |  | 1.32
IAL A GRANEL,UTILIZANDO CAMINHAO BASCULANTE A OLEO DIESEL,CO
M CAPACIDADE UTIL DE 17T,CONSIDERANDO O TEMPO PARA CARGA,DES
CARGA E MANOBRA,EXCLUSIVE DESPESAS COM A PA-CARREGADEIRA EMP
REGADA NA CARGA,COM A CAPACIDADE DE 1,50M3
02180 | CAMINHAO BASCUL. MEDIO/PESADO 12M3 (CP) | H | 0.0025 | 260.6141 | 0 | 0.6515
02182 | CAMINHAO BASCUL. MEDIO/PESADO 12M3 (CI) | H | 0.008 | 83.8381 | 0 | 0.6707
04.010.0047-A | CARGA E DESCARGA MECANICA DE AGREGADOS,TERRA,ESCOMBROS,MATER | T |  | 1.28
IAL A GRANEL,UTILIZANDO CAMINHAO BASCULANTE A OLEO DIESEL,CO
M CAPACIDADE UTIL DE 17T,CONSIDERANDO O TEMPO PARA CARGA,DES
CARGA E MANOBRA,EXCLUSIVE DESPESAS COM A PA-CARREGADEIRA EMP
REGADA NA CARGA,COM A CAPACIDADE DE 1,50M3
30435 | CAMINHAO BASCUL. MEDIO/PESADO 12M3 (CP) | H | 0.0025 | 257.0441 | 0 | 0.6426
30437 | CAMINHAO BASCUL. MEDIO/PESADO 12M3 (CI) | H | 0.008 | 80.2681 | 0 | 0.6421
04.011.0051-1 | CARGA E DESCARGA MECANICA,COM PA-CARREGADEIRA,COM 1,30M3 DE | T |  | 14.13
CAPACIDADE,UTILIZANDO CAMINHAO BASCULANTE A OLEO DIESEL,COM
CAPACIDADE UTIL DE 8T,CONSIDERADOS PARA O CAMINHAO OS TEMPOS
DE ESPERA,MANOBRA,CARGA E DESCARGA E PARA A CARREGADEIRA OS
TEMPOS DE ESPERA E OPERACAO PARA CARGAS DE 50T POR DIA DE 8
H
01255 | PA CARREGADEIRA,MOTOR DIESEL 100CV,CAPACIDADE RASA 1,3M3 (CP | H | 0.02 | 253.3813 | 0 | 5.0676
)
01257 | PA CARREGADEIRA,MOTOR DIESEL 100CV,CAPACIDADE RASA 1,3M3 (CI | H | 0.07 | 87.7291 | 0 | 6.141
)
02026 | CAMINHAO BASCUL. NO TOCO, 5M3 (CP) | H | 0.007 | 215.0324 | 0 | 1.5052
02028 | CAMINHAO BASCUL. NO TOCO, 5M3 (CI) | H | 0.02 | 71.0662 | 0 | 1.4213
04.011.0051-B | CARGA E DESCARGA MECANICA,COM PA-CARREGADEIRA,COM 1,30M3 DE | T |  | 13.67
CAPACIDADE,UTILIZANDO CAMINHAO BASCULANTE A OLEO DIESEL,COM
CAPACIDADE UTIL DE 8T,CONSIDERADOS PARA O CAMINHAO OS TEMPOS
DE ESPERA,MANOBRA,CARGA E DESCARGA E PARA A CARREGADEIRA OS
TEMPOS DE ESPERA E OPERACAO PARA CARGAS DE 50T POR DIA DE 8
H
30423 | CAMINHAO BASCUL. NO TOCO, 5M3 (CP) | H | 0.007 | 211.4624 | 0 | 1.4802
30425 | CAMINHAO BASCUL. NO TOCO, 5M3 (CI) | H | 0.02 | 67.4962 | 0 | 1.3499
30595 | PA CARREGADEIRA,MOTOR DIESEL 100CV,CAPACIDADE RASA 1,3M3 (CP | H | 0.02 | 249.3713 | 0 | 4.9874
)
30597 | PA CARREGADEIRA,MOTOR DIESEL 100CV,CAPACIDADE RASA 1,3M3 (CI | H | 0.07 | 83.7191 | 0 | 5.8603
)
04.011.0052-1 | CARGA E DESCARGA MECANICA,COM PA-CARREGADEIRA,COM 1,30M3 DE | T |  | 10.19
CAPACIDADE,UTILIZANDO CAMINHAO BASCULANTE A OLEO DIESEL,COM
CAPACIDADE UTIL DE 8T,CONSIDERADOS PARA O CAMINHAO OS TEMPOS
DE ESPERA,MANOBRA,CARGA E DESCARGA E PARA A CARREGADEIRA OS
TEMPOS DE ESPERA E OPERACAO PARA CARGAS DE 100T POR DIA DE
8H
01255 | PA CARREGADEIRA,MOTOR DIESEL 100CV,CAPACIDADE RASA 1,3M3 (CP | H | 0.02 | 253.3813 | 0 | 5.0676
)
01257 | PA CARREGADEIRA,MOTOR DIESEL 100CV,CAPACIDADE RASA 1,3M3 (CI | H | 0.03 | 87.7291 | 0 | 2.6319
)
02026 | CAMINHAO BASCUL. NO TOCO, 5M3 (CP) | H | 0.005 | 215.0324 | 0 | 1.0752
02028 | CAMINHAO BASCUL. NO TOCO, 5M3 (CI) | H | 0.02 | 71.0662 | 0 | 1.4213
04.011.0052-B | CARGA E DESCARGA MECANICA,COM PA-CARREGADEIRA,COM 1,30M3 DE | T |  | 9.9
CAPACIDADE,UTILIZANDO CAMINHAO BASCULANTE A OLEO DIESEL,COM
CAPACIDADE UTIL DE 8T,CONSIDERADOS PARA O CAMINHAO OS TEMPOS
DE ESPERA,MANOBRA,CARGA E DESCARGA E PARA A CARREGADEIRA OS
TEMPOS DE ESPERA E OPERACAO PARA CARGAS DE 100T POR DIA DE
8H
30423 | CAMINHAO BASCUL. NO TOCO, 5M3 (CP) | H | 0.005 | 211.4624 | 0 | 1.0573
30425 | CAMINHAO BASCUL. NO TOCO, 5M3 (CI) | H | 0.02 | 67.4962 | 0 | 1.3499
30595 | PA CARREGADEIRA,MOTOR DIESEL 100CV,CAPACIDADE RASA 1,3M3 (CP | H | 0.02 | 249.3713 | 0 | 4.9874
)
30597 | PA CARREGADEIRA,MOTOR DIESEL 100CV,CAPACIDADE RASA 1,3M3 (CI | H | 0.03 | 83.7191 | 0 | 2.5116
)
04.011.0053-1 | CARGA E DESCARGA MECANICA,COM PA-CARREGADEIRA,COM 1,30M3 DE | T |  | 9.05
CAPACIDADE,UTILIZANDO CAMINHAO BASCULANTE A OLEO DIESEL,COM
CAPACIDADE UTIL DE 8T,CONSIDERADOS PARA O CAMINHAO OS TEMPOS
DE ESPERA,MANOBRA,CARGA E DESCARGA E PARA A CARREGADEIRA OS
TEMPOS DE ESPERA E OPERACAO PARA CARGAS DE 150T POR DIA DE
8H
01255 | PA CARREGADEIRA,MOTOR DIESEL 100CV,CAPACIDADE RASA 1,3M3 (CP | H | 0.02 | 253.3813 | 0 | 5.0676
)
01257 | PA CARREGADEIRA,MOTOR DIESEL 100CV,CAPACIDADE RASA 1,3M3 (CI | H | 0.017 | 87.7291 | 0 | 1.4914
)
02026 | CAMINHAO BASCUL. NO TOCO, 5M3 (CP) | H | 0.005 | 215.0324 | 0 | 1.0752
02028 | CAMINHAO BASCUL. NO TOCO, 5M3 (CI) | H | 0.02 | 71.0662 | 0 | 1.4213
04.011.0053-B | CARGA E DESCARGA MECANICA,COM PA-CARREGADEIRA,COM 1,30M3 DE | T |  | 8.81
CAPACIDADE,UTILIZANDO CAMINHAO BASCULANTE A OLEO DIESEL,COM
CAPACIDADE UTIL DE 8T,CONSIDERADOS PARA O CAMINHAO OS TEMPOS
DE ESPERA,MANOBRA,CARGA E DESCARGA E PARA A CARREGADEIRA OS
TEMPOS DE ESPERA E OPERACAO PARA CARGAS DE 150T POR DIA DE
8H
30423 | CAMINHAO BASCUL. NO TOCO, 5M3 (CP) | H | 0.005 | 211.4624 | 0 | 1.0573
30425 | CAMINHAO BASCUL. NO TOCO, 5M3 (CI) | H | 0.02 | 67.4962 | 0 | 1.3499
30595 | PA CARREGADEIRA,MOTOR DIESEL 100CV,CAPACIDADE RASA 1,3M3 (CP | H | 0.02 | 249.3713 | 0 | 4.9874
)
30597 | PA CARREGADEIRA,MOTOR DIESEL 100CV,CAPACIDADE RASA 1,3M3 (CI | H | 0.017 | 83.7191 | 0 | 1.4232
)
04.011.0054-1 | CARGA E DESCARGA MECANICA,COM PA-CARREGADEIRA,COM 1,30M3 DE | T |  | 8.44
CAPACIDADE,UTILIZANDO CAMINHAO BASCULANTE A OLEO DIESEL,COM
CAPACIDADE UTIL DE 8T,CONSIDERADOS PARA O CAMINHAO OS TEMPOS
DE ESPERA,MANOBRA,CARGA E DESCARGA E PARA A CARREGADEIRA OS
TEMPOS DE ESPERA E OPERACAO PARA CARGAS DE 200T POR DIA DE
8H
01255 | PA CARREGADEIRA,MOTOR DIESEL 100CV,CAPACIDADE RASA 1,3M3 (CP | H | 0.02 | 253.3813 | 0 | 5.0676
)
01257 | PA CARREGADEIRA,MOTOR DIESEL 100CV,CAPACIDADE RASA 1,3M3 (CI | H | 0.01 | 87.7291 | 0 | 0.8773
)
02026 | CAMINHAO BASCUL. NO TOCO, 5M3 (CP) | H | 0.005 | 215.0324 | 0 | 1.0752
02028 | CAMINHAO BASCUL. NO TOCO, 5M3 (CI) | H | 0.02 | 71.0662 | 0 | 1.4213
04.011.0054-B | CARGA E DESCARGA MECANICA,COM PA-CARREGADEIRA,COM 1,30M3 DE | T |  | 8.23
CAPACIDADE,UTILIZANDO CAMINHAO BASCULANTE A OLEO DIESEL,COM
CAPACIDADE UTIL DE 8T,CONSIDERADOS PARA O CAMINHAO OS TEMPOS
DE ESPERA,MANOBRA,CARGA E DESCARGA E PARA A CARREGADEIRA OS
TEMPOS DE ESPERA E OPERACAO PARA CARGAS DE 200T POR DIA DE
8H
30423 | CAMINHAO BASCUL. NO TOCO, 5M3 (CP) | H | 0.005 | 211.4624 | 0 | 1.0573
30425 | CAMINHAO BASCUL. NO TOCO, 5M3 (CI) | H | 0.02 | 67.4962 | 0 | 1.3499
30595 | PA CARREGADEIRA,MOTOR DIESEL 100CV,CAPACIDADE RASA 1,3M3 (CP | H | 0.02 | 249.3713 | 0 | 4.9874
)
30597 | PA CARREGADEIRA,MOTOR DIESEL 100CV,CAPACIDADE RASA 1,3M3 (CI | H | 0.01 | 83.7191 | 0 | 0.8372
)
04.011.0055-1 | CARGA E DESCARGA MECANICA,COM PA-CARREGADEIRA,COM 1,30M3 DE | T |  | 8.17
CAPACIDADE,UTILIZANDO CAMINHAO BASCULANTE A OLEO DIESEL,COM
CAPACIDADE UTIL DE 8T,CONSIDERADOS PARA O CAMINHAO OS TEMPOS
DE ESPERA,MANOBRA,CARGA E DESCARGA E PARA A CARREGADEIRA OS
TEMPOS DE ESPERA E OPERACAO PARA CARGAS DE 250T POR DIA DE
8H
01255 | PA CARREGADEIRA,MOTOR DIESEL 100CV,CAPACIDADE RASA 1,3M3 (CP | H | 0.02 | 253.3813 | 0 | 5.0676
)
01257 | PA CARREGADEIRA,MOTOR DIESEL 100CV,CAPACIDADE RASA 1,3M3 (CI | H | 0.007 | 87.7291 | 0 | 0.6141
)
02026 | CAMINHAO BASCUL. NO TOCO, 5M3 (CP) | H | 0.005 | 215.0324 | 0 | 1.0752
02028 | CAMINHAO BASCUL. NO TOCO, 5M3 (CI) | H | 0.02 | 71.0662 | 0 | 1.4213
04.011.0055-B | CARGA E DESCARGA MECANICA,COM PA-CARREGADEIRA,COM 1,30M3 DE | T |  | 7.98
CAPACIDADE,UTILIZANDO CAMINHAO BASCULANTE A OLEO DIESEL,COM
CAPACIDADE UTIL DE 8T,CONSIDERADOS PARA O CAMINHAO OS TEMPOS
DE ESPERA,MANOBRA,CARGA E DESCARGA E PARA A CARREGADEIRA OS
TEMPOS DE ESPERA E OPERACAO PARA CARGAS DE 250T POR DIA DE
8H
30423 | CAMINHAO BASCUL. NO TOCO, 5M3 (CP) | H | 0.005 | 211.4624 | 0 | 1.0573
30425 | CAMINHAO BASCUL. NO TOCO, 5M3 (CI) | H | 0.02 | 67.4962 | 0 | 1.3499
30595 | PA CARREGADEIRA,MOTOR DIESEL 100CV,CAPACIDADE RASA 1,3M3 (CP | H | 0.02 | 249.3713 | 0 | 4.9874
)
30597 | PA CARREGADEIRA,MOTOR DIESEL 100CV,CAPACIDADE RASA 1,3M3 (CI | H | 0.007 | 83.7191 | 0 | 0.586
)
04.011.0056-1 | CARGA E DESCARGA MECANICA,COM PA-CARREGADEIRA,COM 1,30M3 DE | T |  | 5.59
CAPACIDADE,UTILIZANDO CAMINHAO BASCULANTE A OLEO DIESEL,COM
CAPACIDADE UTIL DE 8T,CONSIDERADOS PARA O CAMINHAO OS TEMPOS
DE ESPERA,MANOBRA,CARGA E DESCARGA E PARA A CARREGADEIRA OS
TEMPOS DE ESPERA E OPERACAO PARA CARGAS DE 500T POR DIA DE
8H
01255 | PA CARREGADEIRA,MOTOR DIESEL 100CV,CAPACIDADE RASA 1,3M3 (CP | H | 0.013 | 253.3813 | 0 | 3.294
)
01257 | PA CARREGADEIRA,MOTOR DIESEL 100CV,CAPACIDADE RASA 1,3M3 (CI | H | 0.0035 | 87.7291 | 0 | 0.3071
)
02026 | CAMINHAO BASCUL. NO TOCO, 5M3 (CP) | H | 0.005 | 215.0324 | 0 | 1.0752
02028 | CAMINHAO BASCUL. NO TOCO, 5M3 (CI) | H | 0.013 | 71.0662 | 0 | 0.9239
04.011.0056-B | CARGA E DESCARGA MECANICA,COM PA-CARREGADEIRA,COM 1,30M3 DE | T |  | 5.46
CAPACIDADE,UTILIZANDO CAMINHAO BASCULANTE A OLEO DIESEL,COM
CAPACIDADE UTIL DE 8T,CONSIDERADOS PARA O CAMINHAO OS TEMPOS
DE ESPERA,MANOBRA,CARGA E DESCARGA E PARA A CARREGADEIRA OS
TEMPOS DE ESPERA E OPERACAO PARA CARGAS DE 500T POR DIA DE
8H
30423 | CAMINHAO BASCUL. NO TOCO, 5M3 (CP) | H | 0.005 | 211.4624 | 0 | 1.0573
30425 | CAMINHAO BASCUL. NO TOCO, 5M3 (CI) | H | 0.013 | 67.4962 | 0 | 0.8775
30595 | PA CARREGADEIRA,MOTOR DIESEL 100CV,CAPACIDADE RASA 1,3M3 (CP | H | 0.013 | 249.3713 | 0 | 3.2418
)
30597 | PA CARREGADEIRA,MOTOR DIESEL 100CV,CAPACIDADE RASA 1,3M3 (CI | H | 0.0035 | 83.7191 | 0 | 0.293
)
04.011.0057-1 | CARGA E DESCARGA MECANICA,COM PA CARREGADEIRA,COM 3,10M3 DE | T |  | 5.99
CAPACIDADE,UTILIZANDO CAMINHAO BASCULANTE A OLEO DIESEL,COM
CAPACIDADE UTIL DE 8T,CONSIDERADOS PARA O CAMINHAO OS TEMPOS
DE ESPERA,MANOBRA,CARGA E DESCARGA E PARA A CARREGADEIRA OS
TEMPOS DE ESPERA E OPERACAO PARA CARGAS DE 750T POR DIA DE
8H
01264 | PA CARREGADEIRA,MOTOR DIESEL 170CV,CAPACIDADE RASA 3,1M3 (CP | H | 0.01 | 410.4422 | 0 | 4.1044
)
01266 | PA CARREGADEIRA,MOTOR DIESEL 170CV,CAPACIDADE RASA 3,1M3 (CI | H | 0.0008 | 135.3749 | 0 | 0.1083
)
02026 | CAMINHAO BASCUL. NO TOCO, 5M3 (CP) | H | 0.005 | 215.0324 | 0 | 1.0752
02028 | CAMINHAO BASCUL. NO TOCO, 5M3 (CI) | H | 0.01 | 71.0662 | 0 | 0.7107
04.011.0057-B | CARGA E DESCARGA MECANICA,COM PA CARREGADEIRA,COM 3,10M3 DE | T |  | 5.9
CAPACIDADE,UTILIZANDO CAMINHAO BASCULANTE A OLEO DIESEL,COM
CAPACIDADE UTIL DE 8T,CONSIDERADOS PARA O CAMINHAO OS TEMPOS
DE ESPERA,MANOBRA,CARGA E DESCARGA E PARA A CARREGADEIRA OS
TEMPOS DE ESPERA E OPERACAO PARA CARGAS DE 750T POR DIA DE
8H
30423 | CAMINHAO BASCUL. NO TOCO, 5M3 (CP) | H | 0.005 | 211.4624 | 0 | 1.0573
30425 | CAMINHAO BASCUL. NO TOCO, 5M3 (CI) | H | 0.01 | 67.4962 | 0 | 0.675
30598 | PA CARREGADEIRA,MOTOR DIESEL 170CV,CAPACIDADE RASA 3,1M3 (CP | H | 0.01 | 406.4322 | 0 | 4.0643
)
30600 | PA CARREGADEIRA,MOTOR DIESEL 170CV,CAPACIDADE RASA 3,1M3 (CI | H | 0.0008 | 131.3649 | 0 | 0.1051
)
04.011.0058-1 | CARGA E DESCARGA MECANICA,COM PA CARREGADEIRA,COM 3,10M3 DE | T |  | 4.92
CAPACIDADE,UTILIZANDO CAMINHAO BASCULANTE A OLEO DIESEL,COM
CAPACIDADE UTIL DE 8T,CONSIDERADOS PARA O CAMINHAO OS TEMPOS
DE ESPERA,MANOBRA,CARGA E DESCARGA E PARA A CARREGADEIRA OS
TEMPOS DE ESPERA E OPERACAO PARA CARGAS DE 1000T POR DIA DE
8H
01264 | PA CARREGADEIRA,MOTOR DIESEL 170CV,CAPACIDADE RASA 3,1M3 (CP | H | 0.008 | 410.4422 | 0 | 3.2835
)
02026 | CAMINHAO BASCUL. NO TOCO, 5M3 (CP) | H | 0.005 | 215.0324 | 0 | 1.0752
02028 | CAMINHAO BASCUL. NO TOCO, 5M3 (CI) | H | 0.008 | 71.0662 | 0 | 0.5685
04.011.0058-B | CARGA E DESCARGA MECANICA,COM PA CARREGADEIRA,COM 3,10M3 DE | T |  | 4.84
CAPACIDADE,UTILIZANDO CAMINHAO BASCULANTE A OLEO DIESEL,COM
CAPACIDADE UTIL DE 8T,CONSIDERADOS PARA O CAMINHAO OS TEMPOS
DE ESPERA,MANOBRA,CARGA E DESCARGA E PARA A CARREGADEIRA OS
TEMPOS DE ESPERA E OPERACAO PARA CARGAS DE 1000T POR DIA DE
8H
30423 | CAMINHAO BASCUL. NO TOCO, 5M3 (CP) | H | 0.005 | 211.4624 | 0 | 1.0573
30425 | CAMINHAO BASCUL. NO TOCO, 5M3 (CI) | H | 0.008 | 67.4962 | 0 | 0.54
30598 | PA CARREGADEIRA,MOTOR DIESEL 170CV,CAPACIDADE RASA 3,1M3 (CP | H | 0.008 | 406.4322 | 0 | 3.2515
)
04.012.0071-1 | CARGA DE MATERIAL COM PA-CARREGADEIRA DE 1,30M3,EXCLUSIVE DE | T |  | 11.2
SPESAS COM O CAMINHAO,COMPREENDENDO TEMPO COM ESPERA E OPERA
CAO PARA CARGAS DE 50T POR DIA DE 8H
01255 | PA CARREGADEIRA,MOTOR DIESEL 100CV,CAPACIDADE RASA 1,3M3 (CP | H | 0.02 | 253.3813 | 0 | 5.0676
)
01257 | PA CARREGADEIRA,MOTOR DIESEL 100CV,CAPACIDADE RASA 1,3M3 (CI | H | 0.07 | 87.7291 | 0 | 6.141
)
04.012.0071-B | CARGA DE MATERIAL COM PA-CARREGADEIRA DE 1,30M3,EXCLUSIVE DE | T |  | 10.84
SPESAS COM O CAMINHAO,COMPREENDENDO TEMPO COM ESPERA E OPERA
CAO PARA CARGAS DE 50T POR DIA DE 8H
30595 | PA CARREGADEIRA,MOTOR DIESEL 100CV,CAPACIDADE RASA 1,3M3 (CP | H | 0.02 | 249.3713 | 0 | 4.9874
)
30597 | PA CARREGADEIRA,MOTOR DIESEL 100CV,CAPACIDADE RASA 1,3M3 (CI | H | 0.07 | 83.7191 | 0 | 5.8603
)
04.012.0072-1 | CARGA DE MATERIAL COM PA-CARREGADEIRA DE 1,30M3,EXCLUSIVE DE | T |  | 7.69
SPESAS COM O CAMINHAO,COMPREENDENDO TEMPO COM ESPERA E OPERA
CAO PARA CARGAS DE 100T POR DIA DE 8H
01255 | PA CARREGADEIRA,MOTOR DIESEL 100CV,CAPACIDADE RASA 1,3M3 (CP | H | 0.02 | 253.3813 | 0 | 5.0676
)
01257 | PA CARREGADEIRA,MOTOR DIESEL 100CV,CAPACIDADE RASA 1,3M3 (CI | H | 0.03 | 87.7291 | 0 | 2.6319
)
04.012.0072-B | CARGA DE MATERIAL COM PA-CARREGADEIRA DE 1,30M3,EXCLUSIVE DE | T |  | 7.49
SPESAS COM O CAMINHAO,COMPREENDENDO TEMPO COM ESPERA E OPERA
CAO PARA CARGAS DE 100T POR DIA DE 8H
30595 | PA CARREGADEIRA,MOTOR DIESEL 100CV,CAPACIDADE RASA 1,3M3 (CP | H | 0.02 | 249.3713 | 0 | 4.9874
)
30597 | PA CARREGADEIRA,MOTOR DIESEL 100CV,CAPACIDADE RASA 1,3M3 (CI | H | 0.03 | 83.7191 | 0 | 2.5116
)
04.012.0073-1 | CARGA DE MATERIAL COM PA-CARREGADEIRA DE 1,30M3,EXCLUSIVE DE | T |  | 6.55
SPESAS COM O CAMINHAO,COMPREENDENDO TEMPO COM ESPERA E OPERA
CAO PARA CARGAS DE 150T POR DIA DE 8H
01255 | PA CARREGADEIRA,MOTOR DIESEL 100CV,CAPACIDADE RASA 1,3M3 (CP | H | 0.02 | 253.3813 | 0 | 5.0676
)
01257 | PA CARREGADEIRA,MOTOR DIESEL 100CV,CAPACIDADE RASA 1,3M3 (CI | H | 0.017 | 87.7291 | 0 | 1.4914
)
04.012.0073-B | CARGA DE MATERIAL COM PA-CARREGADEIRA DE 1,30M3,EXCLUSIVE DE | T |  | 6.41
SPESAS COM O CAMINHAO,COMPREENDENDO TEMPO COM ESPERA E OPERA
CAO PARA CARGAS DE 150T POR DIA DE 8H
30595 | PA CARREGADEIRA,MOTOR DIESEL 100CV,CAPACIDADE RASA 1,3M3 (CP | H | 0.02 | 249.3713 | 0 | 4.9874
)
30597 | PA CARREGADEIRA,MOTOR DIESEL 100CV,CAPACIDADE RASA 1,3M3 (CI | H | 0.017 | 83.7191 | 0 | 1.4232
)
04.012.0074-1 | CARGA DE MATERIAL COM PA-CARREGADEIRA DE 1,30M3,EXCLUSIVE DE | T |  | 5.94
SPESAS COM O CAMINHAO,COMPREENDENDO TEMPO COM ESPERA E OPERA
CAO PARA CARGAS DE 200T POR DIA DE 8H
01255 | PA CARREGADEIRA,MOTOR DIESEL 100CV,CAPACIDADE RASA 1,3M3 (CP | H | 0.02 | 253.3813 | 0 | 5.0676
)
01257 | PA CARREGADEIRA,MOTOR DIESEL 100CV,CAPACIDADE RASA 1,3M3 (CI | H | 0.01 | 87.7291 | 0 | 0.8773
)
04.012.0074-B | CARGA DE MATERIAL COM PA-CARREGADEIRA DE 1,30M3,EXCLUSIVE DE | T |  | 5.82
SPESAS COM O CAMINHAO,COMPREENDENDO TEMPO COM ESPERA E OPERA
CAO PARA CARGAS DE 200T POR DIA DE 8H
30595 | PA CARREGADEIRA,MOTOR DIESEL 100CV,CAPACIDADE RASA 1,3M3 (CP | H | 0.02 | 249.3713 | 0 | 4.9874
)
30597 | PA CARREGADEIRA,MOTOR DIESEL 100CV,CAPACIDADE RASA 1,3M3 (CI | H | 0.01 | 83.7191 | 0 | 0.8372
)
04.012.0075-1 | CARGA DE MATERIAL COM PA-CARREGADEIRA DE 1,30M3,EXCLUSIVE DE | T |  | 5.68
SPESAS COM O CAMINHAO,COMPREENDENDO TEMPO COM ESPERA E OPERA
CAO PARA CARGAS DE 250T POR DIA DE 8H
01255 | PA CARREGADEIRA,MOTOR DIESEL 100CV,CAPACIDADE RASA 1,3M3 (CP | H | 0.02 | 253.3813 | 0 | 5.0676
)
01257 | PA CARREGADEIRA,MOTOR DIESEL 100CV,CAPACIDADE RASA 1,3M3 (CI | H | 0.007 | 87.7291 | 0 | 0.6141
)
04.012.0075-B | CARGA DE MATERIAL COM PA-CARREGADEIRA DE 1,30M3,EXCLUSIVE DE | T |  | 5.57
SPESAS COM O CAMINHAO,COMPREENDENDO TEMPO COM ESPERA E OPERA
CAO PARA CARGAS DE 250T POR DIA DE 8H
30595 | PA CARREGADEIRA,MOTOR DIESEL 100CV,CAPACIDADE RASA 1,3M3 (CP | H | 0.02 | 249.3713 | 0 | 4.9874
)
30597 | PA CARREGADEIRA,MOTOR DIESEL 100CV,CAPACIDADE RASA 1,3M3 (CI | H | 0.007 | 83.7191 | 0 | 0.586
)
04.012.0076-1 | CARGA DE MATERIAL COM PA-CARREGADEIRA DE 1,30M3,EXCLUSIVE DE | T |  | 3.6
SPESAS COM O CAMINHAO,COMPREENDENDO TEMPO COM ESPERA E OPERA
CAO PARA CARGAS DE 500T POR DIA DE 8H
01255 | PA CARREGADEIRA,MOTOR DIESEL 100CV,CAPACIDADE RASA 1,3M3 (CP | H | 0.013 | 253.3813 | 0 | 3.294
)
01257 | PA CARREGADEIRA,MOTOR DIESEL 100CV,CAPACIDADE RASA 1,3M3 (CI | H | 0.0035 | 87.7291 | 0 | 0.3071
)
04.012.0076-B | CARGA DE MATERIAL COM PA-CARREGADEIRA DE 1,30M3,EXCLUSIVE DE | T |  | 3.53
SPESAS COM O CAMINHAO,COMPREENDENDO TEMPO COM ESPERA E OPERA
CAO PARA CARGAS DE 500T POR DIA DE 8H
30595 | PA CARREGADEIRA,MOTOR DIESEL 100CV,CAPACIDADE RASA 1,3M3 (CP | H | 0.013 | 249.3713 | 0 | 3.2418
)
30597 | PA CARREGADEIRA,MOTOR DIESEL 100CV,CAPACIDADE RASA 1,3M3 (CI | H | 0.0035 | 83.7191 | 0 | 0.293
)
04.012.0077-1 | CARGA DE MATERIAL COM PA-CARREGADEIRA DE 3,10M3,EXCLUSIVE DE | T |  | 4.21
SPESAS COM O CAMINHAO,COMPREENDENDO TEMPO COM ESPERA E OPERA
CAO PARA CARGAS DE 750T POR DIA DE 8H
01264 | PA CARREGADEIRA,MOTOR DIESEL 170CV,CAPACIDADE RASA 3,1M3 (CP | H | 0.01 | 410.4422 | 0 | 4.1044
)
01266 | PA CARREGADEIRA,MOTOR DIESEL 170CV,CAPACIDADE RASA 3,1M3 (CI | H | 0.0008 | 135.3749 | 0 | 0.1083
)
04.012.0077-B | CARGA DE MATERIAL COM PA-CARREGADEIRA DE 3,10M3,EXCLUSIVE DE | T |  | 4.16
SPESAS COM O CAMINHAO,COMPREENDENDO TEMPO COM ESPERA E OPERA
CAO PARA CARGAS DE 750T POR DIA DE 8H
30598 | PA CARREGADEIRA,MOTOR DIESEL 170CV,CAPACIDADE RASA 3,1M3 (CP | H | 0.01 | 406.4322 | 0 | 4.0643
)
30600 | PA CARREGADEIRA,MOTOR DIESEL 170CV,CAPACIDADE RASA 3,1M3 (CI | H | 0.0008 | 131.3649 | 0 | 0.1051
)
04.012.0078-1 | CARGA DE MATERIAL COM PA-CARREGADEIRA DE 3,10M3,EXCLUSIVE DE | T |  | 3.37
SPESAS COM O CAMINHAO,COMPREENDENDO TEMPO COM ESPERA E OPERA
CAO PARA CARGAS DE 1000T POR DIA DE 8H
01264 | PA CARREGADEIRA,MOTOR DIESEL 170CV,CAPACIDADE RASA 3,1M3 (CP | H | 0.008 | 410.4422 | 0 | 3.2835
)
01266 | PA CARREGADEIRA,MOTOR DIESEL 170CV,CAPACIDADE RASA 3,1M3 (CI | H | 0.00064 | 135.3749 | 0 | 0.0866
)
04.012.0078-B | CARGA DE MATERIAL COM PA-CARREGADEIRA DE 3,10M3,EXCLUSIVE DE | T |  | 3.33
SPESAS COM O CAMINHAO,COMPREENDENDO TEMPO COM ESPERA E OPERA
CAO PARA CARGAS DE 1000T POR DIA DE 8H
30598 | PA CARREGADEIRA,MOTOR DIESEL 170CV,CAPACIDADE RASA 3,1M3 (CP | H | 0.008 | 406.4322 | 0 | 3.2515
)
30600 | PA CARREGADEIRA,MOTOR DIESEL 170CV,CAPACIDADE RASA 3,1M3 (CI | H | 0.00064 | 131.3649 | 0 | 0.0841
)
04.013.0015-0 | CARGA E DESCARGA DE CONTAINER,SEGUNDO DESCRICAO DA FAMILIA 0 | UN |  | 89.65
2.006
01687 | CAMINHAO CARROC. FIXA, TRUC. 12T (CP) | H | 0.075 | 233.5834 | 0 | 17.5188
01688 | CAMINHAO CARROC. FIXA TRUC. 12T (CF) | H | 0.219 | 88.1477 | 0 | 19.3043
01689 | CAMINHAO CARROC. FIXA TRUC. 12T (CI) | H | 0.208 | 69.1075 | 0 | 14.3744
01999 | MAO-DE-OBRA DE SERVENTE DA CONSTRUCAO CIVIL, INCLUSIVE ENCAR | H | 1.004 | 19.33 | 3 | 19.9895
GOS SOCIAIS
02003 | GUINDAUTO 3,5T, ALCANCE 7,0M (CP) | H | 0.129 | 60.3404 | 0 | 7.7839
02004 | GUINDAUTO 3,5T, ALCANCE 7,0M (CI) | H | 0.208 | 51.3561 | 0 | 10.6821
04.013.0015-A | CARGA E DESCARGA DE CONTAINER,SEGUNDO DESCRICAO DA FAMILIA 0 | UN |  | 83.45
2.006
20132 | MAO-DE-OBRA DE SERVENTE DA CONSTRUCAO CIVIL, INCLUSIVE ENCAR | H | 1.004 | 16.75 | 3 | 17.3215
GOS SOCIAIS DESONERADOS
30417 | CAMINHAO CARROC. FIXA, TRUC. 12T (CP) | H | 0.075 | 230.0134 | 0 | 17.251
30418 | CAMINHAO CARROC. FIXA TRUC. 12T (CF) | H | 0.219 | 84.5777 | 0 | 18.5225
30419 | CAMINHAO CARROC. FIXA TRUC. 12T (CI) | H | 0.208 | 65.5375 | 0 | 13.6318
30523 | GUINDAUTO 3,5T, ALCANCE 5,90M (CP) | H | 0.129 | 55.1804 | 0 | 7.1183
30524 | GUINDAUTO 3,5T, ALCANCE 5,90M (CI) | H | 0.208 | 46.1961 | 0 | 9.6088
04.014.0091-1 | CARGA E DESCARGA DE EQUIPAMENTOS PESADOS,EM CARRETAS,EXCLUSI | T |  | 56.31
VE O CUSTO HORARIO DO EQUIPAMENTO DURANTE A OPERACAO
01044 | CARRETA P/ TRANSP. PESADO 60/80T (CI) | H | 0.025 | 160.2269 | 0 | 4.0057
01999 | MAO-DE-OBRA DE SERVENTE DA CONSTRUCAO CIVIL, INCLUSIVE ENCAR | H | 0.1 | 19.33 | 3 | 1.991
GOS SOCIAIS
03266 | CONFECCAO DE RAMPA DE TERRA PARA SUBIDA E DESCIDA DE EQUIPAM | UN | 1 | 50.3174 | 0 | 50.3174
ENTO PRESADO EM CARRETA
04.014.0091-B | CARGA E DESCARGA DE EQUIPAMENTOS PESADOS,EM CARRETAS,EXCLUSI | T |  | 50.11
VE O CUSTO HORARIO DO EQUIPAMENTO DURANTE A OPERACAO
20132 | MAO-DE-OBRA DE SERVENTE DA CONSTRUCAO CIVIL, INCLUSIVE ENCAR | H | 0.1 | 16.75 | 3 | 1.7253
GOS SOCIAIS DESONERADOS
30461 | CARRETA P/ TRANSP. PESADO 60/80T (CI) | H | 0.025 | 156.6569 | 0 | 3.9164
30982 | CONFECCAO DE RAMPA DE TERRA PARA SUBIDA E DESCIDA DE EQUIPAM | UN | 1 | 44.4705 | 0 | 44.4705
ENTO PRESADO EM CARRETA
04.014.0095-0 | RETIRADA DE ENTULHO DE OBRA COM CACAMBA DE ACO TIPO CONTAINE | UN |  | 301.94
R COM 5M3 DE CAPACIDADE,INCLUSIVE CARREGAMENTO,TRANSPORTE E
DESCARREGAMENTO.CUSTO POR UNIDADE DE CACAMBA E INCLUI A TAX
A PARA DESCARGA EM LOCAIS AUTORIZADOS
01999 | MAO-DE-OBRA DE SERVENTE DA CONSTRUCAO CIVIL, INCLUSIVE ENCAR | H | 0.6 | 19.33 | 3 | 11.9459
GOS SOCIAIS
10962 | ALUGUEL CACAMBA DE ACO TIPO CONTAINER C/5M3 CAPAC.P/RETIRADA | UN | 1 | 290 | 0 | 290
ENTULHO OBRA,INCL.CARREGA.,TRANSP.E DESCAR.LOCAIS AUTORIZ.
04.014.0095-A | RETIRADA DE ENTULHO DE OBRA COM CACAMBA DE ACO TIPO CONTAINE | UN |  | 300.35
R COM 5M3 DE CAPACIDADE,INCLUSIVE CARREGAMENTO,TRANSPORTE E
DESCARREGAMENTO.CUSTO POR UNIDADE DE CACAMBA E INCLUI A TAX
A PARA DESCARGA EM LOCAIS AUTORIZADOS
10962 | ALUGUEL CACAMBA DE ACO TIPO CONTAINER C/5M3 CAPAC.P/RETIRADA | UN | 1 | 290 | 0 | 290
ENTULHO OBRA,INCL.CARREGA.,TRANSP.E DESCAR.LOCAIS AUTORIZ.
20132 | MAO-DE-OBRA DE SERVENTE DA CONSTRUCAO CIVIL, INCLUSIVE ENCAR | H | 0.6 | 16.75 | 3 | 10.3515
GOS SOCIAIS DESONERADOS
04.015.0100-0 | CUSTO DE DESPESAS COM VEICULO PROPRIO,CONSIDERANDO 50% DE UT | KM |  | 1.73
ILIZACAO DO MESMO EM SERVICO E MEDIA MENSAL PERCORRIDA ATE
1500KM, TENDO EM VISTA DESLOCAMENTO PARA FISCALIZACAO DE OBR
AS OU VISTORIAS
00215 | GASOLINA COMUM NA BOMBA | L | 0.1 | 5.57 | 0 | 0.557
00583 | LICENCIAMENTO E IPVA DE CARRO DE PASSEIO (CUSTO POR ANO) | UN | 2.55e-05 | 3965.66 | 0 | 0.1011
00584 | SEGURO TOTAL PARA CARRO DE PASSEIO, MOTOR EM TORNO DE 1.6 (C | UN | 2.55e-05 | 2810.01 | 0 | 0.0717
USTO POR ANO)
00585 | OLEO PARA FREIO (EMBALAGEM DE 200ML) | UN | 5e-05 | 10.78 | 0 | 0.0005
00586 | OLEO PARA MOTOR DE VEICULO DE PASSEIO | L | 0.0002 | 29.87 | 0 | 0.006
00587 | OLEO PARA DIFERENCIAL E CAMBIO | L | 0.0001 | 35.95 | 0 | 0.0036
00595 | LAVAGEM, LUBRIFICACAO E PULVERIZACAO | UN | 0.0002 | 57.5 | 0 | 0.0115
00596 | LAVAGEM DE CONSERVACAO | UN | 0.00067 | 39 | 0 | 0.0261
00808 | CONJUNTO DE 04 PNEUS RADIAIS,155/80R13 | UN | 3.3e-05 | 1023.41 | 0 | 0.0338
13731 | VEICULO DE PASSEIO, PRECO SEM PNEUS, COM MOTOR 1.6 LITROS BI | UN | 9.32e-06 | 99141.59 | 0 | 0.924
-COMB (G+E), 4 P, 5P, C/AR COND, DIR HIDR E VID ELET DIANT
04.015.0100-A | CUSTO DE DESPESAS COM VEICULO PROPRIO,CONSIDERANDO 50% DE UT | KM |  | 1.73
ILIZACAO DO MESMO EM SERVICO E MEDIA MENSAL PERCORRIDA ATE
1500KM, TENDO EM VISTA DESLOCAMENTO PARA FISCALIZACAO DE OBR
AS OU VISTORIAS
00215 | GASOLINA COMUM NA BOMBA | L | 0.1 | 5.57 | 0 | 0.557
00583 | LICENCIAMENTO E IPVA DE CARRO DE PASSEIO (CUSTO POR ANO) | UN | 2.55e-05 | 3965.66 | 0 | 0.1011
00584 | SEGURO TOTAL PARA CARRO DE PASSEIO, MOTOR EM TORNO DE 1.6 (C | UN | 2.55e-05 | 2810.01 | 0 | 0.0717
USTO POR ANO)
00585 | OLEO PARA FREIO (EMBALAGEM DE 200ML) | UN | 5e-05 | 10.78 | 0 | 0.0005
00586 | OLEO PARA MOTOR DE VEICULO DE PASSEIO | L | 0.0002 | 29.87 | 0 | 0.006
00587 | OLEO PARA DIFERENCIAL E CAMBIO | L | 0.0001 | 35.95 | 0 | 0.0036
00595 | LAVAGEM, LUBRIFICACAO E PULVERIZACAO | UN | 0.0002 | 57.5 | 0 | 0.0115
00596 | LAVAGEM DE CONSERVACAO | UN | 0.00067 | 39 | 0 | 0.0261
00808 | CONJUNTO DE 04 PNEUS RADIAIS,155/80R13 | UN | 3.3e-05 | 1023.41 | 0 | 0.0338
13731 | VEICULO DE PASSEIO, PRECO SEM PNEUS, COM MOTOR 1.6 LITROS BI | UN | 9.32e-06 | 99141.59 | 0 | 0.924
-COMB (G+E), 4 P, 5P, C/AR COND, DIR HIDR E VID ELET DIANT
04.015.0101-0 | CUSTO DE DESPESAS COM VEICULO PROPRIO,CONSIDERANDO 50% DE UT | KM |  | 1.18
ILIZACAO DO MESMO EM SERVICO E MEDIA MENSAL PERCORRIDA ENTRE
1501 E 3000KM RODADOS,TENDO EM VISTA DESLOCAMENTO PARA FISCA
LIZACAO DE OBRAS OU VISTORIAS.ESTE ITEM DEVE SER UTILIZADO
COMO COMPLEMENTO DO ITEM 04.015.0100
00215 | GASOLINA COMUM NA BOMBA | L | 0.1 | 5.57 | 0 | 0.557
00583 | LICENCIAMENTO E IPVA DE CARRO DE PASSEIO (CUSTO POR ANO) | UN | 1.3e-05 | 3965.66 | 0 | 0.0516
00584 | SEGURO TOTAL PARA CARRO DE PASSEIO, MOTOR EM TORNO DE 1.6 (C | UN | 1.3e-05 | 2810.01 | 0 | 0.0365
USTO POR ANO)
00585 | OLEO PARA FREIO (EMBALAGEM DE 200ML) | UN | 5e-05 | 10.78 | 0 | 0.0005
00586 | OLEO PARA MOTOR DE VEICULO DE PASSEIO | L | 0.0002 | 29.87 | 0 | 0.006
00587 | OLEO PARA DIFERENCIAL E CAMBIO | L | 0.0001 | 35.95 | 0 | 0.0036
00595 | LAVAGEM, LUBRIFICACAO E PULVERIZACAO | UN | 0.0002 | 57.5 | 0 | 0.0115
00596 | LAVAGEM DE CONSERVACAO | UN | 0.00067 | 39 | 0 | 0.0261
00808 | CONJUNTO DE 04 PNEUS RADIAIS,155/80R13 | UN | 3.3e-05 | 1023.41 | 0 | 0.0338
13731 | VEICULO DE PASSEIO, PRECO SEM PNEUS, COM MOTOR 1.6 LITROS BI | UN | 4.67e-06 | 99141.59 | 0 | 0.463
-COMB (G+E), 4 P, 5P, C/AR COND, DIR HIDR E VID ELET DIANT
04.015.0101-A | CUSTO DE DESPESAS COM VEICULO PROPRIO,CONSIDERANDO 50% DE UT | KM |  | 1.18
ILIZACAO DO MESMO EM SERVICO E MEDIA MENSAL PERCORRIDA ENTRE
1501 E 3000KM RODADOS,TENDO EM VISTA DESLOCAMENTO PARA FISCA
LIZACAO DE OBRAS OU VISTORIAS.ESTE ITEM DEVE SER UTILIZADO
COMO COMPLEMENTO DO ITEM 04.015.0100
00215 | GASOLINA COMUM NA BOMBA | L | 0.1 | 5.57 | 0 | 0.557
00583 | LICENCIAMENTO E IPVA DE CARRO DE PASSEIO (CUSTO POR ANO) | UN | 1.3e-05 | 3965.66 | 0 | 0.0516
00584 | SEGURO TOTAL PARA CARRO DE PASSEIO, MOTOR EM TORNO DE 1.6 (C | UN | 1.3e-05 | 2810.01 | 0 | 0.0365
USTO POR ANO)
00585 | OLEO PARA FREIO (EMBALAGEM DE 200ML) | UN | 5e-05 | 10.78 | 0 | 0.0005
00586 | OLEO PARA MOTOR DE VEICULO DE PASSEIO | L | 0.0002 | 29.87 | 0 | 0.006
00587 | OLEO PARA DIFERENCIAL E CAMBIO | L | 0.0001 | 35.95 | 0 | 0.0036
00595 | LAVAGEM, LUBRIFICACAO E PULVERIZACAO | UN | 0.0002 | 57.5 | 0 | 0.0115
00596 | LAVAGEM DE CONSERVACAO | UN | 0.00067 | 39 | 0 | 0.0261
00808 | CONJUNTO DE 04 PNEUS RADIAIS,155/80R13 | UN | 3.3e-05 | 1023.41 | 0 | 0.0338
13731 | VEICULO DE PASSEIO, PRECO SEM PNEUS, COM MOTOR 1.6 LITROS BI | UN | 4.67e-06 | 99141.59 | 0 | 0.463
-COMB (G+E), 4 P, 5P, C/AR COND, DIR HIDR E VID ELET DIANT
04.015.0105-0 | CUSTO DE DESPESAS COM VEICULO PROPRIO,CONSIDERANDO 75% DE UT | KM |  | 1.98
ILIZACAO DO MESMO EM SERVICO E MEDIA MENSAL PERCORRIDA ATE 1
500KM,TENDO EM VISTA DESLOCAMENTOS PARA FISCALIZACAO DE OBRA
S OU VISTORIAS
00215 | GASOLINA COMUM NA BOMBA | L | 0.1 | 5.57 | 0 | 0.557
00583 | LICENCIAMENTO E IPVA DE CARRO DE PASSEIO (CUSTO POR ANO) | UN | 3.82e-05 | 3965.66 | 0 | 0.1515
00584 | SEGURO TOTAL PARA CARRO DE PASSEIO, MOTOR EM TORNO DE 1.6 (C | UN | 3.82e-05 | 2810.01 | 0 | 0.1073
USTO POR ANO)
00585 | OLEO PARA FREIO (EMBALAGEM DE 200ML) | UN | 5e-05 | 10.78 | 0 | 0.0005
00586 | OLEO PARA MOTOR DE VEICULO DE PASSEIO | L | 0.0002 | 29.87 | 0 | 0.006
00587 | OLEO PARA DIFERENCIAL E CAMBIO | L | 0.0001 | 35.95 | 0 | 0.0036
00595 | LAVAGEM, LUBRIFICACAO E PULVERIZACAO | UN | 0.0002 | 57.5 | 0 | 0.0115
00596 | LAVAGEM DE CONSERVACAO | UN | 0.00067 | 39 | 0 | 0.0261
00808 | CONJUNTO DE 04 PNEUS RADIAIS,155/80R13 | UN | 3.3e-05 | 1023.41 | 0 | 0.0338
13731 | VEICULO DE PASSEIO, PRECO SEM PNEUS, COM MOTOR 1.6 LITROS BI | UN | 1.1e-05 | 99141.59 | 0 | 1.0906
-COMB (G+E), 4 P, 5P, C/AR COND, DIR HIDR E VID ELET DIANT
04.015.0105-A | CUSTO DE DESPESAS COM VEICULO PROPRIO,CONSIDERANDO 75% DE UT | KM |  | 1.98
ILIZACAO DO MESMO EM SERVICO E MEDIA MENSAL PERCORRIDA ATE 1
500KM,TENDO EM VISTA DESLOCAMENTOS PARA FISCALIZACAO DE OBRA
S OU VISTORIAS
00215 | GASOLINA COMUM NA BOMBA | L | 0.1 | 5.57 | 0 | 0.557
00583 | LICENCIAMENTO E IPVA DE CARRO DE PASSEIO (CUSTO POR ANO) | UN | 3.82e-05 | 3965.66 | 0 | 0.1515
00584 | SEGURO TOTAL PARA CARRO DE PASSEIO, MOTOR EM TORNO DE 1.6 (C | UN | 3.82e-05 | 2810.01 | 0 | 0.1073
USTO POR ANO)
00585 | OLEO PARA FREIO (EMBALAGEM DE 200ML) | UN | 5e-05 | 10.78 | 0 | 0.0005
00586 | OLEO PARA MOTOR DE VEICULO DE PASSEIO | L | 0.0002 | 29.87 | 0 | 0.006
00587 | OLEO PARA DIFERENCIAL E CAMBIO | L | 0.0001 | 35.95 | 0 | 0.0036
00595 | LAVAGEM, LUBRIFICACAO E PULVERIZACAO | UN | 0.0002 | 57.5 | 0 | 0.0115
00596 | LAVAGEM DE CONSERVACAO | UN | 0.00067 | 39 | 0 | 0.0261
00808 | CONJUNTO DE 04 PNEUS RADIAIS,155/80R13 | UN | 3.3e-05 | 1023.41 | 0 | 0.0338
13731 | VEICULO DE PASSEIO, PRECO SEM PNEUS, COM MOTOR 1.6 LITROS BI | UN | 1.1e-05 | 99141.59 | 0 | 1.0906
-COMB (G+E), 4 P, 5P, C/AR COND, DIR HIDR E VID ELET DIANT
04.015.0106-0 | CUSTO DE DESPESAS COM VEICULO PROPRIO,CONSIDERANDO 75% DE UT | KM |  | 1.31
ILIZACAO DO MESMO EM SERVICO E MEDIA MENSAL PERCORRIDA ENTRE
1501 E 3000KM RODADOS,TENDO EM VISTA DESLOCAMENTOS PARA FIS
CALIZACAO DE OBRAS OU VISTORIAS.ESTE ITEM DEVE SER UTILIZADO
COMO COMPLEMENTO DO ITEM 04.015.0105
00215 | GASOLINA COMUM NA BOMBA | L | 0.1 | 5.57 | 0 | 0.557
00583 | LICENCIAMENTO E IPVA DE CARRO DE PASSEIO (CUSTO POR ANO) | UN | 1.9e-05 | 3965.66 | 0 | 0.0753
00584 | SEGURO TOTAL PARA CARRO DE PASSEIO, MOTOR EM TORNO DE 1.6 (C | UN | 1.9e-05 | 2810.01 | 0 | 0.0534
USTO POR ANO)
00585 | OLEO PARA FREIO (EMBALAGEM DE 200ML) | UN | 0.0005 | 10.78 | 0 | 0.0054
00586 | OLEO PARA MOTOR DE VEICULO DE PASSEIO | L | 0.0002 | 29.87 | 0 | 0.006
00587 | OLEO PARA DIFERENCIAL E CAMBIO | L | 0.0001 | 35.95 | 0 | 0.0036
00595 | LAVAGEM, LUBRIFICACAO E PULVERIZACAO | UN | 0.0002 | 57.5 | 0 | 0.0115
00596 | LAVAGEM DE CONSERVACAO | UN | 0.00067 | 39 | 0 | 0.0261
00808 | CONJUNTO DE 04 PNEUS RADIAIS,155/80R13 | UN | 3.3e-05 | 1023.41 | 0 | 0.0338
13731 | VEICULO DE PASSEIO, PRECO SEM PNEUS, COM MOTOR 1.6 LITROS BI | UN | 5.5e-06 | 99141.59 | 0 | 0.5453
-COMB (G+E), 4 P, 5P, C/AR COND, DIR HIDR E VID ELET DIANT
04.015.0106-A | CUSTO DE DESPESAS COM VEICULO PROPRIO,CONSIDERANDO 75% DE UT | KM |  | 1.31
ILIZACAO DO MESMO EM SERVICO E MEDIA MENSAL PERCORRIDA ENTRE
1501 E 3000KM RODADOS,TENDO EM VISTA DESLOCAMENTOS PARA FIS
CALIZACAO DE OBRAS OU VISTORIAS.ESTE ITEM DEVE SER UTILIZADO
COMO COMPLEMENTO DO ITEM 04.015.0105
00215 | GASOLINA COMUM NA BOMBA | L | 0.1 | 5.57 | 0 | 0.557
00583 | LICENCIAMENTO E IPVA DE CARRO DE PASSEIO (CUSTO POR ANO) | UN | 1.9e-05 | 3965.66 | 0 | 0.0753
00584 | SEGURO TOTAL PARA CARRO DE PASSEIO, MOTOR EM TORNO DE 1.6 (C | UN | 1.9e-05 | 2810.01 | 0 | 0.0534
USTO POR ANO)
00585 | OLEO PARA FREIO (EMBALAGEM DE 200ML) | UN | 0.0005 | 10.78 | 0 | 0.0054
00586 | OLEO PARA MOTOR DE VEICULO DE PASSEIO | L | 0.0002 | 29.87 | 0 | 0.006
00587 | OLEO PARA DIFERENCIAL E CAMBIO | L | 0.0001 | 35.95 | 0 | 0.0036
00595 | LAVAGEM, LUBRIFICACAO E PULVERIZACAO | UN | 0.0002 | 57.5 | 0 | 0.0115
00596 | LAVAGEM DE CONSERVACAO | UN | 0.00067 | 39 | 0 | 0.0261
00808 | CONJUNTO DE 04 PNEUS RADIAIS,155/80R13 | UN | 3.3e-05 | 1023.41 | 0 | 0.0338
13731 | VEICULO DE PASSEIO, PRECO SEM PNEUS, COM MOTOR 1.6 LITROS BI | UN | 5.5e-06 | 99141.59 | 0 | 0.5453
-COMB (G+E), 4 P, 5P, C/AR COND, DIR HIDR E VID ELET DIANT
04.015.0110-0 | CUSTO DE DESPESAS COM VEICULO PROPRIO,CONSIDERANDO 100% DE U | KM |  | 2.26
TILIZACAO DO MESMO EM SERVICO E MEDIA MENSAL PERCORRIDA ATE
1500KM,TENDO EM VISTA DESLOCAMENTOS PARA FISCALIZACAO DE OBR
AS OU VISTORIAS
00215 | GASOLINA COMUM NA BOMBA | L | 0.1 | 5.57 | 0 | 0.557
00583 | LICENCIAMENTO E IPVA DE CARRO DE PASSEIO (CUSTO POR ANO) | UN | 5.56e-05 | 3965.66 | 0 | 0.2205
00584 | SEGURO TOTAL PARA CARRO DE PASSEIO, MOTOR EM TORNO DE 1.6 (C | UN | 5.56e-05 | 2810.01 | 0 | 0.1562
USTO POR ANO)
00585 | OLEO PARA FREIO (EMBALAGEM DE 200ML) | UN | 0.0002 | 10.78 | 0 | 0.0022
00586 | OLEO PARA MOTOR DE VEICULO DE PASSEIO | L | 0.0002 | 29.87 | 0 | 0.006
00587 | OLEO PARA DIFERENCIAL E CAMBIO | L | 0.0001 | 35.95 | 0 | 0.0036
00595 | LAVAGEM, LUBRIFICACAO E PULVERIZACAO | UN | 0.0002 | 57.5 | 0 | 0.0115
00596 | LAVAGEM DE CONSERVACAO | UN | 0.00067 | 39 | 0 | 0.0261
00808 | CONJUNTO DE 04 PNEUS RADIAIS,155/80R13 | UN | 3.3e-05 | 1023.41 | 0 | 0.0338
13731 | VEICULO DE PASSEIO, PRECO SEM PNEUS, COM MOTOR 1.6 LITROS BI | UN | 1.26e-05 | 99141.59 | 0 | 1.2492
-COMB (G+E), 4 P, 5P, C/AR COND, DIR HIDR E VID ELET DIANT
04.015.0110-A | CUSTO DE DESPESAS COM VEICULO PROPRIO,CONSIDERANDO 100% DE U | KM |  | 2.26
TILIZACAO DO MESMO EM SERVICO E MEDIA MENSAL PERCORRIDA ATE
1500KM,TENDO EM VISTA DESLOCAMENTOS PARA FISCALIZACAO DE OBR
AS OU VISTORIAS
00215 | GASOLINA COMUM NA BOMBA | L | 0.1 | 5.57 | 0 | 0.557
00583 | LICENCIAMENTO E IPVA DE CARRO DE PASSEIO (CUSTO POR ANO) | UN | 5.56e-05 | 3965.66 | 0 | 0.2205
00584 | SEGURO TOTAL PARA CARRO DE PASSEIO, MOTOR EM TORNO DE 1.6 (C | UN | 5.56e-05 | 2810.01 | 0 | 0.1562
USTO POR ANO)
00585 | OLEO PARA FREIO (EMBALAGEM DE 200ML) | UN | 0.0002 | 10.78 | 0 | 0.0022
00586 | OLEO PARA MOTOR DE VEICULO DE PASSEIO | L | 0.0002 | 29.87 | 0 | 0.006
00587 | OLEO PARA DIFERENCIAL E CAMBIO | L | 0.0001 | 35.95 | 0 | 0.0036
00595 | LAVAGEM, LUBRIFICACAO E PULVERIZACAO | UN | 0.0002 | 57.5 | 0 | 0.0115
00596 | LAVAGEM DE CONSERVACAO | UN | 0.00067 | 39 | 0 | 0.0261
00808 | CONJUNTO DE 04 PNEUS RADIAIS,155/80R13 | UN | 3.3e-05 | 1023.41 | 0 | 0.0338
13731 | VEICULO DE PASSEIO, PRECO SEM PNEUS, COM MOTOR 1.6 LITROS BI | UN | 1.26e-05 | 99141.59 | 0 | 1.2492
-COMB (G+E), 4 P, 5P, C/AR COND, DIR HIDR E VID ELET DIANT
04.015.0111-0 | CUSTO DE DESPESAS COM VEICULO PROPRIO,CONSIDERANDO 100% DE U | KM |  | 1.45
TILIZACAO DO MESMO EM SERVICO E MEDIA MENSAL PERCORRIDA ENTR
E 1501 E 3000KM RODADOS,TENDO EM VISTA DESLOCAMENTOS PARA FI
SCALIZACAO DE OBRAS OU VISTORIAS.ESTE ITEM DEVE SER UTILIZAD
O COMO COMPLEMENTO DO ITEM 04.015.0110
00215 | GASOLINA COMUM NA BOMBA | L | 0.1 | 5.57 | 0 | 0.557
00583 | LICENCIAMENTO E IPVA DE CARRO DE PASSEIO (CUSTO POR ANO) | UN | 2.8e-05 | 3965.66 | 0 | 0.111
00584 | SEGURO TOTAL PARA CARRO DE PASSEIO, MOTOR EM TORNO DE 1.6 (C | UN | 2.8e-05 | 2810.01 | 0 | 0.0787
USTO POR ANO)
00585 | OLEO PARA FREIO (EMBALAGEM DE 200ML) | UN | 5e-05 | 10.78 | 0 | 0.0005
00586 | OLEO PARA MOTOR DE VEICULO DE PASSEIO | L | 0.0002 | 29.87 | 0 | 0.006
00587 | OLEO PARA DIFERENCIAL E CAMBIO | L | 0.0001 | 35.95 | 0 | 0.0036
00595 | LAVAGEM, LUBRIFICACAO E PULVERIZACAO | UN | 0.0002 | 57.5 | 0 | 0.0115
00596 | LAVAGEM DE CONSERVACAO | UN | 0.00067 | 39 | 0 | 0.0261
00808 | CONJUNTO DE 04 PNEUS RADIAIS,155/80R13 | UN | 3.3e-05 | 1023.41 | 0 | 0.0338
13731 | VEICULO DE PASSEIO, PRECO SEM PNEUS, COM MOTOR 1.6 LITROS BI | UN | 6.3e-06 | 99141.59 | 0 | 0.6246
-COMB (G+E), 4 P, 5P, C/AR COND, DIR HIDR E VID ELET DIANT
04.015.0111-A | CUSTO DE DESPESAS COM VEICULO PROPRIO,CONSIDERANDO 100% DE U | KM |  | 1.45
TILIZACAO DO MESMO EM SERVICO E MEDIA MENSAL PERCORRIDA ENTR
E 1501 E 3000KM RODADOS,TENDO EM VISTA DESLOCAMENTOS PARA FI
SCALIZACAO DE OBRAS OU VISTORIAS.ESTE ITEM DEVE SER UTILIZAD
O COMO COMPLEMENTO DO ITEM 04.015.0110
00215 | GASOLINA COMUM NA BOMBA | L | 0.1 | 5.57 | 0 | 0.557
00583 | LICENCIAMENTO E IPVA DE CARRO DE PASSEIO (CUSTO POR ANO) | UN | 2.8e-05 | 3965.66 | 0 | 0.111
00584 | SEGURO TOTAL PARA CARRO DE PASSEIO, MOTOR EM TORNO DE 1.6 (C | UN | 2.8e-05 | 2810.01 | 0 | 0.0787
USTO POR ANO)
00585 | OLEO PARA FREIO (EMBALAGEM DE 200ML) | UN | 5e-05 | 10.78 | 0 | 0.0005
00586 | OLEO PARA MOTOR DE VEICULO DE PASSEIO | L | 0.0002 | 29.87 | 0 | 0.006
00587 | OLEO PARA DIFERENCIAL E CAMBIO | L | 0.0001 | 35.95 | 0 | 0.0036
00595 | LAVAGEM, LUBRIFICACAO E PULVERIZACAO | UN | 0.0002 | 57.5 | 0 | 0.0115
00596 | LAVAGEM DE CONSERVACAO | UN | 0.00067 | 39 | 0 | 0.0261
00808 | CONJUNTO DE 04 PNEUS RADIAIS,155/80R13 | UN | 3.3e-05 | 1023.41 | 0 | 0.0338
13731 | VEICULO DE PASSEIO, PRECO SEM PNEUS, COM MOTOR 1.6 LITROS BI | UN | 6.3e-06 | 99141.59 | 0 | 0.6246
-COMB (G+E), 4 P, 5P, C/AR COND, DIR HIDR E VID ELET DIANT
04.018.0010-0 | RECEBIMENTO DE CARGA DE CAMINHAO BASCULANTE EM SERVICOS DE D | T |  | 0.65
ESCARGA MECANICA
01269 | CAMINHAO BASCUL. NO TOCO, 8 A 10M3 (CI) | H | 0.0083 | 78.4635 | 0 | 0.6512
04.018.0010-A | RECEBIMENTO DE CARGA DE CAMINHAO BASCULANTE EM SERVICOS DE D | T |  | 0.62
ESCARGA MECANICA
30431 | CAMINHAO BASCUL. NO TOCO, 8 A 10M3 (CI) | H | 0.0083 | 74.8935 | 0 | 0.6216
04.018.0012-0 | RECEBIMENTO DE CARGA DE CARRETA DE 30T,INCLUSIVE UTILIZACAO | T |  | 46.03
DE GUINDASTE NA DESCARGA
01999 | MAO-DE-OBRA DE SERVENTE DA CONSTRUCAO CIVIL, INCLUSIVE ENCAR | H | 0.45 | 19.33 | 3 | 8.9595
GOS SOCIAIS
02010 | CARRETA P/ TRANSP. PESADO 30T (CI) | H | 0.09 | 103.7631 | 0 | 9.3387
02014 | GUINDASTE ARTICULADO SOBRE CAMINHAO DIESEL,POTENCIA MAXIMA 2 | H | 0.09 | 308.1904 | 0 | 27.7371
31CV (CP)
04.018.0012-A | RECEBIMENTO DE CARGA DE CARRETA DE 30T,INCLUSIVE UTILIZACAO | T |  | 43.83
DE GUINDASTE NA DESCARGA
20132 | MAO-DE-OBRA DE SERVENTE DA CONSTRUCAO CIVIL, INCLUSIVE ENCAR | H | 0.45 | 16.75 | 3 | 7.7636
GOS SOCIAIS DESONERADOS
30464 | CARRETA P/ TRANSP. PESADO 30T (CI) | H | 0.09 | 100.1931 | 0 | 9.0174
30506 | GUINDASTE ARTICULADO SOBRE CAMINHAO DIESEL,POTENCIA MAXIMA 2 | H | 0.09 | 300.6104 | 0 | 27.0549
31CV (CP)
04.018.0015-0 | RECEBIMENTO DE CARGA,DESCARGA E MANOBRA DE CAMINHAO BASCULAN | T |  | 1.46
TE DE 10M3 OU 15T
01267 | CAMINHAO BASCUL. NO TOCO 8 A 10M3 (CP) | H | 0.00255 | 269.4893 | 0 | 0.6872
01269 | CAMINHAO BASCUL. NO TOCO, 8 A 10M3 (CI) | H | 0.0099 | 78.4635 | 0 | 0.7768
04.018.0015-A | RECEBIMENTO DE CARGA,DESCARGA E MANOBRA DE CAMINHAO BASCULAN | T |  | 1.41
TE DE 10M3 OU 15T
30429 | CAMINHAO BASCUL. NO TOCO 8 A 10M3 (CP) | H | 0.00255 | 265.9193 | 0 | 0.6781
30431 | CAMINHAO BASCUL. NO TOCO, 8 A 10M3 (CI) | H | 0.0099 | 74.8935 | 0 | 0.7414
04.018.0020-1 | RECEBIMENTO DE CARGA,DESCARGA E MANOBRA DE CAMINHAO BASCULAN | T |  | 0.97
TE DE 8,00M3 OU 12T
01267 | CAMINHAO BASCUL. NO TOCO 8 A 10M3 (CP) | H | 0.0017 | 269.4893 | 0 | 0.4581
01269 | CAMINHAO BASCUL. NO TOCO, 8 A 10M3 (CI) | H | 0.0066 | 78.4635 | 0 | 0.5179
04.018.0020-B | RECEBIMENTO DE CARGA,DESCARGA E MANOBRA DE CAMINHAO BASCULAN | T |  | 0.94
TE DE 8,00M3 OU 12T
30429 | CAMINHAO BASCUL. NO TOCO 8 A 10M3 (CP) | H | 0.0017 | 265.9193 | 0 | 0.4521
30431 | CAMINHAO BASCUL. NO TOCO, 8 A 10M3 (CI) | H | 0.0066 | 74.8935 | 0 | 0.4943
04.018.0025-0 | RECEBIMENTO DE CARGA,DESCARGA E MANOBRA DE CAMINHAO BASCULAN | T |  | 0.59
TE DE 5,00M3 OU 7,5T
01267 | CAMINHAO BASCUL. NO TOCO 8 A 10M3 (CP) | H | 0.001 | 269.4893 | 0 | 0.2695
01269 | CAMINHAO BASCUL. NO TOCO, 8 A 10M3 (CI) | H | 0.0041 | 78.4635 | 0 | 0.3217
04.018.0025-A | RECEBIMENTO DE CARGA,DESCARGA E MANOBRA DE CAMINHAO BASCULAN | T |  | 0.57
TE DE 5,00M3 OU 7,5T
30429 | CAMINHAO BASCUL. NO TOCO 8 A 10M3 (CP) | H | 0.001 | 265.9193 | 0 | 0.2659
30431 | CAMINHAO BASCUL. NO TOCO, 8 A 10M3 (CI) | H | 0.0041 | 74.8935 | 0 | 0.3071
04.018.0030-0 | RECEBIMENTO DE CARGA,DESCARGA E MANOBRA DE CAMINHAO DE CARRO | T |  | 0.85
CERIA FIXA,DE 8,00M3 OU 12T
01687 | CAMINHAO CARROC. FIXA, TRUC. 12T (CP) | H | 0.0017 | 233.5834 | 0 | 0.3971
01689 | CAMINHAO CARROC. FIXA TRUC. 12T (CI) | H | 0.0066 | 69.1075 | 0 | 0.4561
04.018.0030-A | RECEBIMENTO DE CARGA,DESCARGA E MANOBRA DE CAMINHAO DE CARRO | T |  | 0.82
CERIA FIXA,DE 8,00M3 OU 12T
30417 | CAMINHAO CARROC. FIXA, TRUC. 12T (CP) | H | 0.0017 | 230.0134 | 0 | 0.391
30419 | CAMINHAO CARROC. FIXA TRUC. 12T (CI) | H | 0.0066 | 65.5375 | 0 | 0.4325
04.020.0122-0 | TRANSPORTE DE ANDAIME TUBULAR,CONSIDERANDO-SE A AREA DE PROJ | M2XKM |  | 0.2
ECAO VERTICAL DO ANDAIME,EXCLUSIVE CARGA,DESCARGA E TEMPO DE
ESPERA DO CAMINHAO(VIDE ITEM 04.021.0010)
01001 | CAMINHAO CARROC. FIXA, 3,5T (CP) | H | 0.00121 | 165.6432 | 0 | 0.2004
04.020.0122-A | TRANSPORTE DE ANDAIME TUBULAR,CONSIDERANDO-SE A AREA DE PROJ | M2XKM |  | 0.19
ECAO VERTICAL DO ANDAIME,EXCLUSIVE CARGA,DESCARGA E TEMPO DE
ESPERA DO CAMINHAO(VIDE ITEM 04.021.0010)
30411 | CAMINHAO CARROC. FIXA, 3,5T (CP) | H | 0.00121 | 162.0732 | 0 | 0.1961
04.020.0126-0 | TRANSPORTE DE ANDAIME SUSPENSO,EXCLUSIVE CARGA,DESCARGA E TE | UNXKM |  | 0.99
MPO DE ESPERA DO CAMINHAO (VIDE ITEM 04.021.0015)
01001 | CAMINHAO CARROC. FIXA, 3,5T (CP) | H | 0.006 | 165.6432 | 0 | 0.9939
04.020.0126-A | TRANSPORTE DE ANDAIME SUSPENSO,EXCLUSIVE CARGA,DESCARGA E TE | UNXKM |  | 0.97
MPO DE ESPERA DO CAMINHAO (VIDE ITEM 04.021.0015)
30411 | CAMINHAO CARROC. FIXA, 3,5T (CP) | H | 0.006 | 162.0732 | 0 | 0.9724
04.020.0136-0 | TRANSPORTE DE ELEVADOR DE OBRAS,CONSTITUIDO POR CACAMBA,FUNI | UNXKM |  | 4.96
L E SILO OU ELEVADOR DE CABINE ABERTA COM PLATAFORMA,AMBOS C
OM GUINCHO E CABO ATE 16,00M DE ALTURA,EXCLUSIVE CARGA,DESCA
RGA E TEMPO DE ESPERA DO CAMINHAO(VIDE ITEM 04.021.0025)
01004 | CAMINHAO CARROC. FIXA, 7,5T (CP) | H | 0.025 | 198.7187 | 0 | 4.968
04.020.0136-A | TRANSPORTE DE ELEVADOR DE OBRAS,CONSTITUIDO POR CACAMBA,FUNI | UNXKM |  | 4.87
L E SILO OU ELEVADOR DE CABINE ABERTA COM PLATAFORMA,AMBOS C
OM GUINCHO E CABO ATE 16,00M DE ALTURA,EXCLUSIVE CARGA,DESCA
RGA E TEMPO DE ESPERA DO CAMINHAO(VIDE ITEM 04.021.0025)
30414 | CAMINHAO CARROC. FIXA, 7,5T (CP) | H | 0.025 | 195.1487 | 0 | 4.8787
04.021.0010-0 | CARGA E DESCARGA MANUAL DE ANDAIME TUBULAR,INCLUSIVE TEMPO D | M2 |  | 0.99
E ESPERA DO CAMINHAO,CONSIDERANDO-SE A AREA DE PROJECAO VERT
ICAL
01003 | CAMINHAO CARROC. FIXA, 3,5T (CI) | H | 0.013 | 56.4933 | 0 | 0.7344
01999 | MAO-DE-OBRA DE SERVENTE DA CONSTRUCAO CIVIL, INCLUSIVE ENCAR | H | 0.013 | 19.33 | 3 | 0.2588
GOS SOCIAIS
04.021.0010-A | CARGA E DESCARGA MANUAL DE ANDAIME TUBULAR,INCLUSIVE TEMPO D | M2 |  | 0.91
E ESPERA DO CAMINHAO,CONSIDERANDO-SE A AREA DE PROJECAO VERT
ICAL
20132 | MAO-DE-OBRA DE SERVENTE DA CONSTRUCAO CIVIL, INCLUSIVE ENCAR | H | 0.013 | 16.75 | 3 | 0.2243
GOS SOCIAIS DESONERADOS
30413 | CAMINHAO CARROC. FIXA, 3,5T (CI) | H | 0.013 | 52.9233 | 0 | 0.688
04.021.0015-0 | CARGA E DESCARGA MANUAL DE ANDAIME SUSPENSO,INCLUSIVE TEMPO | UN |  | 19.1
DE ESPERA DO CAMINHAO
01003 | CAMINHAO CARROC. FIXA, 3,5T (CI) | H | 0.25 | 56.4933 | 0 | 14.1233
01999 | MAO-DE-OBRA DE SERVENTE DA CONSTRUCAO CIVIL, INCLUSIVE ENCAR | H | 0.25 | 19.33 | 3 | 4.9775
GOS SOCIAIS
04.021.0015-A | CARGA E DESCARGA MANUAL DE ANDAIME SUSPENSO,INCLUSIVE TEMPO | UN |  | 17.54
DE ESPERA DO CAMINHAO
20132 | MAO-DE-OBRA DE SERVENTE DA CONSTRUCAO CIVIL, INCLUSIVE ENCAR | H | 0.25 | 16.75 | 3 | 4.3131
GOS SOCIAIS DESONERADOS
30413 | CAMINHAO CARROC. FIXA, 3,5T (CI) | H | 0.25 | 52.9233 | 0 | 13.2308
04.021.0025-0 | CARGA E DESCARGA MANUAL DE ELEVADOR DE OBRAS,INCLUSIVE TEMPO | UN |  | 194.23
DE ESPERA DO CAMINHAO REFERENTE AO ITEM 04.020.0136
01006 | CAMINHAO CARROC. FIXA 7,5T (CI) | H | 2.28 | 65.2818 | 0 | 148.8425
01999 | MAO-DE-OBRA DE SERVENTE DA CONSTRUCAO CIVIL, INCLUSIVE ENCAR | H | 2.28 | 19.33 | 3 | 45.3946
GOS SOCIAIS
04.021.0025-A | CARGA E DESCARGA MANUAL DE ELEVADOR DE OBRAS,INCLUSIVE TEMPO | UN |  | 180.03
DE ESPERA DO CAMINHAO REFERENTE AO ITEM 04.020.0136
20132 | MAO-DE-OBRA DE SERVENTE DA CONSTRUCAO CIVIL, INCLUSIVE ENCAR | H | 2.28 | 16.75 | 3 | 39.3357
GOS SOCIAIS DESONERADOS
30416 | CAMINHAO CARROC. FIXA 7,5T (CI) | H | 2.28 | 61.7118 | 0 | 140.7029
04.025.0200-0 | TRANSPORTE ATE 25KM,MONTAGEM E DESMONTAGEM DE BATE-ESTACAS C | UN |  | 19579.43
OM MARTELO PESANDO ATE 1,5T,COM OU SEM TORRE,INCLUSIVE HORAS
IMPRODUTIVAS DA EQUIPE E DO EQUIPAMENTO NA IDA,VOLTA,NA MON
TAGEM E NA DESMONTAGEM.PARA DISTANCIA ALEM DE 25KM ACRESCENT
AR 0,6% PARA CADA KM ADICIONAL
01042 | CARRETA P/ TRANSP. PESADO 60/80T (CP) | H | 12 | 494.5388 | 23 | 7299.3927
01044 | CARRETA P/ TRANSP. PESADO 60/80T (CI) | H | 18 | 160.2269 | 23 | 3547.4236
01969 | MAO-DE-OBRA DE OPERADOR DE MAQUINAS AUX. (COMPRESSOR, ROLO C | H | 30 | 26.73 | 50 | 1202.85
OMPACTADOR LEVE...), INCLUSIVE ENCARGOS SOCIAIS
01970 | MAO-DE-OBRA DE OPERADOR DE MAQUINA (TRATOR, ETC), INCLUSIVE | H | 30 | 30.02 | 50 | 1350.9
ENCARGOS SOCIAIS
01999 | MAO-DE-OBRA DE SERVENTE DA CONSTRUCAO CIVIL, INCLUSIVE ENCAR | H | 90 | 19.33 | 50 | 2609.55
GOS SOCIAIS
15101 | BATE-ESTACAS TIPO MARTELO HIDRAULICO VIBRATORIO,ACOPLADO EM | H | 30 | 118.9774 | 0 | 3569.322
ESCAVADEIRA HIDRAULICA(INCL.ESTA),CAPACIDADE EM TORNO 1,2T
04.025.0200-A | TRANSPORTE ATE 25KM,MONTAGEM E DESMONTAGEM DE BATE-ESTACAS C | UN |  | 18638
OM MARTELO PESANDO ATE 1,5T,COM OU SEM TORRE,INCLUSIVE HORAS
IMPRODUTIVAS DA EQUIPE E DO EQUIPAMENTO NA IDA,VOLTA,NA MON
TAGEM E NA DESMONTAGEM.PARA DISTANCIA ALEM DE 25KM ACRESCENT
AR 0,6% PARA CADA KM ADICIONAL
20111 | MAO-DE-OBRA DE OPERADOR DE MAQUINA (TRATOR, ETC.), INCLUSIVE | H | 30 | 26.01 | 50 | 1170.45
ENCARGOS SOCIAIS DESONERADOS
20112 | MAO-DE-OBRA DE OPERADOR DE MAQUINAS AUX. (COMPRESSOR, ROLO C | H | 30 | 23.16 | 50 | 1042.2
OMPACTADOR LEVE...), INCLUSIVE ENCARGOS SOCIAIS DESONERADOS
20132 | MAO-DE-OBRA DE SERVENTE DA CONSTRUCAO CIVIL, INCLUSIVE ENCAR | H | 90 | 16.75 | 50 | 2261.25
GOS SOCIAIS DESONERADOS
30459 | CARRETA P/ TRANSP. PESADO 60/80T (CP) | H | 12 | 490.9688 | 23 | 7246.6995
30461 | CARRETA P/ TRANSP. PESADO 60/80T (CI) | H | 18 | 156.6569 | 23 | 3468.3838
31072 | BATE-ESTACAS TIPO MARTELO HIDRAULICO VIBRATORIO,ACOPLADO EM | H | 30 | 114.9674 | 0 | 3449.022
ESCAVADEIRA HIDRAULICA(INCL.ESTA),CAPACIDADE EM TORNO 1,2T
04.025.0205-0 | TRANSPORTE ATE 25KM,MONTAGEM E DESMONTAGEM DE BATE-ESTACAS C | UN |  | 28603.96
OM MARTELO PESANDO ATE 2,5T,COM TORRE,INCLUSIVE HORAS IMPROD
UTIVAS DA EQUIPE E DO EQUIPAMENTO NA IDA,VOLTA,NA MONTAGEM E
NA DESMONTAGEM.PARA DISTANCIA ALEM DE 25KM,ACRESCENTAR 0,5%
PARA CADA KM ADICIONAL
01042 | CARRETA P/ TRANSP. PESADO 60/80T (CP) | H | 14 | 494.5388 | 23 | 8515.9581
01044 | CARRETA P/ TRANSP. PESADO 60/80T (CI) | H | 26 | 160.2269 | 23 | 5124.0563
01969 | MAO-DE-OBRA DE OPERADOR DE MAQUINAS AUX. (COMPRESSOR, ROLO C | H | 60 | 26.73 | 50 | 2405.7
OMPACTADOR LEVE...), INCLUSIVE ENCARGOS SOCIAIS
01970 | MAO-DE-OBRA DE OPERADOR DE MAQUINA (TRATOR, ETC), INCLUSIVE | H | 30 | 30.02 | 50 | 1350.9
ENCARGOS SOCIAIS
01999 | MAO-DE-OBRA DE SERVENTE DA CONSTRUCAO CIVIL, INCLUSIVE ENCAR | H | 150 | 19.33 | 50 | 4349.25
GOS SOCIAIS
15104 | BATE-ESTACAS TIPO MARTELO HIDRAULICO,ACOPLADO EM EQUIPAMENTO | H | 30 | 228.6035 | 0 | 6858.105
DE ESTEIRAS(INCL.ESTE),CAPACIDADE EM TORNO DE 5,00T
04.025.0205-A | TRANSPORTE ATE 25KM,MONTAGEM E DESMONTAGEM DE BATE-ESTACAS C | UN |  | 27225.77
OM MARTELO PESANDO ATE 2,5T,COM TORRE,INCLUSIVE HORAS IMPROD
UTIVAS DA EQUIPE E DO EQUIPAMENTO NA IDA,VOLTA,NA MONTAGEM E
NA DESMONTAGEM.PARA DISTANCIA ALEM DE 25KM,ACRESCENTAR 0,5%
PARA CADA KM ADICIONAL
20111 | MAO-DE-OBRA DE OPERADOR DE MAQUINA (TRATOR, ETC.), INCLUSIVE | H | 30 | 26.01 | 50 | 1170.45
ENCARGOS SOCIAIS DESONERADOS
20112 | MAO-DE-OBRA DE OPERADOR DE MAQUINAS AUX. (COMPRESSOR, ROLO C | H | 60 | 23.16 | 50 | 2084.4
OMPACTADOR LEVE...), INCLUSIVE ENCARGOS SOCIAIS DESONERADOS
20132 | MAO-DE-OBRA DE SERVENTE DA CONSTRUCAO CIVIL, INCLUSIVE ENCAR | H | 150 | 16.75 | 50 | 3768.75
GOS SOCIAIS DESONERADOS
30459 | CARRETA P/ TRANSP. PESADO 60/80T (CP) | H | 14 | 490.9688 | 23 | 8454.4827
30461 | CARRETA P/ TRANSP. PESADO 60/80T (CI) | H | 26 | 156.6569 | 23 | 5009.8877
31075 | BATE-ESTACAS TIPO MARTELO HIDRAULICO,ACOPLADO EM EQUIPAMENTO | H | 30 | 224.5935 | 0 | 6737.805
DE ESTEIRAS(INCL.ESTE),CAPACIDADE EM TORNO DE 5,00T
04.025.0210-0 | TRANSPORTE ATE 25KM,MONTAGEM E DESMONTAGEM DE BATE-ESTACAS T | UN |  | 36024.68
IPO "FRANKI"(MAQUINA XVII) COM TORRE,COM OU SEM TUBULACAO NE
CESSARIA PARA EXECUCAO DE ESTACAS "IN SITU",INCLUSIVE HORAS
IMPRODUTIVAS DA EQUIPE E DO EQUIPAMENTO DA IDA,VOLTA,NA MONT
AGEM E NA DESMONTAGEM.PARA DISTANCIA ALEM DE 25KM,ACRESCENTA
R 0,5% PARA CADA KM ADICIONAL
01042 | CARRETA P/ TRANSP. PESADO 60/80T (CP) | H | 14 | 494.5388 | 23 | 8515.9581
01044 | CARRETA P/ TRANSP. PESADO 60/80T (CI) | H | 26 | 160.2269 | 23 | 5124.0563
01045 | CAMINHAO BASCUL. NO TOCO, 7M3 (CP) | H | 5.2 | 242.6012 | 23 | 1551.6773
01047 | CAMINHAO BASCUL. NO TOCO, 7M3 (CI) | H | 9 | 79.5893 | 23 | 881.0536
01969 | MAO-DE-OBRA DE OPERADOR DE MAQUINAS AUX. (COMPRESSOR, ROLO C | H | 80 | 26.73 | 50 | 3207.6
OMPACTADOR LEVE...), INCLUSIVE ENCARGOS SOCIAIS
01970 | MAO-DE-OBRA DE OPERADOR DE MAQUINA (TRATOR, ETC), INCLUSIVE | H | 40 | 30.02 | 50 | 1801.2
ENCARGOS SOCIAIS
01999 | MAO-DE-OBRA DE SERVENTE DA CONSTRUCAO CIVIL, INCLUSIVE ENCAR | H | 200 | 19.33 | 50 | 5799
GOS SOCIAIS
15104 | BATE-ESTACAS TIPO MARTELO HIDRAULICO,ACOPLADO EM EQUIPAMENTO | H | 40 | 228.6035 | 0 | 9144.14
DE ESTEIRAS(INCL.ESTE),CAPACIDADE EM TORNO DE 5,00T
04.025.0210-A | TRANSPORTE ATE 25KM,MONTAGEM E DESMONTAGEM DE BATE-ESTACAS T | UN |  | 34183.28
IPO "FRANKI"(MAQUINA XVII) COM TORRE,COM OU SEM TUBULACAO NE
CESSARIA PARA EXECUCAO DE ESTACAS "IN SITU",INCLUSIVE HORAS
IMPRODUTIVAS DA EQUIPE E DO EQUIPAMENTO DA IDA,VOLTA,NA MONT
AGEM E NA DESMONTAGEM.PARA DISTANCIA ALEM DE 25KM,ACRESCENTA
R 0,5% PARA CADA KM ADICIONAL
20111 | MAO-DE-OBRA DE OPERADOR DE MAQUINA (TRATOR, ETC.), INCLUSIVE | H | 40 | 26.01 | 50 | 1560.6
ENCARGOS SOCIAIS DESONERADOS
20112 | MAO-DE-OBRA DE OPERADOR DE MAQUINAS AUX. (COMPRESSOR, ROLO C | H | 80 | 23.16 | 50 | 2779.2
OMPACTADOR LEVE...), INCLUSIVE ENCARGOS SOCIAIS DESONERADOS
20132 | MAO-DE-OBRA DE SERVENTE DA CONSTRUCAO CIVIL, INCLUSIVE ENCAR | H | 200 | 16.75 | 50 | 5025
GOS SOCIAIS DESONERADOS
30426 | CAMINHAO BASCUL. NO TOCO, 7M3 (CP) | H | 5.2 | 239.0312 | 23 | 1528.8436
30428 | CAMINHAO BASCUL. NO TOCO, 7M3 (CI) | H | 9 | 76.0193 | 23 | 841.5337
30459 | CARRETA P/ TRANSP. PESADO 60/80T (CP) | H | 14 | 490.9688 | 23 | 8454.4827
30461 | CARRETA P/ TRANSP. PESADO 60/80T (CI) | H | 26 | 156.6569 | 23 | 5009.8877
31075 | BATE-ESTACAS TIPO MARTELO HIDRAULICO,ACOPLADO EM EQUIPAMENTO | H | 40 | 224.5935 | 0 | 8983.74
DE ESTEIRAS(INCL.ESTE),CAPACIDADE EM TORNO DE 5,00T
04.025.0215-0 | TRANSPORTE ATE 25KM,MONTAGEM E DESMONTAGEM DE BATE-ESTACAS T | UN |  | 43912.17
IPO "FRANKI"(MAQUINA XIII) COM TORRE,COM OU SEM TUBULACAO NE
CESSARIA PARA EXECUCAO DE ESTACAS "IN SITU",INCLUSIVE HORAS
IMPRODUTIVAS DA EQUIPE E DO EQUIPAMENTO NA IDA,VOLTA,NA MONT
AGEM E NA DESMONTAGEM.PARA DISTANCIA ALEM DE 25KM,ACRESCENTA
R 0,5% PARA CADA KM ADICIONAL
01042 | CARRETA P/ TRANSP. PESADO 60/80T (CP) | H | 14 | 494.5388 | 23 | 8515.9581
01044 | CARRETA P/ TRANSP. PESADO 60/80T (CI) | H | 26 | 160.2269 | 23 | 5124.0563
01045 | CAMINHAO BASCUL. NO TOCO, 7M3 (CP) | H | 5.2 | 242.6012 | 23 | 1551.6773
01047 | CAMINHAO BASCUL. NO TOCO, 7M3 (CI) | H | 9 | 79.5893 | 23 | 881.0536
01969 | MAO-DE-OBRA DE OPERADOR DE MAQUINAS AUX. (COMPRESSOR, ROLO C | H | 100 | 26.73 | 50 | 4009.5
OMPACTADOR LEVE...), INCLUSIVE ENCARGOS SOCIAIS
01970 | MAO-DE-OBRA DE OPERADOR DE MAQUINA (TRATOR, ETC), INCLUSIVE | H | 50 | 30.02 | 50 | 2251.5
ENCARGOS SOCIAIS
01999 | MAO-DE-OBRA DE SERVENTE DA CONSTRUCAO CIVIL, INCLUSIVE ENCAR | H | 350 | 19.33 | 50 | 10148.25
GOS SOCIAIS
15104 | BATE-ESTACAS TIPO MARTELO HIDRAULICO,ACOPLADO EM EQUIPAMENTO | H | 50 | 228.6035 | 0 | 11430.175
DE ESTEIRAS(INCL.ESTE),CAPACIDADE EM TORNO DE 5,00T
04.025.0215-A | TRANSPORTE ATE 25KM,MONTAGEM E DESMONTAGEM DE BATE-ESTACAS T | UN |  | 41282.92
IPO "FRANKI"(MAQUINA XIII) COM TORRE,COM OU SEM TUBULACAO NE
CESSARIA PARA EXECUCAO DE ESTACAS "IN SITU",INCLUSIVE HORAS
IMPRODUTIVAS DA EQUIPE E DO EQUIPAMENTO NA IDA,VOLTA,NA MONT
AGEM E NA DESMONTAGEM.PARA DISTANCIA ALEM DE 25KM,ACRESCENTA
R 0,5% PARA CADA KM ADICIONAL
20111 | MAO-DE-OBRA DE OPERADOR DE MAQUINA (TRATOR, ETC.), INCLUSIVE | H | 50 | 26.01 | 50 | 1950.75
ENCARGOS SOCIAIS DESONERADOS
20112 | MAO-DE-OBRA DE OPERADOR DE MAQUINAS AUX. (COMPRESSOR, ROLO C | H | 100 | 23.16 | 50 | 3474
OMPACTADOR LEVE...), INCLUSIVE ENCARGOS SOCIAIS DESONERADOS
20132 | MAO-DE-OBRA DE SERVENTE DA CONSTRUCAO CIVIL, INCLUSIVE ENCAR | H | 350 | 16.75 | 50 | 8793.75
GOS SOCIAIS DESONERADOS
30426 | CAMINHAO BASCUL. NO TOCO, 7M3 (CP) | H | 5.2 | 239.0312 | 23 | 1528.8436
30428 | CAMINHAO BASCUL. NO TOCO, 7M3 (CI) | H | 9 | 76.0193 | 23 | 841.5337
30459 | CARRETA P/ TRANSP. PESADO 60/80T (CP) | H | 14 | 490.9688 | 23 | 8454.4827
30461 | CARRETA P/ TRANSP. PESADO 60/80T (CI) | H | 26 | 156.6569 | 23 | 5009.8877
31075 | BATE-ESTACAS TIPO MARTELO HIDRAULICO,ACOPLADO EM EQUIPAMENTO | H | 50 | 224.5935 | 0 | 11229.675
DE ESTEIRAS(INCL.ESTE),CAPACIDADE EM TORNO DE 5,00T
05.001.0001-0 | DEMOLICAO MANUAL DE CONCRETO SIMPLES COM EMPILHAMENTO LATERA | M3 |  | 271.95
L DENTRO DO CANTEIRO DE SERVICO
01968 | MAO-DE-OBRA DE PEDREIRO, INCLUSIVE ENCARGOS SOCIAIS | H | 1.2 | 26.73 | 3 | 33.0383
01999 | MAO-DE-OBRA DE SERVENTE DA CONSTRUCAO CIVIL, INCLUSIVE ENCAR | H | 12 | 19.33 | 3 | 238.9188
GOS SOCIAIS
05.001.0001-A | DEMOLICAO MANUAL DE CONCRETO SIMPLES COM EMPILHAMENTO LATERA | M3 |  | 235.65
L DENTRO DO CANTEIRO DE SERVICO
20115 | MAO-DE-OBRA DE PEDREIRO, INCLUSIVE ENCARGOS SOCIAIS DESONERA | H | 1.2 | 23.16 | 3 | 28.6258
DOS
20132 | MAO-DE-OBRA DE SERVENTE DA CONSTRUCAO CIVIL, INCLUSIVE ENCAR | H | 12 | 16.75 | 3 | 207.03
GOS SOCIAIS DESONERADOS
05.001.0002-1 | DEMOLICAO MANUAL DE CONCRETO ARMADO COMPREENDENDO PILARES,VI | M3 |  | 376.54
GAS E LAJES,EM ESTRUTURA APRESENTANDO POSICAO ESPECIAL,INCLU
SIVE EMPILHAMENTO LATERAL DENTRO DO CANTEIRO DE SERVICO
01968 | MAO-DE-OBRA DE PEDREIRO, INCLUSIVE ENCARGOS SOCIAIS | H | 1.6 | 26.73 | 3 | 44.051
01999 | MAO-DE-OBRA DE SERVENTE DA CONSTRUCAO CIVIL, INCLUSIVE ENCAR | H | 16.7 | 19.33 | 3 | 332.4953
GOS SOCIAIS
05.001.0002-B | DEMOLICAO MANUAL DE CONCRETO ARMADO COMPREENDENDO PILARES,VI | M3 |  | 326.28
GAS E LAJES,EM ESTRUTURA APRESENTANDO POSICAO ESPECIAL,INCLU
SIVE EMPILHAMENTO LATERAL DENTRO DO CANTEIRO DE SERVICO
20115 | MAO-DE-OBRA DE PEDREIRO, INCLUSIVE ENCARGOS SOCIAIS DESONERA | H | 1.6 | 23.16 | 3 | 38.1677
DOS
20132 | MAO-DE-OBRA DE SERVENTE DA CONSTRUCAO CIVIL, INCLUSIVE ENCAR | H | 16.7 | 16.75 | 3 | 288.1168
GOS SOCIAIS DESONERADOS
05.001.0005-0 | DEMOLICAO MANUAL DE ALVENARIA DE PEDRA ARGAMASSADA,INCLUSIVE | M3 |  | 157.94
EMPILHAMENTO LATERAL DENTRO DO CANTEIRO DE SERVICO
01968 | MAO-DE-OBRA DE PEDREIRO, INCLUSIVE ENCARGOS SOCIAIS | H | 1 | 26.73 | 3 | 27.5319
01999 | MAO-DE-OBRA DE SERVENTE DA CONSTRUCAO CIVIL, INCLUSIVE ENCAR | H | 6.55 | 19.33 | 3 | 130.4098
GOS SOCIAIS
05.001.0005-A | DEMOLICAO MANUAL DE ALVENARIA DE PEDRA ARGAMASSADA,INCLUSIVE | M3 |  | 136.85
EMPILHAMENTO LATERAL DENTRO DO CANTEIRO DE SERVICO
20115 | MAO-DE-OBRA DE PEDREIRO, INCLUSIVE ENCARGOS SOCIAIS DESONERA | H | 1 | 23.16 | 3 | 23.8548
DOS
20132 | MAO-DE-OBRA DE SERVENTE DA CONSTRUCAO CIVIL, INCLUSIVE ENCAR | H | 6.55 | 16.75 | 3 | 113.0039
GOS SOCIAIS DESONERADOS
05.001.0006-0 | DEMOLICAO MANUAL DE ALVENARIA DE PEDRA SECA,INCLUSIVE EMPILH | M3 |  | 79.63
AMENTO DENTRO DO CANTEIRO DE SERVICO
01999 | MAO-DE-OBRA DE SERVENTE DA CONSTRUCAO CIVIL, INCLUSIVE ENCAR | H | 4 | 19.33 | 3 | 79.6396
GOS SOCIAIS
05.001.0006-A | DEMOLICAO MANUAL DE ALVENARIA DE PEDRA SECA,INCLUSIVE EMPILH | M3 |  | 69.01
AMENTO DENTRO DO CANTEIRO DE SERVICO
20132 | MAO-DE-OBRA DE SERVENTE DA CONSTRUCAO CIVIL, INCLUSIVE ENCAR | H | 4 | 16.75 | 3 | 69.01
GOS SOCIAIS DESONERADOS
05.001.0007-0 | DEMOLICAO DE REVESTIMENTO EM ARGAMASSA DE CAL E AREIA OU CIM | M2 |  | 9.95
ENTO E SAIBRO
01999 | MAO-DE-OBRA DE SERVENTE DA CONSTRUCAO CIVIL, INCLUSIVE ENCAR | H | 0.5 | 19.33 | 3 | 9.955
GOS SOCIAIS
05.001.0007-A | DEMOLICAO DE REVESTIMENTO EM ARGAMASSA DE CAL E AREIA OU CIM | M2 |  | 8.62
ENTO E SAIBRO
20132 | MAO-DE-OBRA DE SERVENTE DA CONSTRUCAO CIVIL, INCLUSIVE ENCAR | H | 0.5 | 16.75 | 3 | 8.6263
GOS SOCIAIS DESONERADOS
05.001.0008-0 | DEMOLICAO DE REVESTIMENTO EM ARGAMASSA DE CIMENTO E AREIA EM | M2 |  | 29.86
PAREDE
01999 | MAO-DE-OBRA DE SERVENTE DA CONSTRUCAO CIVIL, INCLUSIVE ENCAR | H | 1.5 | 19.33 | 3 | 29.8649
GOS SOCIAIS
05.001.0008-A | DEMOLICAO DE REVESTIMENTO EM ARGAMASSA DE CIMENTO E AREIA EM | M2 |  | 25.87
PAREDE
20132 | MAO-DE-OBRA DE SERVENTE DA CONSTRUCAO CIVIL, INCLUSIVE ENCAR | H | 1.5 | 16.75 | 3 | 25.8788
GOS SOCIAIS DESONERADOS
05.001.0009-0 | DEMOLICAO DE REVESTIMENTO EM AZULEJOS,CERAMICAS OU MARMORE E | M2 |  | 23.89
M PAREDE,EXCLUSIVE A CAMADA DE ASSENTAMENTO
01999 | MAO-DE-OBRA DE SERVENTE DA CONSTRUCAO CIVIL, INCLUSIVE ENCAR | H | 1.2 | 19.33 | 3 | 23.8919
GOS SOCIAIS
05.001.0009-A | DEMOLICAO DE REVESTIMENTO EM AZULEJOS,CERAMICAS OU MARMORE E | M2 |  | 20.7
M PAREDE,EXCLUSIVE A CAMADA DE ASSENTAMENTO
20132 | MAO-DE-OBRA DE SERVENTE DA CONSTRUCAO CIVIL, INCLUSIVE ENCAR | H | 1.2 | 16.75 | 3 | 20.703
GOS SOCIAIS DESONERADOS
05.001.0010-0 | DEMOLICAO DE FILME (PELICULA) DE IMPERMEABILIZACAO E RESPECT | M2 |  | 18.68
IVA TELA DE POLIESTER.VIDE ITEM 05.001.0162
01968 | MAO-DE-OBRA DE PEDREIRO, INCLUSIVE ENCARGOS SOCIAIS | H | 0.1 | 26.73 | 3 | 2.7532
01999 | MAO-DE-OBRA DE SERVENTE DA CONSTRUCAO CIVIL, INCLUSIVE ENCAR | H | 0.8 | 19.33 | 3 | 15.9279
GOS SOCIAIS
05.001.0010-A | DEMOLICAO DE FILME (PELICULA) DE IMPERMEABILIZACAO E RESPECT | M2 |  | 16.18
IVA TELA DE POLIESTER.VIDE ITEM 05.001.0162
20115 | MAO-DE-OBRA DE PEDREIRO, INCLUSIVE ENCARGOS SOCIAIS DESONERA | H | 0.1 | 23.16 | 3 | 2.3855
DOS
20132 | MAO-DE-OBRA DE SERVENTE DA CONSTRUCAO CIVIL, INCLUSIVE ENCAR | H | 0.8 | 16.75 | 3 | 13.802
GOS SOCIAIS DESONERADOS
05.001.0011-0 | DEMOLICAO DE REVESTIMENTO DE PASTILHA,A PONTEIRO,COM RESPECT | M2 |  | 13.25
IVA CAMADA DE ARGAMASSA DE ASSENTAMENTO,INCLUSIVE EMPILHAMEN
TO LATERAL DENTRO DO CANTEIRO DE SERVICO
01999 | MAO-DE-OBRA DE SERVENTE DA CONSTRUCAO CIVIL, INCLUSIVE ENCAR | H | 0.666 | 19.33 | 3 | 13.26
GOS SOCIAIS
05.001.0011-A | DEMOLICAO DE REVESTIMENTO DE PASTILHA,A PONTEIRO,COM RESPECT | M2 |  | 11.49
IVA CAMADA DE ARGAMASSA DE ASSENTAMENTO,INCLUSIVE EMPILHAMEN
TO LATERAL DENTRO DO CANTEIRO DE SERVICO
20132 | MAO-DE-OBRA DE SERVENTE DA CONSTRUCAO CIVIL, INCLUSIVE ENCAR | H | 0.666 | 16.75 | 3 | 11.4902
GOS SOCIAIS DESONERADOS
05.001.0012-0 | DEMOLICAO DE REVESTIMENTO DE ARGAMASSA DE CIMENTO E AREIA E | M2 |  | 53.75
IMPERMEABILIZANTE EM RESERVATORIOS OU OUTRA SUPERFICIE DE CO
NCRETO,INCLUSIVE LIMPEZA COM ESCOVA DE ACO,EXCLUSIVE JATO DE
AREIA,AGUA OU AR.VIDE ITEM 05.004.0011
01999 | MAO-DE-OBRA DE SERVENTE DA CONSTRUCAO CIVIL, INCLUSIVE ENCAR | H | 2.7 | 19.33 | 3 | 53.7567
GOS SOCIAIS
05.001.0012-A | DEMOLICAO DE REVESTIMENTO DE ARGAMASSA DE CIMENTO E AREIA E | M2 |  | 46.58
IMPERMEABILIZANTE EM RESERVATORIOS OU OUTRA SUPERFICIE DE CO
NCRETO,INCLUSIVE LIMPEZA COM ESCOVA DE ACO,EXCLUSIVE JATO DE
AREIA,AGUA OU AR.VIDE ITEM 05.004.0011
20132 | MAO-DE-OBRA DE SERVENTE DA CONSTRUCAO CIVIL, INCLUSIVE ENCAR | H | 2.7 | 16.75 | 3 | 46.5818
GOS SOCIAIS DESONERADOS
05.001.0013-0 | DEMOLICAO A PONTEIRO DE ARREMATE DE PATIO CIMENTADO PARA REE | M2 |  | 27.07
XECUCAO DO MESMO,EXCLUSIVE ESTA REEXECUCAO
01999 | MAO-DE-OBRA DE SERVENTE DA CONSTRUCAO CIVIL, INCLUSIVE ENCAR | H | 1.36 | 19.33 | 3 | 27.0775
GOS SOCIAIS
05.001.0013-A | DEMOLICAO A PONTEIRO DE ARREMATE DE PATIO CIMENTADO PARA REE | M2 |  | 23.46
XECUCAO DO MESMO,EXCLUSIVE ESTA REEXECUCAO
20132 | MAO-DE-OBRA DE SERVENTE DA CONSTRUCAO CIVIL, INCLUSIVE ENCAR | H | 1.36 | 16.75 | 3 | 23.4634
GOS SOCIAIS DESONERADOS
05.001.0014-0 | DEMOLICAO DE ARGAMASSA DE ASSENTAMENTO DE AZULEJO,CERAMICA O | M2 |  | 9.95
U MARMORE EM PAREDE,INCLUSIVE EMPILHAMENTO LATERAL DENTRO DO
CANTEIRO DE SERVICO
01999 | MAO-DE-OBRA DE SERVENTE DA CONSTRUCAO CIVIL, INCLUSIVE ENCAR | H | 0.5 | 19.33 | 3 | 9.955
GOS SOCIAIS
05.001.0014-A | DEMOLICAO DE ARGAMASSA DE ASSENTAMENTO DE AZULEJO,CERAMICA O | M2 |  | 8.62
U MARMORE EM PAREDE,INCLUSIVE EMPILHAMENTO LATERAL DENTRO DO
CANTEIRO DE SERVICO
20132 | MAO-DE-OBRA DE SERVENTE DA CONSTRUCAO CIVIL, INCLUSIVE ENCAR | H | 0.5 | 16.75 | 3 | 8.6263
GOS SOCIAIS DESONERADOS
05.001.0015-0 | DEMOLICAO DE PISO DE LADRILHO COM RESPECTIVA CAMADA DE ARGAM | M2 |  | 19.44
ASSA DE ASSENTAMENTO,INCLUSIVE EMPILHAMENTO LATERAL DENTRO D
O CANTEIRO DE SERVICO
01968 | MAO-DE-OBRA DE PEDREIRO, INCLUSIVE ENCARGOS SOCIAIS | H | 0.2 | 26.73 | 3 | 5.5064
01999 | MAO-DE-OBRA DE SERVENTE DA CONSTRUCAO CIVIL, INCLUSIVE ENCAR | H | 0.7 | 19.33 | 3 | 13.9369
GOS SOCIAIS
05.001.0015-A | DEMOLICAO DE PISO DE LADRILHO COM RESPECTIVA CAMADA DE ARGAM | M2 |  | 16.84
ASSA DE ASSENTAMENTO,INCLUSIVE EMPILHAMENTO LATERAL DENTRO D
O CANTEIRO DE SERVICO
20115 | MAO-DE-OBRA DE PEDREIRO, INCLUSIVE ENCARGOS SOCIAIS DESONERA | H | 0.2 | 23.16 | 3 | 4.771
DOS
20132 | MAO-DE-OBRA DE SERVENTE DA CONSTRUCAO CIVIL, INCLUSIVE ENCAR | H | 0.7 | 16.75 | 3 | 12.0768
GOS SOCIAIS DESONERADOS
05.001.0016-0 | DEMOLICAO MANUAL DE PISO CIMENTADO,EXCLUSIVE A BASE DE CONCR | M2 |  | 13.93
ETO,INCLUSIVE EMPILHAMENTO LATERAL DENTRO DO CANTEIRO DE SER
VICO
01999 | MAO-DE-OBRA DE SERVENTE DA CONSTRUCAO CIVIL, INCLUSIVE ENCAR | H | 0.7 | 19.33 | 3 | 13.9369
GOS SOCIAIS
05.001.0016-A | DEMOLICAO MANUAL DE PISO CIMENTADO,EXCLUSIVE A BASE DE CONCR | M2 |  | 12.07
ETO,INCLUSIVE EMPILHAMENTO LATERAL DENTRO DO CANTEIRO DE SER
VICO
20132 | MAO-DE-OBRA DE SERVENTE DA CONSTRUCAO CIVIL, INCLUSIVE ENCAR | H | 0.7 | 16.75 | 3 | 12.0768
GOS SOCIAIS DESONERADOS
05.001.0017-0 | DEMOLICAO MANUAL DE PAVIMENTACAO DE CONCRETO ASFALTICO DE 5C | M2 |  | 25.88
M DE ESPESSURA
01999 | MAO-DE-OBRA DE SERVENTE DA CONSTRUCAO CIVIL, INCLUSIVE ENCAR | H | 1.3 | 19.33 | 3 | 25.8829
GOS SOCIAIS
05.001.0017-A | DEMOLICAO MANUAL DE PAVIMENTACAO DE CONCRETO ASFALTICO DE 5C | M2 |  | 22.42
M DE ESPESSURA
20132 | MAO-DE-OBRA DE SERVENTE DA CONSTRUCAO CIVIL, INCLUSIVE ENCAR | H | 1.3 | 16.75 | 3 | 22.4283
GOS SOCIAIS DESONERADOS
05.001.0018-0 | DEMOLICAO MANUAL DE PISO CIMENTADO E DA RESPECTIVA BASE DE C | M2 |  | 27.07
ONCRETO,OU PASSEIO DE CONCRETO,INCLUSIVE EMPILHAMENTO LATERA
L DENTRO DO CANTEIRO DE SERVICO
01999 | MAO-DE-OBRA DE SERVENTE DA CONSTRUCAO CIVIL, INCLUSIVE ENCAR | H | 1.36 | 19.33 | 3 | 27.0775
GOS SOCIAIS
05.001.0018-A | DEMOLICAO MANUAL DE PISO CIMENTADO E DA RESPECTIVA BASE DE C | M2 |  | 23.46
ONCRETO,OU PASSEIO DE CONCRETO,INCLUSIVE EMPILHAMENTO LATERA
L DENTRO DO CANTEIRO DE SERVICO
20132 | MAO-DE-OBRA DE SERVENTE DA CONSTRUCAO CIVIL, INCLUSIVE ENCAR | H | 1.36 | 16.75 | 3 | 23.4634
GOS SOCIAIS DESONERADOS
05.001.0019-0 | DEMOLICAO MANUAL DE PAVIMENTACAO DE MACADAME BETUMINOSO,INCL | M3 |  | 73.66
USIVE EMPILHAMENTO LATERAL DENTRO DO CANTEIRO DE SERVICO
01999 | MAO-DE-OBRA DE SERVENTE DA CONSTRUCAO CIVIL, INCLUSIVE ENCAR | H | 3.7 | 19.33 | 3 | 73.6666
GOS SOCIAIS
05.001.0019-A | DEMOLICAO MANUAL DE PAVIMENTACAO DE MACADAME BETUMINOSO,INCL | M3 |  | 63.83
USIVE EMPILHAMENTO LATERAL DENTRO DO CANTEIRO DE SERVICO
20132 | MAO-DE-OBRA DE SERVENTE DA CONSTRUCAO CIVIL, INCLUSIVE ENCAR | H | 3.7 | 16.75 | 3 | 63.8343
GOS SOCIAIS DESONERADOS
05.001.0020-0 | DEMOLICAO DE PISO DE MARMORE,SOLEIRAS,PEITORIS E ESCADAS COM | M2 |  | 12.15
RESPECTIVA CAMADA DE ARGAMASSA DE ASSENTAMENTO,INCLUSIVE EM
PILHAMENTO LATERAL DENTRO DO CANTEIRO DE SERVICO
01968 | MAO-DE-OBRA DE PEDREIRO, INCLUSIVE ENCARGOS SOCIAIS | H | 0.08 | 26.73 | 3 | 2.2026
01999 | MAO-DE-OBRA DE SERVENTE DA CONSTRUCAO CIVIL, INCLUSIVE ENCAR | H | 0.5 | 19.33 | 3 | 9.955
GOS SOCIAIS
05.001.0020-A | DEMOLICAO DE PISO DE MARMORE,SOLEIRAS,PEITORIS E ESCADAS COM | M2 |  | 10.53
RESPECTIVA CAMADA DE ARGAMASSA DE ASSENTAMENTO,INCLUSIVE EM
PILHAMENTO LATERAL DENTRO DO CANTEIRO DE SERVICO
20115 | MAO-DE-OBRA DE PEDREIRO, INCLUSIVE ENCARGOS SOCIAIS DESONERA | H | 0.08 | 23.16 | 3 | 1.9084
DOS
20132 | MAO-DE-OBRA DE SERVENTE DA CONSTRUCAO CIVIL, INCLUSIVE ENCAR | H | 0.5 | 16.75 | 3 | 8.6263
GOS SOCIAIS DESONERADOS
05.001.0021-0 | DEMOLICAO A PONTEIRO,DE BASE SUPORTE,CONTRAPISO,CAMADA REGUL | M2 |  | 29.86
ARIZADORA OU DE ASSENTAMENTO DE TACOS,CERAMICAS E AZULEJOS,C
OM ESPESSURA ATE 4CM
01999 | MAO-DE-OBRA DE SERVENTE DA CONSTRUCAO CIVIL, INCLUSIVE ENCAR | H | 1.5 | 19.33 | 3 | 29.8649
GOS SOCIAIS
05.001.0021-A | DEMOLICAO A PONTEIRO,DE BASE SUPORTE,CONTRAPISO,CAMADA REGUL | M2 |  | 25.87
ARIZADORA OU DE ASSENTAMENTO DE TACOS,CERAMICAS E AZULEJOS,C
OM ESPESSURA ATE 4CM
20132 | MAO-DE-OBRA DE SERVENTE DA CONSTRUCAO CIVIL, INCLUSIVE ENCAR | H | 1.5 | 16.75 | 3 | 25.8788
GOS SOCIAIS DESONERADOS
05.001.0022-0 | DEMOLICAO DE ESTRUTURA DE CONCRETO CELULAR(LAJES,VIGAS,ETC) | M3 |  | 29.86
01999 | MAO-DE-OBRA DE SERVENTE DA CONSTRUCAO CIVIL, INCLUSIVE ENCAR | H | 1.5 | 19.33 | 3 | 29.8649
GOS SOCIAIS
05.001.0022-A | DEMOLICAO DE ESTRUTURA DE CONCRETO CELULAR(LAJES,VIGAS,ETC) | M3 |  | 25.87
20132 | MAO-DE-OBRA DE SERVENTE DA CONSTRUCAO CIVIL, INCLUSIVE ENCAR | H | 1.5 | 16.75 | 3 | 25.8788
GOS SOCIAIS DESONERADOS
05.001.0023-0 | DEMOLICAO MANUAL DE ALVENARIA DE TIJOLOS FURADOS,INCLUSIVE E | M3 |  | 101.98
MPILHAMENTO LATERAL DENTRO DO CANTEIRO DE SERVICO
01968 | MAO-DE-OBRA DE PEDREIRO, INCLUSIVE ENCARGOS SOCIAIS | H | 0.45 | 26.73 | 3 | 12.3894
01999 | MAO-DE-OBRA DE SERVENTE DA CONSTRUCAO CIVIL, INCLUSIVE ENCAR | H | 4.5 | 19.33 | 3 | 89.5945
GOS SOCIAIS
05.001.0023-A | DEMOLICAO MANUAL DE ALVENARIA DE TIJOLOS FURADOS,INCLUSIVE E | M3 |  | 88.37
MPILHAMENTO LATERAL DENTRO DO CANTEIRO DE SERVICO
20115 | MAO-DE-OBRA DE PEDREIRO, INCLUSIVE ENCARGOS SOCIAIS DESONERA | H | 0.45 | 23.16 | 3 | 10.7347
DOS
20132 | MAO-DE-OBRA DE SERVENTE DA CONSTRUCAO CIVIL, INCLUSIVE ENCAR | H | 4.5 | 16.75 | 3 | 77.6363
GOS SOCIAIS DESONERADOS
05.001.0024-0 | DEMOLICAO MANUAL DE ALVENARIA DE TIJOLOS MACICOS,INCLUSIVE E | M3 |  | 124.64
MPILHAMENTO LATERAL DENTRO DO CANTEIRO DE SERVICO
01968 | MAO-DE-OBRA DE PEDREIRO, INCLUSIVE ENCARGOS SOCIAIS | H | 0.55 | 26.73 | 3 | 15.1425
01999 | MAO-DE-OBRA DE SERVENTE DA CONSTRUCAO CIVIL, INCLUSIVE ENCAR | H | 5.5 | 19.33 | 3 | 109.5045
GOS SOCIAIS
05.001.0024-A | DEMOLICAO MANUAL DE ALVENARIA DE TIJOLOS MACICOS,INCLUSIVE E | M3 |  | 108
MPILHAMENTO LATERAL DENTRO DO CANTEIRO DE SERVICO
20115 | MAO-DE-OBRA DE PEDREIRO, INCLUSIVE ENCARGOS SOCIAIS DESONERA | H | 0.55 | 23.16 | 3 | 13.1201
DOS
20132 | MAO-DE-OBRA DE SERVENTE DA CONSTRUCAO CIVIL, INCLUSIVE ENCAR | H | 5.5 | 16.75 | 3 | 94.8888
GOS SOCIAIS DESONERADOS
05.001.0025-0 | DEMOLICAO MANUAL DE ALVENARIA DE BLOCOS DE CONCRETO,INCLUSIV | M3 |  | 198.24
E EMPILHAMENTO LATERAL DENTRO DO CANTEIRO DE SERVICO
01968 | MAO-DE-OBRA DE PEDREIRO, INCLUSIVE ENCARGOS SOCIAIS | H | 2.5 | 26.73 | 3 | 68.8298
01999 | MAO-DE-OBRA DE SERVENTE DA CONSTRUCAO CIVIL, INCLUSIVE ENCAR | H | 6.5 | 19.33 | 3 | 129.4144
GOS SOCIAIS
05.001.0025-A | DEMOLICAO MANUAL DE ALVENARIA DE BLOCOS DE CONCRETO,INCLUSIV | M3 |  | 171.77
E EMPILHAMENTO LATERAL DENTRO DO CANTEIRO DE SERVICO
20115 | MAO-DE-OBRA DE PEDREIRO, INCLUSIVE ENCARGOS SOCIAIS DESONERA | H | 2.5 | 23.16 | 3 | 59.637
DOS
20132 | MAO-DE-OBRA DE SERVENTE DA CONSTRUCAO CIVIL, INCLUSIVE ENCAR | H | 6.5 | 16.75 | 3 | 112.1413
GOS SOCIAIS DESONERADOS
05.001.0027-0 | DEMOLICAO MANUAL DE LAJE PRE-FABRICADA COMPOSTA DE TIJOLOS | M3 |  | 462.98
CERAMICOS,VIGOTAS,ARMACAO E CAMADA DE CAPEAMENTO,INCLUSIVE
EMPILHAMENTO LATERAL DENTRO DO CANTEIRO DE SERVICO
01968 | MAO-DE-OBRA DE PEDREIRO, INCLUSIVE ENCARGOS SOCIAIS | H | 8.5 | 26.73 | 3 | 234.0212
01999 | MAO-DE-OBRA DE SERVENTE DA CONSTRUCAO CIVIL, INCLUSIVE ENCAR | H | 11.5 | 19.33 | 3 | 228.9639
GOS SOCIAIS
05.001.0027-A | DEMOLICAO MANUAL DE LAJE PRE-FABRICADA COMPOSTA DE TIJOLOS | M3 |  | 401.16
CERAMICOS,VIGOTAS,ARMACAO E CAMADA DE CAPEAMENTO,INCLUSIVE
EMPILHAMENTO LATERAL DENTRO DO CANTEIRO DE SERVICO
20115 | MAO-DE-OBRA DE PEDREIRO, INCLUSIVE ENCARGOS SOCIAIS DESONERA | H | 8.5 | 23.16 | 3 | 202.7658
DOS
20132 | MAO-DE-OBRA DE SERVENTE DA CONSTRUCAO CIVIL, INCLUSIVE ENCAR | H | 11.5 | 16.75 | 3 | 198.4038
GOS SOCIAIS DESONERADOS
05.001.0031-0 | DEMOLICAO DE PISO DE ALTA RESISTENCIA,EXCLUSIVE CAMADA DE AS | M2 |  | 29.86
SENTAMENTO(CONTRAPISO)
01999 | MAO-DE-OBRA DE SERVENTE DA CONSTRUCAO CIVIL, INCLUSIVE ENCAR | H | 1.5 | 19.33 | 3 | 29.8649
GOS SOCIAIS
05.001.0031-A | DEMOLICAO DE PISO DE ALTA RESISTENCIA,EXCLUSIVE CAMADA DE AS | M2 |  | 25.87
SENTAMENTO(CONTRAPISO)
20132 | MAO-DE-OBRA DE SERVENTE DA CONSTRUCAO CIVIL, INCLUSIVE ENCAR | H | 1.5 | 16.75 | 3 | 25.8788
GOS SOCIAIS DESONERADOS
05.001.0033-0 | DEMOLICAO MANUAL DE CONCRETO ARMADO ESTANDO AS PECAS EM POSI | M3 |  | 377.16
CAO ESPECIAL SOBRE O TERRENO OU PLANO HORIZONTAL DE TRABALHO
01968 | MAO-DE-OBRA DE PEDREIRO, INCLUSIVE ENCARGOS SOCIAIS | H | 5.6 | 26.73 | 3 | 154.1786
01999 | MAO-DE-OBRA DE SERVENTE DA CONSTRUCAO CIVIL, INCLUSIVE ENCAR | H | 11.2 | 19.33 | 3 | 222.9909
GOS SOCIAIS
05.001.0033-A | DEMOLICAO MANUAL DE CONCRETO ARMADO ESTANDO AS PECAS EM POSI | M3 |  | 326.81
CAO ESPECIAL SOBRE O TERRENO OU PLANO HORIZONTAL DE TRABALHO
20115 | MAO-DE-OBRA DE PEDREIRO, INCLUSIVE ENCARGOS SOCIAIS DESONERA | H | 5.6 | 23.16 | 3 | 133.5869
DOS
20132 | MAO-DE-OBRA DE SERVENTE DA CONSTRUCAO CIVIL, INCLUSIVE ENCAR | H | 11.2 | 16.75 | 3 | 193.228
GOS SOCIAIS DESONERADOS
05.001.0035-0 | DEMOLICAO DE RODAPE DE ALTA RESISTENCIA | M |  | 8.76
01999 | MAO-DE-OBRA DE SERVENTE DA CONSTRUCAO CIVIL, INCLUSIVE ENCAR | H | 0.44 | 19.33 | 3 | 8.7604
GOS SOCIAIS
05.001.0035-A | DEMOLICAO DE RODAPE DE ALTA RESISTENCIA | M |  | 7.59
20132 | MAO-DE-OBRA DE SERVENTE DA CONSTRUCAO CIVIL, INCLUSIVE ENCAR | H | 0.44 | 16.75 | 3 | 7.5911
GOS SOCIAIS DESONERADOS
05.001.0039-0 | DEMOLICAO DE DIVISORIAS DE PLACAS DE MARMORITE OU CONCRETO | M2 |  | 15.92
01999 | MAO-DE-OBRA DE SERVENTE DA CONSTRUCAO CIVIL, INCLUSIVE ENCAR | H | 0.8 | 19.33 | 3 | 15.9279
GOS SOCIAIS
05.001.0039-A | DEMOLICAO DE DIVISORIAS DE PLACAS DE MARMORITE OU CONCRETO | M2 |  | 13.8
20132 | MAO-DE-OBRA DE SERVENTE DA CONSTRUCAO CIVIL, INCLUSIVE ENCAR | H | 0.8 | 16.75 | 3 | 13.802
GOS SOCIAIS DESONERADOS
05.001.0040-0 | REMOCAO DE COBERTURA EM TELHAS DE ALUMINIO,EXCLUSIVE SUPORTE | M2 |  | 9.48
,ESTRUTURA OU MADEIRAMENTO,MEDIDA PELA AREA REAL DE COBERTUR
A
01990 | MAO-DE-OBRA DE CARPINTEIRO DE FORMA DE CONCRETO, INCLUSIVE E | H | 0.2 | 26.73 | 3 | 5.5064
NCARGOS SOCIAIS
01999 | MAO-DE-OBRA DE SERVENTE DA CONSTRUCAO CIVIL, INCLUSIVE ENCAR | H | 0.2 | 19.33 | 3 | 3.982
GOS SOCIAIS
05.001.0040-A | REMOCAO DE COBERTURA EM TELHAS DE ALUMINIO,EXCLUSIVE SUPORTE | M2 |  | 8.22
,ESTRUTURA OU MADEIRAMENTO,MEDIDA PELA AREA REAL DE COBERTUR
A
20046 | MAO-DE-OBRA DE CARPINTEIRO DE FORMA DE CONCRETO, INCLUSIVE E | H | 0.2 | 23.16 | 3 | 4.771
NCARGOS SOCIAIS DESONERADOS
20132 | MAO-DE-OBRA DE SERVENTE DA CONSTRUCAO CIVIL, INCLUSIVE ENCAR | H | 0.2 | 16.75 | 3 | 3.4505
GOS SOCIAIS DESONERADOS
05.001.0041-0 | REMOCAO DE COBERTURA EM TELHAS DE FIBROCIMENTO CONVENCIONAL, | M2 |  | 17.31
ONDULADA,INCLUSIVE MADEIRAMENTO,MEDIDO O CONJUNTO PELA AREA
REAL DE COBERTURA
01990 | MAO-DE-OBRA DE CARPINTEIRO DE FORMA DE CONCRETO, INCLUSIVE E | H | 0.365 | 26.73 | 3 | 10.0491
NCARGOS SOCIAIS
01999 | MAO-DE-OBRA DE SERVENTE DA CONSTRUCAO CIVIL, INCLUSIVE ENCAR | H | 0.365 | 19.33 | 3 | 7.2671
GOS SOCIAIS
05.001.0041-A | REMOCAO DE COBERTURA EM TELHAS DE FIBROCIMENTO CONVENCIONAL, | M2 |  | 15
ONDULADA,INCLUSIVE MADEIRAMENTO,MEDIDO O CONJUNTO PELA AREA
REAL DE COBERTURA
20046 | MAO-DE-OBRA DE CARPINTEIRO DE FORMA DE CONCRETO, INCLUSIVE E | H | 0.365 | 23.16 | 3 | 8.707
NCARGOS SOCIAIS DESONERADOS
20132 | MAO-DE-OBRA DE SERVENTE DA CONSTRUCAO CIVIL, INCLUSIVE ENCAR | H | 0.365 | 16.75 | 3 | 6.2972
GOS SOCIAIS DESONERADOS
05.001.0042-0 | REMOCAO DE COBERTURA DE TELHAS DE FIBROCIMENTO CONVENCIONAL, | M2 |  | 12.14
ONDULADA,EXCLUSIVE MADEIRAMENTO,MEDIDA PELA AREA REAL DA COB
ERTURA
01968 | MAO-DE-OBRA DE PEDREIRO, INCLUSIVE ENCARGOS SOCIAIS | H | 0.256 | 26.73 | 3 | 7.0482
01999 | MAO-DE-OBRA DE SERVENTE DA CONSTRUCAO CIVIL, INCLUSIVE ENCAR | H | 0.256 | 19.33 | 3 | 5.0969
GOS SOCIAIS
05.001.0042-A | REMOCAO DE COBERTURA DE TELHAS DE FIBROCIMENTO CONVENCIONAL, | M2 |  | 10.52
ONDULADA,EXCLUSIVE MADEIRAMENTO,MEDIDA PELA AREA REAL DA COB
ERTURA
20115 | MAO-DE-OBRA DE PEDREIRO, INCLUSIVE ENCARGOS SOCIAIS DESONERA | H | 0.256 | 23.16 | 3 | 6.1068
DOS
20132 | MAO-DE-OBRA DE SERVENTE DA CONSTRUCAO CIVIL, INCLUSIVE ENCAR | H | 0.256 | 16.75 | 3 | 4.4166
GOS SOCIAIS DESONERADOS
05.001.0043-0 | REMOCAO DE COBERTURA EM TELHAS COLONIAIS,MEDIDA PELA AREA RE | M2 |  | 20.87
AL DE COBERTURA,EXCLUSIVE MADEIRAMENTO
01968 | MAO-DE-OBRA DE PEDREIRO, INCLUSIVE ENCARGOS SOCIAIS | H | 0.31 | 26.73 | 3 | 8.5349
01999 | MAO-DE-OBRA DE SERVENTE DA CONSTRUCAO CIVIL, INCLUSIVE ENCAR | H | 0.62 | 19.33 | 3 | 12.3441
GOS SOCIAIS
05.001.0043-A | REMOCAO DE COBERTURA EM TELHAS COLONIAIS,MEDIDA PELA AREA RE | M2 |  | 18.09
AL DE COBERTURA,EXCLUSIVE MADEIRAMENTO
20115 | MAO-DE-OBRA DE PEDREIRO, INCLUSIVE ENCARGOS SOCIAIS DESONERA | H | 0.31 | 23.16 | 3 | 7.395
DOS
20132 | MAO-DE-OBRA DE SERVENTE DA CONSTRUCAO CIVIL, INCLUSIVE ENCAR | H | 0.62 | 16.75 | 3 | 10.6966
GOS SOCIAIS DESONERADOS
05.001.0044-0 | REMOCAO DE COBERTURA EM TELHAS FRANCESAS,MEDIDA PELA AREA RE | M2 |  | 16.16
AL DE COBERTURA,EXCLUSIVE MADEIRAMENTO
01968 | MAO-DE-OBRA DE PEDREIRO, INCLUSIVE ENCARGOS SOCIAIS | H | 0.24 | 26.73 | 3 | 6.6077
01999 | MAO-DE-OBRA DE SERVENTE DA CONSTRUCAO CIVIL, INCLUSIVE ENCAR | H | 0.48 | 19.33 | 3 | 9.5568
GOS SOCIAIS
05.001.0044-A | REMOCAO DE COBERTURA EM TELHAS FRANCESAS,MEDIDA PELA AREA RE | M2 |  | 14
AL DE COBERTURA,EXCLUSIVE MADEIRAMENTO
20115 | MAO-DE-OBRA DE PEDREIRO, INCLUSIVE ENCARGOS SOCIAIS DESONERA | H | 0.24 | 23.16 | 3 | 5.7252
DOS
20132 | MAO-DE-OBRA DE SERVENTE DA CONSTRUCAO CIVIL, INCLUSIVE ENCAR | H | 0.48 | 16.75 | 3 | 8.2812
GOS SOCIAIS DESONERADOS
05.001.0045-0 | REMOCAO DE COBERTURA EM TELHAS DE FIBROCIMENTO,TIPO CALHA,CO | M2 |  | 14.34
M 90CM DE LARGURA,INCLUSIVE MADEIRAMENTO,MEDIDO O CONJUNTO P
ELA AREA REAL DE COBERTURA
01990 | MAO-DE-OBRA DE CARPINTEIRO DE FORMA DE CONCRETO, INCLUSIVE E | H | 0.25 | 26.73 | 3 | 6.883
NCARGOS SOCIAIS
01999 | MAO-DE-OBRA DE SERVENTE DA CONSTRUCAO CIVIL, INCLUSIVE ENCAR | H | 0.375 | 19.33 | 3 | 7.4662
GOS SOCIAIS
05.001.0045-A | REMOCAO DE COBERTURA EM TELHAS DE FIBROCIMENTO,TIPO CALHA,CO | M2 |  | 12.43
M 90CM DE LARGURA,INCLUSIVE MADEIRAMENTO,MEDIDO O CONJUNTO P
ELA AREA REAL DE COBERTURA
20046 | MAO-DE-OBRA DE CARPINTEIRO DE FORMA DE CONCRETO, INCLUSIVE E | H | 0.25 | 23.16 | 3 | 5.9637
NCARGOS SOCIAIS DESONERADOS
20132 | MAO-DE-OBRA DE SERVENTE DA CONSTRUCAO CIVIL, INCLUSIVE ENCAR | H | 0.375 | 16.75 | 3 | 6.4697
GOS SOCIAIS DESONERADOS
05.001.0046-0 | REMOCAO DE COBERTURA EM TELHAS DE FIBROCIMENTO,TIPO CALHA CO | M2 |  | 10.05
M 90CM DE LARGURA,OU METALICA,MEDIDA PELA AREA REAL DE COBER
TURA,EXCLUSIVE MADEIRAMENTO
01990 | MAO-DE-OBRA DE CARPINTEIRO DE FORMA DE CONCRETO, INCLUSIVE E | H | 0.175 | 26.73 | 3 | 4.8181
NCARGOS SOCIAIS
01999 | MAO-DE-OBRA DE SERVENTE DA CONSTRUCAO CIVIL, INCLUSIVE ENCAR | H | 0.263 | 19.33 | 3 | 5.2363
GOS SOCIAIS
05.001.0046-A | REMOCAO DE COBERTURA EM TELHAS DE FIBROCIMENTO,TIPO CALHA CO | M2 |  | 8.71
M 90CM DE LARGURA,OU METALICA,MEDIDA PELA AREA REAL DE COBER
TURA,EXCLUSIVE MADEIRAMENTO
20046 | MAO-DE-OBRA DE CARPINTEIRO DE FORMA DE CONCRETO, INCLUSIVE E | H | 0.175 | 23.16 | 3 | 4.1746
NCARGOS SOCIAIS DESONERADOS
20132 | MAO-DE-OBRA DE SERVENTE DA CONSTRUCAO CIVIL, INCLUSIVE ENCAR | H | 0.263 | 16.75 | 3 | 4.5374
GOS SOCIAIS DESONERADOS
05.001.0047-0 | REMOCAO DE COBERTURA EM TELHAS DE FIBROCIMENTO TIPO CALHA,CO | M2 |  | 15.51
M 43 OU 49CM DE LARGURA,INCLUSIVE MADEIRAMENTO,MEDIDO PELA A
REA REAL DE COBERTURA
01990 | MAO-DE-OBRA DE CARPINTEIRO DE FORMA DE CONCRETO, INCLUSIVE E | H | 0.327 | 26.73 | 3 | 9.0029
NCARGOS SOCIAIS
01999 | MAO-DE-OBRA DE SERVENTE DA CONSTRUCAO CIVIL, INCLUSIVE ENCAR | H | 0.327 | 19.33 | 3 | 6.5105
GOS SOCIAIS
05.001.0047-A | REMOCAO DE COBERTURA EM TELHAS DE FIBROCIMENTO TIPO CALHA,CO | M2 |  | 13.44
M 43 OU 49CM DE LARGURA,INCLUSIVE MADEIRAMENTO,MEDIDO PELA A
REA REAL DE COBERTURA
20046 | MAO-DE-OBRA DE CARPINTEIRO DE FORMA DE CONCRETO, INCLUSIVE E | H | 0.327 | 23.16 | 3 | 7.8005
NCARGOS SOCIAIS DESONERADOS
20132 | MAO-DE-OBRA DE SERVENTE DA CONSTRUCAO CIVIL, INCLUSIVE ENCAR | H | 0.327 | 16.75 | 3 | 5.6416
GOS SOCIAIS DESONERADOS
05.001.0048-0 | REMOCAO DE COBERTURA EM TELHAS DE FIBROCIMENTO,TIPO CALHA,CO | M2 |  | 13.06
M 43 OU 49CM DE LARGURA,EXCLUSIVE MADEIRAMENTO,MEDIDO PELA A
REA REAL DA COBERTURA
01968 | MAO-DE-OBRA DE PEDREIRO, INCLUSIVE ENCARGOS SOCIAIS | H | 0.228 | 26.73 | 3 | 6.2773
01999 | MAO-DE-OBRA DE SERVENTE DA CONSTRUCAO CIVIL, INCLUSIVE ENCAR | H | 0.341 | 19.33 | 3 | 6.7893
GOS SOCIAIS
05.001.0048-A | REMOCAO DE COBERTURA EM TELHAS DE FIBROCIMENTO,TIPO CALHA,CO | M2 |  | 11.32
M 43 OU 49CM DE LARGURA,EXCLUSIVE MADEIRAMENTO,MEDIDO PELA A
REA REAL DA COBERTURA
20115 | MAO-DE-OBRA DE PEDREIRO, INCLUSIVE ENCARGOS SOCIAIS DESONERA | H | 0.228 | 23.16 | 3 | 5.4389
DOS
20132 | MAO-DE-OBRA DE SERVENTE DA CONSTRUCAO CIVIL, INCLUSIVE ENCAR | H | 0.341 | 16.75 | 3 | 5.8831
GOS SOCIAIS DESONERADOS
05.001.0049-0 | REMOCAO DE MADEIRAMENTO DE TELHADO EM TELHA CERAMICA | M2 |  | 35.58
01990 | MAO-DE-OBRA DE CARPINTEIRO DE FORMA DE CONCRETO, INCLUSIVE E | H | 0.75 | 26.73 | 3 | 20.6489
NCARGOS SOCIAIS
01999 | MAO-DE-OBRA DE SERVENTE DA CONSTRUCAO CIVIL, INCLUSIVE ENCAR | H | 0.75 | 19.33 | 3 | 14.9324
GOS SOCIAIS
05.001.0049-A | REMOCAO DE MADEIRAMENTO DE TELHADO EM TELHA CERAMICA | M2 |  | 30.83
20046 | MAO-DE-OBRA DE CARPINTEIRO DE FORMA DE CONCRETO, INCLUSIVE E | H | 0.75 | 23.16 | 3 | 17.8911
NCARGOS SOCIAIS DESONERADOS
20132 | MAO-DE-OBRA DE SERVENTE DA CONSTRUCAO CIVIL, INCLUSIVE ENCAR | H | 0.75 | 16.75 | 3 | 12.9394
GOS SOCIAIS DESONERADOS
05.001.0050-0 | REMOCAO DE COBERTURA EM TELHAS COLONIAIS,INCLUSIVE MADEIRAME | M2 |  | 40.41
NTO,MEDIDO O CONJUNTO PELA AREA REAL DE COBERTURA
01990 | MAO-DE-OBRA DE CARPINTEIRO DE FORMA DE CONCRETO, INCLUSIVE E | H | 0.6 | 26.73 | 3 | 16.5191
NCARGOS SOCIAIS
01999 | MAO-DE-OBRA DE SERVENTE DA CONSTRUCAO CIVIL, INCLUSIVE ENCAR | H | 1.2 | 19.33 | 3 | 23.8919
GOS SOCIAIS
05.001.0050-A | REMOCAO DE COBERTURA EM TELHAS COLONIAIS,INCLUSIVE MADEIRAME | M2 |  | 35.01
NTO,MEDIDO O CONJUNTO PELA AREA REAL DE COBERTURA
20046 | MAO-DE-OBRA DE CARPINTEIRO DE FORMA DE CONCRETO, INCLUSIVE E | H | 0.6 | 23.16 | 3 | 14.3129
NCARGOS SOCIAIS DESONERADOS
20132 | MAO-DE-OBRA DE SERVENTE DA CONSTRUCAO CIVIL, INCLUSIVE ENCAR | H | 1.2 | 16.75 | 3 | 20.703
GOS SOCIAIS DESONERADOS
05.001.0051-0 | REMOCAO DE COBERTURA EM TELHAS DE ARDOSIA,INCLUSIVE MADEIRAM | M2 |  | 80.82
ENTO,MEDIDO O CONJUNTO PELA AREA REAL DE COBERTURA
01990 | MAO-DE-OBRA DE CARPINTEIRO DE FORMA DE CONCRETO, INCLUSIVE E | H | 1.2 | 26.73 | 3 | 33.0383
NCARGOS SOCIAIS
01999 | MAO-DE-OBRA DE SERVENTE DA CONSTRUCAO CIVIL, INCLUSIVE ENCAR | H | 2.4 | 19.33 | 3 | 47.7838
GOS SOCIAIS
05.001.0051-A | REMOCAO DE COBERTURA EM TELHAS DE ARDOSIA,INCLUSIVE MADEIRAM | M2 |  | 70.03
ENTO,MEDIDO O CONJUNTO PELA AREA REAL DE COBERTURA
20046 | MAO-DE-OBRA DE CARPINTEIRO DE FORMA DE CONCRETO, INCLUSIVE E | H | 1.2 | 23.16 | 3 | 28.6258
NCARGOS SOCIAIS DESONERADOS
20132 | MAO-DE-OBRA DE SERVENTE DA CONSTRUCAO CIVIL, INCLUSIVE ENCAR | H | 2.4 | 16.75 | 3 | 41.406
GOS SOCIAIS DESONERADOS
05.001.0052-0 | REMOCAO DE COBERTURA EM TELHAS FRANCESAS,INCLUSIVE MADEIRAME | M2 |  | 37.04
NTO,MEDIDO O CONJUNTO PELA AREA REAL DE COBERTURA
01990 | MAO-DE-OBRA DE CARPINTEIRO DE FORMA DE CONCRETO, INCLUSIVE E | H | 0.55 | 26.73 | 3 | 15.1425
NCARGOS SOCIAIS
01999 | MAO-DE-OBRA DE SERVENTE DA CONSTRUCAO CIVIL, INCLUSIVE ENCAR | H | 1.1 | 19.33 | 3 | 21.9009
GOS SOCIAIS
05.001.0052-A | REMOCAO DE COBERTURA EM TELHAS FRANCESAS,INCLUSIVE MADEIRAME | M2 |  | 32.09
NTO,MEDIDO O CONJUNTO PELA AREA REAL DE COBERTURA
20046 | MAO-DE-OBRA DE CARPINTEIRO DE FORMA DE CONCRETO, INCLUSIVE E | H | 0.55 | 23.16 | 3 | 13.1201
NCARGOS SOCIAIS DESONERADOS
20132 | MAO-DE-OBRA DE SERVENTE DA CONSTRUCAO CIVIL, INCLUSIVE ENCAR | H | 1.1 | 16.75 | 3 | 18.9778
GOS SOCIAIS DESONERADOS
05.001.0055-0 | REMOCAO DE FORRO DE ESTUQUE,GESSO,PLACAS PRENSADAS E SEMELHA | M2 |  | 13.93
NTES
01999 | MAO-DE-OBRA DE SERVENTE DA CONSTRUCAO CIVIL, INCLUSIVE ENCAR | H | 0.7 | 19.33 | 3 | 13.9369
GOS SOCIAIS
05.001.0055-A | REMOCAO DE FORRO DE ESTUQUE,GESSO,PLACAS PRENSADAS E SEMELHA | M2 |  | 12.07
NTES
20132 | MAO-DE-OBRA DE SERVENTE DA CONSTRUCAO CIVIL, INCLUSIVE ENCAR | H | 0.7 | 16.75 | 3 | 12.0768
GOS SOCIAIS DESONERADOS
05.001.0056-0 | REMOCAO MANUAL CUIDADOSA DA CAMADA DE CAPEAMENTO DE CONCRETO | M3 |  | 3921.53
ARMADO,VISANDO EXPOSICAO DA ARMADURA,USANDO CINZEL,PONTEIRO
E ESCOVA DE ACO
01968 | MAO-DE-OBRA DE PEDREIRO, INCLUSIVE ENCARGOS SOCIAIS | H | 82.66 | 26.73 | 3 | 2275.7869
01999 | MAO-DE-OBRA DE SERVENTE DA CONSTRUCAO CIVIL, INCLUSIVE ENCAR | H | 82.66 | 19.33 | 3 | 1645.7523
GOS SOCIAIS
05.001.0056-A | REMOCAO MANUAL CUIDADOSA DA CAMADA DE CAPEAMENTO DE CONCRETO | M3 |  | 3397.92
ARMADO,VISANDO EXPOSICAO DA ARMADURA,USANDO CINZEL,PONTEIRO
E ESCOVA DE ACO
20115 | MAO-DE-OBRA DE PEDREIRO, INCLUSIVE ENCARGOS SOCIAIS DESONERA | H | 82.66 | 23.16 | 3 | 1971.8378
DOS
20132 | MAO-DE-OBRA DE SERVENTE DA CONSTRUCAO CIVIL, INCLUSIVE ENCAR | H | 82.66 | 16.75 | 3 | 1426.0917
GOS SOCIAIS DESONERADOS
05.001.0057-0 | REMOCAO MANUAL CUIDADOSA DA CAMADA DE CAPEAMENTO DE CONCRETO | M2 |  | 117.65
ARMADO,VISANDO EXPOSICAO DA ARMADURA,USANDO CINZEL,PONTEIRO
E ESCOVA DE ACO,PARA ESPESSURA DE 3CM
01968 | MAO-DE-OBRA DE PEDREIRO, INCLUSIVE ENCARGOS SOCIAIS | H | 2.48 | 26.73 | 3 | 68.2791
01999 | MAO-DE-OBRA DE SERVENTE DA CONSTRUCAO CIVIL, INCLUSIVE ENCAR | H | 2.48 | 19.33 | 3 | 49.3766
GOS SOCIAIS
05.001.0057-A | REMOCAO MANUAL CUIDADOSA DA CAMADA DE CAPEAMENTO DE CONCRETO | M2 |  | 101.94
ARMADO,VISANDO EXPOSICAO DA ARMADURA,USANDO CINZEL,PONTEIRO
E ESCOVA DE ACO,PARA ESPESSURA DE 3CM
20115 | MAO-DE-OBRA DE PEDREIRO, INCLUSIVE ENCARGOS SOCIAIS DESONERA | H | 2.48 | 23.16 | 3 | 59.1599
DOS
20132 | MAO-DE-OBRA DE SERVENTE DA CONSTRUCAO CIVIL, INCLUSIVE ENCAR | H | 2.48 | 16.75 | 3 | 42.7862
GOS SOCIAIS DESONERADOS
05.001.0058-0 | REMOCAO MANUAL CUIDADOSA DA CAMADA DE CAPEAMENTO DE CONCRETO | M2 |  | 196.4
ARMADO,VISANDO EXPOSICAO DA ARMADURA,USANDO CINZEL,PONTEIRO
E ESCOVA DE ACO,PARA ESPESSURA DE 5CM
01968 | MAO-DE-OBRA DE PEDREIRO, INCLUSIVE ENCARGOS SOCIAIS | H | 4.14 | 26.73 | 3 | 113.9821
01999 | MAO-DE-OBRA DE SERVENTE DA CONSTRUCAO CIVIL, INCLUSIVE ENCAR | H | 4.14 | 19.33 | 3 | 82.427
GOS SOCIAIS
05.001.0058-A | REMOCAO MANUAL CUIDADOSA DA CAMADA DE CAPEAMENTO DE CONCRETO | M2 |  | 170.18
ARMADO,VISANDO EXPOSICAO DA ARMADURA,USANDO CINZEL,PONTEIRO
E ESCOVA DE ACO,PARA ESPESSURA DE 5CM
20115 | MAO-DE-OBRA DE PEDREIRO, INCLUSIVE ENCARGOS SOCIAIS DESONERA | H | 4.14 | 23.16 | 3 | 98.7589
DOS
20132 | MAO-DE-OBRA DE SERVENTE DA CONSTRUCAO CIVIL, INCLUSIVE ENCAR | H | 4.14 | 16.75 | 3 | 71.4254
GOS SOCIAIS DESONERADOS
05.001.0059-0 | REMOCAO MANUAL DE PISO DE PEDRA PORTUGUESA,INCLUSIVE BASE DE | M2 |  | 20.9
ASSENTAMENTO
01999 | MAO-DE-OBRA DE SERVENTE DA CONSTRUCAO CIVIL, INCLUSIVE ENCAR | H | 1.05 | 19.33 | 3 | 20.9054
GOS SOCIAIS
05.001.0059-A | REMOCAO MANUAL DE PISO DE PEDRA PORTUGUESA,INCLUSIVE BASE DE | M2 |  | 18.11
ASSENTAMENTO
20132 | MAO-DE-OBRA DE SERVENTE DA CONSTRUCAO CIVIL, INCLUSIVE ENCAR | H | 1.05 | 16.75 | 3 | 18.1151
GOS SOCIAIS DESONERADOS
05.001.0060-0 | REMOCACO MANUAL DE PASSEIO DE PEDRA PORTUGUESA | M2 |  | 10.95
01999 | MAO-DE-OBRA DE SERVENTE DA CONSTRUCAO CIVIL, INCLUSIVE ENCAR | H | 0.55 | 19.33 | 3 | 10.9504
GOS SOCIAIS
05.001.0060-A | REMOCACO MANUAL DE PASSEIO DE PEDRA PORTUGUESA | M2 |  | 9.48
20132 | MAO-DE-OBRA DE SERVENTE DA CONSTRUCAO CIVIL, INCLUSIVE ENCAR | H | 0.55 | 16.75 | 3 | 9.4889
GOS SOCIAIS DESONERADOS
05.001.0061-0 | REMOCAO MANUAL DE PAVIMENTACAO DE LAJOES DE GRANITO EM PASSE | M2 |  | 23.89
IO
01999 | MAO-DE-OBRA DE SERVENTE DA CONSTRUCAO CIVIL, INCLUSIVE ENCAR | H | 1.2 | 19.33 | 3 | 23.8919
GOS SOCIAIS
05.001.0061-A | REMOCAO MANUAL DE PAVIMENTACAO DE LAJOES DE GRANITO EM PASSE | M2 |  | 20.7
IO
20132 | MAO-DE-OBRA DE SERVENTE DA CONSTRUCAO CIVIL, INCLUSIVE ENCAR | H | 1.2 | 16.75 | 3 | 20.703
GOS SOCIAIS DESONERADOS
05.001.0062-0 | REMOCAO DE PLAQUEAMENTO DE CONCRETO | M2 |  | 6.96
01999 | MAO-DE-OBRA DE SERVENTE DA CONSTRUCAO CIVIL, INCLUSIVE ENCAR | H | 0.35 | 19.33 | 3 | 6.9685
GOS SOCIAIS
05.001.0062-A | REMOCAO DE PLAQUEAMENTO DE CONCRETO | M2 |  | 6.03
20132 | MAO-DE-OBRA DE SERVENTE DA CONSTRUCAO CIVIL, INCLUSIVE ENCAR | H | 0.35 | 16.75 | 3 | 6.0384
GOS SOCIAIS DESONERADOS
05.001.0063-0 | REMOCAO CUIDADOSA DE CAMADA DE PROTECAO DE IMPERMEABILIZACAO | M2 |  | 24.88
01999 | MAO-DE-OBRA DE SERVENTE DA CONSTRUCAO CIVIL, INCLUSIVE ENCAR | H | 1.25 | 19.33 | 3 | 24.8874
GOS SOCIAIS
05.001.0063-A | REMOCAO CUIDADOSA DE CAMADA DE PROTECAO DE IMPERMEABILIZACAO | M2 |  | 21.56
20132 | MAO-DE-OBRA DE SERVENTE DA CONSTRUCAO CIVIL, INCLUSIVE ENCAR | H | 1.25 | 16.75 | 3 | 21.5656
GOS SOCIAIS DESONERADOS
05.001.0064-0 | REMOCAO DE CAMADA DE ISOLAMENTO TERMICO DE TERRACO OU DE ENC | M2 |  | 41.81
HIMENTO EM BANHEIROS,ETC
01999 | MAO-DE-OBRA DE SERVENTE DA CONSTRUCAO CIVIL, INCLUSIVE ENCAR | H | 2.1 | 19.33 | 3 | 41.8108
GOS SOCIAIS
05.001.0064-A | REMOCAO DE CAMADA DE ISOLAMENTO TERMICO DE TERRACO OU DE ENC | M2 |  | 36.23
HIMENTO EM BANHEIROS,ETC
20132 | MAO-DE-OBRA DE SERVENTE DA CONSTRUCAO CIVIL, INCLUSIVE ENCAR | H | 2.1 | 16.75 | 3 | 36.2303
GOS SOCIAIS DESONERADOS
05.001.0065-0 | REMOCAO DE FORRO OU LAMBRI DE FRISOS DE MADEIRA OU PVC,PLACA | M2 |  | 8.95
S DE AGLOMERADO PRENSADO OU SEMELHANTES,INCLUSIVE O ENGRADAM
AMENTO
01999 | MAO-DE-OBRA DE SERVENTE DA CONSTRUCAO CIVIL, INCLUSIVE ENCAR | H | 0.45 | 19.33 | 3 | 8.9595
GOS SOCIAIS
05.001.0065-A | REMOCAO DE FORRO OU LAMBRI DE FRISOS DE MADEIRA OU PVC,PLACA | M2 |  | 7.76
S DE AGLOMERADO PRENSADO OU SEMELHANTES,INCLUSIVE O ENGRADAM
AMENTO
20132 | MAO-DE-OBRA DE SERVENTE DA CONSTRUCAO CIVIL, INCLUSIVE ENCAR | H | 0.45 | 16.75 | 3 | 7.7636
GOS SOCIAIS DESONERADOS
05.001.0066-0 | REMOCAO MANUAL DE MATERIAL ROCHOSO,EM BLOCOS DE 15KG,A 1,50M | M3 |  | 26.87
DE ALTURA,REFERINDO-SE O CUSTO AO MATERIAL SOLTO
01999 | MAO-DE-OBRA DE SERVENTE DA CONSTRUCAO CIVIL, INCLUSIVE ENCAR | H | 1.35 | 19.33 | 3 | 26.8784
GOS SOCIAIS
05.001.0066-A | REMOCAO MANUAL DE MATERIAL ROCHOSO,EM BLOCOS DE 15KG,A 1,50M | M3 |  | 23.29
DE ALTURA,REFERINDO-SE O CUSTO AO MATERIAL SOLTO
20132 | MAO-DE-OBRA DE SERVENTE DA CONSTRUCAO CIVIL, INCLUSIVE ENCAR | H | 1.35 | 16.75 | 3 | 23.2909
GOS SOCIAIS DESONERADOS
05.001.0067-0 | REMOCAO MANUAL DE MATERIAL ROCHOSO,EM BLOCOS ATE 15KG,A 2,50 | M3 |  | 19.9
M DE DISTANCIA,REFERINDO-SE O CUSTO AO MATERIAL SOLTO
01999 | MAO-DE-OBRA DE SERVENTE DA CONSTRUCAO CIVIL, INCLUSIVE ENCAR | H | 1 | 19.33 | 3 | 19.9099
GOS SOCIAIS
05.001.0067-A | REMOCAO MANUAL DE MATERIAL ROCHOSO,EM BLOCOS ATE 15KG,A 2,50 | M3 |  | 17.25
M DE DISTANCIA,REFERINDO-SE O CUSTO AO MATERIAL SOLTO
20132 | MAO-DE-OBRA DE SERVENTE DA CONSTRUCAO CIVIL, INCLUSIVE ENCAR | H | 1 | 16.75 | 3 | 17.2525
GOS SOCIAIS DESONERADOS
05.001.0068-0 | REMOCAO,A PA,DE CASCALHO E PO DE MATERIAL ROCHOSO,A 1,50M DE | M3 |  | 39.81
ALTURA
01999 | MAO-DE-OBRA DE SERVENTE DA CONSTRUCAO CIVIL, INCLUSIVE ENCAR | H | 2 | 19.33 | 3 | 39.8198
GOS SOCIAIS
05.001.0068-A | REMOCAO,A PA,DE CASCALHO E PO DE MATERIAL ROCHOSO,A 1,50M DE | M3 |  | 34.5
ALTURA
20132 | MAO-DE-OBRA DE SERVENTE DA CONSTRUCAO CIVIL, INCLUSIVE ENCAR | H | 2 | 16.75 | 3 | 34.505
GOS SOCIAIS DESONERADOS
05.001.0069-0 | REMOCAO,A PA,DE CASCALHO E PO DE MATERIAL ROCHOSO,A 2,50M DE | M3 |  | 17.91
DISTANCIA
01999 | MAO-DE-OBRA DE SERVENTE DA CONSTRUCAO CIVIL, INCLUSIVE ENCAR | H | 0.9 | 19.33 | 3 | 17.9189
GOS SOCIAIS
05.001.0069-A | REMOCAO,A PA,DE CASCALHO E PO DE MATERIAL ROCHOSO,A 2,50M DE | M3 |  | 15.52
DISTANCIA
20132 | MAO-DE-OBRA DE SERVENTE DA CONSTRUCAO CIVIL, INCLUSIVE ENCAR | H | 0.9 | 16.75 | 3 | 15.5273
GOS SOCIAIS DESONERADOS
05.001.0070-0 | REMOCAO DE PAVIMENTACAO DE LAJOTAS DE CONCRETO,ALTAMENTE VIB | M2 |  | 6.96
RADO,INTERTRAVADO,PRE-FABRICADO
01999 | MAO-DE-OBRA DE SERVENTE DA CONSTRUCAO CIVIL, INCLUSIVE ENCAR | H | 0.35 | 19.33 | 3 | 6.9685
GOS SOCIAIS
05.001.0070-A | REMOCAO DE PAVIMENTACAO DE LAJOTAS DE CONCRETO,ALTAMENTE VIB | M2 |  | 6.03
RADO,INTERTRAVADO,PRE-FABRICADO
20132 | MAO-DE-OBRA DE SERVENTE DA CONSTRUCAO CIVIL, INCLUSIVE ENCAR | H | 0.35 | 16.75 | 3 | 6.0384
GOS SOCIAIS DESONERADOS
05.001.0071-0 | REMOCAO CUIDADOSA DE PEITORIS,SOLEIRAS OU CHAPINS | M |  | 68.82
01968 | MAO-DE-OBRA DE PEDREIRO, INCLUSIVE ENCARGOS SOCIAIS | H | 2.5 | 26.73 | 3 | 68.8298
05.001.0071-A | REMOCAO CUIDADOSA DE PEITORIS,SOLEIRAS OU CHAPINS | M |  | 59.63
20115 | MAO-DE-OBRA DE PEDREIRO, INCLUSIVE ENCARGOS SOCIAIS DESONERA | H | 2.5 | 23.16 | 3 | 59.637
DOS
05.001.0072-0 | REMOCAO DE CALHAS E CONDUTORES | M |  | 3.98
01999 | MAO-DE-OBRA DE SERVENTE DA CONSTRUCAO CIVIL, INCLUSIVE ENCAR | H | 0.2 | 19.33 | 3 | 3.982
GOS SOCIAIS
05.001.0072-A | REMOCAO DE CALHAS E CONDUTORES | M |  | 3.45
20132 | MAO-DE-OBRA DE SERVENTE DA CONSTRUCAO CIVIL, INCLUSIVE ENCAR | H | 0.2 | 16.75 | 3 | 3.4505
GOS SOCIAIS DESONERADOS
05.001.0073-0 | REMOCAO DE PLACAS DE PISO VINILICO OU DE BORRACHA SINTETICA | M2 |  | 6.96
01999 | MAO-DE-OBRA DE SERVENTE DA CONSTRUCAO CIVIL, INCLUSIVE ENCAR | H | 0.35 | 19.33 | 3 | 6.9685
GOS SOCIAIS
05.001.0073-A | REMOCAO DE PLACAS DE PISO VINILICO OU DE BORRACHA SINTETICA | M2 |  | 6.03
20132 | MAO-DE-OBRA DE SERVENTE DA CONSTRUCAO CIVIL, INCLUSIVE ENCAR | H | 0.35 | 16.75 | 3 | 6.0384
GOS SOCIAIS DESONERADOS
05.001.0074-0 | REMOCAO DE FORRO OU LAMBRI DE FRISOS DE MADEIRA OU PVC,PLACA | M2 |  | 5.97
S DE AGLOMERADO PRENSADO OU SEMELHANTES,EXCLUSIVE O ENGRADAM
ENTO
01999 | MAO-DE-OBRA DE SERVENTE DA CONSTRUCAO CIVIL, INCLUSIVE ENCAR | H | 0.3 | 19.33 | 3 | 5.973
GOS SOCIAIS
05.001.0074-A | REMOCAO DE FORRO OU LAMBRI DE FRISOS DE MADEIRA OU PVC,PLACA | M2 |  | 5.17
S DE AGLOMERADO PRENSADO OU SEMELHANTES,EXCLUSIVE O ENGRADAM
ENTO
20132 | MAO-DE-OBRA DE SERVENTE DA CONSTRUCAO CIVIL, INCLUSIVE ENCAR | H | 0.3 | 16.75 | 3 | 5.1758
GOS SOCIAIS DESONERADOS
05.001.0075-0 | REMOCAO DE PISO DE TACOS,INCLUSIVE CAMADA DE ARGAMASSA DE AS | M2 |  | 13.93
SENTAMENTO
01999 | MAO-DE-OBRA DE SERVENTE DA CONSTRUCAO CIVIL, INCLUSIVE ENCAR | H | 0.7 | 19.33 | 3 | 13.9369
GOS SOCIAIS
05.001.0075-A | REMOCAO DE PISO DE TACOS,INCLUSIVE CAMADA DE ARGAMASSA DE AS | M2 |  | 12.07
SENTAMENTO
20132 | MAO-DE-OBRA DE SERVENTE DA CONSTRUCAO CIVIL, INCLUSIVE ENCAR | H | 0.7 | 16.75 | 3 | 12.0768
GOS SOCIAIS DESONERADOS
05.001.0076-0 | REMOCAO DE DIVISORIAS DE MADEIRA,PRE-MOLDADAS,PRENSADAS OU S | M2 |  | 9.95
EMELHANTES
01999 | MAO-DE-OBRA DE SERVENTE DA CONSTRUCAO CIVIL, INCLUSIVE ENCAR | H | 0.5 | 19.33 | 3 | 9.955
GOS SOCIAIS
05.001.0076-A | REMOCAO DE DIVISORIAS DE MADEIRA,PRE-MOLDADAS,PRENSADAS OU S | M2 |  | 8.62
EMELHANTES
20132 | MAO-DE-OBRA DE SERVENTE DA CONSTRUCAO CIVIL, INCLUSIVE ENCAR | H | 0.5 | 16.75 | 3 | 8.6263
GOS SOCIAIS DESONERADOS
05.001.0077-0 | REMOCAO DE ESCADA DE MADEIRA | M |  | 67.35
01990 | MAO-DE-OBRA DE CARPINTEIRO DE FORMA DE CONCRETO, INCLUSIVE E | H | 1 | 26.73 | 3 | 27.5319
NCARGOS SOCIAIS
01999 | MAO-DE-OBRA DE SERVENTE DA CONSTRUCAO CIVIL, INCLUSIVE ENCAR | H | 2 | 19.33 | 3 | 39.8198
GOS SOCIAIS
05.001.0077-A | REMOCAO DE ESCADA DE MADEIRA | M |  | 58.35
20046 | MAO-DE-OBRA DE CARPINTEIRO DE FORMA DE CONCRETO, INCLUSIVE E | H | 1 | 23.16 | 3 | 23.8548
NCARGOS SOCIAIS DESONERADOS
20132 | MAO-DE-OBRA DE SERVENTE DA CONSTRUCAO CIVIL, INCLUSIVE ENCAR | H | 2 | 16.75 | 3 | 34.505
GOS SOCIAIS DESONERADOS
05.001.0078-0 | REMOCAO DE RODAPES DE MADEIRA,CERAMICA OU SEMELHANTE | M |  | 2.48
01999 | MAO-DE-OBRA DE SERVENTE DA CONSTRUCAO CIVIL, INCLUSIVE ENCAR | H | 0.125 | 19.33 | 3 | 2.4887
GOS SOCIAIS
05.001.0078-A | REMOCAO DE RODAPES DE MADEIRA,CERAMICA OU SEMELHANTE | M |  | 2.15
20132 | MAO-DE-OBRA DE SERVENTE DA CONSTRUCAO CIVIL, INCLUSIVE ENCAR | H | 0.125 | 16.75 | 3 | 2.1566
GOS SOCIAIS DESONERADOS
05.001.0079-0 | REMOCAO DE FRISOS DE ASSOALHO,EXCLUSIVE BARROTES OU GRAZEPES | M2 |  | 7.46
01999 | MAO-DE-OBRA DE SERVENTE DA CONSTRUCAO CIVIL, INCLUSIVE ENCAR | H | 0.375 | 19.33 | 3 | 7.4662
GOS SOCIAIS
05.001.0079-A | REMOCAO DE FRISOS DE ASSOALHO,EXCLUSIVE BARROTES OU GRAZEPES | M2 |  | 6.46
20132 | MAO-DE-OBRA DE SERVENTE DA CONSTRUCAO CIVIL, INCLUSIVE ENCAR | H | 0.375 | 16.75 | 3 | 6.4697
GOS SOCIAIS DESONERADOS
05.001.0080-0 | REMOCAO DE CARPETE OU TAPETE COLADO NO PISO,INCLUSIVE LIMPEZ | M2 |  | 15.92
A DE RESIDUO DE COLA COM PALHA DE ACO
01999 | MAO-DE-OBRA DE SERVENTE DA CONSTRUCAO CIVIL, INCLUSIVE ENCAR | H | 0.8 | 19.33 | 3 | 15.9279
GOS SOCIAIS
05.001.0080-A | REMOCAO DE CARPETE OU TAPETE COLADO NO PISO,INCLUSIVE LIMPEZ | M2 |  | 13.8
A DE RESIDUO DE COLA COM PALHA DE ACO
20132 | MAO-DE-OBRA DE SERVENTE DA CONSTRUCAO CIVIL, INCLUSIVE ENCAR | H | 0.8 | 16.75 | 3 | 13.802
GOS SOCIAIS DESONERADOS
05.001.0081-0 | REMOCAO DE RIPAS,SEM APROVEITAMENTO DE MATERIAL RETIRADO | M |  | 1.39
01999 | MAO-DE-OBRA DE SERVENTE DA CONSTRUCAO CIVIL, INCLUSIVE ENCAR | H | 0.07 | 19.33 | 3 | 1.3937
GOS SOCIAIS
05.001.0081-A | REMOCAO DE RIPAS,SEM APROVEITAMENTO DE MATERIAL RETIRADO | M |  | 1.2
20132 | MAO-DE-OBRA DE SERVENTE DA CONSTRUCAO CIVIL, INCLUSIVE ENCAR | H | 0.07 | 16.75 | 3 | 1.2077
GOS SOCIAIS DESONERADOS
05.001.0082-0 | REMOCAO DE PISO DE ARDOSIA,PEDRA SAO TOME,COM A RESPECTIVA C | M2 |  | 13.93
AMADA DE ASSENTAMENTO
01999 | MAO-DE-OBRA DE SERVENTE DA CONSTRUCAO CIVIL, INCLUSIVE ENCAR | H | 0.7 | 19.33 | 3 | 13.9369
GOS SOCIAIS
05.001.0082-A | REMOCAO DE PISO DE ARDOSIA,PEDRA SAO TOME,COM A RESPECTIVA C | M2 |  | 12.07
AMADA DE ASSENTAMENTO
20132 | MAO-DE-OBRA DE SERVENTE DA CONSTRUCAO CIVIL, INCLUSIVE ENCAR | H | 0.7 | 16.75 | 3 | 12.0768
GOS SOCIAIS DESONERADOS
05.001.0083-0 | REMOCAO DE PLACAS DE MURO PRE-MOLDADO,COM APROVEITAMENTO DO | M2 |  | 9.95
MATERIAL
01999 | MAO-DE-OBRA DE SERVENTE DA CONSTRUCAO CIVIL, INCLUSIVE ENCAR | H | 0.5 | 19.33 | 3 | 9.955
GOS SOCIAIS
05.001.0083-A | REMOCAO DE PLACAS DE MURO PRE-MOLDADO,COM APROVEITAMENTO DO | M2 |  | 8.62
MATERIAL
20132 | MAO-DE-OBRA DE SERVENTE DA CONSTRUCAO CIVIL, INCLUSIVE ENCAR | H | 0.5 | 16.75 | 3 | 8.6263
GOS SOCIAIS DESONERADOS
05.001.0084-0 | REMOCAO DE PISO DE MARMORE OU GRANITO | M2 |  | 10.95
01999 | MAO-DE-OBRA DE SERVENTE DA CONSTRUCAO CIVIL, INCLUSIVE ENCAR | H | 0.55 | 19.33 | 3 | 10.9504
GOS SOCIAIS
05.001.0084-A | REMOCAO DE PISO DE MARMORE OU GRANITO | M2 |  | 9.48
20132 | MAO-DE-OBRA DE SERVENTE DA CONSTRUCAO CIVIL, INCLUSIVE ENCAR | H | 0.55 | 16.75 | 3 | 9.4889
GOS SOCIAIS DESONERADOS
05.001.0085-0 | REMOCAO A PA,DE CASCALHO OU LAMA A 1,50M DE ALTURA EM LOGRAD | M3 |  | 45.79
OURO(BECO) DE ATE 2,00M,EM FAVELAS
01999 | MAO-DE-OBRA DE SERVENTE DA CONSTRUCAO CIVIL, INCLUSIVE ENCAR | H | 2.3 | 19.33 | 3 | 45.7928
GOS SOCIAIS
05.001.0085-A | REMOCAO A PA,DE CASCALHO OU LAMA A 1,50M DE ALTURA EM LOGRAD | M3 |  | 39.68
OURO(BECO) DE ATE 2,00M,EM FAVELAS
20132 | MAO-DE-OBRA DE SERVENTE DA CONSTRUCAO CIVIL, INCLUSIVE ENCAR | H | 2.3 | 16.75 | 3 | 39.6808
GOS SOCIAIS DESONERADOS
05.001.0086-0 | REMOCAO DE TERRA OU ENTULHO,A PA,ATE A DISTANCIA HORIZONTAL | M3 |  | 29.86
DE 5,00M
01999 | MAO-DE-OBRA DE SERVENTE DA CONSTRUCAO CIVIL, INCLUSIVE ENCAR | H | 1.5 | 19.33 | 3 | 29.8649
GOS SOCIAIS
05.001.0086-A | REMOCAO DE TERRA OU ENTULHO,A PA,ATE A DISTANCIA HORIZONTAL | M3 |  | 25.87
DE 5,00M
20132 | MAO-DE-OBRA DE SERVENTE DA CONSTRUCAO CIVIL, INCLUSIVE ENCAR | H | 1.5 | 16.75 | 3 | 25.8788
GOS SOCIAIS DESONERADOS
05.001.0087-0 | REMOCAO DE PAPEL DE PAREDE,INCLUSIVE LIMPEZA DO EXCESSO DE C | M2 |  | 3.98
OLA NA PAREDE
01999 | MAO-DE-OBRA DE SERVENTE DA CONSTRUCAO CIVIL, INCLUSIVE ENCAR | H | 0.2 | 19.33 | 3 | 3.982
GOS SOCIAIS
05.001.0087-A | REMOCAO DE PAPEL DE PAREDE,INCLUSIVE LIMPEZA DO EXCESSO DE C | M2 |  | 3.45
OLA NA PAREDE
20132 | MAO-DE-OBRA DE SERVENTE DA CONSTRUCAO CIVIL, INCLUSIVE ENCAR | H | 0.2 | 16.75 | 3 | 3.4505
GOS SOCIAIS DESONERADOS
05.001.0088-0 | REMOCAO DE PISO ELEVADO EM PLACAS | M2 |  | 10.95
01999 | MAO-DE-OBRA DE SERVENTE DA CONSTRUCAO CIVIL, INCLUSIVE ENCAR | H | 0.55 | 19.33 | 3 | 10.9504
GOS SOCIAIS
05.001.0088-A | REMOCAO DE PISO ELEVADO EM PLACAS | M2 |  | 9.48
20132 | MAO-DE-OBRA DE SERVENTE DA CONSTRUCAO CIVIL, INCLUSIVE ENCAR | H | 0.55 | 16.75 | 3 | 9.4889
GOS SOCIAIS DESONERADOS
05.001.0089-0 | REMOCAO DE REVESTIMENTO LAMINADO MELAMINICO EM PAREDES,INCLU | M2 |  | 10.95
SIVE RETIRADA DA COLA
01999 | MAO-DE-OBRA DE SERVENTE DA CONSTRUCAO CIVIL, INCLUSIVE ENCAR | H | 0.55 | 19.33 | 3 | 10.9504
GOS SOCIAIS
05.001.0089-A | REMOCAO DE REVESTIMENTO LAMINADO MELAMINICO EM PAREDES,INCLU | M2 |  | 9.48
SIVE RETIRADA DA COLA
20132 | MAO-DE-OBRA DE SERVENTE DA CONSTRUCAO CIVIL, INCLUSIVE ENCAR | H | 0.55 | 16.75 | 3 | 9.4889
GOS SOCIAIS DESONERADOS
05.001.0090-0 | REMOCAO DE REVESTIMENTO LAMINADO MELAMINICO EM PISOS,INCLUSI | M2 |  | 8.95
VE RETIRADA DA COLA
01999 | MAO-DE-OBRA DE SERVENTE DA CONSTRUCAO CIVIL, INCLUSIVE ENCAR | H | 0.45 | 19.33 | 3 | 8.9595
GOS SOCIAIS
05.001.0090-A | REMOCAO DE REVESTIMENTO LAMINADO MELAMINICO EM PISOS,INCLUSI | M2 |  | 7.76
VE RETIRADA DA COLA
20132 | MAO-DE-OBRA DE SERVENTE DA CONSTRUCAO CIVIL, INCLUSIVE ENCAR | H | 0.45 | 16.75 | 3 | 7.7636
GOS SOCIAIS DESONERADOS
05.001.0095-0 | REMOCAO DE JUNTA DE DILATACAO E VEDACAO | M |  | 1.99
01999 | MAO-DE-OBRA DE SERVENTE DA CONSTRUCAO CIVIL, INCLUSIVE ENCAR | H | 0.1 | 19.33 | 3 | 1.991
GOS SOCIAIS
05.001.0095-A | REMOCAO DE JUNTA DE DILATACAO E VEDACAO | M |  | 1.72
20132 | MAO-DE-OBRA DE SERVENTE DA CONSTRUCAO CIVIL, INCLUSIVE ENCAR | H | 0.1 | 16.75 | 3 | 1.7253
GOS SOCIAIS DESONERADOS
05.001.0097-0 | REMOCAO CUIDADOSA DE DIVISORIAS DE MADEIRA PRE-MOLDADAS,PREN | M2 |  | 29.71
SADAS OU SEMELHANTES
01975 | MAO-DE-OBRA DE MONTADOR A (MONTAGEM DE ESTRUTURAS METALICAS) | H | 0.6 | 28.76 | 3 | 17.7737
, INCLUSIVE ENCARGOS SOCIAIS
01999 | MAO-DE-OBRA DE SERVENTE DA CONSTRUCAO CIVIL, INCLUSIVE ENCAR | H | 0.6 | 19.33 | 3 | 11.9459
GOS SOCIAIS
05.001.0097-A | REMOCAO CUIDADOSA DE DIVISORIAS DE MADEIRA PRE-MOLDADAS,PREN | M2 |  | 25.75
SADAS OU SEMELHANTES
20102 | MAO-DE-OBRA DE MONTADOR A (MONTAGEM DE ESTRUTURAS METALICAS) | H | 0.6 | 24.92 | 3 | 15.4006
, INCLUSIVE ENCARGOS SOCIAIS DESONERADOS
20132 | MAO-DE-OBRA DE SERVENTE DA CONSTRUCAO CIVIL, INCLUSIVE ENCAR | H | 0.6 | 16.75 | 3 | 10.3515
GOS SOCIAIS DESONERADOS
05.001.0098-0 | REMOCAO CUIDADOSA E REMONTAGEM DE DIVISORIAS DE MADEIRA PRE- | M2 |  | 48.57
MOLDADAS,PRENSADAS OU SEMELHANTES
01975 | MAO-DE-OBRA DE MONTADOR A (MONTAGEM DE ESTRUTURAS METALICAS) | H | 1.1449 | 28.76 | 3 | 33.9151
, INCLUSIVE ENCARGOS SOCIAIS
01999 | MAO-DE-OBRA DE SERVENTE DA CONSTRUCAO CIVIL, INCLUSIVE ENCAR | H | 0.7362 | 19.33 | 3 | 14.6577
GOS SOCIAIS
05.001.0098-A | REMOCAO CUIDADOSA E REMONTAGEM DE DIVISORIAS DE MADEIRA PRE- | M2 |  | 42.08
MOLDADAS,PRENSADAS OU SEMELHANTES
20102 | MAO-DE-OBRA DE MONTADOR A (MONTAGEM DE ESTRUTURAS METALICAS) | H | 1.1449 | 24.92 | 3 | 29.3868
, INCLUSIVE ENCARGOS SOCIAIS DESONERADOS
20132 | MAO-DE-OBRA DE SERVENTE DA CONSTRUCAO CIVIL, INCLUSIVE ENCAR | H | 0.7362 | 16.75 | 3 | 12.7013
GOS SOCIAIS DESONERADOS
05.001.0100-0 | REMOCAO CUIDADOSA DE DIVISORIA DE GRANITO | M2 |  | 41.93
01968 | MAO-DE-OBRA DE PEDREIRO, INCLUSIVE ENCARGOS SOCIAIS | H | 0.8 | 26.73 | 3 | 22.0255
01999 | MAO-DE-OBRA DE SERVENTE DA CONSTRUCAO CIVIL, INCLUSIVE ENCAR | H | 1 | 19.33 | 3 | 19.9099
GOS SOCIAIS
05.001.0100-A | REMOCAO CUIDADOSA DE DIVISORIA DE GRANITO | M2 |  | 36.33
20115 | MAO-DE-OBRA DE PEDREIRO, INCLUSIVE ENCARGOS SOCIAIS DESONERA | H | 0.8 | 23.16 | 3 | 19.0838
DOS
20132 | MAO-DE-OBRA DE SERVENTE DA CONSTRUCAO CIVIL, INCLUSIVE ENCAR | H | 1 | 16.75 | 3 | 17.2525
GOS SOCIAIS DESONERADOS
05.001.0101-0 | REMOCAO CUIDADOSA DE DIVISORIA EM PLACA CIMENTICIA | M2 |  | 37.8
01968 | MAO-DE-OBRA DE PEDREIRO, INCLUSIVE ENCARGOS SOCIAIS | H | 0.65 | 26.73 | 3 | 17.8957
01999 | MAO-DE-OBRA DE SERVENTE DA CONSTRUCAO CIVIL, INCLUSIVE ENCAR | H | 1 | 19.33 | 3 | 19.9099
GOS SOCIAIS
05.001.0101-A | REMOCAO CUIDADOSA DE DIVISORIA EM PLACA CIMENTICIA | M2 |  | 32.75
20115 | MAO-DE-OBRA DE PEDREIRO, INCLUSIVE ENCARGOS SOCIAIS DESONERA | H | 0.65 | 23.16 | 3 | 15.5056
DOS
20132 | MAO-DE-OBRA DE SERVENTE DA CONSTRUCAO CIVIL, INCLUSIVE ENCAR | H | 1 | 16.75 | 3 | 17.2525
GOS SOCIAIS DESONERADOS
05.001.0105-0 | REMOCAO CUIDADOSA DE DIVISORIA DE MARMORE | M2 |  | 43.31
01968 | MAO-DE-OBRA DE PEDREIRO, INCLUSIVE ENCARGOS SOCIAIS | H | 0.85 | 26.73 | 3 | 23.4021
01999 | MAO-DE-OBRA DE SERVENTE DA CONSTRUCAO CIVIL, INCLUSIVE ENCAR | H | 1 | 19.33 | 3 | 19.9099
GOS SOCIAIS
05.001.0105-A | REMOCAO CUIDADOSA DE DIVISORIA DE MARMORE | M2 |  | 37.52
20115 | MAO-DE-OBRA DE PEDREIRO, INCLUSIVE ENCARGOS SOCIAIS DESONERA | H | 0.85 | 23.16 | 3 | 20.2766
DOS
20132 | MAO-DE-OBRA DE SERVENTE DA CONSTRUCAO CIVIL, INCLUSIVE ENCAR | H | 1 | 16.75 | 3 | 17.2525
GOS SOCIAIS DESONERADOS
05.001.0106-0 | REMOCAO DE REVESTIMENTO DE LENCOL DE CHUMBO EM PAREDES | M2 |  | 47.05
01967 | MAO-DE-OBRA DE CARPINTEIRO DE ESQUADRIASDE MADEIRA INCLUSIVE | H | 0.95 | 28.76 | 3 | 28.1417
ENCARGOS SOCIAIS
01999 | MAO-DE-OBRA DE SERVENTE DA CONSTRUCAO CIVIL, INCLUSIVE ENCAR | H | 0.95 | 19.33 | 3 | 18.9144
GOS SOCIAIS
05.001.0106-A | REMOCAO DE REVESTIMENTO DE LENCOL DE CHUMBO EM PAREDES | M2 |  | 40.77
20045 | MAO-DE-OBRA DE CARPINTEIRO DE ESQUADRIAS DE MADEIRA, INCLUSI | H | 0.95 | 24.92 | 3 | 24.3842
VE ENCARGOS SOCIAIS DESONERADOS
20132 | MAO-DE-OBRA DE SERVENTE DA CONSTRUCAO CIVIL, INCLUSIVE ENCAR | H | 0.95 | 16.75 | 3 | 16.3899
GOS SOCIAIS DESONERADOS
05.001.0123-0 | REMOCAO DE LEITO FILTRANTE | M3 |  | 25.08
01999 | MAO-DE-OBRA DE SERVENTE DA CONSTRUCAO CIVIL, INCLUSIVE ENCAR | H | 1.26 | 19.33 | 3 | 25.0865
GOS SOCIAIS
05.001.0123-A | REMOCAO DE LEITO FILTRANTE | M3 |  | 21.73
20132 | MAO-DE-OBRA DE SERVENTE DA CONSTRUCAO CIVIL, INCLUSIVE ENCAR | H | 1.26 | 16.75 | 3 | 21.7382
GOS SOCIAIS DESONERADOS
05.001.0124-0 | REMOCAO DE TUBULACAO DE ACO,EXCLUSIVE ESCAVACAO E REATERRO | KG |  | 0.34
00165 | OXIGENIO, EM GARRAFAS DE 9,3M3 | M3 | 0.0012 | 10.3 | 0 | 0.0124
00171 | ACETILENO EM CILINDRO DE 9KG | KG | 0.0002 | 95.79 | 0 | 0.0192
01943 | MAO-DE-OBRA DE AJUDANTE DE SOLDADOR, INCLUSIVE ENCARGOS SOCI | H | 0.0008 | 20.37 | 3 | 0.0168
AIS
01944 | MAO-DE-OBRA DE SOLDADOR DA CONSTRUCAO CIVIL, INCLUSIVE ENCAR | H | 0.0016 | 28.76 | 3 | 0.0474
GOS SOCIAIS
01999 | MAO-DE-OBRA DE SERVENTE DA CONSTRUCAO CIVIL, INCLUSIVE ENCAR | H | 0.0123 | 19.33 | 3 | 0.2449
GOS SOCIAIS
05.001.0124-A | REMOCAO DE TUBULACAO DE ACO,EXCLUSIVE ESCAVACAO E REATERRO | KG |  | 0.29
00165 | OXIGENIO, EM GARRAFAS DE 9,3M3 | M3 | 0.0012 | 10.3 | 0 | 0.0124
00171 | ACETILENO EM CILINDRO DE 9KG | KG | 0.0002 | 95.79 | 0 | 0.0192
20006 | MAO-DE-OBRA DE AJUDANTE DE SOLDADOR, INCLUSIVE ENCARGOS SOCI | H | 0.0008 | 17.65 | 3 | 0.0145
AIS DESONERADOS
20132 | MAO-DE-OBRA DE SERVENTE DA CONSTRUCAO CIVIL, INCLUSIVE ENCAR | H | 0.0123 | 16.75 | 3 | 0.2122
GOS SOCIAIS DESONERADOS
20134 | MAO-DE-OBRA DE SOLDADOR DA CONSTRUCAO CIVIL, INCLUSIVE ENCAR | H | 0.0016 | 24.92 | 3 | 0.0411
GOS SOCIAIS DESONERADOS
05.001.0125-0 | REMOCAO DE TUBULACAO DE FERRO FUNDIDO COM D.N DE 50 A 300MM, | M |  | 50.76
EXCLUSIVE ESCAVACAO E REATERRO
01993 | MAO-DE-OBRA DE BOMBEIRO HIDRAULICO DA CONSTRUCAO CIVIL, INCL | H | 1.07 | 26.73 | 3 | 29.4591
USIVE ENCARGOS SOCIAIS
01999 | MAO-DE-OBRA DE SERVENTE DA CONSTRUCAO CIVIL, INCLUSIVE ENCAR | H | 1.07 | 19.33 | 3 | 21.3036
GOS SOCIAIS
05.001.0125-A | REMOCAO DE TUBULACAO DE FERRO FUNDIDO COM D.N DE 50 A 300MM, | M |  | 43.98
EXCLUSIVE ESCAVACAO E REATERRO
20039 | MAO-DE-OBRA DE BOMBEIRO HIDRAULICO DA CONSTRUCAO CIVIL, INCL | H | 1.07 | 23.16 | 3 | 25.5246
USIVE ENCARGOS SOCIAIS DESONERADOS
20132 | MAO-DE-OBRA DE SERVENTE DA CONSTRUCAO CIVIL, INCLUSIVE ENCAR | H | 1.07 | 16.75 | 3 | 18.4602
GOS SOCIAIS DESONERADOS
05.001.0126-0 | REMOCAO DE TUBULACAO DE FERRO FUNDIDO COM D.N DE 400 A 600MM | M |  | 101.99
,EXCLUSIVE ESCAVACAO E REATERRO
01993 | MAO-DE-OBRA DE BOMBEIRO HIDRAULICO DA CONSTRUCAO CIVIL, INCL | H | 2.15 | 26.73 | 3 | 59.1936
USIVE ENCARGOS SOCIAIS
01999 | MAO-DE-OBRA DE SERVENTE DA CONSTRUCAO CIVIL, INCLUSIVE ENCAR | H | 2.15 | 19.33 | 3 | 42.8063
GOS SOCIAIS
05.001.0126-A | REMOCAO DE TUBULACAO DE FERRO FUNDIDO COM D.N DE 400 A 600MM | M |  | 88.38
,EXCLUSIVE ESCAVACAO E REATERRO
20039 | MAO-DE-OBRA DE BOMBEIRO HIDRAULICO DA CONSTRUCAO CIVIL, INCL | H | 2.15 | 23.16 | 3 | 51.2878
USIVE ENCARGOS SOCIAIS DESONERADOS
20132 | MAO-DE-OBRA DE SERVENTE DA CONSTRUCAO CIVIL, INCLUSIVE ENCAR | H | 2.15 | 16.75 | 3 | 37.0929
GOS SOCIAIS DESONERADOS
05.001.0127-0 | REMOCAO DE TUBULACAO DE FERRO FUNDIDO COM D.N DE 700 A 1200M | M |  | 249.06
M,EXCLUSIVE ESCAVACAO E REATERRO
01993 | MAO-DE-OBRA DE BOMBEIRO HIDRAULICO DA CONSTRUCAO CIVIL, INCL | H | 5.25 | 26.73 | 3 | 144.5425
USIVE ENCARGOS SOCIAIS
01999 | MAO-DE-OBRA DE SERVENTE DA CONSTRUCAO CIVIL, INCLUSIVE ENCAR | H | 5.25 | 19.33 | 3 | 104.527
GOS SOCIAIS
05.001.0127-A | REMOCAO DE TUBULACAO DE FERRO FUNDIDO COM D.N DE 700 A 1200M | M |  | 215.81
M,EXCLUSIVE ESCAVACAO E REATERRO
20039 | MAO-DE-OBRA DE BOMBEIRO HIDRAULICO DA CONSTRUCAO CIVIL, INCL | H | 5.25 | 23.16 | 3 | 125.2377
USIVE ENCARGOS SOCIAIS DESONERADOS
20132 | MAO-DE-OBRA DE SERVENTE DA CONSTRUCAO CIVIL, INCLUSIVE ENCAR | H | 5.25 | 16.75 | 3 | 90.5756
GOS SOCIAIS DESONERADOS
05.001.0128-0 | REMOCAO DE TUBO DE CONCRETO COM D.N ACIMA DE 1500MM | M |  | 119.46
01999 | MAO-DE-OBRA DE SERVENTE DA CONSTRUCAO CIVIL, INCLUSIVE ENCAR | H | 5 | 19.33 | 3 | 99.5495
GOS SOCIAIS
02003 | GUINDAUTO 3,5T, ALCANCE 7,0M (CP) | H | 0.33 | 60.3404 | 0 | 19.9123
05.001.0128-A | REMOCAO DE TUBO DE CONCRETO COM D.N ACIMA DE 1500MM | M |  | 104.47
20132 | MAO-DE-OBRA DE SERVENTE DA CONSTRUCAO CIVIL, INCLUSIVE ENCAR | H | 5 | 16.75 | 3 | 86.2625
GOS SOCIAIS DESONERADOS
30523 | GUINDAUTO 3,5T, ALCANCE 5,90M (CP) | H | 0.33 | 55.1804 | 0 | 18.2095
05.001.0130-0 | REMOCAO DE VIDRO ATE 0,30X0,30M COM LIMPEZA LOCAL | M2 |  | 14.23
01957 | MAO-DE-OBRA DE VIDRACEIRO, INCLUSIVE ENCARGOS SOCIAIS | H | 0.3 | 26.73 | 3 | 8.2596
01999 | MAO-DE-OBRA DE SERVENTE DA CONSTRUCAO CIVIL, INCLUSIVE ENCAR | H | 0.3 | 19.33 | 3 | 5.973
GOS SOCIAIS
05.001.0130-A | REMOCAO DE VIDRO ATE 0,30X0,30M COM LIMPEZA LOCAL | M2 |  | 12.33
20132 | MAO-DE-OBRA DE SERVENTE DA CONSTRUCAO CIVIL, INCLUSIVE ENCAR | H | 0.3 | 16.75 | 3 | 5.1758
GOS SOCIAIS DESONERADOS
20152 | MAO-DE-OBRA DE VIDRACEIRO, INCLUSIVE ENCARGOS SOCIAIS DESONE | H | 0.3 | 23.16 | 3 | 7.1564
RADOS
05.001.0131-0 | REMOCAO DE VIDRO ACIMA DE 0,30X0,30M,COM LIMPEZA LOCAL | M2 |  | 11.86
01957 | MAO-DE-OBRA DE VIDRACEIRO, INCLUSIVE ENCARGOS SOCIAIS | H | 0.25 | 26.73 | 3 | 6.883
01999 | MAO-DE-OBRA DE SERVENTE DA CONSTRUCAO CIVIL, INCLUSIVE ENCAR | H | 0.25 | 19.33 | 3 | 4.9775
GOS SOCIAIS
05.001.0131-A | REMOCAO DE VIDRO ACIMA DE 0,30X0,30M,COM LIMPEZA LOCAL | M2 |  | 10.27
20132 | MAO-DE-OBRA DE SERVENTE DA CONSTRUCAO CIVIL, INCLUSIVE ENCAR | H | 0.25 | 16.75 | 3 | 4.3131
GOS SOCIAIS DESONERADOS
20152 | MAO-DE-OBRA DE VIDRACEIRO, INCLUSIVE ENCARGOS SOCIAIS DESONE | H | 0.25 | 23.16 | 3 | 5.9637
RADOS
05.001.0132-0 | REMOCAO DE CERCA DE ARAME FARPADO E MOIROES,EXCLUSIVE TRANSP | M |  | 2.98
ORTE
01999 | MAO-DE-OBRA DE SERVENTE DA CONSTRUCAO CIVIL, INCLUSIVE ENCAR | H | 0.15 | 19.33 | 3 | 2.9865
GOS SOCIAIS
05.001.0132-A | REMOCAO DE CERCA DE ARAME FARPADO E MOIROES,EXCLUSIVE TRANSP | M |  | 2.58
ORTE
20132 | MAO-DE-OBRA DE SERVENTE DA CONSTRUCAO CIVIL, INCLUSIVE ENCAR | H | 0.15 | 16.75 | 3 | 2.5879
GOS SOCIAIS DESONERADOS
05.001.0133-0 | ARRANCAMENTO DE BARROTEAMENTO DE DIMENSOES ATE 3"X9" OU DE G | M2 |  | 34.67
RAZEPES CHUMBADOS EM PISOS OU PAREDES,SEM APROVEITAMENTO DO
MATERIAL RETIRADO
01967 | MAO-DE-OBRA DE CARPINTEIRO DE ESQUADRIASDE MADEIRA INCLUSIVE | H | 0.7 | 28.76 | 3 | 20.736
ENCARGOS SOCIAIS
01999 | MAO-DE-OBRA DE SERVENTE DA CONSTRUCAO CIVIL, INCLUSIVE ENCAR | H | 0.7 | 19.33 | 3 | 13.9369
GOS SOCIAIS
05.001.0133-A | ARRANCAMENTO DE BARROTEAMENTO DE DIMENSOES ATE 3"X9" OU DE G | M2 |  | 30.04
RAZEPES CHUMBADOS EM PISOS OU PAREDES,SEM APROVEITAMENTO DO
MATERIAL RETIRADO
20045 | MAO-DE-OBRA DE CARPINTEIRO DE ESQUADRIAS DE MADEIRA, INCLUSI | H | 0.7 | 24.92 | 3 | 17.9673
VE ENCARGOS SOCIAIS DESONERADOS
20132 | MAO-DE-OBRA DE SERVENTE DA CONSTRUCAO CIVIL, INCLUSIVE ENCAR | H | 0.7 | 16.75 | 3 | 12.0768
GOS SOCIAIS DESONERADOS
05.001.0134-0 | ARRANCAMENTO DE PORTAS,JANELAS E CAIXILHOS DE AR CONDICIONAD | UN |  | 28.16
O OU OUTROS
01968 | MAO-DE-OBRA DE PEDREIRO, INCLUSIVE ENCARGOS SOCIAIS | H | 0.3 | 26.73 | 3 | 8.2596
01999 | MAO-DE-OBRA DE SERVENTE DA CONSTRUCAO CIVIL, INCLUSIVE ENCAR | H | 1 | 19.33 | 3 | 19.9099
GOS SOCIAIS
05.001.0134-A | ARRANCAMENTO DE PORTAS,JANELAS E CAIXILHOS DE AR CONDICIONAD | UN |  | 24.4
O OU OUTROS
20115 | MAO-DE-OBRA DE PEDREIRO, INCLUSIVE ENCARGOS SOCIAIS DESONERA | H | 0.3 | 23.16 | 3 | 7.1564
DOS
20132 | MAO-DE-OBRA DE SERVENTE DA CONSTRUCAO CIVIL, INCLUSIVE ENCAR | H | 1 | 16.75 | 3 | 17.2525
GOS SOCIAIS DESONERADOS
05.001.0135-0 | ARRANCAMENTO DE TUBOS DE CONCRETO E MANILHAS CERAMICAS,COM D | M |  | 29.86
IAMETRO DE 0,70 A 1,50M,INCLUSIVE EMPILHAMENTO LATERAL DENTR
O DO CANTEIRO DE SERVICO
01999 | MAO-DE-OBRA DE SERVENTE DA CONSTRUCAO CIVIL, INCLUSIVE ENCAR | H | 1.5 | 19.33 | 3 | 29.8649
GOS SOCIAIS
05.001.0135-A | ARRANCAMENTO DE TUBOS DE CONCRETO E MANILHAS CERAMICAS,COM D | M |  | 25.87
IAMETRO DE 0,70 A 1,50M,INCLUSIVE EMPILHAMENTO LATERAL DENTR
O DO CANTEIRO DE SERVICO
20132 | MAO-DE-OBRA DE SERVENTE DA CONSTRUCAO CIVIL, INCLUSIVE ENCAR | H | 1.5 | 16.75 | 3 | 25.8788
GOS SOCIAIS DESONERADOS
05.001.0136-0 | ARRANCAMENTO DE TUBOS DE CONCRETO E MANILHAS CERAMICAS,COM D | M |  | 12.94
IAMETRO DE 0,10 A 0,30M,INCLUSIVE EMPILHAMENTO LATERAL DENTR
O DO CANTEIRO DE SERVICO
01999 | MAO-DE-OBRA DE SERVENTE DA CONSTRUCAO CIVIL, INCLUSIVE ENCAR | H | 0.65 | 19.33 | 3 | 12.9414
GOS SOCIAIS
05.001.0136-A | ARRANCAMENTO DE TUBOS DE CONCRETO E MANILHAS CERAMICAS,COM D | M |  | 11.21
IAMETRO DE 0,10 A 0,30M,INCLUSIVE EMPILHAMENTO LATERAL DENTR
O DO CANTEIRO DE SERVICO
20132 | MAO-DE-OBRA DE SERVENTE DA CONSTRUCAO CIVIL, INCLUSIVE ENCAR | H | 0.65 | 16.75 | 3 | 11.2141
GOS SOCIAIS DESONERADOS
05.001.0137-0 | ARRANCAMENTO DE TUBOS DE CONCRETO E MANILHAS CERAMICAS,COM D | M |  | 17.91
IAMETRO DE 0,40 A 0,60M,INCLUSIVE EMPILHAMENTO LATERAL DENTR
O DO CANTEIRO DE SERVICO
01999 | MAO-DE-OBRA DE SERVENTE DA CONSTRUCAO CIVIL, INCLUSIVE ENCAR | H | 0.9 | 19.33 | 3 | 17.9189
GOS SOCIAIS
05.001.0137-A | ARRANCAMENTO DE TUBOS DE CONCRETO E MANILHAS CERAMICAS,COM D | M |  | 15.52
IAMETRO DE 0,40 A 0,60M,INCLUSIVE EMPILHAMENTO LATERAL DENTR
O DO CANTEIRO DE SERVICO
20132 | MAO-DE-OBRA DE SERVENTE DA CONSTRUCAO CIVIL, INCLUSIVE ENCAR | H | 0.9 | 16.75 | 3 | 15.5273
GOS SOCIAIS DESONERADOS
05.001.0138-0 | ARRANCAMENTO DE TUBULACAO DE FERRO GALVANIZADO,SEM ESCAVACAO | M |  | 6.88
OU RASGO EM ALVENARIA
01993 | MAO-DE-OBRA DE BOMBEIRO HIDRAULICO DA CONSTRUCAO CIVIL, INCL | H | 0.25 | 26.73 | 3 | 6.883
USIVE ENCARGOS SOCIAIS
05.001.0138-A | ARRANCAMENTO DE TUBULACAO DE FERRO GALVANIZADO,SEM ESCAVACAO | M |  | 5.96
OU RASGO EM ALVENARIA
20039 | MAO-DE-OBRA DE BOMBEIRO HIDRAULICO DA CONSTRUCAO CIVIL, INCL | H | 0.25 | 23.16 | 3 | 5.9637
USIVE ENCARGOS SOCIAIS DESONERADOS
05.001.0141-0 | ARRANCAMENTO DE TENTOS OU TRAVESSOES,DE GRANITO OU CONCRETO, | M |  | 25.88
INCLUSIVE EMPILHAMENTO LATERAL DENTRO DO CANTEIRO DE SERVICO
01999 | MAO-DE-OBRA DE SERVENTE DA CONSTRUCAO CIVIL, INCLUSIVE ENCAR | H | 1.3 | 19.33 | 3 | 25.8829
GOS SOCIAIS
05.001.0141-A | ARRANCAMENTO DE TENTOS OU TRAVESSOES,DE GRANITO OU CONCRETO, | M |  | 22.42
INCLUSIVE EMPILHAMENTO LATERAL DENTRO DO CANTEIRO DE SERVICO
20132 | MAO-DE-OBRA DE SERVENTE DA CONSTRUCAO CIVIL, INCLUSIVE ENCAR | H | 1.3 | 16.75 | 3 | 22.4283
GOS SOCIAIS DESONERADOS
05.001.0142-0 | ARRANCAMENTO DE MEIOS-FIOS,DE GRANITO OU CONCRETO,RETOS OU C | M |  | 21.9
URVOS,INCLUSIVE EMPILHAMENTO LATERAL DENTRO DO CANTEIRO DE S
ERVICO
01999 | MAO-DE-OBRA DE SERVENTE DA CONSTRUCAO CIVIL, INCLUSIVE ENCAR | H | 1.1 | 19.33 | 3 | 21.9009
GOS SOCIAIS
05.001.0142-A | ARRANCAMENTO DE MEIOS-FIOS,DE GRANITO OU CONCRETO,RETOS OU C | M |  | 18.97
URVOS,INCLUSIVE EMPILHAMENTO LATERAL DENTRO DO CANTEIRO DE S
ERVICO
20132 | MAO-DE-OBRA DE SERVENTE DA CONSTRUCAO CIVIL, INCLUSIVE ENCAR | H | 1.1 | 16.75 | 3 | 18.9778
GOS SOCIAIS DESONERADOS
05.001.0143-0 | ARRANCAMENTO DE PARALELEPIPEDOS,INCLUSIVE EMPILHAMENTO LATER | M2 |  | 9.95
AL DENTRO DO CANTEIRO DE SERVICO
01999 | MAO-DE-OBRA DE SERVENTE DA CONSTRUCAO CIVIL, INCLUSIVE ENCAR | H | 0.5 | 19.33 | 3 | 9.955
GOS SOCIAIS
05.001.0143-A | ARRANCAMENTO DE PARALELEPIPEDOS,INCLUSIVE EMPILHAMENTO LATER | M2 |  | 8.62
AL DENTRO DO CANTEIRO DE SERVICO
20132 | MAO-DE-OBRA DE SERVENTE DA CONSTRUCAO CIVIL, INCLUSIVE ENCAR | H | 0.5 | 16.75 | 3 | 8.6263
GOS SOCIAIS DESONERADOS
05.001.0144-0 | ARRANCAMENTO DE APARELHOS DE ILUMINACAO, INCLUSIVE LAMPADAS | UN |  | 6.88
01983 | MAO-DE-OBRA DE ELETRICISTA DE CONSTRUCAOCIVIL, INCLUSIVE ENC | H | 0.25 | 26.73 | 3 | 6.883
ARGOS SOCIAIS
05.001.0144-A | ARRANCAMENTO DE APARELHOS DE ILUMINACAO, INCLUSIVE LAMPADAS | UN |  | 5.96
20060 | MAO-DE-OBRA DE ELETRICISTA DA CONSTRUCAO CIVIL, INCLUSIVE EN | H | 0.25 | 23.16 | 3 | 5.9637
CARGOS SOCIAIS DESONERADOS
05.001.0145-0 | ARRANCAMENTO DE APARELHOS SANITARIOS | UN |  | 23.72
01993 | MAO-DE-OBRA DE BOMBEIRO HIDRAULICO DA CONSTRUCAO CIVIL, INCL | H | 0.5 | 26.73 | 3 | 13.766
USIVE ENCARGOS SOCIAIS
01999 | MAO-DE-OBRA DE SERVENTE DA CONSTRUCAO CIVIL, INCLUSIVE ENCAR | H | 0.5 | 19.33 | 3 | 9.955
GOS SOCIAIS
05.001.0145-A | ARRANCAMENTO DE APARELHOS SANITARIOS | UN |  | 20.55
20039 | MAO-DE-OBRA DE BOMBEIRO HIDRAULICO DA CONSTRUCAO CIVIL, INCL | H | 0.5 | 23.16 | 3 | 11.9274
USIVE ENCARGOS SOCIAIS DESONERADOS
20132 | MAO-DE-OBRA DE SERVENTE DA CONSTRUCAO CIVIL, INCLUSIVE ENCAR | H | 0.5 | 16.75 | 3 | 8.6263
GOS SOCIAIS DESONERADOS
05.001.0146-0 | ARRANCAMENTO DE BANCADA DE PIA/LAVATORIO OU BANCA SECA DE AT | M |  | 47.44
E 1,00M DE ALTURA E ATE 0,80M DE LARGURA
01968 | MAO-DE-OBRA DE PEDREIRO, INCLUSIVE ENCARGOS SOCIAIS | H | 1 | 26.73 | 3 | 27.5319
01999 | MAO-DE-OBRA DE SERVENTE DA CONSTRUCAO CIVIL, INCLUSIVE ENCAR | H | 1 | 19.33 | 3 | 19.9099
GOS SOCIAIS
05.001.0146-A | ARRANCAMENTO DE BANCADA DE PIA/LAVATORIO OU BANCA SECA DE AT | M |  | 41.1
E 1,00M DE ALTURA E ATE 0,80M DE LARGURA
20115 | MAO-DE-OBRA DE PEDREIRO, INCLUSIVE ENCARGOS SOCIAIS DESONERA | H | 1 | 23.16 | 3 | 23.8548
DOS
20132 | MAO-DE-OBRA DE SERVENTE DA CONSTRUCAO CIVIL, INCLUSIVE ENCAR | H | 1 | 16.75 | 3 | 17.2525
GOS SOCIAIS DESONERADOS
05.001.0147-0 | ARRANCAMENTO DE GRADES,GRADIS,ALAMBRADOS,CERCAS E PORTOES | M2 |  | 19.9
01999 | MAO-DE-OBRA DE SERVENTE DA CONSTRUCAO CIVIL, INCLUSIVE ENCAR | H | 1 | 19.33 | 3 | 19.9099
GOS SOCIAIS
05.001.0147-A | ARRANCAMENTO DE GRADES,GRADIS,ALAMBRADOS,CERCAS E PORTOES | M2 |  | 17.25
20132 | MAO-DE-OBRA DE SERVENTE DA CONSTRUCAO CIVIL, INCLUSIVE ENCAR | H | 1 | 16.75 | 3 | 17.2525
GOS SOCIAIS DESONERADOS
05.001.0148-0 | ARRANCAMENTO DE CALHA QUEBRADA EM ENCOSTA | UN |  | 6.57
01999 | MAO-DE-OBRA DE SERVENTE DA CONSTRUCAO CIVIL, INCLUSIVE ENCAR | H | 0.33 | 19.33 | 3 | 6.5703
GOS SOCIAIS
05.001.0148-A | ARRANCAMENTO DE CALHA QUEBRADA EM ENCOSTA | UN |  | 5.69
20132 | MAO-DE-OBRA DE SERVENTE DA CONSTRUCAO CIVIL, INCLUSIVE ENCAR | H | 0.33 | 16.75 | 3 | 5.6933
GOS SOCIAIS DESONERADOS
05.001.0149-0 | ARRANCAMENTO DE CERCAS DE MOIROES E ARAME FARPADO | M |  | 7.96
01999 | MAO-DE-OBRA DE SERVENTE DA CONSTRUCAO CIVIL, INCLUSIVE ENCAR | H | 0.4 | 19.33 | 3 | 7.964
GOS SOCIAIS
05.001.0149-A | ARRANCAMENTO DE CERCAS DE MOIROES E ARAME FARPADO | M |  | 6.9
20132 | MAO-DE-OBRA DE SERVENTE DA CONSTRUCAO CIVIL, INCLUSIVE ENCAR | H | 0.4 | 16.75 | 3 | 6.901
GOS SOCIAIS DESONERADOS
05.001.0155-0 | RETIRADA DE TRANSFORMADOR DO LOCAL EM QUE SE ENCONTRA INSTAL | UN |  | 404.11
ADO,INCLUSIVE DESLIGAMENTOS ELETRICOS,EXCLUSIVE EQUIPAMENTO
PARA CARGA E DESCARGA EM CAMINHAO E TRANSPORTE
01983 | MAO-DE-OBRA DE ELETRICISTA DE CONSTRUCAOCIVIL, INCLUSIVE ENC | H | 6 | 26.73 | 3 | 165.1914
ARGOS SOCIAIS
01999 | MAO-DE-OBRA DE SERVENTE DA CONSTRUCAO CIVIL, INCLUSIVE ENCAR | H | 12 | 19.33 | 3 | 238.9188
GOS SOCIAIS
05.001.0155-A | RETIRADA DE TRANSFORMADOR DO LOCAL EM QUE SE ENCONTRA INSTAL | UN |  | 350.15
ADO,INCLUSIVE DESLIGAMENTOS ELETRICOS,EXCLUSIVE EQUIPAMENTO
PARA CARGA E DESCARGA EM CAMINHAO E TRANSPORTE
20060 | MAO-DE-OBRA DE ELETRICISTA DA CONSTRUCAO CIVIL, INCLUSIVE EN | H | 6 | 23.16 | 3 | 143.1288
CARGOS SOCIAIS DESONERADOS
20132 | MAO-DE-OBRA DE SERVENTE DA CONSTRUCAO CIVIL, INCLUSIVE ENCAR | H | 12 | 16.75 | 3 | 207.03
GOS SOCIAIS DESONERADOS
05.001.0158-0 | RETIRADA DE GERADOR DO LOCAL EM QUE SE ENCONTRA INSTALADO,EX | UN |  | 199.09
CLUSIVE EQUIPAMENTO PARA CARGA E DESCARGA EM CAMINHAO E TRAN
SPORTE
01999 | MAO-DE-OBRA DE SERVENTE DA CONSTRUCAO CIVIL, INCLUSIVE ENCAR | H | 10 | 19.33 | 3 | 199.099
GOS SOCIAIS
05.001.0158-A | RETIRADA DE GERADOR DO LOCAL EM QUE SE ENCONTRA INSTALADO,EX | UN |  | 172.52
CLUSIVE EQUIPAMENTO PARA CARGA E DESCARGA EM CAMINHAO E TRAN
SPORTE
20132 | MAO-DE-OBRA DE SERVENTE DA CONSTRUCAO CIVIL, INCLUSIVE ENCAR | H | 10 | 16.75 | 3 | 172.525
GOS SOCIAIS DESONERADOS
05.001.0160-0 | PERCUSSAO COM BATIDAS LEVES,SEM RETIRADA DO MATERIAL SOLTO | M2 |  | 2.64
01999 | MAO-DE-OBRA DE SERVENTE DA CONSTRUCAO CIVIL, INCLUSIVE ENCAR | H | 0.133 | 19.33 | 3 | 2.648
GOS SOCIAIS
05.001.0160-A | PERCUSSAO COM BATIDAS LEVES,SEM RETIRADA DO MATERIAL SOLTO | M2 |  | 2.29
20132 | MAO-DE-OBRA DE SERVENTE DA CONSTRUCAO CIVIL, INCLUSIVE ENCAR | H | 0.133 | 16.75 | 3 | 2.2946
GOS SOCIAIS DESONERADOS
05.001.0162-0 | RETIRADA DE IMPERMEABILIZACAO FLEXIVEL,INCLUSIVE EMPILHAMENT | M2 |  | 79.63
O LATERAL DENTRO DO CANTEIRO DE SERVICO,EXCLUSIVE CAMADA DE
PROTECAO
01999 | MAO-DE-OBRA DE SERVENTE DA CONSTRUCAO CIVIL, INCLUSIVE ENCAR | H | 4 | 19.33 | 3 | 79.6396
GOS SOCIAIS
05.001.0162-A | RETIRADA DE IMPERMEABILIZACAO FLEXIVEL,INCLUSIVE EMPILHAMENT | M2 |  | 69.01
O LATERAL DENTRO DO CANTEIRO DE SERVICO,EXCLUSIVE CAMADA DE
PROTECAO
20132 | MAO-DE-OBRA DE SERVENTE DA CONSTRUCAO CIVIL, INCLUSIVE ENCAR | H | 4 | 16.75 | 3 | 69.01
GOS SOCIAIS DESONERADOS
05.001.0163-0 | RETIRADA CUIDADOSA DE AZULEJOS OU LADRILHOS CERAMICOS E RESP | M2 |  | 74.29
ECTIVA ARGAMASSA DE ASSENTAMENTO,SEM REAPROVEITAMENTO DO MAT
ERIAL RETIRADO
01978 | MAO-DE-OBRA DE LADRILHEIRO, INCLUSIVE ENCARGOS SOCIAIS | H | 1.5 | 28.76 | 3 | 44.4342
01999 | MAO-DE-OBRA DE SERVENTE DA CONSTRUCAO CIVIL, INCLUSIVE ENCAR | H | 1.5 | 19.33 | 3 | 29.8649
GOS SOCIAIS
05.001.0163-A | RETIRADA CUIDADOSA DE AZULEJOS OU LADRILHOS CERAMICOS E RESP | M2 |  | 64.38
ECTIVA ARGAMASSA DE ASSENTAMENTO,SEM REAPROVEITAMENTO DO MAT
ERIAL RETIRADO
20087 | MAO-DE-OBRA DE LADRILHEIRO, INCLUSIVE ENCARGOS SOCIAIS DESON | H | 1.5 | 24.92 | 3 | 38.5014
ERADOS
20132 | MAO-DE-OBRA DE SERVENTE DA CONSTRUCAO CIVIL, INCLUSIVE ENCAR | H | 1.5 | 16.75 | 3 | 25.8788
GOS SOCIAIS DESONERADOS
05.001.0164-0 | RETIRADA CUIDADOSA DE REVESTIMENTO DE ARGAMASSA(INTERNO OU E | M2 |  | 40.32
XTERNO)
01968 | MAO-DE-OBRA DE PEDREIRO, INCLUSIVE ENCARGOS SOCIAIS | H | 0.85 | 26.73 | 3 | 23.4021
01999 | MAO-DE-OBRA DE SERVENTE DA CONSTRUCAO CIVIL, INCLUSIVE ENCAR | H | 0.85 | 19.33 | 3 | 16.9234
GOS SOCIAIS
05.001.0164-A | RETIRADA CUIDADOSA DE REVESTIMENTO DE ARGAMASSA(INTERNO OU E | M2 |  | 34.94
XTERNO)
20115 | MAO-DE-OBRA DE PEDREIRO, INCLUSIVE ENCARGOS SOCIAIS DESONERA | H | 0.85 | 23.16 | 3 | 20.2766
DOS
20132 | MAO-DE-OBRA DE SERVENTE DA CONSTRUCAO CIVIL, INCLUSIVE ENCAR | H | 0.85 | 16.75 | 3 | 14.6646
GOS SOCIAIS DESONERADOS
05.001.0168-0 | RECOLOCACAO DE CALHA EM ENCOSTA | UN |  | 7.16
01999 | MAO-DE-OBRA DE SERVENTE DA CONSTRUCAO CIVIL, INCLUSIVE ENCAR | H | 0.36 | 19.33 | 3 | 7.1676
GOS SOCIAIS
05.001.0168-A | RECOLOCACAO DE CALHA EM ENCOSTA | UN |  | 6.21
20132 | MAO-DE-OBRA DE SERVENTE DA CONSTRUCAO CIVIL, INCLUSIVE ENCAR | H | 0.36 | 16.75 | 3 | 6.2109
GOS SOCIAIS DESONERADOS
05.001.0169-0 | RECOLOCACAO DE TACOS SOLTOS USANDO PICHE,PEDRISCO E ARGAMASS | M2 |  | 123.86
A DE CIMENTO E SAIBRO,NO TRACO 1:6,COM REMOCAO DA BASE EXIST
ENTE
00453 | PREGO COM OU SEM CABECA, EM CAIXAS DE 50KG, OU QUANTIDADES E | KG | 0.25 | 15.35 | 0 | 3.8375
QUIVALENTES, Nº12X12 A 18X30
01604 | ARGAMASSA CIM.,SAIBRO TRACO 1:6,PREPARO MECANICO | M3 | 0.03 | 355.4236 | 0 | 10.6627
01960 | MAO-DE-OBRA DE TAQUEIRO, INCLUSIVE ENCARGOS SOCIAIS | H | 0.8 | 26.73 | 3 | 22.0255
01999 | MAO-DE-OBRA DE SERVENTE DA CONSTRUCAO CIVIL, INCLUSIVE ENCAR | H | 3.6 | 19.33 | 3 | 71.6756
GOS SOCIAIS
14314 | ASFALTO MODIFICADO, TIPO II, NBR 9910 | KG | 0.3 | 14.7388 | 0 | 4.4216
14541 | BRITA 0, PARA REGIAO METROPOLITANA DO RIO DE JANEIRO | T | 0.1136 | 99 | 0 | 11.2464
05.001.0169-A | RECOLOCACAO DE TACOS SOLTOS USANDO PICHE,PEDRISCO E ARGAMASS | M2 |  | 110.98
A DE CIMENTO E SAIBRO,NO TRACO 1:6,COM REMOCAO DA BASE EXIST
ENTE
00453 | PREGO COM OU SEM CABECA, EM CAIXAS DE 50KG, OU QUANTIDADES E | KG | 0.25 | 15.35 | 0 | 3.8375
QUIVALENTES, Nº12X12 A 18X30
14314 | ASFALTO MODIFICADO, TIPO II, NBR 9910 | KG | 0.3 | 14.7388 | 0 | 4.4216
14541 | BRITA 0, PARA REGIAO METROPOLITANA DO RIO DE JANEIRO | T | 0.1136 | 99 | 0 | 11.2464
20132 | MAO-DE-OBRA DE SERVENTE DA CONSTRUCAO CIVIL, INCLUSIVE ENCAR | H | 3.6 | 16.75 | 3 | 62.109
GOS SOCIAIS DESONERADOS
20141 | MAO-DE-OBRA DE TAQUEIRO, INCLUSIVE ENCARGOS SOCIAIS DESONERA | H | 0.8 | 23.16 | 3 | 19.0838
DOS
30178 | ARGAMASSA CIM.,SAIBRO TRACO 1:6,PREPARO MECANICO | M3 | 0.03 | 342.9354 | 0 | 10.2881
05.001.0170-0 | TRANSPORTE HORIZONTAL DE MATERIAL DE 1ªCATEGORIA OU ENTULHO, | M3 |  | 22.89
EM CARRINHOS,A 10,00M DE DISTANCIA,INCLUSIVE CARGA A PA
01999 | MAO-DE-OBRA DE SERVENTE DA CONSTRUCAO CIVIL, INCLUSIVE ENCAR | H | 1.15 | 19.33 | 3 | 22.8964
GOS SOCIAIS
05.001.0170-A | TRANSPORTE HORIZONTAL DE MATERIAL DE 1ªCATEGORIA OU ENTULHO, | M3 |  | 19.84
EM CARRINHOS,A 10,00M DE DISTANCIA,INCLUSIVE CARGA A PA
20132 | MAO-DE-OBRA DE SERVENTE DA CONSTRUCAO CIVIL, INCLUSIVE ENCAR | H | 1.15 | 16.75 | 3 | 19.8404
GOS SOCIAIS DESONERADOS
05.001.0171-0 | TRANSPORTE HORIZONTAL DE MATERIAL DE 1ªCATEGORIA OU ENTULHO, | M3 |  | 27.87
EM CARRINHOS,A 20,00M DE DISTANCIA,INCLUSIVE CARGA A PA
01999 | MAO-DE-OBRA DE SERVENTE DA CONSTRUCAO CIVIL, INCLUSIVE ENCAR | H | 1.4 | 19.33 | 3 | 27.8739
GOS SOCIAIS
05.001.0171-A | TRANSPORTE HORIZONTAL DE MATERIAL DE 1ªCATEGORIA OU ENTULHO, | M3 |  | 24.15
EM CARRINHOS,A 20,00M DE DISTANCIA,INCLUSIVE CARGA A PA
20132 | MAO-DE-OBRA DE SERVENTE DA CONSTRUCAO CIVIL, INCLUSIVE ENCAR | H | 1.4 | 16.75 | 3 | 24.1535
GOS SOCIAIS DESONERADOS
05.001.0172-0 | TRANSPORTE HORIZONTAL DE MATERIAL DE 1ªCATEGORIA OU ENTULHO, | M3 |  | 32.85
EM CARRINHOS,A 30,00M DE DISTANCIA,INCLUSIVE CARGA A PA
01999 | MAO-DE-OBRA DE SERVENTE DA CONSTRUCAO CIVIL, INCLUSIVE ENCAR | H | 1.65 | 19.33 | 3 | 32.8513
GOS SOCIAIS
05.001.0172-A | TRANSPORTE HORIZONTAL DE MATERIAL DE 1ªCATEGORIA OU ENTULHO, | M3 |  | 28.46
EM CARRINHOS,A 30,00M DE DISTANCIA,INCLUSIVE CARGA A PA
20132 | MAO-DE-OBRA DE SERVENTE DA CONSTRUCAO CIVIL, INCLUSIVE ENCAR | H | 1.65 | 16.75 | 3 | 28.4666
GOS SOCIAIS DESONERADOS
05.001.0173-0 | TRANSPORTE HORIZONTAL DE MATERIAL DE 1ªCATEGORIA OU ENTULHO, | M3 |  | 46.78
EM CARRINHOS,A 60,00M DE DISTANCIA,INCLUSIVE CARGA A PA
01999 | MAO-DE-OBRA DE SERVENTE DA CONSTRUCAO CIVIL, INCLUSIVE ENCAR | H | 2.35 | 19.33 | 3 | 46.7883
GOS SOCIAIS
05.001.0173-A | TRANSPORTE HORIZONTAL DE MATERIAL DE 1ªCATEGORIA OU ENTULHO, | M3 |  | 40.54
EM CARRINHOS,A 60,00M DE DISTANCIA,INCLUSIVE CARGA A PA
20132 | MAO-DE-OBRA DE SERVENTE DA CONSTRUCAO CIVIL, INCLUSIVE ENCAR | H | 2.35 | 16.75 | 3 | 40.5434
GOS SOCIAIS DESONERADOS
05.001.0177-0 | TRANSPORTE HORIZONTAL DE MATERIAL DE 1ªCATEGORIA OU ENTULHO, | M3 |  | 57.73
EM CARRINHOS,A 100,00M DE DISTANCIA,INCLUSIVE CARGA A PA
01999 | MAO-DE-OBRA DE SERVENTE DA CONSTRUCAO CIVIL, INCLUSIVE ENCAR | H | 2.9 | 19.33 | 3 | 57.7387
GOS SOCIAIS
05.001.0177-A | TRANSPORTE HORIZONTAL DE MATERIAL DE 1ªCATEGORIA OU ENTULHO, | M3 |  | 50.03
EM CARRINHOS,A 100,00M DE DISTANCIA,INCLUSIVE CARGA A PA
20132 | MAO-DE-OBRA DE SERVENTE DA CONSTRUCAO CIVIL, INCLUSIVE ENCAR | H | 2.9 | 16.75 | 3 | 50.0323
GOS SOCIAIS DESONERADOS
05.001.0178-0 | TRANSPORTE HORIZONTAL DE MATERIAL DE 1ªCATEGORIA OU ENTULHO, | M3 |  | 73.66
EM CARRINHOS,A 150,00M DE DISTANCIA,INCLUSIVE CARGA A PA
01999 | MAO-DE-OBRA DE SERVENTE DA CONSTRUCAO CIVIL, INCLUSIVE ENCAR | H | 3.7 | 19.33 | 3 | 73.6666
GOS SOCIAIS
05.001.0178-A | TRANSPORTE HORIZONTAL DE MATERIAL DE 1ªCATEGORIA OU ENTULHO, | M3 |  | 63.83
EM CARRINHOS,A 150,00M DE DISTANCIA,INCLUSIVE CARGA A PA
20132 | MAO-DE-OBRA DE SERVENTE DA CONSTRUCAO CIVIL, INCLUSIVE ENCAR | H | 3.7 | 16.75 | 3 | 63.8343
GOS SOCIAIS DESONERADOS
05.001.0179-0 | TRANSPORTE HORIZONTAL DE MATERIAL DE 1ªCATEGORIA OU ENTULHO, | M3 |  | 96.56
EM CARRINHOS,A 200,00M DE DISTANCIA,INCLUSIVE CARGA A PA
01999 | MAO-DE-OBRA DE SERVENTE DA CONSTRUCAO CIVIL, INCLUSIVE ENCAR | H | 4.85 | 19.33 | 3 | 96.563
GOS SOCIAIS
05.001.0179-A | TRANSPORTE HORIZONTAL DE MATERIAL DE 1ªCATEGORIA OU ENTULHO, | M3 |  | 83.67
EM CARRINHOS,A 200,00M DE DISTANCIA,INCLUSIVE CARGA A PA
20132 | MAO-DE-OBRA DE SERVENTE DA CONSTRUCAO CIVIL, INCLUSIVE ENCAR | H | 4.85 | 16.75 | 3 | 83.6746
GOS SOCIAIS DESONERADOS
05.001.0182-0 | TRANSPORTE DE MATERIAIS DE QUALQUER NATUREZA,ESCADA ACIMA,SE | TXM |  | 1.09
RVICO INTEIRAMENTE MANUAL,EM OBRAS PREDIAIS,INCLUSIVE CARGA
E DESCARGA
01999 | MAO-DE-OBRA DE SERVENTE DA CONSTRUCAO CIVIL, INCLUSIVE ENCAR | H | 0.055 | 19.33 | 3 | 1.095
GOS SOCIAIS
05.001.0182-A | TRANSPORTE DE MATERIAIS DE QUALQUER NATUREZA,ESCADA ACIMA,SE | TXM |  | 0.94
RVICO INTEIRAMENTE MANUAL,EM OBRAS PREDIAIS,INCLUSIVE CARGA
E DESCARGA
20132 | MAO-DE-OBRA DE SERVENTE DA CONSTRUCAO CIVIL, INCLUSIVE ENCAR | H | 0.055 | 16.75 | 3 | 0.9489
GOS SOCIAIS DESONERADOS
05.001.0183-0 | TRANSPORTE DE MATERIAIS DE QUALQUER NATUREZA,ESCADA ABAIXO,S | TXM |  | 0.79
ERVICO INTEIRAMENTE MANUAL,EM OBRAS PREDIAIS,INCLUSIVE CARGA
E DESCARGA
01999 | MAO-DE-OBRA DE SERVENTE DA CONSTRUCAO CIVIL, INCLUSIVE ENCAR | H | 0.04 | 19.33 | 3 | 0.7964
GOS SOCIAIS
05.001.0183-A | TRANSPORTE DE MATERIAIS DE QUALQUER NATUREZA,ESCADA ABAIXO,S | TXM |  | 0.69
ERVICO INTEIRAMENTE MANUAL,EM OBRAS PREDIAIS,INCLUSIVE CARGA
E DESCARGA
20132 | MAO-DE-OBRA DE SERVENTE DA CONSTRUCAO CIVIL, INCLUSIVE ENCAR | H | 0.04 | 16.75 | 3 | 0.6901
GOS SOCIAIS DESONERADOS
05.001.0185-0 | TRANSPORTE DE MATERIAIS ENCOSTA ACIMA,SERVICO INTEIRAMENTE M | TXM |  | 1.79
ANUAL,INCLUSIVE CARGA E DESCARGA
01999 | MAO-DE-OBRA DE SERVENTE DA CONSTRUCAO CIVIL, INCLUSIVE ENCAR | H | 0.09 | 19.33 | 3 | 1.7919
GOS SOCIAIS
05.001.0185-A | TRANSPORTE DE MATERIAIS ENCOSTA ACIMA,SERVICO INTEIRAMENTE M | TXM |  | 1.55
ANUAL,INCLUSIVE CARGA E DESCARGA
20132 | MAO-DE-OBRA DE SERVENTE DA CONSTRUCAO CIVIL, INCLUSIVE ENCAR | H | 0.09 | 16.75 | 3 | 1.5527
GOS SOCIAIS DESONERADOS
05.001.0186-0 | TRANSPORTE DE MATERIAIS ENCOSTA ABAIXO,SERVICO INTEIRAMENTE | TXM |  | 1.19
MANUAL,INCLUSIVE CARGA E DESCARGA
01999 | MAO-DE-OBRA DE SERVENTE DA CONSTRUCAO CIVIL, INCLUSIVE ENCAR | H | 0.06 | 19.33 | 3 | 1.1946
GOS SOCIAIS
05.001.0186-A | TRANSPORTE DE MATERIAIS ENCOSTA ABAIXO,SERVICO INTEIRAMENTE | TXM |  | 1.03
MANUAL,INCLUSIVE CARGA E DESCARGA
20132 | MAO-DE-OBRA DE SERVENTE DA CONSTRUCAO CIVIL, INCLUSIVE ENCAR | H | 0.06 | 16.75 | 3 | 1.0352
GOS SOCIAIS DESONERADOS
05.001.0187-0 | TRANSPORTE HORIZONTAL DE ENTULHO OU LAMA EM CARRINHO,INCLUSI | M3 |  | 27.47
VE CARGA A PA,EM FAVELAS
01999 | MAO-DE-OBRA DE SERVENTE DA CONSTRUCAO CIVIL, INCLUSIVE ENCAR | H | 1.38 | 19.33 | 3 | 27.4757
GOS SOCIAIS
05.001.0187-A | TRANSPORTE HORIZONTAL DE ENTULHO OU LAMA EM CARRINHO,INCLUSI | M3 |  | 23.8
VE CARGA A PA,EM FAVELAS
20132 | MAO-DE-OBRA DE SERVENTE DA CONSTRUCAO CIVIL, INCLUSIVE ENCAR | H | 1.38 | 16.75 | 3 | 23.8085
GOS SOCIAIS DESONERADOS
05.001.0188-0 | TRANSPORTE DE MATERIAIS ENCOSTA ACIMA,EM CARRINHOS,INCLUSIVE | TXM |  | 0.29
CARGA E DESCARGA
01999 | MAO-DE-OBRA DE SERVENTE DA CONSTRUCAO CIVIL, INCLUSIVE ENCAR | H | 0.015 | 19.33 | 3 | 0.2986
GOS SOCIAIS
05.001.0188-A | TRANSPORTE DE MATERIAIS ENCOSTA ACIMA,EM CARRINHOS,INCLUSIVE | TXM |  | 0.25
CARGA E DESCARGA
20132 | MAO-DE-OBRA DE SERVENTE DA CONSTRUCAO CIVIL, INCLUSIVE ENCAR | H | 0.015 | 16.75 | 3 | 0.2588
GOS SOCIAIS DESONERADOS
05.001.0189-0 | TRANSPORTE DE MATERIAIS ENCOSTA ABAIXO,EM CARRINHOS,INCLUSIV | TXM |  | 0.19
E CARGA E DESCARGA
01999 | MAO-DE-OBRA DE SERVENTE DA CONSTRUCAO CIVIL, INCLUSIVE ENCAR | H | 0.01 | 19.33 | 3 | 0.1991
GOS SOCIAIS
05.001.0189-A | TRANSPORTE DE MATERIAIS ENCOSTA ABAIXO,EM CARRINHOS,INCLUSIV | TXM |  | 0.17
E CARGA E DESCARGA
20132 | MAO-DE-OBRA DE SERVENTE DA CONSTRUCAO CIVIL, INCLUSIVE ENCAR | H | 0.01 | 16.75 | 3 | 0.1725
GOS SOCIAIS DESONERADOS
05.001.0195-0 | TRANSPORTE DE MATERIAIS DE GRANDE VOLUME E BAIXO PESO ESPECI | M3XM |  | 29.86
FICO,SERVICO INTEIRAMENTE MANUAL,ENCOSTA ACIMA,INCLUSIVE CAR
GA E DESCARGA
01999 | MAO-DE-OBRA DE SERVENTE DA CONSTRUCAO CIVIL, INCLUSIVE ENCAR | H | 1.5 | 19.33 | 3 | 29.8649
GOS SOCIAIS
05.001.0195-A | TRANSPORTE DE MATERIAIS DE GRANDE VOLUME E BAIXO PESO ESPECI | M3XM |  | 25.87
FICO,SERVICO INTEIRAMENTE MANUAL,ENCOSTA ACIMA,INCLUSIVE CAR
GA E DESCARGA
20132 | MAO-DE-OBRA DE SERVENTE DA CONSTRUCAO CIVIL, INCLUSIVE ENCAR | H | 1.5 | 16.75 | 3 | 25.8788
GOS SOCIAIS DESONERADOS
05.001.0196-0 | TRANSPORTE DE MATERIAIS DE GRANDE VOLUME E BAIXO PESO ESPECI | M3XM |  | 22.89
FICO,SERVICO INTEIRAMENTE MANUAL,ENCOSTA ABAIXO,INCLUSIVE CA
RGA E DESCARGA
01999 | MAO-DE-OBRA DE SERVENTE DA CONSTRUCAO CIVIL, INCLUSIVE ENCAR | H | 1.15 | 19.33 | 3 | 22.8964
GOS SOCIAIS
05.001.0196-A | TRANSPORTE DE MATERIAIS DE GRANDE VOLUME E BAIXO PESO ESPECI | M3XM |  | 19.84
FICO,SERVICO INTEIRAMENTE MANUAL,ENCOSTA ABAIXO,INCLUSIVE CA
RGA E DESCARGA
20132 | MAO-DE-OBRA DE SERVENTE DA CONSTRUCAO CIVIL, INCLUSIVE ENCAR | H | 1.15 | 16.75 | 3 | 19.8404
GOS SOCIAIS DESONERADOS
05.001.0205-0 | TRANSPORTE MANUAL DE CALHA ATE O LOCAL DE ASSENTAMENTO,ENCOS | UNXM |  | 1.33
TA ACIMA,INCLUSIVE CARGA E DESCARGA
01999 | MAO-DE-OBRA DE SERVENTE DA CONSTRUCAO CIVIL, INCLUSIVE ENCAR | H | 0.067 | 19.33 | 3 | 1.334
GOS SOCIAIS
05.001.0205-A | TRANSPORTE MANUAL DE CALHA ATE O LOCAL DE ASSENTAMENTO,ENCOS | UNXM |  | 1.15
TA ACIMA,INCLUSIVE CARGA E DESCARGA
20132 | MAO-DE-OBRA DE SERVENTE DA CONSTRUCAO CIVIL, INCLUSIVE ENCAR | H | 0.067 | 16.75 | 3 | 1.1559
GOS SOCIAIS DESONERADOS
05.001.0206-0 | TRANSPORTE MANUAL DE CALHA ATE O LOCAL DE ASSENTAMENTO,ENCOS | UNXM |  | 0.99
TA ABAIXO,INCLUSIVE CARGA E DESCARGA
01999 | MAO-DE-OBRA DE SERVENTE DA CONSTRUCAO CIVIL, INCLUSIVE ENCAR | H | 0.05 | 19.33 | 3 | 0.9955
GOS SOCIAIS
05.001.0206-A | TRANSPORTE MANUAL DE CALHA ATE O LOCAL DE ASSENTAMENTO,ENCOS | UNXM |  | 0.86
TA ABAIXO,INCLUSIVE CARGA E DESCARGA
20132 | MAO-DE-OBRA DE SERVENTE DA CONSTRUCAO CIVIL, INCLUSIVE ENCAR | H | 0.05 | 16.75 | 3 | 0.8626
GOS SOCIAIS DESONERADOS
05.001.0250-0 | TRANSPORTE MANUAL DE MATERIAIS DIVERSOS EM MANGUEZAL,INCLUSI | TXM |  | 39.81
VE CARGA E DESCARGA EM CESTO TIPO COMLURB(MUDA E LIXO)
01999 | MAO-DE-OBRA DE SERVENTE DA CONSTRUCAO CIVIL, INCLUSIVE ENCAR | H | 2 | 19.33 | 3 | 39.8198
GOS SOCIAIS
05.001.0250-A | TRANSPORTE MANUAL DE MATERIAIS DIVERSOS EM MANGUEZAL,INCLUSI | TXM |  | 34.5
VE CARGA E DESCARGA EM CESTO TIPO COMLURB(MUDA E LIXO)
20132 | MAO-DE-OBRA DE SERVENTE DA CONSTRUCAO CIVIL, INCLUSIVE ENCAR | H | 2 | 16.75 | 3 | 34.505
GOS SOCIAIS DESONERADOS
05.001.0300-0 | CALHA FECHADA,DE TABUAS DE MADEIRA DE 3ª,COM A SECAO DE 0,45 | M |  | 196.08
X0,45M,PARA DESCIDA DE ESCOMBROS,COM COLOCACAO
00365 | PINUS,PECA 1" X 12" E 1" X 9" | M2 | 2.7 | 38.664 | 0 | 104.3928
00368 | PINUS, EM PECAS DE 7,50X7,50CM (3"X3") | M | 2 | 7.35 | 0 | 14.7
01990 | MAO-DE-OBRA DE CARPINTEIRO DE FORMA DE CONCRETO, INCLUSIVE E | H | 1.35 | 26.73 | 3 | 37.1681
NCARGOS SOCIAIS
01999 | MAO-DE-OBRA DE SERVENTE DA CONSTRUCAO CIVIL, INCLUSIVE ENCAR | H | 2 | 19.33 | 3 | 39.8198
GOS SOCIAIS
05.001.0300-A | CALHA FECHADA,DE TABUAS DE MADEIRA DE 3ª,COM A SECAO DE 0,45 | M |  | 185.8
X0,45M,PARA DESCIDA DE ESCOMBROS,COM COLOCACAO
00368 | PINUS, EM PECAS DE 7,50X7,50CM (3"X3") | M | 2 | 7.35 | 0 | 14.7
20046 | MAO-DE-OBRA DE CARPINTEIRO DE FORMA DE CONCRETO, INCLUSIVE E | H | 1.35 | 23.16 | 3 | 32.204
NCARGOS SOCIAIS DESONERADOS
20132 | MAO-DE-OBRA DE SERVENTE DA CONSTRUCAO CIVIL, INCLUSIVE ENCAR | H | 2 | 16.75 | 3 | 34.505
GOS SOCIAIS DESONERADOS
31011 | PINUS,PECA 1" X 12" E 1" X 9" | M2 | 2.7 | 38.664 | 0 | 104.3928
05.001.0301-0 | CALHA FECHADA,DE TABUAS DE MADEIRA DE 3ª,COM A SECAO 0,35X0, | M |  | 162.77
35M,PARA DESCIDA DE ESCOMBROS,COM COLOCACAO
00365 | PINUS,PECA 1" X 12" E 1" X 9" | M2 | 2.1 | 38.664 | 0 | 81.1944
00368 | PINUS, EM PECAS DE 7,50X7,50CM (3"X3") | M | 2 | 7.35 | 0 | 14.7
01990 | MAO-DE-OBRA DE CARPINTEIRO DE FORMA DE CONCRETO, INCLUSIVE E | H | 1.2 | 26.73 | 3 | 33.0383
NCARGOS SOCIAIS
01999 | MAO-DE-OBRA DE SERVENTE DA CONSTRUCAO CIVIL, INCLUSIVE ENCAR | H | 1.7 | 19.33 | 3 | 33.8468
GOS SOCIAIS
05.001.0301-A | CALHA FECHADA,DE TABUAS DE MADEIRA DE 3ª,COM A SECAO 0,35X0, | M |  | 153.84
35M,PARA DESCIDA DE ESCOMBROS,COM COLOCACAO
00368 | PINUS, EM PECAS DE 7,50X7,50CM (3"X3") | M | 2 | 7.35 | 0 | 14.7
20046 | MAO-DE-OBRA DE CARPINTEIRO DE FORMA DE CONCRETO, INCLUSIVE E | H | 1.2 | 23.16 | 3 | 28.6258
NCARGOS SOCIAIS DESONERADOS
20132 | MAO-DE-OBRA DE SERVENTE DA CONSTRUCAO CIVIL, INCLUSIVE ENCAR | H | 1.7 | 16.75 | 3 | 29.3293
GOS SOCIAIS DESONERADOS
31011 | PINUS,PECA 1" X 12" E 1" X 9" | M2 | 2.1 | 38.664 | 0 | 81.1944
05.001.0305-0 | DESCIDA DE ESCOMBROS POR CALHAS FECHADAS,DE TABUAS DE PINHO | M3 |  | 119.45
DE 3ª
01999 | MAO-DE-OBRA DE SERVENTE DA CONSTRUCAO CIVIL, INCLUSIVE ENCAR | H | 6 | 19.33 | 3 | 119.4594
GOS SOCIAIS
05.001.0305-A | DESCIDA DE ESCOMBROS POR CALHAS FECHADAS,DE TABUAS DE PINHO | M3 |  | 103.51
DE 3ª
20132 | MAO-DE-OBRA DE SERVENTE DA CONSTRUCAO CIVIL, INCLUSIVE ENCAR | H | 6 | 16.75 | 3 | 103.515
GOS SOCIAIS DESONERADOS
05.001.0310-0 | ENSACAMENTO E TRANSPORTE DE ESCOMBROS EM SACOS PLASTICOS,DES | M3 |  | 48.84
DE UM PAVIMENTO ELEVADO ATE O TERREO,UTILIZANDO ELEVADOR
01999 | MAO-DE-OBRA DE SERVENTE DA CONSTRUCAO CIVIL, INCLUSIVE ENCAR | H | 1.5 | 19.33 | 68.46 | 48.845
GOS SOCIAIS
05.001.0310-A | ENSACAMENTO E TRANSPORTE DE ESCOMBROS EM SACOS PLASTICOS,DES | M3 |  | 42.32
DE UM PAVIMENTO ELEVADO ATE O TERREO,UTILIZANDO ELEVADOR
20132 | MAO-DE-OBRA DE SERVENTE DA CONSTRUCAO CIVIL, INCLUSIVE ENCAR | H | 1.5 | 16.75 | 68.46 | 42.3256
GOS SOCIAIS DESONERADOS
05.001.0315-0 | ENSACAMENTO E TRANSPORTE DE ESCOMBROS EM SACOS PLASTICOS,DES | M3 |  | 78.7
DE UM PAVIMENTO ELEVADO ATE O TERREO,UTILIZANDO A ESCADA DO
PREDIO
01999 | MAO-DE-OBRA DE SERVENTE DA CONSTRUCAO CIVIL, INCLUSIVE ENCAR | H | 3 | 19.33 | 35.73 | 78.7098
GOS SOCIAIS
05.001.0315-A | ENSACAMENTO E TRANSPORTE DE ESCOMBROS EM SACOS PLASTICOS,DES | M3 |  | 68.2
DE UM PAVIMENTO ELEVADO ATE O TERREO,UTILIZANDO A ESCADA DO
PREDIO
20132 | MAO-DE-OBRA DE SERVENTE DA CONSTRUCAO CIVIL, INCLUSIVE ENCAR | H | 3 | 16.75 | 35.73 | 68.2043
GOS SOCIAIS DESONERADOS
05.001.0320-0 | RETIRADA DE LAMA,ESCOMBROS OU DETRITOS DO INTERIOR DE RESERV | M3 |  | 199.09
ATORIOS OU CAIXAS ENTERRADAS,UTILIZANDO PROCESSOS DE SUSPENS
AO MANUAL,MEDIDO POR VOLUME DE MATERIAL RETIRADO
01999 | MAO-DE-OBRA DE SERVENTE DA CONSTRUCAO CIVIL, INCLUSIVE ENCAR | H | 10 | 19.33 | 3 | 199.099
GOS SOCIAIS
05.001.0320-A | RETIRADA DE LAMA,ESCOMBROS OU DETRITOS DO INTERIOR DE RESERV | M3 |  | 172.52
ATORIOS OU CAIXAS ENTERRADAS,UTILIZANDO PROCESSOS DE SUSPENS
AO MANUAL,MEDIDO POR VOLUME DE MATERIAL RETIRADO
20132 | MAO-DE-OBRA DE SERVENTE DA CONSTRUCAO CIVIL, INCLUSIVE ENCAR | H | 10 | 16.75 | 3 | 172.525
GOS SOCIAIS DESONERADOS
05.001.0325-0 | DESOBSTRUCAO DE DRENOS DE MUROS DE CONTENCAO,BUZINOTES DE CO | UN |  | 2.98
BERTURAS E SIMILARES
01999 | MAO-DE-OBRA DE SERVENTE DA CONSTRUCAO CIVIL, INCLUSIVE ENCAR | H | 0.15 | 19.33 | 3 | 2.9865
GOS SOCIAIS
05.001.0325-A | DESOBSTRUCAO DE DRENOS DE MUROS DE CONTENCAO,BUZINOTES DE CO | UN |  | 2.58
BERTURAS E SIMILARES
20132 | MAO-DE-OBRA DE SERVENTE DA CONSTRUCAO CIVIL, INCLUSIVE ENCAR | H | 0.15 | 16.75 | 3 | 2.5879
GOS SOCIAIS DESONERADOS
05.001.0350-0 | LIMPEZA DE VIDROS,FEITA NOS DOIS LADOS,CONTADO UM LADO | M2 |  | 14.07
01999 | MAO-DE-OBRA DE SERVENTE DA CONSTRUCAO CIVIL, INCLUSIVE ENCAR | H | 0.65 | 19.33 | 12 | 14.0722
GOS SOCIAIS
05.001.0350-A | LIMPEZA DE VIDROS,FEITA NOS DOIS LADOS,CONTADO UM LADO | M2 |  | 12.19
20132 | MAO-DE-OBRA DE SERVENTE DA CONSTRUCAO CIVIL, INCLUSIVE ENCAR | H | 0.65 | 16.75 | 12 | 12.194
GOS SOCIAIS DESONERADOS
05.001.0360-0 | LIMPEZA DE PISOS CIMENTADOS | M2 |  | 6.95
01999 | MAO-DE-OBRA DE SERVENTE DA CONSTRUCAO CIVIL, INCLUSIVE ENCAR | H | 0.3 | 19.33 | 20 | 6.9588
GOS SOCIAIS
05.001.0360-A | LIMPEZA DE PISOS CIMENTADOS | M2 |  | 6.03
20132 | MAO-DE-OBRA DE SERVENTE DA CONSTRUCAO CIVIL, INCLUSIVE ENCAR | H | 0.3 | 16.75 | 20 | 6.03
GOS SOCIAIS DESONERADOS
05.001.0365-0 | LIMPEZA DE PISOS CERAMICO,MARMORE OU GRANITO (SEM POLIMENTO) | M2 |  | 9.27
01999 | MAO-DE-OBRA DE SERVENTE DA CONSTRUCAO CIVIL, INCLUSIVE ENCAR | H | 0.4 | 19.33 | 20 | 9.2784
GOS SOCIAIS
05.001.0365-A | LIMPEZA DE PISOS CERAMICO,MARMORE OU GRANITO (SEM POLIMENTO) | M2 |  | 8.04
20132 | MAO-DE-OBRA DE SERVENTE DA CONSTRUCAO CIVIL, INCLUSIVE ENCAR | H | 0.4 | 16.75 | 20 | 8.04
GOS SOCIAIS DESONERADOS
05.001.0366-0 | LIMPEZA DE PISOS DE BORRACHA | M2 |  | 6.49
01999 | MAO-DE-OBRA DE SERVENTE DA CONSTRUCAO CIVIL, INCLUSIVE ENCAR | H | 0.28 | 19.33 | 20 | 6.4949
GOS SOCIAIS
05.001.0366-A | LIMPEZA DE PISOS DE BORRACHA | M2 |  | 5.62
20132 | MAO-DE-OBRA DE SERVENTE DA CONSTRUCAO CIVIL, INCLUSIVE ENCAR | H | 0.28 | 16.75 | 20 | 5.628
GOS SOCIAIS DESONERADOS
05.001.0370-0 | LIMPEZA DE APARELHOS SANITARIOS,INCLUSIVE METAIS | UN |  | 12.98
01999 | MAO-DE-OBRA DE SERVENTE DA CONSTRUCAO CIVIL, INCLUSIVE ENCAR | H | 0.6 | 19.33 | 12 | 12.9898
GOS SOCIAIS
05.001.0370-A | LIMPEZA DE APARELHOS SANITARIOS,INCLUSIVE METAIS | UN |  | 11.25
20132 | MAO-DE-OBRA DE SERVENTE DA CONSTRUCAO CIVIL, INCLUSIVE ENCAR | H | 0.6 | 16.75 | 12 | 11.256
GOS SOCIAIS DESONERADOS
05.001.0375-0 | LIMPEZA DE METAIS,EXCLUSIVE APARELHOS SANITARIOS | UN |  | 3.89
01999 | MAO-DE-OBRA DE SERVENTE DA CONSTRUCAO CIVIL, INCLUSIVE ENCAR | H | 0.18 | 19.33 | 12 | 3.8969
GOS SOCIAIS
05.001.0375-A | LIMPEZA DE METAIS,EXCLUSIVE APARELHOS SANITARIOS | UN |  | 3.37
20132 | MAO-DE-OBRA DE SERVENTE DA CONSTRUCAO CIVIL, INCLUSIVE ENCAR | H | 0.18 | 16.75 | 12 | 3.3768
GOS SOCIAIS DESONERADOS
05.001.0380-0 | LIMPEZA DE PEITORIS | M |  | 5.79
01999 | MAO-DE-OBRA DE SERVENTE DA CONSTRUCAO CIVIL, INCLUSIVE ENCAR | H | 0.25 | 19.33 | 20 | 5.799
GOS SOCIAIS
05.001.0380-A | LIMPEZA DE PEITORIS | M |  | 5.02
20132 | MAO-DE-OBRA DE SERVENTE DA CONSTRUCAO CIVIL, INCLUSIVE ENCAR | H | 0.25 | 16.75 | 20 | 5.025
GOS SOCIAIS DESONERADOS
05.001.0385-0 | LIMPEZA DE PAREDES REVESTIDAS DE CERAMICAS OU AZULEJOS | M2 |  | 8.11
01999 | MAO-DE-OBRA DE SERVENTE DA CONSTRUCAO CIVIL, INCLUSIVE ENCAR | H | 0.35 | 19.33 | 20 | 8.1186
GOS SOCIAIS
05.001.0385-A | LIMPEZA DE PAREDES REVESTIDAS DE CERAMICAS OU AZULEJOS | M2 |  | 7.03
20132 | MAO-DE-OBRA DE SERVENTE DA CONSTRUCAO CIVIL, INCLUSIVE ENCAR | H | 0.35 | 16.75 | 20 | 7.035
GOS SOCIAIS DESONERADOS
05.001.0386-0 | LIMPEZA DE PISOS VINILICOS | M2 |  | 6.95
01999 | MAO-DE-OBRA DE SERVENTE DA CONSTRUCAO CIVIL, INCLUSIVE ENCAR | H | 0.3 | 19.33 | 20 | 6.9588
GOS SOCIAIS
05.001.0386-A | LIMPEZA DE PISOS VINILICOS | M2 |  | 6.03
20132 | MAO-DE-OBRA DE SERVENTE DA CONSTRUCAO CIVIL, INCLUSIVE ENCAR | H | 0.3 | 16.75 | 20 | 6.03
GOS SOCIAIS DESONERADOS
05.001.0387-0 | LIMPEZA DE PISOS DE PEDRA | M2 |  | 6.95
01999 | MAO-DE-OBRA DE SERVENTE DA CONSTRUCAO CIVIL, INCLUSIVE ENCAR | H | 0.3 | 19.33 | 20 | 6.9588
GOS SOCIAIS
05.001.0387-A | LIMPEZA DE PISOS DE PEDRA | M2 |  | 6.03
20132 | MAO-DE-OBRA DE SERVENTE DA CONSTRUCAO CIVIL, INCLUSIVE ENCAR | H | 0.3 | 16.75 | 20 | 6.03
GOS SOCIAIS DESONERADOS
05.001.0388-0 | LAVAGEM DE TAPETES EXECUTADA NO LOCAL | M2 |  | 15.77
01999 | MAO-DE-OBRA DE SERVENTE DA CONSTRUCAO CIVIL, INCLUSIVE ENCAR | H | 0.68 | 19.33 | 20 | 15.7733
GOS SOCIAIS
05.001.0388-A | LAVAGEM DE TAPETES EXECUTADA NO LOCAL | M2 |  | 13.66
20132 | MAO-DE-OBRA DE SERVENTE DA CONSTRUCAO CIVIL, INCLUSIVE ENCAR | H | 0.68 | 16.75 | 20 | 13.668
GOS SOCIAIS DESONERADOS
05.001.0389-0 | LIMPEZA EM PAREDE REVESTIDA COM PASTILHAS,INCLUSIVE O USO DE | M2 |  | 13.91
ESCADA ATE 2 PAVIMENTOS,EXCLUSIVE ANDAIMES
01999 | MAO-DE-OBRA DE SERVENTE DA CONSTRUCAO CIVIL, INCLUSIVE ENCAR | H | 0.6 | 19.33 | 20 | 13.9176
GOS SOCIAIS
05.001.0389-A | LIMPEZA EM PAREDE REVESTIDA COM PASTILHAS,INCLUSIVE O USO DE | M2 |  | 12.06
ESCADA ATE 2 PAVIMENTOS,EXCLUSIVE ANDAIMES
20132 | MAO-DE-OBRA DE SERVENTE DA CONSTRUCAO CIVIL, INCLUSIVE ENCAR | H | 0.6 | 16.75 | 20 | 12.06
GOS SOCIAIS DESONERADOS
05.001.0391-0 | LIMPEZA EM PAREDE REVESTIDA COM MARMORE OU GRANITO(POLIMENTO | M2 |  | 12.98
),INCLUSIVE O USO DE ESCADA ATE 2 PAVIMENTOS,EXCLUSIVE ANDAI
MES
01999 | MAO-DE-OBRA DE SERVENTE DA CONSTRUCAO CIVIL, INCLUSIVE ENCAR | H | 0.6 | 19.33 | 12 | 12.9898
GOS SOCIAIS
05.001.0391-A | LIMPEZA EM PAREDE REVESTIDA COM MARMORE OU GRANITO(POLIMENTO | M2 |  | 11.25
),INCLUSIVE O USO DE ESCADA ATE 2 PAVIMENTOS,EXCLUSIVE ANDAI
MES
20132 | MAO-DE-OBRA DE SERVENTE DA CONSTRUCAO CIVIL, INCLUSIVE ENCAR | H | 0.6 | 16.75 | 12 | 11.256
GOS SOCIAIS DESONERADOS
05.001.0392-0 | LIMPEZA EM PAREDE REVESTIDA COM PEDRAS(LAVAGEM COM SOLUCAO A | M2 |  | 9.27
CIDA),INCLUSIVE O USO DE ESCADA ATE 2 PAVIMENTOS,EXCLUSIVE A
NDAIMES
01999 | MAO-DE-OBRA DE SERVENTE DA CONSTRUCAO CIVIL, INCLUSIVE ENCAR | H | 0.4 | 19.33 | 20 | 9.2784
GOS SOCIAIS
05.001.0392-A | LIMPEZA EM PAREDE REVESTIDA COM PEDRAS(LAVAGEM COM SOLUCAO A | M2 |  | 8.04
CIDA),INCLUSIVE O USO DE ESCADA ATE 2 PAVIMENTOS,EXCLUSIVE A
NDAIMES
20132 | MAO-DE-OBRA DE SERVENTE DA CONSTRUCAO CIVIL, INCLUSIVE ENCAR | H | 0.4 | 16.75 | 20 | 8.04
GOS SOCIAIS DESONERADOS
05.001.0393-0 | LIMPEZA EM PAREDE REVESTIDA COM CHAPAS LAMINADAS,INCLUSIVE O | M2 |  | 6.49
USO DE ESCADA ATE 2 PAVIMENTOS,EXCLUSIVE ANDAIMES
01999 | MAO-DE-OBRA DE SERVENTE DA CONSTRUCAO CIVIL, INCLUSIVE ENCAR | H | 0.3 | 19.33 | 12 | 6.4949
GOS SOCIAIS
05.001.0393-A | LIMPEZA EM PAREDE REVESTIDA COM CHAPAS LAMINADAS,INCLUSIVE O | M2 |  | 5.62
USO DE ESCADA ATE 2 PAVIMENTOS,EXCLUSIVE ANDAIMES
20132 | MAO-DE-OBRA DE SERVENTE DA CONSTRUCAO CIVIL, INCLUSIVE ENCAR | H | 0.3 | 16.75 | 12 | 5.628
GOS SOCIAIS DESONERADOS
05.001.0400-0 | LIMPEZA DE CALHA EM ENCOSTA | M |  | 2.19
01999 | MAO-DE-OBRA DE SERVENTE DA CONSTRUCAO CIVIL, INCLUSIVE ENCAR | H | 0.11 | 19.33 | 3 | 2.1901
GOS SOCIAIS
05.001.0400-A | LIMPEZA DE CALHA EM ENCOSTA | M |  | 1.89
20132 | MAO-DE-OBRA DE SERVENTE DA CONSTRUCAO CIVIL, INCLUSIVE ENCAR | H | 0.11 | 16.75 | 3 | 1.8978
GOS SOCIAIS DESONERADOS
05.001.0402-0 | LIMPEZA DE TELHA CERAMICA,CONSTANDO DE LAVAGEM COM AGUA PURA | M2 |  | 28.86
E ESCOVACAO COM ESCOVA DE ACO
01999 | MAO-DE-OBRA DE SERVENTE DA CONSTRUCAO CIVIL, INCLUSIVE ENCAR | H | 1.45 | 19.33 | 3 | 28.8694
GOS SOCIAIS
05.001.0402-A | LIMPEZA DE TELHA CERAMICA,CONSTANDO DE LAVAGEM COM AGUA PURA | M2 |  | 25.01
E ESCOVACAO COM ESCOVA DE ACO
20132 | MAO-DE-OBRA DE SERVENTE DA CONSTRUCAO CIVIL, INCLUSIVE ENCAR | H | 1.45 | 16.75 | 3 | 25.0161
GOS SOCIAIS DESONERADOS
05.001.0405-0 | LIMPEZA DE CAIXA DE AREIA,EM ENCOSTA,ATE 1,50M DE PROFUNDIDA | M3 |  | 79.63
DE
01999 | MAO-DE-OBRA DE SERVENTE DA CONSTRUCAO CIVIL, INCLUSIVE ENCAR | H | 4 | 19.33 | 3 | 79.6396
GOS SOCIAIS
05.001.0405-A | LIMPEZA DE CAIXA DE AREIA,EM ENCOSTA,ATE 1,50M DE PROFUNDIDA | M3 |  | 69.01
DE
20132 | MAO-DE-OBRA DE SERVENTE DA CONSTRUCAO CIVIL, INCLUSIVE ENCAR | H | 4 | 16.75 | 3 | 69.01
GOS SOCIAIS DESONERADOS
05.001.0410-0 | LIMPEZA DE PAINEIS DE ALUMINIO | M2 |  | 8.11
01999 | MAO-DE-OBRA DE SERVENTE DA CONSTRUCAO CIVIL, INCLUSIVE ENCAR | H | 0.35 | 19.33 | 20 | 8.1186
GOS SOCIAIS
05.001.0410-A | LIMPEZA DE PAINEIS DE ALUMINIO | M2 |  | 7.03
20132 | MAO-DE-OBRA DE SERVENTE DA CONSTRUCAO CIVIL, INCLUSIVE ENCAR | H | 0.35 | 16.75 | 20 | 7.035
GOS SOCIAIS DESONERADOS
05.001.0415-0 | LIMPEZA DE PAINEIS DE ACO ESCOVADO | M2 |  | 8.81
01999 | MAO-DE-OBRA DE SERVENTE DA CONSTRUCAO CIVIL, INCLUSIVE ENCAR | H | 0.38 | 19.33 | 20 | 8.8145
GOS SOCIAIS
05.001.0415-A | LIMPEZA DE PAINEIS DE ACO ESCOVADO | M2 |  | 7.63
20132 | MAO-DE-OBRA DE SERVENTE DA CONSTRUCAO CIVIL, INCLUSIVE ENCAR | H | 0.38 | 16.75 | 20 | 7.638
GOS SOCIAIS DESONERADOS
05.001.0450-0 | LIMPEZA DE CAIXA D'AGUA OU CISTERNA,COM CAPACIDADE ATE 1000L | UN |  | 364.97
,INCLUSIVE DESINFECCAO,CONFORME APROVACAO PELA COMISSAO ESTA
DUAL DE CONTROLE AMBIENTAL-CECA,COM BASE NA LEI Nº 1.893/91
E NO DECRETO Nº 20.356/93,MN-353 MANUAL DE LIMPEZA E DESINFE
CCAO DE RESERVATORIOS DE AGUA
00789 | CLORO | L | 0.1 | 2.64 | 0 | 0.264
00790 | HIPOCLORITO DE SODIO | KG | 0.1 | 25.65 | 0 | 2.565
01034 | BOMBA CENTRIFUGA AUTOESCORVANTE,MOTOR A GASOLINA,6,0CV (CP) | H | 0.017 | 11.775 | 0 | 0.2002
01035 | BOMBA CENTRIFUGA AUTO-ESCORVANTE,MOTOR AGASOLINA,6,0CV (CI) | H | 5 | 0.1694 | 0 | 0.847
01968 | MAO-DE-OBRA DE PEDREIRO, INCLUSIVE ENCARGOS SOCIAIS | H | 5 | 26.73 | 3 | 137.6595
01969 | MAO-DE-OBRA DE OPERADOR DE MAQUINAS AUX. (COMPRESSOR, ROLO C | H | 4.5 | 26.73 | 3 | 123.8936
OMPACTADOR LEVE...), INCLUSIVE ENCARGOS SOCIAIS
01999 | MAO-DE-OBRA DE SERVENTE DA CONSTRUCAO CIVIL, INCLUSIVE ENCAR | H | 5 | 19.33 | 3 | 99.5495
GOS SOCIAIS
05.001.0450-A | LIMPEZA DE CAIXA D'AGUA OU CISTERNA,COM CAPACIDADE ATE 1000L | UN |  | 316.75
,INCLUSIVE DESINFECCAO,CONFORME APROVACAO PELA COMISSAO ESTA
DUAL DE CONTROLE AMBIENTAL-CECA,COM BASE NA LEI Nº 1.893/91
E NO DECRETO Nº 20.356/93,MN-353 MANUAL DE LIMPEZA E DESINFE
CCAO DE RESERVATORIOS DE AGUA
00789 | CLORO | L | 0.1 | 2.64 | 0 | 0.264
00790 | HIPOCLORITO DE SODIO | KG | 0.1 | 25.65 | 0 | 2.565
20112 | MAO-DE-OBRA DE OPERADOR DE MAQUINAS AUX. (COMPRESSOR, ROLO C | H | 4.5 | 23.16 | 3 | 107.3466
OMPACTADOR LEVE...), INCLUSIVE ENCARGOS SOCIAIS DESONERADOS
20115 | MAO-DE-OBRA DE PEDREIRO, INCLUSIVE ENCARGOS SOCIAIS DESONERA | H | 5 | 23.16 | 3 | 119.274
DOS
20132 | MAO-DE-OBRA DE SERVENTE DA CONSTRUCAO CIVIL, INCLUSIVE ENCAR | H | 5 | 16.75 | 3 | 86.2625
GOS SOCIAIS DESONERADOS
30757 | BOMBA CENTRIFUGA AUTOESCORVANTE,MOTOR A GASOLINA,6,0CV (CP) | H | 0.017 | 11.775 | 0 | 0.2002
30758 | BOMBA CENTRIFUGA AUTO-ESCORVANTE,MOTOR AGASOLINA,6,0CV (CI) | H | 5 | 0.1694 | 0 | 0.847
05.001.0455-0 | LIMPEZA DE CAIXA D'AGUA OU CISTERNA,COM CAPACIDADE DE 1001 A | UN |  | 547.46
2000L,INCLUSIVE DESINFECCAO,CONFORME APROVACAO PELA COMISSA
O ESTADUAL DE CONTROLE AMBIENTAL-CECA,COM BASE NA LEI Nº 1.8
93/91 E NO DECRETO Nº20.356/93,MN-353 MANUAL DE LIMPEZA E DE
SINFECCAO DE RESERVATORIOS DE AGUA
00789 | CLORO | L | 0.15 | 2.64 | 0 | 0.396
00790 | HIPOCLORITO DE SODIO | KG | 0.15 | 25.65 | 0 | 3.8475
01034 | BOMBA CENTRIFUGA AUTOESCORVANTE,MOTOR A GASOLINA,6,0CV (CP) | H | 0.025 | 11.775 | 0 | 0.2944
01035 | BOMBA CENTRIFUGA AUTO-ESCORVANTE,MOTOR AGASOLINA,6,0CV (CI) | H | 7.5 | 0.1694 | 0 | 1.2705
01968 | MAO-DE-OBRA DE PEDREIRO, INCLUSIVE ENCARGOS SOCIAIS | H | 7.5 | 26.73 | 3 | 206.4893
01969 | MAO-DE-OBRA DE OPERADOR DE MAQUINAS AUX. (COMPRESSOR, ROLO C | H | 6.75 | 26.73 | 3 | 185.8403
OMPACTADOR LEVE...), INCLUSIVE ENCARGOS SOCIAIS
01999 | MAO-DE-OBRA DE SERVENTE DA CONSTRUCAO CIVIL, INCLUSIVE ENCAR | H | 7.5 | 19.33 | 3 | 149.3243
GOS SOCIAIS
05.001.0455-A | LIMPEZA DE CAIXA D'AGUA OU CISTERNA,COM CAPACIDADE DE 1001 A | UN |  | 475.13
2000L,INCLUSIVE DESINFECCAO,CONFORME APROVACAO PELA COMISSA
O ESTADUAL DE CONTROLE AMBIENTAL-CECA,COM BASE NA LEI Nº 1.8
93/91 E NO DECRETO Nº20.356/93,MN-353 MANUAL DE LIMPEZA E DE
SINFECCAO DE RESERVATORIOS DE AGUA
00789 | CLORO | L | 0.15 | 2.64 | 0 | 0.396
00790 | HIPOCLORITO DE SODIO | KG | 0.15 | 25.65 | 0 | 3.8475
20112 | MAO-DE-OBRA DE OPERADOR DE MAQUINAS AUX. (COMPRESSOR, ROLO C | H | 6.75 | 23.16 | 3 | 161.0199
OMPACTADOR LEVE...), INCLUSIVE ENCARGOS SOCIAIS DESONERADOS
20115 | MAO-DE-OBRA DE PEDREIRO, INCLUSIVE ENCARGOS SOCIAIS DESONERA | H | 7.5 | 23.16 | 3 | 178.911
DOS
20132 | MAO-DE-OBRA DE SERVENTE DA CONSTRUCAO CIVIL, INCLUSIVE ENCAR | H | 7.5 | 16.75 | 3 | 129.3938
GOS SOCIAIS DESONERADOS
30757 | BOMBA CENTRIFUGA AUTOESCORVANTE,MOTOR A GASOLINA,6,0CV (CP) | H | 0.025 | 11.775 | 0 | 0.2944
30758 | BOMBA CENTRIFUGA AUTO-ESCORVANTE,MOTOR AGASOLINA,6,0CV (CI) | H | 7.5 | 0.1694 | 0 | 1.2705
05.001.0460-0 | LIMPEZA DE CAIXA D'AGUA OU CISTERNA,COM CAPACIDADE DE 2001 A | UN |  | 795.43
20000L,INCLUSIVE DESINFECCAO,CONFORME APROVACAO PELA COMISS
AO ESTADUAL DE CONTROLE AMBIENTAL-CECA,COM BASE NA LEI Nº 1.
893/91 E NO DECRETO Nº 20.356/93,MN-353 MANUAL DE LIMPEZA E
DESINFECCAO DE RESERVATORIOS DE AGUA
00789 | CLORO | L | 0.22 | 2.64 | 0 | 0.5808
00790 | HIPOCLORITO DE SODIO | KG | 0.22 | 25.65 | 0 | 5.643
01034 | BOMBA CENTRIFUGA AUTOESCORVANTE,MOTOR A GASOLINA,6,0CV (CP) | H | 0.037 | 11.775 | 0 | 0.4357
01035 | BOMBA CENTRIFUGA AUTO-ESCORVANTE,MOTOR AGASOLINA,6,0CV (CI) | H | 10.9 | 0.1694 | 0 | 1.8465
01968 | MAO-DE-OBRA DE PEDREIRO, INCLUSIVE ENCARGOS SOCIAIS | H | 10.9 | 26.73 | 3 | 300.0977
01969 | MAO-DE-OBRA DE OPERADOR DE MAQUINAS AUX. (COMPRESSOR, ROLO C | H | 9.8 | 26.73 | 3 | 269.8126
OMPACTADOR LEVE...), INCLUSIVE ENCARGOS SOCIAIS
01999 | MAO-DE-OBRA DE SERVENTE DA CONSTRUCAO CIVIL, INCLUSIVE ENCAR | H | 10.9 | 19.33 | 3 | 217.0179
GOS SOCIAIS
05.001.0460-A | LIMPEZA DE CAIXA D'AGUA OU CISTERNA,COM CAPACIDADE DE 2001 A | UN |  | 690.35
20000L,INCLUSIVE DESINFECCAO,CONFORME APROVACAO PELA COMISS
AO ESTADUAL DE CONTROLE AMBIENTAL-CECA,COM BASE NA LEI Nº 1.
893/91 E NO DECRETO Nº 20.356/93,MN-353 MANUAL DE LIMPEZA E
DESINFECCAO DE RESERVATORIOS DE AGUA
00789 | CLORO | L | 0.22 | 2.64 | 0 | 0.5808
00790 | HIPOCLORITO DE SODIO | KG | 0.22 | 25.65 | 0 | 5.643
20112 | MAO-DE-OBRA DE OPERADOR DE MAQUINAS AUX. (COMPRESSOR, ROLO C | H | 9.8 | 23.16 | 3 | 233.777
OMPACTADOR LEVE...), INCLUSIVE ENCARGOS SOCIAIS DESONERADOS
20115 | MAO-DE-OBRA DE PEDREIRO, INCLUSIVE ENCARGOS SOCIAIS DESONERA | H | 10.9 | 23.16 | 3 | 260.0173
DOS
20132 | MAO-DE-OBRA DE SERVENTE DA CONSTRUCAO CIVIL, INCLUSIVE ENCAR | H | 10.9 | 16.75 | 3 | 188.0523
GOS SOCIAIS DESONERADOS
30757 | BOMBA CENTRIFUGA AUTOESCORVANTE,MOTOR A GASOLINA,6,0CV (CP) | H | 0.037 | 11.775 | 0 | 0.4357
30758 | BOMBA CENTRIFUGA AUTO-ESCORVANTE,MOTOR AGASOLINA,6,0CV (CI) | H | 10.9 | 0.1694 | 0 | 1.8465
05.001.0465-0 | LIMPEZA DE CAIXA D'AGUA OU CISTERNA,COM CAPACIDADE DE 20001 | UN |  | 1094.92
A 60000L,INCLUSIVE DESINFECCAO,CONFORME APROVACAO PELA COMIS
SAO ESTADUAL DE CONTROLE AMBIENTAL-CECA,COM BASE NA LEI Nº 1
.893/91 E NO DECRETO Nº20.356/93,MN-353 MANUAL DE LIMPEZA E
DESINFECCAO DE RESERVATORIOS DE AGUA
00789 | CLORO | L | 0.3 | 2.64 | 0 | 0.792
00790 | HIPOCLORITO DE SODIO | KG | 0.3 | 25.65 | 0 | 7.695
01034 | BOMBA CENTRIFUGA AUTOESCORVANTE,MOTOR A GASOLINA,6,0CV (CP) | H | 0.05 | 11.775 | 0 | 0.5888
01035 | BOMBA CENTRIFUGA AUTO-ESCORVANTE,MOTOR AGASOLINA,6,0CV (CI) | H | 15 | 0.1694 | 0 | 2.541
01968 | MAO-DE-OBRA DE PEDREIRO, INCLUSIVE ENCARGOS SOCIAIS | H | 15 | 26.73 | 3 | 412.9785
01969 | MAO-DE-OBRA DE OPERADOR DE MAQUINAS AUX. (COMPRESSOR, ROLO C | H | 13.5 | 26.73 | 3 | 371.6807
OMPACTADOR LEVE...), INCLUSIVE ENCARGOS SOCIAIS
01999 | MAO-DE-OBRA DE SERVENTE DA CONSTRUCAO CIVIL, INCLUSIVE ENCAR | H | 15 | 19.33 | 3 | 298.6485
GOS SOCIAIS
05.001.0465-A | LIMPEZA DE CAIXA D'AGUA OU CISTERNA,COM CAPACIDADE DE 20001 | UN |  | 950.26
A 60000L,INCLUSIVE DESINFECCAO,CONFORME APROVACAO PELA COMIS
SAO ESTADUAL DE CONTROLE AMBIENTAL-CECA,COM BASE NA LEI Nº 1
.893/91 E NO DECRETO Nº20.356/93,MN-353 MANUAL DE LIMPEZA E
DESINFECCAO DE RESERVATORIOS DE AGUA
00789 | CLORO | L | 0.3 | 2.64 | 0 | 0.792
00790 | HIPOCLORITO DE SODIO | KG | 0.3 | 25.65 | 0 | 7.695
20112 | MAO-DE-OBRA DE OPERADOR DE MAQUINAS AUX. (COMPRESSOR, ROLO C | H | 13.5 | 23.16 | 3 | 322.0398
OMPACTADOR LEVE...), INCLUSIVE ENCARGOS SOCIAIS DESONERADOS
20115 | MAO-DE-OBRA DE PEDREIRO, INCLUSIVE ENCARGOS SOCIAIS DESONERA | H | 15 | 23.16 | 3 | 357.822
DOS
20132 | MAO-DE-OBRA DE SERVENTE DA CONSTRUCAO CIVIL, INCLUSIVE ENCAR | H | 15 | 16.75 | 3 | 258.7875
GOS SOCIAIS DESONERADOS
30757 | BOMBA CENTRIFUGA AUTOESCORVANTE,MOTOR A GASOLINA,6,0CV (CP) | H | 0.05 | 11.775 | 0 | 0.5888
30758 | BOMBA CENTRIFUGA AUTO-ESCORVANTE,MOTOR AGASOLINA,6,0CV (CI) | H | 15 | 0.1694 | 0 | 2.541
05.001.0600-0 | APICOAMENTO DE MEIOS-FIOS,UTILIZANDO PONTEIRO,CONSIDERANDO E | M |  | 27.53
SPELHO DE 15CM,FACE E ARESTA
01991 | MAO-DE-OBRA DE CALCETEIRO, INCLUSIVE ENCARGOS SOCIAIS | H | 1 | 26.73 | 3 | 27.5319
05.001.0600-A | APICOAMENTO DE MEIOS-FIOS,UTILIZANDO PONTEIRO,CONSIDERANDO E | M |  | 23.85
SPELHO DE 15CM,FACE E ARESTA
20042 | MAO-DE-OBRA DE CALCETEIRO, INCLUSIVE ENCARGOS SOCIAS DESONER | H | 1 | 23.16 | 3 | 23.8548
ADOS
05.001.0601-0 | APICOAMENTO DE CONCRETO OU PISO CIMENTADO | M2 |  | 68.3
01938 | MAO-DE-OBRA DE FERREIRO, INCLUSIVE ENCARGOS SOCIAIS | H | 0.195 | 26.73 | 3 | 5.3687
01939 | MAO-DE-OBRA DE CANTEIRO, INCLUSIVE ENCARGOS SOCIAIS | H | 1.95 | 26.73 | 3 | 53.6872
01968 | MAO-DE-OBRA DE PEDREIRO, INCLUSIVE ENCARGOS SOCIAIS | H | 0.195 | 26.73 | 3 | 5.3687
01999 | MAO-DE-OBRA DE SERVENTE DA CONSTRUCAO CIVIL, INCLUSIVE ENCAR | H | 0.195 | 19.33 | 3 | 3.8824
GOS SOCIAIS
05.001.0601-A | APICOAMENTO DE CONCRETO OU PISO CIMENTADO | M2 |  | 59.18
20043 | MAO-DE-OBRA DE CANTEIRO, INCLUSIVE ENCARGOS SOCIAIS DESONERA | H | 1.95 | 23.16 | 3 | 46.5169
DOS
20078 | MAO-DE-OBRA DE FERREIRO, INCLUSIVE ENCARGOS SOCIAIS DESONERA | H | 0.195 | 23.16 | 3 | 4.6517
DOS
20115 | MAO-DE-OBRA DE PEDREIRO, INCLUSIVE ENCARGOS SOCIAIS DESONERA | H | 0.195 | 23.16 | 3 | 4.6517
DOS
20132 | MAO-DE-OBRA DE SERVENTE DA CONSTRUCAO CIVIL, INCLUSIVE ENCAR | H | 0.195 | 16.75 | 3 | 3.3642
GOS SOCIAIS DESONERADOS
05.001.0602-0 | APICOAMENTO PARA EXECUCAO DE CONCRETO APARENTE EM SUPERFICIE | M2 |  | 341.53
S HORIZONTAIS SUPERIORES(TETOS)
01938 | MAO-DE-OBRA DE FERREIRO, INCLUSIVE ENCARGOS SOCIAIS | H | 0.975 | 26.73 | 3 | 26.8436
01939 | MAO-DE-OBRA DE CANTEIRO, INCLUSIVE ENCARGOS SOCIAIS | H | 9.75 | 26.73 | 3 | 268.436
01968 | MAO-DE-OBRA DE PEDREIRO, INCLUSIVE ENCARGOS SOCIAIS | H | 0.975 | 26.73 | 3 | 26.8436
01999 | MAO-DE-OBRA DE SERVENTE DA CONSTRUCAO CIVIL, INCLUSIVE ENCAR | H | 0.975 | 19.33 | 3 | 19.4122
GOS SOCIAIS
05.001.0602-A | APICOAMENTO PARA EXECUCAO DE CONCRETO APARENTE EM SUPERFICIE | M2 |  | 295.92
S HORIZONTAIS SUPERIORES(TETOS)
20043 | MAO-DE-OBRA DE CANTEIRO, INCLUSIVE ENCARGOS SOCIAIS DESONERA | H | 9.75 | 23.16 | 3 | 232.5843
DOS
20078 | MAO-DE-OBRA DE FERREIRO, INCLUSIVE ENCARGOS SOCIAIS DESONERA | H | 0.975 | 23.16 | 3 | 23.2584
DOS
20115 | MAO-DE-OBRA DE PEDREIRO, INCLUSIVE ENCARGOS SOCIAIS DESONERA | H | 0.975 | 23.16 | 3 | 23.2584
DOS
20132 | MAO-DE-OBRA DE SERVENTE DA CONSTRUCAO CIVIL, INCLUSIVE ENCAR | H | 0.975 | 16.75 | 3 | 16.8212
GOS SOCIAIS DESONERADOS
05.001.0603-0 | APICOAMENTO PARA EXECUCAO DE CONCRETO APARENTE EM SUPERFICIE | M2 |  | 113.84
S VERTICAIS
01938 | MAO-DE-OBRA DE FERREIRO, INCLUSIVE ENCARGOS SOCIAIS | H | 0.325 | 26.73 | 3 | 8.9479
01939 | MAO-DE-OBRA DE CANTEIRO, INCLUSIVE ENCARGOS SOCIAIS | H | 3.25 | 26.73 | 3 | 89.4787
01968 | MAO-DE-OBRA DE PEDREIRO, INCLUSIVE ENCARGOS SOCIAIS | H | 0.325 | 26.73 | 3 | 8.9479
01999 | MAO-DE-OBRA DE SERVENTE DA CONSTRUCAO CIVIL, INCLUSIVE ENCAR | H | 0.325 | 19.33 | 3 | 6.4707
GOS SOCIAIS
05.001.0603-A | APICOAMENTO PARA EXECUCAO DE CONCRETO APARENTE EM SUPERFICIE | M2 |  | 98.64
S VERTICAIS
20043 | MAO-DE-OBRA DE CANTEIRO, INCLUSIVE ENCARGOS SOCIAIS DESONERA | H | 3.25 | 23.16 | 3 | 77.5281
DOS
20078 | MAO-DE-OBRA DE FERREIRO, INCLUSIVE ENCARGOS SOCIAIS DESONERA | H | 0.325 | 23.16 | 3 | 7.7528
DOS
20115 | MAO-DE-OBRA DE PEDREIRO, INCLUSIVE ENCARGOS SOCIAIS DESONERA | H | 0.325 | 23.16 | 3 | 7.7528
DOS
20132 | MAO-DE-OBRA DE SERVENTE DA CONSTRUCAO CIVIL, INCLUSIVE ENCAR | H | 0.325 | 16.75 | 3 | 5.6071
GOS SOCIAIS DESONERADOS
05.001.0605-0 | APICOAMENTO DE CONCRETO,EM SUPERFICIES VERTICIAS,INCLUSIVE C | M2 |  | 113.84
ORRECAO DE FALHAS
01938 | MAO-DE-OBRA DE FERREIRO, INCLUSIVE ENCARGOS SOCIAIS | H | 0.325 | 26.73 | 3 | 8.9479
01939 | MAO-DE-OBRA DE CANTEIRO, INCLUSIVE ENCARGOS SOCIAIS | H | 3.25 | 26.73 | 3 | 89.4787
01968 | MAO-DE-OBRA DE PEDREIRO, INCLUSIVE ENCARGOS SOCIAIS | H | 0.325 | 26.73 | 3 | 8.9479
01999 | MAO-DE-OBRA DE SERVENTE DA CONSTRUCAO CIVIL, INCLUSIVE ENCAR | H | 0.325 | 19.33 | 3 | 6.4707
GOS SOCIAIS
05.001.0605-A | APICOAMENTO DE CONCRETO,EM SUPERFICIES VERTICIAS,INCLUSIVE C | M2 |  | 98.64
ORRECAO DE FALHAS
20043 | MAO-DE-OBRA DE CANTEIRO, INCLUSIVE ENCARGOS SOCIAIS DESONERA | H | 3.25 | 23.16 | 3 | 77.5281
DOS
20078 | MAO-DE-OBRA DE FERREIRO, INCLUSIVE ENCARGOS SOCIAIS DESONERA | H | 0.325 | 23.16 | 3 | 7.7528
DOS
20115 | MAO-DE-OBRA DE PEDREIRO, INCLUSIVE ENCARGOS SOCIAIS DESONERA | H | 0.325 | 23.16 | 3 | 7.7528
DOS
20132 | MAO-DE-OBRA DE SERVENTE DA CONSTRUCAO CIVIL, INCLUSIVE ENCAR | H | 0.325 | 16.75 | 3 | 5.6071
GOS SOCIAIS DESONERADOS
05.001.0606-0 | APICOAMENTO DE CONCRETO,EM SUPERFICIES HORIZONTAIS(TETO),INC | M2 |  | 227.69
LUSIVE CORRECAO DE FALHAS
01938 | MAO-DE-OBRA DE FERREIRO, INCLUSIVE ENCARGOS SOCIAIS | H | 0.65 | 26.73 | 3 | 17.8957
01939 | MAO-DE-OBRA DE CANTEIRO, INCLUSIVE ENCARGOS SOCIAIS | H | 6.5 | 26.73 | 3 | 178.9574
01968 | MAO-DE-OBRA DE PEDREIRO, INCLUSIVE ENCARGOS SOCIAIS | H | 0.65 | 26.73 | 3 | 17.8957
01999 | MAO-DE-OBRA DE SERVENTE DA CONSTRUCAO CIVIL, INCLUSIVE ENCAR | H | 0.65 | 19.33 | 3 | 12.9414
GOS SOCIAIS
05.001.0606-A | APICOAMENTO DE CONCRETO,EM SUPERFICIES HORIZONTAIS(TETO),INC | M2 |  | 197.28
LUSIVE CORRECAO DE FALHAS
20043 | MAO-DE-OBRA DE CANTEIRO, INCLUSIVE ENCARGOS SOCIAIS DESONERA | H | 6.5 | 23.16 | 3 | 155.0562
DOS
20078 | MAO-DE-OBRA DE FERREIRO, INCLUSIVE ENCARGOS SOCIAIS DESONERA | H | 0.65 | 23.16 | 3 | 15.5056
DOS
20115 | MAO-DE-OBRA DE PEDREIRO, INCLUSIVE ENCARGOS SOCIAIS DESONERA | H | 0.65 | 23.16 | 3 | 15.5056
DOS
20132 | MAO-DE-OBRA DE SERVENTE DA CONSTRUCAO CIVIL, INCLUSIVE ENCAR | H | 0.65 | 16.75 | 3 | 11.2141
GOS SOCIAIS DESONERADOS
05.001.0607-0 | FURACAO EM CONCRETO COM FURADEIRA MANUAL E BROCA DE WIDIA DE | M |  | 14.61
DIAMETRO ATE 1/2"
00724 | TARIFA DE ENERGIA ELETRICA, TIPO COMERCIAL | KWH | 0.05 | 1.0775 | 0 | 0.0539
01968 | MAO-DE-OBRA DE PEDREIRO, INCLUSIVE ENCARGOS SOCIAIS | H | 0.24 | 26.73 | 3 | 6.6077
01999 | MAO-DE-OBRA DE SERVENTE DA CONSTRUCAO CIVIL, INCLUSIVE ENCAR | H | 0.24 | 19.33 | 3 | 4.7784
GOS SOCIAIS
13572 | BROCA COM PONTA WIDIA, TIPO ENCAIXE, SDS MAX, DIAMETRO 13MM | UN | 0.035 | 84.2 | 0 | 2.947
OU 1/2", COMPRIMENTO UTIL 200MM E TOTAL 340MM
13577 | MARTELO ELETRICO PERFURADOR ROTATIVO E DE IMPACTO, POTENCIA | UN | 0.0005 | 453.1 | 0 | 0.2266
DE 750W, 3900 IMPACTOS POR MIN. P/PERF.DE CONCR.ATE 1" DIAM.
05.001.0607-A | FURACAO EM CONCRETO COM FURADEIRA MANUAL E BROCA DE WIDIA DE | M |  | 13.09
DIAMETRO ATE 1/2"
00724 | TARIFA DE ENERGIA ELETRICA, TIPO COMERCIAL | KWH | 0.05 | 1.0775 | 0 | 0.0539
13572 | BROCA COM PONTA WIDIA, TIPO ENCAIXE, SDS MAX, DIAMETRO 13MM | UN | 0.035 | 84.2 | 0 | 2.947
OU 1/2", COMPRIMENTO UTIL 200MM E TOTAL 340MM
13577 | MARTELO ELETRICO PERFURADOR ROTATIVO E DE IMPACTO, POTENCIA | UN | 0.0005 | 453.1 | 0 | 0.2266
DE 750W, 3900 IMPACTOS POR MIN. P/PERF.DE CONCR.ATE 1" DIAM.
20115 | MAO-DE-OBRA DE PEDREIRO, INCLUSIVE ENCARGOS SOCIAIS DESONERA | H | 0.24 | 23.16 | 3 | 5.7252
DOS
20132 | MAO-DE-OBRA DE SERVENTE DA CONSTRUCAO CIVIL, INCLUSIVE ENCAR | H | 0.24 | 16.75 | 3 | 4.1406
GOS SOCIAIS DESONERADOS
05.001.0608-0 | FURACAO EM CONCRETO COM FURADEIRA MANUAL E BROCA DE WIDIA DE | M |  | 15.04
DIAMETRO DE 5/8"
00724 | TARIFA DE ENERGIA ELETRICA, TIPO COMERCIAL | KWH | 0.064 | 1.0775 | 0 | 0.069
01968 | MAO-DE-OBRA DE PEDREIRO, INCLUSIVE ENCARGOS SOCIAIS | H | 0.25 | 26.73 | 3 | 6.883
01999 | MAO-DE-OBRA DE SERVENTE DA CONSTRUCAO CIVIL, INCLUSIVE ENCAR | H | 0.25 | 19.33 | 3 | 4.9775
GOS SOCIAIS
13573 | BROCA COM PONTA WIDIA, TIPO ENCAIXE, SDS MAX, DIAMETRO 16MM | UN | 0.03 | 94.87 | 0 | 2.8461
OU 5/8", COMPRIMENTO UTIL 200MM E TOTAL 340MM
13577 | MARTELO ELETRICO PERFURADOR ROTATIVO E DE IMPACTO, POTENCIA | UN | 0.0006 | 453.1 | 0 | 0.2719
DE 750W, 3900 IMPACTOS POR MIN. P/PERF.DE CONCR.ATE 1" DIAM.
05.001.0608-A | FURACAO EM CONCRETO COM FURADEIRA MANUAL E BROCA DE WIDIA DE | M |  | 13.46
DIAMETRO DE 5/8"
00724 | TARIFA DE ENERGIA ELETRICA, TIPO COMERCIAL | KWH | 0.064 | 1.0775 | 0 | 0.069
13573 | BROCA COM PONTA WIDIA, TIPO ENCAIXE, SDS MAX, DIAMETRO 16MM | UN | 0.03 | 94.87 | 0 | 2.8461
OU 5/8", COMPRIMENTO UTIL 200MM E TOTAL 340MM
13577 | MARTELO ELETRICO PERFURADOR ROTATIVO E DE IMPACTO, POTENCIA | UN | 0.0006 | 453.1 | 0 | 0.2719
DE 750W, 3900 IMPACTOS POR MIN. P/PERF.DE CONCR.ATE 1" DIAM.
20115 | MAO-DE-OBRA DE PEDREIRO, INCLUSIVE ENCARGOS SOCIAIS DESONERA | H | 0.25 | 23.16 | 3 | 5.9637
DOS
20132 | MAO-DE-OBRA DE SERVENTE DA CONSTRUCAO CIVIL, INCLUSIVE ENCAR | H | 0.25 | 16.75 | 3 | 4.3131
GOS SOCIAIS DESONERADOS
05.001.0609-0 | FURACAO EM CONCRETO COM FURADEIRA MANUAL E BROCA DE WIDIA DE | M |  | 16.05
DIAMETRO DE 3/4"
00724 | TARIFA DE ENERGIA ELETRICA, TIPO COMERCIAL | KWH | 0.086 | 1.0775 | 0 | 0.0927
01968 | MAO-DE-OBRA DE PEDREIRO, INCLUSIVE ENCARGOS SOCIAIS | H | 0.27 | 26.73 | 3 | 7.4336
01999 | MAO-DE-OBRA DE SERVENTE DA CONSTRUCAO CIVIL, INCLUSIVE ENCAR | H | 0.27 | 19.33 | 3 | 5.3757
GOS SOCIAIS
13574 | BROCA COM PONTA WIDIA, TIPO ENCAIXE, SDS MAX, DIAMETRO 19MM | UN | 0.026 | 110.97 | 0 | 2.8852
OU 3/4", COMPRIMENTO UTIL 200MM E TOTAL 340MM
13577 | MARTELO ELETRICO PERFURADOR ROTATIVO E DE IMPACTO, POTENCIA | UN | 0.0006 | 453.1 | 0 | 0.2719
DE 750W, 3900 IMPACTOS POR MIN. P/PERF.DE CONCR.ATE 1" DIAM.
05.001.0609-A | FURACAO EM CONCRETO COM FURADEIRA MANUAL E BROCA DE WIDIA DE | M |  | 14.34
DIAMETRO DE 3/4"
00724 | TARIFA DE ENERGIA ELETRICA, TIPO COMERCIAL | KWH | 0.086 | 1.0775 | 0 | 0.0927
13574 | BROCA COM PONTA WIDIA, TIPO ENCAIXE, SDS MAX, DIAMETRO 19MM | UN | 0.026 | 110.97 | 0 | 2.8852
OU 3/4", COMPRIMENTO UTIL 200MM E TOTAL 340MM
13577 | MARTELO ELETRICO PERFURADOR ROTATIVO E DE IMPACTO, POTENCIA | UN | 0.0006 | 453.1 | 0 | 0.2719
DE 750W, 3900 IMPACTOS POR MIN. P/PERF.DE CONCR.ATE 1" DIAM.
20115 | MAO-DE-OBRA DE PEDREIRO, INCLUSIVE ENCARGOS SOCIAIS DESONERA | H | 0.27 | 23.16 | 3 | 6.4408
DOS
20132 | MAO-DE-OBRA DE SERVENTE DA CONSTRUCAO CIVIL, INCLUSIVE ENCAR | H | 0.27 | 16.75 | 3 | 4.6582
GOS SOCIAIS DESONERADOS
05.001.0612-0 | FURACAO EM CONCRETO COM FURADEIRA MANUAL E BROCA DE WIDIA DE | M |  | 20.69
DIAMETRO DE 1"
00724 | TARIFA DE ENERGIA ELETRICA, TIPO COMERCIAL | KWH | 0.15 | 1.0775 | 0 | 0.1616
01968 | MAO-DE-OBRA DE PEDREIRO, INCLUSIVE ENCARGOS SOCIAIS | H | 0.34 | 26.73 | 3 | 9.3608
01999 | MAO-DE-OBRA DE SERVENTE DA CONSTRUCAO CIVIL, INCLUSIVE ENCAR | H | 0.34 | 19.33 | 3 | 6.7694
GOS SOCIAIS
13575 | BROCA COM PONTA WIDIA, TIPO ENCAIXE, SDS MAX, DIAMETRO DE 26 | UN | 0.021 | 194.67 | 0 | 4.0881
MM OU 1",COMPRIMENTO UTIL 200MM E TOTAL 340MM
13577 | MARTELO ELETRICO PERFURADOR ROTATIVO E DE IMPACTO, POTENCIA | UN | 0.0007 | 453.1 | 0 | 0.3172
DE 750W, 3900 IMPACTOS POR MIN. P/PERF.DE CONCR.ATE 1" DIAM.
05.001.0612-A | FURACAO EM CONCRETO COM FURADEIRA MANUAL E BROCA DE WIDIA DE | M |  | 18.54
DIAMETRO DE 1"
00724 | TARIFA DE ENERGIA ELETRICA, TIPO COMERCIAL | KWH | 0.15 | 1.0775 | 0 | 0.1616
13575 | BROCA COM PONTA WIDIA, TIPO ENCAIXE, SDS MAX, DIAMETRO DE 26 | UN | 0.021 | 194.67 | 0 | 4.0881
MM OU 1",COMPRIMENTO UTIL 200MM E TOTAL 340MM
13577 | MARTELO ELETRICO PERFURADOR ROTATIVO E DE IMPACTO, POTENCIA | UN | 0.0007 | 453.1 | 0 | 0.3172
DE 750W, 3900 IMPACTOS POR MIN. P/PERF.DE CONCR.ATE 1" DIAM.
20115 | MAO-DE-OBRA DE PEDREIRO, INCLUSIVE ENCARGOS SOCIAIS DESONERA | H | 0.34 | 23.16 | 3 | 8.1106
DOS
20132 | MAO-DE-OBRA DE SERVENTE DA CONSTRUCAO CIVIL, INCLUSIVE ENCAR | H | 0.34 | 16.75 | 3 | 5.8659
GOS SOCIAIS DESONERADOS
05.001.0613-0 | FURACAO EM CONCRETO COM FURADEIRA MANUAL E BROCA DE WIDIA DE | M |  | 42.89
DIAMETRO DE 1.1/2"
00724 | TARIFA DE ENERGIA ELETRICA, TIPO COMERCIAL | KWH | 0.53 | 1.0775 | 0 | 0.5711
01968 | MAO-DE-OBRA DE PEDREIRO, INCLUSIVE ENCARGOS SOCIAIS | H | 0.68 | 26.73 | 3 | 18.7217
01999 | MAO-DE-OBRA DE SERVENTE DA CONSTRUCAO CIVIL, INCLUSIVE ENCAR | H | 0.68 | 19.33 | 3 | 13.5387
GOS SOCIAIS
13576 | BROCA COM PONTA WIDIA, TIPO ENCAIXE, SDS MAX DIAMETRO 38MM O | UN | 0.015 | 504.54 | 0 | 7.5681
U 1 1/2", COMPRIMENTO UTIL 200MM E TOTAL 340MM
13578 | MARTELO ELETRICO PERFURADOR ROTATIVO E DE IMPACTO POT.1050W, | UN | 0.0015 | 1665.27 | 0 | 2.4979
2600 IMPACTOR POR MIN. P/PERFUR.CONCR.1.12" DIAMETRO
05.001.0613-A | FURACAO EM CONCRETO COM FURADEIRA MANUAL E BROCA DE WIDIA DE | M |  | 38.58
DIAMETRO DE 1.1/2"
00724 | TARIFA DE ENERGIA ELETRICA, TIPO COMERCIAL | KWH | 0.53 | 1.0775 | 0 | 0.5711
13576 | BROCA COM PONTA WIDIA, TIPO ENCAIXE, SDS MAX DIAMETRO 38MM O | UN | 0.015 | 504.54 | 0 | 7.5681
U 1 1/2", COMPRIMENTO UTIL 200MM E TOTAL 340MM
13578 | MARTELO ELETRICO PERFURADOR ROTATIVO E DE IMPACTO POT.1050W, | UN | 0.0015 | 1665.27 | 0 | 2.4979
2600 IMPACTOR POR MIN. P/PERFUR.CONCR.1.12" DIAMETRO
20115 | MAO-DE-OBRA DE PEDREIRO, INCLUSIVE ENCARGOS SOCIAIS DESONERA | H | 0.68 | 23.16 | 3 | 16.2213
DOS
20132 | MAO-DE-OBRA DE SERVENTE DA CONSTRUCAO CIVIL, INCLUSIVE ENCAR | H | 0.68 | 16.75 | 3 | 11.7317
GOS SOCIAIS DESONERADOS
05.001.0615-0 | FURACAO DE CONCRETO,A PONTEIRO,TENDO O FURO 5X5X7CM | un |  | 39.81
01999 | MAO-DE-OBRA DE SERVENTE DA CONSTRUCAO CIVIL, INCLUSIVE ENCAR | H | 2 | 19.33 | 3 | 39.8198
GOS SOCIAIS
05.001.0615-A | FURACAO DE CONCRETO,A PONTEIRO,TENDO O FURO 5X5X7CM | un |  | 34.5
20132 | MAO-DE-OBRA DE SERVENTE DA CONSTRUCAO CIVIL, INCLUSIVE ENCAR | H | 2 | 16.75 | 3 | 34.505
GOS SOCIAIS DESONERADOS
05.001.0616-0 | FURACAO DE CONCRETO,A PONTEIRO,TENDO O FURO 10X10X15CM | UN |  | 89.59
01999 | MAO-DE-OBRA DE SERVENTE DA CONSTRUCAO CIVIL, INCLUSIVE ENCAR | H | 4.5 | 19.33 | 3 | 89.5945
GOS SOCIAIS
05.001.0616-A | FURACAO DE CONCRETO,A PONTEIRO,TENDO O FURO 10X10X15CM | UN |  | 77.63
20132 | MAO-DE-OBRA DE SERVENTE DA CONSTRUCAO CIVIL, INCLUSIVE ENCAR | H | 4.5 | 16.75 | 3 | 77.6363
GOS SOCIAIS DESONERADOS
05.001.0618-0 | TIRO COM PISTOLA PARA FIXACAO DE PINO DE 1/4" EM CONCRETO AR | UN |  | 2.34
MADO,INCLUSIVE O PINO E 0,50M DE FITA PERFURADA.FORNECIMENTO
E COLOCACAO
01968 | MAO-DE-OBRA DE PEDREIRO, INCLUSIVE ENCARGOS SOCIAIS | H | 0.015 | 26.73 | 3 | 0.413
05565 | PINO COM ROSCA, EM CAIXAS COM 100 PECAS, NO DIAMETRO DE 1/4" | UN | 0.01 | 43.34 | 37 | 0.5938
, DE (30X20)MM
05573 | FITA PERFURADA LEVE, ROLO DE 19MMX30M | UN | 0.0166 | 58.9 | 37 | 1.3395
05.001.0618-A | TIRO COM PISTOLA PARA FIXACAO DE PINO DE 1/4" EM CONCRETO AR | UN |  | 2.29
MADO,INCLUSIVE O PINO E 0,50M DE FITA PERFURADA.FORNECIMENTO
E COLOCACAO
05565 | PINO COM ROSCA, EM CAIXAS COM 100 PECAS, NO DIAMETRO DE 1/4" | UN | 0.01 | 43.34 | 37 | 0.5938
, DE (30X20)MM
05573 | FITA PERFURADA LEVE, ROLO DE 19MMX30M | UN | 0.0166 | 58.9 | 37 | 1.3395
20115 | MAO-DE-OBRA DE PEDREIRO, INCLUSIVE ENCARGOS SOCIAIS DESONERA | H | 0.015 | 23.16 | 3 | 0.3578
DOS
05.001.0620-0 | CORTE EM ALVENARIA DE TIJOLO,PARA COLOCACAO DE CAIXA DE 0,25 | UN |  | 13.76
X0,25X0,12M,INCLUSIVE ARREMATES DE RECOMPOSICAO
01968 | MAO-DE-OBRA DE PEDREIRO, INCLUSIVE ENCARGOS SOCIAIS | H | 0.5 | 26.73 | 3 | 13.766
05.001.0620-A | CORTE EM ALVENARIA DE TIJOLO,PARA COLOCACAO DE CAIXA DE 0,25 | UN |  | 11.92
X0,25X0,12M,INCLUSIVE ARREMATES DE RECOMPOSICAO
20115 | MAO-DE-OBRA DE PEDREIRO, INCLUSIVE ENCARGOS SOCIAIS DESONERA | H | 0.5 | 23.16 | 3 | 11.9274
DOS
05.001.0621-0 | CORTE EM ALVENARIA DE TIJOLO,PARA COLOCACAO DE CAIXA DE 0,35 | UN |  | 27.53
X0,45X0,15M,INCLUSIVE ARREMATES DE RECOMPOSICAO
01968 | MAO-DE-OBRA DE PEDREIRO, INCLUSIVE ENCARGOS SOCIAIS | H | 1 | 26.73 | 3 | 27.5319
05.001.0621-A | CORTE EM ALVENARIA DE TIJOLO,PARA COLOCACAO DE CAIXA DE 0,35 | UN |  | 23.85
X0,45X0,15M,INCLUSIVE ARREMATES DE RECOMPOSICAO
20115 | MAO-DE-OBRA DE PEDREIRO, INCLUSIVE ENCARGOS SOCIAIS DESONERA | H | 1 | 23.16 | 3 | 23.8548
DOS
05.001.0622-0 | CORTE EM ALVENARIA DE TIJOLO,PARA COLOCACAO DE CAIXA DE 0,50 | UN |  | 55.06
X1,00X0,15M,INCLUSIVE ARREMATES DE RECOMPOSICAO
01968 | MAO-DE-OBRA DE PEDREIRO, INCLUSIVE ENCARGOS SOCIAIS | H | 2 | 26.73 | 3 | 55.0638
05.001.0622-A | CORTE EM ALVENARIA DE TIJOLO,PARA COLOCACAO DE CAIXA DE 0,50 | UN |  | 47.7
X1,00X0,15M,INCLUSIVE ARREMATES DE RECOMPOSICAO
20115 | MAO-DE-OBRA DE PEDREIRO, INCLUSIVE ENCARGOS SOCIAIS DESONERA | H | 2 | 23.16 | 3 | 47.7096
DOS
05.001.0623-0 | CORTE EM ALVENARIA DE TIJOLO,PARA COLOCACAO DE CAIXA DE 1,00 | UN |  | 123.89
X1,00X0,15M,INCLUSIVE ARREMATES DE RECOMPOSICAO
01968 | MAO-DE-OBRA DE PEDREIRO, INCLUSIVE ENCARGOS SOCIAIS | H | 4.5 | 26.73 | 3 | 123.8936
05.001.0623-A | CORTE EM ALVENARIA DE TIJOLO,PARA COLOCACAO DE CAIXA DE 1,00 | UN |  | 107.34
X1,00X0,15M,INCLUSIVE ARREMATES DE RECOMPOSICAO
20115 | MAO-DE-OBRA DE PEDREIRO, INCLUSIVE ENCARGOS SOCIAIS DESONERA | H | 4.5 | 23.16 | 3 | 107.3466
DOS
05.001.0680-0 | CORTE EM TETO DE GESSO COM MAQUITA | M |  | 9.63
01968 | MAO-DE-OBRA DE PEDREIRO, INCLUSIVE ENCARGOS SOCIAIS | H | 0.35 | 26.73 | 3 | 9.6362
05.001.0680-A | CORTE EM TETO DE GESSO COM MAQUITA | M |  | 8.34
20115 | MAO-DE-OBRA DE PEDREIRO, INCLUSIVE ENCARGOS SOCIAIS DESONERA | H | 0.35 | 23.16 | 3 | 8.3492
DOS
05.001.0690-0 | CORTE EM PISOS DE MARMORE,MARMORITE OU CERAMICA COM MAQUITA | M |  | 16.51
01968 | MAO-DE-OBRA DE PEDREIRO, INCLUSIVE ENCARGOS SOCIAIS | H | 0.6 | 26.73 | 3 | 16.5191
05.001.0690-A | CORTE EM PISOS DE MARMORE,MARMORITE OU CERAMICA COM MAQUITA | M |  | 14.31
20115 | MAO-DE-OBRA DE PEDREIRO, INCLUSIVE ENCARGOS SOCIAIS DESONERA | H | 0.6 | 23.16 | 3 | 14.3129
DOS
05.001.0700-0 | ARRUMACAO DE MATERIAL ROCHOSO,EM BLOCOS ATE 15KG,EM PILHAS R | M3 |  | 26.87
EGULARES,REFERINDO-SE O CUSTO AO MATERIAL SOLTO
01999 | MAO-DE-OBRA DE SERVENTE DA CONSTRUCAO CIVIL, INCLUSIVE ENCAR | H | 1.35 | 19.33 | 3 | 26.8784
GOS SOCIAIS
05.001.0700-A | ARRUMACAO DE MATERIAL ROCHOSO,EM BLOCOS ATE 15KG,EM PILHAS R | M3 |  | 23.29
EGULARES,REFERINDO-SE O CUSTO AO MATERIAL SOLTO
20132 | MAO-DE-OBRA DE SERVENTE DA CONSTRUCAO CIVIL, INCLUSIVE ENCAR | H | 1.35 | 16.75 | 3 | 23.2909
GOS SOCIAIS DESONERADOS
05.001.0750-0 | LIMPEZA DE SUPERFICIE DE CONCRETO E DA ARMADURA,COM ESCOVA D | M2 |  | 29.86
E ACO,APOS RETIRADA DO CAPEAMENTO,EXCLUSIVE ESTE
01999 | MAO-DE-OBRA DE SERVENTE DA CONSTRUCAO CIVIL, INCLUSIVE ENCAR | H | 1.5 | 19.33 | 3 | 29.8649
GOS SOCIAIS
05.001.0750-A | LIMPEZA DE SUPERFICIE DE CONCRETO E DA ARMADURA,COM ESCOVA D | M2 |  | 25.87
E ACO,APOS RETIRADA DO CAPEAMENTO,EXCLUSIVE ESTE
20132 | MAO-DE-OBRA DE SERVENTE DA CONSTRUCAO CIVIL, INCLUSIVE ENCAR | H | 1.5 | 16.75 | 3 | 25.8788
GOS SOCIAIS DESONERADOS
05.001.0755-0 | LIXAMENTO DE CONCRETO APARENTE,ANTIGO,SERVICO MANUAL | M2 |  | 7.54
01968 | MAO-DE-OBRA DE PEDREIRO, INCLUSIVE ENCARGOS SOCIAIS | H | 0.159 | 26.73 | 3 | 4.3776
01999 | MAO-DE-OBRA DE SERVENTE DA CONSTRUCAO CIVIL, INCLUSIVE ENCAR | H | 0.159 | 19.33 | 3 | 3.1657
GOS SOCIAIS
05.001.0755-A | LIXAMENTO DE CONCRETO APARENTE,ANTIGO,SERVICO MANUAL | M2 |  | 6.53
20115 | MAO-DE-OBRA DE PEDREIRO, INCLUSIVE ENCARGOS SOCIAIS DESONERA | H | 0.159 | 23.16 | 3 | 3.7929
DOS
20132 | MAO-DE-OBRA DE SERVENTE DA CONSTRUCAO CIVIL, INCLUSIVE ENCAR | H | 0.159 | 16.75 | 3 | 2.7431
GOS SOCIAIS DESONERADOS
05.001.0758-0 | LIMPEZA DE SUPERFICIE DE CONCRETO APARENTE LISO(ANTIGO),COM | M2 |  | 2.82
AGUA PURA E ESCOVACAO COM ESCOVA DE ACO,UTILIZANDO MANGUEIRA
DE 1/2",EXCLUSIVE ANDAIMES
01999 | MAO-DE-OBRA DE SERVENTE DA CONSTRUCAO CIVIL, INCLUSIVE ENCAR | H | 0.133 | 19.33 | 10 | 2.828
GOS SOCIAIS
05.001.0758-A | LIMPEZA DE SUPERFICIE DE CONCRETO APARENTE LISO(ANTIGO),COM | M2 |  | 2.45
AGUA PURA E ESCOVACAO COM ESCOVA DE ACO,UTILIZANDO MANGUEIRA
DE 1/2",EXCLUSIVE ANDAIMES
20132 | MAO-DE-OBRA DE SERVENTE DA CONSTRUCAO CIVIL, INCLUSIVE ENCAR | H | 0.133 | 16.75 | 10 | 2.4505
GOS SOCIAIS DESONERADOS
05.001.0800-0 | POLIMENTO MANUAL DE PEITORIL DE MARMORITE | M |  | 66.82
01992 | MAO-DE-OBRA DE CALAFATE, INCLUSIVE ENCARGOS SOCIAIS | H | 2 | 26.73 | 25 | 66.825
05.001.0800-A | POLIMENTO MANUAL DE PEITORIL DE MARMORITE | M |  | 57.9
20041 | MAO-DE-OBRA DE CALAFATE, INCLUSIVE E ENCARGOS SOCIAIS DESONE | H | 2 | 23.16 | 25 | 57.9
RADOS
05.001.0802-0 | POLIMENTO MANUAL DE PEITORIL DE MARMORE | M |  | 68.49
01992 | MAO-DE-OBRA DE CALAFATE, INCLUSIVE ENCARGOS SOCIAIS | H | 2.05 | 26.73 | 25 | 68.4956
05.001.0802-A | POLIMENTO MANUAL DE PEITORIL DE MARMORE | M |  | 59.34
20041 | MAO-DE-OBRA DE CALAFATE, INCLUSIVE E ENCARGOS SOCIAIS DESONE | H | 2.05 | 23.16 | 25 | 59.3475
RADOS
05.001.0805-0 | POLIMENTO MANUAL DE PISO E ESPELHO,EM ESCADA DE MARMORITE | M |  | 78.51
01992 | MAO-DE-OBRA DE CALAFATE, INCLUSIVE ENCARGOS SOCIAIS | H | 2.35 | 26.73 | 25 | 78.5194
05.001.0805-A | POLIMENTO MANUAL DE PISO E ESPELHO,EM ESCADA DE MARMORITE | M |  | 68.03
20041 | MAO-DE-OBRA DE CALAFATE, INCLUSIVE E ENCARGOS SOCIAIS DESONE | H | 2.35 | 23.16 | 25 | 68.0325
RADOS
05.001.0810-0 | POLIMENTO MANUAL DE RODAPE DE MARMORITE | M |  | 81.86
01992 | MAO-DE-OBRA DE CALAFATE, INCLUSIVE ENCARGOS SOCIAIS | H | 2.45 | 26.73 | 25 | 81.8606
05.001.0810-A | POLIMENTO MANUAL DE RODAPE DE MARMORITE | M |  | 70.92
20041 | MAO-DE-OBRA DE CALAFATE, INCLUSIVE E ENCARGOS SOCIAIS DESONE | H | 2.45 | 23.16 | 25 | 70.9275
RADOS
05.001.0815-0 | POLIMENTO MANUAL DE RODAPE EM MATERIAL DE ALTA RESISTENCIA | M |  | 101.9
01992 | MAO-DE-OBRA DE CALAFATE, INCLUSIVE ENCARGOS SOCIAIS | H | 3.05 | 26.73 | 25 | 101.9081
05.001.0815-A | POLIMENTO MANUAL DE RODAPE EM MATERIAL DE ALTA RESISTENCIA | M |  | 88.29
20041 | MAO-DE-OBRA DE CALAFATE, INCLUSIVE E ENCARGOS SOCIAIS DESONE | H | 3.05 | 23.16 | 25 | 88.2975
RADOS
05.001.0820-0 | LIMPEZA E POLIMENTO DE PISO DE ALTA RESISTENCIA,ANTIGO,USAND | M2 |  | 41.14
O ESTUQUE COM ADESIVO,CIMENTO BRANCO E CORANTE,SENDO 2 POLIM
ENTOS MECANICOS
00150 | CIMENTO BRANCO | KG | 0.1 | 2.8387 | 0 | 0.2839
01976 | MAO-DE-OBRA DE MARMORISTA DE MARMORE E GRANITO, INCLUSIVE EN | H | 0.7 | 26.73 | 3 | 19.2723
CARGOS SOCIAIS
01999 | MAO-DE-OBRA DE SERVENTE DA CONSTRUCAO CIVIL, INCLUSIVE ENCAR | H | 0.5 | 19.33 | 3 | 9.955
GOS SOCIAIS
02029 | MAQUINA POLIDORA 4HP (CP) | H | 0.156 | 5.8284 | 0 | 0.9092
02030 | MAQUINA POLIDORA 4HP (CI) | H | 0.312 | 1.2858 | 0 | 0.4012
05078 | PEDRA ESMERIL, P/MAQUINA DE POLIMENTO, DE 6" DE GRANULOMETRI | UN | 0.09 | 29.26 | 0 | 2.6334
A 060
05079 | PEDRA ESMERIL, P/MAQUINA DE POLIMENTO, DE 6" COM GRANULOMETR | UN | 0.09 | 29.26 | 0 | 2.6334
IA 120
05350 | PIGMENTO EM PO A BASE DE OXIDO DE FERRO | KG | 0.025 | 46.56 | 0 | 1.164
07324 | ADESIVO A BASE DE RESINA SINTETICA DE ALTA ADERENCIA, EMBALA | L | 0.4 | 9.72 | 0 | 3.888
GEM DE 18L
05.001.0820-A | LIMPEZA E POLIMENTO DE PISO DE ALTA RESISTENCIA,ANTIGO,USAND | M2 |  | 37.23
O ESTUQUE COM ADESIVO,CIMENTO BRANCO E CORANTE,SENDO 2 POLIM
ENTOS MECANICOS
00150 | CIMENTO BRANCO | KG | 0.1 | 2.8387 | 0 | 0.2839
05078 | PEDRA ESMERIL, P/MAQUINA DE POLIMENTO, DE 6" DE GRANULOMETRI | UN | 0.09 | 29.26 | 0 | 2.6334
A 060
05079 | PEDRA ESMERIL, P/MAQUINA DE POLIMENTO, DE 6" COM GRANULOMETR | UN | 0.09 | 29.26 | 0 | 2.6334
IA 120
05350 | PIGMENTO EM PO A BASE DE OXIDO DE FERRO | KG | 0.025 | 46.56 | 0 | 1.164
07324 | ADESIVO A BASE DE RESINA SINTETICA DE ALTA ADERENCIA, EMBALA | L | 0.4 | 9.72 | 0 | 3.888
GEM DE 18L
20091 | MAO-DE-OBRA DE MARMORISTA DE MARMORE E GRANITO, INCLUSIVE EN | H | 0.7 | 23.16 | 3 | 16.6984
CARGOS SOCIAIS DESONERADOS
20132 | MAO-DE-OBRA DE SERVENTE DA CONSTRUCAO CIVIL, INCLUSIVE ENCAR | H | 0.5 | 16.75 | 3 | 8.6263
GOS SOCIAIS DESONERADOS
30706 | MAQUINA POLIDORA 4HP (CP) | H | 0.156 | 5.8284 | 0 | 0.9092
30707 | MAQUINA POLIDORA 4HP (CI) | H | 0.312 | 1.2858 | 0 | 0.4012
05.001.0825-0 | LIMPEZA E POLIMENTO DE PISO DE MARMORITE,ANTIGO,USANDO ESTUQ | M2 |  | 43.36
UE COM ADESIVO,CIMENTO BRANCO E CORANTE,SENDO 2 POLIMENTOS M
ECANICOS
00150 | CIMENTO BRANCO | KG | 0.1 | 2.8387 | 0 | 0.2839
01976 | MAO-DE-OBRA DE MARMORISTA DE MARMORE E GRANITO, INCLUSIVE EN | H | 0.7 | 26.73 | 3 | 19.2723
CARGOS SOCIAIS
01999 | MAO-DE-OBRA DE SERVENTE DA CONSTRUCAO CIVIL, INCLUSIVE ENCAR | H | 0.5 | 19.33 | 3 | 9.955
GOS SOCIAIS
02029 | MAQUINA POLIDORA 4HP (CP) | H | 0.156 | 5.8284 | 0 | 0.9092
02030 | MAQUINA POLIDORA 4HP (CI) | H | 0.312 | 1.2858 | 0 | 0.4012
05078 | PEDRA ESMERIL, P/MAQUINA DE POLIMENTO, DE 6" DE GRANULOMETRI | UN | 0.128 | 29.26 | 0 | 3.7453
A 060
05079 | PEDRA ESMERIL, P/MAQUINA DE POLIMENTO, DE 6" COM GRANULOMETR | UN | 0.128 | 29.26 | 0 | 3.7453
IA 120
05350 | PIGMENTO EM PO A BASE DE OXIDO DE FERRO | KG | 0.025 | 46.56 | 0 | 1.164
07324 | ADESIVO A BASE DE RESINA SINTETICA DE ALTA ADERENCIA, EMBALA | L | 0.4 | 9.72 | 0 | 3.888
GEM DE 18L
05.001.0825-A | LIMPEZA E POLIMENTO DE PISO DE MARMORITE,ANTIGO,USANDO ESTUQ | M2 |  | 39.46
UE COM ADESIVO,CIMENTO BRANCO E CORANTE,SENDO 2 POLIMENTOS M
ECANICOS
00150 | CIMENTO BRANCO | KG | 0.1 | 2.8387 | 0 | 0.2839
05078 | PEDRA ESMERIL, P/MAQUINA DE POLIMENTO, DE 6" DE GRANULOMETRI | UN | 0.128 | 29.26 | 0 | 3.7453
A 060
05079 | PEDRA ESMERIL, P/MAQUINA DE POLIMENTO, DE 6" COM GRANULOMETR | UN | 0.128 | 29.26 | 0 | 3.7453
IA 120
05350 | PIGMENTO EM PO A BASE DE OXIDO DE FERRO | KG | 0.025 | 46.56 | 0 | 1.164
07324 | ADESIVO A BASE DE RESINA SINTETICA DE ALTA ADERENCIA, EMBALA | L | 0.4 | 9.72 | 0 | 3.888
GEM DE 18L
20091 | MAO-DE-OBRA DE MARMORISTA DE MARMORE E GRANITO, INCLUSIVE EN | H | 0.7 | 23.16 | 3 | 16.6984
CARGOS SOCIAIS DESONERADOS
20132 | MAO-DE-OBRA DE SERVENTE DA CONSTRUCAO CIVIL, INCLUSIVE ENCAR | H | 0.5 | 16.75 | 3 | 8.6263
GOS SOCIAIS DESONERADOS
30706 | MAQUINA POLIDORA 4HP (CP) | H | 0.156 | 5.8284 | 0 | 0.9092
30707 | MAQUINA POLIDORA 4HP (CI) | H | 0.312 | 1.2858 | 0 | 0.4012
05.001.0840-0 | LIMPEZA E POLIMENTO DE PISO DE MARMORE,ANTIGO,USANDO ESTUQUE | M2 |  | 40.55
COM ADESIVO,CIMENTO BRANCO E CORANTE,SENDO 2 POLIMENTOS MEC
ANICOS
00150 | CIMENTO BRANCO | KG | 0.1 | 2.8387 | 0 | 0.2839
01976 | MAO-DE-OBRA DE MARMORISTA DE MARMORE E GRANITO, INCLUSIVE EN | H | 0.7 | 26.73 | 3 | 19.2723
CARGOS SOCIAIS
01999 | MAO-DE-OBRA DE SERVENTE DA CONSTRUCAO CIVIL, INCLUSIVE ENCAR | H | 0.5 | 19.33 | 3 | 9.955
GOS SOCIAIS
02029 | MAQUINA POLIDORA 4HP (CP) | H | 0.156 | 5.8284 | 0 | 0.9092
02030 | MAQUINA POLIDORA 4HP (CI) | H | 0.312 | 1.2858 | 0 | 0.4012
05078 | PEDRA ESMERIL, P/MAQUINA DE POLIMENTO, DE 6" DE GRANULOMETRI | UN | 0.08 | 29.26 | 0 | 2.3408
A 060
05079 | PEDRA ESMERIL, P/MAQUINA DE POLIMENTO, DE 6" COM GRANULOMETR | UN | 0.08 | 29.26 | 0 | 2.3408
IA 120
05350 | PIGMENTO EM PO A BASE DE OXIDO DE FERRO | KG | 0.025 | 46.56 | 0 | 1.164
07324 | ADESIVO A BASE DE RESINA SINTETICA DE ALTA ADERENCIA, EMBALA | L | 0.4 | 9.72 | 0 | 3.888
GEM DE 18L
05.001.0840-A | LIMPEZA E POLIMENTO DE PISO DE MARMORE,ANTIGO,USANDO ESTUQUE | M2 |  | 36.65
COM ADESIVO,CIMENTO BRANCO E CORANTE,SENDO 2 POLIMENTOS MEC
ANICOS
00150 | CIMENTO BRANCO | KG | 0.1 | 2.8387 | 0 | 0.2839
05078 | PEDRA ESMERIL, P/MAQUINA DE POLIMENTO, DE 6" DE GRANULOMETRI | UN | 0.08 | 29.26 | 0 | 2.3408
A 060
05079 | PEDRA ESMERIL, P/MAQUINA DE POLIMENTO, DE 6" COM GRANULOMETR | UN | 0.08 | 29.26 | 0 | 2.3408
IA 120
05350 | PIGMENTO EM PO A BASE DE OXIDO DE FERRO | KG | 0.025 | 46.56 | 0 | 1.164
07324 | ADESIVO A BASE DE RESINA SINTETICA DE ALTA ADERENCIA, EMBALA | L | 0.4 | 9.72 | 0 | 3.888
GEM DE 18L
20091 | MAO-DE-OBRA DE MARMORISTA DE MARMORE E GRANITO, INCLUSIVE EN | H | 0.7 | 23.16 | 3 | 16.6984
CARGOS SOCIAIS DESONERADOS
20132 | MAO-DE-OBRA DE SERVENTE DA CONSTRUCAO CIVIL, INCLUSIVE ENCAR | H | 0.5 | 16.75 | 3 | 8.6263
GOS SOCIAIS DESONERADOS
30706 | MAQUINA POLIDORA 4HP (CP) | H | 0.156 | 5.8284 | 0 | 0.9092
30707 | MAQUINA POLIDORA 4HP (CI) | H | 0.312 | 1.2858 | 0 | 0.4012
05.001.0845-0 | LIMPEZA E POLIMENTO DE PISO DE GRANITO,ANTIGO,USANDO ESTUQUE | M2 |  | 43.36
COM ADESIVO,CIMENTO BRANCO E CORANTE,SENDO 2 POLIMENTOS MEC
ANICOS
00150 | CIMENTO BRANCO | KG | 0.1 | 2.8387 | 0 | 0.2839
01976 | MAO-DE-OBRA DE MARMORISTA DE MARMORE E GRANITO, INCLUSIVE EN | H | 0.7 | 26.73 | 3 | 19.2723
CARGOS SOCIAIS
01999 | MAO-DE-OBRA DE SERVENTE DA CONSTRUCAO CIVIL, INCLUSIVE ENCAR | H | 0.5 | 19.33 | 3 | 9.955
GOS SOCIAIS
02029 | MAQUINA POLIDORA 4HP (CP) | H | 0.156 | 5.8284 | 0 | 0.9092
02030 | MAQUINA POLIDORA 4HP (CI) | H | 0.312 | 1.2858 | 0 | 0.4012
05078 | PEDRA ESMERIL, P/MAQUINA DE POLIMENTO, DE 6" DE GRANULOMETRI | UN | 0.128 | 29.26 | 0 | 3.7453
A 060
05079 | PEDRA ESMERIL, P/MAQUINA DE POLIMENTO, DE 6" COM GRANULOMETR | UN | 0.128 | 29.26 | 0 | 3.7453
IA 120
05350 | PIGMENTO EM PO A BASE DE OXIDO DE FERRO | KG | 0.025 | 46.56 | 0 | 1.164
07324 | ADESIVO A BASE DE RESINA SINTETICA DE ALTA ADERENCIA, EMBALA | L | 0.4 | 9.72 | 0 | 3.888
GEM DE 18L
05.001.0845-A | LIMPEZA E POLIMENTO DE PISO DE GRANITO,ANTIGO,USANDO ESTUQUE | M2 |  | 39.46
COM ADESIVO,CIMENTO BRANCO E CORANTE,SENDO 2 POLIMENTOS MEC
ANICOS
00150 | CIMENTO BRANCO | KG | 0.1 | 2.8387 | 0 | 0.2839
05078 | PEDRA ESMERIL, P/MAQUINA DE POLIMENTO, DE 6" DE GRANULOMETRI | UN | 0.128 | 29.26 | 0 | 3.7453
A 060
05079 | PEDRA ESMERIL, P/MAQUINA DE POLIMENTO, DE 6" COM GRANULOMETR | UN | 0.128 | 29.26 | 0 | 3.7453
IA 120
05350 | PIGMENTO EM PO A BASE DE OXIDO DE FERRO | KG | 0.025 | 46.56 | 0 | 1.164
07324 | ADESIVO A BASE DE RESINA SINTETICA DE ALTA ADERENCIA, EMBALA | L | 0.4 | 9.72 | 0 | 3.888
GEM DE 18L
20091 | MAO-DE-OBRA DE MARMORISTA DE MARMORE E GRANITO, INCLUSIVE EN | H | 0.7 | 23.16 | 3 | 16.6984
CARGOS SOCIAIS DESONERADOS
20132 | MAO-DE-OBRA DE SERVENTE DA CONSTRUCAO CIVIL, INCLUSIVE ENCAR | H | 0.5 | 16.75 | 3 | 8.6263
GOS SOCIAIS DESONERADOS
30706 | MAQUINA POLIDORA 4HP (CP) | H | 0.156 | 5.8284 | 0 | 0.9092
30707 | MAQUINA POLIDORA 4HP (CI) | H | 0.312 | 1.2858 | 0 | 0.4012
05.001.0850-0 | POLIMENTO MECANICO EM PISO CIMENTADO ANTIGO,APOS REPAROS DO | M2 |  | 13.96
REVESTIMENTO COM ESTUQUE DE CIMENTO E ADESIVO,INCLUSIVE ESTE
S MATERIAIS
00149 | CIMENTO PORTLAND CP II 32, EM SACO DE 50KG | KG | 0.5 | 0.564 | 0 | 0.282
01968 | MAO-DE-OBRA DE PEDREIRO, INCLUSIVE ENCARGOS SOCIAIS | H | 0.156 | 26.73 | 3 | 4.295
01999 | MAO-DE-OBRA DE SERVENTE DA CONSTRUCAO CIVIL, INCLUSIVE ENCAR | H | 0.156 | 19.33 | 3 | 3.1059
GOS SOCIAIS
02029 | MAQUINA POLIDORA 4HP (CP) | H | 0.156 | 5.8284 | 0 | 0.9092
02030 | MAQUINA POLIDORA 4HP (CI) | H | 0.312 | 1.2858 | 0 | 0.4012
05077 | PEDRA ESMERIL, P/MAQUINA DE POLIMENTO, DE 6" COM GRANULOMETR | UN | 0.08 | 29.24 | 0 | 2.3392
IA 036
05078 | PEDRA ESMERIL, P/MAQUINA DE POLIMENTO, DE 6" DE GRANULOMETRI | UN | 0.08 | 29.26 | 0 | 2.3408
A 060
07324 | ADESIVO A BASE DE RESINA SINTETICA DE ALTA ADERENCIA, EMBALA | L | 0.03 | 9.72 | 0 | 0.2916
GEM DE 18L
05.001.0850-A | POLIMENTO MECANICO EM PISO CIMENTADO ANTIGO,APOS REPAROS DO | M2 |  | 12.97
REVESTIMENTO COM ESTUQUE DE CIMENTO E ADESIVO,INCLUSIVE ESTE
S MATERIAIS
00149 | CIMENTO PORTLAND CP II 32, EM SACO DE 50KG | KG | 0.5 | 0.564 | 0 | 0.282
05077 | PEDRA ESMERIL, P/MAQUINA DE POLIMENTO, DE 6" COM GRANULOMETR | UN | 0.08 | 29.24 | 0 | 2.3392
IA 036
05078 | PEDRA ESMERIL, P/MAQUINA DE POLIMENTO, DE 6" DE GRANULOMETRI | UN | 0.08 | 29.26 | 0 | 2.3408
A 060
07324 | ADESIVO A BASE DE RESINA SINTETICA DE ALTA ADERENCIA, EMBALA | L | 0.03 | 9.72 | 0 | 0.2916
GEM DE 18L
20115 | MAO-DE-OBRA DE PEDREIRO, INCLUSIVE ENCARGOS SOCIAIS DESONERA | H | 0.156 | 23.16 | 3 | 3.7213
DOS
20132 | MAO-DE-OBRA DE SERVENTE DA CONSTRUCAO CIVIL, INCLUSIVE ENCAR | H | 0.156 | 16.75 | 3 | 2.6914
GOS SOCIAIS DESONERADOS
30706 | MAQUINA POLIDORA 4HP (CP) | H | 0.156 | 5.8284 | 0 | 0.9092
30707 | MAQUINA POLIDORA 4HP (CI) | H | 0.312 | 1.2858 | 0 | 0.4012
05.001.0876-0 | RASPAGEM COM ESPATULA DE ACO OU ESCOVA DE ACO PARA REMOCAO D | M2 |  | 24.86
E CRAQUELE DE PINTURA
01966 | MAO-DE-OBRA DE PINTOR, INCLUSIVE ENCARGOS SOCIAIS | H | 0.65 | 26.73 | 3 | 17.8957
01999 | MAO-DE-OBRA DE SERVENTE DA CONSTRUCAO CIVIL, INCLUSIVE ENCAR | H | 0.35 | 19.33 | 3 | 6.9685
GOS SOCIAIS
05.001.0876-A | RASPAGEM COM ESPATULA DE ACO OU ESCOVA DE ACO PARA REMOCAO D | M2 |  | 21.54
E CRAQUELE DE PINTURA
20118 | MAO-DE-OBRA DE PINTOR, INCLUSIVE ENCARGOS SOCIAIS DESONERADO | H | 0.65 | 23.16 | 3 | 15.5056
S
20132 | MAO-DE-OBRA DE SERVENTE DA CONSTRUCAO CIVIL, INCLUSIVE ENCAR | H | 0.35 | 16.75 | 3 | 6.0384
GOS SOCIAIS DESONERADOS
05.001.0900-0 | CORTE DE ACO(VERGALHAO),INCLUSIVE REMOCAO DO LOCAL,APOS SERV | KG |  | 1.08
ICOS DE DEMOLICAO DE CONCRETO
00165 | OXIGENIO, EM GARRAFAS DE 9,3M3 | M3 | 0.003 | 10.3 | 0 | 0.0309
00171 | ACETILENO EM CILINDRO DE 9KG | KG | 0.0004 | 95.79 | 0 | 0.0383
01943 | MAO-DE-OBRA DE AJUDANTE DE SOLDADOR, INCLUSIVE ENCARGOS SOCI | H | 0.02 | 20.37 | 3 | 0.4196
AIS
01944 | MAO-DE-OBRA DE SOLDADOR DA CONSTRUCAO CIVIL, INCLUSIVE ENCAR | H | 0.02 | 28.76 | 3 | 0.5925
GOS SOCIAIS
05.001.0900-A | CORTE DE ACO(VERGALHAO),INCLUSIVE REMOCAO DO LOCAL,APOS SERV | KG |  | 0.94
ICOS DE DEMOLICAO DE CONCRETO
00165 | OXIGENIO, EM GARRAFAS DE 9,3M3 | M3 | 0.003 | 10.3 | 0 | 0.0309
00171 | ACETILENO EM CILINDRO DE 9KG | KG | 0.0004 | 95.79 | 0 | 0.0383
20006 | MAO-DE-OBRA DE AJUDANTE DE SOLDADOR, INCLUSIVE ENCARGOS SOCI | H | 0.02 | 17.65 | 3 | 0.3636
AIS DESONERADOS
20134 | MAO-DE-OBRA DE SOLDADOR DA CONSTRUCAO CIVIL, INCLUSIVE ENCAR | H | 0.02 | 24.92 | 3 | 0.5134
GOS SOCIAIS DESONERADOS
05.001.0950-0 | DESMONTAGEM E REMOCAO MANUAIS DE TUBOS,CONEXOES,REGISTROS,VA | UN |  | 14.85
LVULAS E SIMILARES,COM JUNTAS FLANGEADAS.CUSTO POR JUNTA DE
DN ATE 80MM
01975 | MAO-DE-OBRA DE MONTADOR A (MONTAGEM DE ESTRUTURAS METALICAS) | H | 0.3 | 28.76 | 3 | 8.8868
, INCLUSIVE ENCARGOS SOCIAIS
01999 | MAO-DE-OBRA DE SERVENTE DA CONSTRUCAO CIVIL, INCLUSIVE ENCAR | H | 0.3 | 19.33 | 3 | 5.973
GOS SOCIAIS
05.001.0950-A | DESMONTAGEM E REMOCAO MANUAIS DE TUBOS,CONEXOES,REGISTROS,VA | UN |  | 12.87
LVULAS E SIMILARES,COM JUNTAS FLANGEADAS.CUSTO POR JUNTA DE
DN ATE 80MM
20102 | MAO-DE-OBRA DE MONTADOR A (MONTAGEM DE ESTRUTURAS METALICAS) | H | 0.3 | 24.92 | 3 | 7.7003
, INCLUSIVE ENCARGOS SOCIAIS DESONERADOS
20132 | MAO-DE-OBRA DE SERVENTE DA CONSTRUCAO CIVIL, INCLUSIVE ENCAR | H | 0.3 | 16.75 | 3 | 5.1758
GOS SOCIAIS DESONERADOS
05.001.0955-0 | DESMONTAGEM E REMOCAO MANUAIS DE TUBOS,CONEXOES,REGISTROS,VA | UN |  | 23.79
LVULAS E SIMILARES,COM JUNTAS FLANGEADAS.CUSTO POR JUNTA DE
DN=100 OU 150MM
01975 | MAO-DE-OBRA DE MONTADOR A (MONTAGEM DE ESTRUTURAS METALICAS) | H | 0.4 | 28.76 | 3 | 11.8491
, INCLUSIVE ENCARGOS SOCIAIS
01999 | MAO-DE-OBRA DE SERVENTE DA CONSTRUCAO CIVIL, INCLUSIVE ENCAR | H | 0.6 | 19.33 | 3 | 11.9459
GOS SOCIAIS
05.001.0955-A | DESMONTAGEM E REMOCAO MANUAIS DE TUBOS,CONEXOES,REGISTROS,VA | UN |  | 20.61
LVULAS E SIMILARES,COM JUNTAS FLANGEADAS.CUSTO POR JUNTA DE
DN=100 OU 150MM
20102 | MAO-DE-OBRA DE MONTADOR A (MONTAGEM DE ESTRUTURAS METALICAS) | H | 0.4 | 24.92 | 3 | 10.267
, INCLUSIVE ENCARGOS SOCIAIS DESONERADOS
20132 | MAO-DE-OBRA DE SERVENTE DA CONSTRUCAO CIVIL, INCLUSIVE ENCAR | H | 0.6 | 16.75 | 3 | 10.3515
GOS SOCIAIS DESONERADOS
05.001.0960-0 | DESMONTAGEM E REMOCAO MANUAIS DE TUBOS,CONEXOES,REGISTROS,VA | UN |  | 29.75
LVULAS E SIMILARES,COM JUNTAS FLANGEADAS.CUSTO POR JUNTA DE
DN=200MM
01975 | MAO-DE-OBRA DE MONTADOR A (MONTAGEM DE ESTRUTURAS METALICAS) | H | 0.44 | 28.76 | 3 | 13.034
, INCLUSIVE ENCARGOS SOCIAIS
01999 | MAO-DE-OBRA DE SERVENTE DA CONSTRUCAO CIVIL, INCLUSIVE ENCAR | H | 0.84 | 19.33 | 3 | 16.7243
GOS SOCIAIS
05.001.0960-A | DESMONTAGEM E REMOCAO MANUAIS DE TUBOS,CONEXOES,REGISTROS,VA | UN |  | 25.78
LVULAS E SIMILARES,COM JUNTAS FLANGEADAS.CUSTO POR JUNTA DE
DN=200MM
20102 | MAO-DE-OBRA DE MONTADOR A (MONTAGEM DE ESTRUTURAS METALICAS) | H | 0.44 | 24.92 | 3 | 11.2937
, INCLUSIVE ENCARGOS SOCIAIS DESONERADOS
20132 | MAO-DE-OBRA DE SERVENTE DA CONSTRUCAO CIVIL, INCLUSIVE ENCAR | H | 0.84 | 16.75 | 3 | 14.4921
GOS SOCIAIS DESONERADOS
05.002.0001-0 | DEMOLICAO,COM EQUIPAMENTO DE AR COMPRIMIDO,DE PISOS OU PAVIM | M3 |  | 192.15
ENTOS DE CONCRETO SIMPLES,INCLUSIVE EMPILHAMENTO LATERAL DEN
TRO DO CANTEIRO DE SERVICO
01544 | DEMOLICAO PAVIMENT.CONCR., ESP. 15CM | M2 | 2.85 | 29.9455 | 0 | 85.3447
01545 | DEMOLICAO PAVIMENT.CONCR., ESP. 20CM | M2 | 2.85 | 37.4781 | 0 | 106.8126
05.002.0001-A | DEMOLICAO,COM EQUIPAMENTO DE AR COMPRIMIDO,DE PISOS OU PAVIM | M3 |  | 177.4
ENTOS DE CONCRETO SIMPLES,INCLUSIVE EMPILHAMENTO LATERAL DEN
TRO DO CANTEIRO DE SERVICO
30088 | DEMOLICAO PAVIMENT.CONCR., ESP. 15CM | M2 | 2.85 | 27.6467 | 0 | 78.7931
30089 | DEMOLICAO PAVIMENT.CONCR., ESP. 20CM | M2 | 2.85 | 34.601 | 0 | 98.6129
05.002.0002-0 | DEMOLICAO,COM EQUIPAMENTO DE AR COMPRIMENTO,DE PISOS OU PAVI | M3 |  | 326.66
MENTOS DE CONCRETO ARMADO,INCLUSIVE EMPILHAMENTO LATERAL DEN
TRO DO CANTEIRO DE SERVICO
01544 | DEMOLICAO PAVIMENT.CONCR., ESP. 15CM | M2 | 4.845 | 29.9455 | 0 | 145.0859
01545 | DEMOLICAO PAVIMENT.CONCR., ESP. 20CM | M2 | 4.845 | 37.4781 | 0 | 181.5814
05.002.0002-A | DEMOLICAO,COM EQUIPAMENTO DE AR COMPRIMENTO,DE PISOS OU PAVI | M3 |  | 301.59
MENTOS DE CONCRETO ARMADO,INCLUSIVE EMPILHAMENTO LATERAL DEN
TRO DO CANTEIRO DE SERVICO
30088 | DEMOLICAO PAVIMENT.CONCR., ESP. 15CM | M2 | 4.845 | 27.6467 | 0 | 133.9483
30089 | DEMOLICAO PAVIMENT.CONCR., ESP. 20CM | M2 | 4.845 | 34.601 | 0 | 167.6418
05.002.0003-1 | DEMOLICAO,COM EQUIPAMENTO DE AR COMPRIMIDO,DE MASSAS DE CONC | M3 |  | 442.7
RETO SIMPLES,EXCETO PISOS OU PAVIMENTOS,INCLUSIVE EMPILHAMEN
TO LATERAL DENTRO DO CANTEIRO DE SERVICO
01099 | COMPRESSOR AR 170PCM 40CV (CP) | H | 1.5 | 112.1151 | 0 | 168.1727
01100 | COMPRESSOR AR 170PCM 40CV (CF) | H | 0.5 | 24.7108 | 0 | 12.3554
01159 | ROMPEDOR PNEUMATICO DE 32,6KG DE PESO, EXCLUSIVE OPERADOR,P | H | 3 | 2.8821 | 0 | 8.6463
ONTEIRA E MANGUEIRA (CP)
01160 | ROMPEDOR PNEUMATICO DE 32,6KG DE PESO, EXCLUSIVE OPERADOR,P | H | 1 | 1.9214 | 0 | 1.9214
ONTEIRA E MANGUEIRA,(CI)
01970 | MAO-DE-OBRA DE OPERADOR DE MAQUINA (TRATOR, ETC), INCLUSIVE | H | 2 | 30.02 | 3 | 61.8412
ENCARGOS SOCIAIS
01989 | MAO-DE-OBRA DE CAVOUQUEIRO, INCLUSIVE ENCARGOS SOCIAIS | H | 4 | 26.73 | 3 | 110.1276
01999 | MAO-DE-OBRA DE SERVENTE DA CONSTRUCAO CIVIL, INCLUSIVE ENCAR | H | 4 | 19.33 | 3 | 79.6396
GOS SOCIAIS
05.002.0003-B | DEMOLICAO,COM EQUIPAMENTO DE AR COMPRIMIDO,DE MASSAS DE CONC | M3 |  | 409.1
RETO SIMPLES,EXCETO PISOS OU PAVIMENTOS,INCLUSIVE EMPILHAMEN
TO LATERAL DENTRO DO CANTEIRO DE SERVICO
20047 | MAO-DE-OBRA DE CAVOUQUEIRO, INCLUSIVE ENCARGOS SOCIAIS DESON | H | 4 | 23.16 | 3 | 95.4192
ERADOS
20111 | MAO-DE-OBRA DE OPERADOR DE MAQUINA (TRATOR, ETC.), INCLUSIVE | H | 2 | 26.01 | 3 | 53.5806
ENCARGOS SOCIAIS DESONERADOS
20132 | MAO-DE-OBRA DE SERVENTE DA CONSTRUCAO CIVIL, INCLUSIVE ENCAR | H | 4 | 16.75 | 3 | 69.01
GOS SOCIAIS DESONERADOS
30608 | ROMPEDOR PNEUMATICO DE 32,6KG DE PESO, EXCLUSIVE OPERADOR,P | H | 3 | 2.8821 | 0 | 8.6463
ONTEIRA E MANGUEIRA (CP)
30609 | ROMPEDOR PNEUMATICO DE 32,6KG DE PESO, EXCLUSIVE OPERADOR,P | H | 1 | 1.9214 | 0 | 1.9214
ONTEIRA E MANGUEIRA,(CI)
30807 | COMPRESSOR AR 170PCM 40CV (CP) | H | 1.5 | 112.1151 | 0 | 168.1727
30808 | COMPRESSOR AR 170PCM 40CV (CF) | H | 0.5 | 24.7108 | 0 | 12.3554
05.002.0004-0 | DEMOLICAO,COM EQUIPAMENTO DE AR COMPRIMIDO,DE MASSAS DE CONC | M3 |  | 752.59
RETO ARMADO,EXCETO PISOS OU PAVIMENTOS,INCLUSIVE EMPILHAMENT
O LATERAL DENTRO DO CANTEIRO DE SERVICO
01541 | DEMOLICAO MASSAS CONCR., AR COMPRIM. | M3 | 1.7 | 442.7041 | 0 | 752.597
05.002.0004-A | DEMOLICAO,COM EQUIPAMENTO DE AR COMPRIMIDO,DE MASSAS DE CONC | M3 |  | 695.47
RETO ARMADO,EXCETO PISOS OU PAVIMENTOS,INCLUSIVE EMPILHAMENT
O LATERAL DENTRO DO CANTEIRO DE SERVICO
30085 | DEMOLICAO MASSAS CONCR., AR COMPRIM. | M3 | 1.7 | 409.1055 | 0 | 695.4794
05.002.0005-1 | DEMOLICAO COM EQUIPAMENTO DE AR COMPRIMIDO,DE PAVIMENTACAO D | M2 |  | 28.44
E CONCRETO ASFALTICO,COM 5CM DE ESPESSURA,INCLUSIVE EMPILHAM
ENTO LATERAL DENTRO DO CANTEIRO DE SERVICO
01099 | COMPRESSOR AR 170PCM 40CV (CP) | H | 0.095 | 112.1151 | 0 | 10.6509
01100 | COMPRESSOR AR 170PCM 40CV (CF) | H | 0.03 | 24.7108 | 0 | 0.7413
01159 | ROMPEDOR PNEUMATICO DE 32,6KG DE PESO, EXCLUSIVE OPERADOR,P | H | 0.19 | 2.8821 | 100 | 1.0952
ONTEIRA E MANGUEIRA (CP)
01160 | ROMPEDOR PNEUMATICO DE 32,6KG DE PESO, EXCLUSIVE OPERADOR,P | H | 0.06 | 1.9214 | 100 | 0.2306
ONTEIRA E MANGUEIRA,(CI)
01970 | MAO-DE-OBRA DE OPERADOR DE MAQUINA (TRATOR, ETC), INCLUSIVE | H | 0.125 | 30.02 | 3 | 3.8651
ENCARGOS SOCIAIS
01989 | MAO-DE-OBRA DE CAVOUQUEIRO, INCLUSIVE ENCARGOS SOCIAIS | H | 0.25 | 26.73 | 3 | 6.883
01999 | MAO-DE-OBRA DE SERVENTE DA CONSTRUCAO CIVIL, INCLUSIVE ENCAR | H | 0.25 | 19.33 | 3 | 4.9775
GOS SOCIAIS
05.002.0005-B | DEMOLICAO COM EQUIPAMENTO DE AR COMPRIMIDO,DE PAVIMENTACAO D | M2 |  | 26.34
E CONCRETO ASFALTICO,COM 5CM DE ESPESSURA,INCLUSIVE EMPILHAM
ENTO LATERAL DENTRO DO CANTEIRO DE SERVICO
20047 | MAO-DE-OBRA DE CAVOUQUEIRO, INCLUSIVE ENCARGOS SOCIAIS DESON | H | 0.25 | 23.16 | 3 | 5.9637
ERADOS
20111 | MAO-DE-OBRA DE OPERADOR DE MAQUINA (TRATOR, ETC.), INCLUSIVE | H | 0.125 | 26.01 | 3 | 3.3488
ENCARGOS SOCIAIS DESONERADOS
20132 | MAO-DE-OBRA DE SERVENTE DA CONSTRUCAO CIVIL, INCLUSIVE ENCAR | H | 0.25 | 16.75 | 3 | 4.3131
GOS SOCIAIS DESONERADOS
30608 | ROMPEDOR PNEUMATICO DE 32,6KG DE PESO, EXCLUSIVE OPERADOR,P | H | 0.19 | 2.8821 | 100 | 1.0952
ONTEIRA E MANGUEIRA (CP)
30609 | ROMPEDOR PNEUMATICO DE 32,6KG DE PESO, EXCLUSIVE OPERADOR,P | H | 0.06 | 1.9214 | 100 | 0.2306
ONTEIRA E MANGUEIRA,(CI)
30807 | COMPRESSOR AR 170PCM 40CV (CP) | H | 0.095 | 112.1151 | 0 | 10.6509
30808 | COMPRESSOR AR 170PCM 40CV (CF) | H | 0.03 | 24.7108 | 0 | 0.7413
05.002.0006-1 | DEMOLICAO COM EQUIPAMENTO DE AR COMPRIMIDO,DE PAVIMENTACAO D | M2 |  | 41.86
E CONCRETO ASFALTICO,COM 10CM DE ESPESSURA,INCLUSIVE EMPILHA
MENTO LATERAL DENTRO DO CANTEIRO DE SERVICO
01099 | COMPRESSOR AR 170PCM 40CV (CP) | H | 0.14 | 112.1151 | 0 | 15.6961
01100 | COMPRESSOR AR 170PCM 40CV (CF) | H | 0.0475 | 24.7108 | 0 | 1.1738
01159 | ROMPEDOR PNEUMATICO DE 32,6KG DE PESO, EXCLUSIVE OPERADOR,P | H | 0.18 | 2.8821 | 100 | 1.0376
ONTEIRA E MANGUEIRA (CP)
01160 | ROMPEDOR PNEUMATICO DE 32,6KG DE PESO, EXCLUSIVE OPERADOR,P | H | 0.095 | 1.9214 | 100 | 0.3651
ONTEIRA E MANGUEIRA,(CI)
01970 | MAO-DE-OBRA DE OPERADOR DE MAQUINA (TRATOR, ETC), INCLUSIVE | H | 0.1875 | 30.02 | 3 | 5.7976
ENCARGOS SOCIAIS
01989 | MAO-DE-OBRA DE CAVOUQUEIRO, INCLUSIVE ENCARGOS SOCIAIS | H | 0.375 | 26.73 | 3 | 10.3245
01999 | MAO-DE-OBRA DE SERVENTE DA CONSTRUCAO CIVIL, INCLUSIVE ENCAR | H | 0.375 | 19.33 | 3 | 7.4662
GOS SOCIAIS
05.002.0006-B | DEMOLICAO COM EQUIPAMENTO DE AR COMPRIMIDO,DE PAVIMENTACAO D | M2 |  | 38.71
E CONCRETO ASFALTICO,COM 10CM DE ESPESSURA,INCLUSIVE EMPILHA
MENTO LATERAL DENTRO DO CANTEIRO DE SERVICO
20047 | MAO-DE-OBRA DE CAVOUQUEIRO, INCLUSIVE ENCARGOS SOCIAIS DESON | H | 0.375 | 23.16 | 3 | 8.9456
ERADOS
20111 | MAO-DE-OBRA DE OPERADOR DE MAQUINA (TRATOR, ETC.), INCLUSIVE | H | 0.1875 | 26.01 | 3 | 5.0232
ENCARGOS SOCIAIS DESONERADOS
20132 | MAO-DE-OBRA DE SERVENTE DA CONSTRUCAO CIVIL, INCLUSIVE ENCAR | H | 0.375 | 16.75 | 3 | 6.4697
GOS SOCIAIS DESONERADOS
30608 | ROMPEDOR PNEUMATICO DE 32,6KG DE PESO, EXCLUSIVE OPERADOR,P | H | 0.18 | 2.8821 | 100 | 1.0376
ONTEIRA E MANGUEIRA (CP)
30609 | ROMPEDOR PNEUMATICO DE 32,6KG DE PESO, EXCLUSIVE OPERADOR,P | H | 0.095 | 1.9214 | 100 | 0.3651
ONTEIRA E MANGUEIRA,(CI)
30807 | COMPRESSOR AR 170PCM 40CV (CP) | H | 0.14 | 112.1151 | 0 | 15.6961
30808 | COMPRESSOR AR 170PCM 40CV (CF) | H | 0.0475 | 24.7108 | 0 | 1.1738
05.002.0007-0 | DEMOLICAO COM EQUIPAMENTO DE AR COMPRIMIDO,DE PAVIMENTACAO D | M2 |  | 33.42
E CONCRETO ASFALTICO,COM 5CM DE ESPESSURA,EM FAIXAS DE ATE 1
,20M DE LARGURA,INCLUSIVE EMPILHAMENTO LATERAL DENTRO DO CAN
TEIRO DE SERVICO
01542 | DEMOLICAO PAVIMENT.CONCR.ASF., ESP. 5CM | M2 | 1.175 | 28.4431 | 0 | 33.4206
05.002.0007-A | DEMOLICAO COM EQUIPAMENTO DE AR COMPRIMIDO,DE PAVIMENTACAO D | M2 |  | 30.95
E CONCRETO ASFALTICO,COM 5CM DE ESPESSURA,EM FAIXAS DE ATE 1
,20M DE LARGURA,INCLUSIVE EMPILHAMENTO LATERAL DENTRO DO CAN
TEIRO DE SERVICO
30086 | DEMOLICAO PAVIMENT.CONCR.ASF., ESP. 5CM | M2 | 1.175 | 26.3433 | 0 | 30.9534
05.002.0008-0 | DEMOLICAO COM EQUIPAMENTO DE AR COMPRIMIDO,DE PAVIMENTACAO D | M2 |  | 49.18
E CONCRETO ASFALTICO,COM 10CM DE ESPESSURA,EM FAIXAS DE ATE
1,20M DE LARGURA,INCLUSIVE EMPILHAMENTO LATERAL DENTRO DO CA
NTEIRO DE SERVICO
01543 | DEMOLICAO PAVIMENT.CONCR.ASF., ESP. 10CM | M2 | 1.175 | 41.8605 | 0 | 49.1861
05.002.0008-A | DEMOLICAO COM EQUIPAMENTO DE AR COMPRIMIDO,DE PAVIMENTACAO D | M2 |  | 45.48
E CONCRETO ASFALTICO,COM 10CM DE ESPESSURA,EM FAIXAS DE ATE
1,20M DE LARGURA,INCLUSIVE EMPILHAMENTO LATERAL DENTRO DO CA
NTEIRO DE SERVICO
30087 | DEMOLICAO PAVIMENT.CONCR.ASF., ESP. 10CM | M2 | 1.175 | 38.7105 | 0 | 45.4848
05.002.0009-1 | DEMOLICAO COM EQUIPAMENTO DE AR COMPRIMIDO,DE PAVIMENTACAO D | M2 |  | 29.94
E CONCRETO SIMPLES,COM 15CM DE ESPESSURA,INCLUSIVE EMPILHAME
NTO LATERAL DENTRO DO CANTEIRO DE SERVICO
01099 | COMPRESSOR AR 170PCM 40CV (CP) | H | 0.1 | 112.1151 | 0 | 11.2115
01100 | COMPRESSOR AR 170PCM 40CV (CF) | H | 0.033 | 24.7108 | 0 | 0.8155
01159 | ROMPEDOR PNEUMATICO DE 32,6KG DE PESO, EXCLUSIVE OPERADOR,P | H | 0.2 | 2.8821 | 0 | 0.5764
ONTEIRA E MANGUEIRA (CP)
01160 | ROMPEDOR PNEUMATICO DE 32,6KG DE PESO, EXCLUSIVE OPERADOR,P | H | 0.067 | 1.9214 | 0 | 0.1287
ONTEIRA E MANGUEIRA,(CI)
01970 | MAO-DE-OBRA DE OPERADOR DE MAQUINA (TRATOR, ETC), INCLUSIVE | H | 0.267 | 30.02 | 3 | 8.2558
ENCARGOS SOCIAIS
01989 | MAO-DE-OBRA DE CAVOUQUEIRO, INCLUSIVE ENCARGOS SOCIAIS | H | 0.133 | 26.73 | 3 | 3.6617
01999 | MAO-DE-OBRA DE SERVENTE DA CONSTRUCAO CIVIL, INCLUSIVE ENCAR | H | 0.266 | 19.33 | 3 | 5.296
GOS SOCIAIS
05.002.0009-B | DEMOLICAO COM EQUIPAMENTO DE AR COMPRIMIDO,DE PAVIMENTACAO D | M2 |  | 27.64
E CONCRETO SIMPLES,COM 15CM DE ESPESSURA,INCLUSIVE EMPILHAME
NTO LATERAL DENTRO DO CANTEIRO DE SERVICO
20047 | MAO-DE-OBRA DE CAVOUQUEIRO, INCLUSIVE ENCARGOS SOCIAIS DESON | H | 0.133 | 23.16 | 3 | 3.1727
ERADOS
20111 | MAO-DE-OBRA DE OPERADOR DE MAQUINA (TRATOR, ETC.), INCLUSIVE | H | 0.267 | 26.01 | 3 | 7.153
ENCARGOS SOCIAIS DESONERADOS
20132 | MAO-DE-OBRA DE SERVENTE DA CONSTRUCAO CIVIL, INCLUSIVE ENCAR | H | 0.266 | 16.75 | 3 | 4.5892
GOS SOCIAIS DESONERADOS
30608 | ROMPEDOR PNEUMATICO DE 32,6KG DE PESO, EXCLUSIVE OPERADOR,P | H | 0.2 | 2.8821 | 0 | 0.5764
ONTEIRA E MANGUEIRA (CP)
30609 | ROMPEDOR PNEUMATICO DE 32,6KG DE PESO, EXCLUSIVE OPERADOR,P | H | 0.067 | 1.9214 | 0 | 0.1287
ONTEIRA E MANGUEIRA,(CI)
30807 | COMPRESSOR AR 170PCM 40CV (CP) | H | 0.1 | 112.1151 | 0 | 11.2115
30808 | COMPRESSOR AR 170PCM 40CV (CF) | H | 0.033 | 24.7108 | 0 | 0.8155
05.002.0010-1 | DEMOLICAO COM EQUIPAMENTO DE AR COMPRIMIDO,DE PAVIMENTACAO D | M2 |  | 37.47
E CONCRETO SIMPLES,COM 20CM DE ESPESSURA,INCLUSIVE EMPILHAME
NTO LATERAL DENTRO DO CANTEIRO DE SERVICO
01099 | COMPRESSOR AR 170PCM 40CV (CP) | H | 0.125 | 112.1151 | 0 | 14.0144
01100 | COMPRESSOR AR 170PCM 40CV (CF) | H | 0.042 | 24.7108 | 0 | 1.0379
01159 | ROMPEDOR PNEUMATICO DE 32,6KG DE PESO, EXCLUSIVE OPERADOR,P | H | 0.25 | 2.8821 | 0 | 0.7205
ONTEIRA E MANGUEIRA (CP)
01160 | ROMPEDOR PNEUMATICO DE 32,6KG DE PESO, EXCLUSIVE OPERADOR,P | H | 0.084 | 1.9214 | 0 | 0.1614
ONTEIRA E MANGUEIRA,(CI)
01970 | MAO-DE-OBRA DE OPERADOR DE MAQUINA (TRATOR, ETC), INCLUSIVE | H | 0.333 | 30.02 | 3 | 10.2966
ENCARGOS SOCIAIS
01989 | MAO-DE-OBRA DE CAVOUQUEIRO, INCLUSIVE ENCARGOS SOCIAIS | H | 0.167 | 26.73 | 3 | 4.5978
01999 | MAO-DE-OBRA DE SERVENTE DA CONSTRUCAO CIVIL, INCLUSIVE ENCAR | H | 0.334 | 19.33 | 3 | 6.6499
GOS SOCIAIS
05.002.0010-B | DEMOLICAO COM EQUIPAMENTO DE AR COMPRIMIDO,DE PAVIMENTACAO D | M2 |  | 34.6
E CONCRETO SIMPLES,COM 20CM DE ESPESSURA,INCLUSIVE EMPILHAME
NTO LATERAL DENTRO DO CANTEIRO DE SERVICO
20047 | MAO-DE-OBRA DE CAVOUQUEIRO, INCLUSIVE ENCARGOS SOCIAIS DESON | H | 0.167 | 23.16 | 3 | 3.9838
ERADOS
20111 | MAO-DE-OBRA DE OPERADOR DE MAQUINA (TRATOR, ETC.), INCLUSIVE | H | 0.333 | 26.01 | 3 | 8.9212
ENCARGOS SOCIAIS DESONERADOS
20132 | MAO-DE-OBRA DE SERVENTE DA CONSTRUCAO CIVIL, INCLUSIVE ENCAR | H | 0.334 | 16.75 | 3 | 5.7623
GOS SOCIAIS DESONERADOS
30608 | ROMPEDOR PNEUMATICO DE 32,6KG DE PESO, EXCLUSIVE OPERADOR,P | H | 0.25 | 2.8821 | 0 | 0.7205
ONTEIRA E MANGUEIRA (CP)
30609 | ROMPEDOR PNEUMATICO DE 32,6KG DE PESO, EXCLUSIVE OPERADOR,P | H | 0.084 | 1.9214 | 0 | 0.1614
ONTEIRA E MANGUEIRA,(CI)
30807 | COMPRESSOR AR 170PCM 40CV (CP) | H | 0.125 | 112.1151 | 0 | 14.0144
30808 | COMPRESSOR AR 170PCM 40CV (CF) | H | 0.042 | 24.7108 | 0 | 1.0379
05.002.0011-0 | DEMOLICAO COM EQUIPAMENTO DE AR COMPRIMIDO,DE PAVIMENTACAO D | M2 |  | 52.4
E CONCRETO SIMPLES,COM 15CM DE ESPESSURA,EM FAIXAS DE ATE 1,
20M DE LARGURA,INCLUSIVE EMPILHAMENTO LATERAL DENTRO DO CANT
IRO DE SERVICO
01544 | DEMOLICAO PAVIMENT.CONCR., ESP. 15CM | M2 | 1.75 | 29.9455 | 0 | 52.4046
05.002.0011-A | DEMOLICAO COM EQUIPAMENTO DE AR COMPRIMIDO,DE PAVIMENTACAO D | M2 |  | 48.38
E CONCRETO SIMPLES,COM 15CM DE ESPESSURA,EM FAIXAS DE ATE 1,
20M DE LARGURA,INCLUSIVE EMPILHAMENTO LATERAL DENTRO DO CANT
IRO DE SERVICO
30088 | DEMOLICAO PAVIMENT.CONCR., ESP. 15CM | M2 | 1.75 | 27.6467 | 0 | 48.3817
05.002.0012-0 | DEMOLICAO COM EQUIPAMENTO DE AR COMPRIMIDO,DE PAVIMENTACAO D | M2 |  | 65.58
E CONCRETO SIMPLES,COM 20CM DE ESPESSURA,EM FAIXAS DE ATE 1,
20M DE LARGURA,INCLUSIVE EMPILHAMENTO LATERAL DENTRO DO CANT
EIRO DE SERVICO
01545 | DEMOLICAO PAVIMENT.CONCR., ESP. 20CM | M2 | 1.75 | 37.4781 | 0 | 65.5867
05.002.0012-A | DEMOLICAO COM EQUIPAMENTO DE AR COMPRIMIDO,DE PAVIMENTACAO D | M2 |  | 60.55
E CONCRETO SIMPLES,COM 20CM DE ESPESSURA,EM FAIXAS DE ATE 1,
20M DE LARGURA,INCLUSIVE EMPILHAMENTO LATERAL DENTRO DO CANT
EIRO DE SERVICO
30089 | DEMOLICAO PAVIMENT.CONCR., ESP. 20CM | M2 | 1.75 | 34.601 | 0 | 60.5518
05.002.0013-0 | DEMOLICAO COM EQUIPAMENTO DE AR COMPRIMIDO,DE CONCRETO ARMAD | M3 |  | 1007.48
O,VISANDO A EXPOSICAO OU RETIRADA DE ARMADURA
01099 | COMPRESSOR AR 170PCM 40CV (CP) | H | 3.3 | 112.1151 | 0 | 369.9798
01100 | COMPRESSOR AR 170PCM 40CV (CF) | H | 1.1 | 24.7108 | 0 | 27.1819
01159 | ROMPEDOR PNEUMATICO DE 32,6KG DE PESO, EXCLUSIVE OPERADOR,P | H | 6.6 | 2.8821 | 0 | 19.0219
ONTEIRA E MANGUEIRA (CP)
01160 | ROMPEDOR PNEUMATICO DE 32,6KG DE PESO, EXCLUSIVE OPERADOR,P | H | 2.2 | 1.9214 | 0 | 4.2271
ONTEIRA E MANGUEIRA,(CI)
01941 | MAO-DE-OBRA DE MARROEIRO, INCLUSIVE ENCARGOS SOCIAIS | H | 4.4 | 26.73 | 3 | 121.1404
01970 | MAO-DE-OBRA DE OPERADOR DE MAQUINA (TRATOR, ETC), INCLUSIVE | H | 4.4 | 30.02 | 3 | 136.0506
ENCARGOS SOCIAIS
01989 | MAO-DE-OBRA DE CAVOUQUEIRO, INCLUSIVE ENCARGOS SOCIAIS | H | 8.8 | 26.73 | 3 | 242.2807
01999 | MAO-DE-OBRA DE SERVENTE DA CONSTRUCAO CIVIL, INCLUSIVE ENCAR | H | 4.4 | 19.33 | 3 | 87.6036
GOS SOCIAIS
05.002.0013-A | DEMOLICAO COM EQUIPAMENTO DE AR COMPRIMIDO,DE CONCRETO ARMAD | M3 |  | 929.08
O,VISANDO A EXPOSICAO OU RETIRADA DE ARMADURA
20047 | MAO-DE-OBRA DE CAVOUQUEIRO, INCLUSIVE ENCARGOS SOCIAIS DESON | H | 8.8 | 23.16 | 3 | 209.9222
ERADOS
20093 | MAO-DE-OBRA DE MARROEIRO, INCLUSIVE ENCARGOS SOCIAIS DESONER | H | 4.4 | 23.16 | 3 | 104.9611
ADOS
20111 | MAO-DE-OBRA DE OPERADOR DE MAQUINA (TRATOR, ETC.), INCLUSIVE | H | 4.4 | 26.01 | 3 | 117.8773
ENCARGOS SOCIAIS DESONERADOS
20132 | MAO-DE-OBRA DE SERVENTE DA CONSTRUCAO CIVIL, INCLUSIVE ENCAR | H | 4.4 | 16.75 | 3 | 75.911
GOS SOCIAIS DESONERADOS
30608 | ROMPEDOR PNEUMATICO DE 32,6KG DE PESO, EXCLUSIVE OPERADOR,P | H | 6.6 | 2.8821 | 0 | 19.0219
ONTEIRA E MANGUEIRA (CP)
30609 | ROMPEDOR PNEUMATICO DE 32,6KG DE PESO, EXCLUSIVE OPERADOR,P | H | 2.2 | 1.9214 | 0 | 4.2271
ONTEIRA E MANGUEIRA,(CI)
30807 | COMPRESSOR AR 170PCM 40CV (CP) | H | 3.3 | 112.1151 | 0 | 369.9798
30808 | COMPRESSOR AR 170PCM 40CV (CF) | H | 1.1 | 24.7108 | 0 | 27.1819
05.002.0014-0 | DEMOLICAO COM EQUIPAMENTO DE AR COMPRIMIDO,DE PASSEIO CIMENT | M2 |  | 14.11
ADO COM ESPESSURA ATE 10CM,INCLUSIVE EMPILHAMENTO LATERAL DE
NTRO DO CANTEIRO DE SERVICO
01099 | COMPRESSOR AR 170PCM 40CV (CP) | H | 0.05 | 112.1151 | 0 | 5.6058
01100 | COMPRESSOR AR 170PCM 40CV (CF) | H | 0.0125 | 24.7108 | 0 | 0.3089
01159 | ROMPEDOR PNEUMATICO DE 32,6KG DE PESO, EXCLUSIVE OPERADOR,P | H | 0.1 | 2.8821 | 0 | 0.2882
ONTEIRA E MANGUEIRA (CP)
01160 | ROMPEDOR PNEUMATICO DE 32,6KG DE PESO, EXCLUSIVE OPERADOR,P | H | 0.025 | 1.9214 | 0 | 0.048
ONTEIRA E MANGUEIRA,(CI)
01970 | MAO-DE-OBRA DE OPERADOR DE MAQUINA (TRATOR, ETC), INCLUSIVE | H | 0.0625 | 30.02 | 3 | 1.9325
ENCARGOS SOCIAIS
01989 | MAO-DE-OBRA DE CAVOUQUEIRO, INCLUSIVE ENCARGOS SOCIAIS | H | 0.125 | 26.73 | 3 | 3.4415
01999 | MAO-DE-OBRA DE SERVENTE DA CONSTRUCAO CIVIL, INCLUSIVE ENCAR | H | 0.125 | 19.33 | 3 | 2.4887
GOS SOCIAIS
05.002.0014-A | DEMOLICAO COM EQUIPAMENTO DE AR COMPRIMIDO,DE PASSEIO CIMENT | M2 |  | 13.06
ADO COM ESPESSURA ATE 10CM,INCLUSIVE EMPILHAMENTO LATERAL DE
NTRO DO CANTEIRO DE SERVICO
20047 | MAO-DE-OBRA DE CAVOUQUEIRO, INCLUSIVE ENCARGOS SOCIAIS DESON | H | 0.125 | 23.16 | 3 | 2.9819
ERADOS
20111 | MAO-DE-OBRA DE OPERADOR DE MAQUINA (TRATOR, ETC.), INCLUSIVE | H | 0.0625 | 26.01 | 3 | 1.6744
ENCARGOS SOCIAIS DESONERADOS
20132 | MAO-DE-OBRA DE SERVENTE DA CONSTRUCAO CIVIL, INCLUSIVE ENCAR | H | 0.125 | 16.75 | 3 | 2.1566
GOS SOCIAIS DESONERADOS
30608 | ROMPEDOR PNEUMATICO DE 32,6KG DE PESO, EXCLUSIVE OPERADOR,P | H | 0.1 | 2.8821 | 0 | 0.2882
ONTEIRA E MANGUEIRA (CP)
30609 | ROMPEDOR PNEUMATICO DE 32,6KG DE PESO, EXCLUSIVE OPERADOR,P | H | 0.025 | 1.9214 | 0 | 0.048
ONTEIRA E MANGUEIRA,(CI)
30807 | COMPRESSOR AR 170PCM 40CV (CP) | H | 0.05 | 112.1151 | 0 | 5.6058
30808 | COMPRESSOR AR 170PCM 40CV (CF) | H | 0.0125 | 24.7108 | 0 | 0.3089
05.002.0015-0 | DEMOLICAO COM EQUIPAMENTO DE AR COMPRIMIDO,DE BASE DE MACADA | M3 |  | 144.96
ME CIMENTADO,INCLUSIVE EMPILHAMENTO LATERAL DENTRO DO CANTEI
RO DE SERVICO
01544 | DEMOLICAO PAVIMENT.CONCR., ESP. 15CM | M2 | 2.15 | 29.9455 | 0 | 64.3828
01545 | DEMOLICAO PAVIMENT.CONCR., ESP. 20CM | M2 | 2.15 | 37.4781 | 0 | 80.5779
05.002.0015-A | DEMOLICAO COM EQUIPAMENTO DE AR COMPRIMIDO,DE BASE DE MACADA | M3 |  | 133.83
ME CIMENTADO,INCLUSIVE EMPILHAMENTO LATERAL DENTRO DO CANTEI
RO DE SERVICO
30088 | DEMOLICAO PAVIMENT.CONCR., ESP. 15CM | M2 | 2.15 | 27.6467 | 0 | 59.4404
30089 | DEMOLICAO PAVIMENT.CONCR., ESP. 20CM | M2 | 2.15 | 34.601 | 0 | 74.3922
05.002.0016-0 | DEMOLICAO COM EQUIPAMENTO DE AR COMPRIMIDO,DE BASE DE MACADA | M3 |  | 128.1
ME BETUMINOSO,INCLUSIVE EMPILHAMENTO LATERAL DENTRO DO CANTE
IRO DE SERVICO
01544 | DEMOLICAO PAVIMENT.CONCR., ESP. 15CM | M2 | 1.9 | 29.9455 | 0 | 56.8965
01545 | DEMOLICAO PAVIMENT.CONCR., ESP. 20CM | M2 | 1.9 | 37.4781 | 0 | 71.2084
05.002.0016-A | DEMOLICAO COM EQUIPAMENTO DE AR COMPRIMIDO,DE BASE DE MACADA | M3 |  | 118.27
ME BETUMINOSO,INCLUSIVE EMPILHAMENTO LATERAL DENTRO DO CANTE
IRO DE SERVICO
30088 | DEMOLICAO PAVIMENT.CONCR., ESP. 15CM | M2 | 1.9 | 27.6467 | 0 | 52.5287
30089 | DEMOLICAO PAVIMENT.CONCR., ESP. 20CM | M2 | 1.9 | 34.601 | 0 | 65.7419
05.002.0018-0 | DEMOLICAO COM EQUIAMENTO DE AR COMPRIMIDO,DE PISO DE ALTA RE | M2 |  | 14.9
SISTENCIA MOLDADO NO LOCAL,COM ESPESSURA DE 0,80CM,INCLUSIVE
BASE SUPORTE E EMPILHAMENTO LATERAL DENTRO DO CANTEIRO DE S
ERVICO
01099 | COMPRESSOR AR 170PCM 40CV (CP) | H | 0.0528 | 112.1151 | 0 | 5.9197
01100 | COMPRESSOR AR 170PCM 40CV (CF) | H | 0.0132 | 24.7108 | 0 | 0.3262
01159 | ROMPEDOR PNEUMATICO DE 32,6KG DE PESO, EXCLUSIVE OPERADOR,P | H | 0.1056 | 2.8821 | 0 | 0.3043
ONTEIRA E MANGUEIRA (CP)
01160 | ROMPEDOR PNEUMATICO DE 32,6KG DE PESO, EXCLUSIVE OPERADOR,P | H | 0.0264 | 1.9214 | 0 | 0.0507
ONTEIRA E MANGUEIRA,(CI)
01970 | MAO-DE-OBRA DE OPERADOR DE MAQUINA (TRATOR, ETC), INCLUSIVE | H | 0.066 | 30.02 | 3 | 2.0408
ENCARGOS SOCIAIS
01989 | MAO-DE-OBRA DE CAVOUQUEIRO, INCLUSIVE ENCARGOS SOCIAIS | H | 0.132 | 26.73 | 3 | 3.6342
01999 | MAO-DE-OBRA DE SERVENTE DA CONSTRUCAO CIVIL, INCLUSIVE ENCAR | H | 0.132 | 19.33 | 3 | 2.6281
GOS SOCIAIS
05.002.0018-A | DEMOLICAO COM EQUIAMENTO DE AR COMPRIMIDO,DE PISO DE ALTA RE | M2 |  | 13.79
SISTENCIA MOLDADO NO LOCAL,COM ESPESSURA DE 0,80CM,INCLUSIVE
BASE SUPORTE E EMPILHAMENTO LATERAL DENTRO DO CANTEIRO DE S
ERVICO
20047 | MAO-DE-OBRA DE CAVOUQUEIRO, INCLUSIVE ENCARGOS SOCIAIS DESON | H | 0.132 | 23.16 | 3 | 3.1488
ERADOS
20111 | MAO-DE-OBRA DE OPERADOR DE MAQUINA (TRATOR, ETC.), INCLUSIVE | H | 0.066 | 26.01 | 3 | 1.7682
ENCARGOS SOCIAIS DESONERADOS
20132 | MAO-DE-OBRA DE SERVENTE DA CONSTRUCAO CIVIL, INCLUSIVE ENCAR | H | 0.132 | 16.75 | 3 | 2.2773
GOS SOCIAIS DESONERADOS
30608 | ROMPEDOR PNEUMATICO DE 32,6KG DE PESO, EXCLUSIVE OPERADOR,P | H | 0.1056 | 2.8821 | 0 | 0.3043
ONTEIRA E MANGUEIRA (CP)
30609 | ROMPEDOR PNEUMATICO DE 32,6KG DE PESO, EXCLUSIVE OPERADOR,P | H | 0.0264 | 1.9214 | 0 | 0.0507
ONTEIRA E MANGUEIRA,(CI)
30807 | COMPRESSOR AR 170PCM 40CV (CP) | H | 0.0528 | 112.1151 | 0 | 5.9197
30808 | COMPRESSOR AR 170PCM 40CV (CF) | H | 0.0132 | 24.7108 | 0 | 0.3262
05.002.0019-0 | DEMOLICAO COM EQUIPAMENTO DE AR COMPRIMIDO,DE PISO DE ALTA | M2 |  | 17.88
RESISTENCIA PRE-MOLDADO,COM ESPESSURA DE ATE 3CM E RESPECTIV
O CONTRAPISO COM ATE 10CM DE ESPESSURA,INCLUSIVE EMPILHAMENT
O LATERAL DENTRO DO CANTEIRO DE SERVICO
01099 | COMPRESSOR AR 170PCM 40CV (CP) | H | 0.06336 | 112.1151 | 0 | 7.1036
01100 | COMPRESSOR AR 170PCM 40CV (CF) | H | 0.01584 | 24.7108 | 0 | 0.3914
01159 | ROMPEDOR PNEUMATICO DE 32,6KG DE PESO, EXCLUSIVE OPERADOR,P | H | 0.12672 | 2.8821 | 0 | 0.3652
ONTEIRA E MANGUEIRA (CP)
01160 | ROMPEDOR PNEUMATICO DE 32,6KG DE PESO, EXCLUSIVE OPERADOR,P | H | 0.03168 | 1.9214 | 0 | 0.0609
ONTEIRA E MANGUEIRA,(CI)
01970 | MAO-DE-OBRA DE OPERADOR DE MAQUINA (TRATOR, ETC), INCLUSIVE | H | 0.0792 | 30.02 | 3 | 2.4489
ENCARGOS SOCIAIS
01989 | MAO-DE-OBRA DE CAVOUQUEIRO, INCLUSIVE ENCARGOS SOCIAIS | H | 0.1584 | 26.73 | 3 | 4.3611
01999 | MAO-DE-OBRA DE SERVENTE DA CONSTRUCAO CIVIL, INCLUSIVE ENCAR | H | 0.1584 | 19.33 | 3 | 3.1537
GOS SOCIAIS
05.002.0019-A | DEMOLICAO COM EQUIPAMENTO DE AR COMPRIMIDO,DE PISO DE ALTA | M2 |  | 16.55
RESISTENCIA PRE-MOLDADO,COM ESPESSURA DE ATE 3CM E RESPECTIV
O CONTRAPISO COM ATE 10CM DE ESPESSURA,INCLUSIVE EMPILHAMENT
O LATERAL DENTRO DO CANTEIRO DE SERVICO
20047 | MAO-DE-OBRA DE CAVOUQUEIRO, INCLUSIVE ENCARGOS SOCIAIS DESON | H | 0.1584 | 23.16 | 3 | 3.7786
ERADOS
20111 | MAO-DE-OBRA DE OPERADOR DE MAQUINA (TRATOR, ETC.), INCLUSIVE | H | 0.0792 | 26.01 | 3 | 2.1218
ENCARGOS SOCIAIS DESONERADOS
20132 | MAO-DE-OBRA DE SERVENTE DA CONSTRUCAO CIVIL, INCLUSIVE ENCAR | H | 0.1584 | 16.75 | 3 | 2.7328
GOS SOCIAIS DESONERADOS
30608 | ROMPEDOR PNEUMATICO DE 32,6KG DE PESO, EXCLUSIVE OPERADOR,P | H | 0.12672 | 2.8821 | 0 | 0.3652
ONTEIRA E MANGUEIRA (CP)
30609 | ROMPEDOR PNEUMATICO DE 32,6KG DE PESO, EXCLUSIVE OPERADOR,P | H | 0.03168 | 1.9214 | 0 | 0.0609
ONTEIRA E MANGUEIRA,(CI)
30807 | COMPRESSOR AR 170PCM 40CV (CP) | H | 0.06336 | 112.1151 | 0 | 7.1036
30808 | COMPRESSOR AR 170PCM 40CV (CF) | H | 0.01584 | 24.7108 | 0 | 0.3914
05.002.0030-0 | DEMOLICAO DE PISOS OU PAVIMENTOS DE CONCRETO SIMPLES,UTILIZA | M3 |  | 57.92
NDO QUEDA DE MACO DE 750KG,ADAPTADO A UMA ESCAVADEIRA DE 0,7
8M3
01114 | ESCAVADEIRA HIDRAULICA,MOTOR DIESEL 111CV,CAPACIDADE 0,78M3 | H | 0.175 | 297.9792 | 0 | 52.1464
(CP)
01116 | ESCAVADEIRA HIDRAULICA,MOTOR DIESEL 111CV,CAPACIDADE 0,78M3 | H | 0.055 | 105.1 | 0 | 5.7805
(CI)
05.002.0030-A | DEMOLICAO DE PISOS OU PAVIMENTOS DE CONCRETO SIMPLES,UTILIZA | M3 |  | 57
NDO QUEDA DE MACO DE 750KG,ADAPTADO A UMA ESCAVADEIRA DE 0,7
8M3
30554 | ESCAVADEIRA HIDRAULICA,MOTOR DIESEL 111CV,CAPACIDADE 0,78M3 | H | 0.175 | 293.9692 | 0 | 51.4446
(CP)
30556 | ESCAVADEIRA HIDRAULICA,MOTOR DIESEL 111CV,CAPACIDADE 0,78M3 | H | 0.055 | 101.09 | 0 | 5.56
(CI)
05.002.0031-0 | DEMOLICAO DE PECAS DE CONCRETO ARMADO EM POSICAO ESPECIAL,UT | M3 |  | 46.18
ILIZANDO QUEDA DE MACO DE 750KG,ADAPTADO A UMA ESCAVADEIRA D
E 0,78M3
00165 | OXIGENIO, EM GARRAFAS DE 9,3M3 | M3 | 0.27 | 10.3 | 0 | 2.781
00171 | ACETILENO EM CILINDRO DE 9KG | KG | 0.05 | 95.79 | 0 | 4.7895
01114 | ESCAVADEIRA HIDRAULICA,MOTOR DIESEL 111CV,CAPACIDADE 0,78M3 | H | 0.03 | 297.9792 | 0 | 8.9394
(CP)
01116 | ESCAVADEIRA HIDRAULICA,MOTOR DIESEL 111CV,CAPACIDADE 0,78M3 | H | 0.01 | 105.1 | 0 | 1.051
(CI)
01944 | MAO-DE-OBRA DE SOLDADOR DA CONSTRUCAO CIVIL, INCLUSIVE ENCAR | H | 0.3 | 28.76 | 3 | 8.8868
GOS SOCIAIS
01968 | MAO-DE-OBRA DE PEDREIRO, INCLUSIVE ENCARGOS SOCIAIS | H | 0.5 | 26.73 | 3 | 13.766
01999 | MAO-DE-OBRA DE SERVENTE DA CONSTRUCAO CIVIL, INCLUSIVE ENCAR | H | 0.3 | 19.33 | 3 | 5.973
GOS SOCIAIS
05.002.0031-A | DEMOLICAO DE PECAS DE CONCRETO ARMADO EM POSICAO ESPECIAL,UT | M3 |  | 42.2
ILIZANDO QUEDA DE MACO DE 750KG,ADAPTADO A UMA ESCAVADEIRA D
E 0,78M3
00165 | OXIGENIO, EM GARRAFAS DE 9,3M3 | M3 | 0.27 | 10.3 | 0 | 2.781
00171 | ACETILENO EM CILINDRO DE 9KG | KG | 0.05 | 95.79 | 0 | 4.7895
20115 | MAO-DE-OBRA DE PEDREIRO, INCLUSIVE ENCARGOS SOCIAIS DESONERA | H | 0.5 | 23.16 | 3 | 11.9274
DOS
20132 | MAO-DE-OBRA DE SERVENTE DA CONSTRUCAO CIVIL, INCLUSIVE ENCAR | H | 0.3 | 16.75 | 3 | 5.1758
GOS SOCIAIS DESONERADOS
20134 | MAO-DE-OBRA DE SOLDADOR DA CONSTRUCAO CIVIL, INCLUSIVE ENCAR | H | 0.3 | 24.92 | 3 | 7.7003
GOS SOCIAIS DESONERADOS
30554 | ESCAVADEIRA HIDRAULICA,MOTOR DIESEL 111CV,CAPACIDADE 0,78M3 | H | 0.03 | 293.9692 | 0 | 8.8191
(CP)
30556 | ESCAVADEIRA HIDRAULICA,MOTOR DIESEL 111CV,CAPACIDADE 0,78M3 | H | 0.01 | 101.09 | 0 | 1.0109
(CI)
05.002.0050-0 | ARRANCAMENTO COM EQUIPAMENTO DE AR COMPRIMIDO,DE PISO DE PAR | M2 |  | 18.92
ALELEPIPEDOS REJUNTADOS COM ARGAMASSA DE CIMENTO E AREIA,INC
LUSIVE LIMPEZA E EMPILHAMENTO SOBRE O PASSEIO
01099 | COMPRESSOR AR 170PCM 40CV (CP) | H | 0.065 | 112.1151 | 0 | 7.2875
01100 | COMPRESSOR AR 170PCM 40CV (CF) | H | 0.02 | 24.7108 | 0 | 0.4942
01159 | ROMPEDOR PNEUMATICO DE 32,6KG DE PESO, EXCLUSIVE OPERADOR,P | H | 0.13 | 2.8821 | 0 | 0.3747
ONTEIRA E MANGUEIRA (CP)
01160 | ROMPEDOR PNEUMATICO DE 32,6KG DE PESO, EXCLUSIVE OPERADOR,P | H | 0.04 | 1.9214 | 0 | 0.0769
ONTEIRA E MANGUEIRA,(CI)
01970 | MAO-DE-OBRA DE OPERADOR DE MAQUINA (TRATOR, ETC), INCLUSIVE | H | 0.085 | 30.02 | 3 | 2.6283
ENCARGOS SOCIAIS
01989 | MAO-DE-OBRA DE CAVOUQUEIRO, INCLUSIVE ENCARGOS SOCIAIS | H | 0.17 | 26.73 | 3 | 4.6804
01999 | MAO-DE-OBRA DE SERVENTE DA CONSTRUCAO CIVIL, INCLUSIVE ENCAR | H | 0.17 | 19.33 | 3 | 3.3847
GOS SOCIAIS
05.002.0050-A | ARRANCAMENTO COM EQUIPAMENTO DE AR COMPRIMIDO,DE PISO DE PAR | M2 |  | 17.49
ALELEPIPEDOS REJUNTADOS COM ARGAMASSA DE CIMENTO E AREIA,INC
LUSIVE LIMPEZA E EMPILHAMENTO SOBRE O PASSEIO
20047 | MAO-DE-OBRA DE CAVOUQUEIRO, INCLUSIVE ENCARGOS SOCIAIS DESON | H | 0.17 | 23.16 | 3 | 4.0553
ERADOS
20111 | MAO-DE-OBRA DE OPERADOR DE MAQUINA (TRATOR, ETC.), INCLUSIVE | H | 0.085 | 26.01 | 3 | 2.2772
ENCARGOS SOCIAIS DESONERADOS
20132 | MAO-DE-OBRA DE SERVENTE DA CONSTRUCAO CIVIL, INCLUSIVE ENCAR | H | 0.17 | 16.75 | 3 | 2.9329
GOS SOCIAIS DESONERADOS
30608 | ROMPEDOR PNEUMATICO DE 32,6KG DE PESO, EXCLUSIVE OPERADOR,P | H | 0.13 | 2.8821 | 0 | 0.3747
ONTEIRA E MANGUEIRA (CP)
30609 | ROMPEDOR PNEUMATICO DE 32,6KG DE PESO, EXCLUSIVE OPERADOR,P | H | 0.04 | 1.9214 | 0 | 0.0769
ONTEIRA E MANGUEIRA,(CI)
30807 | COMPRESSOR AR 170PCM 40CV (CP) | H | 0.065 | 112.1151 | 0 | 7.2875
30808 | COMPRESSOR AR 170PCM 40CV (CF) | H | 0.02 | 24.7108 | 0 | 0.4942
05.002.0055-0 | ARRANCAMENTO,COM EQUIPAMENTO DE AR COMPRIMIDO,DE TAMPAO DE F | UN |  | 66.77
ERRO FUNDIDO (TAMPA E TELAR)
01099 | COMPRESSOR AR 170PCM 40CV (CP) | H | 0.12 | 112.1151 | 0 | 13.4538
01100 | COMPRESSOR AR 170PCM 40CV (CF) | H | 0.027 | 24.7108 | 0 | 0.6672
01159 | ROMPEDOR PNEUMATICO DE 32,6KG DE PESO, EXCLUSIVE OPERADOR,P | H | 0.309 | 2.8821 | 0 | 0.8906
ONTEIRA E MANGUEIRA (CP)
01999 | MAO-DE-OBRA DE SERVENTE DA CONSTRUCAO CIVIL, INCLUSIVE ENCAR | H | 2.6 | 19.33 | 3 | 51.7657
GOS SOCIAIS
05.002.0055-A | ARRANCAMENTO,COM EQUIPAMENTO DE AR COMPRIMIDO,DE TAMPAO DE F | UN |  | 59.86
ERRO FUNDIDO (TAMPA E TELAR)
20132 | MAO-DE-OBRA DE SERVENTE DA CONSTRUCAO CIVIL, INCLUSIVE ENCAR | H | 2.6 | 16.75 | 3 | 44.8565
GOS SOCIAIS DESONERADOS
30608 | ROMPEDOR PNEUMATICO DE 32,6KG DE PESO, EXCLUSIVE OPERADOR,P | H | 0.309 | 2.8821 | 0 | 0.8906
ONTEIRA E MANGUEIRA (CP)
30807 | COMPRESSOR AR 170PCM 40CV (CP) | H | 0.12 | 112.1151 | 0 | 13.4538
30808 | COMPRESSOR AR 170PCM 40CV (CF) | H | 0.027 | 24.7108 | 0 | 0.6672
05.002.0060-0 | ARRANCAMENTO,COM EQUIPAMENTO DE AR COMPRIMIDO,E CARGA EM CAM | UN |  | 74.56
INHAO DE TRILHO DE BONDE
01099 | COMPRESSOR AR 170PCM 40CV (CP) | H | 0.23 | 112.1151 | 0 | 25.7865
01100 | COMPRESSOR AR 170PCM 40CV (CF) | H | 0.1 | 24.7108 | 0 | 2.4711
01159 | ROMPEDOR PNEUMATICO DE 32,6KG DE PESO, EXCLUSIVE OPERADOR,P | H | 0.53 | 2.8821 | 0 | 1.5275
ONTEIRA E MANGUEIRA (CP)
01160 | ROMPEDOR PNEUMATICO DE 32,6KG DE PESO, EXCLUSIVE OPERADOR,P | H | 0.067 | 1.9214 | 0 | 0.1287
ONTEIRA E MANGUEIRA,(CI)
01969 | MAO-DE-OBRA DE OPERADOR DE MAQUINAS AUX. (COMPRESSOR, ROLO C | H | 0.66 | 26.73 | 3 | 18.1711
OMPACTADOR LEVE...), INCLUSIVE ENCARGOS SOCIAIS
01999 | MAO-DE-OBRA DE SERVENTE DA CONSTRUCAO CIVIL, INCLUSIVE ENCAR | H | 1.33 | 19.33 | 3 | 26.4802
GOS SOCIAIS
05.002.0060-A | ARRANCAMENTO,COM EQUIPAMENTO DE AR COMPRIMIDO,E CARGA EM CAM | UN |  | 68.6
INHAO DE TRILHO DE BONDE
20112 | MAO-DE-OBRA DE OPERADOR DE MAQUINAS AUX. (COMPRESSOR, ROLO C | H | 0.66 | 23.16 | 3 | 15.7442
OMPACTADOR LEVE...), INCLUSIVE ENCARGOS SOCIAIS DESONERADOS
20132 | MAO-DE-OBRA DE SERVENTE DA CONSTRUCAO CIVIL, INCLUSIVE ENCAR | H | 1.33 | 16.75 | 3 | 22.9458
GOS SOCIAIS DESONERADOS
30608 | ROMPEDOR PNEUMATICO DE 32,6KG DE PESO, EXCLUSIVE OPERADOR,P | H | 0.53 | 2.8821 | 0 | 1.5275
ONTEIRA E MANGUEIRA (CP)
30609 | ROMPEDOR PNEUMATICO DE 32,6KG DE PESO, EXCLUSIVE OPERADOR,P | H | 0.067 | 1.9214 | 0 | 0.1287
ONTEIRA E MANGUEIRA,(CI)
30807 | COMPRESSOR AR 170PCM 40CV (CP) | H | 0.23 | 112.1151 | 0 | 25.7865
30808 | COMPRESSOR AR 170PCM 40CV (CF) | H | 0.1 | 24.7108 | 0 | 2.4711
05.002.0061-0 | DEMOLICAO COM EQUIPAMENTO DE AR COMPRIMIDO DE LAJE PRE-FABRI | M3 |  | 457.58
CADA COMPOSTA DE TIJOLOS CERAMICOS,VIGOTAS,ARMACAO E CAMADA
DE CAPEAMENTO,INCLUSIVE EMPILHAMENTO LATERAL DENTRO DO CANTE
RO DE SERVICO
01099 | COMPRESSOR AR 170PCM 40CV (CP) | H | 1.6 | 112.1151 | 0 | 179.3842
01100 | COMPRESSOR AR 170PCM 40CV (CF) | H | 0.5 | 24.7108 | 0 | 12.3554
01159 | ROMPEDOR PNEUMATICO DE 32,6KG DE PESO, EXCLUSIVE OPERADOR,P | H | 3.2 | 2.8821 | 0 | 9.2227
ONTEIRA E MANGUEIRA (CP)
01160 | ROMPEDOR PNEUMATICO DE 32,6KG DE PESO, EXCLUSIVE OPERADOR,P | H | 1 | 1.9214 | 0 | 1.9214
ONTEIRA E MANGUEIRA,(CI)
01970 | MAO-DE-OBRA DE OPERADOR DE MAQUINA (TRATOR, ETC), INCLUSIVE | H | 2.1 | 30.02 | 3 | 64.9333
ENCARGOS SOCIAIS
01989 | MAO-DE-OBRA DE CAVOUQUEIRO, INCLUSIVE ENCARGOS SOCIAIS | H | 4 | 26.73 | 3 | 110.1276
01999 | MAO-DE-OBRA DE SERVENTE DA CONSTRUCAO CIVIL, INCLUSIVE ENCAR | H | 4 | 19.33 | 3 | 79.6396
GOS SOCIAIS
05.002.0061-A | DEMOLICAO COM EQUIPAMENTO DE AR COMPRIMIDO DE LAJE PRE-FABRI | M3 |  | 423.57
CADA COMPOSTA DE TIJOLOS CERAMICOS,VIGOTAS,ARMACAO E CAMADA
DE CAPEAMENTO,INCLUSIVE EMPILHAMENTO LATERAL DENTRO DO CANTE
RO DE SERVICO
20047 | MAO-DE-OBRA DE CAVOUQUEIRO, INCLUSIVE ENCARGOS SOCIAIS DESON | H | 4 | 23.16 | 3 | 95.4192
ERADOS
20111 | MAO-DE-OBRA DE OPERADOR DE MAQUINA (TRATOR, ETC.), INCLUSIVE | H | 2.1 | 26.01 | 3 | 56.2596
ENCARGOS SOCIAIS DESONERADOS
20132 | MAO-DE-OBRA DE SERVENTE DA CONSTRUCAO CIVIL, INCLUSIVE ENCAR | H | 4 | 16.75 | 3 | 69.01
GOS SOCIAIS DESONERADOS
30608 | ROMPEDOR PNEUMATICO DE 32,6KG DE PESO, EXCLUSIVE OPERADOR,P | H | 3.2 | 2.8821 | 0 | 9.2227
ONTEIRA E MANGUEIRA (CP)
30609 | ROMPEDOR PNEUMATICO DE 32,6KG DE PESO, EXCLUSIVE OPERADOR,P | H | 1 | 1.9214 | 0 | 1.9214
ONTEIRA E MANGUEIRA,(CI)
30807 | COMPRESSOR AR 170PCM 40CV (CP) | H | 1.6 | 112.1151 | 0 | 179.3842
30808 | COMPRESSOR AR 170PCM 40CV (CF) | H | 0.5 | 24.7108 | 0 | 12.3554
05.002.0062-0 | DEMOLICAO DE PREDIOS COM ROMPEDOR HIDRAULICO ADAPTADO A ESCA | M3 |  | 66.77
VADEIRA,DE CONCRETO ARMADO,PISOS,ALVENARIA E ESQUADRIAS,INCL
USIVE EMPILHAMENTO DO ENTULHO(CONSIDERANDO DESMONTES MANUAL
E MECANICO COM O PROPRIO ROMPEDOR),COM PREPARO PARA O TRANSP
ORTE,EXCLUSIVE CORTE DO ACO(VERGALHAO)EMPILHADO,TRANSP.(BOTA
FORA),CARGA E DESCARGA.MEDIDO PELA AREA X ALTURA DO PREDIO
01114 | ESCAVADEIRA HIDRAULICA,MOTOR DIESEL 111CV,CAPACIDADE 0,78M3 | H | 0.1123 | 297.9792 | 0 | 33.4631
(CP)
01116 | ESCAVADEIRA HIDRAULICA,MOTOR DIESEL 111CV,CAPACIDADE 0,78M3 | H | 0.03 | 105.1 | 0 | 3.153
(CI)
01860 | RETRO-ESCAVADEIRA,MOTOR DIESEL 75CV (CP) | H | 0.028 | 192.6234 | 0 | 5.3935
01862 | RETRO-ESCAVADEIRA,MOTOR DIESEL 75CV (CI) | H | 0.007 | 64.2981 | 0 | 0.4501
01891 | DESMONTE MAN. MAT. 3ªCAT., ATE 1M3 | M3 | 0.1 | 143.5932 | 0 | 14.3593
01999 | MAO-DE-OBRA DE SERVENTE DA CONSTRUCAO CIVIL, INCLUSIVE ENCAR | H | 0.0704 | 19.33 | 3 | 1.4017
GOS SOCIAIS
15020 | ROMPEDOR HIDRAULICO (CP) | H | 0.1123 | 64.6533 | 0 | 7.2606
15021 | ROMPEDOR HIDRAULICO (CI) | H | 0.03 | 43.1022 | 0 | 1.2931
05.002.0062-A | DEMOLICAO DE PREDIOS COM ROMPEDOR HIDRAULICO ADAPTADO A ESCA | M3 |  | 63.95
VADEIRA,DE CONCRETO ARMADO,PISOS,ALVENARIA E ESQUADRIAS,INCL
USIVE EMPILHAMENTO DO ENTULHO(CONSIDERANDO DESMONTES MANUAL
E MECANICO COM O PROPRIO ROMPEDOR),COM PREPARO PARA O TRANSP
ORTE,EXCLUSIVE CORTE DO ACO(VERGALHAO)EMPILHADO,TRANSP.(BOTA
FORA),CARGA E DESCARGA.MEDIDO PELA AREA X ALTURA DO PREDIO
20132 | MAO-DE-OBRA DE SERVENTE DA CONSTRUCAO CIVIL, INCLUSIVE ENCAR | H | 0.0704 | 16.75 | 3 | 1.2146
GOS SOCIAIS DESONERADOS
30008 | DESMONTE MAN. MAT. 3ªCAT., ATE 1M3 | M3 | 0.1 | 124.4182 | 0 | 12.4418
30554 | ESCAVADEIRA HIDRAULICA,MOTOR DIESEL 111CV,CAPACIDADE 0,78M3 | H | 0.1123 | 293.9692 | 0 | 33.0127
(CP)
30556 | ESCAVADEIRA HIDRAULICA,MOTOR DIESEL 111CV,CAPACIDADE 0,78M3 | H | 0.03 | 101.09 | 0 | 3.0327
(CI)
30589 | RETRO-ESCAVADEIRA,MOTOR DIESEL 75CV (CP) | H | 0.028 | 188.6134 | 0 | 5.2812
30591 | RETRO-ESCAVADEIRA,MOTOR DIESEL 75CV (CI) | H | 0.007 | 60.2881 | 0 | 0.422
30606 | ROMPEDOR HIDRAULICO (CP) | H | 0.1123 | 64.6533 | 0 | 7.2606
30607 | ROMPEDOR HIDRAULICO (CI) | H | 0.03 | 43.1022 | 0 | 1.2931
05.002.0063-0 | DEMOLICAO DE CONCRETO ARMADO COM ROMPEDOR HIDRAULICO ADAPTAD | M3 |  | 63.86
O A ESCAVADEIRA,INCLUSIVE EMPILHAMENTO LATERAL DENTRO DO CAN
TEIRO DE SERVICO
01114 | ESCAVADEIRA HIDRAULICA,MOTOR DIESEL 111CV,CAPACIDADE 0,78M3 | H | 0.14 | 297.9792 | 0 | 41.7171
(CP)
01116 | ESCAVADEIRA HIDRAULICA,MOTOR DIESEL 111CV,CAPACIDADE 0,78M3 | H | 0.04 | 105.1 | 0 | 4.204
(CI)
01999 | MAO-DE-OBRA DE SERVENTE DA CONSTRUCAO CIVIL, INCLUSIVE ENCAR | H | 0.36 | 19.33 | 3 | 7.1676
GOS SOCIAIS
15020 | ROMPEDOR HIDRAULICO (CP) | H | 0.14 | 64.6533 | 0 | 9.0515
15021 | ROMPEDOR HIDRAULICO (CI) | H | 0.04 | 43.1022 | 0 | 1.7241
05.002.0063-A | DEMOLICAO DE CONCRETO ARMADO COM ROMPEDOR HIDRAULICO ADAPTAD | M3 |  | 62.18
O A ESCAVADEIRA,INCLUSIVE EMPILHAMENTO LATERAL DENTRO DO CAN
TEIRO DE SERVICO
20132 | MAO-DE-OBRA DE SERVENTE DA CONSTRUCAO CIVIL, INCLUSIVE ENCAR | H | 0.36 | 16.75 | 3 | 6.2109
GOS SOCIAIS DESONERADOS
30554 | ESCAVADEIRA HIDRAULICA,MOTOR DIESEL 111CV,CAPACIDADE 0,78M3 | H | 0.14 | 293.9692 | 0 | 41.1557
(CP)
30556 | ESCAVADEIRA HIDRAULICA,MOTOR DIESEL 111CV,CAPACIDADE 0,78M3 | H | 0.04 | 101.09 | 0 | 4.0436
(CI)
30606 | ROMPEDOR HIDRAULICO (CP) | H | 0.14 | 64.6533 | 0 | 9.0515
30607 | ROMPEDOR HIDRAULICO (CI) | H | 0.04 | 43.1022 | 0 | 1.7241
05.002.0065-0 | DEMOLICAO E REMOCAO DE ESTRUTURAS METALICAS TRELICADAS DE VE | KG |  | 2.88
RGALHOES E/OU PERFIS LEVES DE ACO,MEDIDAS PELO PESO REMOVIDO
00165 | OXIGENIO, EM GARRAFAS DE 9,3M3 | M3 | 0.022 | 10.3 | 0 | 0.2266
00171 | ACETILENO EM CILINDRO DE 9KG | KG | 0.005 | 95.79 | 0 | 0.479
01944 | MAO-DE-OBRA DE SOLDADOR DA CONSTRUCAO CIVIL, INCLUSIVE ENCAR | H | 0.044 | 28.76 | 3 | 1.3034
GOS SOCIAIS
01999 | MAO-DE-OBRA DE SERVENTE DA CONSTRUCAO CIVIL, INCLUSIVE ENCAR | H | 0.044 | 19.33 | 3 | 0.876
GOS SOCIAIS
05.002.0065-A | DEMOLICAO E REMOCAO DE ESTRUTURAS METALICAS TRELICADAS DE VE | KG |  | 2.59
RGALHOES E/OU PERFIS LEVES DE ACO,MEDIDAS PELO PESO REMOVIDO
00165 | OXIGENIO, EM GARRAFAS DE 9,3M3 | M3 | 0.022 | 10.3 | 0 | 0.2266
00171 | ACETILENO EM CILINDRO DE 9KG | KG | 0.005 | 95.79 | 0 | 0.479
20132 | MAO-DE-OBRA DE SERVENTE DA CONSTRUCAO CIVIL, INCLUSIVE ENCAR | H | 0.044 | 16.75 | 3 | 0.7591
GOS SOCIAIS DESONERADOS
20134 | MAO-DE-OBRA DE SOLDADOR DA CONSTRUCAO CIVIL, INCLUSIVE ENCAR | H | 0.044 | 24.92 | 3 | 1.1294
GOS SOCIAIS DESONERADOS
05.002.0070-0 | DEMOLICAO E REMOCAO COM MACARICO E GUINDASTES,DE ESTRUTURAS | T |  | 741.84
METALICAS DE PERFIS PESADOS DE ACO,MEDIDAS PELO PESO REMOVID
O
00165 | OXIGENIO, EM GARRAFAS DE 9,3M3 | M3 | 0.74 | 10.3 | 0 | 7.622
00171 | ACETILENO EM CILINDRO DE 9KG | KG | 0.13 | 95.79 | 0 | 12.4527
01051 | GUINDASTE SOBRE RODAS,CAPACIDADE DE 15T,INCLUSIVE OPERADOR E | H | 0.9 | 482.496 | 0 | 434.2464
AUXILIAR (CP)
01053 | GUINDASTE SOBRE RODAS,CAPACIDADE DE 15T,INCLUSIVE OPERADOR E | H | 0.9 | 250.0334 | 0 | 225.0301
AUXILIAR (CI)
01944 | MAO-DE-OBRA DE SOLDADOR DA CONSTRUCAO CIVIL, INCLUSIVE ENCAR | H | 0.9 | 28.76 | 3 | 26.6605
GOS SOCIAIS
01999 | MAO-DE-OBRA DE SERVENTE DA CONSTRUCAO CIVIL, INCLUSIVE ENCAR | H | 1.8 | 19.33 | 3 | 35.8378
GOS SOCIAIS
05.002.0070-A | DEMOLICAO E REMOCAO COM MACARICO E GUINDASTES,DE ESTRUTURAS | T |  | 721.64
METALICAS DE PERFIS PESADOS DE ACO,MEDIDAS PELO PESO REMOVID
O
00165 | OXIGENIO, EM GARRAFAS DE 9,3M3 | M3 | 0.74 | 10.3 | 0 | 7.622
00171 | ACETILENO EM CILINDRO DE 9KG | KG | 0.13 | 95.79 | 0 | 12.4527
20132 | MAO-DE-OBRA DE SERVENTE DA CONSTRUCAO CIVIL, INCLUSIVE ENCAR | H | 1.8 | 16.75 | 3 | 31.0545
GOS SOCIAIS DESONERADOS
20134 | MAO-DE-OBRA DE SOLDADOR DA CONSTRUCAO CIVIL, INCLUSIVE ENCAR | H | 0.9 | 24.92 | 3 | 23.1008
GOS SOCIAIS DESONERADOS
30503 | GUINDASTE SOBRE RODAS,CAPACIDADE DE 15T,INCLUSIVE OPERADOR E | H | 0.9 | 475.906 | 0 | 428.3154
AUXILIAR (CP)
30505 | GUINDASTE SOBRE RODAS,CAPACIDADE DE 15T,INCLUSIVE OPERADOR E | H | 0.9 | 243.4434 | 0 | 219.0991
AUXILIAR (CI)
05.002.0075-0 | DEMOLICAO E REMOCAO COM MACARICO E GUINDASTES,DE ESTRUTURAS | T |  | 727.39
METALICAS OU SIMILARES DE CHAPAS DE ACO,MEDIDAS PELO PESO RE
MOVIDO
00165 | OXIGENIO, EM GARRAFAS DE 9,3M3 | M3 | 3.13 | 10.3 | 0 | 32.239
00171 | ACETILENO EM CILINDRO DE 9KG | KG | 0.435 | 95.79 | 0 | 41.6687
01051 | GUINDASTE SOBRE RODAS,CAPACIDADE DE 15T,INCLUSIVE OPERADOR E | H | 0.35 | 482.496 | 0 | 168.8736
AUXILIAR (CP)
01053 | GUINDASTE SOBRE RODAS,CAPACIDADE DE 15T,INCLUSIVE OPERADOR E | H | 1.4 | 250.0334 | 0 | 350.0468
AUXILIAR (CI)
01944 | MAO-DE-OBRA DE SOLDADOR DA CONSTRUCAO CIVIL, INCLUSIVE ENCAR | H | 3.4 | 28.76 | 3 | 100.7175
GOS SOCIAIS
01999 | MAO-DE-OBRA DE SERVENTE DA CONSTRUCAO CIVIL, INCLUSIVE ENCAR | H | 1.7 | 19.33 | 3 | 33.8468
GOS SOCIAIS
05.002.0075-A | DEMOLICAO E REMOCAO COM MACARICO E GUINDASTES,DE ESTRUTURAS | T |  | 697.89
METALICAS OU SIMILARES DE CHAPAS DE ACO,MEDIDAS PELO PESO RE
MOVIDO
00165 | OXIGENIO, EM GARRAFAS DE 9,3M3 | M3 | 3.13 | 10.3 | 0 | 32.239
00171 | ACETILENO EM CILINDRO DE 9KG | KG | 0.435 | 95.79 | 0 | 41.6687
20132 | MAO-DE-OBRA DE SERVENTE DA CONSTRUCAO CIVIL, INCLUSIVE ENCAR | H | 1.7 | 16.75 | 3 | 29.3293
GOS SOCIAIS DESONERADOS
20134 | MAO-DE-OBRA DE SOLDADOR DA CONSTRUCAO CIVIL, INCLUSIVE ENCAR | H | 3.4 | 24.92 | 3 | 87.2698
GOS SOCIAIS DESONERADOS
30503 | GUINDASTE SOBRE RODAS,CAPACIDADE DE 15T,INCLUSIVE OPERADOR E | H | 0.35 | 475.906 | 0 | 166.5671
AUXILIAR (CP)
30505 | GUINDASTE SOBRE RODAS,CAPACIDADE DE 15T,INCLUSIVE OPERADOR E | H | 1.4 | 243.4434 | 0 | 340.8208
AUXILIAR (CI)
05.002.0081-0 | DESMONTAGEM E REMOCAO COM AUXILIO DE GUINDASTE,DE TUBOS,CONE | UN |  | 72.93
XOES,REGISTROS,VALVULAS E SIMILARES COM JUNTAS FLANGEADAS,CU
STO POR JUNTA,COM DN=200MM
01294 | GUINDASTE S/RODAS, DIESEL, 45CV, 6T (CP) | H | 0.061 | 344.8542 | 0 | 21.0361
01296 | GUINDASTE S/RODAS, DIESEL, 45CV, 6T (CI) | H | 0.142 | 183.9892 | 0 | 26.1265
01975 | MAO-DE-OBRA DE MONTADOR A (MONTAGEM DE ESTRUTURAS METALICAS) | H | 0.44 | 28.76 | 3 | 13.034
, INCLUSIVE ENCARGOS SOCIAIS
01999 | MAO-DE-OBRA DE SERVENTE DA CONSTRUCAO CIVIL, INCLUSIVE ENCAR | H | 0.64 | 19.33 | 3 | 12.7423
GOS SOCIAIS
05.002.0081-A | DESMONTAGEM E REMOCAO COM AUXILIO DE GUINDASTE,DE TUBOS,CONE | UN |  | 68.68
XOES,REGISTROS,VALVULAS E SIMILARES COM JUNTAS FLANGEADAS,CU
STO POR JUNTA,COM DN=200MM
20102 | MAO-DE-OBRA DE MONTADOR A (MONTAGEM DE ESTRUTURAS METALICAS) | H | 0.44 | 24.92 | 3 | 11.2937
, INCLUSIVE ENCARGOS SOCIAIS DESONERADOS
20132 | MAO-DE-OBRA DE SERVENTE DA CONSTRUCAO CIVIL, INCLUSIVE ENCAR | H | 0.64 | 16.75 | 3 | 11.0416
GOS SOCIAIS DESONERADOS
30500 | GUINDASTE S/RODAS, DIESEL, 45CV, 6T (CP) | H | 0.061 | 340.8442 | 0 | 20.7915
30502 | GUINDASTE S/RODAS, DIESEL, 45CV, 6T (CI) | H | 0.142 | 179.9792 | 0 | 25.557
05.002.0082-0 | DESMONTAGEM E REMOCAO COM AUXILIO DE GUINDASTE,DE TUBOS,CONE | UN |  | 79.29
XOES,REGISTROS,VALVULAS E SIMILARES COM JUNTAS FLANGEADAS,CU
STO POR JUNTA,COM DN=250MM
01294 | GUINDASTE S/RODAS, DIESEL, 45CV, 6T (CP) | H | 0.062 | 344.8542 | 0 | 21.381
01296 | GUINDASTE S/RODAS, DIESEL, 45CV, 6T (CI) | H | 0.144 | 183.9892 | 0 | 26.4944
01975 | MAO-DE-OBRA DE MONTADOR A (MONTAGEM DE ESTRUTURAS METALICAS) | H | 0.55 | 28.76 | 3 | 16.2925
, INCLUSIVE ENCARGOS SOCIAIS
01999 | MAO-DE-OBRA DE SERVENTE DA CONSTRUCAO CIVIL, INCLUSIVE ENCAR | H | 0.76 | 19.33 | 3 | 15.1315
GOS SOCIAIS
05.002.0082-A | DESMONTAGEM E REMOCAO COM AUXILIO DE GUINDASTE,DE TUBOS,CONE | UN |  | 74.27
XOES,REGISTROS,VALVULAS E SIMILARES COM JUNTAS FLANGEADAS,CU
STO POR JUNTA,COM DN=250MM
20102 | MAO-DE-OBRA DE MONTADOR A (MONTAGEM DE ESTRUTURAS METALICAS) | H | 0.55 | 24.92 | 3 | 14.1172
, INCLUSIVE ENCARGOS SOCIAIS DESONERADOS
20132 | MAO-DE-OBRA DE SERVENTE DA CONSTRUCAO CIVIL, INCLUSIVE ENCAR | H | 0.76 | 16.75 | 3 | 13.1119
GOS SOCIAIS DESONERADOS
30500 | GUINDASTE S/RODAS, DIESEL, 45CV, 6T (CP) | H | 0.062 | 340.8442 | 0 | 21.1323
30502 | GUINDASTE S/RODAS, DIESEL, 45CV, 6T (CI) | H | 0.144 | 179.9792 | 0 | 25.917
05.002.0083-0 | DESMONTAGEM E REMOCAO COM AUXILIO DE GUINDASTE,DE TUBOS,CONE | UN |  | 80.5
XOES,REGISTROS,VALVULAS E SIMILARES COM JUNTAS FLANGEADAS CU
STO POR JUNTA,COM DN= 300MM
01294 | GUINDASTE S/RODAS, DIESEL, 45CV, 6T (CP) | H | 0.063 | 344.8542 | 0 | 21.7258
01296 | GUINDASTE S/RODAS, DIESEL, 45CV, 6T (CI) | H | 0.146 | 183.9892 | 0 | 26.8624
01975 | MAO-DE-OBRA DE MONTADOR A (MONTAGEM DE ESTRUTURAS METALICAS) | H | 0.56 | 28.76 | 3 | 16.5888
, INCLUSIVE ENCARGOS SOCIAIS
01999 | MAO-DE-OBRA DE SERVENTE DA CONSTRUCAO CIVIL, INCLUSIVE ENCAR | H | 0.77 | 19.33 | 3 | 15.3306
GOS SOCIAIS
05.002.0083-A | DESMONTAGEM E REMOCAO COM AUXILIO DE GUINDASTE,DE TUBOS,CONE | UN |  | 75.4
XOES,REGISTROS,VALVULAS E SIMILARES COM JUNTAS FLANGEADAS CU
STO POR JUNTA,COM DN= 300MM
20102 | MAO-DE-OBRA DE MONTADOR A (MONTAGEM DE ESTRUTURAS METALICAS) | H | 0.56 | 24.92 | 3 | 14.3739
, INCLUSIVE ENCARGOS SOCIAIS DESONERADOS
20132 | MAO-DE-OBRA DE SERVENTE DA CONSTRUCAO CIVIL, INCLUSIVE ENCAR | H | 0.77 | 16.75 | 3 | 13.2844
GOS SOCIAIS DESONERADOS
30500 | GUINDASTE S/RODAS, DIESEL, 45CV, 6T (CP) | H | 0.063 | 340.8442 | 0 | 21.4732
30502 | GUINDASTE S/RODAS, DIESEL, 45CV, 6T (CI) | H | 0.146 | 179.9792 | 0 | 26.277
05.002.0084-0 | DESMONTAGEM E REMOCAO COM AUXILIO DE GUINDASTE,DE TUBOS,CONE | UN |  | 86.45
XOES,REGISTROS,VALVULAS E SIMILARES COM JUNTAS FLANGEADAS CU
STO POR JUNTA,COM DN=350MM
01294 | GUINDASTE S/RODAS, DIESEL, 45CV, 6T (CP) | H | 0.063 | 344.8542 | 0 | 21.7258
01296 | GUINDASTE S/RODAS, DIESEL, 45CV, 6T (CI) | H | 0.146 | 183.9892 | 0 | 26.8624
01975 | MAO-DE-OBRA DE MONTADOR A (MONTAGEM DE ESTRUTURAS METALICAS) | H | 0.68 | 28.76 | 3 | 20.1435
, INCLUSIVE ENCARGOS SOCIAIS
01999 | MAO-DE-OBRA DE SERVENTE DA CONSTRUCAO CIVIL, INCLUSIVE ENCAR | H | 0.89 | 19.33 | 3 | 17.7198
GOS SOCIAIS
05.002.0084-A | DESMONTAGEM E REMOCAO COM AUXILIO DE GUINDASTE,DE TUBOS,CONE | UN |  | 80.55
XOES,REGISTROS,VALVULAS E SIMILARES COM JUNTAS FLANGEADAS CU
STO POR JUNTA,COM DN=350MM
20102 | MAO-DE-OBRA DE MONTADOR A (MONTAGEM DE ESTRUTURAS METALICAS) | H | 0.68 | 24.92 | 3 | 17.454
, INCLUSIVE ENCARGOS SOCIAIS DESONERADOS
20132 | MAO-DE-OBRA DE SERVENTE DA CONSTRUCAO CIVIL, INCLUSIVE ENCAR | H | 0.89 | 16.75 | 3 | 15.3547
GOS SOCIAIS DESONERADOS
30500 | GUINDASTE S/RODAS, DIESEL, 45CV, 6T (CP) | H | 0.063 | 340.8442 | 0 | 21.4732
30502 | GUINDASTE S/RODAS, DIESEL, 45CV, 6T (CI) | H | 0.146 | 179.9792 | 0 | 26.277
05.002.0085-0 | DESMONTAGEM E REMOCAO COM AUXILIO DE GUINDASTE,DE TUBOS,CONE | UN |  | 90.32
XOES,REGISTROS,VALVULAS E SIMILARES COM JUNTAS FLANGEADAS CU
STO POR JUNTA,COM DN=400MM
01294 | GUINDASTE S/RODAS, DIESEL, 45CV, 6T (CP) | H | 0.064 | 344.8542 | 0 | 22.0707
01296 | GUINDASTE S/RODAS, DIESEL, 45CV, 6T (CI) | H | 0.149 | 183.9892 | 0 | 27.4144
01975 | MAO-DE-OBRA DE MONTADOR A (MONTAGEM DE ESTRUTURAS METALICAS) | H | 0.74 | 28.76 | 3 | 21.9209
, INCLUSIVE ENCARGOS SOCIAIS
01999 | MAO-DE-OBRA DE SERVENTE DA CONSTRUCAO CIVIL, INCLUSIVE ENCAR | H | 0.95 | 19.33 | 3 | 18.9144
GOS SOCIAIS
05.002.0085-A | DESMONTAGEM E REMOCAO COM AUXILIO DE GUINDASTE,DE TUBOS,CONE | UN |  | 84.01
XOES,REGISTROS,VALVULAS E SIMILARES COM JUNTAS FLANGEADAS CU
STO POR JUNTA,COM DN=400MM
20102 | MAO-DE-OBRA DE MONTADOR A (MONTAGEM DE ESTRUTURAS METALICAS) | H | 0.74 | 24.92 | 3 | 18.994
, INCLUSIVE ENCARGOS SOCIAIS DESONERADOS
20132 | MAO-DE-OBRA DE SERVENTE DA CONSTRUCAO CIVIL, INCLUSIVE ENCAR | H | 0.95 | 16.75 | 3 | 16.3899
GOS SOCIAIS DESONERADOS
30500 | GUINDASTE S/RODAS, DIESEL, 45CV, 6T (CP) | H | 0.064 | 340.8442 | 0 | 21.814
30502 | GUINDASTE S/RODAS, DIESEL, 45CV, 6T (CI) | H | 0.149 | 179.9792 | 0 | 26.8169
05.002.0086-0 | DESMONTAGEM E REMOCAO COM AUXILIO DE GUINDASTE,DE TUBOS,CONE | UN |  | 92.8
XOES,REGISTROS,VALVULAS E SIMILARES COM JUNTAS FLANGEADAS CU
STO POR JUNTA,COM DN=450MM
01294 | GUINDASTE S/RODAS, DIESEL, 45CV, 6T (CP) | H | 0.066 | 344.8542 | 0 | 22.7604
01296 | GUINDASTE S/RODAS, DIESEL, 45CV, 6T (CI) | H | 0.155 | 183.9892 | 0 | 28.5183
01975 | MAO-DE-OBRA DE MONTADOR A (MONTAGEM DE ESTRUTURAS METALICAS) | H | 0.75 | 28.76 | 3 | 22.2171
, INCLUSIVE ENCARGOS SOCIAIS
01999 | MAO-DE-OBRA DE SERVENTE DA CONSTRUCAO CIVIL, INCLUSIVE ENCAR | H | 0.97 | 19.33 | 3 | 19.3126
GOS SOCIAIS
05.002.0086-A | DESMONTAGEM E REMOCAO COM AUXILIO DE GUINDASTE,DE TUBOS,CONE | UN |  | 86.37
XOES,REGISTROS,VALVULAS E SIMILARES COM JUNTAS FLANGEADAS CU
STO POR JUNTA,COM DN=450MM
20102 | MAO-DE-OBRA DE MONTADOR A (MONTAGEM DE ESTRUTURAS METALICAS) | H | 0.75 | 24.92 | 3 | 19.2507
, INCLUSIVE ENCARGOS SOCIAIS DESONERADOS
20132 | MAO-DE-OBRA DE SERVENTE DA CONSTRUCAO CIVIL, INCLUSIVE ENCAR | H | 0.97 | 16.75 | 3 | 16.7349
GOS SOCIAIS DESONERADOS
30500 | GUINDASTE S/RODAS, DIESEL, 45CV, 6T (CP) | H | 0.066 | 340.8442 | 0 | 22.4957
30502 | GUINDASTE S/RODAS, DIESEL, 45CV, 6T (CI) | H | 0.155 | 179.9792 | 0 | 27.8968
05.002.0087-0 | DESMONTAGEM E REMOCAO COM AUXILIO DE GUINDASTE,DE TUBOS,CONE | UN |  | 99.59
XOES,REGISTROS,VALVULAS E SIMILARES COM JUNTAS FLANGEADAS CU
STO POR JUNTA,COM DN=500MM
01294 | GUINDASTE S/RODAS, DIESEL, 45CV, 6T (CP) | H | 0.067 | 344.8542 | 0 | 23.1052
01296 | GUINDASTE S/RODAS, DIESEL, 45CV, 6T (CI) | H | 0.155 | 183.9892 | 0 | 28.5183
01975 | MAO-DE-OBRA DE MONTADOR A (MONTAGEM DE ESTRUTURAS METALICAS) | H | 0.88 | 28.76 | 3 | 26.0681
, INCLUSIVE ENCARGOS SOCIAIS
01999 | MAO-DE-OBRA DE SERVENTE DA CONSTRUCAO CIVIL, INCLUSIVE ENCAR | H | 1.1 | 19.33 | 3 | 21.9009
GOS SOCIAIS
05.002.0087-A | DESMONTAGEM E REMOCAO COM AUXILIO DE GUINDASTE,DE TUBOS,CONE | UN |  | 92.29
XOES,REGISTROS,VALVULAS E SIMILARES COM JUNTAS FLANGEADAS CU
STO POR JUNTA,COM DN=500MM
20102 | MAO-DE-OBRA DE MONTADOR A (MONTAGEM DE ESTRUTURAS METALICAS) | H | 0.88 | 24.92 | 3 | 22.5875
, INCLUSIVE ENCARGOS SOCIAIS DESONERADOS
20132 | MAO-DE-OBRA DE SERVENTE DA CONSTRUCAO CIVIL, INCLUSIVE ENCAR | H | 1.1 | 16.75 | 3 | 18.9778
GOS SOCIAIS DESONERADOS
30500 | GUINDASTE S/RODAS, DIESEL, 45CV, 6T (CP) | H | 0.067 | 340.8442 | 0 | 22.8366
30502 | GUINDASTE S/RODAS, DIESEL, 45CV, 6T (CI) | H | 0.155 | 179.9792 | 0 | 27.8968
05.002.0088-0 | DESMONTAGEM E REMOCAO COM AUXILIO DE GUINDASTE,DE TUBOS,CONE | UN |  | 107.15
XOES,REGISTROS,VALVULAS E SIMILARES COM JUNTAS FLANGEADAS CU
STO POR JUNTA,COM DN=600MM
01294 | GUINDASTE S/RODAS, DIESEL, 45CV, 6T (CP) | H | 0.071 | 344.8542 | 0 | 24.4846
01296 | GUINDASTE S/RODAS, DIESEL, 45CV, 6T (CI) | H | 0.166 | 183.9892 | 0 | 30.5422
01975 | MAO-DE-OBRA DE MONTADOR A (MONTAGEM DE ESTRUTURAS METALICAS) | H | 0.96 | 28.76 | 3 | 28.4379
, INCLUSIVE ENCARGOS SOCIAIS
01999 | MAO-DE-OBRA DE SERVENTE DA CONSTRUCAO CIVIL, INCLUSIVE ENCAR | H | 1.19 | 19.33 | 3 | 23.6928
GOS SOCIAIS
05.002.0088-A | DESMONTAGEM E REMOCAO COM AUXILIO DE GUINDASTE,DE TUBOS,CONE | UN |  | 99.24
XOES,REGISTROS,VALVULAS E SIMILARES COM JUNTAS FLANGEADAS CU
STO POR JUNTA,COM DN=600MM
20102 | MAO-DE-OBRA DE MONTADOR A (MONTAGEM DE ESTRUTURAS METALICAS) | H | 0.96 | 24.92 | 3 | 24.6409
, INCLUSIVE ENCARGOS SOCIAIS DESONERADOS
20132 | MAO-DE-OBRA DE SERVENTE DA CONSTRUCAO CIVIL, INCLUSIVE ENCAR | H | 1.19 | 16.75 | 3 | 20.5305
GOS SOCIAIS DESONERADOS
30500 | GUINDASTE S/RODAS, DIESEL, 45CV, 6T (CP) | H | 0.071 | 340.8442 | 0 | 24.1999
30502 | GUINDASTE S/RODAS, DIESEL, 45CV, 6T (CI) | H | 0.166 | 179.9792 | 0 | 29.8765
05.002.0089-0 | DESMONTAGEM E REMOCAO COM AUXILIO DE GUINDASTE,DE TUBOS,CONE | UN |  | 121.03
XOES,REGISTROS,VALVULAS E SIMILARES COM JUNTAS FLANGEADAS CU
STO POR JUNTA,COM DN=700MM
01294 | GUINDASTE S/RODAS, DIESEL, 45CV, 6T (CP) | H | 0.078 | 344.8542 | 0 | 26.8986
01296 | GUINDASTE S/RODAS, DIESEL, 45CV, 6T (CI) | H | 0.182 | 183.9892 | 0 | 33.486
01975 | MAO-DE-OBRA DE MONTADOR A (MONTAGEM DE ESTRUTURAS METALICAS) | H | 1.12 | 28.76 | 3 | 33.1775
, INCLUSIVE ENCARGOS SOCIAIS
01999 | MAO-DE-OBRA DE SERVENTE DA CONSTRUCAO CIVIL, INCLUSIVE ENCAR | H | 1.38 | 19.33 | 3 | 27.4757
GOS SOCIAIS
05.002.0089-A | DESMONTAGEM E REMOCAO COM AUXILIO DE GUINDASTE,DE TUBOS,CONE | UN |  | 111.89
XOES,REGISTROS,VALVULAS E SIMILARES COM JUNTAS FLANGEADAS CU
STO POR JUNTA,COM DN=700MM
20102 | MAO-DE-OBRA DE MONTADOR A (MONTAGEM DE ESTRUTURAS METALICAS) | H | 1.12 | 24.92 | 3 | 28.7477
, INCLUSIVE ENCARGOS SOCIAIS DESONERADOS
20132 | MAO-DE-OBRA DE SERVENTE DA CONSTRUCAO CIVIL, INCLUSIVE ENCAR | H | 1.38 | 16.75 | 3 | 23.8085
GOS SOCIAIS DESONERADOS
30500 | GUINDASTE S/RODAS, DIESEL, 45CV, 6T (CP) | H | 0.078 | 340.8442 | 0 | 26.5858
30502 | GUINDASTE S/RODAS, DIESEL, 45CV, 6T (CI) | H | 0.182 | 179.9792 | 0 | 32.7562
05.002.0090-0 | DESMONTAGEM E REMOCAO COM AUXILIO DE GUINDASTE,DE TUBOS,CONE | UN |  | 131.56
XOES,REGISTROS,VALVULAS E SIMILARES COM JUNTAS FLANGEADAS CU
STO POR JUNTA,COM DN=800MM
01294 | GUINDASTE S/RODAS, DIESEL, 45CV, 6T (CP) | H | 0.085 | 344.8542 | 0 | 29.3126
01296 | GUINDASTE S/RODAS, DIESEL, 45CV, 6T (CI) | H | 0.197 | 183.9892 | 0 | 36.2459
01975 | MAO-DE-OBRA DE MONTADOR A (MONTAGEM DE ESTRUTURAS METALICAS) | H | 1.22 | 28.76 | 3 | 36.1398
, INCLUSIVE ENCARGOS SOCIAIS
01999 | MAO-DE-OBRA DE SERVENTE DA CONSTRUCAO CIVIL, INCLUSIVE ENCAR | H | 1.5 | 19.33 | 3 | 29.8649
GOS SOCIAIS
05.002.0090-A | DESMONTAGEM E REMOCAO COM AUXILIO DE GUINDASTE,DE TUBOS,CONE | UN |  | 121.62
XOES,REGISTROS,VALVULAS E SIMILARES COM JUNTAS FLANGEADAS CU
STO POR JUNTA,COM DN=800MM
20102 | MAO-DE-OBRA DE MONTADOR A (MONTAGEM DE ESTRUTURAS METALICAS) | H | 1.22 | 24.92 | 3 | 31.3145
, INCLUSIVE ENCARGOS SOCIAIS DESONERADOS
20132 | MAO-DE-OBRA DE SERVENTE DA CONSTRUCAO CIVIL, INCLUSIVE ENCAR | H | 1.5 | 16.75 | 3 | 25.8788
GOS SOCIAIS DESONERADOS
30500 | GUINDASTE S/RODAS, DIESEL, 45CV, 6T (CP) | H | 0.085 | 340.8442 | 0 | 28.9718
30502 | GUINDASTE S/RODAS, DIESEL, 45CV, 6T (CI) | H | 0.197 | 179.9792 | 0 | 35.4559
05.002.0091-0 | DESMONTAGEM E REMOCAO COM AUXILIO DE GUINDASTE,DE TUBOS,CONE | UN |  | 144.31
XOES,REGISTROS,VALVULAS E SIMILARES COM JUNTAS FLANGEADAS CU
STO POR JUNTA,COM DN=900MM
01294 | GUINDASTE S/RODAS, DIESEL, 45CV, 6T (CP) | H | 0.09 | 344.8542 | 0 | 31.0369
01296 | GUINDASTE S/RODAS, DIESEL, 45CV, 6T (CI) | H | 0.209 | 183.9892 | 0 | 38.4537
01975 | MAO-DE-OBRA DE MONTADOR A (MONTAGEM DE ESTRUTURAS METALICAS) | H | 1.39 | 28.76 | 3 | 41.1757
, INCLUSIVE ENCARGOS SOCIAIS
01999 | MAO-DE-OBRA DE SERVENTE DA CONSTRUCAO CIVIL, INCLUSIVE ENCAR | H | 1.69 | 19.33 | 3 | 33.6477
GOS SOCIAIS
05.002.0091-A | DESMONTAGEM E REMOCAO COM AUXILIO DE GUINDASTE,DE TUBOS,CONE | UN |  | 133.12
XOES,REGISTROS,VALVULAS E SIMILARES COM JUNTAS FLANGEADAS CU
STO POR JUNTA,COM DN=900MM
20102 | MAO-DE-OBRA DE MONTADOR A (MONTAGEM DE ESTRUTURAS METALICAS) | H | 1.39 | 24.92 | 3 | 35.678
, INCLUSIVE ENCARGOS SOCIAIS DESONERADOS
20132 | MAO-DE-OBRA DE SERVENTE DA CONSTRUCAO CIVIL, INCLUSIVE ENCAR | H | 1.69 | 16.75 | 3 | 29.1567
GOS SOCIAIS DESONERADOS
30500 | GUINDASTE S/RODAS, DIESEL, 45CV, 6T (CP) | H | 0.09 | 340.8442 | 0 | 30.676
30502 | GUINDASTE S/RODAS, DIESEL, 45CV, 6T (CI) | H | 0.209 | 179.9792 | 0 | 37.6157
05.002.0092-0 | DESMONTAGEM E REMOCAO COM AUXILIO DE GUINDASTE,DE TUBOS,CONE | UN |  | 203.2
XOES,REGISTROS,VALVULAS E SIMILARES COM JUNTAS FLANGEADAS CU
STO POR JUNTA,COM DN=1000MM
01051 | GUINDASTE SOBRE RODAS,CAPACIDADE DE 15T,INCLUSIVE OPERADOR E | H | 0.118 | 482.496 | 0 | 56.9345
AUXILIAR (CP)
01053 | GUINDASTE SOBRE RODAS,CAPACIDADE DE 15T,INCLUSIVE OPERADOR E | H | 0.274 | 250.0334 | 0 | 68.5092
AUXILIAR (CI)
01975 | MAO-DE-OBRA DE MONTADOR A (MONTAGEM DE ESTRUTURAS METALICAS) | H | 1.57 | 28.76 | 3 | 46.5078
, INCLUSIVE ENCARGOS SOCIAIS
01999 | MAO-DE-OBRA DE SERVENTE DA CONSTRUCAO CIVIL, INCLUSIVE ENCAR | H | 1.57 | 19.33 | 3 | 31.2585
GOS SOCIAIS
05.002.0092-A | DESMONTAGEM E REMOCAO COM AUXILIO DE GUINDASTE,DE TUBOS,CONE | UN |  | 190.24
XOES,REGISTROS,VALVULAS E SIMILARES COM JUNTAS FLANGEADAS CU
STO POR JUNTA,COM DN=1000MM
20102 | MAO-DE-OBRA DE MONTADOR A (MONTAGEM DE ESTRUTURAS METALICAS) | H | 1.57 | 24.92 | 3 | 40.2981
, INCLUSIVE ENCARGOS SOCIAIS DESONERADOS
20132 | MAO-DE-OBRA DE SERVENTE DA CONSTRUCAO CIVIL, INCLUSIVE ENCAR | H | 1.57 | 16.75 | 3 | 27.0864
GOS SOCIAIS DESONERADOS
30503 | GUINDASTE SOBRE RODAS,CAPACIDADE DE 15T,INCLUSIVE OPERADOR E | H | 0.118 | 475.906 | 0 | 56.1569
AUXILIAR (CP)
30505 | GUINDASTE SOBRE RODAS,CAPACIDADE DE 15T,INCLUSIVE OPERADOR E | H | 0.274 | 243.4434 | 0 | 66.7035
AUXILIAR (CI)
05.002.0093-0 | DESMONTAGEM E REMOCAO COM AUXILIO DE GUINDASTE,DE TUBOS,CONE | UN |  | 295.37
XOES,REGISTROS,VALVULAS E SIMILARES COM JUNTAS FLANGEADAS CU
STO POR JUNTA,COM DN=1200MM
01051 | GUINDASTE SOBRE RODAS,CAPACIDADE DE 15T,INCLUSIVE OPERADOR E | H | 0.182 | 482.496 | 0 | 87.8143
AUXILIAR (CP)
01053 | GUINDASTE SOBRE RODAS,CAPACIDADE DE 15T,INCLUSIVE OPERADOR E | H | 0.424 | 250.0334 | 0 | 106.0142
AUXILIAR (CI)
01975 | MAO-DE-OBRA DE MONTADOR A (MONTAGEM DE ESTRUTURAS METALICAS) | H | 2.05 | 28.76 | 3 | 60.7267
, INCLUSIVE ENCARGOS SOCIAIS
01999 | MAO-DE-OBRA DE SERVENTE DA CONSTRUCAO CIVIL, INCLUSIVE ENCAR | H | 2.05 | 19.33 | 3 | 40.8153
GOS SOCIAIS
05.002.0093-A | DESMONTAGEM E REMOCAO COM AUXILIO DE GUINDASTE,DE TUBOS,CONE | UN |  | 277.82
XOES,REGISTROS,VALVULAS E SIMILARES COM JUNTAS FLANGEADAS CU
STO POR JUNTA,COM DN=1200MM
20102 | MAO-DE-OBRA DE MONTADOR A (MONTAGEM DE ESTRUTURAS METALICAS) | H | 2.05 | 24.92 | 3 | 52.6186
, INCLUSIVE ENCARGOS SOCIAIS DESONERADOS
20132 | MAO-DE-OBRA DE SERVENTE DA CONSTRUCAO CIVIL, INCLUSIVE ENCAR | H | 2.05 | 16.75 | 3 | 35.3676
GOS SOCIAIS DESONERADOS
30503 | GUINDASTE SOBRE RODAS,CAPACIDADE DE 15T,INCLUSIVE OPERADOR E | H | 0.182 | 475.906 | 0 | 86.6149
AUXILIAR (CP)
30505 | GUINDASTE SOBRE RODAS,CAPACIDADE DE 15T,INCLUSIVE OPERADOR E | H | 0.424 | 243.4434 | 0 | 103.22
AUXILIAR (CI)
05.002.0100-0 | LEVANTAMENTO OU REBAIXAMENTO DE TAMPAO DE RUA,CONSIDERANDO D | UN |  | 313.86
EMOLICAO DE CAMADA DE ASFALTO E CONCRETO,MOVIMENTACAO E CONC
RETAGEM,EXCLUSIVE CERCA PROTETORA
01004 | CAMINHAO CARROC. FIXA, 7,5T (CP) | H | 0.03 | 198.7187 | 0 | 5.9616
01006 | CAMINHAO CARROC. FIXA 7,5T (CI) | H | 0.75 | 65.2818 | 0 | 48.9614
01099 | COMPRESSOR AR 170PCM 40CV (CP) | H | 0.12 | 112.1151 | 0 | 13.4538
01100 | COMPRESSOR AR 170PCM 40CV (CF) | H | 0.027 | 24.7108 | 0 | 0.6672
01159 | ROMPEDOR PNEUMATICO DE 32,6KG DE PESO, EXCLUSIVE OPERADOR,P | H | 0.309 | 2.8821 | 0 | 0.8906
ONTEIRA E MANGUEIRA (CP)
01635 | CONCRETO FCK 15MPA | M3 | 0.12 | 372.5034 | 0 | 44.7004
01640 | FORMAS MADEIRA PARAM. PLANOS, 2 VEZES | M2 | 1 | 83.2528 | 0 | 83.2528
01745 | PREPARO CONCR. BETON. 320L; 2,0M3/H | M3 | 0.12 | 95.6011 | 0 | 11.4721
01752 | LANCAMENTO CONC.C/ARM.2,0M3/H,HORIZ/VERT | M3 | 0.12 | 143.6837 | 0 | 17.242
01968 | MAO-DE-OBRA DE PEDREIRO, INCLUSIVE ENCARGOS SOCIAIS | H | 1 | 26.73 | 3 | 27.5319
01999 | MAO-DE-OBRA DE SERVENTE DA CONSTRUCAO CIVIL, INCLUSIVE ENCAR | H | 3 | 19.33 | 3 | 59.7297
GOS SOCIAIS
05.002.0100-A | LEVANTAMENTO OU REBAIXAMENTO DE TAMPAO DE RUA,CONSIDERANDO D | UN |  | 288.78
EMOLICAO DE CAMADA DE ASFALTO E CONCRETO,MOVIMENTACAO E CONC
RETAGEM,EXCLUSIVE CERCA PROTETORA
20115 | MAO-DE-OBRA DE PEDREIRO, INCLUSIVE ENCARGOS SOCIAIS DESONERA | H | 1 | 23.16 | 3 | 23.8548
DOS
20132 | MAO-DE-OBRA DE SERVENTE DA CONSTRUCAO CIVIL, INCLUSIVE ENCAR | H | 3 | 16.75 | 3 | 51.7575
GOS SOCIAIS DESONERADOS
30246 | CONCRETO FCK 15MPA | M3 | 0.12 | 372.5034 | 0 | 44.7004
30254 | PREPARO CONCR. BETON. 320L; 2,0M3/H | M3 | 0.12 | 83.6428 | 0 | 10.0371
30260 | LANCAMENTO CONC.C/ARM.2,0M3/H,HORIZ/VERT | M3 | 0.12 | 125.7 | 0 | 15.084
30282 | FORMAS MADEIRA PARAM. PLANOS, 2 VEZES | M2 | 1 | 76.2031 | 0 | 76.2031
30414 | CAMINHAO CARROC. FIXA, 7,5T (CP) | H | 0.03 | 195.1487 | 0 | 5.8545
30416 | CAMINHAO CARROC. FIXA 7,5T (CI) | H | 0.75 | 61.7118 | 0 | 46.2839
30608 | ROMPEDOR PNEUMATICO DE 32,6KG DE PESO, EXCLUSIVE OPERADOR,P | H | 0.309 | 2.8821 | 0 | 0.8906
ONTEIRA E MANGUEIRA (CP)
30807 | COMPRESSOR AR 170PCM 40CV (CP) | H | 0.12 | 112.1151 | 0 | 13.4538
30808 | COMPRESSOR AR 170PCM 40CV (CF) | H | 0.027 | 24.7108 | 0 | 0.6672
05.002.0101-0 | LEVANTAMENTO OU REBAIXAMENTO DE TAMPAO DE RUA,CONSIDERANDO D | UN |  | 323.09
EMOLICAO DE CAMADA DE ASFALTO E CONCRETO,MOVIMENTACAO E CONC
RETAGEM,INCLUSIVE CERCA PROTETORA
00368 | PINUS, EM PECAS DE 7,50X7,50CM (3"X3") | M | 0.75 | 7.35 | 0 | 5.5125
00453 | PREGO COM OU SEM CABECA, EM CAIXAS DE 50KG, OU QUANTIDADES E | KG | 0.03 | 15.35 | 0 | 0.4605
QUIVALENTES, Nº12X12 A 18X30
01004 | CAMINHAO CARROC. FIXA, 7,5T (CP) | H | 0.03 | 198.7187 | 0 | 5.9616
01006 | CAMINHAO CARROC. FIXA 7,5T (CI) | H | 0.75 | 65.2818 | 0 | 48.9614
01099 | COMPRESSOR AR 170PCM 40CV (CP) | H | 0.12 | 112.1151 | 0 | 13.4538
01100 | COMPRESSOR AR 170PCM 40CV (CF) | H | 0.027 | 24.7108 | 0 | 0.6672
01159 | ROMPEDOR PNEUMATICO DE 32,6KG DE PESO, EXCLUSIVE OPERADOR,P | H | 0.309 | 2.8821 | 0 | 0.8906
ONTEIRA E MANGUEIRA (CP)
01635 | CONCRETO FCK 15MPA | M3 | 0.12 | 372.5034 | 0 | 44.7004
01640 | FORMAS MADEIRA PARAM. PLANOS, 2 VEZES | M2 | 1 | 83.2528 | 0 | 83.2528
01745 | PREPARO CONCR. BETON. 320L; 2,0M3/H | M3 | 0.12 | 95.6011 | 0 | 11.4721
01752 | LANCAMENTO CONC.C/ARM.2,0M3/H,HORIZ/VERT | M3 | 0.12 | 143.6837 | 0 | 17.242
01968 | MAO-DE-OBRA DE PEDREIRO, INCLUSIVE ENCARGOS SOCIAIS | H | 1 | 26.73 | 3 | 27.5319
01999 | MAO-DE-OBRA DE SERVENTE DA CONSTRUCAO CIVIL, INCLUSIVE ENCAR | H | 3 | 19.33 | 3 | 59.7297
GOS SOCIAIS
07529 | TELA PLASTICA PARA SINALIZACAO DE OBRAS, EM BOBINAS DE (50X1 | M | 2 | 1.63 | 0 | 3.26
,20)M
05.002.0101-A | LEVANTAMENTO OU REBAIXAMENTO DE TAMPAO DE RUA,CONSIDERANDO D | UN |  | 298.01
EMOLICAO DE CAMADA DE ASFALTO E CONCRETO,MOVIMENTACAO E CONC
RETAGEM,INCLUSIVE CERCA PROTETORA
00368 | PINUS, EM PECAS DE 7,50X7,50CM (3"X3") | M | 0.75 | 7.35 | 0 | 5.5125
00453 | PREGO COM OU SEM CABECA, EM CAIXAS DE 50KG, OU QUANTIDADES E | KG | 0.03 | 15.35 | 0 | 0.4605
QUIVALENTES, Nº12X12 A 18X30
07529 | TELA PLASTICA PARA SINALIZACAO DE OBRAS, EM BOBINAS DE (50X1 | M | 2 | 1.63 | 0 | 3.26
,20)M
20115 | MAO-DE-OBRA DE PEDREIRO, INCLUSIVE ENCARGOS SOCIAIS DESONERA | H | 1 | 23.16 | 3 | 23.8548
DOS
20132 | MAO-DE-OBRA DE SERVENTE DA CONSTRUCAO CIVIL, INCLUSIVE ENCAR | H | 3 | 16.75 | 3 | 51.7575
GOS SOCIAIS DESONERADOS
30246 | CONCRETO FCK 15MPA | M3 | 0.12 | 372.5034 | 0 | 44.7004
30254 | PREPARO CONCR. BETON. 320L; 2,0M3/H | M3 | 0.12 | 83.6428 | 0 | 10.0371
30260 | LANCAMENTO CONC.C/ARM.2,0M3/H,HORIZ/VERT | M3 | 0.12 | 125.7 | 0 | 15.084
30282 | FORMAS MADEIRA PARAM. PLANOS, 2 VEZES | M2 | 1 | 76.2031 | 0 | 76.2031
30414 | CAMINHAO CARROC. FIXA, 7,5T (CP) | H | 0.03 | 195.1487 | 0 | 5.8545
30416 | CAMINHAO CARROC. FIXA 7,5T (CI) | H | 0.75 | 61.7118 | 0 | 46.2839
30608 | ROMPEDOR PNEUMATICO DE 32,6KG DE PESO, EXCLUSIVE OPERADOR,P | H | 0.309 | 2.8821 | 0 | 0.8906
ONTEIRA E MANGUEIRA (CP)
30807 | COMPRESSOR AR 170PCM 40CV (CP) | H | 0.12 | 112.1151 | 0 | 13.4538
30808 | COMPRESSOR AR 170PCM 40CV (CF) | H | 0.027 | 24.7108 | 0 | 0.6672
05.002.0102-0 | LEVANTAMENTO OU REBAIXAMENTO DE TAMPAO EM PATIO,PASSEIO OU J | UN |  | 464.59
ARDIM COM VARIACAO DE MOVIMENTACAO ATE 0,50M,CONSIDERANDO DE
MOLICAO DE CAMADA DE CONCRETO E CONCRETAGEM,INCLUSIVE CERCA
PROTETORA
00368 | PINUS, EM PECAS DE 7,50X7,50CM (3"X3") | M | 0.75 | 7.35 | 0 | 5.5125
00453 | PREGO COM OU SEM CABECA, EM CAIXAS DE 50KG, OU QUANTIDADES E | KG | 0.03 | 15.35 | 0 | 0.4605
QUIVALENTES, Nº12X12 A 18X30
01635 | CONCRETO FCK 15MPA | M3 | 0.21 | 372.5034 | 0 | 78.2257
01640 | FORMAS MADEIRA PARAM. PLANOS, 2 VEZES | M2 | 2.4 | 83.2528 | 0 | 199.8067
01745 | PREPARO CONCR. BETON. 320L; 2,0M3/H | M3 | 0.21 | 95.6011 | 0 | 20.0762
01752 | LANCAMENTO CONC.C/ARM.2,0M3/H,HORIZ/VERT | M3 | 0.21 | 143.6837 | 0 | 30.1736
01968 | MAO-DE-OBRA DE PEDREIRO, INCLUSIVE ENCARGOS SOCIAIS | H | 1 | 26.73 | 3 | 27.5319
01999 | MAO-DE-OBRA DE SERVENTE DA CONSTRUCAO CIVIL, INCLUSIVE ENCAR | H | 5 | 19.33 | 3 | 99.5495
GOS SOCIAIS
07529 | TELA PLASTICA PARA SINALIZACAO DE OBRAS, EM BOBINAS DE (50X1 | M | 2 | 1.63 | 0 | 3.26
,20)M
05.002.0102-A | LEVANTAMENTO OU REBAIXAMENTO DE TAMPAO EM PATIO,PASSEIO OU J | UN |  | 424.42
ARDIM COM VARIACAO DE MOVIMENTACAO ATE 0,50M,CONSIDERANDO DE
MOLICAO DE CAMADA DE CONCRETO E CONCRETAGEM,INCLUSIVE CERCA
PROTETORA
00368 | PINUS, EM PECAS DE 7,50X7,50CM (3"X3") | M | 0.75 | 7.35 | 0 | 5.5125
00453 | PREGO COM OU SEM CABECA, EM CAIXAS DE 50KG, OU QUANTIDADES E | KG | 0.03 | 15.35 | 0 | 0.4605
QUIVALENTES, Nº12X12 A 18X30
07529 | TELA PLASTICA PARA SINALIZACAO DE OBRAS, EM BOBINAS DE (50X1 | M | 2 | 1.63 | 0 | 3.26
,20)M
20115 | MAO-DE-OBRA DE PEDREIRO, INCLUSIVE ENCARGOS SOCIAIS DESONERA | H | 1 | 23.16 | 3 | 23.8548
DOS
20132 | MAO-DE-OBRA DE SERVENTE DA CONSTRUCAO CIVIL, INCLUSIVE ENCAR | H | 5 | 16.75 | 3 | 86.2625
GOS SOCIAIS DESONERADOS
30246 | CONCRETO FCK 15MPA | M3 | 0.21 | 372.5034 | 0 | 78.2257
30254 | PREPARO CONCR. BETON. 320L; 2,0M3/H | M3 | 0.21 | 83.6428 | 0 | 17.565
30260 | LANCAMENTO CONC.C/ARM.2,0M3/H,HORIZ/VERT | M3 | 0.21 | 125.7 | 0 | 26.397
30282 | FORMAS MADEIRA PARAM. PLANOS, 2 VEZES | M2 | 2.4 | 76.2031 | 0 | 182.8874
05.002.0105-0 | LEVANTAMENTO DE TAMPAO DE RUA,UTILIZANDO CONJUNTO DE ANEIS M | UN |  | 716.68
ETALICOS SUPLEMENTARES,EXCLUSIVE CERCA PROTETORA
00036 | PERFIL "H" DE ACO CARBONO, P/USOS GERAIS, PADRAO AMERICANO, | KG | 30 | 11.78 | 0 | 353.4
COMPRIMENTO USUAL, PRECO DE REVENDEDOR, DE 6"X6"
00322 | ELETRODO, P/SOLDA DE ACO (AWS E-6013), IND.P/TRAB.EM SERRAL. | KG | 0.5 | 28.34 | 0 | 14.17
, ESTRUT.METAL.,TUBUL.CONSTR.GERAL CHAPAS FINAS, DIAM.4MM
01004 | CAMINHAO CARROC. FIXA, 7,5T (CP) | H | 0.015 | 198.7187 | 0 | 2.9808
01006 | CAMINHAO CARROC. FIXA 7,5T (CI) | H | 0.826 | 65.2818 | 0 | 53.9228
01284 | MAQUINA DE SOLDA, DIESEL 33CV (CP) | H | 0.75 | 74.9703 | 0 | 56.2277
01285 | MAQUINA DE SOLDA, DIESEL 33CV (CI) | H | 0.25 | 8.6028 | 0 | 2.1507
01299 | MAQUINA DE SOLDA, DIESEL 33CV (CF) | H | 0.25 | 15.6696 | 0 | 3.9174
01876 | TRANSPORTE CARGA CAMINHAO 7,5T, 30KM/H | T X KM | 12 | 1.7685 | 0 | 21.222
01944 | MAO-DE-OBRA DE SOLDADOR DA CONSTRUCAO CIVIL, INCLUSIVE ENCAR | H | 0.89 | 28.76 | 3 | 26.3643
GOS SOCIAIS
01999 | MAO-DE-OBRA DE SERVENTE DA CONSTRUCAO CIVIL, INCLUSIVE ENCAR | H | 7.03 | 19.33 | 3 | 139.9666
GOS SOCIAIS
06913 | MAO-DE-OBRA DE SERRALHEIRO DA CONSTRUCAOCIVIL, INCLUSIVE ENC | H | 1.43 | 28.76 | 3 | 42.3606
ARGOS SOCIAIS
05.002.0105-A | LEVANTAMENTO DE TAMPAO DE RUA,UTILIZANDO CONJUNTO DE ANEIS M | UN |  | 685.44
ETALICOS SUPLEMENTARES,EXCLUSIVE CERCA PROTETORA
00036 | PERFIL "H" DE ACO CARBONO, P/USOS GERAIS, PADRAO AMERICANO, | KG | 30 | 11.78 | 0 | 353.4
COMPRIMENTO USUAL, PRECO DE REVENDEDOR, DE 6"X6"
00322 | ELETRODO, P/SOLDA DE ACO (AWS E-6013), IND.P/TRAB.EM SERRAL. | KG | 0.5 | 28.34 | 0 | 14.17
, ESTRUT.METAL.,TUBUL.CONSTR.GERAL CHAPAS FINAS, DIAM.4MM
20131 | MAO-DE-OBRA DE SERRALHEIRO DA CONSTRUCAO CIVIL, INCLUSIVE EN | H | 1.43 | 24.92 | 3 | 36.7047
CARGOS SOCIAIS DESONERADOS
20132 | MAO-DE-OBRA DE SERVENTE DA CONSTRUCAO CIVIL, INCLUSIVE ENCAR | H | 7.03 | 16.75 | 3 | 121.2851
GOS SOCIAIS DESONERADOS
20134 | MAO-DE-OBRA DE SOLDADOR DA CONSTRUCAO CIVIL, INCLUSIVE ENCAR | H | 0.89 | 24.92 | 3 | 22.8442
GOS SOCIAIS DESONERADOS
30058 | TRANSPORTE CARGA CAMINHAO 7,5T, 30KM/H | T X KM | 12 | 1.7368 | 0 | 20.8416
30414 | CAMINHAO CARROC. FIXA, 7,5T (CP) | H | 0.015 | 195.1487 | 0 | 2.9272
30416 | CAMINHAO CARROC. FIXA 7,5T (CI) | H | 0.826 | 61.7118 | 0 | 50.9739
30831 | MAQUINA DE SOLDA, DIESEL 33CV (CP) | H | 0.75 | 74.9703 | 0 | 56.2277
30832 | MAQUINA DE SOLDA, DIESEL 33CV (CF) | H | 0.25 | 15.6696 | 0 | 3.9174
30833 | MAQUINA DE SOLDA, DIESEL 33CV (CI) | H | 0.25 | 8.6028 | 0 | 2.1507
05.002.0106-0 | LEVANTAMENTO DE TAMPAO DE RUA,UTILIZANDO CONJUNTO DE ANEIS | UN |  | 743.73
METALICOS SUPLEMENTARES, INCLUSIVE CERCA PROTETORA
00036 | PERFIL "H" DE ACO CARBONO, P/USOS GERAIS, PADRAO AMERICANO, | KG | 30 | 11.78 | 0 | 353.4
COMPRIMENTO USUAL, PRECO DE REVENDEDOR, DE 6"X6"
00322 | ELETRODO, P/SOLDA DE ACO (AWS E-6013), IND.P/TRAB.EM SERRAL. | KG | 0.5 | 28.34 | 0 | 14.17
, ESTRUT.METAL.,TUBUL.CONSTR.GERAL CHAPAS FINAS, DIAM.4MM
00368 | PINUS, EM PECAS DE 7,50X7,50CM (3"X3") | M | 0.75 | 7.35 | 0 | 5.5125
00453 | PREGO COM OU SEM CABECA, EM CAIXAS DE 50KG, OU QUANTIDADES E | KG | 0.03 | 15.35 | 0 | 0.4605
QUIVALENTES, Nº12X12 A 18X30
01004 | CAMINHAO CARROC. FIXA, 7,5T (CP) | H | 0.015 | 198.7187 | 0 | 2.9808
01006 | CAMINHAO CARROC. FIXA 7,5T (CI) | H | 0.826 | 65.2818 | 0 | 53.9228
01284 | MAQUINA DE SOLDA, DIESEL 33CV (CP) | H | 0.75 | 74.9703 | 0 | 56.2277
01285 | MAQUINA DE SOLDA, DIESEL 33CV (CI) | H | 0.25 | 8.6028 | 0 | 2.1507
01299 | MAQUINA DE SOLDA, DIESEL 33CV (CF) | H | 0.25 | 15.6696 | 0 | 3.9174
01876 | TRANSPORTE CARGA CAMINHAO 7,5T, 30KM/H | T X KM | 12 | 1.7685 | 0 | 21.222
01944 | MAO-DE-OBRA DE SOLDADOR DA CONSTRUCAO CIVIL, INCLUSIVE ENCAR | H | 0.89 | 28.76 | 3 | 26.3643
GOS SOCIAIS
01999 | MAO-DE-OBRA DE SERVENTE DA CONSTRUCAO CIVIL, INCLUSIVE ENCAR | H | 7.94 | 19.33 | 3 | 158.0846
GOS SOCIAIS
06913 | MAO-DE-OBRA DE SERRALHEIRO DA CONSTRUCAOCIVIL, INCLUSIVE ENC | H | 1.42 | 28.76 | 3 | 42.0644
ARGOS SOCIAIS
07529 | TELA PLASTICA PARA SINALIZACAO DE OBRAS, EM BOBINAS DE (50X1 | M | 2 | 1.63 | 0 | 3.26
,20)M
05.002.0106-A | LEVANTAMENTO DE TAMPAO DE RUA,UTILIZANDO CONJUNTO DE ANEIS | UN |  | 710.11
METALICOS SUPLEMENTARES, INCLUSIVE CERCA PROTETORA
00036 | PERFIL "H" DE ACO CARBONO, P/USOS GERAIS, PADRAO AMERICANO, | KG | 30 | 11.78 | 0 | 353.4
COMPRIMENTO USUAL, PRECO DE REVENDEDOR, DE 6"X6"
00322 | ELETRODO, P/SOLDA DE ACO (AWS E-6013), IND.P/TRAB.EM SERRAL. | KG | 0.5 | 28.34 | 0 | 14.17
, ESTRUT.METAL.,TUBUL.CONSTR.GERAL CHAPAS FINAS, DIAM.4MM
00368 | PINUS, EM PECAS DE 7,50X7,50CM (3"X3") | M | 0.75 | 7.35 | 0 | 5.5125
00453 | PREGO COM OU SEM CABECA, EM CAIXAS DE 50KG, OU QUANTIDADES E | KG | 0.03 | 15.35 | 0 | 0.4605
QUIVALENTES, Nº12X12 A 18X30
07529 | TELA PLASTICA PARA SINALIZACAO DE OBRAS, EM BOBINAS DE (50X1 | M | 2 | 1.63 | 0 | 3.26
,20)M
20131 | MAO-DE-OBRA DE SERRALHEIRO DA CONSTRUCAO CIVIL, INCLUSIVE EN | H | 1.42 | 24.92 | 3 | 36.448
CARGOS SOCIAIS DESONERADOS
20132 | MAO-DE-OBRA DE SERVENTE DA CONSTRUCAO CIVIL, INCLUSIVE ENCAR | H | 7.94 | 16.75 | 3 | 136.9849
GOS SOCIAIS DESONERADOS
20134 | MAO-DE-OBRA DE SOLDADOR DA CONSTRUCAO CIVIL, INCLUSIVE ENCAR | H | 0.89 | 24.92 | 3 | 22.8442
GOS SOCIAIS DESONERADOS
30058 | TRANSPORTE CARGA CAMINHAO 7,5T, 30KM/H | T X KM | 12 | 1.7368 | 0 | 20.8416
30414 | CAMINHAO CARROC. FIXA, 7,5T (CP) | H | 0.015 | 195.1487 | 0 | 2.9272
30416 | CAMINHAO CARROC. FIXA 7,5T (CI) | H | 0.826 | 61.7118 | 0 | 50.9739
30831 | MAQUINA DE SOLDA, DIESEL 33CV (CP) | H | 0.75 | 74.9703 | 0 | 56.2277
30832 | MAQUINA DE SOLDA, DIESEL 33CV (CF) | H | 0.25 | 15.6696 | 0 | 3.9174
30833 | MAQUINA DE SOLDA, DIESEL 33CV (CI) | H | 0.25 | 8.6028 | 0 | 2.1507
05.003.0010-1 | LIMPEZA MANUAL DE POCO DE VISITA DE ATE 3,00M DE PROFUNDIDAD | M3 |  | 89.59
E,EXCLUSIVE TRANSPORTE DO MATERIAL RETIRADO
01999 | MAO-DE-OBRA DE SERVENTE DA CONSTRUCAO CIVIL, INCLUSIVE ENCAR | H | 4.5 | 19.33 | 3 | 89.5945
GOS SOCIAIS
05.003.0010-B | LIMPEZA MANUAL DE POCO DE VISITA DE ATE 3,00M DE PROFUNDIDAD | M3 |  | 77.63
E,EXCLUSIVE TRANSPORTE DO MATERIAL RETIRADO
20132 | MAO-DE-OBRA DE SERVENTE DA CONSTRUCAO CIVIL, INCLUSIVE ENCAR | H | 4.5 | 16.75 | 3 | 77.6363
GOS SOCIAIS DESONERADOS
05.003.0011-0 | LIMPEZA MANUAL DE POCO DE VISITA DE ATE 3,00M DE PROFUNDIDAD | M3 |  | 181.02
E,COM TRANSPORTE DO MATERIAL RETIRADO ATE 10KM DE DISTANCIA,
INCLUSIVE CARGA MANUAL E DESCARGA MECANICA
01801 | TRANSPORTE MAT. DE POCOS VISITA ATE 10KM | M3 | 1 | 91.4345 | 0 | 91.4345
01802 | LIMPEZA MAN. POCO VISITA PROF. 3M | M3 | 1 | 89.5945 | 0 | 89.5945
05.003.0011-A | LIMPEZA MANUAL DE POCO DE VISITA DE ATE 3,00M DE PROFUNDIDAD | M3 |  | 164.62
E,COM TRANSPORTE DO MATERIAL RETIRADO ATE 10KM DE DISTANCIA,
INCLUSIVE CARGA MANUAL E DESCARGA MECANICA
30090 | LIMPEZA MAN. POCO VISITA PROF. 3M | M3 | 1 | 77.6362 | 0 | 77.6362
30091 | TRANSPORTE MAT. DE POCOS VISITA ATE 10KM | M3 | 1 | 86.9921 | 0 | 86.9921
05.003.0015-1 | TRANSPORTE DE MATERIAL DEPOSITADO EM POCOS DE VISITA E GALER | M3 |  | 91.43
IAS(AREIA MOLHADA,LODO),COM CARGA MANUAL E DESCARGA MECANICA
,ATE 10KM DE DISTANCIA
01999 | MAO-DE-OBRA DE SERVENTE DA CONSTRUCAO CIVIL, INCLUSIVE ENCAR | H | 1 | 19.33 | 3 | 19.9099
GOS SOCIAIS
02026 | CAMINHAO BASCUL. NO TOCO, 5M3 (CP) | H | 0.25 | 215.0324 | 0 | 53.7581
02028 | CAMINHAO BASCUL. NO TOCO, 5M3 (CI) | H | 0.25 | 71.0662 | 0 | 17.7666
05.003.0015-B | TRANSPORTE DE MATERIAL DEPOSITADO EM POCOS DE VISITA E GALER | M3 |  | 86.99
IAS(AREIA MOLHADA,LODO),COM CARGA MANUAL E DESCARGA MECANICA
,ATE 10KM DE DISTANCIA
20132 | MAO-DE-OBRA DE SERVENTE DA CONSTRUCAO CIVIL, INCLUSIVE ENCAR | H | 1 | 16.75 | 3 | 17.2525
GOS SOCIAIS DESONERADOS
30423 | CAMINHAO BASCUL. NO TOCO, 5M3 (CP) | H | 0.25 | 211.4624 | 0 | 52.8656
30425 | CAMINHAO BASCUL. NO TOCO, 5M3 (CI) | H | 0.25 | 67.4962 | 0 | 16.8741
05.003.0016-1 | TRANSPORTE DE MATERIAL DEPOSITADO EM POCOS DE VISITA E GALER | M3 |  | 132.07
IAS(AREIA MOLHADA,LODO),COM CARGA MANUAL E DESCARGA MECANICA
,ATE 20KM DE DISTANCIA
01999 | MAO-DE-OBRA DE SERVENTE DA CONSTRUCAO CIVIL, INCLUSIVE ENCAR | H | 1.35 | 19.33 | 3 | 26.8784
GOS SOCIAIS
02026 | CAMINHAO BASCUL. NO TOCO, 5M3 (CP) | H | 0.4 | 215.0324 | 0 | 86.013
02028 | CAMINHAO BASCUL. NO TOCO, 5M3 (CI) | H | 0.27 | 71.0662 | 0 | 19.1879
05.003.0016-B | TRANSPORTE DE MATERIAL DEPOSITADO EM POCOS DE VISITA E GALER | M3 |  | 126.09
IAS(AREIA MOLHADA,LODO),COM CARGA MANUAL E DESCARGA MECANICA
,ATE 20KM DE DISTANCIA
20132 | MAO-DE-OBRA DE SERVENTE DA CONSTRUCAO CIVIL, INCLUSIVE ENCAR | H | 1.35 | 16.75 | 3 | 23.2909
GOS SOCIAIS DESONERADOS
30423 | CAMINHAO BASCUL. NO TOCO, 5M3 (CP) | H | 0.4 | 211.4624 | 0 | 84.585
30425 | CAMINHAO BASCUL. NO TOCO, 5M3 (CI) | H | 0.27 | 67.4962 | 0 | 18.224
05.003.0017-1 | TRANSPORTE DE MATERIAL DEPOSITADO EM POCOS DE VISITA E GALER | M3 |  | 172.85
IAS(AREIA MOLHADA,LODO),COM CARGA MANUAL E DESCARGA MECANICA
,ATE 30KM DE DISTANCIA
01999 | MAO-DE-OBRA DE SERVENTE DA CONSTRUCAO CIVIL, INCLUSIVE ENCAR | H | 1.67 | 19.33 | 3 | 33.2495
GOS SOCIAIS
02026 | CAMINHAO BASCUL. NO TOCO, 5M3 (CP) | H | 0.56 | 215.0324 | 0 | 120.4181
02028 | CAMINHAO BASCUL. NO TOCO, 5M3 (CI) | H | 0.27 | 71.0662 | 0 | 19.1879
05.003.0017-B | TRANSPORTE DE MATERIAL DEPOSITADO EM POCOS DE VISITA E GALER | M3 |  | 165.45
IAS(AREIA MOLHADA,LODO),COM CARGA MANUAL E DESCARGA MECANICA
,ATE 30KM DE DISTANCIA
20132 | MAO-DE-OBRA DE SERVENTE DA CONSTRUCAO CIVIL, INCLUSIVE ENCAR | H | 1.67 | 16.75 | 3 | 28.8117
GOS SOCIAIS DESONERADOS
30423 | CAMINHAO BASCUL. NO TOCO, 5M3 (CP) | H | 0.56 | 211.4624 | 0 | 118.4189
30425 | CAMINHAO BASCUL. NO TOCO, 5M3 (CI) | H | 0.27 | 67.4962 | 0 | 18.224
05.003.0020-0 | LIMPEZA MANUAL DE GALERIA RETANGULAR,COM TRANSPORTE DE MATER | M3 |  | 210.89
IAL RETIRADO ATE 10KM DE DISTANCIA,INCLUSIVE CARGA MANUAL E
DESCARGA MECANICA
01801 | TRANSPORTE MAT. DE POCOS VISITA ATE 10KM | M3 | 1 | 91.4345 | 0 | 91.4345
01999 | MAO-DE-OBRA DE SERVENTE DA CONSTRUCAO CIVIL, INCLUSIVE ENCAR | H | 6 | 19.33 | 3 | 119.4594
GOS SOCIAIS
05.003.0020-A | LIMPEZA MANUAL DE GALERIA RETANGULAR,COM TRANSPORTE DE MATER | M3 |  | 190.5
IAL RETIRADO ATE 10KM DE DISTANCIA,INCLUSIVE CARGA MANUAL E
DESCARGA MECANICA
20132 | MAO-DE-OBRA DE SERVENTE DA CONSTRUCAO CIVIL, INCLUSIVE ENCAR | H | 6 | 16.75 | 3 | 103.515
GOS SOCIAIS DESONERADOS
30091 | TRANSPORTE MAT. DE POCOS VISITA ATE 10KM | M3 | 1 | 86.9921 | 0 | 86.9921
05.003.0021-0 | LIMPEZA MANUAL DE GALERIA RETANGULAR,COM TRANSPORTE DE MATER | M3 |  | 251.53
IAL RETIRADO ATE 20KM DE DISTANCIA,INCLUSIVE CARGA MANUAL E
DESCARGA MECANICA
01631 | TRANSPORTE MAT. DE POCOS VISITA ATE 20KM | M3 | 1 | 132.079 | 0 | 132.079
01999 | MAO-DE-OBRA DE SERVENTE DA CONSTRUCAO CIVIL, INCLUSIVE ENCAR | H | 6 | 19.33 | 3 | 119.4594
GOS SOCIAIS
05.003.0021-A | LIMPEZA MANUAL DE GALERIA RETANGULAR,COM TRANSPORTE DE MATER | M3 |  | 229.61
IAL RETIRADO ATE 20KM DE DISTANCIA,INCLUSIVE CARGA MANUAL E
DESCARGA MECANICA
20132 | MAO-DE-OBRA DE SERVENTE DA CONSTRUCAO CIVIL, INCLUSIVE ENCAR | H | 6 | 16.75 | 3 | 103.515
GOS SOCIAIS DESONERADOS
30092 | TRANSPORTE MAT. DE POCOS VISITA ATE 20KM | M3 | 1 | 126.0996 | 0 | 126.0996
05.003.0022-0 | LIMPEZA MANUAL DE GALERIA RETANGULAR,COM TRANSPORTE DE MATER | M3 |  | 292.31
IAL RETIRADO ATE 30KM DE DISTANCIA,INCLUSIVE CARGA MANUAL E
DESCARGA MECANICA
01636 | TRANSPORTE MAT. DE POCOS VISITA ATE 30KM | M3 | 1 | 172.8554 | 0 | 172.8554
01999 | MAO-DE-OBRA DE SERVENTE DA CONSTRUCAO CIVIL, INCLUSIVE ENCAR | H | 6 | 19.33 | 3 | 119.4594
GOS SOCIAIS
05.003.0022-A | LIMPEZA MANUAL DE GALERIA RETANGULAR,COM TRANSPORTE DE MATER | M3 |  | 268.96
IAL RETIRADO ATE 30KM DE DISTANCIA,INCLUSIVE CARGA MANUAL E
DESCARGA MECANICA
20132 | MAO-DE-OBRA DE SERVENTE DA CONSTRUCAO CIVIL, INCLUSIVE ENCAR | H | 6 | 16.75 | 3 | 103.515
GOS SOCIAIS DESONERADOS
30093 | TRANSPORTE MAT. DE POCOS VISITA ATE 30KM | M3 | 1 | 165.4544 | 0 | 165.4544
05.003.0090-0 | LIMPEZA MANUAL DE RAMAL DE RALO,COM DIAMETRO MENOR QUE 0,40M | M3 |  | 748.46
,COM TRANSPORTE DO MATERIAL RETIRADO ATE 10KM DE DISTANCIA,I
NCLUSIVE CARGA MANUAL E DESCARGA MECANICA
01720 | LIMPEZA MANUAL DE GALERIA CIRC. | UN | 5.5 | 119.4594 | 0 | 657.0267
01801 | TRANSPORTE MAT. DE POCOS VISITA ATE 10KM | M3 | 1 | 91.4345 | 0 | 91.4345
05.003.0090-A | LIMPEZA MANUAL DE RAMAL DE RALO,COM DIAMETRO MENOR QUE 0,40M | M3 |  | 656.32
,COM TRANSPORTE DO MATERIAL RETIRADO ATE 10KM DE DISTANCIA,I
NCLUSIVE CARGA MANUAL E DESCARGA MECANICA
30091 | TRANSPORTE MAT. DE POCOS VISITA ATE 10KM | M3 | 1 | 86.9921 | 0 | 86.9921
30920 | LIMPEZA MANUAL DE GALERIA CIRC. | UN | 5.5 | 103.515 | 0 | 569.3325
05.003.0091-0 | LIMPEZA MANUAL DE RAMAL DE RALO,COM DIAMETRO MENOR QUE 0,40M | M3 |  | 789.1
,COM TRANSPORTE DO MATERIAL RETIRADO ATE 20KM DE DISTANCIA,I
NCLUSIVE CARGA MANUAL E DESCARGA MECANICA
01631 | TRANSPORTE MAT. DE POCOS VISITA ATE 20KM | M3 | 1 | 132.079 | 0 | 132.079
01720 | LIMPEZA MANUAL DE GALERIA CIRC. | UN | 5.5 | 119.4594 | 0 | 657.0267
05.003.0091-A | LIMPEZA MANUAL DE RAMAL DE RALO,COM DIAMETRO MENOR QUE 0,40M | M3 |  | 695.43
,COM TRANSPORTE DO MATERIAL RETIRADO ATE 20KM DE DISTANCIA,I
NCLUSIVE CARGA MANUAL E DESCARGA MECANICA
30092 | TRANSPORTE MAT. DE POCOS VISITA ATE 20KM | M3 | 1 | 126.0996 | 0 | 126.0996
30920 | LIMPEZA MANUAL DE GALERIA CIRC. | UN | 5.5 | 103.515 | 0 | 569.3325
05.003.0092-0 | LIMPEZA MANUAL DE RAMAL DE RALO,COM DIAMETRO MENOR QUE 0,40M | M3 |  | 829.88
,COM TRANSPORTE DO MATERIAL RETIRADO ATE 30KM DE DISTANCIA,I
NCLUSIVE CARGA MANUAL E DESCARGA MECANICA
01636 | TRANSPORTE MAT. DE POCOS VISITA ATE 30KM | M3 | 1 | 172.8554 | 0 | 172.8554
01720 | LIMPEZA MANUAL DE GALERIA CIRC. | UN | 5.5 | 119.4594 | 0 | 657.0267
05.003.0092-A | LIMPEZA MANUAL DE RAMAL DE RALO,COM DIAMETRO MENOR QUE 0,40M | M3 |  | 734.78
,COM TRANSPORTE DO MATERIAL RETIRADO ATE 30KM DE DISTANCIA,I
NCLUSIVE CARGA MANUAL E DESCARGA MECANICA
30093 | TRANSPORTE MAT. DE POCOS VISITA ATE 30KM | M3 | 1 | 165.4544 | 0 | 165.4544
30920 | LIMPEZA MANUAL DE GALERIA CIRC. | UN | 5.5 | 103.515 | 0 | 569.3325
05.004.0010-0 | LIMPEZA DE CONCRETO APARENTE COM JATO D`AGUA,SOLVENTE E ESCO | M2 |  | 7.38
VA DE PIACAVA
00840 | DETERGENTE NEUTRO P/LIMPEZA INDUSTRIAL, EM SACO DE 25KG | KG | 0.2 | 21.35 | 0 | 4.27
01034 | BOMBA CENTRIFUGA AUTOESCORVANTE,MOTOR A GASOLINA,6,0CV (CP) | H | 0.05 | 11.775 | 0 | 0.5888
01035 | BOMBA CENTRIFUGA AUTO-ESCORVANTE,MOTOR AGASOLINA,6,0CV (CI) | H | 0.05 | 0.1694 | 0 | 0.0085
01999 | MAO-DE-OBRA DE SERVENTE DA CONSTRUCAO CIVIL, INCLUSIVE ENCAR | H | 0.1 | 19.33 | 30 | 2.5129
GOS SOCIAIS
05.004.0010-A | LIMPEZA DE CONCRETO APARENTE COM JATO D`AGUA,SOLVENTE E ESCO | M2 |  | 7.04
VA DE PIACAVA
00840 | DETERGENTE NEUTRO P/LIMPEZA INDUSTRIAL, EM SACO DE 25KG | KG | 0.2 | 21.35 | 0 | 4.27
20132 | MAO-DE-OBRA DE SERVENTE DA CONSTRUCAO CIVIL, INCLUSIVE ENCAR | H | 0.1 | 16.75 | 30 | 2.1775
GOS SOCIAIS DESONERADOS
30757 | BOMBA CENTRIFUGA AUTOESCORVANTE,MOTOR A GASOLINA,6,0CV (CP) | H | 0.05 | 11.775 | 0 | 0.5888
30758 | BOMBA CENTRIFUGA AUTO-ESCORVANTE,MOTOR AGASOLINA,6,0CV (CI) | H | 0.05 | 0.1694 | 0 | 0.0085
05.004.0025-0 | LIMPEZA DE SUPERFICIE METALICA,EM PONTES,VIADUTOS OU ESTRUTU | M2 |  | 44.45
RAS SEMELHANTES,UTILIZANDO LIXADEIRA E RASPADEIRA,ADMITINDO
UMA PRODUCAO MEDIA DE 280,00M2/MES
01999 | MAO-DE-OBRA DE SERVENTE DA CONSTRUCAO CIVIL, INCLUSIVE ENCAR | H | 1.84 | 19.33 | 25 | 44.459
GOS SOCIAIS
05.004.0025-A | LIMPEZA DE SUPERFICIE METALICA,EM PONTES,VIADUTOS OU ESTRUTU | M2 |  | 38.52
RAS SEMELHANTES,UTILIZANDO LIXADEIRA E RASPADEIRA,ADMITINDO
UMA PRODUCAO MEDIA DE 280,00M2/MES
20132 | MAO-DE-OBRA DE SERVENTE DA CONSTRUCAO CIVIL, INCLUSIVE ENCAR | H | 1.84 | 16.75 | 25 | 38.525
GOS SOCIAIS DESONERADOS
05.004.0026-0 | LIMPEZA DE SUPERFICIE METALICA,EM PONTES,VIADUTOS OU ESTRUTU | M2 |  | 124.48
RAS SEMELHANTES,UTILIZANDO LIXADEIRA E RASPADEIRA,ADMITINDO
UMA PRODUCAO MEDIA DE 100,00M2/MES
03271 | LIMPEZA SUPERFICIE METALICA,EM PONTES,VIADUTOS OU ESTRUTURA | M2 | 2.8 | 44.459 | 0 | 124.4852
SEMELHANTE,UTILIZ.LIXADEIRA/RASPADEIRA,PRODUCAO DE 280M2/M
05.004.0026-A | LIMPEZA DE SUPERFICIE METALICA,EM PONTES,VIADUTOS OU ESTRUTU | M2 |  | 107.87
RAS SEMELHANTES,UTILIZANDO LIXADEIRA E RASPADEIRA,ADMITINDO
UMA PRODUCAO MEDIA DE 100,00M2/MES
30985 | LIMPEZA SUPERFICIE METALICA,EM PONTES,VIADUTOS OU ESTRUTURA | M2 | 2.8 | 38.525 | 0 | 107.87
SEMELHANTE,UTILIZ.LIXADEIRA/RASPADEIRA,PRODUCAO DE 280M2/M
05.004.0027-0 | LIMPEZA DE SUPERFICIE METALICA,EM PONTES,VIADUTOS OU ESTRUTU | M2 |  | 69.35
RAS SEMELHANTES,UTILIZANDO LIXADEIRA E RASPADEIRA,ADMITINDO
UMA PRODUCAO MEDIA DE 180,00M2/MES
03271 | LIMPEZA SUPERFICIE METALICA,EM PONTES,VIADUTOS OU ESTRUTURA | M2 | 1.56 | 44.459 | 0 | 69.356
SEMELHANTE,UTILIZ.LIXADEIRA/RASPADEIRA,PRODUCAO DE 280M2/M
05.004.0027-A | LIMPEZA DE SUPERFICIE METALICA,EM PONTES,VIADUTOS OU ESTRUTU | M2 |  | 60.09
RAS SEMELHANTES,UTILIZANDO LIXADEIRA E RASPADEIRA,ADMITINDO
UMA PRODUCAO MEDIA DE 180,00M2/MES
30985 | LIMPEZA SUPERFICIE METALICA,EM PONTES,VIADUTOS OU ESTRUTURA | M2 | 1.56 | 38.525 | 0 | 60.099
SEMELHANTE,UTILIZ.LIXADEIRA/RASPADEIRA,PRODUCAO DE 280M2/M
05.004.0028-0 | LIMPEZA DE SUPERFICIE METALICA,EM PONTES,VIADUTOS OU ESTRUTU | M2 |  | 35.56
TAS SEMELHANTES,UTILIZANDO LIXADEIRA E RASPADEIRA,ADMITINDO
UMA PRODUCAO MEDIA DE 350,00M2/MES
03271 | LIMPEZA SUPERFICIE METALICA,EM PONTES,VIADUTOS OU ESTRUTURA | M2 | 0.8 | 44.459 | 0 | 35.5672
SEMELHANTE,UTILIZ.LIXADEIRA/RASPADEIRA,PRODUCAO DE 280M2/M
05.004.0028-A | LIMPEZA DE SUPERFICIE METALICA,EM PONTES,VIADUTOS OU ESTRUTU | M2 |  | 30.82
TAS SEMELHANTES,UTILIZANDO LIXADEIRA E RASPADEIRA,ADMITINDO
UMA PRODUCAO MEDIA DE 350,00M2/MES
30985 | LIMPEZA SUPERFICIE METALICA,EM PONTES,VIADUTOS OU ESTRUTURA | M2 | 0.8 | 38.525 | 0 | 30.82
SEMELHANTE,UTILIZ.LIXADEIRA/RASPADEIRA,PRODUCAO DE 280M2/M
05.004.0030-0 | LIMPEZA DE TUNEIS COM JATO D`AGUA,SOLVENTE E ESCOVA DE PIACA | M2 |  | 22.08
VA
00840 | DETERGENTE NEUTRO P/LIMPEZA INDUSTRIAL, EM SACO DE 25KG | KG | 0.65 | 21.35 | 0 | 13.8775
00841 | ESCOVA DE ACO, SEM CABO E SEM ALCA, DE (18X6)CM | UN | 0.1 | 12.57 | 0 | 1.257
00862 | BOMBA HIDRAULICA CENTRIFUGA, COM MOTOR ELETRICO, DE 05,0CV-2 | UN | 0.00022 | 4426.9 | 0 | 0.9739
20/380V
01999 | MAO-DE-OBRA DE SERVENTE DA CONSTRUCAO CIVIL, INCLUSIVE ENCAR | H | 0.3 | 19.33 | 3 | 5.973
GOS SOCIAIS
05.004.0030-A | LIMPEZA DE TUNEIS COM JATO D`AGUA,SOLVENTE E ESCOVA DE PIACA | M2 |  | 21.28
VA
00840 | DETERGENTE NEUTRO P/LIMPEZA INDUSTRIAL, EM SACO DE 25KG | KG | 0.65 | 21.35 | 0 | 13.8775
00841 | ESCOVA DE ACO, SEM CABO E SEM ALCA, DE (18X6)CM | UN | 0.1 | 12.57 | 0 | 1.257
00862 | BOMBA HIDRAULICA CENTRIFUGA, COM MOTOR ELETRICO, DE 05,0CV-2 | UN | 0.00022 | 4426.9 | 0 | 0.9739
20/380V
20132 | MAO-DE-OBRA DE SERVENTE DA CONSTRUCAO CIVIL, INCLUSIVE ENCAR | H | 0.3 | 16.75 | 3 | 5.1758
GOS SOCIAIS DESONERADOS
05.004.0035-0 | DECAPAGEM CUIDADOSA DE ESCULTURAS,PECAS EM ARGAMASSA E/OU FE | M2 |  | 1764.87
RRO,COM REMOCAO DE SUCESSIVAS CAMADAS DE TINTAS,EXCLUSIVE RE
TIRADA E TRANSPORTE
01921 | MAO-DE-OBRA DE AJUDANTE DE CONSTRUCAO CIVIL, INCLUSIVE ENCAR | H | 32 | 19.33 | 3 | 637.1168
GOS SOCIAIS
02929 | ALCOOL HIDRATADO COMBUSTIVEL COMUM NA BOMBA | L | 2 | 3.92 | 0 | 7.84
06029 | FITA CREPE, EM ROLO DE 25MMX50,00M | UN | 2 | 8.02 | 0 | 16.04
11024 | MAO-DE-OBRA DE MUSEOLOGO RESTAURADOR, INCLUSIVE ENCARGOS SOC | H | 16 | 61.08 | 3 | 1006.5984
IAIS
13654 | DETERGENTE LIQUIDO BIODEGRADAVEL CONCENTRADO, DESENGORDURANT | UN | 4 | 1.51 | 0 | 6.04
E, FRASCO COM 500ML
13656 | TINTA-REMOVEDOR PASTOSO, GALAO DE 1/4, WANDA OU SIMILAR | UN | 2.22 | 41.1 | 0 | 91.242
05.004.0035-A | DECAPAGEM CUIDADOSA DE ESCULTURAS,PECAS EM ARGAMASSA E/OU FE | M2 |  | 1545.52
RRO,COM REMOCAO DE SUCESSIVAS CAMADAS DE TINTAS,EXCLUSIVE RE
TIRADA E TRANSPORTE
02929 | ALCOOL HIDRATADO COMBUSTIVEL COMUM NA BOMBA | L | 2 | 3.92 | 0 | 7.84
06029 | FITA CREPE, EM ROLO DE 25MMX50,00M | UN | 2 | 8.02 | 0 | 16.04
13654 | DETERGENTE LIQUIDO BIODEGRADAVEL CONCENTRADO, DESENGORDURANT | UN | 4 | 1.51 | 0 | 6.04
E, FRASCO COM 500ML
13656 | TINTA-REMOVEDOR PASTOSO, GALAO DE 1/4, WANDA OU SIMILAR | UN | 2.22 | 41.1 | 0 | 91.242
20004 | MAO-DE-OBRA DE AJUDANTE DA CONSTRUCAO CIVIL, INCLUSIVE ENCAR | H | 32 | 16.75 | 3 | 552.08
GOS SOCIAIS DESONERADOS
20107 | MAO-DE-OBRA DE MUSEOLOGO RESTAURADOS, INCLUSIVE ENCARGOS SOC | H | 16 | 52.93 | 3 | 872.2864
IAIS DESONERADOS
05.004.0040-0 | LIMPEZA OU PREPARO DE SUPERFICIE DE CONCRETO COM JATO DE AGU | M2 |  | 10.51
A QUENTE COM PRESSAO MINIMA DE 2400LB,SOLVENTE E ESCOVA DE P
IACAVA
00841 | ESCOVA DE ACO, SEM CABO E SEM ALCA, DE (18X6)CM | UN | 0.1 | 12.57 | 0 | 1.257
01999 | MAO-DE-OBRA DE SERVENTE DA CONSTRUCAO CIVIL, INCLUSIVE ENCAR | H | 0.36 | 19.33 | 3 | 7.1676
GOS SOCIAIS
13658 | SOLUPAN TECNICO | KG | 0.2 | 6.1779 | 0 | 1.2356
13659 | LAVADORA ALTA PRESSAO DE 166 BAR, TENSAO 220/338VM MOD.CSL 2 | UN | 0.0002 | 4272.3 | 0 | 0.8545
400 FTS, ELETROLUX OU SIMILAR
05.004.0040-A | LIMPEZA OU PREPARO DE SUPERFICIE DE CONCRETO COM JATO DE AGU | M2 |  | 9.55
A QUENTE COM PRESSAO MINIMA DE 2400LB,SOLVENTE E ESCOVA DE P
IACAVA
00841 | ESCOVA DE ACO, SEM CABO E SEM ALCA, DE (18X6)CM | UN | 0.1 | 12.57 | 0 | 1.257
13658 | SOLUPAN TECNICO | KG | 0.2 | 6.1779 | 0 | 1.2356
13659 | LAVADORA ALTA PRESSAO DE 166 BAR, TENSAO 220/338VM MOD.CSL 2 | UN | 0.0002 | 4272.3 | 0 | 0.8545
400 FTS, ELETROLUX OU SIMILAR
20132 | MAO-DE-OBRA DE SERVENTE DA CONSTRUCAO CIVIL, INCLUSIVE ENCAR | H | 0.36 | 16.75 | 3 | 6.2109
GOS SOCIAIS DESONERADOS
05.004.0045-0 | LIMPEZA OU PREPARO DE SUPERFICIE DE CONCRETO COM JATO DE AGU | M2 |  | 43.11
A PRESSURIZADA OU AR,EM CONDICOES QUE PERMITAM UM RENDIMENTO
MEDIO DE 5M2/H
01102 | COMPRESSOR AR 250PCM 77CV (CP) | H | 0.13 | 157.1023 | 0 | 20.4233
01103 | COMPRESSOR AR 250PCM 77CV (CF) | H | 0.07 | 31.3062 | 0 | 2.1914
01553 | MANGUEIRA PARA AR COMPRIMIDO, COM 2 LONAS, DE 3/4" | M | 0.02 | 8.55 | 0 | 0.171
01970 | MAO-DE-OBRA DE OPERADOR DE MAQUINA (TRATOR, ETC), INCLUSIVE | H | 0.4 | 30.02 | 3 | 12.3682
ENCARGOS SOCIAIS
01999 | MAO-DE-OBRA DE SERVENTE DA CONSTRUCAO CIVIL, INCLUSIVE ENCAR | H | 0.4 | 19.33 | 3 | 7.964
GOS SOCIAIS
05.004.0045-A | LIMPEZA OU PREPARO DE SUPERFICIE DE CONCRETO COM JATO DE AGU | M2 |  | 40.4
A PRESSURIZADA OU AR,EM CONDICOES QUE PERMITAM UM RENDIMENTO
MEDIO DE 5M2/H
01553 | MANGUEIRA PARA AR COMPRIMIDO, COM 2 LONAS, DE 3/4" | M | 0.02 | 8.55 | 0 | 0.171
20111 | MAO-DE-OBRA DE OPERADOR DE MAQUINA (TRATOR, ETC.), INCLUSIVE | H | 0.4 | 26.01 | 3 | 10.7161
ENCARGOS SOCIAIS DESONERADOS
20132 | MAO-DE-OBRA DE SERVENTE DA CONSTRUCAO CIVIL, INCLUSIVE ENCAR | H | 0.4 | 16.75 | 3 | 6.901
GOS SOCIAIS DESONERADOS
30810 | COMPRESSOR AR 250PCM 77CV (CP) | H | 0.13 | 157.1023 | 0 | 20.4233
30811 | COMPRESSOR AR 250PCM 77CV (CF) | H | 0.07 | 31.3062 | 0 | 2.1914
05.004.0050-0 | LIMPEZA OU PREPARO DE SUPERFICIE DE CONCRETO COM JATO DE AGU | M2 |  | 33.58
A PRESSURIZADA OU AR,EM CONDICOES QUE PERMITAM UM RENDIMENTO
MEDIO DE 15M2/H
01102 | COMPRESSOR AR 250PCM 77CV (CP) | H | 0.04 | 157.1023 | 0 | 6.2841
01103 | COMPRESSOR AR 250PCM 77CV (CF) | H | 0.02 | 31.3062 | 0 | 0.6261
01553 | MANGUEIRA PARA AR COMPRIMIDO, COM 2 LONAS, DE 3/4" | M | 0.007 | 8.55 | 0 | 0.0599
01970 | MAO-DE-OBRA DE OPERADOR DE MAQUINA (TRATOR, ETC), INCLUSIVE | H | 0.132 | 30.02 | 3 | 4.0815
ENCARGOS SOCIAIS
01999 | MAO-DE-OBRA DE SERVENTE DA CONSTRUCAO CIVIL, INCLUSIVE ENCAR | H | 1.132 | 19.33 | 3 | 22.538
GOS SOCIAIS
05.004.0050-A | LIMPEZA OU PREPARO DE SUPERFICIE DE CONCRETO COM JATO DE AGU | M2 |  | 30.03
A PRESSURIZADA OU AR,EM CONDICOES QUE PERMITAM UM RENDIMENTO
MEDIO DE 15M2/H
01553 | MANGUEIRA PARA AR COMPRIMIDO, COM 2 LONAS, DE 3/4" | M | 0.007 | 8.55 | 0 | 0.0599
20111 | MAO-DE-OBRA DE OPERADOR DE MAQUINA (TRATOR, ETC.), INCLUSIVE | H | 0.132 | 26.01 | 3 | 3.5363
ENCARGOS SOCIAIS DESONERADOS
20132 | MAO-DE-OBRA DE SERVENTE DA CONSTRUCAO CIVIL, INCLUSIVE ENCAR | H | 1.132 | 16.75 | 3 | 19.5298
GOS SOCIAIS DESONERADOS
30810 | COMPRESSOR AR 250PCM 77CV (CP) | H | 0.04 | 157.1023 | 0 | 6.2841
30811 | COMPRESSOR AR 250PCM 77CV (CF) | H | 0.02 | 31.3062 | 0 | 0.6261
05.004.0055-0 | LIMPEZA DE SUPERFICIE DE MONUMENTOS HISTORICOS DE ARGAMASSA, | M2 |  | 451.5
FERRO,BRONZE,MARMORE,GRANITO,RESINA,ETC EXCLUSIVE RETIRADA E
TRANSPORTE
00637 | TARIFA DE FORNECIMENTO DE AGUA DA CEDAE, AREA "B", INDUSTRIA | M3 | 0.1 | 23.0717 | 0 | 2.3072
L, ENTRE 0 E 30,00M3
01099 | COMPRESSOR AR 170PCM 40CV (CP) | H | 1 | 112.1151 | 0 | 112.1151
01101 | COMPRESSOR AR 170PCM 40CV (CI) | H | 0.5 | 13.8456 | 0 | 6.9228
01553 | MANGUEIRA PARA AR COMPRIMIDO, COM 2 LONAS, DE 3/4" | M | 0.02 | 8.55 | 0 | 0.171
01969 | MAO-DE-OBRA DE OPERADOR DE MAQUINAS AUX. (COMPRESSOR, ROLO C | H | 1.5 | 26.73 | 3 | 41.2979
OMPACTADOR LEVE...), INCLUSIVE ENCARGOS SOCIAIS
01999 | MAO-DE-OBRA DE SERVENTE DA CONSTRUCAO CIVIL, INCLUSIVE ENCAR | H | 8 | 19.33 | 3 | 159.2792
GOS SOCIAIS
06029 | FITA CREPE, EM ROLO DE 25MMX50,00M | UN | 0.25 | 8.02 | 0 | 2.005
10951 | CONTENTOR POLIT.DE ALTA DENSIDADE 240L, COM 2 RODAS MACICAS | UN | 0.002 | 415.07 | 0 | 0.8301
DE BORRACHA
11024 | MAO-DE-OBRA DE MUSEOLOGO RESTAURADOR, INCLUSIVE ENCARGOS SOC | H | 2 | 61.08 | 3 | 125.8248
IAIS
13654 | DETERGENTE LIQUIDO BIODEGRADAVEL CONCENTRADO, DESENGORDURANT | UN | 0.5 | 1.51 | 0 | 0.755
E, FRASCO COM 500ML
05.004.0055-A | LIMPEZA DE SUPERFICIE DE MONUMENTOS HISTORICOS DE ARGAMASSA, | M2 |  | 407.94
FERRO,BRONZE,MARMORE,GRANITO,RESINA,ETC EXCLUSIVE RETIRADA E
TRANSPORTE
00637 | TARIFA DE FORNECIMENTO DE AGUA DA CEDAE, AREA "B", INDUSTRIA | M3 | 0.1 | 23.0717 | 0 | 2.3072
L, ENTRE 0 E 30,00M3
01553 | MANGUEIRA PARA AR COMPRIMIDO, COM 2 LONAS, DE 3/4" | M | 0.02 | 8.55 | 0 | 0.171
06029 | FITA CREPE, EM ROLO DE 25MMX50,00M | UN | 0.25 | 8.02 | 0 | 2.005
10951 | CONTENTOR POLIT.DE ALTA DENSIDADE 240L, COM 2 RODAS MACICAS | UN | 0.002 | 415.07 | 0 | 0.8301
DE BORRACHA
13654 | DETERGENTE LIQUIDO BIODEGRADAVEL CONCENTRADO, DESENGORDURANT | UN | 0.5 | 1.51 | 0 | 0.755
E, FRASCO COM 500ML
20107 | MAO-DE-OBRA DE MUSEOLOGO RESTAURADOS, INCLUSIVE ENCARGOS SOC | H | 2 | 52.93 | 3 | 109.0358
IAIS DESONERADOS
20112 | MAO-DE-OBRA DE OPERADOR DE MAQUINAS AUX. (COMPRESSOR, ROLO C | H | 1.5 | 23.16 | 3 | 35.7822
OMPACTADOR LEVE...), INCLUSIVE ENCARGOS SOCIAIS DESONERADOS
20132 | MAO-DE-OBRA DE SERVENTE DA CONSTRUCAO CIVIL, INCLUSIVE ENCAR | H | 8 | 16.75 | 3 | 138.02
GOS SOCIAIS DESONERADOS
30807 | COMPRESSOR AR 170PCM 40CV (CP) | H | 1 | 112.1151 | 0 | 112.1151
30809 | COMPRESSOR AR 170PCM 40CV (CI) | H | 0.5 | 13.8456 | 0 | 6.9228
05.004.0060-0 | RESINA PARA PROTECAO DE SUPERFICIE DE MONUMENTOS HISTORICOS. | M2 |  | 134.41
FORNECIMENTO E APLICACAO
01966 | MAO-DE-OBRA DE PINTOR, INCLUSIVE ENCARGOS SOCIAIS | H | 0.45 | 26.73 | 3 | 12.3894
01999 | MAO-DE-OBRA DE SERVENTE DA CONSTRUCAO CIVIL, INCLUSIVE ENCAR | H | 0.15 | 19.33 | 3 | 2.9865
GOS SOCIAIS
13649 | RESINA PARA PROTECAO DE SUPERFICIE DE MONUMENTOS HISTORICOS | KG | 0.1 | 1190.38 | 0 | 119.038
05.004.0060-A | RESINA PARA PROTECAO DE SUPERFICIE DE MONUMENTOS HISTORICOS. | M2 |  | 132.36
FORNECIMENTO E APLICACAO
13649 | RESINA PARA PROTECAO DE SUPERFICIE DE MONUMENTOS HISTORICOS | KG | 0.1 | 1190.38 | 0 | 119.038
20118 | MAO-DE-OBRA DE PINTOR, INCLUSIVE ENCARGOS SOCIAIS DESONERADO | H | 0.45 | 23.16 | 3 | 10.7347
S
20132 | MAO-DE-OBRA DE SERVENTE DA CONSTRUCAO CIVIL, INCLUSIVE ENCAR | H | 0.15 | 16.75 | 3 | 2.5879
GOS SOCIAIS DESONERADOS
05.004.0065-0 | LIXAMENTO MANUAL PARA LIMPEZA OU PREPARACAO DE ESTRUTURAS ME | M2 |  | 4.97
TALICAS,UTILIZANDO ESCOVA DE ACO DE 30CM DE CABO,CONSIDERAND
O A AREA EFETIVAMENTE LIXADA
01999 | MAO-DE-OBRA DE SERVENTE DA CONSTRUCAO CIVIL, INCLUSIVE ENCAR | H | 0.25 | 19.33 | 3 | 4.9775
GOS SOCIAIS
05.004.0065-A | LIXAMENTO MANUAL PARA LIMPEZA OU PREPARACAO DE ESTRUTURAS ME | M2 |  | 4.31
TALICAS,UTILIZANDO ESCOVA DE ACO DE 30CM DE CABO,CONSIDERAND
O A AREA EFETIVAMENTE LIXADA
20132 | MAO-DE-OBRA DE SERVENTE DA CONSTRUCAO CIVIL, INCLUSIVE ENCAR | H | 0.25 | 16.75 | 3 | 4.3131
GOS SOCIAIS DESONERADOS
05.004.0070-0 | LIXAMENTO MECANICO PARA LIMPEZA OU PREPARACAO DE ESTRUTURAS | M2 |  | 3.81
METALICAS,UTILIZANDO LIXADEIRA ELETRICA,CONSIDERANDO A AREA
EFETIVAMENTE LIXADA
01999 | MAO-DE-OBRA DE SERVENTE DA CONSTRUCAO CIVIL, INCLUSIVE ENCAR | H | 0.166 | 19.33 | 3 | 3.305
GOS SOCIAIS
07074 | DISCO PARA CORTE, DE TUBO DE FERRO GALVANIZADO, DE 7" | UN | 0.1 | 5.12 | 0 | 0.512
05.004.0070-A | LIXAMENTO MECANICO PARA LIMPEZA OU PREPARACAO DE ESTRUTURAS | M2 |  | 3.37
METALICAS,UTILIZANDO LIXADEIRA ELETRICA,CONSIDERANDO A AREA
EFETIVAMENTE LIXADA
07074 | DISCO PARA CORTE, DE TUBO DE FERRO GALVANIZADO, DE 7" | UN | 0.1 | 5.12 | 0 | 0.512
20132 | MAO-DE-OBRA DE SERVENTE DA CONSTRUCAO CIVIL, INCLUSIVE ENCAR | H | 0.166 | 16.75 | 3 | 2.8639
GOS SOCIAIS DESONERADOS
05.004.0080-0 | LIMPEZA OU PREPARO DE SUPERFICIE DE PISOS E PAREDES DE CONCR | M2 |  | 55.15
ETO COM JATO DE MATERIAL ABRASIVO METALICO,SEGUIDO DE AGUA O
U AR,CONDICOES QUE NAO PERMITAM O REAPROVEITAMENTO DO MATERI
AL ABRASIVO
01102 | COMPRESSOR AR 250PCM 77CV (CP) | H | 0.043 | 157.1023 | 43 | 9.6602
01103 | COMPRESSOR AR 250PCM 77CV (CF) | H | 0.024 | 31.3062 | 43 | 1.0744
01553 | MANGUEIRA PARA AR COMPRIMIDO, COM 2 LONAS, DE 3/4" | M | 0.007 | 8.55 | 0 | 0.0599
01969 | MAO-DE-OBRA DE OPERADOR DE MAQUINAS AUX. (COMPRESSOR, ROLO C | H | 0.067 | 26.73 | 3 | 1.8446
OMPACTADOR LEVE...), INCLUSIVE ENCARGOS SOCIAIS
01970 | MAO-DE-OBRA DE OPERADOR DE MAQUINA (TRATOR, ETC), INCLUSIVE | H | 0.067 | 30.02 | 3 | 2.0717
ENCARGOS SOCIAIS
01999 | MAO-DE-OBRA DE SERVENTE DA CONSTRUCAO CIVIL, INCLUSIVE ENCAR | H | 0.133 | 19.33 | 3 | 2.648
GOS SOCIAIS
13618 | ESCORIA GRANULADA DE COBRE (COOPER SLAG) | T | 0.042 | 900 | 0 | 37.8
05.004.0080-A | LIMPEZA OU PREPARO DE SUPERFICIE DE PISOS E PAREDES DE CONCR | M2 |  | 54.28
ETO COM JATO DE MATERIAL ABRASIVO METALICO,SEGUIDO DE AGUA O
U AR,CONDICOES QUE NAO PERMITAM O REAPROVEITAMENTO DO MATERI
AL ABRASIVO
01553 | MANGUEIRA PARA AR COMPRIMIDO, COM 2 LONAS, DE 3/4" | M | 0.007 | 8.55 | 0 | 0.0599
13618 | ESCORIA GRANULADA DE COBRE (COOPER SLAG) | T | 0.042 | 900 | 0 | 37.8
20111 | MAO-DE-OBRA DE OPERADOR DE MAQUINA (TRATOR, ETC.), INCLUSIVE | H | 0.067 | 26.01 | 3 | 1.795
ENCARGOS SOCIAIS DESONERADOS
20112 | MAO-DE-OBRA DE OPERADOR DE MAQUINAS AUX. (COMPRESSOR, ROLO C | H | 0.067 | 23.16 | 3 | 1.5983
OMPACTADOR LEVE...), INCLUSIVE ENCARGOS SOCIAIS DESONERADOS
20132 | MAO-DE-OBRA DE SERVENTE DA CONSTRUCAO CIVIL, INCLUSIVE ENCAR | H | 0.133 | 16.75 | 3 | 2.2946
GOS SOCIAIS DESONERADOS
30810 | COMPRESSOR AR 250PCM 77CV (CP) | H | 0.043 | 157.1023 | 43 | 9.6602
30811 | COMPRESSOR AR 250PCM 77CV (CF) | H | 0.024 | 31.3062 | 43 | 1.0744
05.004.0081-0 | LIMPEZA OU PREPARO DE SUPERFICIE DE PISOS E PAREDES DE CONCR | M2 |  | 36.25
ETO COM JATO DE MATERIAL ABRASIVO METALICO,SEGUIDO DE AGUA O
U AR,EM CONDICOES QUE PERMITAM O REAPROVEITAMENTO DE 50% DE
MATERIAL ABRASIVO
01102 | COMPRESSOR AR 250PCM 77CV (CP) | H | 0.043 | 157.1023 | 43 | 9.6602
01103 | COMPRESSOR AR 250PCM 77CV (CF) | H | 0.024 | 31.3062 | 43 | 1.0744
01553 | MANGUEIRA PARA AR COMPRIMIDO, COM 2 LONAS, DE 3/4" | M | 0.007 | 8.55 | 0 | 0.0599
01969 | MAO-DE-OBRA DE OPERADOR DE MAQUINAS AUX. (COMPRESSOR, ROLO C | H | 0.067 | 26.73 | 3 | 1.8446
OMPACTADOR LEVE...), INCLUSIVE ENCARGOS SOCIAIS
01970 | MAO-DE-OBRA DE OPERADOR DE MAQUINA (TRATOR, ETC), INCLUSIVE | H | 0.067 | 30.02 | 3 | 2.0717
ENCARGOS SOCIAIS
01999 | MAO-DE-OBRA DE SERVENTE DA CONSTRUCAO CIVIL, INCLUSIVE ENCAR | H | 0.133 | 19.33 | 3 | 2.648
GOS SOCIAIS
13618 | ESCORIA GRANULADA DE COBRE (COOPER SLAG) | T | 0.021 | 900 | 0 | 18.9
05.004.0081-A | LIMPEZA OU PREPARO DE SUPERFICIE DE PISOS E PAREDES DE CONCR | M2 |  | 35.38
ETO COM JATO DE MATERIAL ABRASIVO METALICO,SEGUIDO DE AGUA O
U AR,EM CONDICOES QUE PERMITAM O REAPROVEITAMENTO DE 50% DE
MATERIAL ABRASIVO
01553 | MANGUEIRA PARA AR COMPRIMIDO, COM 2 LONAS, DE 3/4" | M | 0.007 | 8.55 | 0 | 0.0599
13618 | ESCORIA GRANULADA DE COBRE (COOPER SLAG) | T | 0.021 | 900 | 0 | 18.9
20111 | MAO-DE-OBRA DE OPERADOR DE MAQUINA (TRATOR, ETC.), INCLUSIVE | H | 0.067 | 26.01 | 3 | 1.795
ENCARGOS SOCIAIS DESONERADOS
20112 | MAO-DE-OBRA DE OPERADOR DE MAQUINAS AUX. (COMPRESSOR, ROLO C | H | 0.067 | 23.16 | 3 | 1.5983
OMPACTADOR LEVE...), INCLUSIVE ENCARGOS SOCIAIS DESONERADOS
20132 | MAO-DE-OBRA DE SERVENTE DA CONSTRUCAO CIVIL, INCLUSIVE ENCAR | H | 0.133 | 16.75 | 3 | 2.2946
GOS SOCIAIS DESONERADOS
30810 | COMPRESSOR AR 250PCM 77CV (CP) | H | 0.043 | 157.1023 | 43 | 9.6602
30811 | COMPRESSOR AR 250PCM 77CV (CF) | H | 0.024 | 31.3062 | 43 | 1.0744
05.004.0083-0 | LIMPEZA OU PREPARO DE SUPERFICIE DE PISOS E PAREDES DE FERRO | M2 |  | 72.52
OU ACO COM JATO DE MATERIAL ABRASIVO METALICO,SEGUIDO DE AG
UA OU AR,EM CONDICOES QUE NAO PERMITAM O REAPROVEITAMENTO DO
MATERIAL ABRASIVO
01102 | COMPRESSOR AR 250PCM 77CV (CP) | H | 0.055 | 157.1023 | 43 | 12.3561
01103 | COMPRESSOR AR 250PCM 77CV (CF) | H | 0.03 | 31.3062 | 43 | 1.343
01553 | MANGUEIRA PARA AR COMPRIMIDO, COM 2 LONAS, DE 3/4" | M | 0.009 | 8.55 | 0 | 0.077
01969 | MAO-DE-OBRA DE OPERADOR DE MAQUINAS AUX. (COMPRESSOR, ROLO C | H | 0.085 | 26.73 | 3 | 2.3402
OMPACTADOR LEVE...), INCLUSIVE ENCARGOS SOCIAIS
01970 | MAO-DE-OBRA DE OPERADOR DE MAQUINA (TRATOR, ETC), INCLUSIVE | H | 0.085 | 30.02 | 3 | 2.6283
ENCARGOS SOCIAIS
01999 | MAO-DE-OBRA DE SERVENTE DA CONSTRUCAO CIVIL, INCLUSIVE ENCAR | H | 0.17 | 19.33 | 3 | 3.3847
GOS SOCIAIS
13618 | ESCORIA GRANULADA DE COBRE (COOPER SLAG) | T | 0.056 | 900 | 0 | 50.4
05.004.0083-A | LIMPEZA OU PREPARO DE SUPERFICIE DE PISOS E PAREDES DE FERRO | M2 |  | 71.41
OU ACO COM JATO DE MATERIAL ABRASIVO METALICO,SEGUIDO DE AG
UA OU AR,EM CONDICOES QUE NAO PERMITAM O REAPROVEITAMENTO DO
MATERIAL ABRASIVO
01553 | MANGUEIRA PARA AR COMPRIMIDO, COM 2 LONAS, DE 3/4" | M | 0.009 | 8.55 | 0 | 0.077
13618 | ESCORIA GRANULADA DE COBRE (COOPER SLAG) | T | 0.056 | 900 | 0 | 50.4
20111 | MAO-DE-OBRA DE OPERADOR DE MAQUINA (TRATOR, ETC.), INCLUSIVE | H | 0.085 | 26.01 | 3 | 2.2772
ENCARGOS SOCIAIS DESONERADOS
20112 | MAO-DE-OBRA DE OPERADOR DE MAQUINAS AUX. (COMPRESSOR, ROLO C | H | 0.085 | 23.16 | 3 | 2.0277
OMPACTADOR LEVE...), INCLUSIVE ENCARGOS SOCIAIS DESONERADOS
20132 | MAO-DE-OBRA DE SERVENTE DA CONSTRUCAO CIVIL, INCLUSIVE ENCAR | H | 0.17 | 16.75 | 3 | 2.9329
GOS SOCIAIS DESONERADOS
30810 | COMPRESSOR AR 250PCM 77CV (CP) | H | 0.055 | 157.1023 | 43 | 12.3561
30811 | COMPRESSOR AR 250PCM 77CV (CF) | H | 0.03 | 31.3062 | 43 | 1.343
05.004.0084-0 | LIMPEZA OU PREPARO DE SUPERFICIE DE PISOS E PAREDES DE FERRO | M2 |  | 47.32
OU ACO COM JATO DE MATERIAL ABRASIVO METALICO,SEGUIDO DE AG
UA OU AR,EM CONDICOES QUE PERMITAM O REAPROVEITAMENTO DE 50%
DO MATERIAL ABRASIVO
01102 | COMPRESSOR AR 250PCM 77CV (CP) | H | 0.055 | 157.1023 | 43 | 12.3561
01103 | COMPRESSOR AR 250PCM 77CV (CF) | H | 0.03 | 31.3062 | 43 | 1.343
01553 | MANGUEIRA PARA AR COMPRIMIDO, COM 2 LONAS, DE 3/4" | M | 0.009 | 8.55 | 0 | 0.077
01969 | MAO-DE-OBRA DE OPERADOR DE MAQUINAS AUX. (COMPRESSOR, ROLO C | H | 0.085 | 26.73 | 3 | 2.3402
OMPACTADOR LEVE...), INCLUSIVE ENCARGOS SOCIAIS
01970 | MAO-DE-OBRA DE OPERADOR DE MAQUINA (TRATOR, ETC), INCLUSIVE | H | 0.085 | 30.02 | 3 | 2.6283
ENCARGOS SOCIAIS
01999 | MAO-DE-OBRA DE SERVENTE DA CONSTRUCAO CIVIL, INCLUSIVE ENCAR | H | 0.17 | 19.33 | 3 | 3.3847
GOS SOCIAIS
13618 | ESCORIA GRANULADA DE COBRE (COOPER SLAG) | T | 0.028 | 900 | 0 | 25.2
05.004.0084-A | LIMPEZA OU PREPARO DE SUPERFICIE DE PISOS E PAREDES DE FERRO | M2 |  | 46.21
OU ACO COM JATO DE MATERIAL ABRASIVO METALICO,SEGUIDO DE AG
UA OU AR,EM CONDICOES QUE PERMITAM O REAPROVEITAMENTO DE 50%
DO MATERIAL ABRASIVO
01553 | MANGUEIRA PARA AR COMPRIMIDO, COM 2 LONAS, DE 3/4" | M | 0.009 | 8.55 | 0 | 0.077
13618 | ESCORIA GRANULADA DE COBRE (COOPER SLAG) | T | 0.028 | 900 | 0 | 25.2
20111 | MAO-DE-OBRA DE OPERADOR DE MAQUINA (TRATOR, ETC.), INCLUSIVE | H | 0.085 | 26.01 | 3 | 2.2772
ENCARGOS SOCIAIS DESONERADOS
20112 | MAO-DE-OBRA DE OPERADOR DE MAQUINAS AUX. (COMPRESSOR, ROLO C | H | 0.085 | 23.16 | 3 | 2.0277
OMPACTADOR LEVE...), INCLUSIVE ENCARGOS SOCIAIS DESONERADOS
20132 | MAO-DE-OBRA DE SERVENTE DA CONSTRUCAO CIVIL, INCLUSIVE ENCAR | H | 0.17 | 16.75 | 3 | 2.9329
GOS SOCIAIS DESONERADOS
30810 | COMPRESSOR AR 250PCM 77CV (CP) | H | 0.055 | 157.1023 | 43 | 12.3561
30811 | COMPRESSOR AR 250PCM 77CV (CF) | H | 0.03 | 31.3062 | 43 | 1.343
05.004.0085-0 | LIMPEZA OU PREPARO DE SUPERFICIE DE TUBOS E PERFIS DE FERRO | M2 |  | 102.56
OU ACO COM JATO DE MATERIAL ABRASIVO METALICO,SEGUIDO DE AGU
A OU AR,EM CONDICOES QUE NAO PERMITAM O REAPROVEITAMENTO DO
MATERIAL ABRASIVO
01102 | COMPRESSOR AR 250PCM 77CV (CP) | H | 0.13 | 157.1023 | 43 | 29.2053
01103 | COMPRESSOR AR 250PCM 77CV (CF) | H | 0.07 | 31.3062 | 43 | 3.1338
01553 | MANGUEIRA PARA AR COMPRIMIDO, COM 2 LONAS, DE 3/4" | M | 0.02 | 8.55 | 0 | 0.171
01969 | MAO-DE-OBRA DE OPERADOR DE MAQUINAS AUX. (COMPRESSOR, ROLO C | H | 0.2 | 26.73 | 3 | 5.5064
OMPACTADOR LEVE...), INCLUSIVE ENCARGOS SOCIAIS
01970 | MAO-DE-OBRA DE OPERADOR DE MAQUINA (TRATOR, ETC), INCLUSIVE | H | 0.2 | 30.02 | 3 | 6.1841
ENCARGOS SOCIAIS
01999 | MAO-DE-OBRA DE SERVENTE DA CONSTRUCAO CIVIL, INCLUSIVE ENCAR | H | 0.4 | 19.33 | 3 | 7.964
GOS SOCIAIS
13618 | ESCORIA GRANULADA DE COBRE (COOPER SLAG) | T | 0.056 | 900 | 0 | 50.4
05.004.0085-A | LIMPEZA OU PREPARO DE SUPERFICIE DE TUBOS E PERFIS DE FERRO | M2 |  | 99.93
OU ACO COM JATO DE MATERIAL ABRASIVO METALICO,SEGUIDO DE AGU
A OU AR,EM CONDICOES QUE NAO PERMITAM O REAPROVEITAMENTO DO
MATERIAL ABRASIVO
01553 | MANGUEIRA PARA AR COMPRIMIDO, COM 2 LONAS, DE 3/4" | M | 0.02 | 8.55 | 0 | 0.171
13618 | ESCORIA GRANULADA DE COBRE (COOPER SLAG) | T | 0.056 | 900 | 0 | 50.4
20111 | MAO-DE-OBRA DE OPERADOR DE MAQUINA (TRATOR, ETC.), INCLUSIVE | H | 0.2 | 26.01 | 3 | 5.3581
ENCARGOS SOCIAIS DESONERADOS
20112 | MAO-DE-OBRA DE OPERADOR DE MAQUINAS AUX. (COMPRESSOR, ROLO C | H | 0.2 | 23.16 | 3 | 4.771
OMPACTADOR LEVE...), INCLUSIVE ENCARGOS SOCIAIS DESONERADOS
20132 | MAO-DE-OBRA DE SERVENTE DA CONSTRUCAO CIVIL, INCLUSIVE ENCAR | H | 0.4 | 16.75 | 3 | 6.901
GOS SOCIAIS DESONERADOS
30810 | COMPRESSOR AR 250PCM 77CV (CP) | H | 0.13 | 157.1023 | 43 | 29.2053
30811 | COMPRESSOR AR 250PCM 77CV (CF) | H | 0.07 | 31.3062 | 43 | 3.1338
05.004.0086-0 | LIMPEZA OU PREPARO DE SUPERFICIE DE TUBOS E PERFIS DE FERRO | M2 |  | 77.36
OU ACO COM JATO DE MATERIAL ABRASIVO METALICO,SEGUIDO DE AGU
A OU AR,EM CONDICOES QUE PERMITAM O REAPROVEITAMENTO DE 50%
DO MATERIAL ABRASIVO
01102 | COMPRESSOR AR 250PCM 77CV (CP) | H | 0.13 | 157.1023 | 43 | 29.2053
01103 | COMPRESSOR AR 250PCM 77CV (CF) | H | 0.07 | 31.3062 | 43 | 3.1338
01553 | MANGUEIRA PARA AR COMPRIMIDO, COM 2 LONAS, DE 3/4" | M | 0.02 | 8.55 | 0 | 0.171
01969 | MAO-DE-OBRA DE OPERADOR DE MAQUINAS AUX. (COMPRESSOR, ROLO C | H | 0.2 | 26.73 | 3 | 5.5064
OMPACTADOR LEVE...), INCLUSIVE ENCARGOS SOCIAIS
01970 | MAO-DE-OBRA DE OPERADOR DE MAQUINA (TRATOR, ETC), INCLUSIVE | H | 0.2 | 30.02 | 3 | 6.1841
ENCARGOS SOCIAIS
01999 | MAO-DE-OBRA DE SERVENTE DA CONSTRUCAO CIVIL, INCLUSIVE ENCAR | H | 0.4 | 19.33 | 3 | 7.964
GOS SOCIAIS
13618 | ESCORIA GRANULADA DE COBRE (COOPER SLAG) | T | 0.028 | 900 | 0 | 25.2
05.004.0086-A | LIMPEZA OU PREPARO DE SUPERFICIE DE TUBOS E PERFIS DE FERRO | M2 |  | 74.73
OU ACO COM JATO DE MATERIAL ABRASIVO METALICO,SEGUIDO DE AGU
A OU AR,EM CONDICOES QUE PERMITAM O REAPROVEITAMENTO DE 50%
DO MATERIAL ABRASIVO
01553 | MANGUEIRA PARA AR COMPRIMIDO, COM 2 LONAS, DE 3/4" | M | 0.02 | 8.55 | 0 | 0.171
13618 | ESCORIA GRANULADA DE COBRE (COOPER SLAG) | T | 0.028 | 900 | 0 | 25.2
20111 | MAO-DE-OBRA DE OPERADOR DE MAQUINA (TRATOR, ETC.), INCLUSIVE | H | 0.2 | 26.01 | 3 | 5.3581
ENCARGOS SOCIAIS DESONERADOS
20112 | MAO-DE-OBRA DE OPERADOR DE MAQUINAS AUX. (COMPRESSOR, ROLO C | H | 0.2 | 23.16 | 3 | 4.771
OMPACTADOR LEVE...), INCLUSIVE ENCARGOS SOCIAIS DESONERADOS
20132 | MAO-DE-OBRA DE SERVENTE DA CONSTRUCAO CIVIL, INCLUSIVE ENCAR | H | 0.4 | 16.75 | 3 | 6.901
GOS SOCIAIS DESONERADOS
30810 | COMPRESSOR AR 250PCM 77CV (CP) | H | 0.13 | 157.1023 | 43 | 29.2053
30811 | COMPRESSOR AR 250PCM 77CV (CF) | H | 0.07 | 31.3062 | 43 | 3.1338
05.004.0090-0 | REMOCAO DE PICHACAO DE MONUMENTOS HISTORICOS DE ARGAMASSA,FE | M2 |  | 423.55
RRO,BRONZE,MARMORE,GRANITO,ACO CORTEN,PINTURA AUTOMOTIVA,RES
INA,ETC,EXCLUSIVE RETIRADA E TRANSPORTE
00637 | TARIFA DE FORNECIMENTO DE AGUA DA CEDAE, AREA "B", INDUSTRIA | M3 | 0.1 | 23.0717 | 0 | 2.3072
L, ENTRE 0 E 30,00M3
01921 | MAO-DE-OBRA DE AJUDANTE DE CONSTRUCAO CIVIL, INCLUSIVE ENCAR | H | 10 | 19.33 | 3 | 199.099
GOS SOCIAIS
06029 | FITA CREPE, EM ROLO DE 25MMX50,00M | UN | 0.25 | 8.02 | 0 | 2.005
10951 | CONTENTOR POLIT.DE ALTA DENSIDADE 240L, COM 2 RODAS MACICAS | UN | 0.002 | 415.07 | 0 | 0.8301
DE BORRACHA
11024 | MAO-DE-OBRA DE MUSEOLOGO RESTAURADOR, INCLUSIVE ENCARGOS SOC | H | 2 | 61.08 | 3 | 125.8248
IAIS
13650 | ACIDO CITRICO MONOHIDRATADO PA | KG | 0.25 | 58.7 | 0 | 14.675
13651 | ACIDO TARTARICO L+PA ACS, EMBALAGEM COM 250G | UN | 1 | 36.65 | 0 | 36.65
13652 | BICARBONATO DE AMONIA | KG | 0.25 | 17.05 | 0 | 4.2625
13654 | DETERGENTE LIQUIDO BIODEGRADAVEL CONCENTRADO, DESENGORDURANT | UN | 0.5 | 1.51 | 0 | 0.755
E, FRASCO COM 500ML
13655 | REDUTOR PARA TINTAS A BASE POLIURETANO, POLIESTER OU EPOXI, | UN | 0.5 | 74.29 | 0 | 37.145
LATA DE 5 LITROS
05.004.0090-A | REMOCAO DE PICHACAO DE MONUMENTOS HISTORICOS DE ARGAMASSA,FE | M2 |  | 380.19
RRO,BRONZE,MARMORE,GRANITO,ACO CORTEN,PINTURA AUTOMOTIVA,RES
INA,ETC,EXCLUSIVE RETIRADA E TRANSPORTE
00637 | TARIFA DE FORNECIMENTO DE AGUA DA CEDAE, AREA "B", INDUSTRIA | M3 | 0.1 | 23.0717 | 0 | 2.3072
L, ENTRE 0 E 30,00M3
06029 | FITA CREPE, EM ROLO DE 25MMX50,00M | UN | 0.25 | 8.02 | 0 | 2.005
10951 | CONTENTOR POLIT.DE ALTA DENSIDADE 240L, COM 2 RODAS MACICAS | UN | 0.002 | 415.07 | 0 | 0.8301
DE BORRACHA
13650 | ACIDO CITRICO MONOHIDRATADO PA | KG | 0.25 | 58.7 | 0 | 14.675
13651 | ACIDO TARTARICO L+PA ACS, EMBALAGEM COM 250G | UN | 1 | 36.65 | 0 | 36.65
13652 | BICARBONATO DE AMONIA | KG | 0.25 | 17.05 | 0 | 4.2625
13654 | DETERGENTE LIQUIDO BIODEGRADAVEL CONCENTRADO, DESENGORDURANT | UN | 0.5 | 1.51 | 0 | 0.755
E, FRASCO COM 500ML
13655 | REDUTOR PARA TINTAS A BASE POLIURETANO, POLIESTER OU EPOXI, | UN | 0.5 | 74.29 | 0 | 37.145
LATA DE 5 LITROS
20004 | MAO-DE-OBRA DE AJUDANTE DA CONSTRUCAO CIVIL, INCLUSIVE ENCAR | H | 10 | 16.75 | 3 | 172.525
GOS SOCIAIS DESONERADOS
20107 | MAO-DE-OBRA DE MUSEOLOGO RESTAURADOS, INCLUSIVE ENCARGOS SOC | H | 2 | 52.93 | 3 | 109.0358
IAIS DESONERADOS
05.005.0001-1 | ANDAIME DE MADEIRA DE 1ª,ATE 7,00M DE ALTURA,EM PECAS DE 3"X | M3 |  | 38.97
3",1"X9" E 1"X12",CONSIDERANDO-SE O APROVEITAMENTO DA MADEIR
A 3 VEZES,INCLUSIVE A DESMONTAGEM E MEDIDO PELO VOLUME ABRAN
GIDO,EXCLUSIVE PLATAFORMA
00394 | MADEIRA DE LEI PARA CONSTRUCAO, DE 2,50X30,00CM (1"X12") - G | M | 0.1333 | 32.86 | 0 | 4.3802
RUPO I
00395 | MADEIRA DE LEI PARA CONSTRUCAO, DE 7,50X7,50CM (3"X3") - GRU | M | 0.73 | 17.51 | 0 | 12.7823
PO I
00453 | PREGO COM OU SEM CABECA, EM CAIXAS DE 50KG, OU QUANTIDADES E | KG | 0.03 | 15.35 | 0 | 0.4605
QUIVALENTES, Nº12X12 A 18X30
01990 | MAO-DE-OBRA DE CARPINTEIRO DE FORMA DE CONCRETO, INCLUSIVE E | H | 0.45 | 26.73 | 3 | 12.3894
NCARGOS SOCIAIS
01999 | MAO-DE-OBRA DE SERVENTE DA CONSTRUCAO CIVIL, INCLUSIVE ENCAR | H | 0.45 | 19.33 | 3 | 8.9595
GOS SOCIAIS
05.005.0001-B | ANDAIME DE MADEIRA DE 1ª,ATE 7,00M DE ALTURA,EM PECAS DE 3"X | M3 |  | 36.12
3",1"X9" E 1"X12",CONSIDERANDO-SE O APROVEITAMENTO DA MADEIR
A 3 VEZES,INCLUSIVE A DESMONTAGEM E MEDIDO PELO VOLUME ABRAN
GIDO,EXCLUSIVE PLATAFORMA
00394 | MADEIRA DE LEI PARA CONSTRUCAO, DE 2,50X30,00CM (1"X12") - G | M | 0.1333 | 32.86 | 0 | 4.3802
RUPO I
00395 | MADEIRA DE LEI PARA CONSTRUCAO, DE 7,50X7,50CM (3"X3") - GRU | M | 0.73 | 17.51 | 0 | 12.7823
PO I
00453 | PREGO COM OU SEM CABECA, EM CAIXAS DE 50KG, OU QUANTIDADES E | KG | 0.03 | 15.35 | 0 | 0.4605
QUIVALENTES, Nº12X12 A 18X30
20046 | MAO-DE-OBRA DE CARPINTEIRO DE FORMA DE CONCRETO, INCLUSIVE E | H | 0.45 | 23.16 | 3 | 10.7347
NCARGOS SOCIAIS DESONERADOS
20132 | MAO-DE-OBRA DE SERVENTE DA CONSTRUCAO CIVIL, INCLUSIVE ENCAR | H | 0.45 | 16.75 | 3 | 7.7636
GOS SOCIAIS DESONERADOS
05.005.0002-0 | ANDAIME DE MADEIRA DE 1ª,ATE 7,00M DE ALTURA,EM PECAS DE 3"X | M3 |  | 32.14
3",1"X9" E 1"X12",CONSIDERANDO-SE O APROVEITAMENTO DA MADEIR
A 5 VEZES,INCLUSIVE A DESMONTAGEM E MEDIDO PELO VOLUME ABRAN
GIDO,EXCLUSIVE PLATAFORMA
00394 | MADEIRA DE LEI PARA CONSTRUCAO, DE 2,50X30,00CM (1"X12") - G | M | 0.08 | 32.86 | 0 | 2.6288
RUPO I
00395 | MADEIRA DE LEI PARA CONSTRUCAO, DE 7,50X7,50CM (3"X3") - GRU | M | 0.44 | 17.51 | 0 | 7.7044
PO I
00453 | PREGO COM OU SEM CABECA, EM CAIXAS DE 50KG, OU QUANTIDADES E | KG | 0.03 | 15.35 | 0 | 0.4605
QUIVALENTES, Nº12X12 A 18X30
01990 | MAO-DE-OBRA DE CARPINTEIRO DE FORMA DE CONCRETO, INCLUSIVE E | H | 0.45 | 26.73 | 3 | 12.3894
NCARGOS SOCIAIS
01999 | MAO-DE-OBRA DE SERVENTE DA CONSTRUCAO CIVIL, INCLUSIVE ENCAR | H | 0.45 | 19.33 | 3 | 8.9595
GOS SOCIAIS
05.005.0002-A | ANDAIME DE MADEIRA DE 1ª,ATE 7,00M DE ALTURA,EM PECAS DE 3"X | M3 |  | 29.29
3",1"X9" E 1"X12",CONSIDERANDO-SE O APROVEITAMENTO DA MADEIR
A 5 VEZES,INCLUSIVE A DESMONTAGEM E MEDIDO PELO VOLUME ABRAN
GIDO,EXCLUSIVE PLATAFORMA
00394 | MADEIRA DE LEI PARA CONSTRUCAO, DE 2,50X30,00CM (1"X12") - G | M | 0.08 | 32.86 | 0 | 2.6288
RUPO I
00395 | MADEIRA DE LEI PARA CONSTRUCAO, DE 7,50X7,50CM (3"X3") - GRU | M | 0.44 | 17.51 | 0 | 7.7044
PO I
00453 | PREGO COM OU SEM CABECA, EM CAIXAS DE 50KG, OU QUANTIDADES E | KG | 0.03 | 15.35 | 0 | 0.4605
QUIVALENTES, Nº12X12 A 18X30
20046 | MAO-DE-OBRA DE CARPINTEIRO DE FORMA DE CONCRETO, INCLUSIVE E | H | 0.45 | 23.16 | 3 | 10.7347
NCARGOS SOCIAIS DESONERADOS
20132 | MAO-DE-OBRA DE SERVENTE DA CONSTRUCAO CIVIL, INCLUSIVE ENCAR | H | 0.45 | 16.75 | 3 | 7.7636
GOS SOCIAIS DESONERADOS
05.005.0003-1 | ANDAIME DE MADEIRA DE 1ª,DE 7,00 A 14,00M DE ALTURA,EM PECAS | M3 |  | 70.33
DE 3"X3",1"X9" E 1"X12",CONSIDERANDO-SE O APROVEITAMENTO DA
MADEIRA 2 VEZES,INCLUSIVE A DESMONTAGEM E MEDIDO PELO VOLUM
E ABRANGIDO,EXCLUSIVE PLATAFORMA
00453 | PREGO COM OU SEM CABECA, EM CAIXAS DE 50KG, OU QUANTIDADES E | KG | 0.05 | 15.35 | 0 | 0.7675
QUIVALENTES, Nº12X12 A 18X30
01990 | MAO-DE-OBRA DE CARPINTEIRO DE FORMA DE CONCRETO, INCLUSIVE E | H | 0.55 | 26.73 | 3 | 15.1425
NCARGOS SOCIAIS
01999 | MAO-DE-OBRA DE SERVENTE DA CONSTRUCAO CIVIL, INCLUSIVE ENCAR | H | 0.55 | 19.33 | 3 | 10.9504
GOS SOCIAIS
02604 | MACARANDUBA EM PECAS, DE 7,50X7,50CM (3"X3") | M | 1.25 | 19.47 | 0 | 24.3375
05937 | MACARANDUBA EM PECAS, DE 7,50X30,00CM (3"X12") | M | 0.1966 | 97.33 | 0 | 19.1351
05.005.0003-B | ANDAIME DE MADEIRA DE 1ª,DE 7,00 A 14,00M DE ALTURA,EM PECAS | M3 |  | 66.84
DE 3"X3",1"X9" E 1"X12",CONSIDERANDO-SE O APROVEITAMENTO DA
MADEIRA 2 VEZES,INCLUSIVE A DESMONTAGEM E MEDIDO PELO VOLUM
E ABRANGIDO,EXCLUSIVE PLATAFORMA
00453 | PREGO COM OU SEM CABECA, EM CAIXAS DE 50KG, OU QUANTIDADES E | KG | 0.05 | 15.35 | 0 | 0.7675
QUIVALENTES, Nº12X12 A 18X30
02604 | MACARANDUBA EM PECAS, DE 7,50X7,50CM (3"X3") | M | 1.25 | 19.47 | 0 | 24.3375
05937 | MACARANDUBA EM PECAS, DE 7,50X30,00CM (3"X12") | M | 0.1966 | 97.33 | 0 | 19.1351
20046 | MAO-DE-OBRA DE CARPINTEIRO DE FORMA DE CONCRETO, INCLUSIVE E | H | 0.55 | 23.16 | 3 | 13.1201
NCARGOS SOCIAIS DESONERADOS
20132 | MAO-DE-OBRA DE SERVENTE DA CONSTRUCAO CIVIL, INCLUSIVE ENCAR | H | 0.55 | 16.75 | 3 | 9.4889
GOS SOCIAIS DESONERADOS
05.005.0004-0 | ANDAIME DE TORAS DE EUCALIPTO,COM APROVEITAMENTO DA MADEIRA | M3 |  | 81.07
20 VEZES,PASSARELA DE MADEIRA DE 1ª,COM APROVEITAMENTO DA MA
DEIRA 5 VEZES,INCLUSIVE A DESMONTAGEM DO ANDAIME E DA PASSAR
ELA
00003 | ARAME GALVANIZADO Nº 18 | KG | 0.08 | 16.84 | 0 | 1.3472
00434 | EUCALIPTO AUTOCRAVADO,EM TORA,COM 6,00M DE COMPRIMENTO E DIA | M | 0.14 | 63.65 | 0 | 8.911
METRO APROXIMADO DE 20CM
00453 | PREGO COM OU SEM CABECA, EM CAIXAS DE 50KG, OU QUANTIDADES E | KG | 0.03 | 15.35 | 0 | 0.4605
QUIVALENTES, Nº12X12 A 18X30
01990 | MAO-DE-OBRA DE CARPINTEIRO DE FORMA DE CONCRETO, INCLUSIVE E | H | 0.8 | 26.73 | 3 | 22.0255
NCARGOS SOCIAIS
01999 | MAO-DE-OBRA DE SERVENTE DA CONSTRUCAO CIVIL, INCLUSIVE ENCAR | H | 1.45 | 19.33 | 3 | 28.8694
GOS SOCIAIS
05937 | MACARANDUBA EM PECAS, DE 7,50X30,00CM (3"X12") | M | 0.2 | 97.33 | 0 | 19.466
05.005.0004-A | ANDAIME DE TORAS DE EUCALIPTO,COM APROVEITAMENTO DA MADEIRA | M3 |  | 74.28
20 VEZES,PASSARELA DE MADEIRA DE 1ª,COM APROVEITAMENTO DA MA
DEIRA 5 VEZES,INCLUSIVE A DESMONTAGEM DO ANDAIME E DA PASSAR
ELA
00003 | ARAME GALVANIZADO Nº 18 | KG | 0.08 | 16.84 | 0 | 1.3472
00434 | EUCALIPTO AUTOCRAVADO,EM TORA,COM 6,00M DE COMPRIMENTO E DIA | M | 0.14 | 63.65 | 0 | 8.911
METRO APROXIMADO DE 20CM
00453 | PREGO COM OU SEM CABECA, EM CAIXAS DE 50KG, OU QUANTIDADES E | KG | 0.03 | 15.35 | 0 | 0.4605
QUIVALENTES, Nº12X12 A 18X30
05937 | MACARANDUBA EM PECAS, DE 7,50X30,00CM (3"X12") | M | 0.2 | 97.33 | 0 | 19.466
20046 | MAO-DE-OBRA DE CARPINTEIRO DE FORMA DE CONCRETO, INCLUSIVE E | H | 0.8 | 23.16 | 3 | 19.0838
NCARGOS SOCIAIS DESONERADOS
20132 | MAO-DE-OBRA DE SERVENTE DA CONSTRUCAO CIVIL, INCLUSIVE ENCAR | H | 1.45 | 16.75 | 3 | 25.0161
GOS SOCIAIS DESONERADOS
05.005.0005-1 | ANDAIME DE TABUADO SOBRE CAVALETES,INCLUSIVE ESTES,EM MADEIR | M2 |  | 15.22
A DE 1ª,COM APROVEITAMENTO DA MADEIRA 20 VEZES,INCLUSIVE MOV
IMENTACAO
00453 | PREGO COM OU SEM CABECA, EM CAIXAS DE 50KG, OU QUANTIDADES E | KG | 0.01 | 15.35 | 0 | 0.1535
QUIVALENTES, Nº12X12 A 18X30
01990 | MAO-DE-OBRA DE CARPINTEIRO DE FORMA DE CONCRETO, INCLUSIVE E | H | 0.035 | 26.73 | 3 | 0.9636
NCARGOS SOCIAIS
01999 | MAO-DE-OBRA DE SERVENTE DA CONSTRUCAO CIVIL, INCLUSIVE ENCAR | H | 0.2 | 19.33 | 3 | 3.982
GOS SOCIAIS
02604 | MACARANDUBA EM PECAS, DE 7,50X7,50CM (3"X3") | M | 0.27 | 19.47 | 0 | 5.2569
05937 | MACARANDUBA EM PECAS, DE 7,50X30,00CM (3"X12") | M | 0.05 | 97.33 | 0 | 4.8665
05.005.0005-B | ANDAIME DE TABUADO SOBRE CAVALETES,INCLUSIVE ESTES,EM MADEIR | M2 |  | 14.56
A DE 1ª,COM APROVEITAMENTO DA MADEIRA 20 VEZES,INCLUSIVE MOV
IMENTACAO
00453 | PREGO COM OU SEM CABECA, EM CAIXAS DE 50KG, OU QUANTIDADES E | KG | 0.01 | 15.35 | 0 | 0.1535
QUIVALENTES, Nº12X12 A 18X30
02604 | MACARANDUBA EM PECAS, DE 7,50X7,50CM (3"X3") | M | 0.27 | 19.47 | 0 | 5.2569
05937 | MACARANDUBA EM PECAS, DE 7,50X30,00CM (3"X12") | M | 0.05 | 97.33 | 0 | 4.8665
20046 | MAO-DE-OBRA DE CARPINTEIRO DE FORMA DE CONCRETO, INCLUSIVE E | H | 0.035 | 23.16 | 3 | 0.8349
NCARGOS SOCIAIS DESONERADOS
20132 | MAO-DE-OBRA DE SERVENTE DA CONSTRUCAO CIVIL, INCLUSIVE ENCAR | H | 0.2 | 16.75 | 3 | 3.4505
GOS SOCIAIS DESONERADOS
05.005.0006-1 | ANDAIME DE TABUADO SOBRE CAVALETES,INCLUSIVE ESTES,EM MADEIR | M2 |  | 25.34
A DE 1ª,COM APROVEITAMENTO DA MADEIRA 10 VEZES,INCLUSIVE MOV
IMENTACAO
00453 | PREGO COM OU SEM CABECA, EM CAIXAS DE 50KG, OU QUANTIDADES E | KG | 0.01 | 15.35 | 0 | 0.1535
QUIVALENTES, Nº12X12 A 18X30
01990 | MAO-DE-OBRA DE CARPINTEIRO DE FORMA DE CONCRETO, INCLUSIVE E | H | 0.035 | 26.73 | 3 | 0.9636
NCARGOS SOCIAIS
01999 | MAO-DE-OBRA DE SERVENTE DA CONSTRUCAO CIVIL, INCLUSIVE ENCAR | H | 0.2 | 19.33 | 3 | 3.982
GOS SOCIAIS
02604 | MACARANDUBA EM PECAS, DE 7,50X7,50CM (3"X3") | M | 0.54 | 19.47 | 0 | 10.5138
05937 | MACARANDUBA EM PECAS, DE 7,50X30,00CM (3"X12") | M | 0.1 | 97.33 | 0 | 9.733
05.005.0006-B | ANDAIME DE TABUADO SOBRE CAVALETES,INCLUSIVE ESTES,EM MADEIR | M2 |  | 24.68
A DE 1ª,COM APROVEITAMENTO DA MADEIRA 10 VEZES,INCLUSIVE MOV
IMENTACAO
00453 | PREGO COM OU SEM CABECA, EM CAIXAS DE 50KG, OU QUANTIDADES E | KG | 0.01 | 15.35 | 0 | 0.1535
QUIVALENTES, Nº12X12 A 18X30
02604 | MACARANDUBA EM PECAS, DE 7,50X7,50CM (3"X3") | M | 0.54 | 19.47 | 0 | 10.5138
05937 | MACARANDUBA EM PECAS, DE 7,50X30,00CM (3"X12") | M | 0.1 | 97.33 | 0 | 9.733
20046 | MAO-DE-OBRA DE CARPINTEIRO DE FORMA DE CONCRETO, INCLUSIVE E | H | 0.035 | 23.16 | 3 | 0.8349
NCARGOS SOCIAIS DESONERADOS
20132 | MAO-DE-OBRA DE SERVENTE DA CONSTRUCAO CIVIL, INCLUSIVE ENCAR | H | 0.2 | 16.75 | 3 | 3.4505
GOS SOCIAIS DESONERADOS
05.005.0007-0 | ANDAIME DE TABUADO SOBRE CAVALETES,INCLUSIVE ESTES,EM MADEIR | M2 |  | 19.77
A DE 1ª,COM APROVEITAMENTO DA MADEIRA 20 VEZES,INCLUSIVE MOV
IMENTACAO PARA PE DIREITO DE 4,00M
00453 | PREGO COM OU SEM CABECA, EM CAIXAS DE 50KG, OU QUANTIDADES E | KG | 0.01 | 15.35 | 0 | 0.1535
QUIVALENTES, Nº12X12 A 18X30
01990 | MAO-DE-OBRA DE CARPINTEIRO DE FORMA DE CONCRETO, INCLUSIVE E | H | 0.052 | 26.73 | 3 | 1.4317
NCARGOS SOCIAIS
01999 | MAO-DE-OBRA DE SERVENTE DA CONSTRUCAO CIVIL, INCLUSIVE ENCAR | H | 0.2 | 19.33 | 3 | 3.982
GOS SOCIAIS
02604 | MACARANDUBA EM PECAS, DE 7,50X7,50CM (3"X3") | M | 0.48 | 19.47 | 0 | 9.3456
05937 | MACARANDUBA EM PECAS, DE 7,50X30,00CM (3"X12") | M | 0.05 | 97.33 | 0 | 4.8665
05.005.0007-A | ANDAIME DE TABUADO SOBRE CAVALETES,INCLUSIVE ESTES,EM MADEIR | M2 |  | 19.05
A DE 1ª,COM APROVEITAMENTO DA MADEIRA 20 VEZES,INCLUSIVE MOV
IMENTACAO PARA PE DIREITO DE 4,00M
00453 | PREGO COM OU SEM CABECA, EM CAIXAS DE 50KG, OU QUANTIDADES E | KG | 0.01 | 15.35 | 0 | 0.1535
QUIVALENTES, Nº12X12 A 18X30
02604 | MACARANDUBA EM PECAS, DE 7,50X7,50CM (3"X3") | M | 0.48 | 19.47 | 0 | 9.3456
05937 | MACARANDUBA EM PECAS, DE 7,50X30,00CM (3"X12") | M | 0.05 | 97.33 | 0 | 4.8665
20046 | MAO-DE-OBRA DE CARPINTEIRO DE FORMA DE CONCRETO, INCLUSIVE E | H | 0.052 | 23.16 | 3 | 1.2404
NCARGOS SOCIAIS DESONERADOS
20132 | MAO-DE-OBRA DE SERVENTE DA CONSTRUCAO CIVIL, INCLUSIVE ENCAR | H | 0.2 | 16.75 | 3 | 3.4505
GOS SOCIAIS DESONERADOS
05.005.0012-1 | PLATAFORMA OU PASSARELA DE MADEIRA DE 1ª,CONSIDERANDO-SE APR | M2 |  | 4.86
OVEITAMENTO DA MADEIRA 20 VEZES,EXCLUSIVE ANDAIME OU OUTRO
SUPORTE E MOVIMENTACAO(VIDE ITEM 05.008.0008)
05937 | MACARANDUBA EM PECAS, DE 7,50X30,00CM (3"X12") | M | 0.05 | 97.33 | 0 | 4.8665
05.005.0012-B | PLATAFORMA OU PASSARELA DE MADEIRA DE 1ª,CONSIDERANDO-SE APR | M2 |  | 4.86
OVEITAMENTO DA MADEIRA 20 VEZES,EXCLUSIVE ANDAIME OU OUTRO
SUPORTE E MOVIMENTACAO(VIDE ITEM 05.008.0008)
05937 | MACARANDUBA EM PECAS, DE 7,50X30,00CM (3"X12") | M | 0.05 | 97.33 | 0 | 4.8665
05.005.0013-0 | PLATAFORMA OU PASSARELA DE MADEIRA DE 1ª,CONSIDERANDO-SE APR | M2 |  | 2.43
OVEITAMENTO DA MADEIRA 40 VEZES,EXCLUSIVE ANDAIME OU OUTRO S
UPORTE E MOVIMENTACAO(VIDE ITEM 05.008.0008)
05937 | MACARANDUBA EM PECAS, DE 7,50X30,00CM (3"X12") | M | 0.025 | 97.33 | 0 | 2.4333
05.005.0013-A | PLATAFORMA OU PASSARELA DE MADEIRA DE 1ª,CONSIDERANDO-SE APR | M2 |  | 2.43
OVEITAMENTO DA MADEIRA 40 VEZES,EXCLUSIVE ANDAIME OU OUTRO S
UPORTE E MOVIMENTACAO(VIDE ITEM 05.008.0008)
05937 | MACARANDUBA EM PECAS, DE 7,50X30,00CM (3"X12") | M | 0.025 | 97.33 | 0 | 2.4333
05.005.0014-0 | PLATAFORMA OU PASSARELA DE MADEIRA DE 1ª,CONSIDERANDO-SE APR | M2 |  | 1.61
OVEITAMENTO DA MADEIRA 60 VEZES,EXCLUSIVE ANDAIME OU OUTRO S
UPORTE E MOVIMENTACAO (VIDE ITEM 05.008.0008)
05937 | MACARANDUBA EM PECAS, DE 7,50X30,00CM (3"X12") | M | 0.0166 | 97.33 | 0 | 1.6157
05.005.0014-A | PLATAFORMA OU PASSARELA DE MADEIRA DE 1ª,CONSIDERANDO-SE APR | M2 |  | 1.61
OVEITAMENTO DA MADEIRA 60 VEZES,EXCLUSIVE ANDAIME OU OUTRO S
UPORTE E MOVIMENTACAO (VIDE ITEM 05.008.0008)
05937 | MACARANDUBA EM PECAS, DE 7,50X30,00CM (3"X12") | M | 0.0166 | 97.33 | 0 | 1.6157
05.005.0015-0 | PLATAFORMA OU PASSARELA DE MADEIRA DE 1ª,CONSIDERANDO-SE APR | M2 |  | 1.21
OVEITAMENTO DA MADEIRA 80 VEZES,EXCLUSIVE ANDAIME OU OUTRO S
UPORTE E MOVIMENTACAO(VIDE ITEM 05.008.0008)
05937 | MACARANDUBA EM PECAS, DE 7,50X30,00CM (3"X12") | M | 0.0125 | 97.33 | 0 | 1.2166
05.005.0015-A | PLATAFORMA OU PASSARELA DE MADEIRA DE 1ª,CONSIDERANDO-SE APR | M2 |  | 1.21
OVEITAMENTO DA MADEIRA 80 VEZES,EXCLUSIVE ANDAIME OU OUTRO S
UPORTE E MOVIMENTACAO(VIDE ITEM 05.008.0008)
05937 | MACARANDUBA EM PECAS, DE 7,50X30,00CM (3"X12") | M | 0.0125 | 97.33 | 0 | 1.2166
05.005.0018-0 | ESCADA DE MADEIRA DE 3ª EXECUTADA SOBRE TERRENO COM INCLINAC | M |  | 103.97
AO MEDIA ATE 45°,COM 0,80M DE LARGURA,CONSIDERANDO 30% DE AP
ROVEITAMENTO DA MADEIRA,EXCLUSIVE ANCORAGEM
00365 | PINUS,PECA 1" X 12" E 1" X 9" | M2 | 0.99 | 38.664 | 0 | 38.2774
00453 | PREGO COM OU SEM CABECA, EM CAIXAS DE 50KG, OU QUANTIDADES E | KG | 0.2 | 15.35 | 0 | 3.07
QUIVALENTES, Nº12X12 A 18X30
01990 | MAO-DE-OBRA DE CARPINTEIRO DE FORMA DE CONCRETO, INCLUSIVE E | H | 1.32 | 26.73 | 3 | 36.3421
NCARGOS SOCIAIS
01999 | MAO-DE-OBRA DE SERVENTE DA CONSTRUCAO CIVIL, INCLUSIVE ENCAR | H | 1.32 | 19.33 | 3 | 26.2811
GOS SOCIAIS
05.005.0018-A | ESCADA DE MADEIRA DE 3ª EXECUTADA SOBRE TERRENO COM INCLINAC | M |  | 95.6
AO MEDIA ATE 45°,COM 0,80M DE LARGURA,CONSIDERANDO 30% DE AP
ROVEITAMENTO DA MADEIRA,EXCLUSIVE ANCORAGEM
00453 | PREGO COM OU SEM CABECA, EM CAIXAS DE 50KG, OU QUANTIDADES E | KG | 0.2 | 15.35 | 0 | 3.07
QUIVALENTES, Nº12X12 A 18X30
20046 | MAO-DE-OBRA DE CARPINTEIRO DE FORMA DE CONCRETO, INCLUSIVE E | H | 1.32 | 23.16 | 3 | 31.4883
NCARGOS SOCIAIS DESONERADOS
20132 | MAO-DE-OBRA DE SERVENTE DA CONSTRUCAO CIVIL, INCLUSIVE ENCAR | H | 1.32 | 16.75 | 3 | 22.7733
GOS SOCIAIS DESONERADOS
31011 | PINUS,PECA 1" X 12" E 1" X 9" | M2 | 0.99 | 38.664 | 0 | 38.2774
05.005.0019-0 | ESCADA DE MADEIRA DE 3ª EXECUTADA SOBRE TERRENO COM INCLINAC | M |  | 166.59
AO MEDIA SUPERIOR A 45°,COM 0,80M DE LARGURA,CONSIDERANDO 30
% DE APROVEITAMENTO DA MADEIRA,EXCLUSIVE ANCORAGEM
00365 | PINUS,PECA 1" X 12" E 1" X 9" | M2 | 0.99 | 38.664 | 0 | 38.2774
00453 | PREGO COM OU SEM CABECA, EM CAIXAS DE 50KG, OU QUANTIDADES E | KG | 0.2 | 15.35 | 0 | 3.07
QUIVALENTES, Nº12X12 A 18X30
01990 | MAO-DE-OBRA DE CARPINTEIRO DE FORMA DE CONCRETO, INCLUSIVE E | H | 2.64 | 26.73 | 3 | 72.6842
NCARGOS SOCIAIS
01999 | MAO-DE-OBRA DE SERVENTE DA CONSTRUCAO CIVIL, INCLUSIVE ENCAR | H | 2.64 | 19.33 | 3 | 52.5621
GOS SOCIAIS
05.005.0019-A | ESCADA DE MADEIRA DE 3ª EXECUTADA SOBRE TERRENO COM INCLINAC | M |  | 149.87
AO MEDIA SUPERIOR A 45°,COM 0,80M DE LARGURA,CONSIDERANDO 30
% DE APROVEITAMENTO DA MADEIRA,EXCLUSIVE ANCORAGEM
00453 | PREGO COM OU SEM CABECA, EM CAIXAS DE 50KG, OU QUANTIDADES E | KG | 0.2 | 15.35 | 0 | 3.07
QUIVALENTES, Nº12X12 A 18X30
20046 | MAO-DE-OBRA DE CARPINTEIRO DE FORMA DE CONCRETO, INCLUSIVE E | H | 2.64 | 23.16 | 3 | 62.9767
NCARGOS SOCIAIS DESONERADOS
20132 | MAO-DE-OBRA DE SERVENTE DA CONSTRUCAO CIVIL, INCLUSIVE ENCAR | H | 2.64 | 16.75 | 3 | 45.5466
GOS SOCIAIS DESONERADOS
31011 | PINUS,PECA 1" X 12" E 1" X 9" | M2 | 0.99 | 38.664 | 0 | 38.2774
05.005.0020-0 | TORRE PARA GUINCHO,COM PRUMOS DE MADEIRA DE LEI,PRANCHA DE 1 | M |  | 734.86
,50X1,60M,INCLUSIVE FORNECIMENTO DO CABO,MONTAGEM E DESMONTA
GEM DA TORRE E DO GUINCHO,EXCLUSIVE FORNECIMENTO DO GUINCHO(
VIDE ITEM 19.011.0017)
00349 | PINUS, EM PECAS DE 2,50X30,00CM (1"X12") | M | 2.3 | 12.04 | 0 | 27.692
00453 | PREGO COM OU SEM CABECA, EM CAIXAS DE 50KG, OU QUANTIDADES E | KG | 0.3 | 15.35 | 0 | 4.605
QUIVALENTES, Nº12X12 A 18X30
01582 | CABO DE ACO COM ALMA DE CANHAMO, 6 PERNAS DE 19 FIOS, NO DIA | M | 3.21 | 40.9 | 0 | 131.289
METRO DE 5/8"
01990 | MAO-DE-OBRA DE CARPINTEIRO DE FORMA DE CONCRETO, INCLUSIVE E | H | 8 | 26.73 | 3 | 220.2552
NCARGOS SOCIAIS
01999 | MAO-DE-OBRA DE SERVENTE DA CONSTRUCAO CIVIL, INCLUSIVE ENCAR | H | 8 | 19.33 | 3 | 159.2792
GOS SOCIAIS
02603 | MACARANDUBA EM PECAS, DE 7,50X11,25CM (3"X4.1/2") | M | 1.5 | 35.02 | 0 | 52.53
02604 | MACARANDUBA EM PECAS, DE 7,50X7,50CM (3"X3") | M | 7.15 | 19.47 | 0 | 139.2105
05.005.0020-A | TORRE PARA GUINCHO,COM PRUMOS DE MADEIRA DE LEI,PRANCHA DE 1 | M |  | 684.18
,50X1,60M,INCLUSIVE FORNECIMENTO DO CABO,MONTAGEM E DESMONTA
GEM DA TORRE E DO GUINCHO,EXCLUSIVE FORNECIMENTO DO GUINCHO(
VIDE ITEM 19.011.0017)
00349 | PINUS, EM PECAS DE 2,50X30,00CM (1"X12") | M | 2.3 | 12.04 | 0 | 27.692
00453 | PREGO COM OU SEM CABECA, EM CAIXAS DE 50KG, OU QUANTIDADES E | KG | 0.3 | 15.35 | 0 | 4.605
QUIVALENTES, Nº12X12 A 18X30
01582 | CABO DE ACO COM ALMA DE CANHAMO, 6 PERNAS DE 19 FIOS, NO DIA | M | 3.21 | 40.9 | 0 | 131.289
METRO DE 5/8"
02603 | MACARANDUBA EM PECAS, DE 7,50X11,25CM (3"X4.1/2") | M | 1.5 | 35.02 | 0 | 52.53
02604 | MACARANDUBA EM PECAS, DE 7,50X7,50CM (3"X3") | M | 7.15 | 19.47 | 0 | 139.2105
20046 | MAO-DE-OBRA DE CARPINTEIRO DE FORMA DE CONCRETO, INCLUSIVE E | H | 8 | 23.16 | 3 | 190.8384
NCARGOS SOCIAIS DESONERADOS
20132 | MAO-DE-OBRA DE SERVENTE DA CONSTRUCAO CIVIL, INCLUSIVE ENCAR | H | 8 | 16.75 | 3 | 138.02
GOS SOCIAIS DESONERADOS
05.005.0025-0 | ANDAIME SUSPENSO DE MADEIRA,PENDENTE DA ESTRUTURA POR CABOS | M2 |  | 161.69
DE ACO DE 3/8",INCLUSIVE PLATAFORMA DE MADEIRA E PERFURACAO
DA LAJE DE CONCRETO,MONTAGEM E DESMONTAGEM
00035 | ACO CA-25, ESTIRADO, PRECO DE REVENDEDOR, NO DIAMETRO DE 25, | KG | 1.114 | 9.276 | 10 | 11.3668
0MM
00349 | PINUS, EM PECAS DE 2,50X30,00CM (1"X12") | M | 3.214 | 12.04 | 0 | 38.6966
00433 | EUCALIPTO AUTOCLAVADO,EM TORA,COM 6,00M DE COMPRIMENTO E DIA | M | 1.1 | 37.1336 | 0 | 40.847
METRO APROXIMADO DE 15CM
01580 | CABO DE ACO COM ALMA DE CANHAMO, 6 PERNAS DE 19 FIOS, NO DIA | M | 1.2 | 14.77 | 10 | 19.4964
METRO DE 3/8"
01771 | PERFURACAO MANUAL, PRODUCAO MEDIA BRUTA EM TORNO DE 0,50M/H | H | 0.127 | 112.427 | 10 | 15.7061
01990 | MAO-DE-OBRA DE CARPINTEIRO DE FORMA DE CONCRETO, INCLUSIVE E | H | 0.375 | 26.73 | 3 | 10.3245
NCARGOS SOCIAIS
01998 | MAO-DE-OBRA DE ARMADOR DE CONCRETO ARMADO, INCLUSIVE ENCARGO | H | 0.375 | 26.73 | 3 | 10.3245
S SOCIAIS
01999 | MAO-DE-OBRA DE SERVENTE DA CONSTRUCAO CIVIL, INCLUSIVE ENCAR | H | 0.75 | 19.33 | 3 | 14.9324
GOS SOCIAIS
05.005.0025-A | ANDAIME SUSPENSO DE MADEIRA,PENDENTE DA ESTRUTURA POR CABOS | M2 |  | 156.42
DE ACO DE 3/8",INCLUSIVE PLATAFORMA DE MADEIRA E PERFURACAO
DA LAJE DE CONCRETO,MONTAGEM E DESMONTAGEM
00035 | ACO CA-25, ESTIRADO, PRECO DE REVENDEDOR, NO DIAMETRO DE 25, | KG | 1.114 | 9.276 | 10 | 11.3668
0MM
00349 | PINUS, EM PECAS DE 2,50X30,00CM (1"X12") | M | 3.214 | 12.04 | 0 | 38.6966
00433 | EUCALIPTO AUTOCLAVADO,EM TORA,COM 6,00M DE COMPRIMENTO E DIA | M | 1.1 | 37.1336 | 0 | 40.847
METRO APROXIMADO DE 15CM
01580 | CABO DE ACO COM ALMA DE CANHAMO, 6 PERNAS DE 19 FIOS, NO DIA | M | 1.2 | 14.77 | 10 | 19.4964
METRO DE 3/8"
20015 | MAO-DE-OBRA DE ARMADOR DE CONCRETO ARMADO, INCLUSIVE ENCARGO | H | 0.375 | 23.16 | 3 | 8.9456
S SOCIAIS DESONERADOS
20046 | MAO-DE-OBRA DE CARPINTEIRO DE FORMA DE CONCRETO, INCLUSIVE E | H | 0.375 | 23.16 | 3 | 8.9456
NCARGOS SOCIAIS DESONERADOS
20132 | MAO-DE-OBRA DE SERVENTE DA CONSTRUCAO CIVIL, INCLUSIVE ENCAR | H | 0.75 | 16.75 | 3 | 12.9394
GOS SOCIAIS DESONERADOS
30923 | PERFURACAO MANUAL, PRODUCAO MEDIA BRUTA EM TORNO DE 0,50M/H | H | 0.127 | 108.7499 | 10 | 15.1924
05.005.0030-0 | ANDAIME SUSPENSO DE MADEIRA,PENDENTE DA ESTRUTURA POR CABOS | M2 |  | 88.56
DE ACO DE 3/8",INCLUSIVE PLATAFORMA DE MADEIRA E PERFURACAO
DA LAJE DE CONCRETO,COM UTILIZACAO DAS TABUAS 2 VEZES,TORAS
E CABOS 4 VEZES,MONTAGEM E DESMONTAGEM 1 VEZ
00035 | ACO CA-25, ESTIRADO, PRECO DE REVENDEDOR, NO DIAMETRO DE 25, | KG | 0.279 | 9.276 | 10 | 2.8468
0MM
00349 | PINUS, EM PECAS DE 2,50X30,00CM (1"X12") | M | 1.607 | 12.04 | 0 | 19.3483
00433 | EUCALIPTO AUTOCLAVADO,EM TORA,COM 6,00M DE COMPRIMENTO E DIA | M | 0.275 | 37.1336 | 0 | 10.2117
METRO APROXIMADO DE 15CM
01580 | CABO DE ACO COM ALMA DE CANHAMO, 6 PERNAS DE 19 FIOS, NO DIA | M | 0.3 | 14.77 | 10 | 4.8741
METRO DE 3/8"
01771 | PERFURACAO MANUAL, PRODUCAO MEDIA BRUTA EM TORNO DE 0,50M/H | H | 0.127 | 112.427 | 10 | 15.7061
01990 | MAO-DE-OBRA DE CARPINTEIRO DE FORMA DE CONCRETO, INCLUSIVE E | H | 0.375 | 26.73 | 3 | 10.3245
NCARGOS SOCIAIS
01998 | MAO-DE-OBRA DE ARMADOR DE CONCRETO ARMADO, INCLUSIVE ENCARGO | H | 0.375 | 26.73 | 3 | 10.3245
S SOCIAIS
01999 | MAO-DE-OBRA DE SERVENTE DA CONSTRUCAO CIVIL, INCLUSIVE ENCAR | H | 0.75 | 19.33 | 3 | 14.9324
GOS SOCIAIS
05.005.0030-A | ANDAIME SUSPENSO DE MADEIRA,PENDENTE DA ESTRUTURA POR CABOS | M2 |  | 83.3
DE ACO DE 3/8",INCLUSIVE PLATAFORMA DE MADEIRA E PERFURACAO
DA LAJE DE CONCRETO,COM UTILIZACAO DAS TABUAS 2 VEZES,TORAS
E CABOS 4 VEZES,MONTAGEM E DESMONTAGEM 1 VEZ
00035 | ACO CA-25, ESTIRADO, PRECO DE REVENDEDOR, NO DIAMETRO DE 25, | KG | 0.279 | 9.276 | 10 | 2.8468
0MM
00349 | PINUS, EM PECAS DE 2,50X30,00CM (1"X12") | M | 1.607 | 12.04 | 0 | 19.3483
00433 | EUCALIPTO AUTOCLAVADO,EM TORA,COM 6,00M DE COMPRIMENTO E DIA | M | 0.275 | 37.1336 | 0 | 10.2117
METRO APROXIMADO DE 15CM
01580 | CABO DE ACO COM ALMA DE CANHAMO, 6 PERNAS DE 19 FIOS, NO DIA | M | 0.3 | 14.77 | 10 | 4.8741
METRO DE 3/8"
20015 | MAO-DE-OBRA DE ARMADOR DE CONCRETO ARMADO, INCLUSIVE ENCARGO | H | 0.375 | 23.16 | 3 | 8.9456
S SOCIAIS DESONERADOS
20046 | MAO-DE-OBRA DE CARPINTEIRO DE FORMA DE CONCRETO, INCLUSIVE E | H | 0.375 | 23.16 | 3 | 8.9456
NCARGOS SOCIAIS DESONERADOS
20132 | MAO-DE-OBRA DE SERVENTE DA CONSTRUCAO CIVIL, INCLUSIVE ENCAR | H | 0.75 | 16.75 | 3 | 12.9394
GOS SOCIAIS DESONERADOS
30923 | PERFURACAO MANUAL, PRODUCAO MEDIA BRUTA EM TORNO DE 0,50M/H | H | 0.127 | 108.7499 | 10 | 15.1924
05.005.0035-0 | ANDAIME SUSPENSO DE MADEIRA,PENDENTE DA ESTRUTURA POR CABOS | M2 |  | 76.12
DE ACO DE 3/8",INCLUSIVE PLATAFORMA DE MADEIRA E PERFURACAO
DA LAJE DE CONCRETO,COM UTILIZACAO DAS TABUAS 3 VEZES,TORAS
E CABOS 6 VEZES,MONTAGEM E DESMONTAGEM 1 VEZ
00035 | ACO CA-25, ESTIRADO, PRECO DE REVENDEDOR, NO DIAMETRO DE 25, | KG | 0.186 | 9.276 | 10 | 1.8979
0MM
00349 | PINUS, EM PECAS DE 2,50X30,00CM (1"X12") | M | 1.071 | 12.04 | 0 | 12.8948
00433 | EUCALIPTO AUTOCLAVADO,EM TORA,COM 6,00M DE COMPRIMENTO E DIA | M | 0.183 | 37.1336 | 0 | 6.7954
METRO APROXIMADO DE 15CM
01580 | CABO DE ACO COM ALMA DE CANHAMO, 6 PERNAS DE 19 FIOS, NO DIA | M | 0.2 | 14.77 | 10 | 3.2494
METRO DE 3/8"
01771 | PERFURACAO MANUAL, PRODUCAO MEDIA BRUTA EM TORNO DE 0,50M/H | H | 0.127 | 112.427 | 10 | 15.7061
01990 | MAO-DE-OBRA DE CARPINTEIRO DE FORMA DE CONCRETO, INCLUSIVE E | H | 0.375 | 26.73 | 3 | 10.3245
NCARGOS SOCIAIS
01998 | MAO-DE-OBRA DE ARMADOR DE CONCRETO ARMADO, INCLUSIVE ENCARGO | H | 0.375 | 26.73 | 3 | 10.3245
S SOCIAIS
01999 | MAO-DE-OBRA DE SERVENTE DA CONSTRUCAO CIVIL, INCLUSIVE ENCAR | H | 0.75 | 19.33 | 3 | 14.9324
GOS SOCIAIS
05.005.0035-A | ANDAIME SUSPENSO DE MADEIRA,PENDENTE DA ESTRUTURA POR CABOS | M2 |  | 70.86
DE ACO DE 3/8",INCLUSIVE PLATAFORMA DE MADEIRA E PERFURACAO
DA LAJE DE CONCRETO,COM UTILIZACAO DAS TABUAS 3 VEZES,TORAS
E CABOS 6 VEZES,MONTAGEM E DESMONTAGEM 1 VEZ
00035 | ACO CA-25, ESTIRADO, PRECO DE REVENDEDOR, NO DIAMETRO DE 25, | KG | 0.186 | 9.276 | 10 | 1.8979
0MM
00349 | PINUS, EM PECAS DE 2,50X30,00CM (1"X12") | M | 1.071 | 12.04 | 0 | 12.8948
00433 | EUCALIPTO AUTOCLAVADO,EM TORA,COM 6,00M DE COMPRIMENTO E DIA | M | 0.183 | 37.1336 | 0 | 6.7954
METRO APROXIMADO DE 15CM
01580 | CABO DE ACO COM ALMA DE CANHAMO, 6 PERNAS DE 19 FIOS, NO DIA | M | 0.2 | 14.77 | 10 | 3.2494
METRO DE 3/8"
20015 | MAO-DE-OBRA DE ARMADOR DE CONCRETO ARMADO, INCLUSIVE ENCARGO | H | 0.375 | 23.16 | 3 | 8.9456
S SOCIAIS DESONERADOS
20046 | MAO-DE-OBRA DE CARPINTEIRO DE FORMA DE CONCRETO, INCLUSIVE E | H | 0.375 | 23.16 | 3 | 8.9456
NCARGOS SOCIAIS DESONERADOS
20132 | MAO-DE-OBRA DE SERVENTE DA CONSTRUCAO CIVIL, INCLUSIVE ENCAR | H | 0.75 | 16.75 | 3 | 12.9394
GOS SOCIAIS DESONERADOS
30923 | PERFURACAO MANUAL, PRODUCAO MEDIA BRUTA EM TORNO DE 0,50M/H | H | 0.127 | 108.7499 | 10 | 15.1924
05.005.0040-0 | ANDAIME SUSPENSO DE MADEIRA,PENDENTE DA ESTRUTURA POR CABOS | M2 |  | 69.94
DE ACO DE 3/8",INCLUSIVE PLATAFORMA DE MADEIRA E PERFURACAO
DA LAJE DE CONCRETO,COM UTILIZACAO DAS TABUAS 4 VEZES,TORAS
E CABOS 8 VEZES,MONTAGEM E DESMONTAGEM 1 VEZ
00035 | ACO CA-25, ESTIRADO, PRECO DE REVENDEDOR, NO DIAMETRO DE 25, | KG | 0.139 | 9.276 | 10 | 1.4183
0MM
00349 | PINUS, EM PECAS DE 2,50X30,00CM (1"X12") | M | 0.804 | 12.04 | 0 | 9.6802
00433 | EUCALIPTO AUTOCLAVADO,EM TORA,COM 6,00M DE COMPRIMENTO E DIA | M | 0.138 | 37.1336 | 0 | 5.1244
METRO APROXIMADO DE 15CM
01580 | CABO DE ACO COM ALMA DE CANHAMO, 6 PERNAS DE 19 FIOS, NO DIA | M | 0.15 | 14.77 | 10 | 2.4371
METRO DE 3/8"
01771 | PERFURACAO MANUAL, PRODUCAO MEDIA BRUTA EM TORNO DE 0,50M/H | H | 0.127 | 112.427 | 10 | 15.7061
01990 | MAO-DE-OBRA DE CARPINTEIRO DE FORMA DE CONCRETO, INCLUSIVE E | H | 0.375 | 26.73 | 3 | 10.3245
NCARGOS SOCIAIS
01998 | MAO-DE-OBRA DE ARMADOR DE CONCRETO ARMADO, INCLUSIVE ENCARGO | H | 0.375 | 26.73 | 3 | 10.3245
S SOCIAIS
01999 | MAO-DE-OBRA DE SERVENTE DA CONSTRUCAO CIVIL, INCLUSIVE ENCAR | H | 0.75 | 19.33 | 3 | 14.9324
GOS SOCIAIS
05.005.0040-A | ANDAIME SUSPENSO DE MADEIRA,PENDENTE DA ESTRUTURA POR CABOS | M2 |  | 64.68
DE ACO DE 3/8",INCLUSIVE PLATAFORMA DE MADEIRA E PERFURACAO
DA LAJE DE CONCRETO,COM UTILIZACAO DAS TABUAS 4 VEZES,TORAS
E CABOS 8 VEZES,MONTAGEM E DESMONTAGEM 1 VEZ
00035 | ACO CA-25, ESTIRADO, PRECO DE REVENDEDOR, NO DIAMETRO DE 25, | KG | 0.139 | 9.276 | 10 | 1.4183
0MM
00349 | PINUS, EM PECAS DE 2,50X30,00CM (1"X12") | M | 0.804 | 12.04 | 0 | 9.6802
00433 | EUCALIPTO AUTOCLAVADO,EM TORA,COM 6,00M DE COMPRIMENTO E DIA | M | 0.138 | 37.1336 | 0 | 5.1244
METRO APROXIMADO DE 15CM
01580 | CABO DE ACO COM ALMA DE CANHAMO, 6 PERNAS DE 19 FIOS, NO DIA | M | 0.15 | 14.77 | 10 | 2.4371
METRO DE 3/8"
20015 | MAO-DE-OBRA DE ARMADOR DE CONCRETO ARMADO, INCLUSIVE ENCARGO | H | 0.375 | 23.16 | 3 | 8.9456
S SOCIAIS DESONERADOS
20046 | MAO-DE-OBRA DE CARPINTEIRO DE FORMA DE CONCRETO, INCLUSIVE E | H | 0.375 | 23.16 | 3 | 8.9456
NCARGOS SOCIAIS DESONERADOS
20132 | MAO-DE-OBRA DE SERVENTE DA CONSTRUCAO CIVIL, INCLUSIVE ENCAR | H | 0.75 | 16.75 | 3 | 12.9394
GOS SOCIAIS DESONERADOS
30923 | PERFURACAO MANUAL, PRODUCAO MEDIA BRUTA EM TORNO DE 0,50M/H | H | 0.127 | 108.7499 | 10 | 15.1924
05.005.0046-0 | TELA SOLTA DE POLIPROPILENO PARA PROTECAO DE FACHADAS AMARRA | M2 |  | 7.51
DA SOMENTE NOS EXTREMOS.FORNECIMENTO E COLOCACAO
00065 | TELA DE POLIPROPILENO, P/PROTECAO DE FACHADAS | M2 | 1.05 | 2.2657 | 0 | 2.379
01967 | MAO-DE-OBRA DE CARPINTEIRO DE ESQUADRIASDE MADEIRA INCLUSIVE | H | 0.08 | 28.76 | 3 | 2.3698
ENCARGOS SOCIAIS
01999 | MAO-DE-OBRA DE SERVENTE DA CONSTRUCAO CIVIL, INCLUSIVE ENCAR | H | 0.08 | 19.33 | 3 | 1.5928
GOS SOCIAIS
02864 | ARAME GALVANIZADO Nº 12 | KG | 0.1 | 11.78 | 0 | 1.178
05.005.0046-A | TELA SOLTA DE POLIPROPILENO PARA PROTECAO DE FACHADAS AMARRA | M2 |  | 6.99
DA SOMENTE NOS EXTREMOS.FORNECIMENTO E COLOCACAO
00065 | TELA DE POLIPROPILENO, P/PROTECAO DE FACHADAS | M2 | 1.05 | 2.2657 | 0 | 2.379
02864 | ARAME GALVANIZADO Nº 12 | KG | 0.1 | 11.78 | 0 | 1.178
20045 | MAO-DE-OBRA DE CARPINTEIRO DE ESQUADRIAS DE MADEIRA, INCLUSI | H | 0.08 | 24.92 | 3 | 2.0534
VE ENCARGOS SOCIAIS DESONERADOS
20132 | MAO-DE-OBRA DE SERVENTE DA CONSTRUCAO CIVIL, INCLUSIVE ENCAR | H | 0.08 | 16.75 | 3 | 1.3802
GOS SOCIAIS DESONERADOS
05.005.0048-0 | TELA SOLTA DE POLIPROPILENO PARA PROTECAO DE FACHADAS AMARRA | M2 |  | 6.32
DA SOMENTE NOS EXTREMOS,UTILIZACAO DE 2 VEZES,INCLUSIVE COST
URA DA TELA SE NECESSARIO.FORNECIMENTO E COLOCACAO
00065 | TELA DE POLIPROPILENO, P/PROTECAO DE FACHADAS | M2 | 0.525 | 2.2657 | 0 | 1.1895
01967 | MAO-DE-OBRA DE CARPINTEIRO DE ESQUADRIASDE MADEIRA INCLUSIVE | H | 0.08 | 28.76 | 3 | 2.3698
ENCARGOS SOCIAIS
01999 | MAO-DE-OBRA DE SERVENTE DA CONSTRUCAO CIVIL, INCLUSIVE ENCAR | H | 0.08 | 19.33 | 3 | 1.5928
GOS SOCIAIS
02864 | ARAME GALVANIZADO Nº 12 | KG | 0.1 | 11.78 | 0 | 1.178
05.005.0048-A | TELA SOLTA DE POLIPROPILENO PARA PROTECAO DE FACHADAS AMARRA | M2 |  | 5.8
DA SOMENTE NOS EXTREMOS,UTILIZACAO DE 2 VEZES,INCLUSIVE COST
URA DA TELA SE NECESSARIO.FORNECIMENTO E COLOCACAO
00065 | TELA DE POLIPROPILENO, P/PROTECAO DE FACHADAS | M2 | 0.525 | 2.2657 | 0 | 1.1895
02864 | ARAME GALVANIZADO Nº 12 | KG | 0.1 | 11.78 | 0 | 1.178
20045 | MAO-DE-OBRA DE CARPINTEIRO DE ESQUADRIAS DE MADEIRA, INCLUSI | H | 0.08 | 24.92 | 3 | 2.0534
VE ENCARGOS SOCIAIS DESONERADOS
20132 | MAO-DE-OBRA DE SERVENTE DA CONSTRUCAO CIVIL, INCLUSIVE ENCAR | H | 0.08 | 16.75 | 3 | 1.3802
GOS SOCIAIS DESONERADOS
05.005.0050-0 | TELA DE POLIPROPILENO PARA PROTECAO DE FACHADAS,AMARRADA EM | M2 |  | 26.62
ANDAIME,EXCLUSIVE ESTE.FORNECIMENTO E COLOCACAO
00065 | TELA DE POLIPROPILENO, P/PROTECAO DE FACHADAS | M2 | 1.05 | 2.2657 | 0 | 2.379
00349 | PINUS, EM PECAS DE 2,50X30,00CM (1"X12") | M | 0.2 | 12.04 | 0 | 2.408
00368 | PINUS, EM PECAS DE 7,50X7,50CM (3"X3") | M | 0.5 | 7.35 | 0 | 3.675
00453 | PREGO COM OU SEM CABECA, EM CAIXAS DE 50KG, OU QUANTIDADES E | KG | 0.1 | 15.35 | 0 | 1.535
QUIVALENTES, Nº12X12 A 18X30
01967 | MAO-DE-OBRA DE CARPINTEIRO DE ESQUADRIASDE MADEIRA INCLUSIVE | H | 0.3 | 28.76 | 3 | 8.8868
ENCARGOS SOCIAIS
01999 | MAO-DE-OBRA DE SERVENTE DA CONSTRUCAO CIVIL, INCLUSIVE ENCAR | H | 0.3 | 19.33 | 3 | 5.973
GOS SOCIAIS
02864 | ARAME GALVANIZADO Nº 12 | KG | 0.15 | 11.78 | 0 | 1.767
05.005.0050-A | TELA DE POLIPROPILENO PARA PROTECAO DE FACHADAS,AMARRADA EM | M2 |  | 24.63
ANDAIME,EXCLUSIVE ESTE.FORNECIMENTO E COLOCACAO
00065 | TELA DE POLIPROPILENO, P/PROTECAO DE FACHADAS | M2 | 1.05 | 2.2657 | 0 | 2.379
00349 | PINUS, EM PECAS DE 2,50X30,00CM (1"X12") | M | 0.2 | 12.04 | 0 | 2.408
00368 | PINUS, EM PECAS DE 7,50X7,50CM (3"X3") | M | 0.5 | 7.35 | 0 | 3.675
00453 | PREGO COM OU SEM CABECA, EM CAIXAS DE 50KG, OU QUANTIDADES E | KG | 0.1 | 15.35 | 0 | 1.535
QUIVALENTES, Nº12X12 A 18X30
02864 | ARAME GALVANIZADO Nº 12 | KG | 0.15 | 11.78 | 0 | 1.767
20045 | MAO-DE-OBRA DE CARPINTEIRO DE ESQUADRIAS DE MADEIRA, INCLUSI | H | 0.3 | 24.92 | 3 | 7.7003
VE ENCARGOS SOCIAIS DESONERADOS
20132 | MAO-DE-OBRA DE SERVENTE DA CONSTRUCAO CIVIL, INCLUSIVE ENCAR | H | 0.3 | 16.75 | 3 | 5.1758
GOS SOCIAIS DESONERADOS
05.005.0051-0 | TELA DE POLIPROPILENO PARA PROTECAO DE FACHADAS AMARRADA EM | M2 |  | 20.85
ANDAIME,EXCLUSIVE ESTE,COM UTILIZACAO DE 2 VEZES,INCLUSIVE C
OSTURA DA TELA SE NECESSARIO.FORNECIMENTO E COLOCACAO
00065 | TELA DE POLIPROPILENO, P/PROTECAO DE FACHADAS | M2 | 0.525 | 2.2657 | 0 | 1.1895
00349 | PINUS, EM PECAS DE 2,50X30,00CM (1"X12") | M | 0.1 | 12.04 | 0 | 1.204
00368 | PINUS, EM PECAS DE 7,50X7,50CM (3"X3") | M | 0.25 | 7.35 | 0 | 1.8375
01967 | MAO-DE-OBRA DE CARPINTEIRO DE ESQUADRIASDE MADEIRA INCLUSIVE | H | 0.3 | 28.76 | 3 | 8.8868
ENCARGOS SOCIAIS
01999 | MAO-DE-OBRA DE SERVENTE DA CONSTRUCAO CIVIL, INCLUSIVE ENCAR | H | 0.3 | 19.33 | 3 | 5.973
GOS SOCIAIS
02864 | ARAME GALVANIZADO Nº 12 | KG | 0.15 | 11.78 | 0 | 1.767
05.005.0051-A | TELA DE POLIPROPILENO PARA PROTECAO DE FACHADAS AMARRADA EM | M2 |  | 18.87
ANDAIME,EXCLUSIVE ESTE,COM UTILIZACAO DE 2 VEZES,INCLUSIVE C
OSTURA DA TELA SE NECESSARIO.FORNECIMENTO E COLOCACAO
00065 | TELA DE POLIPROPILENO, P/PROTECAO DE FACHADAS | M2 | 0.525 | 2.2657 | 0 | 1.1895
00349 | PINUS, EM PECAS DE 2,50X30,00CM (1"X12") | M | 0.1 | 12.04 | 0 | 1.204
00368 | PINUS, EM PECAS DE 7,50X7,50CM (3"X3") | M | 0.25 | 7.35 | 0 | 1.8375
02864 | ARAME GALVANIZADO Nº 12 | KG | 0.15 | 11.78 | 0 | 1.767
20045 | MAO-DE-OBRA DE CARPINTEIRO DE ESQUADRIAS DE MADEIRA, INCLUSI | H | 0.3 | 24.92 | 3 | 7.7003
VE ENCARGOS SOCIAIS DESONERADOS
20132 | MAO-DE-OBRA DE SERVENTE DA CONSTRUCAO CIVIL, INCLUSIVE ENCAR | H | 0.3 | 16.75 | 3 | 5.1758
GOS SOCIAIS DESONERADOS
05.005.0053-0 | TELA METALICA FIO Nº12,MALHA 3X3CM,PARA PROTECAO DE FACHADAS | M2 |  | 197.6
,AMARRADA EM ANDAIME,EXCLUSIVE ESTE.FORNECIMENTO E COLOCACAO
00018 | ACO CA-50, ESTIRADO, PRECO DE REVENDEDOR, NO DIAMETRO DE 12, | KG | 2 | 8.0969 | 0 | 16.1938
5MM
00349 | PINUS, EM PECAS DE 2,50X30,00CM (1"X12") | M | 0.4 | 12.04 | 0 | 4.816
00368 | PINUS, EM PECAS DE 7,50X7,50CM (3"X3") | M | 2.2 | 7.35 | 0 | 16.17
00453 | PREGO COM OU SEM CABECA, EM CAIXAS DE 50KG, OU QUANTIDADES E | KG | 0.15 | 15.35 | 0 | 2.3025
QUIVALENTES, Nº12X12 A 18X30
01967 | MAO-DE-OBRA DE CARPINTEIRO DE ESQUADRIASDE MADEIRA INCLUSIVE | H | 1.5 | 28.76 | 3 | 44.4342
ENCARGOS SOCIAIS
01999 | MAO-DE-OBRA DE SERVENTE DA CONSTRUCAO CIVIL, INCLUSIVE ENCAR | H | 0.8 | 19.33 | 3 | 15.9279
GOS SOCIAIS
02891 | TELA METALICA REFORCADA, FIO Nº12, MALHA QUADRADA, DE (3X3)C | M2 | 1.05 | 86.93 | 0 | 91.2765
M
05937 | MACARANDUBA EM PECAS, DE 7,50X30,00CM (3"X12") | M | 0.0666 | 97.33 | 0 | 6.4822
05.005.0053-A | TELA METALICA FIO Nº12,MALHA 3X3CM,PARA PROTECAO DE FACHADAS | M2 |  | 189.54
,AMARRADA EM ANDAIME,EXCLUSIVE ESTE.FORNECIMENTO E COLOCACAO
00018 | ACO CA-50, ESTIRADO, PRECO DE REVENDEDOR, NO DIAMETRO DE 12, | KG | 2 | 8.0969 | 0 | 16.1938
5MM
00349 | PINUS, EM PECAS DE 2,50X30,00CM (1"X12") | M | 0.4 | 12.04 | 0 | 4.816
00368 | PINUS, EM PECAS DE 7,50X7,50CM (3"X3") | M | 2.2 | 7.35 | 0 | 16.17
00453 | PREGO COM OU SEM CABECA, EM CAIXAS DE 50KG, OU QUANTIDADES E | KG | 0.15 | 15.35 | 0 | 2.3025
QUIVALENTES, Nº12X12 A 18X30
02891 | TELA METALICA REFORCADA, FIO Nº12, MALHA QUADRADA, DE (3X3)C | M2 | 1.05 | 86.93 | 0 | 91.2765
M
05937 | MACARANDUBA EM PECAS, DE 7,50X30,00CM (3"X12") | M | 0.0666 | 97.33 | 0 | 6.4822
20045 | MAO-DE-OBRA DE CARPINTEIRO DE ESQUADRIAS DE MADEIRA, INCLUSI | H | 1.5 | 24.92 | 3 | 38.5014
VE ENCARGOS SOCIAIS DESONERADOS
20132 | MAO-DE-OBRA DE SERVENTE DA CONSTRUCAO CIVIL, INCLUSIVE ENCAR | H | 0.8 | 16.75 | 3 | 13.802
GOS SOCIAIS DESONERADOS
05.005.0054-0 | TELA EM POLIETILENO DE ALTA DENSIDADE,100% VIRGEM,COM MALHA | M2 |  | 17.09
DE (5X5)CM,FIO DE 2,5MM,COM RESISTENCIA DE 350KG/M2.FORNECIM
ENTO E COLOCACAO
01967 | MAO-DE-OBRA DE CARPINTEIRO DE ESQUADRIASDE MADEIRA INCLUSIVE | H | 0.08 | 28.76 | 3 | 2.3698
ENCARGOS SOCIAIS
01999 | MAO-DE-OBRA DE SERVENTE DA CONSTRUCAO CIVIL, INCLUSIVE ENCAR | H | 0.08 | 19.33 | 3 | 1.5928
GOS SOCIAIS
10905 | TELA POLIETILENO DE ALTA DENSIDADE, MALHA DE (5X5)CM, ESTABI | M2 | 1.05 | 12.51 | 0 | 13.1355
LIZADO CONTRA RAIOS ULTRA-VIOLETA
05.005.0054-A | TELA EM POLIETILENO DE ALTA DENSIDADE,100% VIRGEM,COM MALHA | M2 |  | 16.56
DE (5X5)CM,FIO DE 2,5MM,COM RESISTENCIA DE 350KG/M2.FORNECIM
ENTO E COLOCACAO
10905 | TELA POLIETILENO DE ALTA DENSIDADE, MALHA DE (5X5)CM, ESTABI | M2 | 1.05 | 12.51 | 0 | 13.1355
LIZADO CONTRA RAIOS ULTRA-VIOLETA
20045 | MAO-DE-OBRA DE CARPINTEIRO DE ESQUADRIAS DE MADEIRA, INCLUSI | H | 0.08 | 24.92 | 3 | 2.0534
VE ENCARGOS SOCIAIS DESONERADOS
20132 | MAO-DE-OBRA DE SERVENTE DA CONSTRUCAO CIVIL, INCLUSIVE ENCAR | H | 0.08 | 16.75 | 3 | 1.3802
GOS SOCIAIS DESONERADOS
05.005.0055-0 | PLATAFORMA DE PROTECAO A TRANSEUNTES(PARA-LIXO),EM MADEIRA D | M |  | 240.23
E 1ª,EM PECAS DE 3"X6" E 1"X12",COM 2,00M DE LARGURA,COM APR
OVEITAMENTO DA MADEIRA 2 VEZES,INCLUSIVE A DESMONTAGEM E RET
IRADA DA MADEIRA
00363 | PECA DE PINUS, P/M3 | M3 | 0.025 | 1825.578 | 0 | 45.6395
00394 | MADEIRA DE LEI PARA CONSTRUCAO, DE 2,50X30,00CM (1"X12") - G | M | 2 | 32.86 | 0 | 65.72
RUPO I
00453 | PREGO COM OU SEM CABECA, EM CAIXAS DE 50KG, OU QUANTIDADES E | KG | 0.2 | 15.35 | 0 | 3.07
QUIVALENTES, Nº12X12 A 18X30
01990 | MAO-DE-OBRA DE CARPINTEIRO DE FORMA DE CONCRETO, INCLUSIVE E | H | 2.4 | 26.73 | 3 | 66.0766
NCARGOS SOCIAIS
01999 | MAO-DE-OBRA DE SERVENTE DA CONSTRUCAO CIVIL, INCLUSIVE ENCAR | H | 3 | 19.33 | 3 | 59.7297
GOS SOCIAIS
05.005.0055-A | PLATAFORMA DE PROTECAO A TRANSEUNTES(PARA-LIXO),EM MADEIRA D | M |  | 223.43
E 1ª,EM PECAS DE 3"X6" E 1"X12",COM 2,00M DE LARGURA,COM APR
OVEITAMENTO DA MADEIRA 2 VEZES,INCLUSIVE A DESMONTAGEM E RET
IRADA DA MADEIRA
00394 | MADEIRA DE LEI PARA CONSTRUCAO, DE 2,50X30,00CM (1"X12") - G | M | 2 | 32.86 | 0 | 65.72
RUPO I
00453 | PREGO COM OU SEM CABECA, EM CAIXAS DE 50KG, OU QUANTIDADES E | KG | 0.2 | 15.35 | 0 | 3.07
QUIVALENTES, Nº12X12 A 18X30
20046 | MAO-DE-OBRA DE CARPINTEIRO DE FORMA DE CONCRETO, INCLUSIVE E | H | 2.4 | 23.16 | 3 | 57.2515
NCARGOS SOCIAIS DESONERADOS
20132 | MAO-DE-OBRA DE SERVENTE DA CONSTRUCAO CIVIL, INCLUSIVE ENCAR | H | 3 | 16.75 | 3 | 51.7575
GOS SOCIAIS DESONERADOS
30917 | PECA DE PINUS, P/M3 | M3 | 0.025 | 1825.578 | 0 | 45.6395
05.005.0060-0 | TELA DE POLIPROPILENO PARA PROTECAO DE FACHADAS,CONSIDERANDO | M2 |  | 2.37
APENAS O FORNECIMENTO DA TELA (VIDE ITENS 05.005.0062 E 05.
005.0064 PARA COLOCACAO)
00065 | TELA DE POLIPROPILENO, P/PROTECAO DE FACHADAS | M2 | 1.05 | 2.2657 | 0 | 2.379
05.005.0060-A | TELA DE POLIPROPILENO PARA PROTECAO DE FACHADAS,CONSIDERANDO | M2 |  | 2.37
APENAS O FORNECIMENTO DA TELA (VIDE ITENS 05.005.0062 E 05.
005.0064 PARA COLOCACAO)
00065 | TELA DE POLIPROPILENO, P/PROTECAO DE FACHADAS | M2 | 1.05 | 2.2657 | 0 | 2.379
05.005.0062-0 | TELA DE POLIPROPILENO PARA PROTECAO DE FACHADAS AMARRADA SOM | M2 |  | 5.14
ENTE NOS EXTREMOS,EXCLUSIVE TELA (VIDE ITEM 05.005.0060 PARA
FORNECIMENTO),INCLUSIVE COSTURA DA TELA SE NECESSARIO.COLOC
ACAO E RETIRADA.
01967 | MAO-DE-OBRA DE CARPINTEIRO DE ESQUADRIASDE MADEIRA INCLUSIVE | H | 0.08 | 28.76 | 3 | 2.3698
ENCARGOS SOCIAIS
01999 | MAO-DE-OBRA DE SERVENTE DA CONSTRUCAO CIVIL, INCLUSIVE ENCAR | H | 0.08 | 19.33 | 3 | 1.5928
GOS SOCIAIS
02864 | ARAME GALVANIZADO Nº 12 | KG | 0.1 | 11.78 | 0 | 1.178
05.005.0062-A | TELA DE POLIPROPILENO PARA PROTECAO DE FACHADAS AMARRADA SOM | M2 |  | 4.61
ENTE NOS EXTREMOS,EXCLUSIVE TELA (VIDE ITEM 05.005.0060 PARA
FORNECIMENTO),INCLUSIVE COSTURA DA TELA SE NECESSARIO.COLOC
ACAO E RETIRADA.
02864 | ARAME GALVANIZADO Nº 12 | KG | 0.1 | 11.78 | 0 | 1.178
20045 | MAO-DE-OBRA DE CARPINTEIRO DE ESQUADRIAS DE MADEIRA, INCLUSI | H | 0.08 | 24.92 | 3 | 2.0534
VE ENCARGOS SOCIAIS DESONERADOS
20132 | MAO-DE-OBRA DE SERVENTE DA CONSTRUCAO CIVIL, INCLUSIVE ENCAR | H | 0.08 | 16.75 | 3 | 1.3802
GOS SOCIAIS DESONERADOS
05.005.0064-0 | TELA DE POLIPROPILENO PARA PROTECAO DE FACHADAS AMARRADA EM | M2 |  | 19.66
ANDAIME,EXCLUSIVE TELA(VIDE ITEM 05.005.0060 PARA FORNECIMEN
TO) E ANDAIME,INCLUSIVE COSTURA DA TELA SE NECESSARIO.COLOCA
CAO E RETIRADA.
00349 | PINUS, EM PECAS DE 2,50X30,00CM (1"X12") | M | 0.1 | 12.04 | 0 | 1.204
00368 | PINUS, EM PECAS DE 7,50X7,50CM (3"X3") | M | 0.25 | 7.35 | 0 | 1.8375
01967 | MAO-DE-OBRA DE CARPINTEIRO DE ESQUADRIASDE MADEIRA INCLUSIVE | H | 0.3 | 28.76 | 3 | 8.8868
ENCARGOS SOCIAIS
01999 | MAO-DE-OBRA DE SERVENTE DA CONSTRUCAO CIVIL, INCLUSIVE ENCAR | H | 0.3 | 19.33 | 3 | 5.973
GOS SOCIAIS
02864 | ARAME GALVANIZADO Nº 12 | KG | 0.15 | 11.78 | 0 | 1.767
05.005.0064-A | TELA DE POLIPROPILENO PARA PROTECAO DE FACHADAS AMARRADA EM | M2 |  | 17.68
ANDAIME,EXCLUSIVE TELA(VIDE ITEM 05.005.0060 PARA FORNECIMEN
TO) E ANDAIME,INCLUSIVE COSTURA DA TELA SE NECESSARIO.COLOCA
CAO E RETIRADA.
00349 | PINUS, EM PECAS DE 2,50X30,00CM (1"X12") | M | 0.1 | 12.04 | 0 | 1.204
00368 | PINUS, EM PECAS DE 7,50X7,50CM (3"X3") | M | 0.25 | 7.35 | 0 | 1.8375
02864 | ARAME GALVANIZADO Nº 12 | KG | 0.15 | 11.78 | 0 | 1.767
20045 | MAO-DE-OBRA DE CARPINTEIRO DE ESQUADRIAS DE MADEIRA, INCLUSI | H | 0.3 | 24.92 | 3 | 7.7003
VE ENCARGOS SOCIAIS DESONERADOS
20132 | MAO-DE-OBRA DE SERVENTE DA CONSTRUCAO CIVIL, INCLUSIVE ENCAR | H | 0.3 | 16.75 | 3 | 5.1758
GOS SOCIAIS DESONERADOS
05.006.0001-1 | LOCACAO DE ANDAIME COM ELEMENTOS TUBULARES SOBRE SAPATAS FIX | M2XMES |  | 13
AS,CONSIDERANDO-SE A AREA DA PROJECAO VERTICAL DO ANDAIME E
PAGO PELO TEMPO NECESSARIO A SUA UTILIZACAO,EXCLUSIVE TRANSP
ORTE DOS ELEMENTOS DO ANDAIME ATE A OBRA,PLATAFORMA OU PASSA
RELA DE PINHO,MONTAGEM E DESMONTAGEM DOS ANDAIMES
14836 | LOCACAO DE ANDAIME METALICO COM ELEMENTOS TUBULARES SOBRE SA | M2XMES | 1 | 13 | 0 | 13
PATAS,C/ESCADA DE ACESSO E GUARDA-CORPO,EXCL.PISO E TRANSP.
05.006.0001-B | LOCACAO DE ANDAIME COM ELEMENTOS TUBULARES SOBRE SAPATAS FIX | M2XMES |  | 13
AS,CONSIDERANDO-SE A AREA DA PROJECAO VERTICAL DO ANDAIME E
PAGO PELO TEMPO NECESSARIO A SUA UTILIZACAO,EXCLUSIVE TRANSP
ORTE DOS ELEMENTOS DO ANDAIME ATE A OBRA,PLATAFORMA OU PASSA
RELA DE PINHO,MONTAGEM E DESMONTAGEM DOS ANDAIMES
14836 | LOCACAO DE ANDAIME METALICO COM ELEMENTOS TUBULARES SOBRE SA | M2XMES | 1 | 13 | 0 | 13
PATAS,C/ESCADA DE ACESSO E GUARDA-CORPO,EXCL.PISO E TRANSP.
05.006.0002-1 | LOCACAO DE TORRE-ANDAIME TUBULAR SOBRE RODIZIOS,EXCLUSIVE AL | MXMES |  | 30
UGUEL DOS RODIZIOS,TRANSPORTE DOS ELEMENTOS DA TORRE,PLATAFO
RMA OU PASSARELA DE PINHO,MONTAGEM E DESMONTAGEM
14837 | LOCACAO DE TORRE-ANDAIME METALICA COM ELEMENTOS TUBULARES SO | MXMES | 1 | 30 | 0 | 30
BRE SAPATAS,(1,00X1,00)M OU (1,50X1,50)M,EXCL.PISO,SAP.,TRAN
05.006.0002-B | LOCACAO DE TORRE-ANDAIME TUBULAR SOBRE RODIZIOS,EXCLUSIVE AL | MXMES |  | 30
UGUEL DOS RODIZIOS,TRANSPORTE DOS ELEMENTOS DA TORRE,PLATAFO
RMA OU PASSARELA DE PINHO,MONTAGEM E DESMONTAGEM
14837 | LOCACAO DE TORRE-ANDAIME METALICA COM ELEMENTOS TUBULARES SO | MXMES | 1 | 30 | 0 | 30
BRE SAPATAS,(1,00X1,00)M OU (1,50X1,50)M,EXCL.PISO,SAP.,TRAN
05.006.0004-0 | LOCACAO DE ELEVADOR PARA OBRA,PARA TRANSPORTE VERTICAL DE CA | UNXMES |  | 12242.02
RGAS OU PESSOAS,COM TORRE DE 25,00M DE ALTURA,SENDO 16,00M D
E EDIFICACAO E 9,00M DE MODULO DE SEGURANCA,SISTEMA CREMALHE
IRA 1 CABINE SIMPLES,CAPACIDADE EM TORNO DE 18 PESSOAS,E 150
0KG DE CARGA,COM 4 PARADAS,INCLUSIVE OPERADOR
01970 | MAO-DE-OBRA DE OPERADOR DE MAQUINA (TRATOR, ETC), INCLUSIVE | H | 176 | 30.02 | 3 | 5442.0256
ENCARGOS SOCIAIS
14611 | LOCACAO ELEVADOR DE OBRA,SISTEMA CREMALHEIRA,TORRE 25,00M,CA | UNXMES | 1 | 6800 | 0 | 6800
BINE SIMPLES,CAP. EM TORNO DE 1500KG,4 PARADAS,EXC. OPERADOR
05.006.0004-A | LOCACAO DE ELEVADOR PARA OBRA,PARA TRANSPORTE VERTICAL DE CA | UNXMES |  | 11515.09
RGAS OU PESSOAS,COM TORRE DE 25,00M DE ALTURA,SENDO 16,00M D
E EDIFICACAO E 9,00M DE MODULO DE SEGURANCA,SISTEMA CREMALHE
IRA 1 CABINE SIMPLES,CAPACIDADE EM TORNO DE 18 PESSOAS,E 150
0KG DE CARGA,COM 4 PARADAS,INCLUSIVE OPERADOR
14611 | LOCACAO ELEVADOR DE OBRA,SISTEMA CREMALHEIRA,TORRE 25,00M,CA | UNXMES | 1 | 6800 | 0 | 6800
BINE SIMPLES,CAP. EM TORNO DE 1500KG,4 PARADAS,EXC. OPERADOR
20111 | MAO-DE-OBRA DE OPERADOR DE MAQUINA (TRATOR, ETC.), INCLUSIVE | H | 176 | 26.01 | 3 | 4715.0928
ENCARGOS SOCIAIS DESONERADOS
05.006.0010-0 | LOCACAO DE RODIZIOS DE FERRO,PARA TORRE TUBULAR.CUSTO PARA 4 | UNXMES |  | 85
RODIZIOS
14880 | LOCACAO DE RODIZIOS DE FERRO PARA TORRE DE ANDAIME TUBULAR, | UNXMES | 4 | 21.25 | 0 | 85
EXCLUSIVE TRANSPORTE
05.006.0010-A | LOCACAO DE RODIZIOS DE FERRO,PARA TORRE TUBULAR.CUSTO PARA 4 | UNXMES |  | 85
RODIZIOS
14880 | LOCACAO DE RODIZIOS DE FERRO PARA TORRE DE ANDAIME TUBULAR, | UNXMES | 4 | 21.25 | 0 | 85
EXCLUSIVE TRANSPORTE
05.006.0015-0 | LOCACAO DE RODIZIOS DE BORRACHA,PARA TORRE TUBULAR.CUSTO PAR | UNXMES |  | 71.6
A 4 RODIZIOS
14881 | LOCACAO DE RODIZIOS DE BORRACHA PARA TORRE DE ANDAIME TUBULA | UNXMES | 4 | 17.9 | 0 | 71.6
R, EXCLUSIVE TRANSPORTE
05.006.0015-A | LOCACAO DE RODIZIOS DE BORRACHA,PARA TORRE TUBULAR.CUSTO PAR | UNXMES |  | 71.6
A 4 RODIZIOS
14881 | LOCACAO DE RODIZIOS DE BORRACHA PARA TORRE DE ANDAIME TUBULA | UNXMES | 4 | 17.9 | 0 | 71.6
R, EXCLUSIVE TRANSPORTE
05.007.0005-0 | LOCACAO DE ANDAIME SUSPENSO COM CABO PASSANTE,MANUAL,COM 2,0 | UNXMES |  | 497.79
0 A 6,00M DE EXTENSAO,CABOS COM 30M COM PLATAFORMA,TELA PROT
ETORA E MATERIAL PARA FIXACAO E OPERACAO DO ANDAIME,EXCLUSIV
E TRANSPORTE (VIDE ITEM 04.020.0126),MONTAGEM E DESMONTAGEM
(VIDE ITEM 05.008.0002) E MOVIMENTACAO VERTICAL (VIDE ITEM 0
5.008.0006)
00415 | TELA DE ARAME GALVANIZADO FIO Nº 14, MALHA LOSANGO, DE (6X6) | M2 | 0.66 | 26.96 | 0 | 17.7936
CM
14838 | LOCACAO DE ANDAIME SUSPENSO COM CABO PASSANTE,MANUAL,COM 2,0 | UNXMES | 1 | 480 | 0 | 480
0 A 6,00M DE EXT.,CABOS C/30M,INCL.MAT.FIX.EXCL.TELA E TRANS
05.007.0005-A | LOCACAO DE ANDAIME SUSPENSO COM CABO PASSANTE,MANUAL,COM 2,0 | UNXMES |  | 497.79
0 A 6,00M DE EXTENSAO,CABOS COM 30M COM PLATAFORMA,TELA PROT
ETORA E MATERIAL PARA FIXACAO E OPERACAO DO ANDAIME,EXCLUSIV
E TRANSPORTE (VIDE ITEM 04.020.0126),MONTAGEM E DESMONTAGEM
(VIDE ITEM 05.008.0002) E MOVIMENTACAO VERTICAL (VIDE ITEM 0
5.008.0006)
00415 | TELA DE ARAME GALVANIZADO FIO Nº 14, MALHA LOSANGO, DE (6X6) | M2 | 0.66 | 26.96 | 0 | 17.7936
CM
14838 | LOCACAO DE ANDAIME SUSPENSO COM CABO PASSANTE,MANUAL,COM 2,0 | UNXMES | 1 | 480 | 0 | 480
0 A 6,00M DE EXT.,CABOS C/30M,INCL.MAT.FIX.EXCL.TELA E TRANS
05.007.0006-0 | LOCACAO DE ANDAIME SUSPENSO ELETRICO DE CABO PASSANTE,COM 2 | UNXMES |  | 1617.79
A 8 METROS DE EXTENSAO,CABOS COM 30 METROS,COM PLATAFORMA,TE
LA DE PROTECAO E MATERIAL PARA FIXACAO E OPERACAO DE ANDAIME
,EXCLUSIVE TRANSPORTE (VIDE ITEM 04.020.0126),MONTAGEM E DES
MONTAGEM (VIDE ITEM 05.008.0015) E MOVIMENTACAO VERTICAL (VI
DE ITEM 05.008.0007)
00415 | TELA DE ARAME GALVANIZADO FIO Nº 14, MALHA LOSANGO, DE (6X6) | M2 | 0.66 | 26.96 | 0 | 17.7936
CM
14879 | LOCACAO DE ANDAIME SUSPENSO ELETRICO DE CABO PASSANTE,2 A 8M | UNXMES | 1 | 1600 | 0 | 1600
EXTENSAO,CABOS C/30M,INC.MAT.P/FIXACAO,EXC.TELA PROT.E TRAN
05.007.0006-A | LOCACAO DE ANDAIME SUSPENSO ELETRICO DE CABO PASSANTE,COM 2 | UNXMES |  | 1617.79
A 8 METROS DE EXTENSAO,CABOS COM 30 METROS,COM PLATAFORMA,TE
LA DE PROTECAO E MATERIAL PARA FIXACAO E OPERACAO DE ANDAIME
,EXCLUSIVE TRANSPORTE (VIDE ITEM 04.020.0126),MONTAGEM E DES
MONTAGEM (VIDE ITEM 05.008.0015) E MOVIMENTACAO VERTICAL (VI
DE ITEM 05.008.0007)
00415 | TELA DE ARAME GALVANIZADO FIO Nº 14, MALHA LOSANGO, DE (6X6) | M2 | 0.66 | 26.96 | 0 | 17.7936
CM
14879 | LOCACAO DE ANDAIME SUSPENSO ELETRICO DE CABO PASSANTE,2 A 8M | UNXMES | 1 | 1600 | 0 | 1600
EXTENSAO,CABOS C/30M,INC.MAT.P/FIXACAO,EXC.TELA PROT.E TRAN
05.007.0007-0 | LOCACAO DE PASSARELA METALICA,PERFURADA,PARA ANDAIME METALIC | M2XMES |  | 66
O TUBULAR,INCLUSIVE TRANSPORTE,CARGA E DESCARGA,EXCLUSIVE AN
DAIME TUBULAR E MOVIMENTACAO (VIDE ITEM 05.008.0008)
14268 | LOCACAO DE PISO METALICO PARA ANDAIME TUBULAR, COM 0,33M DE | MXMES | 3 | 22 | 0 | 66
LARGURA, EXCLUSIVE TRANSPORTE
05.007.0007-A | LOCACAO DE PASSARELA METALICA,PERFURADA,PARA ANDAIME METALIC | M2XMES |  | 66
O TUBULAR,INCLUSIVE TRANSPORTE,CARGA E DESCARGA,EXCLUSIVE AN
DAIME TUBULAR E MOVIMENTACAO (VIDE ITEM 05.008.0008)
14268 | LOCACAO DE PISO METALICO PARA ANDAIME TUBULAR, COM 0,33M DE | MXMES | 3 | 22 | 0 | 66
LARGURA, EXCLUSIVE TRANSPORTE
05.007.0015-0 | LOCACAO DE CADEIRA SUSPENSA (BALANCIM),CONFORME NR 18 E ABNT | UNXMES |  | 449.9
NBR 14751,INCLUSIVE KIT DE SEGURANCA COMPLETO,EXCLUSIVE MON
MONTAGEM E DESMONTAGEM (VIDE ITEM 05.008.0004)
13580 | LOCACAO DE CADEIRA SUSPENSA (BALANCIM),CONFORME NR 18 E ABNT | UNXDIA | 22 | 20.45 | 0 | 449.9
NBR 14751,C/30M CABBO,INCLUSIVE KIT SEG.COMPL,EXCL.TRANSP.
05.007.0015-A | LOCACAO DE CADEIRA SUSPENSA (BALANCIM),CONFORME NR 18 E ABNT | UNXMES |  | 449.9
NBR 14751,INCLUSIVE KIT DE SEGURANCA COMPLETO,EXCLUSIVE MON
MONTAGEM E DESMONTAGEM (VIDE ITEM 05.008.0004)
13580 | LOCACAO DE CADEIRA SUSPENSA (BALANCIM),CONFORME NR 18 E ABNT | UNXDIA | 22 | 20.45 | 0 | 449.9
NBR 14751,C/30M CABBO,INCLUSIVE KIT SEG.COMPL,EXCL.TRANSP.
05.008.0001-0 | MONTAGEM E DESMONTAGEM DE ANDAIME COM ELEMENTOS TUBULARES,CO | M2 |  | 7.96
NSIDERANDO-SE A AREA VERTICAL RECOBERTA
01999 | MAO-DE-OBRA DE SERVENTE DA CONSTRUCAO CIVIL, INCLUSIVE ENCAR | H | 0.4 | 19.33 | 3 | 7.964
GOS SOCIAIS
05.008.0001-A | MONTAGEM E DESMONTAGEM DE ANDAIME COM ELEMENTOS TUBULARES,CO | M2 |  | 6.9
NSIDERANDO-SE A AREA VERTICAL RECOBERTA
20132 | MAO-DE-OBRA DE SERVENTE DA CONSTRUCAO CIVIL, INCLUSIVE ENCAR | H | 0.4 | 16.75 | 3 | 6.901
GOS SOCIAIS DESONERADOS
05.008.0002-0 | MONTAGEM E DESMONTAGEM DE ANDAIME SUSPENSO MANUAL,CONSIDERAN | M |  | 37.89
DO-SE EXTENSAO HORIZONTAL DAS FACHADAS E/OU EMPENAS
01968 | MAO-DE-OBRA DE PEDREIRO, INCLUSIVE ENCARGOS SOCIAIS | H | 0.4 | 26.73 | 3 | 11.0128
01999 | MAO-DE-OBRA DE SERVENTE DA CONSTRUCAO CIVIL, INCLUSIVE ENCAR | H | 1.35 | 19.33 | 3 | 26.8784
GOS SOCIAIS
05.008.0002-A | MONTAGEM E DESMONTAGEM DE ANDAIME SUSPENSO MANUAL,CONSIDERAN | M |  | 32.83
DO-SE EXTENSAO HORIZONTAL DAS FACHADAS E/OU EMPENAS
20115 | MAO-DE-OBRA DE PEDREIRO, INCLUSIVE ENCARGOS SOCIAIS DESONERA | H | 0.4 | 23.16 | 3 | 9.5419
DOS
20132 | MAO-DE-OBRA DE SERVENTE DA CONSTRUCAO CIVIL, INCLUSIVE ENCAR | H | 1.35 | 16.75 | 3 | 23.2909
GOS SOCIAIS DESONERADOS
05.008.0003-0 | MONTAGEM E DESMONTAGEM DE ELEVADOR DE OBRA REFERIDO NOS ITEN | UN |  | 3661.65
S 05.006.0003 E 05.006.0004
01974 | MAO-DE-OBRA DE MONTADOR B (MENOR CATEGORIA QUE O MONTADOR A) | H | 42 | 26.73 | 89.28 | 2124.9708
, INCLUSIVE ENCARGOSSOCIAIS
01999 | MAO-DE-OBRA DE SERVENTE DA CONSTRUCAO CIVIL, INCLUSIVE ENCAR | H | 42 | 19.33 | 89.28 | 1536.6886
GOS SOCIAIS
05.008.0003-A | MONTAGEM E DESMONTAGEM DE ELEVADOR DE OBRA REFERIDO NOS ITEN | UN |  | 3172.74
S 05.006.0003 E 05.006.0004
20103 | MAO-DE-OBRA DE MONTADOR B (MENOR CATEGORIA QUE O MONTADOR A) | H | 42 | 23.16 | 89.28 | 1841.1644
, INCLUSIVE ENCARGOS SOCIAIS DESONERADOS
20132 | MAO-DE-OBRA DE SERVENTE DA CONSTRUCAO CIVIL, INCLUSIVE ENCAR | H | 42 | 16.75 | 89.28 | 1331.5848
GOS SOCIAIS DESONERADOS
05.008.0004-0 | MONTAGEM E DESMONTAGEM DE CADEIRA SUSPENSA (BALANCIM).CUSTO | UN |  | 113.67
POR BALANCIM
01968 | MAO-DE-OBRA DE PEDREIRO, INCLUSIVE ENCARGOS SOCIAIS | H | 1.2 | 26.73 | 3 | 33.0383
01999 | MAO-DE-OBRA DE SERVENTE DA CONSTRUCAO CIVIL, INCLUSIVE ENCAR | H | 4.05 | 19.33 | 3 | 80.6351
GOS SOCIAIS
05.008.0004-A | MONTAGEM E DESMONTAGEM DE CADEIRA SUSPENSA (BALANCIM).CUSTO | UN |  | 98.49
POR BALANCIM
20115 | MAO-DE-OBRA DE PEDREIRO, INCLUSIVE ENCARGOS SOCIAIS DESONERA | H | 1.2 | 23.16 | 3 | 28.6258
DOS
20132 | MAO-DE-OBRA DE SERVENTE DA CONSTRUCAO CIVIL, INCLUSIVE ENCAR | H | 4.05 | 16.75 | 3 | 69.8726
GOS SOCIAIS DESONERADOS
05.008.0005-0 | DESMONTAGEM E REMONTAGEM DE ANDAIMES SUSPENSOS PENDENTES DA | UN |  | 969.6
ESTRUTURA
01771 | PERFURACAO MANUAL, PRODUCAO MEDIA BRUTA EM TORNO DE 0,50M/H | H | 1.05 | 112.427 | 0 | 118.0484
01990 | MAO-DE-OBRA DE CARPINTEIRO DE FORMA DE CONCRETO, INCLUSIVE E | H | 12.5 | 26.73 | 3 | 344.1488
NCARGOS SOCIAIS
01998 | MAO-DE-OBRA DE ARMADOR DE CONCRETO ARMADO, INCLUSIVE ENCARGO | H | 12.5 | 26.73 | 3 | 344.1488
S SOCIAIS
01999 | MAO-DE-OBRA DE SERVENTE DA CONSTRUCAO CIVIL, INCLUSIVE ENCAR | H | 8.2 | 19.33 | 3 | 163.2612
GOS SOCIAIS
05.008.0005-A | DESMONTAGEM E REMONTAGEM DE ANDAIMES SUSPENSOS PENDENTES DA | UN |  | 852.02
ESTRUTURA
20015 | MAO-DE-OBRA DE ARMADOR DE CONCRETO ARMADO, INCLUSIVE ENCARGO | H | 12.5 | 23.16 | 3 | 298.185
S SOCIAIS DESONERADOS
20046 | MAO-DE-OBRA DE CARPINTEIRO DE FORMA DE CONCRETO, INCLUSIVE E | H | 12.5 | 23.16 | 3 | 298.185
NCARGOS SOCIAIS DESONERADOS
20132 | MAO-DE-OBRA DE SERVENTE DA CONSTRUCAO CIVIL, INCLUSIVE ENCAR | H | 8.2 | 16.75 | 3 | 141.4705
GOS SOCIAIS DESONERADOS
30923 | PERFURACAO MANUAL, PRODUCAO MEDIA BRUTA EM TORNO DE 0,50M/H | H | 1.05 | 108.7499 | 0 | 114.1874
05.008.0006-0 | MOVIMENTACAO VERTICAL DE ANDAIME SUSPENSO MANUAL,CONSIDERAND | M2 |  | 3.2
O-SE UMA VEZ A AREA TRABALHADA,EM PROJECAO VERTICAL
01966 | MAO-DE-OBRA DE PINTOR, INCLUSIVE ENCARGOS SOCIAIS | H | 0.0675 | 26.73 | 3 | 1.8584
01999 | MAO-DE-OBRA DE SERVENTE DA CONSTRUCAO CIVIL, INCLUSIVE ENCAR | H | 0.0675 | 19.33 | 3 | 1.3439
GOS SOCIAIS
05.008.0006-A | MOVIMENTACAO VERTICAL DE ANDAIME SUSPENSO MANUAL,CONSIDERAND | M2 |  | 2.77
O-SE UMA VEZ A AREA TRABALHADA,EM PROJECAO VERTICAL
20118 | MAO-DE-OBRA DE PINTOR, INCLUSIVE ENCARGOS SOCIAIS DESONERADO | H | 0.0675 | 23.16 | 3 | 1.6102
S
20132 | MAO-DE-OBRA DE SERVENTE DA CONSTRUCAO CIVIL, INCLUSIVE ENCAR | H | 0.0675 | 16.75 | 3 | 1.1645
GOS SOCIAIS DESONERADOS
05.008.0007-0 | MOVIMENTACAO VERTICAL DE ANDAIME SUSPENSO ELETRICO,CONSIDERA | M2 |  | 1.42
NDO-SE UMA VEZ A AREA TRABALHADA,EM PROJECAO VERTICAL
01966 | MAO-DE-OBRA DE PINTOR, INCLUSIVE ENCARGOS SOCIAIS | H | 0.03 | 26.73 | 3 | 0.826
01999 | MAO-DE-OBRA DE SERVENTE DA CONSTRUCAO CIVIL, INCLUSIVE ENCAR | H | 0.03 | 19.33 | 3 | 0.5973
GOS SOCIAIS
05.008.0007-A | MOVIMENTACAO VERTICAL DE ANDAIME SUSPENSO ELETRICO,CONSIDERA | M2 |  | 1.23
NDO-SE UMA VEZ A AREA TRABALHADA,EM PROJECAO VERTICAL
20118 | MAO-DE-OBRA DE PINTOR, INCLUSIVE ENCARGOS SOCIAIS DESONERADO | H | 0.03 | 23.16 | 3 | 0.7156
S
20132 | MAO-DE-OBRA DE SERVENTE DA CONSTRUCAO CIVIL, INCLUSIVE ENCAR | H | 0.03 | 16.75 | 3 | 0.5176
GOS SOCIAIS DESONERADOS
05.008.0008-1 | MOVIMENTACAO VERTICAL OU HORIZONTAL DE PLATAFORMA OU PASSARE | M2 |  | 0.65
LA
01999 | MAO-DE-OBRA DE SERVENTE DA CONSTRUCAO CIVIL, INCLUSIVE ENCAR | H | 0.033 | 19.33 | 3 | 0.657
GOS SOCIAIS
05.008.0008-B | MOVIMENTACAO VERTICAL OU HORIZONTAL DE PLATAFORMA OU PASSARE | M2 |  | 0.56
LA
20132 | MAO-DE-OBRA DE SERVENTE DA CONSTRUCAO CIVIL, INCLUSIVE ENCAR | H | 0.033 | 16.75 | 3 | 0.5693
GOS SOCIAIS DESONERADOS
05.008.0009-0 | MOVIMENTACAO HORIZONTAL DE ANDAIME COM ELEMENTOS TUBULARES T | M |  | 0.19
IPO TORRE
01999 | MAO-DE-OBRA DE SERVENTE DA CONSTRUCAO CIVIL, INCLUSIVE ENCAR | H | 0.01 | 19.33 | 3 | 0.1991
GOS SOCIAIS
05.008.0009-A | MOVIMENTACAO HORIZONTAL DE ANDAIME COM ELEMENTOS TUBULARES T | M |  | 0.17
IPO TORRE
20132 | MAO-DE-OBRA DE SERVENTE DA CONSTRUCAO CIVIL, INCLUSIVE ENCAR | H | 0.01 | 16.75 | 3 | 0.1725
GOS SOCIAIS DESONERADOS
05.008.0010-0 | MONTAGEM E DESMONTAGEM DE USINA MISTURADORA DE CONCRETO,TIPO | UN |  | 60584
PAREDE,COM SILOS HORIZONTAIS PARA TRES AGREGADOS.
00367 | PINUS EM PECAS DE 7,50X22,50CM, (3"X9") | M | 220 | 31.86 | 20 | 8411.04
01577 | PERFIL "I" DE ACO CARBONO, PADRAO AMERICANO, PRECO DE REVEND | KG | 274 | 12.22 | 20 | 4017.936
EDOR, DE 8"X4"
01633 | CONCRETO FCK 10MPA | M3 | 7.85 | 351.1448 | 20 | 3307.784
01635 | CONCRETO FCK 15MPA | M3 | 3 | 372.5034 | 20 | 1341.0122
01745 | PREPARO CONCR. BETON. 320L; 2,0M3/H | M3 | 10.85 | 95.6011 | 20 | 1244.7263
01752 | LANCAMENTO CONC.C/ARM.2,0M3/H,HORIZ/VERT | M3 | 3 | 143.6837 | 20 | 517.2613
01758 | LANCAMENTO CONC.S/ARM.2,0M3/H/HORIZ/VERT | M3 | 7.85 | 129.792 | 20 | 1222.6406
01973 | MAO-DE-OBRA DE MECANICO DE CAMINHAO E TRATOR, INCLUSIVE ENCA | H | 180 | 30.02 | 40 | 7565.04
RGOS SOCIAIS
01990 | MAO-DE-OBRA DE CARPINTEIRO DE FORMA DE CONCRETO, INCLUSIVE E | H | 360 | 26.73 | 40 | 13471.92
NCARGOS SOCIAIS
01999 | MAO-DE-OBRA DE SERVENTE DA CONSTRUCAO CIVIL, INCLUSIVE ENCAR | H | 720 | 19.33 | 40 | 19484.64
GOS SOCIAIS
05.008.0010-A | MONTAGEM E DESMONTAGEM DE USINA MISTURADORA DE CONCRETO,TIPO | UN |  | 54801.03
PAREDE,COM SILOS HORIZONTAIS PARA TRES AGREGADOS.
01577 | PERFIL "I" DE ACO CARBONO, PADRAO AMERICANO, PRECO DE REVEND | KG | 274 | 12.22 | 20 | 4017.936
EDOR, DE 8"X4"
20046 | MAO-DE-OBRA DE CARPINTEIRO DE FORMA DE CONCRETO, INCLUSIVE E | H | 360 | 23.16 | 40 | 11672.64
NCARGOS SOCIAIS DESONERADOS
20096 | MAO-DE-OBRA DE MECANICO DE CAMINHAO E TRATOR, INCLUSIVE ENCA | H | 180 | 26.01 | 40 | 6554.52
RGOS SOCIAIS DESONERADOS
20132 | MAO-DE-OBRA DE SERVENTE DA CONSTRUCAO CIVIL, INCLUSIVE ENCAR | H | 720 | 16.75 | 40 | 16884
GOS SOCIAIS DESONERADOS
30245 | CONCRETO FCK 10MPA | M3 | 7.85 | 351.1448 | 20 | 3307.784
30246 | CONCRETO FCK 15MPA | M3 | 3 | 372.5034 | 20 | 1341.0122
30254 | PREPARO CONCR. BETON. 320L; 2,0M3/H | M3 | 10.85 | 83.6428 | 20 | 1089.0293
30260 | LANCAMENTO CONC.C/ARM.2,0M3/H,HORIZ/VERT | M3 | 3 | 125.7 | 20 | 452.52
30265 | LANCAMENTO CONC.S/ARM.2,0M3/H/HORIZ/VERT | M3 | 7.85 | 113.6469 | 20 | 1070.5538
31051 | PINUS EM PECAS DE 7,50X22X50CM, (3"X9") | M | 220 | 31.86 | 20 | 8411.04
05.008.0012-0 | MONTAGEM E DESMONTAGEM DE USINA MISTURADORA DE CONCRETO,TIPO | UN |  | 299434.22
VERTICAL,COM SILOS PARA 45,00M3 DE AGREGADOS E 30T DE CIMEN
TO
01635 | CONCRETO FCK 15MPA | M3 | 15 | 372.5034 | 10 | 6146.3061
01745 | PREPARO CONCR. BETON. 320L; 2,0M3/H | M3 | 15 | 95.6011 | 10 | 1577.4182
01752 | LANCAMENTO CONC.C/ARM.2,0M3/H,HORIZ/VERT | M3 | 15 | 143.6837 | 10 | 2370.7811
01968 | MAO-DE-OBRA DE PEDREIRO, INCLUSIVE ENCARGOS SOCIAIS | H | 3 | 26.73 | 3 | 82.5957
01973 | MAO-DE-OBRA DE MECANICO DE CAMINHAO E TRATOR, INCLUSIVE ENCA | H | 1600 | 30.02 | 3 | 49472.96
RGOS SOCIAIS
01975 | MAO-DE-OBRA DE MONTADOR A (MONTAGEM DE ESTRUTURAS METALICAS) | H | 1600 | 28.76 | 3 | 47396.48
, INCLUSIVE ENCARGOS SOCIAIS
01999 | MAO-DE-OBRA DE SERVENTE DA CONSTRUCAO CIVIL, INCLUSIVE ENCAR | H | 3208 | 19.33 | 3 | 63870.9592
GOS SOCIAIS
02014 | GUINDASTE ARTICULADO SOBRE CAMINHAO DIESEL,POTENCIA MAXIMA 2 | H | 180 | 308.1904 | 50 | 83211.408
31CV (CP)
02016 | GUINDASTE ARTICULADO SOBRE CAMINHAO DIESEL,POTENCIA MAXIMA 2 | H | 180 | 111.6241 | 50 | 30138.507
31CV (CI)
02129 | CONCRETO ARMADO FCK 15MPA | M3 | 4.61 | 2990.8906 | 10 | 15166.8062
05.008.0012-A | MONTAGEM E DESMONTAGEM DE USINA MISTURADORA DE CONCRETO,TIPO | UN |  | 272479.49
VERTICAL,COM SILOS PARA 45,00M3 DE AGREGADOS E 30T DE CIMEN
TO
20096 | MAO-DE-OBRA DE MECANICO DE CAMINHAO E TRATOR, INCLUSIVE ENCA | H | 1600 | 26.01 | 3 | 42864.48
RGOS SOCIAIS DESONERADOS
20102 | MAO-DE-OBRA DE MONTADOR A (MONTAGEM DE ESTRUTURAS METALICAS) | H | 1600 | 24.92 | 3 | 41068.16
, INCLUSIVE ENCARGOS SOCIAIS DESONERADOS
20115 | MAO-DE-OBRA DE PEDREIRO, INCLUSIVE ENCARGOS SOCIAIS DESONERA | H | 3 | 23.16 | 3 | 71.5644
DOS
20132 | MAO-DE-OBRA DE SERVENTE DA CONSTRUCAO CIVIL, INCLUSIVE ENCAR | H | 3208 | 16.75 | 3 | 55346.02
GOS SOCIAIS DESONERADOS
30246 | CONCRETO FCK 15MPA | M3 | 15 | 372.5034 | 10 | 6146.3061
30254 | PREPARO CONCR. BETON. 320L; 2,0M3/H | M3 | 15 | 83.6428 | 10 | 1380.1062
30260 | LANCAMENTO CONC.C/ARM.2,0M3/H,HORIZ/VERT | M3 | 15 | 125.7 | 10 | 2074.05
30313 | CONCRETO ARMADO FCK 15MPA | M3 | 4.61 | 2814.4537 | 10 | 14272.0947
30506 | GUINDASTE ARTICULADO SOBRE CAMINHAO DIESEL,POTENCIA MAXIMA 2 | H | 180 | 300.6104 | 50 | 81164.808
31CV (CP)
30508 | GUINDASTE ARTICULADO SOBRE CAMINHAO DIESEL,POTENCIA MAXIMA 2 | H | 180 | 104.0441 | 50 | 28091.907
31CV (CI)
05.008.0013-0 | MONTAGEM E DESMONTAGEM DE TELEFERICO DE OBRA,COM VAO DE APRO | UN |  | 4750.7
XIMADAMENTE 180,00M,INCLUSIVE O PREPARO DO TERRENO,EXCLUSIVE
AS DEMAIS OBRAS NAO LIGADAS A PARTE MECANICA E O TRANSPORTE
SECUNDARIO ATE O PONTO INICIAL DE OPERACAO
01970 | MAO-DE-OBRA DE OPERADOR DE MAQUINA (TRATOR, ETC), INCLUSIVE | H | 25 | 30.02 | 61 | 1208.305
ENCARGOS SOCIAIS
01973 | MAO-DE-OBRA DE MECANICO DE CAMINHAO E TRATOR, INCLUSIVE ENCA | H | 25 | 30.02 | 61 | 1208.305
RGOS SOCIAIS
01999 | MAO-DE-OBRA DE SERVENTE DA CONSTRUCAO CIVIL, INCLUSIVE ENCAR | H | 75 | 19.33 | 61 | 2334.0975
GOS SOCIAIS
05.008.0013-A | MONTAGEM E DESMONTAGEM DE TELEFERICO DE OBRA,COM VAO DE APRO | UN |  | 4116.36
XIMADAMENTE 180,00M,INCLUSIVE O PREPARO DO TERRENO,EXCLUSIVE
AS DEMAIS OBRAS NAO LIGADAS A PARTE MECANICA E O TRANSPORTE
SECUNDARIO ATE O PONTO INICIAL DE OPERACAO
20096 | MAO-DE-OBRA DE MECANICO DE CAMINHAO E TRATOR, INCLUSIVE ENCA | H | 25 | 26.01 | 61 | 1046.9025
RGOS SOCIAIS DESONERADOS
20111 | MAO-DE-OBRA DE OPERADOR DE MAQUINA (TRATOR, ETC.), INCLUSIVE | H | 25 | 26.01 | 61 | 1046.9025
ENCARGOS SOCIAIS DESONERADOS
20132 | MAO-DE-OBRA DE SERVENTE DA CONSTRUCAO CIVIL, INCLUSIVE ENCAR | H | 75 | 16.75 | 61 | 2022.5625
GOS SOCIAIS DESONERADOS
05.008.0015-0 | MONTAGEM E DESMONTAGEM DE ANDAIME SUSPENSO ELETRICO CONSIDER | M |  | 65.42
ANDO-SE A EXTENSAO HORIZONTAL DAS FACHADAS E/OU EMPENAS
01968 | MAO-DE-OBRA DE PEDREIRO, INCLUSIVE ENCARGOS SOCIAIS | H | 0.4 | 26.73 | 3 | 11.0128
01983 | MAO-DE-OBRA DE ELETRICISTA DE CONSTRUCAOCIVIL, INCLUSIVE ENC | H | 1 | 26.73 | 3 | 27.5319
ARGOS SOCIAIS
01999 | MAO-DE-OBRA DE SERVENTE DA CONSTRUCAO CIVIL, INCLUSIVE ENCAR | H | 1.35 | 19.33 | 3 | 26.8784
GOS SOCIAIS
05.008.0015-A | MONTAGEM E DESMONTAGEM DE ANDAIME SUSPENSO ELETRICO CONSIDER | M |  | 56.68
ANDO-SE A EXTENSAO HORIZONTAL DAS FACHADAS E/OU EMPENAS
20060 | MAO-DE-OBRA DE ELETRICISTA DA CONSTRUCAO CIVIL, INCLUSIVE EN | H | 1 | 23.16 | 3 | 23.8548
CARGOS SOCIAIS DESONERADOS
20115 | MAO-DE-OBRA DE PEDREIRO, INCLUSIVE ENCARGOS SOCIAIS DESONERA | H | 0.4 | 23.16 | 3 | 9.5419
DOS
20132 | MAO-DE-OBRA DE SERVENTE DA CONSTRUCAO CIVIL, INCLUSIVE ENCAR | H | 1.35 | 16.75 | 3 | 23.2909
GOS SOCIAIS DESONERADOS
05.009.0002-0 | ENCHIMENTO PARA ELEVACAO DE PISO,COM BLOCO DE CONCRETO CELUL | M2 |  | 87.47
AR,COM 10CM DE ALTURA,ASSENTE COM ARGAMASSA DE CIMENTO E ARE
IA NO TRACO 1:8
00001 | AREIA LAVADA, GROSSA, PARA REGIAO METROPOLITANA DO RIO DE JA | M3 | 0.0073 | 118.5 | 0 | 0.865
NEIRO
00149 | CIMENTO PORTLAND CP II 32, EM SACO DE 50KG | KG | 0.972 | 0.564 | 0 | 0.5482
00209 | CAL HIDRATADA | KG | 0.972 | 0.9265 | 0 | 0.9006
01968 | MAO-DE-OBRA DE PEDREIRO, INCLUSIVE ENCARGOS SOCIAIS | H | 0.2 | 26.73 | 3 | 5.5064
01999 | MAO-DE-OBRA DE SERVENTE DA CONSTRUCAO CIVIL, INCLUSIVE ENCAR | H | 0.12 | 19.33 | 3 | 2.3892
GOS SOCIAIS
04839 | BLOCO DE CONCRETO CELULAR, PARA ALVENARIA, DE (10X30X60)CM | M2 | 1.05 | 73.59 | 0 | 77.2695
05.009.0002-A | ENCHIMENTO PARA ELEVACAO DE PISO,COM BLOCO DE CONCRETO CELUL | M2 |  | 86.42
AR,COM 10CM DE ALTURA,ASSENTE COM ARGAMASSA DE CIMENTO E ARE
IA NO TRACO 1:8
00001 | AREIA LAVADA, GROSSA, PARA REGIAO METROPOLITANA DO RIO DE JA | M3 | 0.0073 | 118.5 | 0 | 0.865
NEIRO
00149 | CIMENTO PORTLAND CP II 32, EM SACO DE 50KG | KG | 0.972 | 0.564 | 0 | 0.5482
00209 | CAL HIDRATADA | KG | 0.972 | 0.9265 | 0 | 0.9006
04839 | BLOCO DE CONCRETO CELULAR, PARA ALVENARIA, DE (10X30X60)CM | M2 | 1.05 | 73.59 | 0 | 77.2695
20115 | MAO-DE-OBRA DE PEDREIRO, INCLUSIVE ENCARGOS SOCIAIS DESONERA | H | 0.2 | 23.16 | 3 | 4.771
DOS
20132 | MAO-DE-OBRA DE SERVENTE DA CONSTRUCAO CIVIL, INCLUSIVE ENCAR | H | 0.12 | 16.75 | 3 | 2.0703
GOS SOCIAIS DESONERADOS
05.009.0003-0 | ENCHIMENTO PARA ELEVACAO DE PISO,COM BLOCO DE CONCRETO CELUL | M2 |  | 108.56
AR,COM 15CM DE ALTURA,ASSENTE COM ARGAMASSA DE CIMENTO E ARE
IA NO TRACO 1:8
00001 | AREIA LAVADA, GROSSA, PARA REGIAO METROPOLITANA DO RIO DE JA | M3 | 0.0115 | 118.5 | 0 | 1.3628
NEIRO
00149 | CIMENTO PORTLAND CP II 32, EM SACO DE 50KG | KG | 1.5 | 0.564 | 0 | 0.846
00209 | CAL HIDRATADA | KG | 1.5 | 0.9265 | 0 | 1.3898
01968 | MAO-DE-OBRA DE PEDREIRO, INCLUSIVE ENCARGOS SOCIAIS | H | 0.4 | 26.73 | 3 | 11.0128
01999 | MAO-DE-OBRA DE SERVENTE DA CONSTRUCAO CIVIL, INCLUSIVE ENCAR | H | 0.24 | 19.33 | 3 | 4.7784
GOS SOCIAIS
07786 | BLOCO DE CONCRETO CELULAR, PARA ALVENARIA, DE (15X30X60)CM | M2 | 0.7875 | 113.24 | 0 | 89.1765
05.009.0003-A | ENCHIMENTO PARA ELEVACAO DE PISO,COM BLOCO DE CONCRETO CELUL | M2 |  | 106.45
AR,COM 15CM DE ALTURA,ASSENTE COM ARGAMASSA DE CIMENTO E ARE
IA NO TRACO 1:8
00001 | AREIA LAVADA, GROSSA, PARA REGIAO METROPOLITANA DO RIO DE JA | M3 | 0.0115 | 118.5 | 0 | 1.3628
NEIRO
00149 | CIMENTO PORTLAND CP II 32, EM SACO DE 50KG | KG | 1.5 | 0.564 | 0 | 0.846
00209 | CAL HIDRATADA | KG | 1.5 | 0.9265 | 0 | 1.3898
07786 | BLOCO DE CONCRETO CELULAR, PARA ALVENARIA, DE (15X30X60)CM | M2 | 0.7875 | 113.24 | 0 | 89.1765
20115 | MAO-DE-OBRA DE PEDREIRO, INCLUSIVE ENCARGOS SOCIAIS DESONERA | H | 0.4 | 23.16 | 3 | 9.5419
DOS
20132 | MAO-DE-OBRA DE SERVENTE DA CONSTRUCAO CIVIL, INCLUSIVE ENCAR | H | 0.24 | 16.75 | 3 | 4.1406
GOS SOCIAIS DESONERADOS
05.009.0004-0 | ENCHIMENTO PARA ELEVACAO DE PISO,COM BLOCO DE CONCRETO CELUL | M2 |  | 268.44
AR,COM 30CM DE ALTURA,ASSENTE COM ARGAMASSA DE CIMENTO E ARE
IA NO TRACO 1:8
00001 | AREIA LAVADA, GROSSA, PARA REGIAO METROPOLITANA DO RIO DE JA | M3 | 0.023 | 118.5 | 0 | 2.7255
NEIRO
00149 | CIMENTO PORTLAND CP II 32, EM SACO DE 50KG | KG | 3 | 0.564 | 0 | 1.692
00209 | CAL HIDRATADA | KG | 3 | 0.9265 | 0 | 2.7795
01968 | MAO-DE-OBRA DE PEDREIRO, INCLUSIVE ENCARGOS SOCIAIS | H | 0.65 | 26.73 | 3 | 17.8957
01999 | MAO-DE-OBRA DE SERVENTE DA CONSTRUCAO CIVIL, INCLUSIVE ENCAR | H | 0.28 | 19.33 | 3 | 5.5748
GOS SOCIAIS
04840 | BLOCO DE CONCRETO CELULAR, PARA ALVENARIA, DE (20X30X60)CM | M2 | 1.575 | 150.97 | 0 | 237.7778
05.009.0004-A | ENCHIMENTO PARA ELEVACAO DE PISO,COM BLOCO DE CONCRETO CELUL | M2 |  | 265.31
AR,COM 30CM DE ALTURA,ASSENTE COM ARGAMASSA DE CIMENTO E ARE
IA NO TRACO 1:8
00001 | AREIA LAVADA, GROSSA, PARA REGIAO METROPOLITANA DO RIO DE JA | M3 | 0.023 | 118.5 | 0 | 2.7255
NEIRO
00149 | CIMENTO PORTLAND CP II 32, EM SACO DE 50KG | KG | 3 | 0.564 | 0 | 1.692
00209 | CAL HIDRATADA | KG | 3 | 0.9265 | 0 | 2.7795
04840 | BLOCO DE CONCRETO CELULAR, PARA ALVENARIA, DE (20X30X60)CM | M2 | 1.575 | 150.97 | 0 | 237.7778
20115 | MAO-DE-OBRA DE PEDREIRO, INCLUSIVE ENCARGOS SOCIAIS DESONERA | H | 0.65 | 23.16 | 3 | 15.5056
DOS
20132 | MAO-DE-OBRA DE SERVENTE DA CONSTRUCAO CIVIL, INCLUSIVE ENCAR | H | 0.28 | 16.75 | 3 | 4.8307
GOS SOCIAIS DESONERADOS
05.009.0010-0 | ARGILA EXPANDIDA COM GRANULOMETRIA FINA DE 2215,INCLUSIVE TR | M3 |  | 514
ANSPORTE.FORNECIMENTO
13619 | ARGILA EXPANDIDA, COM GRANULOMETRIA FINA-2215 | M3 | 1 | 514 | 0 | 514
05.009.0010-A | ARGILA EXPANDIDA COM GRANULOMETRIA FINA DE 2215,INCLUSIVE TR | M3 |  | 514
ANSPORTE.FORNECIMENTO
13619 | ARGILA EXPANDIDA, COM GRANULOMETRIA FINA-2215 | M3 | 1 | 514 | 0 | 514
05.009.0015-0 | ARGILA EXPANDIDA COM GRANULOMETRIA GROSSA DE 3222,INCLUSIVE | M3 |  | 462.57
TRANSPORTE.FORNECIMENTO
13620 | ARGILA EXPANDIDA, COM GRANULOMETRIA GROSSA-3222 | M3 | 1 | 462.57 | 0 | 462.57
05.009.0015-A | ARGILA EXPANDIDA COM GRANULOMETRIA GROSSA DE 3222,INCLUSIVE | M3 |  | 462.57
TRANSPORTE.FORNECIMENTO
13620 | ARGILA EXPANDIDA, COM GRANULOMETRIA GROSSA-3222 | M3 | 1 | 462.57 | 0 | 462.57
05.010.0001-0 | ESGOTAMENTO NORMAL DE VALAS,MEDIDO POR VOLUME D`AGUA ESGOTAD | M3 |  | 0.85
O,UTILIZANDO BOMBA ACIONADA POR MOTOR A GASOLINA,DIAMETRO DE
SUCCAO E DESCARGA DE 1.1/2",CONSIDERANDO UMA ALTURA MANOMET
RICA ATE 10,00M
00215 | GASOLINA COMUM NA BOMBA | L | 0.084 | 5.57 | 0 | 0.4679
01999 | MAO-DE-OBRA DE SERVENTE DA CONSTRUCAO CIVIL, INCLUSIVE ENCAR | H | 0.018 | 19.33 | 3 | 0.3584
GOS SOCIAIS
13531 | MOTOBOMBA AUTO-ESCORVANTE,GASOLINA,6,5CV,PARTIDA MANUAL,4 TE | UN | 2.02e-05 | 1270.92 | 0 | 0.0257
MPOS,VAZAO MAXIMA 60M3/H ATE 92M3/H,ALT.MANOMET. ATE 30MCA
05.010.0001-A | ESGOTAMENTO NORMAL DE VALAS,MEDIDO POR VOLUME D`AGUA ESGOTAD | M3 |  | 0.8
O,UTILIZANDO BOMBA ACIONADA POR MOTOR A GASOLINA,DIAMETRO DE
SUCCAO E DESCARGA DE 1.1/2",CONSIDERANDO UMA ALTURA MANOMET
RICA ATE 10,00M
00215 | GASOLINA COMUM NA BOMBA | L | 0.084 | 5.57 | 0 | 0.4679
13531 | MOTOBOMBA AUTO-ESCORVANTE,GASOLINA,6,5CV,PARTIDA MANUAL,4 TE | UN | 2.02e-05 | 1270.92 | 0 | 0.0257
MPOS,VAZAO MAXIMA 60M3/H ATE 92M3/H,ALT.MANOMET. ATE 30MCA
20132 | MAO-DE-OBRA DE SERVENTE DA CONSTRUCAO CIVIL, INCLUSIVE ENCAR | H | 0.018 | 16.75 | 3 | 0.3105
GOS SOCIAIS DESONERADOS
05.010.0005-0 | ESGOTAMENTO DE VALA MEDIDO PELA POTENCIA INSTALADA E PELO TE | CVxH |  | 6.54
MPO DE FUNCIONAMENTO
01034 | BOMBA CENTRIFUGA AUTOESCORVANTE,MOTOR A GASOLINA,6,0CV (CP) | H | 0.17 | 11.775 | 0 | 2.0018
01969 | MAO-DE-OBRA DE OPERADOR DE MAQUINAS AUX. (COMPRESSOR, ROLO C | H | 0.17 | 26.73 | 0 | 4.5441
OMPACTADOR LEVE...), INCLUSIVE ENCARGOS SOCIAIS
05.010.0005-A | ESGOTAMENTO DE VALA MEDIDO PELA POTENCIA INSTALADA E PELO TE | CVxH |  | 5.93
MPO DE FUNCIONAMENTO
20112 | MAO-DE-OBRA DE OPERADOR DE MAQUINAS AUX. (COMPRESSOR, ROLO C | H | 0.17 | 23.16 | 0 | 3.9372
OMPACTADOR LEVE...), INCLUSIVE ENCARGOS SOCIAIS DESONERADOS
30757 | BOMBA CENTRIFUGA AUTOESCORVANTE,MOTOR A GASOLINA,6,0CV (CP) | H | 0.17 | 11.775 | 0 | 2.0018
05.010.0006-0 | ESGOTAMENTO DE VALA MEDIDO PELA POTENCIA INSTALADA E PELO TE | CVXH |  | 4.57
MPO DE FUNCIONAMENTO,DEVENDO SER USADO COMO SEU COMPLEMENTO,
CONSIDERANDO A HORA IMPRODUTIVA DA BOMBA.
01035 | BOMBA CENTRIFUGA AUTO-ESCORVANTE,MOTOR AGASOLINA,6,0CV (CI) | H | 0.17 | 0.1694 | 0 | 0.0288
01969 | MAO-DE-OBRA DE OPERADOR DE MAQUINAS AUX. (COMPRESSOR, ROLO C | H | 0.17 | 26.73 | 0 | 4.5441
OMPACTADOR LEVE...), INCLUSIVE ENCARGOS SOCIAIS
05.010.0006-A | ESGOTAMENTO DE VALA MEDIDO PELA POTENCIA INSTALADA E PELO TE | CVXH |  | 3.96
MPO DE FUNCIONAMENTO,DEVENDO SER USADO COMO SEU COMPLEMENTO,
CONSIDERANDO A HORA IMPRODUTIVA DA BOMBA.
20112 | MAO-DE-OBRA DE OPERADOR DE MAQUINAS AUX. (COMPRESSOR, ROLO C | H | 0.17 | 23.16 | 0 | 3.9372
OMPACTADOR LEVE...), INCLUSIVE ENCARGOS SOCIAIS DESONERADOS
30758 | BOMBA CENTRIFUGA AUTO-ESCORVANTE,MOTOR AGASOLINA,6,0CV (CI) | H | 0.17 | 0.1694 | 0 | 0.0288
05.010.0020-0 | ESGOTAMENTO DE AGUA DE SUBSOLO RESULTANTE DE INFILTRACAO OU | H |  | 4.54
ALAGAMENTO,USANDO MOTOR ELETRICO EM BOMBA DE 3HP,DIAMETRO DE
SUCCAO DE 1.1/2".ALTURA MANOMETRICA ATE 10,00M,MEDIDA PELO
TEMPO DE FUNCIONAMENTO
00724 | TARIFA DE ENERGIA ELETRICA, TIPO COMERCIAL | KWH | 3 | 1.0775 | 30 | 4.2023
03539 | BOMBA HIDRAULICA CENTRIFUGA, COM MOTOR ELETRICO, DE 03,0CV-2 | UN | 0.000144 | 1817.85 | 30 | 0.3403
20/380V
05.010.0020-A | ESGOTAMENTO DE AGUA DE SUBSOLO RESULTANTE DE INFILTRACAO OU | H |  | 4.54
ALAGAMENTO,USANDO MOTOR ELETRICO EM BOMBA DE 3HP,DIAMETRO DE
SUCCAO DE 1.1/2".ALTURA MANOMETRICA ATE 10,00M,MEDIDA PELO
TEMPO DE FUNCIONAMENTO
00724 | TARIFA DE ENERGIA ELETRICA, TIPO COMERCIAL | KWH | 3 | 1.0775 | 30 | 4.2023
03539 | BOMBA HIDRAULICA CENTRIFUGA, COM MOTOR ELETRICO, DE 03,0CV-2 | UN | 0.000144 | 1817.85 | 30 | 0.3403
20/380V
05.010.0021-0 | ESGOTAMENTO DE AGUA DE SUBSOLO RESULTANTE DE INFILTRACAO OU | H |  | 0.26
ALAGAMENTO,USANDO MOTOR ELETRICO EM BOMBA DE 3HP,DIAMETRO DE
SUCCAO DE 1.1/2",DEVENDO SER USADO COMO SEU COMPLEMENTO,CON
SIDERANDO A HORA IMPRODUTIVA DA BOMBA.ALTURA MANOMETRICA ATE
10,00M,MEDIDA PELO TEMPO DE FUNCIONAMENTO
03539 | BOMBA HIDRAULICA CENTRIFUGA, COM MOTOR ELETRICO, DE 03,0CV-2 | UN | 0.000144 | 1817.85 | 0 | 0.2618
20/380V
05.010.0021-A | ESGOTAMENTO DE AGUA DE SUBSOLO RESULTANTE DE INFILTRACAO OU | H |  | 0.26
ALAGAMENTO,USANDO MOTOR ELETRICO EM BOMBA DE 3HP,DIAMETRO DE
SUCCAO DE 1.1/2",DEVENDO SER USADO COMO SEU COMPLEMENTO,CON
SIDERANDO A HORA IMPRODUTIVA DA BOMBA.ALTURA MANOMETRICA ATE
10,00M,MEDIDA PELO TEMPO DE FUNCIONAMENTO
03539 | BOMBA HIDRAULICA CENTRIFUGA, COM MOTOR ELETRICO, DE 03,0CV-2 | UN | 0.000144 | 1817.85 | 0 | 0.2618
20/380V
05.011.0001-0 | ESCORAMENTO SIMPLES,FECHADO,DE VALA DE POUCA PROFUNDIDADE(AT | M2 |  | 120.04
E 1,00M DE PROFUNDIDADE),INCLUSIVE FORNECIMENTO DOS MATERIAI
S(PECAS DE MADEIRA DE 3ª-1.1/2"X9" E 3"X6")
00366 | PINUS EM PECAS DE 3,75 X 22,50, (1.1/2" X 9") | M | 3.89 | 15.5472 | 0 | 60.4786
00453 | PREGO COM OU SEM CABECA, EM CAIXAS DE 50KG, OU QUANTIDADES E | KG | 0.23 | 15.35 | 0 | 3.5305
QUIVALENTES, Nº12X12 A 18X30
00723 | PINUS EM PECAS DE 7,50X15,00CM,(3"X6") | M | 0.5 | 25.159 | 0 | 12.5795
01990 | MAO-DE-OBRA DE CARPINTEIRO DE FORMA DE CONCRETO, INCLUSIVE E | H | 1 | 26.73 | 3 | 27.5319
NCARGOS SOCIAIS
01999 | MAO-DE-OBRA DE SERVENTE DA CONSTRUCAO CIVIL, INCLUSIVE ENCAR | H | 0.8 | 19.33 | 3 | 15.9279
GOS SOCIAIS
05.011.0001-A | ESCORAMENTO SIMPLES,FECHADO,DE VALA DE POUCA PROFUNDIDADE(AT | M2 |  | 114.24
E 1,00M DE PROFUNDIDADE),INCLUSIVE FORNECIMENTO DOS MATERIAI
S(PECAS DE MADEIRA DE 3ª-1.1/2"X9" E 3"X6")
00453 | PREGO COM OU SEM CABECA, EM CAIXAS DE 50KG, OU QUANTIDADES E | KG | 0.23 | 15.35 | 0 | 3.5305
QUIVALENTES, Nº12X12 A 18X30
20046 | MAO-DE-OBRA DE CARPINTEIRO DE FORMA DE CONCRETO, INCLUSIVE E | H | 1 | 23.16 | 3 | 23.8548
NCARGOS SOCIAIS DESONERADOS
20132 | MAO-DE-OBRA DE SERVENTE DA CONSTRUCAO CIVIL, INCLUSIVE ENCAR | H | 0.8 | 16.75 | 3 | 13.802
GOS SOCIAIS DESONERADOS
31068 | PINUS EM PECAS DE 7,50 X 15,00CM (3"X6") | M | 0.5 | 25.159 | 0 | 12.5795
31069 | PINUS EM PECAS DE 3,75 X 22,50CM (1.1/2"X9") | M | 3.89 | 15.5472 | 0 | 60.4786
05.011.0002-0 | ESCORAMENTO SIMPLES,ABERTO,DE VALA DE POUCA PROFUNDIDADE(ATE | M2 |  | 53.17
1,00M DE PROFUNDIDADE),INCLUSIVE FORNECIMENTO DOS MATERIAIS
(PECAS DE MADEIRA DE 3ª-1.1/2"X9" E 3"X6")
00366 | PINUS EM PECAS DE 3,75 X 22,50, (1.1/2" X 9") | M | 1.6 | 15.5472 | 0 | 24.8755
00453 | PREGO COM OU SEM CABECA, EM CAIXAS DE 50KG, OU QUANTIDADES E | KG | 0.1 | 15.35 | 0 | 1.535
QUIVALENTES, Nº12X12 A 18X30
00723 | PINUS EM PECAS DE 7,50X15,00CM,(3"X6") | M | 0.2 | 25.159 | 0 | 5.0318
01990 | MAO-DE-OBRA DE CARPINTEIRO DE FORMA DE CONCRETO, INCLUSIVE E | H | 0.5 | 26.73 | 3 | 13.766
NCARGOS SOCIAIS
01999 | MAO-DE-OBRA DE SERVENTE DA CONSTRUCAO CIVIL, INCLUSIVE ENCAR | H | 0.4 | 19.33 | 3 | 7.964
GOS SOCIAIS
05.011.0002-A | ESCORAMENTO SIMPLES,ABERTO,DE VALA DE POUCA PROFUNDIDADE(ATE | M2 |  | 50.27
1,00M DE PROFUNDIDADE),INCLUSIVE FORNECIMENTO DOS MATERIAIS
(PECAS DE MADEIRA DE 3ª-1.1/2"X9" E 3"X6")
00453 | PREGO COM OU SEM CABECA, EM CAIXAS DE 50KG, OU QUANTIDADES E | KG | 0.1 | 15.35 | 0 | 1.535
QUIVALENTES, Nº12X12 A 18X30
20046 | MAO-DE-OBRA DE CARPINTEIRO DE FORMA DE CONCRETO, INCLUSIVE E | H | 0.5 | 23.16 | 3 | 11.9274
NCARGOS SOCIAIS DESONERADOS
20132 | MAO-DE-OBRA DE SERVENTE DA CONSTRUCAO CIVIL, INCLUSIVE ENCAR | H | 0.4 | 16.75 | 3 | 6.901
GOS SOCIAIS DESONERADOS
31068 | PINUS EM PECAS DE 7,50 X 15,00CM (3"X6") | M | 0.2 | 25.159 | 0 | 5.0318
31069 | PINUS EM PECAS DE 3,75 X 22,50CM (1.1/2"X9") | M | 1.6 | 15.5472 | 0 | 24.8755
05.011.0006-0 | ESCORAMENTO SIMPLES,FECHADO,DE VALA DE POUCA PROFUNDIDADE(AT | M2 |  | 147.01
E 1,00M DE PROFUNDIDADE),INCLUSIVE FORNECIMENTO DOS MATERIAI
S,COM ESGOTAMENTO MANUAL
00366 | PINUS EM PECAS DE 3,75 X 22,50, (1.1/2" X 9") | M | 3.89 | 15.5472 | 0 | 60.4786
00453 | PREGO COM OU SEM CABECA, EM CAIXAS DE 50KG, OU QUANTIDADES E | KG | 1 | 15.35 | 0 | 15.35
QUIVALENTES, Nº12X12 A 18X30
00723 | PINUS EM PECAS DE 7,50X15,00CM,(3"X6") | M | 0.5 | 25.159 | 0 | 12.5795
01990 | MAO-DE-OBRA DE CARPINTEIRO DE FORMA DE CONCRETO, INCLUSIVE E | H | 1.55 | 26.73 | 3 | 42.6744
NCARGOS SOCIAIS
01999 | MAO-DE-OBRA DE SERVENTE DA CONSTRUCAO CIVIL, INCLUSIVE ENCAR | H | 0.8 | 19.33 | 3 | 15.9279
GOS SOCIAIS
05.011.0006-A | ESCORAMENTO SIMPLES,FECHADO,DE VALA DE POUCA PROFUNDIDADE(AT | M2 |  | 139.18
E 1,00M DE PROFUNDIDADE),INCLUSIVE FORNECIMENTO DOS MATERIAI
S,COM ESGOTAMENTO MANUAL
00453 | PREGO COM OU SEM CABECA, EM CAIXAS DE 50KG, OU QUANTIDADES E | KG | 1 | 15.35 | 0 | 15.35
QUIVALENTES, Nº12X12 A 18X30
20046 | MAO-DE-OBRA DE CARPINTEIRO DE FORMA DE CONCRETO, INCLUSIVE E | H | 1.55 | 23.16 | 3 | 36.9749
NCARGOS SOCIAIS DESONERADOS
20132 | MAO-DE-OBRA DE SERVENTE DA CONSTRUCAO CIVIL, INCLUSIVE ENCAR | H | 0.8 | 16.75 | 3 | 13.802
GOS SOCIAIS DESONERADOS
31068 | PINUS EM PECAS DE 7,50 X 15,00CM (3"X6") | M | 0.5 | 25.159 | 0 | 12.5795
31069 | PINUS EM PECAS DE 3,75 X 22,50CM (1.1/2"X9") | M | 3.89 | 15.5472 | 0 | 60.4786
05.012.0001-0 | CHAPA DE ACO CARBONO SAE 1006/10 PERFURADA EM FUROS REDONDOS | UN |  | 408.2
ALTERNADOS LONGITUDINALMENTE,DIAMETRO DE 1,80MM,DISTANCIA E
NTRE FUROS DE 2,55MM (DE CENTRO),NAS DIMENSOES DE(2000X1000X
0,90)MM.FORNECIMENTO
13581 | CHAPA DE ACO CARBONO SAE 1006/10, PERFURADA, D=1,80MM, DIST. | UN | 1 | 408.2045 | 0 | 408.2045
ENTRE FUROS DE 2,55MM, NAS DIMENSOES DE (2000X1000X0,90)MM
05.012.0001-A | CHAPA DE ACO CARBONO SAE 1006/10 PERFURADA EM FUROS REDONDOS | UN |  | 408.2
ALTERNADOS LONGITUDINALMENTE,DIAMETRO DE 1,80MM,DISTANCIA E
NTRE FUROS DE 2,55MM (DE CENTRO),NAS DIMENSOES DE(2000X1000X
0,90)MM.FORNECIMENTO
13581 | CHAPA DE ACO CARBONO SAE 1006/10, PERFURADA, D=1,80MM, DIST. | UN | 1 | 408.2045 | 0 | 408.2045
ENTRE FUROS DE 2,55MM, NAS DIMENSOES DE (2000X1000X0,90)MM
05.012.0005-0 | CHAPA DE ACO CARBONO SAE 1006/10,PERFURADA EM FUROS REDONDOS | UN |  | 453.2
ALTERNADOS LONGITUDINALMENTE,DIAMETRO DE 6,35MM,DISTANCIA EN
TRE FUROS DE 9,00MM (DE CENTRO),NAS DIMENSOES DE(2000X1000X1
,5)MM.FORNECIMENTO
13737 | CHAPA DE ACO CARBONO SAE 1006/10, PERFURADA, D=6,35MM, DIST. | UN | 1 | 453.2 | 0 | 453.2
ENTRE FUROS DE 9,00MM, NAS DIMENSOES DE (2000X1000X1,50)MM
05.012.0005-A | CHAPA DE ACO CARBONO SAE 1006/10,PERFURADA EM FUROS REDONDOS | UN |  | 453.2
ALTERNADOS LONGITUDINALMENTE,DIAMETRO DE 6,35MM,DISTANCIA EN
TRE FUROS DE 9,00MM (DE CENTRO),NAS DIMENSOES DE(2000X1000X1
,5)MM.FORNECIMENTO
13737 | CHAPA DE ACO CARBONO SAE 1006/10, PERFURADA, D=6,35MM, DIST. | UN | 1 | 453.2 | 0 | 453.2
ENTRE FUROS DE 9,00MM, NAS DIMENSOES DE (2000X1000X1,50)MM
05.013.0001-0 | CHAPA DE ACO CARBONO COMUM DE 3/8",PARA PASSAGEM DE VEICULOS | M2 |  | 45.64
,SOBRE VALAS EM TRAVESSIAS,COMPREENDENDO COLOCACAO,USO E RET
IRADA,MEDIDA PELA AREA DE CHAPA,EM CADA APLICACAO
00686 | CHAPA ACO CARBONO, P/USOS GERAIS, LAMINADA QUENTE, TAM.PADRA | KG | 2 | 7.892 | 0 | 15.784
O, BORDAS UNIV.CHAPA RETA, PRECO DE REVEND., C/ESPES. 9,5MM
01999 | MAO-DE-OBRA DE SERVENTE DA CONSTRUCAO CIVIL, INCLUSIVE ENCAR | H | 1.5 | 19.33 | 3 | 29.8649
GOS SOCIAIS
05.013.0001-A | CHAPA DE ACO CARBONO COMUM DE 3/8",PARA PASSAGEM DE VEICULOS | M2 |  | 41.66
,SOBRE VALAS EM TRAVESSIAS,COMPREENDENDO COLOCACAO,USO E RET
IRADA,MEDIDA PELA AREA DE CHAPA,EM CADA APLICACAO
00686 | CHAPA ACO CARBONO, P/USOS GERAIS, LAMINADA QUENTE, TAM.PADRA | KG | 2 | 7.892 | 0 | 15.784
O, BORDAS UNIV.CHAPA RETA, PRECO DE REVEND., C/ESPES. 9,5MM
20132 | MAO-DE-OBRA DE SERVENTE DA CONSTRUCAO CIVIL, INCLUSIVE ENCAR | H | 1.5 | 16.75 | 3 | 25.8788
GOS SOCIAIS DESONERADOS
05.013.0002-0 | CHAPA DE ACO CARBONO COMUM DE 3/8",PARA PASSAGEM DE VEICULOS | M2 |  | 89.1
,SOBRE VALAS EM TRAVESSIAS,COMPREENDENDO COLOCACAO,USO E RET
IRADA,MEDIDA PELA AREA DE CHAPA,EM CADA APLICACAO,INCLUSIVE
MOBILIZACAO,TRANSPORTE,CARGA E DESCARGA
00686 | CHAPA ACO CARBONO, P/USOS GERAIS, LAMINADA QUENTE, TAM.PADRA | KG | 2 | 7.892 | 0 | 15.784
O, BORDAS UNIV.CHAPA RETA, PRECO DE REVEND., C/ESPES. 9,5MM
01876 | TRANSPORTE CARGA CAMINHAO 7,5T, 30KM/H | T X KM | 6 | 1.7685 | 0 | 10.611
01999 | MAO-DE-OBRA DE SERVENTE DA CONSTRUCAO CIVIL, INCLUSIVE ENCAR | H | 1.5 | 19.33 | 3 | 29.8649
GOS SOCIAIS
02056 | CARGA E DESC. MAN. DE MAT. | T | 0.3 | 109.4858 | 0 | 32.8457
05.013.0002-A | CHAPA DE ACO CARBONO COMUM DE 3/8",PARA PASSAGEM DE VEICULOS | M2 |  | 81.73
,SOBRE VALAS EM TRAVESSIAS,COMPREENDENDO COLOCACAO,USO E RET
IRADA,MEDIDA PELA AREA DE CHAPA,EM CADA APLICACAO,INCLUSIVE
MOBILIZACAO,TRANSPORTE,CARGA E DESCARGA
00686 | CHAPA ACO CARBONO, P/USOS GERAIS, LAMINADA QUENTE, TAM.PADRA | KG | 2 | 7.892 | 0 | 15.784
O, BORDAS UNIV.CHAPA RETA, PRECO DE REVEND., C/ESPES. 9,5MM
20132 | MAO-DE-OBRA DE SERVENTE DA CONSTRUCAO CIVIL, INCLUSIVE ENCAR | H | 1.5 | 16.75 | 3 | 25.8788
GOS SOCIAIS DESONERADOS
30058 | TRANSPORTE CARGA CAMINHAO 7,5T, 30KM/H | T X KM | 6 | 1.7368 | 0 | 10.4208
30065 | CARGA E DESC. MAN. DE MAT. | T | 0.3 | 98.8218 | 0 | 29.6465
05.013.0003-0 | CHAPA DE ACO CARBONO COMUM DE 3/8",PARA PASSAGEM DE VEICULOS | M2 |  | 6.76
,SOBRE VALAS EM TRAVESSIAS,COMPREENDENDO SOMENTE A COLOCACAO
E RETIRADA,MEDIDA PELA AREA DE CHAPA,EM CADA APLICACAO
01999 | MAO-DE-OBRA DE SERVENTE DA CONSTRUCAO CIVIL, INCLUSIVE ENCAR | H | 0.34 | 19.33 | 3 | 6.7694
GOS SOCIAIS
05.013.0003-A | CHAPA DE ACO CARBONO COMUM DE 3/8",PARA PASSAGEM DE VEICULOS | M2 |  | 5.86
,SOBRE VALAS EM TRAVESSIAS,COMPREENDENDO SOMENTE A COLOCACAO
E RETIRADA,MEDIDA PELA AREA DE CHAPA,EM CADA APLICACAO
20132 | MAO-DE-OBRA DE SERVENTE DA CONSTRUCAO CIVIL, INCLUSIVE ENCAR | H | 0.34 | 16.75 | 3 | 5.8659
GOS SOCIAIS DESONERADOS
05.014.0001-0 | ALUGUEL DE TRANSFORMADOR DE DISTRIBUICAO,TRIFASICO,60HZ,13,8 | UNXMES |  | 973.73
KV-220/127V,30KVA
07081 | TRANSFORMADOR DE DISTRIBUICAO, TRIFASICO, 60HZ, CLASSE 15KV, | UN | 0.1 | 9737.3 | 0 | 973.73
T.PRIM.13,8KV, T.SEC.220/127V. REFR.OLEO MINERAL DE 0030KVA
05.014.0001-A | ALUGUEL DE TRANSFORMADOR DE DISTRIBUICAO,TRIFASICO,60HZ,13,8 | UNXMES |  | 973.73
KV-220/127V,30KVA
07081 | TRANSFORMADOR DE DISTRIBUICAO, TRIFASICO, 60HZ, CLASSE 15KV, | UN | 0.1 | 9737.3 | 0 | 973.73
T.PRIM.13,8KV, T.SEC.220/127V. REFR.OLEO MINERAL DE 0030KVA
05.014.0005-0 | ALUGUEL DE TRANSFORMADOR DE DISTRIBUICAO,TRIFASICO,60HZ,13,8 | UNXMES |  | 1087.61
KV-220/127V,45KVA
07082 | TRANSFORMADOR DE DISTRIBUICAO, TRIFASICO 60HZ, CLASSE 15KV, | UN | 0.1 | 10876.17 | 0 | 1087.617
T.PRIM.13,8KV, T.SEC.220/127V, REFR.OLEO MINERAL, DE 0045KVA
05.014.0005-A | ALUGUEL DE TRANSFORMADOR DE DISTRIBUICAO,TRIFASICO,60HZ,13,8 | UNXMES |  | 1087.61
KV-220/127V,45KVA
07082 | TRANSFORMADOR DE DISTRIBUICAO, TRIFASICO 60HZ, CLASSE 15KV, | UN | 0.1 | 10876.17 | 0 | 1087.617
T.PRIM.13,8KV, T.SEC.220/127V, REFR.OLEO MINERAL, DE 0045KVA
05.014.0009-0 | ALUGUEL DE TRANSFORMADOR DE DISTRIBUICAO,TRIFASICO,60HZ,13,8 | UNXMES |  | 1406.5
KV-220/127V,75KVA
04344 | TRANSFORMADOR DE DISTRIBUICAO, TRIFASICO, 60HZ, CLASSE 15KV, | UN | 0.1 | 14065 | 0 | 1406.5
TENSAO PRIM. 13,8KV, T.SEC.220/127V, REFR.OLEO MIN.0075KVA
05.014.0009-A | ALUGUEL DE TRANSFORMADOR DE DISTRIBUICAO,TRIFASICO,60HZ,13,8 | UNXMES |  | 1406.5
KV-220/127V,75KVA
04344 | TRANSFORMADOR DE DISTRIBUICAO, TRIFASICO, 60HZ, CLASSE 15KV, | UN | 0.1 | 14065 | 0 | 1406.5
TENSAO PRIM. 13,8KV, T.SEC.220/127V, REFR.OLEO MIN.0075KVA
05.014.0015-0 | ALUGUEL DE TRANSFORMADOR DE DISTRIBUICAO,TRIFASICO,60HZ,13,8 | UNXMES |  | 1737.91
KV-220/127V,112,5KVA
02480 | TRANSFORMADOR DE DISTRIB., TRIF.60HZ, CLASSE 15KV,TENSAO PRI | UN | 0.1 | 17379.1 | 0 | 1737.91
MARIA 13,8KV, TENSAO SEC.220/127V, REFRIG.OLEO MIN.0112,5KVA
05.014.0015-A | ALUGUEL DE TRANSFORMADOR DE DISTRIBUICAO,TRIFASICO,60HZ,13,8 | UNXMES |  | 1737.91
KV-220/127V,112,5KVA
02480 | TRANSFORMADOR DE DISTRIB., TRIF.60HZ, CLASSE 15KV,TENSAO PRI | UN | 0.1 | 17379.1 | 0 | 1737.91
MARIA 13,8KV, TENSAO SEC.220/127V, REFRIG.OLEO MIN.0112,5KVA
05.014.0020-0 | ALUGUEL DE TRANSFORMADOR DE DISTRIBUICAO,TRIFASICO,60HZ,13,8 | UNXMES |  | 2191.91
KV-220/127V,150KVA
04345 | TRANSFORMADOR DE DISTRIBUICAO, TRIFASICO, 60HZ, CLASSE 15KV, | UN | 0.1 | 21919.19 | 0 | 2191.919
TENS.PRIM.13,8KV, T.SECUND.220/127V, REFR.OLEO MIN.0150KVA
05.014.0020-A | ALUGUEL DE TRANSFORMADOR DE DISTRIBUICAO,TRIFASICO,60HZ,13,8 | UNXMES |  | 2191.91
KV-220/127V,150KVA
04345 | TRANSFORMADOR DE DISTRIBUICAO, TRIFASICO, 60HZ, CLASSE 15KV, | UN | 0.1 | 21919.19 | 0 | 2191.919
TENS.PRIM.13,8KV, T.SECUND.220/127V, REFR.OLEO MIN.0150KVA
05.014.0023-0 | ALUGUEL DE TRANSFORMADOR DE DISTRIBUICAO,TRIFASICO,60HZ,13,8 | UNXMES |  | 2965.68
KV-220/127KV,225KVA
04346 | TRANSFORMADOR DE DISTRIBUICAO TRIFASICO, 60HZ, CLASSE 15KV, | UN | 0.1 | 29656.85 | 0 | 2965.685
TENS.PRIM.13,8KV, T.SEC.220/127V, REFR.OLEO MIN. 0225KVA
05.014.0023-A | ALUGUEL DE TRANSFORMADOR DE DISTRIBUICAO,TRIFASICO,60HZ,13,8 | UNXMES |  | 2965.68
KV-220/127KV,225KVA
04346 | TRANSFORMADOR DE DISTRIBUICAO TRIFASICO, 60HZ, CLASSE 15KV, | UN | 0.1 | 29656.85 | 0 | 2965.685
TENS.PRIM.13,8KV, T.SEC.220/127V, REFR.OLEO MIN. 0225KVA
05.014.0025-0 | ALUGUEL DE TRANSFORMADOR DE DISTRIBUICAO,TRIFASICO,60HZ,13,8 | UNXMES |  | 3587.42
KV-220/127V,300KVA
04347 | TRANSFORMADOR DE DISTRIBUICAO, TRIFASICO, 60HZ, CLASSE 15KV, | UN | 0.1 | 35874.29 | 0 | 3587.429
TENS.PRIM.13,8KV, T.SEC.220/127V, REFRIG.OLEO MIN. 0300KVA
05.014.0025-A | ALUGUEL DE TRANSFORMADOR DE DISTRIBUICAO,TRIFASICO,60HZ,13,8 | UNXMES |  | 3587.42
KV-220/127V,300KVA
04347 | TRANSFORMADOR DE DISTRIBUICAO, TRIFASICO, 60HZ, CLASSE 15KV, | UN | 0.1 | 35874.29 | 0 | 3587.429
TENS.PRIM.13,8KV, T.SEC.220/127V, REFRIG.OLEO MIN. 0300KVA
05.015.0030-0 | PORTICO EM ACO,PARA SUPORTE DE SINALIZACAO VERTICAL,COMPOSTO | UN |  | 202945.25
POR 2(DUAS) COLUNAS TUBULARES,1(UMA) VIGA TRELICADA E CHUMB
ADORES PARA FIXACAO,GALVANIZADO POR IMERSAO A QUENTE,COM ZIN
CAGEM MINIMA DE 350GR/M2 EM CADA FACE,CONFORME ABNT NBR 6323
,SENDO O VAO DE 22,40M.FORNECIMENTO E COLOCACAO
01919 | MAO-DE-OBRA DE AJUDANTE DE MONTADOR ELETROMECANICO (ILUMINAC | H | 72 | 16.56 | 30 | 1550.016
AO PUBLICA), INCLUSIVE ENCARGOS SOCIAIS
01985 | MAO-DE-OBRA DE ENGENHEIRO OU ARQUITETO SENIOR, INCLUSIVE ENC | H | 4 | 225.33 | 30 | 1171.716
ARGOS SOCIAIS
01999 | MAO-DE-OBRA DE SERVENTE DA CONSTRUCAO CIVIL, INCLUSIVE ENCAR | H | 96 | 19.33 | 30 | 2412.384
GOS SOCIAIS
02003 | GUINDAUTO 3,5T, ALCANCE 7,0M (CP) | H | 2.7 | 60.3404 | 0 | 162.9191
02004 | GUINDAUTO 3,5T, ALCANCE 7,0M (CI) | H | 0.9 | 51.3561 | 0 | 46.2205
07409 | PORTICO EM ACO P/SUPORTE SINALIZ.VERTICAL, DUAS COLUNAS TUBU | UN | 1 | 197602 | 0 | 197602
LARES, C/ZINCAGEM 350G/M2, ABNT-NBR 6323, C/VAO DE 22,40M
05.015.0030-A | PORTICO EM ACO,PARA SUPORTE DE SINALIZACAO VERTICAL,COMPOSTO | UN |  | 202241.42
POR 2(DUAS) COLUNAS TUBULARES,1(UMA) VIGA TRELICADA E CHUMB
ADORES PARA FIXACAO,GALVANIZADO POR IMERSAO A QUENTE,COM ZIN
CAGEM MINIMA DE 350GR/M2 EM CADA FACE,CONFORME ABNT NBR 6323
,SENDO O VAO DE 22,40M.FORNECIMENTO E COLOCACAO
07409 | PORTICO EM ACO P/SUPORTE SINALIZ.VERTICAL, DUAS COLUNAS TUBU | UN | 1 | 197602 | 0 | 197602
LARES, C/ZINCAGEM 350G/M2, ABNT-NBR 6323, C/VAO DE 22,40M
20005 | MAO-DE-OBRA DE AJUDANTE DE MONTADOR ELETROMECANICO (ILUMINAC | H | 72 | 14.35 | 30 | 1343.16
AO PUBLICA), INCLUSIVE ENCARGOS SOCIAIS DESONERADOS
20071 | MAO-DE-OBRA DE ENGENHEIRO OU ARQUITETO SENIOR, INCLUSIVE ENC | H | 4 | 195.25 | 30 | 1015.3
ARGOS SOCIAIS DESONERADOS
20132 | MAO-DE-OBRA DE SERVENTE DA CONSTRUCAO CIVIL, INCLUSIVE ENCAR | H | 96 | 16.75 | 30 | 2090.4
GOS SOCIAIS DESONERADOS
30523 | GUINDAUTO 3,5T, ALCANCE 5,90M (CP) | H | 2.7 | 55.1804 | 0 | 148.9871
30524 | GUINDAUTO 3,5T, ALCANCE 5,90M (CI) | H | 0.9 | 46.1961 | 0 | 41.5765
05.015.0031-0 | PORTICO EM ACO,PARA SUPORTE DE SINALIZACAO VERTICAL,COMPOSTO | UN |  | 188740.39
POR 2(DUAS) COLUNAS TUBULARES,1(UMA) VIGA TRELICADA E CHUMB
ADORES PARA FIXACAO,GALVANIZADO POR IMERSAO A QUENTE,COM ZIN
CAGEM MINIMA DE 350GR/M2 EM CADA FACE,CONFORME ABNT NBR 6323
,SENDO O VAO DE 18,80M.FORNECIMENTO E COLOCACAO
01919 | MAO-DE-OBRA DE AJUDANTE DE MONTADOR ELETROMECANICO (ILUMINAC | H | 72 | 16.56 | 30 | 1550.016
AO PUBLICA), INCLUSIVE ENCARGOS SOCIAIS
01985 | MAO-DE-OBRA DE ENGENHEIRO OU ARQUITETO SENIOR, INCLUSIVE ENC | H | 4 | 225.33 | 30 | 1171.716
ARGOS SOCIAIS
01999 | MAO-DE-OBRA DE SERVENTE DA CONSTRUCAO CIVIL, INCLUSIVE ENCAR | H | 96 | 19.33 | 30 | 2412.384
GOS SOCIAIS
02003 | GUINDAUTO 3,5T, ALCANCE 7,0M (CP) | H | 2.25 | 60.3404 | 0 | 135.7659
02004 | GUINDAUTO 3,5T, ALCANCE 7,0M (CI) | H | 0.75 | 51.3561 | 0 | 38.5171
07408 | PORTICO EM ACO P/SUPORTE SINALIZ.VERTICAL, DUAS COLUNAS TUBU | UN | 1 | 183432 | 0 | 183432
LARES, C/ZINCAGEM 350G/M2, ABNT-NBR 6323, C/VAO DE 18,80M
05.015.0031-A | PORTICO EM ACO,PARA SUPORTE DE SINALIZACAO VERTICAL,COMPOSTO | UN |  | 188039.66
POR 2(DUAS) COLUNAS TUBULARES,1(UMA) VIGA TRELICADA E CHUMB
ADORES PARA FIXACAO,GALVANIZADO POR IMERSAO A QUENTE,COM ZIN
CAGEM MINIMA DE 350GR/M2 EM CADA FACE,CONFORME ABNT NBR 6323
,SENDO O VAO DE 18,80M.FORNECIMENTO E COLOCACAO
07408 | PORTICO EM ACO P/SUPORTE SINALIZ.VERTICAL, DUAS COLUNAS TUBU | UN | 1 | 183432 | 0 | 183432
LARES, C/ZINCAGEM 350G/M2, ABNT-NBR 6323, C/VAO DE 18,80M
20005 | MAO-DE-OBRA DE AJUDANTE DE MONTADOR ELETROMECANICO (ILUMINAC | H | 72 | 14.35 | 30 | 1343.16
AO PUBLICA), INCLUSIVE ENCARGOS SOCIAIS DESONERADOS
20071 | MAO-DE-OBRA DE ENGENHEIRO OU ARQUITETO SENIOR, INCLUSIVE ENC | H | 4 | 195.25 | 30 | 1015.3
ARGOS SOCIAIS DESONERADOS
20132 | MAO-DE-OBRA DE SERVENTE DA CONSTRUCAO CIVIL, INCLUSIVE ENCAR | H | 96 | 16.75 | 30 | 2090.4
GOS SOCIAIS DESONERADOS
30523 | GUINDAUTO 3,5T, ALCANCE 5,90M (CP) | H | 2.25 | 55.1804 | 0 | 124.1559
30524 | GUINDAUTO 3,5T, ALCANCE 5,90M (CI) | H | 0.75 | 46.1961 | 0 | 34.6471
05.015.0032-0 | PORTICO EM ACO,PARA SUPORTE DE SINALIZACAO VERTICAL,COMPOSTO | UN |  | 184986.33
POR 2(DUAS) COLUNAS TUBULARES,1(UMA) VIGA TRELICADA E CHUMB
ADORES PARA FIXACAO,GALVANIZADO POR IMERSAO A QUENTE,COM ZIN
CAGEM MINIMA DE 350GR/M2 EM CADA FACE,CONFORME ABNT NBR 6323
,SENDO O VAO DE 17,20M.FORNECIMENTO E COLOCACAO
01919 | MAO-DE-OBRA DE AJUDANTE DE MONTADOR ELETROMECANICO (ILUMINAC | H | 72 | 16.56 | 30 | 1550.016
AO PUBLICA), INCLUSIVE ENCARGOS SOCIAIS
01985 | MAO-DE-OBRA DE ENGENHEIRO OU ARQUITETO SENIOR, INCLUSIVE ENC | H | 4 | 225.33 | 30 | 1171.716
ARGOS SOCIAIS
01999 | MAO-DE-OBRA DE SERVENTE DA CONSTRUCAO CIVIL, INCLUSIVE ENCAR | H | 96 | 19.33 | 30 | 2412.384
GOS SOCIAIS
02003 | GUINDAUTO 3,5T, ALCANCE 7,0M (CP) | H | 2.06 | 60.3404 | 0 | 124.3012
02004 | GUINDAUTO 3,5T, ALCANCE 7,0M (CI) | H | 0.68 | 51.3561 | 0 | 34.9221
07407 | PORTICO EM ACO P/SUPORTE SINALIZ.VERTICAL, DUAS COLUNAS TUBU | UN | 1 | 179693 | 0 | 179693
LARES, C/ZINCAGEM 350G/M2, ABNT-NBR 6323, C/VAO DE 17,20M
05.015.0032-A | PORTICO EM ACO,PARA SUPORTE DE SINALIZACAO VERTICAL,COMPOSTO | UN |  | 184286.94
POR 2(DUAS) COLUNAS TUBULARES,1(UMA) VIGA TRELICADA E CHUMB
ADORES PARA FIXACAO,GALVANIZADO POR IMERSAO A QUENTE,COM ZIN
CAGEM MINIMA DE 350GR/M2 EM CADA FACE,CONFORME ABNT NBR 6323
,SENDO O VAO DE 17,20M.FORNECIMENTO E COLOCACAO
07407 | PORTICO EM ACO P/SUPORTE SINALIZ.VERTICAL, DUAS COLUNAS TUBU | UN | 1 | 179693 | 0 | 179693
LARES, C/ZINCAGEM 350G/M2, ABNT-NBR 6323, C/VAO DE 17,20M
20005 | MAO-DE-OBRA DE AJUDANTE DE MONTADOR ELETROMECANICO (ILUMINAC | H | 72 | 14.35 | 30 | 1343.16
AO PUBLICA), INCLUSIVE ENCARGOS SOCIAIS DESONERADOS
20071 | MAO-DE-OBRA DE ENGENHEIRO OU ARQUITETO SENIOR, INCLUSIVE ENC | H | 4 | 195.25 | 30 | 1015.3
ARGOS SOCIAIS DESONERADOS
20132 | MAO-DE-OBRA DE SERVENTE DA CONSTRUCAO CIVIL, INCLUSIVE ENCAR | H | 96 | 16.75 | 30 | 2090.4
GOS SOCIAIS DESONERADOS
30523 | GUINDAUTO 3,5T, ALCANCE 5,90M (CP) | H | 2.06 | 55.1804 | 0 | 113.6716
30524 | GUINDAUTO 3,5T, ALCANCE 5,90M (CI) | H | 0.68 | 46.1961 | 0 | 31.4133
05.015.0033-0 | PORTICO EM ACO,PARA SUPORTE DE SINALIZACAO VERTICAL,COMPOSTO | UN |  | 159702.74
POR 2(DUAS) COLUNAS TUBULARES,1(UMA) VIGA TRELICADA E CHUMB
ADORES PARA FIXACAO,GALVANIZADO POR IMERSAO A QUENTE,COM ZIN
CAGEM MINIMA DE 350GR/M2 EM CADA FACE,CONFORME ABNT NBR 6323
,SENDO O VAO DE 15,20M.FORNECIMENTO E COLOCACAO
01919 | MAO-DE-OBRA DE AJUDANTE DE MONTADOR ELETROMECANICO (ILUMINAC | H | 72 | 16.56 | 30 | 1550.016
AO PUBLICA), INCLUSIVE ENCARGOS SOCIAIS
01985 | MAO-DE-OBRA DE ENGENHEIRO OU ARQUITETO SENIOR, INCLUSIVE ENC | H | 4 | 225.33 | 30 | 1171.716
ARGOS SOCIAIS
01999 | MAO-DE-OBRA DE SERVENTE DA CONSTRUCAO CIVIL, INCLUSIVE ENCAR | H | 96 | 19.33 | 30 | 2412.384
GOS SOCIAIS
02003 | GUINDAUTO 3,5T, ALCANCE 7,0M (CP) | H | 1.82 | 60.3404 | 0 | 109.8195
02004 | GUINDAUTO 3,5T, ALCANCE 7,0M (CI) | H | 0.6 | 51.3561 | 0 | 30.8137
07406 | PORTICO EM ACO P/SUPORTE SINALIZ.VERTICAL, DUAS COLUNAS TUBU | UN | 1 | 154428 | 0 | 154428
LARES, C/ZINCAGEM 350G/M2, ABNT-NBR 6323, C/VAO DE 15,20M
05.015.0033-A | PORTICO EM ACO,PARA SUPORTE DE SINALIZACAO VERTICAL,COMPOSTO | UN |  | 159005
POR 2(DUAS) COLUNAS TUBULARES,1(UMA) VIGA TRELICADA E CHUMB
ADORES PARA FIXACAO,GALVANIZADO POR IMERSAO A QUENTE,COM ZIN
CAGEM MINIMA DE 350GR/M2 EM CADA FACE,CONFORME ABNT NBR 6323
,SENDO O VAO DE 15,20M.FORNECIMENTO E COLOCACAO
07406 | PORTICO EM ACO P/SUPORTE SINALIZ.VERTICAL, DUAS COLUNAS TUBU | UN | 1 | 154428 | 0 | 154428
LARES, C/ZINCAGEM 350G/M2, ABNT-NBR 6323, C/VAO DE 15,20M
20005 | MAO-DE-OBRA DE AJUDANTE DE MONTADOR ELETROMECANICO (ILUMINAC | H | 72 | 14.35 | 30 | 1343.16
AO PUBLICA), INCLUSIVE ENCARGOS SOCIAIS DESONERADOS
20071 | MAO-DE-OBRA DE ENGENHEIRO OU ARQUITETO SENIOR, INCLUSIVE ENC | H | 4 | 195.25 | 30 | 1015.3
ARGOS SOCIAIS DESONERADOS
20132 | MAO-DE-OBRA DE SERVENTE DA CONSTRUCAO CIVIL, INCLUSIVE ENCAR | H | 96 | 16.75 | 30 | 2090.4
GOS SOCIAIS DESONERADOS
30523 | GUINDAUTO 3,5T, ALCANCE 5,90M (CP) | H | 1.82 | 55.1804 | 0 | 100.4283
30524 | GUINDAUTO 3,5T, ALCANCE 5,90M (CI) | H | 0.6 | 46.1961 | 0 | 27.7177
05.015.0034-0 | PORTICO EM ACO,PARA SUPORTE DE SINALIZACAO VERTICAL,COMPOSTO | UN |  | 153835.15
POR 2(DUAS) COLUNAS TUBULARES,1(UMA) VIGA TRELICADA E CHUMB
ADORES PARA FIXACAO,GALVANIZADO POR IMERSAO A QUENTE,COM ZIN
CAGEM MINIMA DE 350GR/M2 EM CADA FACE,CONFORME ABNT NBR 6323
,SENDO O VAO DE 13,20M.FORNECIMENTO E COLOCACAO
01919 | MAO-DE-OBRA DE AJUDANTE DE MONTADOR ELETROMECANICO (ILUMINAC | H | 72 | 16.56 | 30 | 1550.016
AO PUBLICA), INCLUSIVE ENCARGOS SOCIAIS
01985 | MAO-DE-OBRA DE ENGENHEIRO OU ARQUITETO SENIOR, INCLUSIVE ENC | H | 4 | 225.33 | 30 | 1171.716
ARGOS SOCIAIS
01999 | MAO-DE-OBRA DE SERVENTE DA CONSTRUCAO CIVIL, INCLUSIVE ENCAR | H | 96 | 19.33 | 30 | 2412.384
GOS SOCIAIS
02003 | GUINDAUTO 3,5T, ALCANCE 7,0M (CP) | H | 1.58 | 60.3404 | 0 | 95.3378
02004 | GUINDAUTO 3,5T, ALCANCE 7,0M (CI) | H | 0.52 | 51.3561 | 0 | 26.7052
07405 | PORTICO EM ACO P/SUPORTE SINALIZ.VERTICAL, DUAS COLUNAS TUBU | UN | 1 | 148579 | 0 | 148579
LARES, C/ZINCAGEM 3 0G/M2, ABNT-NBR 6323, C/VAO DE 13,20M
05.015.0034-A | PORTICO EM ACO,PARA SUPORTE DE SINALIZACAO VERTICAL,COMPOSTO | UN |  | 153139.06
POR 2(DUAS) COLUNAS TUBULARES,1(UMA) VIGA TRELICADA E CHUMB
ADORES PARA FIXACAO,GALVANIZADO POR IMERSAO A QUENTE,COM ZIN
CAGEM MINIMA DE 350GR/M2 EM CADA FACE,CONFORME ABNT NBR 6323
,SENDO O VAO DE 13,20M.FORNECIMENTO E COLOCACAO
07405 | PORTICO EM ACO P/SUPORTE SINALIZ.VERTICAL, DUAS COLUNAS TUBU | UN | 1 | 148579 | 0 | 148579
LARES, C/ZINCAGEM 3 0G/M2, ABNT-NBR 6323, C/VAO DE 13,20M
20005 | MAO-DE-OBRA DE AJUDANTE DE MONTADOR ELETROMECANICO (ILUMINAC | H | 72 | 14.35 | 30 | 1343.16
AO PUBLICA), INCLUSIVE ENCARGOS SOCIAIS DESONERADOS
20071 | MAO-DE-OBRA DE ENGENHEIRO OU ARQUITETO SENIOR, INCLUSIVE ENC | H | 4 | 195.25 | 30 | 1015.3
ARGOS SOCIAIS DESONERADOS
20132 | MAO-DE-OBRA DE SERVENTE DA CONSTRUCAO CIVIL, INCLUSIVE ENCAR | H | 96 | 16.75 | 30 | 2090.4
GOS SOCIAIS DESONERADOS
30523 | GUINDAUTO 3,5T, ALCANCE 5,90M (CP) | H | 1.58 | 55.1804 | 0 | 87.185
30524 | GUINDAUTO 3,5T, ALCANCE 5,90M (CI) | H | 0.52 | 46.1961 | 0 | 24.022
05.015.0040-0 | SEMIPORTICO EM ACO,BANDEIRA SIMPLES,PARA SUPORTE DE SINALIZA | UN |  | 92092.11
CAO VERTICAL,COMPOSTO POR 1(UMA) COLUNA TUBULAR,1(UMA) VIGA
TRELICADA EM BALANCO E CHUMBADORES PARA FIXACAO,GALVANIZADO
POR IMERSAO A QUENTE,COM ZINCAGEM MINIMA DE 350GR/M2 EM CADA
FACE,CONFORME ABNT NBR 6323,SENDO O BALANCO DE 8,60M.FORNEC
IMENTO E COLOCACAO
01919 | MAO-DE-OBRA DE AJUDANTE DE MONTADOR ELETROMECANICO (ILUMINAC | H | 48 | 16.56 | 30 | 1033.344
AO PUBLICA), INCLUSIVE ENCARGOS SOCIAIS
01985 | MAO-DE-OBRA DE ENGENHEIRO OU ARQUITETO SENIOR, INCLUSIVE ENC | H | 4 | 225.33 | 30 | 1171.716
ARGOS SOCIAIS
01999 | MAO-DE-OBRA DE SERVENTE DA CONSTRUCAO CIVIL, INCLUSIVE ENCAR | H | 80 | 19.33 | 30 | 2010.32
GOS SOCIAIS
02003 | GUINDAUTO 3,5T, ALCANCE 7,0M (CP) | H | 1.032 | 60.3404 | 0 | 62.2713
02004 | GUINDAUTO 3,5T, ALCANCE 7,0M (CI) | H | 0.34 | 51.3561 | 0 | 17.4611
07411 | SEMI-PORTICO EM ACO, BAND.SIMPLES, P/SUP., SINAL.VERT.COMP.P | UN | 1 | 87797 | 0 | 87797
OR UMA COLUNA TUB.CIRC., C/ZINC.MIN.350G/M2, C/BAL. 8,60M
05.015.0040-A | SEMIPORTICO EM ACO,BANDEIRA SIMPLES,PARA SUPORTE DE SINALIZA | UN |  | 91522.39
CAO VERTICAL,COMPOSTO POR 1(UMA) COLUNA TUBULAR,1(UMA) VIGA
TRELICADA EM BALANCO E CHUMBADORES PARA FIXACAO,GALVANIZADO
POR IMERSAO A QUENTE,COM ZINCAGEM MINIMA DE 350GR/M2 EM CADA
FACE,CONFORME ABNT NBR 6323,SENDO O BALANCO DE 8,60M.FORNEC
IMENTO E COLOCACAO
07411 | SEMI-PORTICO EM ACO, BAND.SIMPLES, P/SUP., SINAL.VERT.COMP.P | UN | 1 | 87797 | 0 | 87797
OR UMA COLUNA TUB.CIRC., C/ZINC.MIN.350G/M2, C/BAL. 8,60M
20005 | MAO-DE-OBRA DE AJUDANTE DE MONTADOR ELETROMECANICO (ILUMINAC | H | 48 | 14.35 | 30 | 895.44
AO PUBLICA), INCLUSIVE ENCARGOS SOCIAIS DESONERADOS
20071 | MAO-DE-OBRA DE ENGENHEIRO OU ARQUITETO SENIOR, INCLUSIVE ENC | H | 4 | 195.25 | 30 | 1015.3
ARGOS SOCIAIS DESONERADOS
20132 | MAO-DE-OBRA DE SERVENTE DA CONSTRUCAO CIVIL, INCLUSIVE ENCAR | H | 80 | 16.75 | 30 | 1742
GOS SOCIAIS DESONERADOS
30523 | GUINDAUTO 3,5T, ALCANCE 5,90M (CP) | H | 1.032 | 55.1804 | 0 | 56.9462
30524 | GUINDAUTO 3,5T, ALCANCE 5,90M (CI) | H | 0.34 | 46.1961 | 0 | 15.7067
05.015.0041-0 | SEMIPORTICO EM ACO,BANDEIRA SIMPLES,PARA SUPORTE DE SINALIZA | UN |  | 79255.33
CAO VERTICAL,COMPOSTO POR 1(UMA) COLUNA TUBULAR,1(UMA) VIGA
TRELICADA EM BALANCO E CHUMBADORES PARA FIXACAO,GALVANIZADO
POR IMERSAO A QUENTE,COM ZINCAGEM MINIMA DE 350GR/M2 EM CADA
FACE,CONFORME ABNT NBR 6323,SENDO O BALANCO DE 5,10M.FORNEC
IMENTO E COLOCACAO
01919 | MAO-DE-OBRA DE AJUDANTE DE MONTADOR ELETROMECANICO (ILUMINAC | H | 48 | 16.56 | 30 | 1033.344
AO PUBLICA), INCLUSIVE ENCARGOS SOCIAIS
01985 | MAO-DE-OBRA DE ENGENHEIRO OU ARQUITETO SENIOR, INCLUSIVE ENC | H | 4 | 225.33 | 30 | 1171.716
ARGOS SOCIAIS
01999 | MAO-DE-OBRA DE SERVENTE DA CONSTRUCAO CIVIL, INCLUSIVE ENCAR | H | 48 | 19.33 | 30 | 1206.192
GOS SOCIAIS
02003 | GUINDAUTO 3,5T, ALCANCE 7,0M (CP) | H | 0.61 | 60.3404 | 0 | 36.8076
02004 | GUINDAUTO 3,5T, ALCANCE 7,0M (CI) | H | 0.2 | 51.3561 | 0 | 10.2712
07410 | SEMI-PORTICO EM ACO, BAND.SIMPLES, P/SUP.SINAL.VERT.COMP.POR | UN | 1 | 75797 | 0 | 75797
UMA COLUNA TUB.CIRC., C/ZINC.MIN.350G/M2, C/BAL. 5,10M
05.015.0041-A | SEMIPORTICO EM ACO,BANDEIRA SIMPLES,PARA SUPORTE DE SINALIZA | UN |  | 78795.83
CAO VERTICAL,COMPOSTO POR 1(UMA) COLUNA TUBULAR,1(UMA) VIGA
TRELICADA EM BALANCO E CHUMBADORES PARA FIXACAO,GALVANIZADO
POR IMERSAO A QUENTE,COM ZINCAGEM MINIMA DE 350GR/M2 EM CADA
FACE,CONFORME ABNT NBR 6323,SENDO O BALANCO DE 5,10M.FORNEC
IMENTO E COLOCACAO
07410 | SEMI-PORTICO EM ACO, BAND.SIMPLES, P/SUP.SINAL.VERT.COMP.POR | UN | 1 | 75797 | 0 | 75797
UMA COLUNA TUB.CIRC., C/ZINC.MIN.350G/M2, C/BAL. 5,10M
20005 | MAO-DE-OBRA DE AJUDANTE DE MONTADOR ELETROMECANICO (ILUMINAC | H | 48 | 14.35 | 30 | 895.44
AO PUBLICA), INCLUSIVE ENCARGOS SOCIAIS DESONERADOS
20071 | MAO-DE-OBRA DE ENGENHEIRO OU ARQUITETO SENIOR, INCLUSIVE ENC | H | 4 | 195.25 | 30 | 1015.3
ARGOS SOCIAIS DESONERADOS
20132 | MAO-DE-OBRA DE SERVENTE DA CONSTRUCAO CIVIL, INCLUSIVE ENCAR | H | 48 | 16.75 | 30 | 1045.2
GOS SOCIAIS DESONERADOS
30523 | GUINDAUTO 3,5T, ALCANCE 5,90M (CP) | H | 0.61 | 55.1804 | 0 | 33.66
30524 | GUINDAUTO 3,5T, ALCANCE 5,90M (CI) | H | 0.2 | 46.1961 | 0 | 9.2392
05.015.0045-0 | SEMIPORTICO EM ACO,BANDEIRA DUPLA,PARA SUPORTE DE SINALIZACA | UN |  | 140934.11
O VERTICAL,COMPOSTO POR 1(UMA) COLUNA TUBULAR,2(DUAS) VIGAS
TRELICADAS EM BALANCO E CHUMBADORES PARA FIXACAO,GALVANIZADO
POR IMERSAO A QUENTE,COM ZINCAGEM MINIMA DE 350GR/M2 EM CAD
A FACE,CONFORME ABNT NBR 6323,SENDO O BALANCO DE 8,60M.FORNE
CIMENTO E COLOCACAO
01919 | MAO-DE-OBRA DE AJUDANTE DE MONTADOR ELETROMECANICO (ILUMINAC | H | 48 | 16.56 | 30 | 1033.344
AO PUBLICA), INCLUSIVE ENCARGOS SOCIAIS
01985 | MAO-DE-OBRA DE ENGENHEIRO OU ARQUITETO SENIOR, INCLUSIVE ENC | H | 4 | 225.33 | 30 | 1171.716
ARGOS SOCIAIS
01999 | MAO-DE-OBRA DE SERVENTE DA CONSTRUCAO CIVIL, INCLUSIVE ENCAR | H | 80 | 19.33 | 30 | 2010.32
GOS SOCIAIS
02003 | GUINDAUTO 3,5T, ALCANCE 7,0M (CP) | H | 1.032 | 60.3404 | 0 | 62.2713
02004 | GUINDAUTO 3,5T, ALCANCE 7,0M (CI) | H | 0.34 | 51.3561 | 0 | 17.4611
07413 | SEMI-PORTICO EM ACO, BAND.DUPLA, P/SUP., SINAL.VERT.COMP.POR | UN | 1 | 136639 | 0 | 136639
UMA COL.TUB.CIRC.C/ZINC.MIN.350G/M2, C/BAL. 8,60M
05.015.0045-A | SEMIPORTICO EM ACO,BANDEIRA DUPLA,PARA SUPORTE DE SINALIZACA | UN |  | 140364.39
O VERTICAL,COMPOSTO POR 1(UMA) COLUNA TUBULAR,2(DUAS) VIGAS
TRELICADAS EM BALANCO E CHUMBADORES PARA FIXACAO,GALVANIZADO
POR IMERSAO A QUENTE,COM ZINCAGEM MINIMA DE 350GR/M2 EM CAD
A FACE,CONFORME ABNT NBR 6323,SENDO O BALANCO DE 8,60M.FORNE
CIMENTO E COLOCACAO
07413 | SEMI-PORTICO EM ACO, BAND.DUPLA, P/SUP., SINAL.VERT.COMP.POR | UN | 1 | 136639 | 0 | 136639
UMA COL.TUB.CIRC.C/ZINC.MIN.350G/M2, C/BAL. 8,60M
20005 | MAO-DE-OBRA DE AJUDANTE DE MONTADOR ELETROMECANICO (ILUMINAC | H | 48 | 14.35 | 30 | 895.44
AO PUBLICA), INCLUSIVE ENCARGOS SOCIAIS DESONERADOS
20071 | MAO-DE-OBRA DE ENGENHEIRO OU ARQUITETO SENIOR, INCLUSIVE ENC | H | 4 | 195.25 | 30 | 1015.3
ARGOS SOCIAIS DESONERADOS
20132 | MAO-DE-OBRA DE SERVENTE DA CONSTRUCAO CIVIL, INCLUSIVE ENCAR | H | 80 | 16.75 | 30 | 1742
GOS SOCIAIS DESONERADOS
30523 | GUINDAUTO 3,5T, ALCANCE 5,90M (CP) | H | 1.032 | 55.1804 | 0 | 56.9462
30524 | GUINDAUTO 3,5T, ALCANCE 5,90M (CI) | H | 0.34 | 46.1961 | 0 | 15.7067
05.015.0046-0 | SEMIPORTICO EM ACO,BANDEIRA DUPLA,PARA SUPORTE DE SINALIZACA | UN |  | 116098.33
A VERTICAL,COMPOSTO POR 1(UMA) COLUNA TUBULAR,2(DUAS) VIGAS
TRELICADAS EM BALANCO E CHUMBADORES PARA FIXACAO,GALVANIZADO
POR IMERSAO A QUENTE,COM ZINCAGEM MINIMA DE 350GR/M2 EM CAD
A FACE,CONFORME ABNT NBR 6323,SENDO O BALANCO DE 5,10M.FORNE
CIMENTO E COLOCACAO
01919 | MAO-DE-OBRA DE AJUDANTE DE MONTADOR ELETROMECANICO (ILUMINAC | H | 48 | 16.56 | 30 | 1033.344
AO PUBLICA), INCLUSIVE ENCARGOS SOCIAIS
01985 | MAO-DE-OBRA DE ENGENHEIRO OU ARQUITETO SENIOR, INCLUSIVE ENC | H | 4 | 225.33 | 30 | 1171.716
ARGOS SOCIAIS
01999 | MAO-DE-OBRA DE SERVENTE DA CONSTRUCAO CIVIL, INCLUSIVE ENCAR | H | 48 | 19.33 | 30 | 1206.192
GOS SOCIAIS
02003 | GUINDAUTO 3,5T, ALCANCE 7,0M (CP) | H | 0.61 | 60.3404 | 0 | 36.8076
02004 | GUINDAUTO 3,5T, ALCANCE 7,0M (CI) | H | 0.2 | 51.3561 | 0 | 10.2712
07412 | SEMI-PORTICO EM ACO, BAND.DUPLA, P/SUP.SINAL.VERT.COMP.POR U | UN | 1 | 112640 | 0 | 112640
MA COLUNA TUB. CIRC.C/ZINC.MIN.350G/M2, C/BAL.5,10M
05.015.0046-A | SEMIPORTICO EM ACO,BANDEIRA DUPLA,PARA SUPORTE DE SINALIZACA | UN |  | 115638.83
A VERTICAL,COMPOSTO POR 1(UMA) COLUNA TUBULAR,2(DUAS) VIGAS
TRELICADAS EM BALANCO E CHUMBADORES PARA FIXACAO,GALVANIZADO
POR IMERSAO A QUENTE,COM ZINCAGEM MINIMA DE 350GR/M2 EM CAD
A FACE,CONFORME ABNT NBR 6323,SENDO O BALANCO DE 5,10M.FORNE
CIMENTO E COLOCACAO
07412 | SEMI-PORTICO EM ACO, BAND.DUPLA, P/SUP.SINAL.VERT.COMP.POR U | UN | 1 | 112640 | 0 | 112640
MA COLUNA TUB. CIRC.C/ZINC.MIN.350G/M2, C/BAL.5,10M
20005 | MAO-DE-OBRA DE AJUDANTE DE MONTADOR ELETROMECANICO (ILUMINAC | H | 48 | 14.35 | 30 | 895.44
AO PUBLICA), INCLUSIVE ENCARGOS SOCIAIS DESONERADOS
20071 | MAO-DE-OBRA DE ENGENHEIRO OU ARQUITETO SENIOR, INCLUSIVE ENC | H | 4 | 195.25 | 30 | 1015.3
ARGOS SOCIAIS DESONERADOS
20132 | MAO-DE-OBRA DE SERVENTE DA CONSTRUCAO CIVIL, INCLUSIVE ENCAR | H | 48 | 16.75 | 30 | 1045.2
GOS SOCIAIS DESONERADOS
30523 | GUINDAUTO 3,5T, ALCANCE 5,90M (CP) | H | 0.61 | 55.1804 | 0 | 33.66
30524 | GUINDAUTO 3,5T, ALCANCE 5,90M (CI) | H | 0.2 | 46.1961 | 0 | 9.2392
05.015.0050-0 | PLACA DE SINALIZACAO DE RODOVIAS,EM CHAPA DE ACO Nº16,TRATAD | M2 |  | 568.69
A QUIMICAMENTE,INCLUSIVE PINTURA COM METAL PRIMER NAS DUAS F
ACES E ESMALTE SINTETICO PRETO NO VERSO.APLICACAO DE PELICUL
AS REFLETIVAS NO GRAU TECNICO E PELICULA PARA LEGENDA FIXADA
ATRAVES DE CASTANHAS DUPLAS EM POSTE DE CONCRETO ARMADO.FOR
NECIMENTO E COLOCACAO
07609 | PREPARO CHAPA ACO 16 P/PLACA SINALIZACAO VERTICAL,INCL.CORTE | M2 | 1 | 145.4819 | 0 | 145.4819
TRATAMENTO DESENGORDURANTE E FORN.DA CHAPA
07610 | PINTURA A PISTOLA S/PLACA ACO 16,C/PRIMER SINT.SURFACE SINT. | M2 | 1 | 22.0661 | 0 | 22.0661
ESMALTE SINT.C/TANTAS DEMAOS NECESSARIAS AO SEU BOM ACAB.
07611 | REVEST. DE PLACAS DE ACO P/SINALIZACAO VERTICAL C/PELICULA R | M2 | 1 | 316.2998 | 0 | 316.2998
EFLETIVA GRAU TECNICO E PELICULA P/LEGENDA.FORN.E COLOC.
07613 | MONTAGEM PLACA ACO P/SINALIZACAO VERT.POSTE CONCR.ARMADO INC | M2 | 1 | 32.8688 | 0 | 32.8688
L.FIX.CASTANHAS DUPLAS,FITA ARQUIAR/PARAFUSOS.FORN.E COLOC.
07712 | IMPLANTACAO DE PLACAS DE SINALIZACAO VERTICAL EM RODOVIAIS, | M2 | 1 | 51.9809 | 0 | 51.9809
INCL.TRANSP.,C/MOTORISTA,P/DUAS CASTANHAS.
05.015.0050-A | PLACA DE SINALIZACAO DE RODOVIAS,EM CHAPA DE ACO Nº16,TRATAD | M2 |  | 556.13
A QUIMICAMENTE,INCLUSIVE PINTURA COM METAL PRIMER NAS DUAS F
ACES E ESMALTE SINTETICO PRETO NO VERSO.APLICACAO DE PELICUL
AS REFLETIVAS NO GRAU TECNICO E PELICULA PARA LEGENDA FIXADA
ATRAVES DE CASTANHAS DUPLAS EM POSTE DE CONCRETO ARMADO.FOR
NECIMENTO E COLOCACAO
30877 | PREPARO CHAPA ACO 16 P/PLACA SINALIZACAO VERTICAL,INCL.CORTE | M2 | 1 | 144.3777 | 0 | 144.3777
TRATAMENTO DESENGORDURANTE E FORN.DA CHAPA
30878 | PINTURA A PISTOLA S/PLACA ACO 16,C/PRIMER SINT.SURFACE SINT. | M2 | 1 | 21.8087 | 0 | 21.8087
ESMALTE SINT.C/TANTAS DEMAOS NECESSARIAS AO SEU BOM ACAB.
30879 | REVEST. DE PLACAS DE ACO P/SINALIZACAO VERTICAL C/PELICULA R | M2 | 1 | 308.6326 | 0 | 308.6326
EFLETIVA GRAU TECNICO E PELICULA P/LEGENDA.FORN.E COLOC.
30880 | MONTAGEM PLACA ACO P/SINALIZACAO VERT.POSTE CONCR.ARMADO INC | M2 | 1 | 32.1964 | 0 | 32.1964
L.FIX.CASTANHAS DUPLAS,FITA ARQUIAR/PARAFUSOS.FORN.E COLOC.
30959 | IMPLANTACAO DE PLACAS DE SINALIZACAO VERTICAL EM RODOVIAIS, | M2 | 1 | 49.1169 | 0 | 49.1169
INCL.TRANSP.,C/MOTORISTA,P/DUAS CASTANHAS.
05.015.0055-0 | PLACA DE SINALIZACAO DE RODOVIAS,EM CHAPA DE ACO Nº16,TRATAD | M2 |  | 589.52
A QUIMICAMENTE,INCLUSIVE PINTURA COM METAL PRIMER NAS DUAS F
ACES E ESMALTE SINTETICO PRETO NO VERSO.APLICACAO DE PELICUL
AS REFLETIVAS NO GRAU TECNICO,GRAU ALTA INTENSIDADE E PELICU
LA PARA LEGENDA FIXADA ATRAVES DE CASTANHAS DUPLAS EM POSTE
DE CONCRETO ARMADO.FORNECIMENTO E COLOCACAO
07609 | PREPARO CHAPA ACO 16 P/PLACA SINALIZACAO VERTICAL,INCL.CORTE | M2 | 1 | 145.4819 | 0 | 145.4819
TRATAMENTO DESENGORDURANTE E FORN.DA CHAPA
07610 | PINTURA A PISTOLA S/PLACA ACO 16,C/PRIMER SINT.SURFACE SINT. | M2 | 1 | 22.0661 | 0 | 22.0661
ESMALTE SINT.C/TANTAS DEMAOS NECESSARIAS AO SEU BOM ACAB.
07613 | MONTAGEM PLACA ACO P/SINALIZACAO VERT.POSTE CONCR.ARMADO INC | M2 | 1 | 32.8688 | 0 | 32.8688
L.FIX.CASTANHAS DUPLAS,FITA ARQUIAR/PARAFUSOS.FORN.E COLOC.
07620 | REVEST.PLACAS ACO P/SINALIZ.VERT.C/PELICULA REFL.GRAU TECNIC | M2 | 1 | 337.1235 | 0 | 337.1235
O,GRAU ALTA INTENSIDADE/PELICULA P/LEGENDA.FORN.E APLIC.
07712 | IMPLANTACAO DE PLACAS DE SINALIZACAO VERTICAL EM RODOVIAIS, | M2 | 1 | 51.9809 | 0 | 51.9809
INCL.TRANSP.,C/MOTORISTA,P/DUAS CASTANHAS.
05.015.0055-A | PLACA DE SINALIZACAO DE RODOVIAS,EM CHAPA DE ACO Nº16,TRATAD | M2 |  | 576.95
A QUIMICAMENTE,INCLUSIVE PINTURA COM METAL PRIMER NAS DUAS F
ACES E ESMALTE SINTETICO PRETO NO VERSO.APLICACAO DE PELICUL
AS REFLETIVAS NO GRAU TECNICO,GRAU ALTA INTENSIDADE E PELICU
LA PARA LEGENDA FIXADA ATRAVES DE CASTANHAS DUPLAS EM POSTE
DE CONCRETO ARMADO.FORNECIMENTO E COLOCACAO
30877 | PREPARO CHAPA ACO 16 P/PLACA SINALIZACAO VERTICAL,INCL.CORTE | M2 | 1 | 144.3777 | 0 | 144.3777
TRATAMENTO DESENGORDURANTE E FORN.DA CHAPA
30878 | PINTURA A PISTOLA S/PLACA ACO 16,C/PRIMER SINT.SURFACE SINT. | M2 | 1 | 21.8087 | 0 | 21.8087
ESMALTE SINT.C/TANTAS DEMAOS NECESSARIAS AO SEU BOM ACAB.
30880 | MONTAGEM PLACA ACO P/SINALIZACAO VERT.POSTE CONCR.ARMADO INC | M2 | 1 | 32.1964 | 0 | 32.1964
L.FIX.CASTANHAS DUPLAS,FITA ARQUIAR/PARAFUSOS.FORN.E COLOC.
30883 | REVEST.PLACAS ACO P/SINALIZ.VERT.C/PELICULA REFL.GRAU TECNIC | M2 | 1 | 329.4563 | 0 | 329.4563
O,GRAU ALTA INTENSIDADE/PELICULA P/LEGENDA.FORN.E APLIC.
30959 | IMPLANTACAO DE PLACAS DE SINALIZACAO VERTICAL EM RODOVIAIS, | M2 | 1 | 49.1169 | 0 | 49.1169
INCL.TRANSP.,C/MOTORISTA,P/DUAS CASTANHAS.
05.015.0060-0 | PLACA DE SINALIZACAO DE RODOVIAS,EM CHAPA DE ACO Nº16,TRATAD | M2 |  | 603.11
A QUIMICAMENTE,INCLUSIVE PINTURA COM METAL PRIMER NAS DUAS F
ACES E ESMALTE SINTETICO PRETO NO VERSO.APLICACAO DE PELICUL
AS REFLETIVAS NO GRAU TECNICO,GRAU DIAMANTE E PELICULA PARA
LEGENDA FIXADA ATRAVES DE CASTANHAS DUPLAS EM POSTE DE CONCR
ETO ARMADO.FORNECIMENTO E COLOCACAO
07609 | PREPARO CHAPA ACO 16 P/PLACA SINALIZACAO VERTICAL,INCL.CORTE | M2 | 1 | 145.4819 | 0 | 145.4819
TRATAMENTO DESENGORDURANTE E FORN.DA CHAPA
07610 | PINTURA A PISTOLA S/PLACA ACO 16,C/PRIMER SINT.SURFACE SINT. | M2 | 1 | 22.0661 | 0 | 22.0661
ESMALTE SINT.C/TANTAS DEMAOS NECESSARIAS AO SEU BOM ACAB.
07613 | MONTAGEM PLACA ACO P/SINALIZACAO VERT.POSTE CONCR.ARMADO INC | M2 | 1 | 32.8688 | 0 | 32.8688
L.FIX.CASTANHAS DUPLAS,FITA ARQUIAR/PARAFUSOS.FORN.E COLOC.
07621 | REVESTIMENTOS PLACAS ACO P/SINALIZACAO VERT.C/PELICULA REFL. | M2 | 1 | 350.7138 | 0 | 350.7138
GRAU TECNICO,GRAU DIAMANTE/PELICULA P/LEGENDA.FORN.E APLIC.
07712 | IMPLANTACAO DE PLACAS DE SINALIZACAO VERTICAL EM RODOVIAIS, | M2 | 1 | 51.9809 | 0 | 51.9809
INCL.TRANSP.,C/MOTORISTA,P/DUAS CASTANHAS.
05.015.0060-A | PLACA DE SINALIZACAO DE RODOVIAS,EM CHAPA DE ACO Nº16,TRATAD | M2 |  | 590.54
A QUIMICAMENTE,INCLUSIVE PINTURA COM METAL PRIMER NAS DUAS F
ACES E ESMALTE SINTETICO PRETO NO VERSO.APLICACAO DE PELICUL
AS REFLETIVAS NO GRAU TECNICO,GRAU DIAMANTE E PELICULA PARA
LEGENDA FIXADA ATRAVES DE CASTANHAS DUPLAS EM POSTE DE CONCR
ETO ARMADO.FORNECIMENTO E COLOCACAO
30877 | PREPARO CHAPA ACO 16 P/PLACA SINALIZACAO VERTICAL,INCL.CORTE | M2 | 1 | 144.3777 | 0 | 144.3777
TRATAMENTO DESENGORDURANTE E FORN.DA CHAPA
30878 | PINTURA A PISTOLA S/PLACA ACO 16,C/PRIMER SINT.SURFACE SINT. | M2 | 1 | 21.8087 | 0 | 21.8087
ESMALTE SINT.C/TANTAS DEMAOS NECESSARIAS AO SEU BOM ACAB.
30880 | MONTAGEM PLACA ACO P/SINALIZACAO VERT.POSTE CONCR.ARMADO INC | M2 | 1 | 32.1964 | 0 | 32.1964
L.FIX.CASTANHAS DUPLAS,FITA ARQUIAR/PARAFUSOS.FORN.E COLOC.
30884 | REVESTIMENTOS PLACAS ACO P/SINALIZACAO VERT.C/PELICULA REFL. | M2 | 1 | 343.0466 | 0 | 343.0466
GRAU TECNICO,GRAU DIAMANTE/PELICULA P/LEGENDA.FORN.E APLIC.
30959 | IMPLANTACAO DE PLACAS DE SINALIZACAO VERTICAL EM RODOVIAIS, | M2 | 1 | 49.1169 | 0 | 49.1169
INCL.TRANSP.,C/MOTORISTA,P/DUAS CASTANHAS.
05.015.0065-0 | PLACA DE SINALIZACAO DE RODOVIAS,EM CHAPA DE ACO Nº16,TRATAD | M2 |  | 719.16
A QUIMICAMENTE,INCLUSIVE PINTURA COM METAL PRIMER NAS DUAS F
ACES E ESMALTE SINTETICO PRETO NO VERSO.APLICACAO DE PELICUL
AS REFLETIVAS NO GRAU TECNICO E PELICULA PARA LEGENDA FIXADO
EM UM OU DOIS POSTES DE MADEIRA DE LEI.FORNECIMENTO E COLOC
ACAO
07609 | PREPARO CHAPA ACO 16 P/PLACA SINALIZACAO VERTICAL,INCL.CORTE | M2 | 1 | 145.4819 | 0 | 145.4819
TRATAMENTO DESENGORDURANTE E FORN.DA CHAPA
07610 | PINTURA A PISTOLA S/PLACA ACO 16,C/PRIMER SINT.SURFACE SINT. | M2 | 1 | 22.0661 | 0 | 22.0661
ESMALTE SINT.C/TANTAS DEMAOS NECESSARIAS AO SEU BOM ACAB.
07611 | REVEST. DE PLACAS DE ACO P/SINALIZACAO VERTICAL C/PELICULA R | M2 | 1 | 316.2998 | 0 | 316.2998
EFLETIVA GRAU TECNICO E PELICULA P/LEGENDA.FORN.E COLOC.
07614 | PECA MACARANDUBA DE 3"X3" PARA FIX.DAS PLACAS DE SINALIZACAO | M2 | 1 | 111.5154 | 0 | 111.5154
VERTICAL (1 OU 2 POSTES DE MADEIRA)
07617 | FIXACAO DE PLACA DE SINALIZACAO DE RODOVIAS C/PARAFUSO 5/16" | M2 | 1 | 50.137 | 0 | 50.137
X4",FIXADA EM 1 OU 2 POSTES,INCL.PINT.FORN.E COLOC.
07713 | IMPLANTACAO DE PLACAS DE SINALIZACAO VERTICAL EM RODOVIAS,IN | M2 | 1 | 73.6627 | 0 | 73.6627
CL.TRANSP.C/MOTORISTA,P/UM OU DOIS POSTES DE MADEIRA DE LEI
05.015.0065-A | PLACA DE SINALIZACAO DE RODOVIAS,EM CHAPA DE ACO Nº16,TRATAD | M2 |  | 703.38
A QUIMICAMENTE,INCLUSIVE PINTURA COM METAL PRIMER NAS DUAS F
ACES E ESMALTE SINTETICO PRETO NO VERSO.APLICACAO DE PELICUL
AS REFLETIVAS NO GRAU TECNICO E PELICULA PARA LEGENDA FIXADO
EM UM OU DOIS POSTES DE MADEIRA DE LEI.FORNECIMENTO E COLOC
ACAO
30877 | PREPARO CHAPA ACO 16 P/PLACA SINALIZACAO VERTICAL,INCL.CORTE | M2 | 1 | 144.3777 | 0 | 144.3777
TRATAMENTO DESENGORDURANTE E FORN.DA CHAPA
30878 | PINTURA A PISTOLA S/PLACA ACO 16,C/PRIMER SINT.SURFACE SINT. | M2 | 1 | 21.8087 | 0 | 21.8087
ESMALTE SINT.C/TANTAS DEMAOS NECESSARIAS AO SEU BOM ACAB.
30879 | REVEST. DE PLACAS DE ACO P/SINALIZACAO VERTICAL C/PELICULA R | M2 | 1 | 308.6326 | 0 | 308.6326
EFLETIVA GRAU TECNICO E PELICULA P/LEGENDA.FORN.E COLOC.
30881 | PECA MACARANDUBA DE 3"X3" PARA FIX.DAS PLACAS DE SINALIZACAO | M2 | 1 | 111.2267 | 0 | 111.2267
VERTICAL (1 OU 2 POSTES DE MADEIRA)
30882 | FIXACAO DE PLACA DE SINALIZACAO DE RODOVIAS C/PARAFUSO 5/16" | M2 | 1 | 47.7549 | 0 | 47.7549
X4",FIXADA EM 1 OU 2 POSTES,INCL.PINT.FORN.E COLOC.
30960 | IMPLANTACAO DE PLACAS DE SINALIZACAO VERTICAL EM RODOVIAS,IN | M2 | 1 | 69.5802 | 0 | 69.5802
CL.TRANSP.C/MOTORISTA,P/UM OU DOIS POSTES DE MADEIRA DE LEI
05.015.0070-0 | PLACA DE SINALIZACAO DE RODOVIAS,EM CHAPA DE ACO Nº16,TRATAD | M2 |  | 739.98
A QUIMICAMENTE,INCLUSIVE PINTURA COM METAL PRIMER NAS DUAS F
ACES E ESMALTE SINTETICO PRETO NO VERSO.APLICACAO DE PELICUL
AS REFLETIVAS NO GRAU TECNICO,GRAU ALTA INTENSIDADE E PELICU
LA PARA LEGENDA FIXADO EM UM OU DOIS POSTES DE MADEIRA DE LE
I.FORNECIMENTO E COLOCACAO
07609 | PREPARO CHAPA ACO 16 P/PLACA SINALIZACAO VERTICAL,INCL.CORTE | M2 | 1 | 145.4819 | 0 | 145.4819
TRATAMENTO DESENGORDURANTE E FORN.DA CHAPA
07610 | PINTURA A PISTOLA S/PLACA ACO 16,C/PRIMER SINT.SURFACE SINT. | M2 | 1 | 22.0661 | 0 | 22.0661
ESMALTE SINT.C/TANTAS DEMAOS NECESSARIAS AO SEU BOM ACAB.
07614 | PECA MACARANDUBA DE 3"X3" PARA FIX.DAS PLACAS DE SINALIZACAO | M2 | 1 | 111.5154 | 0 | 111.5154
VERTICAL (1 OU 2 POSTES DE MADEIRA)
07617 | FIXACAO DE PLACA DE SINALIZACAO DE RODOVIAS C/PARAFUSO 5/16" | M2 | 1 | 50.137 | 0 | 50.137
X4",FIXADA EM 1 OU 2 POSTES,INCL.PINT.FORN.E COLOC.
07620 | REVEST.PLACAS ACO P/SINALIZ.VERT.C/PELICULA REFL.GRAU TECNIC | M2 | 1 | 337.1235 | 0 | 337.1235
O,GRAU ALTA INTENSIDADE/PELICULA P/LEGENDA.FORN.E APLIC.
07713 | IMPLANTACAO DE PLACAS DE SINALIZACAO VERTICAL EM RODOVIAS,IN | M2 | 1 | 73.6627 | 0 | 73.6627
CL.TRANSP.C/MOTORISTA,P/UM OU DOIS POSTES DE MADEIRA DE LEI
05.015.0070-A | PLACA DE SINALIZACAO DE RODOVIAS,EM CHAPA DE ACO Nº16,TRATAD | M2 |  | 724.2
A QUIMICAMENTE,INCLUSIVE PINTURA COM METAL PRIMER NAS DUAS F
ACES E ESMALTE SINTETICO PRETO NO VERSO.APLICACAO DE PELICUL
AS REFLETIVAS NO GRAU TECNICO,GRAU ALTA INTENSIDADE E PELICU
LA PARA LEGENDA FIXADO EM UM OU DOIS POSTES DE MADEIRA DE LE
I.FORNECIMENTO E COLOCACAO
30877 | PREPARO CHAPA ACO 16 P/PLACA SINALIZACAO VERTICAL,INCL.CORTE | M2 | 1 | 144.3777 | 0 | 144.3777
TRATAMENTO DESENGORDURANTE E FORN.DA CHAPA
30878 | PINTURA A PISTOLA S/PLACA ACO 16,C/PRIMER SINT.SURFACE SINT. | M2 | 1 | 21.8087 | 0 | 21.8087
ESMALTE SINT.C/TANTAS DEMAOS NECESSARIAS AO SEU BOM ACAB.
30881 | PECA MACARANDUBA DE 3"X3" PARA FIX.DAS PLACAS DE SINALIZACAO | M2 | 1 | 111.2267 | 0 | 111.2267
VERTICAL (1 OU 2 POSTES DE MADEIRA)
30882 | FIXACAO DE PLACA DE SINALIZACAO DE RODOVIAS C/PARAFUSO 5/16" | M2 | 1 | 47.7549 | 0 | 47.7549
X4",FIXADA EM 1 OU 2 POSTES,INCL.PINT.FORN.E COLOC.
30883 | REVEST.PLACAS ACO P/SINALIZ.VERT.C/PELICULA REFL.GRAU TECNIC | M2 | 1 | 329.4563 | 0 | 329.4563
O,GRAU ALTA INTENSIDADE/PELICULA P/LEGENDA.FORN.E APLIC.
30960 | IMPLANTACAO DE PLACAS DE SINALIZACAO VERTICAL EM RODOVIAS,IN | M2 | 1 | 69.5802 | 0 | 69.5802
CL.TRANSP.C/MOTORISTA,P/UM OU DOIS POSTES DE MADEIRA DE LEI
05.015.0075-0 | PLACA DE SINALIZACAO DE RODOVIAS,EM CHAPA DE ACO Nº16,TRATAD | M2 |  | 753.57
A QUIMICAMENTE,INCLUSIVE PINTURA COM METAL PRIMER NAS DUAS F
ACES E ESMALTE SINTETICO PRETO NO VERSO.APLICACAO DE PELICUL
AS RELETIVAS NO GRAU TECNICO,GRAU DIAMANTE E PELICULA PARA L
EGENDA FIXADO EM UM OU DOIS POSTES DE MADEIRA DE LEI.FORNECI
MENTO E COLOCACAO
07609 | PREPARO CHAPA ACO 16 P/PLACA SINALIZACAO VERTICAL,INCL.CORTE | M2 | 1 | 145.4819 | 0 | 145.4819
TRATAMENTO DESENGORDURANTE E FORN.DA CHAPA
07610 | PINTURA A PISTOLA S/PLACA ACO 16,C/PRIMER SINT.SURFACE SINT. | M2 | 1 | 22.0661 | 0 | 22.0661
ESMALTE SINT.C/TANTAS DEMAOS NECESSARIAS AO SEU BOM ACAB.
07614 | PECA MACARANDUBA DE 3"X3" PARA FIX.DAS PLACAS DE SINALIZACAO | M2 | 1 | 111.5154 | 0 | 111.5154
VERTICAL (1 OU 2 POSTES DE MADEIRA)
07617 | FIXACAO DE PLACA DE SINALIZACAO DE RODOVIAS C/PARAFUSO 5/16" | M2 | 1 | 50.137 | 0 | 50.137
X4",FIXADA EM 1 OU 2 POSTES,INCL.PINT.FORN.E COLOC.
07621 | REVESTIMENTOS PLACAS ACO P/SINALIZACAO VERT.C/PELICULA REFL. | M2 | 1 | 350.7138 | 0 | 350.7138
GRAU TECNICO,GRAU DIAMANTE/PELICULA P/LEGENDA.FORN.E APLIC.
07713 | IMPLANTACAO DE PLACAS DE SINALIZACAO VERTICAL EM RODOVIAS,IN | M2 | 1 | 73.6627 | 0 | 73.6627
CL.TRANSP.C/MOTORISTA,P/UM OU DOIS POSTES DE MADEIRA DE LEI
05.015.0075-A | PLACA DE SINALIZACAO DE RODOVIAS,EM CHAPA DE ACO Nº16,TRATAD | M2 |  | 737.79
A QUIMICAMENTE,INCLUSIVE PINTURA COM METAL PRIMER NAS DUAS F
ACES E ESMALTE SINTETICO PRETO NO VERSO.APLICACAO DE PELICUL
AS RELETIVAS NO GRAU TECNICO,GRAU DIAMANTE E PELICULA PARA L
EGENDA FIXADO EM UM OU DOIS POSTES DE MADEIRA DE LEI.FORNECI
MENTO E COLOCACAO
30877 | PREPARO CHAPA ACO 16 P/PLACA SINALIZACAO VERTICAL,INCL.CORTE | M2 | 1 | 144.3777 | 0 | 144.3777
TRATAMENTO DESENGORDURANTE E FORN.DA CHAPA
30878 | PINTURA A PISTOLA S/PLACA ACO 16,C/PRIMER SINT.SURFACE SINT. | M2 | 1 | 21.8087 | 0 | 21.8087
ESMALTE SINT.C/TANTAS DEMAOS NECESSARIAS AO SEU BOM ACAB.
30881 | PECA MACARANDUBA DE 3"X3" PARA FIX.DAS PLACAS DE SINALIZACAO | M2 | 1 | 111.2267 | 0 | 111.2267
VERTICAL (1 OU 2 POSTES DE MADEIRA)
30882 | FIXACAO DE PLACA DE SINALIZACAO DE RODOVIAS C/PARAFUSO 5/16" | M2 | 1 | 47.7549 | 0 | 47.7549
X4",FIXADA EM 1 OU 2 POSTES,INCL.PINT.FORN.E COLOC.
30884 | REVESTIMENTOS PLACAS ACO P/SINALIZACAO VERT.C/PELICULA REFL. | M2 | 1 | 343.0466 | 0 | 343.0466
GRAU TECNICO,GRAU DIAMANTE/PELICULA P/LEGENDA.FORN.E APLIC.
30960 | IMPLANTACAO DE PLACAS DE SINALIZACAO VERTICAL EM RODOVIAS,IN | M2 | 1 | 69.5802 | 0 | 69.5802
CL.TRANSP.C/MOTORISTA,P/UM OU DOIS POSTES DE MADEIRA DE LEI
05.020.0005-0 | SINALIZACAO HORIZONTAL,MECANICA,COM TINTA TERMOPLASTICA A BA | M2 |  | 80.46
SE DE RESINAS NATURAIS E/OU SINTETICAS,EM VIAS RODOVIARIAS,A
PLICADA POR EXTRUSAO,CONFORME ABNT NBR 12935,13132 E NORMA D
NIT 100/2018-ES.
01001 | CAMINHAO CARROC. FIXA, 3,5T (CP) | H | 0.053 | 165.6432 | 0 | 8.7791
01153 | MAQUINA DEMARCACAO DE FAIXA (CP) | H | 0.033 | 181.722 | 0 | 5.9968
01972 | MAO-DE-OBRA DE AUXILIAR DE MECANICO, INCLUSIVE ENCARGOS SOCI | H | 0.106 | 20.37 | 3 | 2.224
AIS
01999 | MAO-DE-OBRA DE SERVENTE DA CONSTRUCAO CIVIL, INCLUSIVE ENCAR | H | 0.266 | 19.33 | 3 | 5.296
GOS SOCIAIS
02990 | MASSA TERMOPLASTICA RESINA NATURAL | KG | 4.84 | 11.38 | 0 | 55.0792
02994 | MICRO-ESFERA DE VIDRO, TIPO "DROP-ON" | KG | 0.25 | 6.18 | 0 | 1.545
02995 | MICRO-ESFERA DE VIDRO, TIPO "PRE-MIX" | KG | 0.25 | 6.18 | 0 | 1.545
05.020.0005-A | SINALIZACAO HORIZONTAL,MECANICA,COM TINTA TERMOPLASTICA A BA | M2 |  | 79.27
SE DE RESINAS NATURAIS E/OU SINTETICAS,EM VIAS RODOVIARIAS,A
PLICADA POR EXTRUSAO,CONFORME ABNT NBR 12935,13132 E NORMA D
NIT 100/2018-ES.
02990 | MASSA TERMOPLASTICA RESINA NATURAL | KG | 4.84 | 11.38 | 0 | 55.0792
02994 | MICRO-ESFERA DE VIDRO, TIPO "DROP-ON" | KG | 0.25 | 6.18 | 0 | 1.545
02995 | MICRO-ESFERA DE VIDRO, TIPO "PRE-MIX" | KG | 0.25 | 6.18 | 0 | 1.545
20031 | MAO-DE-OBRA DE AUXILIAR DE MECANICO, INCLUSIVE ENCARGOS SOCI | H | 0.106 | 17.65 | 3 | 1.927
AIS DESONERADOS
20132 | MAO-DE-OBRA DE SERVENTE DA CONSTRUCAO CIVIL, INCLUSIVE ENCAR | H | 0.266 | 16.75 | 3 | 4.5892
GOS SOCIAIS DESONERADOS
30411 | CAMINHAO CARROC. FIXA, 3,5T (CP) | H | 0.053 | 162.0732 | 0 | 8.5899
30701 | MAQUINA DEMARCACAO DE FAIXA (CP) | H | 0.033 | 181.722 | 0 | 5.9968
05.020.0007-0 | SINALIZACAO HORIZONTAL,MECANICA,COM TINTA TERMOPLASTICA A BA | M2 |  | 117.68
SE DE RESINAS NATURAIS E/OU SINTETICAS,EM VIAS URBANAS,APLIC
ADA POR EXTRUSAO,CONFORME ABNT NBR 12935,13132 E NORMA DNIT
100/2018-ES.
01001 | CAMINHAO CARROC. FIXA, 3,5T (CP) | H | 0.106 | 165.6432 | 0 | 17.5582
01153 | MAQUINA DEMARCACAO DE FAIXA (CP) | H | 0.066 | 181.722 | 0 | 11.9937
01972 | MAO-DE-OBRA DE AUXILIAR DE MECANICO, INCLUSIVE ENCARGOS SOCI | H | 0.212 | 20.37 | 3 | 4.448
AIS
01999 | MAO-DE-OBRA DE SERVENTE DA CONSTRUCAO CIVIL, INCLUSIVE ENCAR | H | 0.533 | 19.33 | 3 | 10.612
GOS SOCIAIS
02990 | MASSA TERMOPLASTICA RESINA NATURAL | KG | 6.15 | 11.38 | 0 | 69.987
02994 | MICRO-ESFERA DE VIDRO, TIPO "DROP-ON" | KG | 0.25 | 6.18 | 0 | 1.545
02995 | MICRO-ESFERA DE VIDRO, TIPO "PRE-MIX" | KG | 0.25 | 6.18 | 0 | 1.545
05.020.0007-A | SINALIZACAO HORIZONTAL,MECANICA,COM TINTA TERMOPLASTICA A BA | M2 |  | 115.29
SE DE RESINAS NATURAIS E/OU SINTETICAS,EM VIAS URBANAS,APLIC
ADA POR EXTRUSAO,CONFORME ABNT NBR 12935,13132 E NORMA DNIT
100/2018-ES.
02990 | MASSA TERMOPLASTICA RESINA NATURAL | KG | 6.15 | 11.38 | 0 | 69.987
02994 | MICRO-ESFERA DE VIDRO, TIPO "DROP-ON" | KG | 0.25 | 6.18 | 0 | 1.545
02995 | MICRO-ESFERA DE VIDRO, TIPO "PRE-MIX" | KG | 0.25 | 6.18 | 0 | 1.545
20031 | MAO-DE-OBRA DE AUXILIAR DE MECANICO, INCLUSIVE ENCARGOS SOCI | H | 0.212 | 17.65 | 3 | 3.8541
AIS DESONERADOS
20132 | MAO-DE-OBRA DE SERVENTE DA CONSTRUCAO CIVIL, INCLUSIVE ENCAR | H | 0.533 | 16.75 | 3 | 9.1956
GOS SOCIAIS DESONERADOS
30411 | CAMINHAO CARROC. FIXA, 3,5T (CP) | H | 0.106 | 162.0732 | 0 | 17.1798
30701 | MAQUINA DEMARCACAO DE FAIXA (CP) | H | 0.066 | 181.722 | 0 | 11.9937
05.020.0010-0 | SINALIZACAO HORIZONTAL,MECANICA,COM TINTA TERMOPLASTICA A BA | M2 |  | 50.42
SE DE RESINAS NATURAIS E/OU SINTETICAS,EM VIAS RODOVIARIAS,A
PLICADA COM PISTOLA(SPRAY),CONFORME ABNT NBR 12935,15405 E N
ORMA DNIT 100/2018-ES.
01001 | CAMINHAO CARROC. FIXA, 3,5T (CP) | H | 0.053 | 165.6432 | 0 | 8.7791
01153 | MAQUINA DEMARCACAO DE FAIXA (CP) | H | 0.033 | 181.722 | 0 | 5.9968
01972 | MAO-DE-OBRA DE AUXILIAR DE MECANICO, INCLUSIVE ENCARGOS SOCI | H | 0.106 | 20.37 | 3 | 2.224
AIS
01999 | MAO-DE-OBRA DE SERVENTE DA CONSTRUCAO CIVIL, INCLUSIVE ENCAR | H | 0.266 | 19.33 | 3 | 5.296
GOS SOCIAIS
02990 | MASSA TERMOPLASTICA RESINA NATURAL | KG | 2.2 | 11.38 | 0 | 25.036
02994 | MICRO-ESFERA DE VIDRO, TIPO "DROP-ON" | KG | 0.25 | 6.18 | 0 | 1.545
02995 | MICRO-ESFERA DE VIDRO, TIPO "PRE-MIX" | KG | 0.25 | 6.18 | 0 | 1.545
05.020.0010-A | SINALIZACAO HORIZONTAL,MECANICA,COM TINTA TERMOPLASTICA A BA | M2 |  | 49.22
SE DE RESINAS NATURAIS E/OU SINTETICAS,EM VIAS RODOVIARIAS,A
PLICADA COM PISTOLA(SPRAY),CONFORME ABNT NBR 12935,15405 E N
ORMA DNIT 100/2018-ES.
02990 | MASSA TERMOPLASTICA RESINA NATURAL | KG | 2.2 | 11.38 | 0 | 25.036
02994 | MICRO-ESFERA DE VIDRO, TIPO "DROP-ON" | KG | 0.25 | 6.18 | 0 | 1.545
02995 | MICRO-ESFERA DE VIDRO, TIPO "PRE-MIX" | KG | 0.25 | 6.18 | 0 | 1.545
20031 | MAO-DE-OBRA DE AUXILIAR DE MECANICO, INCLUSIVE ENCARGOS SOCI | H | 0.106 | 17.65 | 3 | 1.927
AIS DESONERADOS
20132 | MAO-DE-OBRA DE SERVENTE DA CONSTRUCAO CIVIL, INCLUSIVE ENCAR | H | 0.266 | 16.75 | 3 | 4.5892
GOS SOCIAIS DESONERADOS
30411 | CAMINHAO CARROC. FIXA, 3,5T (CP) | H | 0.053 | 162.0732 | 0 | 8.5899
30701 | MAQUINA DEMARCACAO DE FAIXA (CP) | H | 0.033 | 181.722 | 0 | 5.9968
05.020.0012-0 | SINALIZACAO HORIZONTAL,MECANICA,COM TINTA TERMOPLASTICA A BA | M2 |  | 72.73
SE DE RESINAS NATURAIS E/OU SINTETICAS,EM VIAS URBANAS,APLIC
ADA COM PISTOLA(SPRAY),CONFORME ABNT NBR 12935,15405 E NORMA
DNIT 100/2018-ES.
01001 | CAMINHAO CARROC. FIXA, 3,5T (CP) | H | 0.106 | 165.6432 | 0 | 17.5582
01153 | MAQUINA DEMARCACAO DE FAIXA (CP) | H | 0.066 | 181.722 | 0 | 11.9937
01972 | MAO-DE-OBRA DE AUXILIAR DE MECANICO, INCLUSIVE ENCARGOS SOCI | H | 0.212 | 20.37 | 3 | 4.448
AIS
01999 | MAO-DE-OBRA DE SERVENTE DA CONSTRUCAO CIVIL, INCLUSIVE ENCAR | H | 0.533 | 19.33 | 3 | 10.612
GOS SOCIAIS
02990 | MASSA TERMOPLASTICA RESINA NATURAL | KG | 2.2 | 11.38 | 0 | 25.036
02994 | MICRO-ESFERA DE VIDRO, TIPO "DROP-ON" | KG | 0.25 | 6.18 | 0 | 1.545
02995 | MICRO-ESFERA DE VIDRO, TIPO "PRE-MIX" | KG | 0.25 | 6.18 | 0 | 1.545
05.020.0012-A | SINALIZACAO HORIZONTAL,MECANICA,COM TINTA TERMOPLASTICA A BA | M2 |  | 70.34
SE DE RESINAS NATURAIS E/OU SINTETICAS,EM VIAS URBANAS,APLIC
ADA COM PISTOLA(SPRAY),CONFORME ABNT NBR 12935,15405 E NORMA
DNIT 100/2018-ES.
02990 | MASSA TERMOPLASTICA RESINA NATURAL | KG | 2.2 | 11.38 | 0 | 25.036
02994 | MICRO-ESFERA DE VIDRO, TIPO "DROP-ON" | KG | 0.25 | 6.18 | 0 | 1.545
02995 | MICRO-ESFERA DE VIDRO, TIPO "PRE-MIX" | KG | 0.25 | 6.18 | 0 | 1.545
20031 | MAO-DE-OBRA DE AUXILIAR DE MECANICO, INCLUSIVE ENCARGOS SOCI | H | 0.212 | 17.65 | 3 | 3.8541
AIS DESONERADOS
20132 | MAO-DE-OBRA DE SERVENTE DA CONSTRUCAO CIVIL, INCLUSIVE ENCAR | H | 0.533 | 16.75 | 3 | 9.1956
GOS SOCIAIS DESONERADOS
30411 | CAMINHAO CARROC. FIXA, 3,5T (CP) | H | 0.106 | 162.0732 | 0 | 17.1798
30701 | MAQUINA DEMARCACAO DE FAIXA (CP) | H | 0.066 | 181.722 | 0 | 11.9937
05.020.0013-0 | SINALIZACAO MANUAL DE FAIXAS E FIGURAS PARA PEDESTRES,COM TI | M2 |  | 117.21
NTA TERMOPLASTICA A BASE DE RESINAS NATURAIS E/OU SINTETICAS
,EM VIAS RODOVIARIAS,APLICADO POR EXTRUSAO,CONFORME ABNT NBR
12935,13132,7396 E NORMA DNIT 100/2018-ES.
01001 | CAMINHAO CARROC. FIXA, 3,5T (CP) | H | 0.133 | 165.6432 | 0 | 22.0305
01153 | MAQUINA DEMARCACAO DE FAIXA (CP) | H | 0.018 | 181.722 | 0 | 3.271
01972 | MAO-DE-OBRA DE AUXILIAR DE MECANICO, INCLUSIVE ENCARGOS SOCI | H | 0.266 | 20.37 | 3 | 5.581
AIS
01999 | MAO-DE-OBRA DE SERVENTE DA CONSTRUCAO CIVIL, INCLUSIVE ENCAR | H | 0.666 | 19.33 | 3 | 13.26
GOS SOCIAIS
02990 | MASSA TERMOPLASTICA RESINA NATURAL | KG | 6.15 | 11.38 | 0 | 69.987
02994 | MICRO-ESFERA DE VIDRO, TIPO "DROP-ON" | KG | 0.25 | 6.18 | 0 | 1.545
02995 | MICRO-ESFERA DE VIDRO, TIPO "PRE-MIX" | KG | 0.25 | 6.18 | 0 | 1.545
05.020.0013-A | SINALIZACAO MANUAL DE FAIXAS E FIGURAS PARA PEDESTRES,COM TI | M2 |  | 114.22
NTA TERMOPLASTICA A BASE DE RESINAS NATURAIS E/OU SINTETICAS
,EM VIAS RODOVIARIAS,APLICADO POR EXTRUSAO,CONFORME ABNT NBR
12935,13132,7396 E NORMA DNIT 100/2018-ES.
02990 | MASSA TERMOPLASTICA RESINA NATURAL | KG | 6.15 | 11.38 | 0 | 69.987
02994 | MICRO-ESFERA DE VIDRO, TIPO "DROP-ON" | KG | 0.25 | 6.18 | 0 | 1.545
02995 | MICRO-ESFERA DE VIDRO, TIPO "PRE-MIX" | KG | 0.25 | 6.18 | 0 | 1.545
20031 | MAO-DE-OBRA DE AUXILIAR DE MECANICO, INCLUSIVE ENCARGOS SOCI | H | 0.266 | 17.65 | 3 | 4.8357
AIS DESONERADOS
20132 | MAO-DE-OBRA DE SERVENTE DA CONSTRUCAO CIVIL, INCLUSIVE ENCAR | H | 0.666 | 16.75 | 3 | 11.4902
GOS SOCIAIS DESONERADOS
30411 | CAMINHAO CARROC. FIXA, 3,5T (CP) | H | 0.133 | 162.0732 | 0 | 21.5557
30701 | MAQUINA DEMARCACAO DE FAIXA (CP) | H | 0.018 | 181.722 | 0 | 3.271
05.020.0014-0 | SINALIZACAO MANUAL DE FAIXAS E FIGURAS PARA PEDESTRES,COM TI | M2 |  | 126.14
NTA TERMOPLASTICA A BASE DE RESINAS NATURAIS E/OU SINTETICAS
,EM VIAS URBANAS,APLICADO POR EXTRUSAO,CONFORME ABNT NBR 129
35,13132,7396 E NORMA DNIT 100/2018-ES.
01001 | CAMINHAO CARROC. FIXA, 3,5T (CP) | H | 0.16 | 165.6432 | 0 | 26.5029
01153 | MAQUINA DEMARCACAO DE FAIXA (CP) | H | 0.0216 | 181.722 | 0 | 3.9252
01972 | MAO-DE-OBRA DE AUXILIAR DE MECANICO, INCLUSIVE ENCARGOS SOCI | H | 0.32 | 20.37 | 3 | 6.714
AIS
01999 | MAO-DE-OBRA DE SERVENTE DA CONSTRUCAO CIVIL, INCLUSIVE ENCAR | H | 0.8 | 19.33 | 3 | 15.9279
GOS SOCIAIS
02990 | MASSA TERMOPLASTICA RESINA NATURAL | KG | 6.15 | 11.38 | 0 | 69.987
02994 | MICRO-ESFERA DE VIDRO, TIPO "DROP-ON" | KG | 0.25 | 6.18 | 0 | 1.545
02995 | MICRO-ESFERA DE VIDRO, TIPO "PRE-MIX" | KG | 0.25 | 6.18 | 0 | 1.545
05.020.0014-A | SINALIZACAO MANUAL DE FAIXAS E FIGURAS PARA PEDESTRES,COM TI | M2 |  | 122.55
NTA TERMOPLASTICA A BASE DE RESINAS NATURAIS E/OU SINTETICAS
,EM VIAS URBANAS,APLICADO POR EXTRUSAO,CONFORME ABNT NBR 129
35,13132,7396 E NORMA DNIT 100/2018-ES.
02990 | MASSA TERMOPLASTICA RESINA NATURAL | KG | 6.15 | 11.38 | 0 | 69.987
02994 | MICRO-ESFERA DE VIDRO, TIPO "DROP-ON" | KG | 0.25 | 6.18 | 0 | 1.545
02995 | MICRO-ESFERA DE VIDRO, TIPO "PRE-MIX" | KG | 0.25 | 6.18 | 0 | 1.545
20031 | MAO-DE-OBRA DE AUXILIAR DE MECANICO, INCLUSIVE ENCARGOS SOCI | H | 0.32 | 17.65 | 3 | 5.8174
AIS DESONERADOS
20132 | MAO-DE-OBRA DE SERVENTE DA CONSTRUCAO CIVIL, INCLUSIVE ENCAR | H | 0.8 | 16.75 | 3 | 13.802
GOS SOCIAIS DESONERADOS
30411 | CAMINHAO CARROC. FIXA, 3,5T (CP) | H | 0.16 | 162.0732 | 0 | 25.9317
30701 | MAQUINA DEMARCACAO DE FAIXA (CP) | H | 0.0216 | 181.722 | 0 | 3.9252
05.020.0015-1 | SINALIZACAO HORIZONTAL,MECANICA,COM TINTA A BASE DE RESINA A | M2 |  | 22.48
CRILICA,EM VIAS RODOVIARIAS,CONFORME ABNT NBR 12935 E NORMA
DNIT 100/2018-ES.
01001 | CAMINHAO CARROC. FIXA, 3,5T (CP) | H | 0.008 | 165.6432 | 0 | 1.3251
01084 | MAQUINA DEMARCACAO DE FAIXA A FRIO (CP) | H | 0.005 | 142.3596 | 0 | 0.7118
01972 | MAO-DE-OBRA DE AUXILIAR DE MECANICO, INCLUSIVE ENCARGOS SOCI | H | 0.016 | 20.37 | 3 | 0.3357
AIS
01999 | MAO-DE-OBRA DE SERVENTE DA CONSTRUCAO CIVIL, INCLUSIVE ENCAR | H | 0.04 | 19.33 | 3 | 0.7964
GOS SOCIAIS
02992 | TINTA A BASE DE RESINA ACRILICA, PARA SINALIZACAO HORIZONTAL | UN | 0.034 | 463.4 | 0 | 15.7556
, P/2 ANOS DE DURACAO, EM BALDES DE 18 LITROS
02994 | MICRO-ESFERA DE VIDRO, TIPO "DROP-ON" | KG | 0.25 | 6.18 | 0 | 1.545
02995 | MICRO-ESFERA DE VIDRO, TIPO "PRE-MIX" | KG | 0.16 | 6.18 | 0 | 0.9888
02996 | SOLVENTE P/TINTA DE DEMARCACAO A BASE DE RESINA ACRILICA, EM | UN | 0.0055 | 186.89 | 0 | 1.0279
BALDES DE 18 LITROS
05.020.0015-B | SINALIZACAO HORIZONTAL,MECANICA,COM TINTA A BASE DE RESINA A | M2 |  | 22.3
CRILICA,EM VIAS RODOVIARIAS,CONFORME ABNT NBR 12935 E NORMA
DNIT 100/2018-ES.
02992 | TINTA A BASE DE RESINA ACRILICA, PARA SINALIZACAO HORIZONTAL | UN | 0.034 | 463.4 | 0 | 15.7556
, P/2 ANOS DE DURACAO, EM BALDES DE 18 LITROS
02994 | MICRO-ESFERA DE VIDRO, TIPO "DROP-ON" | KG | 0.25 | 6.18 | 0 | 1.545
02995 | MICRO-ESFERA DE VIDRO, TIPO "PRE-MIX" | KG | 0.16 | 6.18 | 0 | 0.9888
02996 | SOLVENTE P/TINTA DE DEMARCACAO A BASE DE RESINA ACRILICA, EM | UN | 0.0055 | 186.89 | 0 | 1.0279
BALDES DE 18 LITROS
20031 | MAO-DE-OBRA DE AUXILIAR DE MECANICO, INCLUSIVE ENCARGOS SOCI | H | 0.016 | 17.65 | 3 | 0.2909
AIS DESONERADOS
20132 | MAO-DE-OBRA DE SERVENTE DA CONSTRUCAO CIVIL, INCLUSIVE ENCAR | H | 0.04 | 16.75 | 3 | 0.6901
GOS SOCIAIS DESONERADOS
30411 | CAMINHAO CARROC. FIXA, 3,5T (CP) | H | 0.008 | 162.0732 | 0 | 1.2966
30699 | MAQUINA DEMARCACAO DE FAIXA A FRIO (CP) | H | 0.005 | 142.3596 | 0 | 0.7118
05.020.0020-0 | SINALIZACAO HORIZONTAL,MECANICA,COM TINTA A BASE DE RESINA A | M2 |  | 31.99
CRILICA,EM VIAS URBANAS,CONFORME ABNT NBR 12935 E NORMA DNIT
100/2018-ES.
01001 | CAMINHAO CARROC. FIXA, 3,5T (CP) | H | 0.032 | 165.6432 | 0 | 5.3006
01084 | MAQUINA DEMARCACAO DE FAIXA A FRIO (CP) | H | 0.02 | 142.3596 | 0 | 2.8472
01972 | MAO-DE-OBRA DE AUXILIAR DE MECANICO, INCLUSIVE ENCARGOS SOCI | H | 0.064 | 20.37 | 3 | 1.3428
AIS
01999 | MAO-DE-OBRA DE SERVENTE DA CONSTRUCAO CIVIL, INCLUSIVE ENCAR | H | 0.16 | 19.33 | 3 | 3.1856
GOS SOCIAIS
02992 | TINTA A BASE DE RESINA ACRILICA, PARA SINALIZACAO HORIZONTAL | UN | 0.034 | 463.4 | 0 | 15.7556
, P/2 ANOS DE DURACAO, EM BALDES DE 18 LITROS
02994 | MICRO-ESFERA DE VIDRO, TIPO "DROP-ON" | KG | 0.25 | 6.18 | 0 | 1.545
02995 | MICRO-ESFERA DE VIDRO, TIPO "PRE-MIX" | KG | 0.16 | 6.18 | 0 | 0.9888
02996 | SOLVENTE P/TINTA DE DEMARCACAO A BASE DE RESINA ACRILICA, EM | UN | 0.0055 | 186.89 | 0 | 1.0279
BALDES DE 18 LITROS
05.020.0020-A | SINALIZACAO HORIZONTAL,MECANICA,COM TINTA A BASE DE RESINA A | M2 |  | 31.27
CRILICA,EM VIAS URBANAS,CONFORME ABNT NBR 12935 E NORMA DNIT
100/2018-ES.
02992 | TINTA A BASE DE RESINA ACRILICA, PARA SINALIZACAO HORIZONTAL | UN | 0.034 | 463.4 | 0 | 15.7556
, P/2 ANOS DE DURACAO, EM BALDES DE 18 LITROS
02994 | MICRO-ESFERA DE VIDRO, TIPO "DROP-ON" | KG | 0.25 | 6.18 | 0 | 1.545
02995 | MICRO-ESFERA DE VIDRO, TIPO "PRE-MIX" | KG | 0.16 | 6.18 | 0 | 0.9888
02996 | SOLVENTE P/TINTA DE DEMARCACAO A BASE DE RESINA ACRILICA, EM | UN | 0.0055 | 186.89 | 0 | 1.0279
BALDES DE 18 LITROS
20031 | MAO-DE-OBRA DE AUXILIAR DE MECANICO, INCLUSIVE ENCARGOS SOCI | H | 0.064 | 17.65 | 3 | 1.1635
AIS DESONERADOS
20132 | MAO-DE-OBRA DE SERVENTE DA CONSTRUCAO CIVIL, INCLUSIVE ENCAR | H | 0.16 | 16.75 | 3 | 2.7604
GOS SOCIAIS DESONERADOS
30411 | CAMINHAO CARROC. FIXA, 3,5T (CP) | H | 0.032 | 162.0732 | 0 | 5.1863
30699 | MAQUINA DEMARCACAO DE FAIXA A FRIO (CP) | H | 0.02 | 142.3596 | 0 | 2.8472
05.020.0025-0 | SINALIZACAO MANUAL DE FAIXAS E FIGURAS PARA PEDESTRES,COM TI | M2 |  | 47.31
NTA A BASE DE RESINA ACRILICA,EM VIAS RODOVIARIAS,COM UTILIZ
ACAO DE PISTOLA PNEUMATICA(SPRAY),CONFORME ABNT NBR 12935,13
132,7396 E NORMA DNIT 100/2018-ES.
01001 | CAMINHAO CARROC. FIXA, 3,5T (CP) | H | 0.066 | 165.6432 | 0 | 10.9325
01084 | MAQUINA DEMARCACAO DE FAIXA A FRIO (CP) | H | 0.042 | 142.3596 | 0 | 5.9791
01972 | MAO-DE-OBRA DE AUXILIAR DE MECANICO, INCLUSIVE ENCARGOS SOCI | H | 0.133 | 20.37 | 3 | 2.7905
AIS
01999 | MAO-DE-OBRA DE SERVENTE DA CONSTRUCAO CIVIL, INCLUSIVE ENCAR | H | 0.333 | 19.33 | 3 | 6.63
GOS SOCIAIS
02992 | TINTA A BASE DE RESINA ACRILICA, PARA SINALIZACAO HORIZONTAL | UN | 0.037 | 463.4 | 0 | 17.1458
, P/2 ANOS DE DURACAO, EM BALDES DE 18 LITROS
02994 | MICRO-ESFERA DE VIDRO, TIPO "DROP-ON" | KG | 0.275 | 6.18 | 0 | 1.6995
02995 | MICRO-ESFERA DE VIDRO, TIPO "PRE-MIX" | KG | 0.165 | 6.18 | 0 | 1.0197
02996 | SOLVENTE P/TINTA DE DEMARCACAO A BASE DE RESINA ACRILICA, EM | UN | 0.006 | 186.89 | 0 | 1.1213
BALDES DE 18 LITROS
05.020.0025-A | SINALIZACAO MANUAL DE FAIXAS E FIGURAS PARA PEDESTRES,COM TI | M2 |  | 45.82
NTA A BASE DE RESINA ACRILICA,EM VIAS RODOVIARIAS,COM UTILIZ
ACAO DE PISTOLA PNEUMATICA(SPRAY),CONFORME ABNT NBR 12935,13
132,7396 E NORMA DNIT 100/2018-ES.
02992 | TINTA A BASE DE RESINA ACRILICA, PARA SINALIZACAO HORIZONTAL | UN | 0.037 | 463.4 | 0 | 17.1458
, P/2 ANOS DE DURACAO, EM BALDES DE 18 LITROS
02994 | MICRO-ESFERA DE VIDRO, TIPO "DROP-ON" | KG | 0.275 | 6.18 | 0 | 1.6995
02995 | MICRO-ESFERA DE VIDRO, TIPO "PRE-MIX" | KG | 0.165 | 6.18 | 0 | 1.0197
02996 | SOLVENTE P/TINTA DE DEMARCACAO A BASE DE RESINA ACRILICA, EM | UN | 0.006 | 186.89 | 0 | 1.1213
BALDES DE 18 LITROS
20031 | MAO-DE-OBRA DE AUXILIAR DE MECANICO, INCLUSIVE ENCARGOS SOCI | H | 0.133 | 17.65 | 3 | 2.4179
AIS DESONERADOS
20132 | MAO-DE-OBRA DE SERVENTE DA CONSTRUCAO CIVIL, INCLUSIVE ENCAR | H | 0.333 | 16.75 | 3 | 5.7451
GOS SOCIAIS DESONERADOS
30411 | CAMINHAO CARROC. FIXA, 3,5T (CP) | H | 0.066 | 162.0732 | 0 | 10.6968
30699 | MAQUINA DEMARCACAO DE FAIXA A FRIO (CP) | H | 0.042 | 142.3596 | 0 | 5.9791
05.020.0030-0 | SINALIZACAO MANUAL DE FAIXAS E FIGURAS PARA PEDESTRES,COM TI | M2 |  | 62.94
NTA A BASE DE RESINA ACRILICA,EM VIAS URBANAS,COM UTILIZACAO
DE PISTOLA PNEUMATICA(SPRAY),CONFORME NORMAS DO DER-RJ
01001 | CAMINHAO CARROC. FIXA, 3,5T (CP) | H | 0.106 | 165.6432 | 0 | 17.5582
01084 | MAQUINA DEMARCACAO DE FAIXA A FRIO (CP) | H | 0.066 | 142.3596 | 0 | 9.3957
01972 | MAO-DE-OBRA DE AUXILIAR DE MECANICO, INCLUSIVE ENCARGOS SOCI | H | 0.212 | 20.37 | 3 | 4.448
AIS
01999 | MAO-DE-OBRA DE SERVENTE DA CONSTRUCAO CIVIL, INCLUSIVE ENCAR | H | 0.53 | 19.33 | 3 | 10.5522
GOS SOCIAIS
02992 | TINTA A BASE DE RESINA ACRILICA, PARA SINALIZACAO HORIZONTAL | UN | 0.037 | 463.4 | 0 | 17.1458
, P/2 ANOS DE DURACAO, EM BALDES DE 18 LITROS
02994 | MICRO-ESFERA DE VIDRO, TIPO "DROP-ON" | KG | 0.275 | 6.18 | 0 | 1.6995
02995 | MICRO-ESFERA DE VIDRO, TIPO "PRE-MIX" | KG | 0.165 | 6.18 | 0 | 1.0197
02996 | SOLVENTE P/TINTA DE DEMARCACAO A BASE DE RESINA ACRILICA, EM | UN | 0.006 | 186.89 | 0 | 1.1213
BALDES DE 18 LITROS
05.020.0030-A | SINALIZACAO MANUAL DE FAIXAS E FIGURAS PARA PEDESTRES,COM TI | M2 |  | 60.55
NTA A BASE DE RESINA ACRILICA,EM VIAS URBANAS,COM UTILIZACAO
DE PISTOLA PNEUMATICA(SPRAY),CONFORME NORMAS DO DER-RJ
02992 | TINTA A BASE DE RESINA ACRILICA, PARA SINALIZACAO HORIZONTAL | UN | 0.037 | 463.4 | 0 | 17.1458
, P/2 ANOS DE DURACAO, EM BALDES DE 18 LITROS
02994 | MICRO-ESFERA DE VIDRO, TIPO "DROP-ON" | KG | 0.275 | 6.18 | 0 | 1.6995
02995 | MICRO-ESFERA DE VIDRO, TIPO "PRE-MIX" | KG | 0.165 | 6.18 | 0 | 1.0197
02996 | SOLVENTE P/TINTA DE DEMARCACAO A BASE DE RESINA ACRILICA, EM | UN | 0.006 | 186.89 | 0 | 1.1213
BALDES DE 18 LITROS
20031 | MAO-DE-OBRA DE AUXILIAR DE MECANICO, INCLUSIVE ENCARGOS SOCI | H | 0.212 | 17.65 | 3 | 3.8541
AIS DESONERADOS
20132 | MAO-DE-OBRA DE SERVENTE DA CONSTRUCAO CIVIL, INCLUSIVE ENCAR | H | 0.53 | 16.75 | 3 | 9.1438
GOS SOCIAIS DESONERADOS
30411 | CAMINHAO CARROC. FIXA, 3,5T (CP) | H | 0.106 | 162.0732 | 0 | 17.1798
30699 | MAQUINA DEMARCACAO DE FAIXA A FRIO (CP) | H | 0.066 | 142.3596 | 0 | 9.3957
05.021.0030-0 | SONORIZADOR TIPO CALOTA,DIAMETRO 15CM,CONFECCIONADO EM RESIN | UN |  | 25
A DE POLIESTER,COM ELEMENTOS REFLETIVOS E PINO DE FIXACAO.FO
RNECIMENTO E COLOCACAO
01004 | CAMINHAO CARROC. FIXA, 7,5T (CP) | H | 0.012 | 198.7187 | 0 | 2.3846
01006 | CAMINHAO CARROC. FIXA 7,5T (CI) | H | 0.009 | 65.2818 | 0 | 0.5875
01999 | MAO-DE-OBRA DE SERVENTE DA CONSTRUCAO CIVIL, INCLUSIVE ENCAR | H | 0.08 | 19.33 | 3 | 1.5928
GOS SOCIAIS
02022 | GRUPO GERADOR 145OW, 110V; 3,4HP (CP) | H | 0.08 | 7.1685 | 0 | 0.5735
02024 | GRUPO GERADOR 145OW, 110V; 3,4HP (CI) | H | 0.15 | 0.133 | 0 | 0.02
03835 | COLA (CONJUNTO), PARA 5 TACHOES, 10 MINI-TACHOES E 15 TACHAS | UN | 0.05 | 25.2 | 0 | 1.26
13585 | SONORIZADOR TIPO CALOTA, DIAM.15CM, CONCFECCIONADO RESINA PO | UN | 1 | 18.59 | 0 | 18.59
LIESTER, C/ELEM.REFLETIVOS E PINO DE FIXACAO
05.021.0030-A | SONORIZADOR TIPO CALOTA,DIAMETRO 15CM,CONFECCIONADO EM RESIN | UN |  | 24.72
A DE POLIESTER,COM ELEMENTOS REFLETIVOS E PINO DE FIXACAO.FO
RNECIMENTO E COLOCACAO
03835 | COLA (CONJUNTO), PARA 5 TACHOES, 10 MINI-TACHOES E 15 TACHAS | UN | 0.05 | 25.2 | 0 | 1.26
13585 | SONORIZADOR TIPO CALOTA, DIAM.15CM, CONCFECCIONADO RESINA PO | UN | 1 | 18.59 | 0 | 18.59
LIESTER, C/ELEM.REFLETIVOS E PINO DE FIXACAO
20132 | MAO-DE-OBRA DE SERVENTE DA CONSTRUCAO CIVIL, INCLUSIVE ENCAR | H | 0.08 | 16.75 | 3 | 1.3802
GOS SOCIAIS DESONERADOS
30414 | CAMINHAO CARROC. FIXA, 7,5T (CP) | H | 0.012 | 195.1487 | 0 | 2.3418
30416 | CAMINHAO CARROC. FIXA 7,5T (CI) | H | 0.009 | 61.7118 | 0 | 0.5554
30819 | GRUPO GERADOR 145OW, 110V; 3,4HP (CP) | H | 0.08 | 7.1685 | 0 | 0.5735
30821 | GRUPO GERADOR 145OW, 110V; 3,4HP (CI) | H | 0.15 | 0.133 | 0 | 0.02
05.021.0050-0 | MINI-TACHAO CEGO,FUNDIDO,MEDINDO 220X100X40MM,CONSTITUIDO DE | UN |  | 25.62
UM CORPO A BASE DE RESINAS DE POLIESTER E FILERIZANTES MINE
RAIS,COM TELA DE NYLON PARA ABSORCAO DE IMPACTOS E PINO DE A
CO PARA MAIOR FIXACAO NO PAVIMENTO.FORNECIMENTO E COLOCACAO
01004 | CAMINHAO CARROC. FIXA, 7,5T (CP) | H | 0.012 | 198.7187 | 0 | 2.3846
01006 | CAMINHAO CARROC. FIXA 7,5T (CI) | H | 0.008 | 65.2818 | 0 | 0.5223
01999 | MAO-DE-OBRA DE SERVENTE DA CONSTRUCAO CIVIL, INCLUSIVE ENCAR | H | 0.09 | 19.33 | 3 | 1.7919
GOS SOCIAIS
02022 | GRUPO GERADOR 145OW, 110V; 3,4HP (CP) | H | 0.1 | 7.1685 | 0 | 0.7169
02024 | GRUPO GERADOR 145OW, 110V; 3,4HP (CI) | H | 0.2 | 0.133 | 0 | 0.0266
03832 | MINI-TACHAO REFLETIDO FUNDIDO, DE (220X100X40)MM, CONTEM 50 | UN | 1 | 17.66 | 0 | 17.66
ESFERAS DE VIDRO LAPID.E ESPELHADO, INCRUST."ABS",SENDO CEGO
03835 | COLA (CONJUNTO), PARA 5 TACHOES, 10 MINI-TACHOES E 15 TACHAS | UN | 0.1 | 25.2 | 0 | 2.52
05.021.0050-A | MINI-TACHAO CEGO,FUNDIDO,MEDINDO 220X100X40MM,CONSTITUIDO DE | UN |  | 25.31
UM CORPO A BASE DE RESINAS DE POLIESTER E FILERIZANTES MINE
RAIS,COM TELA DE NYLON PARA ABSORCAO DE IMPACTOS E PINO DE A
CO PARA MAIOR FIXACAO NO PAVIMENTO.FORNECIMENTO E COLOCACAO
03832 | MINI-TACHAO REFLETIDO FUNDIDO, DE (220X100X40)MM, CONTEM 50 | UN | 1 | 17.66 | 0 | 17.66
ESFERAS DE VIDRO LAPID.E ESPELHADO, INCRUST."ABS",SENDO CEGO
03835 | COLA (CONJUNTO), PARA 5 TACHOES, 10 MINI-TACHOES E 15 TACHAS | UN | 0.1 | 25.2 | 0 | 2.52
20132 | MAO-DE-OBRA DE SERVENTE DA CONSTRUCAO CIVIL, INCLUSIVE ENCAR | H | 0.09 | 16.75 | 3 | 1.5527
GOS SOCIAIS DESONERADOS
30414 | CAMINHAO CARROC. FIXA, 7,5T (CP) | H | 0.012 | 195.1487 | 0 | 2.3418
30416 | CAMINHAO CARROC. FIXA 7,5T (CI) | H | 0.008 | 61.7118 | 0 | 0.4937
30819 | GRUPO GERADOR 145OW, 110V; 3,4HP (CP) | H | 0.1 | 7.1685 | 0 | 0.7169
30821 | GRUPO GERADOR 145OW, 110V; 3,4HP (CI) | H | 0.2 | 0.133 | 0 | 0.0266
05.021.0055-0 | MINI-TACHAO REFLETIVO,MONODIRECIONAL,MEDINDO 220X100X40MM,SE | UN |  | 26.55
US REFLETORES CONTEM 50 ESFERAS DE VIDRO LAPIDADO E ESPELHAD
O,INCRUSTADOS EM "ABS",NAS CORES BRANCA E AMARELA.FORNECIMEN
TO E COLOCACAO
01004 | CAMINHAO CARROC. FIXA, 7,5T (CP) | H | 0.012 | 198.7187 | 0 | 2.3846
01006 | CAMINHAO CARROC. FIXA 7,5T (CI) | H | 0.008 | 65.2818 | 0 | 0.5223
01999 | MAO-DE-OBRA DE SERVENTE DA CONSTRUCAO CIVIL, INCLUSIVE ENCAR | H | 0.09 | 19.33 | 3 | 1.7919
GOS SOCIAIS
02022 | GRUPO GERADOR 145OW, 110V; 3,4HP (CP) | H | 0.1 | 7.1685 | 0 | 0.7169
02024 | GRUPO GERADOR 145OW, 110V; 3,4HP (CI) | H | 0.2 | 0.133 | 0 | 0.0266
03833 | MINI-TACHAO REFLETIDO FUNDIDO, DE (220X100X40)MM, CONTEM 50 | UN | 1 | 18.59 | 0 | 18.59
ESFERAS DE VIDRO, SENDO MONODIRECIONAL
03835 | COLA (CONJUNTO), PARA 5 TACHOES, 10 MINI-TACHOES E 15 TACHAS | UN | 0.1 | 25.2 | 0 | 2.52
05.021.0055-A | MINI-TACHAO REFLETIVO,MONODIRECIONAL,MEDINDO 220X100X40MM,SE | UN |  | 26.24
US REFLETORES CONTEM 50 ESFERAS DE VIDRO LAPIDADO E ESPELHAD
O,INCRUSTADOS EM "ABS",NAS CORES BRANCA E AMARELA.FORNECIMEN
TO E COLOCACAO
03833 | MINI-TACHAO REFLETIDO FUNDIDO, DE (220X100X40)MM, CONTEM 50 | UN | 1 | 18.59 | 0 | 18.59
ESFERAS DE VIDRO, SENDO MONODIRECIONAL
03835 | COLA (CONJUNTO), PARA 5 TACHOES, 10 MINI-TACHOES E 15 TACHAS | UN | 0.1 | 25.2 | 0 | 2.52
20132 | MAO-DE-OBRA DE SERVENTE DA CONSTRUCAO CIVIL, INCLUSIVE ENCAR | H | 0.09 | 16.75 | 3 | 1.5527
GOS SOCIAIS DESONERADOS
30414 | CAMINHAO CARROC. FIXA, 7,5T (CP) | H | 0.012 | 195.1487 | 0 | 2.3418
30416 | CAMINHAO CARROC. FIXA 7,5T (CI) | H | 0.008 | 61.7118 | 0 | 0.4937
30819 | GRUPO GERADOR 145OW, 110V; 3,4HP (CP) | H | 0.1 | 7.1685 | 0 | 0.7169
30821 | GRUPO GERADOR 145OW, 110V; 3,4HP (CI) | H | 0.2 | 0.133 | 0 | 0.0266
05.021.0060-0 | MINI-TACHAO REFLETIVO,BIDIRECIONAL,MEDINDO 220X100X40MM,SEUS | UN |  | 28.96
REFLETORES CONTEM 50 ESFERAS DE VIDRO LAPIDADO E ESPELHADO,
INCRUSTADOS EM "ABS",NAS CORES BRANCA E AMARELA.FORNECIMENTO
E COLOCACAO
01004 | CAMINHAO CARROC. FIXA, 7,5T (CP) | H | 0.012 | 198.7187 | 0 | 2.3846
01006 | CAMINHAO CARROC. FIXA 7,5T (CI) | H | 0.008 | 65.2818 | 0 | 0.5223
01999 | MAO-DE-OBRA DE SERVENTE DA CONSTRUCAO CIVIL, INCLUSIVE ENCAR | H | 0.09 | 19.33 | 3 | 1.7919
GOS SOCIAIS
02022 | GRUPO GERADOR 145OW, 110V; 3,4HP (CP) | H | 0.1 | 7.1685 | 0 | 0.7169
02024 | GRUPO GERADOR 145OW, 110V; 3,4HP (CI) | H | 0.2 | 0.133 | 0 | 0.0266
03835 | COLA (CONJUNTO), PARA 5 TACHOES, 10 MINI-TACHOES E 15 TACHAS | UN | 0.1 | 25.2 | 0 | 2.52
03836 | MINI-TACHAO REFL.,(220x100x40)MM, TELA NYLON P/MAIOR FIX.PAV | UN | 1 | 21 | 0 | 21
IM.SEUS REFLET.50 ESFERAS, INCRUST.ABS, SENDO BIDIRECIONAL
05.021.0060-A | MINI-TACHAO REFLETIVO,BIDIRECIONAL,MEDINDO 220X100X40MM,SEUS | UN |  | 28.65
REFLETORES CONTEM 50 ESFERAS DE VIDRO LAPIDADO E ESPELHADO,
INCRUSTADOS EM "ABS",NAS CORES BRANCA E AMARELA.FORNECIMENTO
E COLOCACAO
03835 | COLA (CONJUNTO), PARA 5 TACHOES, 10 MINI-TACHOES E 15 TACHAS | UN | 0.1 | 25.2 | 0 | 2.52
03836 | MINI-TACHAO REFL.,(220x100x40)MM, TELA NYLON P/MAIOR FIX.PAV | UN | 1 | 21 | 0 | 21
IM.SEUS REFLET.50 ESFERAS, INCRUST.ABS, SENDO BIDIRECIONAL
20132 | MAO-DE-OBRA DE SERVENTE DA CONSTRUCAO CIVIL, INCLUSIVE ENCAR | H | 0.09 | 16.75 | 3 | 1.5527
GOS SOCIAIS DESONERADOS
30414 | CAMINHAO CARROC. FIXA, 7,5T (CP) | H | 0.012 | 195.1487 | 0 | 2.3418
30416 | CAMINHAO CARROC. FIXA 7,5T (CI) | H | 0.008 | 61.7118 | 0 | 0.4937
30819 | GRUPO GERADOR 145OW, 110V; 3,4HP (CP) | H | 0.1 | 7.1685 | 0 | 0.7169
30821 | GRUPO GERADOR 145OW, 110V; 3,4HP (CI) | H | 0.2 | 0.133 | 0 | 0.0266
05.021.0065-0 | TACHAO CEGO,FUNDIDO,MEDINDO 230X125X45MM,CONSTITUIDO DE UM C | UN |  | 34.48
ORPO A BASE DE RESINAS DE POLIESTER E FILERIZANTES MINERAIS,
COM TELA DE NYLON PARA ABSORCAO DE IMPACTOS E PINO DE ACO PA
RA MAIOR FIXACAO NO PAVIMENTO.FORNECIMENTO E COLOCACAO
01004 | CAMINHAO CARROC. FIXA, 7,5T (CP) | H | 0.012 | 198.7187 | 0 | 2.3846
01006 | CAMINHAO CARROC. FIXA 7,5T (CI) | H | 0.008 | 65.2818 | 0 | 0.5223
01999 | MAO-DE-OBRA DE SERVENTE DA CONSTRUCAO CIVIL, INCLUSIVE ENCAR | H | 0.09 | 19.33 | 3 | 1.7919
GOS SOCIAIS
02022 | GRUPO GERADOR 145OW, 110V; 3,4HP (CP) | H | 0.1 | 7.1685 | 0 | 0.7169
02024 | GRUPO GERADOR 145OW, 110V; 3,4HP (CI) | H | 0.2 | 0.133 | 0 | 0.0266
03830 | TACHAO REFLETIVO FUNDIDO, DE (230x125X45)MM, TELA DE NYLON P | UN | 1 | 24 | 0 | 24
/MAIOR FIXACAO, CONTEM 50 ESFERAS, INCRUST. "ABS" SENDO CEGO
03835 | COLA (CONJUNTO), PARA 5 TACHOES, 10 MINI-TACHOES E 15 TACHAS | UN | 0.2 | 25.2 | 0 | 5.04
05.021.0065-A | TACHAO CEGO,FUNDIDO,MEDINDO 230X125X45MM,CONSTITUIDO DE UM C | UN |  | 34.17
ORPO A BASE DE RESINAS DE POLIESTER E FILERIZANTES MINERAIS,
COM TELA DE NYLON PARA ABSORCAO DE IMPACTOS E PINO DE ACO PA
RA MAIOR FIXACAO NO PAVIMENTO.FORNECIMENTO E COLOCACAO
03830 | TACHAO REFLETIVO FUNDIDO, DE (230x125X45)MM, TELA DE NYLON P | UN | 1 | 24 | 0 | 24
/MAIOR FIXACAO, CONTEM 50 ESFERAS, INCRUST. "ABS" SENDO CEGO
03835 | COLA (CONJUNTO), PARA 5 TACHOES, 10 MINI-TACHOES E 15 TACHAS | UN | 0.2 | 25.2 | 0 | 5.04
20132 | MAO-DE-OBRA DE SERVENTE DA CONSTRUCAO CIVIL, INCLUSIVE ENCAR | H | 0.09 | 16.75 | 3 | 1.5527
GOS SOCIAIS DESONERADOS
30414 | CAMINHAO CARROC. FIXA, 7,5T (CP) | H | 0.012 | 195.1487 | 0 | 2.3418
30416 | CAMINHAO CARROC. FIXA 7,5T (CI) | H | 0.008 | 61.7118 | 0 | 0.4937
30819 | GRUPO GERADOR 145OW, 110V; 3,4HP (CP) | H | 0.1 | 7.1685 | 0 | 0.7169
30821 | GRUPO GERADOR 145OW, 110V; 3,4HP (CI) | H | 0.2 | 0.133 | 0 | 0.0266
05.021.0070-0 | TACHAO MONODIRECIONAL,MEDINDO 230X125X45MM,SEUS REFLETORES C | UN |  | 36.48
ONTEM 50 ESFERAS DE VIDRO LAPIDADO E ESPELHADO,INCRUSTADOS E
M "ABS",NAS CORES BRANCA E AMARELA.FORNECIMENTO E COLOCACAO
01004 | CAMINHAO CARROC. FIXA, 7,5T (CP) | H | 0.012 | 198.7187 | 0 | 2.3846
01006 | CAMINHAO CARROC. FIXA 7,5T (CI) | H | 0.008 | 65.2818 | 0 | 0.5223
01999 | MAO-DE-OBRA DE SERVENTE DA CONSTRUCAO CIVIL, INCLUSIVE ENCAR | H | 0.09 | 19.33 | 3 | 1.7919
GOS SOCIAIS
02022 | GRUPO GERADOR 145OW, 110V; 3,4HP (CP) | H | 0.1 | 7.1685 | 0 | 0.7169
02024 | GRUPO GERADOR 145OW, 110V; 3,4HP (CI) | H | 0.2 | 0.133 | 0 | 0.0266
03831 | TACHAO REFLETIVO FUNDIDO, DE (230X125X45)MM, TELA DE NYLON P | UN | 1 | 26 | 0 | 26
/MAIOR FIXACAO, CONTEM 50 ESFERAS, SENDO MONODIRECIONADO
03835 | COLA (CONJUNTO), PARA 5 TACHOES, 10 MINI-TACHOES E 15 TACHAS | UN | 0.2 | 25.2 | 0 | 5.04
05.021.0070-A | TACHAO MONODIRECIONAL,MEDINDO 230X125X45MM,SEUS REFLETORES C | UN |  | 36.17
ONTEM 50 ESFERAS DE VIDRO LAPIDADO E ESPELHADO,INCRUSTADOS E
M "ABS",NAS CORES BRANCA E AMARELA.FORNECIMENTO E COLOCACAO
03831 | TACHAO REFLETIVO FUNDIDO, DE (230X125X45)MM, TELA DE NYLON P | UN | 1 | 26 | 0 | 26
/MAIOR FIXACAO, CONTEM 50 ESFERAS, SENDO MONODIRECIONADO
03835 | COLA (CONJUNTO), PARA 5 TACHOES, 10 MINI-TACHOES E 15 TACHAS | UN | 0.2 | 25.2 | 0 | 5.04
20132 | MAO-DE-OBRA DE SERVENTE DA CONSTRUCAO CIVIL, INCLUSIVE ENCAR | H | 0.09 | 16.75 | 3 | 1.5527
GOS SOCIAIS DESONERADOS
30414 | CAMINHAO CARROC. FIXA, 7,5T (CP) | H | 0.012 | 195.1487 | 0 | 2.3418
30416 | CAMINHAO CARROC. FIXA 7,5T (CI) | H | 0.008 | 61.7118 | 0 | 0.4937
30819 | GRUPO GERADOR 145OW, 110V; 3,4HP (CP) | H | 0.1 | 7.1685 | 0 | 0.7169
30821 | GRUPO GERADOR 145OW, 110V; 3,4HP (CI) | H | 0.2 | 0.133 | 0 | 0.0266
05.021.0075-0 | TACHAO BIDIRECIONAL,MEDINDO 230X125X45MM, SEUS REFLETORES CO | UN |  | 36.66
NTEM 50 ESFERAS DE VIDRO LAPIDADO E ESPELHADO,INCRUSTADOS EM
"ABS",NAS CORES BRANCA E AMARELA.FORNECIMENTO E COLOCACAO
01004 | CAMINHAO CARROC. FIXA, 7,5T (CP) | H | 0.012 | 198.7187 | 0 | 2.3846
01006 | CAMINHAO CARROC. FIXA 7,5T (CI) | H | 0.008 | 65.2818 | 0 | 0.5223
01999 | MAO-DE-OBRA DE SERVENTE DA CONSTRUCAO CIVIL, INCLUSIVE ENCAR | H | 0.09 | 19.33 | 3 | 1.7919
GOS SOCIAIS
02022 | GRUPO GERADOR 145OW, 110V; 3,4HP (CP) | H | 0.1 | 7.1685 | 0 | 0.7169
02024 | GRUPO GERADOR 145OW, 110V; 3,4HP (CI) | H | 0.2 | 0.133 | 0 | 0.0266
03835 | COLA (CONJUNTO), PARA 5 TACHOES, 10 MINI-TACHOES E 15 TACHAS | UN | 0.2 | 25.2 | 0 | 5.04
03837 | TACHAO REFLETIDO FUND.,(230x125x45)MM,TELA NYLON P/MAIOR FIX | UN | 1 | 26.18 | 0 | 26.18
.PAV.REFL.50 ESF.VIDRO LAP.ESP.INSCR.ABS,SENDO BIDIRECIONAL
05.021.0075-A | TACHAO BIDIRECIONAL,MEDINDO 230X125X45MM, SEUS REFLETORES CO | UN |  | 36.35
NTEM 50 ESFERAS DE VIDRO LAPIDADO E ESPELHADO,INCRUSTADOS EM
"ABS",NAS CORES BRANCA E AMARELA.FORNECIMENTO E COLOCACAO
03835 | COLA (CONJUNTO), PARA 5 TACHOES, 10 MINI-TACHOES E 15 TACHAS | UN | 0.2 | 25.2 | 0 | 5.04
03837 | TACHAO REFLETIDO FUND.,(230x125x45)MM,TELA NYLON P/MAIOR FIX | UN | 1 | 26.18 | 0 | 26.18
.PAV.REFL.50 ESF.VIDRO LAP.ESP.INSCR.ABS,SENDO BIDIRECIONAL
20132 | MAO-DE-OBRA DE SERVENTE DA CONSTRUCAO CIVIL, INCLUSIVE ENCAR | H | 0.09 | 16.75 | 3 | 1.5527
GOS SOCIAIS DESONERADOS
30414 | CAMINHAO CARROC. FIXA, 7,5T (CP) | H | 0.012 | 195.1487 | 0 | 2.3418
30416 | CAMINHAO CARROC. FIXA 7,5T (CI) | H | 0.008 | 61.7118 | 0 | 0.4937
30819 | GRUPO GERADOR 145OW, 110V; 3,4HP (CP) | H | 0.1 | 7.1685 | 0 | 0.7169
30821 | GRUPO GERADOR 145OW, 110V; 3,4HP (CI) | H | 0.2 | 0.133 | 0 | 0.0266
05.021.0090-0 | TACHA REFLETIVA INJETADA EM "ABS",MONODIRECIONAL,MEDINDO 100 | UN |  | 16.01
X100X19,5MM,PINO DE ACO PARA MAIOR FIXACAO NO PAVIMENTO E SE
US REFLETORES PODERAO CONTER:23 OU 24 ESFERAS DE VIDRO LAPID
ADO E ESPELHADO,DIVERSAS CORES.FORNECIMENTO E COLOCACAO
01004 | CAMINHAO CARROC. FIXA, 7,5T (CP) | H | 0.012 | 198.7187 | 0 | 2.3846
01006 | CAMINHAO CARROC. FIXA 7,5T (CI) | H | 0.008 | 65.2818 | 0 | 0.5223
01999 | MAO-DE-OBRA DE SERVENTE DA CONSTRUCAO CIVIL, INCLUSIVE ENCAR | H | 0.09 | 19.33 | 3 | 1.7919
GOS SOCIAIS
02022 | GRUPO GERADOR 145OW, 110V; 3,4HP (CP) | H | 0.1 | 7.1685 | 0 | 0.7169
02024 | GRUPO GERADOR 145OW, 110V; 3,4HP (CI) | H | 0.2 | 0.133 | 0 | 0.0266
03834 | TACHA REFLET.INJET."ABS", (100X100X19,5)MM, C/PINO ACO P/MAI | UN | 1 | 8.81 | 0 | 8.81
OR FIX.PAVIM.SEUS REFLET.43 ESFERAS, SENDO MONODIRECIONADOS
03835 | COLA (CONJUNTO), PARA 5 TACHOES, 10 MINI-TACHOES E 15 TACHAS | UN | 0.07 | 25.2 | 0 | 1.764
05.021.0090-A | TACHA REFLETIVA INJETADA EM "ABS",MONODIRECIONAL,MEDINDO 100 | UN |  | 15.7
X100X19,5MM,PINO DE ACO PARA MAIOR FIXACAO NO PAVIMENTO E SE
US REFLETORES PODERAO CONTER:23 OU 24 ESFERAS DE VIDRO LAPID
ADO E ESPELHADO,DIVERSAS CORES.FORNECIMENTO E COLOCACAO
03834 | TACHA REFLET.INJET."ABS", (100X100X19,5)MM, C/PINO ACO P/MAI | UN | 1 | 8.81 | 0 | 8.81
OR FIX.PAVIM.SEUS REFLET.43 ESFERAS, SENDO MONODIRECIONADOS
03835 | COLA (CONJUNTO), PARA 5 TACHOES, 10 MINI-TACHOES E 15 TACHAS | UN | 0.07 | 25.2 | 0 | 1.764
20132 | MAO-DE-OBRA DE SERVENTE DA CONSTRUCAO CIVIL, INCLUSIVE ENCAR | H | 0.09 | 16.75 | 3 | 1.5527
GOS SOCIAIS DESONERADOS
30414 | CAMINHAO CARROC. FIXA, 7,5T (CP) | H | 0.012 | 195.1487 | 0 | 2.3418
30416 | CAMINHAO CARROC. FIXA 7,5T (CI) | H | 0.008 | 61.7118 | 0 | 0.4937
30819 | GRUPO GERADOR 145OW, 110V; 3,4HP (CP) | H | 0.1 | 7.1685 | 0 | 0.7169
30821 | GRUPO GERADOR 145OW, 110V; 3,4HP (CI) | H | 0.2 | 0.133 | 0 | 0.0266
05.021.0095-0 | TACHA REFLETIVA INJETADA EM "ABS",BIDIRECIONAL,MEDINDO 100X1 | UN |  | 18.2
00X19,5MM,PINO DE ACO PARA MAIOR FIXACAO NO PAVIMENTO E SEUS
REFLETORES PODERAO CONTER:23 OU 24 ESFERAS DE VIDRO LAPIDAD
O E ESPELHADO,DIVERSAS CORES.FORNECIMENTO E COLOCACAO
01004 | CAMINHAO CARROC. FIXA, 7,5T (CP) | H | 0.012 | 198.7187 | 0 | 2.3846
01006 | CAMINHAO CARROC. FIXA 7,5T (CI) | H | 0.008 | 65.2818 | 0 | 0.5223
01999 | MAO-DE-OBRA DE SERVENTE DA CONSTRUCAO CIVIL, INCLUSIVE ENCAR | H | 0.09 | 19.33 | 3 | 1.7919
GOS SOCIAIS
02022 | GRUPO GERADOR 145OW, 110V; 3,4HP (CP) | H | 0.1 | 7.1685 | 0 | 0.7169
02024 | GRUPO GERADOR 145OW, 110V; 3,4HP (CI) | H | 0.2 | 0.133 | 0 | 0.0266
03835 | COLA (CONJUNTO), PARA 5 TACHOES, 10 MINI-TACHOES E 15 TACHAS | UN | 0.07 | 25.2 | 0 | 1.764
03838 | TACHA REFLETIDA INJETADAS EM "ABS", (100X100X19,5)MM, C/PINO | UN | 1 | 11 | 0 | 11
ACO P/MAIOR FIX.PAVIM.REFL.43 ESF.VIDRO, SENDO BIDIRECIONAL
05.021.0095-A | TACHA REFLETIVA INJETADA EM "ABS",BIDIRECIONAL,MEDINDO 100X1 | UN |  | 17.89
00X19,5MM,PINO DE ACO PARA MAIOR FIXACAO NO PAVIMENTO E SEUS
REFLETORES PODERAO CONTER:23 OU 24 ESFERAS DE VIDRO LAPIDAD
O E ESPELHADO,DIVERSAS CORES.FORNECIMENTO E COLOCACAO
03835 | COLA (CONJUNTO), PARA 5 TACHOES, 10 MINI-TACHOES E 15 TACHAS | UN | 0.07 | 25.2 | 0 | 1.764
03838 | TACHA REFLETIDA INJETADAS EM "ABS", (100X100X19,5)MM, C/PINO | UN | 1 | 11 | 0 | 11
ACO P/MAIOR FIX.PAVIM.REFL.43 ESF.VIDRO, SENDO BIDIRECIONAL
20132 | MAO-DE-OBRA DE SERVENTE DA CONSTRUCAO CIVIL, INCLUSIVE ENCAR | H | 0.09 | 16.75 | 3 | 1.5527
GOS SOCIAIS DESONERADOS
30414 | CAMINHAO CARROC. FIXA, 7,5T (CP) | H | 0.012 | 195.1487 | 0 | 2.3418
30416 | CAMINHAO CARROC. FIXA 7,5T (CI) | H | 0.008 | 61.7118 | 0 | 0.4937
30819 | GRUPO GERADOR 145OW, 110V; 3,4HP (CP) | H | 0.1 | 7.1685 | 0 | 0.7169
30821 | GRUPO GERADOR 145OW, 110V; 3,4HP (CI) | H | 0.2 | 0.133 | 0 | 0.0266
05.021.0100-0 | SEGREGADORES DE FAIXAS DE ONIBUS,MEDINDO 450X155X70MM,CONSTI | UN |  | 89.43
TUIDOS DE RESINAS DE POLIESTER SINTETICO E FILERIZANTES MINE
RAIS,COM TELA DE NYLON PARA MAIOR ABSORCAO DE IMPACTOS,2 PIN
OS DE ACO PARA MAIOR FIXACAO NO PAVIMENTO,SENDO SEU TOPO SUP
ERIOR ARREDONDADO,EVITANDO ASSIM DANOS E RISCOS NOS PNEUS,NA
S CORES BRANCA E AMARELA.FORNECIMENTO E COLOCACAO
01004 | CAMINHAO CARROC. FIXA, 7,5T (CP) | H | 0.025 | 198.7187 | 0 | 4.968
01006 | CAMINHAO CARROC. FIXA 7,5T (CI) | H | 0.017 | 65.2818 | 0 | 1.1098
01999 | MAO-DE-OBRA DE SERVENTE DA CONSTRUCAO CIVIL, INCLUSIVE ENCAR | H | 0.19 | 19.33 | 3 | 3.7829
GOS SOCIAIS
02022 | GRUPO GERADOR 145OW, 110V; 3,4HP (CP) | H | 0.21 | 7.1685 | 0 | 1.5054
02024 | GRUPO GERADOR 145OW, 110V; 3,4HP (CI) | H | 0.42 | 0.133 | 0 | 0.0559
03835 | COLA (CONJUNTO), PARA 5 TACHOES, 10 MINI-TACHOES E 15 TACHAS | UN | 0.3 | 25.2 | 0 | 7.56
03845 | SEGREGADOR FAIXA ONIBUS, P/MAIOR ABSORCAO IMPACTOS 2 PINOS A | UN | 1 | 70.45 | 0 | 70.45
CO, EVIT.ASSIM DANOSE RISCOS NOS PNEUS, DE (450X155X70)MM
05.021.0100-A | SEGREGADORES DE FAIXAS DE ONIBUS,MEDINDO 450X155X70MM,CONSTI | UN |  | 88.77
TUIDOS DE RESINAS DE POLIESTER SINTETICO E FILERIZANTES MINE
RAIS,COM TELA DE NYLON PARA MAIOR ABSORCAO DE IMPACTOS,2 PIN
OS DE ACO PARA MAIOR FIXACAO NO PAVIMENTO,SENDO SEU TOPO SUP
ERIOR ARREDONDADO,EVITANDO ASSIM DANOS E RISCOS NOS PNEUS,NA
S CORES BRANCA E AMARELA.FORNECIMENTO E COLOCACAO
03835 | COLA (CONJUNTO), PARA 5 TACHOES, 10 MINI-TACHOES E 15 TACHAS | UN | 0.3 | 25.2 | 0 | 7.56
03845 | SEGREGADOR FAIXA ONIBUS, P/MAIOR ABSORCAO IMPACTOS 2 PINOS A | UN | 1 | 70.45 | 0 | 70.45
CO, EVIT.ASSIM DANOSE RISCOS NOS PNEUS, DE (450X155X70)MM
20132 | MAO-DE-OBRA DE SERVENTE DA CONSTRUCAO CIVIL, INCLUSIVE ENCAR | H | 0.19 | 16.75 | 3 | 3.278
GOS SOCIAIS DESONERADOS
30414 | CAMINHAO CARROC. FIXA, 7,5T (CP) | H | 0.025 | 195.1487 | 0 | 4.8787
30416 | CAMINHAO CARROC. FIXA 7,5T (CI) | H | 0.017 | 61.7118 | 0 | 1.0491
30819 | GRUPO GERADOR 145OW, 110V; 3,4HP (CP) | H | 0.21 | 7.1685 | 0 | 1.5054
30821 | GRUPO GERADOR 145OW, 110V; 3,4HP (CI) | H | 0.42 | 0.133 | 0 | 0.0559
05.021.0110-0 | SINALIZADOR FOTOLUMINESCENTE AUTOADESIVO PARA ESCADA,APLICAD | UN |  | 4.06
O EM PISOS E ESPELHOS,AMARELO,MEDINDO (7X3)CM,ESPESSURA APRO
XIMADA DE 1MM,CONFORME ABNT NBR 9050.FORNECIMENTO E COLOCACA
O
01968 | MAO-DE-OBRA DE PEDREIRO, INCLUSIVE ENCARGOS SOCIAIS | H | 0.033 | 26.73 | 3 | 0.9086
01999 | MAO-DE-OBRA DE SERVENTE DA CONSTRUCAO CIVIL, INCLUSIVE ENCAR | H | 0.033 | 19.33 | 3 | 0.657
GOS SOCIAIS
14904 | SINALIZADOR FOTOLUMINESCENTE AUTOADESIVO PARA ESCADA,AMARELO | UN | 1 | 2.5 | 0 | 2.5
,MEDINDO (7X3)CM,ESPESSURA APROXIMADA DE 1MM, ABNT NBR 9050
05.021.0110-A | SINALIZADOR FOTOLUMINESCENTE AUTOADESIVO PARA ESCADA,APLICAD | UN |  | 3.85
O EM PISOS E ESPELHOS,AMARELO,MEDINDO (7X3)CM,ESPESSURA APRO
XIMADA DE 1MM,CONFORME ABNT NBR 9050.FORNECIMENTO E COLOCACA
O
14904 | SINALIZADOR FOTOLUMINESCENTE AUTOADESIVO PARA ESCADA,AMARELO | UN | 1 | 2.5 | 0 | 2.5
,MEDINDO (7X3)CM,ESPESSURA APROXIMADA DE 1MM, ABNT NBR 9050
20115 | MAO-DE-OBRA DE PEDREIRO, INCLUSIVE ENCARGOS SOCIAIS DESONERA | H | 0.033 | 23.16 | 3 | 0.7872
DOS
20132 | MAO-DE-OBRA DE SERVENTE DA CONSTRUCAO CIVIL, INCLUSIVE ENCAR | H | 0.033 | 16.75 | 3 | 0.5693
GOS SOCIAIS DESONERADOS
05.021.0112-0 | SINALIZADOR FOTOLUMINESCENTE AUTOADESIVO PARA ESCADA,APLICAD | UN |  | 7.12
O EM PISOS E ESPELHOS,AMARELO,MEDINDO (20X3)CM,ESPESSURA APR
OXIMADA DE 1MM,CONFORME ABNT NBR 9050.FORNECIMENTO E COLOCAC
AO
01968 | MAO-DE-OBRA DE PEDREIRO, INCLUSIVE ENCARGOS SOCIAIS | H | 0.033 | 26.73 | 3 | 0.9086
01999 | MAO-DE-OBRA DE SERVENTE DA CONSTRUCAO CIVIL, INCLUSIVE ENCAR | H | 0.033 | 19.33 | 3 | 0.657
GOS SOCIAIS
14905 | SINALIZADOR FOTOLUMINESCENTE AUTOADESIVO PARA ESCADA,AMARELO | UN | 1 | 5.56 | 0 | 5.56
,MEDINDO (20X3)CM,ESPESSURA APROXIMADA DE 1MM, ABNT NBR 9050
05.021.0112-A | SINALIZADOR FOTOLUMINESCENTE AUTOADESIVO PARA ESCADA,APLICAD | UN |  | 6.91
O EM PISOS E ESPELHOS,AMARELO,MEDINDO (20X3)CM,ESPESSURA APR
OXIMADA DE 1MM,CONFORME ABNT NBR 9050.FORNECIMENTO E COLOCAC
AO
14905 | SINALIZADOR FOTOLUMINESCENTE AUTOADESIVO PARA ESCADA,AMARELO | UN | 1 | 5.56 | 0 | 5.56
,MEDINDO (20X3)CM,ESPESSURA APROXIMADA DE 1MM, ABNT NBR 9050
20115 | MAO-DE-OBRA DE PEDREIRO, INCLUSIVE ENCARGOS SOCIAIS DESONERA | H | 0.033 | 23.16 | 3 | 0.7872
DOS
20132 | MAO-DE-OBRA DE SERVENTE DA CONSTRUCAO CIVIL, INCLUSIVE ENCAR | H | 0.033 | 16.75 | 3 | 0.5693
GOS SOCIAIS DESONERADOS
05.021.0150-0 | FITA ANTIDERRAPANTE AUTOADESIVA NA COR PRETA PARA AREAS INTE | M |  | 6.7
RNAS E EXTERNAS,EM ROLO DE 50MMX20M.FORNECIMENTO E COLOCACAO
01968 | MAO-DE-OBRA DE PEDREIRO, INCLUSIVE ENCARGOS SOCIAIS | H | 0.033 | 26.73 | 3 | 0.9086
01999 | MAO-DE-OBRA DE SERVENTE DA CONSTRUCAO CIVIL, INCLUSIVE ENCAR | H | 0.033 | 19.33 | 3 | 0.657
GOS SOCIAIS
40031 | FITA ANTIDERRAPANTE AUTOADESIVA PRETA,PARA AREAS INTERNAS E | UN | 0.0525 | 97.84 | 0 | 5.1366
EXTERNAS, ROLO DE 50MM X 20M
05.021.0150-A | FITA ANTIDERRAPANTE AUTOADESIVA NA COR PRETA PARA AREAS INTE | M |  | 6.49
RNAS E EXTERNAS,EM ROLO DE 50MMX20M.FORNECIMENTO E COLOCACAO
20115 | MAO-DE-OBRA DE PEDREIRO, INCLUSIVE ENCARGOS SOCIAIS DESONERA | H | 0.033 | 23.16 | 3 | 0.7872
DOS
20132 | MAO-DE-OBRA DE SERVENTE DA CONSTRUCAO CIVIL, INCLUSIVE ENCAR | H | 0.033 | 16.75 | 3 | 0.5693
GOS SOCIAIS DESONERADOS
40031 | FITA ANTIDERRAPANTE AUTOADESIVA PRETA,PARA AREAS INTERNAS E | UN | 0.0525 | 97.84 | 0 | 5.1366
EXTERNAS, ROLO DE 50MM X 20M
05.022.0015-0 | CORTE MECANICO COM MAQUINA FRESADORA,EM CONCRETO ASFALTICO,E | M2 |  | 9.71
M AREAS COM INTERFERENCIA TIPO TRILHOS OU TAMPOES,COM ESPESS
URA ATE 5CM,INCLUSIVE COLETA DO MATERIAL FRESADO EM CAMINHO
BASCULANTE,EXCLUSIVE TRANSPORTE PARA FORA DO CANTEIRO DE OBR
A (VIDE FAMILIA 04.005).O ITEM INCLUI MAO-DE-OBRA COM HORARI
O DIURNO
01010 | CAMINHAO TANQUE 6000L (CP) | H | 8.35e-05 | 207.127 | 0 | 0.0173
01012 | CAMINHAO TANQUE 6000L (CI) | H | 0.00075 | 67.3561 | 0 | 0.0505
01267 | CAMINHAO BASCUL. NO TOCO 8 A 10M3 (CP) | H | 0.01 | 269.4893 | 0 | 2.6949
01269 | CAMINHAO BASCUL. NO TOCO, 8 A 10M3 (CI) | H | 0.00025 | 78.4635 | 0 | 0.0196
01678 | MAQUINA FRESADORA FRIO MOTOR 105 KW (CP) | H | 0.01 | 646.7509 | 0 | 6.4675
01680 | MAQUINA FRESADORA FRIO MOTOR 105 KW (CI) | H | 0.00025 | 284.6485 | 0 | 0.0712
01999 | MAO-DE-OBRA DE SERVENTE DA CONSTRUCAO CIVIL, INCLUSIVE ENCAR | H | 0.02 | 19.33 | 3 | 0.3982
GOS SOCIAIS
05.022.0015-A | CORTE MECANICO COM MAQUINA FRESADORA,EM CONCRETO ASFALTICO,E | M2 |  | 9.53
M AREAS COM INTERFERENCIA TIPO TRILHOS OU TAMPOES,COM ESPESS
URA ATE 5CM,INCLUSIVE COLETA DO MATERIAL FRESADO EM CAMINHO
BASCULANTE,EXCLUSIVE TRANSPORTE PARA FORA DO CANTEIRO DE OBR
A (VIDE FAMILIA 04.005).O ITEM INCLUI MAO-DE-OBRA COM HORARI
O DIURNO
20132 | MAO-DE-OBRA DE SERVENTE DA CONSTRUCAO CIVIL, INCLUSIVE ENCAR | H | 0.02 | 16.75 | 3 | 0.3451
GOS SOCIAIS DESONERADOS
30429 | CAMINHAO BASCUL. NO TOCO 8 A 10M3 (CP) | H | 0.01 | 265.9193 | 0 | 2.6592
30431 | CAMINHAO BASCUL. NO TOCO, 8 A 10M3 (CI) | H | 0.00025 | 74.8935 | 0 | 0.0187
30438 | CAMINHAO TANQUE 6000L (CP) | H | 8.35e-05 | 203.557 | 0 | 0.017
30440 | CAMINHAO TANQUE 6000L (CI) | H | 0.00075 | 63.7861 | 0 | 0.0478
30548 | MAQUINA FRESADORA FRIO MOTOR 105 KW (CP) | H | 0.01 | 638.118 | 0 | 6.3812
30550 | MAQUINA FRESADORA FRIO MOTOR 105 KW (CI) | H | 0.00025 | 276.0156 | 0 | 0.069
05.022.0016-0 | CORTE MECANICO COM MAQUINA FRESADORA,EM CONCRETO ASFALTICO,E | M2 |  | 9.79
M AREAS COM INTERFERENCIA TIPO TRILHOS OU TAMPOES,COM ESPESS
URA DE ATE 5CM,INCLUSIVE COLETA DO MATERIAL FRESADO EM CAMIN
HAO BASCULANTE,EXCLUSIVE TRANSPORTE PARA FORA DO CANTEIRO DE
OBRA(VIDE FAMILIA 04.005).O ITEM INCLUI MAO-DE-OBRA COM ADIC
IONAL NOTURNO
01010 | CAMINHAO TANQUE 6000L (CP) | H | 8.35e-05 | 207.127 | 0 | 0.0173
01012 | CAMINHAO TANQUE 6000L (CI) | H | 0.00075 | 67.3561 | 0 | 0.0505
01267 | CAMINHAO BASCUL. NO TOCO 8 A 10M3 (CP) | H | 0.01 | 269.4893 | 0 | 2.6949
01269 | CAMINHAO BASCUL. NO TOCO, 8 A 10M3 (CI) | H | 0.00025 | 78.4635 | 0 | 0.0196
01678 | MAQUINA FRESADORA FRIO MOTOR 105 KW (CP) | H | 0.01 | 646.7509 | 0 | 6.4675
01680 | MAQUINA FRESADORA FRIO MOTOR 105 KW (CI) | H | 0.00025 | 284.6485 | 0 | 0.0712
01999 | MAO-DE-OBRA DE SERVENTE DA CONSTRUCAO CIVIL, INCLUSIVE ENCAR | H | 0.02 | 19.33 | 23.6 | 0.4778
GOS SOCIAIS
05.022.0016-A | CORTE MECANICO COM MAQUINA FRESADORA,EM CONCRETO ASFALTICO,E | M2 |  | 9.6
M AREAS COM INTERFERENCIA TIPO TRILHOS OU TAMPOES,COM ESPESS
URA DE ATE 5CM,INCLUSIVE COLETA DO MATERIAL FRESADO EM CAMIN
HAO BASCULANTE,EXCLUSIVE TRANSPORTE PARA FORA DO CANTEIRO DE
OBRA(VIDE FAMILIA 04.005).O ITEM INCLUI MAO-DE-OBRA COM ADIC
IONAL NOTURNO
20132 | MAO-DE-OBRA DE SERVENTE DA CONSTRUCAO CIVIL, INCLUSIVE ENCAR | H | 0.02 | 16.75 | 23.6 | 0.4141
GOS SOCIAIS DESONERADOS
30429 | CAMINHAO BASCUL. NO TOCO 8 A 10M3 (CP) | H | 0.01 | 265.9193 | 0 | 2.6592
30431 | CAMINHAO BASCUL. NO TOCO, 8 A 10M3 (CI) | H | 0.00025 | 74.8935 | 0 | 0.0187
30438 | CAMINHAO TANQUE 6000L (CP) | H | 8.35e-05 | 203.557 | 0 | 0.017
30440 | CAMINHAO TANQUE 6000L (CI) | H | 0.00075 | 63.7861 | 0 | 0.0478
30548 | MAQUINA FRESADORA FRIO MOTOR 105 KW (CP) | H | 0.01 | 638.118 | 0 | 6.3812
30550 | MAQUINA FRESADORA FRIO MOTOR 105 KW (CI) | H | 0.00025 | 276.0156 | 0 | 0.069
05.022.0018-0 | CORTE MECANICO COM MAQUINA FRESADORA,EM CONCRETO ASFALTICO,E | M2 |  | 7.37
M AREAS SEM INTERFERENCIA,COM ESPESSURA DE ATE 5CM,INCLUSIVE
COLETA DO MATERIAL FRESADO EM CAMINHAO BASCULANTE,EXCLUSIVE
TRANSPORTE PARA FORA DO CANTEIRO DE OBRA(VIDE FAMILIA 04.00
5).O ITEM INCLUI MAO-DE-OBRA COM HORARIO DIURNO
01010 | CAMINHAO TANQUE 6000L (CP) | H | 6.36e-05 | 207.127 | 0 | 0.0132
01012 | CAMINHAO TANQUE 6000L (CI) | H | 0.00057 | 67.3561 | 0 | 0.0384
01267 | CAMINHAO BASCUL. NO TOCO 8 A 10M3 (CP) | H | 0.0076 | 269.4893 | 0 | 2.0481
01269 | CAMINHAO BASCUL. NO TOCO, 8 A 10M3 (CI) | H | 0.00018 | 78.4635 | 0 | 0.0141
01678 | MAQUINA FRESADORA FRIO MOTOR 105 KW (CP) | H | 0.0076 | 646.7509 | 0 | 4.9153
01680 | MAQUINA FRESADORA FRIO MOTOR 105 KW (CI) | H | 0.00018 | 284.6485 | 0 | 0.0512
01999 | MAO-DE-OBRA DE SERVENTE DA CONSTRUCAO CIVIL, INCLUSIVE ENCAR | H | 0.015 | 19.33 | 3 | 0.2986
GOS SOCIAIS
05.022.0018-A | CORTE MECANICO COM MAQUINA FRESADORA,EM CONCRETO ASFALTICO,E | M2 |  | 7.24
M AREAS SEM INTERFERENCIA,COM ESPESSURA DE ATE 5CM,INCLUSIVE
COLETA DO MATERIAL FRESADO EM CAMINHAO BASCULANTE,EXCLUSIVE
TRANSPORTE PARA FORA DO CANTEIRO DE OBRA(VIDE FAMILIA 04.00
5).O ITEM INCLUI MAO-DE-OBRA COM HORARIO DIURNO
20132 | MAO-DE-OBRA DE SERVENTE DA CONSTRUCAO CIVIL, INCLUSIVE ENCAR | H | 0.015 | 16.75 | 3 | 0.2588
GOS SOCIAIS DESONERADOS
30429 | CAMINHAO BASCUL. NO TOCO 8 A 10M3 (CP) | H | 0.0076 | 265.9193 | 0 | 2.021
30431 | CAMINHAO BASCUL. NO TOCO, 8 A 10M3 (CI) | H | 0.00018 | 74.8935 | 0 | 0.0135
30438 | CAMINHAO TANQUE 6000L (CP) | H | 6.36e-05 | 203.557 | 0 | 0.0129
30440 | CAMINHAO TANQUE 6000L (CI) | H | 0.00057 | 63.7861 | 0 | 0.0364
30548 | MAQUINA FRESADORA FRIO MOTOR 105 KW (CP) | H | 0.0076 | 638.118 | 0 | 4.8497
30550 | MAQUINA FRESADORA FRIO MOTOR 105 KW (CI) | H | 0.00018 | 276.0156 | 0 | 0.0497
05.022.0020-0 | CORTE MECANICO COM MAQUINA FRESADORA,EM CONCRETO ASFALTICO,E | M2 |  | 7.43
M AREAS SEM INTERFERENCIA,COM ESPESSURA DE ATE 5CM,INCLUSIVE
COLETA DO MATERIAL FRESADO EM CAMINHAO BASCULANTE, EXCLUSIVE
TRANSPORTE PARA FORA DO CANTEIRO DE OBRA. (VIDE FAMILIA 04.
005) O ITEM INCLUI MAO DE OBRA COM ADICIONAL NOTURNO
01010 | CAMINHAO TANQUE 6000L (CP) | H | 6.36e-05 | 207.127 | 0 | 0.0132
01012 | CAMINHAO TANQUE 6000L (CI) | H | 0.00057 | 67.3561 | 0 | 0.0384
01267 | CAMINHAO BASCUL. NO TOCO 8 A 10M3 (CP) | H | 0.0076 | 269.4893 | 0 | 2.0481
01269 | CAMINHAO BASCUL. NO TOCO, 8 A 10M3 (CI) | H | 0.00018 | 78.4635 | 0 | 0.0141
01678 | MAQUINA FRESADORA FRIO MOTOR 105 KW (CP) | H | 0.0076 | 646.7509 | 0 | 4.9153
01680 | MAQUINA FRESADORA FRIO MOTOR 105 KW (CI) | H | 0.00018 | 284.6485 | 0 | 0.0512
01999 | MAO-DE-OBRA DE SERVENTE DA CONSTRUCAO CIVIL, INCLUSIVE ENCAR | H | 0.015 | 19.33 | 23.6 | 0.3584
GOS SOCIAIS
05.022.0020-A | CORTE MECANICO COM MAQUINA FRESADORA,EM CONCRETO ASFALTICO,E | M2 |  | 7.29
M AREAS SEM INTERFERENCIA,COM ESPESSURA DE ATE 5CM,INCLUSIVE
COLETA DO MATERIAL FRESADO EM CAMINHAO BASCULANTE, EXCLUSIVE
TRANSPORTE PARA FORA DO CANTEIRO DE OBRA. (VIDE FAMILIA 04.
005) O ITEM INCLUI MAO DE OBRA COM ADICIONAL NOTURNO
20132 | MAO-DE-OBRA DE SERVENTE DA CONSTRUCAO CIVIL, INCLUSIVE ENCAR | H | 0.015 | 16.75 | 23.6 | 0.3105
GOS SOCIAIS DESONERADOS
30429 | CAMINHAO BASCUL. NO TOCO 8 A 10M3 (CP) | H | 0.0076 | 265.9193 | 0 | 2.021
30431 | CAMINHAO BASCUL. NO TOCO, 8 A 10M3 (CI) | H | 0.00018 | 74.8935 | 0 | 0.0135
30438 | CAMINHAO TANQUE 6000L (CP) | H | 6.36e-05 | 203.557 | 0 | 0.0129
30440 | CAMINHAO TANQUE 6000L (CI) | H | 0.00057 | 63.7861 | 0 | 0.0364
30548 | MAQUINA FRESADORA FRIO MOTOR 105 KW (CP) | H | 0.0076 | 638.118 | 0 | 4.8497
30550 | MAQUINA FRESADORA FRIO MOTOR 105 KW (CI) | H | 0.00018 | 276.0156 | 0 | 0.0497
05.022.0030-0 | CORTE MECANICO COM MAQUINA FRESADORA,EM CONCRETO ASFALTICO,E | M2 |  | 14.04
M AREAS COM INTERFERENCIA TIPO TRILHOS OU TAMPOES,COM ESPESS
URA ATE 10CM,INCLUSIVE COLETA DO MATERIAL FRESADO EM CAMINHA
O BASCULANTE,EXCLUSIVE TRANSPORTE PARA FORA DO CANTEIRO DE O
BRA(VIDE FAMILIA 04.005).O ITEM INCLUI MAO-DE-OBRA COM HORAR
IO DIURNO
01010 | CAMINHAO TANQUE 6000L (CP) | H | 0.000125 | 207.127 | 0 | 0.0259
01012 | CAMINHAO TANQUE 6000L (CI) | H | 0.001125 | 67.3561 | 0 | 0.0758
01267 | CAMINHAO BASCUL. NO TOCO 8 A 10M3 (CP) | H | 0.015 | 269.4893 | 0 | 4.0423
01269 | CAMINHAO BASCUL. NO TOCO, 8 A 10M3 (CI) | H | 0.000375 | 78.4635 | 0 | 0.0294
01678 | MAQUINA FRESADORA FRIO MOTOR 105 KW (CP) | H | 0.015 | 646.7509 | 0 | 9.7013
01680 | MAQUINA FRESADORA FRIO MOTOR 105 KW (CI) | H | 0.000375 | 284.6485 | 0 | 0.1067
01999 | MAO-DE-OBRA DE SERVENTE DA CONSTRUCAO CIVIL, INCLUSIVE ENCAR | H | 0.003 | 19.33 | 3 | 0.0597
GOS SOCIAIS
05.022.0030-A | CORTE MECANICO COM MAQUINA FRESADORA,EM CONCRETO ASFALTICO,E | M2 |  | 13.84
M AREAS COM INTERFERENCIA TIPO TRILHOS OU TAMPOES,COM ESPESS
URA ATE 10CM,INCLUSIVE COLETA DO MATERIAL FRESADO EM CAMINHA
O BASCULANTE,EXCLUSIVE TRANSPORTE PARA FORA DO CANTEIRO DE O
BRA(VIDE FAMILIA 04.005).O ITEM INCLUI MAO-DE-OBRA COM HORAR
IO DIURNO
20132 | MAO-DE-OBRA DE SERVENTE DA CONSTRUCAO CIVIL, INCLUSIVE ENCAR | H | 0.003 | 16.75 | 3 | 0.0518
GOS SOCIAIS DESONERADOS
30429 | CAMINHAO BASCUL. NO TOCO 8 A 10M3 (CP) | H | 0.015 | 265.9193 | 0 | 3.9888
30431 | CAMINHAO BASCUL. NO TOCO, 8 A 10M3 (CI) | H | 0.000375 | 74.8935 | 0 | 0.0281
30438 | CAMINHAO TANQUE 6000L (CP) | H | 0.000125 | 203.557 | 0 | 0.0254
30440 | CAMINHAO TANQUE 6000L (CI) | H | 0.001125 | 63.7861 | 0 | 0.0718
30548 | MAQUINA FRESADORA FRIO MOTOR 105 KW (CP) | H | 0.015 | 638.118 | 0 | 9.5718
30550 | MAQUINA FRESADORA FRIO MOTOR 105 KW (CI) | H | 0.000375 | 276.0156 | 0 | 0.1035
05.022.0031-0 | CORTE MECANICO COM MAQUINA FRESADORA,EM CONCRETO ASFALTICO,E | M2 |  | 14.69
M AREAS COM INTERFERENCIA TIPO TRILHOS OU TAMPOES,COM ESPESS
URA DE ATE 10CM,INCLUSIVE COLETA DO MATERIAL FRESADO EM CAMI
NHAO BASCULANTE,EXCLUSIVE TRANSPORTE PARA FORA DO CANTEIRO D
E OBRA(VIDE FAMILIA 04.005).O ITEM INCLUI MAO-DE-OBRA COM AD
ICIONAL NOTURNO
01010 | CAMINHAO TANQUE 6000L (CP) | H | 0.000125 | 207.127 | 0 | 0.0259
01012 | CAMINHAO TANQUE 6000L (CI) | H | 0.001125 | 67.3561 | 0 | 0.0758
01267 | CAMINHAO BASCUL. NO TOCO 8 A 10M3 (CP) | H | 0.015 | 269.4893 | 0 | 4.0423
01269 | CAMINHAO BASCUL. NO TOCO, 8 A 10M3 (CI) | H | 0.000375 | 78.4635 | 0 | 0.0294
01678 | MAQUINA FRESADORA FRIO MOTOR 105 KW (CP) | H | 0.015 | 646.7509 | 0 | 9.7013
01680 | MAQUINA FRESADORA FRIO MOTOR 105 KW (CI) | H | 0.000375 | 284.6485 | 0 | 0.1067
01999 | MAO-DE-OBRA DE SERVENTE DA CONSTRUCAO CIVIL, INCLUSIVE ENCAR | H | 0.03 | 19.33 | 23.6 | 0.7168
GOS SOCIAIS
05.022.0031-A | CORTE MECANICO COM MAQUINA FRESADORA,EM CONCRETO ASFALTICO,E | M2 |  | 14.41
M AREAS COM INTERFERENCIA TIPO TRILHOS OU TAMPOES,COM ESPESS
URA DE ATE 10CM,INCLUSIVE COLETA DO MATERIAL FRESADO EM CAMI
NHAO BASCULANTE,EXCLUSIVE TRANSPORTE PARA FORA DO CANTEIRO D
E OBRA(VIDE FAMILIA 04.005).O ITEM INCLUI MAO-DE-OBRA COM AD
ICIONAL NOTURNO
20132 | MAO-DE-OBRA DE SERVENTE DA CONSTRUCAO CIVIL, INCLUSIVE ENCAR | H | 0.03 | 16.75 | 23.6 | 0.6211
GOS SOCIAIS DESONERADOS
30429 | CAMINHAO BASCUL. NO TOCO 8 A 10M3 (CP) | H | 0.015 | 265.9193 | 0 | 3.9888
30431 | CAMINHAO BASCUL. NO TOCO, 8 A 10M3 (CI) | H | 0.000375 | 74.8935 | 0 | 0.0281
30438 | CAMINHAO TANQUE 6000L (CP) | H | 0.000125 | 203.557 | 0 | 0.0254
30440 | CAMINHAO TANQUE 6000L (CI) | H | 0.001125 | 63.7861 | 0 | 0.0718
30548 | MAQUINA FRESADORA FRIO MOTOR 105 KW (CP) | H | 0.015 | 638.118 | 0 | 9.5718
30550 | MAQUINA FRESADORA FRIO MOTOR 105 KW (CI) | H | 0.000375 | 276.0156 | 0 | 0.1035
05.022.0033-0 | CORTE MECANICO COM MAQUINA FRESADORA,EM CONCRETO ASFALTICO,E | M2 |  | 11.06
M AREAS SEM INTERFERENCIA,COM ESPESSURA DE ATE 10CM,INCLUSIV
E COLETA DO MATERIAL FRESADO EM CAMINHAO BASCULANTE,EXCLUSIV
E TRANSPORTE PARA FORA DO CANTEIRO DE OBRA(VIDE FAMILIA 04.0
05).O ITEM INCLUI MAO-DE-OBRA COM HORARIO DIURNO
01010 | CAMINHAO TANQUE 6000L (CP) | H | 9.54e-05 | 207.127 | 0 | 0.0198
01012 | CAMINHAO TANQUE 6000L (CI) | H | 0.000855 | 67.3561 | 0 | 0.0576
01267 | CAMINHAO BASCUL. NO TOCO 8 A 10M3 (CP) | H | 0.0114 | 269.4893 | 0 | 3.0722
01269 | CAMINHAO BASCUL. NO TOCO, 8 A 10M3 (CI) | H | 0.00027 | 78.4635 | 0 | 0.0212
01678 | MAQUINA FRESADORA FRIO MOTOR 105 KW (CP) | H | 0.0114 | 646.7509 | 0 | 7.373
01680 | MAQUINA FRESADORA FRIO MOTOR 105 KW (CI) | H | 0.00027 | 284.6485 | 0 | 0.0769
01999 | MAO-DE-OBRA DE SERVENTE DA CONSTRUCAO CIVIL, INCLUSIVE ENCAR | H | 0.0225 | 19.33 | 3 | 0.448
GOS SOCIAIS
05.022.0033-A | CORTE MECANICO COM MAQUINA FRESADORA,EM CONCRETO ASFALTICO,E | M2 |  | 10.86
M AREAS SEM INTERFERENCIA,COM ESPESSURA DE ATE 10CM,INCLUSIV
E COLETA DO MATERIAL FRESADO EM CAMINHAO BASCULANTE,EXCLUSIV
E TRANSPORTE PARA FORA DO CANTEIRO DE OBRA(VIDE FAMILIA 04.0
05).O ITEM INCLUI MAO-DE-OBRA COM HORARIO DIURNO
20132 | MAO-DE-OBRA DE SERVENTE DA CONSTRUCAO CIVIL, INCLUSIVE ENCAR | H | 0.0225 | 16.75 | 3 | 0.3882
GOS SOCIAIS DESONERADOS
30429 | CAMINHAO BASCUL. NO TOCO 8 A 10M3 (CP) | H | 0.0114 | 265.9193 | 0 | 3.0315
30431 | CAMINHAO BASCUL. NO TOCO, 8 A 10M3 (CI) | H | 0.00027 | 74.8935 | 0 | 0.0202
30438 | CAMINHAO TANQUE 6000L (CP) | H | 9.54e-05 | 203.557 | 0 | 0.0194
30440 | CAMINHAO TANQUE 6000L (CI) | H | 0.000855 | 63.7861 | 0 | 0.0545
30548 | MAQUINA FRESADORA FRIO MOTOR 105 KW (CP) | H | 0.0114 | 638.118 | 0 | 7.2745
30550 | MAQUINA FRESADORA FRIO MOTOR 105 KW (CI) | H | 0.00027 | 276.0156 | 0 | 0.0745
05.022.0035-0 | CORTE MECANICO COM MAQUINA FRESADORA, EM CONCRETO ASFALTICO, | M2 |  | 11.15
EM AREAS SEM INTERFERENCIA,COM ESPESSURA DE ATE 10CM,INCLUSI
VE COLETA DO MATERIAL FRESADO EM CAMINHAO BASCULANTE,EXCLUSI
VE TRANSPORTE PARA FORA DO CANTEIRO DE OBRA(VIDE FAMILIA 04.
005).O ITEM INCLUI MAO-DE-OBRA COM ADICIONAL NOTURNO
01010 | CAMINHAO TANQUE 6000L (CP) | H | 9.54e-05 | 207.127 | 0 | 0.0198
01012 | CAMINHAO TANQUE 6000L (CI) | H | 0.000855 | 67.3561 | 0 | 0.0576
01267 | CAMINHAO BASCUL. NO TOCO 8 A 10M3 (CP) | H | 0.0114 | 269.4893 | 0 | 3.0722
01269 | CAMINHAO BASCUL. NO TOCO, 8 A 10M3 (CI) | H | 0.00027 | 78.4635 | 0 | 0.0212
01678 | MAQUINA FRESADORA FRIO MOTOR 105 KW (CP) | H | 0.0114 | 646.7509 | 0 | 7.373
01680 | MAQUINA FRESADORA FRIO MOTOR 105 KW (CI) | H | 0.00027 | 284.6485 | 0 | 0.0769
01999 | MAO-DE-OBRA DE SERVENTE DA CONSTRUCAO CIVIL, INCLUSIVE ENCAR | H | 0.0225 | 19.33 | 23.6 | 0.5376
GOS SOCIAIS
05.022.0035-A | CORTE MECANICO COM MAQUINA FRESADORA, EM CONCRETO ASFALTICO, | M2 |  | 10.94
EM AREAS SEM INTERFERENCIA,COM ESPESSURA DE ATE 10CM,INCLUSI
VE COLETA DO MATERIAL FRESADO EM CAMINHAO BASCULANTE,EXCLUSI
VE TRANSPORTE PARA FORA DO CANTEIRO DE OBRA(VIDE FAMILIA 04.
005).O ITEM INCLUI MAO-DE-OBRA COM ADICIONAL NOTURNO
20132 | MAO-DE-OBRA DE SERVENTE DA CONSTRUCAO CIVIL, INCLUSIVE ENCAR | H | 0.0225 | 16.75 | 23.6 | 0.4658
GOS SOCIAIS DESONERADOS
30429 | CAMINHAO BASCUL. NO TOCO 8 A 10M3 (CP) | H | 0.0114 | 265.9193 | 0 | 3.0315
30431 | CAMINHAO BASCUL. NO TOCO, 8 A 10M3 (CI) | H | 0.00027 | 74.8935 | 0 | 0.0202
30438 | CAMINHAO TANQUE 6000L (CP) | H | 9.54e-05 | 203.557 | 0 | 0.0194
30440 | CAMINHAO TANQUE 6000L (CI) | H | 0.000855 | 63.7861 | 0 | 0.0545
30548 | MAQUINA FRESADORA FRIO MOTOR 105 KW (CP) | H | 0.0114 | 638.118 | 0 | 7.2745
30550 | MAQUINA FRESADORA FRIO MOTOR 105 KW (CI) | H | 0.00027 | 276.0156 | 0 | 0.0745
05.025.0025-1 | SOLDA DE TOPO,DESCENDENTE,EM CHAPA DE ACO CHANFRADA DE 3/16" | M |  | 120.91
DE ESPESSURA,PARA SERVICO DE ASSENTAMENTO DE TUBULACAO OU P
ECA DE ACO,UTILIZANDO CONVERSOR MOVIDO A OLEO DIESEL
00322 | ELETRODO, P/SOLDA DE ACO (AWS E-6013), IND.P/TRAB.EM SERRAL. | KG | 0.64 | 28.34 | 0 | 18.1376
, ESTRUT.METAL.,TUBUL.CONSTR.GERAL CHAPAS FINAS, DIAM.4MM
01284 | MAQUINA DE SOLDA, DIESEL 33CV (CP) | H | 0.4 | 74.9703 | 0 | 29.9881
01285 | MAQUINA DE SOLDA, DIESEL 33CV (CI) | H | 0.8 | 8.6028 | 0 | 6.8822
01943 | MAO-DE-OBRA DE AJUDANTE DE SOLDADOR, INCLUSIVE ENCARGOS SOCI | H | 0.6 | 20.37 | 3 | 12.5887
AIS
01944 | MAO-DE-OBRA DE SOLDADOR DA CONSTRUCAO CIVIL, INCLUSIVE ENCAR | H | 1.8 | 28.76 | 3 | 53.321
GOS SOCIAIS
05.025.0025-B | SOLDA DE TOPO,DESCENDENTE,EM CHAPA DE ACO CHANFRADA DE 3/16" | M |  | 112.11
DE ESPESSURA,PARA SERVICO DE ASSENTAMENTO DE TUBULACAO OU P
ECA DE ACO,UTILIZANDO CONVERSOR MOVIDO A OLEO DIESEL
00322 | ELETRODO, P/SOLDA DE ACO (AWS E-6013), IND.P/TRAB.EM SERRAL. | KG | 0.64 | 28.34 | 0 | 18.1376
, ESTRUT.METAL.,TUBUL.CONSTR.GERAL CHAPAS FINAS, DIAM.4MM
20006 | MAO-DE-OBRA DE AJUDANTE DE SOLDADOR, INCLUSIVE ENCARGOS SOCI | H | 0.6 | 17.65 | 3 | 10.9077
AIS DESONERADOS
20134 | MAO-DE-OBRA DE SOLDADOR DA CONSTRUCAO CIVIL, INCLUSIVE ENCAR | H | 1.8 | 24.92 | 3 | 46.2017
GOS SOCIAIS DESONERADOS
30831 | MAQUINA DE SOLDA, DIESEL 33CV (CP) | H | 0.4 | 74.9703 | 0 | 29.9881
30833 | MAQUINA DE SOLDA, DIESEL 33CV (CI) | H | 0.8 | 8.6028 | 0 | 6.8822
05.025.0026-0 | SOLDA DE TOPO,DESCENDENTE,EM CHAPA DE ACO CHANFRADA DE 3/16" | M |  | 114.87
DE ESPESSURA,PARA SERVICO DE ASSENTAMENTO DE TUBULACAO OU P
ECA DE ACO,UTILIZANDO MAQUINA DE SOLDA ELETROMOTORIZADA
03486 | SOLDA TOPO 3/16",CONVERSOR A DIESEL | M | 0.95 | 120.9175 | 0 | 114.8716
05.025.0026-A | SOLDA DE TOPO,DESCENDENTE,EM CHAPA DE ACO CHANFRADA DE 3/16" | M |  | 106.51
DE ESPESSURA,PARA SERVICO DE ASSENTAMENTO DE TUBULACAO OU P
ECA DE ACO,UTILIZANDO MAQUINA DE SOLDA ELETROMOTORIZADA
30106 | SOLDA TOPO 3/16",CONVERSOR A DIESEL | M | 0.95 | 112.1172 | 0 | 106.5113
05.025.0027-1 | SOLDA DE TOPO,DESCENDENTE,EM CHAPA DE ACO CHANFRADA DE 1/4" | M |  | 151.14
DE ESPESSURA,PARA SERVICO DE ASSENTAMENTO DE TUBULACAO OU PE
CA DE ACO,UTILIZANDO CONVERSOR MOVIDO A OLEO DIESEL
00322 | ELETRODO, P/SOLDA DE ACO (AWS E-6013), IND.P/TRAB.EM SERRAL. | KG | 0.8 | 28.34 | 0 | 22.672
, ESTRUT.METAL.,TUBUL.CONSTR.GERAL CHAPAS FINAS, DIAM.4MM
01284 | MAQUINA DE SOLDA, DIESEL 33CV (CP) | H | 0.5 | 74.9703 | 0 | 37.4852
01285 | MAQUINA DE SOLDA, DIESEL 33CV (CI) | H | 1 | 8.6028 | 0 | 8.6028
01943 | MAO-DE-OBRA DE AJUDANTE DE SOLDADOR, INCLUSIVE ENCARGOS SOCI | H | 0.75 | 20.37 | 3 | 15.7358
AIS
01944 | MAO-DE-OBRA DE SOLDADOR DA CONSTRUCAO CIVIL, INCLUSIVE ENCAR | H | 2.25 | 28.76 | 3 | 66.6513
GOS SOCIAIS
05.025.0027-B | SOLDA DE TOPO,DESCENDENTE,EM CHAPA DE ACO CHANFRADA DE 1/4" | M |  | 140.14
DE ESPESSURA,PARA SERVICO DE ASSENTAMENTO DE TUBULACAO OU PE
CA DE ACO,UTILIZANDO CONVERSOR MOVIDO A OLEO DIESEL
00322 | ELETRODO, P/SOLDA DE ACO (AWS E-6013), IND.P/TRAB.EM SERRAL. | KG | 0.8 | 28.34 | 0 | 22.672
, ESTRUT.METAL.,TUBUL.CONSTR.GERAL CHAPAS FINAS, DIAM.4MM
20006 | MAO-DE-OBRA DE AJUDANTE DE SOLDADOR, INCLUSIVE ENCARGOS SOCI | H | 0.75 | 17.65 | 3 | 13.6346
AIS DESONERADOS
20134 | MAO-DE-OBRA DE SOLDADOR DA CONSTRUCAO CIVIL, INCLUSIVE ENCAR | H | 2.25 | 24.92 | 3 | 57.7521
GOS SOCIAIS DESONERADOS
30831 | MAQUINA DE SOLDA, DIESEL 33CV (CP) | H | 0.5 | 74.9703 | 0 | 37.4852
30833 | MAQUINA DE SOLDA, DIESEL 33CV (CI) | H | 1 | 8.6028 | 0 | 8.6028
05.025.0028-0 | SOLDA DE TOPO,DESCENDENTE,EM CHAPA DE ACO CHANFRADA DE 1/4" | M |  | 143.58
DE ESPESSURA,PARA SERVICO DE ASSENTAMENTO DE TUBULACAO OU PE
CA DE ACO,UTILIZANDO MAQUINA DE SOLDA ELETROMOTORIZADA
01872 | SOLDA TOPO 1/4",CONVERSOR A DIESEL | M | 0.95 | 151.147 | 0 | 143.5897
05.025.0028-A | SOLDA DE TOPO,DESCENDENTE,EM CHAPA DE ACO CHANFRADA DE 1/4" | M |  | 133.13
DE ESPESSURA,PARA SERVICO DE ASSENTAMENTO DE TUBULACAO OU PE
CA DE ACO,UTILIZANDO MAQUINA DE SOLDA ELETROMOTORIZADA
30107 | SOLDA TOPO 1/4",CONVERSOR A DIESEL | M | 0.95 | 140.1466 | 0 | 133.1393
05.025.0029-1 | SOLDA DE TOPO,DESCENDENTE,EM CHAPA DE ACO CHANFRADA DE 5/16" | M |  | 204.11
DE ESPESSURA,PARA SERVICO DE ASSENTAMENTO DE TUBULACAO OU P
ECA DE ACO,UTILIZANDO CONVERSOR MOVIDO A OLEO DIESEL
00322 | ELETRODO, P/SOLDA DE ACO (AWS E-6013), IND.P/TRAB.EM SERRAL. | KG | 1.15 | 28.34 | 0 | 32.591
, ESTRUT.METAL.,TUBUL.CONSTR.GERAL CHAPAS FINAS, DIAM.4MM
01284 | MAQUINA DE SOLDA, DIESEL 33CV (CP) | H | 0.67 | 74.9703 | 0 | 50.2301
01285 | MAQUINA DE SOLDA, DIESEL 33CV (CI) | H | 1.33 | 8.6028 | 0 | 11.4417
01943 | MAO-DE-OBRA DE AJUDANTE DE SOLDADOR, INCLUSIVE ENCARGOS SOCI | H | 1 | 20.37 | 3 | 20.9811
AIS
01944 | MAO-DE-OBRA DE SOLDADOR DA CONSTRUCAO CIVIL, INCLUSIVE ENCAR | H | 3 | 28.76 | 3 | 88.8684
GOS SOCIAIS
05.025.0029-B | SOLDA DE TOPO,DESCENDENTE,EM CHAPA DE ACO CHANFRADA DE 5/16" | M |  | 189.44
DE ESPESSURA,PARA SERVICO DE ASSENTAMENTO DE TUBULACAO OU P
ECA DE ACO,UTILIZANDO CONVERSOR MOVIDO A OLEO DIESEL
00322 | ELETRODO, P/SOLDA DE ACO (AWS E-6013), IND.P/TRAB.EM SERRAL. | KG | 1.15 | 28.34 | 0 | 32.591
, ESTRUT.METAL.,TUBUL.CONSTR.GERAL CHAPAS FINAS, DIAM.4MM
20006 | MAO-DE-OBRA DE AJUDANTE DE SOLDADOR, INCLUSIVE ENCARGOS SOCI | H | 1 | 17.65 | 3 | 18.1795
AIS DESONERADOS
20134 | MAO-DE-OBRA DE SOLDADOR DA CONSTRUCAO CIVIL, INCLUSIVE ENCAR | H | 3 | 24.92 | 3 | 77.0028
GOS SOCIAIS DESONERADOS
30831 | MAQUINA DE SOLDA, DIESEL 33CV (CP) | H | 0.67 | 74.9703 | 0 | 50.2301
30833 | MAQUINA DE SOLDA, DIESEL 33CV (CI) | H | 1.33 | 8.6028 | 0 | 11.4417
05.025.0030-0 | SOLDA DE TOPO,DESCENDENTE,EM CHAPA DE ACO CHANFRADA DE 5/16" | M |  | 193.9
DE ESPESSURA,PARA SERVICO DE ASSENTAMENTO DE TUBULACAO OU P
ECA DE ACO,UTILIZANDO MAQUINA DE SOLDA ELETROMOTORIZADA
01873 | SOLDA TOPO 5/16",CONVERSOR A DIESEL | M | 0.95 | 204.1123 | 0 | 193.9067
05.025.0030-A | SOLDA DE TOPO,DESCENDENTE,EM CHAPA DE ACO CHANFRADA DE 5/16" | M |  | 179.97
DE ESPESSURA,PARA SERVICO DE ASSENTAMENTO DE TUBULACAO OU P
ECA DE ACO,UTILIZANDO MAQUINA DE SOLDA ELETROMOTORIZADA
30108 | SOLDA TOPO 5/16",CONVERSOR A DIESEL | M | 0.95 | 189.4451 | 0 | 179.9728
05.025.0031-1 | SOLDA DE TOPO,DESCENDENTE,EM CHAPA DE ACO CHANFRADA DE 3/8" | M |  | 342.5
DE ESPESSURA,PARA SERVICO DE ASSENTAMENTO DE TUBULACAO OU PE
CA DE ACO,UTILIZANDO CONVERSOR MOVIDO A OLEO DIESEL
00322 | ELETRODO, P/SOLDA DE ACO (AWS E-6013), IND.P/TRAB.EM SERRAL. | KG | 1.5 | 28.34 | 0 | 42.51
, ESTRUT.METAL.,TUBUL.CONSTR.GERAL CHAPAS FINAS, DIAM.4MM
01284 | MAQUINA DE SOLDA, DIESEL 33CV (CP) | H | 1.17 | 74.9703 | 0 | 87.7153
01285 | MAQUINA DE SOLDA, DIESEL 33CV (CI) | H | 2.33 | 8.6028 | 0 | 20.0445
01943 | MAO-DE-OBRA DE AJUDANTE DE SOLDADOR, INCLUSIVE ENCARGOS SOCI | H | 1.75 | 20.37 | 3 | 36.7169
AIS
01944 | MAO-DE-OBRA DE SOLDADOR DA CONSTRUCAO CIVIL, INCLUSIVE ENCAR | H | 5.25 | 28.76 | 3 | 155.5197
GOS SOCIAIS
05.025.0031-B | SOLDA DE TOPO,DESCENDENTE,EM CHAPA DE ACO CHANFRADA DE 3/8" | M |  | 316.83
DE ESPESSURA,PARA SERVICO DE ASSENTAMENTO DE TUBULACAO OU PE
CA DE ACO,UTILIZANDO CONVERSOR MOVIDO A OLEO DIESEL
00322 | ELETRODO, P/SOLDA DE ACO (AWS E-6013), IND.P/TRAB.EM SERRAL. | KG | 1.5 | 28.34 | 0 | 42.51
, ESTRUT.METAL.,TUBUL.CONSTR.GERAL CHAPAS FINAS, DIAM.4MM
20006 | MAO-DE-OBRA DE AJUDANTE DE SOLDADOR, INCLUSIVE ENCARGOS SOCI | H | 1.75 | 17.65 | 3 | 31.8141
AIS DESONERADOS
20134 | MAO-DE-OBRA DE SOLDADOR DA CONSTRUCAO CIVIL, INCLUSIVE ENCAR | H | 5.25 | 24.92 | 3 | 134.7549
GOS SOCIAIS DESONERADOS
30831 | MAQUINA DE SOLDA, DIESEL 33CV (CP) | H | 1.17 | 74.9703 | 0 | 87.7153
30833 | MAQUINA DE SOLDA, DIESEL 33CV (CI) | H | 2.33 | 8.6028 | 0 | 20.0445
05.025.0032-0 | SOLDA DE TOPO,DESCENDENTE,EM CHAPA DE ACO CHANFRADA DE 3/8" | M |  | 325.38
DE ESPESSURA,PARA SERVICO DE ASSENTAMENTO DE TUBULACAO OU PE
CA DE ACO,UTILIZANDO MAQUINA DE SOLDA ELETROMOTORIZADA
01874 | SOLDA TOPO 3/8",CONVERSOR A DIESEL | M | 0.95 | 342.5063 | 0 | 325.381
05.025.0032-A | SOLDA DE TOPO,DESCENDENTE,EM CHAPA DE ACO CHANFRADA DE 3/8" | M |  | 300.99
DE ESPESSURA,PARA SERVICO DE ASSENTAMENTO DE TUBULACAO OU PE
CA DE ACO,UTILIZANDO MAQUINA DE SOLDA ELETROMOTORIZADA
30109 | SOLDA TOPO 3/8",CONVERSOR A DIESEL | M | 0.95 | 316.8387 | 0 | 300.9968
05.025.0033-1 | SOLDA DE TOPO,DESCENDENTE,EM CHAPA DE ACO CHANFRADA DE 1/2" | M |  | 456.63
DE ESPESSURA,PARA SERVICO DE ASSENTAMENTO DE TUBULACAO OU PE
CA DE ACO,UTILIZANDO CONVERSOR MOVIDO A OLEO DIESEL
00322 | ELETRODO, P/SOLDA DE ACO (AWS E-6013), IND.P/TRAB.EM SERRAL. | KG | 2 | 28.34 | 0 | 56.68
, ESTRUT.METAL.,TUBUL.CONSTR.GERAL CHAPAS FINAS, DIAM.4MM
01284 | MAQUINA DE SOLDA, DIESEL 33CV (CP) | H | 1.56 | 74.9703 | 0 | 116.9537
01285 | MAQUINA DE SOLDA, DIESEL 33CV (CI) | H | 3.11 | 8.6028 | 0 | 26.7547
01943 | MAO-DE-OBRA DE AJUDANTE DE SOLDADOR, INCLUSIVE ENCARGOS SOCI | H | 2.33 | 20.37 | 3 | 48.886
AIS
01944 | MAO-DE-OBRA DE SOLDADOR DA CONSTRUCAO CIVIL, INCLUSIVE ENCAR | H | 7 | 28.76 | 3 | 207.3596
GOS SOCIAIS
05.025.0033-B | SOLDA DE TOPO,DESCENDENTE,EM CHAPA DE ACO CHANFRADA DE 1/2" | M |  | 422.41
DE ESPESSURA,PARA SERVICO DE ASSENTAMENTO DE TUBULACAO OU PE
CA DE ACO,UTILIZANDO CONVERSOR MOVIDO A OLEO DIESEL
00322 | ELETRODO, P/SOLDA DE ACO (AWS E-6013), IND.P/TRAB.EM SERRAL. | KG | 2 | 28.34 | 0 | 56.68
, ESTRUT.METAL.,TUBUL.CONSTR.GERAL CHAPAS FINAS, DIAM.4MM
20006 | MAO-DE-OBRA DE AJUDANTE DE SOLDADOR, INCLUSIVE ENCARGOS SOCI | H | 2.33 | 17.65 | 3 | 42.3582
AIS DESONERADOS
20134 | MAO-DE-OBRA DE SOLDADOR DA CONSTRUCAO CIVIL, INCLUSIVE ENCAR | H | 7 | 24.92 | 3 | 179.6732
GOS SOCIAIS DESONERADOS
30831 | MAQUINA DE SOLDA, DIESEL 33CV (CP) | H | 1.56 | 74.9703 | 0 | 116.9537
30833 | MAQUINA DE SOLDA, DIESEL 33CV (CI) | H | 3.11 | 8.6028 | 0 | 26.7547
05.025.0034-0 | SOLDA DE TOPO,DESCENDENTE,EM CHAPA DE ACO CHANFRADA DE 1/2" | M |  | 433.8
DE ESPESSURA,PARA SERVICO DE ASSENTAMENTO DE TUBULACAO OU PE
CA DE ACO,UTILIZANDO MAQUINA DE SOLDA ELETROMOTORIZADA
03487 | SOLDA DE TOPO, 1/2", CONVERSOR A DIESEL | M | 0.95 | 456.6338 | 0 | 433.8021
05.025.0034-A | SOLDA DE TOPO,DESCENDENTE,EM CHAPA DE ACO CHANFRADA DE 1/2" | M |  | 401.29
DE ESPESSURA,PARA SERVICO DE ASSENTAMENTO DE TUBULACAO OU PE
CA DE ACO,UTILIZANDO MAQUINA DE SOLDA ELETROMOTORIZADA
30110 | SOLDA DE TOPO, 1/2", CONVERSOR A DIESEL | M | 0.95 | 422.4197 | 0 | 401.2987
05.025.0035-1 | SOLDA DE TOPO,DESCENDENTE,EM CHAPA DE ACO CHANFRADA DE 5/8" | M |  | 593.76
DE ESPESSURA,PARA SERVICO DE ASSENTAMENTO DE TUBULACAO OU PE
CA DE ACO,UTILIZANDO CONVERSOR MOVIDO A OLEO DIESEL
00322 | ELETRODO, P/SOLDA DE ACO (AWS E-6013), IND.P/TRAB.EM SERRAL. | KG | 2.6 | 28.34 | 0 | 73.684
, ESTRUT.METAL.,TUBUL.CONSTR.GERAL CHAPAS FINAS, DIAM.4MM
01284 | MAQUINA DE SOLDA, DIESEL 33CV (CP) | H | 2.03 | 74.9703 | 0 | 152.1897
01285 | MAQUINA DE SOLDA, DIESEL 33CV (CI) | H | 4.04 | 8.6028 | 0 | 34.7553
01943 | MAO-DE-OBRA DE AJUDANTE DE SOLDADOR, INCLUSIVE ENCARGOS SOCI | H | 3.03 | 20.37 | 3 | 63.5727
AIS
01944 | MAO-DE-OBRA DE SOLDADOR DA CONSTRUCAO CIVIL, INCLUSIVE ENCAR | H | 9.1 | 28.76 | 3 | 269.5675
GOS SOCIAIS
05.025.0035-B | SOLDA DE TOPO,DESCENDENTE,EM CHAPA DE ACO CHANFRADA DE 5/8" | M |  | 549.28
DE ESPESSURA,PARA SERVICO DE ASSENTAMENTO DE TUBULACAO OU PE
CA DE ACO,UTILIZANDO CONVERSOR MOVIDO A OLEO DIESEL
00322 | ELETRODO, P/SOLDA DE ACO (AWS E-6013), IND.P/TRAB.EM SERRAL. | KG | 2.6 | 28.34 | 0 | 73.684
, ESTRUT.METAL.,TUBUL.CONSTR.GERAL CHAPAS FINAS, DIAM.4MM
20006 | MAO-DE-OBRA DE AJUDANTE DE SOLDADOR, INCLUSIVE ENCARGOS SOCI | H | 3.03 | 17.65 | 3 | 55.0839
AIS DESONERADOS
20134 | MAO-DE-OBRA DE SOLDADOR DA CONSTRUCAO CIVIL, INCLUSIVE ENCAR | H | 9.1 | 24.92 | 3 | 233.5752
GOS SOCIAIS DESONERADOS
30831 | MAQUINA DE SOLDA, DIESEL 33CV (CP) | H | 2.03 | 74.9703 | 0 | 152.1897
30833 | MAQUINA DE SOLDA, DIESEL 33CV (CI) | H | 4.04 | 8.6028 | 0 | 34.7553
05.025.0036-0 | SOLDA DE TOPO,DESCENDENTE,EM CHAPA DE ACO CHANFRADA DE 5/8" | M |  | 564.08
DE ESPESSURA,PARA SERVICO DE ASSENTAMENTO DE TUBULACAO OU PE
CA DE ACO,UTILIZANDO MAQUINA DE SOLDA ELETROMOTORIZADA
03488 | SOLDA TOPO 5/8",CONVERSOR A DIESEL | M | 0.95 | 593.7691 | 0 | 564.0806
05.025.0036-A | SOLDA DE TOPO,DESCENDENTE,EM CHAPA DE ACO CHANFRADA DE 5/8" | M |  | 521.82
DE ESPESSURA,PARA SERVICO DE ASSENTAMENTO DE TUBULACAO OU PE
CA DE ACO,UTILIZANDO MAQUINA DE SOLDA ELETROMOTORIZADA
30111 | SOLDA TOPO 5/8",CONVERSOR A DIESEL | M | 0.95 | 549.2879 | 0 | 521.8235
05.025.0041-1 | SOLDA DE TOPO,DESCENDENTE,EM CHAPA ACO CHANFRADA A 30°,DE 1/ | M |  | 46.42
4" DE ESPESSURA,UTILIZANDO CONVERSOR ELETROMOTORIZADO,E ADMI
TINDO UM TEMPO PRODUTIVO DE 75%
00322 | ELETRODO, P/SOLDA DE ACO (AWS E-6013), IND.P/TRAB.EM SERRAL. | KG | 0.75 | 28.34 | 0 | 21.255
, ESTRUT.METAL.,TUBUL.CONSTR.GERAL CHAPAS FINAS, DIAM.4MM
00724 | TARIFA DE ENERGIA ELETRICA, TIPO COMERCIAL | KWH | 3.15 | 1.0775 | 0 | 3.3941
01150 | MAQUINA SOLDA ELETR. 375A (CP) | H | 0.32 | 14.6762 | 0 | 4.6964
01152 | MAQUINA SOLDA ELETR. 375A (CI) | H | 0.105 | 0.3707 | 0 | 0.0389
01943 | MAO-DE-OBRA DE AJUDANTE DE SOLDADOR, INCLUSIVE ENCARGOS SOCI | H | 0.212 | 20.37 | 3 | 4.448
AIS
01944 | MAO-DE-OBRA DE SOLDADOR DA CONSTRUCAO CIVIL, INCLUSIVE ENCAR | H | 0.425 | 28.76 | 3 | 12.5897
GOS SOCIAIS
05.025.0041-B | SOLDA DE TOPO,DESCENDENTE,EM CHAPA ACO CHANFRADA A 30°,DE 1/ | M |  | 44.14
4" DE ESPESSURA,UTILIZANDO CONVERSOR ELETROMOTORIZADO,E ADMI
TINDO UM TEMPO PRODUTIVO DE 75%
00322 | ELETRODO, P/SOLDA DE ACO (AWS E-6013), IND.P/TRAB.EM SERRAL. | KG | 0.75 | 28.34 | 0 | 21.255
, ESTRUT.METAL.,TUBUL.CONSTR.GERAL CHAPAS FINAS, DIAM.4MM
00724 | TARIFA DE ENERGIA ELETRICA, TIPO COMERCIAL | KWH | 3.15 | 1.0775 | 0 | 3.3941
20006 | MAO-DE-OBRA DE AJUDANTE DE SOLDADOR, INCLUSIVE ENCARGOS SOCI | H | 0.212 | 17.65 | 3 | 3.8541
AIS DESONERADOS
20134 | MAO-DE-OBRA DE SOLDADOR DA CONSTRUCAO CIVIL, INCLUSIVE ENCAR | H | 0.425 | 24.92 | 3 | 10.9087
GOS SOCIAIS DESONERADOS
30828 | MAQUINA SOLDA ELETR. 375A (CP) | H | 0.32 | 14.6762 | 0 | 4.6964
30830 | MAQUINA SOLDA ELETR. 375A (CI) | H | 0.105 | 0.3707 | 0 | 0.0389
05.025.0042-0 | SOLDA DE TOPO,DESCENDENTE,EM CHAPA DE ACO CHANFRADA A 30°,DE | M |  | 53.38
1/4" DE ESPESSURA,UTILIZANDO MAQUINA DE SOLDA A OLEO DIESEL
02174 | SOLDA TOPO 1/4",CONVERSOR ELETROMOTORIZ. | M | 1.15 | 46.4218 | 0 | 53.3851
05.025.0042-A | SOLDA DE TOPO,DESCENDENTE,EM CHAPA DE ACO CHANFRADA A 30°,DE | M |  | 50.76
1/4" DE ESPESSURA,UTILIZANDO MAQUINA DE SOLDA A OLEO DIESEL
30112 | SOLDA TOPO 1/4",CONVERSOR ELETROMOTORIZ. | M | 1.15 | 44.147 | 0 | 50.7691
05.025.0043-1 | SOLDA DE TOPO,DESCENDENTE,EM CHAPA DE ACO CHANFRADA A 30°,DE | M |  | 62.37
5/16" DE ESPESSURA,UTILIZANDO CONVERSOR ELETROMOTORIZADO,E
ADMITINDO UM TEMPO PRODUTIVO DE 75%
00322 | ELETRODO, P/SOLDA DE ACO (AWS E-6013), IND.P/TRAB.EM SERRAL. | KG | 1.05 | 28.34 | 0 | 29.757
, ESTRUT.METAL.,TUBUL.CONSTR.GERAL CHAPAS FINAS, DIAM.4MM
00724 | TARIFA DE ENERGIA ELETRICA, TIPO COMERCIAL | KWH | 4.4 | 1.0775 | 0 | 4.741
01150 | MAQUINA SOLDA ELETR. 375A (CP) | H | 0.41 | 14.6762 | 0 | 6.0172
01152 | MAQUINA SOLDA ELETR. 375A (CI) | H | 0.135 | 0.3707 | 0 | 0.05
01943 | MAO-DE-OBRA DE AJUDANTE DE SOLDADOR, INCLUSIVE ENCARGOS SOCI | H | 0.27 | 20.37 | 3 | 5.6649
AIS
01944 | MAO-DE-OBRA DE SOLDADOR DA CONSTRUCAO CIVIL, INCLUSIVE ENCAR | H | 0.545 | 28.76 | 3 | 16.1444
GOS SOCIAIS
05.025.0043-B | SOLDA DE TOPO,DESCENDENTE,EM CHAPA DE ACO CHANFRADA A 30°,DE | M |  | 59.46
5/16" DE ESPESSURA,UTILIZANDO CONVERSOR ELETROMOTORIZADO,E
ADMITINDO UM TEMPO PRODUTIVO DE 75%
00322 | ELETRODO, P/SOLDA DE ACO (AWS E-6013), IND.P/TRAB.EM SERRAL. | KG | 1.05 | 28.34 | 0 | 29.757
, ESTRUT.METAL.,TUBUL.CONSTR.GERAL CHAPAS FINAS, DIAM.4MM
00724 | TARIFA DE ENERGIA ELETRICA, TIPO COMERCIAL | KWH | 4.4 | 1.0775 | 0 | 4.741
20006 | MAO-DE-OBRA DE AJUDANTE DE SOLDADOR, INCLUSIVE ENCARGOS SOCI | H | 0.27 | 17.65 | 3 | 4.9085
AIS DESONERADOS
20134 | MAO-DE-OBRA DE SOLDADOR DA CONSTRUCAO CIVIL, INCLUSIVE ENCAR | H | 0.545 | 24.92 | 3 | 13.9888
GOS SOCIAIS DESONERADOS
30828 | MAQUINA SOLDA ELETR. 375A (CP) | H | 0.41 | 14.6762 | 0 | 6.0172
30830 | MAQUINA SOLDA ELETR. 375A (CI) | H | 0.135 | 0.3707 | 0 | 0.05
05.025.0044-0 | SOLDA DE TOPO,DESCENDENTE,EM CHAPA DE ACO CHANFRADA A 30°,DE | M |  | 71.73
5/16" DE ESPESSURA,UTILIZANDO MAQUINA DE SOLDA A OLEO DIESE
L
03268 | SOLDA TOPO 5/16",CONVERSOR ELETROMOTORIZ | M | 1.15 | 62.3744 | 0 | 71.7306
05.025.0044-A | SOLDA DE TOPO,DESCENDENTE,EM CHAPA DE ACO CHANFRADA A 30°,DE | M |  | 68.38
5/16" DE ESPESSURA,UTILIZANDO MAQUINA DE SOLDA A OLEO DIESE
L
30113 | SOLDA TOPO 5/16",CONVERSOR ELETROMOTORIZ | M | 1.15 | 59.4624 | 0 | 68.3818
05.025.0045-1 | SOLDA DE TOPO,DESCENDENTE,EM CHAPA DE ACO CHANFRADA A 30°,DE | M |  | 98.21
3/8" DE ESPESSURA,UTILIZANDO CONVERSOR ELETROMOTORIZADO,E A
DMITINDO UM TEMPO PRODUTIVO DE 75%
00322 | ELETRODO, P/SOLDA DE ACO (AWS E-6013), IND.P/TRAB.EM SERRAL. | KG | 1.35 | 28.34 | 0 | 38.259
, ESTRUT.METAL.,TUBUL.CONSTR.GERAL CHAPAS FINAS, DIAM.4MM
00724 | TARIFA DE ENERGIA ELETRICA, TIPO COMERCIAL | KWH | 5.7 | 1.0775 | 0 | 6.1418
01150 | MAQUINA SOLDA ELETR. 375A (CP) | H | 0.79 | 14.6762 | 0 | 11.5942
01152 | MAQUINA SOLDA ELETR. 375A (CI) | H | 0.26 | 0.3707 | 0 | 0.0964
01943 | MAO-DE-OBRA DE AJUDANTE DE SOLDADOR, INCLUSIVE ENCARGOS SOCI | H | 0.525 | 20.37 | 3 | 11.0151
AIS
01944 | MAO-DE-OBRA DE SOLDADOR DA CONSTRUCAO CIVIL, INCLUSIVE ENCAR | H | 1.05 | 28.76 | 3 | 31.1039
GOS SOCIAIS
05.025.0045-B | SOLDA DE TOPO,DESCENDENTE,EM CHAPA DE ACO CHANFRADA A 30°,DE | M |  | 92.58
3/8" DE ESPESSURA,UTILIZANDO CONVERSOR ELETROMOTORIZADO,E A
DMITINDO UM TEMPO PRODUTIVO DE 75%
00322 | ELETRODO, P/SOLDA DE ACO (AWS E-6013), IND.P/TRAB.EM SERRAL. | KG | 1.35 | 28.34 | 0 | 38.259
, ESTRUT.METAL.,TUBUL.CONSTR.GERAL CHAPAS FINAS, DIAM.4MM
00724 | TARIFA DE ENERGIA ELETRICA, TIPO COMERCIAL | KWH | 5.7 | 1.0775 | 0 | 6.1418
20006 | MAO-DE-OBRA DE AJUDANTE DE SOLDADOR, INCLUSIVE ENCARGOS SOCI | H | 0.525 | 17.65 | 3 | 9.5442
AIS DESONERADOS
20134 | MAO-DE-OBRA DE SOLDADOR DA CONSTRUCAO CIVIL, INCLUSIVE ENCAR | H | 1.05 | 24.92 | 3 | 26.951
GOS SOCIAIS DESONERADOS
30828 | MAQUINA SOLDA ELETR. 375A (CP) | H | 0.79 | 14.6762 | 0 | 11.5942
30830 | MAQUINA SOLDA ELETR. 375A (CI) | H | 0.26 | 0.3707 | 0 | 0.0964
05.025.0046-0 | SOLDA DE TOPO,DESCENDENTE,EM CHAPA DE ACO CHANFRADA A 30°,DE | M |  | 112.94
3/8" DE ESPESSURA,UTILIZANDO MAQUINA DE SOLDA A OLEO DIESEL
03069 | SOLDA TOPO 3/8",CONVERSOR ELETROMOTORIZ. | M | 1.15 | 98.21 | 0 | 112.9415
05.025.0046-A | SOLDA DE TOPO,DESCENDENTE,EM CHAPA DE ACO CHANFRADA A 30°,DE | M |  | 106.47
3/8" DE ESPESSURA,UTILIZANDO MAQUINA DE SOLDA A OLEO DIESEL
30114 | SOLDA TOPO 3/8",CONVERSOR ELETROMOTORIZ. | M | 1.15 | 92.5862 | 0 | 106.4741
05.025.0047-1 | SOLDA DE TOPO,DESCENDENTE,EM CHAPA DE ACO CHANFRADA A 30°,DE | M |  | 180.96
1/2" DE ESPESSURA,UTILIZANDO CONVERSOR ELETROMOTORIZADO,E A
DMITINDO UM TEMPO PRODUTIVO DE 75%
00322 | ELETRODO, P/SOLDA DE ACO (AWS E-6013), IND.P/TRAB.EM SERRAL. | KG | 2.1 | 28.34 | 0 | 59.514
, ESTRUT.METAL.,TUBUL.CONSTR.GERAL CHAPAS FINAS, DIAM.4MM
00724 | TARIFA DE ENERGIA ELETRICA, TIPO COMERCIAL | KWH | 8.15 | 1.0775 | 0 | 8.7816
01150 | MAQUINA SOLDA ELETR. 375A (CP) | H | 1.65 | 14.6762 | 0 | 24.2157
01152 | MAQUINA SOLDA ELETR. 375A (CI) | H | 0.55 | 0.3707 | 0 | 0.2039
01943 | MAO-DE-OBRA DE AJUDANTE DE SOLDADOR, INCLUSIVE ENCARGOS SOCI | H | 1.1 | 20.37 | 3 | 23.0792
AIS
01944 | MAO-DE-OBRA DE SOLDADOR DA CONSTRUCAO CIVIL, INCLUSIVE ENCAR | H | 2.2 | 28.76 | 3 | 65.1702
GOS SOCIAIS
05.025.0047-B | SOLDA DE TOPO,DESCENDENTE,EM CHAPA DE ACO CHANFRADA A 30°,DE | M |  | 169.18
1/2" DE ESPESSURA,UTILIZANDO CONVERSOR ELETROMOTORIZADO,E A
DMITINDO UM TEMPO PRODUTIVO DE 75%
00322 | ELETRODO, P/SOLDA DE ACO (AWS E-6013), IND.P/TRAB.EM SERRAL. | KG | 2.1 | 28.34 | 0 | 59.514
, ESTRUT.METAL.,TUBUL.CONSTR.GERAL CHAPAS FINAS, DIAM.4MM
00724 | TARIFA DE ENERGIA ELETRICA, TIPO COMERCIAL | KWH | 8.15 | 1.0775 | 0 | 8.7816
20006 | MAO-DE-OBRA DE AJUDANTE DE SOLDADOR, INCLUSIVE ENCARGOS SOCI | H | 1.1 | 17.65 | 3 | 19.9975
AIS DESONERADOS
20134 | MAO-DE-OBRA DE SOLDADOR DA CONSTRUCAO CIVIL, INCLUSIVE ENCAR | H | 2.2 | 24.92 | 3 | 56.4687
GOS SOCIAIS DESONERADOS
30828 | MAQUINA SOLDA ELETR. 375A (CP) | H | 1.65 | 14.6762 | 0 | 24.2157
30830 | MAQUINA SOLDA ELETR. 375A (CI) | H | 0.55 | 0.3707 | 0 | 0.2039
05.025.0048-0 | SOLDA DE TOPO,DESCENDENTE,EM CHAPA DE ACO CHANFRADA A 30°,DE | M |  | 208.1
1/2" DE ESPESSURA,UTILIZANDO MAQUINA DE SOLDA A OLEO DIESEL
02168 | SOLDA TOPO 1/2",CONVERSOR ELETROMOTORIZ. | M | 1.15 | 180.9644 | 0 | 208.1091
05.025.0048-A | SOLDA DE TOPO,DESCENDENTE,EM CHAPA DE ACO CHANFRADA A 30°,DE | M |  | 194.55
1/2" DE ESPESSURA,UTILIZANDO MAQUINA DE SOLDA A OLEO DIESEL
30115 | SOLDA TOPO 1/2",CONVERSOR ELETROMOTORIZ. | M | 1.15 | 169.1812 | 0 | 194.5584
05.025.0049-0 | SOLDA DE TOPO EM VERGALHOES DE ACO,COM DIAMETRO DE 1/4" | UN |  | 7.84
00247 | ELETRODO P/SOLDA ACO (AWS E-7018), IND.P/ESTRUT.RIGIDAS, VAS | KG | 0.008 | 34.83 | 0 | 0.2786
OS PRESSAO, CONST.NAVAIS, ACOS FUND.ACOS DESC.C/DIAM.4MM
01284 | MAQUINA DE SOLDA, DIESEL 33CV (CP) | H | 0.055 | 74.9703 | 0 | 4.1234
01299 | MAQUINA DE SOLDA, DIESEL 33CV (CF) | H | 0.01 | 15.6696 | 0 | 0.1567
01943 | MAO-DE-OBRA DE AJUDANTE DE SOLDADOR, INCLUSIVE ENCARGOS SOCI | H | 0.065 | 20.37 | 3 | 1.3638
AIS
01944 | MAO-DE-OBRA DE SOLDADOR DA CONSTRUCAO CIVIL, INCLUSIVE ENCAR | H | 0.065 | 28.76 | 3 | 1.9255
GOS SOCIAIS
05.025.0049-A | SOLDA DE TOPO EM VERGALHOES DE ACO,COM DIAMETRO DE 1/4" | UN |  | 7.4
00247 | ELETRODO P/SOLDA ACO (AWS E-7018), IND.P/ESTRUT.RIGIDAS, VAS | KG | 0.008 | 34.83 | 0 | 0.2786
OS PRESSAO, CONST.NAVAIS, ACOS FUND.ACOS DESC.C/DIAM.4MM
20006 | MAO-DE-OBRA DE AJUDANTE DE SOLDADOR, INCLUSIVE ENCARGOS SOCI | H | 0.065 | 17.65 | 3 | 1.1817
AIS DESONERADOS
20134 | MAO-DE-OBRA DE SOLDADOR DA CONSTRUCAO CIVIL, INCLUSIVE ENCAR | H | 0.065 | 24.92 | 3 | 1.6684
GOS SOCIAIS DESONERADOS
30831 | MAQUINA DE SOLDA, DIESEL 33CV (CP) | H | 0.055 | 74.9703 | 0 | 4.1234
30832 | MAQUINA DE SOLDA, DIESEL 33CV (CF) | H | 0.01 | 15.6696 | 0 | 0.1567
05.025.0050-0 | SOLDA DE TOPO EM VERGALHOES DE ACO,COM DIAMETRO DE 3/8" | UN |  | 8.71
00247 | ELETRODO P/SOLDA ACO (AWS E-7018), IND.P/ESTRUT.RIGIDAS, VAS | KG | 0.015 | 34.83 | 0 | 0.5225
OS PRESSAO, CONST.NAVAIS, ACOS FUND.ACOS DESC.C/DIAM.4MM
01284 | MAQUINA DE SOLDA, DIESEL 33CV (CP) | H | 0.06 | 74.9703 | 0 | 4.4982
01299 | MAQUINA DE SOLDA, DIESEL 33CV (CF) | H | 0.01 | 15.6696 | 0 | 0.1567
01943 | MAO-DE-OBRA DE AJUDANTE DE SOLDADOR, INCLUSIVE ENCARGOS SOCI | H | 0.07 | 20.37 | 3 | 1.4687
AIS
01944 | MAO-DE-OBRA DE SOLDADOR DA CONSTRUCAO CIVIL, INCLUSIVE ENCAR | H | 0.07 | 28.76 | 3 | 2.0736
GOS SOCIAIS
05.025.0050-A | SOLDA DE TOPO EM VERGALHOES DE ACO,COM DIAMETRO DE 3/8" | UN |  | 8.24
00247 | ELETRODO P/SOLDA ACO (AWS E-7018), IND.P/ESTRUT.RIGIDAS, VAS | KG | 0.015 | 34.83 | 0 | 0.5225
OS PRESSAO, CONST.NAVAIS, ACOS FUND.ACOS DESC.C/DIAM.4MM
20006 | MAO-DE-OBRA DE AJUDANTE DE SOLDADOR, INCLUSIVE ENCARGOS SOCI | H | 0.07 | 17.65 | 3 | 1.2726
AIS DESONERADOS
20134 | MAO-DE-OBRA DE SOLDADOR DA CONSTRUCAO CIVIL, INCLUSIVE ENCAR | H | 0.07 | 24.92 | 3 | 1.7967
GOS SOCIAIS DESONERADOS
30831 | MAQUINA DE SOLDA, DIESEL 33CV (CP) | H | 0.06 | 74.9703 | 0 | 4.4982
30832 | MAQUINA DE SOLDA, DIESEL 33CV (CF) | H | 0.01 | 15.6696 | 0 | 0.1567
05.025.0051-0 | SOLDA DE TOPO EM VERGALHOES DE ACO,COM DIAMETRO DE 1/2" | UN |  | 9.52
00247 | ELETRODO P/SOLDA ACO (AWS E-7018), IND.P/ESTRUT.RIGIDAS, VAS | KG | 0.02 | 34.83 | 0 | 0.6966
OS PRESSAO, CONST.NAVAIS, ACOS FUND.ACOS DESC.C/DIAM.4MM
01284 | MAQUINA DE SOLDA, DIESEL 33CV (CP) | H | 0.065 | 74.9703 | 0 | 4.8731
01299 | MAQUINA DE SOLDA, DIESEL 33CV (CF) | H | 0.01 | 15.6696 | 0 | 0.1567
01943 | MAO-DE-OBRA DE AJUDANTE DE SOLDADOR, INCLUSIVE ENCARGOS SOCI | H | 0.075 | 20.37 | 3 | 1.5736
AIS
01944 | MAO-DE-OBRA DE SOLDADOR DA CONSTRUCAO CIVIL, INCLUSIVE ENCAR | H | 0.075 | 28.76 | 3 | 2.2217
GOS SOCIAIS
05.025.0051-A | SOLDA DE TOPO EM VERGALHOES DE ACO,COM DIAMETRO DE 1/2" | UN |  | 9.01
00247 | ELETRODO P/SOLDA ACO (AWS E-7018), IND.P/ESTRUT.RIGIDAS, VAS | KG | 0.02 | 34.83 | 0 | 0.6966
OS PRESSAO, CONST.NAVAIS, ACOS FUND.ACOS DESC.C/DIAM.4MM
20006 | MAO-DE-OBRA DE AJUDANTE DE SOLDADOR, INCLUSIVE ENCARGOS SOCI | H | 0.075 | 17.65 | 3 | 1.3635
AIS DESONERADOS
20134 | MAO-DE-OBRA DE SOLDADOR DA CONSTRUCAO CIVIL, INCLUSIVE ENCAR | H | 0.075 | 24.92 | 3 | 1.9251
GOS SOCIAIS DESONERADOS
30831 | MAQUINA DE SOLDA, DIESEL 33CV (CP) | H | 0.065 | 74.9703 | 0 | 4.8731
30832 | MAQUINA DE SOLDA, DIESEL 33CV (CF) | H | 0.01 | 15.6696 | 0 | 0.1567
05.025.0052-0 | SOLDA DE TOPO EM VERGALHOES DE ACO,COM DIAMETRO DE 5/8" | UN |  | 11.12
00247 | ELETRODO P/SOLDA ACO (AWS E-7018), IND.P/ESTRUT.RIGIDAS, VAS | KG | 0.03 | 34.83 | 0 | 1.0449
OS PRESSAO, CONST.NAVAIS, ACOS FUND.ACOS DESC.C/DIAM.4MM
01284 | MAQUINA DE SOLDA, DIESEL 33CV (CP) | H | 0.075 | 74.9703 | 0 | 5.6228
01299 | MAQUINA DE SOLDA, DIESEL 33CV (CF) | H | 0.01 | 15.6696 | 0 | 0.1567
01943 | MAO-DE-OBRA DE AJUDANTE DE SOLDADOR, INCLUSIVE ENCARGOS SOCI | H | 0.085 | 20.37 | 3 | 1.7834
AIS
01944 | MAO-DE-OBRA DE SOLDADOR DA CONSTRUCAO CIVIL, INCLUSIVE ENCAR | H | 0.085 | 28.76 | 3 | 2.5179
GOS SOCIAIS
05.025.0052-A | SOLDA DE TOPO EM VERGALHOES DE ACO,COM DIAMETRO DE 5/8" | UN |  | 10.55
00247 | ELETRODO P/SOLDA ACO (AWS E-7018), IND.P/ESTRUT.RIGIDAS, VAS | KG | 0.03 | 34.83 | 0 | 1.0449
OS PRESSAO, CONST.NAVAIS, ACOS FUND.ACOS DESC.C/DIAM.4MM
20006 | MAO-DE-OBRA DE AJUDANTE DE SOLDADOR, INCLUSIVE ENCARGOS SOCI | H | 0.085 | 17.65 | 3 | 1.5453
AIS DESONERADOS
20134 | MAO-DE-OBRA DE SOLDADOR DA CONSTRUCAO CIVIL, INCLUSIVE ENCAR | H | 0.085 | 24.92 | 3 | 2.1817
GOS SOCIAIS DESONERADOS
30831 | MAQUINA DE SOLDA, DIESEL 33CV (CP) | H | 0.075 | 74.9703 | 0 | 5.6228
30832 | MAQUINA DE SOLDA, DIESEL 33CV (CF) | H | 0.01 | 15.6696 | 0 | 0.1567
05.025.0053-0 | SOLDA DE TOPO EM VERGALHOES DE ACO,COM DIAMETRO DE 1" | UN |  | 14.27
00247 | ELETRODO P/SOLDA ACO (AWS E-7018), IND.P/ESTRUT.RIGIDAS, VAS | KG | 0.075 | 34.83 | 0 | 2.6123
OS PRESSAO, CONST.NAVAIS, ACOS FUND.ACOS DESC.C/DIAM.4MM
01284 | MAQUINA DE SOLDA, DIESEL 33CV (CP) | H | 0.085 | 74.9703 | 0 | 6.3725
01299 | MAQUINA DE SOLDA, DIESEL 33CV (CF) | H | 0.015 | 15.6696 | 0 | 0.235
01943 | MAO-DE-OBRA DE AJUDANTE DE SOLDADOR, INCLUSIVE ENCARGOS SOCI | H | 0.1 | 20.37 | 3 | 2.0981
AIS
01944 | MAO-DE-OBRA DE SOLDADOR DA CONSTRUCAO CIVIL, INCLUSIVE ENCAR | H | 0.1 | 28.76 | 3 | 2.9623
GOS SOCIAIS
05.025.0053-A | SOLDA DE TOPO EM VERGALHOES DE ACO,COM DIAMETRO DE 1" | UN |  | 13.6
00247 | ELETRODO P/SOLDA ACO (AWS E-7018), IND.P/ESTRUT.RIGIDAS, VAS | KG | 0.075 | 34.83 | 0 | 2.6123
OS PRESSAO, CONST.NAVAIS, ACOS FUND.ACOS DESC.C/DIAM.4MM
20006 | MAO-DE-OBRA DE AJUDANTE DE SOLDADOR, INCLUSIVE ENCARGOS SOCI | H | 0.1 | 17.65 | 3 | 1.818
AIS DESONERADOS
20134 | MAO-DE-OBRA DE SOLDADOR DA CONSTRUCAO CIVIL, INCLUSIVE ENCAR | H | 0.1 | 24.92 | 3 | 2.5668
GOS SOCIAIS DESONERADOS
30831 | MAQUINA DE SOLDA, DIESEL 33CV (CP) | H | 0.085 | 74.9703 | 0 | 6.3725
30832 | MAQUINA DE SOLDA, DIESEL 33CV (CF) | H | 0.015 | 15.6696 | 0 | 0.235
05.026.0001-0 | CORTE COM MACARICO MANUAL DE OXIACETILENO,EM CHAPA DE ACO NA | M |  | 6.31
ESPESSURA DE 1/4"
00165 | OXIGENIO, EM GARRAFAS DE 9,3M3 | M3 | 0.075 | 10.3 | 0 | 0.7725
00171 | ACETILENO EM CILINDRO DE 9KG | KG | 0.016 | 95.79 | 0 | 1.5326
01943 | MAO-DE-OBRA DE AJUDANTE DE SOLDADOR, INCLUSIVE ENCARGOS SOCI | H | 0.05 | 20.37 | 3 | 1.0491
AIS
01944 | MAO-DE-OBRA DE SOLDADOR DA CONSTRUCAO CIVIL, INCLUSIVE ENCAR | H | 0.1 | 28.76 | 3 | 2.9623
GOS SOCIAIS
05.026.0001-A | CORTE COM MACARICO MANUAL DE OXIACETILENO,EM CHAPA DE ACO NA | M |  | 5.78
ESPESSURA DE 1/4"
00165 | OXIGENIO, EM GARRAFAS DE 9,3M3 | M3 | 0.075 | 10.3 | 0 | 0.7725
00171 | ACETILENO EM CILINDRO DE 9KG | KG | 0.016 | 95.79 | 0 | 1.5326
20006 | MAO-DE-OBRA DE AJUDANTE DE SOLDADOR, INCLUSIVE ENCARGOS SOCI | H | 0.05 | 17.65 | 3 | 0.909
AIS DESONERADOS
20134 | MAO-DE-OBRA DE SOLDADOR DA CONSTRUCAO CIVIL, INCLUSIVE ENCAR | H | 0.1 | 24.92 | 3 | 2.5668
GOS SOCIAIS DESONERADOS
05.026.0002-0 | CORTE COM MACARICO MANUAL DE OXIACETILENO,EM CHAPA DE ACO NA | M |  | 7.8
ESPESSURA DE 5/16"
00165 | OXIGENIO, EM GARRAFAS DE 9,3M3 | M3 | 0.095 | 10.3 | 0 | 0.9785
00171 | ACETILENO EM CILINDRO DE 9KG | KG | 0.021 | 95.79 | 0 | 2.0116
01943 | MAO-DE-OBRA DE AJUDANTE DE SOLDADOR, INCLUSIVE ENCARGOS SOCI | H | 0.06 | 20.37 | 3 | 1.2589
AIS
01944 | MAO-DE-OBRA DE SOLDADOR DA CONSTRUCAO CIVIL, INCLUSIVE ENCAR | H | 0.12 | 28.76 | 3 | 3.5547
GOS SOCIAIS
05.026.0002-A | CORTE COM MACARICO MANUAL DE OXIACETILENO,EM CHAPA DE ACO NA | M |  | 7.16
ESPESSURA DE 5/16"
00165 | OXIGENIO, EM GARRAFAS DE 9,3M3 | M3 | 0.095 | 10.3 | 0 | 0.9785
00171 | ACETILENO EM CILINDRO DE 9KG | KG | 0.021 | 95.79 | 0 | 2.0116
20006 | MAO-DE-OBRA DE AJUDANTE DE SOLDADOR, INCLUSIVE ENCARGOS SOCI | H | 0.06 | 17.65 | 3 | 1.0908
AIS DESONERADOS
20134 | MAO-DE-OBRA DE SOLDADOR DA CONSTRUCAO CIVIL, INCLUSIVE ENCAR | H | 0.12 | 24.92 | 3 | 3.0801
GOS SOCIAIS DESONERADOS
05.026.0003-0 | CORTE COM MACARICO MANUAL DE OXIACETILENO,EM CHAPA DE ACO NA | M |  | 10.14
ESPESSURA DE 3/8"
00165 | OXIGENIO, EM GARRAFAS DE 9,3M3 | M3 | 0.15 | 10.3 | 0 | 1.545
00171 | ACETILENO EM CILINDRO DE 9KG | KG | 0.027 | 95.79 | 0 | 2.5863
01943 | MAO-DE-OBRA DE AJUDANTE DE SOLDADOR, INCLUSIVE ENCARGOS SOCI | H | 0.075 | 20.37 | 3 | 1.5736
AIS
01944 | MAO-DE-OBRA DE SOLDADOR DA CONSTRUCAO CIVIL, INCLUSIVE ENCAR | H | 0.15 | 28.76 | 3 | 4.4434
GOS SOCIAIS
05.026.0003-A | CORTE COM MACARICO MANUAL DE OXIACETILENO,EM CHAPA DE ACO NA | M |  | 9.34
ESPESSURA DE 3/8"
00165 | OXIGENIO, EM GARRAFAS DE 9,3M3 | M3 | 0.15 | 10.3 | 0 | 1.545
00171 | ACETILENO EM CILINDRO DE 9KG | KG | 0.027 | 95.79 | 0 | 2.5863
20006 | MAO-DE-OBRA DE AJUDANTE DE SOLDADOR, INCLUSIVE ENCARGOS SOCI | H | 0.075 | 17.65 | 3 | 1.3635
AIS DESONERADOS
20134 | MAO-DE-OBRA DE SOLDADOR DA CONSTRUCAO CIVIL, INCLUSIVE ENCAR | H | 0.15 | 24.92 | 3 | 3.8501
GOS SOCIAIS DESONERADOS
05.026.0004-0 | CORTE COM MACARICO MANUAL DE OXIACETILENO,EM CHAPA DE ACO NA | M |  | 12.65
ESPESSURA DE 1/2"
00165 | OXIGENIO, EM GARRAFAS DE 9,3M3 | M3 | 0.23 | 10.3 | 0 | 2.369
00171 | ACETILENO EM CILINDRO DE 9KG | KG | 0.032 | 95.79 | 0 | 3.0653
01943 | MAO-DE-OBRA DE AJUDANTE DE SOLDADOR, INCLUSIVE ENCARGOS SOCI | H | 0.09 | 20.37 | 3 | 1.8883
AIS
01944 | MAO-DE-OBRA DE SOLDADOR DA CONSTRUCAO CIVIL, INCLUSIVE ENCAR | H | 0.18 | 28.76 | 3 | 5.3321
GOS SOCIAIS
05.026.0004-A | CORTE COM MACARICO MANUAL DE OXIACETILENO,EM CHAPA DE ACO NA | M |  | 11.69
ESPESSURA DE 1/2"
00165 | OXIGENIO, EM GARRAFAS DE 9,3M3 | M3 | 0.23 | 10.3 | 0 | 2.369
00171 | ACETILENO EM CILINDRO DE 9KG | KG | 0.032 | 95.79 | 0 | 3.0653
20006 | MAO-DE-OBRA DE AJUDANTE DE SOLDADOR, INCLUSIVE ENCARGOS SOCI | H | 0.09 | 17.65 | 3 | 1.6362
AIS DESONERADOS
20134 | MAO-DE-OBRA DE SOLDADOR DA CONSTRUCAO CIVIL, INCLUSIVE ENCAR | H | 0.18 | 24.92 | 3 | 4.6202
GOS SOCIAIS DESONERADOS
05.027.0001-0 | SOLDA DE TOPO,EM TUBOS DE ACO GALVANIZADO NO DIAMETRO DE 1/2 | UN |  | 8.29
",UTILIZANDO CONVERSOR ELETRICO,INCLUSIVE CORTE E/OU CHANFRO
DAS EXTREMIDADES
00246 | ELETRODO P/SOLDA ACO (AWS E-6013), IND.P/TRAB.EM SERRAL., ES | KG | 0.035 | 28.34 | 0 | 0.9919
TRUT.METAL.TUBUL.CONSTR.EM GERAL E CHAPAS FINAS,ESPES.3,25MM
01943 | MAO-DE-OBRA DE AJUDANTE DE SOLDADOR, INCLUSIVE ENCARGOS SOCI | H | 0.1 | 20.37 | 3 | 2.0981
AIS
01944 | MAO-DE-OBRA DE SOLDADOR DA CONSTRUCAO CIVIL, INCLUSIVE ENCAR | H | 0.15 | 28.76 | 3 | 4.4434
GOS SOCIAIS
15022 | RETIFICADOR SOLDA ELETRICA DE 430A (CP) | H | 0.034 | 22.4043 | 0 | 0.7617
05.027.0001-A | SOLDA DE TOPO,EM TUBOS DE ACO GALVANIZADO NO DIAMETRO DE 1/2 | UN |  | 7.42
",UTILIZANDO CONVERSOR ELETRICO,INCLUSIVE CORTE E/OU CHANFRO
DAS EXTREMIDADES
00246 | ELETRODO P/SOLDA ACO (AWS E-6013), IND.P/TRAB.EM SERRAL., ES | KG | 0.035 | 28.34 | 0 | 0.9919
TRUT.METAL.TUBUL.CONSTR.EM GERAL E CHAPAS FINAS,ESPES.3,25MM
20006 | MAO-DE-OBRA DE AJUDANTE DE SOLDADOR, INCLUSIVE ENCARGOS SOCI | H | 0.1 | 17.65 | 3 | 1.818
AIS DESONERADOS
20134 | MAO-DE-OBRA DE SOLDADOR DA CONSTRUCAO CIVIL, INCLUSIVE ENCAR | H | 0.15 | 24.92 | 3 | 3.8501
GOS SOCIAIS DESONERADOS
30857 | RETIFICADOR SOLDA ELETRICA DE 430A (CP) | H | 0.034 | 22.4043 | 0 | 0.7617
05.027.0003-0 | SOLDA DE TOPO,EM TUBOS DE ACO GALVANIZADO NO DIAMETRO DE 3/4 | UN |  | 10.73
",UTILIZANDO CONVERSOR ELETRICO,INCLUSIVE CORTE E/OU CHANFRO
DAS EXTREMIDADES
00246 | ELETRODO P/SOLDA ACO (AWS E-6013), IND.P/TRAB.EM SERRAL., ES | KG | 0.04 | 28.34 | 0 | 1.1336
TRUT.METAL.TUBUL.CONSTR.EM GERAL E CHAPAS FINAS,ESPES.3,25MM
01943 | MAO-DE-OBRA DE AJUDANTE DE SOLDADOR, INCLUSIVE ENCARGOS SOCI | H | 0.15 | 20.37 | 3 | 3.1472
AIS
01944 | MAO-DE-OBRA DE SOLDADOR DA CONSTRUCAO CIVIL, INCLUSIVE ENCAR | H | 0.18 | 28.76 | 3 | 5.3321
GOS SOCIAIS
15022 | RETIFICADOR SOLDA ELETRICA DE 430A (CP) | H | 0.05 | 22.4043 | 0 | 1.1202
05.027.0003-A | SOLDA DE TOPO,EM TUBOS DE ACO GALVANIZADO NO DIAMETRO DE 3/4 | UN |  | 9.6
",UTILIZANDO CONVERSOR ELETRICO,INCLUSIVE CORTE E/OU CHANFRO
DAS EXTREMIDADES
00246 | ELETRODO P/SOLDA ACO (AWS E-6013), IND.P/TRAB.EM SERRAL., ES | KG | 0.04 | 28.34 | 0 | 1.1336
TRUT.METAL.TUBUL.CONSTR.EM GERAL E CHAPAS FINAS,ESPES.3,25MM
20006 | MAO-DE-OBRA DE AJUDANTE DE SOLDADOR, INCLUSIVE ENCARGOS SOCI | H | 0.15 | 17.65 | 3 | 2.7269
AIS DESONERADOS
20134 | MAO-DE-OBRA DE SOLDADOR DA CONSTRUCAO CIVIL, INCLUSIVE ENCAR | H | 0.18 | 24.92 | 3 | 4.6202
GOS SOCIAIS DESONERADOS
30857 | RETIFICADOR SOLDA ELETRICA DE 430A (CP) | H | 0.05 | 22.4043 | 0 | 1.1202
05.027.0005-0 | SOLDA DE TOPO,EM TUBOS DE ACO GALVANIZADO NO DIAMETRO DE 1", | UN |  | 16.65
UTILIZANDO CONVERSOR ELETRICO,INCLUSIVE CORTE E/OU CHANFRO D
AS EXTREMIDADES
00246 | ELETRODO P/SOLDA ACO (AWS E-6013), IND.P/TRAB.EM SERRAL., ES | KG | 0.065 | 28.34 | 0 | 1.8421
TRUT.METAL.TUBUL.CONSTR.EM GERAL E CHAPAS FINAS,ESPES.3,25MM
01943 | MAO-DE-OBRA DE AJUDANTE DE SOLDADOR, INCLUSIVE ENCARGOS SOCI | H | 0.25 | 20.37 | 3 | 5.2453
AIS
01944 | MAO-DE-OBRA DE SOLDADOR DA CONSTRUCAO CIVIL, INCLUSIVE ENCAR | H | 0.27 | 28.76 | 3 | 7.9982
GOS SOCIAIS
15022 | RETIFICADOR SOLDA ELETRICA DE 430A (CP) | H | 0.07 | 22.4043 | 0 | 1.5683
05.027.0005-A | SOLDA DE TOPO,EM TUBOS DE ACO GALVANIZADO NO DIAMETRO DE 1", | UN |  | 14.88
UTILIZANDO CONVERSOR ELETRICO,INCLUSIVE CORTE E/OU CHANFRO D
AS EXTREMIDADES
00246 | ELETRODO P/SOLDA ACO (AWS E-6013), IND.P/TRAB.EM SERRAL., ES | KG | 0.065 | 28.34 | 0 | 1.8421
TRUT.METAL.TUBUL.CONSTR.EM GERAL E CHAPAS FINAS,ESPES.3,25MM
20006 | MAO-DE-OBRA DE AJUDANTE DE SOLDADOR, INCLUSIVE ENCARGOS SOCI | H | 0.25 | 17.65 | 3 | 4.5449
AIS DESONERADOS
20134 | MAO-DE-OBRA DE SOLDADOR DA CONSTRUCAO CIVIL, INCLUSIVE ENCAR | H | 0.27 | 24.92 | 3 | 6.9303
GOS SOCIAIS DESONERADOS
30857 | RETIFICADOR SOLDA ELETRICA DE 430A (CP) | H | 0.07 | 22.4043 | 0 | 1.5683
05.027.0007-0 | SOLDA DE TOPO,EM TUBOS DE ACO GALVANIZADO NO DIAMETRO DE 1.1 | UN |  | 23.1
/4",UTILIZANDO CONVERSOR ELETRICO,INCLUSIVE CORTE E/OU CHANF
RO DAS EXTREMIDADES
00246 | ELETRODO P/SOLDA ACO (AWS E-6013), IND.P/TRAB.EM SERRAL., ES | KG | 0.08 | 28.34 | 0 | 2.2672
TRUT.METAL.TUBUL.CONSTR.EM GERAL E CHAPAS FINAS,ESPES.3,25MM
01943 | MAO-DE-OBRA DE AJUDANTE DE SOLDADOR, INCLUSIVE ENCARGOS SOCI | H | 0.35 | 20.37 | 3 | 7.3434
AIS
01944 | MAO-DE-OBRA DE SOLDADOR DA CONSTRUCAO CIVIL, INCLUSIVE ENCAR | H | 0.38 | 28.76 | 3 | 11.2567
GOS SOCIAIS
15022 | RETIFICADOR SOLDA ELETRICA DE 430A (CP) | H | 0.1 | 22.4043 | 0 | 2.2404
05.027.0007-A | SOLDA DE TOPO,EM TUBOS DE ACO GALVANIZADO NO DIAMETRO DE 1.1 | UN |  | 20.62
/4",UTILIZANDO CONVERSOR ELETRICO,INCLUSIVE CORTE E/OU CHANF
RO DAS EXTREMIDADES
00246 | ELETRODO P/SOLDA ACO (AWS E-6013), IND.P/TRAB.EM SERRAL., ES | KG | 0.08 | 28.34 | 0 | 2.2672
TRUT.METAL.TUBUL.CONSTR.EM GERAL E CHAPAS FINAS,ESPES.3,25MM
20006 | MAO-DE-OBRA DE AJUDANTE DE SOLDADOR, INCLUSIVE ENCARGOS SOCI | H | 0.35 | 17.65 | 3 | 6.3628
AIS DESONERADOS
20134 | MAO-DE-OBRA DE SOLDADOR DA CONSTRUCAO CIVIL, INCLUSIVE ENCAR | H | 0.38 | 24.92 | 3 | 9.7537
GOS SOCIAIS DESONERADOS
30857 | RETIFICADOR SOLDA ELETRICA DE 430A (CP) | H | 0.1 | 22.4043 | 0 | 2.2404
05.027.0009-0 | SOLDO DO TOPO,EM TUBOS DE ACO GALVANIZADO NO DIAMETRO DE 1.1 | UN |  | 27.04
/2",UTILIZANDO CONVERSOR ELETRICO,INCLUSIVE CORTE E/OU CHANF
RO DAS EXTREMIDADES
00246 | ELETRODO P/SOLDA ACO (AWS E-6013), IND.P/TRAB.EM SERRAL., ES | KG | 0.09 | 28.34 | 0 | 2.5506
TRUT.METAL.TUBUL.CONSTR.EM GERAL E CHAPAS FINAS,ESPES.3,25MM
01943 | MAO-DE-OBRA DE AJUDANTE DE SOLDADOR, INCLUSIVE ENCARGOS SOCI | H | 0.4 | 20.37 | 3 | 8.3924
AIS
01944 | MAO-DE-OBRA DE SOLDADOR DA CONSTRUCAO CIVIL, INCLUSIVE ENCAR | H | 0.43 | 28.76 | 3 | 12.7378
GOS SOCIAIS
15022 | RETIFICADOR SOLDA ELETRICA DE 430A (CP) | H | 0.15 | 22.4043 | 0 | 3.3606
05.027.0009-A | SOLDO DO TOPO,EM TUBOS DE ACO GALVANIZADO NO DIAMETRO DE 1.1 | UN |  | 24.22
/2",UTILIZANDO CONVERSOR ELETRICO,INCLUSIVE CORTE E/OU CHANF
RO DAS EXTREMIDADES
00246 | ELETRODO P/SOLDA ACO (AWS E-6013), IND.P/TRAB.EM SERRAL., ES | KG | 0.09 | 28.34 | 0 | 2.5506
TRUT.METAL.TUBUL.CONSTR.EM GERAL E CHAPAS FINAS,ESPES.3,25MM
20006 | MAO-DE-OBRA DE AJUDANTE DE SOLDADOR, INCLUSIVE ENCARGOS SOCI | H | 0.4 | 17.65 | 3 | 7.2718
AIS DESONERADOS
20134 | MAO-DE-OBRA DE SOLDADOR DA CONSTRUCAO CIVIL, INCLUSIVE ENCAR | H | 0.43 | 24.92 | 3 | 11.0371
GOS SOCIAIS DESONERADOS
30857 | RETIFICADOR SOLDA ELETRICA DE 430A (CP) | H | 0.15 | 22.4043 | 0 | 3.3606
05.027.0011-0 | SOLDA DE TOPO,EM TUBOS DE ACO GALVANIZADO NO DIAMETRO DE 2", | UN |  | 35.5
UTILIZANDO CONVERSOR ELETRICO,INCLUSIVE CORTE E/OU CHANFRO D
AS EXTREMIDADES
00246 | ELETRODO P/SOLDA ACO (AWS E-6013), IND.P/TRAB.EM SERRAL., ES | KG | 0.16 | 28.34 | 0 | 4.5344
TRUT.METAL.TUBUL.CONSTR.EM GERAL E CHAPAS FINAS,ESPES.3,25MM
01943 | MAO-DE-OBRA DE AJUDANTE DE SOLDADOR, INCLUSIVE ENCARGOS SOCI | H | 0.5 | 20.37 | 3 | 10.4906
AIS
01944 | MAO-DE-OBRA DE SOLDADOR DA CONSTRUCAO CIVIL, INCLUSIVE ENCAR | H | 0.54 | 28.76 | 3 | 15.9963
GOS SOCIAIS
15022 | RETIFICADOR SOLDA ELETRICA DE 430A (CP) | H | 0.2 | 22.4043 | 0 | 4.4809
05.027.0011-A | SOLDA DE TOPO,EM TUBOS DE ACO GALVANIZADO NO DIAMETRO DE 2", | UN |  | 31.96
UTILIZANDO CONVERSOR ELETRICO,INCLUSIVE CORTE E/OU CHANFRO D
AS EXTREMIDADES
00246 | ELETRODO P/SOLDA ACO (AWS E-6013), IND.P/TRAB.EM SERRAL., ES | KG | 0.16 | 28.34 | 0 | 4.5344
TRUT.METAL.TUBUL.CONSTR.EM GERAL E CHAPAS FINAS,ESPES.3,25MM
20006 | MAO-DE-OBRA DE AJUDANTE DE SOLDADOR, INCLUSIVE ENCARGOS SOCI | H | 0.5 | 17.65 | 3 | 9.0897
AIS DESONERADOS
20134 | MAO-DE-OBRA DE SOLDADOR DA CONSTRUCAO CIVIL, INCLUSIVE ENCAR | H | 0.54 | 24.92 | 3 | 13.8605
GOS SOCIAIS DESONERADOS
30857 | RETIFICADOR SOLDA ELETRICA DE 430A (CP) | H | 0.2 | 22.4043 | 0 | 4.4809
05.032.0001-0 | ESCORAMENTO DE POSTE DE CONCRETO OU METALICO | UN |  | 561.5
00367 | PINUS EM PECAS DE 7,50X22,50CM, (3"X9") | M | 12 | 31.86 | 0 | 382.32
01999 | MAO-DE-OBRA DE SERVENTE DA CONSTRUCAO CIVIL, INCLUSIVE ENCAR | H | 9 | 19.33 | 3 | 179.1891
GOS SOCIAIS
05.032.0001-A | ESCORAMENTO DE POSTE DE CONCRETO OU METALICO | UN |  | 537.59
20132 | MAO-DE-OBRA DE SERVENTE DA CONSTRUCAO CIVIL, INCLUSIVE ENCAR | H | 9 | 16.75 | 3 | 155.2725
GOS SOCIAIS DESONERADOS
31051 | PINUS EM PECAS DE 7,50X22X50CM, (3"X9") | M | 12 | 31.86 | 0 | 382.32
05.033.0001-0 | ENCHIMENTO DE VAO SOBRE ABOBADA DE TUNEL,COM PEDRA-DE-MAO JO | M3 |  | 233.86
GADA,INCLUSIVE FORNECIMENTO DESTA
01999 | MAO-DE-OBRA DE SERVENTE DA CONSTRUCAO CIVIL, INCLUSIVE ENCAR | H | 4 | 19.33 | 3 | 79.6396
GOS SOCIAIS
14580 | PEDRA DE MAO, PARA REGIAO METROPOLITANA DO RIO DE JANEIRO | T | 1.68 | 91.8 | 0 | 154.224
05.033.0001-A | ENCHIMENTO DE VAO SOBRE ABOBADA DE TUNEL,COM PEDRA-DE-MAO JO | M3 |  | 223.23
GADA,INCLUSIVE FORNECIMENTO DESTA
14580 | PEDRA DE MAO, PARA REGIAO METROPOLITANA DO RIO DE JANEIRO | T | 1.68 | 91.8 | 0 | 154.224
20132 | MAO-DE-OBRA DE SERVENTE DA CONSTRUCAO CIVIL, INCLUSIVE ENCAR | H | 4 | 16.75 | 3 | 69.01
GOS SOCIAIS DESONERADOS
05.033.0002-0 | ENCHIMENTO DE VAO SOBRE ABOBADA DE TUNEL,COM PEDRA-DE-MAO AR | M3 |  | 273.68
RUMADA,INCLUSIVE FORNECIMENTO DESTA
01999 | MAO-DE-OBRA DE SERVENTE DA CONSTRUCAO CIVIL, INCLUSIVE ENCAR | H | 6 | 19.33 | 3 | 119.4594
GOS SOCIAIS
14580 | PEDRA DE MAO, PARA REGIAO METROPOLITANA DO RIO DE JANEIRO | T | 1.68 | 91.8 | 0 | 154.224
05.033.0002-A | ENCHIMENTO DE VAO SOBRE ABOBADA DE TUNEL,COM PEDRA-DE-MAO AR | M3 |  | 257.73
RUMADA,INCLUSIVE FORNECIMENTO DESTA
14580 | PEDRA DE MAO, PARA REGIAO METROPOLITANA DO RIO DE JANEIRO | T | 1.68 | 91.8 | 0 | 154.224
20132 | MAO-DE-OBRA DE SERVENTE DA CONSTRUCAO CIVIL, INCLUSIVE ENCAR | H | 6 | 16.75 | 3 | 103.515
GOS SOCIAIS DESONERADOS
05.033.0003-0 | ARRUMACAO DE MATERIAL ROCHOSO,EM BLOCOS DE ATE 15KG,EM PILHA | M3 |  | 119.45
S REGULARES,REFERINDO-SE O CUSTO AO MATERIAL SOLTO,EXCLUSIVE
ESTE
01999 | MAO-DE-OBRA DE SERVENTE DA CONSTRUCAO CIVIL, INCLUSIVE ENCAR | H | 6 | 19.33 | 3 | 119.4594
GOS SOCIAIS
05.033.0003-A | ARRUMACAO DE MATERIAL ROCHOSO,EM BLOCOS DE ATE 15KG,EM PILHA | M3 |  | 103.51
S REGULARES,REFERINDO-SE O CUSTO AO MATERIAL SOLTO,EXCLUSIVE
ESTE
20132 | MAO-DE-OBRA DE SERVENTE DA CONSTRUCAO CIVIL, INCLUSIVE ENCAR | H | 6 | 16.75 | 3 | 103.515
GOS SOCIAIS DESONERADOS
05.035.0001-0 | CERCA DE VEDACAO DE TERRENO COM MOUROES DE MADEIRA DE LEI DE | M |  | 42.24
3"X3",COM 2,00M DE ALTURA LIVRE E 0,50M ENTERRADOS,ESPACADO
S DE 3,00M,COM 7 FIOS CORRIDOS DE ARAME FARPADO Nº14.FORNECI
MENTO E COLOCACAO
00002 | ARAME FARPADO GALVANIZADO, 2,1MM (BWG N.14) | KG | 0.52 | 16.24 | 0 | 8.4448
00293 | GRAMPO GALVANIZADO P/ARAME FARPADO, BITOLA BWG 9 | KG | 0.03 | 15.85 | 0 | 0.4755
01990 | MAO-DE-OBRA DE CARPINTEIRO DE FORMA DE CONCRETO, INCLUSIVE E | H | 0.25 | 26.73 | 3 | 6.883
NCARGOS SOCIAIS
01999 | MAO-DE-OBRA DE SERVENTE DA CONSTRUCAO CIVIL, INCLUSIVE ENCAR | H | 0.35 | 19.33 | 3 | 6.9685
GOS SOCIAIS
02604 | MACARANDUBA EM PECAS, DE 7,50X7,50CM (3"X3") | M | 1 | 19.47 | 0 | 19.47
05.035.0001-A | CERCA DE VEDACAO DE TERRENO COM MOUROES DE MADEIRA DE LEI DE | M |  | 40.39
3"X3",COM 2,00M DE ALTURA LIVRE E 0,50M ENTERRADOS,ESPACADO
S DE 3,00M,COM 7 FIOS CORRIDOS DE ARAME FARPADO Nº14.FORNECI
MENTO E COLOCACAO
00002 | ARAME FARPADO GALVANIZADO, 2,1MM (BWG N.14) | KG | 0.52 | 16.24 | 0 | 8.4448
00293 | GRAMPO GALVANIZADO P/ARAME FARPADO, BITOLA BWG 9 | KG | 0.03 | 15.85 | 0 | 0.4755
02604 | MACARANDUBA EM PECAS, DE 7,50X7,50CM (3"X3") | M | 1 | 19.47 | 0 | 19.47
20046 | MAO-DE-OBRA DE CARPINTEIRO DE FORMA DE CONCRETO, INCLUSIVE E | H | 0.25 | 23.16 | 3 | 5.9637
NCARGOS SOCIAIS DESONERADOS
20132 | MAO-DE-OBRA DE SERVENTE DA CONSTRUCAO CIVIL, INCLUSIVE ENCAR | H | 0.35 | 16.75 | 3 | 6.0384
GOS SOCIAIS DESONERADOS
05.035.0002-0 | CERCA DE VEDACAO DE TERRENO COM MOUROES DE MADEIRA DE LEI DE | M |  | 33.6
3"X3",COM 1,50M DE ALTURA LIVRE E 0,50M ENTERRADOS,ESPACADO
S DE 3,00M,COM 5 FIOS CORRIDOS DE ARAME FARPADO Nº14.FORNECI
MENTO E COLOCACAO
00002 | ARAME FARPADO GALVANIZADO, 2,1MM (BWG N.14) | KG | 0.35 | 16.24 | 0 | 5.684
00293 | GRAMPO GALVANIZADO P/ARAME FARPADO, BITOLA BWG 9 | KG | 0.02 | 15.85 | 0 | 0.317
01990 | MAO-DE-OBRA DE CARPINTEIRO DE FORMA DE CONCRETO, INCLUSIVE E | H | 0.22 | 26.73 | 3 | 6.057
NCARGOS SOCIAIS
01999 | MAO-DE-OBRA DE SERVENTE DA CONSTRUCAO CIVIL, INCLUSIVE ENCAR | H | 0.3 | 19.33 | 3 | 5.973
GOS SOCIAIS
02604 | MACARANDUBA EM PECAS, DE 7,50X7,50CM (3"X3") | M | 0.8 | 19.47 | 0 | 15.576
05.035.0002-A | CERCA DE VEDACAO DE TERRENO COM MOUROES DE MADEIRA DE LEI DE | M |  | 32
3"X3",COM 1,50M DE ALTURA LIVRE E 0,50M ENTERRADOS,ESPACADO
S DE 3,00M,COM 5 FIOS CORRIDOS DE ARAME FARPADO Nº14.FORNECI
MENTO E COLOCACAO
00002 | ARAME FARPADO GALVANIZADO, 2,1MM (BWG N.14) | KG | 0.35 | 16.24 | 0 | 5.684
00293 | GRAMPO GALVANIZADO P/ARAME FARPADO, BITOLA BWG 9 | KG | 0.02 | 15.85 | 0 | 0.317
02604 | MACARANDUBA EM PECAS, DE 7,50X7,50CM (3"X3") | M | 0.8 | 19.47 | 0 | 15.576
20046 | MAO-DE-OBRA DE CARPINTEIRO DE FORMA DE CONCRETO, INCLUSIVE E | H | 0.22 | 23.16 | 3 | 5.2481
NCARGOS SOCIAIS DESONERADOS
20132 | MAO-DE-OBRA DE SERVENTE DA CONSTRUCAO CIVIL, INCLUSIVE ENCAR | H | 0.3 | 16.75 | 3 | 5.1758
GOS SOCIAIS DESONERADOS
05.035.0003-0 | CERCA DE VEDACAO ESTRUTURADA EM PECAS DE MADEIRA DE 3"X3",FO | M2 |  | 73.32
RMANDO QUADROS DE 2,00X2,00M,COM TRAVESSA INFERIOR A 12,5CM
DO SOLO,REVESTIDOS COM TELA GALVANIZADA DE ARAME Nº12,COM MA
LHA LOSANGO DE 8X8CM,SENDO O MADEIRAMENTO PINTADO COM DUAS D
EMAOS DE IMUNIZANTE FUNGICIDA A BASE DE OLEO DE CREOSOTO,ANT
ES DA COLOCACAO.FORNECIMENTO E COLOCACAO
00190 | TELA DE ARAME GALVANIZADO FIO Nº 12, MALHA LOSANGO, DE (8X8) | M2 | 1 | 35.07 | 0 | 35.07
CM
00368 | PINUS, EM PECAS DE 7,50X7,50CM (3"X3") | M | 1.95 | 7.35 | 0 | 14.3325
00453 | PREGO COM OU SEM CABECA, EM CAIXAS DE 50KG, OU QUANTIDADES E | KG | 0.05 | 15.35 | 0 | 0.7675
QUIVALENTES, Nº12X12 A 18X30
01990 | MAO-DE-OBRA DE CARPINTEIRO DE FORMA DE CONCRETO, INCLUSIVE E | H | 0.3 | 26.73 | 3 | 8.2596
NCARGOS SOCIAIS
01999 | MAO-DE-OBRA DE SERVENTE DA CONSTRUCAO CIVIL, INCLUSIVE ENCAR | H | 0.6 | 19.33 | 3 | 11.9459
GOS SOCIAIS
05437 | IMUNIZANTE ANTICUPIM INCOLOR PARA MADEIRA EM GALAO DE 3,6 LI | UN | 0.03 | 98.24 | 0 | 2.9472
TROS
05.035.0003-A | CERCA DE VEDACAO ESTRUTURADA EM PECAS DE MADEIRA DE 3"X3",FO | M2 |  | 70.62
RMANDO QUADROS DE 2,00X2,00M,COM TRAVESSA INFERIOR A 12,5CM
DO SOLO,REVESTIDOS COM TELA GALVANIZADA DE ARAME Nº12,COM MA
LHA LOSANGO DE 8X8CM,SENDO O MADEIRAMENTO PINTADO COM DUAS D
EMAOS DE IMUNIZANTE FUNGICIDA A BASE DE OLEO DE CREOSOTO,ANT
ES DA COLOCACAO.FORNECIMENTO E COLOCACAO
00190 | TELA DE ARAME GALVANIZADO FIO Nº 12, MALHA LOSANGO, DE (8X8) | M2 | 1 | 35.07 | 0 | 35.07
CM
00368 | PINUS, EM PECAS DE 7,50X7,50CM (3"X3") | M | 1.95 | 7.35 | 0 | 14.3325
00453 | PREGO COM OU SEM CABECA, EM CAIXAS DE 50KG, OU QUANTIDADES E | KG | 0.05 | 15.35 | 0 | 0.7675
QUIVALENTES, Nº12X12 A 18X30
05437 | IMUNIZANTE ANTICUPIM INCOLOR PARA MADEIRA EM GALAO DE 3,6 LI | UN | 0.03 | 98.24 | 0 | 2.9472
TROS
20046 | MAO-DE-OBRA DE CARPINTEIRO DE FORMA DE CONCRETO, INCLUSIVE E | H | 0.3 | 23.16 | 3 | 7.1564
NCARGOS SOCIAIS DESONERADOS
20132 | MAO-DE-OBRA DE SERVENTE DA CONSTRUCAO CIVIL, INCLUSIVE ENCAR | H | 0.6 | 16.75 | 3 | 10.3515
GOS SOCIAIS DESONERADOS
05.035.0004-0 | CERCA CONSTRUIDA COM MOUROES RETOS DE CONCRETO ARMADO,COMPRI | M |  | 37.79
MENTO DE 2,50M,ESPACADOS DE 3,00M,CRAVADOS 0,50M NO SOLO,COM
5 FIOS CORRIDOS DE ARAME LISO GALVANIZADO Nº 12.FORNECIMENT
O E COLOCACAO
00361 | MOURAO RETO DE CONCRETO ARMADO, CONFORME NBR 7176, MEDIDA AP | UN | 0.35 | 45.32 | 0 | 15.862
ROXIMADA DE 2,50M
01990 | MAO-DE-OBRA DE CARPINTEIRO DE FORMA DE CONCRETO, INCLUSIVE E | H | 0.3 | 26.73 | 3 | 8.2596
NCARGOS SOCIAIS
01999 | MAO-DE-OBRA DE SERVENTE DA CONSTRUCAO CIVIL, INCLUSIVE ENCAR | H | 0.45 | 19.33 | 3 | 8.9595
GOS SOCIAIS
02864 | ARAME GALVANIZADO Nº 12 | KG | 0.4 | 11.78 | 0 | 4.712
05.035.0004-A | CERCA CONSTRUIDA COM MOUROES RETOS DE CONCRETO ARMADO,COMPRI | M |  | 35.49
MENTO DE 2,50M,ESPACADOS DE 3,00M,CRAVADOS 0,50M NO SOLO,COM
5 FIOS CORRIDOS DE ARAME LISO GALVANIZADO Nº 12.FORNECIMENT
O E COLOCACAO
00361 | MOURAO RETO DE CONCRETO ARMADO, CONFORME NBR 7176, MEDIDA AP | UN | 0.35 | 45.32 | 0 | 15.862
ROXIMADA DE 2,50M
02864 | ARAME GALVANIZADO Nº 12 | KG | 0.4 | 11.78 | 0 | 4.712
20046 | MAO-DE-OBRA DE CARPINTEIRO DE FORMA DE CONCRETO, INCLUSIVE E | H | 0.3 | 23.16 | 3 | 7.1564
NCARGOS SOCIAIS DESONERADOS
20132 | MAO-DE-OBRA DE SERVENTE DA CONSTRUCAO CIVIL, INCLUSIVE ENCAR | H | 0.45 | 16.75 | 3 | 7.7636
GOS SOCIAIS DESONERADOS
05.035.0005-0 | CERCA CONSTRUIDA COM MOUROES RETOS DE CONCRETO ARMADO,COMPRI | M |  | 49.74
MENTO DE 2,50M,ESPACADOS DE 3,00M,CRAVADOS 0,50M NO SOLO,COM
8 FIOS CORRIDOS DE ARAME FARPADO Nº 14.FORNECIMENTO E COLOC
ACAO
00002 | ARAME FARPADO GALVANIZADO, 2,1MM (BWG N.14) | KG | 0.6 | 16.24 | 0 | 9.744
00361 | MOURAO RETO DE CONCRETO ARMADO, CONFORME NBR 7176, MEDIDA AP | UN | 0.35 | 45.32 | 0 | 15.862
ROXIMADA DE 2,50M
01990 | MAO-DE-OBRA DE CARPINTEIRO DE FORMA DE CONCRETO, INCLUSIVE E | H | 0.4 | 26.73 | 3 | 11.0128
NCARGOS SOCIAIS
01999 | MAO-DE-OBRA DE SERVENTE DA CONSTRUCAO CIVIL, INCLUSIVE ENCAR | H | 0.6 | 19.33 | 3 | 11.9459
GOS SOCIAIS
02864 | ARAME GALVANIZADO Nº 12 | KG | 0.1 | 11.78 | 0 | 1.178
05.035.0005-A | CERCA CONSTRUIDA COM MOUROES RETOS DE CONCRETO ARMADO,COMPRI | M |  | 46.67
MENTO DE 2,50M,ESPACADOS DE 3,00M,CRAVADOS 0,50M NO SOLO,COM
8 FIOS CORRIDOS DE ARAME FARPADO Nº 14.FORNECIMENTO E COLOC
ACAO
00002 | ARAME FARPADO GALVANIZADO, 2,1MM (BWG N.14) | KG | 0.6 | 16.24 | 0 | 9.744
00361 | MOURAO RETO DE CONCRETO ARMADO, CONFORME NBR 7176, MEDIDA AP | UN | 0.35 | 45.32 | 0 | 15.862
ROXIMADA DE 2,50M
02864 | ARAME GALVANIZADO Nº 12 | KG | 0.1 | 11.78 | 0 | 1.178
20046 | MAO-DE-OBRA DE CARPINTEIRO DE FORMA DE CONCRETO, INCLUSIVE E | H | 0.4 | 23.16 | 3 | 9.5419
NCARGOS SOCIAIS DESONERADOS
20132 | MAO-DE-OBRA DE SERVENTE DA CONSTRUCAO CIVIL, INCLUSIVE ENCAR | H | 0.6 | 16.75 | 3 | 10.3515
GOS SOCIAIS DESONERADOS
05.035.0006-0 | CERCA CONSTRUIDA COM MOUROES CURVOS DE CONCRETO ARMADO,ALTUR | M |  | 48.15
A DE 2,90M MAIS 0,44M DE PONTA INCLINADA,ESPACOS DE 3,00M,CR
AVADOS 0,50M NO SOLO,COM 11 FIOS CORRIDOS DE ARAME LISO GALV
ANIZADO Nº 12.FORNECIMENTO E COLOCACAO
01990 | MAO-DE-OBRA DE CARPINTEIRO DE FORMA DE CONCRETO, INCLUSIVE E | H | 0.5 | 26.73 | 3 | 13.766
NCARGOS SOCIAIS
01999 | MAO-DE-OBRA DE SERVENTE DA CONSTRUCAO CIVIL, INCLUSIVE ENCAR | H | 0.75 | 19.33 | 3 | 14.9324
GOS SOCIAIS
02864 | ARAME GALVANIZADO Nº 12 | KG | 0.048 | 11.78 | 0 | 0.5654
07275 | MOURAO CURVO DE CONCRETO ARMADO, CONFORME NBR 7176, MEDIDAS | UN | 0.35 | 53.97 | 0 | 18.8895
APROXIMADAS DE 2,90M, MAIS 0,44M DE PONTA INCLINADA
05.035.0006-A | CERCA CONSTRUIDA COM MOUROES CURVOS DE CONCRETO ARMADO,ALTUR | M |  | 44.32
A DE 2,90M MAIS 0,44M DE PONTA INCLINADA,ESPACOS DE 3,00M,CR
AVADOS 0,50M NO SOLO,COM 11 FIOS CORRIDOS DE ARAME LISO GALV
ANIZADO Nº 12.FORNECIMENTO E COLOCACAO
02864 | ARAME GALVANIZADO Nº 12 | KG | 0.048 | 11.78 | 0 | 0.5654
07275 | MOURAO CURVO DE CONCRETO ARMADO, CONFORME NBR 7176, MEDIDAS | UN | 0.35 | 53.97 | 0 | 18.8895
APROXIMADAS DE 2,90M, MAIS 0,44M DE PONTA INCLINADA
20046 | MAO-DE-OBRA DE CARPINTEIRO DE FORMA DE CONCRETO, INCLUSIVE E | H | 0.5 | 23.16 | 3 | 11.9274
NCARGOS SOCIAIS DESONERADOS
20132 | MAO-DE-OBRA DE SERVENTE DA CONSTRUCAO CIVIL, INCLUSIVE ENCAR | H | 0.75 | 16.75 | 3 | 12.9394
GOS SOCIAIS DESONERADOS
05.035.0007-0 | CERCA CONSTRUIDA C/MOUROES CONCRETO ARMADO,COM PONTA INCLINA | M |  | 62.83
DA,ALTURA DE 2,90 MAIS 0,44M DE PONTA INCLINADA,ESPACADOS DE
2,00M,CRAVADOS 0,50M NO SOLO,MOUROES ESTICADORES COM ESCORA
S A CADA 8 MOUROES E NAS MUDANCAS DE DIRECAO,COM 9 FIADAS DE
ARAME FARPADO Nº 14,INCLUSIVE ESCAVACAO,REATERRO E FUNDACOE
S EM CONCRETO SIMPLES FCK=10MPA.FORNECIMENTO E COLOCACAO
00002 | ARAME FARPADO GALVANIZADO, 2,1MM (BWG N.14) | KG | 0.63 | 16.24 | 0 | 10.2312
01633 | CONCRETO FCK 10MPA | M3 | 0.0049 | 351.1448 | 0 | 1.7206
01968 | MAO-DE-OBRA DE PEDREIRO, INCLUSIVE ENCARGOS SOCIAIS | H | 0.27 | 26.73 | 3 | 7.4336
01999 | MAO-DE-OBRA DE SERVENTE DA CONSTRUCAO CIVIL, INCLUSIVE ENCAR | H | 0.54 | 19.33 | 3 | 10.7513
GOS SOCIAIS
02864 | ARAME GALVANIZADO Nº 12 | KG | 0.096 | 11.78 | 0 | 1.1309
07275 | MOURAO CURVO DE CONCRETO ARMADO, CONFORME NBR 7176, MEDIDAS | UN | 0.437 | 53.97 | 0 | 23.5849
APROXIMADAS DE 2,90M, MAIS 0,44M DE PONTA INCLINADA
14943 | MOIRAO ESTICADOR CURVO DE CONCRETO ARMADO, CONFORME NBR 7176 | UN | 0.063 | 66.95 | 0 | 4.2179
, MEDIDAS APROXIMADAS DE 2,90M,MAIS 0,44M DE PONTA INCLINADA
14945 | ESCORA PARA MOURAO ESTICADOR, CONFORME NBR 7176 | UN | 0.126 | 29.87 | 0 | 3.7636
05.035.0007-A | CERCA CONSTRUIDA C/MOUROES CONCRETO ARMADO,COM PONTA INCLINA | M |  | 60.4
DA,ALTURA DE 2,90 MAIS 0,44M DE PONTA INCLINADA,ESPACADOS DE
2,00M,CRAVADOS 0,50M NO SOLO,MOUROES ESTICADORES COM ESCORA
S A CADA 8 MOUROES E NAS MUDANCAS DE DIRECAO,COM 9 FIADAS DE
ARAME FARPADO Nº 14,INCLUSIVE ESCAVACAO,REATERRO E FUNDACOE
S EM CONCRETO SIMPLES FCK=10MPA.FORNECIMENTO E COLOCACAO
00002 | ARAME FARPADO GALVANIZADO, 2,1MM (BWG N.14) | KG | 0.63 | 16.24 | 0 | 10.2312
02864 | ARAME GALVANIZADO Nº 12 | KG | 0.096 | 11.78 | 0 | 1.1309
07275 | MOURAO CURVO DE CONCRETO ARMADO, CONFORME NBR 7176, MEDIDAS | UN | 0.437 | 53.97 | 0 | 23.5849
APROXIMADAS DE 2,90M, MAIS 0,44M DE PONTA INCLINADA
14943 | MOIRAO ESTICADOR CURVO DE CONCRETO ARMADO, CONFORME NBR 7176 | UN | 0.063 | 66.95 | 0 | 4.2179
, MEDIDAS APROXIMADAS DE 2,90M,MAIS 0,44M DE PONTA INCLINADA
14945 | ESCORA PARA MOURAO ESTICADOR, CONFORME NBR 7176 | UN | 0.126 | 29.87 | 0 | 3.7636
20115 | MAO-DE-OBRA DE PEDREIRO, INCLUSIVE ENCARGOS SOCIAIS DESONERA | H | 0.27 | 23.16 | 3 | 6.4408
DOS
20132 | MAO-DE-OBRA DE SERVENTE DA CONSTRUCAO CIVIL, INCLUSIVE ENCAR | H | 0.54 | 16.75 | 3 | 9.3164
GOS SOCIAIS DESONERADOS
30245 | CONCRETO FCK 10MPA | M3 | 0.0049 | 351.1448 | 0 | 1.7206
05.035.0008-0 | CERCA CONSTRUIDA COM MOUROES RETOS DE CONCRETO ARMADO,COMPRI | M |  | 41.38
MENTO DE 2,50M,ESPACADOS DE 3,00M, CRAVADOS 0,50M NO SOLO,CO
M 8 FIOS CORRIDOS DE ARAME FARPADO Nº 14,INCLUSIVE MOUROES E
STICADORES COM ESCORAS A CADA 7 MOUROES,ESCAVACAO,REATERRO E
FUNDACOES EM CONCRETO SIMPLES FCK 10 MPA.FORNECIMENTO E COL
OCACAO
00002 | ARAME FARPADO GALVANIZADO, 2,1MM (BWG N.14) | KG | 0.56 | 16.24 | 0 | 9.0944
00361 | MOURAO RETO DE CONCRETO ARMADO, CONFORME NBR 7176, MEDIDA AP | UN | 0.286 | 45.32 | 0 | 12.9615
ROXIMADA DE 2,50M
01633 | CONCRETO FCK 10MPA | M3 | 0.0033 | 351.1448 | 0 | 1.1588
01968 | MAO-DE-OBRA DE PEDREIRO, INCLUSIVE ENCARGOS SOCIAIS | H | 0.18 | 26.73 | 3 | 4.9557
01999 | MAO-DE-OBRA DE SERVENTE DA CONSTRUCAO CIVIL, INCLUSIVE ENCAR | H | 0.36 | 19.33 | 3 | 7.1676
GOS SOCIAIS
02864 | ARAME GALVANIZADO Nº 12 | KG | 0.085 | 11.78 | 0 | 1.0013
14944 | MOIRAO ESTICADOR RETO DE CONCRETO ARMADO, CONFORME NBR 7176, | UN | 0.048 | 45.32 | 0 | 2.1754
MEDIDA APROXIMADA DE 2,60M
14945 | ESCORA PARA MOURAO ESTICADOR, CONFORME NBR 7176 | UN | 0.096 | 29.87 | 0 | 2.8675
05.035.0008-A | CERCA CONSTRUIDA COM MOUROES RETOS DE CONCRETO ARMADO,COMPRI | M |  | 39.76
MENTO DE 2,50M,ESPACADOS DE 3,00M, CRAVADOS 0,50M NO SOLO,CO
M 8 FIOS CORRIDOS DE ARAME FARPADO Nº 14,INCLUSIVE MOUROES E
STICADORES COM ESCORAS A CADA 7 MOUROES,ESCAVACAO,REATERRO E
FUNDACOES EM CONCRETO SIMPLES FCK 10 MPA.FORNECIMENTO E COL
OCACAO
00002 | ARAME FARPADO GALVANIZADO, 2,1MM (BWG N.14) | KG | 0.56 | 16.24 | 0 | 9.0944
00361 | MOURAO RETO DE CONCRETO ARMADO, CONFORME NBR 7176, MEDIDA AP | UN | 0.286 | 45.32 | 0 | 12.9615
ROXIMADA DE 2,50M
02864 | ARAME GALVANIZADO Nº 12 | KG | 0.085 | 11.78 | 0 | 1.0013
14944 | MOIRAO ESTICADOR RETO DE CONCRETO ARMADO, CONFORME NBR 7176, | UN | 0.048 | 45.32 | 0 | 2.1754
MEDIDA APROXIMADA DE 2,60M
14945 | ESCORA PARA MOURAO ESTICADOR, CONFORME NBR 7176 | UN | 0.096 | 29.87 | 0 | 2.8675
20115 | MAO-DE-OBRA DE PEDREIRO, INCLUSIVE ENCARGOS SOCIAIS DESONERA | H | 0.18 | 23.16 | 3 | 4.2939
DOS
20132 | MAO-DE-OBRA DE SERVENTE DA CONSTRUCAO CIVIL, INCLUSIVE ENCAR | H | 0.36 | 16.75 | 3 | 6.2109
GOS SOCIAIS DESONERADOS
30245 | CONCRETO FCK 10MPA | M3 | 0.0033 | 351.1448 | 0 | 1.1588
05.035.0009-0 | CERCA CONSTRUIDA COM MOURAO DE PONTA INCLINADA,ALTURA UTIL D | M |  | 285.29
E 2,50M E 0,70M CRAVADO NO SOLO COM CONCRETO FCK=15MPA,ESPAC
ADOS DE 3,00M,FECHAMENTO COM TELA DE ARAME,MALHA 8X8CM,# 10,
FIXADA COM ARAME GALVANIZADO Nº 6 E 3 (TRES) FIOS DE ARAME F
ARPADO NA PARTE SUPERIOR,INCLUSIVE MURETA DE CONCRETO CICLOP
ICO E TODOS OS MATERIAIS.FORNECIMENTO E COLOCACAO
00002 | ARAME FARPADO GALVANIZADO, 2,1MM (BWG N.14) | KG | 0.23174 | 16.24 | 0 | 3.7635
00004 | ARAME RECOZIDO Nº 18 | KG | 0.018483 | 11.5475 | 0 | 0.2134
01685 | CONCRETO P/PECAS ARMADAS FCK 20MPA | M3 | 0.022345 | 635.2974 | 0 | 14.1956
01764 | LANCAMENTO CONC.S/ARM.2,0M3/H, HORIZ. | M3 | 0.022345 | 88.0852 | 0 | 1.9682
01990 | MAO-DE-OBRA DE CARPINTEIRO DE FORMA DE CONCRETO, INCLUSIVE E | H | 0.5 | 26.73 | 3 | 13.766
NCARGOS SOCIAIS
01999 | MAO-DE-OBRA DE SERVENTE DA CONSTRUCAO CIVIL, INCLUSIVE ENCAR | H | 1.065 | 19.33 | 3 | 21.204
GOS SOCIAIS
02862 | TELA DE ARAME GALVANIZADO FIO Nº 10, MALHA LOSANGO, DE (8X8) | M2 | 2 | 57 | 0 | 114
CM
02863 | ARAME GALVANIZADO Nº 06 | KG | 0.0566 | 13.66 | 0 | 0.7732
03049 | CONCRETO CICLOPICO C/ CONCR. FCK 10MPA | M3 | 0.099862 | 528.9432 | 0 | 52.8213
03050 | BARRA ACO CA-50,DIAM.DE 8 A 12,5MM | KG | 3.2 | 7.4795 | 0 | 23.9344
03053 | CORTE ACO CA-50B DIAM.ENTRE 8MM A 12,5MM | KG | 1.438 | 4.9813 | 0 | 7.1632
03055 | ATERRO COMPACT. MEC.-RODOVIARIO | M3 | 3.2 | 2.8634 | 0 | 9.1629
07275 | MOURAO CURVO DE CONCRETO ARMADO, CONFORME NBR 7176, MEDIDAS | UN | 0.41379 | 53.97 | 0 | 22.3324
APROXIMADAS DE 2,90M, MAIS 0,44M DE PONTA INCLINADA
05.035.0009-A | CERCA CONSTRUIDA COM MOURAO DE PONTA INCLINADA,ALTURA UTIL D | M |  | 275.96
E 2,50M E 0,70M CRAVADO NO SOLO COM CONCRETO FCK=15MPA,ESPAC
ADOS DE 3,00M,FECHAMENTO COM TELA DE ARAME,MALHA 8X8CM,# 10,
FIXADA COM ARAME GALVANIZADO Nº 6 E 3 (TRES) FIOS DE ARAME F
ARPADO NA PARTE SUPERIOR,INCLUSIVE MURETA DE CONCRETO CICLOP
ICO E TODOS OS MATERIAIS.FORNECIMENTO E COLOCACAO
00002 | ARAME FARPADO GALVANIZADO, 2,1MM (BWG N.14) | KG | 0.23174 | 16.24 | 0 | 3.7635
00004 | ARAME RECOZIDO Nº 18 | KG | 0.018483 | 11.5475 | 0 | 0.2134
02862 | TELA DE ARAME GALVANIZADO FIO Nº 10, MALHA LOSANGO, DE (8X8) | M2 | 2 | 57 | 0 | 114
CM
02863 | ARAME GALVANIZADO Nº 06 | KG | 0.0566 | 13.66 | 0 | 0.7732
07275 | MOURAO CURVO DE CONCRETO ARMADO, CONFORME NBR 7176, MEDIDAS | UN | 0.41379 | 53.97 | 0 | 22.3324
APROXIMADAS DE 2,90M, MAIS 0,44M DE PONTA INCLINADA
20046 | MAO-DE-OBRA DE CARPINTEIRO DE FORMA DE CONCRETO, INCLUSIVE E | H | 0.5 | 23.16 | 3 | 11.9274
NCARGOS SOCIAIS DESONERADOS
20132 | MAO-DE-OBRA DE SERVENTE DA CONSTRUCAO CIVIL, INCLUSIVE ENCAR | H | 1.065 | 16.75 | 3 | 18.3739
GOS SOCIAIS DESONERADOS
30270 | LANCAMENTO CONC.S/ARM.2,0M3/H, HORIZ. | M3 | 0.022345 | 76.436 | 0 | 1.7079
30277 | CONCRETO P/PECAS ARMADAS FCK 20MPA | M3 | 0.022345 | 605.3554 | 0 | 13.5265
30279 | CONCRETO CICLOPICO C/ CONCR. FCK 10MPA | M3 | 0.099862 | 503.1163 | 0 | 50.2422
30302 | BARRA ACO CA-50,DIAM.DE 8 A 12,5MM | KG | 3.2 | 7.4795 | 0 | 23.9344
30309 | CORTE ACO CA-50B DIAM.ENTRE 8MM A 12,5MM | KG | 1.438 | 4.3162 | 0 | 6.2068
30861 | ATERRO COMPACT. MEC.-RODOVIARIO | M3 | 3.2 | 2.801 | 0 | 8.9632
05.035.0010-0 | CERCA DIVISORIA COM MOUROES DE MADEIRA DE LEI DE 3"X3",COM 2 | M |  | 36.29
,00M DE ALTURA LIVRE,0,50M ENTERRADOS,ESPACADOS DE 3,00M,COM
4 FIOS DE ARAME FARPADO.FORNECIMENTO E COLOCACAO
00002 | ARAME FARPADO GALVANIZADO, 2,1MM (BWG N.14) | KG | 0.3 | 16.24 | 0 | 4.872
00293 | GRAMPO GALVANIZADO P/ARAME FARPADO, BITOLA BWG 9 | KG | 0.03 | 15.85 | 0 | 0.4755
01990 | MAO-DE-OBRA DE CARPINTEIRO DE FORMA DE CONCRETO, INCLUSIVE E | H | 0.2 | 26.73 | 3 | 5.5064
NCARGOS SOCIAIS
01999 | MAO-DE-OBRA DE SERVENTE DA CONSTRUCAO CIVIL, INCLUSIVE ENCAR | H | 0.3 | 19.33 | 3 | 5.973
GOS SOCIAIS
02604 | MACARANDUBA EM PECAS, DE 7,50X7,50CM (3"X3") | M | 1 | 19.47 | 0 | 19.47
05.035.0010-A | CERCA DIVISORIA COM MOUROES DE MADEIRA DE LEI DE 3"X3",COM 2 | M |  | 34.76
,00M DE ALTURA LIVRE,0,50M ENTERRADOS,ESPACADOS DE 3,00M,COM
4 FIOS DE ARAME FARPADO.FORNECIMENTO E COLOCACAO
00002 | ARAME FARPADO GALVANIZADO, 2,1MM (BWG N.14) | KG | 0.3 | 16.24 | 0 | 4.872
00293 | GRAMPO GALVANIZADO P/ARAME FARPADO, BITOLA BWG 9 | KG | 0.03 | 15.85 | 0 | 0.4755
02604 | MACARANDUBA EM PECAS, DE 7,50X7,50CM (3"X3") | M | 1 | 19.47 | 0 | 19.47
20046 | MAO-DE-OBRA DE CARPINTEIRO DE FORMA DE CONCRETO, INCLUSIVE E | H | 0.2 | 23.16 | 3 | 4.771
NCARGOS SOCIAIS DESONERADOS
20132 | MAO-DE-OBRA DE SERVENTE DA CONSTRUCAO CIVIL, INCLUSIVE ENCAR | H | 0.3 | 16.75 | 3 | 5.1758
GOS SOCIAIS DESONERADOS
05.035.0011-0 | CERCA DIVISORIA C/ALTURA UTIL 2,5M,ALTURA 2,0M EM TELA DE AR | M |  | 187.1
AME 16 PLASTIFICADO,MALHA 3/4",PARTE SUPERIOR C/4 FIADAS ARA
ME FARPADO Nº14,AMBAS PARTES FIXADAS A MOUROES DE CONCRETO A
RMADO,COMPRIMENTO RETO 2,90M MAIS 0,44M PONTA INCLINADA,ESPA
CADOS 2,50M,CRAVADOS 0,80M SOLO,MOUROES ESTICADORES C/ESCORA
S A CADA 7,5M,INCLUSIVE ESC.REAT.FUND.FCK=10MPA.FORN.COLOC.
00002 | ARAME FARPADO GALVANIZADO, 2,1MM (BWG N.14) | KG | 0.28 | 16.24 | 0 | 4.5472
01633 | CONCRETO FCK 10MPA | M3 | 0.0117 | 351.1448 | 0 | 4.1084
01968 | MAO-DE-OBRA DE PEDREIRO, INCLUSIVE ENCARGOS SOCIAIS | H | 0.35 | 26.73 | 3 | 9.6362
01999 | MAO-DE-OBRA DE SERVENTE DA CONSTRUCAO CIVIL, INCLUSIVE ENCAR | H | 1.05 | 19.33 | 3 | 20.9054
GOS SOCIAIS
02864 | ARAME GALVANIZADO Nº 12 | KG | 0.096 | 11.78 | 0 | 1.1309
02876 | TELA DE ARAME GALVANIZADO, FIO12, REVESTIDO COM PVC, M | M2 | 2.1 | 48.11 | 0 | 101.031
ALHA LOSANGULAR DE 75MM
07275 | MOURAO CURVO DE CONCRETO ARMADO, CONFORME NBR 7176, MEDIDAS | UN | 0.533 | 53.97 | 0 | 28.766
APROXIMADAS DE 2,90M, MAIS 0,44M DE PONTA INCLINADA
14943 | MOIRAO ESTICADOR CURVO DE CONCRETO ARMADO, CONFORME NBR 7176 | UN | 0.134 | 66.95 | 0 | 8.9713
, MEDIDAS APROXIMADAS DE 2,90M,MAIS 0,44M DE PONTA INCLINADA
14945 | ESCORA PARA MOURAO ESTICADOR, CONFORME NBR 7176 | UN | 0.268 | 29.87 | 0 | 8.0052
05.035.0011-A | CERCA DIVISORIA C/ALTURA UTIL 2,5M,ALTURA 2,0M EM TELA DE AR | M |  | 183.02
AME 16 PLASTIFICADO,MALHA 3/4",PARTE SUPERIOR C/4 FIADAS ARA
ME FARPADO Nº14,AMBAS PARTES FIXADAS A MOUROES DE CONCRETO A
RMADO,COMPRIMENTO RETO 2,90M MAIS 0,44M PONTA INCLINADA,ESPA
CADOS 2,50M,CRAVADOS 0,80M SOLO,MOUROES ESTICADORES C/ESCORA
S A CADA 7,5M,INCLUSIVE ESC.REAT.FUND.FCK=10MPA.FORN.COLOC.
00002 | ARAME FARPADO GALVANIZADO, 2,1MM (BWG N.14) | KG | 0.28 | 16.24 | 0 | 4.5472
02864 | ARAME GALVANIZADO Nº 12 | KG | 0.096 | 11.78 | 0 | 1.1309
02876 | TELA DE ARAME GALVANIZADO, FIO12, REVESTIDO COM PVC, M | M2 | 2.1 | 48.11 | 0 | 101.031
ALHA LOSANGULAR DE 75MM
07275 | MOURAO CURVO DE CONCRETO ARMADO, CONFORME NBR 7176, MEDIDAS | UN | 0.533 | 53.97 | 0 | 28.766
APROXIMADAS DE 2,90M, MAIS 0,44M DE PONTA INCLINADA
14943 | MOIRAO ESTICADOR CURVO DE CONCRETO ARMADO, CONFORME NBR 7176 | UN | 0.134 | 66.95 | 0 | 8.9713
, MEDIDAS APROXIMADAS DE 2,90M,MAIS 0,44M DE PONTA INCLINADA
14945 | ESCORA PARA MOURAO ESTICADOR, CONFORME NBR 7176 | UN | 0.268 | 29.87 | 0 | 8.0052
20115 | MAO-DE-OBRA DE PEDREIRO, INCLUSIVE ENCARGOS SOCIAIS DESONERA | H | 0.35 | 23.16 | 3 | 8.3492
DOS
20132 | MAO-DE-OBRA DE SERVENTE DA CONSTRUCAO CIVIL, INCLUSIVE ENCAR | H | 1.05 | 16.75 | 3 | 18.1151
GOS SOCIAIS DESONERADOS
30245 | CONCRETO FCK 10MPA | M3 | 0.0117 | 351.1448 | 0 | 4.1084
05.035.0012-0 | CERCA CONSTRUIDA C/MOUROES CONCRETO ARMADO,C/PONTA INCLINADA | M |  | 46.36
,COMPRIMENTO RETO DE 2,90M MAIS 0,44M DE PONTA INCLINADA,ESP
ACADOS DE 3,00M,CRAVADOS 0,50M,NO SOLO,MOUROES ESTICADORES C
OM ESCORAS A CADA 8 MOUROES E NAS MUDANCAS DE DIRECAO,C/9 FI
ADAS ARAME FARPADO Nº14,INCLUSIVE ESCAVACAO,REATERRO E FUNDA
COES EM CONCRETO SIMPLES FCK=10MPA.FORNECIMENTO E COLOCACAO
00002 | ARAME FARPADO GALVANIZADO, 2,1MM (BWG N.14) | KG | 0.63 | 16.24 | 0 | 10.2312
01633 | CONCRETO FCK 10MPA | M3 | 0.0032 | 351.1448 | 0 | 1.1237
01968 | MAO-DE-OBRA DE PEDREIRO, INCLUSIVE ENCARGOS SOCIAIS | H | 0.19 | 26.73 | 3 | 5.2311
01999 | MAO-DE-OBRA DE SERVENTE DA CONSTRUCAO CIVIL, INCLUSIVE ENCAR | H | 0.38 | 19.33 | 3 | 7.5658
GOS SOCIAIS
02864 | ARAME GALVANIZADO Nº 12 | KG | 0.096 | 11.78 | 0 | 1.1309
07275 | MOURAO CURVO DE CONCRETO ARMADO, CONFORME NBR 7176, MEDIDAS | UN | 0.292 | 53.97 | 0 | 15.7592
APROXIMADAS DE 2,90M, MAIS 0,44M DE PONTA INCLINADA
14943 | MOIRAO ESTICADOR CURVO DE CONCRETO ARMADO, CONFORME NBR 7176 | UN | 0.042 | 66.95 | 0 | 2.8119
, MEDIDAS APROXIMADAS DE 2,90M,MAIS 0,44M DE PONTA INCLINADA
14945 | ESCORA PARA MOURAO ESTICADOR, CONFORME NBR 7176 | UN | 0.084 | 29.87 | 0 | 2.5091
05.035.0012-A | CERCA CONSTRUIDA C/MOUROES CONCRETO ARMADO,C/PONTA INCLINADA | M |  | 44.65
,COMPRIMENTO RETO DE 2,90M MAIS 0,44M DE PONTA INCLINADA,ESP
ACADOS DE 3,00M,CRAVADOS 0,50M,NO SOLO,MOUROES ESTICADORES C
OM ESCORAS A CADA 8 MOUROES E NAS MUDANCAS DE DIRECAO,C/9 FI
ADAS ARAME FARPADO Nº14,INCLUSIVE ESCAVACAO,REATERRO E FUNDA
COES EM CONCRETO SIMPLES FCK=10MPA.FORNECIMENTO E COLOCACAO
00002 | ARAME FARPADO GALVANIZADO, 2,1MM (BWG N.14) | KG | 0.63 | 16.24 | 0 | 10.2312
02864 | ARAME GALVANIZADO Nº 12 | KG | 0.096 | 11.78 | 0 | 1.1309
07275 | MOURAO CURVO DE CONCRETO ARMADO, CONFORME NBR 7176, MEDIDAS | UN | 0.292 | 53.97 | 0 | 15.7592
APROXIMADAS DE 2,90M, MAIS 0,44M DE PONTA INCLINADA
14943 | MOIRAO ESTICADOR CURVO DE CONCRETO ARMADO, CONFORME NBR 7176 | UN | 0.042 | 66.95 | 0 | 2.8119
, MEDIDAS APROXIMADAS DE 2,90M,MAIS 0,44M DE PONTA INCLINADA
14945 | ESCORA PARA MOURAO ESTICADOR, CONFORME NBR 7176 | UN | 0.084 | 29.87 | 0 | 2.5091
20115 | MAO-DE-OBRA DE PEDREIRO, INCLUSIVE ENCARGOS SOCIAIS DESONERA | H | 0.19 | 23.16 | 3 | 4.5324
DOS
20132 | MAO-DE-OBRA DE SERVENTE DA CONSTRUCAO CIVIL, INCLUSIVE ENCAR | H | 0.38 | 16.75 | 3 | 6.556
GOS SOCIAIS DESONERADOS
30245 | CONCRETO FCK 10MPA | M3 | 0.0032 | 351.1448 | 0 | 1.1237
05.035.0013-0 | CERCA DE SARRAFOS VERTICAIS DE MADEIRA DE LEI,2X4CM,E 120CM | M2 |  | 260.96
DE ALTURA,PREGADOS SOBRE SARRAFOS HORIZONTAIS DE 5X5CM,A CAD
A 8CM,CENTRO A CENTRO,APOIADOS SOBRE MONTANTES DE 7,5X7,5CM,
ESPACADOS DE 2,00M.FORNECIMENTO E COLOCACAO
00395 | MADEIRA DE LEI PARA CONSTRUCAO, DE 7,50X7,50CM (3"X3") - GRU | M | 7.7 | 17.51 | 0 | 134.827
PO I
00453 | PREGO COM OU SEM CABECA, EM CAIXAS DE 50KG, OU QUANTIDADES E | KG | 0.15 | 15.35 | 0 | 2.3025
QUIVALENTES, Nº12X12 A 18X30
01967 | MAO-DE-OBRA DE CARPINTEIRO DE ESQUADRIASDE MADEIRA INCLUSIVE | H | 2.5 | 28.76 | 3 | 74.057
ENCARGOS SOCIAIS
01999 | MAO-DE-OBRA DE SERVENTE DA CONSTRUCAO CIVIL, INCLUSIVE ENCAR | H | 2.5 | 19.33 | 3 | 49.7748
GOS SOCIAIS
05.035.0013-A | CERCA DE SARRAFOS VERTICAIS DE MADEIRA DE LEI,2X4CM,E 120CM | M2 |  | 244.42
DE ALTURA,PREGADOS SOBRE SARRAFOS HORIZONTAIS DE 5X5CM,A CAD
A 8CM,CENTRO A CENTRO,APOIADOS SOBRE MONTANTES DE 7,5X7,5CM,
ESPACADOS DE 2,00M.FORNECIMENTO E COLOCACAO
00395 | MADEIRA DE LEI PARA CONSTRUCAO, DE 7,50X7,50CM (3"X3") - GRU | M | 7.7 | 17.51 | 0 | 134.827
PO I
00453 | PREGO COM OU SEM CABECA, EM CAIXAS DE 50KG, OU QUANTIDADES E | KG | 0.15 | 15.35 | 0 | 2.3025
QUIVALENTES, Nº12X12 A 18X30
20045 | MAO-DE-OBRA DE CARPINTEIRO DE ESQUADRIAS DE MADEIRA, INCLUSI | H | 2.5 | 24.92 | 3 | 64.169
VE ENCARGOS SOCIAIS DESONERADOS
20132 | MAO-DE-OBRA DE SERVENTE DA CONSTRUCAO CIVIL, INCLUSIVE ENCAR | H | 2.5 | 16.75 | 3 | 43.1313
GOS SOCIAIS DESONERADOS
05.035.0015-0 | CERCA DE ARAME FARPADO,CONSTITUIDA DE 4 FIOS DE ARAME GALVAN | M |  | 14.02
IZADO,DE 2MM DE ESPESSURA,EXCLUSIVE ESTICADORES E POSTES.FOR
NECIMENTO E COLOCACAO
00002 | ARAME FARPADO GALVANIZADO, 2,1MM (BWG N.14) | KG | 0.32 | 16.24 | 3 | 5.3527
00003 | ARAME GALVANIZADO Nº 18 | KG | 0.018 | 16.84 | 3 | 0.3122
01999 | MAO-DE-OBRA DE SERVENTE DA CONSTRUCAO CIVIL, INCLUSIVE ENCAR | H | 0.42 | 19.33 | 3 | 8.3622
GOS SOCIAIS
05.035.0015-A | CERCA DE ARAME FARPADO,CONSTITUIDA DE 4 FIOS DE ARAME GALVAN | M |  | 12.91
IZADO,DE 2MM DE ESPESSURA,EXCLUSIVE ESTICADORES E POSTES.FOR
NECIMENTO E COLOCACAO
00002 | ARAME FARPADO GALVANIZADO, 2,1MM (BWG N.14) | KG | 0.32 | 16.24 | 3 | 5.3527
00003 | ARAME GALVANIZADO Nº 18 | KG | 0.018 | 16.84 | 3 | 0.3122
20132 | MAO-DE-OBRA DE SERVENTE DA CONSTRUCAO CIVIL, INCLUSIVE ENCAR | H | 0.42 | 16.75 | 3 | 7.2461
GOS SOCIAIS DESONERADOS
05.035.0016-0 | CERCA DE ARAME FARPADO,CONSTITUIDA DE 4 FIOS DE ARAME GALVAN | M |  | 34.17
IZADO,DE 2MM DE ESPESSURA,INCLUSIVE FORNECIMENTO E ASSENTAME
NTO DE MOUROES DE CONCRETO ARMADO (CADA 3,00M),FUNDIDOS NO L
OCAL E ESTICADORES (CADA 48,00M E NOS DESVIOS).FORNECIMENTO
E COLOCACAO
00002 | ARAME FARPADO GALVANIZADO, 2,1MM (BWG N.14) | KG | 0.32 | 16.24 | 3 | 5.3527
00003 | ARAME GALVANIZADO Nº 18 | KG | 0.018 | 16.84 | 3 | 0.3122
01635 | CONCRETO FCK 15MPA | M3 | 0.003465 | 372.5034 | 0 | 1.2907
01640 | FORMAS MADEIRA PARAM. PLANOS, 2 VEZES | M2 | 0.16 | 83.2528 | 0 | 13.3204
01643 | BARRA ACO CA-25 REDONDA SEM SALIENCIA OUMOSSA, DIAMETRO DE 6 | KG | 0.33 | 10.4307 | 0 | 3.4421
,3MM A 8,0MM (1/4 A 5/16)
01745 | PREPARO CONCR. BETON. 320L; 2,0M3/H | M3 | 0.003465 | 95.6011 | 0 | 0.3313
01752 | LANCAMENTO CONC.C/ARM.2,0M3/H,HORIZ/VERT | M3 | 0.003465 | 143.6837 | 0 | 0.4979
01998 | MAO-DE-OBRA DE ARMADOR DE CONCRETO ARMADO, INCLUSIVE ENCARGO | H | 0.046 | 26.73 | 3 | 1.2665
S SOCIAIS
01999 | MAO-DE-OBRA DE SERVENTE DA CONSTRUCAO CIVIL, INCLUSIVE ENCAR | H | 0.42 | 19.33 | 3 | 8.3622
GOS SOCIAIS
05.035.0016-A | CERCA DE ARAME FARPADO,CONSTITUIDA DE 4 FIOS DE ARAME GALVAN | M |  | 31.65
IZADO,DE 2MM DE ESPESSURA,INCLUSIVE FORNECIMENTO E ASSENTAME
NTO DE MOUROES DE CONCRETO ARMADO (CADA 3,00M),FUNDIDOS NO L
OCAL E ESTICADORES (CADA 48,00M E NOS DESVIOS).FORNECIMENTO
E COLOCACAO
00002 | ARAME FARPADO GALVANIZADO, 2,1MM (BWG N.14) | KG | 0.32 | 16.24 | 3 | 5.3527
00003 | ARAME GALVANIZADO Nº 18 | KG | 0.018 | 16.84 | 3 | 0.3122
20015 | MAO-DE-OBRA DE ARMADOR DE CONCRETO ARMADO, INCLUSIVE ENCARGO | H | 0.046 | 23.16 | 3 | 1.0973
S SOCIAIS DESONERADOS
20132 | MAO-DE-OBRA DE SERVENTE DA CONSTRUCAO CIVIL, INCLUSIVE ENCAR | H | 0.42 | 16.75 | 3 | 7.2461
GOS SOCIAIS DESONERADOS
30246 | CONCRETO FCK 15MPA | M3 | 0.003465 | 372.5034 | 0 | 1.2907
30254 | PREPARO CONCR. BETON. 320L; 2,0M3/H | M3 | 0.003465 | 83.6428 | 0 | 0.2898
30260 | LANCAMENTO CONC.C/ARM.2,0M3/H,HORIZ/VERT | M3 | 0.003465 | 125.7 | 0 | 0.4356
30282 | FORMAS MADEIRA PARAM. PLANOS, 2 VEZES | M2 | 0.16 | 76.2031 | 0 | 12.1925
30984 | BARRA ACO CA-25 REDONDA SEM SALIENCIA OUMOSSA, DIAMETRO DE 6 | KG | 0.33 | 10.4307 | 0 | 3.4421
,3MM A 8,0MM (1/4 A 5/16)
05.035.0019-0 | CERCA DIVISORIA EM MADEIRA DE REFLORESTAMENTO,TRATADA,MODULO | UN |  | 2145.2
DE 12,30M,COM DIAMETRO DE 0,15M,ALTURA VARIAVEL DE 1M A 1,5
0M LIVRE,1M ENTERRADO,ESPACADOS DE 1,35M COM 5 FIOS CORRIDOS
DE ARAME GALVANIZADO Nº12(MODULO)
00433 | EUCALIPTO AUTOCLAVADO,EM TORA,COM 6,00M DE COMPRIMENTO E DIA | M | 25 | 37.1336 | 0 | 928.34
METRO APROXIMADO DE 15CM
00597 | VERNIZ COPAL BRILHANTE PARA INTERIOR | GL | 0.3724 | 76.21 | 0 | 28.3806
01004 | CAMINHAO CARROC. FIXA, 7,5T (CP) | H | 0.2083 | 198.7187 | 0 | 41.3931
01006 | CAMINHAO CARROC. FIXA 7,5T (CI) | H | 1.02 | 65.2818 | 0 | 66.5874
01603 | CONCRETO P/CAMADAS PREP. C/180KG DE CIM. | M3 | 0.02 | 308.4376 | 0 | 6.1688
01633 | CONCRETO FCK 10MPA | M3 | 0.16 | 351.1448 | 0 | 56.1832
01747 | PREPARO CONCR. BETON. 320L; 1,00M3/H | M3 | 0.18 | 131.4726 | 0 | 23.6651
01760 | LANCAMENTO CONC.S/ARM.1,0M3/H/HORIZ/VERT | M3 | 0.18 | 190.6554 | 0 | 34.318
01900 | MAO-DE-OBRA DE AUXILIAR DE ESCRITORIO, INCLUSIVE ENCARGOS SO | H | 5.03 | 24.48 | 3 | 126.8284
CIAIS
01966 | MAO-DE-OBRA DE PINTOR, INCLUSIVE ENCARGOS SOCIAIS | H | 6.38 | 26.73 | 3 | 175.6535
01999 | MAO-DE-OBRA DE SERVENTE DA CONSTRUCAO CIVIL, INCLUSIVE ENCAR | H | 27.696 | 19.33 | 3 | 551.4246
GOS SOCIAIS
02864 | ARAME GALVANIZADO Nº 12 | KG | 6.9 | 11.78 | 0 | 81.282
03878 | VERNIZ ISOLANTE INCOLOR | GL | 0.2128 | 101.64 | 0 | 21.629
10918 | LIXA DE MADEIRA Nº 120 | UN | 5.32 | 0.63 | 0 | 3.3516
05.035.0019-A | CERCA DIVISORIA EM MADEIRA DE REFLORESTAMENTO,TRATADA,MODULO | UN |  | 2019.57
DE 12,30M,COM DIAMETRO DE 0,15M,ALTURA VARIAVEL DE 1M A 1,5
0M LIVRE,1M ENTERRADO,ESPACADOS DE 1,35M COM 5 FIOS CORRIDOS
DE ARAME GALVANIZADO Nº12(MODULO)
00433 | EUCALIPTO AUTOCLAVADO,EM TORA,COM 6,00M DE COMPRIMENTO E DIA | M | 25 | 37.1336 | 0 | 928.34
METRO APROXIMADO DE 15CM
00597 | VERNIZ COPAL BRILHANTE PARA INTERIOR | GL | 0.3724 | 76.21 | 0 | 28.3806
02864 | ARAME GALVANIZADO Nº 12 | KG | 6.9 | 11.78 | 0 | 81.282
03878 | VERNIZ ISOLANTE INCOLOR | GL | 0.2128 | 101.64 | 0 | 21.629
10918 | LIXA DE MADEIRA Nº 120 | UN | 5.32 | 0.63 | 0 | 3.3516
20030 | MAO-DE-OBRA DE AUXILIAR DE ESCRITORIO, INCLUSIVE ENCARGOS SO | H | 5.03 | 21.21 | 3 | 109.8869
CIAIS DESONERADOS
20118 | MAO-DE-OBRA DE PINTOR, INCLUSIVE ENCARGOS SOCIAIS DESONERADO | H | 6.38 | 23.16 | 3 | 152.1936
S
20132 | MAO-DE-OBRA DE SERVENTE DA CONSTRUCAO CIVIL, INCLUSIVE ENCAR | H | 27.696 | 16.75 | 3 | 477.8252
GOS SOCIAIS DESONERADOS
30245 | CONCRETO FCK 10MPA | M3 | 0.16 | 351.1448 | 0 | 56.1832
30251 | CONCRETO P/CAMADAS PREP. C/180KG DE CIM. | M3 | 0.02 | 308.4376 | 0 | 6.1688
30256 | PREPARO CONCR. BETON. 320L; 1,00M3/H | M3 | 0.18 | 115.5282 | 0 | 20.7951
30267 | LANCAMENTO CONC.S/ARM.1,0M3/H/HORIZ/VERT | M3 | 0.18 | 166.3371 | 0 | 29.9407
30414 | CAMINHAO CARROC. FIXA, 7,5T (CP) | H | 0.2083 | 195.1487 | 0 | 40.6495
30416 | CAMINHAO CARROC. FIXA 7,5T (CI) | H | 1.02 | 61.7118 | 0 | 62.946
05.035.0020-0 | CERCA DE ARAME FARPADO Nº14 COM 4 FIOS FIXADOS EM CANTONEIRA | M |  | 84.7
S DE ACO DE 2.1/2"X2.1/2",FINCADAS SOBRE MURO EXISTENTE A CA
DA 2,00M,COM 1,00M DE ALTURA UTIL,INCLUSIVE PINTURA DOS PERF
IS E ANDAIME
00002 | ARAME FARPADO GALVANIZADO, 2,1MM (BWG N.14) | KG | 0.28 | 16.24 | 0 | 4.5472
00011 | CANTONEIRA DE ACO DOCE, P/SERRALHERIA, PRECO DE REVENDEDOR, | KG | 2.74 | 9.5207 | 0 | 26.0867
DE 5/8"X1/8" ATE 1.1/2"X1/8"
00394 | MADEIRA DE LEI PARA CONSTRUCAO, DE 2,50X30,00CM (1"X12") - G | M | 0.15 | 32.86 | 0 | 4.929
RUPO I
00395 | MADEIRA DE LEI PARA CONSTRUCAO, DE 7,50X7,50CM (3"X3") - GRU | M | 0.48 | 17.51 | 0 | 8.4048
PO I
00453 | PREGO COM OU SEM CABECA, EM CAIXAS DE 50KG, OU QUANTIDADES E | KG | 0.01 | 15.35 | 0 | 0.1535
QUIVALENTES, Nº12X12 A 18X30
01660 | PINTURA INT./EXT., TINTA OLEO S/FERRO | M2 | 0.28 | 22.3255 | 0 | 6.2511
01968 | MAO-DE-OBRA DE PEDREIRO, INCLUSIVE ENCARGOS SOCIAIS | H | 0.2 | 26.73 | 3 | 5.5064
01990 | MAO-DE-OBRA DE CARPINTEIRO DE FORMA DE CONCRETO, INCLUSIVE E | H | 0.05 | 26.73 | 3 | 1.3766
NCARGOS SOCIAIS
01999 | MAO-DE-OBRA DE SERVENTE DA CONSTRUCAO CIVIL, INCLUSIVE ENCAR | H | 0.92 | 19.33 | 3 | 18.3171
GOS SOCIAIS
03413 | ARGAMASSA CIM., AREIA TRACO 1:3,PREPARO MANUAL | M3 | 0.0004 | 612.4679 | 0 | 0.245
06913 | MAO-DE-OBRA DE SERRALHEIRO DA CONSTRUCAOCIVIL, INCLUSIVE ENC | H | 0.3 | 28.76 | 3 | 8.8868
ARGOS SOCIAIS
05.035.0020-A | CERCA DE ARAME FARPADO Nº14 COM 4 FIOS FIXADOS EM CANTONEIRA | M |  | 79.6
S DE ACO DE 2.1/2"X2.1/2",FINCADAS SOBRE MURO EXISTENTE A CA
DA 2,00M,COM 1,00M DE ALTURA UTIL,INCLUSIVE PINTURA DOS PERF
IS E ANDAIME
00002 | ARAME FARPADO GALVANIZADO, 2,1MM (BWG N.14) | KG | 0.28 | 16.24 | 0 | 4.5472
00011 | CANTONEIRA DE ACO DOCE, P/SERRALHERIA, PRECO DE REVENDEDOR, | KG | 2.74 | 9.5207 | 0 | 26.0867
DE 5/8"X1/8" ATE 1.1/2"X1/8"
00394 | MADEIRA DE LEI PARA CONSTRUCAO, DE 2,50X30,00CM (1"X12") - G | M | 0.15 | 32.86 | 0 | 4.929
RUPO I
00395 | MADEIRA DE LEI PARA CONSTRUCAO, DE 7,50X7,50CM (3"X3") - GRU | M | 0.48 | 17.51 | 0 | 8.4048
PO I
00453 | PREGO COM OU SEM CABECA, EM CAIXAS DE 50KG, OU QUANTIDADES E | KG | 0.01 | 15.35 | 0 | 0.1535
QUIVALENTES, Nº12X12 A 18X30
20046 | MAO-DE-OBRA DE CARPINTEIRO DE FORMA DE CONCRETO, INCLUSIVE E | H | 0.05 | 23.16 | 3 | 1.1927
NCARGOS SOCIAIS DESONERADOS
20115 | MAO-DE-OBRA DE PEDREIRO, INCLUSIVE ENCARGOS SOCIAIS DESONERA | H | 0.2 | 23.16 | 3 | 4.771
DOS
20131 | MAO-DE-OBRA DE SERRALHEIRO DA CONSTRUCAO CIVIL, INCLUSIVE EN | H | 0.3 | 24.92 | 3 | 7.7003
CARGOS SOCIAIS DESONERADOS
20132 | MAO-DE-OBRA DE SERVENTE DA CONSTRUCAO CIVIL, INCLUSIVE ENCAR | H | 0.92 | 16.75 | 3 | 15.8723
GOS SOCIAIS DESONERADOS
30137 | ARGAMASSA CIM., AREIA TRACO 1:3,PREPARO MANUAL | M3 | 0.0004 | 583.2365 | 0 | 0.2333
30406 | PINTURA INT./EXT., TINTA OLEO S/FERRO | M2 | 0.28 | 20.4233 | 0 | 5.7185
05.035.0021-0 | CERCA DE ARAME FARPADO Nº14 COM 6 FIOS FIXADOS EM CANTONEIRA | M |  | 110.77
S DE ACO DE 2.1/2"X2.1/2",FINCADAS SOBRE MURO EXISTENTE A CA
DA 2,00M,COM 1,50M DE ALTURA UTIL,INCLUSIVE PINTURA DOS PERF
IS E ANDAIME
00002 | ARAME FARPADO GALVANIZADO, 2,1MM (BWG N.14) | KG | 0.35 | 16.24 | 0 | 5.684
00011 | CANTONEIRA DE ACO DOCE, P/SERRALHERIA, PRECO DE REVENDEDOR, | KG | 4.5 | 9.5207 | 0 | 42.8432
DE 5/8"X1/8" ATE 1.1/2"X1/8"
00394 | MADEIRA DE LEI PARA CONSTRUCAO, DE 2,50X30,00CM (1"X12") - G | M | 0.15 | 32.86 | 0 | 4.929
RUPO I
00395 | MADEIRA DE LEI PARA CONSTRUCAO, DE 7,50X7,50CM (3"X3") - GRU | M | 0.48 | 17.51 | 0 | 8.4048
PO I
00453 | PREGO COM OU SEM CABECA, EM CAIXAS DE 50KG, OU QUANTIDADES E | KG | 0.01 | 15.35 | 0 | 0.1535
QUIVALENTES, Nº12X12 A 18X30
01660 | PINTURA INT./EXT., TINTA OLEO S/FERRO | M2 | 0.42 | 22.3255 | 0 | 9.3767
01968 | MAO-DE-OBRA DE PEDREIRO, INCLUSIVE ENCARGOS SOCIAIS | H | 0.2 | 26.73 | 3 | 5.5064
01990 | MAO-DE-OBRA DE CARPINTEIRO DE FORMA DE CONCRETO, INCLUSIVE E | H | 0.05 | 26.73 | 3 | 1.3766
NCARGOS SOCIAIS
01999 | MAO-DE-OBRA DE SERVENTE DA CONSTRUCAO CIVIL, INCLUSIVE ENCAR | H | 1.09 | 19.33 | 3 | 21.7018
GOS SOCIAIS
03413 | ARGAMASSA CIM., AREIA TRACO 1:3,PREPARO MANUAL | M3 | 0.0007 | 612.4679 | 0 | 0.4287
06913 | MAO-DE-OBRA DE SERRALHEIRO DA CONSTRUCAOCIVIL, INCLUSIVE ENC | H | 0.35 | 28.76 | 3 | 10.368
ARGOS SOCIAIS
05.035.0021-A | CERCA DE ARAME FARPADO Nº14 COM 6 FIOS FIXADOS EM CANTONEIRA | M |  | 104.75
S DE ACO DE 2.1/2"X2.1/2",FINCADAS SOBRE MURO EXISTENTE A CA
DA 2,00M,COM 1,50M DE ALTURA UTIL,INCLUSIVE PINTURA DOS PERF
IS E ANDAIME
00002 | ARAME FARPADO GALVANIZADO, 2,1MM (BWG N.14) | KG | 0.35 | 16.24 | 0 | 5.684
00011 | CANTONEIRA DE ACO DOCE, P/SERRALHERIA, PRECO DE REVENDEDOR, | KG | 4.5 | 9.5207 | 0 | 42.8432
DE 5/8"X1/8" ATE 1.1/2"X1/8"
00394 | MADEIRA DE LEI PARA CONSTRUCAO, DE 2,50X30,00CM (1"X12") - G | M | 0.15 | 32.86 | 0 | 4.929
RUPO I
00395 | MADEIRA DE LEI PARA CONSTRUCAO, DE 7,50X7,50CM (3"X3") - GRU | M | 0.48 | 17.51 | 0 | 8.4048
PO I
00453 | PREGO COM OU SEM CABECA, EM CAIXAS DE 50KG, OU QUANTIDADES E | KG | 0.01 | 15.35 | 0 | 0.1535
QUIVALENTES, Nº12X12 A 18X30
20046 | MAO-DE-OBRA DE CARPINTEIRO DE FORMA DE CONCRETO, INCLUSIVE E | H | 0.05 | 23.16 | 3 | 1.1927
NCARGOS SOCIAIS DESONERADOS
20115 | MAO-DE-OBRA DE PEDREIRO, INCLUSIVE ENCARGOS SOCIAIS DESONERA | H | 0.2 | 23.16 | 3 | 4.771
DOS
20131 | MAO-DE-OBRA DE SERRALHEIRO DA CONSTRUCAO CIVIL, INCLUSIVE EN | H | 0.35 | 24.92 | 3 | 8.9837
CARGOS SOCIAIS DESONERADOS
20132 | MAO-DE-OBRA DE SERVENTE DA CONSTRUCAO CIVIL, INCLUSIVE ENCAR | H | 1.09 | 16.75 | 3 | 18.8052
GOS SOCIAIS DESONERADOS
30137 | ARGAMASSA CIM., AREIA TRACO 1:3,PREPARO MANUAL | M3 | 0.0007 | 583.2365 | 0 | 0.4083
30406 | PINTURA INT./EXT., TINTA OLEO S/FERRO | M2 | 0.42 | 20.4233 | 0 | 8.5778
05.035.0025-0 | ARAME FARPADO COLOCADO,INCLUSIVE ARAME LISO GALVANIZADO PARA | KG |  | 42.98
AMARRACAO,MEDIDO PELO PESO INCORPORADO DE ARAME FARPADO.FOR
NECIMENTO E COLOCACAO
00002 | ARAME FARPADO GALVANIZADO, 2,1MM (BWG N.14) | KG | 1 | 16.24 | 0 | 16.24
01999 | MAO-DE-OBRA DE SERVENTE DA CONSTRUCAO CIVIL, INCLUSIVE ENCAR | H | 1.31 | 19.33 | 3 | 26.082
GOS SOCIAIS
02864 | ARAME GALVANIZADO Nº 12 | KG | 0.056 | 11.78 | 0 | 0.6597
05.035.0025-A | ARAME FARPADO COLOCADO,INCLUSIVE ARAME LISO GALVANIZADO PARA | KG |  | 39.5
AMARRACAO,MEDIDO PELO PESO INCORPORADO DE ARAME FARPADO.FOR
NECIMENTO E COLOCACAO
00002 | ARAME FARPADO GALVANIZADO, 2,1MM (BWG N.14) | KG | 1 | 16.24 | 0 | 16.24
02864 | ARAME GALVANIZADO Nº 12 | KG | 0.056 | 11.78 | 0 | 0.6597
20132 | MAO-DE-OBRA DE SERVENTE DA CONSTRUCAO CIVIL, INCLUSIVE ENCAR | H | 1.31 | 16.75 | 3 | 22.6008
GOS SOCIAIS DESONERADOS
05.038.0001-0 | MURO DE CONCRETO PRE-MOLDADO COM 1,80M DE ALTURA,ESPESSURA D | M |  | 272.86
E 3 A 4CM,COM MONTANTES ESPACADOS DE 1,50M,INCLUSIVE ESCAVAC
AO,REATERRO E FUNDACOES EM CONCRETO
00001 | AREIA LAVADA, GROSSA, PARA REGIAO METROPOLITANA DO RIO DE JA | M3 | 0.05 | 118.5 | 0 | 5.925
NEIRO
00149 | CIMENTO PORTLAND CP II 32, EM SACO DE 50KG | KG | 10 | 0.564 | 0 | 5.64
00421 | MURO DE CONCRETO PRE-MOLDADO, ALTURA DE 1,80M, COM ESPESSURA | M | 1 | 175 | 0 | 175
DE 3 A 4CM, INCLUSIVE COLUNAS
01999 | MAO-DE-OBRA DE SERVENTE DA CONSTRUCAO CIVIL, INCLUSIVE ENCAR | H | 4 | 19.33 | 3 | 79.6396
GOS SOCIAIS
14543 | PEDRA BRITADA 1 E 2 (MEDIA), PARA REGIAO METROPOLITANA DO RI | T | 0.0725 | 91.8 | 0 | 6.6555
O DE JANEIRO
05.038.0001-A | MURO DE CONCRETO PRE-MOLDADO COM 1,80M DE ALTURA,ESPESSURA D | M |  | 262.23
E 3 A 4CM,COM MONTANTES ESPACADOS DE 1,50M,INCLUSIVE ESCAVAC
AO,REATERRO E FUNDACOES EM CONCRETO
00001 | AREIA LAVADA, GROSSA, PARA REGIAO METROPOLITANA DO RIO DE JA | M3 | 0.05 | 118.5 | 0 | 5.925
NEIRO
00149 | CIMENTO PORTLAND CP II 32, EM SACO DE 50KG | KG | 10 | 0.564 | 0 | 5.64
00421 | MURO DE CONCRETO PRE-MOLDADO, ALTURA DE 1,80M, COM ESPESSURA | M | 1 | 175 | 0 | 175
DE 3 A 4CM, INCLUSIVE COLUNAS
14543 | PEDRA BRITADA 1 E 2 (MEDIA), PARA REGIAO METROPOLITANA DO RI | T | 0.0725 | 91.8 | 0 | 6.6555
O DE JANEIRO
20132 | MAO-DE-OBRA DE SERVENTE DA CONSTRUCAO CIVIL, INCLUSIVE ENCAR | H | 4 | 16.75 | 3 | 69.01
GOS SOCIAIS DESONERADOS
05.039.0001-0 | BARREIRA DE PROTECAO PERIMETRAL,TIPO OURICO,EM ACO INOXIDAVE | M |  | 44.65
L.FORNECIMENTO E COLOCACAO
01968 | MAO-DE-OBRA DE PEDREIRO, INCLUSIVE ENCARGOS SOCIAIS | H | 0.55 | 26.73 | 3 | 15.1425
01999 | MAO-DE-OBRA DE SERVENTE DA CONSTRUCAO CIVIL, INCLUSIVE ENCAR | H | 0.55 | 19.33 | 3 | 10.9504
GOS SOCIAIS
13590 | BARREIRA DE PROTECAO PERIMETRAL TIPO OURICO EM ACO INOXIDAVE | M | 1 | 18.56 | 0 | 18.56
L
05.039.0001-A | BARREIRA DE PROTECAO PERIMETRAL,TIPO OURICO,EM ACO INOXIDAVE | M |  | 41.16
L.FORNECIMENTO E COLOCACAO
13590 | BARREIRA DE PROTECAO PERIMETRAL TIPO OURICO EM ACO INOXIDAVE | M | 1 | 18.56 | 0 | 18.56
L
20115 | MAO-DE-OBRA DE PEDREIRO, INCLUSIVE ENCARGOS SOCIAIS DESONERA | H | 0.55 | 23.16 | 3 | 13.1201
DOS
20132 | MAO-DE-OBRA DE SERVENTE DA CONSTRUCAO CIVIL, INCLUSIVE ENCAR | H | 0.55 | 16.75 | 3 | 9.4889
GOS SOCIAIS DESONERADOS
05.039.0005-0 | BARREIRA DE PROTECAO,TIPO CONCERTINA,COM DIAMETRO DE ESPIRAL | M |  | 44.71
450MM,MODELO SIMPLES,LAMINAS DE 30MM COM 54 ESPIRAIS E 22 L
AMINAS POR ESPIRAIS,FIO 3MM EM ACO GALVANIZADO.FORNECIMENTO
E COLOCACAO
00247 | ELETRODO P/SOLDA ACO (AWS E-7018), IND.P/ESTRUT.RIGIDAS, VAS | KG | 0.008 | 34.83 | 0 | 0.2786
OS PRESSAO, CONST.NAVAIS, ACOS FUND.ACOS DESC.C/DIAM.4MM
01284 | MAQUINA DE SOLDA, DIESEL 33CV (CP) | H | 0.055 | 74.9703 | 0 | 4.1234
01299 | MAQUINA DE SOLDA, DIESEL 33CV (CF) | H | 0.01 | 15.6696 | 0 | 0.1567
01999 | MAO-DE-OBRA DE SERVENTE DA CONSTRUCAO CIVIL, INCLUSIVE ENCAR | H | 0.6 | 19.33 | 3 | 11.9459
GOS SOCIAIS
06913 | MAO-DE-OBRA DE SERRALHEIRO DA CONSTRUCAOCIVIL, INCLUSIVE ENC | H | 0.6 | 28.76 | 3 | 17.7737
ARGOS SOCIAIS
13591 | BARREIRA DE PROTECAO, TIPO CONC.,C/DIAM.ESPIRAL 450MM, MOD.S | M | 1 | 10.4411 | 0 | 10.4411
IMPLES, LAMINAS 30MM, C/54 ESP.22 LAMINAS P/ESP.FIO 3 A.GALV
05.039.0005-A | BARREIRA DE PROTECAO,TIPO CONCERTINA,COM DIAMETRO DE ESPIRAL | M |  | 40.75
450MM,MODELO SIMPLES,LAMINAS DE 30MM COM 54 ESPIRAIS E 22 L
AMINAS POR ESPIRAIS,FIO 3MM EM ACO GALVANIZADO.FORNECIMENTO
E COLOCACAO
00247 | ELETRODO P/SOLDA ACO (AWS E-7018), IND.P/ESTRUT.RIGIDAS, VAS | KG | 0.008 | 34.83 | 0 | 0.2786
OS PRESSAO, CONST.NAVAIS, ACOS FUND.ACOS DESC.C/DIAM.4MM
13591 | BARREIRA DE PROTECAO, TIPO CONC.,C/DIAM.ESPIRAL 450MM, MOD.S | M | 1 | 10.4411 | 0 | 10.4411
IMPLES, LAMINAS 30MM, C/54 ESP.22 LAMINAS P/ESP.FIO 3 A.GALV
20131 | MAO-DE-OBRA DE SERRALHEIRO DA CONSTRUCAO CIVIL, INCLUSIVE EN | H | 0.6 | 24.92 | 3 | 15.4006
CARGOS SOCIAIS DESONERADOS
20132 | MAO-DE-OBRA DE SERVENTE DA CONSTRUCAO CIVIL, INCLUSIVE ENCAR | H | 0.6 | 16.75 | 3 | 10.3515
GOS SOCIAIS DESONERADOS
30831 | MAQUINA DE SOLDA, DIESEL 33CV (CP) | H | 0.055 | 74.9703 | 0 | 4.1234
30832 | MAQUINA DE SOLDA, DIESEL 33CV (CF) | H | 0.01 | 15.6696 | 0 | 0.1567
05.039.0010-0 | BARREIRA DE PROTECAO,TIPO CONCERTINA,COM DIAMETRO DE ESPIRAL | M |  | 68.23
450MM,MODELO DUPLO,LAMINAS DE 30MM COM 54 ESPIRAIS E 22 LAM
INAS POR ESPIRAS,FIO DE 3MM EM ACO GALVANIZADO,3 CHIPS POR E
SPIRAL.FORNECIMENTO E COLOCACAO
00247 | ELETRODO P/SOLDA ACO (AWS E-7018), IND.P/ESTRUT.RIGIDAS, VAS | KG | 0.01 | 34.83 | 0 | 0.3483
OS PRESSAO, CONST.NAVAIS, ACOS FUND.ACOS DESC.C/DIAM.4MM
01284 | MAQUINA DE SOLDA, DIESEL 33CV (CP) | H | 0.06 | 74.9703 | 0 | 4.4982
01299 | MAQUINA DE SOLDA, DIESEL 33CV (CF) | H | 0.012 | 15.6696 | 0 | 0.188
01999 | MAO-DE-OBRA DE SERVENTE DA CONSTRUCAO CIVIL, INCLUSIVE ENCAR | H | 0.7 | 19.33 | 3 | 13.9369
GOS SOCIAIS
06913 | MAO-DE-OBRA DE SERRALHEIRO DA CONSTRUCAOCIVIL, INCLUSIVE ENC | H | 0.7 | 28.76 | 3 | 20.736
ARGOS SOCIAIS
13592 | BARREIRA DE PROTECAO, TIPO CONCERTINA, C/DIAM.450MM, MOD. DU | M | 1 | 28.53 | 0 | 28.53
PLO, 3 CLIPS POR ESPIRAL, LAM.30MM, C/54 ESP. 22 LAM.FIO 3MM
05.039.0010-A | BARREIRA DE PROTECAO,TIPO CONCERTINA,COM DIAMETRO DE ESPIRAL | M |  | 63.6
450MM,MODELO DUPLO,LAMINAS DE 30MM COM 54 ESPIRAIS E 22 LAM
INAS POR ESPIRAS,FIO DE 3MM EM ACO GALVANIZADO,3 CHIPS POR E
SPIRAL.FORNECIMENTO E COLOCACAO
00247 | ELETRODO P/SOLDA ACO (AWS E-7018), IND.P/ESTRUT.RIGIDAS, VAS | KG | 0.01 | 34.83 | 0 | 0.3483
OS PRESSAO, CONST.NAVAIS, ACOS FUND.ACOS DESC.C/DIAM.4MM
13592 | BARREIRA DE PROTECAO, TIPO CONCERTINA, C/DIAM.450MM, MOD. DU | M | 1 | 28.53 | 0 | 28.53
PLO, 3 CLIPS POR ESPIRAL, LAM.30MM, C/54 ESP. 22 LAM.FIO 3MM
20131 | MAO-DE-OBRA DE SERRALHEIRO DA CONSTRUCAO CIVIL, INCLUSIVE EN | H | 0.7 | 24.92 | 3 | 17.9673
CARGOS SOCIAIS DESONERADOS
20132 | MAO-DE-OBRA DE SERVENTE DA CONSTRUCAO CIVIL, INCLUSIVE ENCAR | H | 0.7 | 16.75 | 3 | 12.0768
GOS SOCIAIS DESONERADOS
30831 | MAQUINA DE SOLDA, DIESEL 33CV (CP) | H | 0.06 | 74.9703 | 0 | 4.4982
30832 | MAQUINA DE SOLDA, DIESEL 33CV (CF) | H | 0.012 | 15.6696 | 0 | 0.188
05.040.0870-0 | RASPAGEM,CALAFETACAO E ENCERAMENTO DE PISO DE TACOS COMUNS O | M2 |  | 23.99
U SOALHO DE MADEIRA,COM UMA DEMAO DE CERA
00168 | CERA EM PASTA PARA ASSOALHO | KG | 0.075 | 33.74 | 55 | 3.9223
00297 | GESSO P/FORRO, TIPO ESTUQUE | KG | 0.055 | 0.79 | 55 | 0.0673
00437 | OLEO DE LINHACA | L | 0.02 | 23.79 | 55 | 0.7375
01992 | MAO-DE-OBRA DE CALAFATE, INCLUSIVE ENCARGOS SOCIAIS | H | 0.7 | 26.73 | 3 | 19.2723
05.040.0870-A | RASPAGEM,CALAFETACAO E ENCERAMENTO DE PISO DE TACOS COMUNS O | M2 |  | 21.42
U SOALHO DE MADEIRA,COM UMA DEMAO DE CERA
00168 | CERA EM PASTA PARA ASSOALHO | KG | 0.075 | 33.74 | 55 | 3.9223
00297 | GESSO P/FORRO, TIPO ESTUQUE | KG | 0.055 | 0.79 | 55 | 0.0673
00437 | OLEO DE LINHACA | L | 0.02 | 23.79 | 55 | 0.7375
20041 | MAO-DE-OBRA DE CALAFATE, INCLUSIVE E ENCARGOS SOCIAIS DESONE | H | 0.7 | 23.16 | 3 | 16.6984
RADOS
05.041.0875-0 | RASPAGEM,CALAFETACAO E APLICACAO DE TRES DEMAOS DE RESINA LI | M2 |  | 50
QUIDA A BASE DE UREIA-FORMOL,EM TACOS OU SOALHO DE MADEIRA
04770 | RESINA LIQUIDA A BASE DE UREIA E FORMOL, APLICADA EM 3 DEMAO | M2 | 1 | 50 | 0 | 50
S, APOS RASPAGENS E CALAFETAGEM
05.041.0875-A | RASPAGEM,CALAFETACAO E APLICACAO DE TRES DEMAOS DE RESINA LI | M2 |  | 50
QUIDA A BASE DE UREIA-FORMOL,EM TACOS OU SOALHO DE MADEIRA
04770 | RESINA LIQUIDA A BASE DE UREIA E FORMOL, APLICADA EM 3 DEMAO | M2 | 1 | 50 | 0 | 50
S, APOS RASPAGENS E CALAFETAGEM
05.042.0880-0 | ENCERAMENTO DE PISO DE QUALQUER NATUREZA,UMA DEMAO | M2 |  | 6.71
00168 | CERA EM PASTA PARA ASSOALHO | KG | 0.075 | 33.74 | 0 | 2.5305
01999 | MAO-DE-OBRA DE SERVENTE DA CONSTRUCAO CIVIL, INCLUSIVE ENCAR | H | 0.21 | 19.33 | 3 | 4.1811
GOS SOCIAIS
05.042.0880-A | ENCERAMENTO DE PISO DE QUALQUER NATUREZA,UMA DEMAO | M2 |  | 6.15
00168 | CERA EM PASTA PARA ASSOALHO | KG | 0.075 | 33.74 | 0 | 2.5305
20132 | MAO-DE-OBRA DE SERVENTE DA CONSTRUCAO CIVIL, INCLUSIVE ENCAR | H | 0.21 | 16.75 | 3 | 3.623
GOS SOCIAIS DESONERADOS
05.042.0881-0 | ENCERAMENTO DE ROPADE DE QUALQUER NATUREZA,UMA DEMAO | M |  | 2.47
00168 | CERA EM PASTA PARA ASSOALHO | KG | 0.01125 | 33.74 | 0 | 0.3796
01999 | MAO-DE-OBRA DE SERVENTE DA CONSTRUCAO CIVIL, INCLUSIVE ENCAR | H | 0.105 | 19.33 | 3 | 2.0905
GOS SOCIAIS
05.042.0881-A | ENCERAMENTO DE ROPADE DE QUALQUER NATUREZA,UMA DEMAO | M |  | 2.19
00168 | CERA EM PASTA PARA ASSOALHO | KG | 0.01125 | 33.74 | 0 | 0.3796
20132 | MAO-DE-OBRA DE SERVENTE DA CONSTRUCAO CIVIL, INCLUSIVE ENCAR | H | 0.105 | 16.75 | 3 | 1.8115
GOS SOCIAIS DESONERADOS
05.042.0882-0 | ENCERAMENTO DE DEGRAU DE QUALQUER NATUREZA,UMA DEMAO | M |  | 3.16
00168 | CERA EM PASTA PARA ASSOALHO | KG | 0.02 | 33.74 | 0 | 0.6748
01999 | MAO-DE-OBRA DE SERVENTE DA CONSTRUCAO CIVIL, INCLUSIVE ENCAR | H | 0.125 | 19.33 | 3 | 2.4887
GOS SOCIAIS
05.042.0882-A | ENCERAMENTO DE DEGRAU DE QUALQUER NATUREZA,UMA DEMAO | M |  | 2.83
00168 | CERA EM PASTA PARA ASSOALHO | KG | 0.02 | 33.74 | 0 | 0.6748
20132 | MAO-DE-OBRA DE SERVENTE DA CONSTRUCAO CIVIL, INCLUSIVE ENCAR | H | 0.125 | 16.75 | 3 | 2.1566
GOS SOCIAIS DESONERADOS
05.050.0001-0 | PLACA DE INAUGURACAO EM ALUMINIO,MEDINDO (0,40X0,60)M,COM 1M | UN |  | 576.89
M DE ESPESSURA,COM INSCRICAO EM PLOTTER.FORNECIMENTO E COLOC
ACAO
01968 | MAO-DE-OBRA DE PEDREIRO, INCLUSIVE ENCARGOS SOCIAIS | H | 1.5 | 26.73 | 3 | 41.2979
02928 | PLACA DE INAUGURACAO, EM ALUMINIO DE (40X60)CM, ESPESSURA DE | UN | 1 | 535.6 | 0 | 535.6
1MM, COM INSCRICAO EM PLOTTER
05.050.0001-A | PLACA DE INAUGURACAO EM ALUMINIO,MEDINDO (0,40X0,60)M,COM 1M | UN |  | 571.38
M DE ESPESSURA,COM INSCRICAO EM PLOTTER.FORNECIMENTO E COLOC
ACAO
02928 | PLACA DE INAUGURACAO, EM ALUMINIO DE (40X60)CM, ESPESSURA DE | UN | 1 | 535.6 | 0 | 535.6
1MM, COM INSCRICAO EM PLOTTER
20115 | MAO-DE-OBRA DE PEDREIRO, INCLUSIVE ENCARGOS SOCIAIS DESONERA | H | 1.5 | 23.16 | 3 | 35.7822
DOS
05.050.0003-0 | PLACA DE INAUGURACAO EM ALUMINIO FUNDIDO (DURALUMINIO),MEDIN | UN |  | 5755.58
DO (0,40X0,60)M,COM 6MM DE ESPESSURA,EM ALTO RELEVO.FORNECIM
ENTO E COLOCACAO
01968 | MAO-DE-OBRA DE PEDREIRO, INCLUSIVE ENCARGOS SOCIAIS | H | 1.5 | 26.73 | 3 | 41.2979
13593 | PLACA DE INAUGURACAO, EM ALUMINIO FUNDIDO (DURALUMINIO), DE | UN | 1 | 5714.2857 | 0 | 5714.2857
(40X60)CM, ESPESSURADE 6MM, EM ALTO RELEVO
05.050.0003-A | PLACA DE INAUGURACAO EM ALUMINIO FUNDIDO (DURALUMINIO),MEDIN | UN |  | 5750.06
DO (0,40X0,60)M,COM 6MM DE ESPESSURA,EM ALTO RELEVO.FORNECIM
ENTO E COLOCACAO
13593 | PLACA DE INAUGURACAO, EM ALUMINIO FUNDIDO (DURALUMINIO), DE | UN | 1 | 5714.2857 | 0 | 5714.2857
(40X60)CM, ESPESSURADE 6MM, EM ALTO RELEVO
20115 | MAO-DE-OBRA DE PEDREIRO, INCLUSIVE ENCARGOS SOCIAIS DESONERA | H | 1.5 | 23.16 | 3 | 35.7822
DOS
05.050.0008-0 | PLACA DE INAUGURACAO EM BRONZE COM AS DIMENSOES DE (0,35X0,5 | UN |  | 2899.82
0)M.FORNECIMENTO E COLOCACAO
01968 | MAO-DE-OBRA DE PEDREIRO, INCLUSIVE ENCARGOS SOCIAIS | H | 2 | 26.73 | 3 | 55.0638
02932 | PLACA DE INAUGURACAO, EM BRONZE, DE (35X50)CM | UN | 1 | 2844.7619 | 0 | 2844.7619
05.050.0008-A | PLACA DE INAUGURACAO EM BRONZE COM AS DIMENSOES DE (0,35X0,5 | UN |  | 2892.47
0)M.FORNECIMENTO E COLOCACAO
02932 | PLACA DE INAUGURACAO, EM BRONZE, DE (35X50)CM | UN | 1 | 2844.7619 | 0 | 2844.7619
20115 | MAO-DE-OBRA DE PEDREIRO, INCLUSIVE ENCARGOS SOCIAIS DESONERA | H | 2 | 23.16 | 3 | 47.7096
DOS
05.051.0010-0 | PLACA DE INAUGURACAO EM LATAO COM ESPESSURA MINIMA DE 3MM,GR | CM2 |  | 1.53
AVACAO POSITIVA E NEGATIVA,ACABAMENTO NAS BORDAS POR ABRASAO
,GRAVADA COM PINTURA NAS LOGOMARCAS PELO SISTEMA DE EXPOSICA
O DE LUZ,FIXADAS COM PARAFUSOS COM ACABAMENTO DAS CABECAS EM
LATAO,INCLUSIVE CORTINA DE VELUDO PARA DESCERRAMENTO COM FI
TA DE CETIM.FORNECIMENTO E COLOCACAO
01968 | MAO-DE-OBRA DE PEDREIRO, INCLUSIVE ENCARGOS SOCIAIS | H | 0.0015 | 26.73 | 3 | 0.0413
13738 | PLACA DE INAUG.EM LATAO, C/ESPES.MINIMA 3MM, GRAVACAO POSITI | CM2 | 1 | 1.49 | 0 | 1.49
VA E NEGATIVA, ACAB.NAS BORDAS POR ABRASAO
05.051.0010-A | PLACA DE INAUGURACAO EM LATAO COM ESPESSURA MINIMA DE 3MM,GR | CM2 |  | 1.52
AVACAO POSITIVA E NEGATIVA,ACABAMENTO NAS BORDAS POR ABRASAO
,GRAVADA COM PINTURA NAS LOGOMARCAS PELO SISTEMA DE EXPOSICA
O DE LUZ,FIXADAS COM PARAFUSOS COM ACABAMENTO DAS CABECAS EM
LATAO,INCLUSIVE CORTINA DE VELUDO PARA DESCERRAMENTO COM FI
TA DE CETIM.FORNECIMENTO E COLOCACAO
13738 | PLACA DE INAUG.EM LATAO, C/ESPES.MINIMA 3MM, GRAVACAO POSITI | CM2 | 1 | 1.49 | 0 | 1.49
VA E NEGATIVA, ACAB.NAS BORDAS POR ABRASAO
20115 | MAO-DE-OBRA DE PEDREIRO, INCLUSIVE ENCARGOS SOCIAIS DESONERA | H | 0.0015 | 23.16 | 3 | 0.0358
DOS
05.054.0001-0 | PLACA DE ACRILICO PARA IDENTIFICACAO DE PORTAS,MEDINDO (25X8 | UN |  | 44.74
)CM.FORNECIMENTO E COLOCACAO
01968 | MAO-DE-OBRA DE PEDREIRO, INCLUSIVE ENCARGOS SOCIAIS | H | 0.2 | 26.73 | 3 | 5.5064
02290 | PLACA DE IDENTIFICACAO DE PORTAS, EM ACRILICO, DE (25X8)CM E | UN | 1 | 39.2381 | 0 | 39.2381
COM ESPES. DE 4M M
05.054.0001-A | PLACA DE ACRILICO PARA IDENTIFICACAO DE PORTAS,MEDINDO (25X8 | UN |  | 44
)CM.FORNECIMENTO E COLOCACAO
02290 | PLACA DE IDENTIFICACAO DE PORTAS, EM ACRILICO, DE (25X8)CM E | UN | 1 | 39.2381 | 0 | 39.2381
COM ESPES. DE 4M M
20115 | MAO-DE-OBRA DE PEDREIRO, INCLUSIVE ENCARGOS SOCIAIS DESONERA | H | 0.2 | 23.16 | 3 | 4.771
DOS
05.054.0015-0 | PLACA DE ACRILICO,DESENHADA,INDICANDO SANITARIO MASCULINO OU | UN |  | 190.5
FEMININO,DE (39X19)CM.FORNECIMENTO E COLOCACAO
00491 | PLACA P/PORTA WC,ACRILICO,IMPRES."SILK-SCREEN", FUNDO BRANCO | UN | 1 | 185 | 0 | 185
E DESENHO AZUL, C/ESPES.3,2MM, (39X19)CM
01968 | MAO-DE-OBRA DE PEDREIRO, INCLUSIVE ENCARGOS SOCIAIS | H | 0.2 | 26.73 | 3 | 5.5064
05.054.0015-A | PLACA DE ACRILICO,DESENHADA,INDICANDO SANITARIO MASCULINO OU | UN |  | 189.77
FEMININO,DE (39X19)CM.FORNECIMENTO E COLOCACAO
00491 | PLACA P/PORTA WC,ACRILICO,IMPRES."SILK-SCREEN", FUNDO BRANCO | UN | 1 | 185 | 0 | 185
E DESENHO AZUL, C/ESPES.3,2MM, (39X19)CM
20115 | MAO-DE-OBRA DE PEDREIRO, INCLUSIVE ENCARGOS SOCIAIS DESONERA | H | 0.2 | 23.16 | 3 | 4.771
DOS
05.054.0045-0 | PLACAS DE IDENTIFICACAO DE MONUMENTOS HISTORICOS EM BRONZE C | UN |  | 2862.93
OM AS DIMENSOES DE (35X50)CM,EXCLUSIVE PEDESTAL DE CONCRETO.
FORNECIMENTO E COLOCACAO
01968 | MAO-DE-OBRA DE PEDREIRO, INCLUSIVE ENCARGOS SOCIAIS | H | 0.66 | 26.73 | 3 | 18.1711
02932 | PLACA DE INAUGURACAO, EM BRONZE, DE (35X50)CM | UN | 1 | 2844.7619 | 0 | 2844.7619
05.054.0045-A | PLACAS DE IDENTIFICACAO DE MONUMENTOS HISTORICOS EM BRONZE C | UN |  | 2860.5
OM AS DIMENSOES DE (35X50)CM,EXCLUSIVE PEDESTAL DE CONCRETO.
FORNECIMENTO E COLOCACAO
02932 | PLACA DE INAUGURACAO, EM BRONZE, DE (35X50)CM | UN | 1 | 2844.7619 | 0 | 2844.7619
20115 | MAO-DE-OBRA DE PEDREIRO, INCLUSIVE ENCARGOS SOCIAIS DESONERA | H | 0.66 | 23.16 | 3 | 15.7442
DOS
05.054.0050-0 | PLACAS DE IDENTIFICACAO DE MONUMENTOS HISTORICOS EM BRONZE C | UN |  | 3298.3
OM AS DIMENSOES DE(35X50)CM,INCLUSIVE PEDESTAL DE CONCRETO.F
ORNECIMENTO E COLOCACAO
01966 | MAO-DE-OBRA DE PINTOR, INCLUSIVE ENCARGOS SOCIAIS | H | 0.53 | 26.73 | 3 | 14.5919
01968 | MAO-DE-OBRA DE PEDREIRO, INCLUSIVE ENCARGOS SOCIAIS | H | 2 | 26.73 | 3 | 55.0638
01999 | MAO-DE-OBRA DE SERVENTE DA CONSTRUCAO CIVIL, INCLUSIVE ENCAR | H | 2.26 | 19.33 | 3 | 44.9964
GOS SOCIAIS
02129 | CONCRETO ARMADO FCK 15MPA | M3 | 0.11 | 2990.8906 | 0 | 328.998
02385 | LIXA D'AGUA Nº 100 | UN | 0.76 | 1.44 | 0 | 1.0944
02932 | PLACA DE INAUGURACAO, EM BRONZE, DE (35X50)CM | UN | 1 | 2844.7619 | 0 | 2844.7619
03876 | TINTA LATEX STANDARD PARA EXTERIOR/INTERIOR SEMIBRILHANTE BR | UN | 0.018 | 389.54 | 0 | 7.0117
ANCA OU COLORIDA, EM BALDES DE 18 LITROS
06028 | SELADOR PIGMENTADO A BASE DE RESINA ACRILICA MODIFICADA, NA | GL | 0.06 | 29.78 | 0 | 1.7868
COR BRANCA
05.054.0050-A | PLACAS DE IDENTIFICACAO DE MONUMENTOS HISTORICOS EM BRONZE C | UN |  | 3263.58
OM AS DIMENSOES DE(35X50)CM,INCLUSIVE PEDESTAL DE CONCRETO.F
ORNECIMENTO E COLOCACAO
02385 | LIXA D'AGUA Nº 100 | UN | 0.76 | 1.44 | 0 | 1.0944
02932 | PLACA DE INAUGURACAO, EM BRONZE, DE (35X50)CM | UN | 1 | 2844.7619 | 0 | 2844.7619
03876 | TINTA LATEX STANDARD PARA EXTERIOR/INTERIOR SEMIBRILHANTE BR | UN | 0.018 | 389.54 | 0 | 7.0117
ANCA OU COLORIDA, EM BALDES DE 18 LITROS
06028 | SELADOR PIGMENTADO A BASE DE RESINA ACRILICA MODIFICADA, NA | GL | 0.06 | 29.78 | 0 | 1.7868
COR BRANCA
20115 | MAO-DE-OBRA DE PEDREIRO, INCLUSIVE ENCARGOS SOCIAIS DESONERA | H | 2 | 23.16 | 3 | 47.7096
DOS
20118 | MAO-DE-OBRA DE PINTOR, INCLUSIVE ENCARGOS SOCIAIS DESONERADO | H | 0.53 | 23.16 | 3 | 12.643
S
20132 | MAO-DE-OBRA DE SERVENTE DA CONSTRUCAO CIVIL, INCLUSIVE ENCAR | H | 2.26 | 16.75 | 3 | 38.9907
GOS SOCIAIS DESONERADOS
30313 | CONCRETO ARMADO FCK 15MPA | M3 | 0.11 | 2814.4537 | 0 | 309.5899
05.054.0055-0 | PLACA DE IDENTIFICACAO MONUMENTOS E/OU ARVORES NOTAVEIS(15,5 | UN |  | 234.91
X15)CM,ACO ESCOVADO C/IMPRESSAO EM CORROSAO A ACIDO EM BAIXO
RELEVO,COR DOS TEXTOS EM PRETO 100% E MARCAS EM CORES,TIPOL
OGIA OTTWA OU SIMILAR,FIXACAO SOBRE TUBO DE FERRO GALVANIZAD
O 1.1/2" E ALTURA DE 100CM,PINTADO PRETO FOSCO,C/BANDEJA INC
LINADA 30º COM A MESMA MEDIDA DA PLACA.FORNECIMENTO E COLOC.
00124 | ESMALTE SINTETICO ALQUIDICO ALTO BRILHO, BRILHANTE, ACETINAD | GL | 0.007 | 119.48 | 0 | 0.8364
O OU FOSCO
00172 | TUBO DE ACO GALVANIZADO, COM COSTURA, PESADO, NBR 5580, DN=1 | M | 1.26 | 52.25 | 0 | 65.835
.1/2"
01647 | CONCRETO FCK 10MPA INCL. MAT.,PREP.,LANC | M3 | 0.02 | 590.4296 | 0 | 11.8086
01966 | MAO-DE-OBRA DE PINTOR, INCLUSIVE ENCARGOS SOCIAIS | H | 0.0536 | 26.73 | 3 | 1.4757
01968 | MAO-DE-OBRA DE PEDREIRO, INCLUSIVE ENCARGOS SOCIAIS | H | 0.17 | 26.73 | 3 | 4.6804
01999 | MAO-DE-OBRA DE SERVENTE DA CONSTRUCAO CIVIL, INCLUSIVE ENCAR | H | 0.026 | 19.33 | 3 | 0.5177
GOS SOCIAIS
02053 | CARGA MAN. E DESC. MEC., CAMINHAO 8T | T | 0.05 | 42.6573 | 0 | 2.1329
02057 | TRANSPORTE CARGA CAMINHAO 8T, 30KM/H | T X KM | 1.5 | 1.7847 | 0 | 2.6771
02385 | LIXA D'AGUA Nº 100 | UN | 0.07 | 1.44 | 0 | 0.1008
03032 | ESCAVACAO MAN. 1ªCAT., ATE 1,50M | M3 | 0.02 | 67.6936 | 0 | 1.3539
06021 | FUNDO ANTICORROSIVO DE SECAGEM RAPIDA LARANJA | GL | 0.004 | 63.73 | 0 | 0.2549
06913 | MAO-DE-OBRA DE SERRALHEIRO DA CONSTRUCAOCIVIL, INCLUSIVE ENC | H | 0.25 | 28.76 | 3 | 7.4057
ARGOS SOCIAIS
11269 | CHAPA DE ACO GALVANIZADO, Nº14 (1,95MM) | KG | 0.3865 | 13.3749 | 0 | 5.1694
13601 | COLA DE POLIURETANO, REFERENCIA AD-19, TIPO D-19, TIPO ALTRO | KG | 0.1 | 68.27 | 0 | 6.827
, FADEMAC OU SIMILAR
13602 | PLACA DE ACO ESCOVADO, P/IDENTIFICACAO DE MONUMENTOS OU ARVO | UN | 1 | 123.6 | 0 | 123.6
RE NOTAVEIS DE (15,5X15)CM, ESP.1MM
13603 | REBITE POP, DE (1/8"X3/8"), REF.440, REFAL OU SIMILAR | UN | 4 | 0.06 | 0 | 0.24
05.054.0055-A | PLACA DE IDENTIFICACAO MONUMENTOS E/OU ARVORES NOTAVEIS(15,5 | UN |  | 232.04
X15)CM,ACO ESCOVADO C/IMPRESSAO EM CORROSAO A ACIDO EM BAIXO
RELEVO,COR DOS TEXTOS EM PRETO 100% E MARCAS EM CORES,TIPOL
OGIA OTTWA OU SIMILAR,FIXACAO SOBRE TUBO DE FERRO GALVANIZAD
O 1.1/2" E ALTURA DE 100CM,PINTADO PRETO FOSCO,C/BANDEJA INC
LINADA 30º COM A MESMA MEDIDA DA PLACA.FORNECIMENTO E COLOC.
00124 | ESMALTE SINTETICO ALQUIDICO ALTO BRILHO, BRILHANTE, ACETINAD | GL | 0.007 | 119.48 | 0 | 0.8364
O OU FOSCO
00172 | TUBO DE ACO GALVANIZADO, COM COSTURA, PESADO, NBR 5580, DN=1 | M | 1.26 | 52.25 | 0 | 65.835
.1/2"
02385 | LIXA D'AGUA Nº 100 | UN | 0.07 | 1.44 | 0 | 0.1008
06021 | FUNDO ANTICORROSIVO DE SECAGEM RAPIDA LARANJA | GL | 0.004 | 63.73 | 0 | 0.2549
11269 | CHAPA DE ACO GALVANIZADO, Nº14 (1,95MM) | KG | 0.3865 | 13.3749 | 0 | 5.1694
13601 | COLA DE POLIURETANO, REFERENCIA AD-19, TIPO D-19, TIPO ALTRO | KG | 0.1 | 68.27 | 0 | 6.827
, FADEMAC OU SIMILAR
13602 | PLACA DE ACO ESCOVADO, P/IDENTIFICACAO DE MONUMENTOS OU ARVO | UN | 1 | 123.6 | 0 | 123.6
RE NOTAVEIS DE (15,5X15)CM, ESP.1MM
13603 | REBITE POP, DE (1/8"X3/8"), REF.440, REFAL OU SIMILAR | UN | 4 | 0.06 | 0 | 0.24
20115 | MAO-DE-OBRA DE PEDREIRO, INCLUSIVE ENCARGOS SOCIAIS DESONERA | H | 0.17 | 23.16 | 3 | 4.0553
DOS
20118 | MAO-DE-OBRA DE PINTOR, INCLUSIVE ENCARGOS SOCIAIS DESONERADO | H | 0.0536 | 23.16 | 3 | 1.2786
S
20131 | MAO-DE-OBRA DE SERRALHEIRO DA CONSTRUCAO CIVIL, INCLUSIVE EN | H | 0.25 | 24.92 | 3 | 6.4169
CARGOS SOCIAIS DESONERADOS
20132 | MAO-DE-OBRA DE SERVENTE DA CONSTRUCAO CIVIL, INCLUSIVE ENCAR | H | 0.026 | 16.75 | 3 | 0.4486
GOS SOCIAIS DESONERADOS
30003 | ESCAVACAO MAN. 1ªCAT., ATE 1,50M | M3 | 0.02 | 58.6585 | 0 | 1.1732
30060 | TRANSPORTE CARGA CAMINHAO 8T, 30KM/H | T X KM | 1.5 | 1.7551 | 0 | 2.6327
30063 | CARGA MAN. E DESC. MEC., CAMINHAO 8T | T | 0.05 | 39.3076 | 0 | 1.9654
30276 | CONCRETO FCK 10MPA INCL. MAT.,PREP.,LANC | M3 | 0.02 | 560.4876 | 0 | 11.2098
05.054.0100-0 | PLACA FOTOLUMINESCENTE DE SINALIZACAO DE SEGURANCA CONTRA IN | UN |  | 12.34
CENDIO,PARA SAIDA DE EMERGENCIA,EM PVC ANTICHAMA,DIMENSOES A
PROXIMADAS DE (10X20)CM,CONFORME ABNT NBR 16820.FORNECIMENTO
E COLOCACAO
01968 | MAO-DE-OBRA DE PEDREIRO, INCLUSIVE ENCARGOS SOCIAIS | H | 0.2 | 26.73 | 3 | 5.5064
14718 | PLACA FOTOLUMINESCENTE SINALIZACAO SEG.CONTRA INCENDIO P/SAI | UN | 1 | 6.84 | 0 | 6.84
DA EMERGENCIA,PVC ANTICHAMA,(10X20)CM,ABNT NBR 16820
05.054.0100-A | PLACA FOTOLUMINESCENTE DE SINALIZACAO DE SEGURANCA CONTRA IN | UN |  | 11.61
CENDIO,PARA SAIDA DE EMERGENCIA,EM PVC ANTICHAMA,DIMENSOES A
PROXIMADAS DE (10X20)CM,CONFORME ABNT NBR 16820.FORNECIMENTO
E COLOCACAO
14718 | PLACA FOTOLUMINESCENTE SINALIZACAO SEG.CONTRA INCENDIO P/SAI | UN | 1 | 6.84 | 0 | 6.84
DA EMERGENCIA,PVC ANTICHAMA,(10X20)CM,ABNT NBR 16820
20115 | MAO-DE-OBRA DE PEDREIRO, INCLUSIVE ENCARGOS SOCIAIS DESONERA | H | 0.2 | 23.16 | 3 | 4.771
DOS
05.054.0102-0 | PLACA FOTOLUMINESCENTE DE SINALIZACAO DE SEGURANCA CONTRA IN | UN |  | 47.99
CENDIO,PARA SAIDA DE EMERGENCIA,EM PVC ANTICHAMA,DIMENSOES A
PROXIMADAS DE (20X40)CM,CONFORME ABNT NBR 16820.FORNECIMENTO
E COLOCACAO
01968 | MAO-DE-OBRA DE PEDREIRO, INCLUSIVE ENCARGOS SOCIAIS | H | 0.2 | 26.73 | 3 | 5.5064
14732 | PLACA FOTOLUMINESCENTE SINALIZACAO SEG.CONTRA INCENDIO P/SAI | UN | 1 | 42.49 | 0 | 42.49
DA EMERGENCIA,PVC ANTICHAMA,(20X40)CM,ABNT NBR 16820
05.054.0102-A | PLACA FOTOLUMINESCENTE DE SINALIZACAO DE SEGURANCA CONTRA IN | UN |  | 47.26
CENDIO,PARA SAIDA DE EMERGENCIA,EM PVC ANTICHAMA,DIMENSOES A
PROXIMADAS DE (20X40)CM,CONFORME ABNT NBR 16820.FORNECIMENTO
E COLOCACAO
14732 | PLACA FOTOLUMINESCENTE SINALIZACAO SEG.CONTRA INCENDIO P/SAI | UN | 1 | 42.49 | 0 | 42.49
DA EMERGENCIA,PVC ANTICHAMA,(20X40)CM,ABNT NBR 16820
20115 | MAO-DE-OBRA DE PEDREIRO, INCLUSIVE ENCARGOS SOCIAIS DESONERA | H | 0.2 | 23.16 | 3 | 4.771
DOS
05.054.0103-0 | PLACA FOTOLUMINESCENTE DE SINALIZACAO DE SEGURANCA CONTRA IN | UN |  | 13.74
CENDIO,PARA INDICACAO DE NUMERO DE PAVIMENTOS,EM PVC ANTICHA
MA,DIMENSOES APROXIMADAS DE (10X10)CM,CONFORME ABNT NBR 1682
0.FORNECIMENTO E COLOCACAO
01968 | MAO-DE-OBRA DE PEDREIRO, INCLUSIVE ENCARGOS SOCIAIS | H | 0.2 | 26.73 | 3 | 5.5064
14733 | PLACA FOTOLUMINESCENTE SINALIZACAO SEG.CONTRA INCENDIO P/IND | UN | 1 | 8.24 | 0 | 8.24
ICACAO NUM.PAVIM.,PVC ANTICHAMA,(10X10)CM,ABNT NBR 16820
05.054.0103-A | PLACA FOTOLUMINESCENTE DE SINALIZACAO DE SEGURANCA CONTRA IN | UN |  | 13.01
CENDIO,PARA INDICACAO DE NUMERO DE PAVIMENTOS,EM PVC ANTICHA
MA,DIMENSOES APROXIMADAS DE (10X10)CM,CONFORME ABNT NBR 1682
0.FORNECIMENTO E COLOCACAO
14733 | PLACA FOTOLUMINESCENTE SINALIZACAO SEG.CONTRA INCENDIO P/IND | UN | 1 | 8.24 | 0 | 8.24
ICACAO NUM.PAVIM.,PVC ANTICHAMA,(10X10)CM,ABNT NBR 16820
20115 | MAO-DE-OBRA DE PEDREIRO, INCLUSIVE ENCARGOS SOCIAIS DESONERA | H | 0.2 | 23.16 | 3 | 4.771
DOS
05.054.0104-0 | PLACA FOTOLUMINESCENTE DE SINALIZACAO DE SEGURANCA CONTRA IN | UN |  | 12.5
CENDIO,PARA INDICACAO CONTINUADA DE ROTA DE FUGA,EM PVC ANTI
CHAMA,DIMENSOES APROXIMADAS DE (7X20)CM,CONFORME ABNT NBR 16
820.FORNECIMENTO E COLOCACAO
01968 | MAO-DE-OBRA DE PEDREIRO, INCLUSIVE ENCARGOS SOCIAIS | H | 0.2 | 26.73 | 3 | 5.5064
14734 | PLACA FOTOLUMINESCENTE SINALIZACAO SEG.CONTRA INCENDIO P/IND | UN | 1 | 7 | 0 | 7
ICACAO ROTA FUGA,PVC ANTICHAMA,(7X28)CM, ABNT NBR 16820
05.054.0104-A | PLACA FOTOLUMINESCENTE DE SINALIZACAO DE SEGURANCA CONTRA IN | UN |  | 11.77
CENDIO,PARA INDICACAO CONTINUADA DE ROTA DE FUGA,EM PVC ANTI
CHAMA,DIMENSOES APROXIMADAS DE (7X20)CM,CONFORME ABNT NBR 16
820.FORNECIMENTO E COLOCACAO
14734 | PLACA FOTOLUMINESCENTE SINALIZACAO SEG.CONTRA INCENDIO P/IND | UN | 1 | 7 | 0 | 7
ICACAO ROTA FUGA,PVC ANTICHAMA,(7X28)CM, ABNT NBR 16820
20115 | MAO-DE-OBRA DE PEDREIRO, INCLUSIVE ENCARGOS SOCIAIS DESONERA | H | 0.2 | 23.16 | 3 | 4.771
DOS
05.054.0105-0 | PLACA FOTOLUMINESCENTE DE SINALIZACAO DE SEGURANCA CONTRA IN | UN |  | 10.24
CENDIO,PARA EQUIPAMENTOS DE COMBATE A INCENDIO E ALARME,EM P
VC ANTICHAMA,DIMENSOES APROXIMADAS DE (15X15)CM,CONFORME ABN
T NBR 16820.FORNECIMENTO E COLOCACAO
01968 | MAO-DE-OBRA DE PEDREIRO, INCLUSIVE ENCARGOS SOCIAIS | H | 0.2 | 26.73 | 3 | 5.5064
14719 | PLACA FOTOLUMINESCENTE SINALIZACAO SEG.CINCENDIO,P/EQUIP.COM | UN | 1 | 4.74 | 0 | 4.74
BATE INCEND. E ALARME,PVC ANTICHAMA,(15X15)CM,ABNT NBR 16820
05.054.0105-A | PLACA FOTOLUMINESCENTE DE SINALIZACAO DE SEGURANCA CONTRA IN | UN |  | 9.51
CENDIO,PARA EQUIPAMENTOS DE COMBATE A INCENDIO E ALARME,EM P
VC ANTICHAMA,DIMENSOES APROXIMADAS DE (15X15)CM,CONFORME ABN
T NBR 16820.FORNECIMENTO E COLOCACAO
14719 | PLACA FOTOLUMINESCENTE SINALIZACAO SEG.CINCENDIO,P/EQUIP.COM | UN | 1 | 4.74 | 0 | 4.74
BATE INCEND. E ALARME,PVC ANTICHAMA,(15X15)CM,ABNT NBR 16820
20115 | MAO-DE-OBRA DE PEDREIRO, INCLUSIVE ENCARGOS SOCIAIS DESONERA | H | 0.2 | 23.16 | 3 | 4.771
DOS
05.054.0110-0 | PLACA FOTOLUMINESCENTE DE SINALIZACAO DE SEGURANCA CONTRA IN | UN |  | 54.67
CENDIO,PARA EQUIPAMENTOS DE COMBATE A INCENDIO E ALARME,EM P
VC ANTICHAMA,DIMENSOES APROXIMADAS DE (30X30)CM,CONFORME ABN
T NBR 16820.FORNECIMENTO E COLOCACAO
01968 | MAO-DE-OBRA DE PEDREIRO, INCLUSIVE ENCARGOS SOCIAIS | H | 0.2 | 26.73 | 3 | 5.5064
14720 | PLACA FOTOLUMINESCENTE SINALIZACAO SEG.CONTRA INCENDIO P/EQU | UN | 1 | 49.17 | 0 | 49.17
IP.COMB.INC.E ALARME,PVC ANTICHAMA,(30X30)CM,ABNT NBR 16820
05.054.0110-A | PLACA FOTOLUMINESCENTE DE SINALIZACAO DE SEGURANCA CONTRA IN | UN |  | 53.94
CENDIO,PARA EQUIPAMENTOS DE COMBATE A INCENDIO E ALARME,EM P
VC ANTICHAMA,DIMENSOES APROXIMADAS DE (30X30)CM,CONFORME ABN
T NBR 16820.FORNECIMENTO E COLOCACAO
14720 | PLACA FOTOLUMINESCENTE SINALIZACAO SEG.CONTRA INCENDIO P/EQU | UN | 1 | 49.17 | 0 | 49.17
IP.COMB.INC.E ALARME,PVC ANTICHAMA,(30X30)CM,ABNT NBR 16820
20115 | MAO-DE-OBRA DE PEDREIRO, INCLUSIVE ENCARGOS SOCIAIS DESONERA | H | 0.2 | 23.16 | 3 | 4.771
DOS
05.054.0115-0 | PLACA FOTOLUMINESCENTE DE SINALIZACAO DE SEGURANCA CONTRA IN | UN |  | 11.38
CENDIO,PARA EQUIPAMENTOS DE COMBATE A INCENDIO E ALARME,EM P
VC ANTICHAMA,DIMENSOES APROXIMADAS DE (20X15)CM,CONFORME ABN
T NBR 16820.FORNECIMENTO E COLOCACAO
01968 | MAO-DE-OBRA DE PEDREIRO, INCLUSIVE ENCARGOS SOCIAIS | H | 0.2 | 26.73 | 3 | 5.5064
14735 | PLACA FOTOLUMINESCENTE SINALIZACAO SEG.CONTRA INCENDIO P/EQU | UN | 1 | 5.88 | 0 | 5.88
IP.COMB.INC.E ALARME,PVC ANTICHAMA,(20X15)CM,ABNT NBR 16820
05.054.0115-A | PLACA FOTOLUMINESCENTE DE SINALIZACAO DE SEGURANCA CONTRA IN | UN |  | 10.65
CENDIO,PARA EQUIPAMENTOS DE COMBATE A INCENDIO E ALARME,EM P
VC ANTICHAMA,DIMENSOES APROXIMADAS DE (20X15)CM,CONFORME ABN
T NBR 16820.FORNECIMENTO E COLOCACAO
14735 | PLACA FOTOLUMINESCENTE SINALIZACAO SEG.CONTRA INCENDIO P/EQU | UN | 1 | 5.88 | 0 | 5.88
IP.COMB.INC.E ALARME,PVC ANTICHAMA,(20X15)CM,ABNT NBR 16820
20115 | MAO-DE-OBRA DE PEDREIRO, INCLUSIVE ENCARGOS SOCIAIS DESONERA | H | 0.2 | 23.16 | 3 | 4.771
DOS
05.054.0120-0 | PLACA FOTOLUMINESCENTE DE SINALIZACAO DE SEGURANCA CONTRA IN | UN |  | 16.83
CENDIO,DE PROIBICAO,EM PVC ANTICHAMA,FORMA CIRCULAR,DIAMETRO
APROXIMADO DE 20CM,CONFORME ABNT NBR 16820.FORNECIMENTO E C
OLOCACAO
01968 | MAO-DE-OBRA DE PEDREIRO, INCLUSIVE ENCARGOS SOCIAIS | H | 0.2 | 26.73 | 3 | 5.5064
14736 | PLACA FOTOLUMINESCENTE SINALIZACAO SEG.CONTRA INCENDIO,DE PR | UN | 1 | 11.33 | 0 | 11.33
OIBICAO,PVC ANTIC.,FORMA CIRC.,DIAMETRO 20CM,ABNT NBR 16820
05.054.0120-A | PLACA FOTOLUMINESCENTE DE SINALIZACAO DE SEGURANCA CONTRA IN | UN |  | 16.1
CENDIO,DE PROIBICAO,EM PVC ANTICHAMA,FORMA CIRCULAR,DIAMETRO
APROXIMADO DE 20CM,CONFORME ABNT NBR 16820.FORNECIMENTO E C
OLOCACAO
14736 | PLACA FOTOLUMINESCENTE SINALIZACAO SEG.CONTRA INCENDIO,DE PR | UN | 1 | 11.33 | 0 | 11.33
OIBICAO,PVC ANTIC.,FORMA CIRC.,DIAMETRO 20CM,ABNT NBR 16820
20115 | MAO-DE-OBRA DE PEDREIRO, INCLUSIVE ENCARGOS SOCIAIS DESONERA | H | 0.2 | 23.16 | 3 | 4.771
DOS
05.054.0130-0 | PLACA FOTOLUMINESCENTE DE SINALIZACAO DE SEGURANCA CONTRA IN | UN |  | 13.74
CENDIO,DE ALERTA,EM PVC ANTICHAMA,FORMA TRIANGULAR,DIMENSAO
APROXIMADA DA BASE DE 20CM,CONFORME ABNT NBR 16820.FORNECIM
ENTO E COLOCACAO
01968 | MAO-DE-OBRA DE PEDREIRO, INCLUSIVE ENCARGOS SOCIAIS | H | 0.2 | 26.73 | 3 | 5.5064
14737 | PLACA FOTOLUMINESCENTE SINALIZACAO SEG.CONTRA INCENDIO,DE AL | UN | 1 | 8.24 | 0 | 8.24
ERTA,PVC ANTICHAMA,FORMA TRIANGULAR,BASE 20CM,ABNT NBR 16820
05.054.0130-A | PLACA FOTOLUMINESCENTE DE SINALIZACAO DE SEGURANCA CONTRA IN | UN |  | 13.01
CENDIO,DE ALERTA,EM PVC ANTICHAMA,FORMA TRIANGULAR,DIMENSAO
APROXIMADA DA BASE DE 20CM,CONFORME ABNT NBR 16820.FORNECIM
ENTO E COLOCACAO
14737 | PLACA FOTOLUMINESCENTE SINALIZACAO SEG.CONTRA INCENDIO,DE AL | UN | 1 | 8.24 | 0 | 8.24
ERTA,PVC ANTICHAMA,FORMA TRIANGULAR,BASE 20CM,ABNT NBR 16820
20115 | MAO-DE-OBRA DE PEDREIRO, INCLUSIVE ENCARGOS SOCIAIS DESONERA | H | 0.2 | 23.16 | 3 | 4.771
DOS
05.055.0010-0 | LETRA CAIXA DE ACO INOX POLIDO OU ESCOVADO,COM 20CM DE ALTUR | UN |  | 110.1
A,ESPESSURA DE 2CM,COM PINOS PARA FIXACAO.FORNECIMENTO E COL
OCACAO
01968 | MAO-DE-OBRA DE PEDREIRO, INCLUSIVE ENCARGOS SOCIAIS | H | 0.35 | 26.73 | 3 | 9.6362
01999 | MAO-DE-OBRA DE SERVENTE DA CONSTRUCAO CIVIL, INCLUSIVE ENCAR | H | 0.35 | 19.33 | 3 | 6.9685
GOS SOCIAIS
05466 | LETRA CAIXA DE ACO INOX POLIDO OU ESCOVADO,COM 20CM DE ALTUR | UN | 1 | 93.5 | 0 | 93.5
A,ESPESSURA DE 2CM,COM PINOS PARA FIXACAO
05.055.0010-A | LETRA CAIXA DE ACO INOX POLIDO OU ESCOVADO,COM 20CM DE ALTUR | UN |  | 107.88
A,ESPESSURA DE 2CM,COM PINOS PARA FIXACAO.FORNECIMENTO E COL
OCACAO
05466 | LETRA CAIXA DE ACO INOX POLIDO OU ESCOVADO,COM 20CM DE ALTUR | UN | 1 | 93.5 | 0 | 93.5
A,ESPESSURA DE 2CM,COM PINOS PARA FIXACAO
20115 | MAO-DE-OBRA DE PEDREIRO, INCLUSIVE ENCARGOS SOCIAIS DESONERA | H | 0.35 | 23.16 | 3 | 8.3492
DOS
20132 | MAO-DE-OBRA DE SERVENTE DA CONSTRUCAO CIVIL, INCLUSIVE ENCAR | H | 0.35 | 16.75 | 3 | 6.0384
GOS SOCIAIS DESONERADOS
05.055.0022-0 | LETRA CAIXA DE ACO INOX POLIDO OU ESCOVADO,COM 30CM DE ALTUR | UN |  | 214.6
A,ESPESSURA DE 3CM,COM PINOS PARA FIXACAO.FORNECIMENTO E COL
OCACAO
01968 | MAO-DE-OBRA DE PEDREIRO, INCLUSIVE ENCARGOS SOCIAIS | H | 0.35 | 26.73 | 3 | 9.6362
01999 | MAO-DE-OBRA DE SERVENTE DA CONSTRUCAO CIVIL, INCLUSIVE ENCAR | H | 0.35 | 19.33 | 3 | 6.9685
GOS SOCIAIS
14361 | LETRA CAIXA DE ACO INOX POLIDO OU ESCOVADO,COM 30CM DE ALTUR | UN | 1 | 198 | 0 | 198
A,ESPESSURA DE 3CM,COM PINOS PARA FIXACAO
05.055.0022-A | LETRA CAIXA DE ACO INOX POLIDO OU ESCOVADO,COM 30CM DE ALTUR | UN |  | 212.38
A,ESPESSURA DE 3CM,COM PINOS PARA FIXACAO.FORNECIMENTO E COL
OCACAO
14361 | LETRA CAIXA DE ACO INOX POLIDO OU ESCOVADO,COM 30CM DE ALTUR | UN | 1 | 198 | 0 | 198
A,ESPESSURA DE 3CM,COM PINOS PARA FIXACAO
20115 | MAO-DE-OBRA DE PEDREIRO, INCLUSIVE ENCARGOS SOCIAIS DESONERA | H | 0.35 | 23.16 | 3 | 8.3492
DOS
20132 | MAO-DE-OBRA DE SERVENTE DA CONSTRUCAO CIVIL, INCLUSIVE ENCAR | H | 0.35 | 16.75 | 3 | 6.0384
GOS SOCIAIS DESONERADOS
05.055.0024-0 | LETRA CAIXA DE ACO INOX POLIDO OU ESCOVADO,COM 40CM DE ALTUR | UN |  | 243.2
A,ESPESSURA DE 4CM,COM PINOS PARA FIXACAO.FORNECIMENTO E COL
OCACAO
01968 | MAO-DE-OBRA DE PEDREIRO, INCLUSIVE ENCARGOS SOCIAIS | H | 0.35 | 26.73 | 3 | 9.6362
01999 | MAO-DE-OBRA DE SERVENTE DA CONSTRUCAO CIVIL, INCLUSIVE ENCAR | H | 0.35 | 19.33 | 3 | 6.9685
GOS SOCIAIS
14362 | LETRA CAIXA DE ACO INOX POLIDO OU ESCOVADO,COM 40CM DE ALTUR | UN | 1 | 226.6 | 0 | 226.6
A,ESPESSURA DE 4CM,COM PINOS PARA FIXACAO
05.055.0024-A | LETRA CAIXA DE ACO INOX POLIDO OU ESCOVADO,COM 40CM DE ALTUR | UN |  | 240.98
A,ESPESSURA DE 4CM,COM PINOS PARA FIXACAO.FORNECIMENTO E COL
OCACAO
14362 | LETRA CAIXA DE ACO INOX POLIDO OU ESCOVADO,COM 40CM DE ALTUR | UN | 1 | 226.6 | 0 | 226.6
A,ESPESSURA DE 4CM,COM PINOS PARA FIXACAO
20115 | MAO-DE-OBRA DE PEDREIRO, INCLUSIVE ENCARGOS SOCIAIS DESONERA | H | 0.35 | 23.16 | 3 | 8.3492
DOS
20132 | MAO-DE-OBRA DE SERVENTE DA CONSTRUCAO CIVIL, INCLUSIVE ENCAR | H | 0.35 | 16.75 | 3 | 6.0384
GOS SOCIAIS DESONERADOS
05.055.0026-0 | LETRA CAIXA DE LATAO,COM 30CM DE ALTURA,ESPESSURA DE 3CM,COM | UN |  | 222.6
PINOS PARA FIXACAO.FORNECIMENTO E COLOCACAO
01968 | MAO-DE-OBRA DE PEDREIRO, INCLUSIVE ENCARGOS SOCIAIS | H | 0.35 | 26.73 | 3 | 9.6362
01999 | MAO-DE-OBRA DE SERVENTE DA CONSTRUCAO CIVIL, INCLUSIVE ENCAR | H | 0.35 | 19.33 | 3 | 6.9685
GOS SOCIAIS
05467 | LETRA CAIXA DE LATAO,TIPO "HELVETICA MEDIUM",COM 30CM DE ALT | UN | 1 | 206 | 0 | 206
URA,ESPESSURA DE 3CM,COM PINOS PARA FIXACAO
05.055.0026-A | LETRA CAIXA DE LATAO,COM 30CM DE ALTURA,ESPESSURA DE 3CM,COM | UN |  | 220.38
PINOS PARA FIXACAO.FORNECIMENTO E COLOCACAO
05467 | LETRA CAIXA DE LATAO,TIPO "HELVETICA MEDIUM",COM 30CM DE ALT | UN | 1 | 206 | 0 | 206
URA,ESPESSURA DE 3CM,COM PINOS PARA FIXACAO
20115 | MAO-DE-OBRA DE PEDREIRO, INCLUSIVE ENCARGOS SOCIAIS DESONERA | H | 0.35 | 23.16 | 3 | 8.3492
DOS
20132 | MAO-DE-OBRA DE SERVENTE DA CONSTRUCAO CIVIL, INCLUSIVE ENCAR | H | 0.35 | 16.75 | 3 | 6.0384
GOS SOCIAIS DESONERADOS
05.055.0030-0 | LETRA FUNDIDA EM ALUMINIO,COM 10CM DE ALTURA,ESPESSURA DE 5M | UN |  | 108.35
M,COM PINOS PARA FIXACAO.FORNECIMENTO E COLOCACAO
01968 | MAO-DE-OBRA DE PEDREIRO, INCLUSIVE ENCARGOS SOCIAIS | H | 0.35 | 26.73 | 3 | 9.6362
01999 | MAO-DE-OBRA DE SERVENTE DA CONSTRUCAO CIVIL, INCLUSIVE ENCAR | H | 0.35 | 19.33 | 3 | 6.9685
GOS SOCIAIS
13604 | LETRA FUNDIDA EM ALUMINIO,TIPO "HELVETICA",COM 10CM DE ALTUR | UN | 1 | 91.7541 | 0 | 91.7541
A,ESPESSURA DE 5MM,COM PINOS PARA FIXACAO
05.055.0030-A | LETRA FUNDIDA EM ALUMINIO,COM 10CM DE ALTURA,ESPESSURA DE 5M | UN |  | 106.14
M,COM PINOS PARA FIXACAO.FORNECIMENTO E COLOCACAO
13604 | LETRA FUNDIDA EM ALUMINIO,TIPO "HELVETICA",COM 10CM DE ALTUR | UN | 1 | 91.7541 | 0 | 91.7541
A,ESPESSURA DE 5MM,COM PINOS PARA FIXACAO
20115 | MAO-DE-OBRA DE PEDREIRO, INCLUSIVE ENCARGOS SOCIAIS DESONERA | H | 0.35 | 23.16 | 3 | 8.3492
DOS
20132 | MAO-DE-OBRA DE SERVENTE DA CONSTRUCAO CIVIL, INCLUSIVE ENCAR | H | 0.35 | 16.75 | 3 | 6.0384
GOS SOCIAIS DESONERADOS
05.055.0040-0 | LETRA FUNDIDA EM BRONZE,COM 10CM DE ALTURA,ESPESSURA DE 5MM, | UN |  | 134.1
COM PINOS PARA FIXACAO.FORNECIMENTO E COLOCACAO
01968 | MAO-DE-OBRA DE PEDREIRO, INCLUSIVE ENCARGOS SOCIAIS | H | 0.35 | 26.73 | 3 | 9.6362
01999 | MAO-DE-OBRA DE SERVENTE DA CONSTRUCAO CIVIL, INCLUSIVE ENCAR | H | 0.35 | 19.33 | 3 | 6.9685
GOS SOCIAIS
13605 | LETRA FUNDIDA EM BRONZE,POLIDA E OXIDADA NAS LATERAIS,TIPO " | UN | 1 | 117.5 | 0 | 117.5
HELVETICA",COM 10CM DE ALTURA,ESP.DE 5MM,C/PINOS P/FIXACAO
05.055.0040-A | LETRA FUNDIDA EM BRONZE,COM 10CM DE ALTURA,ESPESSURA DE 5MM, | UN |  | 131.88
COM PINOS PARA FIXACAO.FORNECIMENTO E COLOCACAO
13605 | LETRA FUNDIDA EM BRONZE,POLIDA E OXIDADA NAS LATERAIS,TIPO " | UN | 1 | 117.5 | 0 | 117.5
HELVETICA",COM 10CM DE ALTURA,ESP.DE 5MM,C/PINOS P/FIXACAO
20115 | MAO-DE-OBRA DE PEDREIRO, INCLUSIVE ENCARGOS SOCIAIS DESONERA | H | 0.35 | 23.16 | 3 | 8.3492
DOS
20132 | MAO-DE-OBRA DE SERVENTE DA CONSTRUCAO CIVIL, INCLUSIVE ENCAR | H | 0.35 | 16.75 | 3 | 6.0384
GOS SOCIAIS DESONERADOS
05.056.0001-0 | PLACA DE FERRO ESMALTADO DE 12X18CM COM NUMERACAO PARA IDENT | UN |  | 84.48
IFICACAO DE IMOVEL EM LOGRADOURO.FORNECIMENTO E COLOCACAO
01968 | MAO-DE-OBRA DE PEDREIRO, INCLUSIVE ENCARGOS SOCIAIS | H | 0.2 | 26.73 | 3 | 5.5064
01999 | MAO-DE-OBRA DE SERVENTE DA CONSTRUCAO CIVIL, INCLUSIVE ENCAR | H | 0.2 | 19.33 | 3 | 3.982
GOS SOCIAIS
05638 | PLACA DE IDENTIFICACAO, EM FERRO ESMALTADO, DE (12X18)CM, PA | UN | 1 | 75 | 0 | 75
RA NUMERACAO DE IMOVEIS
05.056.0001-A | PLACA DE FERRO ESMALTADO DE 12X18CM COM NUMERACAO PARA IDENT | UN |  | 83.22
IFICACAO DE IMOVEL EM LOGRADOURO.FORNECIMENTO E COLOCACAO
05638 | PLACA DE IDENTIFICACAO, EM FERRO ESMALTADO, DE (12X18)CM, PA | UN | 1 | 75 | 0 | 75
RA NUMERACAO DE IMOVEIS
20115 | MAO-DE-OBRA DE PEDREIRO, INCLUSIVE ENCARGOS SOCIAIS DESONERA | H | 0.2 | 23.16 | 3 | 4.771
DOS
20132 | MAO-DE-OBRA DE SERVENTE DA CONSTRUCAO CIVIL, INCLUSIVE ENCAR | H | 0.2 | 16.75 | 3 | 3.4505
GOS SOCIAIS DESONERADOS
05.056.0002-0 | PLACA DE FERRO ESMALTADO FORMA ELIPTICA,Nº13,PARA IDENTIFICA | UN |  | 19.11
CAO DE MARCADOR,DE LUZ OU GAS OU OUTRO,EM CONJUNTO HABITACIO
NAL.FORNECIMENTO E COLOCACAO
01968 | MAO-DE-OBRA DE PEDREIRO, INCLUSIVE ENCARGOS SOCIAIS | H | 0.15 | 26.73 | 3 | 4.1298
01999 | MAO-DE-OBRA DE SERVENTE DA CONSTRUCAO CIVIL, INCLUSIVE ENCAR | H | 0.15 | 19.33 | 3 | 2.9865
GOS SOCIAIS
05639 | PLACA DE IDENTIFICACAO, EM FERRO ESMALTADO, DE (3X2)CM, FORM | UN | 1 | 12 | 0 | 12
A ELIPTICA Nº 13, PARA MARCADOR DE (GAS, LUZ ETC)
05.056.0002-A | PLACA DE FERRO ESMALTADO FORMA ELIPTICA,Nº13,PARA IDENTIFICA | UN |  | 18.16
CAO DE MARCADOR,DE LUZ OU GAS OU OUTRO,EM CONJUNTO HABITACIO
NAL.FORNECIMENTO E COLOCACAO
05639 | PLACA DE IDENTIFICACAO, EM FERRO ESMALTADO, DE (3X2)CM, FORM | UN | 1 | 12 | 0 | 12
A ELIPTICA Nº 13, PARA MARCADOR DE (GAS, LUZ ETC)
20115 | MAO-DE-OBRA DE PEDREIRO, INCLUSIVE ENCARGOS SOCIAIS DESONERA | H | 0.15 | 23.16 | 3 | 3.5782
DOS
20132 | MAO-DE-OBRA DE SERVENTE DA CONSTRUCAO CIVIL, INCLUSIVE ENCAR | H | 0.15 | 16.75 | 3 | 2.5879
GOS SOCIAIS DESONERADOS
05.057.0010-0 | PLACA DE IDENTIFICACAO EM ACO INOXIDAVEL,ESCRITA EM BRAILLE, | UN |  | 103.83
MEDINDO (8X25)CM,CONFORME ABNT NBR 9050.FORNECIMENTO E COLOC
ACAO
01968 | MAO-DE-OBRA DE PEDREIRO, INCLUSIVE ENCARGOS SOCIAIS | H | 0.5 | 26.73 | 3 | 13.766
13571 | PLACA DE IDENTIFICACAO EM ACO INOXIDAVEL, ESCRITA EM BRAILLE | UN | 1 | 90.0711 | 0 | 90.0711
, MEDINDO (8X25)CM, CONFORME ABNT NBR 9050
05.057.0010-A | PLACA DE IDENTIFICACAO EM ACO INOXIDAVEL,ESCRITA EM BRAILLE, | UN |  | 101.99
MEDINDO (8X25)CM,CONFORME ABNT NBR 9050.FORNECIMENTO E COLOC
ACAO
13571 | PLACA DE IDENTIFICACAO EM ACO INOXIDAVEL, ESCRITA EM BRAILLE | UN | 1 | 90.0711 | 0 | 90.0711
, MEDINDO (8X25)CM, CONFORME ABNT NBR 9050
20115 | MAO-DE-OBRA DE PEDREIRO, INCLUSIVE ENCARGOS SOCIAIS DESONERA | H | 0.5 | 23.16 | 3 | 11.9274
DOS
05.057.0015-0 | MAPA TATIL EM ACRILICO,COM TEXTOS,SIMBOLOS E BRAILLE EM RELE | UN |  | 949.98
VO,MEDINDO APROXIMADAMENTE (54X39)CM,PARA SINALIZACAO E LOCA
LIZACAO DE AMBIENTES,CONFORME ABNT NBR 9050,EXCLUSIVE PEDEST
AL.FORNECIMENTO E COLOCACAO
01968 | MAO-DE-OBRA DE PEDREIRO, INCLUSIVE ENCARGOS SOCIAIS | H | 0.2 | 26.73 | 3 | 5.5064
14522 | MAPA TATIL EM ACRILICO,COM TEXTOS,SIMBOLOS E BRAILLE EM RELE | UN | 1 | 944.48 | 0 | 944.48
VO,MED.(54X39)CM,P/SINAL./LOCALIZ.AMBIENTES,ABNT NBR 9050
05.057.0015-A | MAPA TATIL EM ACRILICO,COM TEXTOS,SIMBOLOS E BRAILLE EM RELE | UN |  | 949.25
VO,MEDINDO APROXIMADAMENTE (54X39)CM,PARA SINALIZACAO E LOCA
LIZACAO DE AMBIENTES,CONFORME ABNT NBR 9050,EXCLUSIVE PEDEST
AL.FORNECIMENTO E COLOCACAO
14522 | MAPA TATIL EM ACRILICO,COM TEXTOS,SIMBOLOS E BRAILLE EM RELE | UN | 1 | 944.48 | 0 | 944.48
VO,MED.(54X39)CM,P/SINAL./LOCALIZ.AMBIENTES,ABNT NBR 9050
20115 | MAO-DE-OBRA DE PEDREIRO, INCLUSIVE ENCARGOS SOCIAIS DESONERA | H | 0.2 | 23.16 | 3 | 4.771
DOS
05.057.0025-0 | PLACA DE ALUMINIO OU ACRILICO,ESCRITA EM BRAILLE,MEDINDO (10 | UN |  | 23.34
X3)CM,PARA SINALIZACAO DE CORRIMAO,CONFORME ABNT NBR 9050.FO
RNECIMENTO E COLOCACAO
01968 | MAO-DE-OBRA DE PEDREIRO, INCLUSIVE ENCARGOS SOCIAIS | H | 0.5 | 26.73 | 3 | 13.766
40005 | PLACA DE ALUMINIO OU ACRILICO EM BRAILE (10X3)CM, PARA CORRI | UN | 1 | 9.58 | 0 | 9.58
MAO - ABNT NBR 9050
05.057.0025-A | PLACA DE ALUMINIO OU ACRILICO,ESCRITA EM BRAILLE,MEDINDO (10 | UN |  | 21.5
X3)CM,PARA SINALIZACAO DE CORRIMAO,CONFORME ABNT NBR 9050.FO
RNECIMENTO E COLOCACAO
20115 | MAO-DE-OBRA DE PEDREIRO, INCLUSIVE ENCARGOS SOCIAIS DESONERA | H | 0.5 | 23.16 | 3 | 11.9274
DOS
40005 | PLACA DE ALUMINIO OU ACRILICO EM BRAILE (10X3)CM, PARA CORRI | UN | 1 | 9.58 | 0 | 9.58
MAO - ABNT NBR 9050
05.058.0010-0 | PLASTICO NA COR PRETA,DESTINADO A PROTECAO DE TELHADOS,MOVEI | M2 |  | 1.46
S E PISOS,COM 0,15MM DE ESPESSURA,REUTILIZADO 5 VEZES,INCLUS
IVE RETIRADA.FORNECIMENTO E COLOCACAO
01999 | MAO-DE-OBRA DE SERVENTE DA CONSTRUCAO CIVIL, INCLUSIVE ENCAR | H | 0.062 | 19.33 | 3 | 1.2344
GOS SOCIAIS
04900 | PLASTICO NA COR PRETA, COM ESPESSURA DE 0,15MM | M2 | 0.2 | 1.1356 | 0 | 0.2271
05.058.0010-A | PLASTICO NA COR PRETA,DESTINADO A PROTECAO DE TELHADOS,MOVEI | M2 |  | 1.29
S E PISOS,COM 0,15MM DE ESPESSURA,REUTILIZADO 5 VEZES,INCLUS
IVE RETIRADA.FORNECIMENTO E COLOCACAO
04900 | PLASTICO NA COR PRETA, COM ESPESSURA DE 0,15MM | M2 | 0.2 | 1.1356 | 0 | 0.2271
20132 | MAO-DE-OBRA DE SERVENTE DA CONSTRUCAO CIVIL, INCLUSIVE ENCAR | H | 0.062 | 16.75 | 3 | 1.0697
GOS SOCIAIS DESONERADOS
05.058.0020-0 | LONA DE POLIETILENO(LONA TERREIRO)COM ESPESSURA DE 0,20MM PA | M2 |  | 1.92
RA IMPERMEABILIZACAO DE SOLO,MEDIDA PELA AREA COBERTA,INCLUS
IVE PERDAS E TRANSPASSE
01999 | MAO-DE-OBRA DE SERVENTE DA CONSTRUCAO CIVIL, INCLUSIVE ENCAR | H | 0.0166 | 19.33 | 3 | 0.3305
GOS SOCIAIS
13631 | LONA DE POLIETILENO, (LONA DE TERREIRO), ESPESSURA DE 0,20MM | M2 | 1.05 | 1.5141 | 0 | 1.5898
05.058.0020-A | LONA DE POLIETILENO(LONA TERREIRO)COM ESPESSURA DE 0,20MM PA | M2 |  | 1.87
RA IMPERMEABILIZACAO DE SOLO,MEDIDA PELA AREA COBERTA,INCLUS
IVE PERDAS E TRANSPASSE
13631 | LONA DE POLIETILENO, (LONA DE TERREIRO), ESPESSURA DE 0,20MM | M2 | 1.05 | 1.5141 | 0 | 1.5898
20132 | MAO-DE-OBRA DE SERVENTE DA CONSTRUCAO CIVIL, INCLUSIVE ENCAR | H | 0.0166 | 16.75 | 3 | 0.2864
GOS SOCIAIS DESONERADOS
05.058.0030-0 | PLASTICO BOLHA,LARGURA DE 1,30M.FORNECIMENTO E COLOCACAO | M |  | 2.71
01999 | MAO-DE-OBRA DE SERVENTE DA CONSTRUCAO CIVIL, INCLUSIVE ENCAR | H | 0.1 | 19.33 | 3 | 1.991
GOS SOCIAIS
13570 | PLASTICO BOLHA, COM LARGURA DE 1,30M | M | 1 | 0.72 | 0 | 0.72
05.058.0030-A | PLASTICO BOLHA,LARGURA DE 1,30M.FORNECIMENTO E COLOCACAO | M |  | 2.44
13570 | PLASTICO BOLHA, COM LARGURA DE 1,30M | M | 1 | 0.72 | 0 | 0.72
20132 | MAO-DE-OBRA DE SERVENTE DA CONSTRUCAO CIVIL, INCLUSIVE ENCAR | H | 0.1 | 16.75 | 3 | 1.7253
GOS SOCIAIS DESONERADOS
05.058.0100-0 | PALLET DE CONTENCAO PARA DOIS TAMBORES DE COMBUSTIVEL,EM POL | UN |  | 801.39
IETILENO ROTOMOLDADO COM PROTECAO UV,CAPACIDADE APROXIMADA D
E 200 LITROS,COMPOSTO DE BACIA E GRELHA.FORNECIMENTO
14906 | PALLET DE CONTENCAO P/02 TAMBORES DE COMBUSTIVEL,POLIETILENO | UN | 1 | 801.39 | 0 | 801.39
ROTOMOLDADO C/PROTECAO UV,CAP.APROX.200L,C/BACIA E GRELHA
05.058.0100-A | PALLET DE CONTENCAO PARA DOIS TAMBORES DE COMBUSTIVEL,EM POL | UN |  | 801.39
IETILENO ROTOMOLDADO COM PROTECAO UV,CAPACIDADE APROXIMADA D
E 200 LITROS,COMPOSTO DE BACIA E GRELHA.FORNECIMENTO
14906 | PALLET DE CONTENCAO P/02 TAMBORES DE COMBUSTIVEL,POLIETILENO | UN | 1 | 801.39 | 0 | 801.39
ROTOMOLDADO C/PROTECAO UV,CAP.APROX.200L,C/BACIA E GRELHA
05.075.0005-0 | CRAVACAO DE PERFIL "H" DE 6"X6",1ª ALMA,ATE 4,50M DE COMPRIM | M |  | 232.02
ENTO,ADMITINDO-SE SUA UTILIZACAO 6 VEZES,PARA EXECUCAO DE PR
ANCHADA HORIZONTAL,INCLUSIVE FORNECIMENTO.CONSIDERA-SE A CRA
VACAO COM BATE-ESTACAS E RETIRADA COM PORTICO MOVEL,TRANSPOR
TE INTERNO COM TRATOR E LIMPEZA DO PERFIL APOS CADA UTILIZAC
AO
00036 | PERFIL "H" DE ACO CARBONO, P/USOS GERAIS, PADRAO AMERICANO, | KG | 6.15 | 11.78 | 0 | 72.447
COMPRIMENTO USUAL, PRECO DE REVENDEDOR, DE 6"X6"
01210 | TRATOR ESTEIRAS C/LAMINA 1290KG (CP) | H | 0.025 | 352.8754 | 0 | 8.8219
01212 | TRATOR ESTEIRAS C/LAMINA 1290KG (CI) | H | 0.012 | 143.78 | 0 | 1.7254
01889 | PORTICO MOVEL,C/MOTOR ELETRICO,CAPACIDADE 10T,VAO LIVRE 20M | H | 0.206 | 57.0208 | 0 | 11.7463
(CP)
01890 | PORTICO MOVEL,C/MOTOR ELETRICO,CAPACIDADE 10T,VAO LIVRE 20M | H | 0.08 | 35.638 | 0 | 2.851
(CI)
01999 | MAO-DE-OBRA DE SERVENTE DA CONSTRUCAO CIVIL, INCLUSIVE ENCAR | H | 4.1 | 19.33 | 3 | 81.6306
GOS SOCIAIS
15099 | BATE-ESTACAS TIPO MATELO HIDRAULICO VIBRATORIO,ACOPLADO EM E | H | 0.0885 | 314.1695 | 0 | 27.804
SCAVADEIRA HIDRAULICA(INCL.ESTA),CAPACIDADE EM TORNO DE 1,2T
15100 | BATE-ESTACAS TIPO MARTELO HIDRAULICO VIBRATORIO,ACOPLADO EM | H | 0.076 | 148.1127 | 0 | 11.2566
ESCAVADEIRA HIDRAULICA(INCL.ESTA),CAPACIDADE EM TORNO 1,2T
15101 | BATE-ESTACAS TIPO MARTELO HIDRAULICO VIBRATORIO,ACOPLADO EM | H | 0.1155 | 118.9774 | 0 | 13.7419
ESCAVADEIRA HIDRAULICA(INCL.ESTA),CAPACIDADE EM TORNO 1,2T
05.075.0005-A | CRAVACAO DE PERFIL "H" DE 6"X6",1ª ALMA,ATE 4,50M DE COMPRIM | M |  | 219.85
ENTO,ADMITINDO-SE SUA UTILIZACAO 6 VEZES,PARA EXECUCAO DE PR
ANCHADA HORIZONTAL,INCLUSIVE FORNECIMENTO.CONSIDERA-SE A CRA
VACAO COM BATE-ESTACAS E RETIRADA COM PORTICO MOVEL,TRANSPOR
TE INTERNO COM TRATOR E LIMPEZA DO PERFIL APOS CADA UTILIZAC
AO
00036 | PERFIL "H" DE ACO CARBONO, P/USOS GERAIS, PADRAO AMERICANO, | KG | 6.15 | 11.78 | 0 | 72.447
COMPRIMENTO USUAL, PRECO DE REVENDEDOR, DE 6"X6"
20132 | MAO-DE-OBRA DE SERVENTE DA CONSTRUCAO CIVIL, INCLUSIVE ENCAR | H | 4.1 | 16.75 | 3 | 70.7353
GOS SOCIAIS DESONERADOS
30521 | PORTICO MOVEL,C/MOTOR ELETRICO,CAPACIDADE 10T,VAO LIVRE 20M | H | 0.206 | 57.0208 | 0 | 11.7463
(CP)
30522 | PORTICO MOVEL,C/MOTOR ELETRICO,CAPACIDADE 10T,VAO LIVRE 20M | H | 0.08 | 35.638 | 0 | 2.851
(CI)
30571 | TRATOR ESTEIRAS C/LAMINA 1290KG (CP) | H | 0.025 | 348.8654 | 0 | 8.7216
30573 | TRATOR ESTEIRAS C/LAMINA 1290KG (CI) | H | 0.012 | 139.77 | 0 | 1.6772
31070 | BATE-ESTACAS TIPO MARTELO HIDRAULICO VIBRATORIO,ACOPLADO EM | H | 0.0885 | 310.1595 | 0 | 27.4491
ESCAVADEIRA HIDRAULICA(INCL.ESTA),CAPACIDADE EM TORNO 1,2T
31071 | BATE-ESTACAS TIPO MARTELO HIDRAULICO VIBRATORIO,ACOPLADO EM | H | 0.076 | 144.1027 | 0 | 10.9518
ESCAVADEIRA HIDRAULICA(INCL.ESTA),CAPACIDADE EM TORNO 1,2T
31072 | BATE-ESTACAS TIPO MARTELO HIDRAULICO VIBRATORIO,ACOPLADO EM | H | 0.1155 | 114.9674 | 0 | 13.2787
ESCAVADEIRA HIDRAULICA(INCL.ESTA),CAPACIDADE EM TORNO 1,2T
05.075.0006-0 | CRAVACAO DE PERFIL "H" DE 6"X6",1ª ALMA,ATE 4,50M DE COMPRIM | M |  | 302.54
ENTO,ADMITINDO-SE SUA UTILIZACAO 4 VEZES,P/EXEC.DE PRANCHADA
HORIZ.,INCL.FORN.CONSIDERA-SE A CRAVACAO C/BATE-ESTACAS E R
ETIRADA C/PORTICO MOVEL DEPOIS DA REDUCAO DO ATRITO,EMPREGAN
DO-SE MACACOS,TRANSP.INT.C/TRATOR E LIMPEZA DO PERFIL APOS C
ADA UTILIZACAO
00036 | PERFIL "H" DE ACO CARBONO, P/USOS GERAIS, PADRAO AMERICANO, | KG | 9.3 | 11.78 | 0 | 109.554
COMPRIMENTO USUAL, PRECO DE REVENDEDOR, DE 6"X6"
01210 | TRATOR ESTEIRAS C/LAMINA 1290KG (CP) | H | 0.025 | 352.8754 | 0 | 8.8219
01212 | TRATOR ESTEIRAS C/LAMINA 1290KG (CI) | H | 0.012 | 143.78 | 0 | 1.7254
01889 | PORTICO MOVEL,C/MOTOR ELETRICO,CAPACIDADE 10T,VAO LIVRE 20M | H | 0.25 | 57.0208 | 0 | 14.2552
(CP)
01890 | PORTICO MOVEL,C/MOTOR ELETRICO,CAPACIDADE 10T,VAO LIVRE 20M | H | 0.08 | 35.638 | 0 | 2.851
(CI)
01999 | MAO-DE-OBRA DE SERVENTE DA CONSTRUCAO CIVIL, INCLUSIVE ENCAR | H | 5.12 | 19.33 | 3 | 101.9387
GOS SOCIAIS
15099 | BATE-ESTACAS TIPO MATELO HIDRAULICO VIBRATORIO,ACOPLADO EM E | H | 0.118 | 314.1695 | 0 | 37.072
SCAVADEIRA HIDRAULICA(INCL.ESTA),CAPACIDADE EM TORNO DE 1,2T
15100 | BATE-ESTACAS TIPO MARTELO HIDRAULICO VIBRATORIO,ACOPLADO EM | H | 0.046 | 148.1127 | 0 | 6.8132
ESCAVADEIRA HIDRAULICA(INCL.ESTA),CAPACIDADE EM TORNO 1,2T
15101 | BATE-ESTACAS TIPO MARTELO HIDRAULICO VIBRATORIO,ACOPLADO EM | H | 0.164 | 118.9774 | 0 | 19.5123
ESCAVADEIRA HIDRAULICA(INCL.ESTA),CAPACIDADE EM TORNO 1,2T
05.075.0006-A | CRAVACAO DE PERFIL "H" DE 6"X6",1ª ALMA,ATE 4,50M DE COMPRIM | M |  | 287.47
ENTO,ADMITINDO-SE SUA UTILIZACAO 4 VEZES,P/EXEC.DE PRANCHADA
HORIZ.,INCL.FORN.CONSIDERA-SE A CRAVACAO C/BATE-ESTACAS E R
ETIRADA C/PORTICO MOVEL DEPOIS DA REDUCAO DO ATRITO,EMPREGAN
DO-SE MACACOS,TRANSP.INT.C/TRATOR E LIMPEZA DO PERFIL APOS C
ADA UTILIZACAO
00036 | PERFIL "H" DE ACO CARBONO, P/USOS GERAIS, PADRAO AMERICANO, | KG | 9.3 | 11.78 | 0 | 109.554
COMPRIMENTO USUAL, PRECO DE REVENDEDOR, DE 6"X6"
20132 | MAO-DE-OBRA DE SERVENTE DA CONSTRUCAO CIVIL, INCLUSIVE ENCAR | H | 5.12 | 16.75 | 3 | 88.3328
GOS SOCIAIS DESONERADOS
30521 | PORTICO MOVEL,C/MOTOR ELETRICO,CAPACIDADE 10T,VAO LIVRE 20M | H | 0.25 | 57.0208 | 0 | 14.2552
(CP)
30522 | PORTICO MOVEL,C/MOTOR ELETRICO,CAPACIDADE 10T,VAO LIVRE 20M | H | 0.08 | 35.638 | 0 | 2.851
(CI)
30571 | TRATOR ESTEIRAS C/LAMINA 1290KG (CP) | H | 0.025 | 348.8654 | 0 | 8.7216
30573 | TRATOR ESTEIRAS C/LAMINA 1290KG (CI) | H | 0.012 | 139.77 | 0 | 1.6772
31070 | BATE-ESTACAS TIPO MARTELO HIDRAULICO VIBRATORIO,ACOPLADO EM | H | 0.118 | 310.1595 | 0 | 36.5988
ESCAVADEIRA HIDRAULICA(INCL.ESTA),CAPACIDADE EM TORNO 1,2T
31071 | BATE-ESTACAS TIPO MARTELO HIDRAULICO VIBRATORIO,ACOPLADO EM | H | 0.046 | 144.1027 | 0 | 6.6287
ESCAVADEIRA HIDRAULICA(INCL.ESTA),CAPACIDADE EM TORNO 1,2T
31072 | BATE-ESTACAS TIPO MARTELO HIDRAULICO VIBRATORIO,ACOPLADO EM | H | 0.164 | 114.9674 | 0 | 18.8547
ESCAVADEIRA HIDRAULICA(INCL.ESTA),CAPACIDADE EM TORNO 1,2T
05.075.0007-1 | CRAVACAO DE PERFIL "H" DE 6"X6",1ª ALMA,ATE 9,00M DE COMPRIM | M |  | 206.18
ENTO,ADMITINDO-SE SUA UTILIZACAO 5 VEZES,PARA EXECUCAO DE PR
ANCHADA HORIZONTAL,INCLUSIVE FORNECIMENTO.CONSIDERA-SE A CRA
VACAO COM BATE-ESTACAS E RETIRADA COM ESCAVADEIRA,TRANSPORTE
INTERNO COM TRATOR E LIMPEZA DO PERFIL APOS CADA UTILIZACAO
00036 | PERFIL "H" DE ACO CARBONO, P/USOS GERAIS, PADRAO AMERICANO, | KG | 7.42 | 11.78 | 0 | 87.4076
COMPRIMENTO USUAL, PRECO DE REVENDEDOR, DE 6"X6"
01114 | ESCAVADEIRA HIDRAULICA,MOTOR DIESEL 111CV,CAPACIDADE 0,78M3 | H | 0.032 | 297.9792 | 0 | 9.5353
(CP)
01115 | ESCAVADEIRA HIDRAULICA,MOTOR DIESEL 111CV,CAPACIDADE 0,78M3 | H | 0.015 | 133.7728 | 0 | 2.0066
(CF)
01116 | ESCAVADEIRA HIDRAULICA,MOTOR DIESEL 111CV,CAPACIDADE 0,78M3 | H | 0.022 | 105.1 | 0 | 2.3122
(CI)
01210 | TRATOR ESTEIRAS C/LAMINA 1290KG (CP) | H | 0.018 | 352.8754 | 0 | 6.3518
01212 | TRATOR ESTEIRAS C/LAMINA 1290KG (CI) | H | 0.01 | 143.78 | 0 | 1.4378
01999 | MAO-DE-OBRA DE SERVENTE DA CONSTRUCAO CIVIL, INCLUSIVE ENCAR | H | 2.45 | 19.33 | 3 | 48.7793
GOS SOCIAIS
15099 | BATE-ESTACAS TIPO MATELO HIDRAULICO VIBRATORIO,ACOPLADO EM E | H | 0.0885 | 314.1695 | 0 | 27.804
SCAVADEIRA HIDRAULICA(INCL.ESTA),CAPACIDADE EM TORNO DE 1,2T
15100 | BATE-ESTACAS TIPO MARTELO HIDRAULICO VIBRATORIO,ACOPLADO EM | H | 0.046 | 148.1127 | 0 | 6.8132
ESCAVADEIRA HIDRAULICA(INCL.ESTA),CAPACIDADE EM TORNO 1,2T
15101 | BATE-ESTACAS TIPO MARTELO HIDRAULICO VIBRATORIO,ACOPLADO EM | H | 0.1155 | 118.9774 | 0 | 13.7419
ESCAVADEIRA HIDRAULICA(INCL.ESTA),CAPACIDADE EM TORNO 1,2T
05.075.0007-B | CRAVACAO DE PERFIL "H" DE 6"X6",1ª ALMA,ATE 9,00M DE COMPRIM | M |  | 198.28
ENTO,ADMITINDO-SE SUA UTILIZACAO 5 VEZES,PARA EXECUCAO DE PR
ANCHADA HORIZONTAL,INCLUSIVE FORNECIMENTO.CONSIDERA-SE A CRA
VACAO COM BATE-ESTACAS E RETIRADA COM ESCAVADEIRA,TRANSPORTE
INTERNO COM TRATOR E LIMPEZA DO PERFIL APOS CADA UTILIZACAO
00036 | PERFIL "H" DE ACO CARBONO, P/USOS GERAIS, PADRAO AMERICANO, | KG | 7.42 | 11.78 | 0 | 87.4076
COMPRIMENTO USUAL, PRECO DE REVENDEDOR, DE 6"X6"
20132 | MAO-DE-OBRA DE SERVENTE DA CONSTRUCAO CIVIL, INCLUSIVE ENCAR | H | 2.45 | 16.75 | 3 | 42.2686
GOS SOCIAIS DESONERADOS
30554 | ESCAVADEIRA HIDRAULICA,MOTOR DIESEL 111CV,CAPACIDADE 0,78M3 | H | 0.032 | 293.9692 | 0 | 9.407
(CP)
30555 | ESCAVADEIRA HIDRAULICA,MOTOR DIESEL 111CV,CAPACIDADE 0,78M3 | H | 0.015 | 129.7628 | 0 | 1.9464
(CF)
30556 | ESCAVADEIRA HIDRAULICA,MOTOR DIESEL 111CV,CAPACIDADE 0,78M3 | H | 0.022 | 101.09 | 0 | 2.224
(CI)
30571 | TRATOR ESTEIRAS C/LAMINA 1290KG (CP) | H | 0.018 | 348.8654 | 0 | 6.2796
30573 | TRATOR ESTEIRAS C/LAMINA 1290KG (CI) | H | 0.01 | 139.77 | 0 | 1.3977
31070 | BATE-ESTACAS TIPO MARTELO HIDRAULICO VIBRATORIO,ACOPLADO EM | H | 0.0885 | 310.1595 | 0 | 27.4491
ESCAVADEIRA HIDRAULICA(INCL.ESTA),CAPACIDADE EM TORNO 1,2T
31071 | BATE-ESTACAS TIPO MARTELO HIDRAULICO VIBRATORIO,ACOPLADO EM | H | 0.046 | 144.1027 | 0 | 6.6287
ESCAVADEIRA HIDRAULICA(INCL.ESTA),CAPACIDADE EM TORNO 1,2T
31072 | BATE-ESTACAS TIPO MARTELO HIDRAULICO VIBRATORIO,ACOPLADO EM | H | 0.1155 | 114.9674 | 0 | 13.2787
ESCAVADEIRA HIDRAULICA(INCL.ESTA),CAPACIDADE EM TORNO 1,2T
05.075.0008-0 | CRAVACAO DE PERFIL "H" DE 6"X6",1ª ALMA,ATE 9,00M DE COMPRIM | M |  | 281.9
ENTO,ADMITINDO-SE SUA UTILIZACAO 3 VEZES,PARA EXEC.DE PRANCH
ADA HORIZ.,INCL.FORN.CONSIDERA-SE A CRAVACAO C/BATE-ESTACAS
E RETIRADA C/ESCAVADEIRA DEPOIS DA REDUCAO DO ATRITO,EMPRE
GANDO-SE MACACOS,TRANSP.INT.C/TRATOR E LIMPEZA DO PERFIL APO
S CADA UTILIZACAO
00036 | PERFIL "H" DE ACO CARBONO, P/USOS GERAIS, PADRAO AMERICANO, | KG | 12.1 | 11.78 | 0 | 142.538
COMPRIMENTO USUAL, PRECO DE REVENDEDOR, DE 6"X6"
01114 | ESCAVADEIRA HIDRAULICA,MOTOR DIESEL 111CV,CAPACIDADE 0,78M3 | H | 0.04 | 297.9792 | 0 | 11.9192
(CP)
01115 | ESCAVADEIRA HIDRAULICA,MOTOR DIESEL 111CV,CAPACIDADE 0,78M3 | H | 0.015 | 133.7728 | 0 | 2.0066
(CF)
01116 | ESCAVADEIRA HIDRAULICA,MOTOR DIESEL 111CV,CAPACIDADE 0,78M3 | H | 0.018 | 105.1 | 0 | 1.8918
(CI)
01210 | TRATOR ESTEIRAS C/LAMINA 1290KG (CP) | H | 0.018 | 352.8754 | 0 | 6.3518
01212 | TRATOR ESTEIRAS C/LAMINA 1290KG (CI) | H | 0.01 | 143.78 | 0 | 1.4378
01999 | MAO-DE-OBRA DE SERVENTE DA CONSTRUCAO CIVIL, INCLUSIVE ENCAR | H | 2.6 | 19.33 | 3 | 51.7657
GOS SOCIAIS
15099 | BATE-ESTACAS TIPO MATELO HIDRAULICO VIBRATORIO,ACOPLADO EM E | H | 0.118 | 314.1695 | 0 | 37.072
SCAVADEIRA HIDRAULICA(INCL.ESTA),CAPACIDADE EM TORNO DE 1,2T
15100 | BATE-ESTACAS TIPO MARTELO HIDRAULICO VIBRATORIO,ACOPLADO EM | H | 0.046 | 148.1127 | 0 | 6.8132
ESCAVADEIRA HIDRAULICA(INCL.ESTA),CAPACIDADE EM TORNO 1,2T
15101 | BATE-ESTACAS TIPO MARTELO HIDRAULICO VIBRATORIO,ACOPLADO EM | H | 0.169 | 118.9774 | 0 | 20.1072
ESCAVADEIRA HIDRAULICA(INCL.ESTA),CAPACIDADE EM TORNO 1,2T
05.075.0008-A | CRAVACAO DE PERFIL "H" DE 6"X6",1ª ALMA,ATE 9,00M DE COMPRIM | M |  | 273.25
ENTO,ADMITINDO-SE SUA UTILIZACAO 3 VEZES,PARA EXEC.DE PRANCH
ADA HORIZ.,INCL.FORN.CONSIDERA-SE A CRAVACAO C/BATE-ESTACAS
E RETIRADA C/ESCAVADEIRA DEPOIS DA REDUCAO DO ATRITO,EMPRE
GANDO-SE MACACOS,TRANSP.INT.C/TRATOR E LIMPEZA DO PERFIL APO
S CADA UTILIZACAO
00036 | PERFIL "H" DE ACO CARBONO, P/USOS GERAIS, PADRAO AMERICANO, | KG | 12.1 | 11.78 | 0 | 142.538
COMPRIMENTO USUAL, PRECO DE REVENDEDOR, DE 6"X6"
20132 | MAO-DE-OBRA DE SERVENTE DA CONSTRUCAO CIVIL, INCLUSIVE ENCAR | H | 2.6 | 16.75 | 3 | 44.8565
GOS SOCIAIS DESONERADOS
30554 | ESCAVADEIRA HIDRAULICA,MOTOR DIESEL 111CV,CAPACIDADE 0,78M3 | H | 0.04 | 293.9692 | 0 | 11.7588
(CP)
30555 | ESCAVADEIRA HIDRAULICA,MOTOR DIESEL 111CV,CAPACIDADE 0,78M3 | H | 0.015 | 129.7628 | 0 | 1.9464
(CF)
30556 | ESCAVADEIRA HIDRAULICA,MOTOR DIESEL 111CV,CAPACIDADE 0,78M3 | H | 0.018 | 101.09 | 0 | 1.8196
(CI)
30571 | TRATOR ESTEIRAS C/LAMINA 1290KG (CP) | H | 0.018 | 348.8654 | 0 | 6.2796
30573 | TRATOR ESTEIRAS C/LAMINA 1290KG (CI) | H | 0.01 | 139.77 | 0 | 1.3977
31070 | BATE-ESTACAS TIPO MARTELO HIDRAULICO VIBRATORIO,ACOPLADO EM | H | 0.118 | 310.1595 | 0 | 36.5988
ESCAVADEIRA HIDRAULICA(INCL.ESTA),CAPACIDADE EM TORNO 1,2T
31071 | BATE-ESTACAS TIPO MARTELO HIDRAULICO VIBRATORIO,ACOPLADO EM | H | 0.046 | 144.1027 | 0 | 6.6287
ESCAVADEIRA HIDRAULICA(INCL.ESTA),CAPACIDADE EM TORNO 1,2T
31072 | BATE-ESTACAS TIPO MARTELO HIDRAULICO VIBRATORIO,ACOPLADO EM | H | 0.169 | 114.9674 | 0 | 19.4295
ESCAVADEIRA HIDRAULICA(INCL.ESTA),CAPACIDADE EM TORNO 1,2T
05.077.0001-0 | ESCORAMENTO DE VALAS EM PRANCHADA HORIZONTAL,EMPREGANDO-SE M | M2 |  | 345.56
ADEIRA DE 3ª E PERFIL METALICO "H" DE 6"X6",REUTILIZADOS EM
5 VEZES,INCLUSIVE FORNECIMENTO DE TODOS OS MATERIAIS,COLOCAC
AO E RETIRADA
01682 | ESTACA PERFIL ACO H, 6" X 6", CRAVACAO | M | 0.56 | 206.1892 | 0 | 115.466
01738 | PRANCHADA HORIZ., ATE 6M PROF. | M2 | 1 | 156.4616 | 0 | 156.4616
01743 | GUIA DE PERFIL ACO I, 6" | M | 0.375 | 91.7499 | 0 | 34.4062
01781 | CONSOLO PERFIL DE ACO PESO 10KG | UN | 0.19 | 138.92 | 0 | 26.3948
01788 | ESTRONCA (ESCORA) PERFIL ACO I, 6" | UN | 0.062 | 206.9688 | 0 | 12.8321
05.077.0001-A | ESCORAMENTO DE VALAS EM PRANCHADA HORIZONTAL,EMPREGANDO-SE M | M2 |  | 325.22
ADEIRA DE 3ª E PERFIL METALICO "H" DE 6"X6",REUTILIZADOS EM
5 VEZES,INCLUSIVE FORNECIMENTO DE TODOS OS MATERIAIS,COLOCAC
AO E RETIRADA
30116 | ESTACA PERFIL ACO H, 6" X 6", CRAVACAO | M | 0.56 | 198.2872 | 0 | 111.0408
30120 | PRANCHADA HORIZ., ATE 6M PROF. | M2 | 1 | 143.8368 | 0 | 143.8368
30121 | CONSOLO PERFIL DE ACO PESO 10KG | UN | 0.19 | 129.1989 | 0 | 24.5478
30122 | GUIA DE PERFIL ACO I, 6" | M | 0.375 | 89.4338 | 0 | 33.5377
30123 | ESTRONCA (ESCORA) PERFIL ACO I, 6" | UN | 0.062 | 197.8385 | 0 | 12.266
05.077.0010-0 | ESCORAMENTO MISTO DE PRANCHADA HORIZONTAL ATE 8M DE PROFUNDI | M2 |  | 629.79
DADE COM PRANCHAS DE MADEIRA,ESTACAS E LONGARINAS DE ACO I D
E 10",ESTRONCAS DE DUPLO I DE 8",COMPREENDENDO FORNECIMENTO,
COLOCACAO E RETIRADA DE TODOS OS COMPONENTES COM REAPROVEITA
MENTO DESTES
00036 | PERFIL "H" DE ACO CARBONO, P/USOS GERAIS, PADRAO AMERICANO, | KG | 0.117 | 11.78 | 0 | 1.3783
COMPRIMENTO USUAL, PRECO DE REVENDEDOR, DE 6"X6"
00165 | OXIGENIO, EM GARRAFAS DE 9,3M3 | M3 | 0.117 | 10.3 | 0 | 1.2051
00171 | ACETILENO EM CILINDRO DE 9KG | KG | 0.019 | 95.79 | 0 | 1.82
00322 | ELETRODO, P/SOLDA DE ACO (AWS E-6013), IND.P/TRAB.EM SERRAL. | KG | 0.488 | 28.34 | 0 | 13.8299
, ESTRUT.METAL.,TUBUL.CONSTR.GERAL CHAPAS FINAS, DIAM.4MM
00723 | PINUS EM PECAS DE 7,50X15,00CM,(3"X6") | M | 1.57 | 25.159 | 0 | 39.4996
01007 | CAMINHAO BASCUL. NO TOCO, 4M3 (CP) | H | 0.05 | 190.2952 | 0 | 9.5148
01008 | CAMINHAO BASCUL. NO TOCO, 4M3 (CF) | H | 0.025 | 81.9444 | 0 | 2.0486
01114 | ESCAVADEIRA HIDRAULICA,MOTOR DIESEL 111CV,CAPACIDADE 0,78M3 | H | 0.104 | 297.9792 | 0 | 30.9898
(CP)
01115 | ESCAVADEIRA HIDRAULICA,MOTOR DIESEL 111CV,CAPACIDADE 0,78M3 | H | 0.098 | 133.7728 | 0 | 13.1097
(CF)
01116 | ESCAVADEIRA HIDRAULICA,MOTOR DIESEL 111CV,CAPACIDADE 0,78M3 | H | 0.12 | 105.1 | 0 | 12.612
(CI)
01210 | TRATOR ESTEIRAS C/LAMINA 1290KG (CP) | H | 0.037 | 352.8754 | 0 | 13.0564
01212 | TRATOR ESTEIRAS C/LAMINA 1290KG (CI) | H | 0.023 | 143.78 | 0 | 3.3069
01284 | MAQUINA DE SOLDA, DIESEL 33CV (CP) | H | 0.354 | 74.9703 | 0 | 26.5395
01285 | MAQUINA DE SOLDA, DIESEL 33CV (CI) | H | 0.046 | 8.6028 | 0 | 0.3957
01299 | MAQUINA DE SOLDA, DIESEL 33CV (CF) | H | 0.092 | 15.6696 | 0 | 1.4416
01577 | PERFIL "I" DE ACO CARBONO, PADRAO AMERICANO, PRECO DE REVEND | KG | 3.165 | 12.22 | 0 | 38.6763
EDOR, DE 8"X4"
01578 | PERFIL "I" DE ACO CARBONO, PADRAO AMERICANO, PRECO DE REVEND | KG | 12.201 | 11.35 | 0 | 138.4814
EDOR, DE 10"X4.5/8"
01943 | MAO-DE-OBRA DE AJUDANTE DE SOLDADOR, INCLUSIVE ENCARGOS SOCI | H | 0.382 | 20.37 | 3 | 8.0148
AIS
01944 | MAO-DE-OBRA DE SOLDADOR DA CONSTRUCAO CIVIL, INCLUSIVE ENCAR | H | 0.939 | 28.76 | 3 | 27.8158
GOS SOCIAIS
01958 | MAO-DE-OBRA DE TOPOGRAFO B (SERVICOS DE CAMPO), INCLUSIVE EN | H | 0.033 | 28.76 | 3 | 0.9776
CARGOS SOCIAIS
01990 | MAO-DE-OBRA DE CARPINTEIRO DE FORMA DE CONCRETO, INCLUSIVE E | H | 1.65 | 26.73 | 3 | 45.4276
NCARGOS SOCIAIS
01999 | MAO-DE-OBRA DE SERVENTE DA CONSTRUCAO CIVIL, INCLUSIVE ENCAR | H | 4.685 | 19.33 | 3 | 93.2779
GOS SOCIAIS
03279 | CRAVACAO DE PERFIL DE ACO I DE 10" E 12" | M | 0.84 | 126.6331 | 0 | 106.3718
05.077.0010-A | ESCORAMENTO MISTO DE PRANCHADA HORIZONTAL ATE 8M DE PROFUNDI | M2 |  | 598.62
DADE COM PRANCHAS DE MADEIRA,ESTACAS E LONGARINAS DE ACO I D
E 10",ESTRONCAS DE DUPLO I DE 8",COMPREENDENDO FORNECIMENTO,
COLOCACAO E RETIRADA DE TODOS OS COMPONENTES COM REAPROVEITA
MENTO DESTES
00036 | PERFIL "H" DE ACO CARBONO, P/USOS GERAIS, PADRAO AMERICANO, | KG | 0.117 | 11.78 | 0 | 1.3783
COMPRIMENTO USUAL, PRECO DE REVENDEDOR, DE 6"X6"
00165 | OXIGENIO, EM GARRAFAS DE 9,3M3 | M3 | 0.117 | 10.3 | 0 | 1.2051
00171 | ACETILENO EM CILINDRO DE 9KG | KG | 0.019 | 95.79 | 0 | 1.82
00322 | ELETRODO, P/SOLDA DE ACO (AWS E-6013), IND.P/TRAB.EM SERRAL. | KG | 0.488 | 28.34 | 0 | 13.8299
, ESTRUT.METAL.,TUBUL.CONSTR.GERAL CHAPAS FINAS, DIAM.4MM
01577 | PERFIL "I" DE ACO CARBONO, PADRAO AMERICANO, PRECO DE REVEND | KG | 3.165 | 12.22 | 0 | 38.6763
EDOR, DE 8"X4"
01578 | PERFIL "I" DE ACO CARBONO, PADRAO AMERICANO, PRECO DE REVEND | KG | 12.201 | 11.35 | 0 | 138.4814
EDOR, DE 10"X4.5/8"
20006 | MAO-DE-OBRA DE AJUDANTE DE SOLDADOR, INCLUSIVE ENCARGOS SOCI | H | 0.382 | 17.65 | 3 | 6.9446
AIS DESONERADOS
20046 | MAO-DE-OBRA DE CARPINTEIRO DE FORMA DE CONCRETO, INCLUSIVE E | H | 1.65 | 23.16 | 3 | 39.3604
NCARGOS SOCIAIS DESONERADOS
20132 | MAO-DE-OBRA DE SERVENTE DA CONSTRUCAO CIVIL, INCLUSIVE ENCAR | H | 4.685 | 16.75 | 3 | 80.828
GOS SOCIAIS DESONERADOS
20134 | MAO-DE-OBRA DE SOLDADOR DA CONSTRUCAO CIVIL, INCLUSIVE ENCAR | H | 0.939 | 24.92 | 3 | 24.1019
GOS SOCIAIS DESONERADOS
20150 | MAO-DE-OBRA DE TOPOGRAFO B (SERVICOS DE CAMPO),INCLUSIVE ENC | H | 0.033 | 24.92 | 3 | 0.847
ARGOS SOCIAIS DESONERADOS
30420 | CAMINHAO BASCUL. NO TOCO, 4M3 (CP) | H | 0.05 | 186.7252 | 0 | 9.3363
30421 | CAMINHAO BASCUL. NO TOCO, 4M3 (CF) | H | 0.025 | 78.3744 | 0 | 1.9594
30554 | ESCAVADEIRA HIDRAULICA,MOTOR DIESEL 111CV,CAPACIDADE 0,78M3 | H | 0.104 | 293.9692 | 0 | 30.5728
(CP)
30555 | ESCAVADEIRA HIDRAULICA,MOTOR DIESEL 111CV,CAPACIDADE 0,78M3 | H | 0.098 | 129.7628 | 0 | 12.7168
(CF)
30556 | ESCAVADEIRA HIDRAULICA,MOTOR DIESEL 111CV,CAPACIDADE 0,78M3 | H | 0.12 | 101.09 | 0 | 12.1308
(CI)
30571 | TRATOR ESTEIRAS C/LAMINA 1290KG (CP) | H | 0.037 | 348.8654 | 0 | 12.908
30573 | TRATOR ESTEIRAS C/LAMINA 1290KG (CI) | H | 0.023 | 139.77 | 0 | 3.2147
30831 | MAQUINA DE SOLDA, DIESEL 33CV (CP) | H | 0.354 | 74.9703 | 0 | 26.5395
30832 | MAQUINA DE SOLDA, DIESEL 33CV (CF) | H | 0.092 | 15.6696 | 0 | 1.4416
30833 | MAQUINA DE SOLDA, DIESEL 33CV (CI) | H | 0.046 | 8.6028 | 0 | 0.3957
30989 | CRAVACAO DE PERFIL DE ACO I DE 10" E 12" | M | 0.84 | 119.567 | 0 | 100.4363
31068 | PINUS EM PECAS DE 7,50 X 15,00CM (3"X6") | M | 1.57 | 25.159 | 0 | 39.4996
05.080.0020-0 | ENSECADEIRA DE ESTACAS-PRANCHAS DE ACO EM CAVAS OU VALAS COM | M2 |  | 96.37
PROFUNDIDADE ATE 4,00M.O CUSTO INCLUI O FORNECIMENTO,EXECUC
AO E RETIRADA DE TODOS OS MATERIAIS,CONSIDERANDO A REUTILIZA
CAO DE 60 VEZES PARA ESTACAS-PRANCHAS E 10 VEZES PARA GUIAS
E ESTRONCAS DE MADEIRA,EXCL.ESCAVACAO.MEDICAO DO SERVICO SER
A PELA SUPERFICIE UTIL COBRINDO PAREDES DAS CAVAS OU VALAS
00453 | PREGO COM OU SEM CABECA, EM CAIXAS DE 50KG, OU QUANTIDADES E | KG | 0.01 | 15.35 | 0 | 0.1535
QUIVALENTES, Nº12X12 A 18X30
01099 | COMPRESSOR AR 170PCM 40CV (CP) | H | 0.13 | 112.1151 | 0 | 14.575
01101 | COMPRESSOR AR 170PCM 40CV (CI) | H | 0.05 | 13.8456 | 0 | 0.6923
01114 | ESCAVADEIRA HIDRAULICA,MOTOR DIESEL 111CV,CAPACIDADE 0,78M3 | H | 0.04 | 297.9792 | 0 | 11.9192
(CP)
01116 | ESCAVADEIRA HIDRAULICA,MOTOR DIESEL 111CV,CAPACIDADE 0,78M3 | H | 0.016 | 105.1 | 0 | 1.6816
(CI)
01159 | ROMPEDOR PNEUMATICO DE 32,6KG DE PESO, EXCLUSIVE OPERADOR,P | H | 0.26 | 2.8821 | 0 | 0.7493
ONTEIRA E MANGUEIRA (CP)
01160 | ROMPEDOR PNEUMATICO DE 32,6KG DE PESO, EXCLUSIVE OPERADOR,P | H | 0.1 | 1.9214 | 0 | 0.1921
ONTEIRA E MANGUEIRA,(CI)
01970 | MAO-DE-OBRA DE OPERADOR DE MAQUINA (TRATOR, ETC), INCLUSIVE | H | 0.26 | 30.02 | 3 | 8.0394
ENCARGOS SOCIAIS
01990 | MAO-DE-OBRA DE CARPINTEIRO DE FORMA DE CONCRETO, INCLUSIVE E | H | 0.3 | 26.73 | 3 | 8.2596
NCARGOS SOCIAIS
01999 | MAO-DE-OBRA DE SERVENTE DA CONSTRUCAO CIVIL, INCLUSIVE ENCAR | H | 1.04 | 19.33 | 3 | 20.7063
GOS SOCIAIS
02604 | MACARANDUBA EM PECAS, DE 7,50X7,50CM (3"X3") | M | 0.06 | 19.47 | 0 | 1.1682
05936 | MACARANDUBA EM PECAS, DE 7,50X22,50CM (3"X9") | M | 0.08 | 69.94 | 0 | 5.5952
14668 | ESTACA PRANCHA METALICA, SEM REVESTIMENTO, COM MOMENTO DE IN | KG | 1.344 | 16.85 | 0 | 22.6464
ERCIA MINIMO DE 9.600 CM4/M
05.080.0020-A | ENSECADEIRA DE ESTACAS-PRANCHAS DE ACO EM CAVAS OU VALAS COM | M2 |  | 91.21
PROFUNDIDADE ATE 4,00M.O CUSTO INCLUI O FORNECIMENTO,EXECUC
AO E RETIRADA DE TODOS OS MATERIAIS,CONSIDERANDO A REUTILIZA
CAO DE 60 VEZES PARA ESTACAS-PRANCHAS E 10 VEZES PARA GUIAS
E ESTRONCAS DE MADEIRA,EXCL.ESCAVACAO.MEDICAO DO SERVICO SER
A PELA SUPERFICIE UTIL COBRINDO PAREDES DAS CAVAS OU VALAS
00453 | PREGO COM OU SEM CABECA, EM CAIXAS DE 50KG, OU QUANTIDADES E | KG | 0.01 | 15.35 | 0 | 0.1535
QUIVALENTES, Nº12X12 A 18X30
02604 | MACARANDUBA EM PECAS, DE 7,50X7,50CM (3"X3") | M | 0.06 | 19.47 | 0 | 1.1682
05936 | MACARANDUBA EM PECAS, DE 7,50X22,50CM (3"X9") | M | 0.08 | 69.94 | 0 | 5.5952
14668 | ESTACA PRANCHA METALICA, SEM REVESTIMENTO, COM MOMENTO DE IN | KG | 1.344 | 16.85 | 0 | 22.6464
ERCIA MINIMO DE 9.600 CM4/M
20046 | MAO-DE-OBRA DE CARPINTEIRO DE FORMA DE CONCRETO, INCLUSIVE E | H | 0.3 | 23.16 | 3 | 7.1564
NCARGOS SOCIAIS DESONERADOS
20111 | MAO-DE-OBRA DE OPERADOR DE MAQUINA (TRATOR, ETC.), INCLUSIVE | H | 0.26 | 26.01 | 3 | 6.9655
ENCARGOS SOCIAIS DESONERADOS
20132 | MAO-DE-OBRA DE SERVENTE DA CONSTRUCAO CIVIL, INCLUSIVE ENCAR | H | 1.04 | 16.75 | 3 | 17.9426
GOS SOCIAIS DESONERADOS
30554 | ESCAVADEIRA HIDRAULICA,MOTOR DIESEL 111CV,CAPACIDADE 0,78M3 | H | 0.04 | 293.9692 | 0 | 11.7588
(CP)
30556 | ESCAVADEIRA HIDRAULICA,MOTOR DIESEL 111CV,CAPACIDADE 0,78M3 | H | 0.016 | 101.09 | 0 | 1.6174
(CI)
30608 | ROMPEDOR PNEUMATICO DE 32,6KG DE PESO, EXCLUSIVE OPERADOR,P | H | 0.26 | 2.8821 | 0 | 0.7493
ONTEIRA E MANGUEIRA (CP)
30609 | ROMPEDOR PNEUMATICO DE 32,6KG DE PESO, EXCLUSIVE OPERADOR,P | H | 0.1 | 1.9214 | 0 | 0.1921
ONTEIRA E MANGUEIRA,(CI)
30807 | COMPRESSOR AR 170PCM 40CV (CP) | H | 0.13 | 112.1151 | 0 | 14.575
30809 | COMPRESSOR AR 170PCM 40CV (CI) | H | 0.05 | 13.8456 | 0 | 0.6923
05.080.0025-0 | ENSECADEIRA DE ESTACAS-PRANCHAS DE ACO EM CAVAS OU VALAS COM | M2 |  | 107.71
PROFUNDIDADE ATE 4,00M.O CUSTO INCLUI O FORNECIMENTO,EXECUC
AO E RETIRADA DE TODOS OS MATERIAIS,CONSIDERANDO A REUTILIZA
CAO DE 40 VEZES PARA ESTACAS-PRANCHAS E 10 VEZES PARA GUIAS
E ESTRONCAS DE MADEIRA,EXCL.ESCAVACAO.MEDICAO DO SERVICO SER
A PELA SUPERFICIE UTIL COBRINDO PAREDES DAS CAVAS OU VALAS
00453 | PREGO COM OU SEM CABECA, EM CAIXAS DE 50KG, OU QUANTIDADES E | KG | 0.01 | 15.35 | 0 | 0.1535
QUIVALENTES, Nº12X12 A 18X30
01099 | COMPRESSOR AR 170PCM 40CV (CP) | H | 0.13 | 112.1151 | 0 | 14.575
01101 | COMPRESSOR AR 170PCM 40CV (CI) | H | 0.05 | 13.8456 | 0 | 0.6923
01114 | ESCAVADEIRA HIDRAULICA,MOTOR DIESEL 111CV,CAPACIDADE 0,78M3 | H | 0.04 | 297.9792 | 0 | 11.9192
(CP)
01116 | ESCAVADEIRA HIDRAULICA,MOTOR DIESEL 111CV,CAPACIDADE 0,78M3 | H | 0.016 | 105.1 | 0 | 1.6816
(CI)
01159 | ROMPEDOR PNEUMATICO DE 32,6KG DE PESO, EXCLUSIVE OPERADOR,P | H | 0.26 | 2.8821 | 0 | 0.7493
ONTEIRA E MANGUEIRA (CP)
01160 | ROMPEDOR PNEUMATICO DE 32,6KG DE PESO, EXCLUSIVE OPERADOR,P | H | 0.1 | 1.9214 | 0 | 0.1921
ONTEIRA E MANGUEIRA,(CI)
01970 | MAO-DE-OBRA DE OPERADOR DE MAQUINA (TRATOR, ETC), INCLUSIVE | H | 0.26 | 30.02 | 3 | 8.0394
ENCARGOS SOCIAIS
01990 | MAO-DE-OBRA DE CARPINTEIRO DE FORMA DE CONCRETO, INCLUSIVE E | H | 0.3 | 26.73 | 3 | 8.2596
NCARGOS SOCIAIS
01999 | MAO-DE-OBRA DE SERVENTE DA CONSTRUCAO CIVIL, INCLUSIVE ENCAR | H | 1.04 | 19.33 | 3 | 20.7063
GOS SOCIAIS
02604 | MACARANDUBA EM PECAS, DE 7,50X7,50CM (3"X3") | M | 0.06 | 19.47 | 0 | 1.1682
05936 | MACARANDUBA EM PECAS, DE 7,50X22,50CM (3"X9") | M | 0.08 | 69.94 | 0 | 5.5952
14668 | ESTACA PRANCHA METALICA, SEM REVESTIMENTO, COM MOMENTO DE IN | KG | 2.017 | 16.85 | 0 | 33.9865
ERCIA MINIMO DE 9.600 CM4/M
05.080.0025-A | ENSECADEIRA DE ESTACAS-PRANCHAS DE ACO EM CAVAS OU VALAS COM | M2 |  | 102.55
PROFUNDIDADE ATE 4,00M.O CUSTO INCLUI O FORNECIMENTO,EXECUC
AO E RETIRADA DE TODOS OS MATERIAIS,CONSIDERANDO A REUTILIZA
CAO DE 40 VEZES PARA ESTACAS-PRANCHAS E 10 VEZES PARA GUIAS
E ESTRONCAS DE MADEIRA,EXCL.ESCAVACAO.MEDICAO DO SERVICO SER
A PELA SUPERFICIE UTIL COBRINDO PAREDES DAS CAVAS OU VALAS
00453 | PREGO COM OU SEM CABECA, EM CAIXAS DE 50KG, OU QUANTIDADES E | KG | 0.01 | 15.35 | 0 | 0.1535
QUIVALENTES, Nº12X12 A 18X30
02604 | MACARANDUBA EM PECAS, DE 7,50X7,50CM (3"X3") | M | 0.06 | 19.47 | 0 | 1.1682
05936 | MACARANDUBA EM PECAS, DE 7,50X22,50CM (3"X9") | M | 0.08 | 69.94 | 0 | 5.5952
14668 | ESTACA PRANCHA METALICA, SEM REVESTIMENTO, COM MOMENTO DE IN | KG | 2.017 | 16.85 | 0 | 33.9865
ERCIA MINIMO DE 9.600 CM4/M
20046 | MAO-DE-OBRA DE CARPINTEIRO DE FORMA DE CONCRETO, INCLUSIVE E | H | 0.3 | 23.16 | 3 | 7.1564
NCARGOS SOCIAIS DESONERADOS
20111 | MAO-DE-OBRA DE OPERADOR DE MAQUINA (TRATOR, ETC.), INCLUSIVE | H | 0.26 | 26.01 | 3 | 6.9655
ENCARGOS SOCIAIS DESONERADOS
20132 | MAO-DE-OBRA DE SERVENTE DA CONSTRUCAO CIVIL, INCLUSIVE ENCAR | H | 1.04 | 16.75 | 3 | 17.9426
GOS SOCIAIS DESONERADOS
30554 | ESCAVADEIRA HIDRAULICA,MOTOR DIESEL 111CV,CAPACIDADE 0,78M3 | H | 0.04 | 293.9692 | 0 | 11.7588
(CP)
30556 | ESCAVADEIRA HIDRAULICA,MOTOR DIESEL 111CV,CAPACIDADE 0,78M3 | H | 0.016 | 101.09 | 0 | 1.6174
(CI)
30608 | ROMPEDOR PNEUMATICO DE 32,6KG DE PESO, EXCLUSIVE OPERADOR,P | H | 0.26 | 2.8821 | 0 | 0.7493
ONTEIRA E MANGUEIRA (CP)
30609 | ROMPEDOR PNEUMATICO DE 32,6KG DE PESO, EXCLUSIVE OPERADOR,P | H | 0.1 | 1.9214 | 0 | 0.1921
ONTEIRA E MANGUEIRA,(CI)
30807 | COMPRESSOR AR 170PCM 40CV (CP) | H | 0.13 | 112.1151 | 0 | 14.575
30809 | COMPRESSOR AR 170PCM 40CV (CI) | H | 0.05 | 13.8456 | 0 | 0.6923
05.080.0030-0 | ENSECADEIRA DE ESTACAS-PRANCHAS DE ACO EM CAVAS OU VALAS COM | M2 |  | 164.36
PROFUNDIDADE ATE 4,00M.O CUSTO INCLUI O FORNECIMENTO,EXECUC
AO E RETIRADA DE TODOS OS MATERIAIS,CONSIDERANDO A REUTILIZA
CAO DE 15 VEZES PARA ESTACAS-PRANCHAS E 10 VEZES PARA GUIAS
E ESTRONCAS DE MADEIRA,EXCL.ESCAVACAO.MEDICAO DO SERVICO SER
A PELA SUPERFICIE UTIL COBRINDO PAREDES DAS CAVAS OU VALAS
00453 | PREGO COM OU SEM CABECA, EM CAIXAS DE 50KG, OU QUANTIDADES E | KG | 0.01 | 15.35 | 0 | 0.1535
QUIVALENTES, Nº12X12 A 18X30
01099 | COMPRESSOR AR 170PCM 40CV (CP) | H | 0.13 | 112.1151 | 0 | 14.575
01101 | COMPRESSOR AR 170PCM 40CV (CI) | H | 0.05 | 13.8456 | 0 | 0.6923
01114 | ESCAVADEIRA HIDRAULICA,MOTOR DIESEL 111CV,CAPACIDADE 0,78M3 | H | 0.04 | 297.9792 | 0 | 11.9192
(CP)
01116 | ESCAVADEIRA HIDRAULICA,MOTOR DIESEL 111CV,CAPACIDADE 0,78M3 | H | 0.016 | 105.1 | 0 | 1.6816
(CI)
01159 | ROMPEDOR PNEUMATICO DE 32,6KG DE PESO, EXCLUSIVE OPERADOR,P | H | 0.26 | 2.8821 | 0 | 0.7493
ONTEIRA E MANGUEIRA (CP)
01160 | ROMPEDOR PNEUMATICO DE 32,6KG DE PESO, EXCLUSIVE OPERADOR,P | H | 0.1 | 1.9214 | 0 | 0.1921
ONTEIRA E MANGUEIRA,(CI)
01970 | MAO-DE-OBRA DE OPERADOR DE MAQUINA (TRATOR, ETC), INCLUSIVE | H | 0.26 | 30.02 | 3 | 8.0394
ENCARGOS SOCIAIS
01990 | MAO-DE-OBRA DE CARPINTEIRO DE FORMA DE CONCRETO, INCLUSIVE E | H | 0.3 | 26.73 | 3 | 8.2596
NCARGOS SOCIAIS
01999 | MAO-DE-OBRA DE SERVENTE DA CONSTRUCAO CIVIL, INCLUSIVE ENCAR | H | 1.04 | 19.33 | 3 | 20.7063
GOS SOCIAIS
02604 | MACARANDUBA EM PECAS, DE 7,50X7,50CM (3"X3") | M | 0.06 | 19.47 | 0 | 1.1682
05936 | MACARANDUBA EM PECAS, DE 7,50X22,50CM (3"X9") | M | 0.08 | 69.94 | 0 | 5.5952
14668 | ESTACA PRANCHA METALICA, SEM REVESTIMENTO, COM MOMENTO DE IN | KG | 5.379 | 16.85 | 0 | 90.6362
ERCIA MINIMO DE 9.600 CM4/M
05.080.0030-A | ENSECADEIRA DE ESTACAS-PRANCHAS DE ACO EM CAVAS OU VALAS COM | M2 |  | 159.2
PROFUNDIDADE ATE 4,00M.O CUSTO INCLUI O FORNECIMENTO,EXECUC
AO E RETIRADA DE TODOS OS MATERIAIS,CONSIDERANDO A REUTILIZA
CAO DE 15 VEZES PARA ESTACAS-PRANCHAS E 10 VEZES PARA GUIAS
E ESTRONCAS DE MADEIRA,EXCL.ESCAVACAO.MEDICAO DO SERVICO SER
A PELA SUPERFICIE UTIL COBRINDO PAREDES DAS CAVAS OU VALAS
00453 | PREGO COM OU SEM CABECA, EM CAIXAS DE 50KG, OU QUANTIDADES E | KG | 0.01 | 15.35 | 0 | 0.1535
QUIVALENTES, Nº12X12 A 18X30
02604 | MACARANDUBA EM PECAS, DE 7,50X7,50CM (3"X3") | M | 0.06 | 19.47 | 0 | 1.1682
05936 | MACARANDUBA EM PECAS, DE 7,50X22,50CM (3"X9") | M | 0.08 | 69.94 | 0 | 5.5952
14668 | ESTACA PRANCHA METALICA, SEM REVESTIMENTO, COM MOMENTO DE IN | KG | 5.379 | 16.85 | 0 | 90.6362
ERCIA MINIMO DE 9.600 CM4/M
20046 | MAO-DE-OBRA DE CARPINTEIRO DE FORMA DE CONCRETO, INCLUSIVE E | H | 0.3 | 23.16 | 3 | 7.1564
NCARGOS SOCIAIS DESONERADOS
20111 | MAO-DE-OBRA DE OPERADOR DE MAQUINA (TRATOR, ETC.), INCLUSIVE | H | 0.26 | 26.01 | 3 | 6.9655
ENCARGOS SOCIAIS DESONERADOS
20132 | MAO-DE-OBRA DE SERVENTE DA CONSTRUCAO CIVIL, INCLUSIVE ENCAR | H | 1.04 | 16.75 | 3 | 17.9426
GOS SOCIAIS DESONERADOS
30554 | ESCAVADEIRA HIDRAULICA,MOTOR DIESEL 111CV,CAPACIDADE 0,78M3 | H | 0.04 | 293.9692 | 0 | 11.7588
(CP)
30556 | ESCAVADEIRA HIDRAULICA,MOTOR DIESEL 111CV,CAPACIDADE 0,78M3 | H | 0.016 | 101.09 | 0 | 1.6174
(CI)
30608 | ROMPEDOR PNEUMATICO DE 32,6KG DE PESO, EXCLUSIVE OPERADOR,P | H | 0.26 | 2.8821 | 0 | 0.7493
ONTEIRA E MANGUEIRA (CP)
30609 | ROMPEDOR PNEUMATICO DE 32,6KG DE PESO, EXCLUSIVE OPERADOR,P | H | 0.1 | 1.9214 | 0 | 0.1921
ONTEIRA E MANGUEIRA,(CI)
30807 | COMPRESSOR AR 170PCM 40CV (CP) | H | 0.13 | 112.1151 | 0 | 14.575
30809 | COMPRESSOR AR 170PCM 40CV (CI) | H | 0.05 | 13.8456 | 0 | 0.6923
05.080.0040-0 | ENSECADEIRA DE ESTACAS-PRANCHAS DE ACO EM CAVAS OU VALAS COM | M2 |  | 126.6
PROFUNDIDADE ATE 5,00M.O CUSTO INCLUI O FORNECIMENTO,EXECUC
AO E RETIRADA DE TODOS OS MATERIAIS,CONSIDERANDO A REUTILIZA
CAO DE 60 VEZES PARA ESTACAS-PRANCHAS E 10 VEZES PARA GUIAS
E ESTRONCAS DE MADEIRA,EXCL.ESCAVACAO.MEDICAO DO SERVICO SER
A PELA SUPERFICIE UTIL COBRINDO PAREDES DAS CAVAS OU VALAS
00453 | PREGO COM OU SEM CABECA, EM CAIXAS DE 50KG, OU QUANTIDADES E | KG | 0.03 | 15.35 | 0 | 0.4605
QUIVALENTES, Nº12X12 A 18X30
01099 | COMPRESSOR AR 170PCM 40CV (CP) | H | 0.17 | 112.1151 | 0 | 19.0596
01101 | COMPRESSOR AR 170PCM 40CV (CI) | H | 0.07 | 13.8456 | 0 | 0.9692
01114 | ESCAVADEIRA HIDRAULICA,MOTOR DIESEL 111CV,CAPACIDADE 0,78M3 | H | 0.05 | 297.9792 | 0 | 14.899
(CP)
01116 | ESCAVADEIRA HIDRAULICA,MOTOR DIESEL 111CV,CAPACIDADE 0,78M3 | H | 0.02 | 105.1 | 0 | 2.102
(CI)
01159 | ROMPEDOR PNEUMATICO DE 32,6KG DE PESO, EXCLUSIVE OPERADOR,P | H | 0.34 | 2.8821 | 0 | 0.9799
ONTEIRA E MANGUEIRA (CP)
01160 | ROMPEDOR PNEUMATICO DE 32,6KG DE PESO, EXCLUSIVE OPERADOR,P | H | 0.14 | 1.9214 | 0 | 0.269
ONTEIRA E MANGUEIRA,(CI)
01970 | MAO-DE-OBRA DE OPERADOR DE MAQUINA (TRATOR, ETC), INCLUSIVE | H | 0.34 | 30.02 | 3 | 10.513
ENCARGOS SOCIAIS
01990 | MAO-DE-OBRA DE CARPINTEIRO DE FORMA DE CONCRETO, INCLUSIVE E | H | 0.6 | 26.73 | 3 | 16.5191
NCARGOS SOCIAIS
01999 | MAO-DE-OBRA DE SERVENTE DA CONSTRUCAO CIVIL, INCLUSIVE ENCAR | H | 1.35 | 19.33 | 3 | 26.8784
GOS SOCIAIS
02604 | MACARANDUBA EM PECAS, DE 7,50X7,50CM (3"X3") | M | 0.07 | 19.47 | 0 | 1.3629
05936 | MACARANDUBA EM PECAS, DE 7,50X22,50CM (3"X9") | M | 0.14 | 69.94 | 0 | 9.7916
14668 | ESTACA PRANCHA METALICA, SEM REVESTIMENTO, COM MOMENTO DE IN | KG | 1.353 | 16.85 | 0 | 22.7981
ERCIA MINIMO DE 9.600 CM4/M
05.080.0040-A | ENSECADEIRA DE ESTACAS-PRANCHAS DE ACO EM CAVAS OU VALAS COM | M2 |  | 119.12
PROFUNDIDADE ATE 5,00M.O CUSTO INCLUI O FORNECIMENTO,EXECUC
AO E RETIRADA DE TODOS OS MATERIAIS,CONSIDERANDO A REUTILIZA
CAO DE 60 VEZES PARA ESTACAS-PRANCHAS E 10 VEZES PARA GUIAS
E ESTRONCAS DE MADEIRA,EXCL.ESCAVACAO.MEDICAO DO SERVICO SER
A PELA SUPERFICIE UTIL COBRINDO PAREDES DAS CAVAS OU VALAS
00453 | PREGO COM OU SEM CABECA, EM CAIXAS DE 50KG, OU QUANTIDADES E | KG | 0.03 | 15.35 | 0 | 0.4605
QUIVALENTES, Nº12X12 A 18X30
02604 | MACARANDUBA EM PECAS, DE 7,50X7,50CM (3"X3") | M | 0.07 | 19.47 | 0 | 1.3629
05936 | MACARANDUBA EM PECAS, DE 7,50X22,50CM (3"X9") | M | 0.14 | 69.94 | 0 | 9.7916
14668 | ESTACA PRANCHA METALICA, SEM REVESTIMENTO, COM MOMENTO DE IN | KG | 1.353 | 16.85 | 0 | 22.7981
ERCIA MINIMO DE 9.600 CM4/M
20046 | MAO-DE-OBRA DE CARPINTEIRO DE FORMA DE CONCRETO, INCLUSIVE E | H | 0.6 | 23.16 | 3 | 14.3129
NCARGOS SOCIAIS DESONERADOS
20111 | MAO-DE-OBRA DE OPERADOR DE MAQUINA (TRATOR, ETC.), INCLUSIVE | H | 0.34 | 26.01 | 3 | 9.1087
ENCARGOS SOCIAIS DESONERADOS
20132 | MAO-DE-OBRA DE SERVENTE DA CONSTRUCAO CIVIL, INCLUSIVE ENCAR | H | 1.35 | 16.75 | 3 | 23.2909
GOS SOCIAIS DESONERADOS
30554 | ESCAVADEIRA HIDRAULICA,MOTOR DIESEL 111CV,CAPACIDADE 0,78M3 | H | 0.05 | 293.9692 | 0 | 14.6985
(CP)
30556 | ESCAVADEIRA HIDRAULICA,MOTOR DIESEL 111CV,CAPACIDADE 0,78M3 | H | 0.02 | 101.09 | 0 | 2.0218
(CI)
30608 | ROMPEDOR PNEUMATICO DE 32,6KG DE PESO, EXCLUSIVE OPERADOR,P | H | 0.34 | 2.8821 | 0 | 0.9799
ONTEIRA E MANGUEIRA (CP)
30609 | ROMPEDOR PNEUMATICO DE 32,6KG DE PESO, EXCLUSIVE OPERADOR,P | H | 0.14 | 1.9214 | 0 | 0.269
ONTEIRA E MANGUEIRA,(CI)
30807 | COMPRESSOR AR 170PCM 40CV (CP) | H | 0.17 | 112.1151 | 0 | 19.0596
30809 | COMPRESSOR AR 170PCM 40CV (CI) | H | 0.07 | 13.8456 | 0 | 0.9692
05.080.0045-0 | ENSECADEIRA DE ESTACAS-PRANCHAS DE ACO EM CAVAS OU VALAS COM | M2 |  | 137.99
PROFUNDIDADE ATE 5,00M.O CUSTO INCLUI O FORNECIMENTO,EXECUC
AO E RETIRADA DE TODOS OS MATERIAIS,CONSIDERANDO A REUTILIZA
CAO DE 40 VEZES PARA ESTACAS-PRANCHAS E 10 VEZES PARA GUIAS
E ESTRONCAS DE MADEIRA,EXCL.ESCAVACAO.MEDICAO DO SERVICO SER
A PELA SUPERFICIE UTIL COBRINDO PAREDES DAS CAVAS OU VALAS
00453 | PREGO COM OU SEM CABECA, EM CAIXAS DE 50KG, OU QUANTIDADES E | KG | 0.03 | 15.35 | 0 | 0.4605
QUIVALENTES, Nº12X12 A 18X30
01099 | COMPRESSOR AR 170PCM 40CV (CP) | H | 0.17 | 112.1151 | 0 | 19.0596
01101 | COMPRESSOR AR 170PCM 40CV (CI) | H | 0.07 | 13.8456 | 0 | 0.9692
01114 | ESCAVADEIRA HIDRAULICA,MOTOR DIESEL 111CV,CAPACIDADE 0,78M3 | H | 0.05 | 297.9792 | 0 | 14.899
(CP)
01116 | ESCAVADEIRA HIDRAULICA,MOTOR DIESEL 111CV,CAPACIDADE 0,78M3 | H | 0.02 | 105.1 | 0 | 2.102
(CI)
01159 | ROMPEDOR PNEUMATICO DE 32,6KG DE PESO, EXCLUSIVE OPERADOR,P | H | 0.34 | 2.8821 | 0 | 0.9799
ONTEIRA E MANGUEIRA (CP)
01160 | ROMPEDOR PNEUMATICO DE 32,6KG DE PESO, EXCLUSIVE OPERADOR,P | H | 0.14 | 1.9214 | 0 | 0.269
ONTEIRA E MANGUEIRA,(CI)
01970 | MAO-DE-OBRA DE OPERADOR DE MAQUINA (TRATOR, ETC), INCLUSIVE | H | 0.34 | 30.02 | 3 | 10.513
ENCARGOS SOCIAIS
01990 | MAO-DE-OBRA DE CARPINTEIRO DE FORMA DE CONCRETO, INCLUSIVE E | H | 0.6 | 26.73 | 3 | 16.5191
NCARGOS SOCIAIS
01999 | MAO-DE-OBRA DE SERVENTE DA CONSTRUCAO CIVIL, INCLUSIVE ENCAR | H | 1.35 | 19.33 | 3 | 26.8784
GOS SOCIAIS
02604 | MACARANDUBA EM PECAS, DE 7,50X7,50CM (3"X3") | M | 0.07 | 19.47 | 0 | 1.3629
05936 | MACARANDUBA EM PECAS, DE 7,50X22,50CM (3"X9") | M | 0.14 | 69.94 | 0 | 9.7916
14668 | ESTACA PRANCHA METALICA, SEM REVESTIMENTO, COM MOMENTO DE IN | KG | 2.029 | 16.85 | 0 | 34.1887
ERCIA MINIMO DE 9.600 CM4/M
05.080.0045-A | ENSECADEIRA DE ESTACAS-PRANCHAS DE ACO EM CAVAS OU VALAS COM | M2 |  | 130.51
PROFUNDIDADE ATE 5,00M.O CUSTO INCLUI O FORNECIMENTO,EXECUC
AO E RETIRADA DE TODOS OS MATERIAIS,CONSIDERANDO A REUTILIZA
CAO DE 40 VEZES PARA ESTACAS-PRANCHAS E 10 VEZES PARA GUIAS
E ESTRONCAS DE MADEIRA,EXCL.ESCAVACAO.MEDICAO DO SERVICO SER
A PELA SUPERFICIE UTIL COBRINDO PAREDES DAS CAVAS OU VALAS
00453 | PREGO COM OU SEM CABECA, EM CAIXAS DE 50KG, OU QUANTIDADES E | KG | 0.03 | 15.35 | 0 | 0.4605
QUIVALENTES, Nº12X12 A 18X30
02604 | MACARANDUBA EM PECAS, DE 7,50X7,50CM (3"X3") | M | 0.07 | 19.47 | 0 | 1.3629
05936 | MACARANDUBA EM PECAS, DE 7,50X22,50CM (3"X9") | M | 0.14 | 69.94 | 0 | 9.7916
14668 | ESTACA PRANCHA METALICA, SEM REVESTIMENTO, COM MOMENTO DE IN | KG | 2.029 | 16.85 | 0 | 34.1887
ERCIA MINIMO DE 9.600 CM4/M
20046 | MAO-DE-OBRA DE CARPINTEIRO DE FORMA DE CONCRETO, INCLUSIVE E | H | 0.6 | 23.16 | 3 | 14.3129
NCARGOS SOCIAIS DESONERADOS
20111 | MAO-DE-OBRA DE OPERADOR DE MAQUINA (TRATOR, ETC.), INCLUSIVE | H | 0.34 | 26.01 | 3 | 9.1087
ENCARGOS SOCIAIS DESONERADOS
20132 | MAO-DE-OBRA DE SERVENTE DA CONSTRUCAO CIVIL, INCLUSIVE ENCAR | H | 1.35 | 16.75 | 3 | 23.2909
GOS SOCIAIS DESONERADOS
30554 | ESCAVADEIRA HIDRAULICA,MOTOR DIESEL 111CV,CAPACIDADE 0,78M3 | H | 0.05 | 293.9692 | 0 | 14.6985
(CP)
30556 | ESCAVADEIRA HIDRAULICA,MOTOR DIESEL 111CV,CAPACIDADE 0,78M3 | H | 0.02 | 101.09 | 0 | 2.0218
(CI)
30608 | ROMPEDOR PNEUMATICO DE 32,6KG DE PESO, EXCLUSIVE OPERADOR,P | H | 0.34 | 2.8821 | 0 | 0.9799
ONTEIRA E MANGUEIRA (CP)
30609 | ROMPEDOR PNEUMATICO DE 32,6KG DE PESO, EXCLUSIVE OPERADOR,P | H | 0.14 | 1.9214 | 0 | 0.269
ONTEIRA E MANGUEIRA,(CI)
30807 | COMPRESSOR AR 170PCM 40CV (CP) | H | 0.17 | 112.1151 | 0 | 19.0596
30809 | COMPRESSOR AR 170PCM 40CV (CI) | H | 0.07 | 13.8456 | 0 | 0.9692
05.080.0050-0 | ENSECADEIRA DE ESTACAS-PRANCHAS DE ACO EM CAVAS OU VALAS COM | M2 |  | 194.99
PROFUNDIDADE ATE 5,00M.O CUSTO INCLUI O FORNECIMENTO,EXECUC
AO E RETIRADA DE TODOS OS MATERIAIS,CONSIDERANDO A REUTILIZA
CAO DE 15 VEZES PARA ESTACAS-PRANCHAS E 10 VEZES PARA GUIAS
E ESTRONCAS DE MADEIRA,EXCL.ESCAVACAO.MEDICAO DO SERVICO SER
A PELA SUPERFICIE UTIL COBRINDO PAREDES DAS CAVAS OU VALAS
00453 | PREGO COM OU SEM CABECA, EM CAIXAS DE 50KG, OU QUANTIDADES E | KG | 0.03 | 15.35 | 0 | 0.4605
QUIVALENTES, Nº12X12 A 18X30
01099 | COMPRESSOR AR 170PCM 40CV (CP) | H | 0.17 | 112.1151 | 0 | 19.0596
01101 | COMPRESSOR AR 170PCM 40CV (CI) | H | 0.07 | 13.8456 | 0 | 0.9692
01114 | ESCAVADEIRA HIDRAULICA,MOTOR DIESEL 111CV,CAPACIDADE 0,78M3 | H | 0.05 | 297.9792 | 0 | 14.899
(CP)
01116 | ESCAVADEIRA HIDRAULICA,MOTOR DIESEL 111CV,CAPACIDADE 0,78M3 | H | 0.02 | 105.1 | 0 | 2.102
(CI)
01159 | ROMPEDOR PNEUMATICO DE 32,6KG DE PESO, EXCLUSIVE OPERADOR,P | H | 0.34 | 2.8821 | 0 | 0.9799
ONTEIRA E MANGUEIRA (CP)
01160 | ROMPEDOR PNEUMATICO DE 32,6KG DE PESO, EXCLUSIVE OPERADOR,P | H | 0.14 | 1.9214 | 0 | 0.269
ONTEIRA E MANGUEIRA,(CI)
01970 | MAO-DE-OBRA DE OPERADOR DE MAQUINA (TRATOR, ETC), INCLUSIVE | H | 0.34 | 30.02 | 3 | 10.513
ENCARGOS SOCIAIS
01990 | MAO-DE-OBRA DE CARPINTEIRO DE FORMA DE CONCRETO, INCLUSIVE E | H | 0.6 | 26.73 | 3 | 16.5191
NCARGOS SOCIAIS
01999 | MAO-DE-OBRA DE SERVENTE DA CONSTRUCAO CIVIL, INCLUSIVE ENCAR | H | 1.35 | 19.33 | 3 | 26.8784
GOS SOCIAIS
02604 | MACARANDUBA EM PECAS, DE 7,50X7,50CM (3"X3") | M | 0.07 | 19.47 | 0 | 1.3629
05936 | MACARANDUBA EM PECAS, DE 7,50X22,50CM (3"X9") | M | 0.14 | 69.94 | 0 | 9.7916
14668 | ESTACA PRANCHA METALICA, SEM REVESTIMENTO, COM MOMENTO DE IN | KG | 5.412 | 16.85 | 0 | 91.1922
ERCIA MINIMO DE 9.600 CM4/M
05.080.0050-A | ENSECADEIRA DE ESTACAS-PRANCHAS DE ACO EM CAVAS OU VALAS COM | M2 |  | 187.51
PROFUNDIDADE ATE 5,00M.O CUSTO INCLUI O FORNECIMENTO,EXECUC
AO E RETIRADA DE TODOS OS MATERIAIS,CONSIDERANDO A REUTILIZA
CAO DE 15 VEZES PARA ESTACAS-PRANCHAS E 10 VEZES PARA GUIAS
E ESTRONCAS DE MADEIRA,EXCL.ESCAVACAO.MEDICAO DO SERVICO SER
A PELA SUPERFICIE UTIL COBRINDO PAREDES DAS CAVAS OU VALAS
00453 | PREGO COM OU SEM CABECA, EM CAIXAS DE 50KG, OU QUANTIDADES E | KG | 0.03 | 15.35 | 0 | 0.4605
QUIVALENTES, Nº12X12 A 18X30
02604 | MACARANDUBA EM PECAS, DE 7,50X7,50CM (3"X3") | M | 0.07 | 19.47 | 0 | 1.3629
05936 | MACARANDUBA EM PECAS, DE 7,50X22,50CM (3"X9") | M | 0.14 | 69.94 | 0 | 9.7916
14668 | ESTACA PRANCHA METALICA, SEM REVESTIMENTO, COM MOMENTO DE IN | KG | 5.412 | 16.85 | 0 | 91.1922
ERCIA MINIMO DE 9.600 CM4/M
20046 | MAO-DE-OBRA DE CARPINTEIRO DE FORMA DE CONCRETO, INCLUSIVE E | H | 0.6 | 23.16 | 3 | 14.3129
NCARGOS SOCIAIS DESONERADOS
20111 | MAO-DE-OBRA DE OPERADOR DE MAQUINA (TRATOR, ETC.), INCLUSIVE | H | 0.34 | 26.01 | 3 | 9.1087
ENCARGOS SOCIAIS DESONERADOS
20132 | MAO-DE-OBRA DE SERVENTE DA CONSTRUCAO CIVIL, INCLUSIVE ENCAR | H | 1.35 | 16.75 | 3 | 23.2909
GOS SOCIAIS DESONERADOS
30554 | ESCAVADEIRA HIDRAULICA,MOTOR DIESEL 111CV,CAPACIDADE 0,78M3 | H | 0.05 | 293.9692 | 0 | 14.6985
(CP)
30556 | ESCAVADEIRA HIDRAULICA,MOTOR DIESEL 111CV,CAPACIDADE 0,78M3 | H | 0.02 | 101.09 | 0 | 2.0218
(CI)
30608 | ROMPEDOR PNEUMATICO DE 32,6KG DE PESO, EXCLUSIVE OPERADOR,P | H | 0.34 | 2.8821 | 0 | 0.9799
ONTEIRA E MANGUEIRA (CP)
30609 | ROMPEDOR PNEUMATICO DE 32,6KG DE PESO, EXCLUSIVE OPERADOR,P | H | 0.14 | 1.9214 | 0 | 0.269
ONTEIRA E MANGUEIRA,(CI)
30807 | COMPRESSOR AR 170PCM 40CV (CP) | H | 0.17 | 112.1151 | 0 | 19.0596
30809 | COMPRESSOR AR 170PCM 40CV (CI) | H | 0.07 | 13.8456 | 0 | 0.9692
05.080.0060-0 | ENSECADEIRA DE ESTACAS-PRANCHAS DE ACO EM CAVAS OU VALAS COM | M2 |  | 148.53
PROFUNDIDADE ATE 6,00M.O CUSTO INCLUI O FORNECIMENTO,EXECUC
AO E RETIRADA DE TODOS OS MATERIAIS,CONSIDERANDO A REUTILIZA
CAO DE 60 VEZES PARA ESTACAS-PRANCHAS E 10 VEZES PARA GUIAS
E ESTRONCAS DE MADEIRA,EXCL.ESCAVACAO.MEDICAO DO SERVICO SER
A PELA SUPERFICIE UTIL COBRINDO PAREDES DAS CAVAS OU VALAS
00453 | PREGO COM OU SEM CABECA, EM CAIXAS DE 50KG, OU QUANTIDADES E | KG | 0.03 | 15.35 | 0 | 0.4605
QUIVALENTES, Nº12X12 A 18X30
01099 | COMPRESSOR AR 170PCM 40CV (CP) | H | 0.22 | 112.1151 | 0 | 24.6653
01101 | COMPRESSOR AR 170PCM 40CV (CI) | H | 0.09 | 13.8456 | 0 | 1.2461
01114 | ESCAVADEIRA HIDRAULICA,MOTOR DIESEL 111CV,CAPACIDADE 0,78M3 | H | 0.07 | 297.9792 | 0 | 20.8585
(CP)
01116 | ESCAVADEIRA HIDRAULICA,MOTOR DIESEL 111CV,CAPACIDADE 0,78M3 | H | 0.03 | 105.1 | 0 | 3.153
(CI)
01159 | ROMPEDOR PNEUMATICO DE 32,6KG DE PESO, EXCLUSIVE OPERADOR,P | H | 0.44 | 2.8821 | 0 | 1.2681
ONTEIRA E MANGUEIRA (CP)
01160 | ROMPEDOR PNEUMATICO DE 32,6KG DE PESO, EXCLUSIVE OPERADOR,P | H | 0.18 | 1.9214 | 0 | 0.3459
ONTEIRA E MANGUEIRA,(CI)
01970 | MAO-DE-OBRA DE OPERADOR DE MAQUINA (TRATOR, ETC), INCLUSIVE | H | 0.44 | 30.02 | 3 | 13.6051
ENCARGOS SOCIAIS
01990 | MAO-DE-OBRA DE CARPINTEIRO DE FORMA DE CONCRETO, INCLUSIVE E | H | 0.6 | 26.73 | 3 | 16.5191
NCARGOS SOCIAIS
01999 | MAO-DE-OBRA DE SERVENTE DA CONSTRUCAO CIVIL, INCLUSIVE ENCAR | H | 1.75 | 19.33 | 3 | 34.8423
GOS SOCIAIS
02604 | MACARANDUBA EM PECAS, DE 7,50X7,50CM (3"X3") | M | 0.06 | 19.47 | 0 | 1.1682
05936 | MACARANDUBA EM PECAS, DE 7,50X22,50CM (3"X9") | M | 0.114 | 69.94 | 0 | 7.9732
14668 | ESTACA PRANCHA METALICA, SEM REVESTIMENTO, COM MOMENTO DE IN | KG | 1.331 | 16.85 | 0 | 22.4274
ERCIA MINIMO DE 9.600 CM4/M
05.080.0060-A | ENSECADEIRA DE ESTACAS-PRANCHAS DE ACO EM CAVAS OU VALAS COM | M2 |  | 139.45
PROFUNDIDADE ATE 6,00M.O CUSTO INCLUI O FORNECIMENTO,EXECUC
AO E RETIRADA DE TODOS OS MATERIAIS,CONSIDERANDO A REUTILIZA
CAO DE 60 VEZES PARA ESTACAS-PRANCHAS E 10 VEZES PARA GUIAS
E ESTRONCAS DE MADEIRA,EXCL.ESCAVACAO.MEDICAO DO SERVICO SER
A PELA SUPERFICIE UTIL COBRINDO PAREDES DAS CAVAS OU VALAS
00453 | PREGO COM OU SEM CABECA, EM CAIXAS DE 50KG, OU QUANTIDADES E | KG | 0.03 | 15.35 | 0 | 0.4605
QUIVALENTES, Nº12X12 A 18X30
02604 | MACARANDUBA EM PECAS, DE 7,50X7,50CM (3"X3") | M | 0.06 | 19.47 | 0 | 1.1682
05936 | MACARANDUBA EM PECAS, DE 7,50X22,50CM (3"X9") | M | 0.114 | 69.94 | 0 | 7.9732
14668 | ESTACA PRANCHA METALICA, SEM REVESTIMENTO, COM MOMENTO DE IN | KG | 1.331 | 16.85 | 0 | 22.4274
ERCIA MINIMO DE 9.600 CM4/M
20046 | MAO-DE-OBRA DE CARPINTEIRO DE FORMA DE CONCRETO, INCLUSIVE E | H | 0.6 | 23.16 | 3 | 14.3129
NCARGOS SOCIAIS DESONERADOS
20111 | MAO-DE-OBRA DE OPERADOR DE MAQUINA (TRATOR, ETC.), INCLUSIVE | H | 0.44 | 26.01 | 3 | 11.7877
ENCARGOS SOCIAIS DESONERADOS
20132 | MAO-DE-OBRA DE SERVENTE DA CONSTRUCAO CIVIL, INCLUSIVE ENCAR | H | 1.75 | 16.75 | 3 | 30.1919
GOS SOCIAIS DESONERADOS
30554 | ESCAVADEIRA HIDRAULICA,MOTOR DIESEL 111CV,CAPACIDADE 0,78M3 | H | 0.07 | 293.9692 | 0 | 20.5778
(CP)
30556 | ESCAVADEIRA HIDRAULICA,MOTOR DIESEL 111CV,CAPACIDADE 0,78M3 | H | 0.03 | 101.09 | 0 | 3.0327
(CI)
30608 | ROMPEDOR PNEUMATICO DE 32,6KG DE PESO, EXCLUSIVE OPERADOR,P | H | 0.44 | 2.8821 | 0 | 1.2681
ONTEIRA E MANGUEIRA (CP)
30609 | ROMPEDOR PNEUMATICO DE 32,6KG DE PESO, EXCLUSIVE OPERADOR,P | H | 0.18 | 1.9214 | 0 | 0.3459
ONTEIRA E MANGUEIRA,(CI)
30807 | COMPRESSOR AR 170PCM 40CV (CP) | H | 0.22 | 112.1151 | 0 | 24.6653
30809 | COMPRESSOR AR 170PCM 40CV (CI) | H | 0.09 | 13.8456 | 0 | 1.2461
05.080.0065-0 | ENSECADEIRA DE ESTACAS-PRANCHAS DE ACO EM CAVAS OU VALAS COM | M2 |  | 159.75
PROFUNDIDADE ATE 6,00M.O CUSTO INCLUI O FORNECIMENTO,EXECUC
AO E RETIRADA DE TODOS OS MATERIAIS,CONSIDERANDO A REUTILIZA
CAO DE 40 VEZES PARA ESTACAS-PRANCHAS E 10 VEZES PARA GUIAS
E ESTRONCAS DE MADEIRA,EXCL.ESCAVACAO.MEDICAO DO SERVICO SER
A PELA SUPERFICIE UTIL COBRINDO PAREDES DAS CAVAS OU VALAS
00453 | PREGO COM OU SEM CABECA, EM CAIXAS DE 50KG, OU QUANTIDADES E | KG | 0.03 | 15.35 | 0 | 0.4605
QUIVALENTES, Nº12X12 A 18X30
01099 | COMPRESSOR AR 170PCM 40CV (CP) | H | 0.22 | 112.1151 | 0 | 24.6653
01101 | COMPRESSOR AR 170PCM 40CV (CI) | H | 0.09 | 13.8456 | 0 | 1.2461
01114 | ESCAVADEIRA HIDRAULICA,MOTOR DIESEL 111CV,CAPACIDADE 0,78M3 | H | 0.07 | 297.9792 | 0 | 20.8585
(CP)
01116 | ESCAVADEIRA HIDRAULICA,MOTOR DIESEL 111CV,CAPACIDADE 0,78M3 | H | 0.03 | 105.1 | 0 | 3.153
(CI)
01159 | ROMPEDOR PNEUMATICO DE 32,6KG DE PESO, EXCLUSIVE OPERADOR,P | H | 0.44 | 2.8821 | 0 | 1.2681
ONTEIRA E MANGUEIRA (CP)
01160 | ROMPEDOR PNEUMATICO DE 32,6KG DE PESO, EXCLUSIVE OPERADOR,P | H | 0.18 | 1.9214 | 0 | 0.3459
ONTEIRA E MANGUEIRA,(CI)
01970 | MAO-DE-OBRA DE OPERADOR DE MAQUINA (TRATOR, ETC), INCLUSIVE | H | 0.44 | 30.02 | 3 | 13.6051
ENCARGOS SOCIAIS
01990 | MAO-DE-OBRA DE CARPINTEIRO DE FORMA DE CONCRETO, INCLUSIVE E | H | 0.6 | 26.73 | 3 | 16.5191
NCARGOS SOCIAIS
01999 | MAO-DE-OBRA DE SERVENTE DA CONSTRUCAO CIVIL, INCLUSIVE ENCAR | H | 1.75 | 19.33 | 3 | 34.8423
GOS SOCIAIS
02604 | MACARANDUBA EM PECAS, DE 7,50X7,50CM (3"X3") | M | 0.06 | 19.47 | 0 | 1.1682
05936 | MACARANDUBA EM PECAS, DE 7,50X22,50CM (3"X9") | M | 0.114 | 69.94 | 0 | 7.9732
14668 | ESTACA PRANCHA METALICA, SEM REVESTIMENTO, COM MOMENTO DE IN | KG | 1.997 | 16.85 | 0 | 33.6495
ERCIA MINIMO DE 9.600 CM4/M
05.080.0065-A | ENSECADEIRA DE ESTACAS-PRANCHAS DE ACO EM CAVAS OU VALAS COM | M2 |  | 150.67
PROFUNDIDADE ATE 6,00M.O CUSTO INCLUI O FORNECIMENTO,EXECUC
AO E RETIRADA DE TODOS OS MATERIAIS,CONSIDERANDO A REUTILIZA
CAO DE 40 VEZES PARA ESTACAS-PRANCHAS E 10 VEZES PARA GUIAS
E ESTRONCAS DE MADEIRA,EXCL.ESCAVACAO.MEDICAO DO SERVICO SER
A PELA SUPERFICIE UTIL COBRINDO PAREDES DAS CAVAS OU VALAS
00453 | PREGO COM OU SEM CABECA, EM CAIXAS DE 50KG, OU QUANTIDADES E | KG | 0.03 | 15.35 | 0 | 0.4605
QUIVALENTES, Nº12X12 A 18X30
02604 | MACARANDUBA EM PECAS, DE 7,50X7,50CM (3"X3") | M | 0.06 | 19.47 | 0 | 1.1682
05936 | MACARANDUBA EM PECAS, DE 7,50X22,50CM (3"X9") | M | 0.114 | 69.94 | 0 | 7.9732
14668 | ESTACA PRANCHA METALICA, SEM REVESTIMENTO, COM MOMENTO DE IN | KG | 1.997 | 16.85 | 0 | 33.6495
ERCIA MINIMO DE 9.600 CM4/M
20046 | MAO-DE-OBRA DE CARPINTEIRO DE FORMA DE CONCRETO, INCLUSIVE E | H | 0.6 | 23.16 | 3 | 14.3129
NCARGOS SOCIAIS DESONERADOS
20111 | MAO-DE-OBRA DE OPERADOR DE MAQUINA (TRATOR, ETC.), INCLUSIVE | H | 0.44 | 26.01 | 3 | 11.7877
ENCARGOS SOCIAIS DESONERADOS
20132 | MAO-DE-OBRA DE SERVENTE DA CONSTRUCAO CIVIL, INCLUSIVE ENCAR | H | 1.75 | 16.75 | 3 | 30.1919
GOS SOCIAIS DESONERADOS
30554 | ESCAVADEIRA HIDRAULICA,MOTOR DIESEL 111CV,CAPACIDADE 0,78M3 | H | 0.07 | 293.9692 | 0 | 20.5778
(CP)
30556 | ESCAVADEIRA HIDRAULICA,MOTOR DIESEL 111CV,CAPACIDADE 0,78M3 | H | 0.03 | 101.09 | 0 | 3.0327
(CI)
30608 | ROMPEDOR PNEUMATICO DE 32,6KG DE PESO, EXCLUSIVE OPERADOR,P | H | 0.44 | 2.8821 | 0 | 1.2681
ONTEIRA E MANGUEIRA (CP)
30609 | ROMPEDOR PNEUMATICO DE 32,6KG DE PESO, EXCLUSIVE OPERADOR,P | H | 0.18 | 1.9214 | 0 | 0.3459
ONTEIRA E MANGUEIRA,(CI)
30807 | COMPRESSOR AR 170PCM 40CV (CP) | H | 0.22 | 112.1151 | 0 | 24.6653
30809 | COMPRESSOR AR 170PCM 40CV (CI) | H | 0.09 | 13.8456 | 0 | 1.2461
05.080.0070-0 | ENSECADEIRA DE ESTACAS-PRANCHAS DE ACO EM CAVAS OU VALAS COM | M2 |  | 215.83
PROFUNDIDADE ATE 6,00M.O CUSTO INCLUI O FORNECIMENTO,EXECUC
AO E RETIRADA DE TODOS OS MATERIAIS,CONSIDERANDO A REUTILIZA
CAO DE 15 VEZES PARA ESTACAS-PRANCHAS E 10 VEZES PARA GUIAS
E ESTRONCAS DE MADEIRA,EXCL.ESCAVACAO.MEDICAO DO SERVICO SER
A PELA SUPERFICIE UTIL COBRINDO PAREDES DAS CAVAS OU VALAS
00453 | PREGO COM OU SEM CABECA, EM CAIXAS DE 50KG, OU QUANTIDADES E | KG | 0.03 | 15.35 | 0 | 0.4605
QUIVALENTES, Nº12X12 A 18X30
01099 | COMPRESSOR AR 170PCM 40CV (CP) | H | 0.22 | 112.1151 | 0 | 24.6653
01101 | COMPRESSOR AR 170PCM 40CV (CI) | H | 0.09 | 13.8456 | 0 | 1.2461
01114 | ESCAVADEIRA HIDRAULICA,MOTOR DIESEL 111CV,CAPACIDADE 0,78M3 | H | 0.07 | 297.9792 | 0 | 20.8585
(CP)
01116 | ESCAVADEIRA HIDRAULICA,MOTOR DIESEL 111CV,CAPACIDADE 0,78M3 | H | 0.03 | 105.1 | 0 | 3.153
(CI)
01159 | ROMPEDOR PNEUMATICO DE 32,6KG DE PESO, EXCLUSIVE OPERADOR,P | H | 0.44 | 2.8821 | 0 | 1.2681
ONTEIRA E MANGUEIRA (CP)
01160 | ROMPEDOR PNEUMATICO DE 32,6KG DE PESO, EXCLUSIVE OPERADOR,P | H | 0.18 | 1.9214 | 0 | 0.3459
ONTEIRA E MANGUEIRA,(CI)
01970 | MAO-DE-OBRA DE OPERADOR DE MAQUINA (TRATOR, ETC), INCLUSIVE | H | 0.44 | 30.02 | 3 | 13.6051
ENCARGOS SOCIAIS
01990 | MAO-DE-OBRA DE CARPINTEIRO DE FORMA DE CONCRETO, INCLUSIVE E | H | 0.6 | 26.73 | 3 | 16.5191
NCARGOS SOCIAIS
01999 | MAO-DE-OBRA DE SERVENTE DA CONSTRUCAO CIVIL, INCLUSIVE ENCAR | H | 1.75 | 19.33 | 3 | 34.8423
GOS SOCIAIS
02604 | MACARANDUBA EM PECAS, DE 7,50X7,50CM (3"X3") | M | 0.06 | 19.47 | 0 | 1.1682
05936 | MACARANDUBA EM PECAS, DE 7,50X22,50CM (3"X9") | M | 0.114 | 69.94 | 0 | 7.9732
14668 | ESTACA PRANCHA METALICA, SEM REVESTIMENTO, COM MOMENTO DE IN | KG | 5.325 | 16.85 | 0 | 89.7263
ERCIA MINIMO DE 9.600 CM4/M
05.080.0070-A | ENSECADEIRA DE ESTACAS-PRANCHAS DE ACO EM CAVAS OU VALAS COM | M2 |  | 206.75
PROFUNDIDADE ATE 6,00M.O CUSTO INCLUI O FORNECIMENTO,EXECUC
AO E RETIRADA DE TODOS OS MATERIAIS,CONSIDERANDO A REUTILIZA
CAO DE 15 VEZES PARA ESTACAS-PRANCHAS E 10 VEZES PARA GUIAS
E ESTRONCAS DE MADEIRA,EXCL.ESCAVACAO.MEDICAO DO SERVICO SER
A PELA SUPERFICIE UTIL COBRINDO PAREDES DAS CAVAS OU VALAS
00453 | PREGO COM OU SEM CABECA, EM CAIXAS DE 50KG, OU QUANTIDADES E | KG | 0.03 | 15.35 | 0 | 0.4605
QUIVALENTES, Nº12X12 A 18X30
02604 | MACARANDUBA EM PECAS, DE 7,50X7,50CM (3"X3") | M | 0.06 | 19.47 | 0 | 1.1682
05936 | MACARANDUBA EM PECAS, DE 7,50X22,50CM (3"X9") | M | 0.114 | 69.94 | 0 | 7.9732
14668 | ESTACA PRANCHA METALICA, SEM REVESTIMENTO, COM MOMENTO DE IN | KG | 5.325 | 16.85 | 0 | 89.7263
ERCIA MINIMO DE 9.600 CM4/M
20046 | MAO-DE-OBRA DE CARPINTEIRO DE FORMA DE CONCRETO, INCLUSIVE E | H | 0.6 | 23.16 | 3 | 14.3129
NCARGOS SOCIAIS DESONERADOS
20111 | MAO-DE-OBRA DE OPERADOR DE MAQUINA (TRATOR, ETC.), INCLUSIVE | H | 0.44 | 26.01 | 3 | 11.7877
ENCARGOS SOCIAIS DESONERADOS
20132 | MAO-DE-OBRA DE SERVENTE DA CONSTRUCAO CIVIL, INCLUSIVE ENCAR | H | 1.75 | 16.75 | 3 | 30.1919
GOS SOCIAIS DESONERADOS
30554 | ESCAVADEIRA HIDRAULICA,MOTOR DIESEL 111CV,CAPACIDADE 0,78M3 | H | 0.07 | 293.9692 | 0 | 20.5778
(CP)
30556 | ESCAVADEIRA HIDRAULICA,MOTOR DIESEL 111CV,CAPACIDADE 0,78M3 | H | 0.03 | 101.09 | 0 | 3.0327
(CI)
30608 | ROMPEDOR PNEUMATICO DE 32,6KG DE PESO, EXCLUSIVE OPERADOR,P | H | 0.44 | 2.8821 | 0 | 1.2681
ONTEIRA E MANGUEIRA (CP)
30609 | ROMPEDOR PNEUMATICO DE 32,6KG DE PESO, EXCLUSIVE OPERADOR,P | H | 0.18 | 1.9214 | 0 | 0.3459
ONTEIRA E MANGUEIRA,(CI)
30807 | COMPRESSOR AR 170PCM 40CV (CP) | H | 0.22 | 112.1151 | 0 | 24.6653
30809 | COMPRESSOR AR 170PCM 40CV (CI) | H | 0.09 | 13.8456 | 0 | 1.2461
05.081.0010-0 | ENSECADEIRA DE ESTACAS-PRANCHAS DE ACO EM CAVAS OU VALAS COM | M2 |  | 109.96
PROFUNDIDADE ATE 4,00M.CUSTO INCLUI FORNECIMENTO,EXECUCAO E
RETIRADA DE TODOS OS MATERIAIS,CONSIDERANDO A REUTILIZACAO
DE 60 VEZES PARA ESTACAS-PRANCHAS E 60 VEZES PARA GUIAS E ES
TRONCAS DE PERFIL"I"DE ACO,EXCL.ESCAVACAO.MEDICAO SERVICO SE
RA PELA SUPERFICIE UTIL COBRINDO PAREDES DAS CAVAS OU VALAS
00165 | OXIGENIO, EM GARRAFAS DE 9,3M3 | M3 | 0.01 | 10.3 | 0 | 0.103
00171 | ACETILENO EM CILINDRO DE 9KG | KG | 0.005 | 95.79 | 0 | 0.479
00322 | ELETRODO, P/SOLDA DE ACO (AWS E-6013), IND.P/TRAB.EM SERRAL. | KG | 0.1 | 28.34 | 0 | 2.834
, ESTRUT.METAL.,TUBUL.CONSTR.GERAL CHAPAS FINAS, DIAM.4MM
01099 | COMPRESSOR AR 170PCM 40CV (CP) | H | 0.13 | 112.1151 | 0 | 14.575
01101 | COMPRESSOR AR 170PCM 40CV (CI) | H | 0.05 | 13.8456 | 0 | 0.6923
01114 | ESCAVADEIRA HIDRAULICA,MOTOR DIESEL 111CV,CAPACIDADE 0,78M3 | H | 0.06 | 297.9792 | 0 | 17.8788
(CP)
01116 | ESCAVADEIRA HIDRAULICA,MOTOR DIESEL 111CV,CAPACIDADE 0,78M3 | H | 0.024 | 105.1 | 0 | 2.5224
(CI)
01150 | MAQUINA SOLDA ELETR. 375A (CP) | H | 0.1 | 14.6762 | 0 | 1.4676
01159 | ROMPEDOR PNEUMATICO DE 32,6KG DE PESO, EXCLUSIVE OPERADOR,P | H | 0.26 | 2.8821 | 0 | 0.7493
ONTEIRA E MANGUEIRA (CP)
01160 | ROMPEDOR PNEUMATICO DE 32,6KG DE PESO, EXCLUSIVE OPERADOR,P | H | 0.1 | 1.9214 | 0 | 0.1921
ONTEIRA E MANGUEIRA,(CI)
01577 | PERFIL "I" DE ACO CARBONO, PADRAO AMERICANO, PRECO DE REVEND | KG | 0.41 | 12.22 | 0 | 5.0102
EDOR, DE 8"X4"
01944 | MAO-DE-OBRA DE SOLDADOR DA CONSTRUCAO CIVIL, INCLUSIVE ENCAR | H | 0.3 | 28.76 | 3 | 8.8868
GOS SOCIAIS
01970 | MAO-DE-OBRA DE OPERADOR DE MAQUINA (TRATOR, ETC), INCLUSIVE | H | 0.26 | 30.02 | 3 | 8.0394
ENCARGOS SOCIAIS
01999 | MAO-DE-OBRA DE SERVENTE DA CONSTRUCAO CIVIL, INCLUSIVE ENCAR | H | 1.2 | 19.33 | 3 | 23.8919
GOS SOCIAIS
14668 | ESTACA PRANCHA METALICA, SEM REVESTIMENTO, COM MOMENTO DE IN | KG | 1.344 | 16.85 | 0 | 22.6464
ERCIA MINIMO DE 9.600 CM4/M
05.081.0010-A | ENSECADEIRA DE ESTACAS-PRANCHAS DE ACO EM CAVAS OU VALAS COM | M2 |  | 104.18
PROFUNDIDADE ATE 4,00M.CUSTO INCLUI FORNECIMENTO,EXECUCAO E
RETIRADA DE TODOS OS MATERIAIS,CONSIDERANDO A REUTILIZACAO
DE 60 VEZES PARA ESTACAS-PRANCHAS E 60 VEZES PARA GUIAS E ES
TRONCAS DE PERFIL"I"DE ACO,EXCL.ESCAVACAO.MEDICAO SERVICO SE
RA PELA SUPERFICIE UTIL COBRINDO PAREDES DAS CAVAS OU VALAS
00165 | OXIGENIO, EM GARRAFAS DE 9,3M3 | M3 | 0.01 | 10.3 | 0 | 0.103
00171 | ACETILENO EM CILINDRO DE 9KG | KG | 0.005 | 95.79 | 0 | 0.479
00322 | ELETRODO, P/SOLDA DE ACO (AWS E-6013), IND.P/TRAB.EM SERRAL. | KG | 0.1 | 28.34 | 0 | 2.834
, ESTRUT.METAL.,TUBUL.CONSTR.GERAL CHAPAS FINAS, DIAM.4MM
01577 | PERFIL "I" DE ACO CARBONO, PADRAO AMERICANO, PRECO DE REVEND | KG | 0.41 | 12.22 | 0 | 5.0102
EDOR, DE 8"X4"
14668 | ESTACA PRANCHA METALICA, SEM REVESTIMENTO, COM MOMENTO DE IN | KG | 1.344 | 16.85 | 0 | 22.6464
ERCIA MINIMO DE 9.600 CM4/M
20111 | MAO-DE-OBRA DE OPERADOR DE MAQUINA (TRATOR, ETC.), INCLUSIVE | H | 0.26 | 26.01 | 3 | 6.9655
ENCARGOS SOCIAIS DESONERADOS
20132 | MAO-DE-OBRA DE SERVENTE DA CONSTRUCAO CIVIL, INCLUSIVE ENCAR | H | 1.2 | 16.75 | 3 | 20.703
GOS SOCIAIS DESONERADOS
20134 | MAO-DE-OBRA DE SOLDADOR DA CONSTRUCAO CIVIL, INCLUSIVE ENCAR | H | 0.3 | 24.92 | 3 | 7.7003
GOS SOCIAIS DESONERADOS
30554 | ESCAVADEIRA HIDRAULICA,MOTOR DIESEL 111CV,CAPACIDADE 0,78M3 | H | 0.06 | 293.9692 | 0 | 17.6382
(CP)
30556 | ESCAVADEIRA HIDRAULICA,MOTOR DIESEL 111CV,CAPACIDADE 0,78M3 | H | 0.024 | 101.09 | 0 | 2.4262
(CI)
30608 | ROMPEDOR PNEUMATICO DE 32,6KG DE PESO, EXCLUSIVE OPERADOR,P | H | 0.26 | 2.8821 | 0 | 0.7493
ONTEIRA E MANGUEIRA (CP)
30609 | ROMPEDOR PNEUMATICO DE 32,6KG DE PESO, EXCLUSIVE OPERADOR,P | H | 0.1 | 1.9214 | 0 | 0.1921
ONTEIRA E MANGUEIRA,(CI)
30807 | COMPRESSOR AR 170PCM 40CV (CP) | H | 0.13 | 112.1151 | 0 | 14.575
30809 | COMPRESSOR AR 170PCM 40CV (CI) | H | 0.05 | 13.8456 | 0 | 0.6923
30828 | MAQUINA SOLDA ELETR. 375A (CP) | H | 0.1 | 14.6762 | 0 | 1.4676
05.081.0012-0 | ENSECADEIRA DE ESTACAS-PRANCHAS DE ACO EM CAVAS OU VALAS COM | M2 |  | 121.3
PROFUNDIDADE ATE 4,00M.CUSTO INCLUI FORNECIMENTO,EXECUCAO E
RETIRADA DE TODOS OS MATERIAIS,CONSIDERANDO A REUTILIZACAO
DE 40 VEZES PARA ESTACAS-PRANCHAS E 60 VEZES PARA GUIAS E ES
TRONCAS DE PERFIL"I"DE ACO,EXCL.ESCAVACAO.MEDICAO SERVICO SE
RA PELA SUPERFICIE UTIL COBRINDO PAREDES DAS CAVAS OU VALAS
00165 | OXIGENIO, EM GARRAFAS DE 9,3M3 | M3 | 0.01 | 10.3 | 0 | 0.103
00171 | ACETILENO EM CILINDRO DE 9KG | KG | 0.005 | 95.79 | 0 | 0.479
00322 | ELETRODO, P/SOLDA DE ACO (AWS E-6013), IND.P/TRAB.EM SERRAL. | KG | 0.1 | 28.34 | 0 | 2.834
, ESTRUT.METAL.,TUBUL.CONSTR.GERAL CHAPAS FINAS, DIAM.4MM
01099 | COMPRESSOR AR 170PCM 40CV (CP) | H | 0.13 | 112.1151 | 0 | 14.575
01101 | COMPRESSOR AR 170PCM 40CV (CI) | H | 0.05 | 13.8456 | 0 | 0.6923
01114 | ESCAVADEIRA HIDRAULICA,MOTOR DIESEL 111CV,CAPACIDADE 0,78M3 | H | 0.06 | 297.9792 | 0 | 17.8788
(CP)
01116 | ESCAVADEIRA HIDRAULICA,MOTOR DIESEL 111CV,CAPACIDADE 0,78M3 | H | 0.024 | 105.1 | 0 | 2.5224
(CI)
01150 | MAQUINA SOLDA ELETR. 375A (CP) | H | 0.1 | 14.6762 | 0 | 1.4676
01159 | ROMPEDOR PNEUMATICO DE 32,6KG DE PESO, EXCLUSIVE OPERADOR,P | H | 0.26 | 2.8821 | 0 | 0.7493
ONTEIRA E MANGUEIRA (CP)
01160 | ROMPEDOR PNEUMATICO DE 32,6KG DE PESO, EXCLUSIVE OPERADOR,P | H | 0.1 | 1.9214 | 0 | 0.1921
ONTEIRA E MANGUEIRA,(CI)
01577 | PERFIL "I" DE ACO CARBONO, PADRAO AMERICANO, PRECO DE REVEND | KG | 0.41 | 12.22 | 0 | 5.0102
EDOR, DE 8"X4"
01944 | MAO-DE-OBRA DE SOLDADOR DA CONSTRUCAO CIVIL, INCLUSIVE ENCAR | H | 0.3 | 28.76 | 3 | 8.8868
GOS SOCIAIS
01970 | MAO-DE-OBRA DE OPERADOR DE MAQUINA (TRATOR, ETC), INCLUSIVE | H | 0.26 | 30.02 | 3 | 8.0394
ENCARGOS SOCIAIS
01999 | MAO-DE-OBRA DE SERVENTE DA CONSTRUCAO CIVIL, INCLUSIVE ENCAR | H | 1.2 | 19.33 | 3 | 23.8919
GOS SOCIAIS
14668 | ESTACA PRANCHA METALICA, SEM REVESTIMENTO, COM MOMENTO DE IN | KG | 2.017 | 16.85 | 0 | 33.9865
ERCIA MINIMO DE 9.600 CM4/M
05.081.0012-A | ENSECADEIRA DE ESTACAS-PRANCHAS DE ACO EM CAVAS OU VALAS COM | M2 |  | 115.52
PROFUNDIDADE ATE 4,00M.CUSTO INCLUI FORNECIMENTO,EXECUCAO E
RETIRADA DE TODOS OS MATERIAIS,CONSIDERANDO A REUTILIZACAO
DE 40 VEZES PARA ESTACAS-PRANCHAS E 60 VEZES PARA GUIAS E ES
TRONCAS DE PERFIL"I"DE ACO,EXCL.ESCAVACAO.MEDICAO SERVICO SE
RA PELA SUPERFICIE UTIL COBRINDO PAREDES DAS CAVAS OU VALAS
00165 | OXIGENIO, EM GARRAFAS DE 9,3M3 | M3 | 0.01 | 10.3 | 0 | 0.103
00171 | ACETILENO EM CILINDRO DE 9KG | KG | 0.005 | 95.79 | 0 | 0.479
00322 | ELETRODO, P/SOLDA DE ACO (AWS E-6013), IND.P/TRAB.EM SERRAL. | KG | 0.1 | 28.34 | 0 | 2.834
, ESTRUT.METAL.,TUBUL.CONSTR.GERAL CHAPAS FINAS, DIAM.4MM
01577 | PERFIL "I" DE ACO CARBONO, PADRAO AMERICANO, PRECO DE REVEND | KG | 0.41 | 12.22 | 0 | 5.0102
EDOR, DE 8"X4"
14668 | ESTACA PRANCHA METALICA, SEM REVESTIMENTO, COM MOMENTO DE IN | KG | 2.017 | 16.85 | 0 | 33.9865
ERCIA MINIMO DE 9.600 CM4/M
20111 | MAO-DE-OBRA DE OPERADOR DE MAQUINA (TRATOR, ETC.), INCLUSIVE | H | 0.26 | 26.01 | 3 | 6.9655
ENCARGOS SOCIAIS DESONERADOS
20132 | MAO-DE-OBRA DE SERVENTE DA CONSTRUCAO CIVIL, INCLUSIVE ENCAR | H | 1.2 | 16.75 | 3 | 20.703
GOS SOCIAIS DESONERADOS
20134 | MAO-DE-OBRA DE SOLDADOR DA CONSTRUCAO CIVIL, INCLUSIVE ENCAR | H | 0.3 | 24.92 | 3 | 7.7003
GOS SOCIAIS DESONERADOS
30554 | ESCAVADEIRA HIDRAULICA,MOTOR DIESEL 111CV,CAPACIDADE 0,78M3 | H | 0.06 | 293.9692 | 0 | 17.6382
(CP)
30556 | ESCAVADEIRA HIDRAULICA,MOTOR DIESEL 111CV,CAPACIDADE 0,78M3 | H | 0.024 | 101.09 | 0 | 2.4262
(CI)
30608 | ROMPEDOR PNEUMATICO DE 32,6KG DE PESO, EXCLUSIVE OPERADOR,P | H | 0.26 | 2.8821 | 0 | 0.7493
ONTEIRA E MANGUEIRA (CP)
30609 | ROMPEDOR PNEUMATICO DE 32,6KG DE PESO, EXCLUSIVE OPERADOR,P | H | 0.1 | 1.9214 | 0 | 0.1921
ONTEIRA E MANGUEIRA,(CI)
30807 | COMPRESSOR AR 170PCM 40CV (CP) | H | 0.13 | 112.1151 | 0 | 14.575
30809 | COMPRESSOR AR 170PCM 40CV (CI) | H | 0.05 | 13.8456 | 0 | 0.6923
30828 | MAQUINA SOLDA ELETR. 375A (CP) | H | 0.1 | 14.6762 | 0 | 1.4676
05.081.0015-0 | ENSECADEIRA DE ESTACAS-PRANCHAS DE ACO EM CAVAS OU VALAS COM | M2 |  | 177.95
PROFUNDIDADE ATE 4,00M.CUSTO INCLUI FORNECIMENTO,EXECUCAO E
RETIRADA DE TODOS OS MATERIAIS,CONSIDERANDO A REUTILIZACAO
DE 15 VEZES PARA ESTACAS-PRANCHAS E 60 VEZES PARA GUIAS E ES
TRONCAS DE PERFIL"I"DE ACO,EXCL.ESCAVACAO.MEDICAO SERVICO SE
RA PELA SUPERFICIE UTIL COBRINDO PAREDES DAS CAVAS OU VALAS
00165 | OXIGENIO, EM GARRAFAS DE 9,3M3 | M3 | 0.01 | 10.3 | 0 | 0.103
00171 | ACETILENO EM CILINDRO DE 9KG | KG | 0.005 | 95.79 | 0 | 0.479
00322 | ELETRODO, P/SOLDA DE ACO (AWS E-6013), IND.P/TRAB.EM SERRAL. | KG | 0.1 | 28.34 | 0 | 2.834
, ESTRUT.METAL.,TUBUL.CONSTR.GERAL CHAPAS FINAS, DIAM.4MM
01099 | COMPRESSOR AR 170PCM 40CV (CP) | H | 0.13 | 112.1151 | 0 | 14.575
01101 | COMPRESSOR AR 170PCM 40CV (CI) | H | 0.05 | 13.8456 | 0 | 0.6923
01114 | ESCAVADEIRA HIDRAULICA,MOTOR DIESEL 111CV,CAPACIDADE 0,78M3 | H | 0.06 | 297.9792 | 0 | 17.8788
(CP)
01116 | ESCAVADEIRA HIDRAULICA,MOTOR DIESEL 111CV,CAPACIDADE 0,78M3 | H | 0.024 | 105.1 | 0 | 2.5224
(CI)
01150 | MAQUINA SOLDA ELETR. 375A (CP) | H | 0.1 | 14.6762 | 0 | 1.4676
01159 | ROMPEDOR PNEUMATICO DE 32,6KG DE PESO, EXCLUSIVE OPERADOR,P | H | 0.26 | 2.8821 | 0 | 0.7493
ONTEIRA E MANGUEIRA (CP)
01160 | ROMPEDOR PNEUMATICO DE 32,6KG DE PESO, EXCLUSIVE OPERADOR,P | H | 0.1 | 1.9214 | 0 | 0.1921
ONTEIRA E MANGUEIRA,(CI)
01577 | PERFIL "I" DE ACO CARBONO, PADRAO AMERICANO, PRECO DE REVEND | KG | 0.41 | 12.22 | 0 | 5.0102
EDOR, DE 8"X4"
01944 | MAO-DE-OBRA DE SOLDADOR DA CONSTRUCAO CIVIL, INCLUSIVE ENCAR | H | 0.3 | 28.76 | 3 | 8.8868
GOS SOCIAIS
01970 | MAO-DE-OBRA DE OPERADOR DE MAQUINA (TRATOR, ETC), INCLUSIVE | H | 0.26 | 30.02 | 3 | 8.0394
ENCARGOS SOCIAIS
01999 | MAO-DE-OBRA DE SERVENTE DA CONSTRUCAO CIVIL, INCLUSIVE ENCAR | H | 1.2 | 19.33 | 3 | 23.8919
GOS SOCIAIS
14668 | ESTACA PRANCHA METALICA, SEM REVESTIMENTO, COM MOMENTO DE IN | KG | 5.379 | 16.85 | 0 | 90.6362
ERCIA MINIMO DE 9.600 CM4/M
05.081.0015-A | ENSECADEIRA DE ESTACAS-PRANCHAS DE ACO EM CAVAS OU VALAS COM | M2 |  | 172.17
PROFUNDIDADE ATE 4,00M.CUSTO INCLUI FORNECIMENTO,EXECUCAO E
RETIRADA DE TODOS OS MATERIAIS,CONSIDERANDO A REUTILIZACAO
DE 15 VEZES PARA ESTACAS-PRANCHAS E 60 VEZES PARA GUIAS E ES
TRONCAS DE PERFIL"I"DE ACO,EXCL.ESCAVACAO.MEDICAO SERVICO SE
RA PELA SUPERFICIE UTIL COBRINDO PAREDES DAS CAVAS OU VALAS
00165 | OXIGENIO, EM GARRAFAS DE 9,3M3 | M3 | 0.01 | 10.3 | 0 | 0.103
00171 | ACETILENO EM CILINDRO DE 9KG | KG | 0.005 | 95.79 | 0 | 0.479
00322 | ELETRODO, P/SOLDA DE ACO (AWS E-6013), IND.P/TRAB.EM SERRAL. | KG | 0.1 | 28.34 | 0 | 2.834
, ESTRUT.METAL.,TUBUL.CONSTR.GERAL CHAPAS FINAS, DIAM.4MM
01577 | PERFIL "I" DE ACO CARBONO, PADRAO AMERICANO, PRECO DE REVEND | KG | 0.41 | 12.22 | 0 | 5.0102
EDOR, DE 8"X4"
14668 | ESTACA PRANCHA METALICA, SEM REVESTIMENTO, COM MOMENTO DE IN | KG | 5.379 | 16.85 | 0 | 90.6362
ERCIA MINIMO DE 9.600 CM4/M
20111 | MAO-DE-OBRA DE OPERADOR DE MAQUINA (TRATOR, ETC.), INCLUSIVE | H | 0.26 | 26.01 | 3 | 6.9655
ENCARGOS SOCIAIS DESONERADOS
20132 | MAO-DE-OBRA DE SERVENTE DA CONSTRUCAO CIVIL, INCLUSIVE ENCAR | H | 1.2 | 16.75 | 3 | 20.703
GOS SOCIAIS DESONERADOS
20134 | MAO-DE-OBRA DE SOLDADOR DA CONSTRUCAO CIVIL, INCLUSIVE ENCAR | H | 0.3 | 24.92 | 3 | 7.7003
GOS SOCIAIS DESONERADOS
30554 | ESCAVADEIRA HIDRAULICA,MOTOR DIESEL 111CV,CAPACIDADE 0,78M3 | H | 0.06 | 293.9692 | 0 | 17.6382
(CP)
30556 | ESCAVADEIRA HIDRAULICA,MOTOR DIESEL 111CV,CAPACIDADE 0,78M3 | H | 0.024 | 101.09 | 0 | 2.4262
(CI)
30608 | ROMPEDOR PNEUMATICO DE 32,6KG DE PESO, EXCLUSIVE OPERADOR,P | H | 0.26 | 2.8821 | 0 | 0.7493
ONTEIRA E MANGUEIRA (CP)
30609 | ROMPEDOR PNEUMATICO DE 32,6KG DE PESO, EXCLUSIVE OPERADOR,P | H | 0.1 | 1.9214 | 0 | 0.1921
ONTEIRA E MANGUEIRA,(CI)
30807 | COMPRESSOR AR 170PCM 40CV (CP) | H | 0.13 | 112.1151 | 0 | 14.575
30809 | COMPRESSOR AR 170PCM 40CV (CI) | H | 0.05 | 13.8456 | 0 | 0.6923
30828 | MAQUINA SOLDA ELETR. 375A (CP) | H | 0.1 | 14.6762 | 0 | 1.4676
05.081.0017-0 | ENSECADEIRA DE ESTACAS-PRANCHAS DE ACO EM CAVAS OU VALAS COM | M2 |  | 150.78
PROFUNDIDADE ATE 5,00M.CUSTO INCLUI FORNECIMENTO,EXECUCAO E
RETIRADA DE TODOS OS MATERIAIS,CONSIDERANDO A REUTILIZACAO
DE 60 VEZES PARA ESTACAS-PRANCHAS E 60 VEZES PARA GUIAS E ES
TRONCAS DE PERFIL"I"DE ACO,EXCL.ESCAVACAO.MEDICAO SERVICO SE
RA PELA SUPERFICIE UTIL COBRINDO PAREDES DAS CAVAS OU VALAS
00165 | OXIGENIO, EM GARRAFAS DE 9,3M3 | M3 | 0.02 | 10.3 | 0 | 0.206
00171 | ACETILENO EM CILINDRO DE 9KG | KG | 0.01 | 95.79 | 0 | 0.9579
00322 | ELETRODO, P/SOLDA DE ACO (AWS E-6013), IND.P/TRAB.EM SERRAL. | KG | 0.2 | 28.34 | 0 | 5.668
, ESTRUT.METAL.,TUBUL.CONSTR.GERAL CHAPAS FINAS, DIAM.4MM
01099 | COMPRESSOR AR 170PCM 40CV (CP) | H | 0.17 | 112.1151 | 0 | 19.0596
01101 | COMPRESSOR AR 170PCM 40CV (CI) | H | 0.07 | 13.8456 | 0 | 0.9692
01114 | ESCAVADEIRA HIDRAULICA,MOTOR DIESEL 111CV,CAPACIDADE 0,78M3 | H | 0.09 | 297.9792 | 0 | 26.8181
(CP)
01116 | ESCAVADEIRA HIDRAULICA,MOTOR DIESEL 111CV,CAPACIDADE 0,78M3 | H | 0.036 | 105.1 | 0 | 3.7836
(CI)
01150 | MAQUINA SOLDA ELETR. 375A (CP) | H | 0.2 | 14.6762 | 0 | 2.9352
01159 | ROMPEDOR PNEUMATICO DE 32,6KG DE PESO, EXCLUSIVE OPERADOR,P | H | 0.34 | 2.8821 | 0 | 0.9799
ONTEIRA E MANGUEIRA (CP)
01160 | ROMPEDOR PNEUMATICO DE 32,6KG DE PESO, EXCLUSIVE OPERADOR,P | H | 0.14 | 1.9214 | 0 | 0.269
ONTEIRA E MANGUEIRA,(CI)
01577 | PERFIL "I" DE ACO CARBONO, PADRAO AMERICANO, PRECO DE REVEND | KG | 0.67 | 12.22 | 0 | 8.1874
EDOR, DE 8"X4"
01944 | MAO-DE-OBRA DE SOLDADOR DA CONSTRUCAO CIVIL, INCLUSIVE ENCAR | H | 0.6 | 28.76 | 3 | 17.7737
GOS SOCIAIS
01970 | MAO-DE-OBRA DE OPERADOR DE MAQUINA (TRATOR, ETC), INCLUSIVE | H | 0.34 | 30.02 | 3 | 10.513
ENCARGOS SOCIAIS
01999 | MAO-DE-OBRA DE SERVENTE DA CONSTRUCAO CIVIL, INCLUSIVE ENCAR | H | 1.5 | 19.33 | 3 | 29.8649
GOS SOCIAIS
14668 | ESTACA PRANCHA METALICA, SEM REVESTIMENTO, COM MOMENTO DE IN | KG | 1.353 | 16.85 | 0 | 22.7981
ERCIA MINIMO DE 9.600 CM4/M
05.081.0017-A | ENSECADEIRA DE ESTACAS-PRANCHAS DE ACO EM CAVAS OU VALAS COM | M2 |  | 142.51
PROFUNDIDADE ATE 5,00M.CUSTO INCLUI FORNECIMENTO,EXECUCAO E
RETIRADA DE TODOS OS MATERIAIS,CONSIDERANDO A REUTILIZACAO
DE 60 VEZES PARA ESTACAS-PRANCHAS E 60 VEZES PARA GUIAS E ES
TRONCAS DE PERFIL"I"DE ACO,EXCL.ESCAVACAO.MEDICAO SERVICO SE
RA PELA SUPERFICIE UTIL COBRINDO PAREDES DAS CAVAS OU VALAS
00165 | OXIGENIO, EM GARRAFAS DE 9,3M3 | M3 | 0.02 | 10.3 | 0 | 0.206
00171 | ACETILENO EM CILINDRO DE 9KG | KG | 0.01 | 95.79 | 0 | 0.9579
00322 | ELETRODO, P/SOLDA DE ACO (AWS E-6013), IND.P/TRAB.EM SERRAL. | KG | 0.2 | 28.34 | 0 | 5.668
, ESTRUT.METAL.,TUBUL.CONSTR.GERAL CHAPAS FINAS, DIAM.4MM
01577 | PERFIL "I" DE ACO CARBONO, PADRAO AMERICANO, PRECO DE REVEND | KG | 0.67 | 12.22 | 0 | 8.1874
EDOR, DE 8"X4"
14668 | ESTACA PRANCHA METALICA, SEM REVESTIMENTO, COM MOMENTO DE IN | KG | 1.353 | 16.85 | 0 | 22.7981
ERCIA MINIMO DE 9.600 CM4/M
20111 | MAO-DE-OBRA DE OPERADOR DE MAQUINA (TRATOR, ETC.), INCLUSIVE | H | 0.34 | 26.01 | 3 | 9.1087
ENCARGOS SOCIAIS DESONERADOS
20132 | MAO-DE-OBRA DE SERVENTE DA CONSTRUCAO CIVIL, INCLUSIVE ENCAR | H | 1.5 | 16.75 | 3 | 25.8788
GOS SOCIAIS DESONERADOS
20134 | MAO-DE-OBRA DE SOLDADOR DA CONSTRUCAO CIVIL, INCLUSIVE ENCAR | H | 0.6 | 24.92 | 3 | 15.4006
GOS SOCIAIS DESONERADOS
30554 | ESCAVADEIRA HIDRAULICA,MOTOR DIESEL 111CV,CAPACIDADE 0,78M3 | H | 0.09 | 293.9692 | 0 | 26.4572
(CP)
30556 | ESCAVADEIRA HIDRAULICA,MOTOR DIESEL 111CV,CAPACIDADE 0,78M3 | H | 0.036 | 101.09 | 0 | 3.6392
(CI)
30608 | ROMPEDOR PNEUMATICO DE 32,6KG DE PESO, EXCLUSIVE OPERADOR,P | H | 0.34 | 2.8821 | 0 | 0.9799
ONTEIRA E MANGUEIRA (CP)
30609 | ROMPEDOR PNEUMATICO DE 32,6KG DE PESO, EXCLUSIVE OPERADOR,P | H | 0.14 | 1.9214 | 0 | 0.269
ONTEIRA E MANGUEIRA,(CI)
30807 | COMPRESSOR AR 170PCM 40CV (CP) | H | 0.17 | 112.1151 | 0 | 19.0596
30809 | COMPRESSOR AR 170PCM 40CV (CI) | H | 0.07 | 13.8456 | 0 | 0.9692
30828 | MAQUINA SOLDA ELETR. 375A (CP) | H | 0.2 | 14.6762 | 0 | 2.9352
05.081.0020-0 | ENSECADEIRA DE ESTACAS-PRANCHAS DE ACO EM CAVAS OU VALAS COM | M2 |  | 162.17
PROFUNDIDADE ATE 5,00M.CUSTO INCLUI FORNECIMENTO,EXECUCAO E
RETIRADA DE TODOS OS MATERIAIS,CONSIDERANDO A REUTILIZACAO
DE 40 VEZES PARA ESTACAS-PRANCHAS E 60 VEZES PARA GUIAS E ES
TRONCAS DE PERFIL"I"DE ACO,EXCL.ESCAVACAO.MEDICAO SERVICO SE
RA PELA SUPERFICIE UTIL COBRINDO PAREDES DAS CAVAS OU VALAS
00165 | OXIGENIO, EM GARRAFAS DE 9,3M3 | M3 | 0.02 | 10.3 | 0 | 0.206
00171 | ACETILENO EM CILINDRO DE 9KG | KG | 0.01 | 95.79 | 0 | 0.9579
00322 | ELETRODO, P/SOLDA DE ACO (AWS E-6013), IND.P/TRAB.EM SERRAL. | KG | 0.2 | 28.34 | 0 | 5.668
, ESTRUT.METAL.,TUBUL.CONSTR.GERAL CHAPAS FINAS, DIAM.4MM
01099 | COMPRESSOR AR 170PCM 40CV (CP) | H | 0.17 | 112.1151 | 0 | 19.0596
01101 | COMPRESSOR AR 170PCM 40CV (CI) | H | 0.07 | 13.8456 | 0 | 0.9692
01114 | ESCAVADEIRA HIDRAULICA,MOTOR DIESEL 111CV,CAPACIDADE 0,78M3 | H | 0.09 | 297.9792 | 0 | 26.8181
(CP)
01116 | ESCAVADEIRA HIDRAULICA,MOTOR DIESEL 111CV,CAPACIDADE 0,78M3 | H | 0.036 | 105.1 | 0 | 3.7836
(CI)
01150 | MAQUINA SOLDA ELETR. 375A (CP) | H | 0.2 | 14.6762 | 0 | 2.9352
01159 | ROMPEDOR PNEUMATICO DE 32,6KG DE PESO, EXCLUSIVE OPERADOR,P | H | 0.34 | 2.8821 | 0 | 0.9799
ONTEIRA E MANGUEIRA (CP)
01160 | ROMPEDOR PNEUMATICO DE 32,6KG DE PESO, EXCLUSIVE OPERADOR,P | H | 0.14 | 1.9214 | 0 | 0.269
ONTEIRA E MANGUEIRA,(CI)
01577 | PERFIL "I" DE ACO CARBONO, PADRAO AMERICANO, PRECO DE REVEND | KG | 0.67 | 12.22 | 0 | 8.1874
EDOR, DE 8"X4"
01944 | MAO-DE-OBRA DE SOLDADOR DA CONSTRUCAO CIVIL, INCLUSIVE ENCAR | H | 0.6 | 28.76 | 3 | 17.7737
GOS SOCIAIS
01970 | MAO-DE-OBRA DE OPERADOR DE MAQUINA (TRATOR, ETC), INCLUSIVE | H | 0.34 | 30.02 | 3 | 10.513
ENCARGOS SOCIAIS
01999 | MAO-DE-OBRA DE SERVENTE DA CONSTRUCAO CIVIL, INCLUSIVE ENCAR | H | 1.5 | 19.33 | 3 | 29.8649
GOS SOCIAIS
14668 | ESTACA PRANCHA METALICA, SEM REVESTIMENTO, COM MOMENTO DE IN | KG | 2.029 | 16.85 | 0 | 34.1887
ERCIA MINIMO DE 9.600 CM4/M
05.081.0020-A | ENSECADEIRA DE ESTACAS-PRANCHAS DE ACO EM CAVAS OU VALAS COM | M2 |  | 153.9
PROFUNDIDADE ATE 5,00M.CUSTO INCLUI FORNECIMENTO,EXECUCAO E
RETIRADA DE TODOS OS MATERIAIS,CONSIDERANDO A REUTILIZACAO
DE 40 VEZES PARA ESTACAS-PRANCHAS E 60 VEZES PARA GUIAS E ES
TRONCAS DE PERFIL"I"DE ACO,EXCL.ESCAVACAO.MEDICAO SERVICO SE
RA PELA SUPERFICIE UTIL COBRINDO PAREDES DAS CAVAS OU VALAS
00165 | OXIGENIO, EM GARRAFAS DE 9,3M3 | M3 | 0.02 | 10.3 | 0 | 0.206
00171 | ACETILENO EM CILINDRO DE 9KG | KG | 0.01 | 95.79 | 0 | 0.9579
00322 | ELETRODO, P/SOLDA DE ACO (AWS E-6013), IND.P/TRAB.EM SERRAL. | KG | 0.2 | 28.34 | 0 | 5.668
, ESTRUT.METAL.,TUBUL.CONSTR.GERAL CHAPAS FINAS, DIAM.4MM
01577 | PERFIL "I" DE ACO CARBONO, PADRAO AMERICANO, PRECO DE REVEND | KG | 0.67 | 12.22 | 0 | 8.1874
EDOR, DE 8"X4"
14668 | ESTACA PRANCHA METALICA, SEM REVESTIMENTO, COM MOMENTO DE IN | KG | 2.029 | 16.85 | 0 | 34.1887
ERCIA MINIMO DE 9.600 CM4/M
20111 | MAO-DE-OBRA DE OPERADOR DE MAQUINA (TRATOR, ETC.), INCLUSIVE | H | 0.34 | 26.01 | 3 | 9.1087
ENCARGOS SOCIAIS DESONERADOS
20132 | MAO-DE-OBRA DE SERVENTE DA CONSTRUCAO CIVIL, INCLUSIVE ENCAR | H | 1.5 | 16.75 | 3 | 25.8788
GOS SOCIAIS DESONERADOS
20134 | MAO-DE-OBRA DE SOLDADOR DA CONSTRUCAO CIVIL, INCLUSIVE ENCAR | H | 0.6 | 24.92 | 3 | 15.4006
GOS SOCIAIS DESONERADOS
30554 | ESCAVADEIRA HIDRAULICA,MOTOR DIESEL 111CV,CAPACIDADE 0,78M3 | H | 0.09 | 293.9692 | 0 | 26.4572
(CP)
30556 | ESCAVADEIRA HIDRAULICA,MOTOR DIESEL 111CV,CAPACIDADE 0,78M3 | H | 0.036 | 101.09 | 0 | 3.6392
(CI)
30608 | ROMPEDOR PNEUMATICO DE 32,6KG DE PESO, EXCLUSIVE OPERADOR,P | H | 0.34 | 2.8821 | 0 | 0.9799
ONTEIRA E MANGUEIRA (CP)
30609 | ROMPEDOR PNEUMATICO DE 32,6KG DE PESO, EXCLUSIVE OPERADOR,P | H | 0.14 | 1.9214 | 0 | 0.269
ONTEIRA E MANGUEIRA,(CI)
30807 | COMPRESSOR AR 170PCM 40CV (CP) | H | 0.17 | 112.1151 | 0 | 19.0596
30809 | COMPRESSOR AR 170PCM 40CV (CI) | H | 0.07 | 13.8456 | 0 | 0.9692
30828 | MAQUINA SOLDA ELETR. 375A (CP) | H | 0.2 | 14.6762 | 0 | 2.9352
05.081.0022-0 | ENSECADEIRA DE ESTACAS-PRANCHAS DE ACO EM CAVAS OU VALAS COM | M2 |  | 219.17
PROFUNDIDADE ATE 5,00M.CUSTO INCLUI FORNECIMENTO,EXECUCAO E
RETIRADA DE TODOS OS MATERIAIS,CONSIDERANDO A REUTILIZACAO
DE 15 VEZES PARA ESTACAS-PRANCHAS E 60 VEZES PARA GUIAS E ES
TRONCAS DE PERFIL"I"DE ACO,EXCL.ESCAVACAO.MEDICAO SERVICO SE
RA PELA SUPERFICIE UTIL COBRINDO PAREDES DAS CAVAS OU VALAS
00165 | OXIGENIO, EM GARRAFAS DE 9,3M3 | M3 | 0.02 | 10.3 | 0 | 0.206
00171 | ACETILENO EM CILINDRO DE 9KG | KG | 0.01 | 95.79 | 0 | 0.9579
00322 | ELETRODO, P/SOLDA DE ACO (AWS E-6013), IND.P/TRAB.EM SERRAL. | KG | 0.2 | 28.34 | 0 | 5.668
, ESTRUT.METAL.,TUBUL.CONSTR.GERAL CHAPAS FINAS, DIAM.4MM
01099 | COMPRESSOR AR 170PCM 40CV (CP) | H | 0.17 | 112.1151 | 0 | 19.0596
01101 | COMPRESSOR AR 170PCM 40CV (CI) | H | 0.07 | 13.8456 | 0 | 0.9692
01114 | ESCAVADEIRA HIDRAULICA,MOTOR DIESEL 111CV,CAPACIDADE 0,78M3 | H | 0.09 | 297.9792 | 0 | 26.8181
(CP)
01116 | ESCAVADEIRA HIDRAULICA,MOTOR DIESEL 111CV,CAPACIDADE 0,78M3 | H | 0.036 | 105.1 | 0 | 3.7836
(CI)
01150 | MAQUINA SOLDA ELETR. 375A (CP) | H | 0.2 | 14.6762 | 0 | 2.9352
01159 | ROMPEDOR PNEUMATICO DE 32,6KG DE PESO, EXCLUSIVE OPERADOR,P | H | 0.34 | 2.8821 | 0 | 0.9799
ONTEIRA E MANGUEIRA (CP)
01160 | ROMPEDOR PNEUMATICO DE 32,6KG DE PESO, EXCLUSIVE OPERADOR,P | H | 0.14 | 1.9214 | 0 | 0.269
ONTEIRA E MANGUEIRA,(CI)
01577 | PERFIL "I" DE ACO CARBONO, PADRAO AMERICANO, PRECO DE REVEND | KG | 0.67 | 12.22 | 0 | 8.1874
EDOR, DE 8"X4"
01944 | MAO-DE-OBRA DE SOLDADOR DA CONSTRUCAO CIVIL, INCLUSIVE ENCAR | H | 0.6 | 28.76 | 3 | 17.7737
GOS SOCIAIS
01970 | MAO-DE-OBRA DE OPERADOR DE MAQUINA (TRATOR, ETC), INCLUSIVE | H | 0.34 | 30.02 | 3 | 10.513
ENCARGOS SOCIAIS
01999 | MAO-DE-OBRA DE SERVENTE DA CONSTRUCAO CIVIL, INCLUSIVE ENCAR | H | 1.5 | 19.33 | 3 | 29.8649
GOS SOCIAIS
14668 | ESTACA PRANCHA METALICA, SEM REVESTIMENTO, COM MOMENTO DE IN | KG | 5.412 | 16.85 | 0 | 91.1922
ERCIA MINIMO DE 9.600 CM4/M
05.081.0022-A | ENSECADEIRA DE ESTACAS-PRANCHAS DE ACO EM CAVAS OU VALAS COM | M2 |  | 210.9
PROFUNDIDADE ATE 5,00M.CUSTO INCLUI FORNECIMENTO,EXECUCAO E
RETIRADA DE TODOS OS MATERIAIS,CONSIDERANDO A REUTILIZACAO
DE 15 VEZES PARA ESTACAS-PRANCHAS E 60 VEZES PARA GUIAS E ES
TRONCAS DE PERFIL"I"DE ACO,EXCL.ESCAVACAO.MEDICAO SERVICO SE
RA PELA SUPERFICIE UTIL COBRINDO PAREDES DAS CAVAS OU VALAS
00165 | OXIGENIO, EM GARRAFAS DE 9,3M3 | M3 | 0.02 | 10.3 | 0 | 0.206
00171 | ACETILENO EM CILINDRO DE 9KG | KG | 0.01 | 95.79 | 0 | 0.9579
00322 | ELETRODO, P/SOLDA DE ACO (AWS E-6013), IND.P/TRAB.EM SERRAL. | KG | 0.2 | 28.34 | 0 | 5.668
, ESTRUT.METAL.,TUBUL.CONSTR.GERAL CHAPAS FINAS, DIAM.4MM
01577 | PERFIL "I" DE ACO CARBONO, PADRAO AMERICANO, PRECO DE REVEND | KG | 0.67 | 12.22 | 0 | 8.1874
EDOR, DE 8"X4"
14668 | ESTACA PRANCHA METALICA, SEM REVESTIMENTO, COM MOMENTO DE IN | KG | 5.412 | 16.85 | 0 | 91.1922
ERCIA MINIMO DE 9.600 CM4/M
20111 | MAO-DE-OBRA DE OPERADOR DE MAQUINA (TRATOR, ETC.), INCLUSIVE | H | 0.34 | 26.01 | 3 | 9.1087
ENCARGOS SOCIAIS DESONERADOS
20132 | MAO-DE-OBRA DE SERVENTE DA CONSTRUCAO CIVIL, INCLUSIVE ENCAR | H | 1.5 | 16.75 | 3 | 25.8788
GOS SOCIAIS DESONERADOS
20134 | MAO-DE-OBRA DE SOLDADOR DA CONSTRUCAO CIVIL, INCLUSIVE ENCAR | H | 0.6 | 24.92 | 3 | 15.4006
GOS SOCIAIS DESONERADOS
30554 | ESCAVADEIRA HIDRAULICA,MOTOR DIESEL 111CV,CAPACIDADE 0,78M3 | H | 0.09 | 293.9692 | 0 | 26.4572
(CP)
30556 | ESCAVADEIRA HIDRAULICA,MOTOR DIESEL 111CV,CAPACIDADE 0,78M3 | H | 0.036 | 101.09 | 0 | 3.6392
(CI)
30608 | ROMPEDOR PNEUMATICO DE 32,6KG DE PESO, EXCLUSIVE OPERADOR,P | H | 0.34 | 2.8821 | 0 | 0.9799
ONTEIRA E MANGUEIRA (CP)
30609 | ROMPEDOR PNEUMATICO DE 32,6KG DE PESO, EXCLUSIVE OPERADOR,P | H | 0.14 | 1.9214 | 0 | 0.269
ONTEIRA E MANGUEIRA,(CI)
30807 | COMPRESSOR AR 170PCM 40CV (CP) | H | 0.17 | 112.1151 | 0 | 19.0596
30809 | COMPRESSOR AR 170PCM 40CV (CI) | H | 0.07 | 13.8456 | 0 | 0.9692
30828 | MAQUINA SOLDA ELETR. 375A (CP) | H | 0.2 | 14.6762 | 0 | 2.9352
05.081.0025-0 | ENSECADEIRA DE ESTACAS-PRANCHAS DE ACO EM CAVAS OU VALAS COM | M2 |  | 173.92
PROFUNDIDADE ATE 6,00M.CUSTO INCLUI FORNECIMENTO,EXECUCAO E
RETIRADA DE TODOS OS MATERIAIS,CONSIDERANDO A REUTILIZACAO
DE 60 VEZES PARA ESTACAS-PRANCHAS E 60 VEZES PARA GUIAS E ES
TRONCAS DE PERFIL"I"DE ACO,EXCL.ESCAVACAO.MEDICAO SERVICO SE
RA PELA SUPERFICIE UTIL COBRINDO PAREDES DAS CAVAS OU VALAS
00165 | OXIGENIO, EM GARRAFAS DE 9,3M3 | M3 | 0.02 | 10.3 | 0 | 0.206
00171 | ACETILENO EM CILINDRO DE 9KG | KG | 0.01 | 95.79 | 0 | 0.9579
00322 | ELETRODO, P/SOLDA DE ACO (AWS E-6013), IND.P/TRAB.EM SERRAL. | KG | 0.2 | 28.34 | 0 | 5.668
, ESTRUT.METAL.,TUBUL.CONSTR.GERAL CHAPAS FINAS, DIAM.4MM
01099 | COMPRESSOR AR 170PCM 40CV (CP) | H | 0.22 | 112.1151 | 0 | 24.6653
01101 | COMPRESSOR AR 170PCM 40CV (CI) | H | 0.09 | 13.8456 | 0 | 1.2461
01114 | ESCAVADEIRA HIDRAULICA,MOTOR DIESEL 111CV,CAPACIDADE 0,78M3 | H | 0.11 | 297.9792 | 0 | 32.7777
(CP)
01116 | ESCAVADEIRA HIDRAULICA,MOTOR DIESEL 111CV,CAPACIDADE 0,78M3 | H | 0.044 | 105.1 | 0 | 4.6244
(CI)
01150 | MAQUINA SOLDA ELETR. 375A (CP) | H | 0.2 | 14.6762 | 0 | 2.9352
01159 | ROMPEDOR PNEUMATICO DE 32,6KG DE PESO, EXCLUSIVE OPERADOR,P | H | 0.44 | 2.8821 | 0 | 1.2681
ONTEIRA E MANGUEIRA (CP)
01160 | ROMPEDOR PNEUMATICO DE 32,6KG DE PESO, EXCLUSIVE OPERADOR,P | H | 0.18 | 1.9214 | 0 | 0.3459
ONTEIRA E MANGUEIRA,(CI)
01577 | PERFIL "I" DE ACO CARBONO, PADRAO AMERICANO, PRECO DE REVEND | KG | 0.54 | 12.22 | 0 | 6.5988
EDOR, DE 8"X4"
01944 | MAO-DE-OBRA DE SOLDADOR DA CONSTRUCAO CIVIL, INCLUSIVE ENCAR | H | 0.6 | 28.76 | 3 | 17.7737
GOS SOCIAIS
01970 | MAO-DE-OBRA DE OPERADOR DE MAQUINA (TRATOR, ETC), INCLUSIVE | H | 0.44 | 30.02 | 3 | 13.6051
ENCARGOS SOCIAIS
01999 | MAO-DE-OBRA DE SERVENTE DA CONSTRUCAO CIVIL, INCLUSIVE ENCAR | H | 1.95 | 19.33 | 3 | 38.8243
GOS SOCIAIS
14668 | ESTACA PRANCHA METALICA, SEM REVESTIMENTO, COM MOMENTO DE IN | KG | 1.331 | 16.85 | 0 | 22.4274
ERCIA MINIMO DE 9.600 CM4/M
05.081.0025-A | ENSECADEIRA DE ESTACAS-PRANCHAS DE ACO EM CAVAS OU VALAS COM | M2 |  | 163.93
PROFUNDIDADE ATE 6,00M.CUSTO INCLUI FORNECIMENTO,EXECUCAO E
RETIRADA DE TODOS OS MATERIAIS,CONSIDERANDO A REUTILIZACAO
DE 60 VEZES PARA ESTACAS-PRANCHAS E 60 VEZES PARA GUIAS E ES
TRONCAS DE PERFIL"I"DE ACO,EXCL.ESCAVACAO.MEDICAO SERVICO SE
RA PELA SUPERFICIE UTIL COBRINDO PAREDES DAS CAVAS OU VALAS
00165 | OXIGENIO, EM GARRAFAS DE 9,3M3 | M3 | 0.02 | 10.3 | 0 | 0.206
00171 | ACETILENO EM CILINDRO DE 9KG | KG | 0.01 | 95.79 | 0 | 0.9579
00322 | ELETRODO, P/SOLDA DE ACO (AWS E-6013), IND.P/TRAB.EM SERRAL. | KG | 0.2 | 28.34 | 0 | 5.668
, ESTRUT.METAL.,TUBUL.CONSTR.GERAL CHAPAS FINAS, DIAM.4MM
01577 | PERFIL "I" DE ACO CARBONO, PADRAO AMERICANO, PRECO DE REVEND | KG | 0.54 | 12.22 | 0 | 6.5988
EDOR, DE 8"X4"
14668 | ESTACA PRANCHA METALICA, SEM REVESTIMENTO, COM MOMENTO DE IN | KG | 1.331 | 16.85 | 0 | 22.4274
ERCIA MINIMO DE 9.600 CM4/M
20111 | MAO-DE-OBRA DE OPERADOR DE MAQUINA (TRATOR, ETC.), INCLUSIVE | H | 0.44 | 26.01 | 3 | 11.7877
ENCARGOS SOCIAIS DESONERADOS
20132 | MAO-DE-OBRA DE SERVENTE DA CONSTRUCAO CIVIL, INCLUSIVE ENCAR | H | 1.95 | 16.75 | 3 | 33.6424
GOS SOCIAIS DESONERADOS
20134 | MAO-DE-OBRA DE SOLDADOR DA CONSTRUCAO CIVIL, INCLUSIVE ENCAR | H | 0.6 | 24.92 | 3 | 15.4006
GOS SOCIAIS DESONERADOS
30554 | ESCAVADEIRA HIDRAULICA,MOTOR DIESEL 111CV,CAPACIDADE 0,78M3 | H | 0.11 | 293.9692 | 0 | 32.3366
(CP)
30556 | ESCAVADEIRA HIDRAULICA,MOTOR DIESEL 111CV,CAPACIDADE 0,78M3 | H | 0.044 | 101.09 | 0 | 4.448
(CI)
30608 | ROMPEDOR PNEUMATICO DE 32,6KG DE PESO, EXCLUSIVE OPERADOR,P | H | 0.44 | 2.8821 | 0 | 1.2681
ONTEIRA E MANGUEIRA (CP)
30609 | ROMPEDOR PNEUMATICO DE 32,6KG DE PESO, EXCLUSIVE OPERADOR,P | H | 0.18 | 1.9214 | 0 | 0.3459
ONTEIRA E MANGUEIRA,(CI)
30807 | COMPRESSOR AR 170PCM 40CV (CP) | H | 0.22 | 112.1151 | 0 | 24.6653
30809 | COMPRESSOR AR 170PCM 40CV (CI) | H | 0.09 | 13.8456 | 0 | 1.2461
30828 | MAQUINA SOLDA ELETR. 375A (CP) | H | 0.2 | 14.6762 | 0 | 2.9352
05.081.0027-0 | ENSECADEIRA DE ESTACAS-PRANCHAS DE ACO EM CAVAS OU VALAS COM | M2 |  | 185.14
PROFUNDIDADE ATE 6,00M.CUSTO INCLUI FORNECIMENTO,EXECUCAO E
RETIRADA DE TODOS OS MATERIAIS,CONSIDERANDO A REUTILIZACAO
DE 40 VEZES PARA ESTACAS-PRANCHAS E 60 VEZES PARA GUIAS E ES
TRONCAS DE PERFIL"I"DE ACO,EXCL.ESCAVACAO.MEDICAO SERVICO SE
RA PELA SUPERFICIE UTIL COBRINDO PAREDES DAS CAVAS OU VALAS
00165 | OXIGENIO, EM GARRAFAS DE 9,3M3 | M3 | 0.02 | 10.3 | 0 | 0.206
00171 | ACETILENO EM CILINDRO DE 9KG | KG | 0.01 | 95.79 | 0 | 0.9579
00322 | ELETRODO, P/SOLDA DE ACO (AWS E-6013), IND.P/TRAB.EM SERRAL. | KG | 0.2 | 28.34 | 0 | 5.668
, ESTRUT.METAL.,TUBUL.CONSTR.GERAL CHAPAS FINAS, DIAM.4MM
01099 | COMPRESSOR AR 170PCM 40CV (CP) | H | 0.22 | 112.1151 | 0 | 24.6653
01101 | COMPRESSOR AR 170PCM 40CV (CI) | H | 0.09 | 13.8456 | 0 | 1.2461
01114 | ESCAVADEIRA HIDRAULICA,MOTOR DIESEL 111CV,CAPACIDADE 0,78M3 | H | 0.11 | 297.9792 | 0 | 32.7777
(CP)
01116 | ESCAVADEIRA HIDRAULICA,MOTOR DIESEL 111CV,CAPACIDADE 0,78M3 | H | 0.044 | 105.1 | 0 | 4.6244
(CI)
01150 | MAQUINA SOLDA ELETR. 375A (CP) | H | 0.2 | 14.6762 | 0 | 2.9352
01159 | ROMPEDOR PNEUMATICO DE 32,6KG DE PESO, EXCLUSIVE OPERADOR,P | H | 0.44 | 2.8821 | 0 | 1.2681
ONTEIRA E MANGUEIRA (CP)
01160 | ROMPEDOR PNEUMATICO DE 32,6KG DE PESO, EXCLUSIVE OPERADOR,P | H | 0.18 | 1.9214 | 0 | 0.3459
ONTEIRA E MANGUEIRA,(CI)
01577 | PERFIL "I" DE ACO CARBONO, PADRAO AMERICANO, PRECO DE REVEND | KG | 0.54 | 12.22 | 0 | 6.5988
EDOR, DE 8"X4"
01944 | MAO-DE-OBRA DE SOLDADOR DA CONSTRUCAO CIVIL, INCLUSIVE ENCAR | H | 0.6 | 28.76 | 3 | 17.7737
GOS SOCIAIS
01970 | MAO-DE-OBRA DE OPERADOR DE MAQUINA (TRATOR, ETC), INCLUSIVE | H | 0.44 | 30.02 | 3 | 13.6051
ENCARGOS SOCIAIS
01999 | MAO-DE-OBRA DE SERVENTE DA CONSTRUCAO CIVIL, INCLUSIVE ENCAR | H | 1.95 | 19.33 | 3 | 38.8243
GOS SOCIAIS
14668 | ESTACA PRANCHA METALICA, SEM REVESTIMENTO, COM MOMENTO DE IN | KG | 1.997 | 16.85 | 0 | 33.6495
ERCIA MINIMO DE 9.600 CM4/M
05.081.0027-A | ENSECADEIRA DE ESTACAS-PRANCHAS DE ACO EM CAVAS OU VALAS COM | M2 |  | 175.15
PROFUNDIDADE ATE 6,00M.CUSTO INCLUI FORNECIMENTO,EXECUCAO E
RETIRADA DE TODOS OS MATERIAIS,CONSIDERANDO A REUTILIZACAO
DE 40 VEZES PARA ESTACAS-PRANCHAS E 60 VEZES PARA GUIAS E ES
TRONCAS DE PERFIL"I"DE ACO,EXCL.ESCAVACAO.MEDICAO SERVICO SE
RA PELA SUPERFICIE UTIL COBRINDO PAREDES DAS CAVAS OU VALAS
00165 | OXIGENIO, EM GARRAFAS DE 9,3M3 | M3 | 0.02 | 10.3 | 0 | 0.206
00171 | ACETILENO EM CILINDRO DE 9KG | KG | 0.01 | 95.79 | 0 | 0.9579
00322 | ELETRODO, P/SOLDA DE ACO (AWS E-6013), IND.P/TRAB.EM SERRAL. | KG | 0.2 | 28.34 | 0 | 5.668
, ESTRUT.METAL.,TUBUL.CONSTR.GERAL CHAPAS FINAS, DIAM.4MM
01577 | PERFIL "I" DE ACO CARBONO, PADRAO AMERICANO, PRECO DE REVEND | KG | 0.54 | 12.22 | 0 | 6.5988
EDOR, DE 8"X4"
14668 | ESTACA PRANCHA METALICA, SEM REVESTIMENTO, COM MOMENTO DE IN | KG | 1.997 | 16.85 | 0 | 33.6495
ERCIA MINIMO DE 9.600 CM4/M
20111 | MAO-DE-OBRA DE OPERADOR DE MAQUINA (TRATOR, ETC.), INCLUSIVE | H | 0.44 | 26.01 | 3 | 11.7877
ENCARGOS SOCIAIS DESONERADOS
20132 | MAO-DE-OBRA DE SERVENTE DA CONSTRUCAO CIVIL, INCLUSIVE ENCAR | H | 1.95 | 16.75 | 3 | 33.6424
GOS SOCIAIS DESONERADOS
20134 | MAO-DE-OBRA DE SOLDADOR DA CONSTRUCAO CIVIL, INCLUSIVE ENCAR | H | 0.6 | 24.92 | 3 | 15.4006
GOS SOCIAIS DESONERADOS
30554 | ESCAVADEIRA HIDRAULICA,MOTOR DIESEL 111CV,CAPACIDADE 0,78M3 | H | 0.11 | 293.9692 | 0 | 32.3366
(CP)
30556 | ESCAVADEIRA HIDRAULICA,MOTOR DIESEL 111CV,CAPACIDADE 0,78M3 | H | 0.044 | 101.09 | 0 | 4.448
(CI)
30608 | ROMPEDOR PNEUMATICO DE 32,6KG DE PESO, EXCLUSIVE OPERADOR,P | H | 0.44 | 2.8821 | 0 | 1.2681
ONTEIRA E MANGUEIRA (CP)
30609 | ROMPEDOR PNEUMATICO DE 32,6KG DE PESO, EXCLUSIVE OPERADOR,P | H | 0.18 | 1.9214 | 0 | 0.3459
ONTEIRA E MANGUEIRA,(CI)
30807 | COMPRESSOR AR 170PCM 40CV (CP) | H | 0.22 | 112.1151 | 0 | 24.6653
30809 | COMPRESSOR AR 170PCM 40CV (CI) | H | 0.09 | 13.8456 | 0 | 1.2461
30828 | MAQUINA SOLDA ELETR. 375A (CP) | H | 0.2 | 14.6762 | 0 | 2.9352
05.081.0029-0 | ENSECADEIRA DE ESTACAS-PRANCHAS DE ACO EM CAVAS OU VALAS COM | M2 |  | 241.22
PROFUNDIDADE ATE 6,00M.CUSTO INCLUI FORNECIMENTO,EXECUCAO E
RETIRADA DE TODOS OS MATERIAIS,CONSIDERANDO A REUTILIZACAO
DE 15 VEZES PARA ESTACAS-PRANCHAS E 60 VEZES PARA GUIAS E ES
TRONCAS DE PERFIL"I"DE ACO,EXCL.ESCAVACAO.MEDICAO SERVICO SE
RA PELA SUPERFICIE UTIL COBRINDO PAREDES DAS CAVAS OU VALAS
00165 | OXIGENIO, EM GARRAFAS DE 9,3M3 | M3 | 0.02 | 10.3 | 0 | 0.206
00171 | ACETILENO EM CILINDRO DE 9KG | KG | 0.01 | 95.79 | 0 | 0.9579
00322 | ELETRODO, P/SOLDA DE ACO (AWS E-6013), IND.P/TRAB.EM SERRAL. | KG | 0.2 | 28.34 | 0 | 5.668
, ESTRUT.METAL.,TUBUL.CONSTR.GERAL CHAPAS FINAS, DIAM.4MM
01099 | COMPRESSOR AR 170PCM 40CV (CP) | H | 0.22 | 112.1151 | 0 | 24.6653
01101 | COMPRESSOR AR 170PCM 40CV (CI) | H | 0.09 | 13.8456 | 0 | 1.2461
01114 | ESCAVADEIRA HIDRAULICA,MOTOR DIESEL 111CV,CAPACIDADE 0,78M3 | H | 0.11 | 297.9792 | 0 | 32.7777
(CP)
01116 | ESCAVADEIRA HIDRAULICA,MOTOR DIESEL 111CV,CAPACIDADE 0,78M3 | H | 0.044 | 105.1 | 0 | 4.6244
(CI)
01150 | MAQUINA SOLDA ELETR. 375A (CP) | H | 0.2 | 14.6762 | 0 | 2.9352
01159 | ROMPEDOR PNEUMATICO DE 32,6KG DE PESO, EXCLUSIVE OPERADOR,P | H | 0.44 | 2.8821 | 0 | 1.2681
ONTEIRA E MANGUEIRA (CP)
01160 | ROMPEDOR PNEUMATICO DE 32,6KG DE PESO, EXCLUSIVE OPERADOR,P | H | 0.18 | 1.9214 | 0 | 0.3459
ONTEIRA E MANGUEIRA,(CI)
01577 | PERFIL "I" DE ACO CARBONO, PADRAO AMERICANO, PRECO DE REVEND | KG | 0.54 | 12.22 | 0 | 6.5988
EDOR, DE 8"X4"
01944 | MAO-DE-OBRA DE SOLDADOR DA CONSTRUCAO CIVIL, INCLUSIVE ENCAR | H | 0.6 | 28.76 | 3 | 17.7737
GOS SOCIAIS
01970 | MAO-DE-OBRA DE OPERADOR DE MAQUINA (TRATOR, ETC), INCLUSIVE | H | 0.44 | 30.02 | 3 | 13.6051
ENCARGOS SOCIAIS
01999 | MAO-DE-OBRA DE SERVENTE DA CONSTRUCAO CIVIL, INCLUSIVE ENCAR | H | 1.95 | 19.33 | 3 | 38.8243
GOS SOCIAIS
14668 | ESTACA PRANCHA METALICA, SEM REVESTIMENTO, COM MOMENTO DE IN | KG | 5.325 | 16.85 | 0 | 89.7263
ERCIA MINIMO DE 9.600 CM4/M
05.081.0029-A | ENSECADEIRA DE ESTACAS-PRANCHAS DE ACO EM CAVAS OU VALAS COM | M2 |  | 231.23
PROFUNDIDADE ATE 6,00M.CUSTO INCLUI FORNECIMENTO,EXECUCAO E
RETIRADA DE TODOS OS MATERIAIS,CONSIDERANDO A REUTILIZACAO
DE 15 VEZES PARA ESTACAS-PRANCHAS E 60 VEZES PARA GUIAS E ES
TRONCAS DE PERFIL"I"DE ACO,EXCL.ESCAVACAO.MEDICAO SERVICO SE
RA PELA SUPERFICIE UTIL COBRINDO PAREDES DAS CAVAS OU VALAS
00165 | OXIGENIO, EM GARRAFAS DE 9,3M3 | M3 | 0.02 | 10.3 | 0 | 0.206
00171 | ACETILENO EM CILINDRO DE 9KG | KG | 0.01 | 95.79 | 0 | 0.9579
00322 | ELETRODO, P/SOLDA DE ACO (AWS E-6013), IND.P/TRAB.EM SERRAL. | KG | 0.2 | 28.34 | 0 | 5.668
, ESTRUT.METAL.,TUBUL.CONSTR.GERAL CHAPAS FINAS, DIAM.4MM
01577 | PERFIL "I" DE ACO CARBONO, PADRAO AMERICANO, PRECO DE REVEND | KG | 0.54 | 12.22 | 0 | 6.5988
EDOR, DE 8"X4"
14668 | ESTACA PRANCHA METALICA, SEM REVESTIMENTO, COM MOMENTO DE IN | KG | 5.325 | 16.85 | 0 | 89.7263
ERCIA MINIMO DE 9.600 CM4/M
20111 | MAO-DE-OBRA DE OPERADOR DE MAQUINA (TRATOR, ETC.), INCLUSIVE | H | 0.44 | 26.01 | 3 | 11.7877
ENCARGOS SOCIAIS DESONERADOS
20132 | MAO-DE-OBRA DE SERVENTE DA CONSTRUCAO CIVIL, INCLUSIVE ENCAR | H | 1.95 | 16.75 | 3 | 33.6424
GOS SOCIAIS DESONERADOS
20134 | MAO-DE-OBRA DE SOLDADOR DA CONSTRUCAO CIVIL, INCLUSIVE ENCAR | H | 0.6 | 24.92 | 3 | 15.4006
GOS SOCIAIS DESONERADOS
30554 | ESCAVADEIRA HIDRAULICA,MOTOR DIESEL 111CV,CAPACIDADE 0,78M3 | H | 0.11 | 293.9692 | 0 | 32.3366
(CP)
30556 | ESCAVADEIRA HIDRAULICA,MOTOR DIESEL 111CV,CAPACIDADE 0,78M3 | H | 0.044 | 101.09 | 0 | 4.448
(CI)
30608 | ROMPEDOR PNEUMATICO DE 32,6KG DE PESO, EXCLUSIVE OPERADOR,P | H | 0.44 | 2.8821 | 0 | 1.2681
ONTEIRA E MANGUEIRA (CP)
30609 | ROMPEDOR PNEUMATICO DE 32,6KG DE PESO, EXCLUSIVE OPERADOR,P | H | 0.18 | 1.9214 | 0 | 0.3459
ONTEIRA E MANGUEIRA,(CI)
30807 | COMPRESSOR AR 170PCM 40CV (CP) | H | 0.22 | 112.1151 | 0 | 24.6653
30809 | COMPRESSOR AR 170PCM 40CV (CI) | H | 0.09 | 13.8456 | 0 | 1.2461
30828 | MAQUINA SOLDA ELETR. 375A (CP) | H | 0.2 | 14.6762 | 0 | 2.9352
05.081.0031-0 | ESCORAMENTO PARA VALAS "TIPO BLINDAGEM",COM LARGURA DE 3,00M | M2 |  | 35.04
E PROFUNDIDADE DE 2,50M,INCLUSIVE MOVIMENTACAO COM ESCAVADE
IRA HIDRAULICA E MAO-DE-OBRA.A MEDICAO SERA FEITA PELO PRODU
TO DAS ALTURAS DAS PAREDES ESCORADAS (2 LADOS) VEZES O COMPR
IMENTO DA VALA
01114 | ESCAVADEIRA HIDRAULICA,MOTOR DIESEL 111CV,CAPACIDADE 0,78M3 | H | 0.027 | 297.9792 | 0 | 8.0454
(CP)
01116 | ESCAVADEIRA HIDRAULICA,MOTOR DIESEL 111CV,CAPACIDADE 0,78M3 | H | 0.0067 | 105.1 | 0 | 0.7042
(CI)
01999 | MAO-DE-OBRA DE SERVENTE DA CONSTRUCAO CIVIL, INCLUSIVE ENCAR | H | 0.1 | 19.33 | 3 | 1.991
GOS SOCIAIS
14776 | LOCACAO DE EQUIPAMENTO PARA BLINDAGEM DE VALAS, COM MEDIDAS | UNXMES | 0.00425 | 4300 | 0 | 18.275
APROXIMADAS DE 2,40M DE PROFUNDIDADE POR 6,00M DE COMPRIMENT
14779 | LOCACAO DE ESTRONCA PARA EQUIPAMENTO DE BLINDAGEM | MXMES | 0.0636 | 94.76 | 0 | 6.0267
05.081.0031-A | ESCORAMENTO PARA VALAS "TIPO BLINDAGEM",COM LARGURA DE 3,00M | M2 |  | 34.64
E PROFUNDIDADE DE 2,50M,INCLUSIVE MOVIMENTACAO COM ESCAVADE
IRA HIDRAULICA E MAO-DE-OBRA.A MEDICAO SERA FEITA PELO PRODU
TO DAS ALTURAS DAS PAREDES ESCORADAS (2 LADOS) VEZES O COMPR
IMENTO DA VALA
14776 | LOCACAO DE EQUIPAMENTO PARA BLINDAGEM DE VALAS, COM MEDIDAS | UNXMES | 0.00425 | 4300 | 0 | 18.275
APROXIMADAS DE 2,40M DE PROFUNDIDADE POR 6,00M DE COMPRIMENT
14779 | LOCACAO DE ESTRONCA PARA EQUIPAMENTO DE BLINDAGEM | MXMES | 0.0636 | 94.76 | 0 | 6.0267
20132 | MAO-DE-OBRA DE SERVENTE DA CONSTRUCAO CIVIL, INCLUSIVE ENCAR | H | 0.1 | 16.75 | 3 | 1.7253
GOS SOCIAIS DESONERADOS
30554 | ESCAVADEIRA HIDRAULICA,MOTOR DIESEL 111CV,CAPACIDADE 0,78M3 | H | 0.027 | 293.9692 | 0 | 7.9372
(CP)
30556 | ESCAVADEIRA HIDRAULICA,MOTOR DIESEL 111CV,CAPACIDADE 0,78M3 | H | 0.0067 | 101.09 | 0 | 0.6773
(CI)
05.081.0032-0 | ESCORAMENTO PARA VALAS "TIPO BLINDAGEM",COM LARGURA DE 3,00M | M2 |  | 56.31
E PROFUNDIDADE DE 4,50M,INCLUSIVE MOVIMENTACAO COM ESCAVADE
IRA HIDRAULICA E MAO-DE-OBRA.A MEDICAO SERA FEITA PELO PRODU
TO DAS ALTURAS DAS PAREDES ESCORADAS (2 LADOS) VEZES O COMPR
IMENTO DA VALA
01114 | ESCAVADEIRA HIDRAULICA,MOTOR DIESEL 111CV,CAPACIDADE 0,78M3 | H | 0.04 | 297.9792 | 0 | 11.9192
(CP)
01116 | ESCAVADEIRA HIDRAULICA,MOTOR DIESEL 111CV,CAPACIDADE 0,78M3 | H | 0.01 | 105.1 | 0 | 1.051
(CI)
01999 | MAO-DE-OBRA DE SERVENTE DA CONSTRUCAO CIVIL, INCLUSIVE ENCAR | H | 0.15 | 19.33 | 3 | 2.9865
GOS SOCIAIS
14776 | LOCACAO DE EQUIPAMENTO PARA BLINDAGEM DE VALAS, COM MEDIDAS | UNXMES | 0.006912 | 4300 | 0 | 29.7216
APROXIMADAS DE 2,40M DE PROFUNDIDADE POR 6,00M DE COMPRIMENT
14779 | LOCACAO DE ESTRONCA PARA EQUIPAMENTO DE BLINDAGEM | MXMES | 0.1123 | 94.76 | 0 | 10.6415
05.081.0032-A | ESCORAMENTO PARA VALAS "TIPO BLINDAGEM",COM LARGURA DE 3,00M | M2 |  | 55.72
E PROFUNDIDADE DE 4,50M,INCLUSIVE MOVIMENTACAO COM ESCAVADE
IRA HIDRAULICA E MAO-DE-OBRA.A MEDICAO SERA FEITA PELO PRODU
TO DAS ALTURAS DAS PAREDES ESCORADAS (2 LADOS) VEZES O COMPR
IMENTO DA VALA
14776 | LOCACAO DE EQUIPAMENTO PARA BLINDAGEM DE VALAS, COM MEDIDAS | UNXMES | 0.006912 | 4300 | 0 | 29.7216
APROXIMADAS DE 2,40M DE PROFUNDIDADE POR 6,00M DE COMPRIMENT
14779 | LOCACAO DE ESTRONCA PARA EQUIPAMENTO DE BLINDAGEM | MXMES | 0.1123 | 94.76 | 0 | 10.6415
20132 | MAO-DE-OBRA DE SERVENTE DA CONSTRUCAO CIVIL, INCLUSIVE ENCAR | H | 0.15 | 16.75 | 3 | 2.5879
GOS SOCIAIS DESONERADOS
30554 | ESCAVADEIRA HIDRAULICA,MOTOR DIESEL 111CV,CAPACIDADE 0,78M3 | H | 0.04 | 293.9692 | 0 | 11.7588
(CP)
30556 | ESCAVADEIRA HIDRAULICA,MOTOR DIESEL 111CV,CAPACIDADE 0,78M3 | H | 0.01 | 101.09 | 0 | 1.0109
(CI)
05.081.0033-0 | ESCORAMENTO PARA VALAS "TIPO BLINDAGEM",COM LARGURA DE 3,00M | M2 |  | 52.52
E PROFUNDIDADE DE 6,00M,INCLUSIVE MOVIMENTACAO COM ESCAVADE
IRA HIDRAULICA E MAO-DE-OBRA.A MEDICAO SERA FEITA PELO PRODU
TO DAS ALTURAS DAS PAREDES ESCORADAS (2 LADOS) VEZES O COMPR
IMENTO DA VALA
01114 | ESCAVADEIRA HIDRAULICA,MOTOR DIESEL 111CV,CAPACIDADE 0,78M3 | H | 0.05 | 297.9792 | 0 | 14.899
(CP)
01116 | ESCAVADEIRA HIDRAULICA,MOTOR DIESEL 111CV,CAPACIDADE 0,78M3 | H | 0.0125 | 105.1 | 0 | 1.3138
(CI)
01999 | MAO-DE-OBRA DE SERVENTE DA CONSTRUCAO CIVIL, INCLUSIVE ENCAR | H | 0.1875 | 19.33 | 3 | 3.7331
GOS SOCIAIS
14777 | LOCACAO DE EQUIPAMENTO PARA BLINDAGEM DE VALAS, COM MEDIDAS | UNXMES | 0.00301 | 4300 | 0 | 12.943
APROXIMADAS DE 3,00M DE PROFUNDIDADE POR 4,80M DE COMPRIMENT
14778 | LOCACAO DE EQUIPAMENTO PARA BLINDAGEM DE VALAS, COM MEDIDAS | UNXMES | 0.00301 | 3450 | 0 | 10.3845
APROXIMADAS DE 3,00M DE PROFUNDIDADE POR 3,60M DE COMPRIMENT
14779 | LOCACAO DE ESTRONCA PARA EQUIPAMENTO DE BLINDAGEM | MXMES | 0.0976 | 94.76 | 0 | 9.2486
05.081.0033-A | ESCORAMENTO PARA VALAS "TIPO BLINDAGEM",COM LARGURA DE 3,00M | M2 |  | 51.77
E PROFUNDIDADE DE 6,00M,INCLUSIVE MOVIMENTACAO COM ESCAVADE
IRA HIDRAULICA E MAO-DE-OBRA.A MEDICAO SERA FEITA PELO PRODU
TO DAS ALTURAS DAS PAREDES ESCORADAS (2 LADOS) VEZES O COMPR
IMENTO DA VALA
14777 | LOCACAO DE EQUIPAMENTO PARA BLINDAGEM DE VALAS, COM MEDIDAS | UNXMES | 0.00301 | 4300 | 0 | 12.943
APROXIMADAS DE 3,00M DE PROFUNDIDADE POR 4,80M DE COMPRIMENT
14778 | LOCACAO DE EQUIPAMENTO PARA BLINDAGEM DE VALAS, COM MEDIDAS | UNXMES | 0.00301 | 3450 | 0 | 10.3845
APROXIMADAS DE 3,00M DE PROFUNDIDADE POR 3,60M DE COMPRIMENT
14779 | LOCACAO DE ESTRONCA PARA EQUIPAMENTO DE BLINDAGEM | MXMES | 0.0976 | 94.76 | 0 | 9.2486
20132 | MAO-DE-OBRA DE SERVENTE DA CONSTRUCAO CIVIL, INCLUSIVE ENCAR | H | 0.1875 | 16.75 | 3 | 3.2348
GOS SOCIAIS DESONERADOS
30554 | ESCAVADEIRA HIDRAULICA,MOTOR DIESEL 111CV,CAPACIDADE 0,78M3 | H | 0.05 | 293.9692 | 0 | 14.6985
(CP)
30556 | ESCAVADEIRA HIDRAULICA,MOTOR DIESEL 111CV,CAPACIDADE 0,78M3 | H | 0.0125 | 101.09 | 0 | 1.2636
(CI)
05.081.0050-0 | ESCORAMENTO PARA VALAS "TIPO BLINDAGEM",COM LARGURA DE 5,50 | M2 |  | 46.91
E PROFUNDIDADE DE 2,50M,INCLUSIVE MOVIMENTACAO COM ESCAVADEI
RA HIDRAULICA E MAO-DE-OBRA.A MEDICAO SERA FEITA PELO PRODUT
O DAS ALTURAS DAS PAREDES ESCORADAS (2 LADOS) VEZES O COMPRI
MENTO DA VALA
01114 | ESCAVADEIRA HIDRAULICA,MOTOR DIESEL 111CV,CAPACIDADE 0,78M3 | H | 0.038 | 297.9792 | 0 | 11.3232
(CP)
01116 | ESCAVADEIRA HIDRAULICA,MOTOR DIESEL 111CV,CAPACIDADE 0,78M3 | H | 0.00952 | 105.1 | 0 | 1.0006
(CI)
01999 | MAO-DE-OBRA DE SERVENTE DA CONSTRUCAO CIVIL, INCLUSIVE ENCAR | H | 0.1428 | 19.33 | 3 | 2.8431
GOS SOCIAIS
14776 | LOCACAO DE EQUIPAMENTO PARA BLINDAGEM DE VALAS, COM MEDIDAS | UNXMES | 0.0046 | 4300 | 0 | 19.78
APROXIMADAS DE 2,40M DE PROFUNDIDADE POR 6,00M DE COMPRIMENT
14779 | LOCACAO DE ESTRONCA PARA EQUIPAMENTO DE BLINDAGEM | MXMES | 0.1263 | 94.76 | 0 | 11.9682
05.081.0050-A | ESCORAMENTO PARA VALAS "TIPO BLINDAGEM",COM LARGURA DE 5,50 | M2 |  | 46.34
E PROFUNDIDADE DE 2,50M,INCLUSIVE MOVIMENTACAO COM ESCAVADEI
RA HIDRAULICA E MAO-DE-OBRA.A MEDICAO SERA FEITA PELO PRODUT
O DAS ALTURAS DAS PAREDES ESCORADAS (2 LADOS) VEZES O COMPRI
MENTO DA VALA
14776 | LOCACAO DE EQUIPAMENTO PARA BLINDAGEM DE VALAS, COM MEDIDAS | UNXMES | 0.0046 | 4300 | 0 | 19.78
APROXIMADAS DE 2,40M DE PROFUNDIDADE POR 6,00M DE COMPRIMENT
14779 | LOCACAO DE ESTRONCA PARA EQUIPAMENTO DE BLINDAGEM | MXMES | 0.1263 | 94.76 | 0 | 11.9682
20132 | MAO-DE-OBRA DE SERVENTE DA CONSTRUCAO CIVIL, INCLUSIVE ENCAR | H | 0.1428 | 16.75 | 3 | 2.4637
GOS SOCIAIS DESONERADOS
30554 | ESCAVADEIRA HIDRAULICA,MOTOR DIESEL 111CV,CAPACIDADE 0,78M3 | H | 0.038 | 293.9692 | 0 | 11.1708
(CP)
30556 | ESCAVADEIRA HIDRAULICA,MOTOR DIESEL 111CV,CAPACIDADE 0,78M3 | H | 0.00952 | 101.09 | 0 | 0.9624
(CI)
05.081.0051-0 | ESCORAMENTO PARA VALAS "TIPO BLINDAGEM",COM LARGURA DE 5,50M | M2 |  | 68.4
E PROFUNDIDADE DE 4,50M,INCLUSIVE MOVIMENTACAO COM ESCAVADE
IRA HIDRAULICA E MAO-DE-OBRA.A MEDICAO SERA FEITA PELO PRODU
TO DAS ALTURAS DAS PAREDES ESCORADAS (2 LADOS) VEZES O COMPR
IMENTO DA VALA
01114 | ESCAVADEIRA HIDRAULICA,MOTOR DIESEL 111CV,CAPACIDADE 0,78M3 | H | 0.0456 | 297.9792 | 0 | 13.5879
(CP)
01116 | ESCAVADEIRA HIDRAULICA,MOTOR DIESEL 111CV,CAPACIDADE 0,78M3 | H | 0.0114 | 105.1 | 0 | 1.1981
(CI)
01999 | MAO-DE-OBRA DE SERVENTE DA CONSTRUCAO CIVIL, INCLUSIVE ENCAR | H | 0.171 | 19.33 | 3 | 3.4046
GOS SOCIAIS
14776 | LOCACAO DE EQUIPAMENTO PARA BLINDAGEM DE VALAS, COM MEDIDAS | UNXMES | 0.00715 | 4300 | 0 | 30.745
APROXIMADAS DE 2,40M DE PROFUNDIDADE POR 6,00M DE COMPRIMENT
14779 | LOCACAO DE ESTRONCA PARA EQUIPAMENTO DE BLINDAGEM | MXMES | 0.2055 | 94.76 | 0 | 19.4732
05.081.0051-A | ESCORAMENTO PARA VALAS "TIPO BLINDAGEM",COM LARGURA DE 5,50M | M2 |  | 67.72
E PROFUNDIDADE DE 4,50M,INCLUSIVE MOVIMENTACAO COM ESCAVADE
IRA HIDRAULICA E MAO-DE-OBRA.A MEDICAO SERA FEITA PELO PRODU
TO DAS ALTURAS DAS PAREDES ESCORADAS (2 LADOS) VEZES O COMPR
IMENTO DA VALA
14776 | LOCACAO DE EQUIPAMENTO PARA BLINDAGEM DE VALAS, COM MEDIDAS | UNXMES | 0.00715 | 4300 | 0 | 30.745
APROXIMADAS DE 2,40M DE PROFUNDIDADE POR 6,00M DE COMPRIMENT
14779 | LOCACAO DE ESTRONCA PARA EQUIPAMENTO DE BLINDAGEM | MXMES | 0.2055 | 94.76 | 0 | 19.4732
20132 | MAO-DE-OBRA DE SERVENTE DA CONSTRUCAO CIVIL, INCLUSIVE ENCAR | H | 0.171 | 16.75 | 3 | 2.9502
GOS SOCIAIS DESONERADOS
30554 | ESCAVADEIRA HIDRAULICA,MOTOR DIESEL 111CV,CAPACIDADE 0,78M3 | H | 0.0456 | 293.9692 | 0 | 13.405
(CP)
30556 | ESCAVADEIRA HIDRAULICA,MOTOR DIESEL 111CV,CAPACIDADE 0,78M3 | H | 0.0114 | 101.09 | 0 | 1.1524
(CI)
05.081.0052-0 | ESCORAMENTO PARA VALAS "TIPO BLINDAGEM",COM LARGURA DE 5,50M | M2 |  | 66.96
E PROFUNDIDADE DE 6,00M,INCLUSIVE MOVIMENTACAO COM ESCAVADE
IRA HIDRAULICA E MAO-DE-OBRA.A MEDICAO SERA FEITA PELO PRODU
TO DAS ALTURAS DAS PAREDES ESCORADAS (2 LADOS) VEZES O COMPR
IMENTO DA VALA
01114 | ESCAVADEIRA HIDRAULICA,MOTOR DIESEL 111CV,CAPACIDADE 0,78M3 | H | 0.0624 | 297.9792 | 0 | 18.5939
(CP)
01116 | ESCAVADEIRA HIDRAULICA,MOTOR DIESEL 111CV,CAPACIDADE 0,78M3 | H | 0.00779 | 105.1 | 0 | 0.8187
(CI)
01999 | MAO-DE-OBRA DE SERVENTE DA CONSTRUCAO CIVIL, INCLUSIVE ENCAR | H | 0.234 | 19.33 | 3 | 4.6589
GOS SOCIAIS
14777 | LOCACAO DE EQUIPAMENTO PARA BLINDAGEM DE VALAS, COM MEDIDAS | UNXMES | 0.00325 | 4300 | 0 | 13.975
APROXIMADAS DE 3,00M DE PROFUNDIDADE POR 4,80M DE COMPRIMENT
14778 | LOCACAO DE EQUIPAMENTO PARA BLINDAGEM DE VALAS, COM MEDIDAS | UNXMES | 0.00325 | 3450 | 0 | 11.2125
APROXIMADAS DE 3,00M DE PROFUNDIDADE POR 3,60M DE COMPRIMENT
14779 | LOCACAO DE ESTRONCA PARA EQUIPAMENTO DE BLINDAGEM | MXMES | 0.18687 | 94.76 | 0 | 17.7078
05.081.0052-A | ESCORAMENTO PARA VALAS "TIPO BLINDAGEM",COM LARGURA DE 5,50M | M2 |  | 66.06
E PROFUNDIDADE DE 6,00M,INCLUSIVE MOVIMENTACAO COM ESCAVADE
IRA HIDRAULICA E MAO-DE-OBRA.A MEDICAO SERA FEITA PELO PRODU
TO DAS ALTURAS DAS PAREDES ESCORADAS (2 LADOS) VEZES O COMPR
IMENTO DA VALA
14777 | LOCACAO DE EQUIPAMENTO PARA BLINDAGEM DE VALAS, COM MEDIDAS | UNXMES | 0.00325 | 4300 | 0 | 13.975
APROXIMADAS DE 3,00M DE PROFUNDIDADE POR 4,80M DE COMPRIMENT
14778 | LOCACAO DE EQUIPAMENTO PARA BLINDAGEM DE VALAS, COM MEDIDAS | UNXMES | 0.00325 | 3450 | 0 | 11.2125
APROXIMADAS DE 3,00M DE PROFUNDIDADE POR 3,60M DE COMPRIMENT
14779 | LOCACAO DE ESTRONCA PARA EQUIPAMENTO DE BLINDAGEM | MXMES | 0.18687 | 94.76 | 0 | 17.7078
20132 | MAO-DE-OBRA DE SERVENTE DA CONSTRUCAO CIVIL, INCLUSIVE ENCAR | H | 0.234 | 16.75 | 3 | 4.0371
GOS SOCIAIS DESONERADOS
30554 | ESCAVADEIRA HIDRAULICA,MOTOR DIESEL 111CV,CAPACIDADE 0,78M3 | H | 0.0624 | 293.9692 | 0 | 18.3437
(CP)
30556 | ESCAVADEIRA HIDRAULICA,MOTOR DIESEL 111CV,CAPACIDADE 0,78M3 | H | 0.00779 | 101.09 | 0 | 0.7875
(CI)
05.082.0001-0 | RETIRADA E RECOLOCACAO DE ESTACAS PRANCHAS DE ACO.MEDICAO PE | M2 |  | 105.16
LA SUPERFICIE UTIL COBRINDO AS PAREDES DAS CAVAS OU VALAS
00453 | PREGO COM OU SEM CABECA, EM CAIXAS DE 50KG, OU QUANTIDADES E | KG | 0.03 | 15.35 | 0 | 0.4605
QUIVALENTES, Nº12X12 A 18X30
01099 | COMPRESSOR AR 170PCM 40CV (CP) | H | 0.18 | 112.1151 | 0 | 20.1807
01101 | COMPRESSOR AR 170PCM 40CV (CI) | H | 0.08 | 13.8456 | 0 | 1.1076
01114 | ESCAVADEIRA HIDRAULICA,MOTOR DIESEL 111CV,CAPACIDADE 0,78M3 | H | 0.065 | 297.9792 | 0 | 19.3686
(CP)
01116 | ESCAVADEIRA HIDRAULICA,MOTOR DIESEL 111CV,CAPACIDADE 0,78M3 | H | 0.03 | 105.1 | 0 | 3.153
(CI)
01159 | ROMPEDOR PNEUMATICO DE 32,6KG DE PESO, EXCLUSIVE OPERADOR,P | H | 0.34 | 2.8821 | 0 | 0.9799
ONTEIRA E MANGUEIRA (CP)
01160 | ROMPEDOR PNEUMATICO DE 32,6KG DE PESO, EXCLUSIVE OPERADOR,P | H | 0.14 | 1.9214 | 0 | 0.269
ONTEIRA E MANGUEIRA,(CI)
01970 | MAO-DE-OBRA DE OPERADOR DE MAQUINA (TRATOR, ETC), INCLUSIVE | H | 0.34 | 30.02 | 3 | 10.513
ENCARGOS SOCIAIS
01990 | MAO-DE-OBRA DE CARPINTEIRO DE FORMA DE CONCRETO, INCLUSIVE E | H | 0.7 | 26.73 | 3 | 19.2723
NCARGOS SOCIAIS
01999 | MAO-DE-OBRA DE SERVENTE DA CONSTRUCAO CIVIL, INCLUSIVE ENCAR | H | 1.5 | 19.33 | 3 | 29.8649
GOS SOCIAIS
05.082.0001-A | RETIRADA E RECOLOCACAO DE ESTACAS PRANCHAS DE ACO.MEDICAO PE | M2 |  | 96.82
LA SUPERFICIE UTIL COBRINDO AS PAREDES DAS CAVAS OU VALAS
00453 | PREGO COM OU SEM CABECA, EM CAIXAS DE 50KG, OU QUANTIDADES E | KG | 0.03 | 15.35 | 0 | 0.4605
QUIVALENTES, Nº12X12 A 18X30
20046 | MAO-DE-OBRA DE CARPINTEIRO DE FORMA DE CONCRETO, INCLUSIVE E | H | 0.7 | 23.16 | 3 | 16.6984
NCARGOS SOCIAIS DESONERADOS
20111 | MAO-DE-OBRA DE OPERADOR DE MAQUINA (TRATOR, ETC.), INCLUSIVE | H | 0.34 | 26.01 | 3 | 9.1087
ENCARGOS SOCIAIS DESONERADOS
20132 | MAO-DE-OBRA DE SERVENTE DA CONSTRUCAO CIVIL, INCLUSIVE ENCAR | H | 1.5 | 16.75 | 3 | 25.8788
GOS SOCIAIS DESONERADOS
30554 | ESCAVADEIRA HIDRAULICA,MOTOR DIESEL 111CV,CAPACIDADE 0,78M3 | H | 0.065 | 293.9692 | 0 | 19.108
(CP)
30556 | ESCAVADEIRA HIDRAULICA,MOTOR DIESEL 111CV,CAPACIDADE 0,78M3 | H | 0.03 | 101.09 | 0 | 3.0327
(CI)
30608 | ROMPEDOR PNEUMATICO DE 32,6KG DE PESO, EXCLUSIVE OPERADOR,P | H | 0.34 | 2.8821 | 0 | 0.9799
ONTEIRA E MANGUEIRA (CP)
30609 | ROMPEDOR PNEUMATICO DE 32,6KG DE PESO, EXCLUSIVE OPERADOR,P | H | 0.14 | 1.9214 | 0 | 0.269
ONTEIRA E MANGUEIRA,(CI)
30807 | COMPRESSOR AR 170PCM 40CV (CP) | H | 0.18 | 112.1151 | 0 | 20.1807
30809 | COMPRESSOR AR 170PCM 40CV (CI) | H | 0.08 | 13.8456 | 0 | 1.1076
05.085.0010-1 | ENSECADEIRA DE ESTACAS-PRANCHAS PECAS DE MADEIRA 3"X9",ENCAI | M2 |  | 309.24
XE,VALAS ATE 3,00M DE LARGURA,MEDIDA APENAS SUPERFICIE UTIL
COBRINDO PAREDE DA VALA,ESTA ATE 3,00M DE PROFUNDIDADE,CRAVA
CAO C/COMPRESSOR E EXTRACAO C/ESCAVADEIRA.FORN.,EXECUCAO E R
ETIRADA DOS MATERIAIS.ESTACAS USADAS 4 VEZES,GUIAS 3 VEZES E
ESTRONCAS 2 VEZES
00367 | PINUS EM PECAS DE 7,50X22,50CM, (3"X9") | M | 2.34 | 31.86 | 0 | 74.5524
00453 | PREGO COM OU SEM CABECA, EM CAIXAS DE 50KG, OU QUANTIDADES E | KG | 0.1 | 15.35 | 0 | 1.535
QUIVALENTES, Nº12X12 A 18X30
01099 | COMPRESSOR AR 170PCM 40CV (CP) | H | 0.3 | 112.1151 | 0 | 33.6345
01101 | COMPRESSOR AR 170PCM 40CV (CI) | H | 0.42 | 13.8456 | 0 | 5.8152
01114 | ESCAVADEIRA HIDRAULICA,MOTOR DIESEL 111CV,CAPACIDADE 0,78M3 | H | 0.06 | 297.9792 | 0 | 17.8788
(CP)
01115 | ESCAVADEIRA HIDRAULICA,MOTOR DIESEL 111CV,CAPACIDADE 0,78M3 | H | 0.11 | 133.7728 | 0 | 14.715
(CF)
01159 | ROMPEDOR PNEUMATICO DE 32,6KG DE PESO, EXCLUSIVE OPERADOR,P | H | 0.6 | 2.8821 | 0 | 1.7293
ONTEIRA E MANGUEIRA (CP)
01160 | ROMPEDOR PNEUMATICO DE 32,6KG DE PESO, EXCLUSIVE OPERADOR,P | H | 0.84 | 1.9214 | 0 | 1.614
ONTEIRA E MANGUEIRA,(CI)
01981 | MAO-DE-OBRA DE MOTORISTA DE CAMINHAO E CARRETA, INCLUSIVE EN | H | 0.72 | 26.73 | 3 | 19.823
CARGOS SOCIAIS
01990 | MAO-DE-OBRA DE CARPINTEIRO DE FORMA DE CONCRETO, INCLUSIVE E | H | 1.25 | 26.73 | 3 | 34.4149
NCARGOS SOCIAIS
01999 | MAO-DE-OBRA DE SERVENTE DA CONSTRUCAO CIVIL, INCLUSIVE ENCAR | H | 5.2 | 19.33 | 3 | 103.5315
GOS SOCIAIS
05.085.0010-B | ENSECADEIRA DE ESTACAS-PRANCHAS PECAS DE MADEIRA 3"X9",ENCAI | M2 |  | 287.49
XE,VALAS ATE 3,00M DE LARGURA,MEDIDA APENAS SUPERFICIE UTIL
COBRINDO PAREDE DA VALA,ESTA ATE 3,00M DE PROFUNDIDADE,CRAVA
CAO C/COMPRESSOR E EXTRACAO C/ESCAVADEIRA.FORN.,EXECUCAO E R
ETIRADA DOS MATERIAIS.ESTACAS USADAS 4 VEZES,GUIAS 3 VEZES E
ESTRONCAS 2 VEZES
00453 | PREGO COM OU SEM CABECA, EM CAIXAS DE 50KG, OU QUANTIDADES E | KG | 0.1 | 15.35 | 0 | 1.535
QUIVALENTES, Nº12X12 A 18X30
20046 | MAO-DE-OBRA DE CARPINTEIRO DE FORMA DE CONCRETO, INCLUSIVE E | H | 1.25 | 23.16 | 3 | 29.8185
NCARGOS SOCIAIS DESONERADOS
20105 | MAO-DE-OBRA DE MOTORISTA DE CAMINHAO E CARRETA, INCLUSIVE EN | H | 0.72 | 23.16 | 3 | 17.1755
CARGOS SOCIAIS DESONERADOS
20132 | MAO-DE-OBRA DE SERVENTE DA CONSTRUCAO CIVIL, INCLUSIVE ENCAR | H | 5.2 | 16.75 | 3 | 89.713
GOS SOCIAIS DESONERADOS
30554 | ESCAVADEIRA HIDRAULICA,MOTOR DIESEL 111CV,CAPACIDADE 0,78M3 | H | 0.06 | 293.9692 | 0 | 17.6382
(CP)
30555 | ESCAVADEIRA HIDRAULICA,MOTOR DIESEL 111CV,CAPACIDADE 0,78M3 | H | 0.11 | 129.7628 | 0 | 14.2739
(CF)
30608 | ROMPEDOR PNEUMATICO DE 32,6KG DE PESO, EXCLUSIVE OPERADOR,P | H | 0.6 | 2.8821 | 0 | 1.7293
ONTEIRA E MANGUEIRA (CP)
30609 | ROMPEDOR PNEUMATICO DE 32,6KG DE PESO, EXCLUSIVE OPERADOR,P | H | 0.84 | 1.9214 | 0 | 1.614
ONTEIRA E MANGUEIRA,(CI)
30807 | COMPRESSOR AR 170PCM 40CV (CP) | H | 0.3 | 112.1151 | 0 | 33.6345
30809 | COMPRESSOR AR 170PCM 40CV (CI) | H | 0.42 | 13.8456 | 0 | 5.8152
31051 | PINUS EM PECAS DE 7,50X22X50CM, (3"X9") | M | 2.34 | 31.86 | 0 | 74.5524
05.085.0011-0 | ENSECADERIA DE ESTACAS-PRANCHAS PECAS DE MADEIRA 3"X9",ENCAI | M2 |  | 387.88
XE,VALAS ATE 3,00M DE LARGURA,MEDIDA APENAS SUPERFICIE UTIL
COBRINDO PAREDE DA VALA,ESTA ATE 3,00M DE PROFUNDIDADE,CRAVA
CAO C/COMPRESSOR E EXTRACAO C/ESCAVADEIRA.FORNE.,EXECUCAO E
RETIRADA DOS MATERIAIS.ESTACAS USADAS 3 VEZES,GUIAS 3 VEZES
E ESTRONCAS 2 VEZES
00367 | PINUS EM PECAS DE 7,50X22,50CM, (3"X9") | M | 2.89 | 31.86 | 0 | 92.0754
00453 | PREGO COM OU SEM CABECA, EM CAIXAS DE 50KG, OU QUANTIDADES E | KG | 0.1 | 15.35 | 0 | 1.535
QUIVALENTES, Nº12X12 A 18X30
01099 | COMPRESSOR AR 170PCM 40CV (CP) | H | 0.42 | 112.1151 | 0 | 47.0883
01101 | COMPRESSOR AR 170PCM 40CV (CI) | H | 0.46 | 13.8456 | 0 | 6.369
01114 | ESCAVADEIRA HIDRAULICA,MOTOR DIESEL 111CV,CAPACIDADE 0,78M3 | H | 0.08 | 297.9792 | 0 | 23.8383
(CP)
01115 | ESCAVADEIRA HIDRAULICA,MOTOR DIESEL 111CV,CAPACIDADE 0,78M3 | H | 0.17 | 133.7728 | 0 | 22.7414
(CF)
01159 | ROMPEDOR PNEUMATICO DE 32,6KG DE PESO, EXCLUSIVE OPERADOR,P | H | 0.84 | 2.8821 | 0 | 2.421
ONTEIRA E MANGUEIRA (CP)
01160 | ROMPEDOR PNEUMATICO DE 32,6KG DE PESO, EXCLUSIVE OPERADOR,P | H | 0.92 | 1.9214 | 0 | 1.7677
ONTEIRA E MANGUEIRA,(CI)
01981 | MAO-DE-OBRA DE MOTORISTA DE CAMINHAO E CARRETA, INCLUSIVE EN | H | 0.88 | 26.73 | 3 | 24.2281
CARGOS SOCIAIS
01990 | MAO-DE-OBRA DE CARPINTEIRO DE FORMA DE CONCRETO, INCLUSIVE E | H | 1.25 | 26.73 | 3 | 34.4149
NCARGOS SOCIAIS
01999 | MAO-DE-OBRA DE SERVENTE DA CONSTRUCAO CIVIL, INCLUSIVE ENCAR | H | 6.6 | 19.33 | 3 | 131.4053
GOS SOCIAIS
05.085.0011-A | ENSECADERIA DE ESTACAS-PRANCHAS PECAS DE MADEIRA 3"X9",ENCAI | M2 |  | 361.51
XE,VALAS ATE 3,00M DE LARGURA,MEDIDA APENAS SUPERFICIE UTIL
COBRINDO PAREDE DA VALA,ESTA ATE 3,00M DE PROFUNDIDADE,CRAVA
CAO C/COMPRESSOR E EXTRACAO C/ESCAVADEIRA.FORNE.,EXECUCAO E
RETIRADA DOS MATERIAIS.ESTACAS USADAS 3 VEZES,GUIAS 3 VEZES
E ESTRONCAS 2 VEZES
00453 | PREGO COM OU SEM CABECA, EM CAIXAS DE 50KG, OU QUANTIDADES E | KG | 0.1 | 15.35 | 0 | 1.535
QUIVALENTES, Nº12X12 A 18X30
20046 | MAO-DE-OBRA DE CARPINTEIRO DE FORMA DE CONCRETO, INCLUSIVE E | H | 1.25 | 23.16 | 3 | 29.8185
NCARGOS SOCIAIS DESONERADOS
20105 | MAO-DE-OBRA DE MOTORISTA DE CAMINHAO E CARRETA, INCLUSIVE EN | H | 0.88 | 23.16 | 3 | 20.9922
CARGOS SOCIAIS DESONERADOS
20132 | MAO-DE-OBRA DE SERVENTE DA CONSTRUCAO CIVIL, INCLUSIVE ENCAR | H | 6.6 | 16.75 | 3 | 113.8665
GOS SOCIAIS DESONERADOS
30554 | ESCAVADEIRA HIDRAULICA,MOTOR DIESEL 111CV,CAPACIDADE 0,78M3 | H | 0.08 | 293.9692 | 0 | 23.5175
(CP)
30555 | ESCAVADEIRA HIDRAULICA,MOTOR DIESEL 111CV,CAPACIDADE 0,78M3 | H | 0.17 | 129.7628 | 0 | 22.0597
(CF)
30608 | ROMPEDOR PNEUMATICO DE 32,6KG DE PESO, EXCLUSIVE OPERADOR,P | H | 0.84 | 2.8821 | 0 | 2.421
ONTEIRA E MANGUEIRA (CP)
30609 | ROMPEDOR PNEUMATICO DE 32,6KG DE PESO, EXCLUSIVE OPERADOR,P | H | 0.92 | 1.9214 | 0 | 1.7677
ONTEIRA E MANGUEIRA,(CI)
30807 | COMPRESSOR AR 170PCM 40CV (CP) | H | 0.42 | 112.1151 | 0 | 47.0883
30809 | COMPRESSOR AR 170PCM 40CV (CI) | H | 0.46 | 13.8456 | 0 | 6.369
31051 | PINUS EM PECAS DE 7,50X22X50CM, (3"X9") | M | 2.89 | 31.86 | 0 | 92.0754
05.085.0012-0 | ENSECADEIRA DE ESTACAS-PRANCHAS PECAS DE MADEIRA 3"X9",ENCAI | M2 |  | 316.48
XE,VALAS ATE 3,00M DE LARGURA,MEDIDA APENAS SUPERFICIE UTIL
COBRINDO PAREDE DA VALA,ESTA ATE 4,50M DE PROFUNDIDADE,CRAVA
CAO C/COMPRESSOR E EXTRACAO C/ESCAVADEIRA.FORN.,EXECUCAO E R
ETIRADA DOS MATERIAIS.ESTACAS USADAS 4 VEZES,GUIAS 3 VEZES E
ESTRONCAS 2 VEZES
00367 | PINUS EM PECAS DE 7,50X22,50CM, (3"X9") | M | 2.415 | 31.86 | 0 | 76.9419
00453 | PREGO COM OU SEM CABECA, EM CAIXAS DE 50KG, OU QUANTIDADES E | KG | 0.15 | 15.35 | 0 | 2.3025
QUIVALENTES, Nº12X12 A 18X30
01099 | COMPRESSOR AR 170PCM 40CV (CP) | H | 0.29 | 112.1151 | 0 | 32.5134
01101 | COMPRESSOR AR 170PCM 40CV (CI) | H | 0.4 | 13.8456 | 0 | 5.5382
01114 | ESCAVADEIRA HIDRAULICA,MOTOR DIESEL 111CV,CAPACIDADE 0,78M3 | H | 0.05 | 297.9792 | 0 | 14.899
(CP)
01115 | ESCAVADEIRA HIDRAULICA,MOTOR DIESEL 111CV,CAPACIDADE 0,78M3 | H | 0.1 | 133.7728 | 0 | 13.3773
(CF)
01159 | ROMPEDOR PNEUMATICO DE 32,6KG DE PESO, EXCLUSIVE OPERADOR,P | H | 0.58 | 2.8821 | 0 | 1.6716
ONTEIRA E MANGUEIRA (CP)
01160 | ROMPEDOR PNEUMATICO DE 32,6KG DE PESO, EXCLUSIVE OPERADOR,P | H | 0.8 | 1.9214 | 0 | 1.5371
ONTEIRA E MANGUEIRA,(CI)
01981 | MAO-DE-OBRA DE MOTORISTA DE CAMINHAO E CARRETA, INCLUSIVE EN | H | 0.7 | 26.73 | 3 | 19.2723
CARGOS SOCIAIS
01990 | MAO-DE-OBRA DE CARPINTEIRO DE FORMA DE CONCRETO, INCLUSIVE E | H | 1.45 | 26.73 | 3 | 39.9213
NCARGOS SOCIAIS
01999 | MAO-DE-OBRA DE SERVENTE DA CONSTRUCAO CIVIL, INCLUSIVE ENCAR | H | 5.45 | 19.33 | 3 | 108.509
GOS SOCIAIS
05.085.0012-A | ENSECADEIRA DE ESTACAS-PRANCHAS PECAS DE MADEIRA 3"X9",ENCAI | M2 |  | 293.49
XE,VALAS ATE 3,00M DE LARGURA,MEDIDA APENAS SUPERFICIE UTIL
COBRINDO PAREDE DA VALA,ESTA ATE 4,50M DE PROFUNDIDADE,CRAVA
CAO C/COMPRESSOR E EXTRACAO C/ESCAVADEIRA.FORN.,EXECUCAO E R
ETIRADA DOS MATERIAIS.ESTACAS USADAS 4 VEZES,GUIAS 3 VEZES E
ESTRONCAS 2 VEZES
00453 | PREGO COM OU SEM CABECA, EM CAIXAS DE 50KG, OU QUANTIDADES E | KG | 0.15 | 15.35 | 0 | 2.3025
QUIVALENTES, Nº12X12 A 18X30
20046 | MAO-DE-OBRA DE CARPINTEIRO DE FORMA DE CONCRETO, INCLUSIVE E | H | 1.45 | 23.16 | 3 | 34.5895
NCARGOS SOCIAIS DESONERADOS
20105 | MAO-DE-OBRA DE MOTORISTA DE CAMINHAO E CARRETA, INCLUSIVE EN | H | 0.7 | 23.16 | 3 | 16.6984
CARGOS SOCIAIS DESONERADOS
20132 | MAO-DE-OBRA DE SERVENTE DA CONSTRUCAO CIVIL, INCLUSIVE ENCAR | H | 5.45 | 16.75 | 3 | 94.0261
GOS SOCIAIS DESONERADOS
30554 | ESCAVADEIRA HIDRAULICA,MOTOR DIESEL 111CV,CAPACIDADE 0,78M3 | H | 0.05 | 293.9692 | 0 | 14.6985
(CP)
30555 | ESCAVADEIRA HIDRAULICA,MOTOR DIESEL 111CV,CAPACIDADE 0,78M3 | H | 0.1 | 129.7628 | 0 | 12.9763
(CF)
30608 | ROMPEDOR PNEUMATICO DE 32,6KG DE PESO, EXCLUSIVE OPERADOR,P | H | 0.58 | 2.8821 | 0 | 1.6716
ONTEIRA E MANGUEIRA (CP)
30609 | ROMPEDOR PNEUMATICO DE 32,6KG DE PESO, EXCLUSIVE OPERADOR,P | H | 0.8 | 1.9214 | 0 | 1.5371
ONTEIRA E MANGUEIRA,(CI)
30807 | COMPRESSOR AR 170PCM 40CV (CP) | H | 0.29 | 112.1151 | 0 | 32.5134
30809 | COMPRESSOR AR 170PCM 40CV (CI) | H | 0.4 | 13.8456 | 0 | 5.5382
31051 | PINUS EM PECAS DE 7,50X22X50CM, (3"X9") | M | 2.415 | 31.86 | 0 | 76.9419
05.085.0013-1 | ENSECADEIRA DE ESTACAS-PRANCHAS PECAS DE MADEIRA 3"X9",ENCAI | M2 |  | 381.52
XE,VALAS ATE 3,00M DE LARGURA,MEDIDA APENAS SUPERFICIE UTIL
COBRINDO PAREDE DA VALA,ESTA ATE 4,50M DE PROFUNDIDADE,CRAVA
CAO C/COMPRESSOR E EXTRACAO C/ESCAVADEIRA.FORN.,EXECUCAO E R
ETIRADA DOS MATERIAIS.ESTACAS USADAS 3 VEZES,GUIAS 3 VEZES E
ESTRONCAS 2 VEZES
00367 | PINUS EM PECAS DE 7,50X22,50CM, (3"X9") | M | 2.68 | 31.86 | 0 | 85.3848
00453 | PREGO COM OU SEM CABECA, EM CAIXAS DE 50KG, OU QUANTIDADES E | KG | 0.15 | 15.35 | 0 | 2.3025
QUIVALENTES, Nº12X12 A 18X30
01099 | COMPRESSOR AR 170PCM 40CV (CP) | H | 0.4 | 112.1151 | 0 | 44.846
01101 | COMPRESSOR AR 170PCM 40CV (CI) | H | 0.43 | 13.8456 | 0 | 5.9536
01114 | ESCAVADEIRA HIDRAULICA,MOTOR DIESEL 111CV,CAPACIDADE 0,78M3 | H | 0.07 | 297.9792 | 0 | 20.8585
(CP)
01115 | ESCAVADEIRA HIDRAULICA,MOTOR DIESEL 111CV,CAPACIDADE 0,78M3 | H | 0.15 | 133.7728 | 0 | 20.0659
(CF)
01159 | ROMPEDOR PNEUMATICO DE 32,6KG DE PESO, EXCLUSIVE OPERADOR,P | H | 0.8 | 2.8821 | 0 | 2.3057
ONTEIRA E MANGUEIRA (CP)
01160 | ROMPEDOR PNEUMATICO DE 32,6KG DE PESO, EXCLUSIVE OPERADOR,P | H | 0.86 | 1.9214 | 0 | 1.6524
ONTEIRA E MANGUEIRA,(CI)
01981 | MAO-DE-OBRA DE MOTORISTA DE CAMINHAO E CARRETA, INCLUSIVE EN | H | 0.83 | 26.73 | 3 | 22.8515
CARGOS SOCIAIS
01990 | MAO-DE-OBRA DE CARPINTEIRO DE FORMA DE CONCRETO, INCLUSIVE E | H | 1.45 | 26.73 | 3 | 39.9213
NCARGOS SOCIAIS
01999 | MAO-DE-OBRA DE SERVENTE DA CONSTRUCAO CIVIL, INCLUSIVE ENCAR | H | 6.8 | 19.33 | 3 | 135.3873
GOS SOCIAIS
05.085.0013-B | ENSECADEIRA DE ESTACAS-PRANCHAS PECAS DE MADEIRA 3"X9",ENCAI | M2 |  | 354.19
XE,VALAS ATE 3,00M DE LARGURA,MEDIDA APENAS SUPERFICIE UTIL
COBRINDO PAREDE DA VALA,ESTA ATE 4,50M DE PROFUNDIDADE,CRAVA
CAO C/COMPRESSOR E EXTRACAO C/ESCAVADEIRA.FORN.,EXECUCAO E R
ETIRADA DOS MATERIAIS.ESTACAS USADAS 3 VEZES,GUIAS 3 VEZES E
ESTRONCAS 2 VEZES
00453 | PREGO COM OU SEM CABECA, EM CAIXAS DE 50KG, OU QUANTIDADES E | KG | 0.15 | 15.35 | 0 | 2.3025
QUIVALENTES, Nº12X12 A 18X30
20046 | MAO-DE-OBRA DE CARPINTEIRO DE FORMA DE CONCRETO, INCLUSIVE E | H | 1.45 | 23.16 | 3 | 34.5895
NCARGOS SOCIAIS DESONERADOS
20105 | MAO-DE-OBRA DE MOTORISTA DE CAMINHAO E CARRETA, INCLUSIVE EN | H | 0.83 | 23.16 | 3 | 19.7995
CARGOS SOCIAIS DESONERADOS
20132 | MAO-DE-OBRA DE SERVENTE DA CONSTRUCAO CIVIL, INCLUSIVE ENCAR | H | 6.8 | 16.75 | 3 | 117.317
GOS SOCIAIS DESONERADOS
30554 | ESCAVADEIRA HIDRAULICA,MOTOR DIESEL 111CV,CAPACIDADE 0,78M3 | H | 0.07 | 293.9692 | 0 | 20.5778
(CP)
30555 | ESCAVADEIRA HIDRAULICA,MOTOR DIESEL 111CV,CAPACIDADE 0,78M3 | H | 0.15 | 129.7628 | 0 | 19.4644
(CF)
30608 | ROMPEDOR PNEUMATICO DE 32,6KG DE PESO, EXCLUSIVE OPERADOR,P | H | 0.8 | 2.8821 | 0 | 2.3057
ONTEIRA E MANGUEIRA (CP)
30609 | ROMPEDOR PNEUMATICO DE 32,6KG DE PESO, EXCLUSIVE OPERADOR,P | H | 0.86 | 1.9214 | 0 | 1.6524
ONTEIRA E MANGUEIRA,(CI)
30807 | COMPRESSOR AR 170PCM 40CV (CP) | H | 0.4 | 112.1151 | 0 | 44.846
30809 | COMPRESSOR AR 170PCM 40CV (CI) | H | 0.43 | 13.8456 | 0 | 5.9536
31051 | PINUS EM PECAS DE 7,50X22X50CM, (3"X9") | M | 2.68 | 31.86 | 0 | 85.3848
05.085.0014-0 | ENSECADEIRA DE ESTACAS-PRANCHAS PECAS DE MADEIRA 3"X9",ENCAI | M2 |  | 197.53
XE,CAIXAS ATE 4,00M VAO,MEDIDA SUPERFICIE UTIL COBRINDO PARE
DE CAIXA,ATE 3,00M DE PROFUNDIDADE,CRAVACAO EXECUTADA MANUAL
MENTE S/FICHA E EXTRACAO C/"TIRFOR"OU MACACO.FORN.,EXECUCAO
E RETIRADA DOS MATERIAIS.ESTACAS USADAS 4 VEZES,GUIAS 3 VEZ
ES E ESTRONCAS 3 VEZES
00367 | PINUS EM PECAS DE 7,50X22,50CM, (3"X9") | M | 1.91 | 31.86 | 0 | 60.8526
00453 | PREGO COM OU SEM CABECA, EM CAIXAS DE 50KG, OU QUANTIDADES E | KG | 0.1 | 15.35 | 0 | 1.535
QUIVALENTES, Nº12X12 A 18X30
01183 | TALHA-GUINCHO MAN. 4000KG (CP) | H | 0.23 | 0.4032 | 0 | 0.0927
01184 | TALHA-GUINCHO MAN. 4000KG (CI) | H | 1.03 | 0.4032 | 0 | 0.4153
01990 | MAO-DE-OBRA DE CARPINTEIRO DE FORMA DE CONCRETO, INCLUSIVE E | H | 1.6 | 26.73 | 3 | 44.051
NCARGOS SOCIAIS
01999 | MAO-DE-OBRA DE SERVENTE DA CONSTRUCAO CIVIL, INCLUSIVE ENCAR | H | 4.55 | 19.33 | 3 | 90.59
GOS SOCIAIS
05.085.0014-A | ENSECADEIRA DE ESTACAS-PRANCHAS PECAS DE MADEIRA 3"X9",ENCAI | M2 |  | 179.56
XE,CAIXAS ATE 4,00M VAO,MEDIDA SUPERFICIE UTIL COBRINDO PARE
DE CAIXA,ATE 3,00M DE PROFUNDIDADE,CRAVACAO EXECUTADA MANUAL
MENTE S/FICHA E EXTRACAO C/"TIRFOR"OU MACACO.FORN.,EXECUCAO
E RETIRADA DOS MATERIAIS.ESTACAS USADAS 4 VEZES,GUIAS 3 VEZ
ES E ESTRONCAS 3 VEZES
00453 | PREGO COM OU SEM CABECA, EM CAIXAS DE 50KG, OU QUANTIDADES E | KG | 0.1 | 15.35 | 0 | 1.535
QUIVALENTES, Nº12X12 A 18X30
20046 | MAO-DE-OBRA DE CARPINTEIRO DE FORMA DE CONCRETO, INCLUSIVE E | H | 1.6 | 23.16 | 3 | 38.1677
NCARGOS SOCIAIS DESONERADOS
20132 | MAO-DE-OBRA DE SERVENTE DA CONSTRUCAO CIVIL, INCLUSIVE ENCAR | H | 4.55 | 16.75 | 3 | 78.4989
GOS SOCIAIS DESONERADOS
30843 | TALHA-GUINCHO MAN. 4000KG (CP) | H | 0.23 | 0.4032 | 0 | 0.0927
30844 | TALHA-GUINCHO MAN. 4000KG (CI) | H | 1.03 | 0.4032 | 0 | 0.4153
31051 | PINUS EM PECAS DE 7,50X22X50CM, (3"X9") | M | 1.91 | 31.86 | 0 | 60.8526
05.085.0015-0 | ENSECADEIRA DE ESTACAS-PRANCHAS PECAS DE MADEIRA 3"X9",ENCAI | M2 |  | 198.98
XE,CAIXAS ATE 4,00M VAO,MEDIDA SUPERFICIE UTIL COBRINDO PARE
DE CAIXA,ATE 4,50M DE PROFUNDIDADE,CRAVACAO EXECUTADA MANUAL
MENTE S/FICHA E EXTRACAO C/"TIRFOR" OU MACACO.FORN.,EXECUCAO
E RETIRADA DOS MATERIAIS.ESTACAS USADAS 4 VEZES,GUIAS 3 VEZ
ES E ESTRONCAS 3 VEZES
00367 | PINUS EM PECAS DE 7,50X22,50CM, (3"X9") | M | 1.8 | 31.86 | 0 | 57.348
00453 | PREGO COM OU SEM CABECA, EM CAIXAS DE 50KG, OU QUANTIDADES E | KG | 0.1 | 15.35 | 0 | 1.535
QUIVALENTES, Nº12X12 A 18X30
01183 | TALHA-GUINCHO MAN. 4000KG (CP) | H | 0.33 | 0.4032 | 0 | 0.1331
01184 | TALHA-GUINCHO MAN. 4000KG (CI) | H | 0.86 | 0.4032 | 0 | 0.3468
01990 | MAO-DE-OBRA DE CARPINTEIRO DE FORMA DE CONCRETO, INCLUSIVE E | H | 1.6 | 26.73 | 3 | 44.051
NCARGOS SOCIAIS
01999 | MAO-DE-OBRA DE SERVENTE DA CONSTRUCAO CIVIL, INCLUSIVE ENCAR | H | 4.8 | 19.33 | 3 | 95.5675
GOS SOCIAIS
05.085.0015-A | ENSECADEIRA DE ESTACAS-PRANCHAS PECAS DE MADEIRA 3"X9",ENCAI | M2 |  | 180.34
XE,CAIXAS ATE 4,00M VAO,MEDIDA SUPERFICIE UTIL COBRINDO PARE
DE CAIXA,ATE 4,50M DE PROFUNDIDADE,CRAVACAO EXECUTADA MANUAL
MENTE S/FICHA E EXTRACAO C/"TIRFOR" OU MACACO.FORN.,EXECUCAO
E RETIRADA DOS MATERIAIS.ESTACAS USADAS 4 VEZES,GUIAS 3 VEZ
ES E ESTRONCAS 3 VEZES
00453 | PREGO COM OU SEM CABECA, EM CAIXAS DE 50KG, OU QUANTIDADES E | KG | 0.1 | 15.35 | 0 | 1.535
QUIVALENTES, Nº12X12 A 18X30
20046 | MAO-DE-OBRA DE CARPINTEIRO DE FORMA DE CONCRETO, INCLUSIVE E | H | 1.6 | 23.16 | 3 | 38.1677
NCARGOS SOCIAIS DESONERADOS
20132 | MAO-DE-OBRA DE SERVENTE DA CONSTRUCAO CIVIL, INCLUSIVE ENCAR | H | 4.8 | 16.75 | 3 | 82.812
GOS SOCIAIS DESONERADOS
30843 | TALHA-GUINCHO MAN. 4000KG (CP) | H | 0.33 | 0.4032 | 0 | 0.1331
30844 | TALHA-GUINCHO MAN. 4000KG (CI) | H | 0.86 | 0.4032 | 0 | 0.3468
31051 | PINUS EM PECAS DE 7,50X22X50CM, (3"X9") | M | 1.8 | 31.86 | 0 | 57.348
05.085.0016-1 | ENSECADEIRA SIMPLES(ESCORAMENTO FECHADO)ESTACAS-PRANCHAS PEC | M2 |  | 257.66
AS MADEIRA 3"X9",S/ENCAIXE,VALAS ATE 3,00M LARGURA,MEDIDA SU
PERFICIE UTIL COBRINDO PAREDE DA VALA,ATE 3,00M PROFUNDIDADE
,CRAVACAO C/COMPRESSOR E EXTRACAO C/ESCAV.FORN.,EXECUCAO E R
ETIRADA DOS MATERIAIS.ESTACAS USADAS 4 VEZES,GUIAS 3 VEZES E
ESTRONCAS 2 VEZES
00367 | PINUS EM PECAS DE 7,50X22,50CM, (3"X9") | M | 2.01 | 31.86 | 0 | 64.0386
00453 | PREGO COM OU SEM CABECA, EM CAIXAS DE 50KG, OU QUANTIDADES E | KG | 0.1 | 15.35 | 0 | 1.535
QUIVALENTES, Nº12X12 A 18X30
01099 | COMPRESSOR AR 170PCM 40CV (CP) | H | 0.215 | 112.1151 | 0 | 24.1047
01101 | COMPRESSOR AR 170PCM 40CV (CI) | H | 0.4 | 13.8456 | 0 | 5.5382
01114 | ESCAVADEIRA HIDRAULICA,MOTOR DIESEL 111CV,CAPACIDADE 0,78M3 | H | 0.05 | 297.9792 | 0 | 14.899
(CP)
01115 | ESCAVADEIRA HIDRAULICA,MOTOR DIESEL 111CV,CAPACIDADE 0,78M3 | H | 0.09 | 133.7728 | 0 | 12.0396
(CF)
01159 | ROMPEDOR PNEUMATICO DE 32,6KG DE PESO, EXCLUSIVE OPERADOR,P | H | 0.43 | 2.8821 | 0 | 1.2393
ONTEIRA E MANGUEIRA (CP)
01160 | ROMPEDOR PNEUMATICO DE 32,6KG DE PESO, EXCLUSIVE OPERADOR,P | H | 0.8 | 1.9214 | 0 | 1.5371
ONTEIRA E MANGUEIRA,(CI)
01981 | MAO-DE-OBRA DE MOTORISTA DE CAMINHAO E CARRETA, INCLUSIVE EN | H | 0.62 | 26.73 | 3 | 17.0698
CARGOS SOCIAIS
01990 | MAO-DE-OBRA DE CARPINTEIRO DE FORMA DE CONCRETO, INCLUSIVE E | H | 1.2 | 26.73 | 3 | 33.0383
NCARGOS SOCIAIS
01999 | MAO-DE-OBRA DE SERVENTE DA CONSTRUCAO CIVIL, INCLUSIVE ENCAR | H | 4.15 | 19.33 | 3 | 82.6261
GOS SOCIAIS
05.085.0016-B | ENSECADEIRA SIMPLES(ESCORAMENTO FECHADO)ESTACAS-PRANCHAS PEC | M2 |  | 239.38
AS MADEIRA 3"X9",S/ENCAIXE,VALAS ATE 3,00M LARGURA,MEDIDA SU
PERFICIE UTIL COBRINDO PAREDE DA VALA,ATE 3,00M PROFUNDIDADE
,CRAVACAO C/COMPRESSOR E EXTRACAO C/ESCAV.FORN.,EXECUCAO E R
ETIRADA DOS MATERIAIS.ESTACAS USADAS 4 VEZES,GUIAS 3 VEZES E
ESTRONCAS 2 VEZES
00453 | PREGO COM OU SEM CABECA, EM CAIXAS DE 50KG, OU QUANTIDADES E | KG | 0.1 | 15.35 | 0 | 1.535
QUIVALENTES, Nº12X12 A 18X30
20046 | MAO-DE-OBRA DE CARPINTEIRO DE FORMA DE CONCRETO, INCLUSIVE E | H | 1.2 | 23.16 | 3 | 28.6258
NCARGOS SOCIAIS DESONERADOS
20105 | MAO-DE-OBRA DE MOTORISTA DE CAMINHAO E CARRETA, INCLUSIVE EN | H | 0.62 | 23.16 | 3 | 14.79
CARGOS SOCIAIS DESONERADOS
20132 | MAO-DE-OBRA DE SERVENTE DA CONSTRUCAO CIVIL, INCLUSIVE ENCAR | H | 4.15 | 16.75 | 3 | 71.5979
GOS SOCIAIS DESONERADOS
30554 | ESCAVADEIRA HIDRAULICA,MOTOR DIESEL 111CV,CAPACIDADE 0,78M3 | H | 0.05 | 293.9692 | 0 | 14.6985
(CP)
30555 | ESCAVADEIRA HIDRAULICA,MOTOR DIESEL 111CV,CAPACIDADE 0,78M3 | H | 0.09 | 129.7628 | 0 | 11.6787
(CF)
30608 | ROMPEDOR PNEUMATICO DE 32,6KG DE PESO, EXCLUSIVE OPERADOR,P | H | 0.43 | 2.8821 | 0 | 1.2393
ONTEIRA E MANGUEIRA (CP)
30609 | ROMPEDOR PNEUMATICO DE 32,6KG DE PESO, EXCLUSIVE OPERADOR,P | H | 0.8 | 1.9214 | 0 | 1.5371
ONTEIRA E MANGUEIRA,(CI)
30807 | COMPRESSOR AR 170PCM 40CV (CP) | H | 0.215 | 112.1151 | 0 | 24.1047
30809 | COMPRESSOR AR 170PCM 40CV (CI) | H | 0.4 | 13.8456 | 0 | 5.5382
31051 | PINUS EM PECAS DE 7,50X22X50CM, (3"X9") | M | 2.01 | 31.86 | 0 | 64.0386
05.085.0017-0 | ENSECADEIRA SIMPLES(ESCORAMENTO FECHADO)ESTACAS-PRANCHAS PEC | M2 |  | 322.08
AS MADEIRA 3"X9",S/ENCAIXE,VALAS ATE 3,00M LARGURA,MEDIDA SU
PERFICIE UTIL COBRINDO PAREDE DA VALA,ATE 3,00M PROFUNDIDADE
,CRAVACAO C/COMPRESSOR E EXTRACAO C/ESCAV.FORN.,EXECUCAO E R
ETIRADA DOS MATERIAIS.ESTACAS USADAS 3 VEZES,GUIAS 3 VEZES E
E ESTRONCAS 2 VEZES
01719 | ENSECADEIRA SIMPLES,ESTACAS-PRANCHA 3"X9",SEM ENCAIXE,VALAS | M2 | 1.25 | 257.6652 | 0 | 322.0815
ATE 3M LARGURA E 3M PROFUNDIDADE,ESTACAS USADAS 4 VEZES
05.085.0017-A | ENSECADEIRA SIMPLES(ESCORAMENTO FECHADO)ESTACAS-PRANCHAS PEC | M2 |  | 299.22
AS MADEIRA 3"X9",S/ENCAIXE,VALAS ATE 3,00M LARGURA,MEDIDA SU
PERFICIE UTIL COBRINDO PAREDE DA VALA,ATE 3,00M PROFUNDIDADE
,CRAVACAO C/COMPRESSOR E EXTRACAO C/ESCAV.FORN.,EXECUCAO E R
ETIRADA DOS MATERIAIS.ESTACAS USADAS 3 VEZES,GUIAS 3 VEZES E
E ESTRONCAS 2 VEZES
30119 | ENSECADEIRA SIMPLES,ESTACAS-PRANCHA,3"X9",SEM ENCAIXE,VALAS | M2 | 1.25 | 239.3833 | 0 | 299.2291
ATE 3M LARGURA E 3M PROFUNDIDADE,ESTACAS USADAS 4 VEZES
05.085.0018-0 | ENSECADEIRA SIMPLES(ESCORAMENTO FECHADO)ESTACAS-PRANCHAS PEC | M2 |  | 270.54
AS MADEIRA 3"X9",S/ENCAIXE,VALAS ATE 3,00M LARGURA,MEDIDA SU
PERFICIE UTIL COBRINDO PAREDE DA VALA,ATE 4,50M PROFUNDIDADE
,CRAVACAO C/COMPRESSOR E EXTRACAO C/ESCAV.FORN.,EXTRACAO E R
ETIRADA DOS MATERIAIS.ESTACAS USADAS 4 VEZES,GUIAS 3 VEZES E
ESTRONCAS 2 VEZES
01719 | ENSECADEIRA SIMPLES,ESTACAS-PRANCHA 3"X9",SEM ENCAIXE,VALAS | M2 | 1.05 | 257.6652 | 0 | 270.5485
ATE 3M LARGURA E 3M PROFUNDIDADE,ESTACAS USADAS 4 VEZES
05.085.0018-A | ENSECADEIRA SIMPLES(ESCORAMENTO FECHADO)ESTACAS-PRANCHAS PEC | M2 |  | 251.35
AS MADEIRA 3"X9",S/ENCAIXE,VALAS ATE 3,00M LARGURA,MEDIDA SU
PERFICIE UTIL COBRINDO PAREDE DA VALA,ATE 4,50M PROFUNDIDADE
,CRAVACAO C/COMPRESSOR E EXTRACAO C/ESCAV.FORN.,EXTRACAO E R
ETIRADA DOS MATERIAIS.ESTACAS USADAS 4 VEZES,GUIAS 3 VEZES E
ESTRONCAS 2 VEZES
30119 | ENSECADEIRA SIMPLES,ESTACAS-PRANCHA,3"X9",SEM ENCAIXE,VALAS | M2 | 1.05 | 239.3833 | 0 | 251.3525
ATE 3M LARGURA E 3M PROFUNDIDADE,ESTACAS USADAS 4 VEZES
05.085.0019-0 | ENSECADEIRA SIMPLES(ESCORAMENTO FECHADO)ESTACAS-PRANCHAS PEC | M2 |  | 347.84
AS MADEIRA 3"X9",S/ENCAIXE,VALAS ATE 3,00M LARGURA,MEDIDA SU
PERFICIE UTIL COBRINDO PAREDE DA VALA,ATE 4,50M PROFUNDIDADE
,CRAVACAO C/COMPRESSOR E EXTRACAO C/ESCAV.FORN.,EXECUCAO E R
ETIRADA DOS MATERIAIS.ESTACAS USADAS 3 VEZES,GUIAS 3 VEZES E
ESTRONCAS 2 VEZES
01719 | ENSECADEIRA SIMPLES,ESTACAS-PRANCHA 3"X9",SEM ENCAIXE,VALAS | M2 | 1.35 | 257.6652 | 0 | 347.848
ATE 3M LARGURA E 3M PROFUNDIDADE,ESTACAS USADAS 4 VEZES
05.085.0019-A | ENSECADEIRA SIMPLES(ESCORAMENTO FECHADO)ESTACAS-PRANCHAS PEC | M2 |  | 323.16
AS MADEIRA 3"X9",S/ENCAIXE,VALAS ATE 3,00M LARGURA,MEDIDA SU
PERFICIE UTIL COBRINDO PAREDE DA VALA,ATE 4,50M PROFUNDIDADE
,CRAVACAO C/COMPRESSOR E EXTRACAO C/ESCAV.FORN.,EXECUCAO E R
ETIRADA DOS MATERIAIS.ESTACAS USADAS 3 VEZES,GUIAS 3 VEZES E
ESTRONCAS 2 VEZES
30119 | ENSECADEIRA SIMPLES,ESTACAS-PRANCHA,3"X9",SEM ENCAIXE,VALAS | M2 | 1.35 | 239.3833 | 0 | 323.1675
ATE 3M LARGURA E 3M PROFUNDIDADE,ESTACAS USADAS 4 VEZES
05.085.0020-0 | ENSECADEIRA SIMPLES(ESCORAMENTO FECHADO)ESTACAS-PRANCHAS PEC | M2 |  | 165.45
AS MADEIRA 3"X9",S/ENCAIXE,CAIXAS ATE 4,00M VAO,MEDIDA SUPER
FICIE UTIL COBRINDO PAREDE CAIXA,ATE 3,00M PROFUND.,CRAVACAO
EXEC.MANUALMENTE S/FICHA E EXTRACAO C/"TIRFOR"OU MACACO.FOR
N.,EXECUCAO E RETIRADA DOS MAT.ESTACAS USADAS 4 VEZES,GUIAS
E ESTRONCAS 3 VEZES
00367 | PINUS EM PECAS DE 7,50X22,50CM, (3"X9") | M | 1.61 | 31.86 | 0 | 51.2946
00453 | PREGO COM OU SEM CABECA, EM CAIXAS DE 50KG, OU QUANTIDADES E | KG | 0.1 | 15.35 | 0 | 1.535
QUIVALENTES, Nº12X12 A 18X30
01183 | TALHA-GUINCHO MAN. 4000KG (CP) | H | 0.19 | 0.4032 | 0 | 0.0766
01184 | TALHA-GUINCHO MAN. 4000KG (CI) | H | 0.84 | 0.4032 | 0 | 0.3387
01990 | MAO-DE-OBRA DE CARPINTEIRO DE FORMA DE CONCRETO, INCLUSIVE E | H | 1.4 | 26.73 | 3 | 38.5447
NCARGOS SOCIAIS
01999 | MAO-DE-OBRA DE SERVENTE DA CONSTRUCAO CIVIL, INCLUSIVE ENCAR | H | 3.7 | 19.33 | 3 | 73.6666
GOS SOCIAIS
05.085.0020-A | ENSECADEIRA SIMPLES(ESCORAMENTO FECHADO)ESTACAS-PRANCHAS PEC | M2 |  | 150.47
AS MADEIRA 3"X9",S/ENCAIXE,CAIXAS ATE 4,00M VAO,MEDIDA SUPER
FICIE UTIL COBRINDO PAREDE CAIXA,ATE 3,00M PROFUND.,CRAVACAO
EXEC.MANUALMENTE S/FICHA E EXTRACAO C/"TIRFOR"OU MACACO.FOR
N.,EXECUCAO E RETIRADA DOS MAT.ESTACAS USADAS 4 VEZES,GUIAS
E ESTRONCAS 3 VEZES
00453 | PREGO COM OU SEM CABECA, EM CAIXAS DE 50KG, OU QUANTIDADES E | KG | 0.1 | 15.35 | 0 | 1.535
QUIVALENTES, Nº12X12 A 18X30
20046 | MAO-DE-OBRA DE CARPINTEIRO DE FORMA DE CONCRETO, INCLUSIVE E | H | 1.4 | 23.16 | 3 | 33.3967
NCARGOS SOCIAIS DESONERADOS
20132 | MAO-DE-OBRA DE SERVENTE DA CONSTRUCAO CIVIL, INCLUSIVE ENCAR | H | 3.7 | 16.75 | 3 | 63.8343
GOS SOCIAIS DESONERADOS
30843 | TALHA-GUINCHO MAN. 4000KG (CP) | H | 0.19 | 0.4032 | 0 | 0.0766
30844 | TALHA-GUINCHO MAN. 4000KG (CI) | H | 0.84 | 0.4032 | 0 | 0.3387
31051 | PINUS EM PECAS DE 7,50X22X50CM, (3"X9") | M | 1.61 | 31.86 | 0 | 51.2946
05.085.0021-0 | ENSECADEIRA SIMPLES(ESCORAMENTO FECHADO)ESTACAS-PRANCHAS PEC | M2 |  | 167.19
AS MADEIRA 3"X9",S/ENCAIXE,CAIXAS ATE 4,00M VAO,MEDIDA SUPER
FICIE UTIL COBRINDO PAREDE CAIXA,ATE 4,50M PROFUND.,CRAVACAO
EXEC.MANUALMENTE S/FICHA E EXTRACAO C/"TIRFOR"OU MACACO.FOR
N.,EXECUCAO E RETIRADA DOS MAT.ESTACAS USADAS 4 VEZES,GUIAS
E ESTRONCAS 3 VEZES
00367 | PINUS EM PECAS DE 7,50X22,50CM, (3"X9") | M | 1.54 | 31.86 | 0 | 49.0644
00453 | PREGO COM OU SEM CABECA, EM CAIXAS DE 50KG, OU QUANTIDADES E | KG | 0.1 | 15.35 | 0 | 1.535
QUIVALENTES, Nº12X12 A 18X30
01183 | TALHA-GUINCHO MAN. 4000KG (CP) | H | 0.28 | 0.4032 | 0 | 0.1129
01184 | TALHA-GUINCHO MAN. 4000KG (CI) | H | 0.72 | 0.4032 | 0 | 0.2903
01990 | MAO-DE-OBRA DE CARPINTEIRO DE FORMA DE CONCRETO, INCLUSIVE E | H | 1.4 | 26.73 | 3 | 38.5447
NCARGOS SOCIAIS
01999 | MAO-DE-OBRA DE SERVENTE DA CONSTRUCAO CIVIL, INCLUSIVE ENCAR | H | 3.9 | 19.33 | 3 | 77.6486
GOS SOCIAIS
05.085.0021-A | ENSECADEIRA SIMPLES(ESCORAMENTO FECHADO)ESTACAS-PRANCHAS PEC | M2 |  | 151.68
AS MADEIRA 3"X9",S/ENCAIXE,CAIXAS ATE 4,00M VAO,MEDIDA SUPER
FICIE UTIL COBRINDO PAREDE CAIXA,ATE 4,50M PROFUND.,CRAVACAO
EXEC.MANUALMENTE S/FICHA E EXTRACAO C/"TIRFOR"OU MACACO.FOR
N.,EXECUCAO E RETIRADA DOS MAT.ESTACAS USADAS 4 VEZES,GUIAS
E ESTRONCAS 3 VEZES
00453 | PREGO COM OU SEM CABECA, EM CAIXAS DE 50KG, OU QUANTIDADES E | KG | 0.1 | 15.35 | 0 | 1.535
QUIVALENTES, Nº12X12 A 18X30
20046 | MAO-DE-OBRA DE CARPINTEIRO DE FORMA DE CONCRETO, INCLUSIVE E | H | 1.4 | 23.16 | 3 | 33.3967
NCARGOS SOCIAIS DESONERADOS
20132 | MAO-DE-OBRA DE SERVENTE DA CONSTRUCAO CIVIL, INCLUSIVE ENCAR | H | 3.9 | 16.75 | 3 | 67.2848
GOS SOCIAIS DESONERADOS
30843 | TALHA-GUINCHO MAN. 4000KG (CP) | H | 0.28 | 0.4032 | 0 | 0.1129
30844 | TALHA-GUINCHO MAN. 4000KG (CI) | H | 0.72 | 0.4032 | 0 | 0.2903
31051 | PINUS EM PECAS DE 7,50X22X50CM, (3"X9") | M | 1.54 | 31.86 | 0 | 49.0644
05.090.0001-0 | ENSECADEIRA SIMPLES(ESCORAMENTO FECHADO)DE ESTACAS-PRANCHAS | M2 |  | 201.56
DE MADEIRA DE 3ª DE 3"X9",SERRADO,SEM ENCAIXE,EM VALAS ATE 3
,00M DE LARGURA E ATE 3,00M DE PROFUNDIDADE,SENDO A CRAVACAO
MANUAL E SEM FICHA E A EXTRACAO COM PA CARREGADEIRA.ESTACAS
,LONGARINAS E ESTRONCAS USADAS 3 VEZES
00367 | PINUS EM PECAS DE 7,50X22,50CM, (3"X9") | M | 2.16 | 31.86 | 0 | 68.8176
00453 | PREGO COM OU SEM CABECA, EM CAIXAS DE 50KG, OU QUANTIDADES E | KG | 0.1 | 15.35 | 0 | 1.535
QUIVALENTES, Nº12X12 A 18X30
01255 | PA CARREGADEIRA,MOTOR DIESEL 100CV,CAPACIDADE RASA 1,3M3 (CP | H | 0.025 | 253.3813 | 0 | 6.3345
)
01256 | PA CARREGADEIRA,MOTOR DIESEL 100CV,CAPACIDADE RASA 1,3M3 (CF | H | 0.025 | 108.3472 | 0 | 2.7087
)
01990 | MAO-DE-OBRA DE CARPINTEIRO DE FORMA DE CONCRETO, INCLUSIVE E | H | 1.4 | 26.73 | 3 | 38.5447
NCARGOS SOCIAIS
01999 | MAO-DE-OBRA DE SERVENTE DA CONSTRUCAO CIVIL, INCLUSIVE ENCAR | H | 4.2 | 19.33 | 3 | 83.6216
GOS SOCIAIS
05.090.0001-A | ENSECADEIRA SIMPLES(ESCORAMENTO FECHADO)DE ESTACAS-PRANCHAS | M2 |  | 185.05
DE MADEIRA DE 3ª DE 3"X9",SERRADO,SEM ENCAIXE,EM VALAS ATE 3
,00M DE LARGURA E ATE 3,00M DE PROFUNDIDADE,SENDO A CRAVACAO
MANUAL E SEM FICHA E A EXTRACAO COM PA CARREGADEIRA.ESTACAS
,LONGARINAS E ESTRONCAS USADAS 3 VEZES
00453 | PREGO COM OU SEM CABECA, EM CAIXAS DE 50KG, OU QUANTIDADES E | KG | 0.1 | 15.35 | 0 | 1.535
QUIVALENTES, Nº12X12 A 18X30
20046 | MAO-DE-OBRA DE CARPINTEIRO DE FORMA DE CONCRETO, INCLUSIVE E | H | 1.4 | 23.16 | 3 | 33.3967
NCARGOS SOCIAIS DESONERADOS
20132 | MAO-DE-OBRA DE SERVENTE DA CONSTRUCAO CIVIL, INCLUSIVE ENCAR | H | 4.2 | 16.75 | 3 | 72.4605
GOS SOCIAIS DESONERADOS
30595 | PA CARREGADEIRA,MOTOR DIESEL 100CV,CAPACIDADE RASA 1,3M3 (CP | H | 0.025 | 249.3713 | 0 | 6.2343
)
30596 | PA CARREGADEIRA,MOTOR DIESEL 100CV,CAPACIDADE RASA 1,3M3 (CF | H | 0.025 | 104.3372 | 0 | 2.6084
)
31051 | PINUS EM PECAS DE 7,50X22X50CM, (3"X9") | M | 2.16 | 31.86 | 0 | 68.8176
05.090.0002-0 | ENSECADEIRA SIMPLES(ESCORAMENTO FECHADO)DE ESTACAS-PRANCHAS | M2 |  | 235.33
DE MADEIRA DE 3ª DE 3"X9",SERRADO,SEM ENCAIXE,EM VALAS DE AT
E 3,00M DE LARGURA E ATE 3,00M DE PROFUNDIDADE,SENDO A CRAVA
CAO MANUAL E SEM FICHA E A EXTRACAO COM PA CARREGADEIRA.ESTA
CAS,LONGARINAS E ESTRONCAS USADAS 2 VEZES
00367 | PINUS EM PECAS DE 7,50X22,50CM, (3"X9") | M | 3.22 | 31.86 | 0 | 102.5892
00453 | PREGO COM OU SEM CABECA, EM CAIXAS DE 50KG, OU QUANTIDADES E | KG | 0.1 | 15.35 | 0 | 1.535
QUIVALENTES, Nº12X12 A 18X30
01255 | PA CARREGADEIRA,MOTOR DIESEL 100CV,CAPACIDADE RASA 1,3M3 (CP | H | 0.025 | 253.3813 | 0 | 6.3345
)
01256 | PA CARREGADEIRA,MOTOR DIESEL 100CV,CAPACIDADE RASA 1,3M3 (CF | H | 0.025 | 108.3472 | 0 | 2.7087
)
01990 | MAO-DE-OBRA DE CARPINTEIRO DE FORMA DE CONCRETO, INCLUSIVE E | H | 1.4 | 26.73 | 3 | 38.5447
NCARGOS SOCIAIS
01999 | MAO-DE-OBRA DE SERVENTE DA CONSTRUCAO CIVIL, INCLUSIVE ENCAR | H | 4.2 | 19.33 | 3 | 83.6216
GOS SOCIAIS
05.090.0002-A | ENSECADEIRA SIMPLES(ESCORAMENTO FECHADO)DE ESTACAS-PRANCHAS | M2 |  | 218.82
DE MADEIRA DE 3ª DE 3"X9",SERRADO,SEM ENCAIXE,EM VALAS DE AT
E 3,00M DE LARGURA E ATE 3,00M DE PROFUNDIDADE,SENDO A CRAVA
CAO MANUAL E SEM FICHA E A EXTRACAO COM PA CARREGADEIRA.ESTA
CAS,LONGARINAS E ESTRONCAS USADAS 2 VEZES
00453 | PREGO COM OU SEM CABECA, EM CAIXAS DE 50KG, OU QUANTIDADES E | KG | 0.1 | 15.35 | 0 | 1.535
QUIVALENTES, Nº12X12 A 18X30
20046 | MAO-DE-OBRA DE CARPINTEIRO DE FORMA DE CONCRETO, INCLUSIVE E | H | 1.4 | 23.16 | 3 | 33.3967
NCARGOS SOCIAIS DESONERADOS
20132 | MAO-DE-OBRA DE SERVENTE DA CONSTRUCAO CIVIL, INCLUSIVE ENCAR | H | 4.2 | 16.75 | 3 | 72.4605
GOS SOCIAIS DESONERADOS
30595 | PA CARREGADEIRA,MOTOR DIESEL 100CV,CAPACIDADE RASA 1,3M3 (CP | H | 0.025 | 249.3713 | 0 | 6.2343
)
30596 | PA CARREGADEIRA,MOTOR DIESEL 100CV,CAPACIDADE RASA 1,3M3 (CF | H | 0.025 | 104.3372 | 0 | 2.6084
)
31051 | PINUS EM PECAS DE 7,50X22X50CM, (3"X9") | M | 3.22 | 31.86 | 0 | 102.5892
05.095.0001-0 | PRANCHADA HORIZONTAL EM ESCORAMENTO FECHADO DE MESMA DENOMIN | M2 |  | 339.43
ACAO,ATE 8,00M DE PROFUNDIDADE,APOIADA EM PERFIS,EXCLUSIVE E
STES.PRANCHAS EM PECAS DE MADEIRA DE 3ª DE 3"X12",NO COMPRIM
ENTO MAXIMO DE 2,50M,CALCADAS COM MADEIRA DE 3ª,APROVEITADAS
4,5 VEZES,INCLUSIVE FORNECIMENTO,COLOCACAO,RETIRADA E TRANS
PORTE INTERNO COM CAMINHAO BASCULANTE
00368 | PINUS, EM PECAS DE 7,50X7,50CM (3"X3") | M | 0.075 | 7.35 | 0 | 0.5513
00418 | CEDRO EM TABUAS, PRANCHETAS E PRANCHOES, PARA ESQUADRIAS | M3 | 0.017 | 12060 | 0 | 205.02
01007 | CAMINHAO BASCUL. NO TOCO, 4M3 (CP) | H | 0.005 | 190.2952 | 0 | 0.9515
01008 | CAMINHAO BASCUL. NO TOCO, 4M3 (CF) | H | 0.025 | 81.9444 | 0 | 2.0486
01114 | ESCAVADEIRA HIDRAULICA,MOTOR DIESEL 111CV,CAPACIDADE 0,78M3 | H | 0.035 | 297.9792 | 0 | 10.4293
(CP)
01115 | ESCAVADEIRA HIDRAULICA,MOTOR DIESEL 111CV,CAPACIDADE 0,78M3 | H | 0.01 | 133.7728 | 0 | 1.3377
(CF)
01990 | MAO-DE-OBRA DE CARPINTEIRO DE FORMA DE CONCRETO, INCLUSIVE E | H | 1.65 | 26.73 | 3 | 45.4276
NCARGOS SOCIAIS
01999 | MAO-DE-OBRA DE SERVENTE DA CONSTRUCAO CIVIL, INCLUSIVE ENCAR | H | 3.7 | 19.33 | 3 | 73.6666
GOS SOCIAIS
05.095.0001-A | PRANCHADA HORIZONTAL EM ESCORAMENTO FECHADO DE MESMA DENOMIN | M2 |  | 323.24
ACAO,ATE 8,00M DE PROFUNDIDADE,APOIADA EM PERFIS,EXCLUSIVE E
STES.PRANCHAS EM PECAS DE MADEIRA DE 3ª DE 3"X12",NO COMPRIM
ENTO MAXIMO DE 2,50M,CALCADAS COM MADEIRA DE 3ª,APROVEITADAS
4,5 VEZES,INCLUSIVE FORNECIMENTO,COLOCACAO,RETIRADA E TRANS
PORTE INTERNO COM CAMINHAO BASCULANTE
00368 | PINUS, EM PECAS DE 7,50X7,50CM (3"X3") | M | 0.075 | 7.35 | 0 | 0.5513
00418 | CEDRO EM TABUAS, PRANCHETAS E PRANCHOES, PARA ESQUADRIAS | M3 | 0.017 | 12060 | 0 | 205.02
20046 | MAO-DE-OBRA DE CARPINTEIRO DE FORMA DE CONCRETO, INCLUSIVE E | H | 1.65 | 23.16 | 3 | 39.3604
NCARGOS SOCIAIS DESONERADOS
20132 | MAO-DE-OBRA DE SERVENTE DA CONSTRUCAO CIVIL, INCLUSIVE ENCAR | H | 3.7 | 16.75 | 3 | 63.8343
GOS SOCIAIS DESONERADOS
30420 | CAMINHAO BASCUL. NO TOCO, 4M3 (CP) | H | 0.005 | 186.7252 | 0 | 0.9336
30421 | CAMINHAO BASCUL. NO TOCO, 4M3 (CF) | H | 0.025 | 78.3744 | 0 | 1.9594
30554 | ESCAVADEIRA HIDRAULICA,MOTOR DIESEL 111CV,CAPACIDADE 0,78M3 | H | 0.035 | 293.9692 | 0 | 10.2889
(CP)
30555 | ESCAVADEIRA HIDRAULICA,MOTOR DIESEL 111CV,CAPACIDADE 0,78M3 | H | 0.01 | 129.7628 | 0 | 1.2976
(CF)
05.095.0002-1 | PRANCHADA HORIZONTAL EM ESCORAMENTO FECHADO DE MESMA DENOMIN | M2 |  | 156.46
ACAO,ATE 6,00M DE PROFUNDIDADE,APOIADA EM PERFIS,EXCLUSIVE E
STES.PRANCHAS EM PECAS DE MADEIRA DE 3ª DE 3"X9",NO COMPRIME
NTO MAXIMO DE 2,00M,CALCADAS COM MESMO MATERIAL,APROVEITADAS
3 VEZES,INCLUSIVE FORNECIMENTO,COLOCACAO,RETIRADA E TRASNPO
RTE INTERNO COM CAMINHAO BASCULANTE
00367 | PINUS EM PECAS DE 7,50X22,50CM, (3"X9") | M | 1.45 | 31.86 | 0 | 46.197
00368 | PINUS, EM PECAS DE 7,50X7,50CM (3"X3") | M | 0.1 | 7.35 | 0 | 0.735
01007 | CAMINHAO BASCUL. NO TOCO, 4M3 (CP) | H | 0.005 | 190.2952 | 0 | 0.9515
01008 | CAMINHAO BASCUL. NO TOCO, 4M3 (CF) | H | 0.03 | 81.9444 | 0 | 2.4583
01114 | ESCAVADEIRA HIDRAULICA,MOTOR DIESEL 111CV,CAPACIDADE 0,78M3 | H | 0.042 | 297.9792 | 0 | 12.5151
(CP)
01115 | ESCAVADEIRA HIDRAULICA,MOTOR DIESEL 111CV,CAPACIDADE 0,78M3 | H | 0.012 | 133.7728 | 0 | 1.6053
(CF)
01990 | MAO-DE-OBRA DE CARPINTEIRO DE FORMA DE CONCRETO, INCLUSIVE E | H | 1.7 | 26.73 | 3 | 46.8042
NCARGOS SOCIAIS
01999 | MAO-DE-OBRA DE SERVENTE DA CONSTRUCAO CIVIL, INCLUSIVE ENCAR | H | 2.27 | 19.33 | 3 | 45.1955
GOS SOCIAIS
05.095.0002-B | PRANCHADA HORIZONTAL EM ESCORAMENTO FECHADO DE MESMA DENOMIN | M2 |  | 143.83
ACAO,ATE 6,00M DE PROFUNDIDADE,APOIADA EM PERFIS,EXCLUSIVE E
STES.PRANCHAS EM PECAS DE MADEIRA DE 3ª DE 3"X9",NO COMPRIME
NTO MAXIMO DE 2,00M,CALCADAS COM MESMO MATERIAL,APROVEITADAS
3 VEZES,INCLUSIVE FORNECIMENTO,COLOCACAO,RETIRADA E TRASNPO
RTE INTERNO COM CAMINHAO BASCULANTE
00368 | PINUS, EM PECAS DE 7,50X7,50CM (3"X3") | M | 0.1 | 7.35 | 0 | 0.735
20046 | MAO-DE-OBRA DE CARPINTEIRO DE FORMA DE CONCRETO, INCLUSIVE E | H | 1.7 | 23.16 | 3 | 40.5532
NCARGOS SOCIAIS DESONERADOS
20132 | MAO-DE-OBRA DE SERVENTE DA CONSTRUCAO CIVIL, INCLUSIVE ENCAR | H | 2.27 | 16.75 | 3 | 39.1632
GOS SOCIAIS DESONERADOS
30420 | CAMINHAO BASCUL. NO TOCO, 4M3 (CP) | H | 0.005 | 186.7252 | 0 | 0.9336
30421 | CAMINHAO BASCUL. NO TOCO, 4M3 (CF) | H | 0.03 | 78.3744 | 0 | 2.3512
30554 | ESCAVADEIRA HIDRAULICA,MOTOR DIESEL 111CV,CAPACIDADE 0,78M3 | H | 0.042 | 293.9692 | 0 | 12.3467
(CP)
30555 | ESCAVADEIRA HIDRAULICA,MOTOR DIESEL 111CV,CAPACIDADE 0,78M3 | H | 0.012 | 129.7628 | 0 | 1.5572
(CF)
31051 | PINUS EM PECAS DE 7,50X22X50CM, (3"X9") | M | 1.45 | 31.86 | 0 | 46.197
05.097.0001-0 | BARRAGEM PROVISORIA OU ENSECADEIRA,PARA DESVIOS DE PEQUENOS | UN |  | 83.92
CURSOS D'AGUA COM SACOS DE AREIA
00001 | AREIA LAVADA, GROSSA, PARA REGIAO METROPOLITANA DO RIO DE JA | M3 | 0.2 | 118.5 | 0 | 23.7
NEIRO
01999 | MAO-DE-OBRA DE SERVENTE DA CONSTRUCAO CIVIL, INCLUSIVE ENCAR | H | 3 | 19.33 | 3 | 59.7297
GOS SOCIAIS
13614 | SACO PLASTICO 100L, ESPESSURA DE 0,12MM, PACOTE C/100UN | UN | 0.01 | 49.92 | 0 | 0.4992
05.097.0001-A | BARRAGEM PROVISORIA OU ENSECADEIRA,PARA DESVIOS DE PEQUENOS | UN |  | 75.95
CURSOS D'AGUA COM SACOS DE AREIA
00001 | AREIA LAVADA, GROSSA, PARA REGIAO METROPOLITANA DO RIO DE JA | M3 | 0.2 | 118.5 | 0 | 23.7
NEIRO
13614 | SACO PLASTICO 100L, ESPESSURA DE 0,12MM, PACOTE C/100UN | UN | 0.01 | 49.92 | 0 | 0.4992
20132 | MAO-DE-OBRA DE SERVENTE DA CONSTRUCAO CIVIL, INCLUSIVE ENCAR | H | 3 | 16.75 | 3 | 51.7575
GOS SOCIAIS DESONERADOS
05.098.0002-0 | ESCORAMENTO DE VALA/CAVA ATE 4,00M DE PROFUNDIDADE,COM PRANC | M2 |  | 87.48
HOES EM PECAS DE MADEIRA DE 3ª DE 3"X9",CRAVACAO E RETIRADA
DOS PRANCHOES COM EQUIPAMENTOS.A MEDICAO DO SERVICO E FEITA
PELA AREA EFETIVAMENTE EM CONTATO COM OS PRANCHOES.CONSIDERA
NDO A MADEIRA REUTILIZADA 2 VEZES.FORNECIMENTO E COLOCACAO
00367 | PINUS EM PECAS DE 7,50X22,50CM, (3"X9") | M | 2.25 | 31.86 | 0 | 71.685
00368 | PINUS, EM PECAS DE 7,50X7,50CM (3"X3") | M | 0.122 | 7.35 | 0 | 0.8967
00453 | PREGO COM OU SEM CABECA, EM CAIXAS DE 50KG, OU QUANTIDADES E | KG | 0.1 | 15.35 | 0 | 1.535
QUIVALENTES, Nº12X12 A 18X30
01114 | ESCAVADEIRA HIDRAULICA,MOTOR DIESEL 111CV,CAPACIDADE 0,78M3 | H | 0.016 | 297.9792 | 0 | 4.7677
(CP)
01115 | ESCAVADEIRA HIDRAULICA,MOTOR DIESEL 111CV,CAPACIDADE 0,78M3 | H | 0.024 | 133.7728 | 0 | 3.2105
(CF)
01990 | MAO-DE-OBRA DE CARPINTEIRO DE FORMA DE CONCRETO, INCLUSIVE E | H | 0.08 | 26.73 | 3 | 2.2026
NCARGOS SOCIAIS
01999 | MAO-DE-OBRA DE SERVENTE DA CONSTRUCAO CIVIL, INCLUSIVE ENCAR | H | 0.16 | 19.33 | 3 | 3.1856
GOS SOCIAIS
05.098.0002-A | ESCORAMENTO DE VALA/CAVA ATE 4,00M DE PROFUNDIDADE,COM PRANC | M2 |  | 86.6
HOES EM PECAS DE MADEIRA DE 3ª DE 3"X9",CRAVACAO E RETIRADA
DOS PRANCHOES COM EQUIPAMENTOS.A MEDICAO DO SERVICO E FEITA
PELA AREA EFETIVAMENTE EM CONTATO COM OS PRANCHOES.CONSIDERA
NDO A MADEIRA REUTILIZADA 2 VEZES.FORNECIMENTO E COLOCACAO
00368 | PINUS, EM PECAS DE 7,50X7,50CM (3"X3") | M | 0.122 | 7.35 | 0 | 0.8967
00453 | PREGO COM OU SEM CABECA, EM CAIXAS DE 50KG, OU QUANTIDADES E | KG | 0.1 | 15.35 | 0 | 1.535
QUIVALENTES, Nº12X12 A 18X30
20046 | MAO-DE-OBRA DE CARPINTEIRO DE FORMA DE CONCRETO, INCLUSIVE E | H | 0.08 | 23.16 | 3 | 1.9084
NCARGOS SOCIAIS DESONERADOS
20132 | MAO-DE-OBRA DE SERVENTE DA CONSTRUCAO CIVIL, INCLUSIVE ENCAR | H | 0.16 | 16.75 | 3 | 2.7604
GOS SOCIAIS DESONERADOS
30554 | ESCAVADEIRA HIDRAULICA,MOTOR DIESEL 111CV,CAPACIDADE 0,78M3 | H | 0.016 | 293.9692 | 0 | 4.7035
(CP)
30555 | ESCAVADEIRA HIDRAULICA,MOTOR DIESEL 111CV,CAPACIDADE 0,78M3 | H | 0.024 | 129.7628 | 0 | 3.1143
(CF)
31051 | PINUS EM PECAS DE 7,50X22X50CM, (3"X9") | M | 2.25 | 31.86 | 0 | 71.685
05.099.0001-1 | CONSOLO DE PERFIL DE ACO,COM PESO ATE 10KG,PARA SUPORTES DE | UN |  | 138.92
GUIA(VIGA,LONGARINA),EM TRABALHOS DE ESCORAMENTO E CONGENERE
S,SOLDADO EM ESTACA DO MESMO MATERIAL,INCLUSIVE FORNECIMENTO
,COLOCACAO E RETIRADA,ADMITINDO-SE SUA UTILIZACAO 10 VEZES
00036 | PERFIL "H" DE ACO CARBONO, P/USOS GERAIS, PADRAO AMERICANO, | KG | 1 | 11.78 | 0 | 11.78
COMPRIMENTO USUAL, PRECO DE REVENDEDOR, DE 6"X6"
00165 | OXIGENIO, EM GARRAFAS DE 9,3M3 | M3 | 0.15 | 10.3 | 0 | 1.545
00171 | ACETILENO EM CILINDRO DE 9KG | KG | 0.03 | 95.79 | 0 | 2.8737
00322 | ELETRODO, P/SOLDA DE ACO (AWS E-6013), IND.P/TRAB.EM SERRAL. | KG | 0.5 | 28.34 | 0 | 14.17
, ESTRUT.METAL.,TUBUL.CONSTR.GERAL CHAPAS FINAS, DIAM.4MM
01284 | MAQUINA DE SOLDA, DIESEL 33CV (CP) | H | 0.45 | 74.9703 | 0 | 33.7366
01285 | MAQUINA DE SOLDA, DIESEL 33CV (CI) | H | 0.05 | 8.6028 | 0 | 0.4301
01299 | MAQUINA DE SOLDA, DIESEL 33CV (CF) | H | 0.1 | 15.6696 | 0 | 1.567
01944 | MAO-DE-OBRA DE SOLDADOR DA CONSTRUCAO CIVIL, INCLUSIVE ENCAR | H | 1.35 | 28.76 | 3 | 39.9908
GOS SOCIAIS
01958 | MAO-DE-OBRA DE TOPOGRAFO B (SERVICOS DE CAMPO), INCLUSIVE EN | H | 0.1 | 28.76 | 3 | 2.9623
CARGOS SOCIAIS
01999 | MAO-DE-OBRA DE SERVENTE DA CONSTRUCAO CIVIL, INCLUSIVE ENCAR | H | 1.5 | 19.33 | 3 | 29.8649
GOS SOCIAIS
05.099.0001-B | CONSOLO DE PERFIL DE ACO,COM PESO ATE 10KG,PARA SUPORTES DE | UN |  | 129.19
GUIA(VIGA,LONGARINA),EM TRABALHOS DE ESCORAMENTO E CONGENERE
S,SOLDADO EM ESTACA DO MESMO MATERIAL,INCLUSIVE FORNECIMENTO
,COLOCACAO E RETIRADA,ADMITINDO-SE SUA UTILIZACAO 10 VEZES
00036 | PERFIL "H" DE ACO CARBONO, P/USOS GERAIS, PADRAO AMERICANO, | KG | 1 | 11.78 | 0 | 11.78
COMPRIMENTO USUAL, PRECO DE REVENDEDOR, DE 6"X6"
00165 | OXIGENIO, EM GARRAFAS DE 9,3M3 | M3 | 0.15 | 10.3 | 0 | 1.545
00171 | ACETILENO EM CILINDRO DE 9KG | KG | 0.03 | 95.79 | 0 | 2.8737
00322 | ELETRODO, P/SOLDA DE ACO (AWS E-6013), IND.P/TRAB.EM SERRAL. | KG | 0.5 | 28.34 | 0 | 14.17
, ESTRUT.METAL.,TUBUL.CONSTR.GERAL CHAPAS FINAS, DIAM.4MM
20132 | MAO-DE-OBRA DE SERVENTE DA CONSTRUCAO CIVIL, INCLUSIVE ENCAR | H | 1.5 | 16.75 | 3 | 25.8788
GOS SOCIAIS DESONERADOS
20134 | MAO-DE-OBRA DE SOLDADOR DA CONSTRUCAO CIVIL, INCLUSIVE ENCAR | H | 1.35 | 24.92 | 3 | 34.6513
GOS SOCIAIS DESONERADOS
20150 | MAO-DE-OBRA DE TOPOGRAFO B (SERVICOS DE CAMPO),INCLUSIVE ENC | H | 0.1 | 24.92 | 3 | 2.5668
ARGOS SOCIAIS DESONERADOS
30831 | MAQUINA DE SOLDA, DIESEL 33CV (CP) | H | 0.45 | 74.9703 | 0 | 33.7366
30832 | MAQUINA DE SOLDA, DIESEL 33CV (CF) | H | 0.1 | 15.6696 | 0 | 1.567
30833 | MAQUINA DE SOLDA, DIESEL 33CV (CI) | H | 0.05 | 8.6028 | 0 | 0.4301
05.099.0002-1 | GUIA(VIGA,LONGARINA) DE PERFIL DE ACO "I",DE 6",1ª ALMA,EM T | M |  | 91.74
RABALHOS DE ESCORAMENTO E CONGENERES,SOLDADA SOBRE CONSOLOS
E ESTACAS,ESTAS INTERVALADAS DE 1,50 A 2,00M,INCLUSIVE FORNE
CIMENTO,COLOCACAO,RETIRADA E TRANSPORTE INTERNO COM TRATOR,A
DMITINDO-SE SUA UTILIZACAO 7 VEZES
00036 | PERFIL "H" DE ACO CARBONO, P/USOS GERAIS, PADRAO AMERICANO, | KG | 2.63 | 11.78 | 0 | 30.9814
COMPRIMENTO USUAL, PRECO DE REVENDEDOR, DE 6"X6"
00165 | OXIGENIO, EM GARRAFAS DE 9,3M3 | M3 | 0.016 | 10.3 | 0 | 0.1648
00171 | ACETILENO EM CILINDRO DE 9KG | KG | 0.028 | 95.79 | 0 | 2.6821
00322 | ELETRODO, P/SOLDA DE ACO (AWS E-6013), IND.P/TRAB.EM SERRAL. | KG | 0.12 | 28.34 | 0 | 3.4008
, ESTRUT.METAL.,TUBUL.CONSTR.GERAL CHAPAS FINAS, DIAM.4MM
01114 | ESCAVADEIRA HIDRAULICA,MOTOR DIESEL 111CV,CAPACIDADE 0,78M3 | H | 0.035 | 297.9792 | 0 | 10.4293
(CP)
01115 | ESCAVADEIRA HIDRAULICA,MOTOR DIESEL 111CV,CAPACIDADE 0,78M3 | H | 0.025 | 133.7728 | 0 | 3.3443
(CF)
01116 | ESCAVADEIRA HIDRAULICA,MOTOR DIESEL 111CV,CAPACIDADE 0,78M3 | H | 0.055 | 105.1 | 0 | 5.7805
(CI)
01210 | TRATOR ESTEIRAS C/LAMINA 1290KG (CP) | H | 0.025 | 352.8754 | 0 | 8.8219
01212 | TRATOR ESTEIRAS C/LAMINA 1290KG (CI) | H | 0.015 | 143.78 | 0 | 2.1567
01284 | MAQUINA DE SOLDA, DIESEL 33CV (CP) | H | 0.14 | 74.9703 | 0 | 10.4958
01285 | MAQUINA DE SOLDA, DIESEL 33CV (CI) | H | 0.02 | 8.6028 | 0 | 0.1721
01299 | MAQUINA DE SOLDA, DIESEL 33CV (CF) | H | 0.04 | 15.6696 | 0 | 0.6268
01944 | MAO-DE-OBRA DE SOLDADOR DA CONSTRUCAO CIVIL, INCLUSIVE ENCAR | H | 0.2 | 28.76 | 3 | 5.9246
GOS SOCIAIS
01999 | MAO-DE-OBRA DE SERVENTE DA CONSTRUCAO CIVIL, INCLUSIVE ENCAR | H | 0.34 | 19.33 | 3 | 6.7694
GOS SOCIAIS
05.099.0002-B | GUIA(VIGA,LONGARINA) DE PERFIL DE ACO "I",DE 6",1ª ALMA,EM T | M |  | 89.43
RABALHOS DE ESCORAMENTO E CONGENERES,SOLDADA SOBRE CONSOLOS
E ESTACAS,ESTAS INTERVALADAS DE 1,50 A 2,00M,INCLUSIVE FORNE
CIMENTO,COLOCACAO,RETIRADA E TRANSPORTE INTERNO COM TRATOR,A
DMITINDO-SE SUA UTILIZACAO 7 VEZES
00036 | PERFIL "H" DE ACO CARBONO, P/USOS GERAIS, PADRAO AMERICANO, | KG | 2.63 | 11.78 | 0 | 30.9814
COMPRIMENTO USUAL, PRECO DE REVENDEDOR, DE 6"X6"
00165 | OXIGENIO, EM GARRAFAS DE 9,3M3 | M3 | 0.016 | 10.3 | 0 | 0.1648
00171 | ACETILENO EM CILINDRO DE 9KG | KG | 0.028 | 95.79 | 0 | 2.6821
00322 | ELETRODO, P/SOLDA DE ACO (AWS E-6013), IND.P/TRAB.EM SERRAL. | KG | 0.12 | 28.34 | 0 | 3.4008
, ESTRUT.METAL.,TUBUL.CONSTR.GERAL CHAPAS FINAS, DIAM.4MM
20132 | MAO-DE-OBRA DE SERVENTE DA CONSTRUCAO CIVIL, INCLUSIVE ENCAR | H | 0.34 | 16.75 | 3 | 5.8659
GOS SOCIAIS DESONERADOS
20134 | MAO-DE-OBRA DE SOLDADOR DA CONSTRUCAO CIVIL, INCLUSIVE ENCAR | H | 0.2 | 24.92 | 3 | 5.1335
GOS SOCIAIS DESONERADOS
30554 | ESCAVADEIRA HIDRAULICA,MOTOR DIESEL 111CV,CAPACIDADE 0,78M3 | H | 0.035 | 293.9692 | 0 | 10.2889
(CP)
30555 | ESCAVADEIRA HIDRAULICA,MOTOR DIESEL 111CV,CAPACIDADE 0,78M3 | H | 0.025 | 129.7628 | 0 | 3.2441
(CF)
30556 | ESCAVADEIRA HIDRAULICA,MOTOR DIESEL 111CV,CAPACIDADE 0,78M3 | H | 0.055 | 101.09 | 0 | 5.56
(CI)
30571 | TRATOR ESTEIRAS C/LAMINA 1290KG (CP) | H | 0.025 | 348.8654 | 0 | 8.7216
30573 | TRATOR ESTEIRAS C/LAMINA 1290KG (CI) | H | 0.015 | 139.77 | 0 | 2.0966
30831 | MAQUINA DE SOLDA, DIESEL 33CV (CP) | H | 0.14 | 74.9703 | 0 | 10.4958
30832 | MAQUINA DE SOLDA, DIESEL 33CV (CF) | H | 0.04 | 15.6696 | 0 | 0.6268
30833 | MAQUINA DE SOLDA, DIESEL 33CV (CI) | H | 0.02 | 8.6028 | 0 | 0.1721
05.099.0003-0 | GUIA (VIGA,LONGARINA) DE PERFIL DE ACO "I",DE 10",1ª ALMA,EM | M |  | 115.29
TRABALHOS DE ESCORAMENTO E CONGENERES,SOLDADA SOBRE CONSOLO
S E ESTACAS,ESTAS INTERVALADAS DE 2,00 A 2,50M,INCLUSIVE FOR
NECIMENTO,COLOCACAO,RETIRADA E TRANSPORTE INTERNO COM TRATOR
,ADMITINDO-SE SUA UTILIZACAO 7 VEZES
00165 | OXIGENIO, EM GARRAFAS DE 9,3M3 | M3 | 0.02 | 10.3 | 0 | 0.206
00171 | ACETILENO EM CILINDRO DE 9KG | KG | 0.0035 | 95.79 | 0 | 0.3353
00322 | ELETRODO, P/SOLDA DE ACO (AWS E-6013), IND.P/TRAB.EM SERRAL. | KG | 0.15 | 28.34 | 0 | 4.251
, ESTRUT.METAL.,TUBUL.CONSTR.GERAL CHAPAS FINAS, DIAM.4MM
01114 | ESCAVADEIRA HIDRAULICA,MOTOR DIESEL 111CV,CAPACIDADE 0,78M3 | H | 0.035 | 297.9792 | 0 | 10.4293
(CP)
01115 | ESCAVADEIRA HIDRAULICA,MOTOR DIESEL 111CV,CAPACIDADE 0,78M3 | H | 0.025 | 133.7728 | 0 | 3.3443
(CF)
01116 | ESCAVADEIRA HIDRAULICA,MOTOR DIESEL 111CV,CAPACIDADE 0,78M3 | H | 0.055 | 105.1 | 0 | 5.7805
(CI)
01210 | TRATOR ESTEIRAS C/LAMINA 1290KG (CP) | H | 0.025 | 352.8754 | 0 | 8.8219
01212 | TRATOR ESTEIRAS C/LAMINA 1290KG (CI) | H | 0.015 | 143.78 | 0 | 2.1567
01284 | MAQUINA DE SOLDA, DIESEL 33CV (CP) | H | 0.175 | 74.9703 | 0 | 13.1198
01285 | MAQUINA DE SOLDA, DIESEL 33CV (CI) | H | 0.025 | 8.6028 | 0 | 0.2151
01299 | MAQUINA DE SOLDA, DIESEL 33CV (CF) | H | 0.05 | 15.6696 | 0 | 0.7835
01578 | PERFIL "I" DE ACO CARBONO, PADRAO AMERICANO, PRECO DE REVEND | KG | 4.25 | 11.35 | 0 | 48.2375
EDOR, DE 10"X4.5/8"
01943 | MAO-DE-OBRA DE AJUDANTE DE SOLDADOR, INCLUSIVE ENCARGOS SOCI | H | 0.29 | 20.37 | 3 | 6.0845
AIS
01944 | MAO-DE-OBRA DE SOLDADOR DA CONSTRUCAO CIVIL, INCLUSIVE ENCAR | H | 0.295 | 28.76 | 3 | 8.7387
GOS SOCIAIS
01999 | MAO-DE-OBRA DE SERVENTE DA CONSTRUCAO CIVIL, INCLUSIVE ENCAR | H | 0.14 | 19.33 | 3 | 2.7874
GOS SOCIAIS
05.099.0003-A | GUIA (VIGA,LONGARINA) DE PERFIL DE ACO "I",DE 10",1ª ALMA,EM | M |  | 112.31
TRABALHOS DE ESCORAMENTO E CONGENERES,SOLDADA SOBRE CONSOLO
S E ESTACAS,ESTAS INTERVALADAS DE 2,00 A 2,50M,INCLUSIVE FOR
NECIMENTO,COLOCACAO,RETIRADA E TRANSPORTE INTERNO COM TRATOR
,ADMITINDO-SE SUA UTILIZACAO 7 VEZES
00165 | OXIGENIO, EM GARRAFAS DE 9,3M3 | M3 | 0.02 | 10.3 | 0 | 0.206
00171 | ACETILENO EM CILINDRO DE 9KG | KG | 0.0035 | 95.79 | 0 | 0.3353
00322 | ELETRODO, P/SOLDA DE ACO (AWS E-6013), IND.P/TRAB.EM SERRAL. | KG | 0.15 | 28.34 | 0 | 4.251
, ESTRUT.METAL.,TUBUL.CONSTR.GERAL CHAPAS FINAS, DIAM.4MM
01578 | PERFIL "I" DE ACO CARBONO, PADRAO AMERICANO, PRECO DE REVEND | KG | 4.25 | 11.35 | 0 | 48.2375
EDOR, DE 10"X4.5/8"
20006 | MAO-DE-OBRA DE AJUDANTE DE SOLDADOR, INCLUSIVE ENCARGOS SOCI | H | 0.29 | 17.65 | 3 | 5.2721
AIS DESONERADOS
20132 | MAO-DE-OBRA DE SERVENTE DA CONSTRUCAO CIVIL, INCLUSIVE ENCAR | H | 0.14 | 16.75 | 3 | 2.4154
GOS SOCIAIS DESONERADOS
20134 | MAO-DE-OBRA DE SOLDADOR DA CONSTRUCAO CIVIL, INCLUSIVE ENCAR | H | 0.295 | 24.92 | 3 | 7.5719
GOS SOCIAIS DESONERADOS
30554 | ESCAVADEIRA HIDRAULICA,MOTOR DIESEL 111CV,CAPACIDADE 0,78M3 | H | 0.035 | 293.9692 | 0 | 10.2889
(CP)
30555 | ESCAVADEIRA HIDRAULICA,MOTOR DIESEL 111CV,CAPACIDADE 0,78M3 | H | 0.025 | 129.7628 | 0 | 3.2441
(CF)
30556 | ESCAVADEIRA HIDRAULICA,MOTOR DIESEL 111CV,CAPACIDADE 0,78M3 | H | 0.055 | 101.09 | 0 | 5.56
(CI)
30571 | TRATOR ESTEIRAS C/LAMINA 1290KG (CP) | H | 0.025 | 348.8654 | 0 | 8.7216
30573 | TRATOR ESTEIRAS C/LAMINA 1290KG (CI) | H | 0.015 | 139.77 | 0 | 2.0966
30831 | MAQUINA DE SOLDA, DIESEL 33CV (CP) | H | 0.175 | 74.9703 | 0 | 13.1198
30832 | MAQUINA DE SOLDA, DIESEL 33CV (CF) | H | 0.05 | 15.6696 | 0 | 0.7835
30833 | MAQUINA DE SOLDA, DIESEL 33CV (CI) | H | 0.025 | 8.6028 | 0 | 0.2151
05.099.0004-1 | ESTRONCA(ESCORA)DE PERFIL DE ACO "I",DE 6",1ª ALMA,EM TRABAL | UN |  | 206.96
HOS DE ESCORAMENTO E CONGENERES,TENDO COMPRIMENTO DE 2,50 A
3,00M,SOLDADA EM GUIAS,INCLUSIVE FORNECIMENTO,COLOCACAO,RETI
RADA E TRANSPORTE INTERNO COM CAMINHAO,ADMITINDO-SE SUA UTIL
IZACAO 7 VEZES
00036 | PERFIL "H" DE ACO CARBONO, P/USOS GERAIS, PADRAO AMERICANO, | KG | 7.92 | 11.78 | 0 | 93.2976
COMPRIMENTO USUAL, PRECO DE REVENDEDOR, DE 6"X6"
00165 | OXIGENIO, EM GARRAFAS DE 9,3M3 | M3 | 0.035 | 10.3 | 0 | 0.3605
00171 | ACETILENO EM CILINDRO DE 9KG | KG | 0.007 | 95.79 | 0 | 0.6705
00322 | ELETRODO, P/SOLDA DE ACO (AWS E-6013), IND.P/TRAB.EM SERRAL. | KG | 0.35 | 28.34 | 0 | 9.919
, ESTRUT.METAL.,TUBUL.CONSTR.GERAL CHAPAS FINAS, DIAM.4MM
01004 | CAMINHAO CARROC. FIXA, 7,5T (CP) | H | 0.01 | 198.7187 | 0 | 1.9872
01006 | CAMINHAO CARROC. FIXA 7,5T (CI) | H | 0.04 | 65.2818 | 0 | 2.6113
01284 | MAQUINA DE SOLDA, DIESEL 33CV (CP) | H | 0.385 | 74.9703 | 0 | 28.8636
01285 | MAQUINA DE SOLDA, DIESEL 33CV (CI) | H | 0.055 | 8.6028 | 0 | 0.4732
01299 | MAQUINA DE SOLDA, DIESEL 33CV (CF) | H | 0.11 | 15.6696 | 0 | 1.7237
01944 | MAO-DE-OBRA DE SOLDADOR DA CONSTRUCAO CIVIL, INCLUSIVE ENCAR | H | 0.55 | 28.76 | 3 | 16.2925
GOS SOCIAIS
01999 | MAO-DE-OBRA DE SERVENTE DA CONSTRUCAO CIVIL, INCLUSIVE ENCAR | H | 2.55 | 19.33 | 3 | 50.7702
GOS SOCIAIS
05.099.0004-B | ESTRONCA(ESCORA)DE PERFIL DE ACO "I",DE 6",1ª ALMA,EM TRABAL | UN |  | 197.83
HOS DE ESCORAMENTO E CONGENERES,TENDO COMPRIMENTO DE 2,50 A
3,00M,SOLDADA EM GUIAS,INCLUSIVE FORNECIMENTO,COLOCACAO,RETI
RADA E TRANSPORTE INTERNO COM CAMINHAO,ADMITINDO-SE SUA UTIL
IZACAO 7 VEZES
00036 | PERFIL "H" DE ACO CARBONO, P/USOS GERAIS, PADRAO AMERICANO, | KG | 7.92 | 11.78 | 0 | 93.2976
COMPRIMENTO USUAL, PRECO DE REVENDEDOR, DE 6"X6"
00165 | OXIGENIO, EM GARRAFAS DE 9,3M3 | M3 | 0.035 | 10.3 | 0 | 0.3605
00171 | ACETILENO EM CILINDRO DE 9KG | KG | 0.007 | 95.79 | 0 | 0.6705
00322 | ELETRODO, P/SOLDA DE ACO (AWS E-6013), IND.P/TRAB.EM SERRAL. | KG | 0.35 | 28.34 | 0 | 9.919
, ESTRUT.METAL.,TUBUL.CONSTR.GERAL CHAPAS FINAS, DIAM.4MM
20132 | MAO-DE-OBRA DE SERVENTE DA CONSTRUCAO CIVIL, INCLUSIVE ENCAR | H | 2.55 | 16.75 | 3 | 43.9939
GOS SOCIAIS DESONERADOS
20134 | MAO-DE-OBRA DE SOLDADOR DA CONSTRUCAO CIVIL, INCLUSIVE ENCAR | H | 0.55 | 24.92 | 3 | 14.1172
GOS SOCIAIS DESONERADOS
30414 | CAMINHAO CARROC. FIXA, 7,5T (CP) | H | 0.01 | 195.1487 | 0 | 1.9515
30416 | CAMINHAO CARROC. FIXA 7,5T (CI) | H | 0.04 | 61.7118 | 0 | 2.4685
30831 | MAQUINA DE SOLDA, DIESEL 33CV (CP) | H | 0.385 | 74.9703 | 0 | 28.8636
30832 | MAQUINA DE SOLDA, DIESEL 33CV (CF) | H | 0.11 | 15.6696 | 0 | 1.7237
30833 | MAQUINA DE SOLDA, DIESEL 33CV (CI) | H | 0.055 | 8.6028 | 0 | 0.4732
05.100.0000-0 | INDICE GERAL DA CONSTRUCAO CIVIL(PREDIOS PUBLICOS) |  |  | 4000257.71
00001 | AREIA LAVADA, GROSSA, PARA REGIAO METROPOLITANA DO RIO DE JA | M3 | 526.4836 | 118.5 | 0 | 62388.3063
NEIRO
00004 | ARAME RECOZIDO Nº 18 | KG | 793.328 | 11.5475 | 0 | 9160.9551
00005 | ARAME GALVANIZADO Nº 16 | KG | 0.7 | 15.4 | 0 | 10.78
00008 | ACIDO MURIATICO | L | 40 | 7.19 | 0 | 287.6
00011 | CANTONEIRA DE ACO DOCE, P/SERRALHERIA, PRECO DE REVENDEDOR, | KG | 17454.916 | 9.5207 | 0 | 166183.0185
DE 5/8"X1/8" ATE 1.1/2"X1/8"
00013 | ACO CA-60, ESTIRADO, PRECO DE REVENDEDOR, NO DIAMETRO DE 04, | KG | 8.232 | 10.5776 | 0 | 87.0748
2MM
00017 | ACO CA-50, ESTIRADO, PRECO DE REVENDEDOR, NO DIAMETRO DE 10, | KG | 3698.99 | 7.6594 | 0 | 28332.044
0MM
00018 | ACO CA-50, ESTIRADO, PRECO DE REVENDEDOR, NO DIAMETRO DE 12, | KG | 3681.99 | 8.0969 | 0 | 29812.7048
5MM
00019 | ACO CA-50, ESTIRADO, PRECO DE REVENDEDOR, NO DIAMETRO DE 16, | KG | 3475.8407 | 8.2499 | 0 | 28675.3379
0MM
00020 | ACO CA-50, ESTIRADO, PRECO DE REVENDEDOR, NO DIAMETRO DE 20, | KG | 3119.6547 | 8.2499 | 0 | 25736.8391
0MM
00021 | ACO CA-50, ESTIRADO, PRECO DE REVENDEDOR, NO DIAMETRO, DE 25 | KG | 3830.1547 | 8.2499 | 0 | 31598.393
,0MM
00029 | ACO CA-25, ESTIRADO, PRECO DE REVENDEDOR, NO DIAMETRO DE 06, | KG | 641.8214 | 9.7734 | 0 | 6272.7773
3MM
00030 | ACO CA-25, ESTIRADO, PRECO DE REVENDEDOR, NO DIAMETRO DE 08, | KG | 0.22 | 8.5619 | 0 | 1.8836
0MM
00031 | ACO CA-25, ESTIRADO, PRECO DE REVENDEDOR, NO DIAMETRO DE 10, | KG | 7.9014 | 9.276 | 0 | 73.2934
0MM
00032 | ACO CA-25, ESTIRADO, PRECO DE REVENDEDOR, NO DIAMETRO DE 12, | KG | 7.9014 | 9.276 | 0 | 73.2934
5MM
00077 | AZULEJO BRANCO, BRILHANTE EXTRA, DE (15x15)CM | M2 | 300.52 | 30.6 | 0 | 9195.912
00078 | FIXADOR P/CAIACAO, EM FRASCO DE 150ML | UN | 22.5 | 1.6446 | 0 | 37.0035
00080 | CHAPA LAMINADA (COMP.DE CELULOSE C/RESINA PRENSADA EM AUTO-C | UN | 28 | 456.87 | 0 | 12792.36
LAVE), "VERDE SUPER QUADRO ESCOLAR", (1,25X3,08)M C/ESP.1MM
00084 | PERFIL "H" DE ACO CARBONO, P/USOS GERAIS,PADRAO AMERICANO, C | KG | 4.68 | 5.414 | 0 | 25.3375
OMPR.USUAL, PRECO DE USINA, DE 6"X6". FORN.
00085 | PERFIL "U" DE ACO CARBONO, P/USOS GERAIS, PADRAO AMERICANO, | KG | 10.3584 | 5.275 | 0 | 54.6406
COMPR. USUAL, PRECO DE USINA, DE 6"X2". FORN.
00086 | BARRA CHATA DE ACO CARBONO, P/USOS GERAIS, PADRAO AMERICANO, | KG | 4.68 | 4.8839 | 0 | 22.8567
FABRICACAO USUAL, PRECO DE USINA, DE 5" X 1/2". FORN.
00087 | CHAPA DE ACO CARBONO,P/USOS GERAIS,LAMINADA FRIO,SUPERF.COM. | KG | 11.934 | 9.0963 | 0 | 108.5552
,TAM.PADRAO,BORDAS UNIV.,REC.BRANCO,PRECO DE USINA,ESP.1,5MM
00088 | CHUMBO VIRGEM EM LINGOTE | KG | 0.6006 | 30.8 | 0 | 18.4985
00089 | COBRE ELETROLITICO, TIPO PRENSADO-BARRA | KG | 0.546 | 113.02 | 0 | 61.7089
00090 | COBRE ELETROLITICO, TIPO LAMINADO-CHAPA | KG | 0.546 | 113.02 | 0 | 61.7089
00091 | FERRO GUSA "E", EM LINGOTE, C/1,91 A 2,4% DE SILICIO | KG | 18.4704 | 3.0841 | 0 | 56.9646
00096 | LATAO EM BARRA, PRENSADO, RETANGULAR | KG | 0.39 | 172.28 | 0 | 67.1892
00097 | LATAO EM CHAPA, DE (1,2x0,60)M, E C/ESPES. DE 3,5MM | KG | 0.39 | 75.17 | 0 | 29.3163
00098 | FIO SOLIDO DE COBRE ELETROLITICO, NU, TEMPERA MEIO DURA, CLA | KG | 19.425 | 70.2336 | 0 | 1364.2877
SSE 1, SECAO CIRCULAR DE 1,0 A 16,0MM2
00115 | BUCHA E ARRUELA DE ALUMINIO PARA ELETRODUTO, DE 3/4" | UN | 633.05 | 1.33 | 0 | 841.9565
00119 | BOTAO DE CAMPAINHA | UN | 1 | 5.79 | 0 | 5.79
00124 | ESMALTE SINTETICO ALQUIDICO ALTO BRILHO, BRILHANTE, ACETINAD | GL | 23.63 | 119.48 | 0 | 2823.3124
O OU FOSCO
00125 | TINTA FUNDO SINTETICO NIVELADOR, PARA MADEIRA, INTERIORES E | GL | 60.6328 | 90.05 | 0 | 5459.9864
EXTERIORES
00148 | TUBO DE ACO GALVANIZADO, COM COSTURA, PESADO, NBR 5580, DN=3 | M | 41.5951 | 24.16 | 0 | 1004.9374
/4"
00149 | CIMENTO PORTLAND CP II 32, EM SACO DE 50KG | KG | 239594.4395 | 0.564 | 0 | 135131.2639
00150 | CIMENTO BRANCO | KG | 7406.39 | 2.8387 | 0 | 21024.5193
00153 | COBOGO DE CONCRETO VAZADO, COM FUROS QUADRADOS, MEDINDO APRO | UN | 112 | 27.06 | 0 | 3030.72
XIMADAMENTE 50X50X5CM
00160 | CHAPA DE ACO CARBONO, GALVANIZADA, PARA USOS GERAIS, TAMANHO | KG | 150.44 | 16.3269 | 0 | 2456.2188
PADRAO, PRECO DE REVENDEDOR, COM ESPESSURA DE 0,5MM
00168 | CERA EM PASTA PARA ASSOALHO | KG | 2.88 | 33.74 | 0 | 97.1712
00197 | TUBO DE ACO GALVANIZADO, COM COSTURA, PESADO, NBR 5580, DN=3 | M | 36.2917 | 109.6 | 0 | 3977.5699
"
00200 | CAIXA INCENDIO ACO (70X50X25)CM,C/MANGUEIRA TIPO 2 NO DIAMET | UN | 6 | 1255.8 | 0 | 7534.8
RO DE 1.1/2",EMPATADA C/REGISTRO,INCL. 2 LANC. MANG. 15,00M
00209 | CAL HIDRATADA | KG | 660 | 0.9265 | 0 | 611.49
00215 | GASOLINA COMUM NA BOMBA | L | 407.885 | 5.57 | 0 | 2271.9195
00218 | OLEO DIESEL COMBUSTIVEL COMUM, NA BOMBA | L | 1939.935 | 5.88 | 0 | 11406.8178
00220 | OLEO LUBRIFICANTE MINERAL MULTIVISCOSO, CLASSIFICACAO API CG | L | 59.1056 | 24.45 | 0 | 1445.1331
-4, GRAU SAE 20W-40
00222 | GRAXA COMUM P/LUBRIFICACAO DE CHASSIS, EM TAMBORES DE 170KG | KG | 17.0526 | 11.07 | 0 | 188.7724
00225 | ADESIVO DE CONTATO A BASE DE SOLVENTES, RESINAS E BORRACHAS | GL | 10.71 | 92.69 | 0 | 992.7099
SINTETICAS E ADITIVOS, EMBALAGEM DE 3,2L/2,8KG
00252 | PARAFUSO C/ROSCA, DE (8x100)MM | UN | 15.488 | 0.8242 | 0 | 12.7652
00279 | CHAPA LAMINADA C/ACABAMENTO BRILHANTE, DE (1,25X3,08)M, C/ES | UN | 6.93 | 139.9 | 0 | 969.507
PES. DE 0,8MM
00282 | CABO DE COBRE FLEXIVEL COM ISOLAMENTO TERMOPLASTICO, DE 450/ | M | 20 | 9.3795 | 0 | 187.59
750V, DE 16MM2
00284 | FIO C/ISOLAMENTO TERMOPLASTICO ANTICHAMA DE 750V, DE 04,0MM2 | M | 30 | 2.5234 | 0 | 75.702
00285 | FIO C/ISOLAMENTO TERMOPLASTICO ANTICHAMA DE 750V, DE 02,5MM2 | M | 1916 | 1.6254 | 0 | 3114.2664
00286 | FIO C/ISOLAMENTO TERMOPLASTICO ANTICHAMA DE 750V, DE 01,5MM2 | M | 50 | 1.0374 | 0 | 51.87
00289 | CABO SOLIDO DE COBRE ELETROLITICO NU, TEMPERA MOLE, CLASSE 2 | KG | 0.525 | 70.2336 | 0 | 36.8726
, SECAO CIRCULAR DE 10,0 A 500,0MM2
00290 | SOLVENTE EPOXY | L | 0.5 | 68.09 | 0 | 34.045
00297 | GESSO P/FORRO, TIPO ESTUQUE | KG | 63.712 | 0.79 | 0 | 50.3325
00309 | INTERRUPTOR DE EMBUTIR, FOSFORESCENTE, C/PLACA, DE 1 TECLA S | UN | 6 | 3.77 | 0 | 22.62
IMPLES
00316 | JUNTA PLASTICA, P/PISO, ALTURA DE 17MM, E C/ESPES. DE 3MM | M | 3065 | 1.03 | 0 | 3156.95
00324 | LIXA P/MADEIRA Nº100 | UN | 1430 | 0.63 | 0 | 900.9
00349 | PINUS, EM PECAS DE 2,50X30,00CM (1"X12") | M | 6819.5566 | 12.04 | 0 | 82107.4609
00350 | PINUS EM PECAS DE 2,50X22,50CM, (1"X9") | M | 5053.1579 | 8.1835 | 0 | 41352.5176
00368 | PINUS, EM PECAS DE 7,50X7,50CM (3"X3") | M | 3572.0112 | 7.35 | 0 | 26254.2823
00378 | RODAPE EM MADEIRA DE LEI, CANTO BOLEADO, DE (2X5)CM, GRUPO V | M | 28.35 | 10.0094 | 0 | 283.7665
I
00379 | MACARANDUBA EM RIPAS, DE (2X10)CM | M | 11.4 | 17.51 | 0 | 199.614
00391 | PLACA DE MARMORE BRANCO NACIONAL, POLIDO, COM ESPESSURA DE 2 | M2 | 36.96 | 240 | 0 | 8870.4
CM
00408 | GRANILHA Nº 1 BRANCA | KG | 25450.33 | 0.74 | 0 | 18833.2442
00413 | MASSA PARA MADEIRA | GL | 87.508 | 66.17 | 0 | 5790.4044
00418 | CEDRO EM TABUAS, PRANCHETAS E PRANCHOES, PARA ESQUADRIAS | M3 | 24.8479 | 12060 | 0 | 299665.27
00437 | OLEO DE LINHACA | L | 0.768 | 23.79 | 0 | 18.2707
00453 | PREGO COM OU SEM CABECA, EM CAIXAS DE 50KG, OU QUANTIDADES E | KG | 550.1224 | 15.35 | 0 | 8444.3785
QUIVALENTES, Nº12X12 A 18X30
00456 | POSTE DE CONCRETO, C/SECAO CIRCULAR, C/07,00M DE COMPR., PAD | UN | 1 | 701.44 | 0 | 701.44
RAO ABNT, EXCLUSIVE TRANSP., C/CARGA NOM.HORIZ.TOPO 100KGF
00491 | PLACA P/PORTA WC,ACRILICO,IMPRES."SILK-SCREEN", FUNDO BRANCO | UN | 2 | 185 | 0 | 370
E DESENHO AZUL, C/ESPES.3,2MM, (39X19)CM
00510 | RECEPTACULO DE PORCELANA P/LAMPADA, BASE E-27 | UN | 1.1849 | 2.67 | 0 | 3.1638
00519 | SAIBRO | M3 | 287.8806 | 98 | 0 | 28212.2954
00558 | TIJOLO CERAMICO, MACICO, DE (07X10X20)CM | UN | 1965 | 1.19 | 0 | 2338.35
00559 | TIJOLO CERAMICO, FURADO, DE (10X20X20)CM | UN | 32641.04 | 0.75 | 0 | 24480.78
00560 | TIJOLO CERAMICO, FURADO, DE (10X20X30)CM | UN | 32445 | 1.05 | 0 | 34067.25
00562 | TELHA CANAL COMUM DE 1ª, COM 32 UN/M2 | UN | 19008 | 1.4 | 0 | 26611.2
00564 | CUMEEIRA DE TELHA DE MARSELHA COMUM, DE 1ª | UN | 195 | 2.3 | 0 | 448.5
00597 | VERNIZ COPAL BRILHANTE PARA INTERIOR | GL | 2.1 | 76.21 | 0 | 160.041
00600 | VIDRO PLANO TRANSPARENTE, COMUM, COM ESPESSURA DE 3MM | M2 | 268.7889 | 82.4 | 0 | 22148.2024
00665 | PARAFUSO DE LATAO, ROSCA SOBERBA, CABECA CHATA, DE 5,5MMX2.1 | UN | 50.3924 | 3.1209 | 0 | 157.2698
/2"
00666 | BUCHA DE NYLON, TIPO S-12 | UN | 51.9554 | 0.0888 | 0 | 4.6136
00688 | LIGACAO DE AGUA CEDAE, PARA INSTALACAO NO PASSEIO, DE 3/4", | UN | 1 | 1048.8699 | 0 | 1048.8699
VAZAO DE 3,0M3/H (VALOR TOTAL)
00701 | REGISTRO DE GAVETA DE BRONZE, DE 1ª QUALIDADE COM ROSCA DE A | UN | 0.39107 | 25.34 | 0 | 9.9098
MBOS OS LADOS, DE 1/2"
00702 | REGISTRO DE GAVETA DE BRONZE, DE 1ª QUALIDADE COM ROSCA DE A | UN | 2 | 30.8 | 0 | 61.6
MBOS OS LADOS, DE 3/4"
00703 | REGISTRO DE GAVETA DE BRONZE, DE 1ª QUALIDADE COM ROSCA DE A | UN | 1.1936 | 45.22 | 0 | 53.9746
MBOS OS LADOS, DE 1"
00707 | REGISTRO DE GAVETA DE BRONZE, DE 1ª QUALIDADE COM ROSCA DE A | UN | 2 | 279.03 | 0 | 558.06
MBOS OS LADOS, DE 2.1/2"
00724 | TARIFA DE ENERGIA ELETRICA, TIPO COMERCIAL | KWH | 297.865 | 1.0775 | 0 | 320.9495
00760 | PORTA LISA, SEMI-OCA PARA PINTURA, DE (80X210X3,5)CM | UN | 25.8014 | 121.07 | 0 | 3123.7755
00761 | PORTA LISA, SEMI-OCA PARA PINTURA, DE (70X210X3,5)CM | UN | 5 | 121.07 | 0 | 605.35
00762 | PORTA LISA, SEMI-OCA PARA PINTURA, DE (60X210X3,5)CM | UN | 19.3872 | 114.23 | 0 | 2214.5999
00784 | CAIXA D'AGUA DE FIBRA DE VIDRO OU POLIETILENO, COM CAPACIDAD | UN | 0.1758 | 231.33 | 0 | 40.6678
E DE 0500 LITROS
00788 | CAIXA D'AGUA DE FIBRA DE VIDRO OU POLIETILENO, COM CAPACIDAD | UN | 1.0266 | 360.5 | 0 | 370.0821
E DE 1000 LITROS
00791 | CAIXA D'AGUA, FIBRA DE VIDRO OU POLIETILENO, COM CAPACIDADE | UN | 0.6383 | 199.71 | 0 | 127.4749
APROXIMADAMENTE DE 0300 LITROS
00798 | PINUS EM PECAS DE 7,50 X 11,25CM, (3"X4.1/2") | M | 1525 | 15.0917 | 0 | 23014.8425
00819 | TINTA A BASE DE BORRACHA CLORADA, P/ACABAMENTO A CORES | GL | 2.4 | 154.5 | 0 | 370.8
00840 | DETERGENTE NEUTRO P/LIMPEZA INDUSTRIAL, EM SACO DE 25KG | KG | 0.6 | 21.35 | 0 | 12.81
00841 | ESCOVA DE ACO, SEM CABO E SEM ALCA, DE (18X6)CM | UN | 40 | 12.57 | 0 | 502.8
00843 | TUBO CERAMICO, ESGOTO SANITARIO, DE 100MM E COM COMPRIMENTO | M | 3.44 | 33.468 | 0 | 115.1299
DE 1,00M
00872 | CURVA 45º OU 90º DE CERAMICA PARA ESGOTO COM JUNTA ARGAMASSA | UN | 1 | 35.71 | 0 | 35.71
, DE 0100MM
00892 | VIBRADOR DE IMERSAO, TUBO DE (48X480)MM, COM MANGOTE DE 5,00 | UN | 0.031656 | 2681.38 | 0 | 84.8818
M DE COMPRIM. COM MOTOR ELETRICO DE 2CV
00948 | FECHO DE EMBUTIR, DE ALAVANCA, EM METAL COM ACABAMENTO CROMA | UN | 2 | 102.37 | 0 | 204.74
DO, DE 30 A 40CM DE ALTURA
00974 | FECHO DE SOBREPOR, LIVRE-OCUPADO, EM METAL COM ACABAMENTO CR | UN | 16 | 41.95 | 0 | 671.2
OMADO, INCLUSIVE TARJETA COM TRANCA FIXA
00986 | TARJETA DE FIO REDONDO, EM FERRO CROMADO, DE 2" | UN | 0.78214 | 3.07 | 0 | 2.4012
01323 | GUINDAUTO MONTADO SOBRE CHASSIS DE CAMINHAO, EXCLUSIVE O CHA | UN | 0.0044364 | 129950 | 0 | 576.5102
SSIS, CAPACIDADE DE 3,5T
01332 | ROMPEDOR PNEUMATICO (MARTELETE), COM 32,6KG DE PESO, CONSUMO | UN | 0.03618 | 9607.27 | 0 | 347.591
DE AR 38,8L/S, FREQUENCIA IMPACTO 1.100 IMP/MIN.
01361 | CHAPA DE MADEIRA COMPENSADA, PLASTIFICADA, COM ESPESSURA DE | M2 | 15.8752 | 36.18 | 0 | 574.3647
10MM
01424 | COMPRESSOR DE AR PORTATIL E REBOCAVEL, P. TRAB. APROX. 102PS | UN | 0.0088704 | 173070.4229 | 0 | 1535.2039
I, C/MOTOR DIESEL 040CV E DESC. LIVRE EFET. APROX. 200PCM
01428 | CAMINHAO BASCULANTE, NO TOCO, PRECO SEM PNEUS, CAPACIDADE DE | UN | 0.022734 | 442159.38 | 0 | 10051.8303
5,00M3
01434 | BETONEIRA PARA 320 LITROS DE MISTURA SECA, SEM CARREGAMENTO | UN | 0.030569 | 10050 | 0 | 307.2185
MECANICO E TAMBOR REVERSIVEL, COM MOTOR A GASOLINA
01583 | CABO DE ACO COM ALMA DE CANHAMO, 6 PERNAS DE 19 FIOS, NO DIA | M | 3.307 | 26.78 | 0 | 88.5615
METRO DE 1/2"
01584 | MOTOR 5CV C/UMA PONTA EIXO, C/ROSCA A ESQUERDA, DOTADO FLANG | UN | 0.01134 | 1389.38 | 0 | 15.7556
E DUPLO ZINC. P/FIXACAO SERRA CIRC.OU DISCO E PORCA FIXACAO
01585 | CAMINHAO COM CARROCERIA FIXA, NO TOCO, PRECO SEM PNEUS, CAPA | UN | 0.0011719 | 303064.38 | 0 | 355.1611
CIDADE DE 3,5T
01598 | CAMINHAO BASCULANTE, NO TOCO, PRECO SEM PNEUS, CAPACIDADE DE | UN | 0.0002306 | 399159.38 | 0 | 92.0462
4,00M3
01599 | CAMINHAO COM CARROCERIA FIXA, NO TOCO, PRECO SEM PNEUS, CAPA | UN | 0.015776 | 392553.38 | 0 | 6193.0006
CIDADE DE 7,5T
01933 | MAO-DE-OBRA DE GESSEIRO, INCLUSIVE ENCARGOS SOCIAIS | H | 4.2 | 26.73 | 0 | 112.266
01956 | MAO-DE-OBRA DE LABORATORISTA DE SOLOS B, INCLUSIVE ENCARGOS | H | 139.806 | 26.73 | 0 | 3737.0144
SOCIAIS
01960 | MAO-DE-OBRA DE TAQUEIRO, INCLUSIVE ENCARGOS SOCIAIS | H | 20.16 | 26.73 | 0 | 538.8768
01966 | MAO-DE-OBRA DE PINTOR, INCLUSIVE ENCARGOS SOCIAIS | H | 5309.85 | 26.73 | 0 | 141932.2905
01967 | MAO-DE-OBRA DE CARPINTEIRO DE ESQUADRIASDE MADEIRA INCLUSIVE | H | 2166.9913 | 28.76 | 0 | 62322.6686
ENCARGOS SOCIAIS
01968 | MAO-DE-OBRA DE PEDREIRO, INCLUSIVE ENCARGOS SOCIAIS | H | 11210.9368 | 26.73 | 0 | 299668.3416
01969 | MAO-DE-OBRA DE OPERADOR DE MAQUINAS AUX. (COMPRESSOR, ROLO C | H | 63.1995 | 26.73 | 0 | 1689.3226
OMPACTADOR LEVE...), INCLUSIVE ENCARGOS SOCIAIS
01976 | MAO-DE-OBRA DE MARMORISTA DE MARMORE E GRANITO, INCLUSIVE EN | H | 89.838 | 26.73 | 0 | 2401.3697
CARGOS SOCIAIS
01977 | MAO-DE-OBRA DE MARCENEIRO, INCLUSIVE ENCARGOS SOCIAIS | H | 48.51 | 36.94 | 0 | 1791.9594
01978 | MAO-DE-OBRA DE LADRILHEIRO, INCLUSIVE ENCARGOS SOCIAIS | H | 426.825 | 28.76 | 0 | 12275.487
01979 | MAO-DE-OBRA DE LABORATORISTA DE SOLOS A, INCLUSIVE ENCARGOS | H | 31.69 | 36.94 | 0 | 1170.6286
SOCIAIS
01980 | MAO-DE-OBRA DE MARMORISTA DE MARMORITE, INCLUSIVE ENCARGOS S | H | 6812.4735 | 26.73 | 0 | 182097.4167
OCIAIS
01981 | MAO-DE-OBRA DE MOTORISTA DE CAMINHAO E CARRETA, INCLUSIVE EN | H | 332.68 | 26.73 | 0 | 8892.5364
CARGOS SOCIAIS
01983 | MAO-DE-OBRA DE ELETRICISTA DE CONSTRUCAOCIVIL, INCLUSIVE ENC | H | 957.5183 | 26.73 | 0 | 25594.4644
ARGOS SOCIAIS
01989 | MAO-DE-OBRA DE CAVOUQUEIRO, INCLUSIVE ENCARGOS SOCIAIS | H | 113.4 | 26.73 | 0 | 3031.182
01990 | MAO-DE-OBRA DE CARPINTEIRO DE FORMA DE CONCRETO, INCLUSIVE E | H | 7226.2861 | 26.73 | 0 | 193158.6264
NCARGOS SOCIAIS
01992 | MAO-DE-OBRA DE CALAFATE, INCLUSIVE ENCARGOS SOCIAIS | H | 26.88 | 26.73 | 0 | 718.5024
01993 | MAO-DE-OBRA DE BOMBEIRO HIDRAULICO DA CONSTRUCAO CIVIL, INCL | H | 606.2276 | 26.73 | 0 | 16204.4632
USIVE ENCARGOS SOCIAIS
01998 | MAO-DE-OBRA DE ARMADOR DE CONCRETO ARMADO, INCLUSIVE ENCARGO | H | 2838.9296 | 26.73 | 0 | 75884.5889
S SOCIAIS
01999 | MAO-DE-OBRA DE SERVENTE DA CONSTRUCAO CIVIL, INCLUSIVE ENCAR | H | 42463.6835 | 19.33 | 0 | 820823.0022
GOS SOCIAIS
02256 | TACO DE MADEIRA IPE, PAU MARFIM OU GONCALO ALVES, DE (7X21)C | M2 | 25.2 | 185.3 | 0 | 4669.56
M
02258 | ADUELA EM MADEIRA DE LEI, DE (13X3)CM, GRUPO V | M | 169.3 | 35.3 | 0 | 5976.29
02259 | ALIZAR EM MADEIRA DE LEI, DE (5X2)CM, GRUPO V | M | 338.6 | 7.94 | 0 | 2688.484
02260 | MARCO EM MADEIRA DE LEI, DE (7X3)CM, GRUPO V | M | 64 | 32.59 | 0 | 2085.76
02290 | PLACA DE IDENTIFICACAO DE PORTAS, EM ACRILICO, DE (25X8)CM E | UN | 22 | 39.2381 | 0 | 863.2382
COM ESPES. DE 4M M
02295 | JUNCAO SIMPLES DE REDUCAO DE PVC, P/ESGOTO PRIMARIO, DE (075 | UN | 1 | 9.67 | 0 | 9.67
X050)MM
02299 | BUCHA LONGA DE PVC, PARA ESGOTO, DE (50X40)MM | UN | 5 | 2.25 | 0 | 11.25
02315 | DISJUNTOR, MONOPOLAR, DE 10 A 32A, 3KA, MODELO DIN, TIPO C | UN | 36.1955 | 9.24 | 0 | 334.4468
02316 | CORDAO PARALELO COM ISOLAMENTO TERMOPLASTICO, ATE 750V, DE 2 | M | 17.7742 | 3.2721 | 0 | 58.159
X2,5MM2
02317 | FITA ISOLANTE, ROLO DE 19MMX20M | UN | 16.5045 | 5.41 | 0 | 89.2894
02323 | CAIXA DE GORDURA, PRE-FABRICADA DE CONCRETO, COM TAMPA, MODE | UN | 2 | 198 | 0 | 396
LO SIMPLES
02338 | ELETRODUTO DE PVC PRETO,RIGIDO ROSQUEAVEL,COM ROSCA EM AMBAS | UN | 4 | 7.73 | 0 | 30.92
EXTREMIDADES,EM BARRAS DE 3 METROS,DE 1/2"
02339 | ADESIVO PLASTICO PARA PVC RIGIDO, EM BISNAGA DE 75G | UN | 51.2065 | 4.2 | 0 | 215.0675
02341 | ELETRODUTO DE PVC PRETO, RIGIDO ROSQUEAVEL, COM ROSCA EM AMB | UN | 377.9635 | 9.27 | 0 | 3503.7216
AS EXTREMIDADES, EM BARRAS DE 3 METROS, DE 3/4"
02343 | ELETRODUTO DE PVC PRETO,RIGIDO ROSQUEAVEL,COM ROSCA EM AMBAS | UN | 68.255 | 12.86 | 0 | 877.7593
EXTREMIDADES,EM BARRAS DE 3 METROS,DE 1"
02344 | ELETRODUTO DE PVC PRETO, RIGIDO ROSQUEAVEL, COM ROSCA EM AMB | UN | 16.06 | 19.56 | 0 | 314.1336
AS EXTREMIDADES, EM BARRAS DE 3 METROS, DE 1.1/4"
02345 | ELETRODUTO DE PVC PRETO, RIGIDO ROSQUEAVEL, COM ROSCA EM AMB | UN | 10.0375 | 20.57 | 0 | 206.4714
AS EXTREMIDADES, EM BARRAS DE 3 METROS, DE 1.1/2"
02346 | ELETRODUTO DE PVC PRETO,RIGIDO ROSQUEAVEL EM AMBAS EXTREMIDA | UN | 1.05 | 28.68 | 0 | 30.114
DES,EM BARRAS DE 3 METROS,DE 2"
02355 | VALVULA DE ESCOAMENTO, P/LAVATORIO, 1603, EM METAL CROMADO, | UN | 12 | 18.45 | 0 | 221.4
DE 1"
02356 | SIFAO EM METAL CROMADO, DE 1.1/2"X1.1/2" | UN | 2 | 91.71 | 0 | 183.42
02368 | INTERRUPTOR DE EMBUTIR, FOSFORESCENTE, COM PLACA, DE 2 TECLA | UN | 24 | 9.17 | 0 | 220.08
S PARALELAS
02369 | INTERRUPTOR DE EMBUTIR, FOSFORESCENTE, COM PLACA, DE 3 TECLA | UN | 2 | 10.2 | 0 | 20.4
S PARALELAS
02370 | TOMADA ELETRICA 2P+T, 10A/250V, PADRAO BRASILEIRO, DE EMBUTI | UN | 60 | 6.07 | 0 | 364.2
R, COM PLACA 4"X2"
02376 | FUSIVEL FACA, DE 250V, DE 100A | UN | 3 | 61.94 | 0 | 185.82
02379 | CURVA 90º DE PVC RIGIDO, ROSQUEAVEL, PARA ELETRODUTO, DE 1.1 | UN | 2 | 5.05 | 0 | 10.1
/2"
02384 | FOSSA SEPTICA "IMHOFF", MEDINDO 2500 X 2800MM | UN | 1 | 12270 | 0 | 12270
02385 | LIXA D'AGUA Nº 100 | UN | 503.6 | 1.44 | 0 | 725.184
02394 | TORNEIRA PARA PIA OU TANQUE 1158 OU SIMILAR, DE APROXIMADAME | UN | 7 | 52.91 | 0 | 370.37
NTE 1/2"X18CM, EM METAL CROMADO
02409 | CHAVE BLINDADA, TRIPOLAR, DE 030AX250V | UN | 1 | 439.24 | 0 | 439.24
02431 | DISJUNTOR, TRIPOLAR, 180A A 225A, 50KA, MODELO CAIXA MOLDADA | UN | 1.05 | 352.14 | 0 | 369.747
, TIPO C
02432 | DISJUNTOR, TRIPOLAR, 125 A 160A, 50KA, MODELO CAIXA MOLDADA, | UN | 1.05 | 324.14 | 0 | 340.347
TIPO C
02437 | QUADRO DE DISTRIBUICAO DE ENERGIA,100A,DE EMBUTIR,BARRAMENTO | UN | 2 | 419.21 | 0 | 838.42
TRIFASICO E NEUTRO,DISP.P/CHAVE GERAL,P/ATE 18 DISJUNTORES
02440 | DISJUNTOR, TRIPOLAR, DE 10 A 32A, 3KA, MODELO DIN, TIPO C | UN | 6 | 42.7 | 0 | 256.2
02441 | DISJUNTOR, TRIPOLAR, DE 80 A 100A, 3KA, MODELO DIN, TIPO C | UN | 3 | 149.71 | 0 | 449.13
02472 | GLOBO ESFERICO, EM VIDRO, TIPO LEITOSO, DE (10X15)CM | UN | 8.1732 | 21.74 | 0 | 177.6857
02481 | POSTE DE CONCRETO, COM SECAO CIRCULAR, COM 11,00M DE COMPRIM | UN | 11 | 1690 | 0 | 18590
. PADRAO ABNT, EXCLUS. TRANSP.C/CARGA NOM.HORIZ.TOPO 200KGF
02499 | QUADRO DE DISTRIBUICAO DE ENERGIA,DE EMBUTIR,BARRAMENTO NEUT | UN | 2 | 53.01 | 0 | 106.02
RO,SEM DISP.P/CHAVE GERAL,P/ATE 08 DISJUNTORES
02500 | PLACA ESPELHO CINZA EM POLIESTIRENO ALTO IMPACTO, PARA CAIXA | UN | 6 | 1.8 | 0 | 10.8
DE EMBUTIR DE 4"X2" PARA TOMADA
02501 | CONDUITE FLEXIVEL, GALVANIZADO DE 1.1/2" | M | 1 | 26.33 | 0 | 26.33
02502 | FLANGE DE PVC RIGIDO COM ROSCA SEXTAVADA, SEM FUROS, DE 3/4" | UN | 0.39107 | 13.88 | 0 | 5.4281
02504 | CONCRETO BOMBEAVEL, UTILIZANDO BRITA 1, DE 15MPA | M3 | 349.65 | 437.31 | 0 | 152905.4415
02523 | INSTALACAO AVULSA DE BOMBA DE CONCRETO | M3 | 333 | 45 | 0 | 14985
02552 | CHAPA DE MADEIRA COMPENSADA DE PINUS, VIROLA OU EQUIVALENTE, | M2 | 91 | 39.89 | 0 | 3629.99
DE 2,20 X 1,6M, COM ESPESSURA DE 10MM
02555 | CHAPA DE MADEIRA COMPENSADA DE PINUS, VIROLA OU EQUIVALENTE, | M2 | 10.6129 | 77.07 | 0 | 817.9401
DE 2,20 X 1,6M, COM ESPESSURA DE 20MM
02562 | TUBO DE PVC RIGIDO ROSQUEAVEL, EM BARRAS DE 6,00M, ROSCA EM | UN | 0.34074 | 50 | 0 | 17.0368
AMBAS AS EXTREMIDADES, DE 1/2"
02563 | TUBO DE PVC RIGIDO ROSQUEAVEL, EM BARRAS DE 6,00M, ROSCA EM | UN | 2.3829 | 70.8076 | 0 | 168.7305
AMBAS AS EXTREMIDADES, DE 3/4"
02564 | TUBO DE PVC RIGIDO ROSQUEAVEL, EM BARRAS DE 6,00M, ROSCA EM | UN | 0.24394 | 140.14 | 0 | 34.1852
AMBAS AS EXTREMIDADES, DE 1"
02572 | REGULADOR SEGUNDO ESTAGIO, PARA BOTIJAO DE GAS, DE 45KG | UN | 2.4 | 164.8 | 0 | 395.52
02577 | PIG-TAIL, P/BOTIJAO DE 45KG | UN | 4.8 | 26.99 | 0 | 129.552
02578 | TUBO FLEXIVEL METALICO DE 1/2" MACHO X 1/2" FEMEA, TAM.1,00M | UN | 2.4 | 105.98 | 0 | 254.352
C/PRES.DE OPER.5KPA, P/INSTAL.DOMEST.GAS CANALIZ.ATE 60KW
02586 | REGISTRO DE PRESSAO, DE 3/4" | UN | 1.7 | 35.83 | 0 | 60.911
02591 | MICTORIO COLETIVO, DE ACO INOXIDAVEL, CHAPA 20/304, C/CRIVO | M | 1.7 | 1071 | 0 | 1820.7
DE SAIDA CROMADA, C/SECAO (580X300)MM
02592 | CUBA DE ACO INOXIDAVEL, CHAPA 20/304, SIMPLES, MEDINDO APROX | UN | 2.22 | 430.85 | 0 | 956.487
IMADAMENTE (500X400X200)MM, CHAPA 20/304
02593 | VALVULA DE ESCOAMENTO, P/PIA DE COZINHA, 1623, EM METAL CROM | UN | 2 | 16.99 | 0 | 33.98
ADO, DE 1.1/2"X3.3/4"
02602 | MACARANDUBA EM PECAS, DE 7,50X15,00CM (3"X6") | M | 78.6 | 46.25 | 0 | 3635.25
02603 | MACARANDUBA EM PECAS, DE 7,50X11,25CM (3"X4.1/2") | M | 403.2 | 35.02 | 0 | 14120.064
02604 | MACARANDUBA EM PECAS, DE 7,50X7,50CM (3"X3") | M | 1167.97 | 19.47 | 0 | 22740.3759
02605 | MACARANDUBA EM RIPAS, DE (1,5x4)CM | M | 2442.24 | 3.81 | 0 | 9304.9344
02611 | TUBO DE PVC RIGIDO ROSQUEAVEL, EM BARRAS DE 6,00M, ROSCA EM | UN | 1.4 | 226.5 | 0 | 317.1
AMBAS AS EXTREMIDADES, DE 2"
02614 | TUBO DE PVC RIGIDO SOLDAVEL, PONTA/BOLSA, PARA ESGOTO, EM BA | UN | 7.2607 | 33.46 | 0 | 242.9445
RRAS DE 6,00M, DE 040MM
02615 | TUBO DE PVC RIGIDO, PONTA/BOLSA COM VIROLA, EM BARRAS DE 6,0 | UN | 5.583 | 58.6 | 0 | 327.1638
0M, DE 050MM
02616 | TUBO DE PVC RIGIDO, PONTA/BOLSA COM VIROLA, EM BARRAS DE 6,0 | UN | 3.4879 | 80.12 | 0 | 279.4483
0M, DE 75MM
02617 | TUBO DE PVC RIGIDO, PONTA/BOLSA COM VIROLA, EM BARRAS DE 6,0 | UN | 8.3131 | 89.03 | 0 | 740.1171
0M, DE 100MM
02618 | FLANGE DE PVC RIGIDO COM ROSCA SEXTAVADA, SEM FUROS, DE 1.1/ | UN | 0.39107 | 20.68 | 0 | 8.0874
4"
02623 | JOELHO 90º DE PVC RIGIDO ROSQUEAVEL, DE 1/2" | UN | 2.9311 | 1.86 | 0 | 5.4519
02624 | JOELHO 90º DE PVC RIGIDO ROSQUEAVEL, DE 3/4" | UN | 73.0636 | 2.64 | 0 | 192.8879
02625 | JOELHO 90º DE PVC RIGIDO ROSQUEAVEL, DE 1" | UN | 0.97574 | 4.66 | 0 | 4.547
02629 | NIPEL DE PVC, COM ROSCA, DE 1/2" | UN | 19.9757 | 0.92 | 0 | 18.3777
02635 | TE 90º DE PVC RIGIDO ROSQUEAVEL, DE 3/4" | UN | 2.4 | 3.86 | 0 | 9.264
02640 | CURVA 90º DE PVC RIGIDO, ROSQUEAVEL, PARA ELETRODUTO, DE 2" | UN | 2.1 | 6.28 | 0 | 13.188
02643 | LUVA DE PVC RIGIDO ROSQUEAVEL, PARA ELETRODUTO, DE 3/4" | UN | 118 | 0.7 | 0 | 82.6
02645 | LUVA DE PVC RIGIDO ROSQUEAVEL, PARA ELETRODUTO, DE 2" | UN | 2.1 | 2.82 | 0 | 5.922
02648 | CHUVEIRO DE PLASTICO BRANCO COMPLETO | UN | 0.39107 | 7.36 | 0 | 2.8783
02653 | CURVA 90º DE PVC CURTA PARA ESGOTO, DE 050MM | UN | 3.9554 | 9.32 | 0 | 36.864
02654 | CURVA 90º DE PVC CURTA PARA ESGOTO, DE 075MM | UN | 6 | 21.69 | 0 | 130.14
02655 | CURVA 90º DE PVC CURTA PARA ESGOTO, DE 100MM | UN | 1.9554 | 18.94 | 0 | 37.0345
02656 | JUNCAO SIMPLES DE PVC, PARA ESGOTO PRIMARIO, DE (050X050)MM | UN | 2.5 | 6.74 | 0 | 16.85
02661 | JUNCAO SIMPLES DE PVC, PARA ESGOTO PRIMARIO, DE (040X040)MM | UN | 5 | 3.49 | 0 | 17.45
02669 | ADAPTADOR DE PVC, PARA VALVULA DE PIA E LAVATORIO, DE 40MM | UN | 16.9554 | 3.09 | 0 | 52.3921
02670 | CURVA 90º DE PVC LONGA PARA ESGOTO, DE 040MM | UN | 4.8 | 6.17 | 0 | 29.616
02672 | RALO SIFONADO DE PVC RIGIDO, COM SAIDA DE 75MM, COM GRELHA R | UN | 7.9554 | 41.29 | 0 | 328.4768
EDONDA E PORTA GRELHA, DE (150X185X75)MM
02764 | MASSA EPOXY BICOMPONENTE PARA TUBOS E CONEXOES, EM EMBALAGEN | KG | 0.12 | 73.75 | 0 | 8.85
S DE 250G
02829 | ANEL DE BORRACHA, PARA TUBO DE PVC-ESGOTO PRIMARIO, DE 050MM | UN | 51 | 1.13 | 0 | 57.63
02830 | ANEL DE BORRACHA, PARA TUBO DE PVC-ESGOTO PRIMARIO, DE 075MM | UN | 20 | 1.47 | 0 | 29.4
02831 | ANEL DE BORRACHA, PARA TUBO DE PVC-ESGOTO PRIMARIO, DE 100MM | UN | 45 | 1.85 | 0 | 83.25
02884 | FECHADURA DE SOBREPOR, TIPO CAIXAO, RETANGULAR, EM METAL COM | UN | 0.39107 | 13.46 | 0 | 5.2638
ACABAMENTO RESINADO PRETO, DE (100X86X38)MM
02922 | FECHADURA DE EMBUTIR PARA PORTA INTERNA, COMPLETA, COM ESPEL | UN | 28 | 36.81 | 0 | 1030.68
HO, MACANETA TIPO ALAVANCA, DISTANCIA DE 40 A 55MM, EM METAL
COM ACABAMENTO CROMADO (CONJ. FECHAD.)
02928 | PLACA DE INAUGURACAO, EM ALUMINIO DE (40X60)CM, ESPESSURA DE | UN | 1 | 535.6 | 0 | 535.6
1MM, COM INSCRICAO EM PLOTTER
02984 | RABICHO/LIGAÇAO FLEXIVEL EM PLASTICO COMSAIDA DE 1/2" E COMP | UN | 13.301 | 3.96 | 0 | 52.6719
RIMENTO DE 30CM
02985 | RABICHO/LIGAÇAO FLEXIVEL EM METAL CROMADO COM SAIDA DE 1/2" | UN | 10 | 14.59 | 0 | 145.9
E COMPRIMENTO DE 30CM
03824 | TANQUE DE ACO INOXIDAVEL, CHAPA 22/304, CAPACIDADE DE 30 LIT | UN | 1 | 415.2 | 0 | 415.2
ROS, COM ESFREGADOR, MEDINDO APROXIMADAMENTE (520X540X300)MM
03866 | REDUTOR P/DILUICAO DE TINTAS E VERNIZES, EM LATA DE 5 LITROS | UN | 25.76 | 89.36 | 0 | 2301.9136
03868 | MASSA CORRIDA A BASE DE PVA, EM LATAS DE 18 LITROS | UN | 30.314 | 66.94 | 0 | 2029.2192
03878 | VERNIZ ISOLANTE INCOLOR | GL | 15.72 | 101.64 | 0 | 1597.7808
03881 | LIQUIDO PARA BRILHO PARA TINTA LATEX EM LATA DE 18 LITROS | UN | 11.586 | 287.47 | 0 | 3330.6274
03882 | COLA A BASE DE PVA LATEX | KG | 2896.5 | 20.7127 | 0 | 59994.3356
03894 | POSTE CONCRETO, C/SECAO CIRCULAR, 07,00M COMPR., PADRAO ABNT | UN | 1.05 | 1010 | 0 | 1060.5
, EXCL. TRANSP., C/GCARGA NOM.HORIZ.NO TOPO, DE 200KGF
03900 | LAVATORIO LOUCA BRANCA, TIPO POPULAR, MED. EM TORNO DE (47X3 | UN | 2 | 64.02 | 0 | 128.04
5)CM
03901 | SIFAO EM METAL CROMADO, DE 1"X1.1/4" | UN | 12 | 102.09 | 0 | 1225.08
03902 | TORNEIRA PARA LAVATORIO TIPO BANCA, 1193 OU SIMILAR DE 1/2" | UN | 12.3911 | 29.26 | 0 | 362.5628
03909 | CUBA DE LOUCA BRANCA, DE EMBUTIR, TIPO MEDIO LUXO, COM MEDID | UN | 14 | 49.2 | 0 | 688.8
AS EM TORNO DE (52X39)CM, SEM LADRAO
03926 | CAIXA DE DESCARGA EXTERNA, PLASTICA | UN | 0.39107 | 29.72 | 0 | 11.6227
03931 | CHUVEIRO ESTAMPADO, ARTICULADO, CROMADO, COM BRACO DE 1/2" | UN | 2 | 36.87 | 0 | 73.74
03936 | VALVULA DE ESCOAMENTO, 1600, EM METAL CROMADO, DE 1"X2" | UN | 3 | 16.93 | 0 | 50.79
03944 | ASSENTO PLASTICO, PARA BACIA SANITARIA, PADRAO POPULAR | UN | 14.3911 | 22.81 | 0 | 328.2604
03951 | BANCA SECA EM MARMORE BRANCO NACIONAL, DE 60CM DE LARGURA E | M | 14 | 270 | 0 | 3780
3CM DE ESPESSURA
03953 | VALVULA DE ESCOAMENTO, PARA PIA, SEM UNHO, EM PVC | UN | 4 | 2.1713 | 0 | 8.6852
03954 | VALVULA DE ESCOAMENTO, PARA LAVATORIO, SEM UNHO, EM PVC | UN | 0.39107 | 1.68 | 0 | 0.657
03960 | ANEL DE CONCRETO PRE-FABRICADO, P/CAIXA DE INSPECAO, COM 600 | UN | 10.9757 | 66 | 0 | 724.3991
MM DE DIAMETRO INT.,40MM DE ESPESSURA, COM ALTURA DE 300MM
03961 | ANEL DE CONCRETO PRE-FABRICADO, P/CAIXA DE INSPECAO, COM 600 | UN | 5.9757 | 41.2 | 0 | 246.2007
MM DE DIAMETRO INT.,40MM DE ESPESSURA, COM ALTURA DE 150MM
03962 | ANEL DE CONCRETO PRE-FABRICADO, P/CAIXA DE INSPECAO, COM 600 | UN | 5 | 30.9 | 0 | 154.5
MM DE DIAMETRO INT.,40MM DE ESPESSURA, COM ALTURA DE 075MM
03963 | FUNDO PARA CAIXA DE INSPECAO COM DIAMETRO DE 600MM | UN | 5.9757 | 258.47 | 0 | 1544.5506
03970 | ARMACAO SECUNDARIA, COMPLETA, PARA 4 LINHAS | UN | 1.05 | 58.7 | 0 | 61.635
03971 | CINTA CIRCULAR DE ACO GALVANIZADO COM PARAFUSOS, DE APROXIMA | UN | 2.1 | 46.11 | 0 | 96.831
DAMENTE 150MM
03977 | HASTE TERRA, TIPO CANTONEIRA GALVANIZADA, DE 2,00M | UN | 1.05 | 69.59 | 0 | 73.0695
04202 | CAIXA P/MEDIDOR TRIFASICO "CMD", (278X497X216/144)MM, NA COR | UN | 1.05 | 109.16 | 0 | 114.618
PRETA E TAMPA TRANSP.POLIC.ESPES.>3MM, PADRAO LIGHT
04210 | ISOLADOR TIPO CARRETILHA, MARROM, DE (72X72)MM | UN | 11.2 | 5.33 | 0 | 59.696
04270 | BUCHA E ARRUELA DE ALUMINIO PARA ELETRODUTO, DE 2" | UN | 2.1 | 5.71 | 0 | 11.991
04281 | CABO DE COBRE FLEXIVEL COM ISOLAMENTO TERMOPLASTICO, DE 0,6/ | M | 393 | 1.8905 | 0 | 742.9665
1KV, DE 2,5MM2
04282 | CABO DE COBRE FLEXIVEL COM ISOLAMENTO TERMOPLASTICO, DE 0,6/ | M | 258 | 2.84 | 0 | 732.72
1KV, DE 4MM2
04283 | CABO DE COBRE FLEXIVEL COM ISOLAMENTO TERMOPLASTICO, DE 0,6/ | M | 297 | 4.05 | 0 | 1202.85
1KV, DE 6MM2
04284 | CABO DE COBRE FLEXIVEL COM ISOLAMENTO TERMOPLASTICO, DE 0,6/ | M | 265 | 6.3316 | 0 | 1677.874
1KV, DE 10MM2
04307 | TOMADA ELETRICA 2P+T, 10A/250V, PADRAO BRASILEIRO, DE SOBREP | UN | 0.39107 | 4.48 | 0 | 1.752
OR
04311 | LAMPADA FLUORESCENTE TUBULAR, DE 20W | UN | 44 | 10.2 | 0 | 448.8
04312 | LAMPADA FLUORESCENTE TUBULAR, DE 40W | UN | 276 | 12.13 | 0 | 3347.88
04315 | LAMPADA MISTA, DE 250W-220V-BASE E-40 | UN | 11 | 32.86 | 0 | 361.46
04319 | REATOR ELETRONICO DE ALTO FATOR DE POTENCIA (AFT>0,92), PARA | UN | 138 | 27.71 | 0 | 3823.98
LAMPADAS FLUORESCENTES - 40W - DUPLO
04322 | FUSIVEL CARTUCHO DE 250V, DE 15 A 30A | UN | 3 | 4.93 | 0 | 14.79
04323 | FUSIVEL CARTUCHO DE 250V, DE 35 A 60A | UN | 3 | 12.75 | 0 | 38.25
04326 | DISJUNTOR, BIPOLAR, DE 10A A 32A, 3KA, MODELO DIN, TIPO C | UN | 2 | 34.55 | 0 | 69.1
04332 | CHAVE BLINDADA, TRIPOLAR, DE 060AX250V | UN | 2 | 506.97 | 0 | 1013.94
04352 | CAIXA DE PASSAGEM PARA TELEFONE PADRAO TELEBRAS, DE (120X120 | UN | 1 | 850.01 | 0 | 850.01
X13,5)CM
04377 | CINTA CIRCULAR DE ACO GALVANIZADO COM PARAFUSOS, DE APROXIMA | UN | 2 | 53.85 | 0 | 107.7
DAMENTE 210MM
04406 | ISOLADOR DE PINO "HI-TOP", CLASSE 15KV | UN | 4 | 32.13 | 0 | 128.52
04706 | JOELHO 45º DE PVC, PARA ESGOTO, DE 040MM | UN | 5 | 1.92 | 0 | 9.6
04745 | TORNEIRA DE BOIA EM BRONZE, DE PRESSAO, DE 3/4" | UN | 0.1936 | 36.33 | 0 | 7.0335
04777 | DOBRADICA EM LATAO CROMADO, COM PINO E BOLAS DE LATAO, DE 2. | UN | 18 | 8.03 | 0 | 144.54
1/2"X1.3/8"X1/16"
04778 | FECHADURA DE EMBUTIR, TIPO GORGE, PARA ARMARIOS, LINGUETA E | UN | 6 | 40.2 | 0 | 241.2
CHAPA TESTA, DISTANCIA DE 45MM E PROFUNDIDADE DE 77MM, EM ME
TAL COM ACABAMENTO CROMADO
04842 | PLACA DE MARMORE BRANCO NACIONAL, POLIDO, COM ESPESSURA DE 3 | M2 | 0.69 | 504.7 | 0 | 348.243
CM
04915 | DOBRADICA EM FERRO LAMINADO, COM PINO DE FERRO REVERSIVEL, D | UN | 2.9311 | 5.87 | 0 | 17.2056
E 3"X3"X5/64"
04922 | DOBRADICA EM ACO LAMINADO C/PINOS, BOLAS E ANEIS DE LATAO, D | UN | 147 | 5.37 | 0 | 789.39
E 3"X2.1/2"X5/64"
05012 | CURVA 90º DE PVC-PBA, RIGIDO, COM ANEL DE BORRACHA, DE 050MM | UN | 4 | 29.94 | 0 | 119.76
05020 | MACARANDUBA EM BARRA, APARELHADA, DE (0,2X0,025)M | M | 346.5 | 44.5 | 0 | 15419.25
05023 | LUVA DE PVC RIGIDO SOLDAVEL, DE REDUCAO, DE 25MMX1/2" E COM | UN | 5 | 4.35 | 0 | 21.75
BUCHA DE LATAO
05024 | LUVA DE PVC RIGIDO SOLDADO, DE REDUCAO, DE 25MMX3/4" E COM B | UN | 25.8 | 6.06 | 0 | 156.348
UCHA DE LATAO
05030 | TUBO DE PVC RIGIDO SOLDAVEL, PONTA/BOLSAC/VIROLA, EM BARRAS | UN | 0.166 | 18.78 | 0 | 3.1175
DE 6,00M, DE 020MM
05031 | TUBO DE PVC RIGIDO SOLDAVEL, PONTA/BOLSAC/VIROLA, EM BARRAS | UN | 20.312 | 19.56 | 0 | 397.3027
DE 6,00M, DE 025MM
05038 | TE 90º DE PVC RIGIDO SOLDAVEL, DE REDUCAO, DE (032X025)MM | UN | 15 | 6.89 | 0 | 103.35
05040 | CAP SOLDAVEL DE PVC RIGIDO, DE 20MM | UN | 2 | 1.23 | 0 | 2.46
05085 | TE DE REDUCAO CENTRAL EM BRONZE, ROSCAXROSCA, DE 1"X3/4"X1" | UN | 1.9554 | 32.6 | 0 | 63.7447
05103 | SOLVENTE (SOLUCAO LIMPADORA) P/CONEXOES DE PVC, EM FRASCOS P | UN | 6.6104 | 56.52 | 0 | 373.6198
LASTICOS DE 1000CM3
05146 | UNIAO DE PVC RIGIDO COM ROSCA, DE 1/2" | UN | 4 | 5.07 | 0 | 20.28
05265 | ARMACAO SECUNDARIA, COMPLETA, PARA 3 LINHAS | UN | 1 | 39.13 | 0 | 39.13
05268 | ABRACADEIRA TIPO COPO, DE 1/2" | UN | 1.5643 | 2.84 | 0 | 4.4426
05269 | ABRACADEIRA TIPO COPO, DE 3/4" | UN | 0.78214 | 2.94 | 0 | 2.2995
05270 | ABRACADEIRA TIPO COPO, DE 1" | UN | 0.39107 | 3.09 | 0 | 1.2084
05328 | TABELAS DE BASQUETE, EM COMPENSADO NAVAL LAMINADO, COM AROS | UN | 1 | 2163 | 0 | 2163
E REDES - (PAR)
05329 | POSTES P/VOLEI, EM TUBOS DE FERRO GALVANIZADO, C/CREMALHEIRA | UN | 1 | 1174.2 | 0 | 1174.2
S E BUCHAS - (PAR)
05330 | REDE DE NYLON, P/VOLEI, OFICIAL, C/CABO DE ACO | UN | 1 | 204.87 | 0 | 204.87
05331 | POSTES P/FUTEBOL DE SALAO, EM TUBOS DE FRRO GALVANIZADO E BU | UN | 1 | 2997.3 | 0 | 2997.3
CHAS - (PAR)
05332 | REDE DE NYLON, P/FUTEBOL DE SALAO- (PAR) | UN | 1 | 115.18 | 0 | 115.18
05337 | SUPORTE P/LAMPADA TUBULAR | UN | 640 | 2.14 | 0 | 1369.6
05410 | TUBO PVC RIGIDO (NBR-5688), SERIE "R", PONTA/BOLSA COM VIROL | UN | 0.7 | 212.55 | 0 | 148.785
A, EM BARRAS DE 3,00M, DE 150MM
05434 | MACARANDUBA EM PECAS, DE 3,75X7,50CM (1.1/2"X3") | M | 1624.32 | 12.24 | 0 | 19881.6768
05466 | LETRA CAIXA DE ACO INOX POLIDO OU ESCOVADO,COM 20CM DE ALTUR | UN | 15 | 93.5 | 0 | 1402.5
A,ESPESSURA DE 2CM,COM PINOS PARA FIXACAO
05468 | CADEADO COM DUPLA TRAVA, DISCO DE SEGURANCA ANTI GAZUA, CORP | UN | 2.1936 | 25.13 | 0 | 55.1252
O DE LATAO MACICO, CILINDRO DE LATAO TREFILADO, DE 30MM
05471 | QUADRO DE DISTRIBUICAO DE ENERGIA,DE EMBUTIR,BARRAMENTO NEUT | UN | 1 | 81.49 | 0 | 81.49
RO,SEM DISP.P/CHAVE GERAL,P/ATE 12 DISJUNTORES
05474 | PORTA MACICA, DE FRISOS DE MADEIRA, TIPO MEXICANA, EM MADEIR | UN | 1.7436 | 921.84 | 0 | 1607.3599
A DE LEI, DE (80X210X3,5)CM, GRUPO V
05499 | DOBRADICA EM ACO LAMINADO CROMADO, EIXO DE FERRO, DE 3"X3" | UN | 6 | 9.17 | 0 | 55.02
05509 | BRACO P/ILUMINACAO PUBLICA, CONSTR.EM TUBO DE ACO GALVANIZ.A | UN | 11 | 267.8 | 0 | 2945.8
FOGO, DIAM. 48,20MM, PROJ.HORIZ.2500MM, PROJ.VERT. 1600MM
05512 | ARANDELA EM ALUMINIO E VIDRO, USO INTERNO E EXTERNO, EXCLUSI | UN | 2 | 50.89 | 0 | 101.78
VE LAMPADA, COM BASE PARA FIXACAO
05517 | LAVATORIO DE ACO INOXIDAVEL, COLETIVO, CHAPA 20/304, PARA 2 | M | 3.5 | 1091.61 | 0 | 3820.635
PONTOS DE AGUA E CRIVO DE SAIDA DE 1.1/4"
05545 | BOMBA SUBMERSIVEL PARA AGUAS SERVIDAS OU LIMPAS, DE 1,0CV - | UN | 2.12 | 2808.93 | 0 | 5954.9316
110/220V
05555 | LAVATORIO DE LOUCA BRANCA, TIPO POPULAR, MEDINDO EM TORNO DE | UN | 0.39107 | 90.14 | 0 | 35.2512
(55X45)CM
05652 | CHAVE GUARDA MOTOR, TRIFASICA, INCLUINDO CHAVE MAGNETICA COM | UN | 1 | 239.96 | 0 | 239.96
RELE TERMICO E BOTOEIRA "LIGA E DESLIGA", ATE 3CV-220V
05660 | PORTA CADEADO EM FERRO ZINCADO, DE 4.1/2" | UN | 0.1936 | 8.27 | 0 | 1.6011
05661 | CAMPAINHA COM TIMPANO, DE ALTA POTENCIA, 65MM, EM ACO CROMAD | UN | 1 | 126.59 | 0 | 126.59
O, 127V E PRESSAO SONORA DE ATE 85DB
05692 | TUBO DE PVC RIGIDO SOLDAVEL, PONTA/BOLSA, EM BARRAS DE 6,00M | UN | 8.125 | 48.1 | 0 | 390.8125
, DE 032MM
05694 | TUBO DE PVC RIGIDO SOLDAVEL, PONTA/BOLSA, EM BARRAS DE 6,00M | UN | 17.355 | 78.68 | 0 | 1365.4914
, DE 050MM
05695 | TUBO DE PVC RIGIDO SOLDAVEL, PONTA/BOLSA, EM BARRAS DE 6,00M | UN | 9.333 | 133.07 | 0 | 1241.9423
, DE 060MM
05696 | TUBO DE PVC RIGIDO SOLDAVEL, PONTA/BOLSA, EM BARRAS DE 6,00M | UN | 7.954 | 238.47 | 0 | 1896.7904
, DE 075MM
05707 | CABO DE COBRE FLEXIVEL COM ISOLAMENTO TERMOPLASTICO, DE 450/ | M | 190 | 1.4335 | 0 | 272.365
750V, DE 2,5MM2
05708 | CABO DE COBRE FLEXIVEL COM ISOLAMENTO TERMOPLASTICO, DE 450/ | M | 48 | 2.3663 | 0 | 113.5824
750V, DE 4MM2
05709 | CABO DE COBRE FLEXIVEL COM ISOLAMENTO TERMOPLASTICO, DE 450/ | M | 140 | 3.5096 | 0 | 491.344
750V, DE 6MM2
05710 | CABO DE COBRE FLEXIVEL COM ISOLAMENTO TERMOPLASTICO, DE 450/ | M | 116 | 6.0718 | 0 | 704.3288
750V, DE 10MM2
05726 | ADAPTADOR DE PVC, SOLDAVEL CURTO, COM BOLSA E ROSCA PARA REG | UN | 5 | 0.83 | 0 | 4.15
ISTRO, DE 025MMX3/4"
05732 | TE 90º DE PVC RIGIDO SOLDAVEL, DE 025MM | UN | 14 | 1.23 | 0 | 17.22
05734 | JOELHO 90º DE PVC SOLDAVEL, DE 025MM | UN | 36 | 0.61 | 0 | 21.96
05735 | LUVA DE PVC RIGIDO SOLDAVEL, DE REDUCAO DE 25MMX3/4" | UN | 3 | 1.78 | 0 | 5.34
05741 | ADAPTADOR DE PVC, SOLDAVEL, COM FLANGES LIVRES PARA CAIXA D` | UN | 2 | 274.02 | 0 | 548.04
AGUA, DE 075MMX2.1/2"
05744 | ADAPTADOR DE PVC, SOLDAVEL CURTO, COM BOLSA E ROSCA PARA REG | UN | 4 | 21.55 | 0 | 86.2
ISTRO, DE 075MMX2.1/2"
05749 | CAIXA DE LUZ DE PVC, DE 3"x3" | UN | 2 | 1.34 | 0 | 2.68
05750 | CAIXA DE LUZ DE PVC, DE 4"x2" | UN | 68 | 1.1 | 0 | 74.8
05751 | CAIXA DE LUZ DE PVC, DE 4"x4" | UN | 110 | 2.39 | 0 | 262.9
05759 | JOELHO 90º DE PVC SOLDAVEL COM ROSCA, DE 25MMX1/2" | UN | 1 | 2.64 | 0 | 2.64
05766 | JOELHO 90º DE PVC, PARA ESGOTO, DE 100MM | UN | 15 | 5.45 | 0 | 81.75
05767 | TE 90º DE PVC RIGIDO SOLDAVEL, DE 032MM | UN | 1 | 3.29 | 0 | 3.29
05769 | TE 90º DE PVC RIGIDO SOLDAVEL, DE 075MM | UN | 2 | 47.34 | 0 | 94.68
05770 | JOELHO 90º DE PVC, PARA ESGOTO, DE 075MM | UN | 2 | 5.61 | 0 | 11.22
05780 | JOELHO 90º DE PVC SOLDAVEL COM BUCHA DE LATAO, DE 25MMX1/2" | UN | 23 | 4.52 | 0 | 103.96
05785 | JOELHO 90º DE PVC, PARA ESGOTO, DE 050MM | UN | 10 | 2.46 | 0 | 24.6
05786 | JOELHO 45º DE PVC, PARA ESGOTO, DE 050MM | UN | 3 | 2.77 | 0 | 8.31
05791 | JOELHO 90º DE PVC, PARA ESGOTO, DE 040MM | UN | 13 | 1.49 | 0 | 19.37
05795 | CURVA 90º DE PVC CURTA PARA ESGOTO, DE 040MM | UN | 3 | 4.22 | 0 | 12.66
05799 | TE 90º DE PVC RIGIDO SOLDAVEL, COM ROSCA NA BOLSA CENTRAL, D | UN | 1 | 2.98 | 0 | 2.98
E 20MMX1/2"
05844 | ACO CA-50, ESTIRADO, PRECO DE REVENDEDOR, NO DIAMETRO DE 06, | KG | 6856.2 | 8.6267 | 0 | 59146.3805
3MM
05845 | ACO CA-50, ESTIRADO, PRECO DE REVENDEDOR, NO DIAMETRO DE 08, | KG | 3681.99 | 8.5854 | 0 | 31611.3569
0MM
05880 | BUCHA DE NYLON, TIPO S-05 | UN | 18.8 | 0.0181 | 0 | 0.3403
05881 | BUCHA DE NYLON, TIPO S-06 | UN | 1516 | 0.02 | 0 | 30.32
05905 | PARAFUSO FERRO, ROSCA SOBERBA, CABECA CHATA, DE (3,5X25)MM | UN | 2128 | 0.0721 | 0 | 153.4288
05906 | PARAFUSO FERRO, ROSCA SOBERBA, CABECA CHATA, DE (3,8X30)MM | UN | 55.9712 | 0.1285 | 0 | 7.1923
05908 | PARAFUSO FERRO, ROSCA SOBERBA, CABECA CHATA, DE (4,8X40)MM | UN | 1516 | 0.2266 | 0 | 343.5256
05914 | INTERRUPTOR DE SOBREPOR SIMPLES, DE 10A-250V | UN | 0.9855 | 3.17 | 0 | 3.124
05937 | MACARANDUBA EM PECAS, DE 7,50X30,00CM (3"X12") | M | 112.35 | 97.33 | 0 | 10935.0255
05938 | ESTRUTURA METALICAS (PAR),EM ACO GALV.PINTADO,P/BASQUETE,FIX | UN | 1 | 4017 | 0 | 4017
AS,AVANCO LIVRE 1,30M,C/TABELAS COMPENSADO NAVAL,AROS/REDES
05944 | REATOR ELETRONICO DE ALTO FATOR DE POTENCIA (AFT>0,92), PARA | UN | 44 | 11.85 | 0 | 521.4
LAMPADAS FLUORESCENTES - 20W - SIMPLES
05946 | SUPORTE TIPO PE DE GALINHA PARA FIXACAO DE LUMINARIAS | UN | 113 | 3.11 | 0 | 351.43
05953 | BOLSA DE LIGACAO PARA BACIA SANITARIA | UN | 14.3911 | 2.01 | 0 | 28.9261
05996 | BOX DE ALUMINIO CURVO, DE 2" | UN | 1.05 | 40.17 | 0 | 42.1785
06021 | FUNDO ANTICORROSIVO DE SECAGEM RAPIDA LARANJA | GL | 26.6 | 63.73 | 0 | 1695.218
06028 | SELADOR PIGMENTADO A BASE DE RESINA ACRILICA MODIFICADA, NA | GL | 31.6821 | 29.78 | 0 | 943.4929
COR BRANCA
06029 | FITA CREPE, EM ROLO DE 25MMX50,00M | UN | 4.4 | 8.02 | 0 | 35.288
06913 | MAO-DE-OBRA DE SERRALHEIRO DA CONSTRUCAOCIVIL, INCLUSIVE ENC | H | 410.01 | 28.76 | 0 | 11791.8876
ARGOS SOCIAIS
07011 | VALVULA DE DESCARGA COM REGISTRO INTEGRADO, DE 1.1/2" | UN | 14 | 149.99 | 0 | 2099.86
07020 | BACIA SANITARIA DE LOUCA BRANCA, CONVENCIONAL, PADRAO POPULA | UN | 14.3911 | 136.54 | 0 | 1964.957
R
07076 | RALO SIFONADO DE PVC RIGIDO, DE (100X100)MM, COM SAIDA DE 50 | UN | 1 | 11.12 | 0 | 11.12
MM, COM TAMPA CEGA
07132 | JOELHO 90º DE PVC SOLDAVEL, DE 050MM | UN | 33 | 5.06 | 0 | 166.98
07133 | JOELHO 90º DE PVC SOLDAVEL, DE 032MM | UN | 1 | 2.34 | 0 | 2.34
07136 | LUVA DE PVC RIGIDO, SOLDAVEL, DE 50MM | UN | 10.56 | 3.39 | 0 | 35.7984
07137 | TE 90º DE PVC RIGIDO SOLDAVEL, DE 050MM | UN | 30 | 9.57 | 0 | 287.1
07141 | ADAPTADOR DE PVC, SOLDAVEL CURTO, COM BOLSA E ROSCA PARA REG | UN | 30 | 4.3 | 0 | 129
ISTRO, DE 050MMX1.1/2"
07142 | ADAPTADOR DE PVC, SOLDAVEL CURTO, COM BOLSA E ROSCA PARA REG | UN | 10.25 | 1.96 | 0 | 20.09
ISTRO, DE 032MMX1"
07145 | ADAPTADOR DE PVC, SOLDAVEL, COM FLANGES LIVRES PARA CAIXA D` | UN | 2 | 19.98 | 0 | 39.96
AGUA, DE 032MMX1"
07150 | LUVA DE PVC RIGIDO, SOLDAVEL, DE 60MM | UN | 16.83 | 11.04 | 0 | 185.8032
07151 | TUBO DE PVC DE DESCARGA, PARA VALVULA DE 1.1/2" | UN | 30 | 8.81 | 0 | 264.3
07160 | LUVA DE PVC RIGIDO, SOLDAVEL, DE 75MM | UN | 12.54 | 15.56 | 0 | 195.1224
07177 | TINTA LATEX ECONOMICA PARA INTERIOR, FOSCA, EM BALDE DE 18 L | UN | 37.896 | 156.3 | 0 | 5923.1448
ITROS
07182 | FUNDO PREPARADOR DE PAREDES ACRILICO, BASE D`AGUA, INCOLOR | GL | 36.8 | 55.48 | 0 | 2041.664
07421 | FILTRO P/USO DOMESTICO, C/1 ELEM.CELULOSE E CARVAO ATIVADO, | UN | 1 | 270.89 | 0 | 270.89
P/VAZAO DE ATE 360L/H, CONEXAO 3/4", S/REG., FORNECIMENTO
07425 | PRIMER EPOXI,ISOCIANATO DE 2 COMPONENTES | GL | 0.48 | 307.15 | 0 | 147.432
07891 | RALO SECO QUADRADO DE PVC, DE (100X53X40)MM, COM GRELHA EM P | UN | 5 | 8.14 | 0 | 40.7
VC
07953 | TEXTURA ACRILICA PARA EXTERIOR/INTERIOR, FOSCA, EM LATA DE 1 | UN | 5.793 | 142.19 | 0 | 823.7067
8 LITROS
07990 | LAMPADA FLUORESCENTE COMPACTA INTEGRADA, ELETRONICA, DE 25W- | UN | 9 | 14.6037 | 0 | 131.4333
127V, BASE E-27
08000 | TELHA ONDULADA DE CIMENTO, SEM AMIANTO, REFORCADA C/FIOS SIN | UN | 3.2008 | 72.89 | 0 | 233.3077
TETICOS (CRFS), DE (2,44X1,10)M E C/ESPES. DE 6MM
08026 | CONECTOR PARAFUSO FENDIDO, TIPO SPLIT BOLT, FABRICADO EM COB | UN | 2.7238 | 31.58 | 0 | 86.0183
RE, PARA CABO DE 120MM2
13680 | TAMPAO COMPLETO DE FERRO FUNDIDO NODULAR ARTICULADO, | UN | 1 | 416.84 | 0 | 416.84
DN600MM, CLASSE B125CONFORME ABNT NBR 10160
14314 | ASFALTO MODIFICADO, TIPO II, NBR 9910 | KG | 7.2 | 14.7388 | 0 | 106.1194
14485 | MICROONIBUS COM CAPACIDADE MINIMA DE 15 LUGARES, MOTOR DIESE | UN | 0.0085716 | 311896.12 | 0 | 2673.4488
L, PRECO SEM PNEUS
14543 | PEDRA BRITADA 1 E 2 (MEDIA), PARA REGIAO METROPOLITANA DO RI | T | 221.6816 | 91.8 | 0 | 20350.3739
O DE JANEIRO
14574 | PO DE PEDRA, PARA REGIAO METROPOLITANA DO RIO DE JANEIRO | T | 1082.016 | 74 | 0 | 80069.184
14611 | LOCACAO ELEVADOR DE OBRA,SISTEMA CREMALHEIRA,TORRE 25,00M,CA | UNXMES | 0.036107 | 6800 | 0 | 245.5276
BINE SIMPLES,CAP. EM TORNO DE 1500KG,4 PARADAS,EXC. OPERADOR
14669 | CALHA CHANFRADA EM CHAPA DE ACO PARA LUMINARIA DE SOBREPOR, | UN | 44 | 10.3 | 0 | 453.2
PARA 1 LAMPADA TUBULAR DE 600MM
14704 | CALHA CHANFRADA EM CHAPA DE ACO PARA LUMINARIA DE SOBREPOR, | UN | 69 | 61.7 | 0 | 4257.3
PARA 4 LAMPADAS TUBULARES DE 1200MM
14790 | BANCA DE MARMORE BRANCO NACIONAL, DE (1,20X0,60)M, COM 3CM D | UN | 11.66 | 395.52 | 0 | 4611.7632
E ESPESSURA E 1 ABERTURA PARA CUBA (EXCLUSIVE CUBA)
14836 | LOCACAO DE ANDAIME METALICO COM ELEMENTOS TUBULARES SOBRE SA | M2XMES | 198.02 | 13 | 0 | 2574.26
PATAS,C/ESCADA DE ACESSO E GUARDA-CORPO,EXCL.PISO E TRANSP.
14919 | CONJUNTO DE 6 PNEUS RADIAIS, 275/80R22.5 | UN | 0.054054 | 10840.62 | 0 | 585.9789
14921 | CONJUNTO DE 3 PNEUS DIAGONAIS, 700-16 | UN | 0.08605 | 1761.27 | 0 | 151.5573
14931 | LAJE PRE-MOLDADA,P/SOBRECARGA DE 3,5KN/M2,VAO DE 4,40M,B11(8 | M2 | 430 | 100.22 | 0 | 43094.6
+3),ENCHIMENTO H=8CM(VIGOTAS E EPS),ABNT NBR 14859-1/2/3
14932 | LAJE PRE-MOLDADA,P/SOBRECARGA DE 3,5KN/M2,VAO DE 4,10M,B12(8 | M2 | 853 | 95.79 | 0 | 81708.87
+4),ENCHIMENTO H=8CM(VIGOTAS E EPS),ABNT NBR 14859-1/2/3
14948 | FECHADURA DE EMBUTIR PARA PORTA DE BANHEIRO, COMPLETA, COM R | UN | 3 | 78.21 | 0 | 234.63
OSETA, MACANETA TIPO ALAVANCA, EM METAL COM ACABAMENTO CROMA
DO (CONJUNTO DE FECHADURA)
14963 | LUMLED1,CORPO ALUM.INJET./EXTRUD.P/INST.PONTA BRACO/NUCL.,PO | UN | 11 | 545.93 | 0 | 6005.23
T.MAX.25W,FLUXO MIN.2875LM,TENS.50VAC E EFIC.MIN.100LM/W
40019 | FECHADURA DE EMBUTIR PARA PORTA EXTERNA, COMPLETA, COM ESPEL | UN | 2 | 62.73 | 0 | 125.46
HO, MACANETA TIPO BOLA, DISTANCIA DE 40 A 55MM, EM METAL COM
ACABAMENTO CROMADO (CONJ. DE FECHADURA)
05.100.0000-A | INDICE GERAL DA CONSTRUCAO CIVIL(PREDIOS PUBLICOS) |  |  | 3751135.31
00001 | AREIA LAVADA, GROSSA, PARA REGIAO METROPOLITANA DO RIO DE JA | M3 | 526.4836 | 118.5 | 0 | 62388.3063
NEIRO
00004 | ARAME RECOZIDO Nº 18 | KG | 793.328 | 11.5475 | 0 | 9160.9551
00005 | ARAME GALVANIZADO Nº 16 | KG | 0.7 | 15.4 | 0 | 10.78
00008 | ACIDO MURIATICO | L | 40 | 7.19 | 0 | 287.6
00011 | CANTONEIRA DE ACO DOCE, P/SERRALHERIA, PRECO DE REVENDEDOR, | KG | 17454.916 | 9.5207 | 0 | 166183.0185
DE 5/8"X1/8" ATE 1.1/2"X1/8"
00013 | ACO CA-60, ESTIRADO, PRECO DE REVENDEDOR, NO DIAMETRO DE 04, | KG | 8.232 | 10.5776 | 0 | 87.0748
2MM
00017 | ACO CA-50, ESTIRADO, PRECO DE REVENDEDOR, NO DIAMETRO DE 10, | KG | 3698.99 | 7.6594 | 0 | 28332.044
0MM
00018 | ACO CA-50, ESTIRADO, PRECO DE REVENDEDOR, NO DIAMETRO DE 12, | KG | 3681.99 | 8.0969 | 0 | 29812.7048
5MM
00019 | ACO CA-50, ESTIRADO, PRECO DE REVENDEDOR, NO DIAMETRO DE 16, | KG | 3475.8407 | 8.2499 | 0 | 28675.3379
0MM
00020 | ACO CA-50, ESTIRADO, PRECO DE REVENDEDOR, NO DIAMETRO DE 20, | KG | 3119.6547 | 8.2499 | 0 | 25736.8391
0MM
00021 | ACO CA-50, ESTIRADO, PRECO DE REVENDEDOR, NO DIAMETRO, DE 25 | KG | 3830.1547 | 8.2499 | 0 | 31598.393
,0MM
00029 | ACO CA-25, ESTIRADO, PRECO DE REVENDEDOR, NO DIAMETRO DE 06, | KG | 641.8214 | 9.7734 | 0 | 6272.7773
3MM
00030 | ACO CA-25, ESTIRADO, PRECO DE REVENDEDOR, NO DIAMETRO DE 08, | KG | 0.22 | 8.5619 | 0 | 1.8836
0MM
00031 | ACO CA-25, ESTIRADO, PRECO DE REVENDEDOR, NO DIAMETRO DE 10, | KG | 7.9014 | 9.276 | 0 | 73.2934
0MM
00032 | ACO CA-25, ESTIRADO, PRECO DE REVENDEDOR, NO DIAMETRO DE 12, | KG | 7.9014 | 9.276 | 0 | 73.2934
5MM
00077 | AZULEJO BRANCO, BRILHANTE EXTRA, DE (15x15)CM | M2 | 300.52 | 30.6 | 0 | 9195.912
00078 | FIXADOR P/CAIACAO, EM FRASCO DE 150ML | UN | 22.5 | 1.6446 | 0 | 37.0035
00080 | CHAPA LAMINADA (COMP.DE CELULOSE C/RESINA PRENSADA EM AUTO-C | UN | 28 | 456.87 | 0 | 12792.36
LAVE), "VERDE SUPER QUADRO ESCOLAR", (1,25X3,08)M C/ESP.1MM
00087 | CHAPA DE ACO CARBONO,P/USOS GERAIS,LAMINADA FRIO,SUPERF.COM. | KG | 11.934 | 9.0963 | 0 | 108.5552
,TAM.PADRAO,BORDAS UNIV.,REC.BRANCO,PRECO DE USINA,ESP.1,5MM
00088 | CHUMBO VIRGEM EM LINGOTE | KG | 0.6006 | 30.8 | 0 | 18.4985
00089 | COBRE ELETROLITICO, TIPO PRENSADO-BARRA | KG | 0.546 | 113.02 | 0 | 61.7089
00090 | COBRE ELETROLITICO, TIPO LAMINADO-CHAPA | KG | 0.546 | 113.02 | 0 | 61.7089
00091 | FERRO GUSA "E", EM LINGOTE, C/1,91 A 2,4% DE SILICIO | KG | 18.4704 | 3.0841 | 0 | 56.9646
00096 | LATAO EM BARRA, PRENSADO, RETANGULAR | KG | 0.39 | 172.28 | 0 | 67.1892
00097 | LATAO EM CHAPA, DE (1,2x0,60)M, E C/ESPES. DE 3,5MM | KG | 0.39 | 75.17 | 0 | 29.3163
00098 | FIO SOLIDO DE COBRE ELETROLITICO, NU, TEMPERA MEIO DURA, CLA | KG | 19.425 | 70.2336 | 0 | 1364.2877
SSE 1, SECAO CIRCULAR DE 1,0 A 16,0MM2
00115 | BUCHA E ARRUELA DE ALUMINIO PARA ELETRODUTO, DE 3/4" | UN | 633.05 | 1.33 | 0 | 841.9565
00119 | BOTAO DE CAMPAINHA | UN | 1 | 5.79 | 0 | 5.79
00124 | ESMALTE SINTETICO ALQUIDICO ALTO BRILHO, BRILHANTE, ACETINAD | GL | 23.63 | 119.48 | 0 | 2823.3124
O OU FOSCO
00125 | TINTA FUNDO SINTETICO NIVELADOR, PARA MADEIRA, INTERIORES E | GL | 60.6328 | 90.05 | 0 | 5459.9864
EXTERIORES
00148 | TUBO DE ACO GALVANIZADO, COM COSTURA, PESADO, NBR 5580, DN=3 | M | 41.5951 | 24.16 | 0 | 1004.9374
/4"
00149 | CIMENTO PORTLAND CP II 32, EM SACO DE 50KG | KG | 239594.4395 | 0.564 | 0 | 135131.2639
00150 | CIMENTO BRANCO | KG | 7406.39 | 2.8387 | 0 | 21024.5193
00153 | COBOGO DE CONCRETO VAZADO, COM FUROS QUADRADOS, MEDINDO APRO | UN | 112 | 27.06 | 0 | 3030.72
XIMADAMENTE 50X50X5CM
00160 | CHAPA DE ACO CARBONO, GALVANIZADA, PARA USOS GERAIS, TAMANHO | KG | 150.44 | 16.3269 | 0 | 2456.2188
PADRAO, PRECO DE REVENDEDOR, COM ESPESSURA DE 0,5MM
00168 | CERA EM PASTA PARA ASSOALHO | KG | 2.88 | 33.74 | 0 | 97.1712
00197 | TUBO DE ACO GALVANIZADO, COM COSTURA, PESADO, NBR 5580, DN=3 | M | 36.2917 | 109.6 | 0 | 3977.5699
"
00200 | CAIXA INCENDIO ACO (70X50X25)CM,C/MANGUEIRA TIPO 2 NO DIAMET | UN | 6 | 1255.8 | 0 | 7534.8
RO DE 1.1/2",EMPATADA C/REGISTRO,INCL. 2 LANC. MANG. 15,00M
00209 | CAL HIDRATADA | KG | 660 | 0.9265 | 0 | 611.49
00215 | GASOLINA COMUM NA BOMBA | L | 407.885 | 5.57 | 0 | 2271.9195
00218 | OLEO DIESEL COMBUSTIVEL COMUM, NA BOMBA | L | 1939.935 | 5.88 | 0 | 11406.8178
00220 | OLEO LUBRIFICANTE MINERAL MULTIVISCOSO, CLASSIFICACAO API CG | L | 59.1056 | 24.45 | 0 | 1445.1331
-4, GRAU SAE 20W-40
00222 | GRAXA COMUM P/LUBRIFICACAO DE CHASSIS, EM TAMBORES DE 170KG | KG | 17.0526 | 11.07 | 0 | 188.7724
00225 | ADESIVO DE CONTATO A BASE DE SOLVENTES, RESINAS E BORRACHAS | GL | 10.71 | 92.69 | 0 | 992.7099
SINTETICAS E ADITIVOS, EMBALAGEM DE 3,2L/2,8KG
00252 | PARAFUSO C/ROSCA, DE (8x100)MM | UN | 15.488 | 0.8242 | 0 | 12.7652
00279 | CHAPA LAMINADA C/ACABAMENTO BRILHANTE, DE (1,25X3,08)M, C/ES | UN | 6.93 | 139.9 | 0 | 969.507
PES. DE 0,8MM
00282 | CABO DE COBRE FLEXIVEL COM ISOLAMENTO TERMOPLASTICO, DE 450/ | M | 20 | 9.3795 | 0 | 187.59
750V, DE 16MM2
00284 | FIO C/ISOLAMENTO TERMOPLASTICO ANTICHAMA DE 750V, DE 04,0MM2 | M | 30 | 2.5234 | 0 | 75.702
00285 | FIO C/ISOLAMENTO TERMOPLASTICO ANTICHAMA DE 750V, DE 02,5MM2 | M | 1916 | 1.6254 | 0 | 3114.2664
00286 | FIO C/ISOLAMENTO TERMOPLASTICO ANTICHAMA DE 750V, DE 01,5MM2 | M | 50 | 1.0374 | 0 | 51.87
00289 | CABO SOLIDO DE COBRE ELETROLITICO NU, TEMPERA MOLE, CLASSE 2 | KG | 0.525 | 70.2336 | 0 | 36.8726
, SECAO CIRCULAR DE 10,0 A 500,0MM2
00290 | SOLVENTE EPOXY | L | 0.5 | 68.09 | 0 | 34.045
00297 | GESSO P/FORRO, TIPO ESTUQUE | KG | 63.712 | 0.79 | 0 | 50.3325
00309 | INTERRUPTOR DE EMBUTIR, FOSFORESCENTE, C/PLACA, DE 1 TECLA S | UN | 6 | 3.77 | 0 | 22.62
IMPLES
00316 | JUNTA PLASTICA, P/PISO, ALTURA DE 17MM, E C/ESPES. DE 3MM | M | 3065 | 1.03 | 0 | 3156.95
00324 | LIXA P/MADEIRA Nº100 | UN | 1430 | 0.63 | 0 | 900.9
00349 | PINUS, EM PECAS DE 2,50X30,00CM (1"X12") | M | 6819.5566 | 12.04 | 0 | 82107.4609
00368 | PINUS, EM PECAS DE 7,50X7,50CM (3"X3") | M | 3572.0112 | 7.35 | 0 | 26254.2823
00378 | RODAPE EM MADEIRA DE LEI, CANTO BOLEADO, DE (2X5)CM, GRUPO V | M | 28.35 | 10.0094 | 0 | 283.7665
I
00379 | MACARANDUBA EM RIPAS, DE (2X10)CM | M | 11.4 | 17.51 | 0 | 199.614
00391 | PLACA DE MARMORE BRANCO NACIONAL, POLIDO, COM ESPESSURA DE 2 | M2 | 36.96 | 240 | 0 | 8870.4
CM
00408 | GRANILHA Nº 1 BRANCA | KG | 25450.33 | 0.74 | 0 | 18833.2442
00413 | MASSA PARA MADEIRA | GL | 87.508 | 66.17 | 0 | 5790.4044
00418 | CEDRO EM TABUAS, PRANCHETAS E PRANCHOES, PARA ESQUADRIAS | M3 | 24.8479 | 12060 | 0 | 299665.27
00437 | OLEO DE LINHACA | L | 0.768 | 23.79 | 0 | 18.2707
00453 | PREGO COM OU SEM CABECA, EM CAIXAS DE 50KG, OU QUANTIDADES E | KG | 550.1224 | 15.35 | 0 | 8444.3785
QUIVALENTES, Nº12X12 A 18X30
00456 | POSTE DE CONCRETO, C/SECAO CIRCULAR, C/07,00M DE COMPR., PAD | UN | 1 | 701.44 | 0 | 701.44
RAO ABNT, EXCLUSIVE TRANSP., C/CARGA NOM.HORIZ.TOPO 100KGF
00491 | PLACA P/PORTA WC,ACRILICO,IMPRES."SILK-SCREEN", FUNDO BRANCO | UN | 2 | 185 | 0 | 370
E DESENHO AZUL, C/ESPES.3,2MM, (39X19)CM
00510 | RECEPTACULO DE PORCELANA P/LAMPADA, BASE E-27 | UN | 1.1849 | 2.67 | 0 | 3.1638
00519 | SAIBRO | M3 | 287.8806 | 98 | 0 | 28212.2954
00558 | TIJOLO CERAMICO, MACICO, DE (07X10X20)CM | UN | 1965 | 1.19 | 0 | 2338.35
00559 | TIJOLO CERAMICO, FURADO, DE (10X20X20)CM | UN | 32641.04 | 0.75 | 0 | 24480.78
00560 | TIJOLO CERAMICO, FURADO, DE (10X20X30)CM | UN | 32445 | 1.05 | 0 | 34067.25
00562 | TELHA CANAL COMUM DE 1ª, COM 32 UN/M2 | UN | 19008 | 1.4 | 0 | 26611.2
00564 | CUMEEIRA DE TELHA DE MARSELHA COMUM, DE 1ª | UN | 195 | 2.3 | 0 | 448.5
00597 | VERNIZ COPAL BRILHANTE PARA INTERIOR | GL | 2.1 | 76.21 | 0 | 160.041
00600 | VIDRO PLANO TRANSPARENTE, COMUM, COM ESPESSURA DE 3MM | M2 | 268.7889 | 82.4 | 0 | 22148.2024
00665 | PARAFUSO DE LATAO, ROSCA SOBERBA, CABECA CHATA, DE 5,5MMX2.1 | UN | 50.3924 | 3.1209 | 0 | 157.2698
/2"
00666 | BUCHA DE NYLON, TIPO S-12 | UN | 51.9554 | 0.0888 | 0 | 4.6136
00688 | LIGACAO DE AGUA CEDAE, PARA INSTALACAO NO PASSEIO, DE 3/4", | UN | 1 | 1048.8699 | 0 | 1048.8699
VAZAO DE 3,0M3/H (VALOR TOTAL)
00701 | REGISTRO DE GAVETA DE BRONZE, DE 1ª QUALIDADE COM ROSCA DE A | UN | 0.39107 | 25.34 | 0 | 9.9098
MBOS OS LADOS, DE 1/2"
00702 | REGISTRO DE GAVETA DE BRONZE, DE 1ª QUALIDADE COM ROSCA DE A | UN | 2 | 30.8 | 0 | 61.6
MBOS OS LADOS, DE 3/4"
00703 | REGISTRO DE GAVETA DE BRONZE, DE 1ª QUALIDADE COM ROSCA DE A | UN | 1.1936 | 45.22 | 0 | 53.9746
MBOS OS LADOS, DE 1"
00707 | REGISTRO DE GAVETA DE BRONZE, DE 1ª QUALIDADE COM ROSCA DE A | UN | 2 | 279.03 | 0 | 558.06
MBOS OS LADOS, DE 2.1/2"
00724 | TARIFA DE ENERGIA ELETRICA, TIPO COMERCIAL | KWH | 297.865 | 1.0775 | 0 | 320.9495
00760 | PORTA LISA, SEMI-OCA PARA PINTURA, DE (80X210X3,5)CM | UN | 25.8014 | 121.07 | 0 | 3123.7755
00761 | PORTA LISA, SEMI-OCA PARA PINTURA, DE (70X210X3,5)CM | UN | 5 | 121.07 | 0 | 605.35
00762 | PORTA LISA, SEMI-OCA PARA PINTURA, DE (60X210X3,5)CM | UN | 19.3872 | 114.23 | 0 | 2214.5999
00784 | CAIXA D'AGUA DE FIBRA DE VIDRO OU POLIETILENO, COM CAPACIDAD | UN | 0.1758 | 231.33 | 0 | 40.6678
E DE 0500 LITROS
00788 | CAIXA D'AGUA DE FIBRA DE VIDRO OU POLIETILENO, COM CAPACIDAD | UN | 1.0266 | 360.5 | 0 | 370.0821
E DE 1000 LITROS
00791 | CAIXA D'AGUA, FIBRA DE VIDRO OU POLIETILENO, COM CAPACIDADE | UN | 0.6383 | 199.71 | 0 | 127.4749
APROXIMADAMENTE DE 0300 LITROS
00819 | TINTA A BASE DE BORRACHA CLORADA, P/ACABAMENTO A CORES | GL | 2.4 | 154.5 | 0 | 370.8
00840 | DETERGENTE NEUTRO P/LIMPEZA INDUSTRIAL, EM SACO DE 25KG | KG | 0.6 | 21.35 | 0 | 12.81
00841 | ESCOVA DE ACO, SEM CABO E SEM ALCA, DE (18X6)CM | UN | 40 | 12.57 | 0 | 502.8
00843 | TUBO CERAMICO, ESGOTO SANITARIO, DE 100MM E COM COMPRIMENTO | M | 3.44 | 33.468 | 0 | 115.1299
DE 1,00M
00872 | CURVA 45º OU 90º DE CERAMICA PARA ESGOTO COM JUNTA ARGAMASSA | UN | 1 | 35.71 | 0 | 35.71
, DE 0100MM
00892 | VIBRADOR DE IMERSAO, TUBO DE (48X480)MM, COM MANGOTE DE 5,00 | UN | 0.031656 | 2681.38 | 0 | 84.8818
M DE COMPRIM. COM MOTOR ELETRICO DE 2CV
00948 | FECHO DE EMBUTIR, DE ALAVANCA, EM METAL COM ACABAMENTO CROMA | UN | 2 | 102.37 | 0 | 204.74
DO, DE 30 A 40CM DE ALTURA
00974 | FECHO DE SOBREPOR, LIVRE-OCUPADO, EM METAL COM ACABAMENTO CR | UN | 16 | 41.95 | 0 | 671.2
OMADO, INCLUSIVE TARJETA COM TRANCA FIXA
00986 | TARJETA DE FIO REDONDO, EM FERRO CROMADO, DE 2" | UN | 0.78214 | 3.07 | 0 | 2.4012
01323 | GUINDAUTO MONTADO SOBRE CHASSIS DE CAMINHAO, EXCLUSIVE O CHA | UN | 0.0044364 | 129950 | 0 | 576.5102
SSIS, CAPACIDADE DE 3,5T
01332 | ROMPEDOR PNEUMATICO (MARTELETE), COM 32,6KG DE PESO, CONSUMO | UN | 0.03618 | 9607.27 | 0 | 347.591
DE AR 38,8L/S, FREQUENCIA IMPACTO 1.100 IMP/MIN.
01361 | CHAPA DE MADEIRA COMPENSADA, PLASTIFICADA, COM ESPESSURA DE | M2 | 15.8752 | 36.18 | 0 | 574.3647
10MM
01424 | COMPRESSOR DE AR PORTATIL E REBOCAVEL, P. TRAB. APROX. 102PS | UN | 0.0088704 | 173070.4229 | 0 | 1535.2039
I, C/MOTOR DIESEL 040CV E DESC. LIVRE EFET. APROX. 200PCM
01428 | CAMINHAO BASCULANTE, NO TOCO, PRECO SEM PNEUS, CAPACIDADE DE | UN | 0.022734 | 442159.38 | 0 | 10051.8303
5,00M3
01434 | BETONEIRA PARA 320 LITROS DE MISTURA SECA, SEM CARREGAMENTO | UN | 0.030569 | 10050 | 0 | 307.2185
MECANICO E TAMBOR REVERSIVEL, COM MOTOR A GASOLINA
01583 | CABO DE ACO COM ALMA DE CANHAMO, 6 PERNAS DE 19 FIOS, NO DIA | M | 3.307 | 26.78 | 0 | 88.5615
METRO DE 1/2"
01584 | MOTOR 5CV C/UMA PONTA EIXO, C/ROSCA A ESQUERDA, DOTADO FLANG | UN | 0.01134 | 1389.38 | 0 | 15.7556
E DUPLO ZINC. P/FIXACAO SERRA CIRC.OU DISCO E PORCA FIXACAO
01585 | CAMINHAO COM CARROCERIA FIXA, NO TOCO, PRECO SEM PNEUS, CAPA | UN | 0.0011719 | 303064.38 | 0 | 355.1611
CIDADE DE 3,5T
01598 | CAMINHAO BASCULANTE, NO TOCO, PRECO SEM PNEUS, CAPACIDADE DE | UN | 0.0002306 | 399159.38 | 0 | 92.0462
4,00M3
01599 | CAMINHAO COM CARROCERIA FIXA, NO TOCO, PRECO SEM PNEUS, CAPA | UN | 0.015776 | 392553.38 | 0 | 6193.0006
CIDADE DE 7,5T
02256 | TACO DE MADEIRA IPE, PAU MARFIM OU GONCALO ALVES, DE (7X21)C | M2 | 25.2 | 185.3 | 0 | 4669.56
M
02258 | ADUELA EM MADEIRA DE LEI, DE (13X3)CM, GRUPO V | M | 169.3 | 35.3 | 0 | 5976.29
02259 | ALIZAR EM MADEIRA DE LEI, DE (5X2)CM, GRUPO V | M | 338.6 | 7.94 | 0 | 2688.484
02260 | MARCO EM MADEIRA DE LEI, DE (7X3)CM, GRUPO V | M | 64 | 32.59 | 0 | 2085.76
02290 | PLACA DE IDENTIFICACAO DE PORTAS, EM ACRILICO, DE (25X8)CM E | UN | 22 | 39.2381 | 0 | 863.2382
COM ESPES. DE 4M M
02295 | JUNCAO SIMPLES DE REDUCAO DE PVC, P/ESGOTO PRIMARIO, DE (075 | UN | 1 | 9.67 | 0 | 9.67
X050)MM
02299 | BUCHA LONGA DE PVC, PARA ESGOTO, DE (50X40)MM | UN | 5 | 2.25 | 0 | 11.25
02315 | DISJUNTOR, MONOPOLAR, DE 10 A 32A, 3KA, MODELO DIN, TIPO C | UN | 36.1955 | 9.24 | 0 | 334.4468
02316 | CORDAO PARALELO COM ISOLAMENTO TERMOPLASTICO, ATE 750V, DE 2 | M | 17.7742 | 3.2721 | 0 | 58.159
X2,5MM2
02317 | FITA ISOLANTE, ROLO DE 19MMX20M | UN | 16.5045 | 5.41 | 0 | 89.2894
02323 | CAIXA DE GORDURA, PRE-FABRICADA DE CONCRETO, COM TAMPA, MODE | UN | 2 | 198 | 0 | 396
LO SIMPLES
02338 | ELETRODUTO DE PVC PRETO,RIGIDO ROSQUEAVEL,COM ROSCA EM AMBAS | UN | 4 | 7.73 | 0 | 30.92
EXTREMIDADES,EM BARRAS DE 3 METROS,DE 1/2"
02339 | ADESIVO PLASTICO PARA PVC RIGIDO, EM BISNAGA DE 75G | UN | 51.2065 | 4.2 | 0 | 215.0675
02341 | ELETRODUTO DE PVC PRETO, RIGIDO ROSQUEAVEL, COM ROSCA EM AMB | UN | 377.9635 | 9.27 | 0 | 3503.7216
AS EXTREMIDADES, EM BARRAS DE 3 METROS, DE 3/4"
02343 | ELETRODUTO DE PVC PRETO,RIGIDO ROSQUEAVEL,COM ROSCA EM AMBAS | UN | 68.255 | 12.86 | 0 | 877.7593
EXTREMIDADES,EM BARRAS DE 3 METROS,DE 1"
02344 | ELETRODUTO DE PVC PRETO, RIGIDO ROSQUEAVEL, COM ROSCA EM AMB | UN | 16.06 | 19.56 | 0 | 314.1336
AS EXTREMIDADES, EM BARRAS DE 3 METROS, DE 1.1/4"
02345 | ELETRODUTO DE PVC PRETO, RIGIDO ROSQUEAVEL, COM ROSCA EM AMB | UN | 10.0375 | 20.57 | 0 | 206.4714
AS EXTREMIDADES, EM BARRAS DE 3 METROS, DE 1.1/2"
02346 | ELETRODUTO DE PVC PRETO,RIGIDO ROSQUEAVEL EM AMBAS EXTREMIDA | UN | 1.05 | 28.68 | 0 | 30.114
DES,EM BARRAS DE 3 METROS,DE 2"
02355 | VALVULA DE ESCOAMENTO, P/LAVATORIO, 1603, EM METAL CROMADO, | UN | 12 | 18.45 | 0 | 221.4
DE 1"
02356 | SIFAO EM METAL CROMADO, DE 1.1/2"X1.1/2" | UN | 2 | 91.71 | 0 | 183.42
02368 | INTERRUPTOR DE EMBUTIR, FOSFORESCENTE, COM PLACA, DE 2 TECLA | UN | 24 | 9.17 | 0 | 220.08
S PARALELAS
02369 | INTERRUPTOR DE EMBUTIR, FOSFORESCENTE, COM PLACA, DE 3 TECLA | UN | 2 | 10.2 | 0 | 20.4
S PARALELAS
02370 | TOMADA ELETRICA 2P+T, 10A/250V, PADRAO BRASILEIRO, DE EMBUTI | UN | 60 | 6.07 | 0 | 364.2
R, COM PLACA 4"X2"
02376 | FUSIVEL FACA, DE 250V, DE 100A | UN | 3 | 61.94 | 0 | 185.82
02379 | CURVA 90º DE PVC RIGIDO, ROSQUEAVEL, PARA ELETRODUTO, DE 1.1 | UN | 2 | 5.05 | 0 | 10.1
/2"
02384 | FOSSA SEPTICA "IMHOFF", MEDINDO 2500 X 2800MM | UN | 1 | 12270 | 0 | 12270
02385 | LIXA D'AGUA Nº 100 | UN | 503.6 | 1.44 | 0 | 725.184
02394 | TORNEIRA PARA PIA OU TANQUE 1158 OU SIMILAR, DE APROXIMADAME | UN | 7 | 52.91 | 0 | 370.37
NTE 1/2"X18CM, EM METAL CROMADO
02409 | CHAVE BLINDADA, TRIPOLAR, DE 030AX250V | UN | 1 | 439.24 | 0 | 439.24
02431 | DISJUNTOR, TRIPOLAR, 180A A 225A, 50KA, MODELO CAIXA MOLDADA | UN | 1.05 | 352.14 | 0 | 369.747
, TIPO C
02432 | DISJUNTOR, TRIPOLAR, 125 A 160A, 50KA, MODELO CAIXA MOLDADA, | UN | 1.05 | 324.14 | 0 | 340.347
TIPO C
02437 | QUADRO DE DISTRIBUICAO DE ENERGIA,100A,DE EMBUTIR,BARRAMENTO | UN | 2 | 419.21 | 0 | 838.42
TRIFASICO E NEUTRO,DISP.P/CHAVE GERAL,P/ATE 18 DISJUNTORES
02440 | DISJUNTOR, TRIPOLAR, DE 10 A 32A, 3KA, MODELO DIN, TIPO C | UN | 6 | 42.7 | 0 | 256.2
02441 | DISJUNTOR, TRIPOLAR, DE 80 A 100A, 3KA, MODELO DIN, TIPO C | UN | 3 | 149.71 | 0 | 449.13
02472 | GLOBO ESFERICO, EM VIDRO, TIPO LEITOSO, DE (10X15)CM | UN | 8.1732 | 21.74 | 0 | 177.6857
02481 | POSTE DE CONCRETO, COM SECAO CIRCULAR, COM 11,00M DE COMPRIM | UN | 11 | 1690 | 0 | 18590
. PADRAO ABNT, EXCLUS. TRANSP.C/CARGA NOM.HORIZ.TOPO 200KGF
02499 | QUADRO DE DISTRIBUICAO DE ENERGIA,DE EMBUTIR,BARRAMENTO NEUT | UN | 2 | 53.01 | 0 | 106.02
RO,SEM DISP.P/CHAVE GERAL,P/ATE 08 DISJUNTORES
02500 | PLACA ESPELHO CINZA EM POLIESTIRENO ALTO IMPACTO, PARA CAIXA | UN | 6 | 1.8 | 0 | 10.8
DE EMBUTIR DE 4"X2" PARA TOMADA
02501 | CONDUITE FLEXIVEL, GALVANIZADO DE 1.1/2" | M | 1 | 26.33 | 0 | 26.33
02502 | FLANGE DE PVC RIGIDO COM ROSCA SEXTAVADA, SEM FUROS, DE 3/4" | UN | 0.39107 | 13.88 | 0 | 5.4281
02504 | CONCRETO BOMBEAVEL, UTILIZANDO BRITA 1, DE 15MPA | M3 | 349.65 | 437.31 | 0 | 152905.4415
02523 | INSTALACAO AVULSA DE BOMBA DE CONCRETO | M3 | 333 | 45 | 0 | 14985
02552 | CHAPA DE MADEIRA COMPENSADA DE PINUS, VIROLA OU EQUIVALENTE, | M2 | 91 | 39.89 | 0 | 3629.99
DE 2,20 X 1,6M, COM ESPESSURA DE 10MM
02555 | CHAPA DE MADEIRA COMPENSADA DE PINUS, VIROLA OU EQUIVALENTE, | M2 | 10.6129 | 77.07 | 0 | 817.9401
DE 2,20 X 1,6M, COM ESPESSURA DE 20MM
02562 | TUBO DE PVC RIGIDO ROSQUEAVEL, EM BARRAS DE 6,00M, ROSCA EM | UN | 0.34074 | 50 | 0 | 17.0368
AMBAS AS EXTREMIDADES, DE 1/2"
02563 | TUBO DE PVC RIGIDO ROSQUEAVEL, EM BARRAS DE 6,00M, ROSCA EM | UN | 2.3829 | 70.8076 | 0 | 168.7305
AMBAS AS EXTREMIDADES, DE 3/4"
02564 | TUBO DE PVC RIGIDO ROSQUEAVEL, EM BARRAS DE 6,00M, ROSCA EM | UN | 0.24394 | 140.14 | 0 | 34.1852
AMBAS AS EXTREMIDADES, DE 1"
02572 | REGULADOR SEGUNDO ESTAGIO, PARA BOTIJAO DE GAS, DE 45KG | UN | 2.4 | 164.8 | 0 | 395.52
02577 | PIG-TAIL, P/BOTIJAO DE 45KG | UN | 4.8 | 26.99 | 0 | 129.552
02578 | TUBO FLEXIVEL METALICO DE 1/2" MACHO X 1/2" FEMEA, TAM.1,00M | UN | 2.4 | 105.98 | 0 | 254.352
C/PRES.DE OPER.5KPA, P/INSTAL.DOMEST.GAS CANALIZ.ATE 60KW
02586 | REGISTRO DE PRESSAO, DE 3/4" | UN | 1.7 | 35.83 | 0 | 60.911
02591 | MICTORIO COLETIVO, DE ACO INOXIDAVEL, CHAPA 20/304, C/CRIVO | M | 1.7 | 1071 | 0 | 1820.7
DE SAIDA CROMADA, C/SECAO (580X300)MM
02592 | CUBA DE ACO INOXIDAVEL, CHAPA 20/304, SIMPLES, MEDINDO APROX | UN | 2.22 | 430.85 | 0 | 956.487
IMADAMENTE (500X400X200)MM, CHAPA 20/304
02593 | VALVULA DE ESCOAMENTO, P/PIA DE COZINHA, 1623, EM METAL CROM | UN | 2 | 16.99 | 0 | 33.98
ADO, DE 1.1/2"X3.3/4"
02602 | MACARANDUBA EM PECAS, DE 7,50X15,00CM (3"X6") | M | 78.6 | 46.25 | 0 | 3635.25
02603 | MACARANDUBA EM PECAS, DE 7,50X11,25CM (3"X4.1/2") | M | 403.2 | 35.02 | 0 | 14120.064
02604 | MACARANDUBA EM PECAS, DE 7,50X7,50CM (3"X3") | M | 1167.97 | 19.47 | 0 | 22740.3759
02605 | MACARANDUBA EM RIPAS, DE (1,5x4)CM | M | 2442.24 | 3.81 | 0 | 9304.9344
02611 | TUBO DE PVC RIGIDO ROSQUEAVEL, EM BARRAS DE 6,00M, ROSCA EM | UN | 1.4 | 226.5 | 0 | 317.1
AMBAS AS EXTREMIDADES, DE 2"
02614 | TUBO DE PVC RIGIDO SOLDAVEL, PONTA/BOLSA, PARA ESGOTO, EM BA | UN | 7.2607 | 33.46 | 0 | 242.9445
RRAS DE 6,00M, DE 040MM
02615 | TUBO DE PVC RIGIDO, PONTA/BOLSA COM VIROLA, EM BARRAS DE 6,0 | UN | 5.583 | 58.6 | 0 | 327.1638
0M, DE 050MM
02616 | TUBO DE PVC RIGIDO, PONTA/BOLSA COM VIROLA, EM BARRAS DE 6,0 | UN | 3.4879 | 80.12 | 0 | 279.4483
0M, DE 75MM
02617 | TUBO DE PVC RIGIDO, PONTA/BOLSA COM VIROLA, EM BARRAS DE 6,0 | UN | 8.3131 | 89.03 | 0 | 740.1171
0M, DE 100MM
02618 | FLANGE DE PVC RIGIDO COM ROSCA SEXTAVADA, SEM FUROS, DE 1.1/ | UN | 0.39107 | 20.68 | 0 | 8.0874
4"
02623 | JOELHO 90º DE PVC RIGIDO ROSQUEAVEL, DE 1/2" | UN | 2.9311 | 1.86 | 0 | 5.4519
02624 | JOELHO 90º DE PVC RIGIDO ROSQUEAVEL, DE 3/4" | UN | 73.0636 | 2.64 | 0 | 192.8879
02625 | JOELHO 90º DE PVC RIGIDO ROSQUEAVEL, DE 1" | UN | 0.97574 | 4.66 | 0 | 4.547
02629 | NIPEL DE PVC, COM ROSCA, DE 1/2" | UN | 19.9757 | 0.92 | 0 | 18.3777
02635 | TE 90º DE PVC RIGIDO ROSQUEAVEL, DE 3/4" | UN | 2.4 | 3.86 | 0 | 9.264
02640 | CURVA 90º DE PVC RIGIDO, ROSQUEAVEL, PARA ELETRODUTO, DE 2" | UN | 2.1 | 6.28 | 0 | 13.188
02643 | LUVA DE PVC RIGIDO ROSQUEAVEL, PARA ELETRODUTO, DE 3/4" | UN | 118 | 0.7 | 0 | 82.6
02645 | LUVA DE PVC RIGIDO ROSQUEAVEL, PARA ELETRODUTO, DE 2" | UN | 2.1 | 2.82 | 0 | 5.922
02648 | CHUVEIRO DE PLASTICO BRANCO COMPLETO | UN | 0.39107 | 7.36 | 0 | 2.8783
02653 | CURVA 90º DE PVC CURTA PARA ESGOTO, DE 050MM | UN | 3.9554 | 9.32 | 0 | 36.864
02654 | CURVA 90º DE PVC CURTA PARA ESGOTO, DE 075MM | UN | 6 | 21.69 | 0 | 130.14
02655 | CURVA 90º DE PVC CURTA PARA ESGOTO, DE 100MM | UN | 1.9554 | 18.94 | 0 | 37.0345
02656 | JUNCAO SIMPLES DE PVC, PARA ESGOTO PRIMARIO, DE (050X050)MM | UN | 2.5 | 6.74 | 0 | 16.85
02661 | JUNCAO SIMPLES DE PVC, PARA ESGOTO PRIMARIO, DE (040X040)MM | UN | 5 | 3.49 | 0 | 17.45
02669 | ADAPTADOR DE PVC, PARA VALVULA DE PIA E LAVATORIO, DE 40MM | UN | 16.9554 | 3.09 | 0 | 52.3921
02670 | CURVA 90º DE PVC LONGA PARA ESGOTO, DE 040MM | UN | 4.8 | 6.17 | 0 | 29.616
02672 | RALO SIFONADO DE PVC RIGIDO, COM SAIDA DE 75MM, COM GRELHA R | UN | 7.9554 | 41.29 | 0 | 328.4768
EDONDA E PORTA GRELHA, DE (150X185X75)MM
02764 | MASSA EPOXY BICOMPONENTE PARA TUBOS E CONEXOES, EM EMBALAGEN | KG | 0.12 | 73.75 | 0 | 8.85
S DE 250G
02829 | ANEL DE BORRACHA, PARA TUBO DE PVC-ESGOTO PRIMARIO, DE 050MM | UN | 51 | 1.13 | 0 | 57.63
02830 | ANEL DE BORRACHA, PARA TUBO DE PVC-ESGOTO PRIMARIO, DE 075MM | UN | 20 | 1.47 | 0 | 29.4
02831 | ANEL DE BORRACHA, PARA TUBO DE PVC-ESGOTO PRIMARIO, DE 100MM | UN | 45 | 1.85 | 0 | 83.25
02884 | FECHADURA DE SOBREPOR, TIPO CAIXAO, RETANGULAR, EM METAL COM | UN | 0.39107 | 13.46 | 0 | 5.2638
ACABAMENTO RESINADO PRETO, DE (100X86X38)MM
02922 | FECHADURA DE EMBUTIR PARA PORTA INTERNA, COMPLETA, COM ESPEL | UN | 28 | 36.81 | 0 | 1030.68
HO, MACANETA TIPO ALAVANCA, DISTANCIA DE 40 A 55MM, EM METAL
COM ACABAMENTO CROMADO (CONJ. FECHAD.)
02928 | PLACA DE INAUGURACAO, EM ALUMINIO DE (40X60)CM, ESPESSURA DE | UN | 1 | 535.6 | 0 | 535.6
1MM, COM INSCRICAO EM PLOTTER
02984 | RABICHO/LIGAÇAO FLEXIVEL EM PLASTICO COMSAIDA DE 1/2" E COMP | UN | 13.301 | 3.96 | 0 | 52.6719
RIMENTO DE 30CM
02985 | RABICHO/LIGAÇAO FLEXIVEL EM METAL CROMADO COM SAIDA DE 1/2" | UN | 10 | 14.59 | 0 | 145.9
E COMPRIMENTO DE 30CM
03824 | TANQUE DE ACO INOXIDAVEL, CHAPA 22/304, CAPACIDADE DE 30 LIT | UN | 1 | 415.2 | 0 | 415.2
ROS, COM ESFREGADOR, MEDINDO APROXIMADAMENTE (520X540X300)MM
03866 | REDUTOR P/DILUICAO DE TINTAS E VERNIZES, EM LATA DE 5 LITROS | UN | 25.76 | 89.36 | 0 | 2301.9136
03868 | MASSA CORRIDA A BASE DE PVA, EM LATAS DE 18 LITROS | UN | 30.314 | 66.94 | 0 | 2029.2192
03878 | VERNIZ ISOLANTE INCOLOR | GL | 15.72 | 101.64 | 0 | 1597.7808
03881 | LIQUIDO PARA BRILHO PARA TINTA LATEX EM LATA DE 18 LITROS | UN | 11.586 | 287.47 | 0 | 3330.6274
03882 | COLA A BASE DE PVA LATEX | KG | 2896.5 | 20.7127 | 0 | 59994.3356
03894 | POSTE CONCRETO, C/SECAO CIRCULAR, 07,00M COMPR., PADRAO ABNT | UN | 1.05 | 1010 | 0 | 1060.5
, EXCL. TRANSP., C/GCARGA NOM.HORIZ.NO TOPO, DE 200KGF
03900 | LAVATORIO LOUCA BRANCA, TIPO POPULAR, MED. EM TORNO DE (47X3 | UN | 2 | 64.02 | 0 | 128.04
5)CM
03901 | SIFAO EM METAL CROMADO, DE 1"X1.1/4" | UN | 12 | 102.09 | 0 | 1225.08
03902 | TORNEIRA PARA LAVATORIO TIPO BANCA, 1193 OU SIMILAR DE 1/2" | UN | 12.3911 | 29.26 | 0 | 362.5628
03909 | CUBA DE LOUCA BRANCA, DE EMBUTIR, TIPO MEDIO LUXO, COM MEDID | UN | 14 | 49.2 | 0 | 688.8
AS EM TORNO DE (52X39)CM, SEM LADRAO
03926 | CAIXA DE DESCARGA EXTERNA, PLASTICA | UN | 0.39107 | 29.72 | 0 | 11.6227
03931 | CHUVEIRO ESTAMPADO, ARTICULADO, CROMADO, COM BRACO DE 1/2" | UN | 2 | 36.87 | 0 | 73.74
03936 | VALVULA DE ESCOAMENTO, 1600, EM METAL CROMADO, DE 1"X2" | UN | 3 | 16.93 | 0 | 50.79
03944 | ASSENTO PLASTICO, PARA BACIA SANITARIA, PADRAO POPULAR | UN | 14.3911 | 22.81 | 0 | 328.2604
03951 | BANCA SECA EM MARMORE BRANCO NACIONAL, DE 60CM DE LARGURA E | M | 14 | 270 | 0 | 3780
3CM DE ESPESSURA
03953 | VALVULA DE ESCOAMENTO, PARA PIA, SEM UNHO, EM PVC | UN | 4 | 2.1713 | 0 | 8.6852
03954 | VALVULA DE ESCOAMENTO, PARA LAVATORIO, SEM UNHO, EM PVC | UN | 0.39107 | 1.68 | 0 | 0.657
03960 | ANEL DE CONCRETO PRE-FABRICADO, P/CAIXA DE INSPECAO, COM 600 | UN | 10.9757 | 66 | 0 | 724.3991
MM DE DIAMETRO INT.,40MM DE ESPESSURA, COM ALTURA DE 300MM
03961 | ANEL DE CONCRETO PRE-FABRICADO, P/CAIXA DE INSPECAO, COM 600 | UN | 5.9757 | 41.2 | 0 | 246.2007
MM DE DIAMETRO INT.,40MM DE ESPESSURA, COM ALTURA DE 150MM
03962 | ANEL DE CONCRETO PRE-FABRICADO, P/CAIXA DE INSPECAO, COM 600 | UN | 5 | 30.9 | 0 | 154.5
MM DE DIAMETRO INT.,40MM DE ESPESSURA, COM ALTURA DE 075MM
03963 | FUNDO PARA CAIXA DE INSPECAO COM DIAMETRO DE 600MM | UN | 5.9757 | 258.47 | 0 | 1544.5506
03970 | ARMACAO SECUNDARIA, COMPLETA, PARA 4 LINHAS | UN | 1.05 | 58.7 | 0 | 61.635
03971 | CINTA CIRCULAR DE ACO GALVANIZADO COM PARAFUSOS, DE APROXIMA | UN | 2.1 | 46.11 | 0 | 96.831
DAMENTE 150MM
03977 | HASTE TERRA, TIPO CANTONEIRA GALVANIZADA, DE 2,00M | UN | 1.05 | 69.59 | 0 | 73.0695
04202 | CAIXA P/MEDIDOR TRIFASICO "CMD", (278X497X216/144)MM, NA COR | UN | 1.05 | 109.16 | 0 | 114.618
PRETA E TAMPA TRANSP.POLIC.ESPES.>3MM, PADRAO LIGHT
04210 | ISOLADOR TIPO CARRETILHA, MARROM, DE (72X72)MM | UN | 11.2 | 5.33 | 0 | 59.696
04270 | BUCHA E ARRUELA DE ALUMINIO PARA ELETRODUTO, DE 2" | UN | 2.1 | 5.71 | 0 | 11.991
04281 | CABO DE COBRE FLEXIVEL COM ISOLAMENTO TERMOPLASTICO, DE 0,6/ | M | 393 | 1.8905 | 0 | 742.9665
1KV, DE 2,5MM2
04282 | CABO DE COBRE FLEXIVEL COM ISOLAMENTO TERMOPLASTICO, DE 0,6/ | M | 258 | 2.84 | 0 | 732.72
1KV, DE 4MM2
04283 | CABO DE COBRE FLEXIVEL COM ISOLAMENTO TERMOPLASTICO, DE 0,6/ | M | 297 | 4.05 | 0 | 1202.85
1KV, DE 6MM2
04284 | CABO DE COBRE FLEXIVEL COM ISOLAMENTO TERMOPLASTICO, DE 0,6/ | M | 265 | 6.3316 | 0 | 1677.874
1KV, DE 10MM2
04307 | TOMADA ELETRICA 2P+T, 10A/250V, PADRAO BRASILEIRO, DE SOBREP | UN | 0.39107 | 4.48 | 0 | 1.752
OR
04311 | LAMPADA FLUORESCENTE TUBULAR, DE 20W | UN | 44 | 10.2 | 0 | 448.8
04312 | LAMPADA FLUORESCENTE TUBULAR, DE 40W | UN | 276 | 12.13 | 0 | 3347.88
04315 | LAMPADA MISTA, DE 250W-220V-BASE E-40 | UN | 11 | 32.86 | 0 | 361.46
04319 | REATOR ELETRONICO DE ALTO FATOR DE POTENCIA (AFT>0,92), PARA | UN | 138 | 27.71 | 0 | 3823.98
LAMPADAS FLUORESCENTES - 40W - DUPLO
04322 | FUSIVEL CARTUCHO DE 250V, DE 15 A 30A | UN | 3 | 4.93 | 0 | 14.79
04323 | FUSIVEL CARTUCHO DE 250V, DE 35 A 60A | UN | 3 | 12.75 | 0 | 38.25
04326 | DISJUNTOR, BIPOLAR, DE 10A A 32A, 3KA, MODELO DIN, TIPO C | UN | 2 | 34.55 | 0 | 69.1
04332 | CHAVE BLINDADA, TRIPOLAR, DE 060AX250V | UN | 2 | 506.97 | 0 | 1013.94
04352 | CAIXA DE PASSAGEM PARA TELEFONE PADRAO TELEBRAS, DE (120X120 | UN | 1 | 850.01 | 0 | 850.01
X13,5)CM
04377 | CINTA CIRCULAR DE ACO GALVANIZADO COM PARAFUSOS, DE APROXIMA | UN | 2 | 53.85 | 0 | 107.7
DAMENTE 210MM
04406 | ISOLADOR DE PINO "HI-TOP", CLASSE 15KV | UN | 4 | 32.13 | 0 | 128.52
04706 | JOELHO 45º DE PVC, PARA ESGOTO, DE 040MM | UN | 5 | 1.92 | 0 | 9.6
04745 | TORNEIRA DE BOIA EM BRONZE, DE PRESSAO, DE 3/4" | UN | 0.1936 | 36.33 | 0 | 7.0335
04777 | DOBRADICA EM LATAO CROMADO, COM PINO E BOLAS DE LATAO, DE 2. | UN | 18 | 8.03 | 0 | 144.54
1/2"X1.3/8"X1/16"
04778 | FECHADURA DE EMBUTIR, TIPO GORGE, PARA ARMARIOS, LINGUETA E | UN | 6 | 40.2 | 0 | 241.2
CHAPA TESTA, DISTANCIA DE 45MM E PROFUNDIDADE DE 77MM, EM ME
TAL COM ACABAMENTO CROMADO
04842 | PLACA DE MARMORE BRANCO NACIONAL, POLIDO, COM ESPESSURA DE 3 | M2 | 0.69 | 504.7 | 0 | 348.243
CM
04915 | DOBRADICA EM FERRO LAMINADO, COM PINO DE FERRO REVERSIVEL, D | UN | 2.9311 | 5.87 | 0 | 17.2056
E 3"X3"X5/64"
04922 | DOBRADICA EM ACO LAMINADO C/PINOS, BOLAS E ANEIS DE LATAO, D | UN | 147 | 5.37 | 0 | 789.39
E 3"X2.1/2"X5/64"
05012 | CURVA 90º DE PVC-PBA, RIGIDO, COM ANEL DE BORRACHA, DE 050MM | UN | 4 | 29.94 | 0 | 119.76
05020 | MACARANDUBA EM BARRA, APARELHADA, DE (0,2X0,025)M | M | 346.5 | 44.5 | 0 | 15419.25
05023 | LUVA DE PVC RIGIDO SOLDAVEL, DE REDUCAO, DE 25MMX1/2" E COM | UN | 5 | 4.35 | 0 | 21.75
BUCHA DE LATAO
05024 | LUVA DE PVC RIGIDO SOLDADO, DE REDUCAO, DE 25MMX3/4" E COM B | UN | 25.8 | 6.06 | 0 | 156.348
UCHA DE LATAO
05030 | TUBO DE PVC RIGIDO SOLDAVEL, PONTA/BOLSAC/VIROLA, EM BARRAS | UN | 0.166 | 18.78 | 0 | 3.1175
DE 6,00M, DE 020MM
05031 | TUBO DE PVC RIGIDO SOLDAVEL, PONTA/BOLSAC/VIROLA, EM BARRAS | UN | 20.312 | 19.56 | 0 | 397.3027
DE 6,00M, DE 025MM
05038 | TE 90º DE PVC RIGIDO SOLDAVEL, DE REDUCAO, DE (032X025)MM | UN | 15 | 6.89 | 0 | 103.35
05040 | CAP SOLDAVEL DE PVC RIGIDO, DE 20MM | UN | 2 | 1.23 | 0 | 2.46
05085 | TE DE REDUCAO CENTRAL EM BRONZE, ROSCAXROSCA, DE 1"X3/4"X1" | UN | 1.9554 | 32.6 | 0 | 63.7447
05103 | SOLVENTE (SOLUCAO LIMPADORA) P/CONEXOES DE PVC, EM FRASCOS P | UN | 6.6104 | 56.52 | 0 | 373.6198
LASTICOS DE 1000CM3
05146 | UNIAO DE PVC RIGIDO COM ROSCA, DE 1/2" | UN | 4 | 5.07 | 0 | 20.28
05265 | ARMACAO SECUNDARIA, COMPLETA, PARA 3 LINHAS | UN | 1 | 39.13 | 0 | 39.13
05268 | ABRACADEIRA TIPO COPO, DE 1/2" | UN | 1.5643 | 2.84 | 0 | 4.4426
05269 | ABRACADEIRA TIPO COPO, DE 3/4" | UN | 0.78214 | 2.94 | 0 | 2.2995
05270 | ABRACADEIRA TIPO COPO, DE 1" | UN | 0.39107 | 3.09 | 0 | 1.2084
05328 | TABELAS DE BASQUETE, EM COMPENSADO NAVAL LAMINADO, COM AROS | UN | 1 | 2163 | 0 | 2163
E REDES - (PAR)
05329 | POSTES P/VOLEI, EM TUBOS DE FERRO GALVANIZADO, C/CREMALHEIRA | UN | 1 | 1174.2 | 0 | 1174.2
S E BUCHAS - (PAR)
05330 | REDE DE NYLON, P/VOLEI, OFICIAL, C/CABO DE ACO | UN | 1 | 204.87 | 0 | 204.87
05331 | POSTES P/FUTEBOL DE SALAO, EM TUBOS DE FRRO GALVANIZADO E BU | UN | 1 | 2997.3 | 0 | 2997.3
CHAS - (PAR)
05332 | REDE DE NYLON, P/FUTEBOL DE SALAO- (PAR) | UN | 1 | 115.18 | 0 | 115.18
05337 | SUPORTE P/LAMPADA TUBULAR | UN | 640 | 2.14 | 0 | 1369.6
05410 | TUBO PVC RIGIDO (NBR-5688), SERIE "R", PONTA/BOLSA COM VIROL | UN | 0.7 | 212.55 | 0 | 148.785
A, EM BARRAS DE 3,00M, DE 150MM
05434 | MACARANDUBA EM PECAS, DE 3,75X7,50CM (1.1/2"X3") | M | 1624.32 | 12.24 | 0 | 19881.6768
05466 | LETRA CAIXA DE ACO INOX POLIDO OU ESCOVADO,COM 20CM DE ALTUR | UN | 15 | 93.5 | 0 | 1402.5
A,ESPESSURA DE 2CM,COM PINOS PARA FIXACAO
05468 | CADEADO COM DUPLA TRAVA, DISCO DE SEGURANCA ANTI GAZUA, CORP | UN | 2.1936 | 25.13 | 0 | 55.1252
O DE LATAO MACICO, CILINDRO DE LATAO TREFILADO, DE 30MM
05471 | QUADRO DE DISTRIBUICAO DE ENERGIA,DE EMBUTIR,BARRAMENTO NEUT | UN | 1 | 81.49 | 0 | 81.49
RO,SEM DISP.P/CHAVE GERAL,P/ATE 12 DISJUNTORES
05474 | PORTA MACICA, DE FRISOS DE MADEIRA, TIPO MEXICANA, EM MADEIR | UN | 1.7436 | 921.84 | 0 | 1607.3599
A DE LEI, DE (80X210X3,5)CM, GRUPO V
05499 | DOBRADICA EM ACO LAMINADO CROMADO, EIXO DE FERRO, DE 3"X3" | UN | 6 | 9.17 | 0 | 55.02
05509 | BRACO P/ILUMINACAO PUBLICA, CONSTR.EM TUBO DE ACO GALVANIZ.A | UN | 11 | 267.8 | 0 | 2945.8
FOGO, DIAM. 48,20MM, PROJ.HORIZ.2500MM, PROJ.VERT. 1600MM
05512 | ARANDELA EM ALUMINIO E VIDRO, USO INTERNO E EXTERNO, EXCLUSI | UN | 2 | 50.89 | 0 | 101.78
VE LAMPADA, COM BASE PARA FIXACAO
05517 | LAVATORIO DE ACO INOXIDAVEL, COLETIVO, CHAPA 20/304, PARA 2 | M | 3.5 | 1091.61 | 0 | 3820.635
PONTOS DE AGUA E CRIVO DE SAIDA DE 1.1/4"
05545 | BOMBA SUBMERSIVEL PARA AGUAS SERVIDAS OU LIMPAS, DE 1,0CV - | UN | 2.12 | 2808.93 | 0 | 5954.9316
110/220V
05555 | LAVATORIO DE LOUCA BRANCA, TIPO POPULAR, MEDINDO EM TORNO DE | UN | 0.39107 | 90.14 | 0 | 35.2512
(55X45)CM
05652 | CHAVE GUARDA MOTOR, TRIFASICA, INCLUINDO CHAVE MAGNETICA COM | UN | 1 | 239.96 | 0 | 239.96
RELE TERMICO E BOTOEIRA "LIGA E DESLIGA", ATE 3CV-220V
05660 | PORTA CADEADO EM FERRO ZINCADO, DE 4.1/2" | UN | 0.1936 | 8.27 | 0 | 1.6011
05661 | CAMPAINHA COM TIMPANO, DE ALTA POTENCIA, 65MM, EM ACO CROMAD | UN | 1 | 126.59 | 0 | 126.59
O, 127V E PRESSAO SONORA DE ATE 85DB
05692 | TUBO DE PVC RIGIDO SOLDAVEL, PONTA/BOLSA, EM BARRAS DE 6,00M | UN | 8.125 | 48.1 | 0 | 390.8125
, DE 032MM
05694 | TUBO DE PVC RIGIDO SOLDAVEL, PONTA/BOLSA, EM BARRAS DE 6,00M | UN | 17.355 | 78.68 | 0 | 1365.4914
, DE 050MM
05695 | TUBO DE PVC RIGIDO SOLDAVEL, PONTA/BOLSA, EM BARRAS DE 6,00M | UN | 9.333 | 133.07 | 0 | 1241.9423
, DE 060MM
05696 | TUBO DE PVC RIGIDO SOLDAVEL, PONTA/BOLSA, EM BARRAS DE 6,00M | UN | 7.954 | 238.47 | 0 | 1896.7904
, DE 075MM
05707 | CABO DE COBRE FLEXIVEL COM ISOLAMENTO TERMOPLASTICO, DE 450/ | M | 190 | 1.4335 | 0 | 272.365
750V, DE 2,5MM2
05708 | CABO DE COBRE FLEXIVEL COM ISOLAMENTO TERMOPLASTICO, DE 450/ | M | 48 | 2.3663 | 0 | 113.5824
750V, DE 4MM2
05709 | CABO DE COBRE FLEXIVEL COM ISOLAMENTO TERMOPLASTICO, DE 450/ | M | 140 | 3.5096 | 0 | 491.344
750V, DE 6MM2
05710 | CABO DE COBRE FLEXIVEL COM ISOLAMENTO TERMOPLASTICO, DE 450/ | M | 116 | 6.0718 | 0 | 704.3288
750V, DE 10MM2
05726 | ADAPTADOR DE PVC, SOLDAVEL CURTO, COM BOLSA E ROSCA PARA REG | UN | 5 | 0.83 | 0 | 4.15
ISTRO, DE 025MMX3/4"
05732 | TE 90º DE PVC RIGIDO SOLDAVEL, DE 025MM | UN | 14 | 1.23 | 0 | 17.22
05734 | JOELHO 90º DE PVC SOLDAVEL, DE 025MM | UN | 36 | 0.61 | 0 | 21.96
05735 | LUVA DE PVC RIGIDO SOLDAVEL, DE REDUCAO DE 25MMX3/4" | UN | 3 | 1.78 | 0 | 5.34
05741 | ADAPTADOR DE PVC, SOLDAVEL, COM FLANGES LIVRES PARA CAIXA D` | UN | 2 | 274.02 | 0 | 548.04
AGUA, DE 075MMX2.1/2"
05744 | ADAPTADOR DE PVC, SOLDAVEL CURTO, COM BOLSA E ROSCA PARA REG | UN | 4 | 21.55 | 0 | 86.2
ISTRO, DE 075MMX2.1/2"
05749 | CAIXA DE LUZ DE PVC, DE 3"x3" | UN | 2 | 1.34 | 0 | 2.68
05750 | CAIXA DE LUZ DE PVC, DE 4"x2" | UN | 68 | 1.1 | 0 | 74.8
05751 | CAIXA DE LUZ DE PVC, DE 4"x4" | UN | 110 | 2.39 | 0 | 262.9
05759 | JOELHO 90º DE PVC SOLDAVEL COM ROSCA, DE 25MMX1/2" | UN | 1 | 2.64 | 0 | 2.64
05766 | JOELHO 90º DE PVC, PARA ESGOTO, DE 100MM | UN | 15 | 5.45 | 0 | 81.75
05767 | TE 90º DE PVC RIGIDO SOLDAVEL, DE 032MM | UN | 1 | 3.29 | 0 | 3.29
05769 | TE 90º DE PVC RIGIDO SOLDAVEL, DE 075MM | UN | 2 | 47.34 | 0 | 94.68
05770 | JOELHO 90º DE PVC, PARA ESGOTO, DE 075MM | UN | 2 | 5.61 | 0 | 11.22
05780 | JOELHO 90º DE PVC SOLDAVEL COM BUCHA DE LATAO, DE 25MMX1/2" | UN | 23 | 4.52 | 0 | 103.96
05785 | JOELHO 90º DE PVC, PARA ESGOTO, DE 050MM | UN | 10 | 2.46 | 0 | 24.6
05786 | JOELHO 45º DE PVC, PARA ESGOTO, DE 050MM | UN | 3 | 2.77 | 0 | 8.31
05791 | JOELHO 90º DE PVC, PARA ESGOTO, DE 040MM | UN | 13 | 1.49 | 0 | 19.37
05795 | CURVA 90º DE PVC CURTA PARA ESGOTO, DE 040MM | UN | 3 | 4.22 | 0 | 12.66
05799 | TE 90º DE PVC RIGIDO SOLDAVEL, COM ROSCA NA BOLSA CENTRAL, D | UN | 1 | 2.98 | 0 | 2.98
E 20MMX1/2"
05844 | ACO CA-50, ESTIRADO, PRECO DE REVENDEDOR, NO DIAMETRO DE 06, | KG | 6856.2 | 8.6267 | 0 | 59146.3805
3MM
05845 | ACO CA-50, ESTIRADO, PRECO DE REVENDEDOR, NO DIAMETRO DE 08, | KG | 3681.99 | 8.5854 | 0 | 31611.3569
0MM
05880 | BUCHA DE NYLON, TIPO S-05 | UN | 18.8 | 0.0181 | 0 | 0.3403
05881 | BUCHA DE NYLON, TIPO S-06 | UN | 1516 | 0.02 | 0 | 30.32
05905 | PARAFUSO FERRO, ROSCA SOBERBA, CABECA CHATA, DE (3,5X25)MM | UN | 2128 | 0.0721 | 0 | 153.4288
05906 | PARAFUSO FERRO, ROSCA SOBERBA, CABECA CHATA, DE (3,8X30)MM | UN | 55.9712 | 0.1285 | 0 | 7.1923
05908 | PARAFUSO FERRO, ROSCA SOBERBA, CABECA CHATA, DE (4,8X40)MM | UN | 1516 | 0.2266 | 0 | 343.5256
05914 | INTERRUPTOR DE SOBREPOR SIMPLES, DE 10A-250V | UN | 0.9855 | 3.17 | 0 | 3.124
05937 | MACARANDUBA EM PECAS, DE 7,50X30,00CM (3"X12") | M | 112.35 | 97.33 | 0 | 10935.0255
05938 | ESTRUTURA METALICAS (PAR),EM ACO GALV.PINTADO,P/BASQUETE,FIX | UN | 1 | 4017 | 0 | 4017
AS,AVANCO LIVRE 1,30M,C/TABELAS COMPENSADO NAVAL,AROS/REDES
05944 | REATOR ELETRONICO DE ALTO FATOR DE POTENCIA (AFT>0,92), PARA | UN | 44 | 11.85 | 0 | 521.4
LAMPADAS FLUORESCENTES - 20W - SIMPLES
05946 | SUPORTE TIPO PE DE GALINHA PARA FIXACAO DE LUMINARIAS | UN | 113 | 3.11 | 0 | 351.43
05953 | BOLSA DE LIGACAO PARA BACIA SANITARIA | UN | 14.3911 | 2.01 | 0 | 28.9261
05996 | BOX DE ALUMINIO CURVO, DE 2" | UN | 1.05 | 40.17 | 0 | 42.1785
06021 | FUNDO ANTICORROSIVO DE SECAGEM RAPIDA LARANJA | GL | 26.6 | 63.73 | 0 | 1695.218
06028 | SELADOR PIGMENTADO A BASE DE RESINA ACRILICA MODIFICADA, NA | GL | 31.6821 | 29.78 | 0 | 943.4929
COR BRANCA
06029 | FITA CREPE, EM ROLO DE 25MMX50,00M | UN | 4.4 | 8.02 | 0 | 35.288
07011 | VALVULA DE DESCARGA COM REGISTRO INTEGRADO, DE 1.1/2" | UN | 14 | 149.99 | 0 | 2099.86
07020 | BACIA SANITARIA DE LOUCA BRANCA, CONVENCIONAL, PADRAO POPULA | UN | 14.3911 | 136.54 | 0 | 1964.957
R
07076 | RALO SIFONADO DE PVC RIGIDO, DE (100X100)MM, COM SAIDA DE 50 | UN | 1 | 11.12 | 0 | 11.12
MM, COM TAMPA CEGA
07132 | JOELHO 90º DE PVC SOLDAVEL, DE 050MM | UN | 33 | 5.06 | 0 | 166.98
07133 | JOELHO 90º DE PVC SOLDAVEL, DE 032MM | UN | 1 | 2.34 | 0 | 2.34
07136 | LUVA DE PVC RIGIDO, SOLDAVEL, DE 50MM | UN | 10.56 | 3.39 | 0 | 35.7984
07137 | TE 90º DE PVC RIGIDO SOLDAVEL, DE 050MM | UN | 30 | 9.57 | 0 | 287.1
07141 | ADAPTADOR DE PVC, SOLDAVEL CURTO, COM BOLSA E ROSCA PARA REG | UN | 30 | 4.3 | 0 | 129
ISTRO, DE 050MMX1.1/2"
07142 | ADAPTADOR DE PVC, SOLDAVEL CURTO, COM BOLSA E ROSCA PARA REG | UN | 10.25 | 1.96 | 0 | 20.09
ISTRO, DE 032MMX1"
07145 | ADAPTADOR DE PVC, SOLDAVEL, COM FLANGES LIVRES PARA CAIXA D` | UN | 2 | 19.98 | 0 | 39.96
AGUA, DE 032MMX1"
07150 | LUVA DE PVC RIGIDO, SOLDAVEL, DE 60MM | UN | 16.83 | 11.04 | 0 | 185.8032
07151 | TUBO DE PVC DE DESCARGA, PARA VALVULA DE 1.1/2" | UN | 30 | 8.81 | 0 | 264.3
07160 | LUVA DE PVC RIGIDO, SOLDAVEL, DE 75MM | UN | 12.54 | 15.56 | 0 | 195.1224
07177 | TINTA LATEX ECONOMICA PARA INTERIOR, FOSCA, EM BALDE DE 18 L | UN | 37.896 | 156.3 | 0 | 5923.1448
ITROS
07182 | FUNDO PREPARADOR DE PAREDES ACRILICO, BASE D`AGUA, INCOLOR | GL | 36.8 | 55.48 | 0 | 2041.664
07421 | FILTRO P/USO DOMESTICO, C/1 ELEM.CELULOSE E CARVAO ATIVADO, | UN | 1 | 270.89 | 0 | 270.89
P/VAZAO DE ATE 360L/H, CONEXAO 3/4", S/REG., FORNECIMENTO
07425 | PRIMER EPOXI,ISOCIANATO DE 2 COMPONENTES | GL | 0.48 | 307.15 | 0 | 147.432
07891 | RALO SECO QUADRADO DE PVC, DE (100X53X40)MM, COM GRELHA EM P | UN | 5 | 8.14 | 0 | 40.7
VC
07953 | TEXTURA ACRILICA PARA EXTERIOR/INTERIOR, FOSCA, EM LATA DE 1 | UN | 5.793 | 142.19 | 0 | 823.7067
8 LITROS
07990 | LAMPADA FLUORESCENTE COMPACTA INTEGRADA, ELETRONICA, DE 25W- | UN | 9 | 14.6037 | 0 | 131.4333
127V, BASE E-27
08000 | TELHA ONDULADA DE CIMENTO, SEM AMIANTO, REFORCADA C/FIOS SIN | UN | 3.2008 | 72.89 | 0 | 233.3077
TETICOS (CRFS), DE (2,44X1,10)M E C/ESPES. DE 6MM
08026 | CONECTOR PARAFUSO FENDIDO, TIPO SPLIT BOLT, FABRICADO EM COB | UN | 2.7238 | 31.58 | 0 | 86.0183
RE, PARA CABO DE 120MM2
13680 | TAMPAO COMPLETO DE FERRO FUNDIDO NODULAR ARTICULADO, | UN | 1 | 416.84 | 0 | 416.84
DN600MM, CLASSE B125CONFORME ABNT NBR 10160
14314 | ASFALTO MODIFICADO, TIPO II, NBR 9910 | KG | 7.2 | 14.7388 | 0 | 106.1194
14485 | MICROONIBUS COM CAPACIDADE MINIMA DE 15 LUGARES, MOTOR DIESE | UN | 0.0085716 | 311896.12 | 0 | 2673.4488
L, PRECO SEM PNEUS
14543 | PEDRA BRITADA 1 E 2 (MEDIA), PARA REGIAO METROPOLITANA DO RI | T | 221.6816 | 91.8 | 0 | 20350.3739
O DE JANEIRO
14574 | PO DE PEDRA, PARA REGIAO METROPOLITANA DO RIO DE JANEIRO | T | 1082.016 | 74 | 0 | 80069.184
14611 | LOCACAO ELEVADOR DE OBRA,SISTEMA CREMALHEIRA,TORRE 25,00M,CA | UNXMES | 0.036107 | 6800 | 0 | 245.5276
BINE SIMPLES,CAP. EM TORNO DE 1500KG,4 PARADAS,EXC. OPERADOR
14669 | CALHA CHANFRADA EM CHAPA DE ACO PARA LUMINARIA DE SOBREPOR, | UN | 44 | 10.3 | 0 | 453.2
PARA 1 LAMPADA TUBULAR DE 600MM
14704 | CALHA CHANFRADA EM CHAPA DE ACO PARA LUMINARIA DE SOBREPOR, | UN | 69 | 61.7 | 0 | 4257.3
PARA 4 LAMPADAS TUBULARES DE 1200MM
14790 | BANCA DE MARMORE BRANCO NACIONAL, DE (1,20X0,60)M, COM 3CM D | UN | 11.66 | 395.52 | 0 | 4611.7632
E ESPESSURA E 1 ABERTURA PARA CUBA (EXCLUSIVE CUBA)
14836 | LOCACAO DE ANDAIME METALICO COM ELEMENTOS TUBULARES SOBRE SA | M2XMES | 198.02 | 13 | 0 | 2574.26
PATAS,C/ESCADA DE ACESSO E GUARDA-CORPO,EXCL.PISO E TRANSP.
14919 | CONJUNTO DE 6 PNEUS RADIAIS, 275/80R22.5 | UN | 0.054054 | 10840.62 | 0 | 585.9789
14921 | CONJUNTO DE 3 PNEUS DIAGONAIS, 700-16 | UN | 0.08605 | 1761.27 | 0 | 151.5573
14931 | LAJE PRE-MOLDADA,P/SOBRECARGA DE 3,5KN/M2,VAO DE 4,40M,B11(8 | M2 | 430 | 100.22 | 0 | 43094.6
+3),ENCHIMENTO H=8CM(VIGOTAS E EPS),ABNT NBR 14859-1/2/3
14932 | LAJE PRE-MOLDADA,P/SOBRECARGA DE 3,5KN/M2,VAO DE 4,10M,B12(8 | M2 | 853 | 95.79 | 0 | 81708.87
+4),ENCHIMENTO H=8CM(VIGOTAS E EPS),ABNT NBR 14859-1/2/3
14948 | FECHADURA DE EMBUTIR PARA PORTA DE BANHEIRO, COMPLETA, COM R | UN | 3 | 78.21 | 0 | 234.63
OSETA, MACANETA TIPO ALAVANCA, EM METAL COM ACABAMENTO CROMA
DO (CONJUNTO DE FECHADURA)
14963 | LUMLED1,CORPO ALUM.INJET./EXTRUD.P/INST.PONTA BRACO/NUCL.,PO | UN | 11 | 545.93 | 0 | 6005.23
T.MAX.25W,FLUXO MIN.2875LM,TENS.50VAC E EFIC.MIN.100LM/W
20015 | MAO-DE-OBRA DE ARMADOR DE CONCRETO ARMADO, INCLUSIVE ENCARGO | H | 2838.9296 | 23.16 | 0 | 65749.6101
S SOCIAIS DESONERADOS
20039 | MAO-DE-OBRA DE BOMBEIRO HIDRAULICO DA CONSTRUCAO CIVIL, INCL | H | 606.2276 | 23.16 | 0 | 14040.2308
USIVE ENCARGOS SOCIAIS DESONERADOS
20041 | MAO-DE-OBRA DE CALAFATE, INCLUSIVE E ENCARGOS SOCIAIS DESONE | H | 26.88 | 23.16 | 0 | 622.5408
RADOS
20045 | MAO-DE-OBRA DE CARPINTEIRO DE ESQUADRIAS DE MADEIRA, INCLUSI | H | 2166.9913 | 24.92 | 0 | 54001.4222
VE ENCARGOS SOCIAIS DESONERADOS
20046 | MAO-DE-OBRA DE CARPINTEIRO DE FORMA DE CONCRETO, INCLUSIVE E | H | 7226.2861 | 23.16 | 0 | 167360.7851
NCARGOS SOCIAIS DESONERADOS
20047 | MAO-DE-OBRA DE CAVOUQUEIRO, INCLUSIVE ENCARGOS SOCIAIS DESON | H | 113.4 | 23.16 | 0 | 2626.344
ERADOS
20060 | MAO-DE-OBRA DE ELETRICISTA DA CONSTRUCAO CIVIL, INCLUSIVE EN | H | 957.5183 | 23.16 | 0 | 22176.1241
CARGOS SOCIAIS DESONERADOS
20082 | MAO-DE-OBRA DE GESSEIRO, INCLUSIVE ENCARGOS SOCIAIS DESONERA | H | 4.2 | 23.16 | 0 | 97.272
DOS
20085 | MAO-DE-OBRA DE LABORATORISTA DE SOLOS A, INCLUSIVE ENCARGOS | H | 31.69 | 32.01 | 0 | 1014.3969
SOCIAIS DESONERADOS
20086 | MAO-DE-OBRA DE LABORATORISTA DE SOLOS B, INCLUSIVE ENCARGOS | H | 139.806 | 23.16 | 0 | 3237.907
SOCIAIS DESONERADOS
20087 | MAO-DE-OBRA DE LADRILHEIRO, INCLUSIVE ENCARGOS SOCIAIS DESON | H | 426.825 | 24.92 | 0 | 10636.479
ERADOS
20090 | MAO-DE-OBRA DE MARCENEIRO, INCLUSIVE ENCARGOS SOCIAIS DESONE | H | 48.51 | 32.01 | 0 | 1552.8051
RADOS
20091 | MAO-DE-OBRA DE MARMORISTA DE MARMORE E GRANITO, INCLUSIVE EN | H | 89.838 | 23.16 | 0 | 2080.6481
CARGOS SOCIAIS DESONERADOS
20092 | MAO-DE-OBRA DE MARMORISTA DE MARMORITE, INCLUSIVE ENCARGOS S | H | 6812.4735 | 23.16 | 0 | 157776.8863
OCIAIS DESONERADOS
20105 | MAO-DE-OBRA DE MOTORISTA DE CAMINHAO E CARRETA, INCLUSIVE EN | H | 332.68 | 23.16 | 0 | 7704.8688
CARGOS SOCIAIS DESONERADOS
20112 | MAO-DE-OBRA DE OPERADOR DE MAQUINAS AUX. (COMPRESSOR, ROLO C | H | 63.1995 | 23.16 | 0 | 1463.7004
OMPACTADOR LEVE...), INCLUSIVE ENCARGOS SOCIAIS DESONERADOS
20115 | MAO-DE-OBRA DE PEDREIRO, INCLUSIVE ENCARGOS SOCIAIS DESONERA | H | 11210.9368 | 23.16 | 0 | 259645.2971
DOS
20118 | MAO-DE-OBRA DE PINTOR, INCLUSIVE ENCARGOS SOCIAIS DESONERADO | H | 5309.85 | 23.16 | 0 | 122976.126
S
20131 | MAO-DE-OBRA DE SERRALHEIRO DA CONSTRUCAO CIVIL, INCLUSIVE EN | H | 410.01 | 24.92 | 0 | 10217.4492
CARGOS SOCIAIS DESONERADOS
20132 | MAO-DE-OBRA DE SERVENTE DA CONSTRUCAO CIVIL, INCLUSIVE ENCAR | H | 42463.6835 | 16.75 | 0 | 711266.6988
GOS SOCIAIS DESONERADOS
20141 | MAO-DE-OBRA DE TAQUEIRO, INCLUSIVE ENCARGOS SOCIAIS DESONERA | H | 20.16 | 23.16 | 0 | 466.9056
DOS
30956 | PERFIL "H" DE ACO CARBONO, P/USOS GERAIS,PADRAO AMERICANO, C | KG | 4.68 | 5.414 | 0 | 25.3375
OMPR.USUAL, PRECO DE USINA, DE 6"X6". FORN.
30957 | PERFIL "U" DE ACO CARBONO, P/USOS GERAIS, PADRAO AMERICANO, | KG | 10.3584 | 5.275 | 0 | 54.6406
COMPR. USUAL, PRECO DE USINA, DE 6"X2". FORN.
30958 | BARRA CHATA DE ACO CARBONO, P/USOS GERAIS, PADRAO AMERICANO, | KG | 4.68 | 4.8839 | 0 | 22.8567
FABRICACAO USUAL, PRECO DE USINA, DE 5" X 1/2". FORN.
31052 | PINUS EM PECAS DE 2,50X22,50M, (1"X9") | M | 5053.1579 | 8.1835 | 0 | 41352.5176
31067 | PINUS EM PECAS DE 7,50X11,25CM, (3"X4.1/2") | M | 1525 | 15.0917 | 0 | 23014.8425
40019 | FECHADURA DE EMBUTIR PARA PORTA EXTERNA, COMPLETA, COM ESPEL | UN | 2 | 62.73 | 0 | 125.46
HO, MACANETA TIPO BOLA, DISTANCIA DE 40 A 55MM, EM METAL COM
ACABAMENTO CROMADO (CONJ. DE FECHADURA)
05.100.0020-0 | CAFE DA MANHA, CONFORME CONVENCAO DO TRABALHO PARA CONSTRUCA | UN |  | 8.5
O CIVIL E CONDICOES HIGIENICAS E SANITARIAS ADEQUADAS
14612 | CAFE DA MANHA | UN | 1 | 8.5 | 0 | 8.5
05.100.0020-A | CAFE DA MANHA, CONFORME CONVENCAO DO TRABALHO PARA CONSTRUCA | UN |  | 8.5
O CIVIL E CONDICOES HIGIENICAS E SANITARIAS ADEQUADAS
14612 | CAFE DA MANHA | UN | 1 | 8.5 | 0 | 8.5
05.100.0022-0 | REFEICAO CONFORME CONVENCAO DO TRABALHO PARA CONSTRUCAO CIVI | UN |  | 15
L E CONDICOES HIGIENICAS E SANITARIAS ADEQUADAS
14613 | REFEICAO (QUENTINHA) | UN | 1 | 15 | 0 | 15
05.100.0022-A | REFEICAO CONFORME CONVENCAO DO TRABALHO PARA CONSTRUCAO CIVI | UN |  | 15
L E CONDICOES HIGIENICAS E SANITARIAS ADEQUADAS
14613 | REFEICAO (QUENTINHA) | UN | 1 | 15 | 0 | 15
05.100.0024-0 | CESTA BASICA E AUXILIO SAUDE COM BENEFICIOS MEDICOS E ODONTO | UNXMES |  | 270
LOGICOS,CONFORME CONVENCAO DO TRABALHO PARA CONSTRUCAO CIVIL
14614 | CESTA BASICA E AUXILIO SAUDE COM BENEFICIOS MEDICOS E ODONTO | MES | 1 | 270 | 0 | 270
LOGICOS, CONFORME CONVENCAO DO TRABALHO PARA CONSTRUCAO CIVI
L
05.100.0024-A | CESTA BASICA E AUXILIO SAUDE COM BENEFICIOS MEDICOS E ODONTO | UNXMES |  | 270
LOGICOS,CONFORME CONVENCAO DO TRABALHO PARA CONSTRUCAO CIVIL
14614 | CESTA BASICA E AUXILIO SAUDE COM BENEFICIOS MEDICOS E ODONTO | MES | 1 | 270 | 0 | 270
LOGICOS, CONFORME CONVENCAO DO TRABALHO PARA CONSTRUCAO CIVI
L
05.100.0026-0 | VALE TRANSPORTE, CONSIDERANDO PASSAGEM IDA E VOLTA | UN |  | 7.26
14615 | VALE TRANSPORTE (IDA E VOLTA BASE MODAL CIDADE RJ), DESCONTO | UN | 1 | 7.269 | 0 | 7.269
DE 1% CONF. CONV. COLETIVA, BASE SALARIO CODIGO 01968
05.100.0026-A | VALE TRANSPORTE, CONSIDERANDO PASSAGEM IDA E VOLTA | UN |  | 7.26
14615 | VALE TRANSPORTE (IDA E VOLTA BASE MODAL CIDADE RJ), DESCONTO | UN | 1 | 7.269 | 0 | 7.269
DE 1% CONF. CONV. COLETIVA, BASE SALARIO CODIGO 01968
05.100.0900-0 | UNIDADE REF.P/COMPL.ADM LOCAL,CONSID:CONSUMO AGUA,TEL.ENERGI | UR |  | 32.93
A ELETRICA,MAT.LIMPEZA E ESCRITORIO,COMPUTADORES,LICENCA OBR
A,MOVEIS E UTENSILIOS,AR COND.BEBEDOURO,ART,RRT,FOTOGRAFIAS
UNIFORMES,DIARIAS,EXAMES ADMISSIONAIS PERIODICOS E DEMISSION
AIS,CURSO CAPACITACAO/TREINAMENTO E ITENS COMPLEMENTEM AS DE
SP.NECESS.EXCL.DESPESAS SUBSIDIOS ALIM.E TRANSPORTE PESSOAL
06096 | VALOR BASICO PARA INSUMOS | UN | 1 | 32.93 | 0 | 32.93
05.100.0900-A | UNIDADE REF.P/COMPL.ADM LOCAL,CONSID:CONSUMO AGUA,TEL.ENERGI | UR |  | 32.93
A ELETRICA,MAT.LIMPEZA E ESCRITORIO,COMPUTADORES,LICENCA OBR
A,MOVEIS E UTENSILIOS,AR COND.BEBEDOURO,ART,RRT,FOTOGRAFIAS
UNIFORMES,DIARIAS,EXAMES ADMISSIONAIS PERIODICOS E DEMISSION
AIS,CURSO CAPACITACAO/TREINAMENTO E ITENS COMPLEMENTEM AS DE
SP.NECESS.EXCL.DESPESAS SUBSIDIOS ALIM.E TRANSPORTE PESSOAL
06096 | VALOR BASICO PARA INSUMOS | UN | 1 | 32.93 | 0 | 32.93
05.103.0000-0 | INDICE GERAL PARA FORNECIMENTO DE MATERIAL DE CONSTRUCAO CIV |  |  | 2134030.16
IL
00001 | AREIA LAVADA, GROSSA, PARA REGIAO METROPOLITANA DO RIO DE JA | M3 | 526.4836 | 118.5 | 0 | 62388.3063
NEIRO
00004 | ARAME RECOZIDO Nº 18 | KG | 793.328 | 11.5475 | 0 | 9160.9551
00005 | ARAME GALVANIZADO Nº 16 | KG | 0.7 | 15.4 | 0 | 10.78
00008 | ACIDO MURIATICO | L | 40 | 7.19 | 0 | 287.6
00011 | CANTONEIRA DE ACO DOCE, P/SERRALHERIA, PRECO DE REVENDEDOR, | KG | 17454.916 | 9.5207 | 0 | 166183.0185
DE 5/8"X1/8" ATE 1.1/2"X1/8"
00013 | ACO CA-60, ESTIRADO, PRECO DE REVENDEDOR, NO DIAMETRO DE 04, | KG | 8.232 | 10.5776 | 0 | 87.0748
2MM
00017 | ACO CA-50, ESTIRADO, PRECO DE REVENDEDOR, NO DIAMETRO DE 10, | KG | 3698.99 | 7.6594 | 0 | 28332.044
0MM
00018 | ACO CA-50, ESTIRADO, PRECO DE REVENDEDOR, NO DIAMETRO DE 12, | KG | 3681.99 | 8.0969 | 0 | 29812.7048
5MM
00019 | ACO CA-50, ESTIRADO, PRECO DE REVENDEDOR, NO DIAMETRO DE 16, | KG | 3475.8407 | 8.2499 | 0 | 28675.3379
0MM
00020 | ACO CA-50, ESTIRADO, PRECO DE REVENDEDOR, NO DIAMETRO DE 20, | KG | 3119.6547 | 8.2499 | 0 | 25736.8391
0MM
00021 | ACO CA-50, ESTIRADO, PRECO DE REVENDEDOR, NO DIAMETRO, DE 25 | KG | 3830.1547 | 8.2499 | 0 | 31598.393
,0MM
00029 | ACO CA-25, ESTIRADO, PRECO DE REVENDEDOR, NO DIAMETRO DE 06, | KG | 641.8214 | 9.7734 | 0 | 6272.7773
3MM
00030 | ACO CA-25, ESTIRADO, PRECO DE REVENDEDOR, NO DIAMETRO DE 08, | KG | 0.22 | 8.5619 | 0 | 1.8836
0MM
00031 | ACO CA-25, ESTIRADO, PRECO DE REVENDEDOR, NO DIAMETRO DE 10, | KG | 7.9014 | 9.276 | 0 | 73.2934
0MM
00032 | ACO CA-25, ESTIRADO, PRECO DE REVENDEDOR, NO DIAMETRO DE 12, | KG | 7.9014 | 9.276 | 0 | 73.2934
5MM
00077 | AZULEJO BRANCO, BRILHANTE EXTRA, DE (15x15)CM | M2 | 300.52 | 30.6 | 0 | 9195.912
00078 | FIXADOR P/CAIACAO, EM FRASCO DE 150ML | UN | 22.5 | 1.6446 | 0 | 37.0035
00080 | CHAPA LAMINADA (COMP.DE CELULOSE C/RESINA PRENSADA EM AUTO-C | UN | 28 | 456.87 | 0 | 12792.36
LAVE), "VERDE SUPER QUADRO ESCOLAR", (1,25X3,08)M C/ESP.1MM
00084 | PERFIL "H" DE ACO CARBONO, P/USOS GERAIS,PADRAO AMERICANO, C | KG | 4.68 | 5.414 | 0 | 25.3375
OMPR.USUAL, PRECO DE USINA, DE 6"X6". FORN.
00085 | PERFIL "U" DE ACO CARBONO, P/USOS GERAIS, PADRAO AMERICANO, | KG | 10.3584 | 5.275 | 0 | 54.6406
COMPR. USUAL, PRECO DE USINA, DE 6"X2". FORN.
00086 | BARRA CHATA DE ACO CARBONO, P/USOS GERAIS, PADRAO AMERICANO, | KG | 4.68 | 4.8839 | 0 | 22.8567
FABRICACAO USUAL, PRECO DE USINA, DE 5" X 1/2". FORN.
00087 | CHAPA DE ACO CARBONO,P/USOS GERAIS,LAMINADA FRIO,SUPERF.COM. | KG | 11.934 | 9.0963 | 0 | 108.5552
,TAM.PADRAO,BORDAS UNIV.,REC.BRANCO,PRECO DE USINA,ESP.1,5MM
00088 | CHUMBO VIRGEM EM LINGOTE | KG | 0.6006 | 30.8 | 0 | 18.4985
00089 | COBRE ELETROLITICO, TIPO PRENSADO-BARRA | KG | 0.546 | 113.02 | 0 | 61.7089
00090 | COBRE ELETROLITICO, TIPO LAMINADO-CHAPA | KG | 0.546 | 113.02 | 0 | 61.7089
00091 | FERRO GUSA "E", EM LINGOTE, C/1,91 A 2,4% DE SILICIO | KG | 18.4704 | 3.0841 | 0 | 56.9646
00096 | LATAO EM BARRA, PRENSADO, RETANGULAR | KG | 0.39 | 172.28 | 0 | 67.1892
00097 | LATAO EM CHAPA, DE (1,2x0,60)M, E C/ESPES. DE 3,5MM | KG | 0.39 | 75.17 | 0 | 29.3163
00098 | FIO SOLIDO DE COBRE ELETROLITICO, NU, TEMPERA MEIO DURA, CLA | KG | 19.425 | 70.2336 | 0 | 1364.2877
SSE 1, SECAO CIRCULAR DE 1,0 A 16,0MM2
00115 | BUCHA E ARRUELA DE ALUMINIO PARA ELETRODUTO, DE 3/4" | UN | 633.05 | 1.33 | 0 | 841.9565
00119 | BOTAO DE CAMPAINHA | UN | 1 | 5.79 | 0 | 5.79
00124 | ESMALTE SINTETICO ALQUIDICO ALTO BRILHO, BRILHANTE, ACETINAD | GL | 23.63 | 119.48 | 0 | 2823.3124
O OU FOSCO
00125 | TINTA FUNDO SINTETICO NIVELADOR, PARA MADEIRA, INTERIORES E | GL | 60.6328 | 90.05 | 0 | 5459.9864
EXTERIORES
00148 | TUBO DE ACO GALVANIZADO, COM COSTURA, PESADO, NBR 5580, DN=3 | M | 41.5951 | 24.16 | 0 | 1004.9374
/4"
00149 | CIMENTO PORTLAND CP II 32, EM SACO DE 50KG | KG | 239594.4395 | 0.564 | 0 | 135131.2639
00150 | CIMENTO BRANCO | KG | 7406.39 | 2.8387 | 0 | 21024.5193
00153 | COBOGO DE CONCRETO VAZADO, COM FUROS QUADRADOS, MEDINDO APRO | UN | 112 | 27.06 | 0 | 3030.72
XIMADAMENTE 50X50X5CM
00160 | CHAPA DE ACO CARBONO, GALVANIZADA, PARA USOS GERAIS, TAMANHO | KG | 150.44 | 16.3269 | 0 | 2456.2188
PADRAO, PRECO DE REVENDEDOR, COM ESPESSURA DE 0,5MM
00168 | CERA EM PASTA PARA ASSOALHO | KG | 2.88 | 33.74 | 0 | 97.1712
00197 | TUBO DE ACO GALVANIZADO, COM COSTURA, PESADO, NBR 5580, DN=3 | M | 36.2917 | 109.6 | 0 | 3977.5699
"
00200 | CAIXA INCENDIO ACO (70X50X25)CM,C/MANGUEIRA TIPO 2 NO DIAMET | UN | 6 | 1255.8 | 0 | 7534.8
RO DE 1.1/2",EMPATADA C/REGISTRO,INCL. 2 LANC. MANG. 15,00M
00209 | CAL HIDRATADA | KG | 660 | 0.9265 | 0 | 611.49
00215 | GASOLINA COMUM NA BOMBA | L | 407.885 | 5.57 | 0 | 2271.9195
00218 | OLEO DIESEL COMBUSTIVEL COMUM, NA BOMBA | L | 1939.935 | 5.88 | 0 | 11406.8178
00220 | OLEO LUBRIFICANTE MINERAL MULTIVISCOSO, CLASSIFICACAO API CG | L | 59.1056 | 24.45 | 0 | 1445.1331
-4, GRAU SAE 20W-40
00222 | GRAXA COMUM P/LUBRIFICACAO DE CHASSIS, EM TAMBORES DE 170KG | KG | 17.0526 | 11.07 | 0 | 188.7724
00225 | ADESIVO DE CONTATO A BASE DE SOLVENTES, RESINAS E BORRACHAS | GL | 10.71 | 92.69 | 0 | 992.7099
SINTETICAS E ADITIVOS, EMBALAGEM DE 3,2L/2,8KG
00252 | PARAFUSO C/ROSCA, DE (8x100)MM | UN | 15.488 | 0.8242 | 0 | 12.7652
00279 | CHAPA LAMINADA C/ACABAMENTO BRILHANTE, DE (1,25X3,08)M, C/ES | UN | 6.93 | 139.9 | 0 | 969.507
PES. DE 0,8MM
00282 | CABO DE COBRE FLEXIVEL COM ISOLAMENTO TERMOPLASTICO, DE 450/ | M | 20 | 9.3795 | 0 | 187.59
750V, DE 16MM2
00284 | FIO C/ISOLAMENTO TERMOPLASTICO ANTICHAMA DE 750V, DE 04,0MM2 | M | 30 | 2.5234 | 0 | 75.702
00285 | FIO C/ISOLAMENTO TERMOPLASTICO ANTICHAMA DE 750V, DE 02,5MM2 | M | 1916 | 1.6254 | 0 | 3114.2664
00286 | FIO C/ISOLAMENTO TERMOPLASTICO ANTICHAMA DE 750V, DE 01,5MM2 | M | 50 | 1.0374 | 0 | 51.87
00289 | CABO SOLIDO DE COBRE ELETROLITICO NU, TEMPERA MOLE, CLASSE 2 | KG | 0.525 | 70.2336 | 0 | 36.8726
, SECAO CIRCULAR DE 10,0 A 500,0MM2
00290 | SOLVENTE EPOXY | L | 0.5 | 68.09 | 0 | 34.045
00297 | GESSO P/FORRO, TIPO ESTUQUE | KG | 63.712 | 0.79 | 0 | 50.3325
00309 | INTERRUPTOR DE EMBUTIR, FOSFORESCENTE, C/PLACA, DE 1 TECLA S | UN | 6 | 3.77 | 0 | 22.62
IMPLES
00316 | JUNTA PLASTICA, P/PISO, ALTURA DE 17MM, E C/ESPES. DE 3MM | M | 3065 | 1.03 | 0 | 3156.95
00324 | LIXA P/MADEIRA Nº100 | UN | 1430 | 0.63 | 0 | 900.9
00349 | PINUS, EM PECAS DE 2,50X30,00CM (1"X12") | M | 6819.5566 | 12.04 | 0 | 82107.4609
00350 | PINUS EM PECAS DE 2,50X22,50CM, (1"X9") | M | 5053.1579 | 8.1835 | 0 | 41352.5176
00368 | PINUS, EM PECAS DE 7,50X7,50CM (3"X3") | M | 3572.0112 | 7.35 | 0 | 26254.2823
00378 | RODAPE EM MADEIRA DE LEI, CANTO BOLEADO, DE (2X5)CM, GRUPO V | M | 28.35 | 10.0094 | 0 | 283.7665
I
00379 | MACARANDUBA EM RIPAS, DE (2X10)CM | M | 11.4 | 17.51 | 0 | 199.614
00391 | PLACA DE MARMORE BRANCO NACIONAL, POLIDO, COM ESPESSURA DE 2 | M2 | 36.96 | 240 | 0 | 8870.4
CM
00408 | GRANILHA Nº 1 BRANCA | KG | 25450.33 | 0.74 | 0 | 18833.2442
00413 | MASSA PARA MADEIRA | GL | 87.508 | 66.17 | 0 | 5790.4044
00418 | CEDRO EM TABUAS, PRANCHETAS E PRANCHOES, PARA ESQUADRIAS | M3 | 24.8479 | 12060 | 0 | 299665.27
00437 | OLEO DE LINHACA | L | 0.768 | 23.79 | 0 | 18.2707
00453 | PREGO COM OU SEM CABECA, EM CAIXAS DE 50KG, OU QUANTIDADES E | KG | 550.1224 | 15.35 | 0 | 8444.3785
QUIVALENTES, Nº12X12 A 18X30
00456 | POSTE DE CONCRETO, C/SECAO CIRCULAR, C/07,00M DE COMPR., PAD | UN | 1 | 701.44 | 0 | 701.44
RAO ABNT, EXCLUSIVE TRANSP., C/CARGA NOM.HORIZ.TOPO 100KGF
00491 | PLACA P/PORTA WC,ACRILICO,IMPRES."SILK-SCREEN", FUNDO BRANCO | UN | 2 | 185 | 0 | 370
E DESENHO AZUL, C/ESPES.3,2MM, (39X19)CM
00510 | RECEPTACULO DE PORCELANA P/LAMPADA, BASE E-27 | UN | 1.1849 | 2.67 | 0 | 3.1638
00519 | SAIBRO | M3 | 287.8806 | 98 | 0 | 28212.2954
00558 | TIJOLO CERAMICO, MACICO, DE (07X10X20)CM | UN | 1965 | 1.19 | 0 | 2338.35
00559 | TIJOLO CERAMICO, FURADO, DE (10X20X20)CM | UN | 32641.04 | 0.75 | 0 | 24480.78
00560 | TIJOLO CERAMICO, FURADO, DE (10X20X30)CM | UN | 32445 | 1.05 | 0 | 34067.25
00562 | TELHA CANAL COMUM DE 1ª, COM 32 UN/M2 | UN | 19008 | 1.4 | 0 | 26611.2
00564 | CUMEEIRA DE TELHA DE MARSELHA COMUM, DE 1ª | UN | 195 | 2.3 | 0 | 448.5
00597 | VERNIZ COPAL BRILHANTE PARA INTERIOR | GL | 2.1 | 76.21 | 0 | 160.041
00600 | VIDRO PLANO TRANSPARENTE, COMUM, COM ESPESSURA DE 3MM | M2 | 268.7889 | 82.4 | 0 | 22148.2024
00665 | PARAFUSO DE LATAO, ROSCA SOBERBA, CABECA CHATA, DE 5,5MMX2.1 | UN | 50.3924 | 3.1209 | 0 | 157.2698
/2"
00666 | BUCHA DE NYLON, TIPO S-12 | UN | 51.9554 | 0.0888 | 0 | 4.6136
00688 | LIGACAO DE AGUA CEDAE, PARA INSTALACAO NO PASSEIO, DE 3/4", | UN | 1 | 1048.8699 | 0 | 1048.8699
VAZAO DE 3,0M3/H (VALOR TOTAL)
00701 | REGISTRO DE GAVETA DE BRONZE, DE 1ª QUALIDADE COM ROSCA DE A | UN | 0.39107 | 25.34 | 0 | 9.9098
MBOS OS LADOS, DE 1/2"
00702 | REGISTRO DE GAVETA DE BRONZE, DE 1ª QUALIDADE COM ROSCA DE A | UN | 2 | 30.8 | 0 | 61.6
MBOS OS LADOS, DE 3/4"
00703 | REGISTRO DE GAVETA DE BRONZE, DE 1ª QUALIDADE COM ROSCA DE A | UN | 1.1936 | 45.22 | 0 | 53.9746
MBOS OS LADOS, DE 1"
00707 | REGISTRO DE GAVETA DE BRONZE, DE 1ª QUALIDADE COM ROSCA DE A | UN | 2 | 279.03 | 0 | 558.06
MBOS OS LADOS, DE 2.1/2"
00724 | TARIFA DE ENERGIA ELETRICA, TIPO COMERCIAL | KWH | 297.865 | 1.0775 | 0 | 320.9495
00760 | PORTA LISA, SEMI-OCA PARA PINTURA, DE (80X210X3,5)CM | UN | 25.8014 | 121.07 | 0 | 3123.7755
00761 | PORTA LISA, SEMI-OCA PARA PINTURA, DE (70X210X3,5)CM | UN | 5 | 121.07 | 0 | 605.35
00762 | PORTA LISA, SEMI-OCA PARA PINTURA, DE (60X210X3,5)CM | UN | 19.3872 | 114.23 | 0 | 2214.5999
00784 | CAIXA D'AGUA DE FIBRA DE VIDRO OU POLIETILENO, COM CAPACIDAD | UN | 0.1758 | 231.33 | 0 | 40.6678
E DE 0500 LITROS
00788 | CAIXA D'AGUA DE FIBRA DE VIDRO OU POLIETILENO, COM CAPACIDAD | UN | 1.0266 | 360.5 | 0 | 370.0821
E DE 1000 LITROS
00791 | CAIXA D'AGUA, FIBRA DE VIDRO OU POLIETILENO, COM CAPACIDADE | UN | 0.6383 | 199.71 | 0 | 127.4749
APROXIMADAMENTE DE 0300 LITROS
00798 | PINUS EM PECAS DE 7,50 X 11,25CM, (3"X4.1/2") | M | 1525 | 15.0917 | 0 | 23014.8425
00819 | TINTA A BASE DE BORRACHA CLORADA, P/ACABAMENTO A CORES | GL | 2.4 | 154.5 | 0 | 370.8
00840 | DETERGENTE NEUTRO P/LIMPEZA INDUSTRIAL, EM SACO DE 25KG | KG | 0.6 | 21.35 | 0 | 12.81
00841 | ESCOVA DE ACO, SEM CABO E SEM ALCA, DE (18X6)CM | UN | 40 | 12.57 | 0 | 502.8
00843 | TUBO CERAMICO, ESGOTO SANITARIO, DE 100MM E COM COMPRIMENTO | M | 3.44 | 33.468 | 0 | 115.1299
DE 1,00M
00872 | CURVA 45º OU 90º DE CERAMICA PARA ESGOTO COM JUNTA ARGAMASSA | UN | 1 | 35.71 | 0 | 35.71
, DE 0100MM
00892 | VIBRADOR DE IMERSAO, TUBO DE (48X480)MM, COM MANGOTE DE 5,00 | UN | 0.031656 | 2681.38 | 0 | 84.8818
M DE COMPRIM. COM MOTOR ELETRICO DE 2CV
00948 | FECHO DE EMBUTIR, DE ALAVANCA, EM METAL COM ACABAMENTO CROMA | UN | 2 | 102.37 | 0 | 204.74
DO, DE 30 A 40CM DE ALTURA
00974 | FECHO DE SOBREPOR, LIVRE-OCUPADO, EM METAL COM ACABAMENTO CR | UN | 16 | 41.95 | 0 | 671.2
OMADO, INCLUSIVE TARJETA COM TRANCA FIXA
00986 | TARJETA DE FIO REDONDO, EM FERRO CROMADO, DE 2" | UN | 0.78214 | 3.07 | 0 | 2.4012
01323 | GUINDAUTO MONTADO SOBRE CHASSIS DE CAMINHAO, EXCLUSIVE O CHA | UN | 0.0044364 | 129950 | 0 | 576.5102
SSIS, CAPACIDADE DE 3,5T
01332 | ROMPEDOR PNEUMATICO (MARTELETE), COM 32,6KG DE PESO, CONSUMO | UN | 0.03618 | 9607.27 | 0 | 347.591
DE AR 38,8L/S, FREQUENCIA IMPACTO 1.100 IMP/MIN.
01361 | CHAPA DE MADEIRA COMPENSADA, PLASTIFICADA, COM ESPESSURA DE | M2 | 15.8752 | 36.18 | 0 | 574.3647
10MM
01424 | COMPRESSOR DE AR PORTATIL E REBOCAVEL, P. TRAB. APROX. 102PS | UN | 0.0088704 | 173070.4229 | 0 | 1535.2039
I, C/MOTOR DIESEL 040CV E DESC. LIVRE EFET. APROX. 200PCM
01428 | CAMINHAO BASCULANTE, NO TOCO, PRECO SEM PNEUS, CAPACIDADE DE | UN | 0.022734 | 442159.38 | 0 | 10051.8303
5,00M3
01434 | BETONEIRA PARA 320 LITROS DE MISTURA SECA, SEM CARREGAMENTO | UN | 0.030569 | 10050 | 0 | 307.2185
MECANICO E TAMBOR REVERSIVEL, COM MOTOR A GASOLINA
01583 | CABO DE ACO COM ALMA DE CANHAMO, 6 PERNAS DE 19 FIOS, NO DIA | M | 3.307 | 26.78 | 0 | 88.5615
METRO DE 1/2"
01584 | MOTOR 5CV C/UMA PONTA EIXO, C/ROSCA A ESQUERDA, DOTADO FLANG | UN | 0.01134 | 1389.38 | 0 | 15.7556
E DUPLO ZINC. P/FIXACAO SERRA CIRC.OU DISCO E PORCA FIXACAO
01585 | CAMINHAO COM CARROCERIA FIXA, NO TOCO, PRECO SEM PNEUS, CAPA | UN | 0.0011719 | 303064.38 | 0 | 355.1611
CIDADE DE 3,5T
01598 | CAMINHAO BASCULANTE, NO TOCO, PRECO SEM PNEUS, CAPACIDADE DE | UN | 0.0002306 | 399159.38 | 0 | 92.0462
4,00M3
01599 | CAMINHAO COM CARROCERIA FIXA, NO TOCO, PRECO SEM PNEUS, CAPA | UN | 0.015776 | 392553.38 | 0 | 6193.0006
CIDADE DE 7,5T
02256 | TACO DE MADEIRA IPE, PAU MARFIM OU GONCALO ALVES, DE (7X21)C | M2 | 25.2 | 185.3 | 0 | 4669.56
M
02258 | ADUELA EM MADEIRA DE LEI, DE (13X3)CM, GRUPO V | M | 169.3 | 35.3 | 0 | 5976.29
02259 | ALIZAR EM MADEIRA DE LEI, DE (5X2)CM, GRUPO V | M | 338.6 | 7.94 | 0 | 2688.484
02260 | MARCO EM MADEIRA DE LEI, DE (7X3)CM, GRUPO V | M | 64 | 32.59 | 0 | 2085.76
02290 | PLACA DE IDENTIFICACAO DE PORTAS, EM ACRILICO, DE (25X8)CM E | UN | 22 | 39.2381 | 0 | 863.2382
COM ESPES. DE 4M M
02295 | JUNCAO SIMPLES DE REDUCAO DE PVC, P/ESGOTO PRIMARIO, DE (075 | UN | 1 | 9.67 | 0 | 9.67
X050)MM
02299 | BUCHA LONGA DE PVC, PARA ESGOTO, DE (50X40)MM | UN | 5 | 2.25 | 0 | 11.25
02315 | DISJUNTOR, MONOPOLAR, DE 10 A 32A, 3KA, MODELO DIN, TIPO C | UN | 36.1955 | 9.24 | 0 | 334.4468
02316 | CORDAO PARALELO COM ISOLAMENTO TERMOPLASTICO, ATE 750V, DE 2 | M | 17.7742 | 3.2721 | 0 | 58.159
X2,5MM2
02317 | FITA ISOLANTE, ROLO DE 19MMX20M | UN | 16.5045 | 5.41 | 0 | 89.2894
02323 | CAIXA DE GORDURA, PRE-FABRICADA DE CONCRETO, COM TAMPA, MODE | UN | 2 | 198 | 0 | 396
LO SIMPLES
02338 | ELETRODUTO DE PVC PRETO,RIGIDO ROSQUEAVEL,COM ROSCA EM AMBAS | UN | 4 | 7.73 | 0 | 30.92
EXTREMIDADES,EM BARRAS DE 3 METROS,DE 1/2"
02339 | ADESIVO PLASTICO PARA PVC RIGIDO, EM BISNAGA DE 75G | UN | 51.2065 | 4.2 | 0 | 215.0675
02341 | ELETRODUTO DE PVC PRETO, RIGIDO ROSQUEAVEL, COM ROSCA EM AMB | UN | 377.9635 | 9.27 | 0 | 3503.7216
AS EXTREMIDADES, EM BARRAS DE 3 METROS, DE 3/4"
02343 | ELETRODUTO DE PVC PRETO,RIGIDO ROSQUEAVEL,COM ROSCA EM AMBAS | UN | 68.255 | 12.86 | 0 | 877.7593
EXTREMIDADES,EM BARRAS DE 3 METROS,DE 1"
02344 | ELETRODUTO DE PVC PRETO, RIGIDO ROSQUEAVEL, COM ROSCA EM AMB | UN | 16.06 | 19.56 | 0 | 314.1336
AS EXTREMIDADES, EM BARRAS DE 3 METROS, DE 1.1/4"
02345 | ELETRODUTO DE PVC PRETO, RIGIDO ROSQUEAVEL, COM ROSCA EM AMB | UN | 10.0375 | 20.57 | 0 | 206.4714
AS EXTREMIDADES, EM BARRAS DE 3 METROS, DE 1.1/2"
02346 | ELETRODUTO DE PVC PRETO,RIGIDO ROSQUEAVEL EM AMBAS EXTREMIDA | UN | 1.05 | 28.68 | 0 | 30.114
DES,EM BARRAS DE 3 METROS,DE 2"
02355 | VALVULA DE ESCOAMENTO, P/LAVATORIO, 1603, EM METAL CROMADO, | UN | 12 | 18.45 | 0 | 221.4
DE 1"
02356 | SIFAO EM METAL CROMADO, DE 1.1/2"X1.1/2" | UN | 2 | 91.71 | 0 | 183.42
02368 | INTERRUPTOR DE EMBUTIR, FOSFORESCENTE, COM PLACA, DE 2 TECLA | UN | 24 | 9.17 | 0 | 220.08
S PARALELAS
02369 | INTERRUPTOR DE EMBUTIR, FOSFORESCENTE, COM PLACA, DE 3 TECLA | UN | 2 | 10.2 | 0 | 20.4
S PARALELAS
02370 | TOMADA ELETRICA 2P+T, 10A/250V, PADRAO BRASILEIRO, DE EMBUTI | UN | 60 | 6.07 | 0 | 364.2
R, COM PLACA 4"X2"
02376 | FUSIVEL FACA, DE 250V, DE 100A | UN | 3 | 61.94 | 0 | 185.82
02379 | CURVA 90º DE PVC RIGIDO, ROSQUEAVEL, PARA ELETRODUTO, DE 1.1 | UN | 2 | 5.05 | 0 | 10.1
/2"
02384 | FOSSA SEPTICA "IMHOFF", MEDINDO 2500 X 2800MM | UN | 1 | 12270 | 0 | 12270
02385 | LIXA D'AGUA Nº 100 | UN | 503.6 | 1.44 | 0 | 725.184
02394 | TORNEIRA PARA PIA OU TANQUE 1158 OU SIMILAR, DE APROXIMADAME | UN | 7 | 52.91 | 0 | 370.37
NTE 1/2"X18CM, EM METAL CROMADO
02409 | CHAVE BLINDADA, TRIPOLAR, DE 030AX250V | UN | 1 | 439.24 | 0 | 439.24
02431 | DISJUNTOR, TRIPOLAR, 180A A 225A, 50KA, MODELO CAIXA MOLDADA | UN | 1.05 | 352.14 | 0 | 369.747
, TIPO C
02432 | DISJUNTOR, TRIPOLAR, 125 A 160A, 50KA, MODELO CAIXA MOLDADA, | UN | 1.05 | 324.14 | 0 | 340.347
TIPO C
02437 | QUADRO DE DISTRIBUICAO DE ENERGIA,100A,DE EMBUTIR,BARRAMENTO | UN | 2 | 419.21 | 0 | 838.42
TRIFASICO E NEUTRO,DISP.P/CHAVE GERAL,P/ATE 18 DISJUNTORES
02440 | DISJUNTOR, TRIPOLAR, DE 10 A 32A, 3KA, MODELO DIN, TIPO C | UN | 6 | 42.7 | 0 | 256.2
02441 | DISJUNTOR, TRIPOLAR, DE 80 A 100A, 3KA, MODELO DIN, TIPO C | UN | 3 | 149.71 | 0 | 449.13
02472 | GLOBO ESFERICO, EM VIDRO, TIPO LEITOSO, DE (10X15)CM | UN | 8.1732 | 21.74 | 0 | 177.6857
02481 | POSTE DE CONCRETO, COM SECAO CIRCULAR, COM 11,00M DE COMPRIM | UN | 11 | 1690 | 0 | 18590
. PADRAO ABNT, EXCLUS. TRANSP.C/CARGA NOM.HORIZ.TOPO 200KGF
02499 | QUADRO DE DISTRIBUICAO DE ENERGIA,DE EMBUTIR,BARRAMENTO NEUT | UN | 2 | 53.01 | 0 | 106.02
RO,SEM DISP.P/CHAVE GERAL,P/ATE 08 DISJUNTORES
02500 | PLACA ESPELHO CINZA EM POLIESTIRENO ALTO IMPACTO, PARA CAIXA | UN | 6 | 1.8 | 0 | 10.8
DE EMBUTIR DE 4"X2" PARA TOMADA
02501 | CONDUITE FLEXIVEL, GALVANIZADO DE 1.1/2" | M | 1 | 26.33 | 0 | 26.33
02502 | FLANGE DE PVC RIGIDO COM ROSCA SEXTAVADA, SEM FUROS, DE 3/4" | UN | 0.39107 | 13.88 | 0 | 5.4281
02504 | CONCRETO BOMBEAVEL, UTILIZANDO BRITA 1, DE 15MPA | M3 | 349.65 | 437.31 | 0 | 152905.4415
02523 | INSTALACAO AVULSA DE BOMBA DE CONCRETO | M3 | 333 | 45 | 0 | 14985
02552 | CHAPA DE MADEIRA COMPENSADA DE PINUS, VIROLA OU EQUIVALENTE, | M2 | 91 | 39.89 | 0 | 3629.99
DE 2,20 X 1,6M, COM ESPESSURA DE 10MM
02555 | CHAPA DE MADEIRA COMPENSADA DE PINUS, VIROLA OU EQUIVALENTE, | M2 | 10.6129 | 77.07 | 0 | 817.9401
DE 2,20 X 1,6M, COM ESPESSURA DE 20MM
02562 | TUBO DE PVC RIGIDO ROSQUEAVEL, EM BARRAS DE 6,00M, ROSCA EM | UN | 0.34074 | 50 | 0 | 17.0368
AMBAS AS EXTREMIDADES, DE 1/2"
02563 | TUBO DE PVC RIGIDO ROSQUEAVEL, EM BARRAS DE 6,00M, ROSCA EM | UN | 2.3829 | 70.8076 | 0 | 168.7305
AMBAS AS EXTREMIDADES, DE 3/4"
02564 | TUBO DE PVC RIGIDO ROSQUEAVEL, EM BARRAS DE 6,00M, ROSCA EM | UN | 0.24394 | 140.14 | 0 | 34.1852
AMBAS AS EXTREMIDADES, DE 1"
02572 | REGULADOR SEGUNDO ESTAGIO, PARA BOTIJAO DE GAS, DE 45KG | UN | 2.4 | 164.8 | 0 | 395.52
02577 | PIG-TAIL, P/BOTIJAO DE 45KG | UN | 4.8 | 26.99 | 0 | 129.552
02578 | TUBO FLEXIVEL METALICO DE 1/2" MACHO X 1/2" FEMEA, TAM.1,00M | UN | 2.4 | 105.98 | 0 | 254.352
C/PRES.DE OPER.5KPA, P/INSTAL.DOMEST.GAS CANALIZ.ATE 60KW
02586 | REGISTRO DE PRESSAO, DE 3/4" | UN | 1.7 | 35.83 | 0 | 60.911
02591 | MICTORIO COLETIVO, DE ACO INOXIDAVEL, CHAPA 20/304, C/CRIVO | M | 1.7 | 1071 | 0 | 1820.7
DE SAIDA CROMADA, C/SECAO (580X300)MM
02592 | CUBA DE ACO INOXIDAVEL, CHAPA 20/304, SIMPLES, MEDINDO APROX | UN | 2.22 | 430.85 | 0 | 956.487
IMADAMENTE (500X400X200)MM, CHAPA 20/304
02593 | VALVULA DE ESCOAMENTO, P/PIA DE COZINHA, 1623, EM METAL CROM | UN | 2 | 16.99 | 0 | 33.98
ADO, DE 1.1/2"X3.3/4"
02602 | MACARANDUBA EM PECAS, DE 7,50X15,00CM (3"X6") | M | 78.6 | 46.25 | 0 | 3635.25
02603 | MACARANDUBA EM PECAS, DE 7,50X11,25CM (3"X4.1/2") | M | 403.2 | 35.02 | 0 | 14120.064
02604 | MACARANDUBA EM PECAS, DE 7,50X7,50CM (3"X3") | M | 1167.97 | 19.47 | 0 | 22740.3759
02605 | MACARANDUBA EM RIPAS, DE (1,5x4)CM | M | 2442.24 | 3.81 | 0 | 9304.9344
02611 | TUBO DE PVC RIGIDO ROSQUEAVEL, EM BARRAS DE 6,00M, ROSCA EM | UN | 1.4 | 226.5 | 0 | 317.1
AMBAS AS EXTREMIDADES, DE 2"
02614 | TUBO DE PVC RIGIDO SOLDAVEL, PONTA/BOLSA, PARA ESGOTO, EM BA | UN | 7.2607 | 33.46 | 0 | 242.9445
RRAS DE 6,00M, DE 040MM
02615 | TUBO DE PVC RIGIDO, PONTA/BOLSA COM VIROLA, EM BARRAS DE 6,0 | UN | 5.583 | 58.6 | 0 | 327.1638
0M, DE 050MM
02616 | TUBO DE PVC RIGIDO, PONTA/BOLSA COM VIROLA, EM BARRAS DE 6,0 | UN | 3.4879 | 80.12 | 0 | 279.4483
0M, DE 75MM
02617 | TUBO DE PVC RIGIDO, PONTA/BOLSA COM VIROLA, EM BARRAS DE 6,0 | UN | 8.3131 | 89.03 | 0 | 740.1171
0M, DE 100MM
02618 | FLANGE DE PVC RIGIDO COM ROSCA SEXTAVADA, SEM FUROS, DE 1.1/ | UN | 0.39107 | 20.68 | 0 | 8.0874
4"
02623 | JOELHO 90º DE PVC RIGIDO ROSQUEAVEL, DE 1/2" | UN | 2.9311 | 1.86 | 0 | 5.4519
02624 | JOELHO 90º DE PVC RIGIDO ROSQUEAVEL, DE 3/4" | UN | 73.0636 | 2.64 | 0 | 192.8879
02625 | JOELHO 90º DE PVC RIGIDO ROSQUEAVEL, DE 1" | UN | 0.97574 | 4.66 | 0 | 4.547
02629 | NIPEL DE PVC, COM ROSCA, DE 1/2" | UN | 19.9757 | 0.92 | 0 | 18.3777
02635 | TE 90º DE PVC RIGIDO ROSQUEAVEL, DE 3/4" | UN | 2.4 | 3.86 | 0 | 9.264
02640 | CURVA 90º DE PVC RIGIDO, ROSQUEAVEL, PARA ELETRODUTO, DE 2" | UN | 2.1 | 6.28 | 0 | 13.188
02643 | LUVA DE PVC RIGIDO ROSQUEAVEL, PARA ELETRODUTO, DE 3/4" | UN | 118 | 0.7 | 0 | 82.6
02645 | LUVA DE PVC RIGIDO ROSQUEAVEL, PARA ELETRODUTO, DE 2" | UN | 2.1 | 2.82 | 0 | 5.922
02648 | CHUVEIRO DE PLASTICO BRANCO COMPLETO | UN | 0.39107 | 7.36 | 0 | 2.8783
02653 | CURVA 90º DE PVC CURTA PARA ESGOTO, DE 050MM | UN | 3.9554 | 9.32 | 0 | 36.864
02654 | CURVA 90º DE PVC CURTA PARA ESGOTO, DE 075MM | UN | 6 | 21.69 | 0 | 130.14
02655 | CURVA 90º DE PVC CURTA PARA ESGOTO, DE 100MM | UN | 1.9554 | 18.94 | 0 | 37.0345
02656 | JUNCAO SIMPLES DE PVC, PARA ESGOTO PRIMARIO, DE (050X050)MM | UN | 2.5 | 6.74 | 0 | 16.85
02661 | JUNCAO SIMPLES DE PVC, PARA ESGOTO PRIMARIO, DE (040X040)MM | UN | 5 | 3.49 | 0 | 17.45
02669 | ADAPTADOR DE PVC, PARA VALVULA DE PIA E LAVATORIO, DE 40MM | UN | 16.9554 | 3.09 | 0 | 52.3921
02670 | CURVA 90º DE PVC LONGA PARA ESGOTO, DE 040MM | UN | 4.8 | 6.17 | 0 | 29.616
02672 | RALO SIFONADO DE PVC RIGIDO, COM SAIDA DE 75MM, COM GRELHA R | UN | 7.9554 | 41.29 | 0 | 328.4768
EDONDA E PORTA GRELHA, DE (150X185X75)MM
02764 | MASSA EPOXY BICOMPONENTE PARA TUBOS E CONEXOES, EM EMBALAGEN | KG | 0.12 | 73.75 | 0 | 8.85
S DE 250G
02829 | ANEL DE BORRACHA, PARA TUBO DE PVC-ESGOTO PRIMARIO, DE 050MM | UN | 51 | 1.13 | 0 | 57.63
02830 | ANEL DE BORRACHA, PARA TUBO DE PVC-ESGOTO PRIMARIO, DE 075MM | UN | 20 | 1.47 | 0 | 29.4
02831 | ANEL DE BORRACHA, PARA TUBO DE PVC-ESGOTO PRIMARIO, DE 100MM | UN | 45 | 1.85 | 0 | 83.25
02884 | FECHADURA DE SOBREPOR, TIPO CAIXAO, RETANGULAR, EM METAL COM | UN | 0.39107 | 13.46 | 0 | 5.2638
ACABAMENTO RESINADO PRETO, DE (100X86X38)MM
02922 | FECHADURA DE EMBUTIR PARA PORTA INTERNA, COMPLETA, COM ESPEL | UN | 28 | 36.81 | 0 | 1030.68
HO, MACANETA TIPO ALAVANCA, DISTANCIA DE 40 A 55MM, EM METAL
COM ACABAMENTO CROMADO (CONJ. FECHAD.)
02928 | PLACA DE INAUGURACAO, EM ALUMINIO DE (40X60)CM, ESPESSURA DE | UN | 1 | 535.6 | 0 | 535.6
1MM, COM INSCRICAO EM PLOTTER
02984 | RABICHO/LIGAÇAO FLEXIVEL EM PLASTICO COMSAIDA DE 1/2" E COMP | UN | 13.301 | 3.96 | 0 | 52.6719
RIMENTO DE 30CM
02985 | RABICHO/LIGAÇAO FLEXIVEL EM METAL CROMADO COM SAIDA DE 1/2" | UN | 10 | 14.59 | 0 | 145.9
E COMPRIMENTO DE 30CM
03824 | TANQUE DE ACO INOXIDAVEL, CHAPA 22/304, CAPACIDADE DE 30 LIT | UN | 1 | 415.2 | 0 | 415.2
ROS, COM ESFREGADOR, MEDINDO APROXIMADAMENTE (520X540X300)MM
03866 | REDUTOR P/DILUICAO DE TINTAS E VERNIZES, EM LATA DE 5 LITROS | UN | 25.76 | 89.36 | 0 | 2301.9136
03868 | MASSA CORRIDA A BASE DE PVA, EM LATAS DE 18 LITROS | UN | 30.314 | 66.94 | 0 | 2029.2192
03878 | VERNIZ ISOLANTE INCOLOR | GL | 15.72 | 101.64 | 0 | 1597.7808
03881 | LIQUIDO PARA BRILHO PARA TINTA LATEX EM LATA DE 18 LITROS | UN | 11.586 | 287.47 | 0 | 3330.6274
03882 | COLA A BASE DE PVA LATEX | KG | 2896.5 | 20.7127 | 0 | 59994.3356
03894 | POSTE CONCRETO, C/SECAO CIRCULAR, 07,00M COMPR., PADRAO ABNT | UN | 1.05 | 1010 | 0 | 1060.5
, EXCL. TRANSP., C/GCARGA NOM.HORIZ.NO TOPO, DE 200KGF
03900 | LAVATORIO LOUCA BRANCA, TIPO POPULAR, MED. EM TORNO DE (47X3 | UN | 2 | 64.02 | 0 | 128.04
5)CM
03901 | SIFAO EM METAL CROMADO, DE 1"X1.1/4" | UN | 12 | 102.09 | 0 | 1225.08
03902 | TORNEIRA PARA LAVATORIO TIPO BANCA, 1193 OU SIMILAR DE 1/2" | UN | 12.3911 | 29.26 | 0 | 362.5628
03909 | CUBA DE LOUCA BRANCA, DE EMBUTIR, TIPO MEDIO LUXO, COM MEDID | UN | 14 | 49.2 | 0 | 688.8
AS EM TORNO DE (52X39)CM, SEM LADRAO
03926 | CAIXA DE DESCARGA EXTERNA, PLASTICA | UN | 0.39107 | 29.72 | 0 | 11.6227
03931 | CHUVEIRO ESTAMPADO, ARTICULADO, CROMADO, COM BRACO DE 1/2" | UN | 2 | 36.87 | 0 | 73.74
03936 | VALVULA DE ESCOAMENTO, 1600, EM METAL CROMADO, DE 1"X2" | UN | 3 | 16.93 | 0 | 50.79
03944 | ASSENTO PLASTICO, PARA BACIA SANITARIA, PADRAO POPULAR | UN | 14.3911 | 22.81 | 0 | 328.2604
03951 | BANCA SECA EM MARMORE BRANCO NACIONAL, DE 60CM DE LARGURA E | M | 14 | 270 | 0 | 3780
3CM DE ESPESSURA
03953 | VALVULA DE ESCOAMENTO, PARA PIA, SEM UNHO, EM PVC | UN | 4 | 2.1713 | 0 | 8.6852
03954 | VALVULA DE ESCOAMENTO, PARA LAVATORIO, SEM UNHO, EM PVC | UN | 0.39107 | 1.68 | 0 | 0.657
03960 | ANEL DE CONCRETO PRE-FABRICADO, P/CAIXA DE INSPECAO, COM 600 | UN | 10.9757 | 66 | 0 | 724.3991
MM DE DIAMETRO INT.,40MM DE ESPESSURA, COM ALTURA DE 300MM
03961 | ANEL DE CONCRETO PRE-FABRICADO, P/CAIXA DE INSPECAO, COM 600 | UN | 5.9757 | 41.2 | 0 | 246.2007
MM DE DIAMETRO INT.,40MM DE ESPESSURA, COM ALTURA DE 150MM
03962 | ANEL DE CONCRETO PRE-FABRICADO, P/CAIXA DE INSPECAO, COM 600 | UN | 5 | 30.9 | 0 | 154.5
MM DE DIAMETRO INT.,40MM DE ESPESSURA, COM ALTURA DE 075MM
03963 | FUNDO PARA CAIXA DE INSPECAO COM DIAMETRO DE 600MM | UN | 5.9757 | 258.47 | 0 | 1544.5506
03970 | ARMACAO SECUNDARIA, COMPLETA, PARA 4 LINHAS | UN | 1.05 | 58.7 | 0 | 61.635
03971 | CINTA CIRCULAR DE ACO GALVANIZADO COM PARAFUSOS, DE APROXIMA | UN | 2.1 | 46.11 | 0 | 96.831
DAMENTE 150MM
03977 | HASTE TERRA, TIPO CANTONEIRA GALVANIZADA, DE 2,00M | UN | 1.05 | 69.59 | 0 | 73.0695
04202 | CAIXA P/MEDIDOR TRIFASICO "CMD", (278X497X216/144)MM, NA COR | UN | 1.05 | 109.16 | 0 | 114.618
PRETA E TAMPA TRANSP.POLIC.ESPES.>3MM, PADRAO LIGHT
04210 | ISOLADOR TIPO CARRETILHA, MARROM, DE (72X72)MM | UN | 11.2 | 5.33 | 0 | 59.696
04270 | BUCHA E ARRUELA DE ALUMINIO PARA ELETRODUTO, DE 2" | UN | 2.1 | 5.71 | 0 | 11.991
04281 | CABO DE COBRE FLEXIVEL COM ISOLAMENTO TERMOPLASTICO, DE 0,6/ | M | 393 | 1.8905 | 0 | 742.9665
1KV, DE 2,5MM2
04282 | CABO DE COBRE FLEXIVEL COM ISOLAMENTO TERMOPLASTICO, DE 0,6/ | M | 258 | 2.84 | 0 | 732.72
1KV, DE 4MM2
04283 | CABO DE COBRE FLEXIVEL COM ISOLAMENTO TERMOPLASTICO, DE 0,6/ | M | 297 | 4.05 | 0 | 1202.85
1KV, DE 6MM2
04284 | CABO DE COBRE FLEXIVEL COM ISOLAMENTO TERMOPLASTICO, DE 0,6/ | M | 265 | 6.3316 | 0 | 1677.874
1KV, DE 10MM2
04307 | TOMADA ELETRICA 2P+T, 10A/250V, PADRAO BRASILEIRO, DE SOBREP | UN | 0.39107 | 4.48 | 0 | 1.752
OR
04311 | LAMPADA FLUORESCENTE TUBULAR, DE 20W | UN | 44 | 10.2 | 0 | 448.8
04312 | LAMPADA FLUORESCENTE TUBULAR, DE 40W | UN | 276 | 12.13 | 0 | 3347.88
04315 | LAMPADA MISTA, DE 250W-220V-BASE E-40 | UN | 11 | 32.86 | 0 | 361.46
04319 | REATOR ELETRONICO DE ALTO FATOR DE POTENCIA (AFT>0,92), PARA | UN | 138 | 27.71 | 0 | 3823.98
LAMPADAS FLUORESCENTES - 40W - DUPLO
04322 | FUSIVEL CARTUCHO DE 250V, DE 15 A 30A | UN | 3 | 4.93 | 0 | 14.79
04323 | FUSIVEL CARTUCHO DE 250V, DE 35 A 60A | UN | 3 | 12.75 | 0 | 38.25
04326 | DISJUNTOR, BIPOLAR, DE 10A A 32A, 3KA, MODELO DIN, TIPO C | UN | 2 | 34.55 | 0 | 69.1
04332 | CHAVE BLINDADA, TRIPOLAR, DE 060AX250V | UN | 2 | 506.97 | 0 | 1013.94
04352 | CAIXA DE PASSAGEM PARA TELEFONE PADRAO TELEBRAS, DE (120X120 | UN | 1 | 850.01 | 0 | 850.01
X13,5)CM
04377 | CINTA CIRCULAR DE ACO GALVANIZADO COM PARAFUSOS, DE APROXIMA | UN | 2 | 53.85 | 0 | 107.7
DAMENTE 210MM
04406 | ISOLADOR DE PINO "HI-TOP", CLASSE 15KV | UN | 4 | 32.13 | 0 | 128.52
04706 | JOELHO 45º DE PVC, PARA ESGOTO, DE 040MM | UN | 5 | 1.92 | 0 | 9.6
04745 | TORNEIRA DE BOIA EM BRONZE, DE PRESSAO, DE 3/4" | UN | 0.1936 | 36.33 | 0 | 7.0335
04777 | DOBRADICA EM LATAO CROMADO, COM PINO E BOLAS DE LATAO, DE 2. | UN | 18 | 8.03 | 0 | 144.54
1/2"X1.3/8"X1/16"
04778 | FECHADURA DE EMBUTIR, TIPO GORGE, PARA ARMARIOS, LINGUETA E | UN | 6 | 40.2 | 0 | 241.2
CHAPA TESTA, DISTANCIA DE 45MM E PROFUNDIDADE DE 77MM, EM ME
TAL COM ACABAMENTO CROMADO
04842 | PLACA DE MARMORE BRANCO NACIONAL, POLIDO, COM ESPESSURA DE 3 | M2 | 0.69 | 504.7 | 0 | 348.243
CM
04915 | DOBRADICA EM FERRO LAMINADO, COM PINO DE FERRO REVERSIVEL, D | UN | 2.9311 | 5.87 | 0 | 17.2056
E 3"X3"X5/64"
04922 | DOBRADICA EM ACO LAMINADO C/PINOS, BOLAS E ANEIS DE LATAO, D | UN | 147 | 5.37 | 0 | 789.39
E 3"X2.1/2"X5/64"
05020 | MACARANDUBA EM BARRA, APARELHADA, DE (0,2X0,025)M | M | 346.5 | 44.5 | 0 | 15419.25
05023 | LUVA DE PVC RIGIDO SOLDAVEL, DE REDUCAO, DE 25MMX1/2" E COM | UN | 5 | 4.35 | 0 | 21.75
BUCHA DE LATAO
05024 | LUVA DE PVC RIGIDO SOLDADO, DE REDUCAO, DE 25MMX3/4" E COM B | UN | 25.8 | 6.06 | 0 | 156.348
UCHA DE LATAO
05030 | TUBO DE PVC RIGIDO SOLDAVEL, PONTA/BOLSAC/VIROLA, EM BARRAS | UN | 0.166 | 18.78 | 0 | 3.1175
DE 6,00M, DE 020MM
05031 | TUBO DE PVC RIGIDO SOLDAVEL, PONTA/BOLSAC/VIROLA, EM BARRAS | UN | 20.312 | 19.56 | 0 | 397.3027
DE 6,00M, DE 025MM
05038 | TE 90º DE PVC RIGIDO SOLDAVEL, DE REDUCAO, DE (032X025)MM | UN | 15 | 6.89 | 0 | 103.35
05040 | CAP SOLDAVEL DE PVC RIGIDO, DE 20MM | UN | 2 | 1.23 | 0 | 2.46
05085 | TE DE REDUCAO CENTRAL EM BRONZE, ROSCAXROSCA, DE 1"X3/4"X1" | UN | 1.9554 | 32.6 | 0 | 63.7447
05103 | SOLVENTE (SOLUCAO LIMPADORA) P/CONEXOES DE PVC, EM FRASCOS P | UN | 6.6104 | 56.52 | 0 | 373.6198
LASTICOS DE 1000CM3
05146 | UNIAO DE PVC RIGIDO COM ROSCA, DE 1/2" | UN | 4 | 5.07 | 0 | 20.28
05265 | ARMACAO SECUNDARIA, COMPLETA, PARA 3 LINHAS | UN | 1 | 39.13 | 0 | 39.13
05268 | ABRACADEIRA TIPO COPO, DE 1/2" | UN | 1.5643 | 2.84 | 0 | 4.4426
05269 | ABRACADEIRA TIPO COPO, DE 3/4" | UN | 0.78214 | 2.94 | 0 | 2.2995
05270 | ABRACADEIRA TIPO COPO, DE 1" | UN | 0.39107 | 3.09 | 0 | 1.2084
05328 | TABELAS DE BASQUETE, EM COMPENSADO NAVAL LAMINADO, COM AROS | UN | 1 | 2163 | 0 | 2163
E REDES - (PAR)
05329 | POSTES P/VOLEI, EM TUBOS DE FERRO GALVANIZADO, C/CREMALHEIRA | UN | 1 | 1174.2 | 0 | 1174.2
S E BUCHAS - (PAR)
05330 | REDE DE NYLON, P/VOLEI, OFICIAL, C/CABO DE ACO | UN | 1 | 204.87 | 0 | 204.87
05331 | POSTES P/FUTEBOL DE SALAO, EM TUBOS DE FRRO GALVANIZADO E BU | UN | 1 | 2997.3 | 0 | 2997.3
CHAS - (PAR)
05332 | REDE DE NYLON, P/FUTEBOL DE SALAO- (PAR) | UN | 1 | 115.18 | 0 | 115.18
05337 | SUPORTE P/LAMPADA TUBULAR | UN | 640 | 2.14 | 0 | 1369.6
05410 | TUBO PVC RIGIDO (NBR-5688), SERIE "R", PONTA/BOLSA COM VIROL | UN | 0.7 | 212.55 | 0 | 148.785
A, EM BARRAS DE 3,00M, DE 150MM
05434 | MACARANDUBA EM PECAS, DE 3,75X7,50CM (1.1/2"X3") | M | 1624.32 | 12.24 | 0 | 19881.6768
05466 | LETRA CAIXA DE ACO INOX POLIDO OU ESCOVADO,COM 20CM DE ALTUR | UN | 15 | 93.5 | 0 | 1402.5
A,ESPESSURA DE 2CM,COM PINOS PARA FIXACAO
05468 | CADEADO COM DUPLA TRAVA, DISCO DE SEGURANCA ANTI GAZUA, CORP | UN | 2.1936 | 25.13 | 0 | 55.1252
O DE LATAO MACICO, CILINDRO DE LATAO TREFILADO, DE 30MM
05471 | QUADRO DE DISTRIBUICAO DE ENERGIA,DE EMBUTIR,BARRAMENTO NEUT | UN | 1 | 81.49 | 0 | 81.49
RO,SEM DISP.P/CHAVE GERAL,P/ATE 12 DISJUNTORES
05474 | PORTA MACICA, DE FRISOS DE MADEIRA, TIPO MEXICANA, EM MADEIR | UN | 1.7436 | 921.84 | 0 | 1607.3599
A DE LEI, DE (80X210X3,5)CM, GRUPO V
05499 | DOBRADICA EM ACO LAMINADO CROMADO, EIXO DE FERRO, DE 3"X3" | UN | 6 | 9.17 | 0 | 55.02
05509 | BRACO P/ILUMINACAO PUBLICA, CONSTR.EM TUBO DE ACO GALVANIZ.A | UN | 11 | 267.8 | 0 | 2945.8
FOGO, DIAM. 48,20MM, PROJ.HORIZ.2500MM, PROJ.VERT. 1600MM
05512 | ARANDELA EM ALUMINIO E VIDRO, USO INTERNO E EXTERNO, EXCLUSI | UN | 2 | 50.89 | 0 | 101.78
VE LAMPADA, COM BASE PARA FIXACAO
05517 | LAVATORIO DE ACO INOXIDAVEL, COLETIVO, CHAPA 20/304, PARA 2 | M | 3.5 | 1091.61 | 0 | 3820.635
PONTOS DE AGUA E CRIVO DE SAIDA DE 1.1/4"
05545 | BOMBA SUBMERSIVEL PARA AGUAS SERVIDAS OU LIMPAS, DE 1,0CV - | UN | 2.12 | 2808.93 | 0 | 5954.9316
110/220V
05555 | LAVATORIO DE LOUCA BRANCA, TIPO POPULAR, MEDINDO EM TORNO DE | UN | 0.39107 | 90.14 | 0 | 35.2512
(55X45)CM
05652 | CHAVE GUARDA MOTOR, TRIFASICA, INCLUINDO CHAVE MAGNETICA COM | UN | 1 | 239.96 | 0 | 239.96
RELE TERMICO E BOTOEIRA "LIGA E DESLIGA", ATE 3CV-220V
05660 | PORTA CADEADO EM FERRO ZINCADO, DE 4.1/2" | UN | 0.1936 | 8.27 | 0 | 1.6011
05661 | CAMPAINHA COM TIMPANO, DE ALTA POTENCIA, 65MM, EM ACO CROMAD | UN | 1 | 126.59 | 0 | 126.59
O, 127V E PRESSAO SONORA DE ATE 85DB
05692 | TUBO DE PVC RIGIDO SOLDAVEL, PONTA/BOLSA, EM BARRAS DE 6,00M | UN | 8.125 | 48.1 | 0 | 390.8125
, DE 032MM
05694 | TUBO DE PVC RIGIDO SOLDAVEL, PONTA/BOLSA, EM BARRAS DE 6,00M | UN | 17.355 | 78.68 | 0 | 1365.4914
, DE 050MM
05695 | TUBO DE PVC RIGIDO SOLDAVEL, PONTA/BOLSA, EM BARRAS DE 6,00M | UN | 9.333 | 133.07 | 0 | 1241.9423
, DE 060MM
05696 | TUBO DE PVC RIGIDO SOLDAVEL, PONTA/BOLSA, EM BARRAS DE 6,00M | UN | 7.954 | 238.47 | 0 | 1896.7904
, DE 075MM
05707 | CABO DE COBRE FLEXIVEL COM ISOLAMENTO TERMOPLASTICO, DE 450/ | M | 190 | 1.4335 | 0 | 272.365
750V, DE 2,5MM2
05708 | CABO DE COBRE FLEXIVEL COM ISOLAMENTO TERMOPLASTICO, DE 450/ | M | 48 | 2.3663 | 0 | 113.5824
750V, DE 4MM2
05709 | CABO DE COBRE FLEXIVEL COM ISOLAMENTO TERMOPLASTICO, DE 450/ | M | 140 | 3.5096 | 0 | 491.344
750V, DE 6MM2
05710 | CABO DE COBRE FLEXIVEL COM ISOLAMENTO TERMOPLASTICO, DE 450/ | M | 116 | 6.0718 | 0 | 704.3288
750V, DE 10MM2
05726 | ADAPTADOR DE PVC, SOLDAVEL CURTO, COM BOLSA E ROSCA PARA REG | UN | 5 | 0.83 | 0 | 4.15
ISTRO, DE 025MMX3/4"
05732 | TE 90º DE PVC RIGIDO SOLDAVEL, DE 025MM | UN | 14 | 1.23 | 0 | 17.22
05734 | JOELHO 90º DE PVC SOLDAVEL, DE 025MM | UN | 36 | 0.61 | 0 | 21.96
05735 | LUVA DE PVC RIGIDO SOLDAVEL, DE REDUCAO DE 25MMX3/4" | UN | 3 | 1.78 | 0 | 5.34
05741 | ADAPTADOR DE PVC, SOLDAVEL, COM FLANGES LIVRES PARA CAIXA D` | UN | 2 | 274.02 | 0 | 548.04
AGUA, DE 075MMX2.1/2"
05744 | ADAPTADOR DE PVC, SOLDAVEL CURTO, COM BOLSA E ROSCA PARA REG | UN | 4 | 21.55 | 0 | 86.2
ISTRO, DE 075MMX2.1/2"
05749 | CAIXA DE LUZ DE PVC, DE 3"x3" | UN | 2 | 1.34 | 0 | 2.68
05750 | CAIXA DE LUZ DE PVC, DE 4"x2" | UN | 68 | 1.1 | 0 | 74.8
05751 | CAIXA DE LUZ DE PVC, DE 4"x4" | UN | 110 | 2.39 | 0 | 262.9
05759 | JOELHO 90º DE PVC SOLDAVEL COM ROSCA, DE 25MMX1/2" | UN | 1 | 2.64 | 0 | 2.64
05766 | JOELHO 90º DE PVC, PARA ESGOTO, DE 100MM | UN | 15 | 5.45 | 0 | 81.75
05767 | TE 90º DE PVC RIGIDO SOLDAVEL, DE 032MM | UN | 1 | 3.29 | 0 | 3.29
05769 | TE 90º DE PVC RIGIDO SOLDAVEL, DE 075MM | UN | 2 | 47.34 | 0 | 94.68
05770 | JOELHO 90º DE PVC, PARA ESGOTO, DE 075MM | UN | 2 | 5.61 | 0 | 11.22
05780 | JOELHO 90º DE PVC SOLDAVEL COM BUCHA DE LATAO, DE 25MMX1/2" | UN | 23 | 4.52 | 0 | 103.96
05785 | JOELHO 90º DE PVC, PARA ESGOTO, DE 050MM | UN | 10 | 2.46 | 0 | 24.6
05786 | JOELHO 45º DE PVC, PARA ESGOTO, DE 050MM | UN | 3 | 2.77 | 0 | 8.31
05791 | JOELHO 90º DE PVC, PARA ESGOTO, DE 040MM | UN | 13 | 1.49 | 0 | 19.37
05795 | CURVA 90º DE PVC CURTA PARA ESGOTO, DE 040MM | UN | 3 | 4.22 | 0 | 12.66
05799 | TE 90º DE PVC RIGIDO SOLDAVEL, COM ROSCA NA BOLSA CENTRAL, D | UN | 1 | 2.98 | 0 | 2.98
E 20MMX1/2"
05844 | ACO CA-50, ESTIRADO, PRECO DE REVENDEDOR, NO DIAMETRO DE 06, | KG | 6856.2 | 8.6267 | 0 | 59146.3805
3MM
05845 | ACO CA-50, ESTIRADO, PRECO DE REVENDEDOR, NO DIAMETRO DE 08, | KG | 3681.99 | 8.5854 | 0 | 31611.3569
0MM
05880 | BUCHA DE NYLON, TIPO S-05 | UN | 18.8 | 0.0181 | 0 | 0.3403
05881 | BUCHA DE NYLON, TIPO S-06 | UN | 1516 | 0.02 | 0 | 30.32
05905 | PARAFUSO FERRO, ROSCA SOBERBA, CABECA CHATA, DE (3,5X25)MM | UN | 2128 | 0.0721 | 0 | 153.4288
05906 | PARAFUSO FERRO, ROSCA SOBERBA, CABECA CHATA, DE (3,8X30)MM | UN | 55.9712 | 0.1285 | 0 | 7.1923
05908 | PARAFUSO FERRO, ROSCA SOBERBA, CABECA CHATA, DE (4,8X40)MM | UN | 1516 | 0.2266 | 0 | 343.5256
05914 | INTERRUPTOR DE SOBREPOR SIMPLES, DE 10A-250V | UN | 0.9855 | 3.17 | 0 | 3.124
05937 | MACARANDUBA EM PECAS, DE 7,50X30,00CM (3"X12") | M | 112.35 | 97.33 | 0 | 10935.0255
05938 | ESTRUTURA METALICAS (PAR),EM ACO GALV.PINTADO,P/BASQUETE,FIX | UN | 1 | 4017 | 0 | 4017
AS,AVANCO LIVRE 1,30M,C/TABELAS COMPENSADO NAVAL,AROS/REDES
05944 | REATOR ELETRONICO DE ALTO FATOR DE POTENCIA (AFT>0,92), PARA | UN | 44 | 11.85 | 0 | 521.4
LAMPADAS FLUORESCENTES - 20W - SIMPLES
05946 | SUPORTE TIPO PE DE GALINHA PARA FIXACAO DE LUMINARIAS | UN | 113 | 3.11 | 0 | 351.43
05953 | BOLSA DE LIGACAO PARA BACIA SANITARIA | UN | 14.3911 | 2.01 | 0 | 28.9261
05996 | BOX DE ALUMINIO CURVO, DE 2" | UN | 1.05 | 40.17 | 0 | 42.1785
06021 | FUNDO ANTICORROSIVO DE SECAGEM RAPIDA LARANJA | GL | 26.6 | 63.73 | 0 | 1695.218
06028 | SELADOR PIGMENTADO A BASE DE RESINA ACRILICA MODIFICADA, NA | GL | 31.6821 | 29.78 | 0 | 943.4929
COR BRANCA
06029 | FITA CREPE, EM ROLO DE 25MMX50,00M | UN | 4.4 | 8.02 | 0 | 35.288
07011 | VALVULA DE DESCARGA COM REGISTRO INTEGRADO, DE 1.1/2" | UN | 14 | 149.99 | 0 | 2099.86
07020 | BACIA SANITARIA DE LOUCA BRANCA, CONVENCIONAL, PADRAO POPULA | UN | 14.3911 | 136.54 | 0 | 1964.957
R
07076 | RALO SIFONADO DE PVC RIGIDO, DE (100X100)MM, COM SAIDA DE 50 | UN | 1 | 11.12 | 0 | 11.12
MM, COM TAMPA CEGA
07132 | JOELHO 90º DE PVC SOLDAVEL, DE 050MM | UN | 33 | 5.06 | 0 | 166.98
07133 | JOELHO 90º DE PVC SOLDAVEL, DE 032MM | UN | 1 | 2.34 | 0 | 2.34
07136 | LUVA DE PVC RIGIDO, SOLDAVEL, DE 50MM | UN | 10.56 | 3.39 | 0 | 35.7984
07137 | TE 90º DE PVC RIGIDO SOLDAVEL, DE 050MM | UN | 30 | 9.57 | 0 | 287.1
07141 | ADAPTADOR DE PVC, SOLDAVEL CURTO, COM BOLSA E ROSCA PARA REG | UN | 30 | 4.3 | 0 | 129
ISTRO, DE 050MMX1.1/2"
07142 | ADAPTADOR DE PVC, SOLDAVEL CURTO, COM BOLSA E ROSCA PARA REG | UN | 10.25 | 1.96 | 0 | 20.09
ISTRO, DE 032MMX1"
07145 | ADAPTADOR DE PVC, SOLDAVEL, COM FLANGES LIVRES PARA CAIXA D` | UN | 2 | 19.98 | 0 | 39.96
AGUA, DE 032MMX1"
07150 | LUVA DE PVC RIGIDO, SOLDAVEL, DE 60MM | UN | 16.83 | 11.04 | 0 | 185.8032
07151 | TUBO DE PVC DE DESCARGA, PARA VALVULA DE 1.1/2" | UN | 30 | 8.81 | 0 | 264.3
07160 | LUVA DE PVC RIGIDO, SOLDAVEL, DE 75MM | UN | 12.54 | 15.56 | 0 | 195.1224
07177 | TINTA LATEX ECONOMICA PARA INTERIOR, FOSCA, EM BALDE DE 18 L | UN | 37.896 | 156.3 | 0 | 5923.1448
ITROS
07182 | FUNDO PREPARADOR DE PAREDES ACRILICO, BASE D`AGUA, INCOLOR | GL | 36.8 | 55.48 | 0 | 2041.664
07421 | FILTRO P/USO DOMESTICO, C/1 ELEM.CELULOSE E CARVAO ATIVADO, | UN | 2.6e-05 | 270.89 | 0 | 0.007
P/VAZAO DE ATE 360L/H, CONEXAO 3/4", S/REG., FORNECIMENTO
07425 | PRIMER EPOXI,ISOCIANATO DE 2 COMPONENTES | GL | 0.48 | 307.15 | 0 | 147.432
07891 | RALO SECO QUADRADO DE PVC, DE (100X53X40)MM, COM GRELHA EM P | UN | 5 | 8.14 | 0 | 40.7
VC
07953 | TEXTURA ACRILICA PARA EXTERIOR/INTERIOR, FOSCA, EM LATA DE 1 | UN | 5.793 | 142.19 | 0 | 823.7067
8 LITROS
07990 | LAMPADA FLUORESCENTE COMPACTA INTEGRADA, ELETRONICA, DE 25W- | UN | 9 | 14.6037 | 0 | 131.4333
127V, BASE E-27
08000 | TELHA ONDULADA DE CIMENTO, SEM AMIANTO, REFORCADA C/FIOS SIN | UN | 3.2008 | 72.89 | 0 | 233.3077
TETICOS (CRFS), DE (2,44X1,10)M E C/ESPES. DE 6MM
08026 | CONECTOR PARAFUSO FENDIDO, TIPO SPLIT BOLT, FABRICADO EM COB | UN | 2.7238 | 31.58 | 0 | 86.0183
RE, PARA CABO DE 120MM2
13680 | TAMPAO COMPLETO DE FERRO FUNDIDO NODULAR ARTICULADO, | UN | 1 | 416.84 | 0 | 416.84
DN600MM, CLASSE B125CONFORME ABNT NBR 10160
14314 | ASFALTO MODIFICADO, TIPO II, NBR 9910 | KG | 7.2 | 14.7388 | 0 | 106.1194
14485 | MICROONIBUS COM CAPACIDADE MINIMA DE 15 LUGARES, MOTOR DIESE | UN | 0.0085716 | 311896.12 | 0 | 2673.4488
L, PRECO SEM PNEUS
14543 | PEDRA BRITADA 1 E 2 (MEDIA), PARA REGIAO METROPOLITANA DO RI | T | 221.6816 | 91.8 | 0 | 20350.3739
O DE JANEIRO
14574 | PO DE PEDRA, PARA REGIAO METROPOLITANA DO RIO DE JANEIRO | T | 1082.016 | 74 | 0 | 80069.184
14611 | LOCACAO ELEVADOR DE OBRA,SISTEMA CREMALHEIRA,TORRE 25,00M,CA | UNXMES | 0.036106 | 6800 | 0 | 245.519
BINE SIMPLES,CAP. EM TORNO DE 1500KG,4 PARADAS,EXC. OPERADOR
14669 | CALHA CHANFRADA EM CHAPA DE ACO PARA LUMINARIA DE SOBREPOR, | UN | 44 | 10.3 | 0 | 453.2
PARA 1 LAMPADA TUBULAR DE 600MM
14704 | CALHA CHANFRADA EM CHAPA DE ACO PARA LUMINARIA DE SOBREPOR, | UN | 69 | 61.7 | 0 | 4257.3
PARA 4 LAMPADAS TUBULARES DE 1200MM
14790 | BANCA DE MARMORE BRANCO NACIONAL, DE (1,20X0,60)M, COM 3CM D | UN | 11.66 | 395.52 | 0 | 4611.7632
E ESPESSURA E 1 ABERTURA PARA CUBA (EXCLUSIVE CUBA)
14836 | LOCACAO DE ANDAIME METALICO COM ELEMENTOS TUBULARES SOBRE SA | M2XMES | 198.02 | 13 | 0 | 2574.26
PATAS,C/ESCADA DE ACESSO E GUARDA-CORPO,EXCL.PISO E TRANSP.
14919 | CONJUNTO DE 6 PNEUS RADIAIS, 275/80R22.5 | UN | 0.054054 | 10840.62 | 0 | 585.9789
14921 | CONJUNTO DE 3 PNEUS DIAGONAIS, 700-16 | UN | 0.08605 | 1761.27 | 0 | 151.5573
14931 | LAJE PRE-MOLDADA,P/SOBRECARGA DE 3,5KN/M2,VAO DE 4,40M,B11(8 | M2 | 430 | 100.22 | 0 | 43094.6
+3),ENCHIMENTO H=8CM(VIGOTAS E EPS),ABNT NBR 14859-1/2/3
14932 | LAJE PRE-MOLDADA,P/SOBRECARGA DE 3,5KN/M2,VAO DE 4,10M,B12(8 | M2 | 853 | 95.79 | 0 | 81708.87
+4),ENCHIMENTO H=8CM(VIGOTAS E EPS),ABNT NBR 14859-1/2/3
14948 | FECHADURA DE EMBUTIR PARA PORTA DE BANHEIRO, COMPLETA, COM R | UN | 3 | 78.21 | 0 | 234.63
OSETA, MACANETA TIPO ALAVANCA, EM METAL COM ACABAMENTO CROMA
DO (CONJUNTO DE FECHADURA)
14963 | LUMLED1,CORPO ALUM.INJET./EXTRUD.P/INST.PONTA BRACO/NUCL.,PO | UN | 11 | 545.93 | 0 | 6005.23
T.MAX.25W,FLUXO MIN.2875LM,TENS.50VAC E EFIC.MIN.100LM/W
40019 | FECHADURA DE EMBUTIR PARA PORTA EXTERNA, COMPLETA, COM ESPEL | UN | 2 | 62.73 | 0 | 125.46
HO, MACANETA TIPO BOLA, DISTANCIA DE 40 A 55MM, EM METAL COM
ACABAMENTO CROMADO (CONJ. DE FECHADURA)
05.103.0000-A | INDICE GERAL PARA FORNECIMENTO DE MATERIAL DE CONSTRUCAO CIV |  |  | 2134030.16
IL
00001 | AREIA LAVADA, GROSSA, PARA REGIAO METROPOLITANA DO RIO DE JA | M3 | 526.4836 | 118.5 | 0 | 62388.3063
NEIRO
00004 | ARAME RECOZIDO Nº 18 | KG | 793.328 | 11.5475 | 0 | 9160.9551
00005 | ARAME GALVANIZADO Nº 16 | KG | 0.7 | 15.4 | 0 | 10.78
00008 | ACIDO MURIATICO | L | 40 | 7.19 | 0 | 287.6
00011 | CANTONEIRA DE ACO DOCE, P/SERRALHERIA, PRECO DE REVENDEDOR, | KG | 17454.916 | 9.5207 | 0 | 166183.0185
DE 5/8"X1/8" ATE 1.1/2"X1/8"
00013 | ACO CA-60, ESTIRADO, PRECO DE REVENDEDOR, NO DIAMETRO DE 04, | KG | 8.232 | 10.5776 | 0 | 87.0748
2MM
00017 | ACO CA-50, ESTIRADO, PRECO DE REVENDEDOR, NO DIAMETRO DE 10, | KG | 3698.99 | 7.6594 | 0 | 28332.044
0MM
00018 | ACO CA-50, ESTIRADO, PRECO DE REVENDEDOR, NO DIAMETRO DE 12, | KG | 3681.99 | 8.0969 | 0 | 29812.7048
5MM
00019 | ACO CA-50, ESTIRADO, PRECO DE REVENDEDOR, NO DIAMETRO DE 16, | KG | 3475.8407 | 8.2499 | 0 | 28675.3379
0MM
00020 | ACO CA-50, ESTIRADO, PRECO DE REVENDEDOR, NO DIAMETRO DE 20, | KG | 3119.6547 | 8.2499 | 0 | 25736.8391
0MM
00021 | ACO CA-50, ESTIRADO, PRECO DE REVENDEDOR, NO DIAMETRO, DE 25 | KG | 3830.1547 | 8.2499 | 0 | 31598.393
,0MM
00029 | ACO CA-25, ESTIRADO, PRECO DE REVENDEDOR, NO DIAMETRO DE 06, | KG | 641.8214 | 9.7734 | 0 | 6272.7773
3MM
00030 | ACO CA-25, ESTIRADO, PRECO DE REVENDEDOR, NO DIAMETRO DE 08, | KG | 0.22 | 8.5619 | 0 | 1.8836
0MM
00031 | ACO CA-25, ESTIRADO, PRECO DE REVENDEDOR, NO DIAMETRO DE 10, | KG | 7.9014 | 9.276 | 0 | 73.2934
0MM
00032 | ACO CA-25, ESTIRADO, PRECO DE REVENDEDOR, NO DIAMETRO DE 12, | KG | 7.9014 | 9.276 | 0 | 73.2934
5MM
00077 | AZULEJO BRANCO, BRILHANTE EXTRA, DE (15x15)CM | M2 | 300.52 | 30.6 | 0 | 9195.912
00078 | FIXADOR P/CAIACAO, EM FRASCO DE 150ML | UN | 22.5 | 1.6446 | 0 | 37.0035
00080 | CHAPA LAMINADA (COMP.DE CELULOSE C/RESINA PRENSADA EM AUTO-C | UN | 28 | 456.87 | 0 | 12792.36
LAVE), "VERDE SUPER QUADRO ESCOLAR", (1,25X3,08)M C/ESP.1MM
00087 | CHAPA DE ACO CARBONO,P/USOS GERAIS,LAMINADA FRIO,SUPERF.COM. | KG | 11.934 | 9.0963 | 0 | 108.5552
,TAM.PADRAO,BORDAS UNIV.,REC.BRANCO,PRECO DE USINA,ESP.1,5MM
00088 | CHUMBO VIRGEM EM LINGOTE | KG | 0.6006 | 30.8 | 0 | 18.4985
00089 | COBRE ELETROLITICO, TIPO PRENSADO-BARRA | KG | 0.546 | 113.02 | 0 | 61.7089
00090 | COBRE ELETROLITICO, TIPO LAMINADO-CHAPA | KG | 0.546 | 113.02 | 0 | 61.7089
00091 | FERRO GUSA "E", EM LINGOTE, C/1,91 A 2,4% DE SILICIO | KG | 18.4704 | 3.0841 | 0 | 56.9646
00096 | LATAO EM BARRA, PRENSADO, RETANGULAR | KG | 0.39 | 172.28 | 0 | 67.1892
00097 | LATAO EM CHAPA, DE (1,2x0,60)M, E C/ESPES. DE 3,5MM | KG | 0.39 | 75.17 | 0 | 29.3163
00098 | FIO SOLIDO DE COBRE ELETROLITICO, NU, TEMPERA MEIO DURA, CLA | KG | 19.425 | 70.2336 | 0 | 1364.2877
SSE 1, SECAO CIRCULAR DE 1,0 A 16,0MM2
00115 | BUCHA E ARRUELA DE ALUMINIO PARA ELETRODUTO, DE 3/4" | UN | 633.05 | 1.33 | 0 | 841.9565
00119 | BOTAO DE CAMPAINHA | UN | 1 | 5.79 | 0 | 5.79
00124 | ESMALTE SINTETICO ALQUIDICO ALTO BRILHO, BRILHANTE, ACETINAD | GL | 23.63 | 119.48 | 0 | 2823.3124
O OU FOSCO
00125 | TINTA FUNDO SINTETICO NIVELADOR, PARA MADEIRA, INTERIORES E | GL | 60.6328 | 90.05 | 0 | 5459.9864
EXTERIORES
00148 | TUBO DE ACO GALVANIZADO, COM COSTURA, PESADO, NBR 5580, DN=3 | M | 41.5951 | 24.16 | 0 | 1004.9374
/4"
00149 | CIMENTO PORTLAND CP II 32, EM SACO DE 50KG | KG | 239594.4395 | 0.564 | 0 | 135131.2639
00150 | CIMENTO BRANCO | KG | 7406.39 | 2.8387 | 0 | 21024.5193
00153 | COBOGO DE CONCRETO VAZADO, COM FUROS QUADRADOS, MEDINDO APRO | UN | 112 | 27.06 | 0 | 3030.72
XIMADAMENTE 50X50X5CM
00160 | CHAPA DE ACO CARBONO, GALVANIZADA, PARA USOS GERAIS, TAMANHO | KG | 150.44 | 16.3269 | 0 | 2456.2188
PADRAO, PRECO DE REVENDEDOR, COM ESPESSURA DE 0,5MM
00168 | CERA EM PASTA PARA ASSOALHO | KG | 2.88 | 33.74 | 0 | 97.1712
00197 | TUBO DE ACO GALVANIZADO, COM COSTURA, PESADO, NBR 5580, DN=3 | M | 36.2917 | 109.6 | 0 | 3977.5699
"
00200 | CAIXA INCENDIO ACO (70X50X25)CM,C/MANGUEIRA TIPO 2 NO DIAMET | UN | 6 | 1255.8 | 0 | 7534.8
RO DE 1.1/2",EMPATADA C/REGISTRO,INCL. 2 LANC. MANG. 15,00M
00209 | CAL HIDRATADA | KG | 660 | 0.9265 | 0 | 611.49
00215 | GASOLINA COMUM NA BOMBA | L | 407.885 | 5.57 | 0 | 2271.9195
00218 | OLEO DIESEL COMBUSTIVEL COMUM, NA BOMBA | L | 1939.935 | 5.88 | 0 | 11406.8178
00220 | OLEO LUBRIFICANTE MINERAL MULTIVISCOSO, CLASSIFICACAO API CG | L | 59.1056 | 24.45 | 0 | 1445.1331
-4, GRAU SAE 20W-40
00222 | GRAXA COMUM P/LUBRIFICACAO DE CHASSIS, EM TAMBORES DE 170KG | KG | 17.0526 | 11.07 | 0 | 188.7724
00225 | ADESIVO DE CONTATO A BASE DE SOLVENTES, RESINAS E BORRACHAS | GL | 10.71 | 92.69 | 0 | 992.7099
SINTETICAS E ADITIVOS, EMBALAGEM DE 3,2L/2,8KG
00252 | PARAFUSO C/ROSCA, DE (8x100)MM | UN | 15.488 | 0.8242 | 0 | 12.7652
00279 | CHAPA LAMINADA C/ACABAMENTO BRILHANTE, DE (1,25X3,08)M, C/ES | UN | 6.93 | 139.9 | 0 | 969.507
PES. DE 0,8MM
00282 | CABO DE COBRE FLEXIVEL COM ISOLAMENTO TERMOPLASTICO, DE 450/ | M | 20 | 9.3795 | 0 | 187.59
750V, DE 16MM2
00284 | FIO C/ISOLAMENTO TERMOPLASTICO ANTICHAMA DE 750V, DE 04,0MM2 | M | 30 | 2.5234 | 0 | 75.702
00285 | FIO C/ISOLAMENTO TERMOPLASTICO ANTICHAMA DE 750V, DE 02,5MM2 | M | 1916 | 1.6254 | 0 | 3114.2664
00286 | FIO C/ISOLAMENTO TERMOPLASTICO ANTICHAMA DE 750V, DE 01,5MM2 | M | 50 | 1.0374 | 0 | 51.87
00289 | CABO SOLIDO DE COBRE ELETROLITICO NU, TEMPERA MOLE, CLASSE 2 | KG | 0.525 | 70.2336 | 0 | 36.8726
, SECAO CIRCULAR DE 10,0 A 500,0MM2
00290 | SOLVENTE EPOXY | L | 0.5 | 68.09 | 0 | 34.045
00297 | GESSO P/FORRO, TIPO ESTUQUE | KG | 63.712 | 0.79 | 0 | 50.3325
00309 | INTERRUPTOR DE EMBUTIR, FOSFORESCENTE, C/PLACA, DE 1 TECLA S | UN | 6 | 3.77 | 0 | 22.62
IMPLES
00316 | JUNTA PLASTICA, P/PISO, ALTURA DE 17MM, E C/ESPES. DE 3MM | M | 3065 | 1.03 | 0 | 3156.95
00324 | LIXA P/MADEIRA Nº100 | UN | 1430 | 0.63 | 0 | 900.9
00349 | PINUS, EM PECAS DE 2,50X30,00CM (1"X12") | M | 6819.5566 | 12.04 | 0 | 82107.4609
00368 | PINUS, EM PECAS DE 7,50X7,50CM (3"X3") | M | 3572.0112 | 7.35 | 0 | 26254.2823
00378 | RODAPE EM MADEIRA DE LEI, CANTO BOLEADO, DE (2X5)CM, GRUPO V | M | 28.35 | 10.0094 | 0 | 283.7665
I
00379 | MACARANDUBA EM RIPAS, DE (2X10)CM | M | 11.4 | 17.51 | 0 | 199.614
00391 | PLACA DE MARMORE BRANCO NACIONAL, POLIDO, COM ESPESSURA DE 2 | M2 | 36.96 | 240 | 0 | 8870.4
CM
00408 | GRANILHA Nº 1 BRANCA | KG | 25450.33 | 0.74 | 0 | 18833.2442
00413 | MASSA PARA MADEIRA | GL | 87.508 | 66.17 | 0 | 5790.4044
00418 | CEDRO EM TABUAS, PRANCHETAS E PRANCHOES, PARA ESQUADRIAS | M3 | 24.8479 | 12060 | 0 | 299665.27
00437 | OLEO DE LINHACA | L | 0.768 | 23.79 | 0 | 18.2707
00453 | PREGO COM OU SEM CABECA, EM CAIXAS DE 50KG, OU QUANTIDADES E | KG | 550.1224 | 15.35 | 0 | 8444.3785
QUIVALENTES, Nº12X12 A 18X30
00456 | POSTE DE CONCRETO, C/SECAO CIRCULAR, C/07,00M DE COMPR., PAD | UN | 1 | 701.44 | 0 | 701.44
RAO ABNT, EXCLUSIVE TRANSP., C/CARGA NOM.HORIZ.TOPO 100KGF
00491 | PLACA P/PORTA WC,ACRILICO,IMPRES."SILK-SCREEN", FUNDO BRANCO | UN | 2 | 185 | 0 | 370
E DESENHO AZUL, C/ESPES.3,2MM, (39X19)CM
00510 | RECEPTACULO DE PORCELANA P/LAMPADA, BASE E-27 | UN | 1.1849 | 2.67 | 0 | 3.1638
00519 | SAIBRO | M3 | 287.8806 | 98 | 0 | 28212.2954
00558 | TIJOLO CERAMICO, MACICO, DE (07X10X20)CM | UN | 1965 | 1.19 | 0 | 2338.35
00559 | TIJOLO CERAMICO, FURADO, DE (10X20X20)CM | UN | 32641.04 | 0.75 | 0 | 24480.78
00560 | TIJOLO CERAMICO, FURADO, DE (10X20X30)CM | UN | 32445 | 1.05 | 0 | 34067.25
00562 | TELHA CANAL COMUM DE 1ª, COM 32 UN/M2 | UN | 19008 | 1.4 | 0 | 26611.2
00564 | CUMEEIRA DE TELHA DE MARSELHA COMUM, DE 1ª | UN | 195 | 2.3 | 0 | 448.5
00597 | VERNIZ COPAL BRILHANTE PARA INTERIOR | GL | 2.1 | 76.21 | 0 | 160.041
00600 | VIDRO PLANO TRANSPARENTE, COMUM, COM ESPESSURA DE 3MM | M2 | 268.7889 | 82.4 | 0 | 22148.2024
00665 | PARAFUSO DE LATAO, ROSCA SOBERBA, CABECA CHATA, DE 5,5MMX2.1 | UN | 50.3924 | 3.1209 | 0 | 157.2698
/2"
00666 | BUCHA DE NYLON, TIPO S-12 | UN | 51.9554 | 0.0888 | 0 | 4.6136
00688 | LIGACAO DE AGUA CEDAE, PARA INSTALACAO NO PASSEIO, DE 3/4", | UN | 1 | 1048.8699 | 0 | 1048.8699
VAZAO DE 3,0M3/H (VALOR TOTAL)
00701 | REGISTRO DE GAVETA DE BRONZE, DE 1ª QUALIDADE COM ROSCA DE A | UN | 0.39107 | 25.34 | 0 | 9.9098
MBOS OS LADOS, DE 1/2"
00702 | REGISTRO DE GAVETA DE BRONZE, DE 1ª QUALIDADE COM ROSCA DE A | UN | 2 | 30.8 | 0 | 61.6
MBOS OS LADOS, DE 3/4"
00703 | REGISTRO DE GAVETA DE BRONZE, DE 1ª QUALIDADE COM ROSCA DE A | UN | 1.1936 | 45.22 | 0 | 53.9746
MBOS OS LADOS, DE 1"
00707 | REGISTRO DE GAVETA DE BRONZE, DE 1ª QUALIDADE COM ROSCA DE A | UN | 2 | 279.03 | 0 | 558.06
MBOS OS LADOS, DE 2.1/2"
00724 | TARIFA DE ENERGIA ELETRICA, TIPO COMERCIAL | KWH | 297.865 | 1.0775 | 0 | 320.9495
00760 | PORTA LISA, SEMI-OCA PARA PINTURA, DE (80X210X3,5)CM | UN | 25.8014 | 121.07 | 0 | 3123.7755
00761 | PORTA LISA, SEMI-OCA PARA PINTURA, DE (70X210X3,5)CM | UN | 5 | 121.07 | 0 | 605.35
00762 | PORTA LISA, SEMI-OCA PARA PINTURA, DE (60X210X3,5)CM | UN | 19.3872 | 114.23 | 0 | 2214.5999
00784 | CAIXA D'AGUA DE FIBRA DE VIDRO OU POLIETILENO, COM CAPACIDAD | UN | 0.1758 | 231.33 | 0 | 40.6678
E DE 0500 LITROS
00788 | CAIXA D'AGUA DE FIBRA DE VIDRO OU POLIETILENO, COM CAPACIDAD | UN | 1.0266 | 360.5 | 0 | 370.0821
E DE 1000 LITROS
00791 | CAIXA D'AGUA, FIBRA DE VIDRO OU POLIETILENO, COM CAPACIDADE | UN | 0.6383 | 199.71 | 0 | 127.4749
APROXIMADAMENTE DE 0300 LITROS
00819 | TINTA A BASE DE BORRACHA CLORADA, P/ACABAMENTO A CORES | GL | 2.4 | 154.5 | 0 | 370.8
00840 | DETERGENTE NEUTRO P/LIMPEZA INDUSTRIAL, EM SACO DE 25KG | KG | 0.6 | 21.35 | 0 | 12.81
00841 | ESCOVA DE ACO, SEM CABO E SEM ALCA, DE (18X6)CM | UN | 40 | 12.57 | 0 | 502.8
00843 | TUBO CERAMICO, ESGOTO SANITARIO, DE 100MM E COM COMPRIMENTO | M | 3.44 | 33.468 | 0 | 115.1299
DE 1,00M
00872 | CURVA 45º OU 90º DE CERAMICA PARA ESGOTO COM JUNTA ARGAMASSA | UN | 1 | 35.71 | 0 | 35.71
, DE 0100MM
00892 | VIBRADOR DE IMERSAO, TUBO DE (48X480)MM, COM MANGOTE DE 5,00 | UN | 0.031656 | 2681.38 | 0 | 84.8818
M DE COMPRIM. COM MOTOR ELETRICO DE 2CV
00948 | FECHO DE EMBUTIR, DE ALAVANCA, EM METAL COM ACABAMENTO CROMA | UN | 2 | 102.37 | 0 | 204.74
DO, DE 30 A 40CM DE ALTURA
00974 | FECHO DE SOBREPOR, LIVRE-OCUPADO, EM METAL COM ACABAMENTO CR | UN | 16 | 41.95 | 0 | 671.2
OMADO, INCLUSIVE TARJETA COM TRANCA FIXA
00986 | TARJETA DE FIO REDONDO, EM FERRO CROMADO, DE 2" | UN | 0.78214 | 3.07 | 0 | 2.4012
01323 | GUINDAUTO MONTADO SOBRE CHASSIS DE CAMINHAO, EXCLUSIVE O CHA | UN | 0.0044364 | 129950 | 0 | 576.5102
SSIS, CAPACIDADE DE 3,5T
01332 | ROMPEDOR PNEUMATICO (MARTELETE), COM 32,6KG DE PESO, CONSUMO | UN | 0.03618 | 9607.27 | 0 | 347.591
DE AR 38,8L/S, FREQUENCIA IMPACTO 1.100 IMP/MIN.
01361 | CHAPA DE MADEIRA COMPENSADA, PLASTIFICADA, COM ESPESSURA DE | M2 | 15.8752 | 36.18 | 0 | 574.3647
10MM
01424 | COMPRESSOR DE AR PORTATIL E REBOCAVEL, P. TRAB. APROX. 102PS | UN | 0.0088704 | 173070.4229 | 0 | 1535.2039
I, C/MOTOR DIESEL 040CV E DESC. LIVRE EFET. APROX. 200PCM
01428 | CAMINHAO BASCULANTE, NO TOCO, PRECO SEM PNEUS, CAPACIDADE DE | UN | 0.022734 | 442159.38 | 0 | 10051.8303
5,00M3
01434 | BETONEIRA PARA 320 LITROS DE MISTURA SECA, SEM CARREGAMENTO | UN | 0.030569 | 10050 | 0 | 307.2185
MECANICO E TAMBOR REVERSIVEL, COM MOTOR A GASOLINA
01583 | CABO DE ACO COM ALMA DE CANHAMO, 6 PERNAS DE 19 FIOS, NO DIA | M | 3.307 | 26.78 | 0 | 88.5615
METRO DE 1/2"
01584 | MOTOR 5CV C/UMA PONTA EIXO, C/ROSCA A ESQUERDA, DOTADO FLANG | UN | 0.01134 | 1389.38 | 0 | 15.7556
E DUPLO ZINC. P/FIXACAO SERRA CIRC.OU DISCO E PORCA FIXACAO
01585 | CAMINHAO COM CARROCERIA FIXA, NO TOCO, PRECO SEM PNEUS, CAPA | UN | 0.0011719 | 303064.38 | 0 | 355.1611
CIDADE DE 3,5T
01598 | CAMINHAO BASCULANTE, NO TOCO, PRECO SEM PNEUS, CAPACIDADE DE | UN | 0.0002306 | 399159.38 | 0 | 92.0462
4,00M3
01599 | CAMINHAO COM CARROCERIA FIXA, NO TOCO, PRECO SEM PNEUS, CAPA | UN | 0.015776 | 392553.38 | 0 | 6193.0006
CIDADE DE 7,5T
02256 | TACO DE MADEIRA IPE, PAU MARFIM OU GONCALO ALVES, DE (7X21)C | M2 | 25.2 | 185.3 | 0 | 4669.56
M
02258 | ADUELA EM MADEIRA DE LEI, DE (13X3)CM, GRUPO V | M | 169.3 | 35.3 | 0 | 5976.29
02259 | ALIZAR EM MADEIRA DE LEI, DE (5X2)CM, GRUPO V | M | 338.6 | 7.94 | 0 | 2688.484
02260 | MARCO EM MADEIRA DE LEI, DE (7X3)CM, GRUPO V | M | 64 | 32.59 | 0 | 2085.76
02290 | PLACA DE IDENTIFICACAO DE PORTAS, EM ACRILICO, DE (25X8)CM E | UN | 22 | 39.2381 | 0 | 863.2382
COM ESPES. DE 4M M
02295 | JUNCAO SIMPLES DE REDUCAO DE PVC, P/ESGOTO PRIMARIO, DE (075 | UN | 1 | 9.67 | 0 | 9.67
X050)MM
02299 | BUCHA LONGA DE PVC, PARA ESGOTO, DE (50X40)MM | UN | 5 | 2.25 | 0 | 11.25
02315 | DISJUNTOR, MONOPOLAR, DE 10 A 32A, 3KA, MODELO DIN, TIPO C | UN | 36.1955 | 9.24 | 0 | 334.4468
02316 | CORDAO PARALELO COM ISOLAMENTO TERMOPLASTICO, ATE 750V, DE 2 | M | 17.7742 | 3.2721 | 0 | 58.159
X2,5MM2
02317 | FITA ISOLANTE, ROLO DE 19MMX20M | UN | 16.5045 | 5.41 | 0 | 89.2894
02323 | CAIXA DE GORDURA, PRE-FABRICADA DE CONCRETO, COM TAMPA, MODE | UN | 2 | 198 | 0 | 396
LO SIMPLES
02338 | ELETRODUTO DE PVC PRETO,RIGIDO ROSQUEAVEL,COM ROSCA EM AMBAS | UN | 4 | 7.73 | 0 | 30.92
EXTREMIDADES,EM BARRAS DE 3 METROS,DE 1/2"
02339 | ADESIVO PLASTICO PARA PVC RIGIDO, EM BISNAGA DE 75G | UN | 51.2065 | 4.2 | 0 | 215.0675
02341 | ELETRODUTO DE PVC PRETO, RIGIDO ROSQUEAVEL, COM ROSCA EM AMB | UN | 377.9635 | 9.27 | 0 | 3503.7216
AS EXTREMIDADES, EM BARRAS DE 3 METROS, DE 3/4"
02343 | ELETRODUTO DE PVC PRETO,RIGIDO ROSQUEAVEL,COM ROSCA EM AMBAS | UN | 68.255 | 12.86 | 0 | 877.7593
EXTREMIDADES,EM BARRAS DE 3 METROS,DE 1"
02344 | ELETRODUTO DE PVC PRETO, RIGIDO ROSQUEAVEL, COM ROSCA EM AMB | UN | 16.06 | 19.56 | 0 | 314.1336
AS EXTREMIDADES, EM BARRAS DE 3 METROS, DE 1.1/4"
02345 | ELETRODUTO DE PVC PRETO, RIGIDO ROSQUEAVEL, COM ROSCA EM AMB | UN | 10.0375 | 20.57 | 0 | 206.4714
AS EXTREMIDADES, EM BARRAS DE 3 METROS, DE 1.1/2"
02346 | ELETRODUTO DE PVC PRETO,RIGIDO ROSQUEAVEL EM AMBAS EXTREMIDA | UN | 1.05 | 28.68 | 0 | 30.114
DES,EM BARRAS DE 3 METROS,DE 2"
02355 | VALVULA DE ESCOAMENTO, P/LAVATORIO, 1603, EM METAL CROMADO, | UN | 12 | 18.45 | 0 | 221.4
DE 1"
02356 | SIFAO EM METAL CROMADO, DE 1.1/2"X1.1/2" | UN | 2 | 91.71 | 0 | 183.42
02368 | INTERRUPTOR DE EMBUTIR, FOSFORESCENTE, COM PLACA, DE 2 TECLA | UN | 24 | 9.17 | 0 | 220.08
S PARALELAS
02369 | INTERRUPTOR DE EMBUTIR, FOSFORESCENTE, COM PLACA, DE 3 TECLA | UN | 2 | 10.2 | 0 | 20.4
S PARALELAS
02370 | TOMADA ELETRICA 2P+T, 10A/250V, PADRAO BRASILEIRO, DE EMBUTI | UN | 60 | 6.07 | 0 | 364.2
R, COM PLACA 4"X2"
02376 | FUSIVEL FACA, DE 250V, DE 100A | UN | 3 | 61.94 | 0 | 185.82
02379 | CURVA 90º DE PVC RIGIDO, ROSQUEAVEL, PARA ELETRODUTO, DE 1.1 | UN | 2 | 5.05 | 0 | 10.1
/2"
02384 | FOSSA SEPTICA "IMHOFF", MEDINDO 2500 X 2800MM | UN | 1 | 12270 | 0 | 12270
02385 | LIXA D'AGUA Nº 100 | UN | 503.6 | 1.44 | 0 | 725.184
02394 | TORNEIRA PARA PIA OU TANQUE 1158 OU SIMILAR, DE APROXIMADAME | UN | 7 | 52.91 | 0 | 370.37
NTE 1/2"X18CM, EM METAL CROMADO
02409 | CHAVE BLINDADA, TRIPOLAR, DE 030AX250V | UN | 1 | 439.24 | 0 | 439.24
02431 | DISJUNTOR, TRIPOLAR, 180A A 225A, 50KA, MODELO CAIXA MOLDADA | UN | 1.05 | 352.14 | 0 | 369.747
, TIPO C
02432 | DISJUNTOR, TRIPOLAR, 125 A 160A, 50KA, MODELO CAIXA MOLDADA, | UN | 1.05 | 324.14 | 0 | 340.347
TIPO C
02437 | QUADRO DE DISTRIBUICAO DE ENERGIA,100A,DE EMBUTIR,BARRAMENTO | UN | 2 | 419.21 | 0 | 838.42
TRIFASICO E NEUTRO,DISP.P/CHAVE GERAL,P/ATE 18 DISJUNTORES
02440 | DISJUNTOR, TRIPOLAR, DE 10 A 32A, 3KA, MODELO DIN, TIPO C | UN | 6 | 42.7 | 0 | 256.2
02441 | DISJUNTOR, TRIPOLAR, DE 80 A 100A, 3KA, MODELO DIN, TIPO C | UN | 3 | 149.71 | 0 | 449.13
02472 | GLOBO ESFERICO, EM VIDRO, TIPO LEITOSO, DE (10X15)CM | UN | 8.1732 | 21.74 | 0 | 177.6857
02481 | POSTE DE CONCRETO, COM SECAO CIRCULAR, COM 11,00M DE COMPRIM | UN | 11 | 1690 | 0 | 18590
. PADRAO ABNT, EXCLUS. TRANSP.C/CARGA NOM.HORIZ.TOPO 200KGF
02499 | QUADRO DE DISTRIBUICAO DE ENERGIA,DE EMBUTIR,BARRAMENTO NEUT | UN | 2 | 53.01 | 0 | 106.02
RO,SEM DISP.P/CHAVE GERAL,P/ATE 08 DISJUNTORES
02500 | PLACA ESPELHO CINZA EM POLIESTIRENO ALTO IMPACTO, PARA CAIXA | UN | 6 | 1.8 | 0 | 10.8
DE EMBUTIR DE 4"X2" PARA TOMADA
02501 | CONDUITE FLEXIVEL, GALVANIZADO DE 1.1/2" | M | 1 | 26.33 | 0 | 26.33
02502 | FLANGE DE PVC RIGIDO COM ROSCA SEXTAVADA, SEM FUROS, DE 3/4" | UN | 0.39107 | 13.88 | 0 | 5.4281
02504 | CONCRETO BOMBEAVEL, UTILIZANDO BRITA 1, DE 15MPA | M3 | 349.65 | 437.31 | 0 | 152905.4415
02523 | INSTALACAO AVULSA DE BOMBA DE CONCRETO | M3 | 333 | 45 | 0 | 14985
02552 | CHAPA DE MADEIRA COMPENSADA DE PINUS, VIROLA OU EQUIVALENTE, | M2 | 91 | 39.89 | 0 | 3629.99
DE 2,20 X 1,6M, COM ESPESSURA DE 10MM
02555 | CHAPA DE MADEIRA COMPENSADA DE PINUS, VIROLA OU EQUIVALENTE, | M2 | 10.6129 | 77.07 | 0 | 817.9401
DE 2,20 X 1,6M, COM ESPESSURA DE 20MM
02562 | TUBO DE PVC RIGIDO ROSQUEAVEL, EM BARRAS DE 6,00M, ROSCA EM | UN | 0.34074 | 50 | 0 | 17.0368
AMBAS AS EXTREMIDADES, DE 1/2"
02563 | TUBO DE PVC RIGIDO ROSQUEAVEL, EM BARRAS DE 6,00M, ROSCA EM | UN | 2.3829 | 70.8076 | 0 | 168.7305
AMBAS AS EXTREMIDADES, DE 3/4"
02564 | TUBO DE PVC RIGIDO ROSQUEAVEL, EM BARRAS DE 6,00M, ROSCA EM | UN | 0.24394 | 140.14 | 0 | 34.1852
AMBAS AS EXTREMIDADES, DE 1"
02572 | REGULADOR SEGUNDO ESTAGIO, PARA BOTIJAO DE GAS, DE 45KG | UN | 2.4 | 164.8 | 0 | 395.52
02577 | PIG-TAIL, P/BOTIJAO DE 45KG | UN | 4.8 | 26.99 | 0 | 129.552
02578 | TUBO FLEXIVEL METALICO DE 1/2" MACHO X 1/2" FEMEA, TAM.1,00M | UN | 2.4 | 105.98 | 0 | 254.352
C/PRES.DE OPER.5KPA, P/INSTAL.DOMEST.GAS CANALIZ.ATE 60KW
02586 | REGISTRO DE PRESSAO, DE 3/4" | UN | 1.7 | 35.83 | 0 | 60.911
02591 | MICTORIO COLETIVO, DE ACO INOXIDAVEL, CHAPA 20/304, C/CRIVO | M | 1.7 | 1071 | 0 | 1820.7
DE SAIDA CROMADA, C/SECAO (580X300)MM
02592 | CUBA DE ACO INOXIDAVEL, CHAPA 20/304, SIMPLES, MEDINDO APROX | UN | 2.22 | 430.85 | 0 | 956.487
IMADAMENTE (500X400X200)MM, CHAPA 20/304
02593 | VALVULA DE ESCOAMENTO, P/PIA DE COZINHA, 1623, EM METAL CROM | UN | 2 | 16.99 | 0 | 33.98
ADO, DE 1.1/2"X3.3/4"
02602 | MACARANDUBA EM PECAS, DE 7,50X15,00CM (3"X6") | M | 78.6 | 46.25 | 0 | 3635.25
02603 | MACARANDUBA EM PECAS, DE 7,50X11,25CM (3"X4.1/2") | M | 403.2 | 35.02 | 0 | 14120.064
02604 | MACARANDUBA EM PECAS, DE 7,50X7,50CM (3"X3") | M | 1167.97 | 19.47 | 0 | 22740.3759
02605 | MACARANDUBA EM RIPAS, DE (1,5x4)CM | M | 2442.24 | 3.81 | 0 | 9304.9344
02611 | TUBO DE PVC RIGIDO ROSQUEAVEL, EM BARRAS DE 6,00M, ROSCA EM | UN | 1.4 | 226.5 | 0 | 317.1
AMBAS AS EXTREMIDADES, DE 2"
02614 | TUBO DE PVC RIGIDO SOLDAVEL, PONTA/BOLSA, PARA ESGOTO, EM BA | UN | 7.2607 | 33.46 | 0 | 242.9445
RRAS DE 6,00M, DE 040MM
02615 | TUBO DE PVC RIGIDO, PONTA/BOLSA COM VIROLA, EM BARRAS DE 6,0 | UN | 5.583 | 58.6 | 0 | 327.1638
0M, DE 050MM
02616 | TUBO DE PVC RIGIDO, PONTA/BOLSA COM VIROLA, EM BARRAS DE 6,0 | UN | 3.4879 | 80.12 | 0 | 279.4483
0M, DE 75MM
02617 | TUBO DE PVC RIGIDO, PONTA/BOLSA COM VIROLA, EM BARRAS DE 6,0 | UN | 8.3131 | 89.03 | 0 | 740.1171
0M, DE 100MM
02618 | FLANGE DE PVC RIGIDO COM ROSCA SEXTAVADA, SEM FUROS, DE 1.1/ | UN | 0.39107 | 20.68 | 0 | 8.0874
4"
02623 | JOELHO 90º DE PVC RIGIDO ROSQUEAVEL, DE 1/2" | UN | 2.9311 | 1.86 | 0 | 5.4519
02624 | JOELHO 90º DE PVC RIGIDO ROSQUEAVEL, DE 3/4" | UN | 73.0636 | 2.64 | 0 | 192.8879
02625 | JOELHO 90º DE PVC RIGIDO ROSQUEAVEL, DE 1" | UN | 0.97574 | 4.66 | 0 | 4.547
02629 | NIPEL DE PVC, COM ROSCA, DE 1/2" | UN | 19.9757 | 0.92 | 0 | 18.3777
02635 | TE 90º DE PVC RIGIDO ROSQUEAVEL, DE 3/4" | UN | 2.4 | 3.86 | 0 | 9.264
02640 | CURVA 90º DE PVC RIGIDO, ROSQUEAVEL, PARA ELETRODUTO, DE 2" | UN | 2.1 | 6.28 | 0 | 13.188
02643 | LUVA DE PVC RIGIDO ROSQUEAVEL, PARA ELETRODUTO, DE 3/4" | UN | 118 | 0.7 | 0 | 82.6
02645 | LUVA DE PVC RIGIDO ROSQUEAVEL, PARA ELETRODUTO, DE 2" | UN | 2.1 | 2.82 | 0 | 5.922
02648 | CHUVEIRO DE PLASTICO BRANCO COMPLETO | UN | 0.39107 | 7.36 | 0 | 2.8783
02653 | CURVA 90º DE PVC CURTA PARA ESGOTO, DE 050MM | UN | 3.9554 | 9.32 | 0 | 36.864
02654 | CURVA 90º DE PVC CURTA PARA ESGOTO, DE 075MM | UN | 6 | 21.69 | 0 | 130.14
02655 | CURVA 90º DE PVC CURTA PARA ESGOTO, DE 100MM | UN | 1.9554 | 18.94 | 0 | 37.0345
02656 | JUNCAO SIMPLES DE PVC, PARA ESGOTO PRIMARIO, DE (050X050)MM | UN | 2.5 | 6.74 | 0 | 16.85
02661 | JUNCAO SIMPLES DE PVC, PARA ESGOTO PRIMARIO, DE (040X040)MM | UN | 5 | 3.49 | 0 | 17.45
02669 | ADAPTADOR DE PVC, PARA VALVULA DE PIA E LAVATORIO, DE 40MM | UN | 16.9554 | 3.09 | 0 | 52.3921
02670 | CURVA 90º DE PVC LONGA PARA ESGOTO, DE 040MM | UN | 4.8 | 6.17 | 0 | 29.616
02672 | RALO SIFONADO DE PVC RIGIDO, COM SAIDA DE 75MM, COM GRELHA R | UN | 7.9554 | 41.29 | 0 | 328.4768
EDONDA E PORTA GRELHA, DE (150X185X75)MM
02764 | MASSA EPOXY BICOMPONENTE PARA TUBOS E CONEXOES, EM EMBALAGEN | KG | 0.12 | 73.75 | 0 | 8.85
S DE 250G
02829 | ANEL DE BORRACHA, PARA TUBO DE PVC-ESGOTO PRIMARIO, DE 050MM | UN | 51 | 1.13 | 0 | 57.63
02830 | ANEL DE BORRACHA, PARA TUBO DE PVC-ESGOTO PRIMARIO, DE 075MM | UN | 20 | 1.47 | 0 | 29.4
02831 | ANEL DE BORRACHA, PARA TUBO DE PVC-ESGOTO PRIMARIO, DE 100MM | UN | 45 | 1.85 | 0 | 83.25
02884 | FECHADURA DE SOBREPOR, TIPO CAIXAO, RETANGULAR, EM METAL COM | UN | 0.39107 | 13.46 | 0 | 5.2638
ACABAMENTO RESINADO PRETO, DE (100X86X38)MM
02922 | FECHADURA DE EMBUTIR PARA PORTA INTERNA, COMPLETA, COM ESPEL | UN | 28 | 36.81 | 0 | 1030.68
HO, MACANETA TIPO ALAVANCA, DISTANCIA DE 40 A 55MM, EM METAL
COM ACABAMENTO CROMADO (CONJ. FECHAD.)
02928 | PLACA DE INAUGURACAO, EM ALUMINIO DE (40X60)CM, ESPESSURA DE | UN | 1 | 535.6 | 0 | 535.6
1MM, COM INSCRICAO EM PLOTTER
02984 | RABICHO/LIGAÇAO FLEXIVEL EM PLASTICO COMSAIDA DE 1/2" E COMP | UN | 13.301 | 3.96 | 0 | 52.6719
RIMENTO DE 30CM
02985 | RABICHO/LIGAÇAO FLEXIVEL EM METAL CROMADO COM SAIDA DE 1/2" | UN | 10 | 14.59 | 0 | 145.9
E COMPRIMENTO DE 30CM
03824 | TANQUE DE ACO INOXIDAVEL, CHAPA 22/304, CAPACIDADE DE 30 LIT | UN | 1 | 415.2 | 0 | 415.2
ROS, COM ESFREGADOR, MEDINDO APROXIMADAMENTE (520X540X300)MM
03866 | REDUTOR P/DILUICAO DE TINTAS E VERNIZES, EM LATA DE 5 LITROS | UN | 25.76 | 89.36 | 0 | 2301.9136
03868 | MASSA CORRIDA A BASE DE PVA, EM LATAS DE 18 LITROS | UN | 30.314 | 66.94 | 0 | 2029.2192
03878 | VERNIZ ISOLANTE INCOLOR | GL | 15.72 | 101.64 | 0 | 1597.7808
03881 | LIQUIDO PARA BRILHO PARA TINTA LATEX EM LATA DE 18 LITROS | UN | 11.586 | 287.47 | 0 | 3330.6274
03882 | COLA A BASE DE PVA LATEX | KG | 2896.5 | 20.7127 | 0 | 59994.3356
03894 | POSTE CONCRETO, C/SECAO CIRCULAR, 07,00M COMPR., PADRAO ABNT | UN | 1.05 | 1010 | 0 | 1060.5
, EXCL. TRANSP., C/GCARGA NOM.HORIZ.NO TOPO, DE 200KGF
03900 | LAVATORIO LOUCA BRANCA, TIPO POPULAR, MED. EM TORNO DE (47X3 | UN | 2 | 64.02 | 0 | 128.04
5)CM
03901 | SIFAO EM METAL CROMADO, DE 1"X1.1/4" | UN | 12 | 102.09 | 0 | 1225.08
03902 | TORNEIRA PARA LAVATORIO TIPO BANCA, 1193 OU SIMILAR DE 1/2" | UN | 12.3911 | 29.26 | 0 | 362.5628
03909 | CUBA DE LOUCA BRANCA, DE EMBUTIR, TIPO MEDIO LUXO, COM MEDID | UN | 14 | 49.2 | 0 | 688.8
AS EM TORNO DE (52X39)CM, SEM LADRAO
03926 | CAIXA DE DESCARGA EXTERNA, PLASTICA | UN | 0.39107 | 29.72 | 0 | 11.6227
03931 | CHUVEIRO ESTAMPADO, ARTICULADO, CROMADO, COM BRACO DE 1/2" | UN | 2 | 36.87 | 0 | 73.74
03936 | VALVULA DE ESCOAMENTO, 1600, EM METAL CROMADO, DE 1"X2" | UN | 3 | 16.93 | 0 | 50.79
03944 | ASSENTO PLASTICO, PARA BACIA SANITARIA, PADRAO POPULAR | UN | 14.3911 | 22.81 | 0 | 328.2604
03951 | BANCA SECA EM MARMORE BRANCO NACIONAL, DE 60CM DE LARGURA E | M | 14 | 270 | 0 | 3780
3CM DE ESPESSURA
03953 | VALVULA DE ESCOAMENTO, PARA PIA, SEM UNHO, EM PVC | UN | 4 | 2.1713 | 0 | 8.6852
03954 | VALVULA DE ESCOAMENTO, PARA LAVATORIO, SEM UNHO, EM PVC | UN | 0.39107 | 1.68 | 0 | 0.657
03960 | ANEL DE CONCRETO PRE-FABRICADO, P/CAIXA DE INSPECAO, COM 600 | UN | 10.9757 | 66 | 0 | 724.3991
MM DE DIAMETRO INT.,40MM DE ESPESSURA, COM ALTURA DE 300MM
03961 | ANEL DE CONCRETO PRE-FABRICADO, P/CAIXA DE INSPECAO, COM 600 | UN | 5.9757 | 41.2 | 0 | 246.2007
MM DE DIAMETRO INT.,40MM DE ESPESSURA, COM ALTURA DE 150MM
03962 | ANEL DE CONCRETO PRE-FABRICADO, P/CAIXA DE INSPECAO, COM 600 | UN | 5 | 30.9 | 0 | 154.5
MM DE DIAMETRO INT.,40MM DE ESPESSURA, COM ALTURA DE 075MM
03963 | FUNDO PARA CAIXA DE INSPECAO COM DIAMETRO DE 600MM | UN | 5.9757 | 258.47 | 0 | 1544.5506
03970 | ARMACAO SECUNDARIA, COMPLETA, PARA 4 LINHAS | UN | 1.05 | 58.7 | 0 | 61.635
03971 | CINTA CIRCULAR DE ACO GALVANIZADO COM PARAFUSOS, DE APROXIMA | UN | 2.1 | 46.11 | 0 | 96.831
DAMENTE 150MM
03977 | HASTE TERRA, TIPO CANTONEIRA GALVANIZADA, DE 2,00M | UN | 1.05 | 69.59 | 0 | 73.0695
04202 | CAIXA P/MEDIDOR TRIFASICO "CMD", (278X497X216/144)MM, NA COR | UN | 1.05 | 109.16 | 0 | 114.618
PRETA E TAMPA TRANSP.POLIC.ESPES.>3MM, PADRAO LIGHT
04210 | ISOLADOR TIPO CARRETILHA, MARROM, DE (72X72)MM | UN | 11.2 | 5.33 | 0 | 59.696
04270 | BUCHA E ARRUELA DE ALUMINIO PARA ELETRODUTO, DE 2" | UN | 2.1 | 5.71 | 0 | 11.991
04281 | CABO DE COBRE FLEXIVEL COM ISOLAMENTO TERMOPLASTICO, DE 0,6/ | M | 393 | 1.8905 | 0 | 742.9665
1KV, DE 2,5MM2
04282 | CABO DE COBRE FLEXIVEL COM ISOLAMENTO TERMOPLASTICO, DE 0,6/ | M | 258 | 2.84 | 0 | 732.72
1KV, DE 4MM2
04283 | CABO DE COBRE FLEXIVEL COM ISOLAMENTO TERMOPLASTICO, DE 0,6/ | M | 297 | 4.05 | 0 | 1202.85
1KV, DE 6MM2
04284 | CABO DE COBRE FLEXIVEL COM ISOLAMENTO TERMOPLASTICO, DE 0,6/ | M | 265 | 6.3316 | 0 | 1677.874
1KV, DE 10MM2
04307 | TOMADA ELETRICA 2P+T, 10A/250V, PADRAO BRASILEIRO, DE SOBREP | UN | 0.39107 | 4.48 | 0 | 1.752
OR
04311 | LAMPADA FLUORESCENTE TUBULAR, DE 20W | UN | 44 | 10.2 | 0 | 448.8
04312 | LAMPADA FLUORESCENTE TUBULAR, DE 40W | UN | 276 | 12.13 | 0 | 3347.88
04315 | LAMPADA MISTA, DE 250W-220V-BASE E-40 | UN | 11 | 32.86 | 0 | 361.46
04319 | REATOR ELETRONICO DE ALTO FATOR DE POTENCIA (AFT>0,92), PARA | UN | 138 | 27.71 | 0 | 3823.98
LAMPADAS FLUORESCENTES - 40W - DUPLO
04322 | FUSIVEL CARTUCHO DE 250V, DE 15 A 30A | UN | 3 | 4.93 | 0 | 14.79
04323 | FUSIVEL CARTUCHO DE 250V, DE 35 A 60A | UN | 3 | 12.75 | 0 | 38.25
04326 | DISJUNTOR, BIPOLAR, DE 10A A 32A, 3KA, MODELO DIN, TIPO C | UN | 2 | 34.55 | 0 | 69.1
04332 | CHAVE BLINDADA, TRIPOLAR, DE 060AX250V | UN | 2 | 506.97 | 0 | 1013.94
04352 | CAIXA DE PASSAGEM PARA TELEFONE PADRAO TELEBRAS, DE (120X120 | UN | 1 | 850.01 | 0 | 850.01
X13,5)CM
04377 | CINTA CIRCULAR DE ACO GALVANIZADO COM PARAFUSOS, DE APROXIMA | UN | 2 | 53.85 | 0 | 107.7
DAMENTE 210MM
04406 | ISOLADOR DE PINO "HI-TOP", CLASSE 15KV | UN | 4 | 32.13 | 0 | 128.52
04706 | JOELHO 45º DE PVC, PARA ESGOTO, DE 040MM | UN | 5 | 1.92 | 0 | 9.6
04745 | TORNEIRA DE BOIA EM BRONZE, DE PRESSAO, DE 3/4" | UN | 0.1936 | 36.33 | 0 | 7.0335
04777 | DOBRADICA EM LATAO CROMADO, COM PINO E BOLAS DE LATAO, DE 2. | UN | 18 | 8.03 | 0 | 144.54
1/2"X1.3/8"X1/16"
04778 | FECHADURA DE EMBUTIR, TIPO GORGE, PARA ARMARIOS, LINGUETA E | UN | 6 | 40.2 | 0 | 241.2
CHAPA TESTA, DISTANCIA DE 45MM E PROFUNDIDADE DE 77MM, EM ME
TAL COM ACABAMENTO CROMADO
04842 | PLACA DE MARMORE BRANCO NACIONAL, POLIDO, COM ESPESSURA DE 3 | M2 | 0.69 | 504.7 | 0 | 348.243
CM
04915 | DOBRADICA EM FERRO LAMINADO, COM PINO DE FERRO REVERSIVEL, D | UN | 2.9311 | 5.87 | 0 | 17.2056
E 3"X3"X5/64"
04922 | DOBRADICA EM ACO LAMINADO C/PINOS, BOLAS E ANEIS DE LATAO, D | UN | 147 | 5.37 | 0 | 789.39
E 3"X2.1/2"X5/64"
05020 | MACARANDUBA EM BARRA, APARELHADA, DE (0,2X0,025)M | M | 346.5 | 44.5 | 0 | 15419.25
05023 | LUVA DE PVC RIGIDO SOLDAVEL, DE REDUCAO, DE 25MMX1/2" E COM | UN | 5 | 4.35 | 0 | 21.75
BUCHA DE LATAO
05024 | LUVA DE PVC RIGIDO SOLDADO, DE REDUCAO, DE 25MMX3/4" E COM B | UN | 25.8 | 6.06 | 0 | 156.348
UCHA DE LATAO
05030 | TUBO DE PVC RIGIDO SOLDAVEL, PONTA/BOLSAC/VIROLA, EM BARRAS | UN | 0.166 | 18.78 | 0 | 3.1175
DE 6,00M, DE 020MM
05031 | TUBO DE PVC RIGIDO SOLDAVEL, PONTA/BOLSAC/VIROLA, EM BARRAS | UN | 20.312 | 19.56 | 0 | 397.3027
DE 6,00M, DE 025MM
05038 | TE 90º DE PVC RIGIDO SOLDAVEL, DE REDUCAO, DE (032X025)MM | UN | 15 | 6.89 | 0 | 103.35
05040 | CAP SOLDAVEL DE PVC RIGIDO, DE 20MM | UN | 2 | 1.23 | 0 | 2.46
05085 | TE DE REDUCAO CENTRAL EM BRONZE, ROSCAXROSCA, DE 1"X3/4"X1" | UN | 1.9554 | 32.6 | 0 | 63.7447
05103 | SOLVENTE (SOLUCAO LIMPADORA) P/CONEXOES DE PVC, EM FRASCOS P | UN | 6.6104 | 56.52 | 0 | 373.6198
LASTICOS DE 1000CM3
05146 | UNIAO DE PVC RIGIDO COM ROSCA, DE 1/2" | UN | 4 | 5.07 | 0 | 20.28
05265 | ARMACAO SECUNDARIA, COMPLETA, PARA 3 LINHAS | UN | 1 | 39.13 | 0 | 39.13
05268 | ABRACADEIRA TIPO COPO, DE 1/2" | UN | 1.5643 | 2.84 | 0 | 4.4426
05269 | ABRACADEIRA TIPO COPO, DE 3/4" | UN | 0.78214 | 2.94 | 0 | 2.2995
05270 | ABRACADEIRA TIPO COPO, DE 1" | UN | 0.39107 | 3.09 | 0 | 1.2084
05328 | TABELAS DE BASQUETE, EM COMPENSADO NAVAL LAMINADO, COM AROS | UN | 1 | 2163 | 0 | 2163
E REDES - (PAR)
05329 | POSTES P/VOLEI, EM TUBOS DE FERRO GALVANIZADO, C/CREMALHEIRA | UN | 1 | 1174.2 | 0 | 1174.2
S E BUCHAS - (PAR)
05330 | REDE DE NYLON, P/VOLEI, OFICIAL, C/CABO DE ACO | UN | 1 | 204.87 | 0 | 204.87
05331 | POSTES P/FUTEBOL DE SALAO, EM TUBOS DE FRRO GALVANIZADO E BU | UN | 1 | 2997.3 | 0 | 2997.3
CHAS - (PAR)
05332 | REDE DE NYLON, P/FUTEBOL DE SALAO- (PAR) | UN | 1 | 115.18 | 0 | 115.18
05337 | SUPORTE P/LAMPADA TUBULAR | UN | 640 | 2.14 | 0 | 1369.6
05410 | TUBO PVC RIGIDO (NBR-5688), SERIE "R", PONTA/BOLSA COM VIROL | UN | 0.7 | 212.55 | 0 | 148.785
A, EM BARRAS DE 3,00M, DE 150MM
05434 | MACARANDUBA EM PECAS, DE 3,75X7,50CM (1.1/2"X3") | M | 1624.32 | 12.24 | 0 | 19881.6768
05466 | LETRA CAIXA DE ACO INOX POLIDO OU ESCOVADO,COM 20CM DE ALTUR | UN | 15 | 93.5 | 0 | 1402.5
A,ESPESSURA DE 2CM,COM PINOS PARA FIXACAO
05468 | CADEADO COM DUPLA TRAVA, DISCO DE SEGURANCA ANTI GAZUA, CORP | UN | 2.1936 | 25.13 | 0 | 55.1252
O DE LATAO MACICO, CILINDRO DE LATAO TREFILADO, DE 30MM
05471 | QUADRO DE DISTRIBUICAO DE ENERGIA,DE EMBUTIR,BARRAMENTO NEUT | UN | 1 | 81.49 | 0 | 81.49
RO,SEM DISP.P/CHAVE GERAL,P/ATE 12 DISJUNTORES
05474 | PORTA MACICA, DE FRISOS DE MADEIRA, TIPO MEXICANA, EM MADEIR | UN | 1.7436 | 921.84 | 0 | 1607.3599
A DE LEI, DE (80X210X3,5)CM, GRUPO V
05499 | DOBRADICA EM ACO LAMINADO CROMADO, EIXO DE FERRO, DE 3"X3" | UN | 6 | 9.17 | 0 | 55.02
05509 | BRACO P/ILUMINACAO PUBLICA, CONSTR.EM TUBO DE ACO GALVANIZ.A | UN | 11 | 267.8 | 0 | 2945.8
FOGO, DIAM. 48,20MM, PROJ.HORIZ.2500MM, PROJ.VERT. 1600MM
05512 | ARANDELA EM ALUMINIO E VIDRO, USO INTERNO E EXTERNO, EXCLUSI | UN | 2 | 50.89 | 0 | 101.78
VE LAMPADA, COM BASE PARA FIXACAO
05517 | LAVATORIO DE ACO INOXIDAVEL, COLETIVO, CHAPA 20/304, PARA 2 | M | 3.5 | 1091.61 | 0 | 3820.635
PONTOS DE AGUA E CRIVO DE SAIDA DE 1.1/4"
05545 | BOMBA SUBMERSIVEL PARA AGUAS SERVIDAS OU LIMPAS, DE 1,0CV - | UN | 2.12 | 2808.93 | 0 | 5954.9316
110/220V
05555 | LAVATORIO DE LOUCA BRANCA, TIPO POPULAR, MEDINDO EM TORNO DE | UN | 0.39107 | 90.14 | 0 | 35.2512
(55X45)CM
05652 | CHAVE GUARDA MOTOR, TRIFASICA, INCLUINDO CHAVE MAGNETICA COM | UN | 1 | 239.96 | 0 | 239.96
RELE TERMICO E BOTOEIRA "LIGA E DESLIGA", ATE 3CV-220V
05660 | PORTA CADEADO EM FERRO ZINCADO, DE 4.1/2" | UN | 0.1936 | 8.27 | 0 | 1.6011
05661 | CAMPAINHA COM TIMPANO, DE ALTA POTENCIA, 65MM, EM ACO CROMAD | UN | 1 | 126.59 | 0 | 126.59
O, 127V E PRESSAO SONORA DE ATE 85DB
05692 | TUBO DE PVC RIGIDO SOLDAVEL, PONTA/BOLSA, EM BARRAS DE 6,00M | UN | 8.125 | 48.1 | 0 | 390.8125
, DE 032MM
05694 | TUBO DE PVC RIGIDO SOLDAVEL, PONTA/BOLSA, EM BARRAS DE 6,00M | UN | 17.355 | 78.68 | 0 | 1365.4914
, DE 050MM
05695 | TUBO DE PVC RIGIDO SOLDAVEL, PONTA/BOLSA, EM BARRAS DE 6,00M | UN | 9.333 | 133.07 | 0 | 1241.9423
, DE 060MM
05696 | TUBO DE PVC RIGIDO SOLDAVEL, PONTA/BOLSA, EM BARRAS DE 6,00M | UN | 7.954 | 238.47 | 0 | 1896.7904
, DE 075MM
05707 | CABO DE COBRE FLEXIVEL COM ISOLAMENTO TERMOPLASTICO, DE 450/ | M | 190 | 1.4335 | 0 | 272.365
750V, DE 2,5MM2
05708 | CABO DE COBRE FLEXIVEL COM ISOLAMENTO TERMOPLASTICO, DE 450/ | M | 48 | 2.3663 | 0 | 113.5824
750V, DE 4MM2
05709 | CABO DE COBRE FLEXIVEL COM ISOLAMENTO TERMOPLASTICO, DE 450/ | M | 140 | 3.5096 | 0 | 491.344
750V, DE 6MM2
05710 | CABO DE COBRE FLEXIVEL COM ISOLAMENTO TERMOPLASTICO, DE 450/ | M | 116 | 6.0718 | 0 | 704.3288
750V, DE 10MM2
05726 | ADAPTADOR DE PVC, SOLDAVEL CURTO, COM BOLSA E ROSCA PARA REG | UN | 5 | 0.83 | 0 | 4.15
ISTRO, DE 025MMX3/4"
05732 | TE 90º DE PVC RIGIDO SOLDAVEL, DE 025MM | UN | 14 | 1.23 | 0 | 17.22
05734 | JOELHO 90º DE PVC SOLDAVEL, DE 025MM | UN | 36 | 0.61 | 0 | 21.96
05735 | LUVA DE PVC RIGIDO SOLDAVEL, DE REDUCAO DE 25MMX3/4" | UN | 3 | 1.78 | 0 | 5.34
05741 | ADAPTADOR DE PVC, SOLDAVEL, COM FLANGES LIVRES PARA CAIXA D` | UN | 2 | 274.02 | 0 | 548.04
AGUA, DE 075MMX2.1/2"
05744 | ADAPTADOR DE PVC, SOLDAVEL CURTO, COM BOLSA E ROSCA PARA REG | UN | 4 | 21.55 | 0 | 86.2
ISTRO, DE 075MMX2.1/2"
05749 | CAIXA DE LUZ DE PVC, DE 3"x3" | UN | 2 | 1.34 | 0 | 2.68
05750 | CAIXA DE LUZ DE PVC, DE 4"x2" | UN | 68 | 1.1 | 0 | 74.8
05751 | CAIXA DE LUZ DE PVC, DE 4"x4" | UN | 110 | 2.39 | 0 | 262.9
05759 | JOELHO 90º DE PVC SOLDAVEL COM ROSCA, DE 25MMX1/2" | UN | 1 | 2.64 | 0 | 2.64
05766 | JOELHO 90º DE PVC, PARA ESGOTO, DE 100MM | UN | 15 | 5.45 | 0 | 81.75
05767 | TE 90º DE PVC RIGIDO SOLDAVEL, DE 032MM | UN | 1 | 3.29 | 0 | 3.29
05769 | TE 90º DE PVC RIGIDO SOLDAVEL, DE 075MM | UN | 2 | 47.34 | 0 | 94.68
05770 | JOELHO 90º DE PVC, PARA ESGOTO, DE 075MM | UN | 2 | 5.61 | 0 | 11.22
05780 | JOELHO 90º DE PVC SOLDAVEL COM BUCHA DE LATAO, DE 25MMX1/2" | UN | 23 | 4.52 | 0 | 103.96
05785 | JOELHO 90º DE PVC, PARA ESGOTO, DE 050MM | UN | 10 | 2.46 | 0 | 24.6
05786 | JOELHO 45º DE PVC, PARA ESGOTO, DE 050MM | UN | 3 | 2.77 | 0 | 8.31
05791 | JOELHO 90º DE PVC, PARA ESGOTO, DE 040MM | UN | 13 | 1.49 | 0 | 19.37
05795 | CURVA 90º DE PVC CURTA PARA ESGOTO, DE 040MM | UN | 3 | 4.22 | 0 | 12.66
05799 | TE 90º DE PVC RIGIDO SOLDAVEL, COM ROSCA NA BOLSA CENTRAL, D | UN | 1 | 2.98 | 0 | 2.98
E 20MMX1/2"
05844 | ACO CA-50, ESTIRADO, PRECO DE REVENDEDOR, NO DIAMETRO DE 06, | KG | 6856.2 | 8.6267 | 0 | 59146.3805
3MM
05845 | ACO CA-50, ESTIRADO, PRECO DE REVENDEDOR, NO DIAMETRO DE 08, | KG | 3681.99 | 8.5854 | 0 | 31611.3569
0MM
05880 | BUCHA DE NYLON, TIPO S-05 | UN | 18.8 | 0.0181 | 0 | 0.3403
05881 | BUCHA DE NYLON, TIPO S-06 | UN | 1516 | 0.02 | 0 | 30.32
05905 | PARAFUSO FERRO, ROSCA SOBERBA, CABECA CHATA, DE (3,5X25)MM | UN | 2128 | 0.0721 | 0 | 153.4288
05906 | PARAFUSO FERRO, ROSCA SOBERBA, CABECA CHATA, DE (3,8X30)MM | UN | 55.9712 | 0.1285 | 0 | 7.1923
05908 | PARAFUSO FERRO, ROSCA SOBERBA, CABECA CHATA, DE (4,8X40)MM | UN | 1516 | 0.2266 | 0 | 343.5256
05914 | INTERRUPTOR DE SOBREPOR SIMPLES, DE 10A-250V | UN | 0.9855 | 3.17 | 0 | 3.124
05937 | MACARANDUBA EM PECAS, DE 7,50X30,00CM (3"X12") | M | 112.35 | 97.33 | 0 | 10935.0255
05938 | ESTRUTURA METALICAS (PAR),EM ACO GALV.PINTADO,P/BASQUETE,FIX | UN | 1 | 4017 | 0 | 4017
AS,AVANCO LIVRE 1,30M,C/TABELAS COMPENSADO NAVAL,AROS/REDES
05944 | REATOR ELETRONICO DE ALTO FATOR DE POTENCIA (AFT>0,92), PARA | UN | 44 | 11.85 | 0 | 521.4
LAMPADAS FLUORESCENTES - 20W - SIMPLES
05946 | SUPORTE TIPO PE DE GALINHA PARA FIXACAO DE LUMINARIAS | UN | 113 | 3.11 | 0 | 351.43
05953 | BOLSA DE LIGACAO PARA BACIA SANITARIA | UN | 14.3911 | 2.01 | 0 | 28.9261
05996 | BOX DE ALUMINIO CURVO, DE 2" | UN | 1.05 | 40.17 | 0 | 42.1785
06021 | FUNDO ANTICORROSIVO DE SECAGEM RAPIDA LARANJA | GL | 26.6 | 63.73 | 0 | 1695.218
06028 | SELADOR PIGMENTADO A BASE DE RESINA ACRILICA MODIFICADA, NA | GL | 31.6821 | 29.78 | 0 | 943.4929
COR BRANCA
06029 | FITA CREPE, EM ROLO DE 25MMX50,00M | UN | 4.4 | 8.02 | 0 | 35.288
07011 | VALVULA DE DESCARGA COM REGISTRO INTEGRADO, DE 1.1/2" | UN | 14 | 149.99 | 0 | 2099.86
07020 | BACIA SANITARIA DE LOUCA BRANCA, CONVENCIONAL, PADRAO POPULA | UN | 14.3911 | 136.54 | 0 | 1964.957
R
07076 | RALO SIFONADO DE PVC RIGIDO, DE (100X100)MM, COM SAIDA DE 50 | UN | 1 | 11.12 | 0 | 11.12
MM, COM TAMPA CEGA
07132 | JOELHO 90º DE PVC SOLDAVEL, DE 050MM | UN | 33 | 5.06 | 0 | 166.98
07133 | JOELHO 90º DE PVC SOLDAVEL, DE 032MM | UN | 1 | 2.34 | 0 | 2.34
07136 | LUVA DE PVC RIGIDO, SOLDAVEL, DE 50MM | UN | 10.56 | 3.39 | 0 | 35.7984
07137 | TE 90º DE PVC RIGIDO SOLDAVEL, DE 050MM | UN | 30 | 9.57 | 0 | 287.1
07141 | ADAPTADOR DE PVC, SOLDAVEL CURTO, COM BOLSA E ROSCA PARA REG | UN | 30 | 4.3 | 0 | 129
ISTRO, DE 050MMX1.1/2"
07142 | ADAPTADOR DE PVC, SOLDAVEL CURTO, COM BOLSA E ROSCA PARA REG | UN | 10.25 | 1.96 | 0 | 20.09
ISTRO, DE 032MMX1"
07145 | ADAPTADOR DE PVC, SOLDAVEL, COM FLANGES LIVRES PARA CAIXA D` | UN | 2 | 19.98 | 0 | 39.96
AGUA, DE 032MMX1"
07150 | LUVA DE PVC RIGIDO, SOLDAVEL, DE 60MM | UN | 16.83 | 11.04 | 0 | 185.8032
07151 | TUBO DE PVC DE DESCARGA, PARA VALVULA DE 1.1/2" | UN | 30 | 8.81 | 0 | 264.3
07160 | LUVA DE PVC RIGIDO, SOLDAVEL, DE 75MM | UN | 12.54 | 15.56 | 0 | 195.1224
07177 | TINTA LATEX ECONOMICA PARA INTERIOR, FOSCA, EM BALDE DE 18 L | UN | 37.896 | 156.3 | 0 | 5923.1448
ITROS
07182 | FUNDO PREPARADOR DE PAREDES ACRILICO, BASE D`AGUA, INCOLOR | GL | 36.8 | 55.48 | 0 | 2041.664
07421 | FILTRO P/USO DOMESTICO, C/1 ELEM.CELULOSE E CARVAO ATIVADO, | UN | 2.6e-05 | 270.89 | 0 | 0.007
P/VAZAO DE ATE 360L/H, CONEXAO 3/4", S/REG., FORNECIMENTO
07425 | PRIMER EPOXI,ISOCIANATO DE 2 COMPONENTES | GL | 0.48 | 307.15 | 0 | 147.432
07891 | RALO SECO QUADRADO DE PVC, DE (100X53X40)MM, COM GRELHA EM P | UN | 5 | 8.14 | 0 | 40.7
VC
07953 | TEXTURA ACRILICA PARA EXTERIOR/INTERIOR, FOSCA, EM LATA DE 1 | UN | 5.793 | 142.19 | 0 | 823.7067
8 LITROS
07990 | LAMPADA FLUORESCENTE COMPACTA INTEGRADA, ELETRONICA, DE 25W- | UN | 9 | 14.6037 | 0 | 131.4333
127V, BASE E-27
08000 | TELHA ONDULADA DE CIMENTO, SEM AMIANTO, REFORCADA C/FIOS SIN | UN | 3.2008 | 72.89 | 0 | 233.3077
TETICOS (CRFS), DE (2,44X1,10)M E C/ESPES. DE 6MM
08026 | CONECTOR PARAFUSO FENDIDO, TIPO SPLIT BOLT, FABRICADO EM COB | UN | 2.7238 | 31.58 | 0 | 86.0183
RE, PARA CABO DE 120MM2
13680 | TAMPAO COMPLETO DE FERRO FUNDIDO NODULAR ARTICULADO, | UN | 1 | 416.84 | 0 | 416.84
DN600MM, CLASSE B125CONFORME ABNT NBR 10160
14314 | ASFALTO MODIFICADO, TIPO II, NBR 9910 | KG | 7.2 | 14.7388 | 0 | 106.1194
14485 | MICROONIBUS COM CAPACIDADE MINIMA DE 15 LUGARES, MOTOR DIESE | UN | 0.0085716 | 311896.12 | 0 | 2673.4488
L, PRECO SEM PNEUS
14543 | PEDRA BRITADA 1 E 2 (MEDIA), PARA REGIAO METROPOLITANA DO RI | T | 221.6816 | 91.8 | 0 | 20350.3739
O DE JANEIRO
14574 | PO DE PEDRA, PARA REGIAO METROPOLITANA DO RIO DE JANEIRO | T | 1082.016 | 74 | 0 | 80069.184
14611 | LOCACAO ELEVADOR DE OBRA,SISTEMA CREMALHEIRA,TORRE 25,00M,CA | UNXMES | 0.036106 | 6800 | 0 | 245.519
BINE SIMPLES,CAP. EM TORNO DE 1500KG,4 PARADAS,EXC. OPERADOR
14669 | CALHA CHANFRADA EM CHAPA DE ACO PARA LUMINARIA DE SOBREPOR, | UN | 44 | 10.3 | 0 | 453.2
PARA 1 LAMPADA TUBULAR DE 600MM
14704 | CALHA CHANFRADA EM CHAPA DE ACO PARA LUMINARIA DE SOBREPOR, | UN | 69 | 61.7 | 0 | 4257.3
PARA 4 LAMPADAS TUBULARES DE 1200MM
14790 | BANCA DE MARMORE BRANCO NACIONAL, DE (1,20X0,60)M, COM 3CM D | UN | 11.66 | 395.52 | 0 | 4611.7632
E ESPESSURA E 1 ABERTURA PARA CUBA (EXCLUSIVE CUBA)
14836 | LOCACAO DE ANDAIME METALICO COM ELEMENTOS TUBULARES SOBRE SA | M2XMES | 198.02 | 13 | 0 | 2574.26
PATAS,C/ESCADA DE ACESSO E GUARDA-CORPO,EXCL.PISO E TRANSP.
14919 | CONJUNTO DE 6 PNEUS RADIAIS, 275/80R22.5 | UN | 0.054054 | 10840.62 | 0 | 585.9789
14921 | CONJUNTO DE 3 PNEUS DIAGONAIS, 700-16 | UN | 0.08605 | 1761.27 | 0 | 151.5573
14931 | LAJE PRE-MOLDADA,P/SOBRECARGA DE 3,5KN/M2,VAO DE 4,40M,B11(8 | M2 | 430 | 100.22 | 0 | 43094.6
+3),ENCHIMENTO H=8CM(VIGOTAS E EPS),ABNT NBR 14859-1/2/3
14932 | LAJE PRE-MOLDADA,P/SOBRECARGA DE 3,5KN/M2,VAO DE 4,10M,B12(8 | M2 | 853 | 95.79 | 0 | 81708.87
+4),ENCHIMENTO H=8CM(VIGOTAS E EPS),ABNT NBR 14859-1/2/3
14948 | FECHADURA DE EMBUTIR PARA PORTA DE BANHEIRO, COMPLETA, COM R | UN | 3 | 78.21 | 0 | 234.63
OSETA, MACANETA TIPO ALAVANCA, EM METAL COM ACABAMENTO CROMA
DO (CONJUNTO DE FECHADURA)
14963 | LUMLED1,CORPO ALUM.INJET./EXTRUD.P/INST.PONTA BRACO/NUCL.,PO | UN | 11 | 545.93 | 0 | 6005.23
T.MAX.25W,FLUXO MIN.2875LM,TENS.50VAC E EFIC.MIN.100LM/W
30956 | PERFIL "H" DE ACO CARBONO, P/USOS GERAIS,PADRAO AMERICANO, C | KG | 4.68 | 5.414 | 0 | 25.3375
OMPR.USUAL, PRECO DE USINA, DE 6"X6". FORN.
30957 | PERFIL "U" DE ACO CARBONO, P/USOS GERAIS, PADRAO AMERICANO, | KG | 10.3584 | 5.275 | 0 | 54.6406
COMPR. USUAL, PRECO DE USINA, DE 6"X2". FORN.
30958 | BARRA CHATA DE ACO CARBONO, P/USOS GERAIS, PADRAO AMERICANO, | KG | 4.68 | 4.8839 | 0 | 22.8567
FABRICACAO USUAL, PRECO DE USINA, DE 5" X 1/2". FORN.
31052 | PINUS EM PECAS DE 2,50X22,50M, (1"X9") | M | 5053.1579 | 8.1835 | 0 | 41352.5176
31067 | PINUS EM PECAS DE 7,50X11,25CM, (3"X4.1/2") | M | 1525 | 15.0917 | 0 | 23014.8425
40019 | FECHADURA DE EMBUTIR PARA PORTA EXTERNA, COMPLETA, COM ESPEL | UN | 2 | 62.73 | 0 | 125.46
HO, MACANETA TIPO BOLA, DISTANCIA DE 40 A 55MM, EM METAL COM
ACABAMENTO CROMADO (CONJ. DE FECHADURA)
05.105.0000-0 | INDICE DE SALARIO DA CONSTRUCAO CIVIL |  |  | 1865836.89
01933 | MAO-DE-OBRA DE GESSEIRO, INCLUSIVE ENCARGOS SOCIAIS | H | 4.2 | 26.73 | 0 | 112.266
01956 | MAO-DE-OBRA DE LABORATORISTA DE SOLOS B, INCLUSIVE ENCARGOS | H | 139.806 | 26.73 | 0 | 3737.0144
SOCIAIS
01960 | MAO-DE-OBRA DE TAQUEIRO, INCLUSIVE ENCARGOS SOCIAIS | H | 20.16 | 26.73 | 0 | 538.8768
01966 | MAO-DE-OBRA DE PINTOR, INCLUSIVE ENCARGOS SOCIAIS | H | 5309.85 | 26.73 | 0 | 141932.2905
01967 | MAO-DE-OBRA DE CARPINTEIRO DE ESQUADRIASDE MADEIRA INCLUSIVE | H | 2166.9913 | 28.76 | 0 | 62322.6686
ENCARGOS SOCIAIS
01968 | MAO-DE-OBRA DE PEDREIRO, INCLUSIVE ENCARGOS SOCIAIS | H | 11210.9368 | 26.73 | 0 | 299668.3416
01969 | MAO-DE-OBRA DE OPERADOR DE MAQUINAS AUX. (COMPRESSOR, ROLO C | H | 63.1995 | 26.73 | 0 | 1689.3226
OMPACTADOR LEVE...), INCLUSIVE ENCARGOS SOCIAIS
01976 | MAO-DE-OBRA DE MARMORISTA DE MARMORE E GRANITO, INCLUSIVE EN | H | 89.838 | 26.73 | 0 | 2401.3697
CARGOS SOCIAIS
01977 | MAO-DE-OBRA DE MARCENEIRO, INCLUSIVE ENCARGOS SOCIAIS | H | 48.51 | 36.94 | 0 | 1791.9594
01978 | MAO-DE-OBRA DE LADRILHEIRO, INCLUSIVE ENCARGOS SOCIAIS | H | 426.825 | 28.76 | 0 | 12275.487
01979 | MAO-DE-OBRA DE LABORATORISTA DE SOLOS A, INCLUSIVE ENCARGOS | H | 31.69 | 36.94 | 0 | 1170.6286
SOCIAIS
01980 | MAO-DE-OBRA DE MARMORISTA DE MARMORITE, INCLUSIVE ENCARGOS S | H | 6812.4735 | 26.73 | 0 | 182097.4167
OCIAIS
01981 | MAO-DE-OBRA DE MOTORISTA DE CAMINHAO E CARRETA, INCLUSIVE EN | H | 332.68 | 26.73 | 0 | 8892.5364
CARGOS SOCIAIS
01983 | MAO-DE-OBRA DE ELETRICISTA DE CONSTRUCAOCIVIL, INCLUSIVE ENC | H | 957.5183 | 26.73 | 0 | 25594.4644
ARGOS SOCIAIS
01989 | MAO-DE-OBRA DE CAVOUQUEIRO, INCLUSIVE ENCARGOS SOCIAIS | H | 113.4 | 26.73 | 0 | 3031.182
01990 | MAO-DE-OBRA DE CARPINTEIRO DE FORMA DE CONCRETO, INCLUSIVE E | H | 7226.2861 | 26.73 | 0 | 193158.6264
NCARGOS SOCIAIS
01992 | MAO-DE-OBRA DE CALAFATE, INCLUSIVE ENCARGOS SOCIAIS | H | 26.88 | 26.73 | 0 | 718.5024
01993 | MAO-DE-OBRA DE BOMBEIRO HIDRAULICO DA CONSTRUCAO CIVIL, INCL | H | 606.2276 | 26.73 | 0 | 16204.4632
USIVE ENCARGOS SOCIAIS
01998 | MAO-DE-OBRA DE ARMADOR DE CONCRETO ARMADO, INCLUSIVE ENCARGO | H | 2838.9296 | 26.73 | 0 | 75884.5889
S SOCIAIS
01999 | MAO-DE-OBRA DE SERVENTE DA CONSTRUCAO CIVIL, INCLUSIVE ENCAR | H | 42463.6835 | 19.33 | 0 | 820823.0022
GOS SOCIAIS
06913 | MAO-DE-OBRA DE SERRALHEIRO DA CONSTRUCAOCIVIL, INCLUSIVE ENC | H | 410.01 | 28.76 | 0 | 11791.8876
ARGOS SOCIAIS
05.105.0000-A | INDICE DE SALARIO DA CONSTRUCAO CIVIL |  |  | 1616714.49
20015 | MAO-DE-OBRA DE ARMADOR DE CONCRETO ARMADO, INCLUSIVE ENCARGO | H | 2838.9296 | 23.16 | 0 | 65749.6101
S SOCIAIS DESONERADOS
20039 | MAO-DE-OBRA DE BOMBEIRO HIDRAULICO DA CONSTRUCAO CIVIL, INCL | H | 606.2276 | 23.16 | 0 | 14040.2308
USIVE ENCARGOS SOCIAIS DESONERADOS
20041 | MAO-DE-OBRA DE CALAFATE, INCLUSIVE E ENCARGOS SOCIAIS DESONE | H | 26.88 | 23.16 | 0 | 622.5408
RADOS
20045 | MAO-DE-OBRA DE CARPINTEIRO DE ESQUADRIAS DE MADEIRA, INCLUSI | H | 2166.9913 | 24.92 | 0 | 54001.4222
VE ENCARGOS SOCIAIS DESONERADOS
20046 | MAO-DE-OBRA DE CARPINTEIRO DE FORMA DE CONCRETO, INCLUSIVE E | H | 7226.2861 | 23.16 | 0 | 167360.7851
NCARGOS SOCIAIS DESONERADOS
20047 | MAO-DE-OBRA DE CAVOUQUEIRO, INCLUSIVE ENCARGOS SOCIAIS DESON | H | 113.4 | 23.16 | 0 | 2626.344
ERADOS
20060 | MAO-DE-OBRA DE ELETRICISTA DA CONSTRUCAO CIVIL, INCLUSIVE EN | H | 957.5183 | 23.16 | 0 | 22176.1241
CARGOS SOCIAIS DESONERADOS
20082 | MAO-DE-OBRA DE GESSEIRO, INCLUSIVE ENCARGOS SOCIAIS DESONERA | H | 4.2 | 23.16 | 0 | 97.272
DOS
20085 | MAO-DE-OBRA DE LABORATORISTA DE SOLOS A, INCLUSIVE ENCARGOS | H | 31.69 | 32.01 | 0 | 1014.3969
SOCIAIS DESONERADOS
20086 | MAO-DE-OBRA DE LABORATORISTA DE SOLOS B, INCLUSIVE ENCARGOS | H | 139.806 | 23.16 | 0 | 3237.907
SOCIAIS DESONERADOS
20087 | MAO-DE-OBRA DE LADRILHEIRO, INCLUSIVE ENCARGOS SOCIAIS DESON | H | 426.825 | 24.92 | 0 | 10636.479
ERADOS
20090 | MAO-DE-OBRA DE MARCENEIRO, INCLUSIVE ENCARGOS SOCIAIS DESONE | H | 48.51 | 32.01 | 0 | 1552.8051
RADOS
20091 | MAO-DE-OBRA DE MARMORISTA DE MARMORE E GRANITO, INCLUSIVE EN | H | 89.838 | 23.16 | 0 | 2080.6481
CARGOS SOCIAIS DESONERADOS
20092 | MAO-DE-OBRA DE MARMORISTA DE MARMORITE, INCLUSIVE ENCARGOS S | H | 6812.4735 | 23.16 | 0 | 157776.8863
OCIAIS DESONERADOS
20105 | MAO-DE-OBRA DE MOTORISTA DE CAMINHAO E CARRETA, INCLUSIVE EN | H | 332.68 | 23.16 | 0 | 7704.8688
CARGOS SOCIAIS DESONERADOS
20112 | MAO-DE-OBRA DE OPERADOR DE MAQUINAS AUX. (COMPRESSOR, ROLO C | H | 63.1995 | 23.16 | 0 | 1463.7004
OMPACTADOR LEVE...), INCLUSIVE ENCARGOS SOCIAIS DESONERADOS
20115 | MAO-DE-OBRA DE PEDREIRO, INCLUSIVE ENCARGOS SOCIAIS DESONERA | H | 11210.9368 | 23.16 | 0 | 259645.2971
DOS
20118 | MAO-DE-OBRA DE PINTOR, INCLUSIVE ENCARGOS SOCIAIS DESONERADO | H | 5309.85 | 23.16 | 0 | 122976.126
S
20131 | MAO-DE-OBRA DE SERRALHEIRO DA CONSTRUCAO CIVIL, INCLUSIVE EN | H | 410.01 | 24.92 | 0 | 10217.4492
CARGOS SOCIAIS DESONERADOS
20132 | MAO-DE-OBRA DE SERVENTE DA CONSTRUCAO CIVIL, INCLUSIVE ENCAR | H | 42463.6835 | 16.75 | 0 | 711266.6988
GOS SOCIAIS DESONERADOS
20141 | MAO-DE-OBRA DE TAQUEIRO, INCLUSIVE ENCARGOS SOCIAIS DESONERA | H | 20.16 | 23.16 | 0 | 466.9056
DOS
05.105.0100-0 | MAO-DE-OBRA DE VIGIA,INCLUSIVE ENCARGOS SOCIAIS | MES |  | 3585.12
01996 | MAO-DE-OBRA DE VIGIA, INCLUSIVE ENCARGOS SOCIAIS | H | 176 | 20.37 | 0 | 3585.12
05.105.0100-A | MAO-DE-OBRA DE VIGIA,INCLUSIVE ENCARGOS SOCIAIS | MES |  | 3106.4
20153 | MAO-DE-OBRA DE VIGIA, INCLUSIVE ENCARGOS SOCIAIS DESONERADOS | H | 176 | 17.65 | 0 | 3106.4
05.105.0101-0 | MAO-DE-OBRA DE MARCENEIRO,INCLUSIVE ENCARGOS SOCIAIS | MES |  | 6501.44
01977 | MAO-DE-OBRA DE MARCENEIRO, INCLUSIVE ENCARGOS SOCIAIS | H | 176 | 36.94 | 0 | 6501.44
05.105.0101-A | MAO-DE-OBRA DE MARCENEIRO,INCLUSIVE ENCARGOS SOCIAIS | MES |  | 5633.76
20090 | MAO-DE-OBRA DE MARCENEIRO, INCLUSIVE ENCARGOS SOCIAIS DESONE | H | 176 | 32.01 | 0 | 5633.76
RADOS
05.105.0102-0 | MAO-DE-OBRA DE SERRALHEIRO DE CONSTRUCAO CIVIL,INCLUSIVE ENC | MES |  | 5061.76
ARGOS SOCIAIS
06913 | MAO-DE-OBRA DE SERRALHEIRO DA CONSTRUCAOCIVIL, INCLUSIVE ENC | H | 176 | 28.76 | 0 | 5061.76
ARGOS SOCIAIS
05.105.0102-A | MAO-DE-OBRA DE SERRALHEIRO DE CONSTRUCAO CIVIL,INCLUSIVE ENC | MES |  | 4385.92
ARGOS SOCIAIS
20131 | MAO-DE-OBRA DE SERRALHEIRO DA CONSTRUCAO CIVIL, INCLUSIVE EN | H | 176 | 24.92 | 0 | 4385.92
CARGOS SOCIAIS DESONERADOS
05.105.0103-0 | MAO-DE-OBRA DE PINTOR,INCLUSIVE ENCARGOS SOCIAIS | MES |  | 4704.48
01966 | MAO-DE-OBRA DE PINTOR, INCLUSIVE ENCARGOS SOCIAIS | H | 176 | 26.73 | 0 | 4704.48
05.105.0103-A | MAO-DE-OBRA DE PINTOR,INCLUSIVE ENCARGOS SOCIAIS | MES |  | 4076.16
20118 | MAO-DE-OBRA DE PINTOR, INCLUSIVE ENCARGOS SOCIAIS DESONERADO | H | 176 | 23.16 | 0 | 4076.16
S
05.105.0104-0 | MAO-DE-OBRA DE GESSEIRO,INCLUSIVE ENCARGOS SOCIAIS | MES |  | 4704.48
01933 | MAO-DE-OBRA DE GESSEIRO, INCLUSIVE ENCARGOS SOCIAIS | H | 176 | 26.73 | 0 | 4704.48
05.105.0104-A | MAO-DE-OBRA DE GESSEIRO,INCLUSIVE ENCARGOS SOCIAIS | MES |  | 4076.16
20082 | MAO-DE-OBRA DE GESSEIRO, INCLUSIVE ENCARGOS SOCIAIS DESONERA | H | 176 | 23.16 | 0 | 4076.16
DOS
05.105.0105-0 | MAO-DE-OBRA DE LADRILHEIRO,INCLUSIVE ENCARGOS SOCIAIS | MES |  | 5061.76
01978 | MAO-DE-OBRA DE LADRILHEIRO, INCLUSIVE ENCARGOS SOCIAIS | H | 176 | 28.76 | 0 | 5061.76
05.105.0105-A | MAO-DE-OBRA DE LADRILHEIRO,INCLUSIVE ENCARGOS SOCIAIS | MES |  | 4385.92
20087 | MAO-DE-OBRA DE LADRILHEIRO, INCLUSIVE ENCARGOS SOCIAIS DESON | H | 176 | 24.92 | 0 | 4385.92
ERADOS
05.105.0106-0 | MAO-DE-OBRA DE TAQUEIRO,INCLUSIVE ENCARGOS SOCIAIS | MES |  | 4704.48
01960 | MAO-DE-OBRA DE TAQUEIRO, INCLUSIVE ENCARGOS SOCIAIS | H | 176 | 26.73 | 0 | 4704.48
05.105.0106-A | MAO-DE-OBRA DE TAQUEIRO,INCLUSIVE ENCARGOS SOCIAIS | MES |  | 4076.16
20141 | MAO-DE-OBRA DE TAQUEIRO, INCLUSIVE ENCARGOS SOCIAIS DESONERA | H | 176 | 23.16 | 0 | 4076.16
DOS
05.105.0107-0 | MAO-DE-OBRA DE ESTUCADOR,INCLUSIVE ENCARGOS SOCIAIS | MES |  | 4704.48
01984 | MAO-DE-OBRA DE ESTUCADOR, INCLUSIVE ENCARGOS SOCIAIS | H | 176 | 26.73 | 0 | 4704.48
05.105.0107-A | MAO-DE-OBRA DE ESTUCADOR,INCLUSIVE ENCARGOS SOCIAIS | MES |  | 4076.16
20076 | MAO-DE-OBRA DE ESTUCADOR, INCLUSIVE ENCARGOS SOCIAIS DESONER | H | 176 | 23.16 | 0 | 4076.16
ADOS
05.105.0108-0 | MAO-DE-OBRA DE PEDREIRO,INCLUSIVE ENCARGOS SOCIAIS | MES |  | 4704.48
01968 | MAO-DE-OBRA DE PEDREIRO, INCLUSIVE ENCARGOS SOCIAIS | H | 176 | 26.73 | 0 | 4704.48
05.105.0108-A | MAO-DE-OBRA DE PEDREIRO,INCLUSIVE ENCARGOS SOCIAIS | MES |  | 4076.16
20115 | MAO-DE-OBRA DE PEDREIRO, INCLUSIVE ENCARGOS SOCIAIS DESONERA | H | 176 | 23.16 | 0 | 4076.16
DOS
05.105.0109-0 | MAO-DE-OBRA DE CARPINTEIRO DE FORMAS,INCLUSIVE ENCARGOS SOCI | MES |  | 4704.48
AIS
01990 | MAO-DE-OBRA DE CARPINTEIRO DE FORMA DE CONCRETO, INCLUSIVE E | H | 176 | 26.73 | 0 | 4704.48
NCARGOS SOCIAIS
05.105.0109-A | MAO-DE-OBRA DE CARPINTEIRO DE FORMAS,INCLUSIVE ENCARGOS SOCI | MES |  | 4076.16
AIS
20046 | MAO-DE-OBRA DE CARPINTEIRO DE FORMA DE CONCRETO, INCLUSIVE E | H | 176 | 23.16 | 0 | 4076.16
NCARGOS SOCIAIS DESONERADOS
05.105.0110-0 | MAO-DE-OBRA DE BOMBEIRO HIDRAULICO,INCLUSIVE ENCARGOS SOCIAI | MES |  | 4704.48
S
01993 | MAO-DE-OBRA DE BOMBEIRO HIDRAULICO DA CONSTRUCAO CIVIL, INCL | H | 176 | 26.73 | 0 | 4704.48
USIVE ENCARGOS SOCIAIS
05.105.0110-A | MAO-DE-OBRA DE BOMBEIRO HIDRAULICO,INCLUSIVE ENCARGOS SOCIAI | MES |  | 4076.16
S
20039 | MAO-DE-OBRA DE BOMBEIRO HIDRAULICO DA CONSTRUCAO CIVIL, INCL | H | 176 | 23.16 | 0 | 4076.16
USIVE ENCARGOS SOCIAIS DESONERADOS
05.105.0111-0 | MAO-DE-OBRA DE CARPINTEIRO DE ESQUADRIAS,INCLUSIVE ENCARGOS | MES |  | 5061.76
SOCIAIS
01967 | MAO-DE-OBRA DE CARPINTEIRO DE ESQUADRIASDE MADEIRA INCLUSIVE | H | 176 | 28.76 | 0 | 5061.76
ENCARGOS SOCIAIS
05.105.0111-A | MAO-DE-OBRA DE CARPINTEIRO DE ESQUADRIAS,INCLUSIVE ENCARGOS | MES |  | 4385.92
SOCIAIS
20045 | MAO-DE-OBRA DE CARPINTEIRO DE ESQUADRIAS DE MADEIRA, INCLUSI | H | 176 | 24.92 | 0 | 4385.92
VE ENCARGOS SOCIAIS DESONERADOS
05.105.0112-0 | MAO-DE-OBRA DE ELETRICISTA,INCLUSIVE ENCARGOS SOCIAIS | MES |  | 4704.48
01983 | MAO-DE-OBRA DE ELETRICISTA DE CONSTRUCAOCIVIL, INCLUSIVE ENC | H | 176 | 26.73 | 0 | 4704.48
ARGOS SOCIAIS
05.105.0112-A | MAO-DE-OBRA DE ELETRICISTA,INCLUSIVE ENCARGOS SOCIAIS | MES |  | 4076.16
20060 | MAO-DE-OBRA DE ELETRICISTA DA CONSTRUCAO CIVIL, INCLUSIVE EN | H | 176 | 23.16 | 0 | 4076.16
CARGOS SOCIAIS DESONERADOS
05.105.0113-0 | MAO-DE-OBRA DE PINTOR DE LETRAS,INCLUSIVE ENCARGOS SOCIAIS | MES |  | 4704.48
01920 | MAO-DE-OBRA DE PINTOR DE LETRAS, INCLUSIVE ENCARGOS SOCIAIS | H | 176 | 26.73 | 0 | 4704.48
05.105.0113-A | MAO-DE-OBRA DE PINTOR DE LETRAS,INCLUSIVE ENCARGOS SOCIAIS | MES |  | 4076.16
20116 | MAO-DE-OBRA DE PINTOR DE LETRAS, INCLUSIVE ENCARGOS SOCIAIS | H | 176 | 23.16 | 0 | 4076.16
DESONERADOS
05.105.0114-0 | MAO-DE-OBRA DE SERVENTE,INCLUSIVE ENCARGOS SOCIAIS | MES |  | 3402.08
01999 | MAO-DE-OBRA DE SERVENTE DA CONSTRUCAO CIVIL, INCLUSIVE ENCAR | H | 176 | 19.33 | 0 | 3402.08
GOS SOCIAIS
05.105.0114-A | MAO-DE-OBRA DE SERVENTE,INCLUSIVE ENCARGOS SOCIAIS | MES |  | 2948
20132 | MAO-DE-OBRA DE SERVENTE DA CONSTRUCAO CIVIL, INCLUSIVE ENCAR | H | 176 | 16.75 | 0 | 2948
GOS SOCIAIS DESONERADOS
05.105.0115-0 | MAO-DE-OBRA DE AJUDANTE,INCLUSIVE ENCARGOS SOCIAIS | MES |  | 3402.08
01921 | MAO-DE-OBRA DE AJUDANTE DE CONSTRUCAO CIVIL, INCLUSIVE ENCAR | H | 176 | 19.33 | 0 | 3402.08
GOS SOCIAIS
05.105.0115-A | MAO-DE-OBRA DE AJUDANTE,INCLUSIVE ENCARGOS SOCIAIS | MES |  | 2948
20004 | MAO-DE-OBRA DE AJUDANTE DA CONSTRUCAO CIVIL, INCLUSIVE ENCAR | H | 176 | 16.75 | 0 | 2948
GOS SOCIAIS DESONERADOS
05.105.0116-0 | MAO-DE-OBRA DE SOLDADOR,INCLUSIVE ENCARGOS SOCIAIS | MES |  | 5061.76
01944 | MAO-DE-OBRA DE SOLDADOR DA CONSTRUCAO CIVIL, INCLUSIVE ENCAR | H | 176 | 28.76 | 0 | 5061.76
GOS SOCIAIS
05.105.0116-A | MAO-DE-OBRA DE SOLDADOR,INCLUSIVE ENCARGOS SOCIAIS | MES |  | 4385.92
20134 | MAO-DE-OBRA DE SOLDADOR DA CONSTRUCAO CIVIL, INCLUSIVE ENCAR | H | 176 | 24.92 | 0 | 4385.92
GOS SOCIAIS DESONERADOS
05.105.0117-0 | MAO-DE-OBRA DE ARMADOR,INCLUSIVE ENCARGOS SOCIAIS | MES |  | 4704.48
01998 | MAO-DE-OBRA DE ARMADOR DE CONCRETO ARMADO, INCLUSIVE ENCARGO | H | 176 | 26.73 | 0 | 4704.48
S SOCIAIS
05.105.0117-A | MAO-DE-OBRA DE ARMADOR,INCLUSIVE ENCARGOS SOCIAIS | MES |  | 4076.16
20015 | MAO-DE-OBRA DE ARMADOR DE CONCRETO ARMADO, INCLUSIVE ENCARGO | H | 176 | 23.16 | 0 | 4076.16
S SOCIAIS DESONERADOS
05.105.0118-0 | MAO-DE-OBRA DE MARTELETEIRO,INCLUSIVE ENCARGOS SOCIAIS | MES |  | 4704.48
01922 | MAO-DE-OBRA DE MARTELETEIRO, INCLUSIVE ENCARGOS SOCIAIS | H | 176 | 26.73 | 0 | 4704.48
05.105.0118-A | MAO-DE-OBRA DE MARTELETEIRO,INCLUSIVE ENCARGOS SOCIAIS | MES |  | 4076.16
20094 | MAO-DE-OBRA DE MARTELETEIRO, INCLUSIVE ENCARGOS SOCIAIS DESO | H | 176 | 23.16 | 0 | 4076.16
NERADOS
05.105.0119-0 | MAO-DE-OBRA DE JARDINEIRO,INCLUSIVE ENCARGOS SOCIAIS | MES |  | 4391.2
01953 | MAO-DE-OBRA DE JARDINEIRO, INCLUSIVE ENCARGOS SOCIAIS | H | 176 | 24.95 | 0 | 4391.2
05.105.0119-A | MAO-DE-OBRA DE JARDINEIRO,INCLUSIVE ENCARGOS SOCIAIS | MES |  | 3805.12
20084 | MAO-DE-OBRA DE JARDINEIRO, INCLUSIVE ENCARGOS SOCIAIS DESONE | H | 176 | 21.62 | 0 | 3805.12
RADOS
05.105.0120-0 | MAO-DE-OBRA DE OPERADOR DE MAQUINAS,INCLUSIVE ENCARGOS SOCIA | MES |  | 5283.52
IS
01970 | MAO-DE-OBRA DE OPERADOR DE MAQUINA (TRATOR, ETC), INCLUSIVE | H | 176 | 30.02 | 0 | 5283.52
ENCARGOS SOCIAIS
05.105.0120-A | MAO-DE-OBRA DE OPERADOR DE MAQUINAS,INCLUSIVE ENCARGOS SOCIA | MES |  | 4577.76
IS
20111 | MAO-DE-OBRA DE OPERADOR DE MAQUINA (TRATOR, ETC.), INCLUSIVE | H | 176 | 26.01 | 0 | 4577.76
ENCARGOS SOCIAIS DESONERADOS
05.105.0121-0 | MAO-DE-OBRA DE APONTADOR,INCLUSIVE ENCARGOS SOCIAIS | MES |  | 5566.88
01947 | MAO-DE-OBRA DE APONTADOR, INCLUSIVE ENCARGOS SOCIAIS | H | 176 | 31.63 | 0 | 5566.88
05.105.0121-A | MAO-DE-OBRA DE APONTADOR,INCLUSIVE ENCARGOS SOCIAIS | MES |  | 4824.16
20013 | MAO-DE-OBRA DE APONTADOR, INCLUSIVE ENCARGOS SOCIAIS DESONER | H | 176 | 27.41 | 0 | 4824.16
ADOS
05.105.0122-0 | MAO-DE-OBRA DE ALMOXARIFE,INCLUSIVE ENCARGOS SOCIAIS | MES |  | 5566.88
01912 | MAO-DE-OBRA DE ALMOXARIFE, INCLUSIVE ENCARGOS SOCIAIS | H | 176 | 31.63 | 0 | 5566.88
05.105.0122-A | MAO-DE-OBRA DE ALMOXARIFE,INCLUSIVE ENCARGOS SOCIAIS | MES |  | 4824.16
20008 | MAO-DE-OBRA DE ALMOXARIFE, INCLUSIVE ENCARGOS SOCIAIS DESONE | H | 176 | 27.41 | 0 | 4824.16
RADOS
05.105.0123-0 | MAO-DE-OBRA DE AUXILIAR DE ALMOXARIFE,INCLUSIVE ENCARGOS SOC | MES |  | 3585.12
IAIS
01913 | MAO-DE-OBRA DE AUXILIAR DE ALMOXARIFADO, INCLUSIVE ENCARGOS | H | 176 | 20.37 | 0 | 3585.12
SOCIAIS
05.105.0123-A | MAO-DE-OBRA DE AUXILIAR DE ALMOXARIFE,INCLUSIVE ENCARGOS SOC | MES |  | 3106.4
IAIS
20025 | MAO-DE-OBRA DE AUXILIAR DE ALMOXARIFADO, INCLUSIVE ENCARGOS | H | 176 | 17.65 | 0 | 3106.4
SOCIAIS DESONERADOS
05.105.0124-0 | MAO-DE-OBRA DE ESTAGIARIO,INCLUSIVE ENCARGOS SOCIAIS | MES |  | 1590
01914 | MAO-DE-OBRA DE ESTAGIARIO DA CONSTRUCAO CIVIL, INCLUSIVE ENC | H | 120 | 13.25 | 0 | 1590
ARGOS SOCIAIS
05.105.0124-A | MAO-DE-OBRA DE ESTAGIARIO,INCLUSIVE ENCARGOS SOCIAIS | MES |  | 1378.8
20074 | MAO-DE-OBRA DE ESTAGIARIO DA CONSTRUCAO CIVIL, INCLUSIVE ENC | H | 120 | 11.49 | 0 | 1378.8
ARGOS SOCIAIS DESONERADOS
05.105.0125-0 | MAO-DE-OBRA DE AUXILIAR TECNICO,INCLUSIVE ENCARGOS SOCIAIS | MES |  | 3585.12
01924 | MAO-DE-OBRA DE AUXILIAR TECNICO, INCLUSIVE ENCARGOS SOCIAIS | H | 176 | 20.37 | 0 | 3585.12
05.105.0125-A | MAO-DE-OBRA DE AUXILIAR TECNICO,INCLUSIVE ENCARGOS SOCIAIS | MES |  | 3106.4
20033 | MAO-DE-OBRA DE AUXILIAR TECNICO, INCLUSIVE ENCARGOS SOCIAIS | H | 176 | 17.65 | 0 | 3106.4
DESONERADOS
05.105.0126-0 | MAO-DE-OBRA DE FEITOR (ENCARREGADO DE TURMA),INCLUSIVE ENCAR | MES |  | 6501.44
GOS SOCIAIS
01986 | MAO-DE-OBRA DE ENCARREGADO DE TURMA, INCLUSIVE ENCARGOS SOCI | H | 176 | 36.94 | 0 | 6501.44
AIS
05.105.0126-A | MAO-DE-OBRA DE FEITOR (ENCARREGADO DE TURMA),INCLUSIVE ENCAR | MES |  | 5633.76
GOS SOCIAIS
20064 | MAO-DE-OBRA DE ENCARREGADO DE TURMA, INCLUSIVE ENCARGOS SOCI | H | 176 | 32.01 | 0 | 5633.76
AIS DESONERADOS
05.105.0127-0 | MAO-DE-OBRA DE ENCARREGADO DE OBRA,INCLUSIVE ENCARGOS SOCIAI | MES |  | 7826.72
S
14662 | MAO DE OBRA DE ENCARREGADO DE OBRA, INCLUSIVE ENCARGOS SOCIA | H | 176 | 44.47 | 0 | 7826.72
IS
05.105.0127-A | MAO-DE-OBRA DE ENCARREGADO DE OBRA,INCLUSIVE ENCARGOS SOCIAI | MES |  | 6781.28
S
20155 | MAO DE OBRA DE ENCARREGADO DE OBRA, INCLUSIVE ENCARGOS SOCIA | H | 176 | 38.53 | 0 | 6781.28
IS DESONERADOS
05.105.0128-0 | MAO-DE-OBRA DE MESTRE DE OBRA "A",INCLUSIVE ENCARGOS SOCIAIS | MES |  | 10750.08
01971 | MAO-DE-OBRA DE MESTRE DE OBRAS A (ENCARREGADO GERAL COM MAIS | H | 176 | 61.08 | 0 | 10750.08
DE 5 ANOS DE EXPERIENCIA), INCLUSIVE ENCARGOS SOCIAIS
05.105.0128-A | MAO-DE-OBRA DE MESTRE DE OBRA "A",INCLUSIVE ENCARGOS SOCIAIS | MES |  | 9315.68
20100 | MAO-DE-OBRA DE MESTRE DE OBRAS A (ENCARREGADO GERAL C/MAIS 5 | H | 176 | 52.93 | 0 | 9315.68
ANOS EXPERIENCIA), INCLUSIVE ENCARGOS SOCIAIS DESONERADOS
05.105.0129-0 | MAO-DE-OBRA DE MESTRE DE OBRA "B",INCLUSIVE ENCARGOS SOCIAIS | MES |  | 7826.72
01955 | MAO-DE-OBRA DE MESTRE DE OBRAS B (ENCARREGADO GERAL COM MENO | H | 176 | 44.47 | 0 | 7826.72
S DE 5 ANOS DE EXPERIENCIA), INCLUSIVE ENCARGOS SOCIAIS
05.105.0129-A | MAO-DE-OBRA DE MESTRE DE OBRA "B",INCLUSIVE ENCARGOS SOCIAIS | MES |  | 6781.28
20101 | MAO-DE-OBRA DE MESTRE DE OBRAS B (ENCARREGADO GERAL C/MENOS | H | 176 | 38.53 | 0 | 6781.28
5 ANOS EXPERIENCIA), INCLUSIVE ENCARGOS SOCIAIS DESONERADOS
05.105.0130-0 | MAO-DE-OBRA DE ENGENHEIRO OU ARQUITETO JR.,INCLUSIVE ENCARGO | MES |  | 19828.16
S SOCIAIS
01915 | MAO-DE-OBRA DE ENGENHEIRO OU ARQUITETO JUNIOR, INCLUSIVE ENC | H | 176 | 112.66 | 0 | 19828.16
ARGOS SOCIAIS
05.105.0130-A | MAO-DE-OBRA DE ENGENHEIRO OU ARQUITETO JR.,INCLUSIVE ENCARGO | MES |  | 17181.12
S SOCIAIS
20070 | MAO-DE-OBRA DE ENGENHEIRO OU ARQUITETO JUNIOR, INCLUSIVE ENC | H | 176 | 97.62 | 0 | 17181.12
ARGOS SOCIAIS DESONERADOS
05.105.0131-0 | MAO-DE-OBRA DE ENGENHEIRO OU ARQUITETO SENIOR,INCLUSIVE ENCA | MES |  | 39658.08
RGOS SOCIAIS
01985 | MAO-DE-OBRA DE ENGENHEIRO OU ARQUITETO SENIOR, INCLUSIVE ENC | H | 176 | 225.33 | 0 | 39658.08
ARGOS SOCIAIS
05.105.0131-A | MAO-DE-OBRA DE ENGENHEIRO OU ARQUITETO SENIOR,INCLUSIVE ENCA | MES |  | 34364
RGOS SOCIAIS
20071 | MAO-DE-OBRA DE ENGENHEIRO OU ARQUITETO SENIOR, INCLUSIVE ENC | H | 176 | 195.25 | 0 | 34364
ARGOS SOCIAIS DESONERADOS
05.105.0132-0 | MAO-DE-OBRA DE ENGENHEIRO OU ARQUITETO COORDENADOR GERAL DE | MES |  | 45606.88
PROJETOS OU SUPERVISOR DE OBRAS,INCLUSIVE ENCARGOS SOCIAIS
01945 | MAO-DE-OBRA DE ENGENHEIRO OU ARQUITETO COORDENADOR DE OBRAS, | H | 176 | 259.13 | 0 | 45606.88
INCLUSIVE ENCARGOS SOCIAIS
05.105.0132-A | MAO-DE-OBRA DE ENGENHEIRO OU ARQUITETO COORDENADOR GERAL DE | MES |  | 39519.04
PROJETOS OU SUPERVISOR DE OBRAS,INCLUSIVE ENCARGOS SOCIAIS
20069 | MAO-DE-OBRA DE ENGENHEIRO OU ARQUITETO COORDENADOR DE OBRAS, | H | 176 | 224.54 | 0 | 39519.04
INCLUSIVE ENCARGOS SOCIAIS DESONERADOS
05.105.0133-0 | MAO-DE-OBRA DESENHISTA "A",INCLUSIVE ENCARGOS SOCIAIS | MES |  | 6501.44
01951 | MAO-DE-OBRA DE DESENHISTA A (DESENHO TOPOGRAFICO A PARTIR DE | H | 176 | 36.94 | 0 | 6501.44
CADERNETAS), INCLUSIVE ENCARGOS SOCIAIS
05.105.0133-A | MAO-DE-OBRA DESENHISTA "A",INCLUSIVE ENCARGOS SOCIAIS | MES |  | 5633.76
20054 | MAO-DE-OBRA DE DESENHISTA A (DESENHO TOPOGRAFICO A PARTIR DE | H | 176 | 32.01 | 0 | 5633.76
CADERNETAS), INCLUSIVE E ENCARGOS SOCIAIS DESONERADOS
05.105.0134-0 | MAO-DE-OBRA AUXILIAR DE DESENHISTA,INCLUSIVE ENCARGOS SOCIAI | MES |  | 4308.48
S
01909 | MAO-DE-OBRA DE AUXILIAR DE DESENHISTA, INCLUSIVE ENCARGOS SO | H | 176 | 24.48 | 0 | 4308.48
CIAIS
05.105.0134-A | MAO-DE-OBRA AUXILIAR DE DESENHISTA,INCLUSIVE ENCARGOS SOCIAI | MES |  | 3732.96
S
20027 | MAO-DE-OBRA DE AUXILIAR DE DESENHISTA, INCLUSIVE ENCARGOS SO | H | 176 | 21.21 | 0 | 3732.96
CIAIS DESONERADOS
05.105.0135-0 | MAO-DE-OBRA DE CHEFE DE ESCRITORIO,INCLUSIVE ENCARGOS SOCIAI | MES |  | 7513.44
S
01905 | MAO-DE-OBRA DE CHEFE DE ESCRITORIO, INCLUSIVE ENCARGOS SOCIA | H | 176 | 42.69 | 0 | 7513.44
IS
05.105.0135-A | MAO-DE-OBRA DE CHEFE DE ESCRITORIO,INCLUSIVE ENCARGOS SOCIAI | MES |  | 6510.24
S
20048 | MAO-DE-OBRA DE CHEFE DE ESCRITORIO, INCLUSIVE ENCARGOS SOCIA | H | 176 | 36.99 | 0 | 6510.24
IS DESONERADOS
05.105.0136-0 | MAO-DE-OBRA DE SECRETARIA,INCLUSIVE ENCARGOS SOCIAIS | MES |  | 5566.88
01906 | MAO-DE-OBRA DE SECRETARIA, INCLUSIVE ENCARGOS SOCIAIS | H | 176 | 31.63 | 0 | 5566.88
05.105.0136-A | MAO-DE-OBRA DE SECRETARIA,INCLUSIVE ENCARGOS SOCIAIS | MES |  | 4824.16
20128 | MAO-DE-OBRA DE SECRETARIA, INCLUSIVE ENCARGOS SOCIAIS DESONE | H | 176 | 27.41 | 0 | 4824.16
RADOS
05.105.0137-0 | MAO DE OBRA DE ENGENHEIRO OU ARQUITETO PLENO,INCLUSIVE ENCAR | MES |  | 27994.56
GOS SOCIAIS
14610 | MAO-DE-OBRA DE ENGENHEIRO PLENO, INCLUSIVE ENCARGOS SOCIAIS | H | 176 | 159.06 | 0 | 27994.56
05.105.0137-A | MAO DE OBRA DE ENGENHEIRO OU ARQUITETO PLENO,INCLUSIVE ENCAR | MES |  | 24256.32
GOS SOCIAIS
20154 | MAO-DE-OBRA DE ENGENHEIRO PLENO, INCLUSIVE ENCARGOS SOCIAIS | H | 176 | 137.82 | 0 | 24256.32
DESONERADOS
05.105.0138-0 | MAO-DE-OBRA DE ESCRITURARIO,INCLUSIVE ENCARGOS SOCIAIS | MES |  | 4308.48
01910 | MAO-DE-OBRA DE ESCRITURARIO DA CONSTRUCAO CIVIL, INCLUSIVE E | H | 176 | 24.48 | 0 | 4308.48
NCARGOS SOCIAIS
05.105.0138-A | MAO-DE-OBRA DE ESCRITURARIO,INCLUSIVE ENCARGOS SOCIAIS | MES |  | 3732.96
20073 | MAO-DE-OBRA DE ESCRITURARIO DA CONSTRUCAO CIVIL, INCLUSIVE E | H | 176 | 21.21 | 0 | 3732.96
NCARGOS SOCIAIS DESONERADOS
05.105.0139-0 | MAO-DE-OBRA DE AUXILIAR DE ESCRITORIO,INCLUSIVE ENCARGOS SOC | MES |  | 4308.48
IAIS
01900 | MAO-DE-OBRA DE AUXILIAR DE ESCRITORIO, INCLUSIVE ENCARGOS SO | H | 176 | 24.48 | 0 | 4308.48
CIAIS
05.105.0139-A | MAO-DE-OBRA DE AUXILIAR DE ESCRITORIO,INCLUSIVE ENCARGOS SOC | MES |  | 3732.96
IAIS
20030 | MAO-DE-OBRA DE AUXILIAR DE ESCRITORIO, INCLUSIVE ENCARGOS SO | H | 176 | 21.21 | 0 | 3732.96
CIAIS DESONERADOS
05.105.0140-0 | MAO-DE-OBRA DE CALCETEIRO,INCLUSIVE ENCARGOS SOCIAIS | MES |  | 4704.48
01991 | MAO-DE-OBRA DE CALCETEIRO, INCLUSIVE ENCARGOS SOCIAIS | H | 176 | 26.73 | 0 | 4704.48
05.105.0140-A | MAO-DE-OBRA DE CALCETEIRO,INCLUSIVE ENCARGOS SOCIAIS | MES |  | 4076.16
20042 | MAO-DE-OBRA DE CALCETEIRO, INCLUSIVE ENCARGOS SOCIAS DESONER | H | 176 | 23.16 | 0 | 4076.16
ADOS
05.105.0141-0 | MAO-DE-OBRA DE VIDRACEIRO,INCLUSIVE ENCARGOS SOCIAIS | MES |  | 4704.48
01957 | MAO-DE-OBRA DE VIDRACEIRO, INCLUSIVE ENCARGOS SOCIAIS | H | 176 | 26.73 | 0 | 4704.48
05.105.0141-A | MAO-DE-OBRA DE VIDRACEIRO,INCLUSIVE ENCARGOS SOCIAIS | MES |  | 4076.16
20152 | MAO-DE-OBRA DE VIDRACEIRO, INCLUSIVE ENCARGOS SOCIAIS DESONE | H | 176 | 23.16 | 0 | 4076.16
RADOS
05.105.0142-0 | MAO-DE-OBRA DE ENGARREGADO DE MONTAGEM,INCLUSIVE ENCARGOS SO | MES |  | 6501.44
CIAIS
06912 | MAO-DE-OBRA DE ENCARREGADO DE MONTAGEM, INCLUSIVE ENCARGOS S | H | 176 | 36.94 | 0 | 6501.44
OCIAIS
05.105.0142-A | MAO-DE-OBRA DE ENGARREGADO DE MONTAGEM,INCLUSIVE ENCARGOS SO | MES |  | 5633.76
CIAIS
20063 | MAO-DE-OBRA DE ENCARREGADO DE MONTAGEM, INCLUSIVE ENCARGOS S | H | 176 | 32.01 | 0 | 5633.76
OCIAIS DESONERADOS
05.105.0143-0 | MAO-DE-OBRA DE IMPERMEABILIZADOR,INCLUSIVE ENCARGOS SOCIAIS | MES |  | 4704.48
06914 | MAO-DE-OBRA DE IMPERMEABILIZADOR, INCLUSIVE ENCARGOS SOCIAIS | H | 176 | 26.73 | 0 | 4704.48
05.105.0143-A | MAO-DE-OBRA DE IMPERMEABILIZADOR,INCLUSIVE ENCARGOS SOCIAIS | MES |  | 4076.16
20083 | MAO-DE-OBRA DE IMPERMEABILIZADOR, INCLUSIVE ENCARGOS SOCIAIS | H | 176 | 23.16 | 0 | 4076.16
DESONERADOS
05.105.0144-0 | MAO-DE-OBRA DE TECNICO DE EDIFICACOES,INCLUSIVE ENCARGOS SOC | MES |  | 7826.72
IAIS
01942 | MAO-DE-OBRA DE TECNICO DE EDIFICACOES, INCLUSIVE ENCARGOS SO | H | 176 | 44.47 | 0 | 7826.72
CIAIS
05.105.0144-A | MAO-DE-OBRA DE TECNICO DE EDIFICACOES,INCLUSIVE ENCARGOS SOC | MES |  | 6781.28
IAIS
20143 | MAO-DE-OBRA DE TECNICO DE EDIFICACOES, INCLUSIVE ENCARGOS SO | H | 176 | 38.53 | 0 | 6781.28
CIAIS DESONERADOS
05.105.0145-0 | MAO-DE-OBRA PARA TOPOGRAFO "A",INCLUSIVE ENCARGOS SOCIAIS | MES |  | 6501.44
01950 | MAO-DE-OBRA DE TOPOGRAFO A (SERVICOS DE CAMPO E ESCRITORIO, | H | 176 | 36.94 | 0 | 6501.44
COM RESPONSABILIDADEDE DIRIGI-LOS),INCLUSIVE ENCARGOS SOCIAI
05.105.0145-A | MAO-DE-OBRA PARA TOPOGRAFO "A",INCLUSIVE ENCARGOS SOCIAIS | MES |  | 5633.76
20149 | MAO-DE-OBRA DE TOPOGRAFO A (SERVICO DE CAMPO E ESCRIT.COM RE | H | 176 | 32.01 | 0 | 5633.76
SPONSAB. DIRIGI-LOS), INCLUSIVE ENCARGOS SOCIAIS DESONERADOS
05.105.0146-0 | MAO-DE-OBRA PARA AUXILIAR DE TOPOGRAFIA,INCLUSIVE ENCARGOS S | MES |  | 3585.12
OCIAIS
01995 | MAO-DE-OBRA DE AUXILIAR DE TOPOGRAFIA, INCLUSIVE ENCARGOS SO | H | 176 | 20.37 | 0 | 3585.12
CIAIS
05.105.0146-A | MAO-DE-OBRA PARA AUXILIAR DE TOPOGRAFIA,INCLUSIVE ENCARGOS S | MES |  | 3106.4
OCIAIS
20032 | MAO-DE-OBRA DE AUXILIAR DE TOPOGRAFIA, INCLUSIVE ENCARGOS SO | H | 176 | 17.65 | 0 | 3106.4
CIAIS DESONERADOS
05.105.0147-0 | MAO-DE-OBRA PARA LABORATORISTA "A",INCLUSIVE ENCARGOS SOCIAI | MES |  | 6501.44
S
01979 | MAO-DE-OBRA DE LABORATORISTA DE SOLOS A, INCLUSIVE ENCARGOS | H | 176 | 36.94 | 0 | 6501.44
SOCIAIS
05.105.0147-A | MAO-DE-OBRA PARA LABORATORISTA "A",INCLUSIVE ENCARGOS SOCIAI | MES |  | 5633.76
S
20085 | MAO-DE-OBRA DE LABORATORISTA DE SOLOS A, INCLUSIVE ENCARGOS | H | 176 | 32.01 | 0 | 5633.76
SOCIAIS DESONERADOS
05.105.0148-0 | MAO-DE-OBRA DE MOTORISTA,INCLUSIVE ENCARGOS SOCIAIS | MES |  | 4704.48
01981 | MAO-DE-OBRA DE MOTORISTA DE CAMINHAO E CARRETA, INCLUSIVE EN | H | 176 | 26.73 | 0 | 4704.48
CARGOS SOCIAIS
05.105.0148-A | MAO-DE-OBRA DE MOTORISTA,INCLUSIVE ENCARGOS SOCIAIS | MES |  | 4076.16
20105 | MAO-DE-OBRA DE MOTORISTA DE CAMINHAO E CARRETA, INCLUSIVE EN | H | 176 | 23.16 | 0 | 4076.16
CARGOS SOCIAIS DESONERADOS
05.105.0149-0 | MAO-DE-OBRA DE TOPOGRAFO B,INCLUSIVE ENCARGOS SOCIAIS | MES |  | 5061.76
01958 | MAO-DE-OBRA DE TOPOGRAFO B (SERVICOS DE CAMPO), INCLUSIVE EN | H | 176 | 28.76 | 0 | 5061.76
CARGOS SOCIAIS
05.105.0149-A | MAO-DE-OBRA DE TOPOGRAFO B,INCLUSIVE ENCARGOS SOCIAIS | MES |  | 4385.92
20150 | MAO-DE-OBRA DE TOPOGRAFO B (SERVICOS DE CAMPO),INCLUSIVE ENC | H | 176 | 24.92 | 0 | 4385.92
ARGOS SOCIAIS DESONERADOS
05.105.0150-0 | MAO-DE-OBRA DE DESENHISTA B,INCLUSIVE ENCARGOS SOCIAIS | MES |  | 5061.76
01988 | MAO-DE-OBRA DE DESENHISTA B (DESENHO DE CADASTRO DE GALERIAS | H | 176 | 28.76 | 0 | 5061.76
), INCLUSIVE ENCARGOS SOCIAIS
05.105.0150-A | MAO-DE-OBRA DE DESENHISTA B,INCLUSIVE ENCARGOS SOCIAIS | MES |  | 4385.92
20055 | MAO-DE-OBRA DE DESENHISTA B (DESENHO DE CADASTRO DE GALERIAS | H | 176 | 24.92 | 0 | 4385.92
), INCLUSIVE ENCARGOS SOCIAIS DESONERADOS
05.105.0151-0 | MAO-DE-OBRA DE MECANICO DE MAQUINAS,INCLUSIVE ENCARGOS SOCIA | MES |  | 5283.52
IS
01973 | MAO-DE-OBRA DE MECANICO DE CAMINHAO E TRATOR, INCLUSIVE ENCA | H | 176 | 30.02 | 0 | 5283.52
RGOS SOCIAIS
05.105.0151-A | MAO-DE-OBRA DE MECANICO DE MAQUINAS,INCLUSIVE ENCARGOS SOCIA | MES |  | 4577.76
IS
20096 | MAO-DE-OBRA DE MECANICO DE CAMINHAO E TRATOR, INCLUSIVE ENCA | H | 176 | 26.01 | 0 | 4577.76
RGOS SOCIAIS DESONERADOS
05.105.0152-0 | MAO-DE-OBRA DE TORNEIRO MECANICO,INCLUSIVE ENCARGOS SOCIAIS | MES |  | 4704.48
01934 | MAO-DE-OBRA DE TORNEIRO MECANICO HORIZONTAL, INCLUSIVE ENCAR | H | 176 | 26.73 | 0 | 4704.48
GOS SOCIAIS
05.105.0152-A | MAO-DE-OBRA DE TORNEIRO MECANICO,INCLUSIVE ENCARGOS SOCIAIS | MES |  | 4076.16
20151 | MAO-DE-OBRA DE TORNEIRO MECANICO HORIZONTAL, INCLUSIVE ENCAR | H | 176 | 23.16 | 0 | 4076.16
GOS SOCIAIS DESONERADOS
05.105.0153-0 | MAO-DE-OBRA DE MONTADOR ELETROMECANICO,INCLUSIVE ENCARGOS SO | MES |  | 4727.36
CIAIS
01918 | MAO-DE-OBRA DE MONTADOR ELETROMECANICO (ILUMINAÇÃO PUBLICA), | H | 176 | 26.86 | 0 | 4727.36
INCLUSIVE ENCARGOS SOCIAIS
05.105.0153-A | MAO-DE-OBRA DE MONTADOR ELETROMECANICO,INCLUSIVE ENCARGOS SO | MES |  | 4097.28
CIAIS
20104 | MAO-DE-OBRA DE MONTADOR ELETROMECANICO (ILUMINACAO PUBLICA), | H | 176 | 23.28 | 0 | 4097.28
INCLUSIVE ENCARGOS SOCIAIS DESONERADOS
05.105.0154-0 | MAO-DE-OBRA DE AJUDANTE DE MONTADOR ELETROMECANICO,INCLUSIVE | MES |  | 2914.56
ENCARGOS SOCIAIS
01919 | MAO-DE-OBRA DE AJUDANTE DE MONTADOR ELETROMECANICO (ILUMINAC | H | 176 | 16.56 | 0 | 2914.56
AO PUBLICA), INCLUSIVE ENCARGOS SOCIAIS
05.105.0154-A | MAO-DE-OBRA DE AJUDANTE DE MONTADOR ELETROMECANICO,INCLUSIVE | MES |  | 2525.6
ENCARGOS SOCIAIS
20005 | MAO-DE-OBRA DE AJUDANTE DE MONTADOR ELETROMECANICO (ILUMINAC | H | 176 | 14.35 | 0 | 2525.6
AO PUBLICA), INCLUSIVE ENCARGOS SOCIAIS DESONERADOS
05.105.0155-0 | MAO-DE-OBRA ELETROTECNICO,INCLUSIVE ENCARGOS SOCIAIS | MES |  | 5566.88
01916 | MAO-DE-OBRA DE ELETROTECNICO, INCLUSIVE ENCARGOS SOCIAIS | H | 176 | 31.63 | 0 | 5566.88
05.105.0155-A | MAO-DE-OBRA ELETROTECNICO,INCLUSIVE ENCARGOS SOCIAIS | MES |  | 4824.16
20062 | MAO-DE-OBRA DE ELETROTECNICO, INCLUSIVE ENCARGOS SOCIAIS DES | H | 176 | 27.41 | 0 | 4824.16
ONERADOS
05.105.0156-0 | MAO-DE-OBRA DE MERGULHADOR,INCLUSIVE ENCARGOS SOCIAIS | MES |  | 8902.08
13615 | MAO-DE-OBRA DE MERGULHADOR, INCLUSIVE ENCARGOS SOCIAIS | H | 176 | 50.58 | 0 | 8902.08
05.105.0156-A | MAO-DE-OBRA DE MERGULHADOR,INCLUSIVE ENCARGOS SOCIAIS | MES |  | 7712.32
20099 | MAO-DE-OBRA DE MERGULHADOR, INCLUSIVE ENCARGOS SOCIAIS DESON | H | 176 | 43.82 | 0 | 7712.32
ERADOS
05.105.0157-0 | MAO-DE-OBRA DE RASTILHEIRO,INCLUSIVE ENCARGOS SOCIAIS | MES |  | 5061.76
13630 | MAO-DE-OBRA DE RASTILHEIRO, INCLUSIVE ENCARGOS SOCIAIS | H | 176 | 28.76 | 0 | 5061.76
05.105.0157-A | MAO-DE-OBRA DE RASTILHEIRO,INCLUSIVE ENCARGOS SOCIAIS | MES |  | 4385.92
20125 | MAO-DE-OBRA DE RASTILHEIRO, INCLUSIVE ENCARGOS SOCIAIS DESON | H | 176 | 24.92 | 0 | 4385.92
ERADOS
05.105.0158-0 | MAO-DE-OBRA DE MUSEOLOGO RESTAURADOR,INCLUSIVE ENCARGOS SOCI | MES |  | 10750.08
AIS
11024 | MAO-DE-OBRA DE MUSEOLOGO RESTAURADOR, INCLUSIVE ENCARGOS SOC | H | 176 | 61.08 | 0 | 10750.08
IAIS
05.105.0158-A | MAO-DE-OBRA DE MUSEOLOGO RESTAURADOR,INCLUSIVE ENCARGOS SOCI | MES |  | 9315.68
AIS
20107 | MAO-DE-OBRA DE MUSEOLOGO RESTAURADOS, INCLUSIVE ENCARGOS SOC | H | 176 | 52.93 | 0 | 9315.68
IAIS DESONERADOS
05.105.0159-0 | MAO-DE-OBRA DE TECNICO A,PARA OBRAS RODOVIARIAS,INCLUSIVE EN | MES |  | 7826.72
CARGOS SOCIAIS
13640 | MAO-DE-OBRA DE TECNICO A PARA OBRAS RODOVIARIAS, INCLUSIVE E | H | 176 | 44.47 | 0 | 7826.72
NCARGOS SOCIAIS
05.105.0159-A | MAO-DE-OBRA DE TECNICO A,PARA OBRAS RODOVIARIAS,INCLUSIVE EN | MES |  | 6781.28
CARGOS SOCIAIS
20142 | MAO-DE-OBRA DE TECNICO A, PARA OBRAS RODOVIARIAS, INCLUSIVE | H | 176 | 38.53 | 0 | 6781.28
ENCARGOS SOCIAIS DESONERADOS
05.105.0165-0 | MAO-DE-OBRA DE ENGENHEIRO DE SEGURANCA DO TRABALHO,INCLUSIVE | MES |  | 19828.16
ENCARGOS SOCIAIS
13895 | MAO-DE-OBRA DE ENGENHEIRO DE SEGURANCA DO TRABALHO, INCLUSIV | H | 176 | 112.66 | 0 | 19828.16
E ENCARGOS SOCIAIS
05.105.0165-A | MAO-DE-OBRA DE ENGENHEIRO DE SEGURANCA DO TRABALHO,INCLUSIVE | MES |  | 17181.12
ENCARGOS SOCIAIS
20068 | MAO-DE-OBRA DE ENGENHEIRO DE SEGURANCA DO TRABALHADO, INCLUS | H | 176 | 97.62 | 0 | 17181.12
IVE ENCARGOS SOCIAIS DESONERADOS
05.105.0169-0 | MAO-DE-OBRA DE TECNICO DE SEGURANCA DO TRABALHO,INCLUSIVE EN | MES |  | 7826.72
CARGOS SOCIAIS
08045 | MAO-DE-OBRA DE TECNICO DE SEGURANCA DO TRABALHO, INCLUSIVE E | H | 176 | 44.47 | 0 | 7826.72
NCARGOS SOCIAIS
05.105.0169-A | MAO-DE-OBRA DE TECNICO DE SEGURANCA DO TRABALHO,INCLUSIVE EN | MES |  | 6781.28
CARGOS SOCIAIS
20146 | MAO-DE-OBRA DE TECNICO DE SEGURANCA DO TRABALHO, INCLUSIVE E | H | 176 | 38.53 | 0 | 6781.28
NCARGOS SOCIAIS DESONERADOS
05.105.0175-0 | MAO-DE-OBRA DE ENFERMEIRO,INCLUSIVE ENCARGOS SOCIAIS | MES |  | 7826.72
13894 | MAO-DE-OBRA DE ENFERMEIRO, INCLUSIVE ENCARGOS SOCIAIS | H | 176 | 44.47 | 0 | 7826.72
05.105.0175-A | MAO-DE-OBRA DE ENFERMEIRO,INCLUSIVE ENCARGOS SOCIAIS | MES |  | 6781.28
20067 | MAO-DE-OBRA DE ENFERMEIRO, INCLUSIVE ENCARGOS SOCIAIS DESONE | H | 176 | 38.53 | 0 | 6781.28
RADOS
05.105.0176-0 | MAO-DE-OBRA DE AUXILIAR DE ENFERMAGEM,INCLUSIVE ENCARGOS SOC | MES |  | 4308.48
IAIS
08046 | MAO-DE-OBRA DE AUXILIAR DE ENFERMAGEM, INCLUSIVE ENCARGOS SO | H | 176 | 24.48 | 0 | 4308.48
CIAIS
05.105.0176-A | MAO-DE-OBRA DE AUXILIAR DE ENFERMAGEM,INCLUSIVE ENCARGOS SOC | MES |  | 3732.96
IAIS
20029 | MAO-DE-OBRA DE AUXILIAR DE ENFERMAGEM, INCLUSIVE ENCARGOS SO | H | 176 | 21.21 | 0 | 3732.96
CIAIS DESONERADOS
05.105.0178-0 | MAO-DE-OBRA DE TECNICO DE QUALIDADE,INCLUSIVE ENCARGOS SOCIA | MES |  | 7826.72
IS
13897 | MAO-DE-OBRA DE TECNICO DE QUALIDADE, INCLUSIVE ENCARGOS SOCI | H | 176 | 44.47 | 0 | 7826.72
AIS
05.105.0178-A | MAO-DE-OBRA DE TECNICO DE QUALIDADE,INCLUSIVE ENCARGOS SOCIA | MES |  | 6781.28
IS
20145 | MAO-DE-OBRA DE TECNICO DE QUALIDADE, INCLUSIVE ENCARGOS SOCI | H | 176 | 38.53 | 0 | 6781.28
AIS DESONERADOS
05.105.0179-0 | MAO-DE-OBRA DE TECNICO DE MEDICAO DE OBRAS,INCLUSIVE ENCARGO | MES |  | 7826.72
S SOCIAIS
14167 | MAO-DE-OBRA DE TECNICO DE MEDICAO DE OBRAS, INCLUSIVE ENCARG | H | 176 | 44.47 | 0 | 7826.72
OS SOCIAIS
05.105.0179-A | MAO-DE-OBRA DE TECNICO DE MEDICAO DE OBRAS,INCLUSIVE ENCARGO | MES |  | 6781.28
S SOCIAIS
20144 | MAO-DE-OBRA DE TECNICO DE MEDICAO DE OBRAS, INCLUSIVE ENCARG | H | 176 | 38.53 | 0 | 6781.28
OS SOCIAIS DESONERADOS
05.105.0180-0 | MAO-DE-OBRA DE MEDICO DO TRABALHO,INCLUSIVE ENCARGOS SOCIAIS | MES |  | 19828.16
13896 | MAO-DE-OBRA DE MEDICO DO TRABALHO, INCLUSIVE ENCARGOS SOCIAI | H | 176 | 112.66 | 0 | 19828.16
S
05.105.0180-A | MAO-DE-OBRA DE MEDICO DO TRABALHO,INCLUSIVE ENCARGOS SOCIAIS | MES |  | 17181.12
20098 | MAO-DE-OBRA DE MEDICO DO TRABALHO, INCLUSIVE ENCARGOS SOCIAI | H | 176 | 97.62 | 0 | 17181.12
S DESONERADOS
05.105.0185-0 | MAO-DE-OBRA DE APROPRIADOR,INCLUSIVE ENCARGOS SOCIAIS | MES |  | 5566.88
13898 | MAO-DE-OBRA DE APROPRIADOR, INCLUSIVE ENCARGOS SOCIAIS | H | 176 | 31.63 | 0 | 5566.88
05.105.0185-A | MAO-DE-OBRA DE APROPRIADOR,INCLUSIVE ENCARGOS SOCIAIS | MES |  | 4824.16
20014 | MAO-DE-OBRA DE APROPRIADOR, INCLUSIVE ENCARGOS SOCIAIS DESON | H | 176 | 27.41 | 0 | 4824.16
ERADOS
05.105.0186-0 | MAO-DE-OBRA DE DIGITADOR,INCLUSIVE ENCARGOS SOCIAIS | MES |  | 4308.48
10995 | MAO-DE-OBRA DE DIGITADOR, INCLUSIVE ENCARGOS SOCIAIS | H | 176 | 24.48 | 0 | 4308.48
05.105.0186-A | MAO-DE-OBRA DE DIGITADOR,INCLUSIVE ENCARGOS SOCIAIS | MES |  | 3732.96
20059 | MAO-DE-OBRA DE DIGITADOR, INCLUSIVE ENCARGOS SOCIAIS DESONER | H | 176 | 21.21 | 0 | 3732.96
ADOS
05.105.0187-0 | MAO-DE-OBRA DE COMPRADOR,INCLUSIVE ENCARGOS SOCIAIS | MES |  | 5061.76
13901 | MAO-DE-OBRA DE COMPRADOR, INCLUSIVE ENCARGOS SOCIAIS | H | 176 | 28.76 | 0 | 5061.76
05.105.0187-A | MAO-DE-OBRA DE COMPRADOR,INCLUSIVE ENCARGOS SOCIAIS | MES |  | 4385.92
20049 | MAO-DE-OBRA DE COMPRADOR, INCLUSIVE ENCARGOS SOCIAIS DESONER | H | 176 | 24.92 | 0 | 4385.92
ADOS
05.105.0188-0 | MAO-DE-OBRA DE COZINHEIRO,INCLUSIVE ENCARGOS SOCIAIS | MES |  | 5061.76
13902 | MAO-DE-OBRA DE COZINHEIRO, INCLUSIVE ENCARGOS SOCIAIS | H | 176 | 28.76 | 0 | 5061.76
05.105.0188-A | MAO-DE-OBRA DE COZINHEIRO,INCLUSIVE ENCARGOS SOCIAIS | MES |  | 4385.92
20053 | MAO-DE-OBRA DE COZINHEIRO, INCLUSIVE ENCARGOS SOCIAIS DESONE | H | 176 | 24.92 | 0 | 4385.92
RADOS
05.105.0190-0 | MAO-DE-OBRA DE FAXINEIRO,INCLUSIVE ENCARGOS SOCIAIS | MES |  | 3402.08
13899 | MAO-DE-OBRA DE FAXINEIRO, INCLUSIVE ENCARGOS SOCIAIS | H | 176 | 19.33 | 0 | 3402.08
05.105.0190-A | MAO-DE-OBRA DE FAXINEIRO,INCLUSIVE ENCARGOS SOCIAIS | MES |  | 2948
20077 | MAO-DE-OBRA DE FAXINEIRO, INCLUSIVE ENCARGOS SOCIAIS DESONER | H | 176 | 16.75 | 0 | 2948
ADOS
05.105.0195-0 | MAO-DE-OBRA DE COPEIRO,INCLUSIVE ENCARGOS SOCIAIS | MES |  | 3402.08
13900 | MAO-DE-OBRA DE COPEIRO, INCLUSIVE ENCARGOS SOCIAIS | H | 176 | 19.33 | 0 | 3402.08
05.105.0195-A | MAO-DE-OBRA DE COPEIRO,INCLUSIVE ENCARGOS SOCIAIS | MES |  | 2948
20051 | MAO-DE-OBRA DE COPEIRO, INCLUSIVE ENCARGOS SOCIAIS DESONERAD | H | 176 | 16.75 | 0 | 2948
OS
05.105.0200-0 | SERVICO DE VIGILANCIA COM VIGIA DE OBRA 24H/DIA,PARA 1 POSTO | MES |  | 16809.12
01996 | MAO-DE-OBRA DE VIGIA, INCLUSIVE ENCARGOS SOCIAIS | H | 825.19 | 20.37 | 0 | 16809.1203
05.105.0200-A | SERVICO DE VIGILANCIA COM VIGIA DE OBRA 24H/DIA,PARA 1 POSTO | MES |  | 14564.6
20153 | MAO-DE-OBRA DE VIGIA, INCLUSIVE ENCARGOS SOCIAIS DESONERADOS | H | 825.19 | 17.65 | 0 | 14564.6035
05.105.0201-0 | SERVICO DE VIGILANCIA COM VIGIA DE OBRA 24H/DIA,PARA 2 POSTO | MES |  | 33618.24
S
01996 | MAO-DE-OBRA DE VIGIA, INCLUSIVE ENCARGOS SOCIAIS | H | 1650.38 | 20.37 | 0 | 33618.2406
05.105.0201-A | SERVICO DE VIGILANCIA COM VIGIA DE OBRA 24H/DIA,PARA 2 POSTO | MES |  | 29129.2
S
20153 | MAO-DE-OBRA DE VIGIA, INCLUSIVE ENCARGOS SOCIAIS DESONERADOS | H | 1650.38 | 17.65 | 0 | 29129.207
05.105.0202-0 | SERVICO DE VIGILANCIA COM VIGIA DE OBRA 24H/DIA,PARA 3 POSTO | MES |  | 50427.36
S
01996 | MAO-DE-OBRA DE VIGIA, INCLUSIVE ENCARGOS SOCIAIS | H | 2475.57 | 20.37 | 0 | 50427.3609
05.105.0202-A | SERVICO DE VIGILANCIA COM VIGIA DE OBRA 24H/DIA,PARA 3 POSTO | MES |  | 43693.81
S
20153 | MAO-DE-OBRA DE VIGIA, INCLUSIVE ENCARGOS SOCIAIS DESONERADOS | H | 2475.57 | 17.65 | 0 | 43693.8105
05.105.0203-0 | SERVICO DE VIGILANCIA COM VIGIA DE OBRA 24H/DIA,PARA 4 POSTO | MES |  | 67236.48
S
01996 | MAO-DE-OBRA DE VIGIA, INCLUSIVE ENCARGOS SOCIAIS | H | 3300.76 | 20.37 | 0 | 67236.4812
05.105.0203-A | SERVICO DE VIGILANCIA COM VIGIA DE OBRA 24H/DIA,PARA 4 POSTO | MES |  | 58258.41
S
20153 | MAO-DE-OBRA DE VIGIA, INCLUSIVE ENCARGOS SOCIAIS DESONERADOS | H | 3300.76 | 17.65 | 0 | 58258.414
05.105.0204-0 | SERVICO DE VIGILANCIA COM VIGIA DE OBRA,PARA 1 POSTO,CONSIDE | MES |  | 13026
RANDO APENAS O CUSTO APOS A JORNADA NORMAL DE TRABALHO.
O CUSTO INCLUI VIGILANCIA AOS SABADOS,DOMINGOS E FERIADOS
01996 | MAO-DE-OBRA DE VIGIA, INCLUSIVE ENCARGOS SOCIAIS | H | 639.47 | 20.37 | 0 | 13026.0039
05.105.0204-A | SERVICO DE VIGILANCIA COM VIGIA DE OBRA,PARA 1 POSTO,CONSIDE | MES |  | 11286.64
RANDO APENAS O CUSTO APOS A JORNADA NORMAL DE TRABALHO.
O CUSTO INCLUI VIGILANCIA AOS SABADOS,DOMINGOS E FERIADOS
20153 | MAO-DE-OBRA DE VIGIA, INCLUSIVE ENCARGOS SOCIAIS DESONERADOS | H | 639.47 | 17.65 | 0 | 11286.6455
05.105.0205-0 | SERVICO DE VIGILANCIA COM VIGIA DE OBRA,PARA 2 POSTOS,CONSID | MES |  | 26052
ERANDO APENAS O CUSTO APOS A JORNADA NORMAL DE TRABALHO.
O CUSTO INCLUI VIGILANCIA AOS SABADOS,DOMINGOS E FERIADOS
01996 | MAO-DE-OBRA DE VIGIA, INCLUSIVE ENCARGOS SOCIAIS | H | 1278.94 | 20.37 | 0 | 26052.0078
05.105.0205-A | SERVICO DE VIGILANCIA COM VIGIA DE OBRA,PARA 2 POSTOS,CONSID | MES |  | 22573.29
ERANDO APENAS O CUSTO APOS A JORNADA NORMAL DE TRABALHO.
O CUSTO INCLUI VIGILANCIA AOS SABADOS,DOMINGOS E FERIADOS
20153 | MAO-DE-OBRA DE VIGIA, INCLUSIVE ENCARGOS SOCIAIS DESONERADOS | H | 1278.94 | 17.65 | 0 | 22573.291
05.105.0206-0 | SERVICO DE VIGILANCIA COM VIGIA DE OBRA,PARA 3 POSTOS,CONSID | MES |  | 39078.01
ERANDO APENAS O CUSTO APOS A JORNADA NORMAL DE TRABALHO.
O CUSTO INCLUI VIGILANCIA AOS SABADOS,DOMINGOS E FERIADOS
01996 | MAO-DE-OBRA DE VIGIA, INCLUSIVE ENCARGOS SOCIAIS | H | 1918.41 | 20.37 | 0 | 39078.0117
05.105.0206-A | SERVICO DE VIGILANCIA COM VIGIA DE OBRA,PARA 3 POSTOS,CONSID | MES |  | 33859.93
ERANDO APENAS O CUSTO APOS A JORNADA NORMAL DE TRABALHO.
O CUSTO INCLUI VIGILANCIA AOS SABADOS,DOMINGOS E FERIADOS
20153 | MAO-DE-OBRA DE VIGIA, INCLUSIVE ENCARGOS SOCIAIS DESONERADOS | H | 1918.41 | 17.65 | 0 | 33859.9365
05.105.0207-0 | SERVICO DE VIGILANCIA COM VIGIA DE OBRA,PARA 4 POSTOS,CONSID | MES |  | 52104.01
ERANDO APENAS O CUSTO APOS A JORNADA NORMAL DE TRABALHO.
O CUSTO INCLUI VIGILANCIA AOS SABADOS,DOMINGOS E FERIADOS
01996 | MAO-DE-OBRA DE VIGIA, INCLUSIVE ENCARGOS SOCIAIS | H | 2557.88 | 20.37 | 0 | 52104.0156
05.105.0207-A | SERVICO DE VIGILANCIA COM VIGIA DE OBRA,PARA 4 POSTOS,CONSID | MES |  | 45146.58
ERANDO APENAS O CUSTO APOS A JORNADA NORMAL DE TRABALHO.
O CUSTO INCLUI VIGILANCIA AOS SABADOS,DOMINGOS E FERIADOS
20153 | MAO-DE-OBRA DE VIGIA, INCLUSIVE ENCARGOS SOCIAIS DESONERADOS | H | 2557.88 | 17.65 | 0 | 45146.582
05.205.0000-0 | INDICE PARA SERVICOS DE SEGURANCA E VIGILANCIA |  |  | 18995.87
13616 | MAO-DE-OBRA DE VIGILANTE, INCLUSIVE ENCARGOS SOCIAIS E ADICI | H | 825.19 | 23.02 | 0 | 18995.8738
ONAL DE PERICULOSIDADE
05.205.0000-A | INDICE PARA SERVICOS DE SEGURANCA E VIGILANCIA |  |  | 16462.54
20130 | MAO-DE-OBRA DE VIGILANTE, INCLUSIVE ENCARGOS SOCIAIS DESONER | H | 825.19 | 19.95 | 0 | 16462.5405
ADOS E ADICIONAL DE PERICULOSIDADE
05.205.0010-0 | SERVICO DE VIGILANCIA ARMADA OU DESARMADA 24H/DIA,PARA 1 POS | MES |  | 18995.87
TO
13616 | MAO-DE-OBRA DE VIGILANTE, INCLUSIVE ENCARGOS SOCIAIS E ADICI | H | 825.19 | 23.02 | 0 | 18995.8738
ONAL DE PERICULOSIDADE
05.205.0010-A | SERVICO DE VIGILANCIA ARMADA OU DESARMADA 24H/DIA,PARA 1 POS | MES |  | 16462.54
TO
20130 | MAO-DE-OBRA DE VIGILANTE, INCLUSIVE ENCARGOS SOCIAIS DESONER | H | 825.19 | 19.95 | 0 | 16462.5405
ADOS E ADICIONAL DE PERICULOSIDADE
05.205.0011-0 | SERVICO DE VIGILANCIA ARMADA OU DESARMADA 24H/DIA,PARA 2 POS | MES |  | 37991.74
TOS
13616 | MAO-DE-OBRA DE VIGILANTE, INCLUSIVE ENCARGOS SOCIAIS E ADICI | H | 1650.38 | 23.02 | 0 | 37991.7476
ONAL DE PERICULOSIDADE
05.205.0011-A | SERVICO DE VIGILANCIA ARMADA OU DESARMADA 24H/DIA,PARA 2 POS | MES |  | 32925.08
TOS
20130 | MAO-DE-OBRA DE VIGILANTE, INCLUSIVE ENCARGOS SOCIAIS DESONER | H | 1650.38 | 19.95 | 0 | 32925.081
ADOS E ADICIONAL DE PERICULOSIDADE
05.205.0012-0 | SERVICO DE VIGILANCIA ARMADA OU DESARMADA 24H/DIA,PARA 3 POS | MES |  | 56987.62
TOS
13616 | MAO-DE-OBRA DE VIGILANTE, INCLUSIVE ENCARGOS SOCIAIS E ADICI | H | 2475.57 | 23.02 | 0 | 56987.6214
ONAL DE PERICULOSIDADE
05.205.0012-A | SERVICO DE VIGILANCIA ARMADA OU DESARMADA 24H/DIA,PARA 3 POS | MES |  | 49387.62
TOS
20130 | MAO-DE-OBRA DE VIGILANTE, INCLUSIVE ENCARGOS SOCIAIS DESONER | H | 2475.57 | 19.95 | 0 | 49387.6215
ADOS E ADICIONAL DE PERICULOSIDADE
05.205.0013-0 | SERVICO DE VIGILANCIA ARMADA OU DESARMADA 24H/DIA,PARA 4 POS | MES |  | 75983.49
TOS
13616 | MAO-DE-OBRA DE VIGILANTE, INCLUSIVE ENCARGOS SOCIAIS E ADICI | H | 3300.76 | 23.02 | 0 | 75983.4952
ONAL DE PERICULOSIDADE
05.205.0013-A | SERVICO DE VIGILANCIA ARMADA OU DESARMADA 24H/DIA,PARA 4 POS | MES |  | 65850.16
TOS
20130 | MAO-DE-OBRA DE VIGILANTE, INCLUSIVE ENCARGOS SOCIAIS DESONER | H | 3300.76 | 19.95 | 0 | 65850.162
ADOS E ADICIONAL DE PERICULOSIDADE
05.205.0015-0 | SERVICO DE VIGILANCIA ARMADA OU DESARMADA,PARA 1 POSTO,CONSI | MES |  | 14720.59
DERANDO APENAS O CUSTO APOS A JORNADA NORMAL DE TRABALHO.
O CUSTO INCLUI VIGILANCIA AOS SABADOS,DOMINGOS E FERIADOS
13616 | MAO-DE-OBRA DE VIGILANTE, INCLUSIVE ENCARGOS SOCIAIS E ADICI | H | 639.47 | 23.02 | 0 | 14720.5994
ONAL DE PERICULOSIDADE
05.205.0015-A | SERVICO DE VIGILANCIA ARMADA OU DESARMADA,PARA 1 POSTO,CONSI | MES |  | 12757.42
DERANDO APENAS O CUSTO APOS A JORNADA NORMAL DE TRABALHO.
O CUSTO INCLUI VIGILANCIA AOS SABADOS,DOMINGOS E FERIADOS
20130 | MAO-DE-OBRA DE VIGILANTE, INCLUSIVE ENCARGOS SOCIAIS DESONER | H | 639.47 | 19.95 | 0 | 12757.4265
ADOS E ADICIONAL DE PERICULOSIDADE
05.205.0016-0 | SERVICO DE VIGILANCIA ARMADA OU DESARMADA,PARA 2 POSTOS,CONS | MES |  | 29441.19
IDERANDO APENAS O CUSTO APOS A JORNADA NORMAL DE TRABALHO.
O CUSTO INCLUI VIGILANCIA AOS SABADOS,DOMINGOS E FERIADOS
13616 | MAO-DE-OBRA DE VIGILANTE, INCLUSIVE ENCARGOS SOCIAIS E ADICI | H | 1278.94 | 23.02 | 0 | 29441.1988
ONAL DE PERICULOSIDADE
05.205.0016-A | SERVICO DE VIGILANCIA ARMADA OU DESARMADA,PARA 2 POSTOS,CONS | MES |  | 25514.85
IDERANDO APENAS O CUSTO APOS A JORNADA NORMAL DE TRABALHO.
O CUSTO INCLUI VIGILANCIA AOS SABADOS,DOMINGOS E FERIADOS
20130 | MAO-DE-OBRA DE VIGILANTE, INCLUSIVE ENCARGOS SOCIAIS DESONER | H | 1278.94 | 19.95 | 0 | 25514.853
ADOS E ADICIONAL DE PERICULOSIDADE
05.205.0017-0 | SERVICO DE VIGILANCIA ARMADA OU DESARMADA,PARA 3 POSTOS,CONS | MES |  | 44161.79
IDERANDO APENAS O CUSTO APOS A JORNADA NORMAL DE TRABALHO.
O CUSTO INCLUI VIGILANCIA AOS SABADOS,DOMINGOS E FERIADOS
13616 | MAO-DE-OBRA DE VIGILANTE, INCLUSIVE ENCARGOS SOCIAIS E ADICI | H | 1918.41 | 23.02 | 0 | 44161.7982
ONAL DE PERICULOSIDADE
05.205.0017-A | SERVICO DE VIGILANCIA ARMADA OU DESARMADA,PARA 3 POSTOS,CONS | MES |  | 38272.27
IDERANDO APENAS O CUSTO APOS A JORNADA NORMAL DE TRABALHO.
O CUSTO INCLUI VIGILANCIA AOS SABADOS,DOMINGOS E FERIADOS
20130 | MAO-DE-OBRA DE VIGILANTE, INCLUSIVE ENCARGOS SOCIAIS DESONER | H | 1918.41 | 19.95 | 0 | 38272.2795
ADOS E ADICIONAL DE PERICULOSIDADE
05.205.0018-0 | SERVICO DE VIGILANCIA ARMADA OU DESARMADA,PARA 4 POSTOS,CONS | MES |  | 58882.39
IDERANDO APENAS O CUSTO APOS A JORNADA NORMAL DE TRABALHO.
O CUSTO INCLUI VIGILANCIA AOS SABADOS,DOMINGOS E FERIADOS
13616 | MAO-DE-OBRA DE VIGILANTE, INCLUSIVE ENCARGOS SOCIAIS E ADICI | H | 2557.88 | 23.02 | 0 | 58882.3976
ONAL DE PERICULOSIDADE
05.205.0018-A | SERVICO DE VIGILANCIA ARMADA OU DESARMADA,PARA 4 POSTOS,CONS | MES |  | 51029.7
IDERANDO APENAS O CUSTO APOS A JORNADA NORMAL DE TRABALHO.
O CUSTO INCLUI VIGILANCIA AOS SABADOS,DOMINGOS E FERIADOS
20130 | MAO-DE-OBRA DE VIGILANTE, INCLUSIVE ENCARGOS SOCIAIS DESONER | H | 2557.88 | 19.95 | 0 | 51029.706
ADOS E ADICIONAL DE PERICULOSIDADE
06.001.0020-0 | ASSENTAMEMTO DE TUBOS DE CONCRETO SIMPLES,EXCLUSIVE FORNECIM | M |  | 33.07
ENTO DESTES,PARA COLETOR DE AGUAS PLUVIAIS,COM DIAMETRO DE 2
00MM,ATERRO E SOCA ATE A ALTURA DA GERATRIZ SUPERIOR DO TUBO
,CONSIDERANDO O MATERIAL DA PROPRIA ESCAVACAO,INCLUSIVE FORN
ECIMENTO DO MATERIAL PARA REJUNTAMENTO COM ARGAMASSA DE CIME
NTO E AREIA,NO TRACO 1:4 E ACERTO DE FUNDO DE VALA
01607 | ARGAMASSA CIM.,AREIA TRACO 1:4,PREPARO MECANICO | M3 | 0.001 | 443.9412 | 0 | 0.4439
01958 | MAO-DE-OBRA DE TOPOGRAFO B (SERVICOS DE CAMPO), INCLUSIVE EN | H | 0.08 | 28.76 | 3 | 2.3698
CARGOS SOCIAIS
01997 | MAO-DE-OBRA DE ASSENTADOR DE TUBOS (REDES SUBTERRANEAS), INC | H | 0.47 | 26.73 | 3 | 12.94
LUSIVE ENCARGOS SOCIAIS
01999 | MAO-DE-OBRA DE SERVENTE DA CONSTRUCAO CIVIL, INCLUSIVE ENCAR | H | 0.87 | 19.33 | 3 | 17.3216
GOS SOCIAIS
06.001.0020-A | ASSENTAMEMTO DE TUBOS DE CONCRETO SIMPLES,EXCLUSIVE FORNECIM | M |  | 28.7
ENTO DESTES,PARA COLETOR DE AGUAS PLUVIAIS,COM DIAMETRO DE 2
00MM,ATERRO E SOCA ATE A ALTURA DA GERATRIZ SUPERIOR DO TUBO
,CONSIDERANDO O MATERIAL DA PROPRIA ESCAVACAO,INCLUSIVE FORN
ECIMENTO DO MATERIAL PARA REJUNTAMENTO COM ARGAMASSA DE CIME
NTO E AREIA,NO TRACO 1:4 E ACERTO DE FUNDO DE VALA
20022 | MAO-DE-OBRA DE ASSENTADOR DE TUBOS (REDES SUBTERRANEAS), INC | H | 0.47 | 23.16 | 3 | 11.2118
LUSIVE ENCARGOS SOCIAIS DESONERADOS
20132 | MAO-DE-OBRA DE SERVENTE DA CONSTRUCAO CIVIL, INCLUSIVE ENCAR | H | 0.87 | 16.75 | 3 | 15.0097
GOS SOCIAIS DESONERADOS
20150 | MAO-DE-OBRA DE TOPOGRAFO B (SERVICOS DE CAMPO),INCLUSIVE ENC | H | 0.08 | 24.92 | 3 | 2.0534
ARGOS SOCIAIS DESONERADOS
30164 | ARGAMASSA CIM.,AREIA TRACO 1:4,PREPARO MECANICO | M3 | 0.001 | 434.2432 | 0 | 0.4342
06.001.0022-0 | ASSENTAMENTO DE TUBOS DE CONCRETO SIMPLES,EXCLUSIVE FORNECIM | M |  | 48.41
ENTO DESTES,PARA COLETOR DE AGUAS PLUVIAIS,COM DIAMETRO DE 3
00MM,ATERRO E SOCA ATE A ALTURA DA GERATRIZ SUPERIOR DO TUBO
,CONSIDERANDO O MATERIAL DA PROPRIA ESCAVACAO,INCLUSIVE FORN
ECIMENTO DO MATERIAL PARA REJUNTAMENTO COM ARGAMASSA DE CIME
NTO E AREIA,NO TRACO 1:4 E ACERTO DE FUNDO DE VALA
01607 | ARGAMASSA CIM.,AREIA TRACO 1:4,PREPARO MECANICO | M3 | 0.002 | 443.9412 | 0 | 0.8879
01958 | MAO-DE-OBRA DE TOPOGRAFO B (SERVICOS DE CAMPO), INCLUSIVE EN | H | 0.08 | 28.76 | 3 | 2.3698
CARGOS SOCIAIS
01997 | MAO-DE-OBRA DE ASSENTADOR DE TUBOS (REDES SUBTERRANEAS), INC | H | 0.7 | 26.73 | 3 | 19.2723
LUSIVE ENCARGOS SOCIAIS
01999 | MAO-DE-OBRA DE SERVENTE DA CONSTRUCAO CIVIL, INCLUSIVE ENCAR | H | 1.3 | 19.33 | 3 | 25.8829
GOS SOCIAIS
06.001.0022-A | ASSENTAMENTO DE TUBOS DE CONCRETO SIMPLES,EXCLUSIVE FORNECIM | M |  | 42.04
ENTO DESTES,PARA COLETOR DE AGUAS PLUVIAIS,COM DIAMETRO DE 3
00MM,ATERRO E SOCA ATE A ALTURA DA GERATRIZ SUPERIOR DO TUBO
,CONSIDERANDO O MATERIAL DA PROPRIA ESCAVACAO,INCLUSIVE FORN
ECIMENTO DO MATERIAL PARA REJUNTAMENTO COM ARGAMASSA DE CIME
NTO E AREIA,NO TRACO 1:4 E ACERTO DE FUNDO DE VALA
20022 | MAO-DE-OBRA DE ASSENTADOR DE TUBOS (REDES SUBTERRANEAS), INC | H | 0.7 | 23.16 | 3 | 16.6984
LUSIVE ENCARGOS SOCIAIS DESONERADOS
20132 | MAO-DE-OBRA DE SERVENTE DA CONSTRUCAO CIVIL, INCLUSIVE ENCAR | H | 1.3 | 16.75 | 3 | 22.4283
GOS SOCIAIS DESONERADOS
20150 | MAO-DE-OBRA DE TOPOGRAFO B (SERVICOS DE CAMPO),INCLUSIVE ENC | H | 0.08 | 24.92 | 3 | 2.0534
ARGOS SOCIAIS DESONERADOS
30164 | ARGAMASSA CIM.,AREIA TRACO 1:4,PREPARO MECANICO | M3 | 0.002 | 434.2432 | 0 | 0.8685
06.001.0023-0 | ASSENTAMENTO DE TUBOS DE CONCRETO SIMPLES,EXCLUSIVE FORNECIM | M |  | 68.78
ENTO DESTES,PARA COLETOR DE AGUAS PLUVIAIS,COM DIAMETRO DE 4
00MM,ATERRO E SOCA ATE A ALTURA DA GERATRIZ SUPERIOR DO TUBO
,CONSIDERANDO O MATERIAL DA PROPRIA ESCAVACAO,INCLUSIVE FORN
ECIMENTO DO MATERIAL PARA REJUNTAMENTO COM ARGAMASSA DE CIME
NTO AREIA,NO TRACO 1:4 E ACERTO DE FUNDO DE VALA
01005 | CAMINHAO CARROC. FIXA, 7,5T (CF) | H | 0.06 | 80.5032 | 0 | 4.8302
01607 | ARGAMASSA CIM.,AREIA TRACO 1:4,PREPARO MECANICO | M3 | 0.003 | 443.9412 | 0 | 1.3318
01958 | MAO-DE-OBRA DE TOPOGRAFO B (SERVICOS DE CAMPO), INCLUSIVE EN | H | 0.08 | 28.76 | 3 | 2.3698
CARGOS SOCIAIS
01997 | MAO-DE-OBRA DE ASSENTADOR DE TUBOS (REDES SUBTERRANEAS), INC | H | 0.9 | 26.73 | 3 | 24.7787
LUSIVE ENCARGOS SOCIAIS
01999 | MAO-DE-OBRA DE SERVENTE DA CONSTRUCAO CIVIL, INCLUSIVE ENCAR | H | 1.6 | 19.33 | 3 | 31.8558
GOS SOCIAIS
02003 | GUINDAUTO 3,5T, ALCANCE 7,0M (CP) | H | 0.06 | 60.3404 | 0 | 3.6204
06.001.0023-A | ASSENTAMENTO DE TUBOS DE CONCRETO SIMPLES,EXCLUSIVE FORNECIM | M |  | 60.35
ENTO DESTES,PARA COLETOR DE AGUAS PLUVIAIS,COM DIAMETRO DE 4
00MM,ATERRO E SOCA ATE A ALTURA DA GERATRIZ SUPERIOR DO TUBO
,CONSIDERANDO O MATERIAL DA PROPRIA ESCAVACAO,INCLUSIVE FORN
ECIMENTO DO MATERIAL PARA REJUNTAMENTO COM ARGAMASSA DE CIME
NTO AREIA,NO TRACO 1:4 E ACERTO DE FUNDO DE VALA
20022 | MAO-DE-OBRA DE ASSENTADOR DE TUBOS (REDES SUBTERRANEAS), INC | H | 0.9 | 23.16 | 3 | 21.4693
LUSIVE ENCARGOS SOCIAIS DESONERADOS
20132 | MAO-DE-OBRA DE SERVENTE DA CONSTRUCAO CIVIL, INCLUSIVE ENCAR | H | 1.6 | 16.75 | 3 | 27.604
GOS SOCIAIS DESONERADOS
20150 | MAO-DE-OBRA DE TOPOGRAFO B (SERVICOS DE CAMPO),INCLUSIVE ENC | H | 0.08 | 24.92 | 3 | 2.0534
ARGOS SOCIAIS DESONERADOS
30164 | ARGAMASSA CIM.,AREIA TRACO 1:4,PREPARO MECANICO | M3 | 0.003 | 434.2432 | 0 | 1.3027
30415 | CAMINHAO CARROC. FIXA, 7,5T (CF) | H | 0.06 | 76.9332 | 0 | 4.616
30523 | GUINDAUTO 3,5T, ALCANCE 5,90M (CP) | H | 0.06 | 55.1804 | 0 | 3.3108
06.001.0024-0 | ASSENTAMENTO DE TUBOS DE CONCRETO SIMPLES,EXCLUSIVE FORNECIM | M |  | 88.33
ENTO DESTES,PARA COLETOR DE AGUAS PLIVIAIS,COM DIAMETRO DE 5
00MM,ATERRO E SOCA ATE A ALTURA DA GERATRIZ SUPERIOR DO TUBO
,CONSIDERANDO O MATERIAL DA PROPRIA ESCAVACAO,INCLUSIVE FORN
ECIMENTO DO MATERIAL PARA REJUNTAMENTO COM ARGAMASSA DE CIME
NTO E AREIA,NO TRACO 1:4 E ACERTO DE FUNDO DE VALA
01005 | CAMINHAO CARROC. FIXA, 7,5T (CF) | H | 0.1 | 80.5032 | 0 | 8.0503
01607 | ARGAMASSA CIM.,AREIA TRACO 1:4,PREPARO MECANICO | M3 | 0.004 | 443.9412 | 0 | 1.7758
01958 | MAO-DE-OBRA DE TOPOGRAFO B (SERVICOS DE CAMPO), INCLUSIVE EN | H | 0.08 | 28.76 | 3 | 2.3698
CARGOS SOCIAIS
01997 | MAO-DE-OBRA DE ASSENTADOR DE TUBOS (REDES SUBTERRANEAS), INC | H | 1.1 | 26.73 | 3 | 30.2851
LUSIVE ENCARGOS SOCIAIS
01999 | MAO-DE-OBRA DE SERVENTE DA CONSTRUCAO CIVIL, INCLUSIVE ENCAR | H | 2 | 19.33 | 3 | 39.8198
GOS SOCIAIS
02003 | GUINDAUTO 3,5T, ALCANCE 7,0M (CP) | H | 0.1 | 60.3404 | 0 | 6.034
06.001.0024-A | ASSENTAMENTO DE TUBOS DE CONCRETO SIMPLES,EXCLUSIVE FORNECIM | M |  | 77.74
ENTO DESTES,PARA COLETOR DE AGUAS PLIVIAIS,COM DIAMETRO DE 5
00MM,ATERRO E SOCA ATE A ALTURA DA GERATRIZ SUPERIOR DO TUBO
,CONSIDERANDO O MATERIAL DA PROPRIA ESCAVACAO,INCLUSIVE FORN
ECIMENTO DO MATERIAL PARA REJUNTAMENTO COM ARGAMASSA DE CIME
NTO E AREIA,NO TRACO 1:4 E ACERTO DE FUNDO DE VALA
20022 | MAO-DE-OBRA DE ASSENTADOR DE TUBOS (REDES SUBTERRANEAS), INC | H | 1.1 | 23.16 | 3 | 26.2403
LUSIVE ENCARGOS SOCIAIS DESONERADOS
20132 | MAO-DE-OBRA DE SERVENTE DA CONSTRUCAO CIVIL, INCLUSIVE ENCAR | H | 2 | 16.75 | 3 | 34.505
GOS SOCIAIS DESONERADOS
20150 | MAO-DE-OBRA DE TOPOGRAFO B (SERVICOS DE CAMPO),INCLUSIVE ENC | H | 0.08 | 24.92 | 3 | 2.0534
ARGOS SOCIAIS DESONERADOS
30164 | ARGAMASSA CIM.,AREIA TRACO 1:4,PREPARO MECANICO | M3 | 0.004 | 434.2432 | 0 | 1.737
30415 | CAMINHAO CARROC. FIXA, 7,5T (CF) | H | 0.1 | 76.9332 | 0 | 7.6933
30523 | GUINDAUTO 3,5T, ALCANCE 5,90M (CP) | H | 0.1 | 55.1804 | 0 | 5.518
06.001.0025-0 | ASSENTAMENTO DE TUBOS DE CONCRETO SIMPLES,EXCLUSIVE FORNECIM | M |  | 104.07
ENTO DESTES,PARA COLETOR DE AGUAS PLUVIAIS,COM DIAMETRO DE 6
00MM,ATERRO E SOCA ATE A ALTURA DA GERATRIZ SUPERIOR DO TUBO
,CONSIDERANDO O MATERIAL DA PROPRIA ESCAVACAO,INCLUSIVE FORN
ECIMENTO DO MATERIAL PARA REJUNTAMENTO COM ARGAMASSA DE CIME
NTO E AREIA,NO TRACO 1:4 E ACERTO DE FUNDO DE VALA
01005 | CAMINHAO CARROC. FIXA, 7,5T (CF) | H | 0.12 | 80.5032 | 0 | 9.6604
01607 | ARGAMASSA CIM.,AREIA TRACO 1:4,PREPARO MECANICO | M3 | 0.005 | 443.9412 | 0 | 2.2197
01958 | MAO-DE-OBRA DE TOPOGRAFO B (SERVICOS DE CAMPO), INCLUSIVE EN | H | 0.08 | 28.76 | 3 | 2.3698
CARGOS SOCIAIS
01997 | MAO-DE-OBRA DE ASSENTADOR DE TUBOS (REDES SUBTERRANEAS), INC | H | 1.3 | 26.73 | 3 | 35.7915
LUSIVE ENCARGOS SOCIAIS
01999 | MAO-DE-OBRA DE SERVENTE DA CONSTRUCAO CIVIL, INCLUSIVE ENCAR | H | 2.35 | 19.33 | 3 | 46.7883
GOS SOCIAIS
02003 | GUINDAUTO 3,5T, ALCANCE 7,0M (CP) | H | 0.12 | 60.3404 | 0 | 7.2408
06.001.0025-A | ASSENTAMENTO DE TUBOS DE CONCRETO SIMPLES,EXCLUSIVE FORNECIM | M |  | 91.63
ENTO DESTES,PARA COLETOR DE AGUAS PLUVIAIS,COM DIAMETRO DE 6
00MM,ATERRO E SOCA ATE A ALTURA DA GERATRIZ SUPERIOR DO TUBO
,CONSIDERANDO O MATERIAL DA PROPRIA ESCAVACAO,INCLUSIVE FORN
ECIMENTO DO MATERIAL PARA REJUNTAMENTO COM ARGAMASSA DE CIME
NTO E AREIA,NO TRACO 1:4 E ACERTO DE FUNDO DE VALA
20022 | MAO-DE-OBRA DE ASSENTADOR DE TUBOS (REDES SUBTERRANEAS), INC | H | 1.3 | 23.16 | 3 | 31.0112
LUSIVE ENCARGOS SOCIAIS DESONERADOS
20132 | MAO-DE-OBRA DE SERVENTE DA CONSTRUCAO CIVIL, INCLUSIVE ENCAR | H | 2.35 | 16.75 | 3 | 40.5434
GOS SOCIAIS DESONERADOS
20150 | MAO-DE-OBRA DE TOPOGRAFO B (SERVICOS DE CAMPO),INCLUSIVE ENC | H | 0.08 | 24.92 | 3 | 2.0534
ARGOS SOCIAIS DESONERADOS
30164 | ARGAMASSA CIM.,AREIA TRACO 1:4,PREPARO MECANICO | M3 | 0.005 | 434.2432 | 0 | 2.1712
30415 | CAMINHAO CARROC. FIXA, 7,5T (CF) | H | 0.12 | 76.9332 | 0 | 9.232
30523 | GUINDAUTO 3,5T, ALCANCE 5,90M (CP) | H | 0.12 | 55.1804 | 0 | 6.6216
06.001.0030-0 | ASSENTAMENTO DE TUBOS DE CONCRETO ARMADO,EXCLUSIVE.FORN.DEST | M |  | 49.39
ES,PARA COLETOR DE AGUAS PLUVIAIS,COM DIAMETRO DE 300MM,ATER
RO E SOCA ATE A ALTURA DA GERATRIZ SUPERIOR DO TUBO,CONSIDER
ANDO O MATERIAL DA PROPRIA ESCAVACAO,INCLUSIVE FORNECIMENTO
DO MATERIAL PARA REJUNTAMENTO COM ARGAMASSA DE CIMENTO E ARE
IA,NO TRACO 1:4 E ACERTO DE FUNDO DE VALA
01005 | CAMINHAO CARROC. FIXA, 7,5T (CF) | H | 0.045 | 80.5032 | 0 | 3.6226
01607 | ARGAMASSA CIM.,AREIA TRACO 1:4,PREPARO MECANICO | M3 | 0.002 | 443.9412 | 0 | 0.8879
01958 | MAO-DE-OBRA DE TOPOGRAFO B (SERVICOS DE CAMPO), INCLUSIVE EN | H | 0.08 | 28.76 | 3 | 2.3698
CARGOS SOCIAIS
01997 | MAO-DE-OBRA DE ASSENTADOR DE TUBOS (REDES SUBTERRANEAS), INC | H | 0.65 | 26.73 | 3 | 17.8957
LUSIVE ENCARGOS SOCIAIS
01999 | MAO-DE-OBRA DE SERVENTE DA CONSTRUCAO CIVIL, INCLUSIVE ENCAR | H | 1.1 | 19.33 | 3 | 21.9009
GOS SOCIAIS
02003 | GUINDAUTO 3,5T, ALCANCE 7,0M (CP) | H | 0.045 | 60.3404 | 0 | 2.7153
06.001.0030-A | ASSENTAMENTO DE TUBOS DE CONCRETO ARMADO,EXCLUSIVE.FORN.DEST | M |  | 43.35
ES,PARA COLETOR DE AGUAS PLUVIAIS,COM DIAMETRO DE 300MM,ATER
RO E SOCA ATE A ALTURA DA GERATRIZ SUPERIOR DO TUBO,CONSIDER
ANDO O MATERIAL DA PROPRIA ESCAVACAO,INCLUSIVE FORNECIMENTO
DO MATERIAL PARA REJUNTAMENTO COM ARGAMASSA DE CIMENTO E ARE
IA,NO TRACO 1:4 E ACERTO DE FUNDO DE VALA
20022 | MAO-DE-OBRA DE ASSENTADOR DE TUBOS (REDES SUBTERRANEAS), INC | H | 0.65 | 23.16 | 3 | 15.5056
LUSIVE ENCARGOS SOCIAIS DESONERADOS
20132 | MAO-DE-OBRA DE SERVENTE DA CONSTRUCAO CIVIL, INCLUSIVE ENCAR | H | 1.1 | 16.75 | 3 | 18.9778
GOS SOCIAIS DESONERADOS
20150 | MAO-DE-OBRA DE TOPOGRAFO B (SERVICOS DE CAMPO),INCLUSIVE ENC | H | 0.08 | 24.92 | 3 | 2.0534
ARGOS SOCIAIS DESONERADOS
30164 | ARGAMASSA CIM.,AREIA TRACO 1:4,PREPARO MECANICO | M3 | 0.002 | 434.2432 | 0 | 0.8685
30415 | CAMINHAO CARROC. FIXA, 7,5T (CF) | H | 0.045 | 76.9332 | 0 | 3.462
30523 | GUINDAUTO 3,5T, ALCANCE 5,90M (CP) | H | 0.045 | 55.1804 | 0 | 2.4831
06.001.0031-0 | ASSENTAMENTO DE TUBOS DE CONCRETO ARMADO,EXCLUSIVE FORN.DEST | M |  | 73.23
ES,PARA COLETOR DE AGUAS PLUVIAIS,COM DIAMETRO DE 400MM,ATER
RO E SOCA ATE A ALTURA DA GERATRIZ SUPERIOR DO TUBO,CONSIDER
ANDO O MATERIAL DA PROPRIA ESCAVACAO,INCLUSIVE FORNECIMENTO
DO MATERIAL PARA REJUNTAMENTO COM ARGAMASSA DE CIMENTO E ARE
IA,NO TRACO 1:4 E ACERTO DE FUNDO DE VALA
01005 | CAMINHAO CARROC. FIXA, 7,5T (CF) | H | 0.065 | 80.5032 | 0 | 5.2327
01607 | ARGAMASSA CIM.,AREIA TRACO 1:4,PREPARO MECANICO | M3 | 0.003 | 443.9412 | 0 | 1.3318
01958 | MAO-DE-OBRA DE TOPOGRAFO B (SERVICOS DE CAMPO), INCLUSIVE EN | H | 0.08 | 28.76 | 3 | 2.3698
CARGOS SOCIAIS
01997 | MAO-DE-OBRA DE ASSENTADOR DE TUBOS (REDES SUBTERRANEAS), INC | H | 1 | 26.73 | 3 | 27.5319
LUSIVE ENCARGOS SOCIAIS
01999 | MAO-DE-OBRA DE SERVENTE DA CONSTRUCAO CIVIL, INCLUSIVE ENCAR | H | 1.65 | 19.33 | 3 | 32.8513
GOS SOCIAIS
02003 | GUINDAUTO 3,5T, ALCANCE 7,0M (CP) | H | 0.065 | 60.3404 | 0 | 3.9221
06.001.0031-A | ASSENTAMENTO DE TUBOS DE CONCRETO ARMADO,EXCLUSIVE FORN.DEST | M |  | 64.26
ES,PARA COLETOR DE AGUAS PLUVIAIS,COM DIAMETRO DE 400MM,ATER
RO E SOCA ATE A ALTURA DA GERATRIZ SUPERIOR DO TUBO,CONSIDER
ANDO O MATERIAL DA PROPRIA ESCAVACAO,INCLUSIVE FORNECIMENTO
DO MATERIAL PARA REJUNTAMENTO COM ARGAMASSA DE CIMENTO E ARE
IA,NO TRACO 1:4 E ACERTO DE FUNDO DE VALA
20022 | MAO-DE-OBRA DE ASSENTADOR DE TUBOS (REDES SUBTERRANEAS), INC | H | 1 | 23.16 | 3 | 23.8548
LUSIVE ENCARGOS SOCIAIS DESONERADOS
20132 | MAO-DE-OBRA DE SERVENTE DA CONSTRUCAO CIVIL, INCLUSIVE ENCAR | H | 1.65 | 16.75 | 3 | 28.4666
GOS SOCIAIS DESONERADOS
20150 | MAO-DE-OBRA DE TOPOGRAFO B (SERVICOS DE CAMPO),INCLUSIVE ENC | H | 0.08 | 24.92 | 3 | 2.0534
ARGOS SOCIAIS DESONERADOS
30164 | ARGAMASSA CIM.,AREIA TRACO 1:4,PREPARO MECANICO | M3 | 0.003 | 434.2432 | 0 | 1.3027
30415 | CAMINHAO CARROC. FIXA, 7,5T (CF) | H | 0.065 | 76.9332 | 0 | 5.0007
30523 | GUINDAUTO 3,5T, ALCANCE 5,90M (CP) | H | 0.065 | 55.1804 | 0 | 3.5867
06.001.0032-0 | ASSENTAMENTO DE TUBOS DE CONCRETO ARMADO,EXCLUSIVE FORN.DEST | M |  | 91.41
ES,PARA COLETOR DE AGUAS PLUVIAIS,COM DIAMETRO DE 500MM,ATER
RO E SOCA ATE A ALTURA DA GERATRIZ SUPERIOR DO TUBO,CONSIDER
ANDO O MATERIAL DA PROPRIA ESCAVACAO,INCLUSIVE FORNECIMENTO
DO MATERIAL PARA REJUNTAMENTO COM ARGAMASSA DE CIMENTO E ARE
IA,NO TRACO 1:4 E ACERTO DE FUNDO DE VALA
01005 | CAMINHAO CARROC. FIXA, 7,5T (CF) | H | 0.105 | 80.5032 | 0 | 8.4528
01607 | ARGAMASSA CIM.,AREIA TRACO 1:4,PREPARO MECANICO | M3 | 0.004 | 443.9412 | 0 | 1.7758
01958 | MAO-DE-OBRA DE TOPOGRAFO B (SERVICOS DE CAMPO), INCLUSIVE EN | H | 0.08 | 28.76 | 3 | 2.3698
CARGOS SOCIAIS
01997 | MAO-DE-OBRA DE ASSENTADOR DE TUBOS (REDES SUBTERRANEAS), INC | H | 1.15 | 26.73 | 3 | 31.6617
LUSIVE ENCARGOS SOCIAIS
01999 | MAO-DE-OBRA DE SERVENTE DA CONSTRUCAO CIVIL, INCLUSIVE ENCAR | H | 2.05 | 19.33 | 3 | 40.8153
GOS SOCIAIS
02003 | GUINDAUTO 3,5T, ALCANCE 7,0M (CP) | H | 0.105 | 60.3404 | 0 | 6.3357
06.001.0032-A | ASSENTAMENTO DE TUBOS DE CONCRETO ARMADO,EXCLUSIVE FORN.DEST | M |  | 80.46
ES,PARA COLETOR DE AGUAS PLUVIAIS,COM DIAMETRO DE 500MM,ATER
RO E SOCA ATE A ALTURA DA GERATRIZ SUPERIOR DO TUBO,CONSIDER
ANDO O MATERIAL DA PROPRIA ESCAVACAO,INCLUSIVE FORNECIMENTO
DO MATERIAL PARA REJUNTAMENTO COM ARGAMASSA DE CIMENTO E ARE
IA,NO TRACO 1:4 E ACERTO DE FUNDO DE VALA
20022 | MAO-DE-OBRA DE ASSENTADOR DE TUBOS (REDES SUBTERRANEAS), INC | H | 1.15 | 23.16 | 3 | 27.433
LUSIVE ENCARGOS SOCIAIS DESONERADOS
20132 | MAO-DE-OBRA DE SERVENTE DA CONSTRUCAO CIVIL, INCLUSIVE ENCAR | H | 2.05 | 16.75 | 3 | 35.3676
GOS SOCIAIS DESONERADOS
20150 | MAO-DE-OBRA DE TOPOGRAFO B (SERVICOS DE CAMPO),INCLUSIVE ENC | H | 0.08 | 24.92 | 3 | 2.0534
ARGOS SOCIAIS DESONERADOS
30164 | ARGAMASSA CIM.,AREIA TRACO 1:4,PREPARO MECANICO | M3 | 0.004 | 434.2432 | 0 | 1.737
30415 | CAMINHAO CARROC. FIXA, 7,5T (CF) | H | 0.105 | 76.9332 | 0 | 8.078
30523 | GUINDAUTO 3,5T, ALCANCE 5,90M (CP) | H | 0.105 | 55.1804 | 0 | 5.7939
06.001.0033-0 | ASSENTAMENTO DE TUBOS DE CONCRETO ARMADO,EXCLUSIVE FORN.DEST | M |  | 113.88
ES,PARA COLETOR DE AGUAS PLUVIAIS,COM DIAMETRO DE 600MM,ATER
RO E SOCA ATE A ALTURA DA GERATRIZ SUPERIOR DO TUBO,CONSIDER
ANDO O MATERIAL DA PROPRIA ESCAVACAO,INCLUSIVE FORNECIMENTO
DO MATERIAL PARA REJUNTAMENTO COM ARGAMASSA DE CIMENTO E ARE
IA,NO TRACO 1:4 E ACERTO DE FUNDO DE VALA
01005 | CAMINHAO CARROC. FIXA, 7,5T (CF) | H | 0.125 | 80.5032 | 0 | 10.0629
01607 | ARGAMASSA CIM.,AREIA TRACO 1:4,PREPARO MECANICO | M3 | 0.005 | 443.9412 | 0 | 2.2197
01958 | MAO-DE-OBRA DE TOPOGRAFO B (SERVICOS DE CAMPO), INCLUSIVE EN | H | 0.08 | 28.76 | 3 | 2.3698
CARGOS SOCIAIS
01997 | MAO-DE-OBRA DE ASSENTADOR DE TUBOS (REDES SUBTERRANEAS), INC | H | 1.45 | 26.73 | 3 | 39.9213
LUSIVE ENCARGOS SOCIAIS
01999 | MAO-DE-OBRA DE SERVENTE DA CONSTRUCAO CIVIL, INCLUSIVE ENCAR | H | 2.6 | 19.33 | 3 | 51.7657
GOS SOCIAIS
02003 | GUINDAUTO 3,5T, ALCANCE 7,0M (CP) | H | 0.125 | 60.3404 | 0 | 7.5426
06.001.0033-A | ASSENTAMENTO DE TUBOS DE CONCRETO ARMADO,EXCLUSIVE FORN.DEST | M |  | 100.18
ES,PARA COLETOR DE AGUAS PLUVIAIS,COM DIAMETRO DE 600MM,ATER
RO E SOCA ATE A ALTURA DA GERATRIZ SUPERIOR DO TUBO,CONSIDER
ANDO O MATERIAL DA PROPRIA ESCAVACAO,INCLUSIVE FORNECIMENTO
DO MATERIAL PARA REJUNTAMENTO COM ARGAMASSA DE CIMENTO E ARE
IA,NO TRACO 1:4 E ACERTO DE FUNDO DE VALA
20022 | MAO-DE-OBRA DE ASSENTADOR DE TUBOS (REDES SUBTERRANEAS), INC | H | 1.45 | 23.16 | 3 | 34.5895
LUSIVE ENCARGOS SOCIAIS DESONERADOS
20132 | MAO-DE-OBRA DE SERVENTE DA CONSTRUCAO CIVIL, INCLUSIVE ENCAR | H | 2.6 | 16.75 | 3 | 44.8565
GOS SOCIAIS DESONERADOS
20150 | MAO-DE-OBRA DE TOPOGRAFO B (SERVICOS DE CAMPO),INCLUSIVE ENC | H | 0.08 | 24.92 | 3 | 2.0534
ARGOS SOCIAIS DESONERADOS
30164 | ARGAMASSA CIM.,AREIA TRACO 1:4,PREPARO MECANICO | M3 | 0.005 | 434.2432 | 0 | 2.1712
30415 | CAMINHAO CARROC. FIXA, 7,5T (CF) | H | 0.125 | 76.9332 | 0 | 9.6167
30523 | GUINDAUTO 3,5T, ALCANCE 5,90M (CP) | H | 0.125 | 55.1804 | 0 | 6.8976
06.001.0034-0 | ASSENTAMENTO DE TUBOS DE CONCRETO ARMADO,EXCLUSIVE FORN.DEST | M |  | 132.68
ES,PARA COLETOR DE AGUAS PLUVIAIS,COM DIAMETRO DE 700MM,ATER
RO E SOCA ATE A ALTURA DA GERATRIZ SUPERIOR DO TUBO,CONSIDER
ANDO O MATERIAL DA PROPRIA ESCAVACAO,INCLUSIVE FORNECIMENTO
DO MATERIAL PARA REJUNTAMENTO COM ARGAMASSA DE CIMENTO E ARE
IA,NO TRACO 1:4 E ACERTO DE FUNDO DE VALA
01005 | CAMINHAO CARROC. FIXA, 7,5T (CF) | H | 0.155 | 80.5032 | 0 | 12.478
01607 | ARGAMASSA CIM.,AREIA TRACO 1:4,PREPARO MECANICO | M3 | 0.0075 | 443.9412 | 0 | 3.3296
01958 | MAO-DE-OBRA DE TOPOGRAFO B (SERVICOS DE CAMPO), INCLUSIVE EN | H | 0.08 | 28.76 | 3 | 2.3698
CARGOS SOCIAIS
01997 | MAO-DE-OBRA DE ASSENTADOR DE TUBOS (REDES SUBTERRANEAS), INC | H | 1.65 | 26.73 | 3 | 45.4276
LUSIVE ENCARGOS SOCIAIS
01999 | MAO-DE-OBRA DE SERVENTE DA CONSTRUCAO CIVIL, INCLUSIVE ENCAR | H | 3 | 19.33 | 3 | 59.7297
GOS SOCIAIS
02003 | GUINDAUTO 3,5T, ALCANCE 7,0M (CP) | H | 0.155 | 60.3404 | 0 | 9.3528
06.001.0034-A | ASSENTAMENTO DE TUBOS DE CONCRETO ARMADO,EXCLUSIVE FORN.DEST | M |  | 116.9
ES,PARA COLETOR DE AGUAS PLUVIAIS,COM DIAMETRO DE 700MM,ATER
RO E SOCA ATE A ALTURA DA GERATRIZ SUPERIOR DO TUBO,CONSIDER
ANDO O MATERIAL DA PROPRIA ESCAVACAO,INCLUSIVE FORNECIMENTO
DO MATERIAL PARA REJUNTAMENTO COM ARGAMASSA DE CIMENTO E ARE
IA,NO TRACO 1:4 E ACERTO DE FUNDO DE VALA
20022 | MAO-DE-OBRA DE ASSENTADOR DE TUBOS (REDES SUBTERRANEAS), INC | H | 1.65 | 23.16 | 3 | 39.3604
LUSIVE ENCARGOS SOCIAIS DESONERADOS
20132 | MAO-DE-OBRA DE SERVENTE DA CONSTRUCAO CIVIL, INCLUSIVE ENCAR | H | 3 | 16.75 | 3 | 51.7575
GOS SOCIAIS DESONERADOS
20150 | MAO-DE-OBRA DE TOPOGRAFO B (SERVICOS DE CAMPO),INCLUSIVE ENC | H | 0.08 | 24.92 | 3 | 2.0534
ARGOS SOCIAIS DESONERADOS
30164 | ARGAMASSA CIM.,AREIA TRACO 1:4,PREPARO MECANICO | M3 | 0.0075 | 434.2432 | 0 | 3.2568
30415 | CAMINHAO CARROC. FIXA, 7,5T (CF) | H | 0.155 | 76.9332 | 0 | 11.9246
30523 | GUINDAUTO 3,5T, ALCANCE 5,90M (CP) | H | 0.155 | 55.1804 | 0 | 8.553
06.001.0035-0 | ASSENTAMENTO DE TUBOS DE CONCRETO ARMADO,EXCLUSIVE FORN.DEST | M |  | 163.67
ES,PARA COLETOR DE AGUAS PLUVIAIS,COM DIAMETRO DE 800MM,ATER
RO E SOCA ATE A ALTURA DA GERATRIZ SUPERIOR DO TUBO,CONSIDER
ANDO O MATERIAL DA PROPRIA ESCAVACAO,INCLUSIVE FORNECIMENTO
DO MATERIAL PARA REJUNTAMENTO COM ARGAMASSA DE CIMENTO E ARE
IA,NO TRACO 1:4 E ACERTO DE FUNDO DE VALA
01005 | CAMINHAO CARROC. FIXA, 7,5T (CF) | H | 0.19 | 80.5032 | 0 | 15.2956
01607 | ARGAMASSA CIM.,AREIA TRACO 1:4,PREPARO MECANICO | M3 | 0.01 | 443.9412 | 0 | 4.4394
01958 | MAO-DE-OBRA DE TOPOGRAFO B (SERVICOS DE CAMPO), INCLUSIVE EN | H | 0.08 | 28.76 | 3 | 2.3698
CARGOS SOCIAIS
01997 | MAO-DE-OBRA DE ASSENTADOR DE TUBOS (REDES SUBTERRANEAS), INC | H | 2.05 | 26.73 | 3 | 56.4404
LUSIVE ENCARGOS SOCIAIS
01999 | MAO-DE-OBRA DE SERVENTE DA CONSTRUCAO CIVIL, INCLUSIVE ENCAR | H | 3.7 | 19.33 | 3 | 73.6666
GOS SOCIAIS
02003 | GUINDAUTO 3,5T, ALCANCE 7,0M (CP) | H | 0.19 | 60.3404 | 0 | 11.4647
06.001.0035-A | ASSENTAMENTO DE TUBOS DE CONCRETO ARMADO,EXCLUSIVE FORN.DEST | M |  | 144.23
ES,PARA COLETOR DE AGUAS PLUVIAIS,COM DIAMETRO DE 800MM,ATER
RO E SOCA ATE A ALTURA DA GERATRIZ SUPERIOR DO TUBO,CONSIDER
ANDO O MATERIAL DA PROPRIA ESCAVACAO,INCLUSIVE FORNECIMENTO
DO MATERIAL PARA REJUNTAMENTO COM ARGAMASSA DE CIMENTO E ARE
IA,NO TRACO 1:4 E ACERTO DE FUNDO DE VALA
20022 | MAO-DE-OBRA DE ASSENTADOR DE TUBOS (REDES SUBTERRANEAS), INC | H | 2.05 | 23.16 | 3 | 48.9023
LUSIVE ENCARGOS SOCIAIS DESONERADOS
20132 | MAO-DE-OBRA DE SERVENTE DA CONSTRUCAO CIVIL, INCLUSIVE ENCAR | H | 3.7 | 16.75 | 3 | 63.8343
GOS SOCIAIS DESONERADOS
20150 | MAO-DE-OBRA DE TOPOGRAFO B (SERVICOS DE CAMPO),INCLUSIVE ENC | H | 0.08 | 24.92 | 3 | 2.0534
ARGOS SOCIAIS DESONERADOS
30164 | ARGAMASSA CIM.,AREIA TRACO 1:4,PREPARO MECANICO | M3 | 0.01 | 434.2432 | 0 | 4.3424
30415 | CAMINHAO CARROC. FIXA, 7,5T (CF) | H | 0.19 | 76.9332 | 0 | 14.6173
30523 | GUINDAUTO 3,5T, ALCANCE 5,90M (CP) | H | 0.19 | 55.1804 | 0 | 10.4843
06.001.0036-0 | ASSENTAMENTO DE TUBOS DE CONCRETO ARMADO,EXCLUSIVE FORN.DEST | M |  | 189.62
ES,PARA COLETOR DE AGUAS PLUVIAIS,COM DIAMETRO DE 900MM,ATER
RO E SOCA ATE A ALTURA DA GERATRIZ SUPERIOR DO TUBO,CONSIDER
ANDO O MATERIAL DA PROPRIA ESCAVACAO,INCLUSIVE FORNECIMENTO
DO MATERIAL PARA REJUNTAMENTO COM ARGAMASSA DE CIMENTO E ARE
IA,NO TRACO 1:4 E ACERTO DE FUNDO DE VALA
01005 | CAMINHAO CARROC. FIXA, 7,5T (CF) | H | 0.23 | 80.5032 | 0 | 18.5157
01607 | ARGAMASSA CIM.,AREIA TRACO 1:4,PREPARO MECANICO | M3 | 0.0125 | 443.9412 | 0 | 5.5493
01958 | MAO-DE-OBRA DE TOPOGRAFO B (SERVICOS DE CAMPO), INCLUSIVE EN | H | 0.08 | 28.76 | 3 | 2.3698
CARGOS SOCIAIS
01997 | MAO-DE-OBRA DE ASSENTADOR DE TUBOS (REDES SUBTERRANEAS), INC | H | 2.35 | 26.73 | 3 | 64.7
LUSIVE ENCARGOS SOCIAIS
01999 | MAO-DE-OBRA DE SERVENTE DA CONSTRUCAO CIVIL, INCLUSIVE ENCAR | H | 4.25 | 19.33 | 3 | 84.6171
GOS SOCIAIS
02003 | GUINDAUTO 3,5T, ALCANCE 7,0M (CP) | H | 0.23 | 60.3404 | 0 | 13.8783
06.001.0036-A | ASSENTAMENTO DE TUBOS DE CONCRETO ARMADO,EXCLUSIVE FORN.DEST | M |  | 167.24
ES,PARA COLETOR DE AGUAS PLUVIAIS,COM DIAMETRO DE 900MM,ATER
RO E SOCA ATE A ALTURA DA GERATRIZ SUPERIOR DO TUBO,CONSIDER
ANDO O MATERIAL DA PROPRIA ESCAVACAO,INCLUSIVE FORNECIMENTO
DO MATERIAL PARA REJUNTAMENTO COM ARGAMASSA DE CIMENTO E ARE
IA,NO TRACO 1:4 E ACERTO DE FUNDO DE VALA
20022 | MAO-DE-OBRA DE ASSENTADOR DE TUBOS (REDES SUBTERRANEAS), INC | H | 2.35 | 23.16 | 3 | 56.0588
LUSIVE ENCARGOS SOCIAIS DESONERADOS
20132 | MAO-DE-OBRA DE SERVENTE DA CONSTRUCAO CIVIL, INCLUSIVE ENCAR | H | 4.25 | 16.75 | 3 | 73.3231
GOS SOCIAIS DESONERADOS
20150 | MAO-DE-OBRA DE TOPOGRAFO B (SERVICOS DE CAMPO),INCLUSIVE ENC | H | 0.08 | 24.92 | 3 | 2.0534
ARGOS SOCIAIS DESONERADOS
30164 | ARGAMASSA CIM.,AREIA TRACO 1:4,PREPARO MECANICO | M3 | 0.0125 | 434.2432 | 0 | 5.428
30415 | CAMINHAO CARROC. FIXA, 7,5T (CF) | H | 0.23 | 76.9332 | 0 | 17.6946
30523 | GUINDAUTO 3,5T, ALCANCE 5,90M (CP) | H | 0.23 | 55.1804 | 0 | 12.6915
06.001.0037-0 | ASSENTAMENTO DE TUBOS DE CONCRETO ARMADO,EXCLUSIVE FORN.DEST | M |  | 307.36
ES,PARA COLETOR DE AGUAS PLUVIAIS,COM DIAMETRO DE 1000MM,ATE
RRO E SOCA ATE A ALTURA DA GERATRIZ SUPERIOR DO TUBO,CONSIDE
RANDO O MATERIAL DA PROPRIA ESCAVACAO,INCLUSIVE FORNECIMENTO
DO MATERIAL PARA REJUNTAMENTO COM ARGAMASSA DE CIMENTO E AR
EIA,NO TRACO 1:4 E ACERTO DE FUNDO DE VALA
01294 | GUINDASTE S/RODAS, DIESEL, 45CV, 6T (CP) | H | 0.35 | 344.8542 | 0 | 120.699
01607 | ARGAMASSA CIM.,AREIA TRACO 1:4,PREPARO MECANICO | M3 | 0.015 | 443.9412 | 0 | 6.6591
01958 | MAO-DE-OBRA DE TOPOGRAFO B (SERVICOS DE CAMPO), INCLUSIVE EN | H | 0.08 | 28.76 | 3 | 2.3698
CARGOS SOCIAIS
01997 | MAO-DE-OBRA DE ASSENTADOR DE TUBOS (REDES SUBTERRANEAS), INC | H | 2.8 | 26.73 | 3 | 77.0893
LUSIVE ENCARGOS SOCIAIS
01999 | MAO-DE-OBRA DE SERVENTE DA CONSTRUCAO CIVIL, INCLUSIVE ENCAR | H | 5.05 | 19.33 | 3 | 100.545
GOS SOCIAIS
06.001.0037-A | ASSENTAMENTO DE TUBOS DE CONCRETO ARMADO,EXCLUSIVE FORN.DEST | M |  | 281.78
ES,PARA COLETOR DE AGUAS PLUVIAIS,COM DIAMETRO DE 1000MM,ATE
RRO E SOCA ATE A ALTURA DA GERATRIZ SUPERIOR DO TUBO,CONSIDE
RANDO O MATERIAL DA PROPRIA ESCAVACAO,INCLUSIVE FORNECIMENTO
DO MATERIAL PARA REJUNTAMENTO COM ARGAMASSA DE CIMENTO E AR
EIA,NO TRACO 1:4 E ACERTO DE FUNDO DE VALA
20022 | MAO-DE-OBRA DE ASSENTADOR DE TUBOS (REDES SUBTERRANEAS), INC | H | 2.8 | 23.16 | 3 | 66.7934
LUSIVE ENCARGOS SOCIAIS DESONERADOS
20132 | MAO-DE-OBRA DE SERVENTE DA CONSTRUCAO CIVIL, INCLUSIVE ENCAR | H | 5.05 | 16.75 | 3 | 87.1251
GOS SOCIAIS DESONERADOS
20150 | MAO-DE-OBRA DE TOPOGRAFO B (SERVICOS DE CAMPO),INCLUSIVE ENC | H | 0.08 | 24.92 | 3 | 2.0534
ARGOS SOCIAIS DESONERADOS
30164 | ARGAMASSA CIM.,AREIA TRACO 1:4,PREPARO MECANICO | M3 | 0.015 | 434.2432 | 0 | 6.5136
30500 | GUINDASTE S/RODAS, DIESEL, 45CV, 6T (CP) | H | 0.35 | 340.8442 | 0 | 119.2955
06.001.0038-0 | ASSENTAMENTO DE TUBOS DE CONCRETO ARMADO,EXCLUSIVE FORN.DEST | M |  | 341.55
ES,PARA COLETOR DE AGUAS PLUVIAIS,COM DIAMETRO DE 1100MM,ATE
RRO E SOCA ATE A ALTURA DA GERATRIZ SUPERIOR DO TUBO,CONSIDE
RANDO O MATERIAL DA PROPRIA ESCAVACAO,INCLUSIVE FORNECIMENTO
DO MATERIAL PARA REJUNTAMENTO COM ARGAMASSA DE CIMENTO E AR
EIA,NO TRACO 1:4 E ACERTO DE FUNDO DE VALA
01294 | GUINDASTE S/RODAS, DIESEL, 45CV, 6T (CP) | H | 0.4 | 344.8542 | 0 | 137.9417
01607 | ARGAMASSA CIM.,AREIA TRACO 1:4,PREPARO MECANICO | M3 | 0.0175 | 443.9412 | 0 | 7.769
01958 | MAO-DE-OBRA DE TOPOGRAFO B (SERVICOS DE CAMPO), INCLUSIVE EN | H | 0.08 | 28.76 | 3 | 2.3698
CARGOS SOCIAIS
01997 | MAO-DE-OBRA DE ASSENTADOR DE TUBOS (REDES SUBTERRANEAS), INC | H | 3.05 | 26.73 | 3 | 83.9723
LUSIVE ENCARGOS SOCIAIS
01999 | MAO-DE-OBRA DE SERVENTE DA CONSTRUCAO CIVIL, INCLUSIVE ENCAR | H | 5.5 | 19.33 | 3 | 109.5045
GOS SOCIAIS
06.001.0038-A | ASSENTAMENTO DE TUBOS DE CONCRETO ARMADO,EXCLUSIVE FORN.DEST | M |  | 313.63
ES,PARA COLETOR DE AGUAS PLUVIAIS,COM DIAMETRO DE 1100MM,ATE
RRO E SOCA ATE A ALTURA DA GERATRIZ SUPERIOR DO TUBO,CONSIDE
RANDO O MATERIAL DA PROPRIA ESCAVACAO,INCLUSIVE FORNECIMENTO
DO MATERIAL PARA REJUNTAMENTO COM ARGAMASSA DE CIMENTO E AR
EIA,NO TRACO 1:4 E ACERTO DE FUNDO DE VALA
20022 | MAO-DE-OBRA DE ASSENTADOR DE TUBOS (REDES SUBTERRANEAS), INC | H | 3.05 | 23.16 | 3 | 72.7571
LUSIVE ENCARGOS SOCIAIS DESONERADOS
20132 | MAO-DE-OBRA DE SERVENTE DA CONSTRUCAO CIVIL, INCLUSIVE ENCAR | H | 5.5 | 16.75 | 3 | 94.8888
GOS SOCIAIS DESONERADOS
20150 | MAO-DE-OBRA DE TOPOGRAFO B (SERVICOS DE CAMPO),INCLUSIVE ENC | H | 0.08 | 24.92 | 3 | 2.0534
ARGOS SOCIAIS DESONERADOS
30164 | ARGAMASSA CIM.,AREIA TRACO 1:4,PREPARO MECANICO | M3 | 0.0175 | 434.2432 | 0 | 7.5993
30500 | GUINDASTE S/RODAS, DIESEL, 45CV, 6T (CP) | H | 0.4 | 340.8442 | 0 | 136.3377
06.001.0039-0 | ASSENTAMENTO DE TUBOS DE CONCRETO ARMADO,EXCLUSIVE FORN.DEST | M |  | 384.85
ES,PARA COLETOR DE AGUAS PLUVIAIS,COM DIAMETRO DE 1200MM,ATE
RRO E SOCA ATE A ALTURA DA GERATRIZ SUPERIOR DO TUBO,CONSIDE
RANDO O MATERIAL DA PROPRIA ESCAVACAO,INCLUSIVE FORNECIMENTO
DO MATERIAL PARA REJUNTAMENTO COM ARGAMASSA DE CIMENTO E AR
EIA,NO TRACO 1:4 E ACERTO DE FUNDO DE VALA
01294 | GUINDASTE S/RODAS, DIESEL, 45CV, 6T (CP) | H | 0.45 | 344.8542 | 0 | 155.1844
01607 | ARGAMASSA CIM.,AREIA TRACO 1:4,PREPARO MECANICO | M3 | 0.02 | 443.9412 | 0 | 8.8788
01958 | MAO-DE-OBRA DE TOPOGRAFO B (SERVICOS DE CAMPO), INCLUSIVE EN | H | 0.08 | 28.76 | 3 | 2.3698
CARGOS SOCIAIS
01997 | MAO-DE-OBRA DE ASSENTADOR DE TUBOS (REDES SUBTERRANEAS), INC | H | 3.45 | 26.73 | 3 | 94.9851
LUSIVE ENCARGOS SOCIAIS
01999 | MAO-DE-OBRA DE SERVENTE DA CONSTRUCAO CIVIL, INCLUSIVE ENCAR | H | 6.2 | 19.33 | 3 | 123.4414
GOS SOCIAIS
06.001.0039-A | ASSENTAMENTO DE TUBOS DE CONCRETO ARMADO,EXCLUSIVE FORN.DEST | M |  | 353.38
ES,PARA COLETOR DE AGUAS PLUVIAIS,COM DIAMETRO DE 1200MM,ATE
RRO E SOCA ATE A ALTURA DA GERATRIZ SUPERIOR DO TUBO,CONSIDE
RANDO O MATERIAL DA PROPRIA ESCAVACAO,INCLUSIVE FORNECIMENTO
DO MATERIAL PARA REJUNTAMENTO COM ARGAMASSA DE CIMENTO E AR
EIA,NO TRACO 1:4 E ACERTO DE FUNDO DE VALA
20022 | MAO-DE-OBRA DE ASSENTADOR DE TUBOS (REDES SUBTERRANEAS), INC | H | 3.45 | 23.16 | 3 | 82.2991
LUSIVE ENCARGOS SOCIAIS DESONERADOS
20132 | MAO-DE-OBRA DE SERVENTE DA CONSTRUCAO CIVIL, INCLUSIVE ENCAR | H | 6.2 | 16.75 | 3 | 106.9655
GOS SOCIAIS DESONERADOS
20150 | MAO-DE-OBRA DE TOPOGRAFO B (SERVICOS DE CAMPO),INCLUSIVE ENC | H | 0.08 | 24.92 | 3 | 2.0534
ARGOS SOCIAIS DESONERADOS
30164 | ARGAMASSA CIM.,AREIA TRACO 1:4,PREPARO MECANICO | M3 | 0.02 | 434.2432 | 0 | 8.6849
30500 | GUINDASTE S/RODAS, DIESEL, 45CV, 6T (CP) | H | 0.45 | 340.8442 | 0 | 153.3799
06.001.0040-0 | ASSENTAMENTO DE TUBOS DE CONCRETO ARMADO,EXCLUSIVE FORN.DEST | M |  | 464.17
ES,PARA COLETOR DE AGUAS PLUVIAIS,COM DIAMETRO DE 1500MM,ATE
RRO E SOCA ATE A ALTURA DA GERATRIZ SUPERIOR DO TUBO,CONSIDE
RANDO O MATERIAL DA PROPRIA ESCAVACAO,INCLUSIVE FORNECIMENTO
DO MATERIAL PARA REJUNTAMENTO COM ARGAMASSA DE CIMENTO E AR
EIA,NO TRACO 1:4 E ACERTO DE FUNDO DE VALA
01294 | GUINDASTE S/RODAS, DIESEL, 45CV, 6T (CP) | H | 0.5 | 344.8542 | 0 | 172.4271
01607 | ARGAMASSA CIM.,AREIA TRACO 1:4,PREPARO MECANICO | M3 | 0.03 | 443.9412 | 0 | 13.3182
01958 | MAO-DE-OBRA DE TOPOGRAFO B (SERVICOS DE CAMPO), INCLUSIVE EN | H | 0.08 | 28.76 | 3 | 2.3698
CARGOS SOCIAIS
01997 | MAO-DE-OBRA DE ASSENTADOR DE TUBOS (REDES SUBTERRANEAS), INC | H | 4.35 | 26.73 | 3 | 119.7638
LUSIVE ENCARGOS SOCIAIS
01999 | MAO-DE-OBRA DE SERVENTE DA CONSTRUCAO CIVIL, INCLUSIVE ENCAR | H | 7.85 | 19.33 | 3 | 156.2927
GOS SOCIAIS
06.001.0040-A | ASSENTAMENTO DE TUBOS DE CONCRETO ARMADO,EXCLUSIVE FORN.DEST | M |  | 424.7
ES,PARA COLETOR DE AGUAS PLUVIAIS,COM DIAMETRO DE 1500MM,ATE
RRO E SOCA ATE A ALTURA DA GERATRIZ SUPERIOR DO TUBO,CONSIDE
RANDO O MATERIAL DA PROPRIA ESCAVACAO,INCLUSIVE FORNECIMENTO
DO MATERIAL PARA REJUNTAMENTO COM ARGAMASSA DE CIMENTO E AR
EIA,NO TRACO 1:4 E ACERTO DE FUNDO DE VALA
20022 | MAO-DE-OBRA DE ASSENTADOR DE TUBOS (REDES SUBTERRANEAS), INC | H | 4.35 | 23.16 | 3 | 103.7684
LUSIVE ENCARGOS SOCIAIS DESONERADOS
20132 | MAO-DE-OBRA DE SERVENTE DA CONSTRUCAO CIVIL, INCLUSIVE ENCAR | H | 7.85 | 16.75 | 3 | 135.4321
GOS SOCIAIS DESONERADOS
20150 | MAO-DE-OBRA DE TOPOGRAFO B (SERVICOS DE CAMPO),INCLUSIVE ENC | H | 0.08 | 24.92 | 3 | 2.0534
ARGOS SOCIAIS DESONERADOS
30164 | ARGAMASSA CIM.,AREIA TRACO 1:4,PREPARO MECANICO | M3 | 0.03 | 434.2432 | 0 | 13.0273
30500 | GUINDASTE S/RODAS, DIESEL, 45CV, 6T (CP) | H | 0.5 | 340.8442 | 0 | 170.4221
06.001.0041-0 | ASSENTAMENTO DE TUBOS DE CONCRETO ARMADO,EXCLUSIVE FORN.DEST | M |  | 548.41
ES,PARA COLETOR DE AGUAS PLUVIAIS,COM DIAMETRO DE 1750MM,ATE
RRO E SOCA ATE A ALTURA DA GERATRIZ SUPERIOR DO TUBO,CONSIDE
RANDO O MATERIAL DA PROPRIA ESCAVACAO,INCLUSIVE FORNECIMENTO
DO MATERIAL PARA REJUNTAMENTO COM ARGAMASSA DE CIMENTO E AR
EIA,NO TRACO 1:4 E ACERTO DE FUNDO DE VALA
01294 | GUINDASTE S/RODAS, DIESEL, 45CV, 6T (CP) | H | 0.56 | 344.8542 | 0 | 193.1184
01607 | ARGAMASSA CIM.,AREIA TRACO 1:4,PREPARO MECANICO | M3 | 0.038 | 443.9412 | 0 | 16.8698
01958 | MAO-DE-OBRA DE TOPOGRAFO B (SERVICOS DE CAMPO), INCLUSIVE EN | H | 0.08 | 28.76 | 3 | 2.3698
CARGOS SOCIAIS
01997 | MAO-DE-OBRA DE ASSENTADOR DE TUBOS (REDES SUBTERRANEAS), INC | H | 5.3 | 26.73 | 3 | 145.9191
LUSIVE ENCARGOS SOCIAIS
01999 | MAO-DE-OBRA DE SERVENTE DA CONSTRUCAO CIVIL, INCLUSIVE ENCAR | H | 9.55 | 19.33 | 3 | 190.1395
GOS SOCIAIS
06.001.0041-A | ASSENTAMENTO DE TUBOS DE CONCRETO ARMADO,EXCLUSIVE FORN.DEST | M |  | 500.61
ES,PARA COLETOR DE AGUAS PLUVIAIS,COM DIAMETRO DE 1750MM,ATE
RRO E SOCA ATE A ALTURA DA GERATRIZ SUPERIOR DO TUBO,CONSIDE
RANDO O MATERIAL DA PROPRIA ESCAVACAO,INCLUSIVE FORNECIMENTO
DO MATERIAL PARA REJUNTAMENTO COM ARGAMASSA DE CIMENTO E AR
EIA,NO TRACO 1:4 E ACERTO DE FUNDO DE VALA
20022 | MAO-DE-OBRA DE ASSENTADOR DE TUBOS (REDES SUBTERRANEAS), INC | H | 5.3 | 23.16 | 3 | 126.4304
LUSIVE ENCARGOS SOCIAIS DESONERADOS
20132 | MAO-DE-OBRA DE SERVENTE DA CONSTRUCAO CIVIL, INCLUSIVE ENCAR | H | 9.55 | 16.75 | 3 | 164.7614
GOS SOCIAIS DESONERADOS
20150 | MAO-DE-OBRA DE TOPOGRAFO B (SERVICOS DE CAMPO),INCLUSIVE ENC | H | 0.08 | 24.92 | 3 | 2.0534
ARGOS SOCIAIS DESONERADOS
30164 | ARGAMASSA CIM.,AREIA TRACO 1:4,PREPARO MECANICO | M3 | 0.038 | 434.2432 | 0 | 16.5012
30500 | GUINDASTE S/RODAS, DIESEL, 45CV, 6T (CP) | H | 0.56 | 340.8442 | 0 | 190.8728
06.001.0042-0 | ASSENTAMENTO DE TUBOS DE CONCRETO ARMADO,EXCLUSIVE FORN.DEST | M |  | 609.92
ES,PARA COLETOR DE AGUAS PLUVIAIS,COM DIAMETRO DE 2000MM,ATE
RRO E SOCA ATE A ALTURA DA GERATRIZ SUPERIOR DO TUBO,CONSIDE
RANDO O MATERIAL DA PROPRIA ESCAVACAO,INCLUSIVE FORNECIMENTO
DO MATERIAL PARA REJUNTAMENTO COM ARGAMASSA DE CIMENTO E AR
EIA,NO TRACO 1:4 E ACERTO DE FUNDO DE VALA
01294 | GUINDASTE S/RODAS, DIESEL, 45CV, 6T (CP) | H | 0.6 | 344.8542 | 0 | 206.9125
01607 | ARGAMASSA CIM.,AREIA TRACO 1:4,PREPARO MECANICO | M3 | 0.046 | 443.9412 | 0 | 20.4213
01958 | MAO-DE-OBRA DE TOPOGRAFO B (SERVICOS DE CAMPO), INCLUSIVE EN | H | 0.08 | 28.76 | 3 | 2.3698
CARGOS SOCIAIS
01997 | MAO-DE-OBRA DE ASSENTADOR DE TUBOS (REDES SUBTERRANEAS), INC | H | 6 | 26.73 | 3 | 165.1914
LUSIVE ENCARGOS SOCIAIS
01999 | MAO-DE-OBRA DE SERVENTE DA CONSTRUCAO CIVIL, INCLUSIVE ENCAR | H | 10.8 | 19.33 | 3 | 215.0269
GOS SOCIAIS
06.001.0042-A | ASSENTAMENTO DE TUBOS DE CONCRETO ARMADO,EXCLUSIVE FORN.DEST | M |  | 555.99
ES,PARA COLETOR DE AGUAS PLUVIAIS,COM DIAMETRO DE 2000MM,ATE
RRO E SOCA ATE A ALTURA DA GERATRIZ SUPERIOR DO TUBO,CONSIDE
RANDO O MATERIAL DA PROPRIA ESCAVACAO,INCLUSIVE FORNECIMENTO
DO MATERIAL PARA REJUNTAMENTO COM ARGAMASSA DE CIMENTO E AR
EIA,NO TRACO 1:4 E ACERTO DE FUNDO DE VALA
20022 | MAO-DE-OBRA DE ASSENTADOR DE TUBOS (REDES SUBTERRANEAS), INC | H | 6 | 23.16 | 3 | 143.1288
LUSIVE ENCARGOS SOCIAIS DESONERADOS
20132 | MAO-DE-OBRA DE SERVENTE DA CONSTRUCAO CIVIL, INCLUSIVE ENCAR | H | 10.8 | 16.75 | 3 | 186.327
GOS SOCIAIS DESONERADOS
20150 | MAO-DE-OBRA DE TOPOGRAFO B (SERVICOS DE CAMPO),INCLUSIVE ENC | H | 0.08 | 24.92 | 3 | 2.0534
ARGOS SOCIAIS DESONERADOS
30164 | ARGAMASSA CIM.,AREIA TRACO 1:4,PREPARO MECANICO | M3 | 0.046 | 434.2432 | 0 | 19.9752
30500 | GUINDASTE S/RODAS, DIESEL, 45CV, 6T (CP) | H | 0.6 | 340.8442 | 0 | 204.5065
06.001.0059-0 | ASSENTAMENTO DE TUBOS DE CONCRETO ARMADO COM JUNTAS DE ANEL | M |  | 35.17
DE BORRACHA,EXCLUSIVE FORNECIMENTO DESTES(TUBOS E JUNTAS),PA
RA GALERIAS DE ESGOTO SANITARIO,COM O DIAMETRO DE 300MM,ATER
RO E SOCA ATE A ALTURA DA GERATRIZ SUPERIOR DO TUBO,CONSIDER
ANDO O MATERIAL DA PROPRIA ESCAVACAO,INCLUSIVE ACERTO DE FUN
DO DE VALA
01005 | CAMINHAO CARROC. FIXA, 7,5T (CF) | H | 0.065 | 80.5032 | 0 | 5.2327
01183 | TALHA-GUINCHO MAN. 4000KG (CP) | H | 0.13 | 0.4032 | 0 | 0.0524
01958 | MAO-DE-OBRA DE TOPOGRAFO B (SERVICOS DE CAMPO), INCLUSIVE EN | H | 0.08 | 28.76 | 3 | 2.3698
CARGOS SOCIAIS
01997 | MAO-DE-OBRA DE ASSENTADOR DE TUBOS (REDES SUBTERRANEAS), INC | H | 0.38 | 26.73 | 3 | 10.4621
LUSIVE ENCARGOS SOCIAIS
01999 | MAO-DE-OBRA DE SERVENTE DA CONSTRUCAO CIVIL, INCLUSIVE ENCAR | H | 0.66 | 19.33 | 3 | 13.1405
GOS SOCIAIS
02003 | GUINDAUTO 3,5T, ALCANCE 7,0M (CP) | H | 0.065 | 60.3404 | 0 | 3.9221
06.001.0059-A | ASSENTAMENTO DE TUBOS DE CONCRETO ARMADO COM JUNTAS DE ANEL | M |  | 31.14
DE BORRACHA,EXCLUSIVE FORNECIMENTO DESTES(TUBOS E JUNTAS),PA
RA GALERIAS DE ESGOTO SANITARIO,COM O DIAMETRO DE 300MM,ATER
RO E SOCA ATE A ALTURA DA GERATRIZ SUPERIOR DO TUBO,CONSIDER
ANDO O MATERIAL DA PROPRIA ESCAVACAO,INCLUSIVE ACERTO DE FUN
DO DE VALA
20022 | MAO-DE-OBRA DE ASSENTADOR DE TUBOS (REDES SUBTERRANEAS), INC | H | 0.38 | 23.16 | 3 | 9.0648
LUSIVE ENCARGOS SOCIAIS DESONERADOS
20132 | MAO-DE-OBRA DE SERVENTE DA CONSTRUCAO CIVIL, INCLUSIVE ENCAR | H | 0.66 | 16.75 | 3 | 11.3867
GOS SOCIAIS DESONERADOS
20150 | MAO-DE-OBRA DE TOPOGRAFO B (SERVICOS DE CAMPO),INCLUSIVE ENC | H | 0.08 | 24.92 | 3 | 2.0534
ARGOS SOCIAIS DESONERADOS
30415 | CAMINHAO CARROC. FIXA, 7,5T (CF) | H | 0.065 | 76.9332 | 0 | 5.0007
30523 | GUINDAUTO 3,5T, ALCANCE 5,90M (CP) | H | 0.065 | 55.1804 | 0 | 3.5867
30843 | TALHA-GUINCHO MAN. 4000KG (CP) | H | 0.13 | 0.4032 | 0 | 0.0524
06.001.0060-0 | ASSENTAMENTO DE TUBOS DE CONCRETO ARMADO COM JUNTAS DE ANEL | M |  | 47.18
DE BORRACHA,EXCLUSIVE FORNECIMENTO DESTES(TUBOS E JUNTAS),PA
RA GALERIAS DE ESGOTO SANITARIO,COM DIAMETRO DE 400MM,ATERRO
E SOCA ATE A ALTURA DA GERATRIZ SUPERIOR DO TUBO,CONSIDERAN
DO O MATERIAL DA PROPRIA ESCAVACAO,INCLUSIVE ACERTO DE FUNDO
DE VALA
01005 | CAMINHAO CARROC. FIXA, 7,5T (CF) | H | 0.065 | 80.5032 | 0 | 5.2327
01183 | TALHA-GUINCHO MAN. 4000KG (CP) | H | 0.13 | 0.4032 | 0 | 0.0524
01958 | MAO-DE-OBRA DE TOPOGRAFO B (SERVICOS DE CAMPO), INCLUSIVE EN | H | 0.08 | 28.76 | 3 | 2.3698
CARGOS SOCIAIS
01997 | MAO-DE-OBRA DE ASSENTADOR DE TUBOS (REDES SUBTERRANEAS), INC | H | 0.57 | 26.73 | 3 | 15.6932
LUSIVE ENCARGOS SOCIAIS
01999 | MAO-DE-OBRA DE SERVENTE DA CONSTRUCAO CIVIL, INCLUSIVE ENCAR | H | 1 | 19.33 | 3 | 19.9099
GOS SOCIAIS
02003 | GUINDAUTO 3,5T, ALCANCE 7,0M (CP) | H | 0.065 | 60.3404 | 0 | 3.9221
06.001.0060-A | ASSENTAMENTO DE TUBOS DE CONCRETO ARMADO COM JUNTAS DE ANEL | M |  | 41.54
DE BORRACHA,EXCLUSIVE FORNECIMENTO DESTES(TUBOS E JUNTAS),PA
RA GALERIAS DE ESGOTO SANITARIO,COM DIAMETRO DE 400MM,ATERRO
E SOCA ATE A ALTURA DA GERATRIZ SUPERIOR DO TUBO,CONSIDERAN
DO O MATERIAL DA PROPRIA ESCAVACAO,INCLUSIVE ACERTO DE FUNDO
DE VALA
20022 | MAO-DE-OBRA DE ASSENTADOR DE TUBOS (REDES SUBTERRANEAS), INC | H | 0.57 | 23.16 | 3 | 13.5972
LUSIVE ENCARGOS SOCIAIS DESONERADOS
20132 | MAO-DE-OBRA DE SERVENTE DA CONSTRUCAO CIVIL, INCLUSIVE ENCAR | H | 1 | 16.75 | 3 | 17.2525
GOS SOCIAIS DESONERADOS
20150 | MAO-DE-OBRA DE TOPOGRAFO B (SERVICOS DE CAMPO),INCLUSIVE ENC | H | 0.08 | 24.92 | 3 | 2.0534
ARGOS SOCIAIS DESONERADOS
30415 | CAMINHAO CARROC. FIXA, 7,5T (CF) | H | 0.065 | 76.9332 | 0 | 5.0007
30523 | GUINDAUTO 3,5T, ALCANCE 5,90M (CP) | H | 0.065 | 55.1804 | 0 | 3.5867
30843 | TALHA-GUINCHO MAN. 4000KG (CP) | H | 0.13 | 0.4032 | 0 | 0.0524
06.001.0061-0 | ASSENTAMENTO DE TUBOS DE CONCRETO ARMADO COM JUNTAS DE ANEL | M |  | 66.04
DE BORRACHA,EXCLUSIVE FORNECIMENTO DESTES(TUBOS E JUNTAS),PA
RA GALERIAS DE ESGOTO SANITARIO,COM DIAMETRO DE 500MM,ATERRO
E SOCA ATE A ALTURA DA GERATRIZ SUPERIOR DO TUBO,CONSIDERAN
DO O MATERIAL DA PROPRIA ESCAVACAO,INCLUSIVE ACERTO DE FUNDO
DE VALA
01005 | CAMINHAO CARROC. FIXA, 7,5T (CF) | H | 0.105 | 80.5032 | 0 | 8.4528
01183 | TALHA-GUINCHO MAN. 4000KG (CP) | H | 0.21 | 0.4032 | 0 | 0.0847
01958 | MAO-DE-OBRA DE TOPOGRAFO B (SERVICOS DE CAMPO), INCLUSIVE EN | H | 0.08 | 28.76 | 3 | 2.3698
CARGOS SOCIAIS
01997 | MAO-DE-OBRA DE ASSENTADOR DE TUBOS (REDES SUBTERRANEAS), INC | H | 0.76 | 26.73 | 3 | 20.9242
LUSIVE ENCARGOS SOCIAIS
01999 | MAO-DE-OBRA DE SERVENTE DA CONSTRUCAO CIVIL, INCLUSIVE ENCAR | H | 1.4 | 19.33 | 3 | 27.8739
GOS SOCIAIS
02003 | GUINDAUTO 3,5T, ALCANCE 7,0M (CP) | H | 0.105 | 60.3404 | 0 | 6.3357
06.001.0061-A | ASSENTAMENTO DE TUBOS DE CONCRETO ARMADO COM JUNTAS DE ANEL | M |  | 58.29
DE BORRACHA,EXCLUSIVE FORNECIMENTO DESTES(TUBOS E JUNTAS),PA
RA GALERIAS DE ESGOTO SANITARIO,COM DIAMETRO DE 500MM,ATERRO
E SOCA ATE A ALTURA DA GERATRIZ SUPERIOR DO TUBO,CONSIDERAN
DO O MATERIAL DA PROPRIA ESCAVACAO,INCLUSIVE ACERTO DE FUNDO
DE VALA
20022 | MAO-DE-OBRA DE ASSENTADOR DE TUBOS (REDES SUBTERRANEAS), INC | H | 0.76 | 23.16 | 3 | 18.1296
LUSIVE ENCARGOS SOCIAIS DESONERADOS
20132 | MAO-DE-OBRA DE SERVENTE DA CONSTRUCAO CIVIL, INCLUSIVE ENCAR | H | 1.4 | 16.75 | 3 | 24.1535
GOS SOCIAIS DESONERADOS
20150 | MAO-DE-OBRA DE TOPOGRAFO B (SERVICOS DE CAMPO),INCLUSIVE ENC | H | 0.08 | 24.92 | 3 | 2.0534
ARGOS SOCIAIS DESONERADOS
30415 | CAMINHAO CARROC. FIXA, 7,5T (CF) | H | 0.105 | 76.9332 | 0 | 8.078
30523 | GUINDAUTO 3,5T, ALCANCE 5,90M (CP) | H | 0.105 | 55.1804 | 0 | 5.7939
30843 | TALHA-GUINCHO MAN. 4000KG (CP) | H | 0.21 | 0.4032 | 0 | 0.0847
06.001.0062-0 | ASSENTAMENTO DE TUBOS DE CONCRETO ARMADO COM JUNTAS DE ANEL | M |  | 79.08
DE BORRACHA,EXCLUSIVE FORNECIMENTO DESTES(TUBOS E JUNTAS),PA
RA GALERIAS DE ESGOTO SANITARIO,COM DIAMETRO DE 600MM,ATERRO
E SOCA ATE A ALTURA DA GERATRIZ SUPERIOR DO TUBO,CONSIDERAN
DO O MATERIAL DA PROPRIA ESCAVACAO,INCLUSIVE ACERTO DE FUNDO
DE VALA
01005 | CAMINHAO CARROC. FIXA, 7,5T (CF) | H | 0.125 | 80.5032 | 0 | 10.0629
01183 | TALHA-GUINCHO MAN. 4000KG (CP) | H | 0.25 | 0.4032 | 0 | 0.1008
01958 | MAO-DE-OBRA DE TOPOGRAFO B (SERVICOS DE CAMPO), INCLUSIVE EN | H | 0.08 | 28.76 | 3 | 2.3698
CARGOS SOCIAIS
01997 | MAO-DE-OBRA DE ASSENTADOR DE TUBOS (REDES SUBTERRANEAS), INC | H | 0.95 | 26.73 | 3 | 26.1553
LUSIVE ENCARGOS SOCIAIS
01999 | MAO-DE-OBRA DE SERVENTE DA CONSTRUCAO CIVIL, INCLUSIVE ENCAR | H | 1.65 | 19.33 | 3 | 32.8513
GOS SOCIAIS
02003 | GUINDAUTO 3,5T, ALCANCE 7,0M (CP) | H | 0.125 | 60.3404 | 0 | 7.5426
06.001.0062-A | ASSENTAMENTO DE TUBOS DE CONCRETO ARMADO COM JUNTAS DE ANEL | M |  | 69.79
DE BORRACHA,EXCLUSIVE FORNECIMENTO DESTES(TUBOS E JUNTAS),PA
RA GALERIAS DE ESGOTO SANITARIO,COM DIAMETRO DE 600MM,ATERRO
E SOCA ATE A ALTURA DA GERATRIZ SUPERIOR DO TUBO,CONSIDERAN
DO O MATERIAL DA PROPRIA ESCAVACAO,INCLUSIVE ACERTO DE FUNDO
DE VALA
20022 | MAO-DE-OBRA DE ASSENTADOR DE TUBOS (REDES SUBTERRANEAS), INC | H | 0.95 | 23.16 | 3 | 22.6621
LUSIVE ENCARGOS SOCIAIS DESONERADOS
20132 | MAO-DE-OBRA DE SERVENTE DA CONSTRUCAO CIVIL, INCLUSIVE ENCAR | H | 1.65 | 16.75 | 3 | 28.4666
GOS SOCIAIS DESONERADOS
20150 | MAO-DE-OBRA DE TOPOGRAFO B (SERVICOS DE CAMPO),INCLUSIVE ENC | H | 0.08 | 24.92 | 3 | 2.0534
ARGOS SOCIAIS DESONERADOS
30415 | CAMINHAO CARROC. FIXA, 7,5T (CF) | H | 0.125 | 76.9332 | 0 | 9.6167
30523 | GUINDAUTO 3,5T, ALCANCE 5,90M (CP) | H | 0.125 | 55.1804 | 0 | 6.8976
30843 | TALHA-GUINCHO MAN. 4000KG (CP) | H | 0.25 | 0.4032 | 0 | 0.1008
06.001.0063-0 | ASSENTAMENTO DE TUBOS DE CONCRETO ARMADO COM JUNTAS DE ANEL | M |  | 94.42
DE BORRACHA,EXCLUSIVE FORNECIMENTO DESTES(TUBOS E JUNTAS).PA
RA GALERIAS DE ESGOTO SANITARIO,COM DIAMETRO DE 700MM,ATERRO
E SOCA ATE A ALTURA DA GERATRIZ SUPERIOR DO TUBO,CONSIDERAN
DO O MATERIAL DA PROPRIA ESCAVACAO,INCLUSIVE ACERTO DE FUNDO
DE VALA
01005 | CAMINHAO CARROC. FIXA, 7,5T (CF) | H | 0.155 | 80.5032 | 0 | 12.478
01183 | TALHA-GUINCHO MAN. 4000KG (CP) | H | 0.3 | 0.4032 | 0 | 0.121
01958 | MAO-DE-OBRA DE TOPOGRAFO B (SERVICOS DE CAMPO), INCLUSIVE EN | H | 0.08 | 28.76 | 3 | 2.3698
CARGOS SOCIAIS
01997 | MAO-DE-OBRA DE ASSENTADOR DE TUBOS (REDES SUBTERRANEAS), INC | H | 1.1 | 26.73 | 3 | 30.2851
LUSIVE ENCARGOS SOCIAIS
01999 | MAO-DE-OBRA DE SERVENTE DA CONSTRUCAO CIVIL, INCLUSIVE ENCAR | H | 2 | 19.33 | 3 | 39.8198
GOS SOCIAIS
02003 | GUINDAUTO 3,5T, ALCANCE 7,0M (CP) | H | 0.155 | 60.3404 | 0 | 9.3528
06.001.0063-A | ASSENTAMENTO DE TUBOS DE CONCRETO ARMADO COM JUNTAS DE ANEL | M |  | 83.39
DE BORRACHA,EXCLUSIVE FORNECIMENTO DESTES(TUBOS E JUNTAS).PA
RA GALERIAS DE ESGOTO SANITARIO,COM DIAMETRO DE 700MM,ATERRO
E SOCA ATE A ALTURA DA GERATRIZ SUPERIOR DO TUBO,CONSIDERAN
DO O MATERIAL DA PROPRIA ESCAVACAO,INCLUSIVE ACERTO DE FUNDO
DE VALA
20022 | MAO-DE-OBRA DE ASSENTADOR DE TUBOS (REDES SUBTERRANEAS), INC | H | 1.1 | 23.16 | 3 | 26.2403
LUSIVE ENCARGOS SOCIAIS DESONERADOS
20132 | MAO-DE-OBRA DE SERVENTE DA CONSTRUCAO CIVIL, INCLUSIVE ENCAR | H | 2 | 16.75 | 3 | 34.505
GOS SOCIAIS DESONERADOS
20150 | MAO-DE-OBRA DE TOPOGRAFO B (SERVICOS DE CAMPO),INCLUSIVE ENC | H | 0.08 | 24.92 | 3 | 2.0534
ARGOS SOCIAIS DESONERADOS
30415 | CAMINHAO CARROC. FIXA, 7,5T (CF) | H | 0.155 | 76.9332 | 0 | 11.9246
30523 | GUINDAUTO 3,5T, ALCANCE 5,90M (CP) | H | 0.155 | 55.1804 | 0 | 8.553
30843 | TALHA-GUINCHO MAN. 4000KG (CP) | H | 0.3 | 0.4032 | 0 | 0.121
06.001.0064-0 | ASSENTAMENTO DE TUBOS DE CONCRETO ARMADO COM JUNTAS DE ANEL | M |  | 115.22
NE BORRACHA,EXCLUSIVE FORNECIMENTO DESTES(TUBOS E JUNTAS),PA
RA GALERIAS DE ESGOTO SANITARIO,COM DIAMETRO DE 800MM,ATERRO
E SOCA ATE A ALTURA DA GERATRIZ SUPERIOR DO TUBO,CONSIDERAN
DO O MATERIAL DA PROPRIA ESCAVACAO,INCLUSIVE ACERTO DE FUNDO
DE VALA
01005 | CAMINHAO CARROC. FIXA, 7,5T (CF) | H | 0.19 | 80.5032 | 0 | 15.2956
01183 | TALHA-GUINCHO MAN. 4000KG (CP) | H | 0.36 | 0.4032 | 0 | 0.1452
01958 | MAO-DE-OBRA DE TOPOGRAFO B (SERVICOS DE CAMPO), INCLUSIVE EN | H | 0.08 | 28.76 | 3 | 2.3698
CARGOS SOCIAIS
01997 | MAO-DE-OBRA DE ASSENTADOR DE TUBOS (REDES SUBTERRANEAS), INC | H | 1.35 | 26.73 | 3 | 37.1681
LUSIVE ENCARGOS SOCIAIS
01999 | MAO-DE-OBRA DE SERVENTE DA CONSTRUCAO CIVIL, INCLUSIVE ENCAR | H | 2.45 | 19.33 | 3 | 48.7793
GOS SOCIAIS
02003 | GUINDAUTO 3,5T, ALCANCE 7,0M (CP) | H | 0.19 | 60.3404 | 0 | 11.4647
06.001.0064-A | ASSENTAMENTO DE TUBOS DE CONCRETO ARMADO COM JUNTAS DE ANEL | M |  | 101.77
NE BORRACHA,EXCLUSIVE FORNECIMENTO DESTES(TUBOS E JUNTAS),PA
RA GALERIAS DE ESGOTO SANITARIO,COM DIAMETRO DE 800MM,ATERRO
E SOCA ATE A ALTURA DA GERATRIZ SUPERIOR DO TUBO,CONSIDERAN
DO O MATERIAL DA PROPRIA ESCAVACAO,INCLUSIVE ACERTO DE FUNDO
DE VALA
20022 | MAO-DE-OBRA DE ASSENTADOR DE TUBOS (REDES SUBTERRANEAS), INC | H | 1.35 | 23.16 | 3 | 32.204
LUSIVE ENCARGOS SOCIAIS DESONERADOS
20132 | MAO-DE-OBRA DE SERVENTE DA CONSTRUCAO CIVIL, INCLUSIVE ENCAR | H | 2.45 | 16.75 | 3 | 42.2686
GOS SOCIAIS DESONERADOS
20150 | MAO-DE-OBRA DE TOPOGRAFO B (SERVICOS DE CAMPO),INCLUSIVE ENC | H | 0.08 | 24.92 | 3 | 2.0534
ARGOS SOCIAIS DESONERADOS
30415 | CAMINHAO CARROC. FIXA, 7,5T (CF) | H | 0.19 | 76.9332 | 0 | 14.6173
30523 | GUINDAUTO 3,5T, ALCANCE 5,90M (CP) | H | 0.19 | 55.1804 | 0 | 10.4843
30843 | TALHA-GUINCHO MAN. 4000KG (CP) | H | 0.36 | 0.4032 | 0 | 0.1452
06.001.0065-0 | ASSENTAMENTO DE TUBOS DE CONCRETO ARMADO COM JUNTAS DE ANEL | M |  | 134.74
DE BORRACHA,EXCLUSIVE FORNECIMENTO DESTES(TUBOS E JUNTAS),PA
RA GALERIAS DE ESGOTO SANITARIO,COM DIAMETRO DE 900MM,ATERRO
E SOCA ATE A ALTURA DA GERATRIZ SUPERIOR DO TUBO,CONSIDERAN
DO O MATERIAL DA PROPRIA ESCAVACAO,INCLUSIVE ACERTO DE FUNDO
DE VALA
01005 | CAMINHAO CARROC. FIXA, 7,5T (CF) | H | 0.23 | 80.5032 | 0 | 18.5157
01183 | TALHA-GUINCHO MAN. 4000KG (CP) | H | 0.45 | 0.4032 | 0 | 0.1814
01958 | MAO-DE-OBRA DE TOPOGRAFO B (SERVICOS DE CAMPO), INCLUSIVE EN | H | 0.08 | 28.76 | 3 | 2.3698
CARGOS SOCIAIS
01997 | MAO-DE-OBRA DE ASSENTADOR DE TUBOS (REDES SUBTERRANEAS), INC | H | 1.6 | 26.73 | 3 | 44.051
LUSIVE ENCARGOS SOCIAIS
01999 | MAO-DE-OBRA DE SERVENTE DA CONSTRUCAO CIVIL, INCLUSIVE ENCAR | H | 2.8 | 19.33 | 3 | 55.7477
GOS SOCIAIS
02003 | GUINDAUTO 3,5T, ALCANCE 7,0M (CP) | H | 0.23 | 60.3404 | 0 | 13.8783
06.001.0065-A | ASSENTAMENTO DE TUBOS DE CONCRETO ARMADO COM JUNTAS DE ANEL | M |  | 119.09
DE BORRACHA,EXCLUSIVE FORNECIMENTO DESTES(TUBOS E JUNTAS),PA
RA GALERIAS DE ESGOTO SANITARIO,COM DIAMETRO DE 900MM,ATERRO
E SOCA ATE A ALTURA DA GERATRIZ SUPERIOR DO TUBO,CONSIDERAN
DO O MATERIAL DA PROPRIA ESCAVACAO,INCLUSIVE ACERTO DE FUNDO
DE VALA
20022 | MAO-DE-OBRA DE ASSENTADOR DE TUBOS (REDES SUBTERRANEAS), INC | H | 1.6 | 23.16 | 3 | 38.1677
LUSIVE ENCARGOS SOCIAIS DESONERADOS
20132 | MAO-DE-OBRA DE SERVENTE DA CONSTRUCAO CIVIL, INCLUSIVE ENCAR | H | 2.8 | 16.75 | 3 | 48.307
GOS SOCIAIS DESONERADOS
20150 | MAO-DE-OBRA DE TOPOGRAFO B (SERVICOS DE CAMPO),INCLUSIVE ENC | H | 0.08 | 24.92 | 3 | 2.0534
ARGOS SOCIAIS DESONERADOS
30415 | CAMINHAO CARROC. FIXA, 7,5T (CF) | H | 0.23 | 76.9332 | 0 | 17.6946
30523 | GUINDAUTO 3,5T, ALCANCE 5,90M (CP) | H | 0.23 | 55.1804 | 0 | 12.6915
30843 | TALHA-GUINCHO MAN. 4000KG (CP) | H | 0.45 | 0.4032 | 0 | 0.1814
06.001.0066-0 | ASSENTAMENTO DE TUBOS DE CONCRETO ARMADO COM JUNTAS DE ANEL | M |  | 241.38
DE BORRACHA,EXCLUSIVE FORNECIMENTO DESTES(TUBOS E JUNTAS),PA
RA GALERIAS DE ESGOTO SANITARIO,COM DIAMETRO DE 1000MM,ATERR
O E SOCA ATE A ALTURA DA GERATRIZ SUPERIOR DO TUBO,CONSIDERA
NDO O MATERIAL DA PROPRIA ESCAVACAO,INCLUSIVE ACERTO DE FUND
O DE VALA
01183 | TALHA-GUINCHO MAN. 4000KG (CP) | H | 1.2 | 0.4032 | 0 | 0.4838
01294 | GUINDASTE S/RODAS, DIESEL, 45CV, 6T (CP) | H | 0.35 | 344.8542 | 0 | 120.699
01958 | MAO-DE-OBRA DE TOPOGRAFO B (SERVICOS DE CAMPO), INCLUSIVE EN | H | 0.08 | 28.76 | 3 | 2.3698
CARGOS SOCIAIS
01997 | MAO-DE-OBRA DE ASSENTADOR DE TUBOS (REDES SUBTERRANEAS), INC | H | 1.85 | 26.73 | 3 | 50.934
LUSIVE ENCARGOS SOCIAIS
01999 | MAO-DE-OBRA DE SERVENTE DA CONSTRUCAO CIVIL, INCLUSIVE ENCAR | H | 3.36 | 19.33 | 3 | 66.8973
GOS SOCIAIS
06.001.0066-A | ASSENTAMENTO DE TUBOS DE CONCRETO ARMADO COM JUNTAS DE ANEL | M |  | 223.93
DE BORRACHA,EXCLUSIVE FORNECIMENTO DESTES(TUBOS E JUNTAS),PA
RA GALERIAS DE ESGOTO SANITARIO,COM DIAMETRO DE 1000MM,ATERR
O E SOCA ATE A ALTURA DA GERATRIZ SUPERIOR DO TUBO,CONSIDERA
NDO O MATERIAL DA PROPRIA ESCAVACAO,INCLUSIVE ACERTO DE FUND
O DE VALA
20022 | MAO-DE-OBRA DE ASSENTADOR DE TUBOS (REDES SUBTERRANEAS), INC | H | 1.85 | 23.16 | 3 | 44.1314
LUSIVE ENCARGOS SOCIAIS DESONERADOS
20132 | MAO-DE-OBRA DE SERVENTE DA CONSTRUCAO CIVIL, INCLUSIVE ENCAR | H | 3.36 | 16.75 | 3 | 57.9684
GOS SOCIAIS DESONERADOS
20150 | MAO-DE-OBRA DE TOPOGRAFO B (SERVICOS DE CAMPO),INCLUSIVE ENC | H | 0.08 | 24.92 | 3 | 2.0534
ARGOS SOCIAIS DESONERADOS
30500 | GUINDASTE S/RODAS, DIESEL, 45CV, 6T (CP) | H | 0.35 | 340.8442 | 0 | 119.2955
30843 | TALHA-GUINCHO MAN. 4000KG (CP) | H | 1.2 | 0.4032 | 0 | 0.4838
06.001.0067-0 | ASSENTAMENTO DE TUBOS DE CONCRETO ARMADO COM JUNTAS DE ANEL | M |  | 267.61
DE BORRACHA,EXCLUSIVE FORNECIMENTO DESTES(TUBOS E JUNTAS),PA
RA GALERIAS DE ESGOTO SANITARIO,COM DIAMETRO DE 1100MM,ATERR
O E SOCA ATE A ALTURA DA GERATRIZ SUPERIOR DO TUBO,CONSIDERA
NDO O MATERIAL DA PROPRIA ESCAVACAO,INCLUSIVE ACERTO DE FUND
O DE VALA
01183 | TALHA-GUINCHO MAN. 4000KG (CP) | H | 1.4 | 0.4032 | 0 | 0.5645
01294 | GUINDASTE S/RODAS, DIESEL, 45CV, 6T (CP) | H | 0.4 | 344.8542 | 0 | 137.9417
01958 | MAO-DE-OBRA DE TOPOGRAFO B (SERVICOS DE CAMPO), INCLUSIVE EN | H | 0.08 | 28.76 | 3 | 2.3698
CARGOS SOCIAIS
01997 | MAO-DE-OBRA DE ASSENTADOR DE TUBOS (REDES SUBTERRANEAS), INC | H | 2 | 26.73 | 3 | 55.0638
LUSIVE ENCARGOS SOCIAIS
01999 | MAO-DE-OBRA DE SERVENTE DA CONSTRUCAO CIVIL, INCLUSIVE ENCAR | H | 3.6 | 19.33 | 3 | 71.6756
GOS SOCIAIS
06.001.0067-A | ASSENTAMENTO DE TUBOS DE CONCRETO ARMADO COM JUNTAS DE ANEL | M |  | 248.77
DE BORRACHA,EXCLUSIVE FORNECIMENTO DESTES(TUBOS E JUNTAS),PA
RA GALERIAS DE ESGOTO SANITARIO,COM DIAMETRO DE 1100MM,ATERR
O E SOCA ATE A ALTURA DA GERATRIZ SUPERIOR DO TUBO,CONSIDERA
NDO O MATERIAL DA PROPRIA ESCAVACAO,INCLUSIVE ACERTO DE FUND
O DE VALA
20022 | MAO-DE-OBRA DE ASSENTADOR DE TUBOS (REDES SUBTERRANEAS), INC | H | 2 | 23.16 | 3 | 47.7096
LUSIVE ENCARGOS SOCIAIS DESONERADOS
20132 | MAO-DE-OBRA DE SERVENTE DA CONSTRUCAO CIVIL, INCLUSIVE ENCAR | H | 3.6 | 16.75 | 3 | 62.109
GOS SOCIAIS DESONERADOS
20150 | MAO-DE-OBRA DE TOPOGRAFO B (SERVICOS DE CAMPO),INCLUSIVE ENC | H | 0.08 | 24.92 | 3 | 2.0534
ARGOS SOCIAIS DESONERADOS
30500 | GUINDASTE S/RODAS, DIESEL, 45CV, 6T (CP) | H | 0.4 | 340.8442 | 0 | 136.3377
30843 | TALHA-GUINCHO MAN. 4000KG (CP) | H | 1.4 | 0.4032 | 0 | 0.5645
06.001.0068-0 | ASSENTAMENTO DE TUBOS DE CONCRETO ARMADO COM JUNTAS DE ANEL | M |  | 303.94
DE BORRACHA,EXCLUSIVE FORNECIMENTO DESTES(TUBOS E JUNTAS),PA
RA GALERIAS DE ESGOTO SANITARIO,COM DIAMETRO DE 1200MM,ATERR
O E SOCA ATE A ALTURA DA GERATRIZ SUPERIOR DO TUBO,CONSIDERA
NDO O MATERIAL DA PROPRIA ESCAVACAO,INCLUSIVE ACERTO DE FUND
O DE VALA
01183 | TALHA-GUINCHO MAN. 4000KG (CP) | H | 1.6 | 0.4032 | 0 | 0.6451
01294 | GUINDASTE S/RODAS, DIESEL, 45CV, 6T (CP) | H | 0.45 | 344.8542 | 0 | 155.1844
01958 | MAO-DE-OBRA DE TOPOGRAFO B (SERVICOS DE CAMPO), INCLUSIVE EN | H | 0.08 | 28.76 | 3 | 2.3698
CARGOS SOCIAIS
01997 | MAO-DE-OBRA DE ASSENTADOR DE TUBOS (REDES SUBTERRANEAS), INC | H | 2.3 | 26.73 | 3 | 63.3234
LUSIVE ENCARGOS SOCIAIS
01999 | MAO-DE-OBRA DE SERVENTE DA CONSTRUCAO CIVIL, INCLUSIVE ENCAR | H | 4.14 | 19.33 | 3 | 82.427
GOS SOCIAIS
06.001.0068-A | ASSENTAMENTO DE TUBOS DE CONCRETO ARMADO COM JUNTAS DE ANEL | M |  | 282.36
DE BORRACHA,EXCLUSIVE FORNECIMENTO DESTES(TUBOS E JUNTAS),PA
RA GALERIAS DE ESGOTO SANITARIO,COM DIAMETRO DE 1200MM,ATERR
O E SOCA ATE A ALTURA DA GERATRIZ SUPERIOR DO TUBO,CONSIDERA
NDO O MATERIAL DA PROPRIA ESCAVACAO,INCLUSIVE ACERTO DE FUND
O DE VALA
20022 | MAO-DE-OBRA DE ASSENTADOR DE TUBOS (REDES SUBTERRANEAS), INC | H | 2.3 | 23.16 | 3 | 54.866
LUSIVE ENCARGOS SOCIAIS DESONERADOS
20132 | MAO-DE-OBRA DE SERVENTE DA CONSTRUCAO CIVIL, INCLUSIVE ENCAR | H | 4.14 | 16.75 | 3 | 71.4254
GOS SOCIAIS DESONERADOS
20150 | MAO-DE-OBRA DE TOPOGRAFO B (SERVICOS DE CAMPO),INCLUSIVE ENC | H | 0.08 | 24.92 | 3 | 2.0534
ARGOS SOCIAIS DESONERADOS
30500 | GUINDASTE S/RODAS, DIESEL, 45CV, 6T (CP) | H | 0.45 | 340.8442 | 0 | 153.3799
30843 | TALHA-GUINCHO MAN. 4000KG (CP) | H | 1.6 | 0.4032 | 0 | 0.6451
06.001.0069-0 | ASSENTAMENTO DE TUBOS DE CONCRETO ARMADO COM JUNTAS DE ANEL | M |  | 358.89
DE BORRACHA,EXCLUSIVE FORNECIMENTO DESTES(TUBOS E JUNTAS),PA
RA GALERIAS DE ESGOTO SANITARIO,COM DIAMETRO DE 1500MM,ATERR
O E SOCA ATE A ALTURA DA GERATRIZ SUPERIOR DO TUBO,CONSIDERA
NDO O MATERIAL DA PROPRIA ESCAVACAO,INCLUSIVE ACERTO DE FUND
O DE VALA
01183 | TALHA-GUINCHO MAN. 4000KG (CP) | H | 1.8 | 0.4032 | 0 | 0.7258
01294 | GUINDASTE S/RODAS, DIESEL, 45CV, 6T (CP) | H | 0.5 | 344.8542 | 0 | 172.4271
01958 | MAO-DE-OBRA DE TOPOGRAFO B (SERVICOS DE CAMPO), INCLUSIVE EN | H | 0.08 | 28.76 | 3 | 2.3698
CARGOS SOCIAIS
01997 | MAO-DE-OBRA DE ASSENTADOR DE TUBOS (REDES SUBTERRANEAS), INC | H | 2.9 | 26.73 | 3 | 79.8425
LUSIVE ENCARGOS SOCIAIS
01999 | MAO-DE-OBRA DE SERVENTE DA CONSTRUCAO CIVIL, INCLUSIVE ENCAR | H | 5.2 | 19.33 | 3 | 103.5315
GOS SOCIAIS
06.001.0069-A | ASSENTAMENTO DE TUBOS DE CONCRETO ARMADO COM JUNTAS DE ANEL | M |  | 332.09
DE BORRACHA,EXCLUSIVE FORNECIMENTO DESTES(TUBOS E JUNTAS),PA
RA GALERIAS DE ESGOTO SANITARIO,COM DIAMETRO DE 1500MM,ATERR
O E SOCA ATE A ALTURA DA GERATRIZ SUPERIOR DO TUBO,CONSIDERA
NDO O MATERIAL DA PROPRIA ESCAVACAO,INCLUSIVE ACERTO DE FUND
O DE VALA
20022 | MAO-DE-OBRA DE ASSENTADOR DE TUBOS (REDES SUBTERRANEAS), INC | H | 2.9 | 23.16 | 3 | 69.1789
LUSIVE ENCARGOS SOCIAIS DESONERADOS
20132 | MAO-DE-OBRA DE SERVENTE DA CONSTRUCAO CIVIL, INCLUSIVE ENCAR | H | 5.2 | 16.75 | 3 | 89.713
GOS SOCIAIS DESONERADOS
20150 | MAO-DE-OBRA DE TOPOGRAFO B (SERVICOS DE CAMPO),INCLUSIVE ENC | H | 0.08 | 24.92 | 3 | 2.0534
ARGOS SOCIAIS DESONERADOS
30500 | GUINDASTE S/RODAS, DIESEL, 45CV, 6T (CP) | H | 0.5 | 340.8442 | 0 | 170.4221
30843 | TALHA-GUINCHO MAN. 4000KG (CP) | H | 1.8 | 0.4032 | 0 | 0.7258
06.001.0070-0 | ASSENTAMENTO DE TUBOS DE C0NCRETO ARMADO COM JUNTAS DE ANEL | M |  | 418.29
DE BORRACHA,EXCLUSIVE FORNECIMENTO DESTES(TUBOS E JUNTAS),PA
RA GALERIAS DE ESGOTO SANITARIO,COM DIAMETRO DE 1750MM,ATERR
O E SOCA ATE A ALTURA DA GERATRIZ SUPERIOR DO TUBO,CONSIDERA
NDO O MATERIAL DA PROPRIA ESCAVACAO,INCLUSIVE ACERTO DE FUND
O DE VALA
01183 | TALHA-GUINCHO MAN. 4000KG (CP) | H | 2.1 | 0.4032 | 0 | 0.8467
01294 | GUINDASTE S/RODAS, DIESEL, 45CV, 6T (CP) | H | 0.58 | 344.8542 | 0 | 200.0154
01958 | MAO-DE-OBRA DE TOPOGRAFO B (SERVICOS DE CAMPO), INCLUSIVE EN | H | 0.08 | 28.76 | 3 | 2.3698
CARGOS SOCIAIS
01997 | MAO-DE-OBRA DE ASSENTADOR DE TUBOS (REDES SUBTERRANEAS), INC | H | 3.4 | 26.73 | 3 | 93.6085
LUSIVE ENCARGOS SOCIAIS
01999 | MAO-DE-OBRA DE SERVENTE DA CONSTRUCAO CIVIL, INCLUSIVE ENCAR | H | 6.1 | 19.33 | 3 | 121.4504
GOS SOCIAIS
06.001.0070-A | ASSENTAMENTO DE TUBOS DE C0NCRETO ARMADO COM JUNTAS DE ANEL | M |  | 386.93
DE BORRACHA,EXCLUSIVE FORNECIMENTO DESTES(TUBOS E JUNTAS),PA
RA GALERIAS DE ESGOTO SANITARIO,COM DIAMETRO DE 1750MM,ATERR
O E SOCA ATE A ALTURA DA GERATRIZ SUPERIOR DO TUBO,CONSIDERA
NDO O MATERIAL DA PROPRIA ESCAVACAO,INCLUSIVE ACERTO DE FUND
O DE VALA
20022 | MAO-DE-OBRA DE ASSENTADOR DE TUBOS (REDES SUBTERRANEAS), INC | H | 3.4 | 23.16 | 3 | 81.1063
LUSIVE ENCARGOS SOCIAIS DESONERADOS
20132 | MAO-DE-OBRA DE SERVENTE DA CONSTRUCAO CIVIL, INCLUSIVE ENCAR | H | 6.1 | 16.75 | 3 | 105.2403
GOS SOCIAIS DESONERADOS
20150 | MAO-DE-OBRA DE TOPOGRAFO B (SERVICOS DE CAMPO),INCLUSIVE ENC | H | 0.08 | 24.92 | 3 | 2.0534
ARGOS SOCIAIS DESONERADOS
30500 | GUINDASTE S/RODAS, DIESEL, 45CV, 6T (CP) | H | 0.58 | 340.8442 | 0 | 197.6896
30843 | TALHA-GUINCHO MAN. 4000KG (CP) | H | 2.1 | 0.4032 | 0 | 0.8467
06.001.0071-0 | ASSENTAMENTO DE TUBOS DE CONCRETO ARMADO COM JUNTAS DE ANEL | M |  | 477.68
DE BORRACHA,EXCLUSIVE FORNECIMENTO DESTES(TUBOS E JUNTAS),PA
RA GALERIAS DE ESGOTO SANITARIO,COM DIAMETRO DE 2000MM,ATERR
O E SOCA ATE A ALTURA DA GERATRIZ SUPERIOR DO TUBO,CONSIDERA
NDO O MATERIAL DA PROPRIA ESCAVACAO,INCLUSIVE ACERTO DE FUND
O DE VALA
01183 | TALHA-GUINCHO MAN. 4000KG (CP) | H | 2.4 | 0.4032 | 0 | 0.9677
01294 | GUINDASTE S/RODAS, DIESEL, 45CV, 6T (CP) | H | 0.66 | 344.8542 | 0 | 227.6038
01958 | MAO-DE-OBRA DE TOPOGRAFO B (SERVICOS DE CAMPO), INCLUSIVE EN | H | 0.08 | 28.76 | 3 | 2.3698
CARGOS SOCIAIS
01997 | MAO-DE-OBRA DE ASSENTADOR DE TUBOS (REDES SUBTERRANEAS), INC | H | 3.9 | 26.73 | 3 | 107.3744
LUSIVE ENCARGOS SOCIAIS
01999 | MAO-DE-OBRA DE SERVENTE DA CONSTRUCAO CIVIL, INCLUSIVE ENCAR | H | 7 | 19.33 | 3 | 139.3693
GOS SOCIAIS
06.001.0071-A | ASSENTAMENTO DE TUBOS DE CONCRETO ARMADO COM JUNTAS DE ANEL | M |  | 441.77
DE BORRACHA,EXCLUSIVE FORNECIMENTO DESTES(TUBOS E JUNTAS),PA
RA GALERIAS DE ESGOTO SANITARIO,COM DIAMETRO DE 2000MM,ATERR
O E SOCA ATE A ALTURA DA GERATRIZ SUPERIOR DO TUBO,CONSIDERA
NDO O MATERIAL DA PROPRIA ESCAVACAO,INCLUSIVE ACERTO DE FUND
O DE VALA
20022 | MAO-DE-OBRA DE ASSENTADOR DE TUBOS (REDES SUBTERRANEAS), INC | H | 3.9 | 23.16 | 3 | 93.0337
LUSIVE ENCARGOS SOCIAIS DESONERADOS
20132 | MAO-DE-OBRA DE SERVENTE DA CONSTRUCAO CIVIL, INCLUSIVE ENCAR | H | 7 | 16.75 | 3 | 120.7675
GOS SOCIAIS DESONERADOS
20150 | MAO-DE-OBRA DE TOPOGRAFO B (SERVICOS DE CAMPO),INCLUSIVE ENC | H | 0.08 | 24.92 | 3 | 2.0534
ARGOS SOCIAIS DESONERADOS
30500 | GUINDASTE S/RODAS, DIESEL, 45CV, 6T (CP) | H | 0.66 | 340.8442 | 0 | 224.9572
30843 | TALHA-GUINCHO MAN. 4000KG (CP) | H | 2.4 | 0.4032 | 0 | 0.9677
06.001.0080-0 | ASSENTAMENTO DE TUBOS DE CIMENTO SEM AMIANTO,COM JUNTAS DE A | M |  | 5.46
NEL DE BORRACHA,EXCLUSIVE FORNECIMENTO DESTES (TUBOS E JUNTA
S) TIPO ESGOTO,COM DIAMETRO DE 75MM,ATERRO E SOCA ATE A ALTU
RA DA GERATRIZ SUPERIOR DO TUBO,CONSIDERANDO O MATERIAL DA
PROPRIA ESCAVACAO,INCLUSIVE ACERTO DE FUNDO DE VALA
01958 | MAO-DE-OBRA DE TOPOGRAFO B (SERVICOS DE CAMPO), INCLUSIVE EN | H | 0.08 | 28.76 | 3 | 2.3698
CARGOS SOCIAIS
01997 | MAO-DE-OBRA DE ASSENTADOR DE TUBOS (REDES SUBTERRANEAS), INC | H | 0.04 | 26.73 | 3 | 1.1013
LUSIVE ENCARGOS SOCIAIS
01999 | MAO-DE-OBRA DE SERVENTE DA CONSTRUCAO CIVIL, INCLUSIVE ENCAR | H | 0.1 | 19.33 | 3 | 1.991
GOS SOCIAIS
06.001.0080-A | ASSENTAMENTO DE TUBOS DE CIMENTO SEM AMIANTO,COM JUNTAS DE A | M |  | 4.73
NEL DE BORRACHA,EXCLUSIVE FORNECIMENTO DESTES (TUBOS E JUNTA
S) TIPO ESGOTO,COM DIAMETRO DE 75MM,ATERRO E SOCA ATE A ALTU
RA DA GERATRIZ SUPERIOR DO TUBO,CONSIDERANDO O MATERIAL DA
PROPRIA ESCAVACAO,INCLUSIVE ACERTO DE FUNDO DE VALA
20022 | MAO-DE-OBRA DE ASSENTADOR DE TUBOS (REDES SUBTERRANEAS), INC | H | 0.04 | 23.16 | 3 | 0.9542
LUSIVE ENCARGOS SOCIAIS DESONERADOS
20132 | MAO-DE-OBRA DE SERVENTE DA CONSTRUCAO CIVIL, INCLUSIVE ENCAR | H | 0.1 | 16.75 | 3 | 1.7253
GOS SOCIAIS DESONERADOS
20150 | MAO-DE-OBRA DE TOPOGRAFO B (SERVICOS DE CAMPO),INCLUSIVE ENC | H | 0.08 | 24.92 | 3 | 2.0534
ARGOS SOCIAIS DESONERADOS
06.001.0081-0 | ASSENTAMENTO DE TUBOS DE CIMENTO SEM AMIANTO,COM JUNTAS DE A | M |  | 6.33
NEL DE BORRACHA,EXCLUSIVE FORNECIMENTO DESTES (TUBOS E JUNTA
S),TIPO ESGOTO,COM DIAMETRO DE 100MM,ATERRO E SOCA ATE A ALT
URA DA GERATRIZ SUPERIOR DO TUBO,CONSIDERANDO O MATERIAL DA
PROPRIA ESCAVACAO,INCLUSIVE ACERTO DE FUNDO DE VALA
01958 | MAO-DE-OBRA DE TOPOGRAFO B (SERVICOS DE CAMPO), INCLUSIVE EN | H | 0.08 | 28.76 | 3 | 2.3698
CARGOS SOCIAIS
01997 | MAO-DE-OBRA DE ASSENTADOR DE TUBOS (REDES SUBTERRANEAS), INC | H | 0.05 | 26.73 | 3 | 1.3766
LUSIVE ENCARGOS SOCIAIS
01999 | MAO-DE-OBRA DE SERVENTE DA CONSTRUCAO CIVIL, INCLUSIVE ENCAR | H | 0.13 | 19.33 | 3 | 2.5883
GOS SOCIAIS
06.001.0081-A | ASSENTAMENTO DE TUBOS DE CIMENTO SEM AMIANTO,COM JUNTAS DE A | M |  | 5.48
NEL DE BORRACHA,EXCLUSIVE FORNECIMENTO DESTES (TUBOS E JUNTA
S),TIPO ESGOTO,COM DIAMETRO DE 100MM,ATERRO E SOCA ATE A ALT
URA DA GERATRIZ SUPERIOR DO TUBO,CONSIDERANDO O MATERIAL DA
PROPRIA ESCAVACAO,INCLUSIVE ACERTO DE FUNDO DE VALA
20022 | MAO-DE-OBRA DE ASSENTADOR DE TUBOS (REDES SUBTERRANEAS), INC | H | 0.05 | 23.16 | 3 | 1.1927
LUSIVE ENCARGOS SOCIAIS DESONERADOS
20132 | MAO-DE-OBRA DE SERVENTE DA CONSTRUCAO CIVIL, INCLUSIVE ENCAR | H | 0.13 | 16.75 | 3 | 2.2428
GOS SOCIAIS DESONERADOS
20150 | MAO-DE-OBRA DE TOPOGRAFO B (SERVICOS DE CAMPO),INCLUSIVE ENC | H | 0.08 | 24.92 | 3 | 2.0534
ARGOS SOCIAIS DESONERADOS
06.001.0082-0 | ASSENTAMENTO DE TUBOS DE CIMENTO SEM AMIANTO COM JUNTAS DE A | M |  | 7.3
NEL DE BORRACHA,EXCLUSIVE FORNECIMENTO DESTES (TUBOS E JUNTA
S),TIPO ESGOTO,COM DIAMETRO DE 150MM,ATERRO E SOCA ATE A ALT
URA DA GERATRIZ SUPERIOR DO TUBO,CONSIDERANDO O MATERIAL DA
PROPRIA ESCAVACAO,INCLUSIVE ACERTO DE FUNDO DE VALA
01958 | MAO-DE-OBRA DE TOPOGRAFO B (SERVICOS DE CAMPO), INCLUSIVE EN | H | 0.08 | 28.76 | 3 | 2.3698
CARGOS SOCIAIS
01997 | MAO-DE-OBRA DE ASSENTADOR DE TUBOS (REDES SUBTERRANEAS), INC | H | 0.06 | 26.73 | 3 | 1.6519
LUSIVE ENCARGOS SOCIAIS
01999 | MAO-DE-OBRA DE SERVENTE DA CONSTRUCAO CIVIL, INCLUSIVE ENCAR | H | 0.165 | 19.33 | 3 | 3.2851
GOS SOCIAIS
06.001.0082-A | ASSENTAMENTO DE TUBOS DE CIMENTO SEM AMIANTO COM JUNTAS DE A | M |  | 6.33
NEL DE BORRACHA,EXCLUSIVE FORNECIMENTO DESTES (TUBOS E JUNTA
S),TIPO ESGOTO,COM DIAMETRO DE 150MM,ATERRO E SOCA ATE A ALT
URA DA GERATRIZ SUPERIOR DO TUBO,CONSIDERANDO O MATERIAL DA
PROPRIA ESCAVACAO,INCLUSIVE ACERTO DE FUNDO DE VALA
20022 | MAO-DE-OBRA DE ASSENTADOR DE TUBOS (REDES SUBTERRANEAS), INC | H | 0.06 | 23.16 | 3 | 1.4313
LUSIVE ENCARGOS SOCIAIS DESONERADOS
20132 | MAO-DE-OBRA DE SERVENTE DA CONSTRUCAO CIVIL, INCLUSIVE ENCAR | H | 0.165 | 16.75 | 3 | 2.8467
GOS SOCIAIS DESONERADOS
20150 | MAO-DE-OBRA DE TOPOGRAFO B (SERVICOS DE CAMPO),INCLUSIVE ENC | H | 0.08 | 24.92 | 3 | 2.0534
ARGOS SOCIAIS DESONERADOS
06.001.0083-0 | ASSENTAMENTO DE TUBOS DE CIMENTO SEM AMIANTO COM JUNTAS DE A | M |  | 8.37
NEL DE BORRACHA,EXCLUSIVE FORNECIMENTO DESTES (TUBOS E JUNTA
S),TIPO ESGOTO,COM DIAMETRO DE 200MM,ATERRO E SOCA ATE A ALT
URA DA GERATRIZ SUPERIOR DO TUBO,CONSIDERANDO O MATERIAL DA
PROPRIA ESCAVACAO,INCLUSIVE ACERTO DE FUNDO DE VALA
01958 | MAO-DE-OBRA DE TOPOGRAFO B (SERVICOS DE CAMPO), INCLUSIVE EN | H | 0.08 | 28.76 | 3 | 2.3698
CARGOS SOCIAIS
01997 | MAO-DE-OBRA DE ASSENTADOR DE TUBOS (REDES SUBTERRANEAS), INC | H | 0.07 | 26.73 | 3 | 1.9272
LUSIVE ENCARGOS SOCIAIS
01999 | MAO-DE-OBRA DE SERVENTE DA CONSTRUCAO CIVIL, INCLUSIVE ENCAR | H | 0.205 | 19.33 | 3 | 4.0815
GOS SOCIAIS
06.001.0083-A | ASSENTAMENTO DE TUBOS DE CIMENTO SEM AMIANTO COM JUNTAS DE A | M |  | 7.25
NEL DE BORRACHA,EXCLUSIVE FORNECIMENTO DESTES (TUBOS E JUNTA
S),TIPO ESGOTO,COM DIAMETRO DE 200MM,ATERRO E SOCA ATE A ALT
URA DA GERATRIZ SUPERIOR DO TUBO,CONSIDERANDO O MATERIAL DA
PROPRIA ESCAVACAO,INCLUSIVE ACERTO DE FUNDO DE VALA
20022 | MAO-DE-OBRA DE ASSENTADOR DE TUBOS (REDES SUBTERRANEAS), INC | H | 0.07 | 23.16 | 3 | 1.6698
LUSIVE ENCARGOS SOCIAIS DESONERADOS
20132 | MAO-DE-OBRA DE SERVENTE DA CONSTRUCAO CIVIL, INCLUSIVE ENCAR | H | 0.205 | 16.75 | 3 | 3.5368
GOS SOCIAIS DESONERADOS
20150 | MAO-DE-OBRA DE TOPOGRAFO B (SERVICOS DE CAMPO),INCLUSIVE ENC | H | 0.08 | 24.92 | 3 | 2.0534
ARGOS SOCIAIS DESONERADOS
06.001.0084-0 | ASSENTAMENTO DE TUBOS DE CIMENTO SEM AMIANTO COM JUNTAS DE A | M |  | 9.54
NEL DE BORRACHA,EXCLUSIVE FORNECIMENTO DESTES (TUBOS E JUNTA
S) TIPO ESGOTO,COM DIAMETRO DE 250MM,ATERRO E SOCA ATE A ALT
URA DA GERATRIZ SUPERIOR DO TUBO,CONSIDERANDO O MATERIAL DA
PROPRIA ESCAVACAO,INCLUSIVE ACERTO DE FUNDO DE VALA
01958 | MAO-DE-OBRA DE TOPOGRAFO B (SERVICOS DE CAMPO), INCLUSIVE EN | H | 0.08 | 28.76 | 3 | 2.3698
CARGOS SOCIAIS
01997 | MAO-DE-OBRA DE ASSENTADOR DE TUBOS (REDES SUBTERRANEAS), INC | H | 0.08 | 26.73 | 3 | 2.2026
LUSIVE ENCARGOS SOCIAIS
01999 | MAO-DE-OBRA DE SERVENTE DA CONSTRUCAO CIVIL, INCLUSIVE ENCAR | H | 0.25 | 19.33 | 3 | 4.9775
GOS SOCIAIS
06.001.0084-A | ASSENTAMENTO DE TUBOS DE CIMENTO SEM AMIANTO COM JUNTAS DE A | M |  | 8.27
NEL DE BORRACHA,EXCLUSIVE FORNECIMENTO DESTES (TUBOS E JUNTA
S) TIPO ESGOTO,COM DIAMETRO DE 250MM,ATERRO E SOCA ATE A ALT
URA DA GERATRIZ SUPERIOR DO TUBO,CONSIDERANDO O MATERIAL DA
PROPRIA ESCAVACAO,INCLUSIVE ACERTO DE FUNDO DE VALA
20022 | MAO-DE-OBRA DE ASSENTADOR DE TUBOS (REDES SUBTERRANEAS), INC | H | 0.08 | 23.16 | 3 | 1.9084
LUSIVE ENCARGOS SOCIAIS DESONERADOS
20132 | MAO-DE-OBRA DE SERVENTE DA CONSTRUCAO CIVIL, INCLUSIVE ENCAR | H | 0.25 | 16.75 | 3 | 4.3131
GOS SOCIAIS DESONERADOS
20150 | MAO-DE-OBRA DE TOPOGRAFO B (SERVICOS DE CAMPO),INCLUSIVE ENC | H | 0.08 | 24.92 | 3 | 2.0534
ARGOS SOCIAIS DESONERADOS
06.001.0085-0 | ASSENTAMENTO DE TUBOS DE CIMENTO SEM AMIANTO COM JUNTAS DE A | M |  | 10.82
NEL DE BORRACHA,EXCLUSIVE FORNECIMENTO DESTES (TUBOS E JUNTA
S) TIPO ESGOTO,COM DIAMETRO DE 300MM,ATERRO E SOCA ATE A ALT
URA DA GERATRIZ SUPERIOR DO TUBO,CONSIDERANDO O MATERIAL DA
PROPRIA ESCAVACAO,INCLUSIVE ACERTO DE FUNDO DE VALA
01958 | MAO-DE-OBRA DE TOPOGRAFO B (SERVICOS DE CAMPO), INCLUSIVE EN | H | 0.08 | 28.76 | 3 | 2.3698
CARGOS SOCIAIS
01997 | MAO-DE-OBRA DE ASSENTADOR DE TUBOS (REDES SUBTERRANEAS), INC | H | 0.09 | 26.73 | 3 | 2.4779
LUSIVE ENCARGOS SOCIAIS
01999 | MAO-DE-OBRA DE SERVENTE DA CONSTRUCAO CIVIL, INCLUSIVE ENCAR | H | 0.3 | 19.33 | 3 | 5.973
GOS SOCIAIS
06.001.0085-A | ASSENTAMENTO DE TUBOS DE CIMENTO SEM AMIANTO COM JUNTAS DE A | M |  | 9.37
NEL DE BORRACHA,EXCLUSIVE FORNECIMENTO DESTES (TUBOS E JUNTA
S) TIPO ESGOTO,COM DIAMETRO DE 300MM,ATERRO E SOCA ATE A ALT
URA DA GERATRIZ SUPERIOR DO TUBO,CONSIDERANDO O MATERIAL DA
PROPRIA ESCAVACAO,INCLUSIVE ACERTO DE FUNDO DE VALA
20022 | MAO-DE-OBRA DE ASSENTADOR DE TUBOS (REDES SUBTERRANEAS), INC | H | 0.09 | 23.16 | 3 | 2.1469
LUSIVE ENCARGOS SOCIAIS DESONERADOS
20132 | MAO-DE-OBRA DE SERVENTE DA CONSTRUCAO CIVIL, INCLUSIVE ENCAR | H | 0.3 | 16.75 | 3 | 5.1758
GOS SOCIAIS DESONERADOS
20150 | MAO-DE-OBRA DE TOPOGRAFO B (SERVICOS DE CAMPO),INCLUSIVE ENC | H | 0.08 | 24.92 | 3 | 2.0534
ARGOS SOCIAIS DESONERADOS
06.001.0101-0 | ASSENTAMENTO DE TUBOS DE CERAMICA,EXCLUSIVE O FORNECIMENTO D | M |  | 27.52
ESTES,COM DIAMETRO DE 100MM,ATERRO E SOCA ATE A ALTURA DA GE
RATRIZ SUPERIOR DO TUBO,CONSIDERANDO O MATERIAL DA PROPRIA E
SCAVACAO,INCLUSIVE FORNECIMENTO DO MATERIAL PARA REJUNTAMENT
O COM ARGAMASSA DE CIMENTO E AREIA,NO TRACO 1:4 E ACERTO DE
FUNDO DE VALA
01607 | ARGAMASSA CIM.,AREIA TRACO 1:4,PREPARO MECANICO | M3 | 0.0018 | 443.9412 | 0 | 0.7991
01958 | MAO-DE-OBRA DE TOPOGRAFO B (SERVICOS DE CAMPO), INCLUSIVE EN | H | 0.08 | 28.76 | 3 | 2.3698
CARGOS SOCIAIS
01997 | MAO-DE-OBRA DE ASSENTADOR DE TUBOS (REDES SUBTERRANEAS), INC | H | 0.4 | 26.73 | 3 | 11.0128
LUSIVE ENCARGOS SOCIAIS
01999 | MAO-DE-OBRA DE SERVENTE DA CONSTRUCAO CIVIL, INCLUSIVE ENCAR | H | 0.67 | 19.33 | 3 | 13.3396
GOS SOCIAIS
06.001.0101-A | ASSENTAMENTO DE TUBOS DE CERAMICA,EXCLUSIVE O FORNECIMENTO D | M |  | 23.93
ESTES,COM DIAMETRO DE 100MM,ATERRO E SOCA ATE A ALTURA DA GE
RATRIZ SUPERIOR DO TUBO,CONSIDERANDO O MATERIAL DA PROPRIA E
SCAVACAO,INCLUSIVE FORNECIMENTO DO MATERIAL PARA REJUNTAMENT
O COM ARGAMASSA DE CIMENTO E AREIA,NO TRACO 1:4 E ACERTO DE
FUNDO DE VALA
20022 | MAO-DE-OBRA DE ASSENTADOR DE TUBOS (REDES SUBTERRANEAS), INC | H | 0.4 | 23.16 | 3 | 9.5419
LUSIVE ENCARGOS SOCIAIS DESONERADOS
20132 | MAO-DE-OBRA DE SERVENTE DA CONSTRUCAO CIVIL, INCLUSIVE ENCAR | H | 0.67 | 16.75 | 3 | 11.5592
GOS SOCIAIS DESONERADOS
20150 | MAO-DE-OBRA DE TOPOGRAFO B (SERVICOS DE CAMPO),INCLUSIVE ENC | H | 0.08 | 24.92 | 3 | 2.0534
ARGOS SOCIAIS DESONERADOS
30164 | ARGAMASSA CIM.,AREIA TRACO 1:4,PREPARO MECANICO | M3 | 0.0018 | 434.2432 | 0 | 0.7816
06.001.0102-0 | ASSENTAMENTO DE TUBOS DE CERAMICA,EXCLUSIVE O FORNECIMENTO D | M |  | 32.95
ESTES,COM DIAMETRO DE 150MM,ATERRO E SOCA ATE A ALTURA DA GE
RATRIZ SUPERIOR DO TUBO,CONSIDERANDO O MATERIAL DA PROPRIA E
SCAVACAO,INCLUSIVE FORNECIMENTO DO MATERIAL PARA REJUNTAMENT
O COM ARGAMASSA DE CIMENTO E AREIA,NO TRACO 1:4 E ACERTO DE
FUNDO DE VALA
01607 | ARGAMASSA CIM.,AREIA TRACO 1:4,PREPARO MECANICO | M3 | 0.002 | 443.9412 | 0 | 0.8879
01958 | MAO-DE-OBRA DE TOPOGRAFO B (SERVICOS DE CAMPO), INCLUSIVE EN | H | 0.08 | 28.76 | 3 | 2.3698
CARGOS SOCIAIS
01997 | MAO-DE-OBRA DE ASSENTADOR DE TUBOS (REDES SUBTERRANEAS), INC | H | 0.5 | 26.73 | 3 | 13.766
LUSIVE ENCARGOS SOCIAIS
01999 | MAO-DE-OBRA DE SERVENTE DA CONSTRUCAO CIVIL, INCLUSIVE ENCAR | H | 0.8 | 19.33 | 3 | 15.9279
GOS SOCIAIS
06.001.0102-A | ASSENTAMENTO DE TUBOS DE CERAMICA,EXCLUSIVE O FORNECIMENTO D | M |  | 28.65
ESTES,COM DIAMETRO DE 150MM,ATERRO E SOCA ATE A ALTURA DA GE
RATRIZ SUPERIOR DO TUBO,CONSIDERANDO O MATERIAL DA PROPRIA E
SCAVACAO,INCLUSIVE FORNECIMENTO DO MATERIAL PARA REJUNTAMENT
O COM ARGAMASSA DE CIMENTO E AREIA,NO TRACO 1:4 E ACERTO DE
FUNDO DE VALA
20022 | MAO-DE-OBRA DE ASSENTADOR DE TUBOS (REDES SUBTERRANEAS), INC | H | 0.5 | 23.16 | 3 | 11.9274
LUSIVE ENCARGOS SOCIAIS DESONERADOS
20132 | MAO-DE-OBRA DE SERVENTE DA CONSTRUCAO CIVIL, INCLUSIVE ENCAR | H | 0.8 | 16.75 | 3 | 13.802
GOS SOCIAIS DESONERADOS
20150 | MAO-DE-OBRA DE TOPOGRAFO B (SERVICOS DE CAMPO),INCLUSIVE ENC | H | 0.08 | 24.92 | 3 | 2.0534
ARGOS SOCIAIS DESONERADOS
30164 | ARGAMASSA CIM.,AREIA TRACO 1:4,PREPARO MECANICO | M3 | 0.002 | 434.2432 | 0 | 0.8685
06.001.0103-0 | ASSENTAMENTO DE TUBOS DE CERAMICA,EXCLUSIVE O FORNECIMENTO D | M |  | 38.51
ESTES,COM DIAMETRO DE 200MM,ATERRO E SOCA ATE A ALTURA DA GE
RATRIZ SUPERIOR DO TUBO,CONSIDERANDO O MATERIAL DA PROPRIA E
SCAVACAO,INCLUSIVE FORNECIMENTO DO MATERIAL PARA REJUNTAMENT
O COM ARGAMASSA DE CIMENTO E AREIA,NO TRACO 1:4 E ACERTO DE
FUNDO DE VALA
01607 | ARGAMASSA CIM.,AREIA TRACO 1:4,PREPARO MECANICO | M3 | 0.0025 | 443.9412 | 0 | 1.1099
01958 | MAO-DE-OBRA DE TOPOGRAFO B (SERVICOS DE CAMPO), INCLUSIVE EN | H | 0.08 | 28.76 | 3 | 2.3698
CARGOS SOCIAIS
01997 | MAO-DE-OBRA DE ASSENTADOR DE TUBOS (REDES SUBTERRANEAS), INC | H | 0.6 | 26.73 | 3 | 16.5191
LUSIVE ENCARGOS SOCIAIS
01999 | MAO-DE-OBRA DE SERVENTE DA CONSTRUCAO CIVIL, INCLUSIVE ENCAR | H | 0.93 | 19.33 | 3 | 18.5162
GOS SOCIAIS
06.001.0103-A | ASSENTAMENTO DE TUBOS DE CERAMICA,EXCLUSIVE O FORNECIMENTO D | M |  | 33.49
ESTES,COM DIAMETRO DE 200MM,ATERRO E SOCA ATE A ALTURA DA GE
RATRIZ SUPERIOR DO TUBO,CONSIDERANDO O MATERIAL DA PROPRIA E
SCAVACAO,INCLUSIVE FORNECIMENTO DO MATERIAL PARA REJUNTAMENT
O COM ARGAMASSA DE CIMENTO E AREIA,NO TRACO 1:4 E ACERTO DE
FUNDO DE VALA
20022 | MAO-DE-OBRA DE ASSENTADOR DE TUBOS (REDES SUBTERRANEAS), INC | H | 0.6 | 23.16 | 3 | 14.3129
LUSIVE ENCARGOS SOCIAIS DESONERADOS
20132 | MAO-DE-OBRA DE SERVENTE DA CONSTRUCAO CIVIL, INCLUSIVE ENCAR | H | 0.93 | 16.75 | 3 | 16.0448
GOS SOCIAIS DESONERADOS
20150 | MAO-DE-OBRA DE TOPOGRAFO B (SERVICOS DE CAMPO),INCLUSIVE ENC | H | 0.08 | 24.92 | 3 | 2.0534
ARGOS SOCIAIS DESONERADOS
30164 | ARGAMASSA CIM.,AREIA TRACO 1:4,PREPARO MECANICO | M3 | 0.0025 | 434.2432 | 0 | 1.0856
06.001.0105-0 | ASSENTAMENTO DE TUBOS DE CERAMICA,EXCLUSIVE O FORNECIMENTO D | M |  | 49.26
ESTES,COM DIAMETRO DE 250MM,ATERRO E SOCA ATE A ALTURA DA GE
RATRIZ SUPERIOR DO TUBO,CONSIDERANDO O MATERIAL DA PROPRIA E
SCAVACAO,INCLUSIVE FORNECIMENTO DO MATERIAL PARA REJUNTAMENT
O COM ARGAMASSA DE CIMENTO E AREIA,NO TRACO 1:4 E ACERTO DE
FUNDO DE VALA
01607 | ARGAMASSA CIM.,AREIA TRACO 1:4,PREPARO MECANICO | M3 | 0.004 | 443.9412 | 0 | 1.7758
01958 | MAO-DE-OBRA DE TOPOGRAFO B (SERVICOS DE CAMPO), INCLUSIVE EN | H | 0.08 | 28.76 | 3 | 2.3698
CARGOS SOCIAIS
01997 | MAO-DE-OBRA DE ASSENTADOR DE TUBOS (REDES SUBTERRANEAS), INC | H | 0.8 | 26.73 | 3 | 22.0255
LUSIVE ENCARGOS SOCIAIS
01999 | MAO-DE-OBRA DE SERVENTE DA CONSTRUCAO CIVIL, INCLUSIVE ENCAR | H | 1.16 | 19.33 | 3 | 23.0955
GOS SOCIAIS
06.001.0105-A | ASSENTAMENTO DE TUBOS DE CERAMICA,EXCLUSIVE O FORNECIMENTO D | M |  | 42.88
ESTES,COM DIAMETRO DE 250MM,ATERRO E SOCA ATE A ALTURA DA GE
RATRIZ SUPERIOR DO TUBO,CONSIDERANDO O MATERIAL DA PROPRIA E
SCAVACAO,INCLUSIVE FORNECIMENTO DO MATERIAL PARA REJUNTAMENT
O COM ARGAMASSA DE CIMENTO E AREIA,NO TRACO 1:4 E ACERTO DE
FUNDO DE VALA
20022 | MAO-DE-OBRA DE ASSENTADOR DE TUBOS (REDES SUBTERRANEAS), INC | H | 0.8 | 23.16 | 3 | 19.0838
LUSIVE ENCARGOS SOCIAIS DESONERADOS
20132 | MAO-DE-OBRA DE SERVENTE DA CONSTRUCAO CIVIL, INCLUSIVE ENCAR | H | 1.16 | 16.75 | 3 | 20.0129
GOS SOCIAIS DESONERADOS
20150 | MAO-DE-OBRA DE TOPOGRAFO B (SERVICOS DE CAMPO),INCLUSIVE ENC | H | 0.08 | 24.92 | 3 | 2.0534
ARGOS SOCIAIS DESONERADOS
30164 | ARGAMASSA CIM.,AREIA TRACO 1:4,PREPARO MECANICO | M3 | 0.004 | 434.2432 | 0 | 1.737
06.001.0106-0 | ASSENTAMENTO DE TUBOS DE CERAMICA,EXCLUSIVE O FORNECIMENTO D | M |  | 55.25
ESTES,COM DIAMETRO DE 300MM,ATERRO E SOCA ATE A ALTURA DA GE
RATRIZ SUPERIOR DO TUBO,CONSIDERANDO O MATERIAL DA PROPRIA E
SCAVACAO,INCLUSIVE FORNECIMENTO DO MATERIAL PARA REJUNTAMENT
O COM ARGAMASSA DE CIMENTO E AREIA,NO TRACO 1:4 E ACERTO DE
FUNDO DE VALA
01607 | ARGAMASSA CIM.,AREIA TRACO 1:4,PREPARO MECANICO | M3 | 0.005 | 443.9412 | 0 | 2.2197
01958 | MAO-DE-OBRA DE TOPOGRAFO B (SERVICOS DE CAMPO), INCLUSIVE EN | H | 0.08 | 28.76 | 3 | 2.3698
CARGOS SOCIAIS
01997 | MAO-DE-OBRA DE ASSENTADOR DE TUBOS (REDES SUBTERRANEAS), INC | H | 0.9 | 26.73 | 3 | 24.7787
LUSIVE ENCARGOS SOCIAIS
01999 | MAO-DE-OBRA DE SERVENTE DA CONSTRUCAO CIVIL, INCLUSIVE ENCAR | H | 1.3 | 19.33 | 3 | 25.8829
GOS SOCIAIS
06.001.0106-A | ASSENTAMENTO DE TUBOS DE CERAMICA,EXCLUSIVE O FORNECIMENTO D | M |  | 48.12
ESTES,COM DIAMETRO DE 300MM,ATERRO E SOCA ATE A ALTURA DA GE
RATRIZ SUPERIOR DO TUBO,CONSIDERANDO O MATERIAL DA PROPRIA E
SCAVACAO,INCLUSIVE FORNECIMENTO DO MATERIAL PARA REJUNTAMENT
O COM ARGAMASSA DE CIMENTO E AREIA,NO TRACO 1:4 E ACERTO DE
FUNDO DE VALA
20022 | MAO-DE-OBRA DE ASSENTADOR DE TUBOS (REDES SUBTERRANEAS), INC | H | 0.9 | 23.16 | 3 | 21.4693
LUSIVE ENCARGOS SOCIAIS DESONERADOS
20132 | MAO-DE-OBRA DE SERVENTE DA CONSTRUCAO CIVIL, INCLUSIVE ENCAR | H | 1.3 | 16.75 | 3 | 22.4283
GOS SOCIAIS DESONERADOS
20150 | MAO-DE-OBRA DE TOPOGRAFO B (SERVICOS DE CAMPO),INCLUSIVE ENC | H | 0.08 | 24.92 | 3 | 2.0534
ARGOS SOCIAIS DESONERADOS
30164 | ARGAMASSA CIM.,AREIA TRACO 1:4,PREPARO MECANICO | M3 | 0.005 | 434.2432 | 0 | 2.1712
06.001.0110-0 | ASSENTAMENTO DE TUBOS DE CERAMICA VIDRADA,ATERRO E SOCA ATE | M |  | 18.22
A ALTURA DA GERATRIZ SUPERIOR DO TUBO,CONSIDERANDO O MATERIA
L DA PROPRIA ESCAVACAO,COM JUNTA ELASTICA,NO DIAMETRO DE 100
MM,EXCLUSIVE O TUBO E ANEL DE BORRACHA,INCLUSIVE ACERTO DE F
UNDO DE VALA
01958 | MAO-DE-OBRA DE TOPOGRAFO B (SERVICOS DE CAMPO), INCLUSIVE EN | H | 0.08 | 28.76 | 3 | 2.3698
CARGOS SOCIAIS
01997 | MAO-DE-OBRA DE ASSENTADOR DE TUBOS (REDES SUBTERRANEAS), INC | H | 0.2 | 26.73 | 3 | 5.5064
LUSIVE ENCARGOS SOCIAIS
01999 | MAO-DE-OBRA DE SERVENTE DA CONSTRUCAO CIVIL, INCLUSIVE ENCAR | H | 0.52 | 19.33 | 3 | 10.3531
GOS SOCIAIS
06.001.0110-A | ASSENTAMENTO DE TUBOS DE CERAMICA VIDRADA,ATERRO E SOCA ATE | M |  | 15.79
A ALTURA DA GERATRIZ SUPERIOR DO TUBO,CONSIDERANDO O MATERIA
L DA PROPRIA ESCAVACAO,COM JUNTA ELASTICA,NO DIAMETRO DE 100
MM,EXCLUSIVE O TUBO E ANEL DE BORRACHA,INCLUSIVE ACERTO DE F
UNDO DE VALA
20022 | MAO-DE-OBRA DE ASSENTADOR DE TUBOS (REDES SUBTERRANEAS), INC | H | 0.2 | 23.16 | 3 | 4.771
LUSIVE ENCARGOS SOCIAIS DESONERADOS
20132 | MAO-DE-OBRA DE SERVENTE DA CONSTRUCAO CIVIL, INCLUSIVE ENCAR | H | 0.52 | 16.75 | 3 | 8.9713
GOS SOCIAIS DESONERADOS
20150 | MAO-DE-OBRA DE TOPOGRAFO B (SERVICOS DE CAMPO),INCLUSIVE ENC | H | 0.08 | 24.92 | 3 | 2.0534
ARGOS SOCIAIS DESONERADOS
06.001.0115-0 | ASSENTAMENTO DE TUBOS DE CERAMICA VIDRADA,ATERRO E SOCA ATE | M |  | 22.11
A ALTURA DA GERATRIZ SUPERIOR DO TUBO,CONSIDERANDO O MATERIA
L DA PROPRIA ESCAVACAO,COM JUNTA ELASTICA,NO DIAMETRO DE 150
MM,EXCLUSIVE O TUBO E ANEL DE BORRACHA,INCLUSIVE ACERTO DE F
UNDO DE VALA
01958 | MAO-DE-OBRA DE TOPOGRAFO B (SERVICOS DE CAMPO), INCLUSIVE EN | H | 0.08 | 28.76 | 3 | 2.3698
CARGOS SOCIAIS
01997 | MAO-DE-OBRA DE ASSENTADOR DE TUBOS (REDES SUBTERRANEAS), INC | H | 0.24 | 26.73 | 3 | 6.6077
LUSIVE ENCARGOS SOCIAIS
01999 | MAO-DE-OBRA DE SERVENTE DA CONSTRUCAO CIVIL, INCLUSIVE ENCAR | H | 0.66 | 19.33 | 3 | 13.1405
GOS SOCIAIS
06.001.0115-A | ASSENTAMENTO DE TUBOS DE CERAMICA VIDRADA,ATERRO E SOCA ATE | M |  | 19.16
A ALTURA DA GERATRIZ SUPERIOR DO TUBO,CONSIDERANDO O MATERIA
L DA PROPRIA ESCAVACAO,COM JUNTA ELASTICA,NO DIAMETRO DE 150
MM,EXCLUSIVE O TUBO E ANEL DE BORRACHA,INCLUSIVE ACERTO DE F
UNDO DE VALA
20022 | MAO-DE-OBRA DE ASSENTADOR DE TUBOS (REDES SUBTERRANEAS), INC | H | 0.24 | 23.16 | 3 | 5.7252
LUSIVE ENCARGOS SOCIAIS DESONERADOS
20132 | MAO-DE-OBRA DE SERVENTE DA CONSTRUCAO CIVIL, INCLUSIVE ENCAR | H | 0.66 | 16.75 | 3 | 11.3867
GOS SOCIAIS DESONERADOS
20150 | MAO-DE-OBRA DE TOPOGRAFO B (SERVICOS DE CAMPO),INCLUSIVE ENC | H | 0.08 | 24.92 | 3 | 2.0534
ARGOS SOCIAIS DESONERADOS
06.001.0120-0 | ASSENTAMENTO DE TUBOS DE CERAMICA VIDRADA,ATERRO E SOCA ATE | M |  | 26.4
A ALTURA DA GERATRIZ SUPERIOR DO TUBO,CONSIDERANDO O MATERIA
L DA PROPRIA ESCAVACAO,COM JUNTA ELASTICA,NO DIAMETRO DE 200
MM,EXCLUSIVE O TUBO E ANEL DE BORRACHA,INCLUSIVE ACERTO DE F
UNDO DE VALA
01958 | MAO-DE-OBRA DE TOPOGRAFO B (SERVICOS DE CAMPO), INCLUSIVE EN | H | 0.08 | 28.76 | 3 | 2.3698
CARGOS SOCIAIS
01997 | MAO-DE-OBRA DE ASSENTADOR DE TUBOS (REDES SUBTERRANEAS), INC | H | 0.28 | 26.73 | 3 | 7.7089
LUSIVE ENCARGOS SOCIAIS
01999 | MAO-DE-OBRA DE SERVENTE DA CONSTRUCAO CIVIL, INCLUSIVE ENCAR | H | 0.82 | 19.33 | 3 | 16.3261
GOS SOCIAIS
06.001.0120-A | ASSENTAMENTO DE TUBOS DE CERAMICA VIDRADA,ATERRO E SOCA ATE | M |  | 22.87
A ALTURA DA GERATRIZ SUPERIOR DO TUBO,CONSIDERANDO O MATERIA
L DA PROPRIA ESCAVACAO,COM JUNTA ELASTICA,NO DIAMETRO DE 200
MM,EXCLUSIVE O TUBO E ANEL DE BORRACHA,INCLUSIVE ACERTO DE F
UNDO DE VALA
20022 | MAO-DE-OBRA DE ASSENTADOR DE TUBOS (REDES SUBTERRANEAS), INC | H | 0.28 | 23.16 | 3 | 6.6793
LUSIVE ENCARGOS SOCIAIS DESONERADOS
20132 | MAO-DE-OBRA DE SERVENTE DA CONSTRUCAO CIVIL, INCLUSIVE ENCAR | H | 0.82 | 16.75 | 3 | 14.1471
GOS SOCIAIS DESONERADOS
20150 | MAO-DE-OBRA DE TOPOGRAFO B (SERVICOS DE CAMPO),INCLUSIVE ENC | H | 0.08 | 24.92 | 3 | 2.0534
ARGOS SOCIAIS DESONERADOS
06.001.0125-0 | ASSENTAMENTO DE TUBOS DE CERAMICA VIDRADA,ATERRO E SOCA ATE | M |  | 31.08
A ALTURA DA GERATRIZ SUPERIOR DO TUBO,CONSIDERANDO O MATERIA
L DA PROPRIA ESCAVACAO,COM JUNTA ELASTICA,NO DIAMETRO DE 250
MM,EXCLUSIVE O TUBO E ANEL DE BORRACHA,INCLUSIVE ACERTO DE F
UNDO DE VALA
01958 | MAO-DE-OBRA DE TOPOGRAFO B (SERVICOS DE CAMPO), INCLUSIVE EN | H | 0.08 | 28.76 | 3 | 2.3698
CARGOS SOCIAIS
01997 | MAO-DE-OBRA DE ASSENTADOR DE TUBOS (REDES SUBTERRANEAS), INC | H | 0.32 | 26.73 | 3 | 8.8102
LUSIVE ENCARGOS SOCIAIS
01999 | MAO-DE-OBRA DE SERVENTE DA CONSTRUCAO CIVIL, INCLUSIVE ENCAR | H | 1 | 19.33 | 3 | 19.9099
GOS SOCIAIS
06.001.0125-A | ASSENTAMENTO DE TUBOS DE CERAMICA VIDRADA,ATERRO E SOCA ATE | M |  | 26.93
A ALTURA DA GERATRIZ SUPERIOR DO TUBO,CONSIDERANDO O MATERIA
L DA PROPRIA ESCAVACAO,COM JUNTA ELASTICA,NO DIAMETRO DE 250
MM,EXCLUSIVE O TUBO E ANEL DE BORRACHA,INCLUSIVE ACERTO DE F
UNDO DE VALA
20022 | MAO-DE-OBRA DE ASSENTADOR DE TUBOS (REDES SUBTERRANEAS), INC | H | 0.32 | 23.16 | 3 | 7.6335
LUSIVE ENCARGOS SOCIAIS DESONERADOS
20132 | MAO-DE-OBRA DE SERVENTE DA CONSTRUCAO CIVIL, INCLUSIVE ENCAR | H | 1 | 16.75 | 3 | 17.2525
GOS SOCIAIS DESONERADOS
20150 | MAO-DE-OBRA DE TOPOGRAFO B (SERVICOS DE CAMPO),INCLUSIVE ENC | H | 0.08 | 24.92 | 3 | 2.0534
ARGOS SOCIAIS DESONERADOS
06.001.0130-0 | ASSENTAMENTO DE TUBOS DE CERAMICA VIDRADA,ATERRO E SOCA ATE | M |  | 36.17
A ALTURA DA GERATRIZ SUPERIOR DO TUBO,CONSIDERANDO O MATERIA
L DA PROPRIA ESCAVACAO,COM JUNTA ELASTICA,NO DIAMETRO DE 300
MM,EXCLUSIVE O TUBO E ANEL DE BORRACHA,INCLUSIVE ACERTO DE F
UNDO DE VALA
01958 | MAO-DE-OBRA DE TOPOGRAFO B (SERVICOS DE CAMPO), INCLUSIVE EN | H | 0.08 | 28.76 | 3 | 2.3698
CARGOS SOCIAIS
01997 | MAO-DE-OBRA DE ASSENTADOR DE TUBOS (REDES SUBTERRANEAS), INC | H | 0.36 | 26.73 | 3 | 9.9115
LUSIVE ENCARGOS SOCIAIS
01999 | MAO-DE-OBRA DE SERVENTE DA CONSTRUCAO CIVIL, INCLUSIVE ENCAR | H | 1.2 | 19.33 | 3 | 23.8919
GOS SOCIAIS
06.001.0130-A | ASSENTAMENTO DE TUBOS DE CERAMICA VIDRADA,ATERRO E SOCA ATE | M |  | 31.34
A ALTURA DA GERATRIZ SUPERIOR DO TUBO,CONSIDERANDO O MATERIA
L DA PROPRIA ESCAVACAO,COM JUNTA ELASTICA,NO DIAMETRO DE 300
MM,EXCLUSIVE O TUBO E ANEL DE BORRACHA,INCLUSIVE ACERTO DE F
UNDO DE VALA
20022 | MAO-DE-OBRA DE ASSENTADOR DE TUBOS (REDES SUBTERRANEAS), INC | H | 0.36 | 23.16 | 3 | 8.5877
LUSIVE ENCARGOS SOCIAIS DESONERADOS
20132 | MAO-DE-OBRA DE SERVENTE DA CONSTRUCAO CIVIL, INCLUSIVE ENCAR | H | 1.2 | 16.75 | 3 | 20.703
GOS SOCIAIS DESONERADOS
20150 | MAO-DE-OBRA DE TOPOGRAFO B (SERVICOS DE CAMPO),INCLUSIVE ENC | H | 0.08 | 24.92 | 3 | 2.0534
ARGOS SOCIAIS DESONERADOS
06.001.0151-0 | LEVANTAMENTO,LIMPEZA E REASSENTAMENTO DE TUBO DE CERAMICA,CO | M |  | 39.5
M JUNTA ARGAMASSADA,DIAMETRO DE 100MM
01607 | ARGAMASSA CIM.,AREIA TRACO 1:4,PREPARO MECANICO | M3 | 0.0016 | 443.9412 | 0 | 0.7103
01958 | MAO-DE-OBRA DE TOPOGRAFO B (SERVICOS DE CAMPO), INCLUSIVE EN | H | 0.08 | 28.76 | 3 | 2.3698
CARGOS SOCIAIS
01997 | MAO-DE-OBRA DE ASSENTADOR DE TUBOS (REDES SUBTERRANEAS), INC | H | 0.6 | 26.73 | 3 | 16.5191
LUSIVE ENCARGOS SOCIAIS
01999 | MAO-DE-OBRA DE SERVENTE DA CONSTRUCAO CIVIL, INCLUSIVE ENCAR | H | 1 | 19.33 | 3 | 19.9099
GOS SOCIAIS
06.001.0151-A | LEVANTAMENTO,LIMPEZA E REASSENTAMENTO DE TUBO DE CERAMICA,CO | M |  | 34.31
M JUNTA ARGAMASSADA,DIAMETRO DE 100MM
20022 | MAO-DE-OBRA DE ASSENTADOR DE TUBOS (REDES SUBTERRANEAS), INC | H | 0.6 | 23.16 | 3 | 14.3129
LUSIVE ENCARGOS SOCIAIS DESONERADOS
20132 | MAO-DE-OBRA DE SERVENTE DA CONSTRUCAO CIVIL, INCLUSIVE ENCAR | H | 1 | 16.75 | 3 | 17.2525
GOS SOCIAIS DESONERADOS
20150 | MAO-DE-OBRA DE TOPOGRAFO B (SERVICOS DE CAMPO),INCLUSIVE ENC | H | 0.08 | 24.92 | 3 | 2.0534
ARGOS SOCIAIS DESONERADOS
30164 | ARGAMASSA CIM.,AREIA TRACO 1:4,PREPARO MECANICO | M3 | 0.0016 | 434.2432 | 0 | 0.6948
06.001.0152-0 | LEVANTAMENTO,LIMPEZA E REASSENTAMENTO DE TUBO DE CERAMICA,CO | M |  | 49.08
M JUNTA ARGAMASSADA,DIAMETRO DE 150MM
01607 | ARGAMASSA CIM.,AREIA TRACO 1:4,PREPARO MECANICO | M3 | 0.0018 | 443.9412 | 0 | 0.7991
01958 | MAO-DE-OBRA DE TOPOGRAFO B (SERVICOS DE CAMPO), INCLUSIVE EN | H | 0.08 | 28.76 | 3 | 2.3698
CARGOS SOCIAIS
01997 | MAO-DE-OBRA DE ASSENTADOR DE TUBOS (REDES SUBTERRANEAS), INC | H | 0.8 | 26.73 | 3 | 22.0255
LUSIVE ENCARGOS SOCIAIS
01999 | MAO-DE-OBRA DE SERVENTE DA CONSTRUCAO CIVIL, INCLUSIVE ENCAR | H | 1.2 | 19.33 | 3 | 23.8919
GOS SOCIAIS
06.001.0152-A | LEVANTAMENTO,LIMPEZA E REASSENTAMENTO DE TUBO DE CERAMICA,CO | M |  | 42.62
M JUNTA ARGAMASSADA,DIAMETRO DE 150MM
20022 | MAO-DE-OBRA DE ASSENTADOR DE TUBOS (REDES SUBTERRANEAS), INC | H | 0.8 | 23.16 | 3 | 19.0838
LUSIVE ENCARGOS SOCIAIS DESONERADOS
20132 | MAO-DE-OBRA DE SERVENTE DA CONSTRUCAO CIVIL, INCLUSIVE ENCAR | H | 1.2 | 16.75 | 3 | 20.703
GOS SOCIAIS DESONERADOS
20150 | MAO-DE-OBRA DE TOPOGRAFO B (SERVICOS DE CAMPO),INCLUSIVE ENC | H | 0.08 | 24.92 | 3 | 2.0534
ARGOS SOCIAIS DESONERADOS
30164 | ARGAMASSA CIM.,AREIA TRACO 1:4,PREPARO MECANICO | M3 | 0.0018 | 434.2432 | 0 | 0.7816
06.001.0153-0 | LEVANTAMENTO,LIMPEZA E REASSENTAMENTO DE TUBO DE CERAMICA,CO | M |  | 68.37
M JUNTA ARGAMASSADA,DIAMETRO DE 200MM
01607 | ARGAMASSA CIM.,AREIA TRACO 1:4,PREPARO MECANICO | M3 | 0.0025 | 443.9412 | 0 | 1.1099
01958 | MAO-DE-OBRA DE TOPOGRAFO B (SERVICOS DE CAMPO), INCLUSIVE EN | H | 0.08 | 28.76 | 3 | 2.3698
CARGOS SOCIAIS
01997 | MAO-DE-OBRA DE ASSENTADOR DE TUBOS (REDES SUBTERRANEAS), INC | H | 1.2 | 26.73 | 3 | 33.0383
LUSIVE ENCARGOS SOCIAIS
01999 | MAO-DE-OBRA DE SERVENTE DA CONSTRUCAO CIVIL, INCLUSIVE ENCAR | H | 1.6 | 19.33 | 3 | 31.8558
GOS SOCIAIS
06.001.0153-A | LEVANTAMENTO,LIMPEZA E REASSENTAMENTO DE TUBO DE CERAMICA,CO | M |  | 59.36
M JUNTA ARGAMASSADA,DIAMETRO DE 200MM
20022 | MAO-DE-OBRA DE ASSENTADOR DE TUBOS (REDES SUBTERRANEAS), INC | H | 1.2 | 23.16 | 3 | 28.6258
LUSIVE ENCARGOS SOCIAIS DESONERADOS
20132 | MAO-DE-OBRA DE SERVENTE DA CONSTRUCAO CIVIL, INCLUSIVE ENCAR | H | 1.6 | 16.75 | 3 | 27.604
GOS SOCIAIS DESONERADOS
20150 | MAO-DE-OBRA DE TOPOGRAFO B (SERVICOS DE CAMPO),INCLUSIVE ENC | H | 0.08 | 24.92 | 3 | 2.0534
ARGOS SOCIAIS DESONERADOS
30164 | ARGAMASSA CIM.,AREIA TRACO 1:4,PREPARO MECANICO | M3 | 0.0025 | 434.2432 | 0 | 1.0856
06.001.0155-0 | LEVANTAMENTO,LIMPEZA E REASSENTAMENTO DE TUBO DE CERAMICA,CO | M |  | 78.08
M JUNTA ARGAMASSADA,DIAMETRO DE 250MM
01607 | ARGAMASSA CIM.,AREIA TRACO 1:4,PREPARO MECANICO | M3 | 0.003 | 443.9412 | 0 | 1.3318
01958 | MAO-DE-OBRA DE TOPOGRAFO B (SERVICOS DE CAMPO), INCLUSIVE EN | H | 0.08 | 28.76 | 3 | 2.3698
CARGOS SOCIAIS
01997 | MAO-DE-OBRA DE ASSENTADOR DE TUBOS (REDES SUBTERRANEAS), INC | H | 1.4 | 26.73 | 3 | 38.5447
LUSIVE ENCARGOS SOCIAIS
01999 | MAO-DE-OBRA DE SERVENTE DA CONSTRUCAO CIVIL, INCLUSIVE ENCAR | H | 1.8 | 19.33 | 3 | 35.8378
GOS SOCIAIS
06.001.0155-A | LEVANTAMENTO,LIMPEZA E REASSENTAMENTO DE TUBO DE CERAMICA,CO | M |  | 67.8
M JUNTA ARGAMASSADA,DIAMETRO DE 250MM
20022 | MAO-DE-OBRA DE ASSENTADOR DE TUBOS (REDES SUBTERRANEAS), INC | H | 1.4 | 23.16 | 3 | 33.3967
LUSIVE ENCARGOS SOCIAIS DESONERADOS
20132 | MAO-DE-OBRA DE SERVENTE DA CONSTRUCAO CIVIL, INCLUSIVE ENCAR | H | 1.8 | 16.75 | 3 | 31.0545
GOS SOCIAIS DESONERADOS
20150 | MAO-DE-OBRA DE TOPOGRAFO B (SERVICOS DE CAMPO),INCLUSIVE ENC | H | 0.08 | 24.92 | 3 | 2.0534
ARGOS SOCIAIS DESONERADOS
30164 | ARGAMASSA CIM.,AREIA TRACO 1:4,PREPARO MECANICO | M3 | 0.003 | 434.2432 | 0 | 1.3027
06.001.0161-0 | LEVANTAMENTO,LIMPEZA E REASSENTAMENTO DE CURVA CERAMICA,COM | UN |  | 22.67
JUNTA ARGAMASSADA,DIAMETRO DE 100MM
01607 | ARGAMASSA CIM.,AREIA TRACO 1:4,PREPARO MECANICO | M3 | 0.00085 | 443.9412 | 0 | 0.3774
01958 | MAO-DE-OBRA DE TOPOGRAFO B (SERVICOS DE CAMPO), INCLUSIVE EN | H | 0.08 | 28.76 | 3 | 2.3698
CARGOS SOCIAIS
01997 | MAO-DE-OBRA DE ASSENTADOR DE TUBOS (REDES SUBTERRANEAS), INC | H | 0.42 | 26.73 | 3 | 11.5634
LUSIVE ENCARGOS SOCIAIS
01999 | MAO-DE-OBRA DE SERVENTE DA CONSTRUCAO CIVIL, INCLUSIVE ENCAR | H | 0.42 | 19.33 | 3 | 8.3622
GOS SOCIAIS
06.001.0161-A | LEVANTAMENTO,LIMPEZA E REASSENTAMENTO DE CURVA CERAMICA,COM | UN |  | 19.68
JUNTA ARGAMASSADA,DIAMETRO DE 100MM
20022 | MAO-DE-OBRA DE ASSENTADOR DE TUBOS (REDES SUBTERRANEAS), INC | H | 0.42 | 23.16 | 3 | 10.019
LUSIVE ENCARGOS SOCIAIS DESONERADOS
20132 | MAO-DE-OBRA DE SERVENTE DA CONSTRUCAO CIVIL, INCLUSIVE ENCAR | H | 0.42 | 16.75 | 3 | 7.2461
GOS SOCIAIS DESONERADOS
20150 | MAO-DE-OBRA DE TOPOGRAFO B (SERVICOS DE CAMPO),INCLUSIVE ENC | H | 0.08 | 24.92 | 3 | 2.0534
ARGOS SOCIAIS DESONERADOS
30164 | ARGAMASSA CIM.,AREIA TRACO 1:4,PREPARO MECANICO | M3 | 0.00085 | 434.2432 | 0 | 0.3691
06.001.0162-0 | LEVANTAMENTO,LIMPEZA E REASSENTAMENTO DE CURVA CERAMICA,COM | UN |  | 31.54
JUNTA ARGAMASSADA,DIAMETRO DE 150MM
01607 | ARGAMASSA CIM.,AREIA TRACO 1:4,PREPARO MECANICO | M3 | 0.0016 | 443.9412 | 0 | 0.7103
01958 | MAO-DE-OBRA DE TOPOGRAFO B (SERVICOS DE CAMPO), INCLUSIVE EN | H | 0.08 | 28.76 | 3 | 2.3698
CARGOS SOCIAIS
01997 | MAO-DE-OBRA DE ASSENTADOR DE TUBOS (REDES SUBTERRANEAS), INC | H | 0.6 | 26.73 | 3 | 16.5191
LUSIVE ENCARGOS SOCIAIS
01999 | MAO-DE-OBRA DE SERVENTE DA CONSTRUCAO CIVIL, INCLUSIVE ENCAR | H | 0.6 | 19.33 | 3 | 11.9459
GOS SOCIAIS
06.001.0162-A | LEVANTAMENTO,LIMPEZA E REASSENTAMENTO DE CURVA CERAMICA,COM | UN |  | 27.41
JUNTA ARGAMASSADA,DIAMETRO DE 150MM
20022 | MAO-DE-OBRA DE ASSENTADOR DE TUBOS (REDES SUBTERRANEAS), INC | H | 0.6 | 23.16 | 3 | 14.3129
LUSIVE ENCARGOS SOCIAIS DESONERADOS
20132 | MAO-DE-OBRA DE SERVENTE DA CONSTRUCAO CIVIL, INCLUSIVE ENCAR | H | 0.6 | 16.75 | 3 | 10.3515
GOS SOCIAIS DESONERADOS
20150 | MAO-DE-OBRA DE TOPOGRAFO B (SERVICOS DE CAMPO),INCLUSIVE ENC | H | 0.08 | 24.92 | 3 | 2.0534
ARGOS SOCIAIS DESONERADOS
30164 | ARGAMASSA CIM.,AREIA TRACO 1:4,PREPARO MECANICO | M3 | 0.0016 | 434.2432 | 0 | 0.6948
06.001.0163-0 | LEVANTAMENTO,LIMPEZA E REASSENTAMENTO DE CURVA CERAMICA,COM | UN |  | 38.7
JUNTA ARGAMASSADA,DIAMETRO DE 200MM
01607 | ARGAMASSA CIM.,AREIA TRACO 1:4,PREPARO MECANICO | M3 | 0.0017 | 443.9412 | 0 | 0.7547
01958 | MAO-DE-OBRA DE TOPOGRAFO B (SERVICOS DE CAMPO), INCLUSIVE EN | H | 0.08 | 28.76 | 3 | 2.3698
CARGOS SOCIAIS
01997 | MAO-DE-OBRA DE ASSENTADOR DE TUBOS (REDES SUBTERRANEAS), INC | H | 0.75 | 26.73 | 3 | 20.6489
LUSIVE ENCARGOS SOCIAIS
01999 | MAO-DE-OBRA DE SERVENTE DA CONSTRUCAO CIVIL, INCLUSIVE ENCAR | H | 0.75 | 19.33 | 3 | 14.9324
GOS SOCIAIS
06.001.0163-A | LEVANTAMENTO,LIMPEZA E REASSENTAMENTO DE CURVA CERAMICA,COM | UN |  | 33.62
JUNTA ARGAMASSADA,DIAMETRO DE 200MM
20022 | MAO-DE-OBRA DE ASSENTADOR DE TUBOS (REDES SUBTERRANEAS), INC | H | 0.75 | 23.16 | 3 | 17.8911
LUSIVE ENCARGOS SOCIAIS DESONERADOS
20132 | MAO-DE-OBRA DE SERVENTE DA CONSTRUCAO CIVIL, INCLUSIVE ENCAR | H | 0.75 | 16.75 | 3 | 12.9394
GOS SOCIAIS DESONERADOS
20150 | MAO-DE-OBRA DE TOPOGRAFO B (SERVICOS DE CAMPO),INCLUSIVE ENC | H | 0.08 | 24.92 | 3 | 2.0534
ARGOS SOCIAIS DESONERADOS
30164 | ARGAMASSA CIM.,AREIA TRACO 1:4,PREPARO MECANICO | M3 | 0.0017 | 434.2432 | 0 | 0.7382
06.001.0165-0 | LEVANTAMENTO,LIMPEZA E REASSENTAMENTO DE CURVA CERAMICA,COM | UN |  | 43.01
JUNTA ARGAMASSADA,DIAMETRO DE 250MM
01607 | ARGAMASSA CIM.,AREIA TRACO 1:4,PREPARO MECANICO | M3 | 0.0018 | 443.9412 | 0 | 0.7991
01958 | MAO-DE-OBRA DE TOPOGRAFO B (SERVICOS DE CAMPO), INCLUSIVE EN | H | 0.08 | 28.76 | 3 | 2.3698
CARGOS SOCIAIS
01997 | MAO-DE-OBRA DE ASSENTADOR DE TUBOS (REDES SUBTERRANEAS), INC | H | 0.84 | 26.73 | 3 | 23.1268
LUSIVE ENCARGOS SOCIAIS
01999 | MAO-DE-OBRA DE SERVENTE DA CONSTRUCAO CIVIL, INCLUSIVE ENCAR | H | 0.84 | 19.33 | 3 | 16.7243
GOS SOCIAIS
06.001.0165-A | LEVANTAMENTO,LIMPEZA E REASSENTAMENTO DE CURVA CERAMICA,COM | UN |  | 37.36
JUNTA ARGAMASSADA,DIAMETRO DE 250MM
20022 | MAO-DE-OBRA DE ASSENTADOR DE TUBOS (REDES SUBTERRANEAS), INC | H | 0.84 | 23.16 | 3 | 20.038
LUSIVE ENCARGOS SOCIAIS DESONERADOS
20132 | MAO-DE-OBRA DE SERVENTE DA CONSTRUCAO CIVIL, INCLUSIVE ENCAR | H | 0.84 | 16.75 | 3 | 14.4921
GOS SOCIAIS DESONERADOS
20150 | MAO-DE-OBRA DE TOPOGRAFO B (SERVICOS DE CAMPO),INCLUSIVE ENC | H | 0.08 | 24.92 | 3 | 2.0534
ARGOS SOCIAIS DESONERADOS
30164 | ARGAMASSA CIM.,AREIA TRACO 1:4,PREPARO MECANICO | M3 | 0.0018 | 434.2432 | 0 | 0.7816
06.001.0170-0 | LEVANTAMENTO,LIMPEZA E REASSENTAMENTO DE JUNCAO CERAMICA,COM | UN |  | 42.97
JUNTA ARGAMASSADA,DIAMETRO DE 75MM
01607 | ARGAMASSA CIM.,AREIA TRACO 1:4,PREPARO MECANICO | M3 | 0.0017 | 443.9412 | 0 | 0.7547
01958 | MAO-DE-OBRA DE TOPOGRAFO B (SERVICOS DE CAMPO), INCLUSIVE EN | H | 0.08 | 28.76 | 3 | 2.3698
CARGOS SOCIAIS
01997 | MAO-DE-OBRA DE ASSENTADOR DE TUBOS (REDES SUBTERRANEAS), INC | H | 0.84 | 26.73 | 3 | 23.1268
LUSIVE ENCARGOS SOCIAIS
01999 | MAO-DE-OBRA DE SERVENTE DA CONSTRUCAO CIVIL, INCLUSIVE ENCAR | H | 0.84 | 19.33 | 3 | 16.7243
GOS SOCIAIS
06.001.0170-A | LEVANTAMENTO,LIMPEZA E REASSENTAMENTO DE JUNCAO CERAMICA,COM | UN |  | 37.32
JUNTA ARGAMASSADA,DIAMETRO DE 75MM
20022 | MAO-DE-OBRA DE ASSENTADOR DE TUBOS (REDES SUBTERRANEAS), INC | H | 0.84 | 23.16 | 3 | 20.038
LUSIVE ENCARGOS SOCIAIS DESONERADOS
20132 | MAO-DE-OBRA DE SERVENTE DA CONSTRUCAO CIVIL, INCLUSIVE ENCAR | H | 0.84 | 16.75 | 3 | 14.4921
GOS SOCIAIS DESONERADOS
20150 | MAO-DE-OBRA DE TOPOGRAFO B (SERVICOS DE CAMPO),INCLUSIVE ENC | H | 0.08 | 24.92 | 3 | 2.0534
ARGOS SOCIAIS DESONERADOS
30164 | ARGAMASSA CIM.,AREIA TRACO 1:4,PREPARO MECANICO | M3 | 0.0017 | 434.2432 | 0 | 0.7382
06.001.0171-0 | LEVANTAMENTO,LIMPEZA E REASSENTAMENTO DE JUNCAO CERAMICA,COM | UN |  | 49.02
JUNTA ARGAMASSADA,DIAMETRO DE 100MM
01607 | ARGAMASSA CIM.,AREIA TRACO 1:4,PREPARO MECANICO | M3 | 0.0025 | 443.9412 | 0 | 1.1099
01958 | MAO-DE-OBRA DE TOPOGRAFO B (SERVICOS DE CAMPO), INCLUSIVE EN | H | 0.08 | 28.76 | 3 | 2.3698
CARGOS SOCIAIS
01997 | MAO-DE-OBRA DE ASSENTADOR DE TUBOS (REDES SUBTERRANEAS), INC | H | 0.96 | 26.73 | 3 | 26.4306
LUSIVE ENCARGOS SOCIAIS
01999 | MAO-DE-OBRA DE SERVENTE DA CONSTRUCAO CIVIL, INCLUSIVE ENCAR | H | 0.96 | 19.33 | 3 | 19.1135
GOS SOCIAIS
06.001.0171-A | LEVANTAMENTO,LIMPEZA E REASSENTAMENTO DE JUNCAO CERAMICA,COM | UN |  | 42.6
JUNTA ARGAMASSADA,DIAMETRO DE 100MM
20022 | MAO-DE-OBRA DE ASSENTADOR DE TUBOS (REDES SUBTERRANEAS), INC | H | 0.96 | 23.16 | 3 | 22.9006
LUSIVE ENCARGOS SOCIAIS DESONERADOS
20132 | MAO-DE-OBRA DE SERVENTE DA CONSTRUCAO CIVIL, INCLUSIVE ENCAR | H | 0.96 | 16.75 | 3 | 16.5624
GOS SOCIAIS DESONERADOS
20150 | MAO-DE-OBRA DE TOPOGRAFO B (SERVICOS DE CAMPO),INCLUSIVE ENC | H | 0.08 | 24.92 | 3 | 2.0534
ARGOS SOCIAIS DESONERADOS
30164 | ARGAMASSA CIM.,AREIA TRACO 1:4,PREPARO MECANICO | M3 | 0.0025 | 434.2432 | 0 | 1.0856
06.001.0172-0 | LEVANTAMENTO,LIMPEZA E REASSENTAMENTO DE JUNCAO CERAMICA,COM | UN |  | 60.72
JUNTA ARGAMASSADA,DIAMETRO DE 150MM
01607 | ARGAMASSA CIM.,AREIA TRACO 1:4,PREPARO MECANICO | M3 | 0.0032 | 443.9412 | 0 | 1.4206
01958 | MAO-DE-OBRA DE TOPOGRAFO B (SERVICOS DE CAMPO), INCLUSIVE EN | H | 0.08 | 28.76 | 3 | 2.3698
CARGOS SOCIAIS
01997 | MAO-DE-OBRA DE ASSENTADOR DE TUBOS (REDES SUBTERRANEAS), INC | H | 1.2 | 26.73 | 3 | 33.0383
LUSIVE ENCARGOS SOCIAIS
01999 | MAO-DE-OBRA DE SERVENTE DA CONSTRUCAO CIVIL, INCLUSIVE ENCAR | H | 1.2 | 19.33 | 3 | 23.8919
GOS SOCIAIS
06.001.0172-A | LEVANTAMENTO,LIMPEZA E REASSENTAMENTO DE JUNCAO CERAMICA,COM | UN |  | 52.77
JUNTA ARGAMASSADA,DIAMETRO DE 150MM
20022 | MAO-DE-OBRA DE ASSENTADOR DE TUBOS (REDES SUBTERRANEAS), INC | H | 1.2 | 23.16 | 3 | 28.6258
LUSIVE ENCARGOS SOCIAIS DESONERADOS
20132 | MAO-DE-OBRA DE SERVENTE DA CONSTRUCAO CIVIL, INCLUSIVE ENCAR | H | 1.2 | 16.75 | 3 | 20.703
GOS SOCIAIS DESONERADOS
20150 | MAO-DE-OBRA DE TOPOGRAFO B (SERVICOS DE CAMPO),INCLUSIVE ENC | H | 0.08 | 24.92 | 3 | 2.0534
ARGOS SOCIAIS DESONERADOS
30164 | ARGAMASSA CIM.,AREIA TRACO 1:4,PREPARO MECANICO | M3 | 0.0032 | 434.2432 | 0 | 1.3896
06.001.0173-0 | LEVANTAMENTO,LIMPEZA E REASSENTAMENTO DE JUNCAO CERAMICA,COM | UN |  | 66.67
JUNTA ARGAMASSADA,DIAMETRO DE 200MM
01607 | ARGAMASSA CIM.,AREIA TRACO 1:4,PREPARO MECANICO | M3 | 0.0038 | 443.9412 | 0 | 1.687
01958 | MAO-DE-OBRA DE TOPOGRAFO B (SERVICOS DE CAMPO), INCLUSIVE EN | H | 0.08 | 28.76 | 3 | 2.3698
CARGOS SOCIAIS
01997 | MAO-DE-OBRA DE ASSENTADOR DE TUBOS (REDES SUBTERRANEAS), INC | H | 1.32 | 26.73 | 3 | 36.3421
LUSIVE ENCARGOS SOCIAIS
01999 | MAO-DE-OBRA DE SERVENTE DA CONSTRUCAO CIVIL, INCLUSIVE ENCAR | H | 1.32 | 19.33 | 3 | 26.2811
GOS SOCIAIS
06.001.0173-A | LEVANTAMENTO,LIMPEZA E REASSENTAMENTO DE JUNCAO CERAMICA,COM | UN |  | 57.96
JUNTA ARGAMASSADA,DIAMETRO DE 200MM
20022 | MAO-DE-OBRA DE ASSENTADOR DE TUBOS (REDES SUBTERRANEAS), INC | H | 1.32 | 23.16 | 3 | 31.4883
LUSIVE ENCARGOS SOCIAIS DESONERADOS
20132 | MAO-DE-OBRA DE SERVENTE DA CONSTRUCAO CIVIL, INCLUSIVE ENCAR | H | 1.32 | 16.75 | 3 | 22.7733
GOS SOCIAIS DESONERADOS
20150 | MAO-DE-OBRA DE TOPOGRAFO B (SERVICOS DE CAMPO),INCLUSIVE ENC | H | 0.08 | 24.92 | 3 | 2.0534
ARGOS SOCIAIS DESONERADOS
30164 | ARGAMASSA CIM.,AREIA TRACO 1:4,PREPARO MECANICO | M3 | 0.0038 | 434.2432 | 0 | 1.6501
06.001.0174-0 | LEVANTAMENTO,LIMPEZA E REASSENTAMENTO DE JUNCAO CERAMICA,COM | UN |  | 90.07
JUNTA ARGAMASSADA,DIAMETRO DE 250MM
01607 | ARGAMASSA CIM.,AREIA TRACO 1:4,PREPARO MECANICO | M3 | 0.0052 | 443.9412 | 0 | 2.3085
01958 | MAO-DE-OBRA DE TOPOGRAFO B (SERVICOS DE CAMPO), INCLUSIVE EN | H | 0.08 | 28.76 | 3 | 2.3698
CARGOS SOCIAIS
01997 | MAO-DE-OBRA DE ASSENTADOR DE TUBOS (REDES SUBTERRANEAS), INC | H | 1.8 | 26.73 | 3 | 49.5574
LUSIVE ENCARGOS SOCIAIS
01999 | MAO-DE-OBRA DE SERVENTE DA CONSTRUCAO CIVIL, INCLUSIVE ENCAR | H | 1.8 | 19.33 | 3 | 35.8378
GOS SOCIAIS
06.001.0174-A | LEVANTAMENTO,LIMPEZA E REASSENTAMENTO DE JUNCAO CERAMICA,COM | UN |  | 78.3
JUNTA ARGAMASSADA,DIAMETRO DE 250MM
20022 | MAO-DE-OBRA DE ASSENTADOR DE TUBOS (REDES SUBTERRANEAS), INC | H | 1.8 | 23.16 | 3 | 42.9386
LUSIVE ENCARGOS SOCIAIS DESONERADOS
20132 | MAO-DE-OBRA DE SERVENTE DA CONSTRUCAO CIVIL, INCLUSIVE ENCAR | H | 1.8 | 16.75 | 3 | 31.0545
GOS SOCIAIS DESONERADOS
20150 | MAO-DE-OBRA DE TOPOGRAFO B (SERVICOS DE CAMPO),INCLUSIVE ENC | H | 0.08 | 24.92 | 3 | 2.0534
ARGOS SOCIAIS DESONERADOS
30164 | ARGAMASSA CIM.,AREIA TRACO 1:4,PREPARO MECANICO | M3 | 0.0052 | 434.2432 | 0 | 2.2581
06.001.0180-0 | ASSENTAMENTO DE TUBO FLEXIVEL,EXCLUSIVE FORNECIMENTO DESTE,P | M |  | 15.55
ARA AGUAS PLUVIAIS,ATERRO E SOCA ATE A ALTURA DA GERATRIZ SU
PERIOR DO TUBO,CONSIDERANDO O MATERIAL DA PROPRIA ESCAVACAO,
DIAMETRO DE 300MM
01958 | MAO-DE-OBRA DE TOPOGRAFO B (SERVICOS DE CAMPO), INCLUSIVE EN | H | 0.08 | 28.76 | 3 | 2.3698
CARGOS SOCIAIS
01997 | MAO-DE-OBRA DE ASSENTADOR DE TUBOS (REDES SUBTERRANEAS), INC | H | 0.262 | 26.73 | 3 | 7.2134
LUSIVE ENCARGOS SOCIAIS
01999 | MAO-DE-OBRA DE SERVENTE DA CONSTRUCAO CIVIL, INCLUSIVE ENCAR | H | 0.3 | 19.33 | 3 | 5.973
GOS SOCIAIS
06.001.0180-A | ASSENTAMENTO DE TUBO FLEXIVEL,EXCLUSIVE FORNECIMENTO DESTE,P | M |  | 13.47
ARA AGUAS PLUVIAIS,ATERRO E SOCA ATE A ALTURA DA GERATRIZ SU
PERIOR DO TUBO,CONSIDERANDO O MATERIAL DA PROPRIA ESCAVACAO,
DIAMETRO DE 300MM
20022 | MAO-DE-OBRA DE ASSENTADOR DE TUBOS (REDES SUBTERRANEAS), INC | H | 0.262 | 23.16 | 3 | 6.25
LUSIVE ENCARGOS SOCIAIS DESONERADOS
20132 | MAO-DE-OBRA DE SERVENTE DA CONSTRUCAO CIVIL, INCLUSIVE ENCAR | H | 0.3 | 16.75 | 3 | 5.1758
GOS SOCIAIS DESONERADOS
20150 | MAO-DE-OBRA DE TOPOGRAFO B (SERVICOS DE CAMPO),INCLUSIVE ENC | H | 0.08 | 24.92 | 3 | 2.0534
ARGOS SOCIAIS DESONERADOS
06.001.0183-0 | ASSENTAMENTO DE TUBO FLEXIVEL,EXCLUSIVE FORNECIMENTO DESTE,P | M |  | 19.3
ARA AGUAS PLUVIAIS,ATERRO E SOCA ATE A ALTURA DA GERATRIZ SU
PERIOR DO TUBO,CONSIDERANDO O MATERIAL DA PROPRIA ESCAVACAO,
DIAMETRO DE 400MM
01958 | MAO-DE-OBRA DE TOPOGRAFO B (SERVICOS DE CAMPO), INCLUSIVE EN | H | 0.0993 | 28.76 | 3 | 2.9415
CARGOS SOCIAIS
01997 | MAO-DE-OBRA DE ASSENTADOR DE TUBOS (REDES SUBTERRANEAS), INC | H | 0.3268 | 26.73 | 3 | 8.9974
LUSIVE ENCARGOS SOCIAIS
01999 | MAO-DE-OBRA DE SERVENTE DA CONSTRUCAO CIVIL, INCLUSIVE ENCAR | H | 0.37 | 19.33 | 3 | 7.3667
GOS SOCIAIS
06.001.0183-A | ASSENTAMENTO DE TUBO FLEXIVEL,EXCLUSIVE FORNECIMENTO DESTE,P | M |  | 16.72
ARA AGUAS PLUVIAIS,ATERRO E SOCA ATE A ALTURA DA GERATRIZ SU
PERIOR DO TUBO,CONSIDERANDO O MATERIAL DA PROPRIA ESCAVACAO,
DIAMETRO DE 400MM
20022 | MAO-DE-OBRA DE ASSENTADOR DE TUBOS (REDES SUBTERRANEAS), INC | H | 0.3268 | 23.16 | 3 | 7.7957
LUSIVE ENCARGOS SOCIAIS DESONERADOS
20132 | MAO-DE-OBRA DE SERVENTE DA CONSTRUCAO CIVIL, INCLUSIVE ENCAR | H | 0.37 | 16.75 | 3 | 6.3834
GOS SOCIAIS DESONERADOS
20150 | MAO-DE-OBRA DE TOPOGRAFO B (SERVICOS DE CAMPO),INCLUSIVE ENC | H | 0.0993 | 24.92 | 3 | 2.5488
ARGOS SOCIAIS DESONERADOS
06.001.0184-0 | ASSENTAMENTO DE TUBO FLEXIVEL,EXCLUSIVE FORNECIMENTO DESTE,P | M |  | 26.47
ARA AGUAS PLUVIAIS,ATERRO E SOCA ATE A ALTURA DA GERATRIZ SU
PERIOR DO TUBO,CONSIDERANDO O MATERIAL DA PROPRIA ESCAVACAO,
DIAMETRO DE 500MM
01958 | MAO-DE-OBRA DE TOPOGRAFO B (SERVICOS DE CAMPO), INCLUSIVE EN | H | 0.1357 | 28.76 | 3 | 4.0198
CARGOS SOCIAIS
01997 | MAO-DE-OBRA DE ASSENTADOR DE TUBOS (REDES SUBTERRANEAS), INC | H | 0.4468 | 26.73 | 3 | 12.3013
LUSIVE ENCARGOS SOCIAIS
01999 | MAO-DE-OBRA DE SERVENTE DA CONSTRUCAO CIVIL, INCLUSIVE ENCAR | H | 0.5102 | 19.33 | 3 | 10.158
GOS SOCIAIS
06.001.0184-A | ASSENTAMENTO DE TUBO FLEXIVEL,EXCLUSIVE FORNECIMENTO DESTE,P | M |  | 22.94
ARA AGUAS PLUVIAIS,ATERRO E SOCA ATE A ALTURA DA GERATRIZ SU
PERIOR DO TUBO,CONSIDERANDO O MATERIAL DA PROPRIA ESCAVACAO,
DIAMETRO DE 500MM
20022 | MAO-DE-OBRA DE ASSENTADOR DE TUBOS (REDES SUBTERRANEAS), INC | H | 0.4468 | 23.16 | 3 | 10.6583
LUSIVE ENCARGOS SOCIAIS DESONERADOS
20132 | MAO-DE-OBRA DE SERVENTE DA CONSTRUCAO CIVIL, INCLUSIVE ENCAR | H | 0.5102 | 16.75 | 3 | 8.8022
GOS SOCIAIS DESONERADOS
20150 | MAO-DE-OBRA DE TOPOGRAFO B (SERVICOS DE CAMPO),INCLUSIVE ENC | H | 0.1357 | 24.92 | 3 | 3.4831
ARGOS SOCIAIS DESONERADOS
06.001.0185-0 | ASSENTAMENTO DE TUBO FLEXIVEL,EXCLUSIVE FORNECIMENTO DESTE,P | M |  | 31.38
ARA AGUAS PLUVIAIS,ATERRO E SOCA ATE A ALTURA DA GERATRIZ SU
PERIOR DO TUBO,CONSIDERANDO O MATERIAL DA PROPRIA ESCAVACAO,
DIAMETRO DE 600MM
01958 | MAO-DE-OBRA DE TOPOGRAFO B (SERVICOS DE CAMPO), INCLUSIVE EN | H | 0.1608 | 28.76 | 3 | 4.7633
CARGOS SOCIAIS
01997 | MAO-DE-OBRA DE ASSENTADOR DE TUBOS (REDES SUBTERRANEAS), INC | H | 0.5295 | 26.73 | 3 | 14.5781
LUSIVE ENCARGOS SOCIAIS
01999 | MAO-DE-OBRA DE SERVENTE DA CONSTRUCAO CIVIL, INCLUSIVE ENCAR | H | 0.6047 | 19.33 | 3 | 12.0395
GOS SOCIAIS
06.001.0185-A | ASSENTAMENTO DE TUBO FLEXIVEL,EXCLUSIVE FORNECIMENTO DESTE,P | M |  | 27.19
ARA AGUAS PLUVIAIS,ATERRO E SOCA ATE A ALTURA DA GERATRIZ SU
PERIOR DO TUBO,CONSIDERANDO O MATERIAL DA PROPRIA ESCAVACAO,
DIAMETRO DE 600MM
20022 | MAO-DE-OBRA DE ASSENTADOR DE TUBOS (REDES SUBTERRANEAS), INC | H | 0.5295 | 23.16 | 3 | 12.6311
LUSIVE ENCARGOS SOCIAIS DESONERADOS
20132 | MAO-DE-OBRA DE SERVENTE DA CONSTRUCAO CIVIL, INCLUSIVE ENCAR | H | 0.6047 | 16.75 | 3 | 10.4326
GOS SOCIAIS DESONERADOS
20150 | MAO-DE-OBRA DE TOPOGRAFO B (SERVICOS DE CAMPO),INCLUSIVE ENC | H | 0.1608 | 24.92 | 3 | 4.1274
ARGOS SOCIAIS DESONERADOS
06.001.0187-0 | ASSENTAMENTO DE TUBO FLEXIVEL,EXCLUSIVE FORNECIMENTO DESTE,P | M |  | 36.91
ARA AGUAS PLUVIAIS,ATERRO E SOCA ATE A ALTURA DA GERATRIZ SU
PERIOR DO TUBO,CONSIDERANDO O MATERIAL DA PROPRIA ESCAVACAO,
DIAMETRO DE 700MM
01958 | MAO-DE-OBRA DE TOPOGRAFO B (SERVICOS DE CAMPO), INCLUSIVE EN | H | 0.1892 | 28.76 | 3 | 5.6046
CARGOS SOCIAIS
01997 | MAO-DE-OBRA DE ASSENTADOR DE TUBOS (REDES SUBTERRANEAS), INC | H | 0.6229 | 26.73 | 3 | 17.1496
LUSIVE ENCARGOS SOCIAIS
01999 | MAO-DE-OBRA DE SERVENTE DA CONSTRUCAO CIVIL, INCLUSIVE ENCAR | H | 0.7114 | 19.33 | 3 | 14.1639
GOS SOCIAIS
06.001.0187-A | ASSENTAMENTO DE TUBO FLEXIVEL,EXCLUSIVE FORNECIMENTO DESTE,P | M |  | 31.98
ARA AGUAS PLUVIAIS,ATERRO E SOCA ATE A ALTURA DA GERATRIZ SU
PERIOR DO TUBO,CONSIDERANDO O MATERIAL DA PROPRIA ESCAVACAO,
DIAMETRO DE 700MM
20022 | MAO-DE-OBRA DE ASSENTADOR DE TUBOS (REDES SUBTERRANEAS), INC | H | 0.6229 | 23.16 | 3 | 14.8592
LUSIVE ENCARGOS SOCIAIS DESONERADOS
20132 | MAO-DE-OBRA DE SERVENTE DA CONSTRUCAO CIVIL, INCLUSIVE ENCAR | H | 0.7114 | 16.75 | 3 | 12.2734
GOS SOCIAIS DESONERADOS
20150 | MAO-DE-OBRA DE TOPOGRAFO B (SERVICOS DE CAMPO),INCLUSIVE ENC | H | 0.1892 | 24.92 | 3 | 4.8563
ARGOS SOCIAIS DESONERADOS
06.001.0188-0 | ASSENTAMENTO DE TUBO FLEXIVEL,EXCLUSIVE FORNECIMENTO DESTE,P | M |  | 44.08
ARA AGUAS PLUVIAIS,ATERRO E SOCA ATE A ALTURA DA GERATRIZ SU
PERIOR DO TUBO,CONSIDERANDO O MATERIAL DA PROPRIA ESCAVACAO,
DIAMETRO DE 800MM
01958 | MAO-DE-OBRA DE TOPOGRAFO B (SERVICOS DE CAMPO), INCLUSIVE EN | H | 0.2259 | 28.76 | 3 | 6.6918
CARGOS SOCIAIS
01997 | MAO-DE-OBRA DE ASSENTADOR DE TUBOS (REDES SUBTERRANEAS), INC | H | 0.7439 | 26.73 | 3 | 20.481
LUSIVE ENCARGOS SOCIAIS
01999 | MAO-DE-OBRA DE SERVENTE DA CONSTRUCAO CIVIL, INCLUSIVE ENCAR | H | 0.8495 | 19.33 | 3 | 16.9135
GOS SOCIAIS
06.001.0188-A | ASSENTAMENTO DE TUBO FLEXIVEL,EXCLUSIVE FORNECIMENTO DESTE,P | M |  | 38.19
ARA AGUAS PLUVIAIS,ATERRO E SOCA ATE A ALTURA DA GERATRIZ SU
PERIOR DO TUBO,CONSIDERANDO O MATERIAL DA PROPRIA ESCAVACAO,
DIAMETRO DE 800MM
20022 | MAO-DE-OBRA DE ASSENTADOR DE TUBOS (REDES SUBTERRANEAS), INC | H | 0.7439 | 23.16 | 3 | 17.7456
LUSIVE ENCARGOS SOCIAIS DESONERADOS
20132 | MAO-DE-OBRA DE SERVENTE DA CONSTRUCAO CIVIL, INCLUSIVE ENCAR | H | 0.8495 | 16.75 | 3 | 14.656
GOS SOCIAIS DESONERADOS
20150 | MAO-DE-OBRA DE TOPOGRAFO B (SERVICOS DE CAMPO),INCLUSIVE ENC | H | 0.2259 | 24.92 | 3 | 5.7983
ARGOS SOCIAIS DESONERADOS
06.001.0189-0 | ASSENTAMENTO DE TUBO FLEXIVEL,EXCLUSIVE FORNECIMENTO DESTE,P | M |  | 51.84
ARA AGUAS PLUVIAIS,ATERRO E SOCA ATE A ALTURA DA GERATRIZ SU
PERIOR DO TUBO,CONSIDERANDO O MATERIAL DA PROPRIA ESCAVACAO,
DIAMETRO DE 900MM
01958 | MAO-DE-OBRA DE TOPOGRAFO B (SERVICOS DE CAMPO), INCLUSIVE EN | H | 0.2655 | 28.76 | 3 | 7.8649
CARGOS SOCIAIS
01997 | MAO-DE-OBRA DE ASSENTADOR DE TUBOS (REDES SUBTERRANEAS), INC | H | 0.8744 | 26.73 | 3 | 24.0739
LUSIVE ENCARGOS SOCIAIS
01999 | MAO-DE-OBRA DE SERVENTE DA CONSTRUCAO CIVIL, INCLUSIVE ENCAR | H | 1 | 19.33 | 3 | 19.9099
GOS SOCIAIS
06.001.0189-A | ASSENTAMENTO DE TUBO FLEXIVEL,EXCLUSIVE FORNECIMENTO DESTE,P | M |  | 44.92
ARA AGUAS PLUVIAIS,ATERRO E SOCA ATE A ALTURA DA GERATRIZ SU
PERIOR DO TUBO,CONSIDERANDO O MATERIAL DA PROPRIA ESCAVACAO,
DIAMETRO DE 900MM
20022 | MAO-DE-OBRA DE ASSENTADOR DE TUBOS (REDES SUBTERRANEAS), INC | H | 0.8744 | 23.16 | 3 | 20.8586
LUSIVE ENCARGOS SOCIAIS DESONERADOS
20132 | MAO-DE-OBRA DE SERVENTE DA CONSTRUCAO CIVIL, INCLUSIVE ENCAR | H | 1 | 16.75 | 3 | 17.2525
GOS SOCIAIS DESONERADOS
20150 | MAO-DE-OBRA DE TOPOGRAFO B (SERVICOS DE CAMPO),INCLUSIVE ENC | H | 0.2655 | 24.92 | 3 | 6.8147
ARGOS SOCIAIS DESONERADOS
06.001.0190-0 | ASSENTAMENTO DE TUBO FLEXIVEL,EXCLUSIVE FORNECIMENTO DESTE,P | M |  | 59.55
ARA AGUAS PLUVIAIS,ATERRO E SOCA ATE A ALTURA DA GERATRIZ SU
PERIOR DO TUBO,CONSIDERANDO O MATERIAL DA PROPRIA ESCAVACAO,
DIAMETRO DE 1000MM
01958 | MAO-DE-OBRA DE TOPOGRAFO B (SERVICOS DE CAMPO), INCLUSIVE EN | H | 0.3052 | 28.76 | 3 | 9.0409
CARGOS SOCIAIS
01997 | MAO-DE-OBRA DE ASSENTADOR DE TUBOS (REDES SUBTERRANEAS), INC | H | 1.0049 | 26.73 | 3 | 27.6668
LUSIVE ENCARGOS SOCIAIS
01999 | MAO-DE-OBRA DE SERVENTE DA CONSTRUCAO CIVIL, INCLUSIVE ENCAR | H | 1.1477 | 19.33 | 3 | 22.8506
GOS SOCIAIS
06.001.0190-A | ASSENTAMENTO DE TUBO FLEXIVEL,EXCLUSIVE FORNECIMENTO DESTE,P | M |  | 51.6
ARA AGUAS PLUVIAIS,ATERRO E SOCA ATE A ALTURA DA GERATRIZ SU
PERIOR DO TUBO,CONSIDERANDO O MATERIAL DA PROPRIA ESCAVACAO,
DIAMETRO DE 1000MM
20022 | MAO-DE-OBRA DE ASSENTADOR DE TUBOS (REDES SUBTERRANEAS), INC | H | 1.0049 | 23.16 | 3 | 23.9717
LUSIVE ENCARGOS SOCIAIS DESONERADOS
20132 | MAO-DE-OBRA DE SERVENTE DA CONSTRUCAO CIVIL, INCLUSIVE ENCAR | H | 1.1477 | 16.75 | 3 | 19.8007
GOS SOCIAIS DESONERADOS
20150 | MAO-DE-OBRA DE TOPOGRAFO B (SERVICOS DE CAMPO),INCLUSIVE ENC | H | 0.3052 | 24.92 | 3 | 7.8338
ARGOS SOCIAIS DESONERADOS
06.001.0192-0 | ASSENTAMENTO DE TUBO FLEXIVEL,EXCLUSIVE FORNECIMENTO DESTE,P | M |  | 69.99
ARA AGUAS PLUVIAIS,ATERRO E SOCA ATE A ALTURA DA GERATRIZ SU
PERIOR DO TUBO,CONSIDERANDO O MATERIAL DA PROPRIA ESCAVACAO,
DIAMETRO DE 1100MM
01958 | MAO-DE-OBRA DE TOPOGRAFO B (SERVICOS DE CAMPO), INCLUSIVE EN | H | 0.3587 | 28.76 | 3 | 10.6257
CARGOS SOCIAIS
01997 | MAO-DE-OBRA DE ASSENTADOR DE TUBOS (REDES SUBTERRANEAS), INC | H | 1.1811 | 26.73 | 3 | 32.5179
LUSIVE ENCARGOS SOCIAIS
01999 | MAO-DE-OBRA DE SERVENTE DA CONSTRUCAO CIVIL, INCLUSIVE ENCAR | H | 1.3489 | 19.33 | 3 | 26.8565
GOS SOCIAIS
06.001.0192-A | ASSENTAMENTO DE TUBO FLEXIVEL,EXCLUSIVE FORNECIMENTO DESTE,P | M |  | 60.65
ARA AGUAS PLUVIAIS,ATERRO E SOCA ATE A ALTURA DA GERATRIZ SU
PERIOR DO TUBO,CONSIDERANDO O MATERIAL DA PROPRIA ESCAVACAO,
DIAMETRO DE 1100MM
20022 | MAO-DE-OBRA DE ASSENTADOR DE TUBOS (REDES SUBTERRANEAS), INC | H | 1.1811 | 23.16 | 3 | 28.1749
LUSIVE ENCARGOS SOCIAIS DESONERADOS
20132 | MAO-DE-OBRA DE SERVENTE DA CONSTRUCAO CIVIL, INCLUSIVE ENCAR | H | 1.3489 | 16.75 | 3 | 23.2719
GOS SOCIAIS DESONERADOS
20150 | MAO-DE-OBRA DE TOPOGRAFO B (SERVICOS DE CAMPO),INCLUSIVE ENC | H | 0.3587 | 24.92 | 3 | 9.207
ARGOS SOCIAIS DESONERADOS
06.001.0193-0 | ASSENTAMENTO DE TUBO FLEXIVEL,EXCLUSIVE FORNECIMENTO DESTE,P | M |  | 84.08
ARA AGUAS PLUVIAIS,ATERRO E SOCA ATE A ALTURA DA GERATRIZ SU
PERIOR DO TUBO,CONSIDERANDO O MATERIAL DA PROPRIA ESCAVACAO,
DIAMETRO DE 1200MM
01958 | MAO-DE-OBRA DE TOPOGRAFO B (SERVICOS DE CAMPO), INCLUSIVE EN | H | 0.4308 | 28.76 | 3 | 12.7615
CARGOS SOCIAIS
01997 | MAO-DE-OBRA DE ASSENTADOR DE TUBOS (REDES SUBTERRANEAS), INC | H | 1.4188 | 26.73 | 3 | 39.0623
LUSIVE ENCARGOS SOCIAIS
01999 | MAO-DE-OBRA DE SERVENTE DA CONSTRUCAO CIVIL, INCLUSIVE ENCAR | H | 1.6203 | 19.33 | 3 | 32.26
GOS SOCIAIS
06.001.0193-A | ASSENTAMENTO DE TUBO FLEXIVEL,EXCLUSIVE FORNECIMENTO DESTE,P | M |  | 72.85
ARA AGUAS PLUVIAIS,ATERRO E SOCA ATE A ALTURA DA GERATRIZ SU
PERIOR DO TUBO,CONSIDERANDO O MATERIAL DA PROPRIA ESCAVACAO,
DIAMETRO DE 1200MM
20022 | MAO-DE-OBRA DE ASSENTADOR DE TUBOS (REDES SUBTERRANEAS), INC | H | 1.4188 | 23.16 | 3 | 33.8452
LUSIVE ENCARGOS SOCIAIS DESONERADOS
20132 | MAO-DE-OBRA DE SERVENTE DA CONSTRUCAO CIVIL, INCLUSIVE ENCAR | H | 1.6203 | 16.75 | 3 | 27.9542
GOS SOCIAIS DESONERADOS
20150 | MAO-DE-OBRA DE TOPOGRAFO B (SERVICOS DE CAMPO),INCLUSIVE ENC | H | 0.4308 | 24.92 | 3 | 11.0576
ARGOS SOCIAIS DESONERADOS
06.001.0195-0 | ASSENTAMENTO DE TUBO FLEXIVEL,EXCLUSIVE FORNECIMENTO DESTE,P | M |  | 122.57
ARA AGUAS PLUVIAIS,ATERRO E SOCA ATE A ALTURA DA GERATRIZ SU
PERIOR DO TUBO,CONSIDERANDO O MATERIAL DA PROPRIA ESCAVACAO,
DIAMETRO DE 1500MM
01958 | MAO-DE-OBRA DE TOPOGRAFO B (SERVICOS DE CAMPO), INCLUSIVE EN | H | 0.6281 | 28.76 | 3 | 18.6061
CARGOS SOCIAIS
01997 | MAO-DE-OBRA DE ASSENTADOR DE TUBOS (REDES SUBTERRANEAS), INC | H | 2.0682 | 26.73 | 3 | 56.9415
LUSIVE ENCARGOS SOCIAIS
01999 | MAO-DE-OBRA DE SERVENTE DA CONSTRUCAO CIVIL, INCLUSIVE ENCAR | H | 2.362 | 19.33 | 3 | 47.0272
GOS SOCIAIS
06.001.0195-A | ASSENTAMENTO DE TUBO FLEXIVEL,EXCLUSIVE FORNECIMENTO DESTE,P | M |  | 106.2
ARA AGUAS PLUVIAIS,ATERRO E SOCA ATE A ALTURA DA GERATRIZ SU
PERIOR DO TUBO,CONSIDERANDO O MATERIAL DA PROPRIA ESCAVACAO,
DIAMETRO DE 1500MM
20022 | MAO-DE-OBRA DE ASSENTADOR DE TUBOS (REDES SUBTERRANEAS), INC | H | 2.0682 | 23.16 | 3 | 49.3365
LUSIVE ENCARGOS SOCIAIS DESONERADOS
20132 | MAO-DE-OBRA DE SERVENTE DA CONSTRUCAO CIVIL, INCLUSIVE ENCAR | H | 2.362 | 16.75 | 3 | 40.7504
GOS SOCIAIS DESONERADOS
20150 | MAO-DE-OBRA DE TOPOGRAFO B (SERVICOS DE CAMPO),INCLUSIVE ENC | H | 0.6281 | 24.92 | 3 | 16.1218
ARGOS SOCIAIS DESONERADOS
06.001.0198-0 | ASSENTAMENTO DE TUBO FLEXIVEL,EXCLUSIVE FORNECIMENTO DESTE,P | M |  | 158.48
ARA AGUAS PLUVIAIS,ATERRO E SOCA ATE A ALTURA DA GERATRIZ SU
PERIOR DO TUBO,CONSIDERANDO O MATERIAL DA PROPRIA ESCAVACAO,
DIAMETRO DE 1800MM
01958 | MAO-DE-OBRA DE TOPOGRAFO B (SERVICOS DE CAMPO), INCLUSIVE EN | H | 0.8121 | 28.76 | 3 | 24.0567
CARGOS SOCIAIS
01997 | MAO-DE-OBRA DE ASSENTADOR DE TUBOS (REDES SUBTERRANEAS), INC | H | 2.6741 | 26.73 | 3 | 73.6231
LUSIVE ENCARGOS SOCIAIS
01999 | MAO-DE-OBRA DE SERVENTE DA CONSTRUCAO CIVIL, INCLUSIVE ENCAR | H | 3.054 | 19.33 | 3 | 60.8048
GOS SOCIAIS
06.001.0198-A | ASSENTAMENTO DE TUBO FLEXIVEL,EXCLUSIVE FORNECIMENTO DESTE,P | M |  | 137.32
ARA AGUAS PLUVIAIS,ATERRO E SOCA ATE A ALTURA DA GERATRIZ SU
PERIOR DO TUBO,CONSIDERANDO O MATERIAL DA PROPRIA ESCAVACAO,
DIAMETRO DE 1800MM
20022 | MAO-DE-OBRA DE ASSENTADOR DE TUBOS (REDES SUBTERRANEAS), INC | H | 2.6741 | 23.16 | 3 | 63.7901
LUSIVE ENCARGOS SOCIAIS DESONERADOS
20132 | MAO-DE-OBRA DE SERVENTE DA CONSTRUCAO CIVIL, INCLUSIVE ENCAR | H | 3.054 | 16.75 | 3 | 52.6891
GOS SOCIAIS DESONERADOS
20150 | MAO-DE-OBRA DE TOPOGRAFO B (SERVICOS DE CAMPO),INCLUSIVE ENC | H | 0.8121 | 24.92 | 3 | 20.8447
ARGOS SOCIAIS DESONERADOS
06.001.0200-0 | ASSENTAMENTO DE TUBO FLEXIVEL,EXCLUSIVE FORNECIMENTO DESTE,P | M |  | 186.22
ARA AGUAS PLUVIAIS,ATERRO E SOCA ATE A ALTURA DA GERATRIZ SU
PERIOR DO TUBO,CONSIDERANDO O MATERIAL DA PROPRIA ESCAVACAO,
DIAMETRO DE 2000MM
01958 | MAO-DE-OBRA DE TOPOGRAFO B (SERVICOS DE CAMPO), INCLUSIVE EN | H | 0.9542 | 28.76 | 3 | 28.2661
CARGOS SOCIAIS
01997 | MAO-DE-OBRA DE ASSENTADOR DE TUBOS (REDES SUBTERRANEAS), INC | H | 3.1421 | 26.73 | 3 | 86.508
LUSIVE ENCARGOS SOCIAIS
01999 | MAO-DE-OBRA DE SERVENTE DA CONSTRUCAO CIVIL, INCLUSIVE ENCAR | H | 3.5885 | 19.33 | 3 | 71.4467
GOS SOCIAIS
06.001.0200-A | ASSENTAMENTO DE TUBO FLEXIVEL,EXCLUSIVE FORNECIMENTO DESTE,P | M |  | 161.35
ARA AGUAS PLUVIAIS,ATERRO E SOCA ATE A ALTURA DA GERATRIZ SU
PERIOR DO TUBO,CONSIDERANDO O MATERIAL DA PROPRIA ESCAVACAO,
DIAMETRO DE 2000MM
20022 | MAO-DE-OBRA DE ASSENTADOR DE TUBOS (REDES SUBTERRANEAS), INC | H | 3.1421 | 23.16 | 3 | 74.9542
LUSIVE ENCARGOS SOCIAIS DESONERADOS
20132 | MAO-DE-OBRA DE SERVENTE DA CONSTRUCAO CIVIL, INCLUSIVE ENCAR | H | 3.5885 | 16.75 | 3 | 61.9106
GOS SOCIAIS DESONERADOS
20150 | MAO-DE-OBRA DE TOPOGRAFO B (SERVICOS DE CAMPO),INCLUSIVE ENC | H | 0.9542 | 24.92 | 3 | 24.492
ARGOS SOCIAIS DESONERADOS
06.001.0205-0 | ASSENTAMENTO DE TUBO FLEXIVEL,EXCLUSIVE FORNECIMENTO DESTE,P | M |  | 271.24
ARA AGUAS PLUVIAIS,ATERRO E SOCA ATE A ALTURA DA GERATRIZ SU
PERIOR DO TUBO,CONSIDERANDO O MATERIAL DA PROPRIA ESCAVACAO,
DIAMETRO DE 2500MM
01958 | MAO-DE-OBRA DE TOPOGRAFO B (SERVICOS DE CAMPO), INCLUSIVE EN | H | 1.3898 | 28.76 | 3 | 41.1698
CARGOS SOCIAIS
01997 | MAO-DE-OBRA DE ASSENTADOR DE TUBOS (REDES SUBTERRANEAS), INC | H | 4.5768 | 26.73 | 3 | 126.008
LUSIVE ENCARGOS SOCIAIS
01999 | MAO-DE-OBRA DE SERVENTE DA CONSTRUCAO CIVIL, INCLUSIVE ENCAR | H | 5.2269 | 19.33 | 3 | 104.0671
GOS SOCIAIS
06.001.0205-A | ASSENTAMENTO DE TUBO FLEXIVEL,EXCLUSIVE FORNECIMENTO DESTE,P | M |  | 235.02
ARA AGUAS PLUVIAIS,ATERRO E SOCA ATE A ALTURA DA GERATRIZ SU
PERIOR DO TUBO,CONSIDERANDO O MATERIAL DA PROPRIA ESCAVACAO,
DIAMETRO DE 2500MM
20022 | MAO-DE-OBRA DE ASSENTADOR DE TUBOS (REDES SUBTERRANEAS), INC | H | 4.5768 | 23.16 | 3 | 109.1786
LUSIVE ENCARGOS SOCIAIS DESONERADOS
20132 | MAO-DE-OBRA DE SERVENTE DA CONSTRUCAO CIVIL, INCLUSIVE ENCAR | H | 5.2269 | 16.75 | 3 | 90.1771
GOS SOCIAIS DESONERADOS
20150 | MAO-DE-OBRA DE TOPOGRAFO B (SERVICOS DE CAMPO),INCLUSIVE ENC | H | 1.3898 | 24.92 | 3 | 35.6728
ARGOS SOCIAIS DESONERADOS
06.001.0210-0 | ASSENTAMANTO DE TUBO FLEXIVEL,EXCLUSIVE FORNECIMENTO DESTE,P | M |  | 376.33
ARA AGUAS PLUVIAIS,ATERRO E SOCA ATE A ALTURA DA GERATRIZ SU
PERIOR DO TUBO,CONSIDERANDO O MATERIAL DA PROPRIA ESCAVACAO,
DIAMETRO DE 3000MM
01958 | MAO-DE-OBRA DE TOPOGRAFO B (SERVICOS DE CAMPO), INCLUSIVE EN | H | 1.9283 | 28.76 | 3 | 57.1216
CARGOS SOCIAIS
01997 | MAO-DE-OBRA DE ASSENTADOR DE TUBOS (REDES SUBTERRANEAS), INC | H | 6.35 | 26.73 | 3 | 174.8276
LUSIVE ENCARGOS SOCIAIS
01999 | MAO-DE-OBRA DE SERVENTE DA CONSTRUCAO CIVIL, INCLUSIVE ENCAR | H | 7.252 | 19.33 | 3 | 144.3866
GOS SOCIAIS
06.001.0210-A | ASSENTAMANTO DE TUBO FLEXIVEL,EXCLUSIVE FORNECIMENTO DESTE,P | M |  | 326.08
ARA AGUAS PLUVIAIS,ATERRO E SOCA ATE A ALTURA DA GERATRIZ SU
PERIOR DO TUBO,CONSIDERANDO O MATERIAL DA PROPRIA ESCAVACAO,
DIAMETRO DE 3000MM
20022 | MAO-DE-OBRA DE ASSENTADOR DE TUBOS (REDES SUBTERRANEAS), INC | H | 6.35 | 23.16 | 3 | 151.478
LUSIVE ENCARGOS SOCIAIS DESONERADOS
20132 | MAO-DE-OBRA DE SERVENTE DA CONSTRUCAO CIVIL, INCLUSIVE ENCAR | H | 7.252 | 16.75 | 3 | 125.1151
GOS SOCIAIS DESONERADOS
20150 | MAO-DE-OBRA DE TOPOGRAFO B (SERVICOS DE CAMPO),INCLUSIVE ENC | H | 1.9283 | 24.92 | 3 | 49.4948
ARGOS SOCIAIS DESONERADOS
06.001.0242-0 | ASSENTAMENTO DE TUBULACAO DE PVC,COM JUNTA ELASTICA,PARA COL | M |  | 9.2
ETOR DE ESGOTOS,COM DIAMETRO NOMINAL DE 100MM,ATERRO E SOCA
ATE A ALTURA DA GERATRIZ SUPERIOR DO TUBO,CONSIDERANDO O MAT
ERIAL DA PROPRIA ESCAVACAO,EXCLUSIVE TUBO E JUNTA
01792 | REATERRO VALA/CAVA COMPACT. MACO 30CM | M3 | 0.05 | 41.8107 | 0 | 2.0905
01958 | MAO-DE-OBRA DE TOPOGRAFO B (SERVICOS DE CAMPO), INCLUSIVE EN | H | 0.08 | 28.76 | 3 | 2.3698
CARGOS SOCIAIS
01997 | MAO-DE-OBRA DE ASSENTADOR DE TUBOS (REDES SUBTERRANEAS), INC | H | 0.1 | 26.73 | 3 | 2.7532
LUSIVE ENCARGOS SOCIAIS
01999 | MAO-DE-OBRA DE SERVENTE DA CONSTRUCAO CIVIL, INCLUSIVE ENCAR | H | 0.1 | 19.33 | 3 | 1.991
GOS SOCIAIS
06.001.0242-A | ASSENTAMENTO DE TUBULACAO DE PVC,COM JUNTA ELASTICA,PARA COL | M |  | 7.97
ETOR DE ESGOTOS,COM DIAMETRO NOMINAL DE 100MM,ATERRO E SOCA
ATE A ALTURA DA GERATRIZ SUPERIOR DO TUBO,CONSIDERANDO O MAT
ERIAL DA PROPRIA ESCAVACAO,EXCLUSIVE TUBO E JUNTA
20022 | MAO-DE-OBRA DE ASSENTADOR DE TUBOS (REDES SUBTERRANEAS), INC | H | 0.1 | 23.16 | 3 | 2.3855
LUSIVE ENCARGOS SOCIAIS DESONERADOS
20132 | MAO-DE-OBRA DE SERVENTE DA CONSTRUCAO CIVIL, INCLUSIVE ENCAR | H | 0.1 | 16.75 | 3 | 1.7253
GOS SOCIAIS DESONERADOS
20150 | MAO-DE-OBRA DE TOPOGRAFO B (SERVICOS DE CAMPO),INCLUSIVE ENC | H | 0.08 | 24.92 | 3 | 2.0534
ARGOS SOCIAIS DESONERADOS
30031 | REATERRO VALA/CAVA COMPACT. MACO 30CM | M3 | 0.05 | 36.2302 | 0 | 1.8115
06.001.0243-0 | ASSENTAMENTO DE TUBULACAO DE PVC,COM JUNTA ELASTICA,PARA COL | M |  | 12.62
ETOR DE ESGOTOS,COM DIAMETRO NOMINAL DE 150MM,ATERRO E SOCA
ATE A ALTURA DA GERATRIZ SUPERIOR DO TUBO,CONSIDERANDO O MAT
ERIAL DA PROPRIA ESCAVACAO,EXCLUSIVE TUBO E JUNTA
01792 | REATERRO VALA/CAVA COMPACT. MACO 30CM | M3 | 0.075 | 41.8107 | 0 | 3.1358
01958 | MAO-DE-OBRA DE TOPOGRAFO B (SERVICOS DE CAMPO), INCLUSIVE EN | H | 0.08 | 28.76 | 3 | 2.3698
CARGOS SOCIAIS
01997 | MAO-DE-OBRA DE ASSENTADOR DE TUBOS (REDES SUBTERRANEAS), INC | H | 0.15 | 26.73 | 3 | 4.1298
LUSIVE ENCARGOS SOCIAIS
01999 | MAO-DE-OBRA DE SERVENTE DA CONSTRUCAO CIVIL, INCLUSIVE ENCAR | H | 0.15 | 19.33 | 3 | 2.9865
GOS SOCIAIS
06.001.0243-A | ASSENTAMENTO DE TUBULACAO DE PVC,COM JUNTA ELASTICA,PARA COL | M |  | 10.93
ETOR DE ESGOTOS,COM DIAMETRO NOMINAL DE 150MM,ATERRO E SOCA
ATE A ALTURA DA GERATRIZ SUPERIOR DO TUBO,CONSIDERANDO O MAT
ERIAL DA PROPRIA ESCAVACAO,EXCLUSIVE TUBO E JUNTA
20022 | MAO-DE-OBRA DE ASSENTADOR DE TUBOS (REDES SUBTERRANEAS), INC | H | 0.15 | 23.16 | 3 | 3.5782
LUSIVE ENCARGOS SOCIAIS DESONERADOS
20132 | MAO-DE-OBRA DE SERVENTE DA CONSTRUCAO CIVIL, INCLUSIVE ENCAR | H | 0.15 | 16.75 | 3 | 2.5879
GOS SOCIAIS DESONERADOS
20150 | MAO-DE-OBRA DE TOPOGRAFO B (SERVICOS DE CAMPO),INCLUSIVE ENC | H | 0.08 | 24.92 | 3 | 2.0534
ARGOS SOCIAIS DESONERADOS
30031 | REATERRO VALA/CAVA COMPACT. MACO 30CM | M3 | 0.075 | 36.2302 | 0 | 2.7173
06.001.0244-0 | ASSENTAMENTO DE TUBULACAO DE PVC,COM JUNTA ELASTICA,PARA COL | M |  | 16.03
ETOR DE ESGOTOS,COM DIAMETRO NOMINAL DE 200MM,ATERRO E SOCA
ATE A ALTURA DA GERATRIZ SUPERIOR DO TUBO,CONSIDERANDO O MAT
ERIAL DA PROPRIA ESCAVACAO,EXCLUSIVE TUBO E JUNTA
01792 | REATERRO VALA/CAVA COMPACT. MACO 30CM | M3 | 0.1 | 41.8107 | 0 | 4.1811
01958 | MAO-DE-OBRA DE TOPOGRAFO B (SERVICOS DE CAMPO), INCLUSIVE EN | H | 0.08 | 28.76 | 3 | 2.3698
CARGOS SOCIAIS
01997 | MAO-DE-OBRA DE ASSENTADOR DE TUBOS (REDES SUBTERRANEAS), INC | H | 0.2 | 26.73 | 3 | 5.5064
LUSIVE ENCARGOS SOCIAIS
01999 | MAO-DE-OBRA DE SERVENTE DA CONSTRUCAO CIVIL, INCLUSIVE ENCAR | H | 0.2 | 19.33 | 3 | 3.982
GOS SOCIAIS
06.001.0244-A | ASSENTAMENTO DE TUBULACAO DE PVC,COM JUNTA ELASTICA,PARA COL | M |  | 13.89
ETOR DE ESGOTOS,COM DIAMETRO NOMINAL DE 200MM,ATERRO E SOCA
ATE A ALTURA DA GERATRIZ SUPERIOR DO TUBO,CONSIDERANDO O MAT
ERIAL DA PROPRIA ESCAVACAO,EXCLUSIVE TUBO E JUNTA
20022 | MAO-DE-OBRA DE ASSENTADOR DE TUBOS (REDES SUBTERRANEAS), INC | H | 0.2 | 23.16 | 3 | 4.771
LUSIVE ENCARGOS SOCIAIS DESONERADOS
20132 | MAO-DE-OBRA DE SERVENTE DA CONSTRUCAO CIVIL, INCLUSIVE ENCAR | H | 0.2 | 16.75 | 3 | 3.4505
GOS SOCIAIS DESONERADOS
20150 | MAO-DE-OBRA DE TOPOGRAFO B (SERVICOS DE CAMPO),INCLUSIVE ENC | H | 0.08 | 24.92 | 3 | 2.0534
ARGOS SOCIAIS DESONERADOS
30031 | REATERRO VALA/CAVA COMPACT. MACO 30CM | M3 | 0.1 | 36.2302 | 0 | 3.623
06.001.0245-0 | ASSENTAMENTO DE TUBULACAO DE PVC COM JUNTA ELASTICA,PARA COL | M |  | 19.45
ETOR DE ESGOTOS,COM DIAMETRO NOMINAL DE 250MM,ATERRO E SOCA
ATE A ALTURA DA GERATRIZ SUPERIOR DO TUBO,CONSIDERANDO O MAT
ERIAL DA PROPRIA ESCAVACAO,EXCLUSIVE TUBO E JUNTA
01792 | REATERRO VALA/CAVA COMPACT. MACO 30CM | M3 | 0.125 | 41.8107 | 0 | 5.2263
01958 | MAO-DE-OBRA DE TOPOGRAFO B (SERVICOS DE CAMPO), INCLUSIVE EN | H | 0.08 | 28.76 | 3 | 2.3698
CARGOS SOCIAIS
01997 | MAO-DE-OBRA DE ASSENTADOR DE TUBOS (REDES SUBTERRANEAS), INC | H | 0.25 | 26.73 | 3 | 6.883
LUSIVE ENCARGOS SOCIAIS
01999 | MAO-DE-OBRA DE SERVENTE DA CONSTRUCAO CIVIL, INCLUSIVE ENCAR | H | 0.25 | 19.33 | 3 | 4.9775
GOS SOCIAIS
06.001.0245-A | ASSENTAMENTO DE TUBULACAO DE PVC COM JUNTA ELASTICA,PARA COL | M |  | 16.85
ETOR DE ESGOTOS,COM DIAMETRO NOMINAL DE 250MM,ATERRO E SOCA
ATE A ALTURA DA GERATRIZ SUPERIOR DO TUBO,CONSIDERANDO O MAT
ERIAL DA PROPRIA ESCAVACAO,EXCLUSIVE TUBO E JUNTA
20022 | MAO-DE-OBRA DE ASSENTADOR DE TUBOS (REDES SUBTERRANEAS), INC | H | 0.25 | 23.16 | 3 | 5.9637
LUSIVE ENCARGOS SOCIAIS DESONERADOS
20132 | MAO-DE-OBRA DE SERVENTE DA CONSTRUCAO CIVIL, INCLUSIVE ENCAR | H | 0.25 | 16.75 | 3 | 4.3131
GOS SOCIAIS DESONERADOS
20150 | MAO-DE-OBRA DE TOPOGRAFO B (SERVICOS DE CAMPO),INCLUSIVE ENC | H | 0.08 | 24.92 | 3 | 2.0534
ARGOS SOCIAIS DESONERADOS
30031 | REATERRO VALA/CAVA COMPACT. MACO 30CM | M3 | 0.125 | 36.2302 | 0 | 4.5288
06.001.0246-0 | ASSENTAMENTO DE TUBULACAO DE PVC COM JUNTA ELASTICA,PARA COL | M |  | 22.87
ETOR DE ESGOTOS,COM DIAMETRO NOMINAL DE 300MM,ATERRO E SOCA
ATE A ALTURA DA GERATRIZ SUPERIOR DO TUBO,CONSIDERANDO O MAT
ERIAL DA PROPRIA ESCAVACAO,EXCLUSIVE TUBO E JUNTA
01792 | REATERRO VALA/CAVA COMPACT. MACO 30CM | M3 | 0.15 | 41.8107 | 0 | 6.2716
01958 | MAO-DE-OBRA DE TOPOGRAFO B (SERVICOS DE CAMPO), INCLUSIVE EN | H | 0.08 | 28.76 | 3 | 2.3698
CARGOS SOCIAIS
01997 | MAO-DE-OBRA DE ASSENTADOR DE TUBOS (REDES SUBTERRANEAS), INC | H | 0.3 | 26.73 | 3 | 8.2596
LUSIVE ENCARGOS SOCIAIS
01999 | MAO-DE-OBRA DE SERVENTE DA CONSTRUCAO CIVIL, INCLUSIVE ENCAR | H | 0.3 | 19.33 | 3 | 5.973
GOS SOCIAIS
06.001.0246-A | ASSENTAMENTO DE TUBULACAO DE PVC COM JUNTA ELASTICA,PARA COL | M |  | 19.82
ETOR DE ESGOTOS,COM DIAMETRO NOMINAL DE 300MM,ATERRO E SOCA
ATE A ALTURA DA GERATRIZ SUPERIOR DO TUBO,CONSIDERANDO O MAT
ERIAL DA PROPRIA ESCAVACAO,EXCLUSIVE TUBO E JUNTA
20022 | MAO-DE-OBRA DE ASSENTADOR DE TUBOS (REDES SUBTERRANEAS), INC | H | 0.3 | 23.16 | 3 | 7.1564
LUSIVE ENCARGOS SOCIAIS DESONERADOS
20132 | MAO-DE-OBRA DE SERVENTE DA CONSTRUCAO CIVIL, INCLUSIVE ENCAR | H | 0.3 | 16.75 | 3 | 5.1758
GOS SOCIAIS DESONERADOS
20150 | MAO-DE-OBRA DE TOPOGRAFO B (SERVICOS DE CAMPO),INCLUSIVE ENC | H | 0.08 | 24.92 | 3 | 2.0534
ARGOS SOCIAIS DESONERADOS
30031 | REATERRO VALA/CAVA COMPACT. MACO 30CM | M3 | 0.15 | 36.2302 | 0 | 5.4345
06.001.0247-0 | ASSENTAMENTO DE TUBULACAO DE PVC,COM JUNTA ELASTICA,PARA COL | M |  | 26.29
ETOR DE ESGOTOS,COM DIAMETRO NOMINAL DE 350MM,ATERRO E SOCA
ATE A ALTURA DA GERATRIZ SUPERIOR DO TUBO,CONSIDERANDO O MAT
ERIAL DA PROPRIA ESCAVACAO,EXCLUSIVE TUBO E JUNTA
01792 | REATERRO VALA/CAVA COMPACT. MACO 30CM | M3 | 0.175 | 41.8107 | 0 | 7.3169
01958 | MAO-DE-OBRA DE TOPOGRAFO B (SERVICOS DE CAMPO), INCLUSIVE EN | H | 0.08 | 28.76 | 3 | 2.3698
CARGOS SOCIAIS
01997 | MAO-DE-OBRA DE ASSENTADOR DE TUBOS (REDES SUBTERRANEAS), INC | H | 0.35 | 26.73 | 3 | 9.6362
LUSIVE ENCARGOS SOCIAIS
01999 | MAO-DE-OBRA DE SERVENTE DA CONSTRUCAO CIVIL, INCLUSIVE ENCAR | H | 0.35 | 19.33 | 3 | 6.9685
GOS SOCIAIS
06.001.0247-A | ASSENTAMENTO DE TUBULACAO DE PVC,COM JUNTA ELASTICA,PARA COL | M |  | 22.78
ETOR DE ESGOTOS,COM DIAMETRO NOMINAL DE 350MM,ATERRO E SOCA
ATE A ALTURA DA GERATRIZ SUPERIOR DO TUBO,CONSIDERANDO O MAT
ERIAL DA PROPRIA ESCAVACAO,EXCLUSIVE TUBO E JUNTA
20022 | MAO-DE-OBRA DE ASSENTADOR DE TUBOS (REDES SUBTERRANEAS), INC | H | 0.35 | 23.16 | 3 | 8.3492
LUSIVE ENCARGOS SOCIAIS DESONERADOS
20132 | MAO-DE-OBRA DE SERVENTE DA CONSTRUCAO CIVIL, INCLUSIVE ENCAR | H | 0.35 | 16.75 | 3 | 6.0384
GOS SOCIAIS DESONERADOS
20150 | MAO-DE-OBRA DE TOPOGRAFO B (SERVICOS DE CAMPO),INCLUSIVE ENC | H | 0.08 | 24.92 | 3 | 2.0534
ARGOS SOCIAIS DESONERADOS
30031 | REATERRO VALA/CAVA COMPACT. MACO 30CM | M3 | 0.175 | 36.2302 | 0 | 6.3403
06.001.0248-0 | ASSENTAMENTO DE TUBULACAO DE PVC,COM JUNTA ELASTICA,PARA COL | M |  | 29.7
ETOR DE ESGOTOS,COM DIAMETRO NOMINAL DE 400MM,ATERRO E SOCA
ATE A ALTURA DA GERATRIZ SUPERIOR DO TUBO,CONSIDERANDO O MAT
ERIAL DA PROPRIA ESCAVACAO,EXCLUSIVE TUBO E JUNTA
01792 | REATERRO VALA/CAVA COMPACT. MACO 30CM | M3 | 0.2 | 41.8107 | 0 | 8.3621
01958 | MAO-DE-OBRA DE TOPOGRAFO B (SERVICOS DE CAMPO), INCLUSIVE EN | H | 0.08 | 28.76 | 3 | 2.3698
CARGOS SOCIAIS
01997 | MAO-DE-OBRA DE ASSENTADOR DE TUBOS (REDES SUBTERRANEAS), INC | H | 0.4 | 26.73 | 3 | 11.0128
LUSIVE ENCARGOS SOCIAIS
01999 | MAO-DE-OBRA DE SERVENTE DA CONSTRUCAO CIVIL, INCLUSIVE ENCAR | H | 0.4 | 19.33 | 3 | 7.964
GOS SOCIAIS
06.001.0248-A | ASSENTAMENTO DE TUBULACAO DE PVC,COM JUNTA ELASTICA,PARA COL | M |  | 25.74
ETOR DE ESGOTOS,COM DIAMETRO NOMINAL DE 400MM,ATERRO E SOCA
ATE A ALTURA DA GERATRIZ SUPERIOR DO TUBO,CONSIDERANDO O MAT
ERIAL DA PROPRIA ESCAVACAO,EXCLUSIVE TUBO E JUNTA
20022 | MAO-DE-OBRA DE ASSENTADOR DE TUBOS (REDES SUBTERRANEAS), INC | H | 0.4 | 23.16 | 3 | 9.5419
LUSIVE ENCARGOS SOCIAIS DESONERADOS
20132 | MAO-DE-OBRA DE SERVENTE DA CONSTRUCAO CIVIL, INCLUSIVE ENCAR | H | 0.4 | 16.75 | 3 | 6.901
GOS SOCIAIS DESONERADOS
20150 | MAO-DE-OBRA DE TOPOGRAFO B (SERVICOS DE CAMPO),INCLUSIVE ENC | H | 0.08 | 24.92 | 3 | 2.0534
ARGOS SOCIAIS DESONERADOS
30031 | REATERRO VALA/CAVA COMPACT. MACO 30CM | M3 | 0.2 | 36.2302 | 0 | 7.246
06.001.0250-0 | ASSENTAMENTO DE TUBULACAO DE PVC RIGIDO,COM JUNTA ELASTICA,C | M |  | 3.22
OM DIAMETRO NOMINAL DE 50MM,COMPREENDENDO CARGA E DESCARGA,A
CERTO DE FUNDO DE VALA,COLOCACAO NA VALA,MONTAGEM E REATERRO
ATE A GERATRIZ SUPERIOR DO TUBO CONSIDERANDO MATERIAL DA PR
OPRIA ESCAVACAO E TESTE HIDROSTATICO,EXCLUSIVE TUBO E JUNTA
ELASTICA
01010 | CAMINHAO TANQUE 6000L (CP) | H | 0.0001 | 207.127 | 0 | 0.0207
01011 | CAMINHAO TANQUE 6000L (CF) | H | 0.0001 | 84.2046 | 0 | 0.0084
01034 | BOMBA CENTRIFUGA AUTOESCORVANTE,MOTOR A GASOLINA,6,0CV (CP) | H | 0.012 | 11.775 | 0 | 0.1413
01792 | REATERRO VALA/CAVA COMPACT. MACO 30CM | M3 | 0.025 | 41.8107 | 0 | 1.0453
01997 | MAO-DE-OBRA DE ASSENTADOR DE TUBOS (REDES SUBTERRANEAS), INC | H | 0.04 | 26.73 | 3 | 1.1013
LUSIVE ENCARGOS SOCIAIS
01999 | MAO-DE-OBRA DE SERVENTE DA CONSTRUCAO CIVIL, INCLUSIVE ENCAR | H | 0.04 | 19.33 | 3 | 0.7964
GOS SOCIAIS
02056 | CARGA E DESC. MAN. DE MAT. | T | 0.001 | 109.4858 | 0 | 0.1095
06.001.0250-A | ASSENTAMENTO DE TUBULACAO DE PVC RIGIDO,COM JUNTA ELASTICA,C | M |  | 2.81
OM DIAMETRO NOMINAL DE 50MM,COMPREENDENDO CARGA E DESCARGA,A
CERTO DE FUNDO DE VALA,COLOCACAO NA VALA,MONTAGEM E REATERRO
ATE A GERATRIZ SUPERIOR DO TUBO CONSIDERANDO MATERIAL DA PR
OPRIA ESCAVACAO E TESTE HIDROSTATICO,EXCLUSIVE TUBO E JUNTA
ELASTICA
20022 | MAO-DE-OBRA DE ASSENTADOR DE TUBOS (REDES SUBTERRANEAS), INC | H | 0.04 | 23.16 | 3 | 0.9542
LUSIVE ENCARGOS SOCIAIS DESONERADOS
20132 | MAO-DE-OBRA DE SERVENTE DA CONSTRUCAO CIVIL, INCLUSIVE ENCAR | H | 0.04 | 16.75 | 3 | 0.6901
GOS SOCIAIS DESONERADOS
30031 | REATERRO VALA/CAVA COMPACT. MACO 30CM | M3 | 0.025 | 36.2302 | 0 | 0.9058
30065 | CARGA E DESC. MAN. DE MAT. | T | 0.001 | 98.8218 | 0 | 0.0988
30438 | CAMINHAO TANQUE 6000L (CP) | H | 0.0001 | 203.557 | 0 | 0.0204
30439 | CAMINHAO TANQUE 6000L (CF) | H | 0.0001 | 80.6346 | 0 | 0.0081
30757 | BOMBA CENTRIFUGA AUTOESCORVANTE,MOTOR A GASOLINA,6,0CV (CP) | H | 0.012 | 11.775 | 0 | 0.1413
06.001.0251-0 | ASSENTAMENTO DE TUBULACAO DE PVC RIGIDO,COM JUNTA ELASTICA,C | M |  | 5.56
OM DIAMETRO NOMINAL DE 75MM,COMPREENDENDO CARGA E DESCARGA,A
CERTO DE FUNDO DE VALA,COLOCACAO NA VALA,MONTAGEM E REATERRO
ATE A GERATRIZ SUPERIOR DO TUBO CONSIDERANDO O MATERIAL DA
PROPRIA ESCAVACAO E TESTE HIDROSTATICO,EXCLUSIVE TUBO E JUNT
A ELASTICA
01010 | CAMINHAO TANQUE 6000L (CP) | H | 0.00015 | 207.127 | 0 | 0.0311
01011 | CAMINHAO TANQUE 6000L (CF) | H | 0.00015 | 84.2046 | 0 | 0.0126
01034 | BOMBA CENTRIFUGA AUTOESCORVANTE,MOTOR A GASOLINA,6,0CV (CP) | H | 0.018 | 11.775 | 0 | 0.212
01792 | REATERRO VALA/CAVA COMPACT. MACO 30CM | M3 | 0.038 | 41.8107 | 0 | 1.5888
01997 | MAO-DE-OBRA DE ASSENTADOR DE TUBOS (REDES SUBTERRANEAS), INC | H | 0.075 | 26.73 | 3 | 2.0649
LUSIVE ENCARGOS SOCIAIS
01999 | MAO-DE-OBRA DE SERVENTE DA CONSTRUCAO CIVIL, INCLUSIVE ENCAR | H | 0.075 | 19.33 | 3 | 1.4932
GOS SOCIAIS
02056 | CARGA E DESC. MAN. DE MAT. | T | 0.0015 | 109.4858 | 0 | 0.1642
06.001.0251-A | ASSENTAMENTO DE TUBULACAO DE PVC RIGIDO,COM JUNTA ELASTICA,C | M |  | 4.86
OM DIAMETRO NOMINAL DE 75MM,COMPREENDENDO CARGA E DESCARGA,A
CERTO DE FUNDO DE VALA,COLOCACAO NA VALA,MONTAGEM E REATERRO
ATE A GERATRIZ SUPERIOR DO TUBO CONSIDERANDO O MATERIAL DA
PROPRIA ESCAVACAO E TESTE HIDROSTATICO,EXCLUSIVE TUBO E JUNT
A ELASTICA
20022 | MAO-DE-OBRA DE ASSENTADOR DE TUBOS (REDES SUBTERRANEAS), INC | H | 0.075 | 23.16 | 3 | 1.7891
LUSIVE ENCARGOS SOCIAIS DESONERADOS
20132 | MAO-DE-OBRA DE SERVENTE DA CONSTRUCAO CIVIL, INCLUSIVE ENCAR | H | 0.075 | 16.75 | 3 | 1.2939
GOS SOCIAIS DESONERADOS
30031 | REATERRO VALA/CAVA COMPACT. MACO 30CM | M3 | 0.038 | 36.2302 | 0 | 1.3767
30065 | CARGA E DESC. MAN. DE MAT. | T | 0.0015 | 98.8218 | 0 | 0.1482
30438 | CAMINHAO TANQUE 6000L (CP) | H | 0.00015 | 203.557 | 0 | 0.0305
30439 | CAMINHAO TANQUE 6000L (CF) | H | 0.00015 | 80.6346 | 0 | 0.0121
30757 | BOMBA CENTRIFUGA AUTOESCORVANTE,MOTOR A GASOLINA,6,0CV (CP) | H | 0.018 | 11.775 | 0 | 0.212
06.001.0252-0 | ASSENTAMENTO DE TUBULACAO DE PVC RIGIDO,COM JUNTA ELASTICA,C | M |  | 7.5
OM DIAMETRO NOMINAL DE 100MM,COMPREENDENDO CARGA E DESCARGA,
ACERTO DE FUNDO DE VALA,COLOCACAO NA VALA,MONTAGEM E REATERR
O ATE A GERATRIZ SUPERIOR DO TUBO CONSIDERANDO O MATERIAL DA
PROPRIA ESCAVACAO E TESTE HIDROSTATICO,EXCLUSIVE TUBO E JUN
TA ELASTICA
01010 | CAMINHAO TANQUE 6000L (CP) | H | 0.0002 | 207.127 | 0 | 0.0414
01011 | CAMINHAO TANQUE 6000L (CF) | H | 0.0002 | 84.2046 | 0 | 0.0168
01034 | BOMBA CENTRIFUGA AUTOESCORVANTE,MOTOR A GASOLINA,6,0CV (CP) | H | 0.024 | 11.775 | 0 | 0.2826
01792 | REATERRO VALA/CAVA COMPACT. MACO 30CM | M3 | 0.05 | 41.8107 | 0 | 2.0905
01997 | MAO-DE-OBRA DE ASSENTADOR DE TUBOS (REDES SUBTERRANEAS), INC | H | 0.1 | 26.73 | 3 | 2.7532
LUSIVE ENCARGOS SOCIAIS
01999 | MAO-DE-OBRA DE SERVENTE DA CONSTRUCAO CIVIL, INCLUSIVE ENCAR | H | 0.1 | 19.33 | 3 | 1.991
GOS SOCIAIS
02056 | CARGA E DESC. MAN. DE MAT. | T | 0.003 | 109.4858 | 0 | 0.3285
06.001.0252-A | ASSENTAMENTO DE TUBULACAO DE PVC RIGIDO,COM JUNTA ELASTICA,C | M |  | 6.55
OM DIAMETRO NOMINAL DE 100MM,COMPREENDENDO CARGA E DESCARGA,
ACERTO DE FUNDO DE VALA,COLOCACAO NA VALA,MONTAGEM E REATERR
O ATE A GERATRIZ SUPERIOR DO TUBO CONSIDERANDO O MATERIAL DA
PROPRIA ESCAVACAO E TESTE HIDROSTATICO,EXCLUSIVE TUBO E JUN
TA ELASTICA
20022 | MAO-DE-OBRA DE ASSENTADOR DE TUBOS (REDES SUBTERRANEAS), INC | H | 0.1 | 23.16 | 3 | 2.3855
LUSIVE ENCARGOS SOCIAIS DESONERADOS
20132 | MAO-DE-OBRA DE SERVENTE DA CONSTRUCAO CIVIL, INCLUSIVE ENCAR | H | 0.1 | 16.75 | 3 | 1.7253
GOS SOCIAIS DESONERADOS
30031 | REATERRO VALA/CAVA COMPACT. MACO 30CM | M3 | 0.05 | 36.2302 | 0 | 1.8115
30065 | CARGA E DESC. MAN. DE MAT. | T | 0.003 | 98.8218 | 0 | 0.2965
30438 | CAMINHAO TANQUE 6000L (CP) | H | 0.0002 | 203.557 | 0 | 0.0407
30439 | CAMINHAO TANQUE 6000L (CF) | H | 0.0002 | 80.6346 | 0 | 0.0161
30757 | BOMBA CENTRIFUGA AUTOESCORVANTE,MOTOR A GASOLINA,6,0CV (CP) | H | 0.024 | 11.775 | 0 | 0.2826
06.001.0254-0 | ASSENTAMENTO DE TUBULACAO DE PVC RIGIDO,COM JUNTA ELASTICA,C | M |  | 11.3
OM DIAMETRO NOMINAL DE 150MM,COMPREENDENDO CARGA E DESCARGA,
ACERTO DE FUNDO DE VALA,COLOCACAO NA VALA,MONTAGEM E REATERR
O ATE A GERATRIZ SUPERIOR DO TUBO CONSIDERANDO O MATERIAL DA
PROPRIA ESCAVACAO E TESTE HIDROSTATICO,EXCLUSIVE TUBO E JUN
TA ELASTICA
01010 | CAMINHAO TANQUE 6000L (CP) | H | 0.0004 | 207.127 | 0 | 0.0829
01011 | CAMINHAO TANQUE 6000L (CF) | H | 0.0004 | 84.2046 | 0 | 0.0337
01034 | BOMBA CENTRIFUGA AUTOESCORVANTE,MOTOR A GASOLINA,6,0CV (CP) | H | 0.024 | 11.775 | 0 | 0.2826
01792 | REATERRO VALA/CAVA COMPACT. MACO 30CM | M3 | 0.075 | 41.8107 | 0 | 3.1358
01997 | MAO-DE-OBRA DE ASSENTADOR DE TUBOS (REDES SUBTERRANEAS), INC | H | 0.15 | 26.73 | 3 | 4.1298
LUSIVE ENCARGOS SOCIAIS
01999 | MAO-DE-OBRA DE SERVENTE DA CONSTRUCAO CIVIL, INCLUSIVE ENCAR | H | 0.15 | 19.33 | 3 | 2.9865
GOS SOCIAIS
02056 | CARGA E DESC. MAN. DE MAT. | T | 0.006 | 109.4858 | 0 | 0.6569
06.001.0254-A | ASSENTAMENTO DE TUBULACAO DE PVC RIGIDO,COM JUNTA ELASTICA,C | M |  | 9.87
OM DIAMETRO NOMINAL DE 150MM,COMPREENDENDO CARGA E DESCARGA,
ACERTO DE FUNDO DE VALA,COLOCACAO NA VALA,MONTAGEM E REATERR
O ATE A GERATRIZ SUPERIOR DO TUBO CONSIDERANDO O MATERIAL DA
PROPRIA ESCAVACAO E TESTE HIDROSTATICO,EXCLUSIVE TUBO E JUN
TA ELASTICA
20022 | MAO-DE-OBRA DE ASSENTADOR DE TUBOS (REDES SUBTERRANEAS), INC | H | 0.15 | 23.16 | 3 | 3.5782
LUSIVE ENCARGOS SOCIAIS DESONERADOS
20132 | MAO-DE-OBRA DE SERVENTE DA CONSTRUCAO CIVIL, INCLUSIVE ENCAR | H | 0.15 | 16.75 | 3 | 2.5879
GOS SOCIAIS DESONERADOS
30031 | REATERRO VALA/CAVA COMPACT. MACO 30CM | M3 | 0.075 | 36.2302 | 0 | 2.7173
30065 | CARGA E DESC. MAN. DE MAT. | T | 0.006 | 98.8218 | 0 | 0.5929
30438 | CAMINHAO TANQUE 6000L (CP) | H | 0.0004 | 203.557 | 0 | 0.0814
30439 | CAMINHAO TANQUE 6000L (CF) | H | 0.0004 | 80.6346 | 0 | 0.0323
30757 | BOMBA CENTRIFUGA AUTOESCORVANTE,MOTOR A GASOLINA,6,0CV (CP) | H | 0.024 | 11.775 | 0 | 0.2826
06.001.0255-0 | ASSENTAMENTO DE TUBULACAO DE PVC RIGIDO,COM JUNTA ELASTICA,C | M |  | 15.76
OM DIAMETRO NOMINAL DE 200MM,COMPREENDENDO CARGA E DESCARGA,
ACERTO DE FUNDO DE VALA,COLOCACAO NA VALA,MONTAGEM E REATERR
O ATE A GERATRIZ SUPERIOR DO TUBO CONSIDERANDO O MATERIAL DA
PROPRIA ESCAVACAO E TESTE HIDROSTATICO,EXCLUSIVE TUBO E JUNT
A ELASTICA
01010 | CAMINHAO TANQUE 6000L (CP) | H | 0.0006 | 207.127 | 0 | 0.1243
01011 | CAMINHAO TANQUE 6000L (CF) | H | 0.0006 | 84.2046 | 0 | 0.0505
01034 | BOMBA CENTRIFUGA AUTOESCORVANTE,MOTOR A GASOLINA,6,0CV (CP) | H | 0.024 | 11.775 | 0 | 0.2826
01792 | REATERRO VALA/CAVA COMPACT. MACO 30CM | M3 | 0.1 | 41.8107 | 0 | 4.1811
01997 | MAO-DE-OBRA DE ASSENTADOR DE TUBOS (REDES SUBTERRANEAS), INC | H | 0.2 | 26.73 | 3 | 5.5064
LUSIVE ENCARGOS SOCIAIS
01999 | MAO-DE-OBRA DE SERVENTE DA CONSTRUCAO CIVIL, INCLUSIVE ENCAR | H | 0.2 | 19.33 | 3 | 3.982
GOS SOCIAIS
02056 | CARGA E DESC. MAN. DE MAT. | T | 0.015 | 109.4858 | 0 | 1.6423
06.001.0255-A | ASSENTAMENTO DE TUBULACAO DE PVC RIGIDO,COM JUNTA ELASTICA,C | M |  | 13.77
OM DIAMETRO NOMINAL DE 200MM,COMPREENDENDO CARGA E DESCARGA,
ACERTO DE FUNDO DE VALA,COLOCACAO NA VALA,MONTAGEM E REATERR
O ATE A GERATRIZ SUPERIOR DO TUBO CONSIDERANDO O MATERIAL DA
PROPRIA ESCAVACAO E TESTE HIDROSTATICO,EXCLUSIVE TUBO E JUNT
A ELASTICA
20022 | MAO-DE-OBRA DE ASSENTADOR DE TUBOS (REDES SUBTERRANEAS), INC | H | 0.2 | 23.16 | 3 | 4.771
LUSIVE ENCARGOS SOCIAIS DESONERADOS
20132 | MAO-DE-OBRA DE SERVENTE DA CONSTRUCAO CIVIL, INCLUSIVE ENCAR | H | 0.2 | 16.75 | 3 | 3.4505
GOS SOCIAIS DESONERADOS
30031 | REATERRO VALA/CAVA COMPACT. MACO 30CM | M3 | 0.1 | 36.2302 | 0 | 3.623
30065 | CARGA E DESC. MAN. DE MAT. | T | 0.015 | 98.8218 | 0 | 1.4823
30438 | CAMINHAO TANQUE 6000L (CP) | H | 0.0006 | 203.557 | 0 | 0.1221
30439 | CAMINHAO TANQUE 6000L (CF) | H | 0.0006 | 80.6346 | 0 | 0.0484
30757 | BOMBA CENTRIFUGA AUTOESCORVANTE,MOTOR A GASOLINA,6,0CV (CP) | H | 0.024 | 11.775 | 0 | 0.2826
06.001.0256-0 | ASSENTAMENTO DE TUBULACAO DE PVC RIGIDO,COM JUNTA ELASTICA,C | M |  | 20.28
OM DIAMETRO NOMINAL DE 250MM,COMPREENDENDO CARGA E DESCARGA,
ACERTO DE FUNDO DE VALA,COLOCACAO NA VALA,MONTAGEM E REATERR
O ATE A GERATRIZ SUPERIOR DO TUBO CONSIDERANDO O MATERIAL DA
PROPRIA ESCAVACAO E TESTE HIDROSTATICO,EXCLUSIVE TUBO E JUN
TA ELASTICA
01010 | CAMINHAO TANQUE 6000L (CP) | H | 0.001 | 207.127 | 0 | 0.2071
01011 | CAMINHAO TANQUE 6000L (CF) | H | 0.001 | 84.2046 | 0 | 0.0842
01034 | BOMBA CENTRIFUGA AUTOESCORVANTE,MOTOR A GASOLINA,6,0CV (CP) | H | 0.024 | 11.775 | 0 | 0.2826
01792 | REATERRO VALA/CAVA COMPACT. MACO 30CM | M3 | 0.125 | 41.8107 | 0 | 5.2263
01997 | MAO-DE-OBRA DE ASSENTADOR DE TUBOS (REDES SUBTERRANEAS), INC | H | 0.25 | 26.73 | 3 | 6.883
LUSIVE ENCARGOS SOCIAIS
01999 | MAO-DE-OBRA DE SERVENTE DA CONSTRUCAO CIVIL, INCLUSIVE ENCAR | H | 0.25 | 19.33 | 3 | 4.9775
GOS SOCIAIS
02056 | CARGA E DESC. MAN. DE MAT. | T | 0.024 | 109.4858 | 0 | 2.6277
06.001.0256-A | ASSENTAMENTO DE TUBULACAO DE PVC RIGIDO,COM JUNTA ELASTICA,C | M |  | 17.74
OM DIAMETRO NOMINAL DE 250MM,COMPREENDENDO CARGA E DESCARGA,
ACERTO DE FUNDO DE VALA,COLOCACAO NA VALA,MONTAGEM E REATERR
O ATE A GERATRIZ SUPERIOR DO TUBO CONSIDERANDO O MATERIAL DA
PROPRIA ESCAVACAO E TESTE HIDROSTATICO,EXCLUSIVE TUBO E JUN
TA ELASTICA
20022 | MAO-DE-OBRA DE ASSENTADOR DE TUBOS (REDES SUBTERRANEAS), INC | H | 0.25 | 23.16 | 3 | 5.9637
LUSIVE ENCARGOS SOCIAIS DESONERADOS
20132 | MAO-DE-OBRA DE SERVENTE DA CONSTRUCAO CIVIL, INCLUSIVE ENCAR | H | 0.25 | 16.75 | 3 | 4.3131
GOS SOCIAIS DESONERADOS
30031 | REATERRO VALA/CAVA COMPACT. MACO 30CM | M3 | 0.125 | 36.2302 | 0 | 4.5288
30065 | CARGA E DESC. MAN. DE MAT. | T | 0.024 | 98.8218 | 0 | 2.3717
30438 | CAMINHAO TANQUE 6000L (CP) | H | 0.001 | 203.557 | 0 | 0.2036
30439 | CAMINHAO TANQUE 6000L (CF) | H | 0.001 | 80.6346 | 0 | 0.0806
30757 | BOMBA CENTRIFUGA AUTOESCORVANTE,MOTOR A GASOLINA,6,0CV (CP) | H | 0.024 | 11.775 | 0 | 0.2826
06.001.0257-0 | ASSENTAMENTO DE TUBULACAO DE PVC RIGIDO,COM JUNTA ELASTICA,C | M |  | 25.05
OM DIAMETRO NOMINAL DE 300MM,COMPREENDENDO CARGA E DESCARGA,
ACERTO DE FUNDO DE VALA,COLOCACAO NA VALA,MONTAGEM E REATERR
O ATE A GERATRIZ SUPERIOR DO TUBO CONSIDERANDO O MATERIAL DA
PROPRIA ESCAVACAO E TESTE HIDROSTATICO,EXCLUSIVE TUBO E JUN
TA ELASTICA
01010 | CAMINHAO TANQUE 6000L (CP) | H | 0.0015 | 207.127 | 0 | 0.3107
01011 | CAMINHAO TANQUE 6000L (CF) | H | 0.0015 | 84.2046 | 0 | 0.1263
01034 | BOMBA CENTRIFUGA AUTOESCORVANTE,MOTOR A GASOLINA,6,0CV (CP) | H | 0.024 | 11.775 | 0 | 0.2826
01792 | REATERRO VALA/CAVA COMPACT. MACO 30CM | M3 | 0.15 | 41.8107 | 0 | 6.2716
01997 | MAO-DE-OBRA DE ASSENTADOR DE TUBOS (REDES SUBTERRANEAS), INC | H | 0.3 | 26.73 | 3 | 8.2596
LUSIVE ENCARGOS SOCIAIS
01999 | MAO-DE-OBRA DE SERVENTE DA CONSTRUCAO CIVIL, INCLUSIVE ENCAR | H | 0.3 | 19.33 | 3 | 5.973
GOS SOCIAIS
02056 | CARGA E DESC. MAN. DE MAT. | T | 0.035 | 109.4858 | 0 | 3.832
06.001.0257-A | ASSENTAMENTO DE TUBULACAO DE PVC RIGIDO,COM JUNTA ELASTICA,C | M |  | 21.93
OM DIAMETRO NOMINAL DE 300MM,COMPREENDENDO CARGA E DESCARGA,
ACERTO DE FUNDO DE VALA,COLOCACAO NA VALA,MONTAGEM E REATERR
O ATE A GERATRIZ SUPERIOR DO TUBO CONSIDERANDO O MATERIAL DA
PROPRIA ESCAVACAO E TESTE HIDROSTATICO,EXCLUSIVE TUBO E JUN
TA ELASTICA
20022 | MAO-DE-OBRA DE ASSENTADOR DE TUBOS (REDES SUBTERRANEAS), INC | H | 0.3 | 23.16 | 3 | 7.1564
LUSIVE ENCARGOS SOCIAIS DESONERADOS
20132 | MAO-DE-OBRA DE SERVENTE DA CONSTRUCAO CIVIL, INCLUSIVE ENCAR | H | 0.3 | 16.75 | 3 | 5.1758
GOS SOCIAIS DESONERADOS
30031 | REATERRO VALA/CAVA COMPACT. MACO 30CM | M3 | 0.15 | 36.2302 | 0 | 5.4345
30065 | CARGA E DESC. MAN. DE MAT. | T | 0.035 | 98.8218 | 0 | 3.4588
30438 | CAMINHAO TANQUE 6000L (CP) | H | 0.0015 | 203.557 | 0 | 0.3053
30439 | CAMINHAO TANQUE 6000L (CF) | H | 0.0015 | 80.6346 | 0 | 0.121
30757 | BOMBA CENTRIFUGA AUTOESCORVANTE,MOTOR A GASOLINA,6,0CV (CP) | H | 0.024 | 11.775 | 0 | 0.2826
06.001.0258-0 | ASSENTAMENTO DE TUBULACAO DE PVC RIGIDO,COM JUNTA ELASTICA,C | M |  | 33.29
OM DIAMETRO NOMINAL DE 400MM,COMPREENDENDO CARGA E DESCARGA,
ACERTO DE FUNDO DE VALA,COLOCACAO NA VALA,MONTAGEM E REATERR
O ATE A GERATRIZ SUPERIOR DO TUBO CONSIDERANDO O MATERIAL DA
PROPRIA ESCAVACAO E TESTE HIDROSTATICO,EXCLUSIVE TUBO E JUN
TA ELASTICA
01010 | CAMINHAO TANQUE 6000L (CP) | H | 0.0024 | 207.127 | 0 | 0.4971
01011 | CAMINHAO TANQUE 6000L (CF) | H | 0.0024 | 84.2046 | 0 | 0.2021
01034 | BOMBA CENTRIFUGA AUTOESCORVANTE,MOTOR A GASOLINA,6,0CV (CP) | H | 0.024 | 11.775 | 0 | 0.2826
01792 | REATERRO VALA/CAVA COMPACT. MACO 30CM | M3 | 0.175 | 41.8107 | 0 | 7.3169
01997 | MAO-DE-OBRA DE ASSENTADOR DE TUBOS (REDES SUBTERRANEAS), INC | H | 0.4 | 26.73 | 3 | 11.0128
LUSIVE ENCARGOS SOCIAIS
01999 | MAO-DE-OBRA DE SERVENTE DA CONSTRUCAO CIVIL, INCLUSIVE ENCAR | H | 0.4 | 19.33 | 3 | 7.964
GOS SOCIAIS
02056 | CARGA E DESC. MAN. DE MAT. | T | 0.055 | 109.4858 | 0 | 6.0217
06.001.0258-A | ASSENTAMENTO DE TUBULACAO DE PVC RIGIDO,COM JUNTA ELASTICA,C | M |  | 29.18
OM DIAMETRO NOMINAL DE 400MM,COMPREENDENDO CARGA E DESCARGA,
ACERTO DE FUNDO DE VALA,COLOCACAO NA VALA,MONTAGEM E REATERR
O ATE A GERATRIZ SUPERIOR DO TUBO CONSIDERANDO O MATERIAL DA
PROPRIA ESCAVACAO E TESTE HIDROSTATICO,EXCLUSIVE TUBO E JUN
TA ELASTICA
20022 | MAO-DE-OBRA DE ASSENTADOR DE TUBOS (REDES SUBTERRANEAS), INC | H | 0.4 | 23.16 | 3 | 9.5419
LUSIVE ENCARGOS SOCIAIS DESONERADOS
20132 | MAO-DE-OBRA DE SERVENTE DA CONSTRUCAO CIVIL, INCLUSIVE ENCAR | H | 0.4 | 16.75 | 3 | 6.901
GOS SOCIAIS DESONERADOS
30031 | REATERRO VALA/CAVA COMPACT. MACO 30CM | M3 | 0.175 | 36.2302 | 0 | 6.3403
30065 | CARGA E DESC. MAN. DE MAT. | T | 0.055 | 98.8218 | 0 | 5.4352
30438 | CAMINHAO TANQUE 6000L (CP) | H | 0.0024 | 203.557 | 0 | 0.4885
30439 | CAMINHAO TANQUE 6000L (CF) | H | 0.0024 | 80.6346 | 0 | 0.1935
30757 | BOMBA CENTRIFUGA AUTOESCORVANTE,MOTOR A GASOLINA,6,0CV (CP) | H | 0.024 | 11.775 | 0 | 0.2826
06.001.0259-0 | ASSENTAMENTO DE TUBULACAO DE PVC RIGIDO,COM JUNTA ELASTICA,C | M |  | 41.53
OM DIAMETRO NOMINAL DE 500MM,COMPREENDENDO CARGA E DESCARGA,
ACERTO DE FUNDO DE VALA,COLOCACAO NA VALA,MONTAGEM E REATERR
O ATE A GERATRIZ SUPERIOR DO TUBO CONSIDERANDO O MATERIAL DA
PROPRIA ESCAVACAO E TESTE HIDROSTATICO,EXCLUSIVE TUBO E JUN
TA ELASTICA
01010 | CAMINHAO TANQUE 6000L (CP) | H | 0.0033 | 207.127 | 0 | 0.6835
01011 | CAMINHAO TANQUE 6000L (CF) | H | 0.0033 | 84.2046 | 0 | 0.2779
01034 | BOMBA CENTRIFUGA AUTOESCORVANTE,MOTOR A GASOLINA,6,0CV (CP) | H | 0.024 | 11.775 | 0 | 0.2826
01792 | REATERRO VALA/CAVA COMPACT. MACO 30CM | M3 | 0.2 | 41.8107 | 0 | 8.3621
01997 | MAO-DE-OBRA DE ASSENTADOR DE TUBOS (REDES SUBTERRANEAS), INC | H | 0.5 | 26.73 | 3 | 13.766
LUSIVE ENCARGOS SOCIAIS
01999 | MAO-DE-OBRA DE SERVENTE DA CONSTRUCAO CIVIL, INCLUSIVE ENCAR | H | 0.5 | 19.33 | 3 | 9.955
GOS SOCIAIS
02056 | CARGA E DESC. MAN. DE MAT. | T | 0.075 | 109.4858 | 0 | 8.2114
06.001.0259-A | ASSENTAMENTO DE TUBULACAO DE PVC RIGIDO,COM JUNTA ELASTICA,C | M |  | 36.43
OM DIAMETRO NOMINAL DE 500MM,COMPREENDENDO CARGA E DESCARGA,
ACERTO DE FUNDO DE VALA,COLOCACAO NA VALA,MONTAGEM E REATERR
O ATE A GERATRIZ SUPERIOR DO TUBO CONSIDERANDO O MATERIAL DA
PROPRIA ESCAVACAO E TESTE HIDROSTATICO,EXCLUSIVE TUBO E JUN
TA ELASTICA
20022 | MAO-DE-OBRA DE ASSENTADOR DE TUBOS (REDES SUBTERRANEAS), INC | H | 0.5 | 23.16 | 3 | 11.9274
LUSIVE ENCARGOS SOCIAIS DESONERADOS
20132 | MAO-DE-OBRA DE SERVENTE DA CONSTRUCAO CIVIL, INCLUSIVE ENCAR | H | 0.5 | 16.75 | 3 | 8.6263
GOS SOCIAIS DESONERADOS
30031 | REATERRO VALA/CAVA COMPACT. MACO 30CM | M3 | 0.2 | 36.2302 | 0 | 7.246
30065 | CARGA E DESC. MAN. DE MAT. | T | 0.075 | 98.8218 | 0 | 7.4116
30438 | CAMINHAO TANQUE 6000L (CP) | H | 0.0033 | 203.557 | 0 | 0.6717
30439 | CAMINHAO TANQUE 6000L (CF) | H | 0.0033 | 80.6346 | 0 | 0.2661
30757 | BOMBA CENTRIFUGA AUTOESCORVANTE,MOTOR A GASOLINA,6,0CV (CP) | H | 0.024 | 11.775 | 0 | 0.2826
06.001.0260-0 | ASSENTAMENTO DE PECAS E ACESSORIOS DE PVC RIGIDO,COM JUNTA E | UN |  | 7.59
LASTICA,COM DIAMETRO NOMINAL DE 50MM,EXCLUSIVE PECAS E JUNTA
S ELASTICAS.CUSTO POR BOLSA
01993 | MAO-DE-OBRA DE BOMBEIRO HIDRAULICO DA CONSTRUCAO CIVIL, INCL | H | 0.16 | 26.73 | 3 | 4.4051
USIVE ENCARGOS SOCIAIS
01999 | MAO-DE-OBRA DE SERVENTE DA CONSTRUCAO CIVIL, INCLUSIVE ENCAR | H | 0.16 | 19.33 | 3 | 3.1856
GOS SOCIAIS
06.001.0260-A | ASSENTAMENTO DE PECAS E ACESSORIOS DE PVC RIGIDO,COM JUNTA E | UN |  | 6.57
LASTICA,COM DIAMETRO NOMINAL DE 50MM,EXCLUSIVE PECAS E JUNTA
S ELASTICAS.CUSTO POR BOLSA
20039 | MAO-DE-OBRA DE BOMBEIRO HIDRAULICO DA CONSTRUCAO CIVIL, INCL | H | 0.16 | 23.16 | 3 | 3.8168
USIVE ENCARGOS SOCIAIS DESONERADOS
20132 | MAO-DE-OBRA DE SERVENTE DA CONSTRUCAO CIVIL, INCLUSIVE ENCAR | H | 0.16 | 16.75 | 3 | 2.7604
GOS SOCIAIS DESONERADOS
06.001.0261-0 | ASSENTAMENTO DE PECAS E ACESSORIOS DE PVC RIGIDO,COM JUNTA E | UN |  | 11.38
LASTICA,COM DIAMETRO NOMINAL DE 75MM,EXCLUSIVE PECAS E JUNTA
S ELASTICAS.CUSTO POR BOLSA
01993 | MAO-DE-OBRA DE BOMBEIRO HIDRAULICO DA CONSTRUCAO CIVIL, INCL | H | 0.24 | 26.73 | 3 | 6.6077
USIVE ENCARGOS SOCIAIS
01999 | MAO-DE-OBRA DE SERVENTE DA CONSTRUCAO CIVIL, INCLUSIVE ENCAR | H | 0.24 | 19.33 | 3 | 4.7784
GOS SOCIAIS
06.001.0261-A | ASSENTAMENTO DE PECAS E ACESSORIOS DE PVC RIGIDO,COM JUNTA E | UN |  | 9.86
LASTICA,COM DIAMETRO NOMINAL DE 75MM,EXCLUSIVE PECAS E JUNTA
S ELASTICAS.CUSTO POR BOLSA
20039 | MAO-DE-OBRA DE BOMBEIRO HIDRAULICO DA CONSTRUCAO CIVIL, INCL | H | 0.24 | 23.16 | 3 | 5.7252
USIVE ENCARGOS SOCIAIS DESONERADOS
20132 | MAO-DE-OBRA DE SERVENTE DA CONSTRUCAO CIVIL, INCLUSIVE ENCAR | H | 0.24 | 16.75 | 3 | 4.1406
GOS SOCIAIS DESONERADOS
06.001.0262-0 | ASSENTAMENTO DE PECAS E ACESSORIOS DE PVC RIGIDO,COM JUNTA E | UN |  | 15.18
LASTICA,COM DIAMETRO NOMINAL DE 100MM,EXCLUSIVE PECAS E JUNT
AS ELASTICAS.CUSTO POR BOLSA
01993 | MAO-DE-OBRA DE BOMBEIRO HIDRAULICO DA CONSTRUCAO CIVIL, INCL | H | 0.32 | 26.73 | 3 | 8.8102
USIVE ENCARGOS SOCIAIS
01999 | MAO-DE-OBRA DE SERVENTE DA CONSTRUCAO CIVIL, INCLUSIVE ENCAR | H | 0.32 | 19.33 | 3 | 6.3712
GOS SOCIAIS
06.001.0262-A | ASSENTAMENTO DE PECAS E ACESSORIOS DE PVC RIGIDO,COM JUNTA E | UN |  | 13.15
LASTICA,COM DIAMETRO NOMINAL DE 100MM,EXCLUSIVE PECAS E JUNT
AS ELASTICAS.CUSTO POR BOLSA
20039 | MAO-DE-OBRA DE BOMBEIRO HIDRAULICO DA CONSTRUCAO CIVIL, INCL | H | 0.32 | 23.16 | 3 | 7.6335
USIVE ENCARGOS SOCIAIS DESONERADOS
20132 | MAO-DE-OBRA DE SERVENTE DA CONSTRUCAO CIVIL, INCLUSIVE ENCAR | H | 0.32 | 16.75 | 3 | 5.5208
GOS SOCIAIS DESONERADOS
06.001.0263-0 | ASSENTAMENTO DE PECAS E ACESSORIOS DE PVC RIGIDO,COM JUNTA E | UN |  | 18.97
LASTICA,COM DIAMETRO NOMINAL DE 150MM,EXCLUSIVE PECAS E JUNT
AS ELASTICAS.CUSTO POR BOLSA
01993 | MAO-DE-OBRA DE BOMBEIRO HIDRAULICO DA CONSTRUCAO CIVIL, INCL | H | 0.4 | 26.73 | 3 | 11.0128
USIVE ENCARGOS SOCIAIS
01999 | MAO-DE-OBRA DE SERVENTE DA CONSTRUCAO CIVIL, INCLUSIVE ENCAR | H | 0.4 | 19.33 | 3 | 7.964
GOS SOCIAIS
06.001.0263-A | ASSENTAMENTO DE PECAS E ACESSORIOS DE PVC RIGIDO,COM JUNTA E | UN |  | 16.44
LASTICA,COM DIAMETRO NOMINAL DE 150MM,EXCLUSIVE PECAS E JUNT
AS ELASTICAS.CUSTO POR BOLSA
20039 | MAO-DE-OBRA DE BOMBEIRO HIDRAULICO DA CONSTRUCAO CIVIL, INCL | H | 0.4 | 23.16 | 3 | 9.5419
USIVE ENCARGOS SOCIAIS DESONERADOS
20132 | MAO-DE-OBRA DE SERVENTE DA CONSTRUCAO CIVIL, INCLUSIVE ENCAR | H | 0.4 | 16.75 | 3 | 6.901
GOS SOCIAIS DESONERADOS
06.001.0264-0 | ASSENTAMENTO DE PECAS E ACESSORIOS DE PVC RIGIDO,COM JUNTA E | UN |  | 22.77
LASTICA,COM DIAMETRO NOMINAL DE 200MM,EXCLUSIVE PECAS E JUNT
AS ELASTICAS.CUSTO POR BOLSA
01993 | MAO-DE-OBRA DE BOMBEIRO HIDRAULICO DA CONSTRUCAO CIVIL, INCL | H | 0.48 | 26.73 | 3 | 13.2153
USIVE ENCARGOS SOCIAIS
01999 | MAO-DE-OBRA DE SERVENTE DA CONSTRUCAO CIVIL, INCLUSIVE ENCAR | H | 0.48 | 19.33 | 3 | 9.5568
GOS SOCIAIS
06.001.0264-A | ASSENTAMENTO DE PECAS E ACESSORIOS DE PVC RIGIDO,COM JUNTA E | UN |  | 19.73
LASTICA,COM DIAMETRO NOMINAL DE 200MM,EXCLUSIVE PECAS E JUNT
AS ELASTICAS.CUSTO POR BOLSA
20039 | MAO-DE-OBRA DE BOMBEIRO HIDRAULICO DA CONSTRUCAO CIVIL, INCL | H | 0.48 | 23.16 | 3 | 11.4503
USIVE ENCARGOS SOCIAIS DESONERADOS
20132 | MAO-DE-OBRA DE SERVENTE DA CONSTRUCAO CIVIL, INCLUSIVE ENCAR | H | 0.48 | 16.75 | 3 | 8.2812
GOS SOCIAIS DESONERADOS
06.001.0265-0 | ASSENTAMENTO DE PECAS E ACESSORIOS DE PVC RIGIDO,COM JUNTA E | UN |  | 26.56
LASTICA,COM DIAMETRO NOMINAL DE 250MM,EXCLUSIVE PECAS E JUNT
AS ELASTICAS.CUSTO POR BOLSA
01993 | MAO-DE-OBRA DE BOMBEIRO HIDRAULICO DA CONSTRUCAO CIVIL, INCL | H | 0.56 | 26.73 | 3 | 15.4179
USIVE ENCARGOS SOCIAIS
01999 | MAO-DE-OBRA DE SERVENTE DA CONSTRUCAO CIVIL, INCLUSIVE ENCAR | H | 0.56 | 19.33 | 3 | 11.1495
GOS SOCIAIS
06.001.0265-A | ASSENTAMENTO DE PECAS E ACESSORIOS DE PVC RIGIDO,COM JUNTA E | UN |  | 23.02
LASTICA,COM DIAMETRO NOMINAL DE 250MM,EXCLUSIVE PECAS E JUNT
AS ELASTICAS.CUSTO POR BOLSA
20039 | MAO-DE-OBRA DE BOMBEIRO HIDRAULICO DA CONSTRUCAO CIVIL, INCL | H | 0.56 | 23.16 | 3 | 13.3587
USIVE ENCARGOS SOCIAIS DESONERADOS
20132 | MAO-DE-OBRA DE SERVENTE DA CONSTRUCAO CIVIL, INCLUSIVE ENCAR | H | 0.56 | 16.75 | 3 | 9.6614
GOS SOCIAIS DESONERADOS
06.001.0266-0 | ASSENTAMENTO DE PECAS E ACESSORIOS DE PVC RIGIDO,COM JUNTA E | UN |  | 30.36
LASTICA,COM DIAMETRO NOMINAL DE 300MM,EXCLUSIVE PECAS E JUNT
AS ELASTICAS.CUSTO POR BOLSA
01993 | MAO-DE-OBRA DE BOMBEIRO HIDRAULICO DA CONSTRUCAO CIVIL, INCL | H | 0.64 | 26.73 | 3 | 17.6204
USIVE ENCARGOS SOCIAIS
01999 | MAO-DE-OBRA DE SERVENTE DA CONSTRUCAO CIVIL, INCLUSIVE ENCAR | H | 0.64 | 19.33 | 3 | 12.7423
GOS SOCIAIS
06.001.0266-A | ASSENTAMENTO DE PECAS E ACESSORIOS DE PVC RIGIDO,COM JUNTA E | UN |  | 26.3
LASTICA,COM DIAMETRO NOMINAL DE 300MM,EXCLUSIVE PECAS E JUNT
AS ELASTICAS.CUSTO POR BOLSA
20039 | MAO-DE-OBRA DE BOMBEIRO HIDRAULICO DA CONSTRUCAO CIVIL, INCL | H | 0.64 | 23.16 | 3 | 15.2671
USIVE ENCARGOS SOCIAIS DESONERADOS
20132 | MAO-DE-OBRA DE SERVENTE DA CONSTRUCAO CIVIL, INCLUSIVE ENCAR | H | 0.64 | 16.75 | 3 | 11.0416
GOS SOCIAIS DESONERADOS
06.001.0267-0 | ASSENTAMENTO DE PECAS E ACESSORIOS DE PVC RIGIDO,COM JUNTA E | UN |  | 34.15
LASTICA,COM DIAMETRO NOMINAL DE 350MM,EXCLUSIVE PECAS E JUNT
AS ELASTICAS.CUSTO POR BOLSA
01993 | MAO-DE-OBRA DE BOMBEIRO HIDRAULICO DA CONSTRUCAO CIVIL, INCL | H | 0.72 | 26.73 | 3 | 19.823
USIVE ENCARGOS SOCIAIS
01999 | MAO-DE-OBRA DE SERVENTE DA CONSTRUCAO CIVIL, INCLUSIVE ENCAR | H | 0.72 | 19.33 | 3 | 14.3351
GOS SOCIAIS
06.001.0267-A | ASSENTAMENTO DE PECAS E ACESSORIOS DE PVC RIGIDO,COM JUNTA E | UN |  | 29.59
LASTICA,COM DIAMETRO NOMINAL DE 350MM,EXCLUSIVE PECAS E JUNT
AS ELASTICAS.CUSTO POR BOLSA
20039 | MAO-DE-OBRA DE BOMBEIRO HIDRAULICO DA CONSTRUCAO CIVIL, INCL | H | 0.72 | 23.16 | 3 | 17.1755
USIVE ENCARGOS SOCIAIS DESONERADOS
20132 | MAO-DE-OBRA DE SERVENTE DA CONSTRUCAO CIVIL, INCLUSIVE ENCAR | H | 0.72 | 16.75 | 3 | 12.4218
GOS SOCIAIS DESONERADOS
06.001.0268-0 | ASSENTAMENTO DE PECAS E ACESSORIOS DE PVC RIGIDO,COM JUNTA E | UN |  | 37.95
LASTICA,COM DIAMETRO NOMINAL DE 400MM,EXCLUSIVE PECAS E JUNT
AS ELASTICAS.CUSTO POR BOLSA
01993 | MAO-DE-OBRA DE BOMBEIRO HIDRAULICO DA CONSTRUCAO CIVIL, INCL | H | 0.8 | 26.73 | 3 | 22.0255
USIVE ENCARGOS SOCIAIS
01999 | MAO-DE-OBRA DE SERVENTE DA CONSTRUCAO CIVIL, INCLUSIVE ENCAR | H | 0.8 | 19.33 | 3 | 15.9279
GOS SOCIAIS
06.001.0268-A | ASSENTAMENTO DE PECAS E ACESSORIOS DE PVC RIGIDO,COM JUNTA E | UN |  | 32.88
LASTICA,COM DIAMETRO NOMINAL DE 400MM,EXCLUSIVE PECAS E JUNT
AS ELASTICAS.CUSTO POR BOLSA
20039 | MAO-DE-OBRA DE BOMBEIRO HIDRAULICO DA CONSTRUCAO CIVIL, INCL | H | 0.8 | 23.16 | 3 | 19.0838
USIVE ENCARGOS SOCIAIS DESONERADOS
20132 | MAO-DE-OBRA DE SERVENTE DA CONSTRUCAO CIVIL, INCLUSIVE ENCAR | H | 0.8 | 16.75 | 3 | 13.802
GOS SOCIAIS DESONERADOS
06.001.0269-0 | ASSENTAMENTO DE PECAS E ACESSORIOS DE PVC RIGIDO,COM JUNTA E | UN |  | 45.54
LASTICA,COM DIAMETRO NOMINAL DE 500MM,EXCLUSIVE PECAS E JUNT
AS ELASTICAS.CUSTO POR BOLSA
01993 | MAO-DE-OBRA DE BOMBEIRO HIDRAULICO DA CONSTRUCAO CIVIL, INCL | H | 0.96 | 26.73 | 3 | 26.4306
USIVE ENCARGOS SOCIAIS
01999 | MAO-DE-OBRA DE SERVENTE DA CONSTRUCAO CIVIL, INCLUSIVE ENCAR | H | 0.96 | 19.33 | 3 | 19.1135
GOS SOCIAIS
06.001.0269-A | ASSENTAMENTO DE PECAS E ACESSORIOS DE PVC RIGIDO,COM JUNTA E | UN |  | 39.46
LASTICA,COM DIAMETRO NOMINAL DE 500MM,EXCLUSIVE PECAS E JUNT
AS ELASTICAS.CUSTO POR BOLSA
20039 | MAO-DE-OBRA DE BOMBEIRO HIDRAULICO DA CONSTRUCAO CIVIL, INCL | H | 0.96 | 23.16 | 3 | 22.9006
USIVE ENCARGOS SOCIAIS DESONERADOS
20132 | MAO-DE-OBRA DE SERVENTE DA CONSTRUCAO CIVIL, INCLUSIVE ENCAR | H | 0.96 | 16.75 | 3 | 16.5624
GOS SOCIAIS DESONERADOS
06.001.0270-0 | ASSENTAMENTO DE TUBO DE PVC ROSQUEAVEL,EXCLUSIVE FORNECIMENT | M |  | 1.8
O DESTE,INCLUSIVE MONTAGEM DAS CONEXOES E MATERIAIS PARA VED
ACAO,DIAMETRO DE 1/2"
01993 | MAO-DE-OBRA DE BOMBEIRO HIDRAULICO DA CONSTRUCAO CIVIL, INCL | H | 0.038 | 26.73 | 3 | 1.0462
USIVE ENCARGOS SOCIAIS
01999 | MAO-DE-OBRA DE SERVENTE DA CONSTRUCAO CIVIL, INCLUSIVE ENCAR | H | 0.038 | 19.33 | 3 | 0.7566
GOS SOCIAIS
06.001.0270-A | ASSENTAMENTO DE TUBO DE PVC ROSQUEAVEL,EXCLUSIVE FORNECIMENT | M |  | 1.56
O DESTE,INCLUSIVE MONTAGEM DAS CONEXOES E MATERIAIS PARA VED
ACAO,DIAMETRO DE 1/2"
20039 | MAO-DE-OBRA DE BOMBEIRO HIDRAULICO DA CONSTRUCAO CIVIL, INCL | H | 0.038 | 23.16 | 3 | 0.9065
USIVE ENCARGOS SOCIAIS DESONERADOS
20132 | MAO-DE-OBRA DE SERVENTE DA CONSTRUCAO CIVIL, INCLUSIVE ENCAR | H | 0.038 | 16.75 | 3 | 0.6556
GOS SOCIAIS DESONERADOS
06.001.0271-0 | ASSENTAMENTO DE TUBO DE PVC ROSQUEAVEL,EXCLUSIVE FORNECIMENT | M |  | 1.99
O DESTE,INCLUSIVE MONTAGEM DAS CONEXOES E MATERIAIS PARA VED
ACAO,DIAMETRO DE 3/4"
01993 | MAO-DE-OBRA DE BOMBEIRO HIDRAULICO DA CONSTRUCAO CIVIL, INCL | H | 0.042 | 26.73 | 3 | 1.1563
USIVE ENCARGOS SOCIAIS
01999 | MAO-DE-OBRA DE SERVENTE DA CONSTRUCAO CIVIL, INCLUSIVE ENCAR | H | 0.042 | 19.33 | 3 | 0.8362
GOS SOCIAIS
06.001.0271-A | ASSENTAMENTO DE TUBO DE PVC ROSQUEAVEL,EXCLUSIVE FORNECIMENT | M |  | 1.72
O DESTE,INCLUSIVE MONTAGEM DAS CONEXOES E MATERIAIS PARA VED
ACAO,DIAMETRO DE 3/4"
20039 | MAO-DE-OBRA DE BOMBEIRO HIDRAULICO DA CONSTRUCAO CIVIL, INCL | H | 0.042 | 23.16 | 3 | 1.0019
USIVE ENCARGOS SOCIAIS DESONERADOS
20132 | MAO-DE-OBRA DE SERVENTE DA CONSTRUCAO CIVIL, INCLUSIVE ENCAR | H | 0.042 | 16.75 | 3 | 0.7246
GOS SOCIAIS DESONERADOS
06.001.0272-0 | ASSENTAMENTO DE TUBO DE PVC ROSQUEAVEL,EXCLUSIVE FORNECIMENT | M |  | 2.37
O DESTE,INCLUSIVE MONTAGEM DAS CONEXOES E MATERIAIS PARA VED
ACAO,DIAMETRO DE 1"
01993 | MAO-DE-OBRA DE BOMBEIRO HIDRAULICO DA CONSTRUCAO CIVIL, INCL | H | 0.05 | 26.73 | 3 | 1.3766
USIVE ENCARGOS SOCIAIS
01999 | MAO-DE-OBRA DE SERVENTE DA CONSTRUCAO CIVIL, INCLUSIVE ENCAR | H | 0.05 | 19.33 | 3 | 0.9955
GOS SOCIAIS
06.001.0272-A | ASSENTAMENTO DE TUBO DE PVC ROSQUEAVEL,EXCLUSIVE FORNECIMENT | M |  | 2.05
O DESTE,INCLUSIVE MONTAGEM DAS CONEXOES E MATERIAIS PARA VED
ACAO,DIAMETRO DE 1"
20039 | MAO-DE-OBRA DE BOMBEIRO HIDRAULICO DA CONSTRUCAO CIVIL, INCL | H | 0.05 | 23.16 | 3 | 1.1927
USIVE ENCARGOS SOCIAIS DESONERADOS
20132 | MAO-DE-OBRA DE SERVENTE DA CONSTRUCAO CIVIL, INCLUSIVE ENCAR | H | 0.05 | 16.75 | 3 | 0.8626
GOS SOCIAIS DESONERADOS
06.001.0273-0 | ASSENTAMENTO DE TUBO DE PVC ROSQUEAVEL,EXCLUSIVE FORNECIMENT | M |  | 2.84
O DESTE,INCLUSIVE MONTAGEM DAS CONEXOES E MATERIAIS PARA VED
ACAO,DIAMETRO DE 1.1/2"
01993 | MAO-DE-OBRA DE BOMBEIRO HIDRAULICO DA CONSTRUCAO CIVIL, INCL | H | 0.06 | 26.73 | 3 | 1.6519
USIVE ENCARGOS SOCIAIS
01999 | MAO-DE-OBRA DE SERVENTE DA CONSTRUCAO CIVIL, INCLUSIVE ENCAR | H | 0.06 | 19.33 | 3 | 1.1946
GOS SOCIAIS
06.001.0273-A | ASSENTAMENTO DE TUBO DE PVC ROSQUEAVEL,EXCLUSIVE FORNECIMENT | M |  | 2.46
O DESTE,INCLUSIVE MONTAGEM DAS CONEXOES E MATERIAIS PARA VED
ACAO,DIAMETRO DE 1.1/2"
20039 | MAO-DE-OBRA DE BOMBEIRO HIDRAULICO DA CONSTRUCAO CIVIL, INCL | H | 0.06 | 23.16 | 3 | 1.4313
USIVE ENCARGOS SOCIAIS DESONERADOS
20132 | MAO-DE-OBRA DE SERVENTE DA CONSTRUCAO CIVIL, INCLUSIVE ENCAR | H | 0.06 | 16.75 | 3 | 1.0352
GOS SOCIAIS DESONERADOS
06.001.0274-0 | ASSENTAMENTO DE TUBO DE PVC ROSQUEAVEL,EXCLUSIVE FORNECIMENT | M |  | 3.13
O DESTE,INCLUSIVE MONTAGEM DAS CONEXOES E MATERIAIS PARA VED
ACAO,DIAMETRO DE 2"
01993 | MAO-DE-OBRA DE BOMBEIRO HIDRAULICO DA CONSTRUCAO CIVIL, INCL | H | 0.066 | 26.73 | 3 | 1.8171
USIVE ENCARGOS SOCIAIS
01999 | MAO-DE-OBRA DE SERVENTE DA CONSTRUCAO CIVIL, INCLUSIVE ENCAR | H | 0.066 | 19.33 | 3 | 1.3141
GOS SOCIAIS
06.001.0274-A | ASSENTAMENTO DE TUBO DE PVC ROSQUEAVEL,EXCLUSIVE FORNECIMENT | M |  | 2.71
O DESTE,INCLUSIVE MONTAGEM DAS CONEXOES E MATERIAIS PARA VED
ACAO,DIAMETRO DE 2"
20039 | MAO-DE-OBRA DE BOMBEIRO HIDRAULICO DA CONSTRUCAO CIVIL, INCL | H | 0.066 | 23.16 | 3 | 1.5744
USIVE ENCARGOS SOCIAIS DESONERADOS
20132 | MAO-DE-OBRA DE SERVENTE DA CONSTRUCAO CIVIL, INCLUSIVE ENCAR | H | 0.066 | 16.75 | 3 | 1.1387
GOS SOCIAIS DESONERADOS
06.001.0275-0 | ASSENTAMENTO DE TUBO DE PVC ROSQUEAVEL,EXCLUSIVE FORNECIMENT | M |  | 4.03
O DESTE,INCLUSIVE MONTAGEM DAS CONEXOES E MATERIAIS PARA VED
ACAO,DIAMETRO DE 3"
01993 | MAO-DE-OBRA DE BOMBEIRO HIDRAULICO DA CONSTRUCAO CIVIL, INCL | H | 0.085 | 26.73 | 3 | 2.3402
USIVE ENCARGOS SOCIAIS
01999 | MAO-DE-OBRA DE SERVENTE DA CONSTRUCAO CIVIL, INCLUSIVE ENCAR | H | 0.085 | 19.33 | 3 | 1.6923
GOS SOCIAIS
06.001.0275-A | ASSENTAMENTO DE TUBO DE PVC ROSQUEAVEL,EXCLUSIVE FORNECIMENT | M |  | 3.49
O DESTE,INCLUSIVE MONTAGEM DAS CONEXOES E MATERIAIS PARA VED
ACAO,DIAMETRO DE 3"
20039 | MAO-DE-OBRA DE BOMBEIRO HIDRAULICO DA CONSTRUCAO CIVIL, INCL | H | 0.085 | 23.16 | 3 | 2.0277
USIVE ENCARGOS SOCIAIS DESONERADOS
20132 | MAO-DE-OBRA DE SERVENTE DA CONSTRUCAO CIVIL, INCLUSIVE ENCAR | H | 0.085 | 16.75 | 3 | 1.4665
GOS SOCIAIS DESONERADOS
06.001.0276-0 | ASSENTAMENTO DE TUBO DE PVC ROSQUEAVEL,EXCLUSIVE FORNECIMENT | M |  | 5.17
O DESTE,INCLUSIVE MONTAGEM DAS CONEXOES E MATERIAIS PARA VED
ACAO,DIAMETRO DE 4"
01993 | MAO-DE-OBRA DE BOMBEIRO HIDRAULICO DA CONSTRUCAO CIVIL, INCL | H | 0.109 | 26.73 | 3 | 3.001
USIVE ENCARGOS SOCIAIS
01999 | MAO-DE-OBRA DE SERVENTE DA CONSTRUCAO CIVIL, INCLUSIVE ENCAR | H | 0.109 | 19.33 | 3 | 2.1702
GOS SOCIAIS
06.001.0276-A | ASSENTAMENTO DE TUBO DE PVC ROSQUEAVEL,EXCLUSIVE FORNECIMENT | M |  | 4.48
O DESTE,INCLUSIVE MONTAGEM DAS CONEXOES E MATERIAIS PARA VED
ACAO,DIAMETRO DE 4"
20039 | MAO-DE-OBRA DE BOMBEIRO HIDRAULICO DA CONSTRUCAO CIVIL, INCL | H | 0.109 | 23.16 | 3 | 2.6002
USIVE ENCARGOS SOCIAIS DESONERADOS
20132 | MAO-DE-OBRA DE SERVENTE DA CONSTRUCAO CIVIL, INCLUSIVE ENCAR | H | 0.109 | 16.75 | 3 | 1.8805
GOS SOCIAIS DESONERADOS
06.001.0300-0 | MONTAGEM DE COMPORTA QUADRADA OU CIRCULAR COM DIMENSOES MAIO | UN |  | 1808.38
RES QUE 0,70 X 0,70M,INCLUSIVE OS MATERIAIS NECESSARIOS A MO
NTAGEM,EXCETO CHUMBADORES
01183 | TALHA-GUINCHO MAN. 4000KG (CP) | H | 4 | 0.4032 | 0 | 1.6128
01184 | TALHA-GUINCHO MAN. 4000KG (CI) | H | 4 | 0.4032 | 0 | 1.6128
01943 | MAO-DE-OBRA DE AJUDANTE DE SOLDADOR, INCLUSIVE ENCARGOS SOCI | H | 14 | 20.37 | 3 | 293.7354
AIS
01968 | MAO-DE-OBRA DE PEDREIRO, INCLUSIVE ENCARGOS SOCIAIS | H | 8 | 26.73 | 3 | 220.2552
01974 | MAO-DE-OBRA DE MONTADOR B (MENOR CATEGORIA QUE O MONTADOR A) | H | 6 | 26.73 | 3 | 165.1914
, INCLUSIVE ENCARGOSSOCIAIS
01999 | MAO-DE-OBRA DE SERVENTE DA CONSTRUCAO CIVIL, INCLUSIVE ENCAR | H | 56 | 19.33 | 3 | 1114.9544
GOS SOCIAIS
05349 | ARGAMASSA DE CIMENTO, AREIA DE QUARTZO E ADITIVOS | KG | 6.44 | 1.7124 | 0 | 11.0279
06.001.0300-A | MONTAGEM DE COMPORTA QUADRADA OU CIRCULAR COM DIMENSOES MAIO | UN |  | 1568.87
RES QUE 0,70 X 0,70M,INCLUSIVE OS MATERIAIS NECESSARIOS A MO
NTAGEM,EXCETO CHUMBADORES
05349 | ARGAMASSA DE CIMENTO, AREIA DE QUARTZO E ADITIVOS | KG | 6.44 | 1.7124 | 0 | 11.0279
20006 | MAO-DE-OBRA DE AJUDANTE DE SOLDADOR, INCLUSIVE ENCARGOS SOCI | H | 14 | 17.65 | 3 | 254.513
AIS DESONERADOS
20103 | MAO-DE-OBRA DE MONTADOR B (MENOR CATEGORIA QUE O MONTADOR A) | H | 6 | 23.16 | 3 | 143.1288
, INCLUSIVE ENCARGOS SOCIAIS DESONERADOS
20115 | MAO-DE-OBRA DE PEDREIRO, INCLUSIVE ENCARGOS SOCIAIS DESONERA | H | 8 | 23.16 | 3 | 190.8384
DOS
20132 | MAO-DE-OBRA DE SERVENTE DA CONSTRUCAO CIVIL, INCLUSIVE ENCAR | H | 56 | 16.75 | 3 | 966.14
GOS SOCIAIS DESONERADOS
30843 | TALHA-GUINCHO MAN. 4000KG (CP) | H | 4 | 0.4032 | 0 | 1.6128
30844 | TALHA-GUINCHO MAN. 4000KG (CI) | H | 4 | 0.4032 | 0 | 1.6128
06.001.0301-0 | MONTAGEM DE COMPORTA QUADRADA OU CIRCULAR COM DIMENSOES ATE | UN |  | 893.37
0.70 X 0.70M,INCLUSIVE OS MATERIAIS NECESSARIOS A MONTAGEM,E
XCETO CHUMBADORES
01183 | TALHA-GUINCHO MAN. 4000KG (CP) | H | 1.96 | 0.4032 | 0 | 0.7903
01184 | TALHA-GUINCHO MAN. 4000KG (CI) | H | 1.96 | 0.4032 | 0 | 0.7903
01943 | MAO-DE-OBRA DE AJUDANTE DE SOLDADOR, INCLUSIVE ENCARGOS SOCI | H | 6.86 | 20.37 | 3 | 143.9303
AIS
01968 | MAO-DE-OBRA DE PEDREIRO, INCLUSIVE ENCARGOS SOCIAIS | H | 3.92 | 26.73 | 3 | 107.925
01974 | MAO-DE-OBRA DE MONTADOR B (MENOR CATEGORIA QUE O MONTADOR A) | H | 2.94 | 26.73 | 3 | 80.9438
, INCLUSIVE ENCARGOSSOCIAIS
01999 | MAO-DE-OBRA DE SERVENTE DA CONSTRUCAO CIVIL, INCLUSIVE ENCAR | H | 27.76 | 19.33 | 3 | 552.6988
GOS SOCIAIS
05349 | ARGAMASSA DE CIMENTO, AREIA DE QUARTZO E ADITIVOS | KG | 3.68 | 1.7124 | 0 | 6.3016
06.001.0301-A | MONTAGEM DE COMPORTA QUADRADA OU CIRCULAR COM DIMENSOES ATE | UN |  | 775.16
0.70 X 0.70M,INCLUSIVE OS MATERIAIS NECESSARIOS A MONTAGEM,E
XCETO CHUMBADORES
05349 | ARGAMASSA DE CIMENTO, AREIA DE QUARTZO E ADITIVOS | KG | 3.68 | 1.7124 | 0 | 6.3016
20006 | MAO-DE-OBRA DE AJUDANTE DE SOLDADOR, INCLUSIVE ENCARGOS SOCI | H | 6.86 | 17.65 | 3 | 124.7114
AIS DESONERADOS
20103 | MAO-DE-OBRA DE MONTADOR B (MENOR CATEGORIA QUE O MONTADOR A) | H | 2.94 | 23.16 | 3 | 70.1331
, INCLUSIVE ENCARGOS SOCIAIS DESONERADOS
20115 | MAO-DE-OBRA DE PEDREIRO, INCLUSIVE ENCARGOS SOCIAIS DESONERA | H | 3.92 | 23.16 | 3 | 93.5108
DOS
20132 | MAO-DE-OBRA DE SERVENTE DA CONSTRUCAO CIVIL, INCLUSIVE ENCAR | H | 27.76 | 16.75 | 3 | 478.9294
GOS SOCIAIS DESONERADOS
30843 | TALHA-GUINCHO MAN. 4000KG (CP) | H | 1.96 | 0.4032 | 0 | 0.7903
30844 | TALHA-GUINCHO MAN. 4000KG (CI) | H | 1.96 | 0.4032 | 0 | 0.7903
06.001.0305-0 | MONTAGEM DE PEDESTAL E HASTE SIMPLES PARA ACIONAMENTO DE COM | UN |  | 467.06
PORTA,ADUFA,VALVULA OU REGISTRO,INCLUSIVE OS MATERIAIS NECES
SARIOS A MONTAGEM,EXCETO CHUMBADORES.CUSTO POR CONJUNTO
01943 | MAO-DE-OBRA DE AJUDANTE DE SOLDADOR, INCLUSIVE ENCARGOS SOCI | H | 1.7 | 20.37 | 3 | 35.6679
AIS
01974 | MAO-DE-OBRA DE MONTADOR B (MENOR CATEGORIA QUE O MONTADOR A) | H | 1.7 | 26.73 | 3 | 46.8042
, INCLUSIVE ENCARGOSSOCIAIS
01999 | MAO-DE-OBRA DE SERVENTE DA CONSTRUCAO CIVIL, INCLUSIVE ENCAR | H | 19 | 19.33 | 3 | 378.2881
GOS SOCIAIS
05349 | ARGAMASSA DE CIMENTO, AREIA DE QUARTZO E ADITIVOS | KG | 3.68 | 1.7124 | 0 | 6.3016
06.001.0305-A | MONTAGEM DE PEDESTAL E HASTE SIMPLES PARA ACIONAMENTO DE COM | UN |  | 405.55
PORTA,ADUFA,VALVULA OU REGISTRO,INCLUSIVE OS MATERIAIS NECES
SARIOS A MONTAGEM,EXCETO CHUMBADORES.CUSTO POR CONJUNTO
05349 | ARGAMASSA DE CIMENTO, AREIA DE QUARTZO E ADITIVOS | KG | 3.68 | 1.7124 | 0 | 6.3016
20006 | MAO-DE-OBRA DE AJUDANTE DE SOLDADOR, INCLUSIVE ENCARGOS SOCI | H | 1.7 | 17.65 | 3 | 30.9052
AIS DESONERADOS
20103 | MAO-DE-OBRA DE MONTADOR B (MENOR CATEGORIA QUE O MONTADOR A) | H | 1.7 | 23.16 | 3 | 40.5532
, INCLUSIVE ENCARGOS SOCIAIS DESONERADOS
20132 | MAO-DE-OBRA DE SERVENTE DA CONSTRUCAO CIVIL, INCLUSIVE ENCAR | H | 19 | 16.75 | 3 | 327.7975
GOS SOCIAIS DESONERADOS
06.001.0306-0 | MONTAGEM DE ADUFA DE PAREDE COM FLANGE,DIAMETRO DE 150MM,EXC | UN |  | 57.35
LUSIVE FORNECIMENTO DOS PARAFUSOS DE FIXACAO
01975 | MAO-DE-OBRA DE MONTADOR A (MONTAGEM DE ESTRUTURAS METALICAS) | H | 0.835 | 28.76 | 3 | 24.735
, INCLUSIVE ENCARGOS SOCIAIS
01999 | MAO-DE-OBRA DE SERVENTE DA CONSTRUCAO CIVIL, INCLUSIVE ENCAR | H | 0.835 | 19.33 | 3 | 16.6248
GOS SOCIAIS
02527 | ARRUELA DE BORRACHA SBR PARA FLANGE, PN 10, COM DIAMETRO NOM | UN | 1 | 16 | 0 | 16
INAL DE 150MM
06.001.0306-A | MONTAGEM DE ADUFA DE PAREDE COM FLANGE,DIAMETRO DE 150MM,EXC | UN |  | 51.83
LUSIVE FORNECIMENTO DOS PARAFUSOS DE FIXACAO
02527 | ARRUELA DE BORRACHA SBR PARA FLANGE, PN 10, COM DIAMETRO NOM | UN | 1 | 16 | 0 | 16
INAL DE 150MM
20102 | MAO-DE-OBRA DE MONTADOR A (MONTAGEM DE ESTRUTURAS METALICAS) | H | 0.835 | 24.92 | 3 | 21.4324
, INCLUSIVE ENCARGOS SOCIAIS DESONERADOS
20132 | MAO-DE-OBRA DE SERVENTE DA CONSTRUCAO CIVIL, INCLUSIVE ENCAR | H | 0.835 | 16.75 | 3 | 14.4058
GOS SOCIAIS DESONERADOS
06.001.0307-0 | MONTAGEM DE ADUFA DE PAREDE COM FLANGE,DIAMETRO DE 200MM,EXC | UN |  | 67.35
LUSIVE FORNECIMENTO DE PARAFUSOS DE FIXACAO
00058 | ARRUELA DE BORRACHA SBR PARA FLANGE, PN 10, COM DIAMETRO NOM | UN | 1 | 16 | 0 | 16
INAL DE 200MM
01975 | MAO-DE-OBRA DE MONTADOR A (MONTAGEM DE ESTRUTURAS METALICAS) | H | 0.837 | 28.76 | 3 | 24.7943
, INCLUSIVE ENCARGOS SOCIAIS
01999 | MAO-DE-OBRA DE SERVENTE DA CONSTRUCAO CIVIL, INCLUSIVE ENCAR | H | 1.334 | 19.33 | 3 | 26.5598
GOS SOCIAIS
06.001.0307-A | MONTAGEM DE ADUFA DE PAREDE COM FLANGE,DIAMETRO DE 200MM,EXC | UN |  | 60.49
LUSIVE FORNECIMENTO DE PARAFUSOS DE FIXACAO
00058 | ARRUELA DE BORRACHA SBR PARA FLANGE, PN 10, COM DIAMETRO NOM | UN | 1 | 16 | 0 | 16
INAL DE 200MM
20102 | MAO-DE-OBRA DE MONTADOR A (MONTAGEM DE ESTRUTURAS METALICAS) | H | 0.837 | 24.92 | 3 | 21.4838
, INCLUSIVE ENCARGOS SOCIAIS DESONERADOS
20132 | MAO-DE-OBRA DE SERVENTE DA CONSTRUCAO CIVIL, INCLUSIVE ENCAR | H | 1.334 | 16.75 | 3 | 23.0148
GOS SOCIAIS DESONERADOS
06.001.0308-0 | MONTAGEM DE ADUFA DE PAREDES COM FLANGE,DIAMETRO DE 250MM,EX | UN |  | 217.35
CLUSIVE FORNECIMENTO DE PARAFUSOS DE FIXACAO
01294 | GUINDASTE S/RODAS, DIESEL, 45CV, 6T (CP) | H | 0.152 | 344.8542 | 0 | 52.4178
01295 | GUINDASTE S/RODAS, DIESEL, 45CV, 6T (CF) | H | 0.354 | 210.7406 | 0 | 74.6022
01975 | MAO-DE-OBRA DE MONTADOR A (MONTAGEM DE ESTRUTURAS METALICAS) | H | 1.015 | 28.76 | 3 | 30.0671
, INCLUSIVE ENCARGOS SOCIAIS
01999 | MAO-DE-OBRA DE SERVENTE DA CONSTRUCAO CIVIL, INCLUSIVE ENCAR | H | 1.52 | 19.33 | 3 | 30.263
GOS SOCIAIS
02528 | ARRUELA DE BORRACHA SBR PARA FLANGE, PN 10, NO DIAMETRO NOMI | UN | 1 | 30 | 0 | 30
NAL DE 250MM
06.001.0308-A | MONTAGEM DE ADUFA DE PAREDES COM FLANGE,DIAMETRO DE 250MM,EX | UN |  | 207.26
CLUSIVE FORNECIMENTO DE PARAFUSOS DE FIXACAO
02528 | ARRUELA DE BORRACHA SBR PARA FLANGE, PN 10, NO DIAMETRO NOMI | UN | 1 | 30 | 0 | 30
NAL DE 250MM
20102 | MAO-DE-OBRA DE MONTADOR A (MONTAGEM DE ESTRUTURAS METALICAS) | H | 1.015 | 24.92 | 3 | 26.0526
, INCLUSIVE ENCARGOS SOCIAIS DESONERADOS
20132 | MAO-DE-OBRA DE SERVENTE DA CONSTRUCAO CIVIL, INCLUSIVE ENCAR | H | 1.52 | 16.75 | 3 | 26.2238
GOS SOCIAIS DESONERADOS
30500 | GUINDASTE S/RODAS, DIESEL, 45CV, 6T (CP) | H | 0.152 | 340.8442 | 0 | 51.8083
30501 | GUINDASTE S/RODAS, DIESEL, 45CV, 6T (CF) | H | 0.354 | 206.7306 | 0 | 73.1826
06.001.0309-0 | MONTAGEM DE ADUFA DE PAREDE COM FLANGE,DIAMETRO DE 300MM,EXC | UN |  | 223.39
LUSIVE FORNECIMENTO DE PARAFUSOS DE FIXACAO
01294 | GUINDASTE S/RODAS, DIESEL, 45CV, 6T (CP) | H | 0.153 | 344.8542 | 0 | 52.7627
01295 | GUINDASTE S/RODAS, DIESEL, 45CV, 6T (CF) | H | 0.356 | 210.7406 | 0 | 75.0237
01975 | MAO-DE-OBRA DE MONTADOR A (MONTAGEM DE ESTRUTURAS METALICAS) | H | 1.019 | 28.76 | 3 | 30.1856
, INCLUSIVE ENCARGOS SOCIAIS
01999 | MAO-DE-OBRA DE SERVENTE DA CONSTRUCAO CIVIL, INCLUSIVE ENCAR | H | 1.528 | 19.33 | 3 | 30.4223
GOS SOCIAIS
02529 | ARRUELA DE BORRACHA SBR PARA FLANGE, PN 10, COM DIAMETRO NOM | UN | 1 | 35 | 0 | 35
INAL DE 300MM
06.001.0309-A | MONTAGEM DE ADUFA DE PAREDE COM FLANGE,DIAMETRO DE 300MM,EXC | UN |  | 213.26
LUSIVE FORNECIMENTO DE PARAFUSOS DE FIXACAO
02529 | ARRUELA DE BORRACHA SBR PARA FLANGE, PN 10, COM DIAMETRO NOM | UN | 1 | 35 | 0 | 35
INAL DE 300MM
20102 | MAO-DE-OBRA DE MONTADOR A (MONTAGEM DE ESTRUTURAS METALICAS) | H | 1.019 | 24.92 | 3 | 26.1553
, INCLUSIVE ENCARGOS SOCIAIS DESONERADOS
20132 | MAO-DE-OBRA DE SERVENTE DA CONSTRUCAO CIVIL, INCLUSIVE ENCAR | H | 1.528 | 16.75 | 3 | 26.3618
GOS SOCIAIS DESONERADOS
30500 | GUINDASTE S/RODAS, DIESEL, 45CV, 6T (CP) | H | 0.153 | 340.8442 | 0 | 52.1492
30501 | GUINDASTE S/RODAS, DIESEL, 45CV, 6T (CF) | H | 0.356 | 206.7306 | 0 | 73.5961
06.001.0310-0 | MONTAGEM DE ADUFA DE PAREDE COM FLANGE,DIAMETRO DE 400MM,EXC | UN |  | 266.57
LUSIVE FORNECIMENTO DOS PARAFUSOS DE FIXACAO
01294 | GUINDASTE S/RODAS, DIESEL, 45CV, 6T (CP) | H | 0.155 | 344.8542 | 0 | 53.4524
01295 | GUINDASTE S/RODAS, DIESEL, 45CV, 6T (CF) | H | 0.361 | 210.7406 | 0 | 76.0774
01975 | MAO-DE-OBRA DE MONTADOR A (MONTAGEM DE ESTRUTURAS METALICAS) | H | 1.315 | 28.76 | 3 | 38.954
, INCLUSIVE ENCARGOS SOCIAIS
01999 | MAO-DE-OBRA DE SERVENTE DA CONSTRUCAO CIVIL, INCLUSIVE ENCAR | H | 1.83 | 19.33 | 3 | 36.4351
GOS SOCIAIS
02531 | ARRUELA BORR.P/FLANGE 400MM. | UN | 1 | 61.6525 | 0 | 61.6525
06.001.0310-A | MONTAGEM DE ADUFA DE PAREDE COM FLANGE,DIAMETRO DE 400MM,EXC | UN |  | 254.43
LUSIVE FORNECIMENTO DOS PARAFUSOS DE FIXACAO
20102 | MAO-DE-OBRA DE MONTADOR A (MONTAGEM DE ESTRUTURAS METALICAS) | H | 1.315 | 24.92 | 3 | 33.7529
, INCLUSIVE ENCARGOS SOCIAIS DESONERADOS
20132 | MAO-DE-OBRA DE SERVENTE DA CONSTRUCAO CIVIL, INCLUSIVE ENCAR | H | 1.83 | 16.75 | 3 | 31.5721
GOS SOCIAIS DESONERADOS
30500 | GUINDASTE S/RODAS, DIESEL, 45CV, 6T (CP) | H | 0.155 | 340.8442 | 0 | 52.8309
30501 | GUINDASTE S/RODAS, DIESEL, 45CV, 6T (CF) | H | 0.361 | 206.7306 | 0 | 74.6297
30894 | ARRUELA BORR.P/FLANGE 400MM. | UN | 1 | 61.6525 | 0 | 61.6525
06.001.0311-0 | MONTAGEM DE ADUFA DE PAREDE COM FLANGE,DIAMETRO DE 500MM,EXC | UN |  | 284.87
LUSIVE FORNECIMENTO DOS PARAFUSOS DE FIXACAO
01294 | GUINDASTE S/RODAS, DIESEL, 45CV, 6T (CP) | H | 0.16 | 344.8542 | 0 | 55.1767
01295 | GUINDASTE S/RODAS, DIESEL, 45CV, 6T (CF) | H | 0.374 | 210.7406 | 0 | 78.817
01975 | MAO-DE-OBRA DE MONTADOR A (MONTAGEM DE ESTRUTURAS METALICAS) | H | 1.534 | 28.76 | 3 | 45.4414
, INCLUSIVE ENCARGOS SOCIAIS
01999 | MAO-DE-OBRA DE SERVENTE DA CONSTRUCAO CIVIL, INCLUSIVE ENCAR | H | 2.068 | 19.33 | 3 | 41.1737
GOS SOCIAIS
02533 | ARRUELA BORR.P/FLANGE 500MM. | UN | 1 | 64.267 | 0 | 64.267
06.001.0311-A | MONTAGEM DE ADUFA DE PAREDE COM FLANGE,DIAMETRO DE 500MM,EXC | UN |  | 271.17
LUSIVE FORNECIMENTO DOS PARAFUSOS DE FIXACAO
20102 | MAO-DE-OBRA DE MONTADOR A (MONTAGEM DE ESTRUTURAS METALICAS) | H | 1.534 | 24.92 | 3 | 39.3741
, INCLUSIVE ENCARGOS SOCIAIS DESONERADOS
20132 | MAO-DE-OBRA DE SERVENTE DA CONSTRUCAO CIVIL, INCLUSIVE ENCAR | H | 2.068 | 16.75 | 3 | 35.6782
GOS SOCIAIS DESONERADOS
30500 | GUINDASTE S/RODAS, DIESEL, 45CV, 6T (CP) | H | 0.16 | 340.8442 | 0 | 54.5351
30501 | GUINDASTE S/RODAS, DIESEL, 45CV, 6T (CF) | H | 0.374 | 206.7306 | 0 | 77.3172
30895 | ARRUELA BORR.P/FLANGE 500MM. | UN | 1 | 64.267 | 0 | 64.267
06.001.0312-0 | MONTAGEM DE ADUFA DE PAREDE COM FLANGE,DIAMETRO DE 600MM,EXC | UN |  | 305.03
LUSIVE FORNECIMENTO DOS PARAFUSOS DE FIXACAO
01294 | GUINDASTE S/RODAS, DIESEL, 45CV, 6T (CP) | H | 0.165 | 344.8542 | 0 | 56.9009
01295 | GUINDASTE S/RODAS, DIESEL, 45CV, 6T (CF) | H | 0.385 | 210.7406 | 0 | 81.1351
01975 | MAO-DE-OBRA DE MONTADOR A (MONTAGEM DE ESTRUTURAS METALICAS) | H | 1.663 | 28.76 | 3 | 49.2627
, INCLUSIVE ENCARGOS SOCIAIS
01999 | MAO-DE-OBRA DE SERVENTE DA CONSTRUCAO CIVIL, INCLUSIVE ENCAR | H | 2.213 | 19.33 | 3 | 44.0606
GOS SOCIAIS
02534 | ARRUELA BORR.P/FLANGE 600MM. | UN | 1 | 73.6715 | 0 | 73.6715
06.001.0312-A | MONTAGEM DE ADUFA DE PAREDE COM FLANGE,DIAMETRO DE 600MM,EXC | UN |  | 290.36
LUSIVE FORNECIMENTO DOS PARAFUSOS DE FIXACAO
20102 | MAO-DE-OBRA DE MONTADOR A (MONTAGEM DE ESTRUTURAS METALICAS) | H | 1.663 | 24.92 | 3 | 42.6852
, INCLUSIVE ENCARGOS SOCIAIS DESONERADOS
20132 | MAO-DE-OBRA DE SERVENTE DA CONSTRUCAO CIVIL, INCLUSIVE ENCAR | H | 2.213 | 16.75 | 3 | 38.1798
GOS SOCIAIS DESONERADOS
30500 | GUINDASTE S/RODAS, DIESEL, 45CV, 6T (CP) | H | 0.165 | 340.8442 | 0 | 56.2393
30501 | GUINDASTE S/RODAS, DIESEL, 45CV, 6T (CF) | H | 0.385 | 206.7306 | 0 | 79.5913
30896 | ARRUELA BORR.P/FLANGE 600MM. | UN | 1 | 73.6715 | 0 | 73.6715
06.001.0313-0 | MONTAGEM DE ADUFA DE FUNDO COM FLANGE,DIAMETRO DE 150MM,EXCL | UN |  | 67.35
USIVE FORNECIMENTO DOS PARAFUSOS DE FIXACAO
01975 | MAO-DE-OBRA DE MONTADOR A (MONTAGEM DE ESTRUTURAS METALICAS) | H | 0.837 | 28.76 | 3 | 24.7943
, INCLUSIVE ENCARGOS SOCIAIS
01999 | MAO-DE-OBRA DE SERVENTE DA CONSTRUCAO CIVIL, INCLUSIVE ENCAR | H | 1.334 | 19.33 | 3 | 26.5598
GOS SOCIAIS
02527 | ARRUELA DE BORRACHA SBR PARA FLANGE, PN 10, COM DIAMETRO NOM | UN | 1 | 16 | 0 | 16
INAL DE 150MM
06.001.0313-A | MONTAGEM DE ADUFA DE FUNDO COM FLANGE,DIAMETRO DE 150MM,EXCL | UN |  | 60.49
USIVE FORNECIMENTO DOS PARAFUSOS DE FIXACAO
02527 | ARRUELA DE BORRACHA SBR PARA FLANGE, PN 10, COM DIAMETRO NOM | UN | 1 | 16 | 0 | 16
INAL DE 150MM
20102 | MAO-DE-OBRA DE MONTADOR A (MONTAGEM DE ESTRUTURAS METALICAS) | H | 0.837 | 24.92 | 3 | 21.4838
, INCLUSIVE ENCARGOS SOCIAIS DESONERADOS
20132 | MAO-DE-OBRA DE SERVENTE DA CONSTRUCAO CIVIL, INCLUSIVE ENCAR | H | 1.334 | 16.75 | 3 | 23.0148
GOS SOCIAIS DESONERADOS
06.001.0314-0 | MONTAGEM DE ADUFA DE FUNDO COM FLANGE,DIAMETRO DE 200MM,EXCL | UN |  | 67.49
USIVE FORNECIMENTO DOS PARAFUSOS DE FIXACAO
00058 | ARRUELA DE BORRACHA SBR PARA FLANGE, PN 10, COM DIAMETRO NOM | UN | 1 | 16 | 0 | 16
INAL DE 200MM
01975 | MAO-DE-OBRA DE MONTADOR A (MONTAGEM DE ESTRUTURAS METALICAS) | H | 0.839 | 28.76 | 3 | 24.8535
, INCLUSIVE ENCARGOS SOCIAIS
01999 | MAO-DE-OBRA DE SERVENTE DA CONSTRUCAO CIVIL, INCLUSIVE ENCAR | H | 1.338 | 19.33 | 3 | 26.6394
GOS SOCIAIS
06.001.0314-A | MONTAGEM DE ADUFA DE FUNDO COM FLANGE,DIAMETRO DE 200MM,EXCL | UN |  | 60.61
USIVE FORNECIMENTO DOS PARAFUSOS DE FIXACAO
00058 | ARRUELA DE BORRACHA SBR PARA FLANGE, PN 10, COM DIAMETRO NOM | UN | 1 | 16 | 0 | 16
INAL DE 200MM
20102 | MAO-DE-OBRA DE MONTADOR A (MONTAGEM DE ESTRUTURAS METALICAS) | H | 0.839 | 24.92 | 3 | 21.5351
, INCLUSIVE ENCARGOS SOCIAIS DESONERADOS
20132 | MAO-DE-OBRA DE SERVENTE DA CONSTRUCAO CIVIL, INCLUSIVE ENCAR | H | 1.338 | 16.75 | 3 | 23.0838
GOS SOCIAIS DESONERADOS
06.001.0315-0 | MONTAGEM DE ADUFA DE FUNDO COM FLANGE,DIAMETRO DE 250MM,EXCL | UN |  | 216.16
USIVE FORNECIMENTO DOS PARAFUSOS DE FIXACAO
01294 | GUINDASTE S/RODAS, DIESEL, 45CV, 6T (CP) | H | 0.151 | 344.8542 | 0 | 52.073
01295 | GUINDASTE S/RODAS, DIESEL, 45CV, 6T (CF) | H | 0.351 | 210.7406 | 0 | 73.97
01975 | MAO-DE-OBRA DE MONTADOR A (MONTAGEM DE ESTRUTURAS METALICAS) | H | 1.012 | 28.76 | 3 | 29.9783
, INCLUSIVE ENCARGOS SOCIAIS
01999 | MAO-DE-OBRA DE SERVENTE DA CONSTRUCAO CIVIL, INCLUSIVE ENCAR | H | 1.514 | 19.33 | 3 | 30.1436
GOS SOCIAIS
02528 | ARRUELA DE BORRACHA SBR PARA FLANGE, PN 10, NO DIAMETRO NOMI | UN | 1 | 30 | 0 | 30
NAL DE 250MM
06.001.0315-A | MONTAGEM DE ADUFA DE FUNDO COM FLANGE,DIAMETRO DE 250MM,EXCL | UN |  | 206.12
USIVE FORNECIMENTO DOS PARAFUSOS DE FIXACAO
02528 | ARRUELA DE BORRACHA SBR PARA FLANGE, PN 10, NO DIAMETRO NOMI | UN | 1 | 30 | 0 | 30
NAL DE 250MM
20102 | MAO-DE-OBRA DE MONTADOR A (MONTAGEM DE ESTRUTURAS METALICAS) | H | 1.012 | 24.92 | 3 | 25.9756
, INCLUSIVE ENCARGOS SOCIAIS DESONERADOS
20132 | MAO-DE-OBRA DE SERVENTE DA CONSTRUCAO CIVIL, INCLUSIVE ENCAR | H | 1.514 | 16.75 | 3 | 26.1203
GOS SOCIAIS DESONERADOS
30500 | GUINDASTE S/RODAS, DIESEL, 45CV, 6T (CP) | H | 0.151 | 340.8442 | 0 | 51.4675
30501 | GUINDASTE S/RODAS, DIESEL, 45CV, 6T (CF) | H | 0.351 | 206.7306 | 0 | 72.5624
06.001.0316-0 | MONTAGEM DE ADUFA DE FUNDO COM FLANGE,DIAMETRO DE 300MM,EXCL | UN |  | 222.41
USIVE FORNECIMENTO DE PARAFUSOS DE FIXACAO
01294 | GUINDASTE S/RODAS, DIESEL, 45CV, 6T (CP) | H | 0.152 | 344.8542 | 0 | 52.4178
01295 | GUINDASTE S/RODAS, DIESEL, 45CV, 6T (CF) | H | 0.354 | 210.7406 | 0 | 74.6022
01975 | MAO-DE-OBRA DE MONTADOR A (MONTAGEM DE ESTRUTURAS METALICAS) | H | 1.016 | 28.76 | 3 | 30.0968
, INCLUSIVE ENCARGOS SOCIAIS
01999 | MAO-DE-OBRA DE SERVENTE DA CONSTRUCAO CIVIL, INCLUSIVE ENCAR | H | 1.522 | 19.33 | 3 | 30.3029
GOS SOCIAIS
02529 | ARRUELA DE BORRACHA SBR PARA FLANGE, PN 10, COM DIAMETRO NOM | UN | 1 | 35 | 0 | 35
INAL DE 300MM
06.001.0316-A | MONTAGEM DE ADUFA DE FUNDO COM FLANGE,DIAMETRO DE 300MM,EXCL | UN |  | 212.32
USIVE FORNECIMENTO DE PARAFUSOS DE FIXACAO
02529 | ARRUELA DE BORRACHA SBR PARA FLANGE, PN 10, COM DIAMETRO NOM | UN | 1 | 35 | 0 | 35
INAL DE 300MM
20102 | MAO-DE-OBRA DE MONTADOR A (MONTAGEM DE ESTRUTURAS METALICAS) | H | 1.016 | 24.92 | 3 | 26.0783
, INCLUSIVE ENCARGOS SOCIAIS DESONERADOS
20132 | MAO-DE-OBRA DE SERVENTE DA CONSTRUCAO CIVIL, INCLUSIVE ENCAR | H | 1.522 | 16.75 | 3 | 26.2583
GOS SOCIAIS DESONERADOS
30500 | GUINDASTE S/RODAS, DIESEL, 45CV, 6T (CP) | H | 0.152 | 340.8442 | 0 | 51.8083
30501 | GUINDASTE S/RODAS, DIESEL, 45CV, 6T (CF) | H | 0.354 | 206.7306 | 0 | 73.1826
06.001.0317-0 | MONTAGEM DE ADUFA DE FUNDO COM FLANGE,DIAMETRO DE 400MM,EXCL | UN |  | 268.17
USIVE FORNECIMENTO DE PARAFUSOS DE FIXACAO
01294 | GUINDASTE S/RODAS, DIESEL, 45CV, 6T (CP) | H | 0.156 | 344.8542 | 0 | 53.7973
01295 | GUINDASTE S/RODAS, DIESEL, 45CV, 6T (CF) | H | 0.365 | 210.7406 | 0 | 76.9203
01975 | MAO-DE-OBRA DE MONTADOR A (MONTAGEM DE ESTRUTURAS METALICAS) | H | 1.321 | 28.76 | 3 | 39.1317
, INCLUSIVE ENCARGOS SOCIAIS
01999 | MAO-DE-OBRA DE SERVENTE DA CONSTRUCAO CIVIL, INCLUSIVE ENCAR | H | 1.842 | 19.33 | 3 | 36.674
GOS SOCIAIS
02531 | ARRUELA BORR.P/FLANGE 400MM. | UN | 1 | 61.6525 | 0 | 61.6525
06.001.0317-A | MONTAGEM DE ADUFA DE FUNDO COM FLANGE,DIAMETRO DE 400MM,EXCL | UN |  | 255.96
USIVE FORNECIMENTO DE PARAFUSOS DE FIXACAO
20102 | MAO-DE-OBRA DE MONTADOR A (MONTAGEM DE ESTRUTURAS METALICAS) | H | 1.321 | 24.92 | 3 | 33.9069
, INCLUSIVE ENCARGOS SOCIAIS DESONERADOS
20132 | MAO-DE-OBRA DE SERVENTE DA CONSTRUCAO CIVIL, INCLUSIVE ENCAR | H | 1.842 | 16.75 | 3 | 31.7791
GOS SOCIAIS DESONERADOS
30500 | GUINDASTE S/RODAS, DIESEL, 45CV, 6T (CP) | H | 0.156 | 340.8442 | 0 | 53.1717
30501 | GUINDASTE S/RODAS, DIESEL, 45CV, 6T (CF) | H | 0.365 | 206.7306 | 0 | 75.4567
30894 | ARRUELA BORR.P/FLANGE 400MM. | UN | 1 | 61.6525 | 0 | 61.6525
06.001.0318-0 | MONTAGEM DE 1 MANCAL INTERMEDIARIO E 1 HASTE DE PROLONGAMENT | UN |  | 12.72
O EM PEDESTAIS DE COMANDO OU MANOBRA
00724 | TARIFA DE ENERGIA ELETRICA, TIPO COMERCIAL | KWH | 0.032 | 1.0775 | 0 | 0.0345
01921 | MAO-DE-OBRA DE AJUDANTE DE CONSTRUCAO CIVIL, INCLUSIVE ENCAR | H | 0.105 | 19.33 | 3 | 2.0905
GOS SOCIAIS
01968 | MAO-DE-OBRA DE PEDREIRO, INCLUSIVE ENCARGOS SOCIAIS | H | 0.125 | 26.73 | 3 | 3.4415
01975 | MAO-DE-OBRA DE MONTADOR A (MONTAGEM DE ESTRUTURAS METALICAS) | H | 0.105 | 28.76 | 3 | 3.1104
, INCLUSIVE ENCARGOS SOCIAIS
01999 | MAO-DE-OBRA DE SERVENTE DA CONSTRUCAO CIVIL, INCLUSIVE ENCAR | H | 0.125 | 19.33 | 3 | 2.4887
GOS SOCIAIS
13573 | BROCA COM PONTA WIDIA, TIPO ENCAIXE, SDS MAX, DIAMETRO 16MM | UN | 0.015 | 94.87 | 0 | 1.4231
OU 5/8", COMPRIMENTO UTIL 200MM E TOTAL 340MM
13577 | MARTELO ELETRICO PERFURADOR ROTATIVO E DE IMPACTO, POTENCIA | UN | 0.0003 | 453.1 | 0 | 0.1359
DE 750W, 3900 IMPACTOS POR MIN. P/PERF.DE CONCR.ATE 1" DIAM.
06.001.0318-A | MONTAGEM DE 1 MANCAL INTERMEDIARIO E 1 HASTE DE PROLONGAMENT | UN |  | 11.23
O EM PEDESTAIS DE COMANDO OU MANOBRA
00724 | TARIFA DE ENERGIA ELETRICA, TIPO COMERCIAL | KWH | 0.032 | 1.0775 | 0 | 0.0345
13573 | BROCA COM PONTA WIDIA, TIPO ENCAIXE, SDS MAX, DIAMETRO 16MM | UN | 0.015 | 94.87 | 0 | 1.4231
OU 5/8", COMPRIMENTO UTIL 200MM E TOTAL 340MM
13577 | MARTELO ELETRICO PERFURADOR ROTATIVO E DE IMPACTO, POTENCIA | UN | 0.0003 | 453.1 | 0 | 0.1359
DE 750W, 3900 IMPACTOS POR MIN. P/PERF.DE CONCR.ATE 1" DIAM.
20004 | MAO-DE-OBRA DE AJUDANTE DA CONSTRUCAO CIVIL, INCLUSIVE ENCAR | H | 0.105 | 16.75 | 3 | 1.8115
GOS SOCIAIS DESONERADOS
20102 | MAO-DE-OBRA DE MONTADOR A (MONTAGEM DE ESTRUTURAS METALICAS) | H | 0.105 | 24.92 | 3 | 2.6951
, INCLUSIVE ENCARGOS SOCIAIS DESONERADOS
20115 | MAO-DE-OBRA DE PEDREIRO, INCLUSIVE ENCARGOS SOCIAIS DESONERA | H | 0.125 | 23.16 | 3 | 2.9819
DOS
20132 | MAO-DE-OBRA DE SERVENTE DA CONSTRUCAO CIVIL, INCLUSIVE ENCAR | H | 0.125 | 16.75 | 3 | 2.1566
GOS SOCIAIS DESONERADOS
06.001.0319-0 | ASSENTAMENTO DE TAMPAO DE FºFº,TIPO QUADRADO,ATE 0,25 X 0,25 | UN |  | 48.77
M,ASSENTADO COM ARGAMASSA DE CIMENTO E AREIA,NO TRACO 1:4 EM
VOLUME,EXCLUSIVE TAMPAO
01607 | ARGAMASSA CIM.,AREIA TRACO 1:4,PREPARO MECANICO | M3 | 0.003 | 443.9412 | 0 | 1.3318
01968 | MAO-DE-OBRA DE PEDREIRO, INCLUSIVE ENCARGOS SOCIAIS | H | 1 | 26.73 | 3 | 27.5319
01999 | MAO-DE-OBRA DE SERVENTE DA CONSTRUCAO CIVIL, INCLUSIVE ENCAR | H | 1 | 19.33 | 3 | 19.9099
GOS SOCIAIS
06.001.0319-A | ASSENTAMENTO DE TAMPAO DE FºFº,TIPO QUADRADO,ATE 0,25 X 0,25 | UN |  | 42.41
M,ASSENTADO COM ARGAMASSA DE CIMENTO E AREIA,NO TRACO 1:4 EM
VOLUME,EXCLUSIVE TAMPAO
20115 | MAO-DE-OBRA DE PEDREIRO, INCLUSIVE ENCARGOS SOCIAIS DESONERA | H | 1 | 23.16 | 3 | 23.8548
DOS
20132 | MAO-DE-OBRA DE SERVENTE DA CONSTRUCAO CIVIL, INCLUSIVE ENCAR | H | 1 | 16.75 | 3 | 17.2525
GOS SOCIAIS DESONERADOS
30164 | ARGAMASSA CIM.,AREIA TRACO 1:4,PREPARO MECANICO | M3 | 0.003 | 434.2432 | 0 | 1.3027
06.001.0320-0 | ASSENTAMENTO DE TAMPAO DE FºFº,TIPO QUADRADO,COM MAIS DE 0,5 | UN |  | 194.2
0 X 0,50M ATE 1,00 X 1,00M,ASSENTADO C0M ARGAMASSA DE CIMENT
O E AREIA,NO TRACO 1:4 EM VOLUME,EXCLUSIVE O TAMPAO
01607 | ARGAMASSA CIM.,AREIA TRACO 1:4,PREPARO MECANICO | M3 | 0.01 | 443.9412 | 0 | 4.4394
01968 | MAO-DE-OBRA DE PEDREIRO, INCLUSIVE ENCARGOS SOCIAIS | H | 4 | 26.73 | 3 | 110.1276
01999 | MAO-DE-OBRA DE SERVENTE DA CONSTRUCAO CIVIL, INCLUSIVE ENCAR | H | 4 | 19.33 | 3 | 79.6396
GOS SOCIAIS
06.001.0320-A | ASSENTAMENTO DE TAMPAO DE FºFº,TIPO QUADRADO,COM MAIS DE 0,5 | UN |  | 168.77
0 X 0,50M ATE 1,00 X 1,00M,ASSENTADO C0M ARGAMASSA DE CIMENT
O E AREIA,NO TRACO 1:4 EM VOLUME,EXCLUSIVE O TAMPAO
20115 | MAO-DE-OBRA DE PEDREIRO, INCLUSIVE ENCARGOS SOCIAIS DESONERA | H | 4 | 23.16 | 3 | 95.4192
DOS
20132 | MAO-DE-OBRA DE SERVENTE DA CONSTRUCAO CIVIL, INCLUSIVE ENCAR | H | 4 | 16.75 | 3 | 69.01
GOS SOCIAIS DESONERADOS
30164 | ARGAMASSA CIM.,AREIA TRACO 1:4,PREPARO MECANICO | M3 | 0.01 | 434.2432 | 0 | 4.3424
06.001.0325-0 | ASSENTAMENTO DE TAMPAO DE FºFº,TIPO CIRCULAR,COM DIAMETRO AC | UN |  | 268.21
IMA DE 0,60M E ATE 1,00M,ASSENTADO COM ARGASSA DE CIMENTO E
AREIA,NO TRACO 1:4 EM VOLUME,EXCLUSIVE TAMPAO
01607 | ARGAMASSA CIM.,AREIA TRACO 1:4,PREPARO MECANICO | M3 | 0.01 | 443.9412 | 0 | 4.4394
01968 | MAO-DE-OBRA DE PEDREIRO, INCLUSIVE ENCARGOS SOCIAIS | H | 5.56 | 26.73 | 3 | 153.0774
01999 | MAO-DE-OBRA DE SERVENTE DA CONSTRUCAO CIVIL, INCLUSIVE ENCAR | H | 5.56 | 19.33 | 3 | 110.699
GOS SOCIAIS
06.001.0325-A | ASSENTAMENTO DE TAMPAO DE FºFº,TIPO CIRCULAR,COM DIAMETRO AC | UN |  | 232.89
IMA DE 0,60M E ATE 1,00M,ASSENTADO COM ARGASSA DE CIMENTO E
AREIA,NO TRACO 1:4 EM VOLUME,EXCLUSIVE TAMPAO
20115 | MAO-DE-OBRA DE PEDREIRO, INCLUSIVE ENCARGOS SOCIAIS DESONERA | H | 5.56 | 23.16 | 3 | 132.6327
DOS
20132 | MAO-DE-OBRA DE SERVENTE DA CONSTRUCAO CIVIL, INCLUSIVE ENCAR | H | 5.56 | 16.75 | 3 | 95.9239
GOS SOCIAIS DESONERADOS
30164 | ARGAMASSA CIM.,AREIA TRACO 1:4,PREPARO MECANICO | M3 | 0.01 | 434.2432 | 0 | 4.3424
06.001.0327-0 | ASSENTAMENTO DE TAMPAO DE FºFº,TIPO CIRCULAR,COM DIAMETRO DE | UN |  | 97.1
0,40 A 0,60M,ASSENTADO COM ARGAMASSA DE CIMENTO E AREIA,NO
TRACO 1:4 EM VOLUME,EXCLUSIVE TAMPAO
01607 | ARGAMASSA CIM.,AREIA TRACO 1:4,PREPARO MECANICO | M3 | 0.005 | 443.9412 | 0 | 2.2197
01968 | MAO-DE-OBRA DE PEDREIRO, INCLUSIVE ENCARGOS SOCIAIS | H | 2 | 26.73 | 3 | 55.0638
01999 | MAO-DE-OBRA DE SERVENTE DA CONSTRUCAO CIVIL, INCLUSIVE ENCAR | H | 2 | 19.33 | 3 | 39.8198
GOS SOCIAIS
06.001.0327-A | ASSENTAMENTO DE TAMPAO DE FºFº,TIPO CIRCULAR,COM DIAMETRO DE | UN |  | 84.38
0,40 A 0,60M,ASSENTADO COM ARGAMASSA DE CIMENTO E AREIA,NO
TRACO 1:4 EM VOLUME,EXCLUSIVE TAMPAO
20115 | MAO-DE-OBRA DE PEDREIRO, INCLUSIVE ENCARGOS SOCIAIS DESONERA | H | 2 | 23.16 | 3 | 47.7096
DOS
20132 | MAO-DE-OBRA DE SERVENTE DA CONSTRUCAO CIVIL, INCLUSIVE ENCAR | H | 2 | 16.75 | 3 | 34.505
GOS SOCIAIS DESONERADOS
30164 | ARGAMASSA CIM.,AREIA TRACO 1:4,PREPARO MECANICO | M3 | 0.005 | 434.2432 | 0 | 2.1712
06.001.0328-0 | ASSENTAMENTO DE TAMPAO DE FºFº,TIPO CIRCULAR,COM DIAMETRO DE | UN |  | 97.1
0,60M E ATE 225KG,ASSENTADO COM ARGAMASSA DE CIMENTO E AREI
A,NO TRACO 1:4 EM VOLUME,EXCLUSIVE TAMPAO
01607 | ARGAMASSA CIM.,AREIA TRACO 1:4,PREPARO MECANICO | M3 | 0.005 | 443.9412 | 0 | 2.2197
01968 | MAO-DE-OBRA DE PEDREIRO, INCLUSIVE ENCARGOS SOCIAIS | H | 2 | 26.73 | 3 | 55.0638
01999 | MAO-DE-OBRA DE SERVENTE DA CONSTRUCAO CIVIL, INCLUSIVE ENCAR | H | 2 | 19.33 | 3 | 39.8198
GOS SOCIAIS
06.001.0328-A | ASSENTAMENTO DE TAMPAO DE FºFº,TIPO CIRCULAR,COM DIAMETRO DE | UN |  | 84.38
0,60M E ATE 225KG,ASSENTADO COM ARGAMASSA DE CIMENTO E AREI
A,NO TRACO 1:4 EM VOLUME,EXCLUSIVE TAMPAO
20115 | MAO-DE-OBRA DE PEDREIRO, INCLUSIVE ENCARGOS SOCIAIS DESONERA | H | 2 | 23.16 | 3 | 47.7096
DOS
20132 | MAO-DE-OBRA DE SERVENTE DA CONSTRUCAO CIVIL, INCLUSIVE ENCAR | H | 2 | 16.75 | 3 | 34.505
GOS SOCIAIS DESONERADOS
30164 | ARGAMASSA CIM.,AREIA TRACO 1:4,PREPARO MECANICO | M3 | 0.005 | 434.2432 | 0 | 2.1712
06.001.0329-0 | ASSENTAMENTO DE TAMPAO DE FºFº,DE TRES SECOES,COM LARGURA AT | UN |  | 194.2
E 1,60M,ASSENTADO COM ARGAMASSA DE CIMENTO E AREIA,NO TRACO
1:4 EM VOLUME,EXCLUSIVE TAMPAO
01607 | ARGAMASSA CIM.,AREIA TRACO 1:4,PREPARO MECANICO | M3 | 0.01 | 443.9412 | 0 | 4.4394
01968 | MAO-DE-OBRA DE PEDREIRO, INCLUSIVE ENCARGOS SOCIAIS | H | 4 | 26.73 | 3 | 110.1276
01999 | MAO-DE-OBRA DE SERVENTE DA CONSTRUCAO CIVIL, INCLUSIVE ENCAR | H | 4 | 19.33 | 3 | 79.6396
GOS SOCIAIS
06.001.0329-A | ASSENTAMENTO DE TAMPAO DE FºFº,DE TRES SECOES,COM LARGURA AT | UN |  | 168.77
E 1,60M,ASSENTADO COM ARGAMASSA DE CIMENTO E AREIA,NO TRACO
1:4 EM VOLUME,EXCLUSIVE TAMPAO
20115 | MAO-DE-OBRA DE PEDREIRO, INCLUSIVE ENCARGOS SOCIAIS DESONERA | H | 4 | 23.16 | 3 | 95.4192
DOS
20132 | MAO-DE-OBRA DE SERVENTE DA CONSTRUCAO CIVIL, INCLUSIVE ENCAR | H | 4 | 16.75 | 3 | 69.01
GOS SOCIAIS DESONERADOS
30164 | ARGAMASSA CIM.,AREIA TRACO 1:4,PREPARO MECANICO | M3 | 0.01 | 434.2432 | 0 | 4.3424
06.001.0330-0 | ASSENTAMENTO DE TAMPAO DE FºFº,DE QUATRO SECOES,COM LARGURA | UN |  | 291.3
MINIMA DE 2,00M,ASSENTADO COM ARGAMASSA DE CIMENTO E AREIA,N
O TRACO 1:4 EM VOLUME,EXCLUSIVE TAMPAO
01607 | ARGAMASSA CIM.,AREIA TRACO 1:4,PREPARO MECANICO | M3 | 0.015 | 443.9412 | 0 | 6.6591
01968 | MAO-DE-OBRA DE PEDREIRO, INCLUSIVE ENCARGOS SOCIAIS | H | 6 | 26.73 | 3 | 165.1914
01999 | MAO-DE-OBRA DE SERVENTE DA CONSTRUCAO CIVIL, INCLUSIVE ENCAR | H | 6 | 19.33 | 3 | 119.4594
GOS SOCIAIS
06.001.0330-A | ASSENTAMENTO DE TAMPAO DE FºFº,DE QUATRO SECOES,COM LARGURA | UN |  | 253.15
MINIMA DE 2,00M,ASSENTADO COM ARGAMASSA DE CIMENTO E AREIA,N
O TRACO 1:4 EM VOLUME,EXCLUSIVE TAMPAO
20115 | MAO-DE-OBRA DE PEDREIRO, INCLUSIVE ENCARGOS SOCIAIS DESONERA | H | 6 | 23.16 | 3 | 143.1288
DOS
20132 | MAO-DE-OBRA DE SERVENTE DA CONSTRUCAO CIVIL, INCLUSIVE ENCAR | H | 6 | 16.75 | 3 | 103.515
GOS SOCIAIS DESONERADOS
30164 | ARGAMASSA CIM.,AREIA TRACO 1:4,PREPARO MECANICO | M3 | 0.015 | 434.2432 | 0 | 6.5136
06.001.0331-0 | ASSENTAMENTO DE TAMPAO DE FºFº,DE SETE SECOES,COM LARGURA MI | UN |  | 492.17
NIMA DE 4,00M,ASSENTADO COM ARGAMASSA DE CIMENTO E AREIA,NO
TRACO 1:4 EM VOLUME,EXCLUSIVE TAMPAO
01607 | ARGAMASSA CIM.,AREIA TRACO 1:4,PREPARO MECANICO | M3 | 0.04 | 443.9412 | 0 | 17.7576
01968 | MAO-DE-OBRA DE PEDREIRO, INCLUSIVE ENCARGOS SOCIAIS | H | 10 | 26.73 | 3 | 275.319
01999 | MAO-DE-OBRA DE SERVENTE DA CONSTRUCAO CIVIL, INCLUSIVE ENCAR | H | 10 | 19.33 | 3 | 199.099
GOS SOCIAIS
06.001.0331-A | ASSENTAMENTO DE TAMPAO DE FºFº,DE SETE SECOES,COM LARGURA MI | UN |  | 428.44
NIMA DE 4,00M,ASSENTADO COM ARGAMASSA DE CIMENTO E AREIA,NO
TRACO 1:4 EM VOLUME,EXCLUSIVE TAMPAO
20115 | MAO-DE-OBRA DE PEDREIRO, INCLUSIVE ENCARGOS SOCIAIS DESONERA | H | 10 | 23.16 | 3 | 238.548
DOS
20132 | MAO-DE-OBRA DE SERVENTE DA CONSTRUCAO CIVIL, INCLUSIVE ENCAR | H | 10 | 16.75 | 3 | 172.525
GOS SOCIAIS DESONERADOS
30164 | ARGAMASSA CIM.,AREIA TRACO 1:4,PREPARO MECANICO | M3 | 0.04 | 434.2432 | 0 | 17.3697
06.001.0332-0 | ASSENTAMENTO DE TAMPAO DE FºFº,DE 30 X 90CM,PARA CAIXA DE RA | UN |  | 126.9
LO,ASSENTADO COM ARGAMASSA DE CIMENTO E AREIA,NO TRACO 1:4 E
M VOLUME,EXCLUSIVE TAMPAO
01607 | ARGAMASSA CIM.,AREIA TRACO 1:4,PREPARO MECANICO | M3 | 0.008 | 443.9412 | 0 | 3.5515
01968 | MAO-DE-OBRA DE PEDREIRO, INCLUSIVE ENCARGOS SOCIAIS | H | 2.6 | 26.73 | 3 | 71.5829
01999 | MAO-DE-OBRA DE SERVENTE DA CONSTRUCAO CIVIL, INCLUSIVE ENCAR | H | 2.6 | 19.33 | 3 | 51.7657
GOS SOCIAIS
06.001.0332-A | ASSENTAMENTO DE TAMPAO DE FºFº,DE 30 X 90CM,PARA CAIXA DE RA | UN |  | 110.35
LO,ASSENTADO COM ARGAMASSA DE CIMENTO E AREIA,NO TRACO 1:4 E
M VOLUME,EXCLUSIVE TAMPAO
20115 | MAO-DE-OBRA DE PEDREIRO, INCLUSIVE ENCARGOS SOCIAIS DESONERA | H | 2.6 | 23.16 | 3 | 62.0225
DOS
20132 | MAO-DE-OBRA DE SERVENTE DA CONSTRUCAO CIVIL, INCLUSIVE ENCAR | H | 2.6 | 16.75 | 3 | 44.8565
GOS SOCIAIS DESONERADOS
30164 | ARGAMASSA CIM.,AREIA TRACO 1:4,PREPARO MECANICO | M3 | 0.008 | 434.2432 | 0 | 3.4739
06.001.0335-0 | ASSENTAMENTO DE CAIXA DE PASSEIO PARA REGISTRO EM FºFº,PADRA | UN |  | 73.38
O CEDAE,ASSENTADA COM ARGAMASSA DE CIMENTO E AREIA,NO TRACO
1:4 EM VOLUME,EXCLUSIVE TAMPAO
01607 | ARGAMASSA CIM.,AREIA TRACO 1:4,PREPARO MECANICO | M3 | 0.005 | 443.9412 | 0 | 2.2197
01968 | MAO-DE-OBRA DE PEDREIRO, INCLUSIVE ENCARGOS SOCIAIS | H | 1.5 | 26.73 | 3 | 41.2979
01999 | MAO-DE-OBRA DE SERVENTE DA CONSTRUCAO CIVIL, INCLUSIVE ENCAR | H | 1.5 | 19.33 | 3 | 29.8649
GOS SOCIAIS
06.001.0335-A | ASSENTAMENTO DE CAIXA DE PASSEIO PARA REGISTRO EM FºFº,PADRA | UN |  | 63.83
O CEDAE,ASSENTADA COM ARGAMASSA DE CIMENTO E AREIA,NO TRACO
1:4 EM VOLUME,EXCLUSIVE TAMPAO
20115 | MAO-DE-OBRA DE PEDREIRO, INCLUSIVE ENCARGOS SOCIAIS DESONERA | H | 1.5 | 23.16 | 3 | 35.7822
DOS
20132 | MAO-DE-OBRA DE SERVENTE DA CONSTRUCAO CIVIL, INCLUSIVE ENCAR | H | 1.5 | 16.75 | 3 | 25.8788
GOS SOCIAIS DESONERADOS
30164 | ARGAMASSA CIM.,AREIA TRACO 1:4,PREPARO MECANICO | M3 | 0.005 | 434.2432 | 0 | 2.1712
06.001.0500-0 | ASSENTAMENTO DE TUBULACAO DE FERRO FUNDIDO,COM JUNTA ELASTIC | M |  | 5.07
A,PARA SISTEMAS DE ESCOAMENTO FORCADO DE AGUA OU ESGOTO,COMP
REENDENDO CARGA E DESCARGA,ACERTO DE FUNDO DE VALA,COLOCACAO
NA VALA,MONTAGEM E REATERRO ATE A GERATRIZ SUPERIOR DO TUBO
CONSIDERANDO MATERIAL DA PROPRIA ESCAVACAO E TESTE HIDROSTA
TICO,EXCL.FORN.DO TUBO E JUNTA ELASTICA,COM DIAMETRO DE 50MM
01010 | CAMINHAO TANQUE 6000L (CP) | H | 0.0001 | 207.127 | 0 | 0.0207
01011 | CAMINHAO TANQUE 6000L (CF) | H | 0.0001 | 84.2046 | 0 | 0.0084
01034 | BOMBA CENTRIFUGA AUTOESCORVANTE,MOTOR A GASOLINA,6,0CV (CP) | H | 0.012 | 11.775 | 0 | 0.1413
01792 | REATERRO VALA/CAVA COMPACT. MACO 30CM | M3 | 0.025 | 41.8107 | 0 | 1.0453
01997 | MAO-DE-OBRA DE ASSENTADOR DE TUBOS (REDES SUBTERRANEAS), INC | H | 0.05 | 26.73 | 3 | 1.3766
LUSIVE ENCARGOS SOCIAIS
01999 | MAO-DE-OBRA DE SERVENTE DA CONSTRUCAO CIVIL, INCLUSIVE ENCAR | H | 0.075 | 19.33 | 3 | 1.4932
GOS SOCIAIS
02056 | CARGA E DESC. MAN. DE MAT. | T | 0.009 | 109.4858 | 0 | 0.9854
06.001.0500-A | ASSENTAMENTO DE TUBULACAO DE FERRO FUNDIDO,COM JUNTA ELASTIC | M |  | 4.45
A,PARA SISTEMAS DE ESCOAMENTO FORCADO DE AGUA OU ESGOTO,COMP
REENDENDO CARGA E DESCARGA,ACERTO DE FUNDO DE VALA,COLOCACAO
NA VALA,MONTAGEM E REATERRO ATE A GERATRIZ SUPERIOR DO TUBO
CONSIDERANDO MATERIAL DA PROPRIA ESCAVACAO E TESTE HIDROSTA
TICO,EXCL.FORN.DO TUBO E JUNTA ELASTICA,COM DIAMETRO DE 50MM
20022 | MAO-DE-OBRA DE ASSENTADOR DE TUBOS (REDES SUBTERRANEAS), INC | H | 0.05 | 23.16 | 3 | 1.1927
LUSIVE ENCARGOS SOCIAIS DESONERADOS
20132 | MAO-DE-OBRA DE SERVENTE DA CONSTRUCAO CIVIL, INCLUSIVE ENCAR | H | 0.075 | 16.75 | 3 | 1.2939
GOS SOCIAIS DESONERADOS
30031 | REATERRO VALA/CAVA COMPACT. MACO 30CM | M3 | 0.025 | 36.2302 | 0 | 0.9058
30065 | CARGA E DESC. MAN. DE MAT. | T | 0.009 | 98.8218 | 0 | 0.8894
30438 | CAMINHAO TANQUE 6000L (CP) | H | 0.0001 | 203.557 | 0 | 0.0204
30439 | CAMINHAO TANQUE 6000L (CF) | H | 0.0001 | 80.6346 | 0 | 0.0081
30757 | BOMBA CENTRIFUGA AUTOESCORVANTE,MOTOR A GASOLINA,6,0CV (CP) | H | 0.012 | 11.775 | 0 | 0.1413
06.001.0501-0 | ASSENTAMENTO DE TUBULACAO DE FERRO FUNDIDO,COM JUNTA ELASTIC | M |  | 8.2
A,PARA SISTEMAS DE ESCOAMENTO FORCADO DE AGUA OU ESGOTO,COMP
REENDENDO CARGA E DESCARGA,ACERTO DE FUNDO DE VALA,COLOCACAO
NA VALA,MONTAGEM E REATERRO ATE A GERATRIZ SUPERIOR DO TUBO
CONSIDERANDO O MATERIAL DA PROPRIA ESCAVACAO E TESTE HIDROS
TATICO,EXCL.FORN.TUBO E JUNTA ELAST.,C/DIAMETR.DE 75 OU 80MM
01010 | CAMINHAO TANQUE 6000L (CP) | H | 0.00015 | 207.127 | 0 | 0.0311
01011 | CAMINHAO TANQUE 6000L (CF) | H | 0.00015 | 84.2046 | 0 | 0.0126
01034 | BOMBA CENTRIFUGA AUTOESCORVANTE,MOTOR A GASOLINA,6,0CV (CP) | H | 0.018 | 11.775 | 0 | 0.212
01792 | REATERRO VALA/CAVA COMPACT. MACO 30CM | M3 | 0.038 | 41.8107 | 0 | 1.5888
01997 | MAO-DE-OBRA DE ASSENTADOR DE TUBOS (REDES SUBTERRANEAS), INC | H | 0.075 | 26.73 | 3 | 2.0649
LUSIVE ENCARGOS SOCIAIS
01999 | MAO-DE-OBRA DE SERVENTE DA CONSTRUCAO CIVIL, INCLUSIVE ENCAR | H | 0.15 | 19.33 | 3 | 2.9865
GOS SOCIAIS
02056 | CARGA E DESC. MAN. DE MAT. | T | 0.012 | 109.4858 | 0 | 1.3138
06.001.0501-A | ASSENTAMENTO DE TUBULACAO DE FERRO FUNDIDO,COM JUNTA ELASTIC | M |  | 7.19
A,PARA SISTEMAS DE ESCOAMENTO FORCADO DE AGUA OU ESGOTO,COMP
REENDENDO CARGA E DESCARGA,ACERTO DE FUNDO DE VALA,COLOCACAO
NA VALA,MONTAGEM E REATERRO ATE A GERATRIZ SUPERIOR DO TUBO
CONSIDERANDO O MATERIAL DA PROPRIA ESCAVACAO E TESTE HIDROS
TATICO,EXCL.FORN.TUBO E JUNTA ELAST.,C/DIAMETR.DE 75 OU 80MM
20022 | MAO-DE-OBRA DE ASSENTADOR DE TUBOS (REDES SUBTERRANEAS), INC | H | 0.075 | 23.16 | 3 | 1.7891
LUSIVE ENCARGOS SOCIAIS DESONERADOS
20132 | MAO-DE-OBRA DE SERVENTE DA CONSTRUCAO CIVIL, INCLUSIVE ENCAR | H | 0.15 | 16.75 | 3 | 2.5879
GOS SOCIAIS DESONERADOS
30031 | REATERRO VALA/CAVA COMPACT. MACO 30CM | M3 | 0.038 | 36.2302 | 0 | 1.3767
30065 | CARGA E DESC. MAN. DE MAT. | T | 0.012 | 98.8218 | 0 | 1.1859
30438 | CAMINHAO TANQUE 6000L (CP) | H | 0.00015 | 203.557 | 0 | 0.0305
30439 | CAMINHAO TANQUE 6000L (CF) | H | 0.00015 | 80.6346 | 0 | 0.0121
30757 | BOMBA CENTRIFUGA AUTOESCORVANTE,MOTOR A GASOLINA,6,0CV (CP) | H | 0.018 | 11.775 | 0 | 0.212
06.001.0502-0 | ASSENTAMENTO DE TUBULACAO DE FERRO FUNDIDO,COM JUNTA ELASTIC | M |  | 11.91
A,PARA SISTEMAS DE ESCOAMENTO FORCADO DE AGUA OU ESGOTO,COMP
REENDENDO CARGA E DESCARGA,ACERTO DE FUNDO DE VALA,COLOCACAO
NA VALA,MONTAGEM E REATERRO ATE A GERATRIZ SUPERIOR DO TUBO
CONSIDERANDO O MATERIAL DA PROPRIA ESCAVACAO E TESTE HIDROS
TATICO,EXCL.FORN.TUBO E JUNTA ELASTICA,COM DIAMETRO DE 100MM
01010 | CAMINHAO TANQUE 6000L (CP) | H | 0.0002 | 207.127 | 0 | 0.0414
01011 | CAMINHAO TANQUE 6000L (CF) | H | 0.0002 | 84.2046 | 0 | 0.0168
01034 | BOMBA CENTRIFUGA AUTOESCORVANTE,MOTOR A GASOLINA,6,0CV (CP) | H | 0.024 | 11.775 | 0 | 0.2826
01792 | REATERRO VALA/CAVA COMPACT. MACO 30CM | M3 | 0.05 | 41.8107 | 0 | 2.0905
01997 | MAO-DE-OBRA DE ASSENTADOR DE TUBOS (REDES SUBTERRANEAS), INC | H | 0.1 | 26.73 | 3 | 2.7532
LUSIVE ENCARGOS SOCIAIS
01999 | MAO-DE-OBRA DE SERVENTE DA CONSTRUCAO CIVIL, INCLUSIVE ENCAR | H | 0.25 | 19.33 | 3 | 4.9775
GOS SOCIAIS
02056 | CARGA E DESC. MAN. DE MAT. | T | 0.016 | 109.4858 | 0 | 1.7518
06.001.0502-A | ASSENTAMENTO DE TUBULACAO DE FERRO FUNDIDO,COM JUNTA ELASTIC | M |  | 10.43
A,PARA SISTEMAS DE ESCOAMENTO FORCADO DE AGUA OU ESGOTO,COMP
REENDENDO CARGA E DESCARGA,ACERTO DE FUNDO DE VALA,COLOCACAO
NA VALA,MONTAGEM E REATERRO ATE A GERATRIZ SUPERIOR DO TUBO
CONSIDERANDO O MATERIAL DA PROPRIA ESCAVACAO E TESTE HIDROS
TATICO,EXCL.FORN.TUBO E JUNTA ELASTICA,COM DIAMETRO DE 100MM
20022 | MAO-DE-OBRA DE ASSENTADOR DE TUBOS (REDES SUBTERRANEAS), INC | H | 0.1 | 23.16 | 3 | 2.3855
LUSIVE ENCARGOS SOCIAIS DESONERADOS
20132 | MAO-DE-OBRA DE SERVENTE DA CONSTRUCAO CIVIL, INCLUSIVE ENCAR | H | 0.25 | 16.75 | 3 | 4.3131
GOS SOCIAIS DESONERADOS
30031 | REATERRO VALA/CAVA COMPACT. MACO 30CM | M3 | 0.05 | 36.2302 | 0 | 1.8115
30065 | CARGA E DESC. MAN. DE MAT. | T | 0.016 | 98.8218 | 0 | 1.5811
30438 | CAMINHAO TANQUE 6000L (CP) | H | 0.0002 | 203.557 | 0 | 0.0407
30439 | CAMINHAO TANQUE 6000L (CF) | H | 0.0002 | 80.6346 | 0 | 0.0161
30757 | BOMBA CENTRIFUGA AUTOESCORVANTE,MOTOR A GASOLINA,6,0CV (CP) | H | 0.024 | 11.775 | 0 | 0.2826
06.001.0503-0 | ASSENTAMENTO DE TUBULACAO DE FERRO FUNDIDO,COM JUNTA ELASTIC | M |  | 19.47
A,PARA SISTEMAS DE ESCOAMENTO FORCADO DE AGUA OU ESGOTO,COMP
REENDENDO CARGA E DESCARGA,ACERTO DE FUNDO DE VALA,COLOCACAO
NA VALA,MONTAGEM E REATERRO ATE A GERATRIZ SUPERIOR DO TUBO
CONSIDERANDO O MATERIAL DA PROPRIA ESCAVACAO E TESTE HIDROS
TATICO,EXCL.FORN.TUBO E JUNTA ELASTICA,COM DIAMETRO DE 150MM
01010 | CAMINHAO TANQUE 6000L (CP) | H | 0.0004 | 207.127 | 0 | 0.0829
01011 | CAMINHAO TANQUE 6000L (CF) | H | 0.0004 | 84.2046 | 0 | 0.0337
01034 | BOMBA CENTRIFUGA AUTOESCORVANTE,MOTOR A GASOLINA,6,0CV (CP) | H | 0.024 | 11.775 | 0 | 0.2826
01792 | REATERRO VALA/CAVA COMPACT. MACO 30CM | M3 | 0.075 | 41.8107 | 0 | 3.1358
01997 | MAO-DE-OBRA DE ASSENTADOR DE TUBOS (REDES SUBTERRANEAS), INC | H | 0.15 | 26.73 | 3 | 4.1298
LUSIVE ENCARGOS SOCIAIS
01999 | MAO-DE-OBRA DE SERVENTE DA CONSTRUCAO CIVIL, INCLUSIVE ENCAR | H | 0.45 | 19.33 | 3 | 8.9595
GOS SOCIAIS
02056 | CARGA E DESC. MAN. DE MAT. | T | 0.026 | 109.4858 | 0 | 2.8466
06.001.0503-A | ASSENTAMENTO DE TUBULACAO DE FERRO FUNDIDO,COM JUNTA ELASTIC | M |  | 17.02
A,PARA SISTEMAS DE ESCOAMENTO FORCADO DE AGUA OU ESGOTO,COMP
REENDENDO CARGA E DESCARGA,ACERTO DE FUNDO DE VALA,COLOCACAO
NA VALA,MONTAGEM E REATERRO ATE A GERATRIZ SUPERIOR DO TUBO
CONSIDERANDO O MATERIAL DA PROPRIA ESCAVACAO E TESTE HIDROS
TATICO,EXCL.FORN.TUBO E JUNTA ELASTICA,COM DIAMETRO DE 150MM
20022 | MAO-DE-OBRA DE ASSENTADOR DE TUBOS (REDES SUBTERRANEAS), INC | H | 0.15 | 23.16 | 3 | 3.5782
LUSIVE ENCARGOS SOCIAIS DESONERADOS
20132 | MAO-DE-OBRA DE SERVENTE DA CONSTRUCAO CIVIL, INCLUSIVE ENCAR | H | 0.45 | 16.75 | 3 | 7.7636
GOS SOCIAIS DESONERADOS
30031 | REATERRO VALA/CAVA COMPACT. MACO 30CM | M3 | 0.075 | 36.2302 | 0 | 2.7173
30065 | CARGA E DESC. MAN. DE MAT. | T | 0.026 | 98.8218 | 0 | 2.5694
30438 | CAMINHAO TANQUE 6000L (CP) | H | 0.0004 | 203.557 | 0 | 0.0814
30439 | CAMINHAO TANQUE 6000L (CF) | H | 0.0004 | 80.6346 | 0 | 0.0323
30757 | BOMBA CENTRIFUGA AUTOESCORVANTE,MOTOR A GASOLINA,6,0CV (CP) | H | 0.024 | 11.775 | 0 | 0.2826
06.001.0504-0 | ASSENTAMENTO DE TUBULACAO DE FERRO FUNDIDO,COM JUNTA ELASTIC | M |  | 29.12
A,PARA SISTEMAS DE ESCOAMENTO FORCADO DE AGUA OU ESGOTO,COMP
REENDENDO CARGA E DESCARGA,ACERTO DE FUNDO DE VALA,COLOCACAO
NA VALA,MONTAGEM E REATERRO ATE A GERATRIZ SUPERIOR DO TUBO
CONSIDERANDO O MATERIAL DA PROPRIA ESCAVACAO E TESTE HIDROS
TATICO,EXCL.FORN.TUBO E JUNTA ELASTICA,COM DIAMETRO DE 200MM
01010 | CAMINHAO TANQUE 6000L (CP) | H | 0.0006 | 207.127 | 0 | 0.1243
01011 | CAMINHAO TANQUE 6000L (CF) | H | 0.0006 | 84.2046 | 0 | 0.0505
01034 | BOMBA CENTRIFUGA AUTOESCORVANTE,MOTOR A GASOLINA,6,0CV (CP) | H | 0.024 | 11.775 | 0 | 0.2826
01792 | REATERRO VALA/CAVA COMPACT. MACO 30CM | M3 | 0.1 | 41.8107 | 0 | 4.1811
01997 | MAO-DE-OBRA DE ASSENTADOR DE TUBOS (REDES SUBTERRANEAS), INC | H | 0.2 | 26.73 | 3 | 5.5064
LUSIVE ENCARGOS SOCIAIS
01999 | MAO-DE-OBRA DE SERVENTE DA CONSTRUCAO CIVIL, INCLUSIVE ENCAR | H | 0.75 | 19.33 | 3 | 14.9324
GOS SOCIAIS
02056 | CARGA E DESC. MAN. DE MAT. | T | 0.037 | 109.4858 | 0 | 4.051
06.001.0504-A | ASSENTAMENTO DE TUBULACAO DE FERRO FUNDIDO,COM JUNTA ELASTIC | M |  | 25.44
A,PARA SISTEMAS DE ESCOAMENTO FORCADO DE AGUA OU ESGOTO,COMP
REENDENDO CARGA E DESCARGA,ACERTO DE FUNDO DE VALA,COLOCACAO
NA VALA,MONTAGEM E REATERRO ATE A GERATRIZ SUPERIOR DO TUBO
CONSIDERANDO O MATERIAL DA PROPRIA ESCAVACAO E TESTE HIDROS
TATICO,EXCL.FORN.TUBO E JUNTA ELASTICA,COM DIAMETRO DE 200MM
20022 | MAO-DE-OBRA DE ASSENTADOR DE TUBOS (REDES SUBTERRANEAS), INC | H | 0.2 | 23.16 | 3 | 4.771
LUSIVE ENCARGOS SOCIAIS DESONERADOS
20132 | MAO-DE-OBRA DE SERVENTE DA CONSTRUCAO CIVIL, INCLUSIVE ENCAR | H | 0.75 | 16.75 | 3 | 12.9394
GOS SOCIAIS DESONERADOS
30031 | REATERRO VALA/CAVA COMPACT. MACO 30CM | M3 | 0.1 | 36.2302 | 0 | 3.623
30065 | CARGA E DESC. MAN. DE MAT. | T | 0.037 | 98.8218 | 0 | 3.6564
30438 | CAMINHAO TANQUE 6000L (CP) | H | 0.0006 | 203.557 | 0 | 0.1221
30439 | CAMINHAO TANQUE 6000L (CF) | H | 0.0006 | 80.6346 | 0 | 0.0484
30757 | BOMBA CENTRIFUGA AUTOESCORVANTE,MOTOR A GASOLINA,6,0CV (CP) | H | 0.024 | 11.775 | 0 | 0.2826
06.001.0505-0 | ASSENTAMENTO DE TUBULACAO DE FERRO FUNDIDO,COM JUNTA ELASTIC | M |  | 37.95
A,PARA SISTEMAS DE ESCOAMENTO FORCADO DE AGUA OU ESGOTO,COMP
REENDENDO CARGA E DESCARGA,ACERTO DE FUNDO DE VALA,COLOCACAO
NA VALA,MONTAGEM E REATERRO ATE A GERATRIZ SUPERIOR DO TUBO
CONSIDERANDO O MATERIAL DA PROPRIA ESCAVACAO E TESTE HIDROS
TATICO,EXCL.FORN.TUBO E JUNTA ELASTICA,COM DIAMETRO DE 250MM
01010 | CAMINHAO TANQUE 6000L (CP) | H | 0.001 | 207.127 | 0 | 0.2071
01011 | CAMINHAO TANQUE 6000L (CF) | H | 0.001 | 84.2046 | 0 | 0.0842
01034 | BOMBA CENTRIFUGA AUTOESCORVANTE,MOTOR A GASOLINA,6,0CV (CP) | H | 0.024 | 11.775 | 0 | 0.2826
01792 | REATERRO VALA/CAVA COMPACT. MACO 30CM | M3 | 0.125 | 41.8107 | 0 | 5.2263
01997 | MAO-DE-OBRA DE ASSENTADOR DE TUBOS (REDES SUBTERRANEAS), INC | H | 0.25 | 26.73 | 3 | 6.883
LUSIVE ENCARGOS SOCIAIS
01999 | MAO-DE-OBRA DE SERVENTE DA CONSTRUCAO CIVIL, INCLUSIVE ENCAR | H | 1 | 19.33 | 3 | 19.9099
GOS SOCIAIS
02056 | CARGA E DESC. MAN. DE MAT. | T | 0.049 | 109.4858 | 0 | 5.3648
06.001.0505-A | ASSENTAMENTO DE TUBULACAO DE FERRO FUNDIDO,COM JUNTA ELASTIC | M |  | 33.15
A,PARA SISTEMAS DE ESCOAMENTO FORCADO DE AGUA OU ESGOTO,COMP
REENDENDO CARGA E DESCARGA,ACERTO DE FUNDO DE VALA,COLOCACAO
NA VALA,MONTAGEM E REATERRO ATE A GERATRIZ SUPERIOR DO TUBO
CONSIDERANDO O MATERIAL DA PROPRIA ESCAVACAO E TESTE HIDROS
TATICO,EXCL.FORN.TUBO E JUNTA ELASTICA,COM DIAMETRO DE 250MM
20022 | MAO-DE-OBRA DE ASSENTADOR DE TUBOS (REDES SUBTERRANEAS), INC | H | 0.25 | 23.16 | 3 | 5.9637
LUSIVE ENCARGOS SOCIAIS DESONERADOS
20132 | MAO-DE-OBRA DE SERVENTE DA CONSTRUCAO CIVIL, INCLUSIVE ENCAR | H | 1 | 16.75 | 3 | 17.2525
GOS SOCIAIS DESONERADOS
30031 | REATERRO VALA/CAVA COMPACT. MACO 30CM | M3 | 0.125 | 36.2302 | 0 | 4.5288
30065 | CARGA E DESC. MAN. DE MAT. | T | 0.049 | 98.8218 | 0 | 4.8423
30438 | CAMINHAO TANQUE 6000L (CP) | H | 0.001 | 203.557 | 0 | 0.2036
30439 | CAMINHAO TANQUE 6000L (CF) | H | 0.001 | 80.6346 | 0 | 0.0806
30757 | BOMBA CENTRIFUGA AUTOESCORVANTE,MOTOR A GASOLINA,6,0CV (CP) | H | 0.024 | 11.775 | 0 | 0.2826
06.001.0506-0 | ASSENTAMENTO DE TUBULACAO DE FERRO FUNDIDO,COM JUNTA ELASTIC | M |  | 42.48
A,PARA SISTEMAS DE ESCOAMENTO FORCADO DE AGUA OU ESGOTO,COMP
REENDENDO CARGA E DESCARGA,ACERTO DE FUNDO DE VALA,COLOCACAO
NA VALA,MONTAGEM E REATERRO ATE A GERATRIZ SUPERIOR DO TUBO
CONSIDERANDO O MATERIAL DA PROPRIA ESCAVACAO E TESTE HIDROS
TATICO,EXCL.FORN.TUBO E JUNTA ELASTICA,COM DIAMETRO DE 300MM
01005 | CAMINHAO CARROC. FIXA, 7,5T (CF) | H | 0.06 | 80.5032 | 0 | 4.8302
01010 | CAMINHAO TANQUE 6000L (CP) | H | 0.0015 | 207.127 | 0 | 0.3107
01011 | CAMINHAO TANQUE 6000L (CF) | H | 0.0015 | 84.2046 | 0 | 0.1263
01034 | BOMBA CENTRIFUGA AUTOESCORVANTE,MOTOR A GASOLINA,6,0CV (CP) | H | 0.024 | 11.775 | 0 | 0.2826
01183 | TALHA-GUINCHO MAN. 4000KG (CP) | H | 0.12 | 0.4032 | 0 | 0.0484
01792 | REATERRO VALA/CAVA COMPACT. MACO 30CM | M3 | 0.15 | 41.8107 | 0 | 6.2716
01997 | MAO-DE-OBRA DE ASSENTADOR DE TUBOS (REDES SUBTERRANEAS), INC | H | 0.3 | 26.73 | 3 | 8.2596
LUSIVE ENCARGOS SOCIAIS
01999 | MAO-DE-OBRA DE SERVENTE DA CONSTRUCAO CIVIL, INCLUSIVE ENCAR | H | 0.6 | 19.33 | 3 | 11.9459
GOS SOCIAIS
02003 | GUINDAUTO 3,5T, ALCANCE 7,0M (CP) | H | 0.06 | 60.3404 | 0 | 3.6204
02056 | CARGA E DESC. MAN. DE MAT. | T | 0.062 | 109.4858 | 0 | 6.7881
06.001.0506-A | ASSENTAMENTO DE TUBULACAO DE FERRO FUNDIDO,COM JUNTA ELASTIC | M |  | 37.75
A,PARA SISTEMAS DE ESCOAMENTO FORCADO DE AGUA OU ESGOTO,COMP
REENDENDO CARGA E DESCARGA,ACERTO DE FUNDO DE VALA,COLOCACAO
NA VALA,MONTAGEM E REATERRO ATE A GERATRIZ SUPERIOR DO TUBO
CONSIDERANDO O MATERIAL DA PROPRIA ESCAVACAO E TESTE HIDROS
TATICO,EXCL.FORN.TUBO E JUNTA ELASTICA,COM DIAMETRO DE 300MM
20022 | MAO-DE-OBRA DE ASSENTADOR DE TUBOS (REDES SUBTERRANEAS), INC | H | 0.3 | 23.16 | 3 | 7.1564
LUSIVE ENCARGOS SOCIAIS DESONERADOS
20132 | MAO-DE-OBRA DE SERVENTE DA CONSTRUCAO CIVIL, INCLUSIVE ENCAR | H | 0.6 | 16.75 | 3 | 10.3515
GOS SOCIAIS DESONERADOS
30031 | REATERRO VALA/CAVA COMPACT. MACO 30CM | M3 | 0.15 | 36.2302 | 0 | 5.4345
30065 | CARGA E DESC. MAN. DE MAT. | T | 0.062 | 98.8218 | 0 | 6.127
30415 | CAMINHAO CARROC. FIXA, 7,5T (CF) | H | 0.06 | 76.9332 | 0 | 4.616
30438 | CAMINHAO TANQUE 6000L (CP) | H | 0.0015 | 203.557 | 0 | 0.3053
30439 | CAMINHAO TANQUE 6000L (CF) | H | 0.0015 | 80.6346 | 0 | 0.121
30523 | GUINDAUTO 3,5T, ALCANCE 5,90M (CP) | H | 0.06 | 55.1804 | 0 | 3.3108
30757 | BOMBA CENTRIFUGA AUTOESCORVANTE,MOTOR A GASOLINA,6,0CV (CP) | H | 0.024 | 11.775 | 0 | 0.2826
30843 | TALHA-GUINCHO MAN. 4000KG (CP) | H | 0.12 | 0.4032 | 0 | 0.0484
06.001.0507-0 | ASSENTAMENTO DE TUBULACAO DE FERRO FUNDIDO,COM JUNTA ELASTIC | M |  | 49.25
A,PARA SISTEMAS DE ESCOAMENTO FORCADO DE AGUA OU ESGOTO,COMP
REENDENDO CARGA E DESCARGA,ACERTO DE FUNDO DE VALA,COLOCACAO
NA VALA,MONTAGEM E REATERRO ATE A GERATRIZ SUPERIOR DO TUBO
CONSIDERANDO O MATERIAL DA PROPRIA ESCAVACAO E TESTE HIDROS
TATICO,EXCL.FORN.TUBO E JUNTA ELASTICA,COM DIAMETRO DE 350MM
01005 | CAMINHAO CARROC. FIXA, 7,5T (CF) | H | 0.07 | 80.5032 | 0 | 5.6352
01010 | CAMINHAO TANQUE 6000L (CP) | H | 0.0017 | 207.127 | 0 | 0.3521
01011 | CAMINHAO TANQUE 6000L (CF) | H | 0.0017 | 84.2046 | 0 | 0.1431
01034 | BOMBA CENTRIFUGA AUTOESCORVANTE,MOTOR A GASOLINA,6,0CV (CP) | H | 0.024 | 11.775 | 0 | 0.2826
01183 | TALHA-GUINCHO MAN. 4000KG (CP) | H | 0.14 | 0.4032 | 0 | 0.0564
01792 | REATERRO VALA/CAVA COMPACT. MACO 30CM | M3 | 0.17 | 41.8107 | 0 | 7.1078
01997 | MAO-DE-OBRA DE ASSENTADOR DE TUBOS (REDES SUBTERRANEAS), INC | H | 0.35 | 26.73 | 3 | 9.6362
LUSIVE ENCARGOS SOCIAIS
01999 | MAO-DE-OBRA DE SERVENTE DA CONSTRUCAO CIVIL, INCLUSIVE ENCAR | H | 0.7 | 19.33 | 3 | 13.9369
GOS SOCIAIS
02003 | GUINDAUTO 3,5T, ALCANCE 7,0M (CP) | H | 0.07 | 60.3404 | 0 | 4.2238
02056 | CARGA E DESC. MAN. DE MAT. | T | 0.072 | 109.4858 | 0 | 7.883
06.001.0507-A | ASSENTAMENTO DE TUBULACAO DE FERRO FUNDIDO,COM JUNTA ELASTIC | M |  | 43.76
A,PARA SISTEMAS DE ESCOAMENTO FORCADO DE AGUA OU ESGOTO,COMP
REENDENDO CARGA E DESCARGA,ACERTO DE FUNDO DE VALA,COLOCACAO
NA VALA,MONTAGEM E REATERRO ATE A GERATRIZ SUPERIOR DO TUBO
CONSIDERANDO O MATERIAL DA PROPRIA ESCAVACAO E TESTE HIDROS
TATICO,EXCL.FORN.TUBO E JUNTA ELASTICA,COM DIAMETRO DE 350MM
20022 | MAO-DE-OBRA DE ASSENTADOR DE TUBOS (REDES SUBTERRANEAS), INC | H | 0.35 | 23.16 | 3 | 8.3492
LUSIVE ENCARGOS SOCIAIS DESONERADOS
20132 | MAO-DE-OBRA DE SERVENTE DA CONSTRUCAO CIVIL, INCLUSIVE ENCAR | H | 0.7 | 16.75 | 3 | 12.0768
GOS SOCIAIS DESONERADOS
30031 | REATERRO VALA/CAVA COMPACT. MACO 30CM | M3 | 0.17 | 36.2302 | 0 | 6.1591
30065 | CARGA E DESC. MAN. DE MAT. | T | 0.072 | 98.8218 | 0 | 7.1152
30415 | CAMINHAO CARROC. FIXA, 7,5T (CF) | H | 0.07 | 76.9332 | 0 | 5.3853
30438 | CAMINHAO TANQUE 6000L (CP) | H | 0.0017 | 203.557 | 0 | 0.346
30439 | CAMINHAO TANQUE 6000L (CF) | H | 0.0017 | 80.6346 | 0 | 0.1371
30523 | GUINDAUTO 3,5T, ALCANCE 5,90M (CP) | H | 0.07 | 55.1804 | 0 | 3.8626
30757 | BOMBA CENTRIFUGA AUTOESCORVANTE,MOTOR A GASOLINA,6,0CV (CP) | H | 0.024 | 11.775 | 0 | 0.2826
30843 | TALHA-GUINCHO MAN. 4000KG (CP) | H | 0.14 | 0.4032 | 0 | 0.0564
06.001.0508-0 | ASSENTAMENTO DE TUBULACAO DE FERRO FUNDIDO,COM JUNTA ELASTIC | M |  | 57.52
A,PARA SISTEMAS DE ESCOAMENTO FORCADO DE AGUA OU ESGOTO,COMP
REENDENDO CARGA E DESCARGA,ACERTO DE FUNDO DE VALA,COLOCACAO
NA VALA,MONTAGEM E REATERRO ATE A GERATRIZ SUPERIOR DO TUBO
CONSIDERANDO O MATERIAL DA PROPRIA ESCAVACAO E TESTE HIDROS
TATICO,EXCL.FORN.TUBO E JUNTA ELASTICA,COM DIAMETRO DE 400MM
01005 | CAMINHAO CARROC. FIXA, 7,5T (CF) | H | 0.08 | 80.5032 | 0 | 6.4403
01010 | CAMINHAO TANQUE 6000L (CP) | H | 0.0022 | 207.127 | 0 | 0.4557
01011 | CAMINHAO TANQUE 6000L (CF) | H | 0.0022 | 84.2046 | 0 | 0.1853
01034 | BOMBA CENTRIFUGA AUTOESCORVANTE,MOTOR A GASOLINA,6,0CV (CP) | H | 0.024 | 11.775 | 0 | 0.2826
01183 | TALHA-GUINCHO MAN. 4000KG (CP) | H | 0.16 | 0.4032 | 0 | 0.0645
01792 | REATERRO VALA/CAVA COMPACT. MACO 30CM | M3 | 0.2 | 41.8107 | 0 | 8.3621
01997 | MAO-DE-OBRA DE ASSENTADOR DE TUBOS (REDES SUBTERRANEAS), INC | H | 0.4 | 26.73 | 3 | 11.0128
LUSIVE ENCARGOS SOCIAIS
01999 | MAO-DE-OBRA DE SERVENTE DA CONSTRUCAO CIVIL, INCLUSIVE ENCAR | H | 0.8 | 19.33 | 3 | 15.9279
GOS SOCIAIS
02003 | GUINDAUTO 3,5T, ALCANCE 7,0M (CP) | H | 0.08 | 60.3404 | 0 | 4.8272
02056 | CARGA E DESC. MAN. DE MAT. | T | 0.091 | 109.4858 | 0 | 9.9632
06.001.0508-A | ASSENTAMENTO DE TUBULACAO DE FERRO FUNDIDO,COM JUNTA ELASTIC | M |  | 51.12
A,PARA SISTEMAS DE ESCOAMENTO FORCADO DE AGUA OU ESGOTO,COMP
REENDENDO CARGA E DESCARGA,ACERTO DE FUNDO DE VALA,COLOCACAO
NA VALA,MONTAGEM E REATERRO ATE A GERATRIZ SUPERIOR DO TUBO
CONSIDERANDO O MATERIAL DA PROPRIA ESCAVACAO E TESTE HIDROS
TATICO,EXCL.FORN.TUBO E JUNTA ELASTICA,COM DIAMETRO DE 400MM
20022 | MAO-DE-OBRA DE ASSENTADOR DE TUBOS (REDES SUBTERRANEAS), INC | H | 0.4 | 23.16 | 3 | 9.5419
LUSIVE ENCARGOS SOCIAIS DESONERADOS
20132 | MAO-DE-OBRA DE SERVENTE DA CONSTRUCAO CIVIL, INCLUSIVE ENCAR | H | 0.8 | 16.75 | 3 | 13.802
GOS SOCIAIS DESONERADOS
30031 | REATERRO VALA/CAVA COMPACT. MACO 30CM | M3 | 0.2 | 36.2302 | 0 | 7.246
30065 | CARGA E DESC. MAN. DE MAT. | T | 0.091 | 98.8218 | 0 | 8.9928
30415 | CAMINHAO CARROC. FIXA, 7,5T (CF) | H | 0.08 | 76.9332 | 0 | 6.1547
30438 | CAMINHAO TANQUE 6000L (CP) | H | 0.0022 | 203.557 | 0 | 0.4478
30439 | CAMINHAO TANQUE 6000L (CF) | H | 0.0022 | 80.6346 | 0 | 0.1774
30523 | GUINDAUTO 3,5T, ALCANCE 5,90M (CP) | H | 0.08 | 55.1804 | 0 | 4.4144
30757 | BOMBA CENTRIFUGA AUTOESCORVANTE,MOTOR A GASOLINA,6,0CV (CP) | H | 0.024 | 11.775 | 0 | 0.2826
30843 | TALHA-GUINCHO MAN. 4000KG (CP) | H | 0.16 | 0.4032 | 0 | 0.0645
06.001.0509-0 | ASSENTAMENTO DE TUBULACAO DE FERRO FUNDIDO,COM JUNTA ELASTIC | M |  | 73.31
A,PARA SISTEMAS DE ESCOAMENTO FORCADO DE AGUA OU ESGOTO,COMP
REENDENDO CARGA E DESCARGA,ACERTO DE FUNDO DE VALA,COLOCACAO
NA VALA,MONTAGEM E REATERRO ATE A GERATRIZ SUPERIOR DO TUBO
CONSIDERANDO O MATERIAL DA PROPRIA ESCAVACAO E TESTE HIDROS
TATICO,EXCL.FORN.TUBO E JUNTA ELASTICA,COM DIAMETRO DE 450MM
01005 | CAMINHAO CARROC. FIXA, 7,5T (CF) | H | 0.09 | 80.5032 | 0 | 7.2453
01010 | CAMINHAO TANQUE 6000L (CP) | H | 0.03 | 207.127 | 0 | 6.2138
01011 | CAMINHAO TANQUE 6000L (CF) | H | 0.03 | 84.2046 | 0 | 2.5261
01034 | BOMBA CENTRIFUGA AUTOESCORVANTE,MOTOR A GASOLINA,6,0CV (CP) | H | 0.024 | 11.775 | 0 | 0.2826
01183 | TALHA-GUINCHO MAN. 4000KG (CP) | H | 0.18 | 0.4032 | 0 | 0.0726
01792 | REATERRO VALA/CAVA COMPACT. MACO 30CM | M3 | 0.225 | 41.8107 | 0 | 9.4074
01997 | MAO-DE-OBRA DE ASSENTADOR DE TUBOS (REDES SUBTERRANEAS), INC | H | 0.45 | 26.73 | 3 | 12.3894
LUSIVE ENCARGOS SOCIAIS
01999 | MAO-DE-OBRA DE SERVENTE DA CONSTRUCAO CIVIL, INCLUSIVE ENCAR | H | 0.9 | 19.33 | 3 | 17.9189
GOS SOCIAIS
02003 | GUINDAUTO 3,5T, ALCANCE 7,0M (CP) | H | 0.09 | 60.3404 | 0 | 5.4306
02056 | CARGA E DESC. MAN. DE MAT. | T | 0.108 | 109.4858 | 0 | 11.8245
06.001.0509-A | ASSENTAMENTO DE TUBULACAO DE FERRO FUNDIDO,COM JUNTA ELASTIC | M |  | 65.85
A,PARA SISTEMAS DE ESCOAMENTO FORCADO DE AGUA OU ESGOTO,COMP
REENDENDO CARGA E DESCARGA,ACERTO DE FUNDO DE VALA,COLOCACAO
NA VALA,MONTAGEM E REATERRO ATE A GERATRIZ SUPERIOR DO TUBO
CONSIDERANDO O MATERIAL DA PROPRIA ESCAVACAO E TESTE HIDROS
TATICO,EXCL.FORN.TUBO E JUNTA ELASTICA,COM DIAMETRO DE 450MM
20022 | MAO-DE-OBRA DE ASSENTADOR DE TUBOS (REDES SUBTERRANEAS), INC | H | 0.45 | 23.16 | 3 | 10.7347
LUSIVE ENCARGOS SOCIAIS DESONERADOS
20132 | MAO-DE-OBRA DE SERVENTE DA CONSTRUCAO CIVIL, INCLUSIVE ENCAR | H | 0.9 | 16.75 | 3 | 15.5273
GOS SOCIAIS DESONERADOS
30031 | REATERRO VALA/CAVA COMPACT. MACO 30CM | M3 | 0.225 | 36.2302 | 0 | 8.1518
30065 | CARGA E DESC. MAN. DE MAT. | T | 0.108 | 98.8218 | 0 | 10.6728
30415 | CAMINHAO CARROC. FIXA, 7,5T (CF) | H | 0.09 | 76.9332 | 0 | 6.924
30438 | CAMINHAO TANQUE 6000L (CP) | H | 0.03 | 203.557 | 0 | 6.1067
30439 | CAMINHAO TANQUE 6000L (CF) | H | 0.03 | 80.6346 | 0 | 2.419
30523 | GUINDAUTO 3,5T, ALCANCE 5,90M (CP) | H | 0.09 | 55.1804 | 0 | 4.9662
30757 | BOMBA CENTRIFUGA AUTOESCORVANTE,MOTOR A GASOLINA,6,0CV (CP) | H | 0.024 | 11.775 | 0 | 0.2826
30843 | TALHA-GUINCHO MAN. 4000KG (CP) | H | 0.18 | 0.4032 | 0 | 0.0726
06.001.0510-0 | ASSENTAMENTO DE TUBULACAO DE FERRO FUNDIDO,COM JUNTA ELASTIC | M |  | 73.36
A,PARA SISTEMAS DE ESCOAMENTO FORCADO DE AGUA OU ESGOTO,COMP
REENDENDO CARGA E DESCARGA,ACERTO DE FUNDO DE VALA,COLOCACAO
NA VALA,MONTAGEM E REATERRO ATE A GERATRIZ SUPERIOR DO TUBO
CONSIDERANDO O MATERIAL DA PROPRIA ESCAVACAO E TESTE HIDROS
TATICO,EXCL.FORN.TUBO E JUNTA ELASTICA,COM DIAMETRO DE 500MM
01005 | CAMINHAO CARROC. FIXA, 7,5T (CF) | H | 0.1 | 80.5032 | 0 | 8.0503
01010 | CAMINHAO TANQUE 6000L (CP) | H | 0.0038 | 207.127 | 0 | 0.7871
01011 | CAMINHAO TANQUE 6000L (CF) | H | 0.0038 | 84.2046 | 0 | 0.32
01034 | BOMBA CENTRIFUGA AUTOESCORVANTE,MOTOR A GASOLINA,6,0CV (CP) | H | 0.024 | 11.775 | 0 | 0.2826
01183 | TALHA-GUINCHO MAN. 4000KG (CP) | H | 0.2 | 0.4032 | 0 | 0.0806
01792 | REATERRO VALA/CAVA COMPACT. MACO 30CM | M3 | 0.25 | 41.8107 | 0 | 10.4527
01997 | MAO-DE-OBRA DE ASSENTADOR DE TUBOS (REDES SUBTERRANEAS), INC | H | 0.5 | 26.73 | 3 | 13.766
LUSIVE ENCARGOS SOCIAIS
01999 | MAO-DE-OBRA DE SERVENTE DA CONSTRUCAO CIVIL, INCLUSIVE ENCAR | H | 1 | 19.33 | 3 | 19.9099
GOS SOCIAIS
02003 | GUINDAUTO 3,5T, ALCANCE 7,0M (CP) | H | 0.1 | 60.3404 | 0 | 6.034
02056 | CARGA E DESC. MAN. DE MAT. | T | 0.125 | 109.4858 | 0 | 13.6857
06.001.0510-A | ASSENTAMENTO DE TUBULACAO DE FERRO FUNDIDO,COM JUNTA ELASTIC | M |  | 65.24
A,PARA SISTEMAS DE ESCOAMENTO FORCADO DE AGUA OU ESGOTO,COMP
REENDENDO CARGA E DESCARGA,ACERTO DE FUNDO DE VALA,COLOCACAO
NA VALA,MONTAGEM E REATERRO ATE A GERATRIZ SUPERIOR DO TUBO
CONSIDERANDO O MATERIAL DA PROPRIA ESCAVACAO E TESTE HIDROS
TATICO,EXCL.FORN.TUBO E JUNTA ELASTICA,COM DIAMETRO DE 500MM
20022 | MAO-DE-OBRA DE ASSENTADOR DE TUBOS (REDES SUBTERRANEAS), INC | H | 0.5 | 23.16 | 3 | 11.9274
LUSIVE ENCARGOS SOCIAIS DESONERADOS
20132 | MAO-DE-OBRA DE SERVENTE DA CONSTRUCAO CIVIL, INCLUSIVE ENCAR | H | 1 | 16.75 | 3 | 17.2525
GOS SOCIAIS DESONERADOS
30031 | REATERRO VALA/CAVA COMPACT. MACO 30CM | M3 | 0.25 | 36.2302 | 0 | 9.0576
30065 | CARGA E DESC. MAN. DE MAT. | T | 0.125 | 98.8218 | 0 | 12.3527
30415 | CAMINHAO CARROC. FIXA, 7,5T (CF) | H | 0.1 | 76.9332 | 0 | 7.6933
30438 | CAMINHAO TANQUE 6000L (CP) | H | 0.0038 | 203.557 | 0 | 0.7735
30439 | CAMINHAO TANQUE 6000L (CF) | H | 0.0038 | 80.6346 | 0 | 0.3064
30523 | GUINDAUTO 3,5T, ALCANCE 5,90M (CP) | H | 0.1 | 55.1804 | 0 | 5.518
30757 | BOMBA CENTRIFUGA AUTOESCORVANTE,MOTOR A GASOLINA,6,0CV (CP) | H | 0.024 | 11.775 | 0 | 0.2826
30843 | TALHA-GUINCHO MAN. 4000KG (CP) | H | 0.2 | 0.4032 | 0 | 0.0806
06.001.0511-0 | ASSENTAMENTO DE TUBULACAO DE FERRO FUNDIDO,COM JUNTA ELASTIC | M |  | 89.9
A,PARA SISTEMAS DE ESCOAMENTO FORCADO DE AGUA OU ESGOTO,COMP
REENDENDO CARGA E DESCARGA,ACERTO DE FUNDO DE VALA,COLOCACAO
NA VALA,MONTAGEM E REATERRO ATE A GERATRIZ SUPERIOR DO TUBO
CONSIDERANDO O MATERIAL DA PROPRIA ESCAVACAO E TESTE HIDROS
TATICO,EXCL.FORN.TUBO E JUNTA ELASTICA,COM DIAMETRO DE 600MM
01005 | CAMINHAO CARROC. FIXA, 7,5T (CF) | H | 0.12 | 80.5032 | 0 | 9.6604
01010 | CAMINHAO TANQUE 6000L (CP) | H | 0.0055 | 207.127 | 0 | 1.1392
01011 | CAMINHAO TANQUE 6000L (CF) | H | 0.0055 | 84.2046 | 0 | 0.4631
01034 | BOMBA CENTRIFUGA AUTOESCORVANTE,MOTOR A GASOLINA,6,0CV (CP) | H | 0.024 | 11.775 | 0 | 0.2826
01183 | TALHA-GUINCHO MAN. 4000KG (CP) | H | 0.24 | 0.4032 | 0 | 0.0968
01792 | REATERRO VALA/CAVA COMPACT. MACO 30CM | M3 | 0.3 | 41.8107 | 0 | 12.5432
01997 | MAO-DE-OBRA DE ASSENTADOR DE TUBOS (REDES SUBTERRANEAS), INC | H | 0.6 | 26.73 | 3 | 16.5191
LUSIVE ENCARGOS SOCIAIS
01999 | MAO-DE-OBRA DE SERVENTE DA CONSTRUCAO CIVIL, INCLUSIVE ENCAR | H | 1.2 | 19.33 | 3 | 23.8919
GOS SOCIAIS
02003 | GUINDAUTO 3,5T, ALCANCE 7,0M (CP) | H | 0.12 | 60.3404 | 0 | 7.2408
02056 | CARGA E DESC. MAN. DE MAT. | T | 0.165 | 109.4858 | 0 | 18.0652
06.001.0511-A | ASSENTAMENTO DE TUBULACAO DE FERRO FUNDIDO,COM JUNTA ELASTIC | M |  | 79.98
A,PARA SISTEMAS DE ESCOAMENTO FORCADO DE AGUA OU ESGOTO,COMP
REENDENDO CARGA E DESCARGA,ACERTO DE FUNDO DE VALA,COLOCACAO
NA VALA,MONTAGEM E REATERRO ATE A GERATRIZ SUPERIOR DO TUBO
CONSIDERANDO O MATERIAL DA PROPRIA ESCAVACAO E TESTE HIDROS
TATICO,EXCL.FORN.TUBO E JUNTA ELASTICA,COM DIAMETRO DE 600MM
20022 | MAO-DE-OBRA DE ASSENTADOR DE TUBOS (REDES SUBTERRANEAS), INC | H | 0.6 | 23.16 | 3 | 14.3129
LUSIVE ENCARGOS SOCIAIS DESONERADOS
20132 | MAO-DE-OBRA DE SERVENTE DA CONSTRUCAO CIVIL, INCLUSIVE ENCAR | H | 1.2 | 16.75 | 3 | 20.703
GOS SOCIAIS DESONERADOS
30031 | REATERRO VALA/CAVA COMPACT. MACO 30CM | M3 | 0.3 | 36.2302 | 0 | 10.8691
30065 | CARGA E DESC. MAN. DE MAT. | T | 0.165 | 98.8218 | 0 | 16.3056
30415 | CAMINHAO CARROC. FIXA, 7,5T (CF) | H | 0.12 | 76.9332 | 0 | 9.232
30438 | CAMINHAO TANQUE 6000L (CP) | H | 0.0055 | 203.557 | 0 | 1.1196
30439 | CAMINHAO TANQUE 6000L (CF) | H | 0.0055 | 80.6346 | 0 | 0.4435
30523 | GUINDAUTO 3,5T, ALCANCE 5,90M (CP) | H | 0.12 | 55.1804 | 0 | 6.6216
30757 | BOMBA CENTRIFUGA AUTOESCORVANTE,MOTOR A GASOLINA,6,0CV (CP) | H | 0.024 | 11.775 | 0 | 0.2826
30843 | TALHA-GUINCHO MAN. 4000KG (CP) | H | 0.24 | 0.4032 | 0 | 0.0968
06.001.0512-0 | ASSENTAMENTO DE TUBULACAO DE FERRO FUNDIDO,COM JUNTA ELASTIC | M |  | 141.05
A,PARA SISTEMAS DE ESCOAMENTO FORCADO DE AGUA OU ESGOTO,COMP
REENDENDO CARGA E DESCARGA,ACERTO DE FUNDO DE VALA,COLOCACAO
NA VALA,MONTAGEM E REATERRO ATE A GERATRIZ SUPERIOR DO TUBO
CONSIDERANDO O MATERIAL DA PROPRIA ESCAVACAO E TESTE HIDROS
TATICO,EXCL.FORN.TUBO E JUNTA ELASTICA,COM DIAMETRO DE 700MM
01010 | CAMINHAO TANQUE 6000L (CP) | H | 0.007 | 207.127 | 0 | 1.4499
01011 | CAMINHAO TANQUE 6000L (CF) | H | 0.007 | 84.2046 | 0 | 0.5894
01034 | BOMBA CENTRIFUGA AUTOESCORVANTE,MOTOR A GASOLINA,6,0CV (CP) | H | 0.024 | 11.775 | 0 | 0.2826
01183 | TALHA-GUINCHO MAN. 4000KG (CP) | H | 0.6 | 0.4032 | 0 | 0.2419
01294 | GUINDASTE S/RODAS, DIESEL, 45CV, 6T (CP) | H | 0.15 | 344.8542 | 0 | 51.7281
01792 | REATERRO VALA/CAVA COMPACT. MACO 30CM | M3 | 0.35 | 41.8107 | 0 | 14.6337
01997 | MAO-DE-OBRA DE ASSENTADOR DE TUBOS (REDES SUBTERRANEAS), INC | H | 0.7 | 26.73 | 3 | 19.2723
LUSIVE ENCARGOS SOCIAIS
01999 | MAO-DE-OBRA DE SERVENTE DA CONSTRUCAO CIVIL, INCLUSIVE ENCAR | H | 1.5 | 19.33 | 3 | 29.8649
GOS SOCIAIS
02056 | CARGA E DESC. MAN. DE MAT. | T | 0.21 | 109.4858 | 0 | 22.992
06.001.0512-A | ASSENTAMENTO DE TUBULACAO DE FERRO FUNDIDO,COM JUNTA ELASTIC | M |  | 129.65
A,PARA SISTEMAS DE ESCOAMENTO FORCADO DE AGUA OU ESGOTO,COMP
REENDENDO CARGA E DESCARGA,ACERTO DE FUNDO DE VALA,COLOCACAO
NA VALA,MONTAGEM E REATERRO ATE A GERATRIZ SUPERIOR DO TUBO
CONSIDERANDO O MATERIAL DA PROPRIA ESCAVACAO E TESTE HIDROS
TATICO,EXCL.FORN.TUBO E JUNTA ELASTICA,COM DIAMETRO DE 700MM
20022 | MAO-DE-OBRA DE ASSENTADOR DE TUBOS (REDES SUBTERRANEAS), INC | H | 0.7 | 23.16 | 3 | 16.6984
LUSIVE ENCARGOS SOCIAIS DESONERADOS
20132 | MAO-DE-OBRA DE SERVENTE DA CONSTRUCAO CIVIL, INCLUSIVE ENCAR | H | 1.5 | 16.75 | 3 | 25.8788
GOS SOCIAIS DESONERADOS
30031 | REATERRO VALA/CAVA COMPACT. MACO 30CM | M3 | 0.35 | 36.2302 | 0 | 12.6806
30065 | CARGA E DESC. MAN. DE MAT. | T | 0.21 | 98.8218 | 0 | 20.7526
30438 | CAMINHAO TANQUE 6000L (CP) | H | 0.007 | 203.557 | 0 | 1.4249
30439 | CAMINHAO TANQUE 6000L (CF) | H | 0.007 | 80.6346 | 0 | 0.5644
30500 | GUINDASTE S/RODAS, DIESEL, 45CV, 6T (CP) | H | 0.15 | 340.8442 | 0 | 51.1266
30757 | BOMBA CENTRIFUGA AUTOESCORVANTE,MOTOR A GASOLINA,6,0CV (CP) | H | 0.024 | 11.775 | 0 | 0.2826
30843 | TALHA-GUINCHO MAN. 4000KG (CP) | H | 0.6 | 0.4032 | 0 | 0.2419
06.001.0513-0 | ASSENTAMENTO DE TUBULACAO DE FERRO FUNDIDO,COM JUNTA ELASTIC | M |  | 167.92
A,PARA SISTEMAS DE ESCOAMENTO FORCADO DE AGUA OU ESGOTO,COMP
REENDENDO CARGA E DESCARGA,ACERTO DE FUNDO DE VALA,COLOCACAO
NA VALA,MONTAGEM E REATERRO ATE A GERATRIZ SUPERIOR DO TUBO
CONSIDERANDO O MATERIAL DA PROPRIA ESCAVACAO E TESTE HIDROS
TATICO,EXCL.FORN.TUBO E JUNTA ELASTICA,COM DIAMETRO DE 800MM
01010 | CAMINHAO TANQUE 6000L (CP) | H | 0.008 | 207.127 | 0 | 1.657
01011 | CAMINHAO TANQUE 6000L (CF) | H | 0.008 | 84.2046 | 0 | 0.6736
01034 | BOMBA CENTRIFUGA AUTOESCORVANTE,MOTOR A GASOLINA,6,0CV (CP) | H | 0.024 | 11.775 | 0 | 0.2826
01183 | TALHA-GUINCHO MAN. 4000KG (CP) | H | 0.72 | 0.4032 | 0 | 0.2903
01294 | GUINDASTE S/RODAS, DIESEL, 45CV, 6T (CP) | H | 0.18 | 344.8542 | 0 | 62.0738
01792 | REATERRO VALA/CAVA COMPACT. MACO 30CM | M3 | 0.4 | 41.8107 | 0 | 16.7243
01997 | MAO-DE-OBRA DE ASSENTADOR DE TUBOS (REDES SUBTERRANEAS), INC | H | 0.8 | 26.73 | 3 | 22.0255
LUSIVE ENCARGOS SOCIAIS
01999 | MAO-DE-OBRA DE SERVENTE DA CONSTRUCAO CIVIL, INCLUSIVE ENCAR | H | 1.8 | 19.33 | 3 | 35.8378
GOS SOCIAIS
02056 | CARGA E DESC. MAN. DE MAT. | T | 0.259 | 109.4858 | 0 | 28.3568
06.001.0513-A | ASSENTAMENTO DE TUBULACAO DE FERRO FUNDIDO,COM JUNTA ELASTIC | M |  | 154.42
A,PARA SISTEMAS DE ESCOAMENTO FORCADO DE AGUA OU ESGOTO,COMP
REENDENDO CARGA E DESCARGA,ACERTO DE FUNDO DE VALA,COLOCACAO
NA VALA,MONTAGEM E REATERRO ATE A GERATRIZ SUPERIOR DO TUBO
CONSIDERANDO O MATERIAL DA PROPRIA ESCAVACAO E TESTE HIDROS
TATICO,EXCL.FORN.TUBO E JUNTA ELASTICA,COM DIAMETRO DE 800MM
20022 | MAO-DE-OBRA DE ASSENTADOR DE TUBOS (REDES SUBTERRANEAS), INC | H | 0.8 | 23.16 | 3 | 19.0838
LUSIVE ENCARGOS SOCIAIS DESONERADOS
20132 | MAO-DE-OBRA DE SERVENTE DA CONSTRUCAO CIVIL, INCLUSIVE ENCAR | H | 1.8 | 16.75 | 3 | 31.0545
GOS SOCIAIS DESONERADOS
30031 | REATERRO VALA/CAVA COMPACT. MACO 30CM | M3 | 0.4 | 36.2302 | 0 | 14.4921
30065 | CARGA E DESC. MAN. DE MAT. | T | 0.259 | 98.8218 | 0 | 25.5948
30438 | CAMINHAO TANQUE 6000L (CP) | H | 0.008 | 203.557 | 0 | 1.6285
30439 | CAMINHAO TANQUE 6000L (CF) | H | 0.008 | 80.6346 | 0 | 0.6451
30500 | GUINDASTE S/RODAS, DIESEL, 45CV, 6T (CP) | H | 0.18 | 340.8442 | 0 | 61.352
30757 | BOMBA CENTRIFUGA AUTOESCORVANTE,MOTOR A GASOLINA,6,0CV (CP) | H | 0.024 | 11.775 | 0 | 0.2826
30843 | TALHA-GUINCHO MAN. 4000KG (CP) | H | 0.72 | 0.4032 | 0 | 0.2903
06.001.0514-0 | ASSENTAMENTO DE TUBULACAO DE FERRO FUNDIDO,COM JUNTA ELASTIC | M |  | 201.26
A,PARA SISTEMAS DE ESCOAMENTO FORCADO DE AGUA OU ESGOTO,COMP
REENDENDO CARGA E DESCARGA,ACERTO DE FUNDO DE VALA,COLOCACAO
NA VALA,MONTAGEM E REATERRO ATE A GERATRIZ SUPERIOR DO TUBO
CONSIDERANDO O MATERIAL DA PROPRIA ESCAVACAO E TESTE HIDROS
TATICO,EXCL.FORN.TUBO E JUNTA ELASTICA,COM DIAMETRO DE 900MM
01010 | CAMINHAO TANQUE 6000L (CP) | H | 0.011 | 207.127 | 0 | 2.2784
01011 | CAMINHAO TANQUE 6000L (CF) | H | 0.011 | 84.2046 | 0 | 0.9263
01034 | BOMBA CENTRIFUGA AUTOESCORVANTE,MOTOR A GASOLINA,6,0CV (CP) | H | 0.024 | 11.775 | 0 | 0.2826
01183 | TALHA-GUINCHO MAN. 4000KG (CP) | H | 0.88 | 0.4032 | 0 | 0.3548
01294 | GUINDASTE S/RODAS, DIESEL, 45CV, 6T (CP) | H | 0.22 | 344.8542 | 0 | 75.8679
01792 | REATERRO VALA/CAVA COMPACT. MACO 30CM | M3 | 0.45 | 41.8107 | 0 | 18.8148
01997 | MAO-DE-OBRA DE ASSENTADOR DE TUBOS (REDES SUBTERRANEAS), INC | H | 0.9 | 26.73 | 3 | 24.7787
LUSIVE ENCARGOS SOCIAIS
01999 | MAO-DE-OBRA DE SERVENTE DA CONSTRUCAO CIVIL, INCLUSIVE ENCAR | H | 2.2 | 19.33 | 3 | 43.8018
GOS SOCIAIS
02056 | CARGA E DESC. MAN. DE MAT. | T | 0.312 | 109.4858 | 0 | 34.1596
06.001.0514-A | ASSENTAMENTO DE TUBULACAO DE FERRO FUNDIDO,COM JUNTA ELASTIC | M |  | 185.3
A,PARA SISTEMAS DE ESCOAMENTO FORCADO DE AGUA OU ESGOTO,COMP
REENDENDO CARGA E DESCARGA,ACERTO DE FUNDO DE VALA,COLOCACAO
NA VALA,MONTAGEM E REATERRO ATE A GERATRIZ SUPERIOR DO TUBO
CONSIDERANDO O MATERIAL DA PROPRIA ESCAVACAO E TESTE HIDROS
TATICO,EXCL.FORN.TUBO E JUNTA ELASTICA,COM DIAMETRO DE 900MM
20022 | MAO-DE-OBRA DE ASSENTADOR DE TUBOS (REDES SUBTERRANEAS), INC | H | 0.9 | 23.16 | 3 | 21.4693
LUSIVE ENCARGOS SOCIAIS DESONERADOS
20132 | MAO-DE-OBRA DE SERVENTE DA CONSTRUCAO CIVIL, INCLUSIVE ENCAR | H | 2.2 | 16.75 | 3 | 37.9555
GOS SOCIAIS DESONERADOS
30031 | REATERRO VALA/CAVA COMPACT. MACO 30CM | M3 | 0.45 | 36.2302 | 0 | 16.3036
30065 | CARGA E DESC. MAN. DE MAT. | T | 0.312 | 98.8218 | 0 | 30.8324
30438 | CAMINHAO TANQUE 6000L (CP) | H | 0.011 | 203.557 | 0 | 2.2391
30439 | CAMINHAO TANQUE 6000L (CF) | H | 0.011 | 80.6346 | 0 | 0.887
30500 | GUINDASTE S/RODAS, DIESEL, 45CV, 6T (CP) | H | 0.22 | 340.8442 | 0 | 74.9857
30757 | BOMBA CENTRIFUGA AUTOESCORVANTE,MOTOR A GASOLINA,6,0CV (CP) | H | 0.024 | 11.775 | 0 | 0.2826
30843 | TALHA-GUINCHO MAN. 4000KG (CP) | H | 0.88 | 0.4032 | 0 | 0.3548
06.001.0515-0 | ASSENTAMENTO DE TUBULACAO DE FERRO FUNDIDO,COM JUNTA ELASTIC | M |  | 234.83
A,PARA SISTEMAS DE ESCOAMENTO FORCADO DE AGUA OU ESGOTO,COMP
REENDENDO CARGA E DESCARGA,ACERTO DE FUNDO DE VALA,COLOCACAO
NA VALA,MONTAGEM E REATERRO ATE A GERATRIZ SUPERIOR DO TUBO
CONSIDERANDO O MATERIAL DA PROPRIA ESCAVACAO E TESTE HIDROS
TATICO,EXCL.FORN.TUBO E JUNTA ELASTICA,C/DIAMETRO DE 1000MM
01010 | CAMINHAO TANQUE 6000L (CP) | H | 0.013 | 207.127 | 0 | 2.6927
01011 | CAMINHAO TANQUE 6000L (CF) | H | 0.013 | 84.2046 | 0 | 1.0947
01034 | BOMBA CENTRIFUGA AUTOESCORVANTE,MOTOR A GASOLINA,6,0CV (CP) | H | 0.024 | 11.775 | 0 | 0.2826
01183 | TALHA-GUINCHO MAN. 4000KG (CP) | H | 0.96 | 0.4032 | 0 | 0.3871
01294 | GUINDASTE S/RODAS, DIESEL, 45CV, 6T (CP) | H | 0.26 | 344.8542 | 0 | 89.6621
01792 | REATERRO VALA/CAVA COMPACT. MACO 30CM | M3 | 0.5 | 41.8107 | 0 | 20.9054
01997 | MAO-DE-OBRA DE ASSENTADOR DE TUBOS (REDES SUBTERRANEAS), INC | H | 1 | 26.73 | 3 | 27.5319
LUSIVE ENCARGOS SOCIAIS
01999 | MAO-DE-OBRA DE SERVENTE DA CONSTRUCAO CIVIL, INCLUSIVE ENCAR | H | 2.6 | 19.33 | 3 | 51.7657
GOS SOCIAIS
02056 | CARGA E DESC. MAN. DE MAT. | T | 0.37 | 109.4858 | 0 | 40.5097
06.001.0515-A | ASSENTAMENTO DE TUBULACAO DE FERRO FUNDIDO,COM JUNTA ELASTIC | M |  | 216.37
A,PARA SISTEMAS DE ESCOAMENTO FORCADO DE AGUA OU ESGOTO,COMP
REENDENDO CARGA E DESCARGA,ACERTO DE FUNDO DE VALA,COLOCACAO
NA VALA,MONTAGEM E REATERRO ATE A GERATRIZ SUPERIOR DO TUBO
CONSIDERANDO O MATERIAL DA PROPRIA ESCAVACAO E TESTE HIDROS
TATICO,EXCL.FORN.TUBO E JUNTA ELASTICA,C/DIAMETRO DE 1000MM
20022 | MAO-DE-OBRA DE ASSENTADOR DE TUBOS (REDES SUBTERRANEAS), INC | H | 1 | 23.16 | 3 | 23.8548
LUSIVE ENCARGOS SOCIAIS DESONERADOS
20132 | MAO-DE-OBRA DE SERVENTE DA CONSTRUCAO CIVIL, INCLUSIVE ENCAR | H | 2.6 | 16.75 | 3 | 44.8565
GOS SOCIAIS DESONERADOS
30031 | REATERRO VALA/CAVA COMPACT. MACO 30CM | M3 | 0.5 | 36.2302 | 0 | 18.1151
30065 | CARGA E DESC. MAN. DE MAT. | T | 0.37 | 98.8218 | 0 | 36.5641
30438 | CAMINHAO TANQUE 6000L (CP) | H | 0.013 | 203.557 | 0 | 2.6462
30439 | CAMINHAO TANQUE 6000L (CF) | H | 0.013 | 80.6346 | 0 | 1.0482
30500 | GUINDASTE S/RODAS, DIESEL, 45CV, 6T (CP) | H | 0.26 | 340.8442 | 0 | 88.6195
30757 | BOMBA CENTRIFUGA AUTOESCORVANTE,MOTOR A GASOLINA,6,0CV (CP) | H | 0.024 | 11.775 | 0 | 0.2826
30843 | TALHA-GUINCHO MAN. 4000KG (CP) | H | 0.96 | 0.4032 | 0 | 0.3871
06.001.0516-0 | ASSENTAMENTO DE TUBULACAO DE FERRO FUNDIDO,COM JUNTA ELASTIC | M |  | 291.84
A,PARA SISTEMAS DE ESCOAMENTO FORCADO DE AGUA OU ESGOTO,COMP
REENDENDO CARGA E DESCARGA,ACERTO DE FUNDO DE VALA,COLOCACAO
NA VALA,MONTAGEM E REATERRO ATE A GERATRIZ SUPERIOR DO TUBO
CONSIDERANDO O MATERIAL DA PROPRIA ESCAVACAO E TESTE HIDROS
TATICO,EXCL.FORN.TUBO E JUNTA ELASTICA,C/DIAMETRO DE 1200MM
01010 | CAMINHAO TANQUE 6000L (CP) | H | 0.017 | 207.127 | 0 | 3.5212
01011 | CAMINHAO TANQUE 6000L (CF) | H | 0.017 | 84.2046 | 0 | 1.4315
01034 | BOMBA CENTRIFUGA AUTOESCORVANTE,MOTOR A GASOLINA,6,0CV (CP) | H | 0.024 | 11.775 | 0 | 0.2826
01183 | TALHA-GUINCHO MAN. 4000KG (CP) | H | 1.1 | 0.4032 | 0 | 0.4435
01294 | GUINDASTE S/RODAS, DIESEL, 45CV, 6T (CP) | H | 0.32 | 344.8542 | 0 | 110.3533
01792 | REATERRO VALA/CAVA COMPACT. MACO 30CM | M3 | 0.6 | 41.8107 | 0 | 25.0864
01997 | MAO-DE-OBRA DE ASSENTADOR DE TUBOS (REDES SUBTERRANEAS), INC | H | 1.2 | 26.73 | 3 | 33.0383
LUSIVE ENCARGOS SOCIAIS
01999 | MAO-DE-OBRA DE SERVENTE DA CONSTRUCAO CIVIL, INCLUSIVE ENCAR | H | 3.2 | 19.33 | 3 | 63.7117
GOS SOCIAIS
02056 | CARGA E DESC. MAN. DE MAT. | T | 0.493 | 109.4858 | 0 | 53.9765
06.001.0516-A | ASSENTAMENTO DE TUBULACAO DE FERRO FUNDIDO,COM JUNTA ELASTIC | M |  | 268.91
A,PARA SISTEMAS DE ESCOAMENTO FORCADO DE AGUA OU ESGOTO,COMP
REENDENDO CARGA E DESCARGA,ACERTO DE FUNDO DE VALA,COLOCACAO
NA VALA,MONTAGEM E REATERRO ATE A GERATRIZ SUPERIOR DO TUBO
CONSIDERANDO O MATERIAL DA PROPRIA ESCAVACAO E TESTE HIDROS
TATICO,EXCL.FORN.TUBO E JUNTA ELASTICA,C/DIAMETRO DE 1200MM
20022 | MAO-DE-OBRA DE ASSENTADOR DE TUBOS (REDES SUBTERRANEAS), INC | H | 1.2 | 23.16 | 3 | 28.6258
LUSIVE ENCARGOS SOCIAIS DESONERADOS
20132 | MAO-DE-OBRA DE SERVENTE DA CONSTRUCAO CIVIL, INCLUSIVE ENCAR | H | 3.2 | 16.75 | 3 | 55.208
GOS SOCIAIS DESONERADOS
30031 | REATERRO VALA/CAVA COMPACT. MACO 30CM | M3 | 0.6 | 36.2302 | 0 | 21.7381
30065 | CARGA E DESC. MAN. DE MAT. | T | 0.493 | 98.8218 | 0 | 48.7191
30438 | CAMINHAO TANQUE 6000L (CP) | H | 0.017 | 203.557 | 0 | 3.4605
30439 | CAMINHAO TANQUE 6000L (CF) | H | 0.017 | 80.6346 | 0 | 1.3708
30500 | GUINDASTE S/RODAS, DIESEL, 45CV, 6T (CP) | H | 0.32 | 340.8442 | 0 | 109.0701
30757 | BOMBA CENTRIFUGA AUTOESCORVANTE,MOTOR A GASOLINA,6,0CV (CP) | H | 0.024 | 11.775 | 0 | 0.2826
30843 | TALHA-GUINCHO MAN. 4000KG (CP) | H | 1.1 | 0.4032 | 0 | 0.4435
06.001.0550-0 | ASSENTAMENTO DE TUBULACAO DE FERRO FUNDIDO,COM JUNTA ELASTIC | M |  | 3.45
A,INSTALACAO AEREA,PARA SISTEMAS DE ESCOAMENTO FORCADO DE AG
UA OU ESGOTO,COMPREENDENDO CARGA E DESCARGA,MONTAGEM SOBRE A
POIOS EXISTENTES E TESTE HIDROSTATICO,EXCLUSIVE FORNECIMENTO
DO TUBO E JUNTA ELASTICA,COM DIAMETRO DE 50MM
01010 | CAMINHAO TANQUE 6000L (CP) | H | 0.0001 | 207.127 | 0 | 0.0207
01011 | CAMINHAO TANQUE 6000L (CF) | H | 0.0001 | 84.2046 | 0 | 0.0084
01034 | BOMBA CENTRIFUGA AUTOESCORVANTE,MOTOR A GASOLINA,6,0CV (CP) | H | 0.012 | 11.775 | 0 | 0.1413
01997 | MAO-DE-OBRA DE ASSENTADOR DE TUBOS (REDES SUBTERRANEAS), INC | H | 0.04 | 26.73 | 3 | 1.1013
LUSIVE ENCARGOS SOCIAIS
01999 | MAO-DE-OBRA DE SERVENTE DA CONSTRUCAO CIVIL, INCLUSIVE ENCAR | H | 0.06 | 19.33 | 3 | 1.1946
GOS SOCIAIS
02056 | CARGA E DESC. MAN. DE MAT. | T | 0.009 | 109.4858 | 0 | 0.9854
06.001.0550-A | ASSENTAMENTO DE TUBULACAO DE FERRO FUNDIDO,COM JUNTA ELASTIC | M |  | 3.04
A,INSTALACAO AEREA,PARA SISTEMAS DE ESCOAMENTO FORCADO DE AG
UA OU ESGOTO,COMPREENDENDO CARGA E DESCARGA,MONTAGEM SOBRE A
POIOS EXISTENTES E TESTE HIDROSTATICO,EXCLUSIVE FORNECIMENTO
DO TUBO E JUNTA ELASTICA,COM DIAMETRO DE 50MM
20022 | MAO-DE-OBRA DE ASSENTADOR DE TUBOS (REDES SUBTERRANEAS), INC | H | 0.04 | 23.16 | 3 | 0.9542
LUSIVE ENCARGOS SOCIAIS DESONERADOS
20132 | MAO-DE-OBRA DE SERVENTE DA CONSTRUCAO CIVIL, INCLUSIVE ENCAR | H | 0.06 | 16.75 | 3 | 1.0352
GOS SOCIAIS DESONERADOS
30065 | CARGA E DESC. MAN. DE MAT. | T | 0.009 | 98.8218 | 0 | 0.8894
30438 | CAMINHAO TANQUE 6000L (CP) | H | 0.0001 | 203.557 | 0 | 0.0204
30439 | CAMINHAO TANQUE 6000L (CF) | H | 0.0001 | 80.6346 | 0 | 0.0081
30757 | BOMBA CENTRIFUGA AUTOESCORVANTE,MOTOR A GASOLINA,6,0CV (CP) | H | 0.012 | 11.775 | 0 | 0.1413
06.001.0551-0 | ASSENTAMENTO DE TUBULACAO DE FERRO FUNDIDO,COM JUNTA ELASTIC | M |  | 5.61
A,INSTALACAO AEREA,PARA SISTEMAS DE ESCOAMENTO FORCADO DE AG
UA OU ESGOTO,COMPREENDENDO CARGA E DESCARGA,MONTAGEM SOBRE A
POIOS EXISTENTES E TESTE HIDROSTATICO,EXCLUSIVE FORNECIMENTO
DO TUBO E JUNTA ELASTICA,COM DIAMETRO DE 75 OU 80MM
01010 | CAMINHAO TANQUE 6000L (CP) | H | 0.00015 | 207.127 | 0 | 0.0311
01011 | CAMINHAO TANQUE 6000L (CF) | H | 0.00015 | 84.2046 | 0 | 0.0126
01034 | BOMBA CENTRIFUGA AUTOESCORVANTE,MOTOR A GASOLINA,6,0CV (CP) | H | 0.018 | 11.775 | 0 | 0.212
01997 | MAO-DE-OBRA DE ASSENTADOR DE TUBOS (REDES SUBTERRANEAS), INC | H | 0.06 | 26.73 | 3 | 1.6519
LUSIVE ENCARGOS SOCIAIS
01999 | MAO-DE-OBRA DE SERVENTE DA CONSTRUCAO CIVIL, INCLUSIVE ENCAR | H | 0.12 | 19.33 | 3 | 2.3892
GOS SOCIAIS
02056 | CARGA E DESC. MAN. DE MAT. | T | 0.012 | 109.4858 | 0 | 1.3138
06.001.0551-A | ASSENTAMENTO DE TUBULACAO DE FERRO FUNDIDO,COM JUNTA ELASTIC | M |  | 4.94
A,INSTALACAO AEREA,PARA SISTEMAS DE ESCOAMENTO FORCADO DE AG
UA OU ESGOTO,COMPREENDENDO CARGA E DESCARGA,MONTAGEM SOBRE A
POIOS EXISTENTES E TESTE HIDROSTATICO,EXCLUSIVE FORNECIMENTO
DO TUBO E JUNTA ELASTICA,COM DIAMETRO DE 75 OU 80MM
20022 | MAO-DE-OBRA DE ASSENTADOR DE TUBOS (REDES SUBTERRANEAS), INC | H | 0.06 | 23.16 | 3 | 1.4313
LUSIVE ENCARGOS SOCIAIS DESONERADOS
20132 | MAO-DE-OBRA DE SERVENTE DA CONSTRUCAO CIVIL, INCLUSIVE ENCAR | H | 0.12 | 16.75 | 3 | 2.0703
GOS SOCIAIS DESONERADOS
30065 | CARGA E DESC. MAN. DE MAT. | T | 0.012 | 98.8218 | 0 | 1.1859
30438 | CAMINHAO TANQUE 6000L (CP) | H | 0.00015 | 203.557 | 0 | 0.0305
30439 | CAMINHAO TANQUE 6000L (CF) | H | 0.00015 | 80.6346 | 0 | 0.0121
30757 | BOMBA CENTRIFUGA AUTOESCORVANTE,MOTOR A GASOLINA,6,0CV (CP) | H | 0.018 | 11.775 | 0 | 0.212
06.001.0552-0 | ASSENTAMENTO DE TUBULACAO DE FERRO FUNDIDO,COM JUNTA ELASTIC | M |  | 8.27
A,INSTALACAO AEREA,PARA SISTEMAS DE ESCOAMENTO FORCADO DE AG
UA OU ESGOTO,COMPREENDENDO CARGA E DESCARGA,MONTAGEM SOBRE A
POIOS EXISTENTES E TESTE HIDROSTATICO,EXCLUSIVE FORNECIMENTO
DO TUBO E JUNTA ELASTICA,COM DIAMETRO DE 100MM
01010 | CAMINHAO TANQUE 6000L (CP) | H | 0.0002 | 207.127 | 0 | 0.0414
01011 | CAMINHAO TANQUE 6000L (CF) | H | 0.0002 | 84.2046 | 0 | 0.0168
01034 | BOMBA CENTRIFUGA AUTOESCORVANTE,MOTOR A GASOLINA,6,0CV (CP) | H | 0.024 | 11.775 | 0 | 0.2826
01997 | MAO-DE-OBRA DE ASSENTADOR DE TUBOS (REDES SUBTERRANEAS), INC | H | 0.08 | 26.73 | 3 | 2.2026
LUSIVE ENCARGOS SOCIAIS
01999 | MAO-DE-OBRA DE SERVENTE DA CONSTRUCAO CIVIL, INCLUSIVE ENCAR | H | 0.2 | 19.33 | 3 | 3.982
GOS SOCIAIS
02056 | CARGA E DESC. MAN. DE MAT. | T | 0.016 | 109.4858 | 0 | 1.7518
06.001.0552-A | ASSENTAMENTO DE TUBULACAO DE FERRO FUNDIDO,COM JUNTA ELASTIC | M |  | 7.27
A,INSTALACAO AEREA,PARA SISTEMAS DE ESCOAMENTO FORCADO DE AG
UA OU ESGOTO,COMPREENDENDO CARGA E DESCARGA,MONTAGEM SOBRE A
POIOS EXISTENTES E TESTE HIDROSTATICO,EXCLUSIVE FORNECIMENTO
DO TUBO E JUNTA ELASTICA,COM DIAMETRO DE 100MM
20022 | MAO-DE-OBRA DE ASSENTADOR DE TUBOS (REDES SUBTERRANEAS), INC | H | 0.08 | 23.16 | 3 | 1.9084
LUSIVE ENCARGOS SOCIAIS DESONERADOS
20132 | MAO-DE-OBRA DE SERVENTE DA CONSTRUCAO CIVIL, INCLUSIVE ENCAR | H | 0.2 | 16.75 | 3 | 3.4505
GOS SOCIAIS DESONERADOS
30065 | CARGA E DESC. MAN. DE MAT. | T | 0.016 | 98.8218 | 0 | 1.5811
30438 | CAMINHAO TANQUE 6000L (CP) | H | 0.0002 | 203.557 | 0 | 0.0407
30439 | CAMINHAO TANQUE 6000L (CF) | H | 0.0002 | 80.6346 | 0 | 0.0161
30757 | BOMBA CENTRIFUGA AUTOESCORVANTE,MOTOR A GASOLINA,6,0CV (CP) | H | 0.024 | 11.775 | 0 | 0.2826
06.001.0553-0 | ASSENTAMENTO DE TUBULACAO DE FERRO FUNDIDO,COM JUNTA ELASTIC | M |  | 13.71
A,INSTALACAO AEREA,PARA SISTEMAS DE ESCOAMENTO FORCADO DE AG
UA OU ESGOTO,COMPREENDENDO CARGA E DESCARGA,MONTAGEM SOBRE A
POIOS EXISTENTES E TESTE HIDROSTATICO,EXCLUSIVE FORNECIMENTO
DO TUBO E JUNTA ELASTICA,COM DIAMETRO DE 150MM
01010 | CAMINHAO TANQUE 6000L (CP) | H | 0.0004 | 207.127 | 0 | 0.0829
01011 | CAMINHAO TANQUE 6000L (CF) | H | 0.0004 | 84.2046 | 0 | 0.0337
01034 | BOMBA CENTRIFUGA AUTOESCORVANTE,MOTOR A GASOLINA,6,0CV (CP) | H | 0.024 | 11.775 | 0 | 0.2826
01997 | MAO-DE-OBRA DE ASSENTADOR DE TUBOS (REDES SUBTERRANEAS), INC | H | 0.12 | 26.73 | 3 | 3.3038
LUSIVE ENCARGOS SOCIAIS
01999 | MAO-DE-OBRA DE SERVENTE DA CONSTRUCAO CIVIL, INCLUSIVE ENCAR | H | 0.36 | 19.33 | 3 | 7.1676
GOS SOCIAIS
02056 | CARGA E DESC. MAN. DE MAT. | T | 0.026 | 109.4858 | 0 | 2.8466
06.001.0553-A | ASSENTAMENTO DE TUBULACAO DE FERRO FUNDIDO,COM JUNTA ELASTIC | M |  | 12.03
A,INSTALACAO AEREA,PARA SISTEMAS DE ESCOAMENTO FORCADO DE AG
UA OU ESGOTO,COMPREENDENDO CARGA E DESCARGA,MONTAGEM SOBRE A
POIOS EXISTENTES E TESTE HIDROSTATICO,EXCLUSIVE FORNECIMENTO
DO TUBO E JUNTA ELASTICA,COM DIAMETRO DE 150MM
20022 | MAO-DE-OBRA DE ASSENTADOR DE TUBOS (REDES SUBTERRANEAS), INC | H | 0.12 | 23.16 | 3 | 2.8626
LUSIVE ENCARGOS SOCIAIS DESONERADOS
20132 | MAO-DE-OBRA DE SERVENTE DA CONSTRUCAO CIVIL, INCLUSIVE ENCAR | H | 0.36 | 16.75 | 3 | 6.2109
GOS SOCIAIS DESONERADOS
30065 | CARGA E DESC. MAN. DE MAT. | T | 0.026 | 98.8218 | 0 | 2.5694
30438 | CAMINHAO TANQUE 6000L (CP) | H | 0.0004 | 203.557 | 0 | 0.0814
30439 | CAMINHAO TANQUE 6000L (CF) | H | 0.0004 | 80.6346 | 0 | 0.0323
30757 | BOMBA CENTRIFUGA AUTOESCORVANTE,MOTOR A GASOLINA,6,0CV (CP) | H | 0.024 | 11.775 | 0 | 0.2826
06.001.0554-0 | ASSENTAMENTO DE TUBULACAO DE FERRO FUNDIDO,COM JUNTA ESLASTC | M |  | 20.85
A,INSTALACAO AEREA,PARA SISTEMAS DE ESCOAMENTO FORCADO DE AG
UA OU ESGOTO,COMPREENDENDO CARGA E DESCARGA,MONTAGEM SOBRE A
POIOS EXISTENTES E TESTE HIDROSTATICO,EXCLUSIVE FORNECIMENTO
DO TUBO E JUNTA ELASTICA,COM DIAMETRO DE 200MM
01010 | CAMINHAO TANQUE 6000L (CP) | H | 0.0006 | 207.127 | 0 | 0.1243
01011 | CAMINHAO TANQUE 6000L (CF) | H | 0.0006 | 84.2046 | 0 | 0.0505
01034 | BOMBA CENTRIFUGA AUTOESCORVANTE,MOTOR A GASOLINA,6,0CV (CP) | H | 0.024 | 11.775 | 0 | 0.2826
01997 | MAO-DE-OBRA DE ASSENTADOR DE TUBOS (REDES SUBTERRANEAS), INC | H | 0.16 | 26.73 | 3 | 4.4051
LUSIVE ENCARGOS SOCIAIS
01999 | MAO-DE-OBRA DE SERVENTE DA CONSTRUCAO CIVIL, INCLUSIVE ENCAR | H | 0.6 | 19.33 | 3 | 11.9459
GOS SOCIAIS
02056 | CARGA E DESC. MAN. DE MAT. | T | 0.037 | 109.4858 | 0 | 4.051
06.001.0554-A | ASSENTAMENTO DE TUBULACAO DE FERRO FUNDIDO,COM JUNTA ESLASTC | M |  | 18.27
A,INSTALACAO AEREA,PARA SISTEMAS DE ESCOAMENTO FORCADO DE AG
UA OU ESGOTO,COMPREENDENDO CARGA E DESCARGA,MONTAGEM SOBRE A
POIOS EXISTENTES E TESTE HIDROSTATICO,EXCLUSIVE FORNECIMENTO
DO TUBO E JUNTA ELASTICA,COM DIAMETRO DE 200MM
20022 | MAO-DE-OBRA DE ASSENTADOR DE TUBOS (REDES SUBTERRANEAS), INC | H | 0.16 | 23.16 | 3 | 3.8168
LUSIVE ENCARGOS SOCIAIS DESONERADOS
20132 | MAO-DE-OBRA DE SERVENTE DA CONSTRUCAO CIVIL, INCLUSIVE ENCAR | H | 0.6 | 16.75 | 3 | 10.3515
GOS SOCIAIS DESONERADOS
30065 | CARGA E DESC. MAN. DE MAT. | T | 0.037 | 98.8218 | 0 | 3.6564
30438 | CAMINHAO TANQUE 6000L (CP) | H | 0.0006 | 203.557 | 0 | 0.1221
30439 | CAMINHAO TANQUE 6000L (CF) | H | 0.0006 | 80.6346 | 0 | 0.0484
30757 | BOMBA CENTRIFUGA AUTOESCORVANTE,MOTOR A GASOLINA,6,0CV (CP) | H | 0.024 | 11.775 | 0 | 0.2826
06.001.0555-0 | ASSENTAMENTO DE TUBULACAO DE FERRO FUNDIDO,COM JUNTA ELASTIC | M |  | 27.37
A,INSTALACAO AEREA,PARA SISTEMAS DE ESCOAMENTO FORCADO DE AG
UA OU ESGOTO,COMPREENDENDO CARGA E DESCARGA,MONTAGEM SOBRE A
POIOS EXISTENTES E TESTE HIDROSTATICO,EXCLUSIVE FORNECIMENTO
DO TUBO E JUNTA ELASTICA,COM DIAMETRO DE 250MM
01010 | CAMINHAO TANQUE 6000L (CP) | H | 0.001 | 207.127 | 0 | 0.2071
01011 | CAMINHAO TANQUE 6000L (CF) | H | 0.001 | 84.2046 | 0 | 0.0842
01034 | BOMBA CENTRIFUGA AUTOESCORVANTE,MOTOR A GASOLINA,6,0CV (CP) | H | 0.024 | 11.775 | 0 | 0.2826
01997 | MAO-DE-OBRA DE ASSENTADOR DE TUBOS (REDES SUBTERRANEAS), INC | H | 0.2 | 26.73 | 3 | 5.5064
LUSIVE ENCARGOS SOCIAIS
01999 | MAO-DE-OBRA DE SERVENTE DA CONSTRUCAO CIVIL, INCLUSIVE ENCAR | H | 0.8 | 19.33 | 3 | 15.9279
GOS SOCIAIS
02056 | CARGA E DESC. MAN. DE MAT. | T | 0.049 | 109.4858 | 0 | 5.3648
06.001.0555-A | ASSENTAMENTO DE TUBULACAO DE FERRO FUNDIDO,COM JUNTA ELASTIC | M |  | 23.98
A,INSTALACAO AEREA,PARA SISTEMAS DE ESCOAMENTO FORCADO DE AG
UA OU ESGOTO,COMPREENDENDO CARGA E DESCARGA,MONTAGEM SOBRE A
POIOS EXISTENTES E TESTE HIDROSTATICO,EXCLUSIVE FORNECIMENTO
DO TUBO E JUNTA ELASTICA,COM DIAMETRO DE 250MM
20022 | MAO-DE-OBRA DE ASSENTADOR DE TUBOS (REDES SUBTERRANEAS), INC | H | 0.2 | 23.16 | 3 | 4.771
LUSIVE ENCARGOS SOCIAIS DESONERADOS
20132 | MAO-DE-OBRA DE SERVENTE DA CONSTRUCAO CIVIL, INCLUSIVE ENCAR | H | 0.8 | 16.75 | 3 | 13.802
GOS SOCIAIS DESONERADOS
30065 | CARGA E DESC. MAN. DE MAT. | T | 0.049 | 98.8218 | 0 | 4.8423
30438 | CAMINHAO TANQUE 6000L (CP) | H | 0.001 | 203.557 | 0 | 0.2036
30439 | CAMINHAO TANQUE 6000L (CF) | H | 0.001 | 80.6346 | 0 | 0.0806
30757 | BOMBA CENTRIFUGA AUTOESCORVANTE,MOTOR A GASOLINA,6,0CV (CP) | H | 0.024 | 11.775 | 0 | 0.2826
06.001.0556-0 | ASSENTAMENTO DE TUBULACAO DE FERRO FUNDIDO,COM JUNTA ELASTIC | M |  | 32.17
A,INSTALACAO AEREA,PARA SISTEMAS DE ESCOAMENTO FORCADO DE AG
UA OU ESGOTO,COMPREENDENDO CARGA E DESCARGA,MONTAGEM SOBRE A
POIOS EXISTENTES E TESTE HIDROSTATICO,EXCLUSIVE FORNECIMENTO
DO TUBO E JUNTA ELASTICA,COM DIAMETRO DE 300MM
01005 | CAMINHAO CARROC. FIXA, 7,5T (CF) | H | 0.06 | 80.5032 | 0 | 4.8302
01010 | CAMINHAO TANQUE 6000L (CP) | H | 0.0015 | 207.127 | 0 | 0.3107
01011 | CAMINHAO TANQUE 6000L (CF) | H | 0.0015 | 84.2046 | 0 | 0.1263
01034 | BOMBA CENTRIFUGA AUTOESCORVANTE,MOTOR A GASOLINA,6,0CV (CP) | H | 0.024 | 11.775 | 0 | 0.2826
01183 | TALHA-GUINCHO MAN. 4000KG (CP) | H | 0.12 | 0.4032 | 0 | 0.0484
01997 | MAO-DE-OBRA DE ASSENTADOR DE TUBOS (REDES SUBTERRANEAS), INC | H | 0.24 | 26.73 | 3 | 6.6077
LUSIVE ENCARGOS SOCIAIS
01999 | MAO-DE-OBRA DE SERVENTE DA CONSTRUCAO CIVIL, INCLUSIVE ENCAR | H | 0.48 | 19.33 | 3 | 9.5568
GOS SOCIAIS
02003 | GUINDAUTO 3,5T, ALCANCE 7,0M (CP) | H | 0.06 | 60.3404 | 0 | 3.6204
02056 | CARGA E DESC. MAN. DE MAT. | T | 0.062 | 109.4858 | 0 | 6.7881
06.001.0556-A | ASSENTAMENTO DE TUBULACAO DE FERRO FUNDIDO,COM JUNTA ELASTIC | M |  | 28.81
A,INSTALACAO AEREA,PARA SISTEMAS DE ESCOAMENTO FORCADO DE AG
UA OU ESGOTO,COMPREENDENDO CARGA E DESCARGA,MONTAGEM SOBRE A
POIOS EXISTENTES E TESTE HIDROSTATICO,EXCLUSIVE FORNECIMENTO
DO TUBO E JUNTA ELASTICA,COM DIAMETRO DE 300MM
20022 | MAO-DE-OBRA DE ASSENTADOR DE TUBOS (REDES SUBTERRANEAS), INC | H | 0.24 | 23.16 | 3 | 5.7252
LUSIVE ENCARGOS SOCIAIS DESONERADOS
20132 | MAO-DE-OBRA DE SERVENTE DA CONSTRUCAO CIVIL, INCLUSIVE ENCAR | H | 0.48 | 16.75 | 3 | 8.2812
GOS SOCIAIS DESONERADOS
30065 | CARGA E DESC. MAN. DE MAT. | T | 0.062 | 98.8218 | 0 | 6.127
30415 | CAMINHAO CARROC. FIXA, 7,5T (CF) | H | 0.06 | 76.9332 | 0 | 4.616
30438 | CAMINHAO TANQUE 6000L (CP) | H | 0.0015 | 203.557 | 0 | 0.3053
30439 | CAMINHAO TANQUE 6000L (CF) | H | 0.0015 | 80.6346 | 0 | 0.121
30523 | GUINDAUTO 3,5T, ALCANCE 5,90M (CP) | H | 0.06 | 55.1804 | 0 | 3.3108
30757 | BOMBA CENTRIFUGA AUTOESCORVANTE,MOTOR A GASOLINA,6,0CV (CP) | H | 0.024 | 11.775 | 0 | 0.2826
30843 | TALHA-GUINCHO MAN. 4000KG (CP) | H | 0.12 | 0.4032 | 0 | 0.0484
06.001.0557-0 | ASSENTAMENTO DE TUBULACAO DE FERRO FUNDIDO,COM JUNTA ELASTIC | M |  | 37.98
A,INSTALACAO AEREA,PARA SISTEMAS DE ESCOAMENTO FORCADO DE AG
UA OU ESGOTO,COMPREENDENDO CARGA E DESCARGA,MONTAGEM SOBRE A
POIOS EXISTENTES E TESTE HIDROSTATICO,EXCLUSIVE FORNECIMENTO
DO TUBO E JUNTA ELASTICA,COM DIAMETRO DE 350MM
01005 | CAMINHAO CARROC. FIXA, 7,5T (CF) | H | 0.07 | 80.5032 | 0 | 5.6352
01010 | CAMINHAO TANQUE 6000L (CP) | H | 0.0017 | 207.127 | 0 | 0.3521
01011 | CAMINHAO TANQUE 6000L (CF) | H | 0.0017 | 84.2046 | 0 | 0.1431
01034 | BOMBA CENTRIFUGA AUTOESCORVANTE,MOTOR A GASOLINA,6,0CV (CP) | H | 0.024 | 11.775 | 0 | 0.2826
01183 | TALHA-GUINCHO MAN. 4000KG (CP) | H | 0.14 | 0.4032 | 0 | 0.0564
01997 | MAO-DE-OBRA DE ASSENTADOR DE TUBOS (REDES SUBTERRANEAS), INC | H | 0.28 | 26.73 | 3 | 7.7089
LUSIVE ENCARGOS SOCIAIS
01999 | MAO-DE-OBRA DE SERVENTE DA CONSTRUCAO CIVIL, INCLUSIVE ENCAR | H | 0.56 | 19.33 | 3 | 11.1495
GOS SOCIAIS
02003 | GUINDAUTO 3,5T, ALCANCE 7,0M (CP) | H | 0.07 | 60.3404 | 0 | 4.2238
02056 | CARGA E DESC. MAN. DE MAT. | T | 0.077 | 109.4858 | 0 | 8.4304
06.001.0557-A | ASSENTAMENTO DE TUBULACAO DE FERRO FUNDIDO,COM JUNTA ELASTIC | M |  | 34.01
A,INSTALACAO AEREA,PARA SISTEMAS DE ESCOAMENTO FORCADO DE AG
UA OU ESGOTO,COMPREENDENDO CARGA E DESCARGA,MONTAGEM SOBRE A
POIOS EXISTENTES E TESTE HIDROSTATICO,EXCLUSIVE FORNECIMENTO
DO TUBO E JUNTA ELASTICA,COM DIAMETRO DE 350MM
20022 | MAO-DE-OBRA DE ASSENTADOR DE TUBOS (REDES SUBTERRANEAS), INC | H | 0.28 | 23.16 | 3 | 6.6793
LUSIVE ENCARGOS SOCIAIS DESONERADOS
20132 | MAO-DE-OBRA DE SERVENTE DA CONSTRUCAO CIVIL, INCLUSIVE ENCAR | H | 0.56 | 16.75 | 3 | 9.6614
GOS SOCIAIS DESONERADOS
30065 | CARGA E DESC. MAN. DE MAT. | T | 0.077 | 98.8218 | 0 | 7.6093
30415 | CAMINHAO CARROC. FIXA, 7,5T (CF) | H | 0.07 | 76.9332 | 0 | 5.3853
30438 | CAMINHAO TANQUE 6000L (CP) | H | 0.0017 | 203.557 | 0 | 0.346
30439 | CAMINHAO TANQUE 6000L (CF) | H | 0.0017 | 80.6346 | 0 | 0.1371
30523 | GUINDAUTO 3,5T, ALCANCE 5,90M (CP) | H | 0.07 | 55.1804 | 0 | 3.8626
30757 | BOMBA CENTRIFUGA AUTOESCORVANTE,MOTOR A GASOLINA,6,0CV (CP) | H | 0.024 | 11.775 | 0 | 0.2826
30843 | TALHA-GUINCHO MAN. 4000KG (CP) | H | 0.14 | 0.4032 | 0 | 0.0564
06.001.0558-0 | ASSENTAMENTO DE TUBULACAO DE FERRO FUNDIDO,COM JUNTA ELASTIC | M |  | 43.77
A,INSTALACAO AEREA,PARA SISTEMAS DE ESCOAMENTO FORCADO DE AG
UA OU ESGOTO,COMPREENDENDO CARGA E DESCARGA,MONTAGEM SOBRE A
POIOS EXISTENTES E TESTE HIDROSTATICO,EXCLUSIVE FORNECIMENTO
DO TUBO E JUNTA ELASTICA,COM DIAMETRO DE 400MM
01005 | CAMINHAO CARROC. FIXA, 7,5T (CF) | H | 0.08 | 80.5032 | 0 | 6.4403
01010 | CAMINHAO TANQUE 6000L (CP) | H | 0.0022 | 207.127 | 0 | 0.4557
01011 | CAMINHAO TANQUE 6000L (CF) | H | 0.0022 | 84.2046 | 0 | 0.1853
01034 | BOMBA CENTRIFUGA AUTOESCORVANTE,MOTOR A GASOLINA,6,0CV (CP) | H | 0.024 | 11.775 | 0 | 0.2826
01183 | TALHA-GUINCHO MAN. 4000KG (CP) | H | 0.16 | 0.4032 | 0 | 0.0645
01997 | MAO-DE-OBRA DE ASSENTADOR DE TUBOS (REDES SUBTERRANEAS), INC | H | 0.32 | 26.73 | 3 | 8.8102
LUSIVE ENCARGOS SOCIAIS
01999 | MAO-DE-OBRA DE SERVENTE DA CONSTRUCAO CIVIL, INCLUSIVE ENCAR | H | 0.64 | 19.33 | 3 | 12.7423
GOS SOCIAIS
02003 | GUINDAUTO 3,5T, ALCANCE 7,0M (CP) | H | 0.08 | 60.3404 | 0 | 4.8272
02056 | CARGA E DESC. MAN. DE MAT. | T | 0.091 | 109.4858 | 0 | 9.9632
06.001.0558-A | ASSENTAMENTO DE TUBULACAO DE FERRO FUNDIDO,COM JUNTA ELASTIC | M |  | 39.2
A,INSTALACAO AEREA,PARA SISTEMAS DE ESCOAMENTO FORCADO DE AG
UA OU ESGOTO,COMPREENDENDO CARGA E DESCARGA,MONTAGEM SOBRE A
POIOS EXISTENTES E TESTE HIDROSTATICO,EXCLUSIVE FORNECIMENTO
DO TUBO E JUNTA ELASTICA,COM DIAMETRO DE 400MM
20022 | MAO-DE-OBRA DE ASSENTADOR DE TUBOS (REDES SUBTERRANEAS), INC | H | 0.32 | 23.16 | 3 | 7.6335
LUSIVE ENCARGOS SOCIAIS DESONERADOS
20132 | MAO-DE-OBRA DE SERVENTE DA CONSTRUCAO CIVIL, INCLUSIVE ENCAR | H | 0.64 | 16.75 | 3 | 11.0416
GOS SOCIAIS DESONERADOS
30065 | CARGA E DESC. MAN. DE MAT. | T | 0.091 | 98.8218 | 0 | 8.9928
30415 | CAMINHAO CARROC. FIXA, 7,5T (CF) | H | 0.08 | 76.9332 | 0 | 6.1547
30438 | CAMINHAO TANQUE 6000L (CP) | H | 0.0022 | 203.557 | 0 | 0.4478
30439 | CAMINHAO TANQUE 6000L (CF) | H | 0.0022 | 80.6346 | 0 | 0.1774
30523 | GUINDAUTO 3,5T, ALCANCE 5,90M (CP) | H | 0.08 | 55.1804 | 0 | 4.4144
30757 | BOMBA CENTRIFUGA AUTOESCORVANTE,MOTOR A GASOLINA,6,0CV (CP) | H | 0.024 | 11.775 | 0 | 0.2826
30843 | TALHA-GUINCHO MAN. 4000KG (CP) | H | 0.16 | 0.4032 | 0 | 0.0645
06.001.0559-0 | ASSENTAMENTO DE TUBULACAO DE FERRO FUNDIDO,COM JUNTA ELASTIC | M |  | 49.97
A,INSTALACAO AEREA,PARA SISTEMAS DE ESCOAMENTO FORCADO DE AG
UA OU ESGOTO,COMPREENDENDO CARGA E DESCARGA,MONTAGEM SOBRE A
POIOS EXISTENTES E TESTE HIDROSTATICO,EXCLUSIVE FORNECIMENTO
DO TUBO E JUNTA ELASTICA,COM DIAMETRO DE 450MM
01005 | CAMINHAO CARROC. FIXA, 7,5T (CF) | H | 0.09 | 80.5032 | 0 | 7.2453
01010 | CAMINHAO TANQUE 6000L (CP) | H | 0.003 | 207.127 | 0 | 0.6214
01011 | CAMINHAO TANQUE 6000L (CF) | H | 0.003 | 84.2046 | 0 | 0.2526
01034 | BOMBA CENTRIFUGA AUTOESCORVANTE,MOTOR A GASOLINA,6,0CV (CP) | H | 0.024 | 11.775 | 0 | 0.2826
01183 | TALHA-GUINCHO MAN. 4000KG (CP) | H | 0.18 | 0.4032 | 0 | 0.0726
01997 | MAO-DE-OBRA DE ASSENTADOR DE TUBOS (REDES SUBTERRANEAS), INC | H | 0.36 | 26.73 | 3 | 9.9115
LUSIVE ENCARGOS SOCIAIS
01999 | MAO-DE-OBRA DE SERVENTE DA CONSTRUCAO CIVIL, INCLUSIVE ENCAR | H | 0.72 | 19.33 | 3 | 14.3351
GOS SOCIAIS
02003 | GUINDAUTO 3,5T, ALCANCE 7,0M (CP) | H | 0.09 | 60.3404 | 0 | 5.4306
02056 | CARGA E DESC. MAN. DE MAT. | T | 0.108 | 109.4858 | 0 | 11.8245
06.001.0559-A | ASSENTAMENTO DE TUBULACAO DE FERRO FUNDIDO,COM JUNTA ELASTIC | M |  | 44.77
A,INSTALACAO AEREA,PARA SISTEMAS DE ESCOAMENTO FORCADO DE AG
UA OU ESGOTO,COMPREENDENDO CARGA E DESCARGA,MONTAGEM SOBRE A
POIOS EXISTENTES E TESTE HIDROSTATICO,EXCLUSIVE FORNECIMENTO
DO TUBO E JUNTA ELASTICA,COM DIAMETRO DE 450MM
20022 | MAO-DE-OBRA DE ASSENTADOR DE TUBOS (REDES SUBTERRANEAS), INC | H | 0.36 | 23.16 | 3 | 8.5877
LUSIVE ENCARGOS SOCIAIS DESONERADOS
20132 | MAO-DE-OBRA DE SERVENTE DA CONSTRUCAO CIVIL, INCLUSIVE ENCAR | H | 0.72 | 16.75 | 3 | 12.4218
GOS SOCIAIS DESONERADOS
30065 | CARGA E DESC. MAN. DE MAT. | T | 0.108 | 98.8218 | 0 | 10.6728
30415 | CAMINHAO CARROC. FIXA, 7,5T (CF) | H | 0.09 | 76.9332 | 0 | 6.924
30438 | CAMINHAO TANQUE 6000L (CP) | H | 0.003 | 203.557 | 0 | 0.6107
30439 | CAMINHAO TANQUE 6000L (CF) | H | 0.003 | 80.6346 | 0 | 0.2419
30523 | GUINDAUTO 3,5T, ALCANCE 5,90M (CP) | H | 0.09 | 55.1804 | 0 | 4.9662
30757 | BOMBA CENTRIFUGA AUTOESCORVANTE,MOTOR A GASOLINA,6,0CV (CP) | H | 0.024 | 11.775 | 0 | 0.2826
30843 | TALHA-GUINCHO MAN. 4000KG (CP) | H | 0.18 | 0.4032 | 0 | 0.0726
06.001.0560-0 | ASSENTAMENTO DE TUBULACAO DE FERRO FUNDIDO,COM JUNTA ELASTIC | M |  | 56.18
A,INSTALACAO AEREA,PARA SISTEMAS DE ESCOAMENTO FORCADO DE AG
UA OU ESGOTO,COMPREENDENDO CARGA E DESCARGA,MONTAGEM SOBRE A
POIOS EXISTENTES E TESTE HIDROSTATICO,EXCLUSIVE FORNECIMENTO
DO TUBO E JUNTA ELASTICA,COM DIAMETRO DE 500MM
01005 | CAMINHAO CARROC. FIXA, 7,5T (CF) | H | 0.1 | 80.5032 | 0 | 8.0503
01010 | CAMINHAO TANQUE 6000L (CP) | H | 0.0038 | 207.127 | 0 | 0.7871
01011 | CAMINHAO TANQUE 6000L (CF) | H | 0.0038 | 84.2046 | 0 | 0.32
01034 | BOMBA CENTRIFUGA AUTOESCORVANTE,MOTOR A GASOLINA,6,0CV (CP) | H | 0.024 | 11.775 | 0 | 0.2826
01183 | TALHA-GUINCHO MAN. 4000KG (CP) | H | 0.2 | 0.4032 | 0 | 0.0806
01997 | MAO-DE-OBRA DE ASSENTADOR DE TUBOS (REDES SUBTERRANEAS), INC | H | 0.4 | 26.73 | 3 | 11.0128
LUSIVE ENCARGOS SOCIAIS
01999 | MAO-DE-OBRA DE SERVENTE DA CONSTRUCAO CIVIL, INCLUSIVE ENCAR | H | 0.8 | 19.33 | 3 | 15.9279
GOS SOCIAIS
02003 | GUINDAUTO 3,5T, ALCANCE 7,0M (CP) | H | 0.1 | 60.3404 | 0 | 6.034
02056 | CARGA E DESC. MAN. DE MAT. | T | 0.125 | 109.4858 | 0 | 13.6857
06.001.0560-A | ASSENTAMENTO DE TUBULACAO DE FERRO FUNDIDO,COM JUNTA ELASTIC | M |  | 50.35
A,INSTALACAO AEREA,PARA SISTEMAS DE ESCOAMENTO FORCADO DE AG
UA OU ESGOTO,COMPREENDENDO CARGA E DESCARGA,MONTAGEM SOBRE A
POIOS EXISTENTES E TESTE HIDROSTATICO,EXCLUSIVE FORNECIMENTO
DO TUBO E JUNTA ELASTICA,COM DIAMETRO DE 500MM
20022 | MAO-DE-OBRA DE ASSENTADOR DE TUBOS (REDES SUBTERRANEAS), INC | H | 0.4 | 23.16 | 3 | 9.5419
LUSIVE ENCARGOS SOCIAIS DESONERADOS
20132 | MAO-DE-OBRA DE SERVENTE DA CONSTRUCAO CIVIL, INCLUSIVE ENCAR | H | 0.8 | 16.75 | 3 | 13.802
GOS SOCIAIS DESONERADOS
30065 | CARGA E DESC. MAN. DE MAT. | T | 0.125 | 98.8218 | 0 | 12.3527
30415 | CAMINHAO CARROC. FIXA, 7,5T (CF) | H | 0.1 | 76.9332 | 0 | 7.6933
30438 | CAMINHAO TANQUE 6000L (CP) | H | 0.0038 | 203.557 | 0 | 0.7735
30439 | CAMINHAO TANQUE 6000L (CF) | H | 0.0038 | 80.6346 | 0 | 0.3064
30523 | GUINDAUTO 3,5T, ALCANCE 5,90M (CP) | H | 0.1 | 55.1804 | 0 | 5.518
30757 | BOMBA CENTRIFUGA AUTOESCORVANTE,MOTOR A GASOLINA,6,0CV (CP) | H | 0.024 | 11.775 | 0 | 0.2826
30843 | TALHA-GUINCHO MAN. 4000KG (CP) | H | 0.2 | 0.4032 | 0 | 0.0806
06.001.0561-0 | ASSENTAMENTO DE TUBULACAO DE FERRO FUNDIDO,COM JUNTA ELASTIC | M |  | 69.27
A,INSTALACAO AEREA,PARA SISTEMAS DE ESCOAMENTO FORCADO DE AG
UA OU ESGOTO,COMPREENDENDO CARGA E DESCARGA,MONTAGEM SOBRE A
POIOS EXISTENTES E TESTE HIDROSTATICO,EXCLUSIVE FORNECIMENTO
DO TUBO E JUNTA ELASTICA,COM DIAMETRO DE 600MM
01005 | CAMINHAO CARROC. FIXA, 7,5T (CF) | H | 0.12 | 80.5032 | 0 | 9.6604
01010 | CAMINHAO TANQUE 6000L (CP) | H | 0.0055 | 207.127 | 0 | 1.1392
01011 | CAMINHAO TANQUE 6000L (CF) | H | 0.0055 | 84.2046 | 0 | 0.4631
01034 | BOMBA CENTRIFUGA AUTOESCORVANTE,MOTOR A GASOLINA,6,0CV (CP) | H | 0.024 | 11.775 | 0 | 0.2826
01183 | TALHA-GUINCHO MAN. 4000KG (CP) | H | 0.24 | 0.4032 | 0 | 0.0968
01997 | MAO-DE-OBRA DE ASSENTADOR DE TUBOS (REDES SUBTERRANEAS), INC | H | 0.48 | 26.73 | 3 | 13.2153
LUSIVE ENCARGOS SOCIAIS
01999 | MAO-DE-OBRA DE SERVENTE DA CONSTRUCAO CIVIL, INCLUSIVE ENCAR | H | 0.96 | 19.33 | 3 | 19.1135
GOS SOCIAIS
02003 | GUINDAUTO 3,5T, ALCANCE 7,0M (CP) | H | 0.12 | 60.3404 | 0 | 7.2408
02056 | CARGA E DESC. MAN. DE MAT. | T | 0.165 | 109.4858 | 0 | 18.0652
06.001.0561-A | ASSENTAMENTO DE TUBULACAO DE FERRO FUNDIDO,COM JUNTA ELASTIC | M |  | 62.11
A,INSTALACAO AEREA,PARA SISTEMAS DE ESCOAMENTO FORCADO DE AG
UA OU ESGOTO,COMPREENDENDO CARGA E DESCARGA,MONTAGEM SOBRE A
POIOS EXISTENTES E TESTE HIDROSTATICO,EXCLUSIVE FORNECIMENTO
DO TUBO E JUNTA ELASTICA,COM DIAMETRO DE 600MM
20022 | MAO-DE-OBRA DE ASSENTADOR DE TUBOS (REDES SUBTERRANEAS), INC | H | 0.48 | 23.16 | 3 | 11.4503
LUSIVE ENCARGOS SOCIAIS DESONERADOS
20132 | MAO-DE-OBRA DE SERVENTE DA CONSTRUCAO CIVIL, INCLUSIVE ENCAR | H | 0.96 | 16.75 | 3 | 16.5624
GOS SOCIAIS DESONERADOS
30065 | CARGA E DESC. MAN. DE MAT. | T | 0.165 | 98.8218 | 0 | 16.3056
30415 | CAMINHAO CARROC. FIXA, 7,5T (CF) | H | 0.12 | 76.9332 | 0 | 9.232
30438 | CAMINHAO TANQUE 6000L (CP) | H | 0.0055 | 203.557 | 0 | 1.1196
30439 | CAMINHAO TANQUE 6000L (CF) | H | 0.0055 | 80.6346 | 0 | 0.4435
30523 | GUINDAUTO 3,5T, ALCANCE 5,90M (CP) | H | 0.12 | 55.1804 | 0 | 6.6216
30757 | BOMBA CENTRIFUGA AUTOESCORVANTE,MOTOR A GASOLINA,6,0CV (CP) | H | 0.024 | 11.775 | 0 | 0.2826
30843 | TALHA-GUINCHO MAN. 4000KG (CP) | H | 0.24 | 0.4032 | 0 | 0.0968
06.001.0562-0 | ASSENTAMENTO DE TUBULACAO DE FERRO FUNDIDO,COM JUNTA ELASTIC | M |  | 116.37
A,INSTALACAO AEREA,PARA SISTEMAS DE ESCOAMENTO FORCADO DE AG
UA OU ESGOTO,COMPREENDENDO CARGA E DESCARGA,MONTAGEM SOBRE A
POIOS EXISTENTES E TESTE HIDROSTATICO,EXCLUSIVE FORNECIMENTO
DO TUBO E JUNTA ELASTICA,COM DIAMETRO DE 700MM
01010 | CAMINHAO TANQUE 6000L (CP) | H | 0.007 | 207.127 | 0 | 1.4499
01011 | CAMINHAO TANQUE 6000L (CF) | H | 0.007 | 84.2046 | 0 | 0.5894
01034 | BOMBA CENTRIFUGA AUTOESCORVANTE,MOTOR A GASOLINA,6,0CV (CP) | H | 0.024 | 11.775 | 0 | 0.2826
01183 | TALHA-GUINCHO MAN. 4000KG (CP) | H | 0.6 | 0.4032 | 0 | 0.2419
01294 | GUINDASTE S/RODAS, DIESEL, 45CV, 6T (CP) | H | 0.15 | 344.8542 | 0 | 51.7281
01997 | MAO-DE-OBRA DE ASSENTADOR DE TUBOS (REDES SUBTERRANEAS), INC | H | 0.56 | 26.73 | 3 | 15.4179
LUSIVE ENCARGOS SOCIAIS
01999 | MAO-DE-OBRA DE SERVENTE DA CONSTRUCAO CIVIL, INCLUSIVE ENCAR | H | 1.2 | 19.33 | 3 | 23.8919
GOS SOCIAIS
02056 | CARGA E DESC. MAN. DE MAT. | T | 0.208 | 109.4858 | 0 | 22.773
06.001.0562-A | ASSENTAMENTO DE TUBULACAO DE FERRO FUNDIDO,COM JUNTA ELASTIC | M |  | 108.25
A,INSTALACAO AEREA,PARA SISTEMAS DE ESCOAMENTO FORCADO DE AG
UA OU ESGOTO,COMPREENDENDO CARGA E DESCARGA,MONTAGEM SOBRE A
POIOS EXISTENTES E TESTE HIDROSTATICO,EXCLUSIVE FORNECIMENTO
DO TUBO E JUNTA ELASTICA,COM DIAMETRO DE 700MM
20022 | MAO-DE-OBRA DE ASSENTADOR DE TUBOS (REDES SUBTERRANEAS), INC | H | 0.56 | 23.16 | 3 | 13.3587
LUSIVE ENCARGOS SOCIAIS DESONERADOS
20132 | MAO-DE-OBRA DE SERVENTE DA CONSTRUCAO CIVIL, INCLUSIVE ENCAR | H | 1.2 | 16.75 | 3 | 20.703
GOS SOCIAIS DESONERADOS
30065 | CARGA E DESC. MAN. DE MAT. | T | 0.208 | 98.8218 | 0 | 20.5549
30438 | CAMINHAO TANQUE 6000L (CP) | H | 0.007 | 203.557 | 0 | 1.4249
30439 | CAMINHAO TANQUE 6000L (CF) | H | 0.007 | 80.6346 | 0 | 0.5644
30500 | GUINDASTE S/RODAS, DIESEL, 45CV, 6T (CP) | H | 0.15 | 340.8442 | 0 | 51.1266
30757 | BOMBA CENTRIFUGA AUTOESCORVANTE,MOTOR A GASOLINA,6,0CV (CP) | H | 0.024 | 11.775 | 0 | 0.2826
30843 | TALHA-GUINCHO MAN. 4000KG (CP) | H | 0.6 | 0.4032 | 0 | 0.2419
06.001.0563-0 | ASSENTAMENTO DE TUBULACAO DE FERRO FUNDIDO,COM JUNTA ELASTIC | M |  | 139.62
A,INSTALACAO AEREA,PARA SISTEMAS DE ESCOAMENTO FORCADO DE AG
UA OU ESGOTO,COMPREENDENDO CARGA E DESCARGA,MONTAGEM SOBRE A
POIOS EXISTENTES E TESTE HIDROSTATICO,EXCLUSIVE FORNECIMENTO
DO TUBO E JUNTA ELASTICA,COM DIAMETRO DE 800MM
01010 | CAMINHAO TANQUE 6000L (CP) | H | 0.008 | 207.127 | 0 | 1.657
01011 | CAMINHAO TANQUE 6000L (CF) | H | 0.008 | 84.2046 | 0 | 0.6736
01034 | BOMBA CENTRIFUGA AUTOESCORVANTE,MOTOR A GASOLINA,6,0CV (CP) | H | 0.024 | 11.775 | 0 | 0.2826
01183 | TALHA-GUINCHO MAN. 4000KG (CP) | H | 0.72 | 0.4032 | 0 | 0.2903
01294 | GUINDASTE S/RODAS, DIESEL, 45CV, 6T (CP) | H | 0.18 | 344.8542 | 0 | 62.0738
01997 | MAO-DE-OBRA DE ASSENTADOR DE TUBOS (REDES SUBTERRANEAS), INC | H | 0.64 | 26.73 | 3 | 17.6204
LUSIVE ENCARGOS SOCIAIS
01999 | MAO-DE-OBRA DE SERVENTE DA CONSTRUCAO CIVIL, INCLUSIVE ENCAR | H | 1.44 | 19.33 | 3 | 28.6703
GOS SOCIAIS
02056 | CARGA E DESC. MAN. DE MAT. | T | 0.259 | 109.4858 | 0 | 28.3568
06.001.0563-A | ASSENTAMENTO DE TUBULACAO DE FERRO FUNDIDO,COM JUNTA ELASTIC | M |  | 129.9
A,INSTALACAO AEREA,PARA SISTEMAS DE ESCOAMENTO FORCADO DE AG
UA OU ESGOTO,COMPREENDENDO CARGA E DESCARGA,MONTAGEM SOBRE A
POIOS EXISTENTES E TESTE HIDROSTATICO,EXCLUSIVE FORNECIMENTO
DO TUBO E JUNTA ELASTICA,COM DIAMETRO DE 800MM
20022 | MAO-DE-OBRA DE ASSENTADOR DE TUBOS (REDES SUBTERRANEAS), INC | H | 0.64 | 23.16 | 3 | 15.2671
LUSIVE ENCARGOS SOCIAIS DESONERADOS
20132 | MAO-DE-OBRA DE SERVENTE DA CONSTRUCAO CIVIL, INCLUSIVE ENCAR | H | 1.44 | 16.75 | 3 | 24.8436
GOS SOCIAIS DESONERADOS
30065 | CARGA E DESC. MAN. DE MAT. | T | 0.259 | 98.8218 | 0 | 25.5948
30438 | CAMINHAO TANQUE 6000L (CP) | H | 0.008 | 203.557 | 0 | 1.6285
30439 | CAMINHAO TANQUE 6000L (CF) | H | 0.008 | 80.6346 | 0 | 0.6451
30500 | GUINDASTE S/RODAS, DIESEL, 45CV, 6T (CP) | H | 0.18 | 340.8442 | 0 | 61.352
30757 | BOMBA CENTRIFUGA AUTOESCORVANTE,MOTOR A GASOLINA,6,0CV (CP) | H | 0.024 | 11.775 | 0 | 0.2826
30843 | TALHA-GUINCHO MAN. 4000KG (CP) | H | 0.72 | 0.4032 | 0 | 0.2903
06.001.0564-0 | ASSENTAMENTO DE TUBULACAO DE FERRO FUNDIDO,COM JUNTA ELASTIC | M |  | 168.73
A,INSTALACAO AEREA,PARA SISTEMAS DE ESCOAMENTO FORCADO DE AG
UA OU ESGOTO,COMPREENDENDO CARGA E DESCARGA,MONTAGEM SOBRE A
POIOS EXISTENTES E TESTE HIDROSTATICO,EXCLUSIVE FORNECIMENTO
DO TUBO E JUNTA ELASTICA,COM DIAMETRO DE 900MM
01010 | CAMINHAO TANQUE 6000L (CP) | H | 0.011 | 207.127 | 0 | 2.2784
01011 | CAMINHAO TANQUE 6000L (CF) | H | 0.011 | 84.2046 | 0 | 0.9263
01034 | BOMBA CENTRIFUGA AUTOESCORVANTE,MOTOR A GASOLINA,6,0CV (CP) | H | 0.024 | 11.775 | 0 | 0.2826
01183 | TALHA-GUINCHO MAN. 4000KG (CP) | H | 0.88 | 0.4032 | 0 | 0.3548
01294 | GUINDASTE S/RODAS, DIESEL, 45CV, 6T (CP) | H | 0.22 | 344.8542 | 0 | 75.8679
01997 | MAO-DE-OBRA DE ASSENTADOR DE TUBOS (REDES SUBTERRANEAS), INC | H | 0.72 | 26.73 | 3 | 19.823
LUSIVE ENCARGOS SOCIAIS
01999 | MAO-DE-OBRA DE SERVENTE DA CONSTRUCAO CIVIL, INCLUSIVE ENCAR | H | 1.76 | 19.33 | 3 | 35.0414
GOS SOCIAIS
02056 | CARGA E DESC. MAN. DE MAT. | T | 0.312 | 109.4858 | 0 | 34.1596
06.001.0564-A | ASSENTAMENTO DE TUBULACAO DE FERRO FUNDIDO,COM JUNTA ELASTIC | M |  | 157.12
A,INSTALACAO AEREA,PARA SISTEMAS DE ESCOAMENTO FORCADO DE AG
UA OU ESGOTO,COMPREENDENDO CARGA E DESCARGA,MONTAGEM SOBRE A
POIOS EXISTENTES E TESTE HIDROSTATICO,EXCLUSIVE FORNECIMENTO
DO TUBO E JUNTA ELASTICA,COM DIAMETRO DE 900MM
20022 | MAO-DE-OBRA DE ASSENTADOR DE TUBOS (REDES SUBTERRANEAS), INC | H | 0.72 | 23.16 | 3 | 17.1755
LUSIVE ENCARGOS SOCIAIS DESONERADOS
20132 | MAO-DE-OBRA DE SERVENTE DA CONSTRUCAO CIVIL, INCLUSIVE ENCAR | H | 1.76 | 16.75 | 3 | 30.3644
GOS SOCIAIS DESONERADOS
30065 | CARGA E DESC. MAN. DE MAT. | T | 0.312 | 98.8218 | 0 | 30.8324
30438 | CAMINHAO TANQUE 6000L (CP) | H | 0.011 | 203.557 | 0 | 2.2391
30439 | CAMINHAO TANQUE 6000L (CF) | H | 0.011 | 80.6346 | 0 | 0.887
30500 | GUINDASTE S/RODAS, DIESEL, 45CV, 6T (CP) | H | 0.22 | 340.8442 | 0 | 74.9857
30757 | BOMBA CENTRIFUGA AUTOESCORVANTE,MOTOR A GASOLINA,6,0CV (CP) | H | 0.024 | 11.775 | 0 | 0.2826
30843 | TALHA-GUINCHO MAN. 4000KG (CP) | H | 0.88 | 0.4032 | 0 | 0.3548
06.001.0565-0 | ASSENTAMENTO DE TUBULACAO DE FERRO FUNDIDO,COM JUNTA ELASTIC | M |  | 198.06
A,INSTALACAO AEREA,PARA SISTEMAS DE ESCOAMENTO FORCADO DE AG
UA OU ESGOTO,COMPREENDENDO CARGA E DESCARGA,MONTAGEM SOBRE A
POIOS EXISTENTES E TESTE HIDROSTATICO,EXCLUSIVE FORNECIMENTO
DO TUBO E JUNTA ELASTICA,COM DIAMETRO DE 1000MMM
01010 | CAMINHAO TANQUE 6000L (CP) | H | 0.013 | 207.127 | 0 | 2.6927
01011 | CAMINHAO TANQUE 6000L (CF) | H | 0.013 | 84.2046 | 0 | 1.0947
01034 | BOMBA CENTRIFUGA AUTOESCORVANTE,MOTOR A GASOLINA,6,0CV (CP) | H | 0.024 | 11.775 | 0 | 0.2826
01183 | TALHA-GUINCHO MAN. 4000KG (CP) | H | 0.96 | 0.4032 | 0 | 0.3871
01294 | GUINDASTE S/RODAS, DIESEL, 45CV, 6T (CP) | H | 0.26 | 344.8542 | 0 | 89.6621
01997 | MAO-DE-OBRA DE ASSENTADOR DE TUBOS (REDES SUBTERRANEAS), INC | H | 0.8 | 26.73 | 3 | 22.0255
LUSIVE ENCARGOS SOCIAIS
01999 | MAO-DE-OBRA DE SERVENTE DA CONSTRUCAO CIVIL, INCLUSIVE ENCAR | H | 2.08 | 19.33 | 3 | 41.4126
GOS SOCIAIS
02056 | CARGA E DESC. MAN. DE MAT. | T | 0.37 | 109.4858 | 0 | 40.5097
06.001.0565-A | ASSENTAMENTO DE TUBULACAO DE FERRO FUNDIDO,COM JUNTA ELASTIC | M |  | 184.51
A,INSTALACAO AEREA,PARA SISTEMAS DE ESCOAMENTO FORCADO DE AG
UA OU ESGOTO,COMPREENDENDO CARGA E DESCARGA,MONTAGEM SOBRE A
POIOS EXISTENTES E TESTE HIDROSTATICO,EXCLUSIVE FORNECIMENTO
DO TUBO E JUNTA ELASTICA,COM DIAMETRO DE 1000MMM
20022 | MAO-DE-OBRA DE ASSENTADOR DE TUBOS (REDES SUBTERRANEAS), INC | H | 0.8 | 23.16 | 3 | 19.0838
LUSIVE ENCARGOS SOCIAIS DESONERADOS
20132 | MAO-DE-OBRA DE SERVENTE DA CONSTRUCAO CIVIL, INCLUSIVE ENCAR | H | 2.08 | 16.75 | 3 | 35.8852
GOS SOCIAIS DESONERADOS
30065 | CARGA E DESC. MAN. DE MAT. | T | 0.37 | 98.8218 | 0 | 36.5641
30438 | CAMINHAO TANQUE 6000L (CP) | H | 0.013 | 203.557 | 0 | 2.6462
30439 | CAMINHAO TANQUE 6000L (CF) | H | 0.013 | 80.6346 | 0 | 1.0482
30500 | GUINDASTE S/RODAS, DIESEL, 45CV, 6T (CP) | H | 0.26 | 340.8442 | 0 | 88.6195
30757 | BOMBA CENTRIFUGA AUTOESCORVANTE,MOTOR A GASOLINA,6,0CV (CP) | H | 0.024 | 11.775 | 0 | 0.2826
30843 | TALHA-GUINCHO MAN. 4000KG (CP) | H | 0.96 | 0.4032 | 0 | 0.3871
06.001.0566-0 | ASSENTAMENTO DE TUBULACAO DE FERRO FUNDIDO,COM JUNTA ELASTIC | M |  | 247.4
A,INSTALACAO AEREA,PARA SISTEMAS DE ESCOAMENTO FORCADO DE AG
UA OU ESGOTO,COMPREENDENDO CARGA E DESCARGA,MONTAGEM SOBRE A
POIOS EXISTENTES E TESTE HIDROSTATICO,EXCLUSIVE FORNECIMENTO
DO TUBO E JUNTA ELASTICA,COM DIAMETRO DE 1200MM
01010 | CAMINHAO TANQUE 6000L (CP) | H | 0.017 | 207.127 | 0 | 3.5212
01011 | CAMINHAO TANQUE 6000L (CF) | H | 0.017 | 84.2046 | 0 | 1.4315
01034 | BOMBA CENTRIFUGA AUTOESCORVANTE,MOTOR A GASOLINA,6,0CV (CP) | H | 0.024 | 11.775 | 0 | 0.2826
01183 | TALHA-GUINCHO MAN. 4000KG (CP) | H | 1.1 | 0.4032 | 0 | 0.4435
01294 | GUINDASTE S/RODAS, DIESEL, 45CV, 6T (CP) | H | 0.32 | 344.8542 | 0 | 110.3533
01997 | MAO-DE-OBRA DE ASSENTADOR DE TUBOS (REDES SUBTERRANEAS), INC | H | 0.96 | 26.73 | 3 | 26.4306
LUSIVE ENCARGOS SOCIAIS
01999 | MAO-DE-OBRA DE SERVENTE DA CONSTRUCAO CIVIL, INCLUSIVE ENCAR | H | 2.56 | 19.33 | 3 | 50.9693
GOS SOCIAIS
02056 | CARGA E DESC. MAN. DE MAT. | T | 0.493 | 109.4858 | 0 | 53.9765
06.001.0566-A | ASSENTAMENTO DE TUBULACAO DE FERRO FUNDIDO,COM JUNTA ELASTIC | M |  | 230.41
A,INSTALACAO AEREA,PARA SISTEMAS DE ESCOAMENTO FORCADO DE AG
UA OU ESGOTO,COMPREENDENDO CARGA E DESCARGA,MONTAGEM SOBRE A
POIOS EXISTENTES E TESTE HIDROSTATICO,EXCLUSIVE FORNECIMENTO
DO TUBO E JUNTA ELASTICA,COM DIAMETRO DE 1200MM
20022 | MAO-DE-OBRA DE ASSENTADOR DE TUBOS (REDES SUBTERRANEAS), INC | H | 0.96 | 23.16 | 3 | 22.9006
LUSIVE ENCARGOS SOCIAIS DESONERADOS
20132 | MAO-DE-OBRA DE SERVENTE DA CONSTRUCAO CIVIL, INCLUSIVE ENCAR | H | 2.56 | 16.75 | 3 | 44.1664
GOS SOCIAIS DESONERADOS
30065 | CARGA E DESC. MAN. DE MAT. | T | 0.493 | 98.8218 | 0 | 48.7191
30438 | CAMINHAO TANQUE 6000L (CP) | H | 0.017 | 203.557 | 0 | 3.4605
30439 | CAMINHAO TANQUE 6000L (CF) | H | 0.017 | 80.6346 | 0 | 1.3708
30500 | GUINDASTE S/RODAS, DIESEL, 45CV, 6T (CP) | H | 0.32 | 340.8442 | 0 | 109.0701
30757 | BOMBA CENTRIFUGA AUTOESCORVANTE,MOTOR A GASOLINA,6,0CV (CP) | H | 0.024 | 11.775 | 0 | 0.2826
30843 | TALHA-GUINCHO MAN. 4000KG (CP) | H | 1.1 | 0.4032 | 0 | 0.4435
06.001.0630-0 | ASSENTAMENTO DE TUBULACAO DE FERRO FUNDIDO,COM JUNTA ELASTIC | M |  | 11.57
A,PARA SISTEMAS DE ESCOAMENTO LIVRE DE AGUA OU ESGOTOS,COMPR
EENDENDO CARGA E DESCARGA,ACERTO DE FUNDO DE VALA,COLOCACAO
NA VALA,MONTAGEM E REATERRO ATE A GERATRIZ SUPERIOR DO TUBO
CONSIDERANDO MATERIAL DA PROPRIA ESCAVACAO,EXCLUSIVE FORNECI
MENTO DO TUBO E JUNTA ELASTICA,COM DIAMETRO DE 100MM
01792 | REATERRO VALA/CAVA COMPACT. MACO 30CM | M3 | 0.05 | 41.8107 | 0 | 2.0905
01997 | MAO-DE-OBRA DE ASSENTADOR DE TUBOS (REDES SUBTERRANEAS), INC | H | 0.1 | 26.73 | 3 | 2.7532
LUSIVE ENCARGOS SOCIAIS
01999 | MAO-DE-OBRA DE SERVENTE DA CONSTRUCAO CIVIL, INCLUSIVE ENCAR | H | 0.25 | 19.33 | 3 | 4.9775
GOS SOCIAIS
02056 | CARGA E DESC. MAN. DE MAT. | T | 0.016 | 109.4858 | 0 | 1.7518
06.001.0630-A | ASSENTAMENTO DE TUBULACAO DE FERRO FUNDIDO,COM JUNTA ELASTIC | M |  | 10.09
A,PARA SISTEMAS DE ESCOAMENTO LIVRE DE AGUA OU ESGOTOS,COMPR
EENDENDO CARGA E DESCARGA,ACERTO DE FUNDO DE VALA,COLOCACAO
NA VALA,MONTAGEM E REATERRO ATE A GERATRIZ SUPERIOR DO TUBO
CONSIDERANDO MATERIAL DA PROPRIA ESCAVACAO,EXCLUSIVE FORNECI
MENTO DO TUBO E JUNTA ELASTICA,COM DIAMETRO DE 100MM
20022 | MAO-DE-OBRA DE ASSENTADOR DE TUBOS (REDES SUBTERRANEAS), INC | H | 0.1 | 23.16 | 3 | 2.3855
LUSIVE ENCARGOS SOCIAIS DESONERADOS
20132 | MAO-DE-OBRA DE SERVENTE DA CONSTRUCAO CIVIL, INCLUSIVE ENCAR | H | 0.25 | 16.75 | 3 | 4.3131
GOS SOCIAIS DESONERADOS
30031 | REATERRO VALA/CAVA COMPACT. MACO 30CM | M3 | 0.05 | 36.2302 | 0 | 1.8115
30065 | CARGA E DESC. MAN. DE MAT. | T | 0.016 | 98.8218 | 0 | 1.5811
06.001.0631-0 | ASSENTAMENTO DE TUBO DE FºFº,COM JUNTA ELASTICA,PARA SISTEMA | M |  | 19.07
S DE ESCOAMENTO LIVRE DE AGUA OU ESGOTOS,COMPREENDENDO CARGA
E DESCARGA,ACERTO DE FUNDO DE VALA,COLOCACAO NA VALA,MONTAG
EM E REATERRO ATE A GERATRIZ SUPERIOR DO TUBO CONSIDERANDO O
MATERIAL DA PROPRIA ESCAVACAO,EXCLUSIVE FORNECIMENTO DO TUB
O E JUNTA ELASTICA,COM DIAMETRO DE 150MM
01792 | REATERRO VALA/CAVA COMPACT. MACO 30CM | M3 | 0.075 | 41.8107 | 0 | 3.1358
01997 | MAO-DE-OBRA DE ASSENTADOR DE TUBOS (REDES SUBTERRANEAS), INC | H | 0.15 | 26.73 | 3 | 4.1298
LUSIVE ENCARGOS SOCIAIS
01999 | MAO-DE-OBRA DE SERVENTE DA CONSTRUCAO CIVIL, INCLUSIVE ENCAR | H | 0.45 | 19.33 | 3 | 8.9595
GOS SOCIAIS
02056 | CARGA E DESC. MAN. DE MAT. | T | 0.026 | 109.4858 | 0 | 2.8466
06.001.0631-A | ASSENTAMENTO DE TUBO DE FºFº,COM JUNTA ELASTICA,PARA SISTEMA | M |  | 16.62
S DE ESCOAMENTO LIVRE DE AGUA OU ESGOTOS,COMPREENDENDO CARGA
E DESCARGA,ACERTO DE FUNDO DE VALA,COLOCACAO NA VALA,MONTAG
EM E REATERRO ATE A GERATRIZ SUPERIOR DO TUBO CONSIDERANDO O
MATERIAL DA PROPRIA ESCAVACAO,EXCLUSIVE FORNECIMENTO DO TUB
O E JUNTA ELASTICA,COM DIAMETRO DE 150MM
20022 | MAO-DE-OBRA DE ASSENTADOR DE TUBOS (REDES SUBTERRANEAS), INC | H | 0.15 | 23.16 | 3 | 3.5782
LUSIVE ENCARGOS SOCIAIS DESONERADOS
20132 | MAO-DE-OBRA DE SERVENTE DA CONSTRUCAO CIVIL, INCLUSIVE ENCAR | H | 0.45 | 16.75 | 3 | 7.7636
GOS SOCIAIS DESONERADOS
30031 | REATERRO VALA/CAVA COMPACT. MACO 30CM | M3 | 0.075 | 36.2302 | 0 | 2.7173
30065 | CARGA E DESC. MAN. DE MAT. | T | 0.026 | 98.8218 | 0 | 2.5694
06.001.0632-0 | ASSENTAMENTO DE TUBO DE FºFº,COM JUNTA ELASTICA,PARA SISTEMA | M |  | 28.67
S DE ESCOAMENTO LIVRE DE AGUA OU ESGOTOS,COMPREENDENDO CARGA
E DESCARGA,ACERTO DE FUNDO DE VALA,COLOCACAO NA VALA,MONTAG
EM E REATERRO ATE A GERATRIZ SUPERIOR DO TUBO CONSIDERANDO O
MATERIAL DA PROPRIA ESCAVACAO,EXCLUSIVE FORNECIMENTO DO TUBO
E JUNTA ELASTICA,COM DIAMETRO DE 200MM
01792 | REATERRO VALA/CAVA COMPACT. MACO 30CM | M3 | 0.1 | 41.8107 | 0 | 4.1811
01997 | MAO-DE-OBRA DE ASSENTADOR DE TUBOS (REDES SUBTERRANEAS), INC | H | 0.2 | 26.73 | 3 | 5.5064
LUSIVE ENCARGOS SOCIAIS
01999 | MAO-DE-OBRA DE SERVENTE DA CONSTRUCAO CIVIL, INCLUSIVE ENCAR | H | 0.75 | 19.33 | 3 | 14.9324
GOS SOCIAIS
02056 | CARGA E DESC. MAN. DE MAT. | T | 0.037 | 109.4858 | 0 | 4.051
06.001.0632-A | ASSENTAMENTO DE TUBO DE FºFº,COM JUNTA ELASTICA,PARA SISTEMA | M |  | 24.98
S DE ESCOAMENTO LIVRE DE AGUA OU ESGOTOS,COMPREENDENDO CARGA
E DESCARGA,ACERTO DE FUNDO DE VALA,COLOCACAO NA VALA,MONTAG
EM E REATERRO ATE A GERATRIZ SUPERIOR DO TUBO CONSIDERANDO O
MATERIAL DA PROPRIA ESCAVACAO,EXCLUSIVE FORNECIMENTO DO TUBO
E JUNTA ELASTICA,COM DIAMETRO DE 200MM
20022 | MAO-DE-OBRA DE ASSENTADOR DE TUBOS (REDES SUBTERRANEAS), INC | H | 0.2 | 23.16 | 3 | 4.771
LUSIVE ENCARGOS SOCIAIS DESONERADOS
20132 | MAO-DE-OBRA DE SERVENTE DA CONSTRUCAO CIVIL, INCLUSIVE ENCAR | H | 0.75 | 16.75 | 3 | 12.9394
GOS SOCIAIS DESONERADOS
30031 | REATERRO VALA/CAVA COMPACT. MACO 30CM | M3 | 0.1 | 36.2302 | 0 | 3.623
30065 | CARGA E DESC. MAN. DE MAT. | T | 0.037 | 98.8218 | 0 | 3.6564
06.001.0633-0 | ASSENTAMENTO DE TUBO DE FºFº,COM JUNTA ELASTICA,PARA SISTEMA | M |  | 37.38
S DE ESCOAMENTO LIVRE DE AGUA OU ESGOTOS,COMPREENDENDO CARGA
E DESCARGA,ACERTO DE FUNDO DE VALA,COLOCACAO NA VALA,MONTAG
EM E REATERRO ATE A GERATRIZ SUPERIOR DO TUBO CONSIDERANDO O
MATERIAL DA PROPRIA ESCAVACAO,EXCLUSIVE FORNECIMENTO DO TUB
O E JUNTA ELASTICA,COM DIAMETRO DE 250MM
01792 | REATERRO VALA/CAVA COMPACT. MACO 30CM | M3 | 0.125 | 41.8107 | 0 | 5.2263
01997 | MAO-DE-OBRA DE ASSENTADOR DE TUBOS (REDES SUBTERRANEAS), INC | H | 0.25 | 26.73 | 3 | 6.883
LUSIVE ENCARGOS SOCIAIS
01999 | MAO-DE-OBRA DE SERVENTE DA CONSTRUCAO CIVIL, INCLUSIVE ENCAR | H | 1 | 19.33 | 3 | 19.9099
GOS SOCIAIS
02056 | CARGA E DESC. MAN. DE MAT. | T | 0.049 | 109.4858 | 0 | 5.3648
06.001.0633-A | ASSENTAMENTO DE TUBO DE FºFº,COM JUNTA ELASTICA,PARA SISTEMA | M |  | 32.58
S DE ESCOAMENTO LIVRE DE AGUA OU ESGOTOS,COMPREENDENDO CARGA
E DESCARGA,ACERTO DE FUNDO DE VALA,COLOCACAO NA VALA,MONTAG
EM E REATERRO ATE A GERATRIZ SUPERIOR DO TUBO CONSIDERANDO O
MATERIAL DA PROPRIA ESCAVACAO,EXCLUSIVE FORNECIMENTO DO TUB
O E JUNTA ELASTICA,COM DIAMETRO DE 250MM
20022 | MAO-DE-OBRA DE ASSENTADOR DE TUBOS (REDES SUBTERRANEAS), INC | H | 0.25 | 23.16 | 3 | 5.9637
LUSIVE ENCARGOS SOCIAIS DESONERADOS
20132 | MAO-DE-OBRA DE SERVENTE DA CONSTRUCAO CIVIL, INCLUSIVE ENCAR | H | 1 | 16.75 | 3 | 17.2525
GOS SOCIAIS DESONERADOS
30031 | REATERRO VALA/CAVA COMPACT. MACO 30CM | M3 | 0.125 | 36.2302 | 0 | 4.5288
30065 | CARGA E DESC. MAN. DE MAT. | T | 0.049 | 98.8218 | 0 | 4.8423
06.001.0634-0 | ASSENTAMENTO DE TUBO DE FºFº,COM JUNTA ELASTICA,PARA SISTEMA | M |  | 41.76
S DE ESCOAMENTO LIVRE DE AGUA OU ESGOTOS,COMPREENDENDO CARGA
E DESCARGA,ACERTO DE FUNDO DE VALA,COLOCACAO NA VALA,MONTAG
EM E REATERRO ATE A GERATRIZ SUPERIOR DO TUBO CONSIDERANDO O
MATERIAL DA PROPRIA ESCAVACAO,EXCLUSIVE FORNECIMENTO DO TUB
O E JUNTA ELASTICA,COM DIAMETRO DE 300MM
01005 | CAMINHAO CARROC. FIXA, 7,5T (CF) | H | 0.06 | 80.5032 | 0 | 4.8302
01183 | TALHA-GUINCHO MAN. 4000KG (CP) | H | 0.12 | 0.4032 | 0 | 0.0484
01792 | REATERRO VALA/CAVA COMPACT. MACO 30CM | M3 | 0.15 | 41.8107 | 0 | 6.2716
01997 | MAO-DE-OBRA DE ASSENTADOR DE TUBOS (REDES SUBTERRANEAS), INC | H | 0.3 | 26.73 | 3 | 8.2596
LUSIVE ENCARGOS SOCIAIS
01999 | MAO-DE-OBRA DE SERVENTE DA CONSTRUCAO CIVIL, INCLUSIVE ENCAR | H | 0.6 | 19.33 | 3 | 11.9459
GOS SOCIAIS
02003 | GUINDAUTO 3,5T, ALCANCE 7,0M (CP) | H | 0.06 | 60.3404 | 0 | 3.6204
02056 | CARGA E DESC. MAN. DE MAT. | T | 0.062 | 109.4858 | 0 | 6.7881
06.001.0634-A | ASSENTAMENTO DE TUBO DE FºFº,COM JUNTA ELASTICA,PARA SISTEMA | M |  | 37.04
S DE ESCOAMENTO LIVRE DE AGUA OU ESGOTOS,COMPREENDENDO CARGA
E DESCARGA,ACERTO DE FUNDO DE VALA,COLOCACAO NA VALA,MONTAG
EM E REATERRO ATE A GERATRIZ SUPERIOR DO TUBO CONSIDERANDO O
MATERIAL DA PROPRIA ESCAVACAO,EXCLUSIVE FORNECIMENTO DO TUB
O E JUNTA ELASTICA,COM DIAMETRO DE 300MM
20022 | MAO-DE-OBRA DE ASSENTADOR DE TUBOS (REDES SUBTERRANEAS), INC | H | 0.3 | 23.16 | 3 | 7.1564
LUSIVE ENCARGOS SOCIAIS DESONERADOS
20132 | MAO-DE-OBRA DE SERVENTE DA CONSTRUCAO CIVIL, INCLUSIVE ENCAR | H | 0.6 | 16.75 | 3 | 10.3515
GOS SOCIAIS DESONERADOS
30031 | REATERRO VALA/CAVA COMPACT. MACO 30CM | M3 | 0.15 | 36.2302 | 0 | 5.4345
30065 | CARGA E DESC. MAN. DE MAT. | T | 0.062 | 98.8218 | 0 | 6.127
30415 | CAMINHAO CARROC. FIXA, 7,5T (CF) | H | 0.06 | 76.9332 | 0 | 4.616
30523 | GUINDAUTO 3,5T, ALCANCE 5,90M (CP) | H | 0.06 | 55.1804 | 0 | 3.3108
30843 | TALHA-GUINCHO MAN. 4000KG (CP) | H | 0.12 | 0.4032 | 0 | 0.0484
06.001.0650-0 | ASSENTAMENTO DE CONEXOES DE FºFº,COM JUNTA ELASTICA,COM DIAM | UN |  | 9.48
ETRO DE 50MM,EXCLUSIVE CONEXOES E JUNTAS ELASTICAS.CUSTO POR
JUNTA
01993 | MAO-DE-OBRA DE BOMBEIRO HIDRAULICO DA CONSTRUCAO CIVIL, INCL | H | 0.2 | 26.73 | 3 | 5.5064
USIVE ENCARGOS SOCIAIS
01999 | MAO-DE-OBRA DE SERVENTE DA CONSTRUCAO CIVIL, INCLUSIVE ENCAR | H | 0.2 | 19.33 | 3 | 3.982
GOS SOCIAIS
06.001.0650-A | ASSENTAMENTO DE CONEXOES DE FºFº,COM JUNTA ELASTICA,COM DIAM | UN |  | 8.22
ETRO DE 50MM,EXCLUSIVE CONEXOES E JUNTAS ELASTICAS.CUSTO POR
JUNTA
20039 | MAO-DE-OBRA DE BOMBEIRO HIDRAULICO DA CONSTRUCAO CIVIL, INCL | H | 0.2 | 23.16 | 3 | 4.771
USIVE ENCARGOS SOCIAIS DESONERADOS
20132 | MAO-DE-OBRA DE SERVENTE DA CONSTRUCAO CIVIL, INCLUSIVE ENCAR | H | 0.2 | 16.75 | 3 | 3.4505
GOS SOCIAIS DESONERADOS
06.001.0651-0 | ASSENTAMENTO DE CONEXOES DE FºFº,COM JUNTA ELASTICA,COM DIAM | UN |  | 14.23
ETRO DE 75MM,EXCLUSIVE CONEXOES E JUNTAS ELASTICAS.CUSTO POR
JUNTA
01993 | MAO-DE-OBRA DE BOMBEIRO HIDRAULICO DA CONSTRUCAO CIVIL, INCL | H | 0.3 | 26.73 | 3 | 8.2596
USIVE ENCARGOS SOCIAIS
01999 | MAO-DE-OBRA DE SERVENTE DA CONSTRUCAO CIVIL, INCLUSIVE ENCAR | H | 0.3 | 19.33 | 3 | 5.973
GOS SOCIAIS
06.001.0651-A | ASSENTAMENTO DE CONEXOES DE FºFº,COM JUNTA ELASTICA,COM DIAM | UN |  | 12.33
ETRO DE 75MM,EXCLUSIVE CONEXOES E JUNTAS ELASTICAS.CUSTO POR
JUNTA
20039 | MAO-DE-OBRA DE BOMBEIRO HIDRAULICO DA CONSTRUCAO CIVIL, INCL | H | 0.3 | 23.16 | 3 | 7.1564
USIVE ENCARGOS SOCIAIS DESONERADOS
20132 | MAO-DE-OBRA DE SERVENTE DA CONSTRUCAO CIVIL, INCLUSIVE ENCAR | H | 0.3 | 16.75 | 3 | 5.1758
GOS SOCIAIS DESONERADOS
06.001.0652-0 | ASSENTAMENTO DE CONEXOES DE FºFº,COM JUNTA ELASTICA,COM DIAM | UN |  | 18.97
ETRO DE 100MM,EXCLUSIVE CONEXOES E JUNTAS ELASTICAS.CUSTO PO
R JUNTA
01993 | MAO-DE-OBRA DE BOMBEIRO HIDRAULICO DA CONSTRUCAO CIVIL, INCL | H | 0.4 | 26.73 | 3 | 11.0128
USIVE ENCARGOS SOCIAIS
01999 | MAO-DE-OBRA DE SERVENTE DA CONSTRUCAO CIVIL, INCLUSIVE ENCAR | H | 0.4 | 19.33 | 3 | 7.964
GOS SOCIAIS
06.001.0652-A | ASSENTAMENTO DE CONEXOES DE FºFº,COM JUNTA ELASTICA,COM DIAM | UN |  | 16.44
ETRO DE 100MM,EXCLUSIVE CONEXOES E JUNTAS ELASTICAS.CUSTO PO
R JUNTA
20039 | MAO-DE-OBRA DE BOMBEIRO HIDRAULICO DA CONSTRUCAO CIVIL, INCL | H | 0.4 | 23.16 | 3 | 9.5419
USIVE ENCARGOS SOCIAIS DESONERADOS
20132 | MAO-DE-OBRA DE SERVENTE DA CONSTRUCAO CIVIL, INCLUSIVE ENCAR | H | 0.4 | 16.75 | 3 | 6.901
GOS SOCIAIS DESONERADOS
06.001.0653-0 | ASSENTAMENTO DE CONEXOES DE FºFº,COM JUNTA ELASTICA,COM DIAM | UN |  | 23.72
ETRO DE 150MM,EXCLUSIVE CONEXOES E JUNTAS ELASTICAS.CUSTO PO
R JUNTA
01993 | MAO-DE-OBRA DE BOMBEIRO HIDRAULICO DA CONSTRUCAO CIVIL, INCL | H | 0.5 | 26.73 | 3 | 13.766
USIVE ENCARGOS SOCIAIS
01999 | MAO-DE-OBRA DE SERVENTE DA CONSTRUCAO CIVIL, INCLUSIVE ENCAR | H | 0.5 | 19.33 | 3 | 9.955
GOS SOCIAIS
06.001.0653-A | ASSENTAMENTO DE CONEXOES DE FºFº,COM JUNTA ELASTICA,COM DIAM | UN |  | 20.55
ETRO DE 150MM,EXCLUSIVE CONEXOES E JUNTAS ELASTICAS.CUSTO PO
R JUNTA
20039 | MAO-DE-OBRA DE BOMBEIRO HIDRAULICO DA CONSTRUCAO CIVIL, INCL | H | 0.5 | 23.16 | 3 | 11.9274
USIVE ENCARGOS SOCIAIS DESONERADOS
20132 | MAO-DE-OBRA DE SERVENTE DA CONSTRUCAO CIVIL, INCLUSIVE ENCAR | H | 0.5 | 16.75 | 3 | 8.6263
GOS SOCIAIS DESONERADOS
06.001.0654-0 | ASSENTAMENTO DE CONEXOES DE FºFº,COM JUNTA ELASTICA,COM DIAM | UN |  | 28.46
ETRO DE 200MM,EXCLUSIVE CONEXOES E JUNTAS ELASTICAS.CUSTO PO
R JUNTA
01993 | MAO-DE-OBRA DE BOMBEIRO HIDRAULICO DA CONSTRUCAO CIVIL, INCL | H | 0.6 | 26.73 | 3 | 16.5191
USIVE ENCARGOS SOCIAIS
01999 | MAO-DE-OBRA DE SERVENTE DA CONSTRUCAO CIVIL, INCLUSIVE ENCAR | H | 0.6 | 19.33 | 3 | 11.9459
GOS SOCIAIS
06.001.0654-A | ASSENTAMENTO DE CONEXOES DE FºFº,COM JUNTA ELASTICA,COM DIAM | UN |  | 24.66
ETRO DE 200MM,EXCLUSIVE CONEXOES E JUNTAS ELASTICAS.CUSTO PO
R JUNTA
20039 | MAO-DE-OBRA DE BOMBEIRO HIDRAULICO DA CONSTRUCAO CIVIL, INCL | H | 0.6 | 23.16 | 3 | 14.3129
USIVE ENCARGOS SOCIAIS DESONERADOS
20132 | MAO-DE-OBRA DE SERVENTE DA CONSTRUCAO CIVIL, INCLUSIVE ENCAR | H | 0.6 | 16.75 | 3 | 10.3515
GOS SOCIAIS DESONERADOS
06.001.0655-0 | ASSENTAMENTO DE CONEXOES DE FºFº,COM JUNTA ELASTICA,COM DIAM | UN |  | 33.2
ETRO DE 250MM,EXCLUSIVE CONEXOES E JUNTAS ELASTICAS.CUSTO PO
R JUNTA
01993 | MAO-DE-OBRA DE BOMBEIRO HIDRAULICO DA CONSTRUCAO CIVIL, INCL | H | 0.7 | 26.73 | 3 | 19.2723
USIVE ENCARGOS SOCIAIS
01999 | MAO-DE-OBRA DE SERVENTE DA CONSTRUCAO CIVIL, INCLUSIVE ENCAR | H | 0.7 | 19.33 | 3 | 13.9369
GOS SOCIAIS
06.001.0655-A | ASSENTAMENTO DE CONEXOES DE FºFº,COM JUNTA ELASTICA,COM DIAM | UN |  | 28.77
ETRO DE 250MM,EXCLUSIVE CONEXOES E JUNTAS ELASTICAS.CUSTO PO
R JUNTA
20039 | MAO-DE-OBRA DE BOMBEIRO HIDRAULICO DA CONSTRUCAO CIVIL, INCL | H | 0.7 | 23.16 | 3 | 16.6984
USIVE ENCARGOS SOCIAIS DESONERADOS
20132 | MAO-DE-OBRA DE SERVENTE DA CONSTRUCAO CIVIL, INCLUSIVE ENCAR | H | 0.7 | 16.75 | 3 | 12.0768
GOS SOCIAIS DESONERADOS
06.001.0656-0 | ASSENTAMENTO DE CONEXOES DE FºFº,COM JUNTA ELASTICA,COM DIAM | UN |  | 37.95
ETRO DE 300MM,EXCLUSIVE CONEXOES E JUNTAS ELASTICAS.CUSTO PO
R JUNTA
01993 | MAO-DE-OBRA DE BOMBEIRO HIDRAULICO DA CONSTRUCAO CIVIL, INCL | H | 0.8 | 26.73 | 3 | 22.0255
USIVE ENCARGOS SOCIAIS
01999 | MAO-DE-OBRA DE SERVENTE DA CONSTRUCAO CIVIL, INCLUSIVE ENCAR | H | 0.8 | 19.33 | 3 | 15.9279
GOS SOCIAIS
06.001.0656-A | ASSENTAMENTO DE CONEXOES DE FºFº,COM JUNTA ELASTICA,COM DIAM | UN |  | 32.88
ETRO DE 300MM,EXCLUSIVE CONEXOES E JUNTAS ELASTICAS.CUSTO PO
R JUNTA
20039 | MAO-DE-OBRA DE BOMBEIRO HIDRAULICO DA CONSTRUCAO CIVIL, INCL | H | 0.8 | 23.16 | 3 | 19.0838
USIVE ENCARGOS SOCIAIS DESONERADOS
20132 | MAO-DE-OBRA DE SERVENTE DA CONSTRUCAO CIVIL, INCLUSIVE ENCAR | H | 0.8 | 16.75 | 3 | 13.802
GOS SOCIAIS DESONERADOS
06.001.0657-0 | ASSENTAMENTO DE CONEXOES DE FºFº,COM JUNTA ELASTICA,COM DIAM | UN |  | 42.69
ETRO DE 350MM,EXCLUSIVE CONEXOES E JUNTAS ELASTICAS.CUSTO PO
R JUNTA
01993 | MAO-DE-OBRA DE BOMBEIRO HIDRAULICO DA CONSTRUCAO CIVIL, INCL | H | 0.9 | 26.73 | 3 | 24.7787
USIVE ENCARGOS SOCIAIS
01999 | MAO-DE-OBRA DE SERVENTE DA CONSTRUCAO CIVIL, INCLUSIVE ENCAR | H | 0.9 | 19.33 | 3 | 17.9189
GOS SOCIAIS
06.001.0657-A | ASSENTAMENTO DE CONEXOES DE FºFº,COM JUNTA ELASTICA,COM DIAM | UN |  | 36.99
ETRO DE 350MM,EXCLUSIVE CONEXOES E JUNTAS ELASTICAS.CUSTO PO
R JUNTA
20039 | MAO-DE-OBRA DE BOMBEIRO HIDRAULICO DA CONSTRUCAO CIVIL, INCL | H | 0.9 | 23.16 | 3 | 21.4693
USIVE ENCARGOS SOCIAIS DESONERADOS
20132 | MAO-DE-OBRA DE SERVENTE DA CONSTRUCAO CIVIL, INCLUSIVE ENCAR | H | 0.9 | 16.75 | 3 | 15.5273
GOS SOCIAIS DESONERADOS
06.001.0658-0 | ASSENTAMENTO DE CONEXOES DE FºFº,COM JUNTA ELASTICA,COM DIAM | UN |  | 47.44
ETRO DE 400MM,EXCLUSIVE CONEXOES E JUNTAS ELASTICAS.CUSTO PO
R JUNTA
01993 | MAO-DE-OBRA DE BOMBEIRO HIDRAULICO DA CONSTRUCAO CIVIL, INCL | H | 1 | 26.73 | 3 | 27.5319
USIVE ENCARGOS SOCIAIS
01999 | MAO-DE-OBRA DE SERVENTE DA CONSTRUCAO CIVIL, INCLUSIVE ENCAR | H | 1 | 19.33 | 3 | 19.9099
GOS SOCIAIS
06.001.0658-A | ASSENTAMENTO DE CONEXOES DE FºFº,COM JUNTA ELASTICA,COM DIAM | UN |  | 41.1
ETRO DE 400MM,EXCLUSIVE CONEXOES E JUNTAS ELASTICAS.CUSTO PO
R JUNTA
20039 | MAO-DE-OBRA DE BOMBEIRO HIDRAULICO DA CONSTRUCAO CIVIL, INCL | H | 1 | 23.16 | 3 | 23.8548
USIVE ENCARGOS SOCIAIS DESONERADOS
20132 | MAO-DE-OBRA DE SERVENTE DA CONSTRUCAO CIVIL, INCLUSIVE ENCAR | H | 1 | 16.75 | 3 | 17.2525
GOS SOCIAIS DESONERADOS
06.001.0659-0 | ASSENTAMENTO DE CONEXOES DE FºFº,COM JUNTA ELASTICA,COM DIAM | UN |  | 52.18
ETRO DE 450MM,EXCLUSIVE CONEXOES E JUNTAS ELASTICAS.CUSTO PO
R JUNTA
01993 | MAO-DE-OBRA DE BOMBEIRO HIDRAULICO DA CONSTRUCAO CIVIL, INCL | H | 1.1 | 26.73 | 3 | 30.2851
USIVE ENCARGOS SOCIAIS
01999 | MAO-DE-OBRA DE SERVENTE DA CONSTRUCAO CIVIL, INCLUSIVE ENCAR | H | 1.1 | 19.33 | 3 | 21.9009
GOS SOCIAIS
06.001.0659-A | ASSENTAMENTO DE CONEXOES DE FºFº,COM JUNTA ELASTICA,COM DIAM | UN |  | 45.21
ETRO DE 450MM,EXCLUSIVE CONEXOES E JUNTAS ELASTICAS.CUSTO PO
R JUNTA
20039 | MAO-DE-OBRA DE BOMBEIRO HIDRAULICO DA CONSTRUCAO CIVIL, INCL | H | 1.1 | 23.16 | 3 | 26.2403
USIVE ENCARGOS SOCIAIS DESONERADOS
20132 | MAO-DE-OBRA DE SERVENTE DA CONSTRUCAO CIVIL, INCLUSIVE ENCAR | H | 1.1 | 16.75 | 3 | 18.9778
GOS SOCIAIS DESONERADOS
06.001.0660-0 | ASSENTAMENTO DE CONEXOES DE FºFº,COM JUNTA ELASTICA,COM DIAM | UN |  | 56.93
ETRO DE 500MM,EXCLUSIVE CONEXOES E JUNTAS ELASTICAS.CUSTO PO
R JUNTA
01993 | MAO-DE-OBRA DE BOMBEIRO HIDRAULICO DA CONSTRUCAO CIVIL, INCL | H | 1.2 | 26.73 | 3 | 33.0383
USIVE ENCARGOS SOCIAIS
01999 | MAO-DE-OBRA DE SERVENTE DA CONSTRUCAO CIVIL, INCLUSIVE ENCAR | H | 1.2 | 19.33 | 3 | 23.8919
GOS SOCIAIS
06.001.0660-A | ASSENTAMENTO DE CONEXOES DE FºFº,COM JUNTA ELASTICA,COM DIAM | UN |  | 49.32
ETRO DE 500MM,EXCLUSIVE CONEXOES E JUNTAS ELASTICAS.CUSTO PO
R JUNTA
20039 | MAO-DE-OBRA DE BOMBEIRO HIDRAULICO DA CONSTRUCAO CIVIL, INCL | H | 1.2 | 23.16 | 3 | 28.6258
USIVE ENCARGOS SOCIAIS DESONERADOS
20132 | MAO-DE-OBRA DE SERVENTE DA CONSTRUCAO CIVIL, INCLUSIVE ENCAR | H | 1.2 | 16.75 | 3 | 20.703
GOS SOCIAIS DESONERADOS
06.001.0661-0 | ASSENTAMENTO DE CONEXOES DE FºFº,COM JUNTA ELASTICA,COM DIAM | UN |  | 61.67
ETRO DE 600MM,EXCLUSIVE CONEXOES E JUNTAS ELASTICAS.CUSTO PO
R JUNTA
01993 | MAO-DE-OBRA DE BOMBEIRO HIDRAULICO DA CONSTRUCAO CIVIL, INCL | H | 1.3 | 26.73 | 3 | 35.7915
USIVE ENCARGOS SOCIAIS
01999 | MAO-DE-OBRA DE SERVENTE DA CONSTRUCAO CIVIL, INCLUSIVE ENCAR | H | 1.3 | 19.33 | 3 | 25.8829
GOS SOCIAIS
06.001.0661-A | ASSENTAMENTO DE CONEXOES DE FºFº,COM JUNTA ELASTICA,COM DIAM | UN |  | 53.43
ETRO DE 600MM,EXCLUSIVE CONEXOES E JUNTAS ELASTICAS.CUSTO PO
R JUNTA
20039 | MAO-DE-OBRA DE BOMBEIRO HIDRAULICO DA CONSTRUCAO CIVIL, INCL | H | 1.3 | 23.16 | 3 | 31.0112
USIVE ENCARGOS SOCIAIS DESONERADOS
20132 | MAO-DE-OBRA DE SERVENTE DA CONSTRUCAO CIVIL, INCLUSIVE ENCAR | H | 1.3 | 16.75 | 3 | 22.4283
GOS SOCIAIS DESONERADOS
06.001.0662-0 | ASSENTAMENTO DE CONEXOES DE FERRO FUNDIDO,COM JUNTA ELASTICA | UN |  | 66.41
,COM DIAMETRO DE 700MM,EXCLUSIVE CONEXOES E JUNTAS ELASTICAS
.CUSTO POR JUNTA
01993 | MAO-DE-OBRA DE BOMBEIRO HIDRAULICO DA CONSTRUCAO CIVIL, INCL | H | 1.4 | 26.73 | 3 | 38.5447
USIVE ENCARGOS SOCIAIS
01999 | MAO-DE-OBRA DE SERVENTE DA CONSTRUCAO CIVIL, INCLUSIVE ENCAR | H | 1.4 | 19.33 | 3 | 27.8739
GOS SOCIAIS
06.001.0662-A | ASSENTAMENTO DE CONEXOES DE FERRO FUNDIDO,COM JUNTA ELASTICA | UN |  | 57.55
,COM DIAMETRO DE 700MM,EXCLUSIVE CONEXOES E JUNTAS ELASTICAS
.CUSTO POR JUNTA
20039 | MAO-DE-OBRA DE BOMBEIRO HIDRAULICO DA CONSTRUCAO CIVIL, INCL | H | 1.4 | 23.16 | 3 | 33.3967
USIVE ENCARGOS SOCIAIS DESONERADOS
20132 | MAO-DE-OBRA DE SERVENTE DA CONSTRUCAO CIVIL, INCLUSIVE ENCAR | H | 1.4 | 16.75 | 3 | 24.1535
GOS SOCIAIS DESONERADOS
06.001.0663-0 | ASSENTAMENTO DE CONEXOES DE FERRO FUNDIDO,COM JUNTA ELASTICA | UN |  | 71.16
,COM DIAMETRO DE 800MM,EXCLUSIVE CONEXOES E JUNTAS ELASTICAS
.CUSTO POR JUNTA
01993 | MAO-DE-OBRA DE BOMBEIRO HIDRAULICO DA CONSTRUCAO CIVIL, INCL | H | 1.5 | 26.73 | 3 | 41.2979
USIVE ENCARGOS SOCIAIS
01999 | MAO-DE-OBRA DE SERVENTE DA CONSTRUCAO CIVIL, INCLUSIVE ENCAR | H | 1.5 | 19.33 | 3 | 29.8649
GOS SOCIAIS
06.001.0663-A | ASSENTAMENTO DE CONEXOES DE FERRO FUNDIDO,COM JUNTA ELASTICA | UN |  | 61.66
,COM DIAMETRO DE 800MM,EXCLUSIVE CONEXOES E JUNTAS ELASTICAS
.CUSTO POR JUNTA
20039 | MAO-DE-OBRA DE BOMBEIRO HIDRAULICO DA CONSTRUCAO CIVIL, INCL | H | 1.5 | 23.16 | 3 | 35.7822
USIVE ENCARGOS SOCIAIS DESONERADOS
20132 | MAO-DE-OBRA DE SERVENTE DA CONSTRUCAO CIVIL, INCLUSIVE ENCAR | H | 1.5 | 16.75 | 3 | 25.8788
GOS SOCIAIS DESONERADOS
06.001.0664-0 | ASSENTAMENTO DE CONEXOES DE FERRO FUNDIDO,COM JUNTA ELASTICA | UN |  | 75.9
,COM DIAMETRO DE 900MM,EXCLUSIVE CONEXOES E JUNTAS ELASTICAS
.CUSTO POR JUNTA
01993 | MAO-DE-OBRA DE BOMBEIRO HIDRAULICO DA CONSTRUCAO CIVIL, INCL | H | 1.6 | 26.73 | 3 | 44.051
USIVE ENCARGOS SOCIAIS
01999 | MAO-DE-OBRA DE SERVENTE DA CONSTRUCAO CIVIL, INCLUSIVE ENCAR | H | 1.6 | 19.33 | 3 | 31.8558
GOS SOCIAIS
06.001.0664-A | ASSENTAMENTO DE CONEXOES DE FERRO FUNDIDO,COM JUNTA ELASTICA | UN |  | 65.77
,COM DIAMETRO DE 900MM,EXCLUSIVE CONEXOES E JUNTAS ELASTICAS
.CUSTO POR JUNTA
20039 | MAO-DE-OBRA DE BOMBEIRO HIDRAULICO DA CONSTRUCAO CIVIL, INCL | H | 1.6 | 23.16 | 3 | 38.1677
USIVE ENCARGOS SOCIAIS DESONERADOS
20132 | MAO-DE-OBRA DE SERVENTE DA CONSTRUCAO CIVIL, INCLUSIVE ENCAR | H | 1.6 | 16.75 | 3 | 27.604
GOS SOCIAIS DESONERADOS
06.001.0665-0 | ASSENTAMENTO DE CONEXOES DE FERRO FUNDIDO,COM JUNTA ELASTICA | UN |  | 80.65
,COM DIAMETRO DE 1000MM,EXCLUSIVE CONEXOES E JUNTAS ELASTICA
S.CUSTO POR JUNTA
01993 | MAO-DE-OBRA DE BOMBEIRO HIDRAULICO DA CONSTRUCAO CIVIL, INCL | H | 1.7 | 26.73 | 3 | 46.8042
USIVE ENCARGOS SOCIAIS
01999 | MAO-DE-OBRA DE SERVENTE DA CONSTRUCAO CIVIL, INCLUSIVE ENCAR | H | 1.7 | 19.33 | 3 | 33.8468
GOS SOCIAIS
06.001.0665-A | ASSENTAMENTO DE CONEXOES DE FERRO FUNDIDO,COM JUNTA ELASTICA | UN |  | 69.88
,COM DIAMETRO DE 1000MM,EXCLUSIVE CONEXOES E JUNTAS ELASTICA
S.CUSTO POR JUNTA
20039 | MAO-DE-OBRA DE BOMBEIRO HIDRAULICO DA CONSTRUCAO CIVIL, INCL | H | 1.7 | 23.16 | 3 | 40.5532
USIVE ENCARGOS SOCIAIS DESONERADOS
20132 | MAO-DE-OBRA DE SERVENTE DA CONSTRUCAO CIVIL, INCLUSIVE ENCAR | H | 1.7 | 16.75 | 3 | 29.3293
GOS SOCIAIS DESONERADOS
06.001.0666-0 | ASSENTAMENTO DE CONEXOES DE FERRO FUNDIDO,COM JUNTA ELASTICA | UN |  | 90.13
,COM DIAMETRO DE 1200MM,EXCLUSIVE CONEXOES E JUNTAS ELASTICA
S.CUSTO POR JUNTA
01993 | MAO-DE-OBRA DE BOMBEIRO HIDRAULICO DA CONSTRUCAO CIVIL, INCL | H | 1.9 | 26.73 | 3 | 52.3106
USIVE ENCARGOS SOCIAIS
01999 | MAO-DE-OBRA DE SERVENTE DA CONSTRUCAO CIVIL, INCLUSIVE ENCAR | H | 1.9 | 19.33 | 3 | 37.8288
GOS SOCIAIS
06.001.0666-A | ASSENTAMENTO DE CONEXOES DE FERRO FUNDIDO,COM JUNTA ELASTICA | UN |  | 78.1
,COM DIAMETRO DE 1200MM,EXCLUSIVE CONEXOES E JUNTAS ELASTICA
S.CUSTO POR JUNTA
20039 | MAO-DE-OBRA DE BOMBEIRO HIDRAULICO DA CONSTRUCAO CIVIL, INCL | H | 1.9 | 23.16 | 3 | 45.3241
USIVE ENCARGOS SOCIAIS DESONERADOS
20132 | MAO-DE-OBRA DE SERVENTE DA CONSTRUCAO CIVIL, INCLUSIVE ENCAR | H | 1.9 | 16.75 | 3 | 32.7798
GOS SOCIAIS DESONERADOS
06.001.0670-0 | ASSENTAMENTO SEM FORNECIMENTO DE CONEXOES E REGISTROS DE FER | UN |  | 23.72
RO FUNDIDO,COM JUNTAS MECANICAS OU FLANGEADAS,EXCLUSIVE MATE
RIAIS DAS JUNTAS,COM DIAMETRO DE 50MM.CUSTO POR JUNTA
01993 | MAO-DE-OBRA DE BOMBEIRO HIDRAULICO DA CONSTRUCAO CIVIL, INCL | H | 0.5 | 26.73 | 3 | 13.766
USIVE ENCARGOS SOCIAIS
01999 | MAO-DE-OBRA DE SERVENTE DA CONSTRUCAO CIVIL, INCLUSIVE ENCAR | H | 0.5 | 19.33 | 3 | 9.955
GOS SOCIAIS
06.001.0670-A | ASSENTAMENTO SEM FORNECIMENTO DE CONEXOES E REGISTROS DE FER | UN |  | 20.55
RO FUNDIDO,COM JUNTAS MECANICAS OU FLANGEADAS,EXCLUSIVE MATE
RIAIS DAS JUNTAS,COM DIAMETRO DE 50MM.CUSTO POR JUNTA
20039 | MAO-DE-OBRA DE BOMBEIRO HIDRAULICO DA CONSTRUCAO CIVIL, INCL | H | 0.5 | 23.16 | 3 | 11.9274
USIVE ENCARGOS SOCIAIS DESONERADOS
20132 | MAO-DE-OBRA DE SERVENTE DA CONSTRUCAO CIVIL, INCLUSIVE ENCAR | H | 0.5 | 16.75 | 3 | 8.6263
GOS SOCIAIS DESONERADOS
06.001.0671-0 | ASSENTAMENTO SEM FORNECIMENTO DE CONEXOES E REGISTROS DE FER | UN |  | 35.1
RO FUNDIDO,COM JUNTAS MECANICAS OU FLANGEADAS,EXCLUSIVE MATE
RIAIS DAS JUNTAS,COM DIAMETRO DE 75MM.CUSTO POR JUNTA
01993 | MAO-DE-OBRA DE BOMBEIRO HIDRAULICO DA CONSTRUCAO CIVIL, INCL | H | 0.74 | 26.73 | 3 | 20.3736
USIVE ENCARGOS SOCIAIS
01999 | MAO-DE-OBRA DE SERVENTE DA CONSTRUCAO CIVIL, INCLUSIVE ENCAR | H | 0.74 | 19.33 | 3 | 14.7333
GOS SOCIAIS
06.001.0671-A | ASSENTAMENTO SEM FORNECIMENTO DE CONEXOES E REGISTROS DE FER | UN |  | 30.41
RO FUNDIDO,COM JUNTAS MECANICAS OU FLANGEADAS,EXCLUSIVE MATE
RIAIS DAS JUNTAS,COM DIAMETRO DE 75MM.CUSTO POR JUNTA
20039 | MAO-DE-OBRA DE BOMBEIRO HIDRAULICO DA CONSTRUCAO CIVIL, INCL | H | 0.74 | 23.16 | 3 | 17.6526
USIVE ENCARGOS SOCIAIS DESONERADOS
20132 | MAO-DE-OBRA DE SERVENTE DA CONSTRUCAO CIVIL, INCLUSIVE ENCAR | H | 0.74 | 16.75 | 3 | 12.7669
GOS SOCIAIS DESONERADOS
06.001.0672-0 | ASSENTAMENTO SEM FORNECIMENTO DE CONEXOES E REGISTROS DE FER | UN |  | 46.01
RO FUNDIDO,COM JUNTAS MECANICAS OU FLANGEADAS,EXCLUSIVE MATE
RIAIS DAS JUNTAS,COM DIAMETRO DE 100MM.CUSTO POR JUNTA
01993 | MAO-DE-OBRA DE BOMBEIRO HIDRAULICO DA CONSTRUCAO CIVIL, INCL | H | 0.97 | 26.73 | 3 | 26.7059
USIVE ENCARGOS SOCIAIS
01999 | MAO-DE-OBRA DE SERVENTE DA CONSTRUCAO CIVIL, INCLUSIVE ENCAR | H | 0.97 | 19.33 | 3 | 19.3126
GOS SOCIAIS
06.001.0672-A | ASSENTAMENTO SEM FORNECIMENTO DE CONEXOES E REGISTROS DE FER | UN |  | 39.87
RO FUNDIDO,COM JUNTAS MECANICAS OU FLANGEADAS,EXCLUSIVE MATE
RIAIS DAS JUNTAS,COM DIAMETRO DE 100MM.CUSTO POR JUNTA
20039 | MAO-DE-OBRA DE BOMBEIRO HIDRAULICO DA CONSTRUCAO CIVIL, INCL | H | 0.97 | 23.16 | 3 | 23.1392
USIVE ENCARGOS SOCIAIS DESONERADOS
20132 | MAO-DE-OBRA DE SERVENTE DA CONSTRUCAO CIVIL, INCLUSIVE ENCAR | H | 0.97 | 16.75 | 3 | 16.7349
GOS SOCIAIS DESONERADOS
06.001.0673-0 | ASSENTAMENTO SEM FORNECIMENTO DE CONEXOES E REGISTROS DE FER | UN |  | 68.31
RO FUNDIDO,COM JUNTAS MECANICAS OU FLANGEADAS,EXCLUSIVE MATE
RIAIS DAS JUNTAS,COM DIAMETRO DE 150MM.CUSTO POR JUNTA
01993 | MAO-DE-OBRA DE BOMBEIRO HIDRAULICO DA CONSTRUCAO CIVIL, INCL | H | 1.44 | 26.73 | 3 | 39.6459
USIVE ENCARGOS SOCIAIS
01999 | MAO-DE-OBRA DE SERVENTE DA CONSTRUCAO CIVIL, INCLUSIVE ENCAR | H | 1.44 | 19.33 | 3 | 28.6703
GOS SOCIAIS
06.001.0673-A | ASSENTAMENTO SEM FORNECIMENTO DE CONEXOES E REGISTROS DE FER | UN |  | 59.19
RO FUNDIDO,COM JUNTAS MECANICAS OU FLANGEADAS,EXCLUSIVE MATE
RIAIS DAS JUNTAS,COM DIAMETRO DE 150MM.CUSTO POR JUNTA
20039 | MAO-DE-OBRA DE BOMBEIRO HIDRAULICO DA CONSTRUCAO CIVIL, INCL | H | 1.44 | 23.16 | 3 | 34.3509
USIVE ENCARGOS SOCIAIS DESONERADOS
20132 | MAO-DE-OBRA DE SERVENTE DA CONSTRUCAO CIVIL, INCLUSIVE ENCAR | H | 1.44 | 16.75 | 3 | 24.8436
GOS SOCIAIS DESONERADOS
06.001.0674-0 | ASSENTAMENTO SEM FORNECIMENTO DE CONEXOES E REGISTROS DE FER | UN |  | 88.71
RO FUNDIDO,COM JUNTAS MECANICAS OU FLANGEADAS,EXCLUSIVE MATE
RIAIS DAS JUNTAS,COM DIAMETRO DE 200MM.CUSTO POR JUNTA
01993 | MAO-DE-OBRA DE BOMBEIRO HIDRAULICO DA CONSTRUCAO CIVIL, INCL | H | 1.87 | 26.73 | 3 | 51.4847
USIVE ENCARGOS SOCIAIS
01999 | MAO-DE-OBRA DE SERVENTE DA CONSTRUCAO CIVIL, INCLUSIVE ENCAR | H | 1.87 | 19.33 | 3 | 37.2315
GOS SOCIAIS
06.001.0674-A | ASSENTAMENTO SEM FORNECIMENTO DE CONEXOES E REGISTROS DE FER | UN |  | 76.87
RO FUNDIDO,COM JUNTAS MECANICAS OU FLANGEADAS,EXCLUSIVE MATE
RIAIS DAS JUNTAS,COM DIAMETRO DE 200MM.CUSTO POR JUNTA
20039 | MAO-DE-OBRA DE BOMBEIRO HIDRAULICO DA CONSTRUCAO CIVIL, INCL | H | 1.87 | 23.16 | 3 | 44.6085
USIVE ENCARGOS SOCIAIS DESONERADOS
20132 | MAO-DE-OBRA DE SERVENTE DA CONSTRUCAO CIVIL, INCLUSIVE ENCAR | H | 1.87 | 16.75 | 3 | 32.2622
GOS SOCIAIS DESONERADOS
06.001.0675-0 | ASSENTAMENTO SEM FORNECIMENTO DE CONEXOES E REGISTROS DE FER | UN |  | 108.64
RO FUNDIDO,COM JUNTAS MECANICAS OU FLANGEADAS,EXCLUSIVE MATE
RIAIS DAS JUNTAS,COM DIAMETRO DE 250MM.CUSTO POR JUNTA
01993 | MAO-DE-OBRA DE BOMBEIRO HIDRAULICO DA CONSTRUCAO CIVIL, INCL | H | 2.29 | 26.73 | 3 | 63.0481
USIVE ENCARGOS SOCIAIS
01999 | MAO-DE-OBRA DE SERVENTE DA CONSTRUCAO CIVIL, INCLUSIVE ENCAR | H | 2.29 | 19.33 | 3 | 45.5937
GOS SOCIAIS
06.001.0675-A | ASSENTAMENTO SEM FORNECIMENTO DE CONEXOES E REGISTROS DE FER | UN |  | 94.13
RO FUNDIDO,COM JUNTAS MECANICAS OU FLANGEADAS,EXCLUSIVE MATE
RIAIS DAS JUNTAS,COM DIAMETRO DE 250MM.CUSTO POR JUNTA
20039 | MAO-DE-OBRA DE BOMBEIRO HIDRAULICO DA CONSTRUCAO CIVIL, INCL | H | 2.29 | 23.16 | 3 | 54.6275
USIVE ENCARGOS SOCIAIS DESONERADOS
20132 | MAO-DE-OBRA DE SERVENTE DA CONSTRUCAO CIVIL, INCLUSIVE ENCAR | H | 2.29 | 16.75 | 3 | 39.5082
GOS SOCIAIS DESONERADOS
06.001.0676-0 | ASSENTAMENTO SEM FORNECIMENTO DE CONEXOES E REGISTROS DE FER | UN |  | 127.61
RO FUNDIDO,COM JUNTAS MECANICAS OU FLANGEADAS,EXCLUSIVE MATE
RIAIS DAS JUNTAS,COM DIAMETRO DE 300MM.CUSTO POR JUNTA
01993 | MAO-DE-OBRA DE BOMBEIRO HIDRAULICO DA CONSTRUCAO CIVIL, INCL | H | 2.69 | 26.73 | 3 | 74.0608
USIVE ENCARGOS SOCIAIS
01999 | MAO-DE-OBRA DE SERVENTE DA CONSTRUCAO CIVIL, INCLUSIVE ENCAR | H | 2.69 | 19.33 | 3 | 53.5576
GOS SOCIAIS
06.001.0676-A | ASSENTAMENTO SEM FORNECIMENTO DE CONEXOES E REGISTROS DE FER | UN |  | 110.57
RO FUNDIDO,COM JUNTAS MECANICAS OU FLANGEADAS,EXCLUSIVE MATE
RIAIS DAS JUNTAS,COM DIAMETRO DE 300MM.CUSTO POR JUNTA
20039 | MAO-DE-OBRA DE BOMBEIRO HIDRAULICO DA CONSTRUCAO CIVIL, INCL | H | 2.69 | 23.16 | 3 | 64.1694
USIVE ENCARGOS SOCIAIS DESONERADOS
20132 | MAO-DE-OBRA DE SERVENTE DA CONSTRUCAO CIVIL, INCLUSIVE ENCAR | H | 2.69 | 16.75 | 3 | 46.4092
GOS SOCIAIS DESONERADOS
06.001.0677-0 | ASSENTAMENTO SEM FORNECIMENTO DE CONEXOES E REGISTROS DE FER | UN |  | 145.17
RO FUNDIDO,COM JUNTAS MECANICAS OU FLANGEADAS,EXCLUSIVE MATE
RIAIS DAS JUNTAS,COM DIAMETRO DE 350MM.CUSTO POR JUNTA
01993 | MAO-DE-OBRA DE BOMBEIRO HIDRAULICO DA CONSTRUCAO CIVIL, INCL | H | 3.06 | 26.73 | 3 | 84.2476
USIVE ENCARGOS SOCIAIS
01999 | MAO-DE-OBRA DE SERVENTE DA CONSTRUCAO CIVIL, INCLUSIVE ENCAR | H | 3.06 | 19.33 | 3 | 60.9243
GOS SOCIAIS
06.001.0677-A | ASSENTAMENTO SEM FORNECIMENTO DE CONEXOES E REGISTROS DE FER | UN |  | 125.78
RO FUNDIDO,COM JUNTAS MECANICAS OU FLANGEADAS,EXCLUSIVE MATE
RIAIS DAS JUNTAS,COM DIAMETRO DE 350MM.CUSTO POR JUNTA
20039 | MAO-DE-OBRA DE BOMBEIRO HIDRAULICO DA CONSTRUCAO CIVIL, INCL | H | 3.06 | 23.16 | 3 | 72.9957
USIVE ENCARGOS SOCIAIS DESONERADOS
20132 | MAO-DE-OBRA DE SERVENTE DA CONSTRUCAO CIVIL, INCLUSIVE ENCAR | H | 3.06 | 16.75 | 3 | 52.7927
GOS SOCIAIS DESONERADOS
06.001.0678-0 | ASSENTAMENTO SEM FORNECIMENTO DE CONEXOES E REGISTROS DE FER | UN |  | 161.77
RO FUNDIDO,COM JUNTAS MECANICAS OU FLANGEADAS,EXCLUSIVE MATE
RIAIS DAS JUNTAS,COM DIAMETRO DE 400MM.CUSTO POR JUNTA
01993 | MAO-DE-OBRA DE BOMBEIRO HIDRAULICO DA CONSTRUCAO CIVIL, INCL | H | 3.41 | 26.73 | 3 | 93.8838
USIVE ENCARGOS SOCIAIS
01999 | MAO-DE-OBRA DE SERVENTE DA CONSTRUCAO CIVIL, INCLUSIVE ENCAR | H | 3.41 | 19.33 | 3 | 67.8928
GOS SOCIAIS
06.001.0678-A | ASSENTAMENTO SEM FORNECIMENTO DE CONEXOES E REGISTROS DE FER | UN |  | 140.17
RO FUNDIDO,COM JUNTAS MECANICAS OU FLANGEADAS,EXCLUSIVE MATE
RIAIS DAS JUNTAS,COM DIAMETRO DE 400MM.CUSTO POR JUNTA