00368 | PINUS, EM PECAS DE 7,50X7,50CM (3"X3") | M | 18.78 | 7.35 | 0 | 138.033
00453 | PREGO COM OU SEM CABECA, EM CAIXAS DE 50KG, OU QUANTIDADES E | KG | 1.185 | 18.29 | 0 | 21.6737
QUIVALENTES, Nº12X12 A 18X30
00520 | IMPERMEABILIZANTE DE PEGA NORMAL, EM LATAS DE 18KG | KG | 26.35 | 5.5992 | 0 | 147.5389
14543 | PEDRA BRITADA 1 E 2 (MEDIA), PARA REGIAO METROPOLITANA DO RI | T | 5.9479 | 90.4 | 0 | 537.6902
O DE JANEIRO
20015 | MAO-DE-OBRA DE ARMADOR DE CONCRETO ARMADO, INCLUSIVE ENCARGO | H | 25.34 | 23.16 | 3 | 604.4806
S SOCIAIS DESONERADOS
20046 | MAO-DE-OBRA DE CARPINTEIRO DE FORMA DE CONCRETO, INCLUSIVE E | H | 71.11 | 23.16 | 3 | 1696.3148
NCARGOS SOCIAIS DESONERADOS
20115 | MAO-DE-OBRA DE PEDREIRO, INCLUSIVE ENCARGOS SOCIAIS DESONERA | H | 35.37 | 23.16 | 3 | 843.7443
DOS
20132 | MAO-DE-OBRA DE SERVENTE DA CONSTRUCAO CIVIL, INCLUSIVE ENCAR | H | 171.8 | 16.75 | 3 | 2963.9795
GOS SOCIAIS DESONERADOS
30708 | BETONEIRA ELETR. 320L, MISTURA SECA (CP) | H | 3.074 | 4.7733 | 0 | 14.6731
30709 | BETONEIRA ELETR. 320L, MISTURA SECA (CI) | H | 9.223 | 0.6937 | 0 | 6.398
31011 | PINUS,PECA 1" X 12" E 1" X 9" | M2 | 11.17 | 38.664 | 0 | 431.8769
06.012.0252-0 | POCO DE VISITA DE CONCRETO ARMADO COM MEDIDAS INTERNAS DO PO | UN |  | 12652.5
CO E PROFUNDIDADE DE 1,40X1,40X2,70M,E DIAMETRO DA GALERIA D
E 0,90M,TENDO O CONCRETO DAS PAREDES,FUNDO E TAMPA 400KG E O
DA BASE,CALHA E BANQUETA 300KG DE CIMENTO POR M3,SENDO AS P
AREDES,CALHA E A BANQUETA REVESTIDAS COM ARGAMASSA,EXCLUSIVE
TAMPAO DE FERRO FUNDIDO
00001 | AREIA LAVADA, GROSSA, PARA REGIAO METROPOLITANA DO RIO DE JA | M3 | 3.8 | 118.5 | 0 | 450.3
NEIRO
00004 | ARAME RECOZIDO Nº 18 | KG | 1.82 | 12.1943 | 0 | 22.1936
00029 | ACO CA-25, ESTIRADO, PRECO DE REVENDEDOR, NO DIAMETRO DE 06, | KG | 141.12 | 10.3208 | 0 | 1456.4713
3MM
00031 | ACO CA-25, ESTIRADO, PRECO DE REVENDEDOR, NO DIAMETRO DE 10, | KG | 40.9 | 9.7955 | 0 | 400.636
0MM
00149 | CIMENTO PORTLAND CP II 32, EM SACO DE 50KG | KG | 1631 | 0.576 | 0 | 939.456
00235 | DEGRAU DE FERRO FUNDIDO, FORMATO U, PARA CHAMINE DE POCO DE | UN | 4 | 63.86 | 0 | 255.44
VISITA
00365 | PINUS,PECA 1" X 12" E 1" X 9" | M2 | 12.31 | 38.664 | 0 | 475.9538
00368 | PINUS, EM PECAS DE 7,50X7,50CM (3"X3") | M | 19.71 | 7.35 | 0 | 144.8685
00453 | PREGO COM OU SEM CABECA, EM CAIXAS DE 50KG, OU QUANTIDADES E | KG | 1.306 | 18.29 | 0 | 23.8867
QUIVALENTES, Nº12X12 A 18X30
00520 | IMPERMEABILIZANTE DE PEGA NORMAL, EM LATAS DE 18KG | KG | 28.11 | 5.5992 | 0 | 157.3935
01155 | BETONEIRA ELETR. 320L, MISTURA SECA (CP) | H | 3.279 | 4.7733 | 0 | 15.6517
01156 | BETONEIRA ELETR. 320L, MISTURA SECA (CI) | H | 9.838 | 0.6937 | 0 | 6.8246
01968 | MAO-DE-OBRA DE PEDREIRO, INCLUSIVE ENCARGOS SOCIAIS | H | 38.89 | 26.73 | 3 | 1070.7156
01990 | MAO-DE-OBRA DE CARPINTEIRO DE FORMA DE CONCRETO, INCLUSIVE E | H | 78.38 | 26.73 | 3 | 2157.9503
NCARGOS SOCIAIS
01998 | MAO-DE-OBRA DE ARMADOR DE CONCRETO ARMADO, INCLUSIVE ENCARGO | H | 27.3 | 26.73 | 3 | 751.6209
S SOCIAIS
01999 | MAO-DE-OBRA DE SERVENTE DA CONSTRUCAO CIVIL, INCLUSIVE ENCAR | H | 188.2 | 19.33 | 3 | 3747.0432
GOS SOCIAIS
14543 | PEDRA BRITADA 1 E 2 (MEDIA), PARA REGIAO METROPOLITANA DO RI | T | 6.3727 | 90.4 | 0 | 576.0966
O DE JANEIRO
06.012.0252-A | POCO DE VISITA DE CONCRETO ARMADO COM MEDIDAS INTERNAS DO PO | UN |  | 11620.78
CO E PROFUNDIDADE DE 1,40X1,40X2,70M,E DIAMETRO DA GALERIA D
E 0,90M,TENDO O CONCRETO DAS PAREDES,FUNDO E TAMPA 400KG E O
DA BASE,CALHA E BANQUETA 300KG DE CIMENTO POR M3,SENDO AS P
AREDES,CALHA E A BANQUETA REVESTIDAS COM ARGAMASSA,EXCLUSIVE
TAMPAO DE FERRO FUNDIDO
00001 | AREIA LAVADA, GROSSA, PARA REGIAO METROPOLITANA DO RIO DE JA | M3 | 3.8 | 118.5 | 0 | 450.3
NEIRO
00004 | ARAME RECOZIDO Nº 18 | KG | 1.82 | 12.1943 | 0 | 22.1936
00029 | ACO CA-25, ESTIRADO, PRECO DE REVENDEDOR, NO DIAMETRO DE 06, | KG | 141.12 | 10.3208 | 0 | 1456.4713
3MM
00031 | ACO CA-25, ESTIRADO, PRECO DE REVENDEDOR, NO DIAMETRO DE 10, | KG | 40.9 | 9.7955 | 0 | 400.636
0MM
00149 | CIMENTO PORTLAND CP II 32, EM SACO DE 50KG | KG | 1631 | 0.576 | 0 | 939.456
00235 | DEGRAU DE FERRO FUNDIDO, FORMATO U, PARA CHAMINE DE POCO DE | UN | 4 | 63.86 | 0 | 255.44
VISITA
00368 | PINUS, EM PECAS DE 7,50X7,50CM (3"X3") | M | 19.71 | 7.35 | 0 | 144.8685
00453 | PREGO COM OU SEM CABECA, EM CAIXAS DE 50KG, OU QUANTIDADES E | KG | 1.306 | 18.29 | 0 | 23.8867
QUIVALENTES, Nº12X12 A 18X30
00520 | IMPERMEABILIZANTE DE PEGA NORMAL, EM LATAS DE 18KG | KG | 28.11 | 5.5992 | 0 | 157.3935
14543 | PEDRA BRITADA 1 E 2 (MEDIA), PARA REGIAO METROPOLITANA DO RI | T | 6.3727 | 90.4 | 0 | 576.0966
O DE JANEIRO
20015 | MAO-DE-OBRA DE ARMADOR DE CONCRETO ARMADO, INCLUSIVE ENCARGO | H | 27.3 | 23.16 | 3 | 651.236
S SOCIAIS DESONERADOS
20046 | MAO-DE-OBRA DE CARPINTEIRO DE FORMA DE CONCRETO, INCLUSIVE E | H | 78.38 | 23.16 | 3 | 1869.7392
NCARGOS SOCIAIS DESONERADOS
20115 | MAO-DE-OBRA DE PEDREIRO, INCLUSIVE ENCARGOS SOCIAIS DESONERA | H | 38.89 | 23.16 | 3 | 927.7132
DOS
20132 | MAO-DE-OBRA DE SERVENTE DA CONSTRUCAO CIVIL, INCLUSIVE ENCAR | H | 188.2 | 16.75 | 3 | 3246.9205
GOS SOCIAIS DESONERADOS
30708 | BETONEIRA ELETR. 320L, MISTURA SECA (CP) | H | 3.279 | 4.7733 | 0 | 15.6517
30709 | BETONEIRA ELETR. 320L, MISTURA SECA (CI) | H | 9.838 | 0.6937 | 0 | 6.8246
31011 | PINUS,PECA 1" X 12" E 1" X 9" | M2 | 12.31 | 38.664 | 0 | 475.9538
06.012.0253-0 | POCO DE VISITA DE CONCRETO ARMADO COM MEDIDAS INTERNAS DO PO | UN |  | 13753.91
CO E PROFUNDIDADE DE 1,40X1,40X3,00M,E DIAMETRO DA GALERIA D
E 0,90M,TENDO O CONCRETO DAS PAREDES,FUNDO E TAMPA 400KG E O
DA BASE,CALHA E BANQUETA 300KG DE CIMENTO POR M3,SENDO AS P
AREDES,CALHA E A BANQUETA REVESTIDAS COM ARGAMASSA,EXCLUSIVE
TAMPAO DE FERRO FUNDIDO
00001 | AREIA LAVADA, GROSSA, PARA REGIAO METROPOLITANA DO RIO DE JA | M3 | 4.064 | 118.5 | 0 | 481.584
NEIRO
00004 | ARAME RECOZIDO Nº 18 | KG | 1.951 | 12.1943 | 0 | 23.7911
00029 | ACO CA-25, ESTIRADO, PRECO DE REVENDEDOR, NO DIAMETRO DE 06, | KG | 154.15 | 10.3208 | 0 | 1590.9513
3MM
00031 | ACO CA-25, ESTIRADO, PRECO DE REVENDEDOR, NO DIAMETRO DE 10, | KG | 40.9 | 9.7955 | 0 | 400.636
0MM
00042 | ANEL DE CONCRETO CIRCULAR, COM 0,60M DE DIAMETRO X 0,30M DE | UN | 1 | 88.58 | 0 | 88.58
ALTURA X 0,08M DE ESPESSURA
00149 | CIMENTO PORTLAND CP II 32, EM SACO DE 50KG | KG | 1748 | 0.576 | 0 | 1006.848
00235 | DEGRAU DE FERRO FUNDIDO, FORMATO U, PARA CHAMINE DE POCO DE | UN | 4 | 63.86 | 0 | 255.44
VISITA
00365 | PINUS,PECA 1" X 12" E 1" X 9" | M2 | 13.45 | 38.664 | 0 | 520.0308
00368 | PINUS, EM PECAS DE 7,50X7,50CM (3"X3") | M | 20.61 | 7.35 | 0 | 151.4835
00453 | PREGO COM OU SEM CABECA, EM CAIXAS DE 50KG, OU QUANTIDADES E | KG | 1.427 | 18.29 | 0 | 26.0998
QUIVALENTES, Nº12X12 A 18X30
00520 | IMPERMEABILIZANTE DE PEGA NORMAL, EM LATAS DE 18KG | KG | 29.86 | 5.5992 | 0 | 167.1921
01155 | BETONEIRA ELETR. 320L, MISTURA SECA (CP) | H | 3.484 | 4.7733 | 0 | 16.6302
01156 | BETONEIRA ELETR. 320L, MISTURA SECA (CI) | H | 10.45 | 0.6937 | 0 | 7.2492
01968 | MAO-DE-OBRA DE PEDREIRO, INCLUSIVE ENCARGOS SOCIAIS | H | 42.42 | 26.73 | 3 | 1167.9032
01990 | MAO-DE-OBRA DE CARPINTEIRO DE FORMA DE CONCRETO, INCLUSIVE E | H | 85.64 | 26.73 | 3 | 2357.8319
NCARGOS SOCIAIS
01998 | MAO-DE-OBRA DE ARMADOR DE CONCRETO ARMADO, INCLUSIVE ENCARGO | H | 29.26 | 26.73 | 3 | 805.5834
S SOCIAIS
01999 | MAO-DE-OBRA DE SERVENTE DA CONSTRUCAO CIVIL, INCLUSIVE ENCAR | H | 204.5 | 19.33 | 3 | 4071.5746
GOS SOCIAIS
14543 | PEDRA BRITADA 1 E 2 (MEDIA), PARA REGIAO METROPOLITANA DO RI | T | 6.7976 | 90.4 | 0 | 614.503
O DE JANEIRO
06.012.0253-A | POCO DE VISITA DE CONCRETO ARMADO COM MEDIDAS INTERNAS DO PO | UN |  | 12631.99
CO E PROFUNDIDADE DE 1,40X1,40X3,00M,E DIAMETRO DA GALERIA D
E 0,90M,TENDO O CONCRETO DAS PAREDES,FUNDO E TAMPA 400KG E O
DA BASE,CALHA E BANQUETA 300KG DE CIMENTO POR M3,SENDO AS P
AREDES,CALHA E A BANQUETA REVESTIDAS COM ARGAMASSA,EXCLUSIVE
TAMPAO DE FERRO FUNDIDO
00001 | AREIA LAVADA, GROSSA, PARA REGIAO METROPOLITANA DO RIO DE JA | M3 | 4.064 | 118.5 | 0 | 481.584
NEIRO
00004 | ARAME RECOZIDO Nº 18 | KG | 1.951 | 12.1943 | 0 | 23.7911
00029 | ACO CA-25, ESTIRADO, PRECO DE REVENDEDOR, NO DIAMETRO DE 06, | KG | 154.15 | 10.3208 | 0 | 1590.9513
3MM
00031 | ACO CA-25, ESTIRADO, PRECO DE REVENDEDOR, NO DIAMETRO DE 10, | KG | 40.9 | 9.7955 | 0 | 400.636
0MM
00042 | ANEL DE CONCRETO CIRCULAR, COM 0,60M DE DIAMETRO X 0,30M DE | UN | 1 | 88.58 | 0 | 88.58
ALTURA X 0,08M DE ESPESSURA
00149 | CIMENTO PORTLAND CP II 32, EM SACO DE 50KG | KG | 1748 | 0.576 | 0 | 1006.848
00235 | DEGRAU DE FERRO FUNDIDO, FORMATO U, PARA CHAMINE DE POCO DE | UN | 4 | 63.86 | 0 | 255.44
VISITA
00368 | PINUS, EM PECAS DE 7,50X7,50CM (3"X3") | M | 20.61 | 7.35 | 0 | 151.4835
00453 | PREGO COM OU SEM CABECA, EM CAIXAS DE 50KG, OU QUANTIDADES E | KG | 1.427 | 18.29 | 0 | 26.0998
QUIVALENTES, Nº12X12 A 18X30
00520 | IMPERMEABILIZANTE DE PEGA NORMAL, EM LATAS DE 18KG | KG | 29.86 | 5.5992 | 0 | 167.1921
14543 | PEDRA BRITADA 1 E 2 (MEDIA), PARA REGIAO METROPOLITANA DO RI | T | 6.7976 | 90.4 | 0 | 614.503
O DE JANEIRO
20015 | MAO-DE-OBRA DE ARMADOR DE CONCRETO ARMADO, INCLUSIVE ENCARGO | H | 29.26 | 23.16 | 3 | 697.9914
S SOCIAIS DESONERADOS
20046 | MAO-DE-OBRA DE CARPINTEIRO DE FORMA DE CONCRETO, INCLUSIVE E | H | 85.64 | 23.16 | 3 | 2042.9251
NCARGOS SOCIAIS DESONERADOS
20115 | MAO-DE-OBRA DE PEDREIRO, INCLUSIVE ENCARGOS SOCIAIS DESONERA | H | 42.42 | 23.16 | 3 | 1011.9206
DOS
20132 | MAO-DE-OBRA DE SERVENTE DA CONSTRUCAO CIVIL, INCLUSIVE ENCAR | H | 204.5 | 16.75 | 3 | 3528.1363
GOS SOCIAIS DESONERADOS
30708 | BETONEIRA ELETR. 320L, MISTURA SECA (CP) | H | 3.484 | 4.7733 | 0 | 16.6302
30709 | BETONEIRA ELETR. 320L, MISTURA SECA (CI) | H | 10.45 | 0.6937 | 0 | 7.2492
31011 | PINUS,PECA 1" X 12" E 1" X 9" | M2 | 13.45 | 38.664 | 0 | 520.0308
06.012.0254-0 | POCO DE VISITA DE CONCRETO ARMADO COM MEDIDAS INTERNAS DO PO | UN |  | 13985.43
CO E PROFUNDIDADE DE 1,40X1,40X3,30M,E DIAMETRO DA GALERIA D
E 0,90M,TENDO O CONCRETO DAS PAREDES,FUNDO E TAMPA 400KG E O
DA BASE,CALHA E BANQUETA 300KG DE CIMENTO POR M3,SENDO AS P
AREDES,CALHA E A BANQUETA REVESTIDAS COM ARGAMASSA,EXCLUSIVE
TAMPAO DE FERRO FUNDIDO
00001 | AREIA LAVADA, GROSSA, PARA REGIAO METROPOLITANA DO RIO DE JA | M3 | 4.077 | 118.5 | 0 | 483.1245
NEIRO
00004 | ARAME RECOZIDO Nº 18 | KG | 1.951 | 12.1943 | 0 | 23.7911
00029 | ACO CA-25, ESTIRADO, PRECO DE REVENDEDOR, NO DIAMETRO DE 06, | KG | 154.15 | 10.3208 | 0 | 1590.9513
3MM
00031 | ACO CA-25, ESTIRADO, PRECO DE REVENDEDOR, NO DIAMETRO DE 10, | KG | 40.9 | 9.7955 | 0 | 400.636
0MM
00042 | ANEL DE CONCRETO CIRCULAR, COM 0,60M DE DIAMETRO X 0,30M DE | UN | 2 | 88.58 | 0 | 177.16
ALTURA X 0,08M DE ESPESSURA
00149 | CIMENTO PORTLAND CP II 32, EM SACO DE 50KG | KG | 1749 | 0.576 | 0 | 1007.424
00235 | DEGRAU DE FERRO FUNDIDO, FORMATO U, PARA CHAMINE DE POCO DE | UN | 5 | 63.86 | 0 | 319.3
VISITA
00365 | PINUS,PECA 1" X 12" E 1" X 9" | M2 | 13.45 | 38.664 | 0 | 520.0308
00368 | PINUS, EM PECAS DE 7,50X7,50CM (3"X3") | M | 20.61 | 7.35 | 0 | 151.4835
00453 | PREGO COM OU SEM CABECA, EM CAIXAS DE 50KG, OU QUANTIDADES E | KG | 1.427 | 18.29 | 0 | 26.0998
QUIVALENTES, Nº12X12 A 18X30
00520 | IMPERMEABILIZANTE DE PEGA NORMAL, EM LATAS DE 18KG | KG | 29.86 | 5.5992 | 0 | 167.1921
01155 | BETONEIRA ELETR. 320L, MISTURA SECA (CP) | H | 3.484 | 4.7733 | 0 | 16.6302
01156 | BETONEIRA ELETR. 320L, MISTURA SECA (CI) | H | 10.45 | 0.6937 | 0 | 7.2492
01968 | MAO-DE-OBRA DE PEDREIRO, INCLUSIVE ENCARGOS SOCIAIS | H | 44.42 | 26.73 | 3 | 1222.967
01990 | MAO-DE-OBRA DE CARPINTEIRO DE FORMA DE CONCRETO, INCLUSIVE E | H | 85.64 | 26.73 | 3 | 2357.8319
NCARGOS SOCIAIS
01998 | MAO-DE-OBRA DE ARMADOR DE CONCRETO ARMADO, INCLUSIVE ENCARGO | H | 29.26 | 26.73 | 3 | 805.5834
S SOCIAIS
01999 | MAO-DE-OBRA DE SERVENTE DA CONSTRUCAO CIVIL, INCLUSIVE ENCAR | H | 205.6 | 19.33 | 3 | 4093.4754
GOS SOCIAIS
14543 | PEDRA BRITADA 1 E 2 (MEDIA), PARA REGIAO METROPOLITANA DO RI | T | 6.7976 | 90.4 | 0 | 614.503
O DE JANEIRO
06.012.0254-A | POCO DE VISITA DE CONCRETO ARMADO COM MEDIDAS INTERNAS DO PO | UN |  | 12853.23
CO E PROFUNDIDADE DE 1,40X1,40X3,30M,E DIAMETRO DA GALERIA D
E 0,90M,TENDO O CONCRETO DAS PAREDES,FUNDO E TAMPA 400KG E O
DA BASE,CALHA E BANQUETA 300KG DE CIMENTO POR M3,SENDO AS P
AREDES,CALHA E A BANQUETA REVESTIDAS COM ARGAMASSA,EXCLUSIVE
TAMPAO DE FERRO FUNDIDO
00001 | AREIA LAVADA, GROSSA, PARA REGIAO METROPOLITANA DO RIO DE JA | M3 | 4.077 | 118.5 | 0 | 483.1245
NEIRO
00004 | ARAME RECOZIDO Nº 18 | KG | 1.951 | 12.1943 | 0 | 23.7911
00029 | ACO CA-25, ESTIRADO, PRECO DE REVENDEDOR, NO DIAMETRO DE 06, | KG | 154.15 | 10.3208 | 0 | 1590.9513
3MM
00031 | ACO CA-25, ESTIRADO, PRECO DE REVENDEDOR, NO DIAMETRO DE 10, | KG | 40.9 | 9.7955 | 0 | 400.636
0MM
00042 | ANEL DE CONCRETO CIRCULAR, COM 0,60M DE DIAMETRO X 0,30M DE | UN | 2 | 88.58 | 0 | 177.16
ALTURA X 0,08M DE ESPESSURA
00149 | CIMENTO PORTLAND CP II 32, EM SACO DE 50KG | KG | 1749 | 0.576 | 0 | 1007.424
00235 | DEGRAU DE FERRO FUNDIDO, FORMATO U, PARA CHAMINE DE POCO DE | UN | 5 | 63.86 | 0 | 319.3
VISITA
00368 | PINUS, EM PECAS DE 7,50X7,50CM (3"X3") | M | 20.61 | 7.35 | 0 | 151.4835
00453 | PREGO COM OU SEM CABECA, EM CAIXAS DE 50KG, OU QUANTIDADES E | KG | 1.427 | 18.29 | 0 | 26.0998
QUIVALENTES, Nº12X12 A 18X30
00520 | IMPERMEABILIZANTE DE PEGA NORMAL, EM LATAS DE 18KG | KG | 29.86 | 5.5992 | 0 | 167.1921
14543 | PEDRA BRITADA 1 E 2 (MEDIA), PARA REGIAO METROPOLITANA DO RI | T | 6.7976 | 90.4 | 0 | 614.503
O DE JANEIRO
20015 | MAO-DE-OBRA DE ARMADOR DE CONCRETO ARMADO, INCLUSIVE ENCARGO | H | 29.26 | 23.16 | 3 | 697.9914
S SOCIAIS DESONERADOS
20046 | MAO-DE-OBRA DE CARPINTEIRO DE FORMA DE CONCRETO, INCLUSIVE E | H | 85.64 | 23.16 | 3 | 2042.9251
NCARGOS SOCIAIS DESONERADOS
20115 | MAO-DE-OBRA DE PEDREIRO, INCLUSIVE ENCARGOS SOCIAIS DESONERA | H | 44.42 | 23.16 | 3 | 1059.6302
DOS
20132 | MAO-DE-OBRA DE SERVENTE DA CONSTRUCAO CIVIL, INCLUSIVE ENCAR | H | 205.6 | 16.75 | 3 | 3547.114
GOS SOCIAIS DESONERADOS
30708 | BETONEIRA ELETR. 320L, MISTURA SECA (CP) | H | 3.484 | 4.7733 | 0 | 16.6302
30709 | BETONEIRA ELETR. 320L, MISTURA SECA (CI) | H | 10.45 | 0.6937 | 0 | 7.2492
31011 | PINUS,PECA 1" X 12" E 1" X 9" | M2 | 13.45 | 38.664 | 0 | 520.0308
06.012.0255-0 | POCO DE VISITA DE CONCRETO ARMADO COM MEDIDAS INTERNAS DO PO | UN |  | 14082.68
CO E PROFUNDIDADE DE 1,40X1,40X3,60M,E DIAMETRO DA GALERIA D
E 0,90M,TENDO O CONCRETO DAS PAREDES,FUNDO E TAMPA 400KG E O
DA BASE,CALHA E BANQUETA 300KG DE CIMENTO POR M3,SENDO AS P
AREDES,CALHA E A BANQUETA REVESTIDAS COM ARGAMASSA,EXCLUSIVE
TAMPAO DE FERRO FUNDIDO
00001 | AREIA LAVADA, GROSSA, PARA REGIAO METROPOLITANA DO RIO DE JA | M3 | 4.09 | 118.5 | 0 | 484.665
NEIRO
00004 | ARAME RECOZIDO Nº 18 | KG | 1.951 | 12.1943 | 0 | 23.7911
00029 | ACO CA-25, ESTIRADO, PRECO DE REVENDEDOR, NO DIAMETRO DE 06, | KG | 154.15 | 10.3208 | 0 | 1590.9513
3MM
00031 | ACO CA-25, ESTIRADO, PRECO DE REVENDEDOR, NO DIAMETRO DE 10, | KG | 40.9 | 9.7955 | 0 | 400.636
0MM
00042 | ANEL DE CONCRETO CIRCULAR, COM 0,60M DE DIAMETRO X 0,30M DE | UN | 2 | 88.58 | 0 | 177.16
ALTURA X 0,08M DE ESPESSURA
00149 | CIMENTO PORTLAND CP II 32, EM SACO DE 50KG | KG | 1749 | 0.576 | 0 | 1007.424
00235 | DEGRAU DE FERRO FUNDIDO, FORMATO U, PARA CHAMINE DE POCO DE | UN | 6 | 63.86 | 0 | 383.16
VISITA
00365 | PINUS,PECA 1" X 12" E 1" X 9" | M2 | 13.45 | 38.664 | 0 | 520.0308
00368 | PINUS, EM PECAS DE 7,50X7,50CM (3"X3") | M | 20.61 | 7.35 | 0 | 151.4835
00453 | PREGO COM OU SEM CABECA, EM CAIXAS DE 50KG, OU QUANTIDADES E | KG | 1.427 | 18.29 | 0 | 26.0998
QUIVALENTES, Nº12X12 A 18X30
00520 | IMPERMEABILIZANTE DE PEGA NORMAL, EM LATAS DE 18KG | KG | 29.86 | 5.5992 | 0 | 167.1921
01155 | BETONEIRA ELETR. 320L, MISTURA SECA (CP) | H | 3.484 | 4.7733 | 0 | 16.6302
01156 | BETONEIRA ELETR. 320L, MISTURA SECA (CI) | H | 10.45 | 0.6937 | 0 | 7.2492
01968 | MAO-DE-OBRA DE PEDREIRO, INCLUSIVE ENCARGOS SOCIAIS | H | 44.42 | 26.73 | 3 | 1222.967
01990 | MAO-DE-OBRA DE CARPINTEIRO DE FORMA DE CONCRETO, INCLUSIVE E | H | 85.64 | 26.73 | 3 | 2357.8319
NCARGOS SOCIAIS
01998 | MAO-DE-OBRA DE ARMADOR DE CONCRETO ARMADO, INCLUSIVE ENCARGO | H | 29.26 | 26.73 | 3 | 805.5834
S SOCIAIS
01999 | MAO-DE-OBRA DE SERVENTE DA CONSTRUCAO CIVIL, INCLUSIVE ENCAR | H | 207.2 | 19.33 | 3 | 4125.3313
GOS SOCIAIS
14543 | PEDRA BRITADA 1 E 2 (MEDIA), PARA REGIAO METROPOLITANA DO RI | T | 6.7976 | 90.4 | 0 | 614.503
O DE JANEIRO
06.012.0255-A | POCO DE VISITA DE CONCRETO ARMADO COM MEDIDAS INTERNAS DO PO | UN |  | 12946.24
CO E PROFUNDIDADE DE 1,40X1,40X3,60M,E DIAMETRO DA GALERIA D
E 0,90M,TENDO O CONCRETO DAS PAREDES,FUNDO E TAMPA 400KG E O
DA BASE,CALHA E BANQUETA 300KG DE CIMENTO POR M3,SENDO AS P
AREDES,CALHA E A BANQUETA REVESTIDAS COM ARGAMASSA,EXCLUSIVE
TAMPAO DE FERRO FUNDIDO
00001 | AREIA LAVADA, GROSSA, PARA REGIAO METROPOLITANA DO RIO DE JA | M3 | 4.09 | 118.5 | 0 | 484.665
NEIRO
00004 | ARAME RECOZIDO Nº 18 | KG | 1.951 | 12.1943 | 0 | 23.7911
00029 | ACO CA-25, ESTIRADO, PRECO DE REVENDEDOR, NO DIAMETRO DE 06, | KG | 154.15 | 10.3208 | 0 | 1590.9513
3MM
00031 | ACO CA-25, ESTIRADO, PRECO DE REVENDEDOR, NO DIAMETRO DE 10, | KG | 40.9 | 9.7955 | 0 | 400.636
0MM
00042 | ANEL DE CONCRETO CIRCULAR, COM 0,60M DE DIAMETRO X 0,30M DE | UN | 2 | 88.58 | 0 | 177.16
ALTURA X 0,08M DE ESPESSURA
00149 | CIMENTO PORTLAND CP II 32, EM SACO DE 50KG | KG | 1749 | 0.576 | 0 | 1007.424
00235 | DEGRAU DE FERRO FUNDIDO, FORMATO U, PARA CHAMINE DE POCO DE | UN | 6 | 63.86 | 0 | 383.16
VISITA
00368 | PINUS, EM PECAS DE 7,50X7,50CM (3"X3") | M | 20.61 | 7.35 | 0 | 151.4835
00453 | PREGO COM OU SEM CABECA, EM CAIXAS DE 50KG, OU QUANTIDADES E | KG | 1.427 | 18.29 | 0 | 26.0998
QUIVALENTES, Nº12X12 A 18X30
00520 | IMPERMEABILIZANTE DE PEGA NORMAL, EM LATAS DE 18KG | KG | 29.86 | 5.5992 | 0 | 167.1921
14543 | PEDRA BRITADA 1 E 2 (MEDIA), PARA REGIAO METROPOLITANA DO RI | T | 6.7976 | 90.4 | 0 | 614.503
O DE JANEIRO
20015 | MAO-DE-OBRA DE ARMADOR DE CONCRETO ARMADO, INCLUSIVE ENCARGO | H | 29.26 | 23.16 | 3 | 697.9914
S SOCIAIS DESONERADOS
20046 | MAO-DE-OBRA DE CARPINTEIRO DE FORMA DE CONCRETO, INCLUSIVE E | H | 85.64 | 23.16 | 3 | 2042.9251
NCARGOS SOCIAIS DESONERADOS
20115 | MAO-DE-OBRA DE PEDREIRO, INCLUSIVE ENCARGOS SOCIAIS DESONERA | H | 44.42 | 23.16 | 3 | 1059.6302
DOS
20132 | MAO-DE-OBRA DE SERVENTE DA CONSTRUCAO CIVIL, INCLUSIVE ENCAR | H | 207.2 | 16.75 | 3 | 3574.718
GOS SOCIAIS DESONERADOS
30708 | BETONEIRA ELETR. 320L, MISTURA SECA (CP) | H | 3.484 | 4.7733 | 0 | 16.6302
30709 | BETONEIRA ELETR. 320L, MISTURA SECA (CI) | H | 10.45 | 0.6937 | 0 | 7.2492
31011 | PINUS,PECA 1" X 12" E 1" X 9" | M2 | 13.45 | 38.664 | 0 | 520.0308
06.012.0256-0 | POCO DE VISITA DE CONCRETO ARMADO COM MEDIDAS INTERNAS DO PO | UN |  | 14713.75
CO E PRODUNDIDADE DE 1,40X1,40X3,90M,E DIAMETRO DA GALERIA D
E 0,90M,TENDO O CONCRETO DAS PAREDES,FUNDO E TAMPA 400KG E O
DA BASE,CALHA E BANQUETA 300KG DE CIMENTO POR M3,SENDO AS P
AREDES,CALHA E A BANQUETA REVESTIDAS COM ARGAMASSA,EXCLUSIVE
TAMPAO DE FERRO FUNDIDO
00001 | AREIA LAVADA, GROSSA, PARA REGIAO METROPOLITANA DO RIO DE JA | M3 | 4.064 | 118.5 | 0 | 481.584
NEIRO
00004 | ARAME RECOZIDO Nº 18 | KG | 1.904 | 12.1943 | 0 | 23.2179
00029 | ACO CA-25, ESTIRADO, PRECO DE REVENDEDOR, NO DIAMETRO DE 06, | KG | 149.51 | 10.3208 | 0 | 1543.0628
3MM
00031 | ACO CA-25, ESTIRADO, PRECO DE REVENDEDOR, NO DIAMETRO DE 10, | KG | 40.9 | 9.7955 | 0 | 400.636
0MM
00041 | ANEL DE CONCRETO CIRCULAR, COM 0,60M DE DIAMETRO X 0,15M DE | UN | 1 | 49.44 | 0 | 49.44
ALTURA X 0,08M DE ESPESSURA
00042 | ANEL DE CONCRETO CIRCULAR, COM 0,60M DE DIAMETRO X 0,30M DE | UN | 1 | 88.58 | 0 | 88.58
ALTURA X 0,08M DE ESPESSURA
00044 | ANEL DE CONCRETO CIRCULAR, COM 1,10M DE DIAMETRO X 0,30M DE | UN | 1 | 186.43 | 0 | 186.43
ALTURA X 0,08M DE ESPESSURA
00045 | PLACA DE CONCRETO INTERM.P/POCO DE VIS.DE ESG.SANIT.,ARMADA, | UN | 1 | 385 | 0 | 385
ACORDO C/ESPEC.CEDAE,C/ABERT.EXCENTR.DIAM.1,30,C/ESPES.0,12M
00149 | CIMENTO PORTLAND CP II 32, EM SACO DE 50KG | KG | 1707 | 0.576 | 0 | 983.232
00235 | DEGRAU DE FERRO FUNDIDO, FORMATO U, PARA CHAMINE DE POCO DE | UN | 7 | 63.86 | 0 | 447.02
VISITA
00365 | PINUS,PECA 1" X 12" E 1" X 9" | M2 | 13.04 | 38.664 | 0 | 504.1786
00368 | PINUS, EM PECAS DE 7,50X7,50CM (3"X3") | M | 20.29 | 7.35 | 0 | 149.1315
00453 | PREGO COM OU SEM CABECA, EM CAIXAS DE 50KG, OU QUANTIDADES E | KG | 1.384 | 18.29 | 0 | 25.3134
QUIVALENTES, Nº12X12 A 18X30
00520 | IMPERMEABILIZANTE DE PEGA NORMAL, EM LATAS DE 18KG | KG | 29.23 | 5.5992 | 0 | 163.6646
01155 | BETONEIRA ELETR. 320L, MISTURA SECA (CP) | H | 3.411 | 4.7733 | 0 | 16.2817
01156 | BETONEIRA ELETR. 320L, MISTURA SECA (CI) | H | 10.23 | 0.6937 | 0 | 7.0966
01968 | MAO-DE-OBRA DE PEDREIRO, INCLUSIVE ENCARGOS SOCIAIS | H | 51.05 | 26.73 | 3 | 1405.5035
01990 | MAO-DE-OBRA DE CARPINTEIRO DE FORMA DE CONCRETO, INCLUSIVE E | H | 83.04 | 26.73 | 3 | 2286.249
NCARGOS SOCIAIS
01998 | MAO-DE-OBRA DE ARMADOR DE CONCRETO ARMADO, INCLUSIVE ENCARGO | H | 28.56 | 26.73 | 3 | 786.3111
S SOCIAIS
01999 | MAO-DE-OBRA DE SERVENTE DA CONSTRUCAO CIVIL, INCLUSIVE ENCAR | H | 210 | 19.33 | 3 | 4181.079
GOS SOCIAIS
14543 | PEDRA BRITADA 1 E 2 (MEDIA), PARA REGIAO METROPOLITANA DO RI | T | 6.6453 | 90.4 | 0 | 600.7396
O DE JANEIRO
06.012.0256-A | POCO DE VISITA DE CONCRETO ARMADO COM MEDIDAS INTERNAS DO PO | UN |  | 13557.61
CO E PRODUNDIDADE DE 1,40X1,40X3,90M,E DIAMETRO DA GALERIA D
E 0,90M,TENDO O CONCRETO DAS PAREDES,FUNDO E TAMPA 400KG E O
DA BASE,CALHA E BANQUETA 300KG DE CIMENTO POR M3,SENDO AS P
AREDES,CALHA E A BANQUETA REVESTIDAS COM ARGAMASSA,EXCLUSIVE
TAMPAO DE FERRO FUNDIDO
00001 | AREIA LAVADA, GROSSA, PARA REGIAO METROPOLITANA DO RIO DE JA | M3 | 4.064 | 118.5 | 0 | 481.584
NEIRO
00004 | ARAME RECOZIDO Nº 18 | KG | 1.904 | 12.1943 | 0 | 23.2179
00029 | ACO CA-25, ESTIRADO, PRECO DE REVENDEDOR, NO DIAMETRO DE 06, | KG | 149.51 | 10.3208 | 0 | 1543.0628
3MM
00031 | ACO CA-25, ESTIRADO, PRECO DE REVENDEDOR, NO DIAMETRO DE 10, | KG | 40.9 | 9.7955 | 0 | 400.636
0MM
00041 | ANEL DE CONCRETO CIRCULAR, COM 0,60M DE DIAMETRO X 0,15M DE | UN | 1 | 49.44 | 0 | 49.44
ALTURA X 0,08M DE ESPESSURA
00042 | ANEL DE CONCRETO CIRCULAR, COM 0,60M DE DIAMETRO X 0,30M DE | UN | 1 | 88.58 | 0 | 88.58
ALTURA X 0,08M DE ESPESSURA
00044 | ANEL DE CONCRETO CIRCULAR, COM 1,10M DE DIAMETRO X 0,30M DE | UN | 1 | 186.43 | 0 | 186.43
ALTURA X 0,08M DE ESPESSURA
00045 | PLACA DE CONCRETO INTERM.P/POCO DE VIS.DE ESG.SANIT.,ARMADA, | UN | 1 | 385 | 0 | 385
ACORDO C/ESPEC.CEDAE,C/ABERT.EXCENTR.DIAM.1,30,C/ESPES.0,12M
00149 | CIMENTO PORTLAND CP II 32, EM SACO DE 50KG | KG | 1707 | 0.576 | 0 | 983.232
00235 | DEGRAU DE FERRO FUNDIDO, FORMATO U, PARA CHAMINE DE POCO DE | UN | 7 | 63.86 | 0 | 447.02
VISITA
00368 | PINUS, EM PECAS DE 7,50X7,50CM (3"X3") | M | 20.29 | 7.35 | 0 | 149.1315
00453 | PREGO COM OU SEM CABECA, EM CAIXAS DE 50KG, OU QUANTIDADES E | KG | 1.384 | 18.29 | 0 | 25.3134
QUIVALENTES, Nº12X12 A 18X30
00520 | IMPERMEABILIZANTE DE PEGA NORMAL, EM LATAS DE 18KG | KG | 29.23 | 5.5992 | 0 | 163.6646
14543 | PEDRA BRITADA 1 E 2 (MEDIA), PARA REGIAO METROPOLITANA DO RI | T | 6.6453 | 90.4 | 0 | 600.7396
O DE JANEIRO
20015 | MAO-DE-OBRA DE ARMADOR DE CONCRETO ARMADO, INCLUSIVE ENCARGO | H | 28.56 | 23.16 | 3 | 681.2931
S SOCIAIS DESONERADOS
20046 | MAO-DE-OBRA DE CARPINTEIRO DE FORMA DE CONCRETO, INCLUSIVE E | H | 83.04 | 23.16 | 3 | 1980.9026
NCARGOS SOCIAIS DESONERADOS
20115 | MAO-DE-OBRA DE PEDREIRO, INCLUSIVE ENCARGOS SOCIAIS DESONERA | H | 51.05 | 23.16 | 3 | 1217.7875
DOS
20132 | MAO-DE-OBRA DE SERVENTE DA CONSTRUCAO CIVIL, INCLUSIVE ENCAR | H | 210 | 16.75 | 3 | 3623.025
GOS SOCIAIS DESONERADOS
30708 | BETONEIRA ELETR. 320L, MISTURA SECA (CP) | H | 3.411 | 4.7733 | 0 | 16.2817
30709 | BETONEIRA ELETR. 320L, MISTURA SECA (CI) | H | 10.23 | 0.6937 | 0 | 7.0966
31011 | PINUS,PECA 1" X 12" E 1" X 9" | M2 | 13.04 | 38.664 | 0 | 504.1786
06.012.0257-0 | POCO DE VISITA DE CONCRETO ARMADO COM MEDIDAS INTERNAS DO PO | UN |  | 15201.84
CO E PROFUNDIDADE DE 1,40X1,40X4,20M,E DIAMETRO DA GALERIA D
E 0,90M,TENDO O CONCRETO DAS PAREDES,FUNDO E TAMPA 400KG E O
DA BASE,CALHA E BANQUETA 300KG DE CIMENTO POR M3,SENDO AS P
AREDES,CALHA E A BANQUETA REVESTIDAS COM ARGAMASSA,EXCLUSIVE
TAMPAO DE FERRO FUNDIDO
00001 | AREIA LAVADA, GROSSA, PARA REGIAO METROPOLITANA DO RIO DE JA | M3 | 4.09 | 118.5 | 0 | 484.665
NEIRO
00004 | ARAME RECOZIDO Nº 18 | KG | 1.904 | 12.1943 | 0 | 23.2179
00029 | ACO CA-25, ESTIRADO, PRECO DE REVENDEDOR, NO DIAMETRO DE 06, | KG | 149.51 | 10.3208 | 0 | 1543.0628
3MM
00031 | ACO CA-25, ESTIRADO, PRECO DE REVENDEDOR, NO DIAMETRO DE 10, | KG | 40.9 | 9.7955 | 0 | 400.636
0MM
00041 | ANEL DE CONCRETO CIRCULAR, COM 0,60M DE DIAMETRO X 0,15M DE | UN | 1 | 49.44 | 0 | 49.44
ALTURA X 0,08M DE ESPESSURA
00042 | ANEL DE CONCRETO CIRCULAR, COM 0,60M DE DIAMETRO X 0,30M DE | UN | 1 | 88.58 | 0 | 88.58
ALTURA X 0,08M DE ESPESSURA
00044 | ANEL DE CONCRETO CIRCULAR, COM 1,10M DE DIAMETRO X 0,30M DE | UN | 2 | 186.43 | 0 | 372.86
ALTURA X 0,08M DE ESPESSURA
00045 | PLACA DE CONCRETO INTERM.P/POCO DE VIS.DE ESG.SANIT.,ARMADA, | UN | 1 | 385 | 0 | 385
ACORDO C/ESPEC.CEDAE,C/ABERT.EXCENTR.DIAM.1,30,C/ESPES.0,12M
00149 | CIMENTO PORTLAND CP II 32, EM SACO DE 50KG | KG | 1707 | 0.576 | 0 | 983.232
00235 | DEGRAU DE FERRO FUNDIDO, FORMATO U, PARA CHAMINE DE POCO DE | UN | 7 | 63.86 | 0 | 447.02
VISITA
00365 | PINUS,PECA 1" X 12" E 1" X 9" | M2 | 13.04 | 38.664 | 0 | 504.1786
00368 | PINUS, EM PECAS DE 7,50X7,50CM (3"X3") | M | 20.29 | 7.35 | 0 | 149.1315
00453 | PREGO COM OU SEM CABECA, EM CAIXAS DE 50KG, OU QUANTIDADES E | KG | 1.384 | 18.29 | 0 | 25.3134
QUIVALENTES, Nº12X12 A 18X30
00520 | IMPERMEABILIZANTE DE PEGA NORMAL, EM LATAS DE 18KG | KG | 29.23 | 5.5992 | 0 | 163.6646
01155 | BETONEIRA ELETR. 320L, MISTURA SECA (CP) | H | 3.411 | 4.7733 | 0 | 16.2817
01156 | BETONEIRA ELETR. 320L, MISTURA SECA (CI) | H | 10.23 | 0.6937 | 0 | 7.0966
01968 | MAO-DE-OBRA DE PEDREIRO, INCLUSIVE ENCARGOS SOCIAIS | H | 57.05 | 26.73 | 3 | 1570.6949
01990 | MAO-DE-OBRA DE CARPINTEIRO DE FORMA DE CONCRETO, INCLUSIVE E | H | 83.04 | 26.73 | 3 | 2286.249
NCARGOS SOCIAIS
01998 | MAO-DE-OBRA DE ARMADOR DE CONCRETO ARMADO, INCLUSIVE ENCARGO | H | 28.56 | 26.73 | 3 | 786.3111
S SOCIAIS
01999 | MAO-DE-OBRA DE SERVENTE DA CONSTRUCAO CIVIL, INCLUSIVE ENCAR | H | 216.7 | 19.33 | 3 | 4314.4753
GOS SOCIAIS
14543 | PEDRA BRITADA 1 E 2 (MEDIA), PARA REGIAO METROPOLITANA DO RI | T | 6.6453 | 90.4 | 0 | 600.7396
O DE JANEIRO
06.012.0257-A | POCO DE VISITA DE CONCRETO ARMADO COM MEDIDAS INTERNAS DO PO | UN |  | 14005.84
CO E PROFUNDIDADE DE 1,40X1,40X4,20M,E DIAMETRO DA GALERIA D
E 0,90M,TENDO O CONCRETO DAS PAREDES,FUNDO E TAMPA 400KG E O
DA BASE,CALHA E BANQUETA 300KG DE CIMENTO POR M3,SENDO AS P
AREDES,CALHA E A BANQUETA REVESTIDAS COM ARGAMASSA,EXCLUSIVE
TAMPAO DE FERRO FUNDIDO
00001 | AREIA LAVADA, GROSSA, PARA REGIAO METROPOLITANA DO RIO DE JA | M3 | 4.09 | 118.5 | 0 | 484.665
NEIRO
00004 | ARAME RECOZIDO Nº 18 | KG | 1.904 | 12.1943 | 0 | 23.2179
00029 | ACO CA-25, ESTIRADO, PRECO DE REVENDEDOR, NO DIAMETRO DE 06, | KG | 149.51 | 10.3208 | 0 | 1543.0628
3MM
00031 | ACO CA-25, ESTIRADO, PRECO DE REVENDEDOR, NO DIAMETRO DE 10, | KG | 40.9 | 9.7955 | 0 | 400.636
0MM
00041 | ANEL DE CONCRETO CIRCULAR, COM 0,60M DE DIAMETRO X 0,15M DE | UN | 1 | 49.44 | 0 | 49.44
ALTURA X 0,08M DE ESPESSURA
00042 | ANEL DE CONCRETO CIRCULAR, COM 0,60M DE DIAMETRO X 0,30M DE | UN | 1 | 88.58 | 0 | 88.58
ALTURA X 0,08M DE ESPESSURA
00044 | ANEL DE CONCRETO CIRCULAR, COM 1,10M DE DIAMETRO X 0,30M DE | UN | 2 | 186.43 | 0 | 372.86
ALTURA X 0,08M DE ESPESSURA
00045 | PLACA DE CONCRETO INTERM.P/POCO DE VIS.DE ESG.SANIT.,ARMADA, | UN | 1 | 385 | 0 | 385
ACORDO C/ESPEC.CEDAE,C/ABERT.EXCENTR.DIAM.1,30,C/ESPES.0,12M
00149 | CIMENTO PORTLAND CP II 32, EM SACO DE 50KG | KG | 1707 | 0.576 | 0 | 983.232
00235 | DEGRAU DE FERRO FUNDIDO, FORMATO U, PARA CHAMINE DE POCO DE | UN | 7 | 63.86 | 0 | 447.02
VISITA
00368 | PINUS, EM PECAS DE 7,50X7,50CM (3"X3") | M | 20.29 | 7.35 | 0 | 149.1315
00453 | PREGO COM OU SEM CABECA, EM CAIXAS DE 50KG, OU QUANTIDADES E | KG | 1.384 | 18.29 | 0 | 25.3134
QUIVALENTES, Nº12X12 A 18X30
00520 | IMPERMEABILIZANTE DE PEGA NORMAL, EM LATAS DE 18KG | KG | 29.23 | 5.5992 | 0 | 163.6646
14543 | PEDRA BRITADA 1 E 2 (MEDIA), PARA REGIAO METROPOLITANA DO RI | T | 6.6453 | 90.4 | 0 | 600.7396
O DE JANEIRO
20015 | MAO-DE-OBRA DE ARMADOR DE CONCRETO ARMADO, INCLUSIVE ENCARGO | H | 28.56 | 23.16 | 3 | 681.2931
S SOCIAIS DESONERADOS
20046 | MAO-DE-OBRA DE CARPINTEIRO DE FORMA DE CONCRETO, INCLUSIVE E | H | 83.04 | 23.16 | 3 | 1980.9026
NCARGOS SOCIAIS DESONERADOS
20115 | MAO-DE-OBRA DE PEDREIRO, INCLUSIVE ENCARGOS SOCIAIS DESONERA | H | 57.05 | 23.16 | 3 | 1360.9163
DOS
20132 | MAO-DE-OBRA DE SERVENTE DA CONSTRUCAO CIVIL, INCLUSIVE ENCAR | H | 216.7 | 16.75 | 3 | 3738.6168
GOS SOCIAIS DESONERADOS
30708 | BETONEIRA ELETR. 320L, MISTURA SECA (CP) | H | 3.411 | 4.7733 | 0 | 16.2817
30709 | BETONEIRA ELETR. 320L, MISTURA SECA (CI) | H | 10.23 | 0.6937 | 0 | 7.0966
31011 | PINUS,PECA 1" X 12" E 1" X 9" | M2 | 13.04 | 38.664 | 0 | 504.1786
06.012.0258-0 | POCO DE VISITA DE CONCRETO ARMADO COM MEDIDAS INTERNAS DO PO | UN |  | 15753.8
CO E PROFUNDIDADE DE 1,40X1,40X4,50M,E DIAMETRO DA GALERIA D
E 0,90M,TENDO O CONCRETO DAS PAREDES,FUNDO E TAMPA 400KG E O
DA BASE,CALHA E BANQUETA 300KG DE CIMENTO POR M3,SENDO AS P
AREDES,CALHA E A BANQUETA REVESTIDAS COM ARGAMASSA,EXCLUSIVE
TAMPAO DE FERRO FUNDIDO
00001 | AREIA LAVADA, GROSSA, PARA REGIAO METROPOLITANA DO RIO DE JA | M3 | 4.116 | 118.5 | 0 | 487.746
NEIRO
00004 | ARAME RECOZIDO Nº 18 | KG | 1.904 | 12.1943 | 0 | 23.2179
00029 | ACO CA-25, ESTIRADO, PRECO DE REVENDEDOR, NO DIAMETRO DE 06, | KG | 149.51 | 10.3208 | 0 | 1543.0628
3MM
00031 | ACO CA-25, ESTIRADO, PRECO DE REVENDEDOR, NO DIAMETRO DE 10, | KG | 40.9 | 9.7955 | 0 | 400.636
0MM
00041 | ANEL DE CONCRETO CIRCULAR, COM 0,60M DE DIAMETRO X 0,15M DE | UN | 1 | 49.44 | 0 | 49.44
ALTURA X 0,08M DE ESPESSURA
00042 | ANEL DE CONCRETO CIRCULAR, COM 0,60M DE DIAMETRO X 0,30M DE | UN | 1 | 88.58 | 0 | 88.58
ALTURA X 0,08M DE ESPESSURA
00044 | ANEL DE CONCRETO CIRCULAR, COM 1,10M DE DIAMETRO X 0,30M DE | UN | 3 | 186.43 | 0 | 559.29
ALTURA X 0,08M DE ESPESSURA
00045 | PLACA DE CONCRETO INTERM.P/POCO DE VIS.DE ESG.SANIT.,ARMADA, | UN | 1 | 385 | 0 | 385
ACORDO C/ESPEC.CEDAE,C/ABERT.EXCENTR.DIAM.1,30,C/ESPES.0,12M
00149 | CIMENTO PORTLAND CP II 32, EM SACO DE 50KG | KG | 1707 | 0.576 | 0 | 983.232
00235 | DEGRAU DE FERRO FUNDIDO, FORMATO U, PARA CHAMINE DE POCO DE | UN | 8 | 63.86 | 0 | 510.88
VISITA
00365 | PINUS,PECA 1" X 12" E 1" X 9" | M2 | 13.04 | 38.664 | 0 | 504.1786
00368 | PINUS, EM PECAS DE 7,50X7,50CM (3"X3") | M | 20.29 | 7.35 | 0 | 149.1315
00453 | PREGO COM OU SEM CABECA, EM CAIXAS DE 50KG, OU QUANTIDADES E | KG | 1.384 | 18.29 | 0 | 25.3134
QUIVALENTES, Nº12X12 A 18X30
00520 | IMPERMEABILIZANTE DE PEGA NORMAL, EM LATAS DE 18KG | KG | 29.23 | 5.5992 | 0 | 163.6646
01155 | BETONEIRA ELETR. 320L, MISTURA SECA (CP) | H | 3.411 | 4.7733 | 0 | 16.2817
01156 | BETONEIRA ELETR. 320L, MISTURA SECA (CI) | H | 10.23 | 0.6937 | 0 | 7.0966
01968 | MAO-DE-OBRA DE PEDREIRO, INCLUSIVE ENCARGOS SOCIAIS | H | 63.05 | 26.73 | 3 | 1735.8863
01990 | MAO-DE-OBRA DE CARPINTEIRO DE FORMA DE CONCRETO, INCLUSIVE E | H | 83.04 | 26.73 | 3 | 2286.249
NCARGOS SOCIAIS
01998 | MAO-DE-OBRA DE ARMADOR DE CONCRETO ARMADO, INCLUSIVE ENCARGO | H | 28.56 | 26.73 | 3 | 786.3111
S SOCIAIS
01999 | MAO-DE-OBRA DE SERVENTE DA CONSTRUCAO CIVIL, INCLUSIVE ENCAR | H | 223.4 | 19.33 | 3 | 4447.8717
GOS SOCIAIS
14543 | PEDRA BRITADA 1 E 2 (MEDIA), PARA REGIAO METROPOLITANA DO RI | T | 6.6453 | 90.4 | 0 | 600.7396
O DE JANEIRO
06.012.0258-A | POCO DE VISITA DE CONCRETO ARMADO COM MEDIDAS INTERNAS DO PO | UN |  | 14517.93
CO E PROFUNDIDADE DE 1,40X1,40X4,50M,E DIAMETRO DA GALERIA D
E 0,90M,TENDO O CONCRETO DAS PAREDES,FUNDO E TAMPA 400KG E O
DA BASE,CALHA E BANQUETA 300KG DE CIMENTO POR M3,SENDO AS P
AREDES,CALHA E A BANQUETA REVESTIDAS COM ARGAMASSA,EXCLUSIVE
TAMPAO DE FERRO FUNDIDO
00001 | AREIA LAVADA, GROSSA, PARA REGIAO METROPOLITANA DO RIO DE JA | M3 | 4.116 | 118.5 | 0 | 487.746
NEIRO
00004 | ARAME RECOZIDO Nº 18 | KG | 1.904 | 12.1943 | 0 | 23.2179
00029 | ACO CA-25, ESTIRADO, PRECO DE REVENDEDOR, NO DIAMETRO DE 06, | KG | 149.51 | 10.3208 | 0 | 1543.0628
3MM
00031 | ACO CA-25, ESTIRADO, PRECO DE REVENDEDOR, NO DIAMETRO DE 10, | KG | 40.9 | 9.7955 | 0 | 400.636
0MM
00041 | ANEL DE CONCRETO CIRCULAR, COM 0,60M DE DIAMETRO X 0,15M DE | UN | 1 | 49.44 | 0 | 49.44
ALTURA X 0,08M DE ESPESSURA
00042 | ANEL DE CONCRETO CIRCULAR, COM 0,60M DE DIAMETRO X 0,30M DE | UN | 1 | 88.58 | 0 | 88.58
ALTURA X 0,08M DE ESPESSURA
00044 | ANEL DE CONCRETO CIRCULAR, COM 1,10M DE DIAMETRO X 0,30M DE | UN | 3 | 186.43 | 0 | 559.29
ALTURA X 0,08M DE ESPESSURA
00045 | PLACA DE CONCRETO INTERM.P/POCO DE VIS.DE ESG.SANIT.,ARMADA, | UN | 1 | 385 | 0 | 385
ACORDO C/ESPEC.CEDAE,C/ABERT.EXCENTR.DIAM.1,30,C/ESPES.0,12M
00149 | CIMENTO PORTLAND CP II 32, EM SACO DE 50KG | KG | 1707 | 0.576 | 0 | 983.232
00235 | DEGRAU DE FERRO FUNDIDO, FORMATO U, PARA CHAMINE DE POCO DE | UN | 8 | 63.86 | 0 | 510.88
VISITA
00368 | PINUS, EM PECAS DE 7,50X7,50CM (3"X3") | M | 20.29 | 7.35 | 0 | 149.1315
00453 | PREGO COM OU SEM CABECA, EM CAIXAS DE 50KG, OU QUANTIDADES E | KG | 1.384 | 18.29 | 0 | 25.3134
QUIVALENTES, Nº12X12 A 18X30
00520 | IMPERMEABILIZANTE DE PEGA NORMAL, EM LATAS DE 18KG | KG | 29.23 | 5.5992 | 0 | 163.6646
14543 | PEDRA BRITADA 1 E 2 (MEDIA), PARA REGIAO METROPOLITANA DO RI | T | 6.6453 | 90.4 | 0 | 600.7396
O DE JANEIRO
20015 | MAO-DE-OBRA DE ARMADOR DE CONCRETO ARMADO, INCLUSIVE ENCARGO | H | 28.56 | 23.16 | 3 | 681.2931
S SOCIAIS DESONERADOS
20046 | MAO-DE-OBRA DE CARPINTEIRO DE FORMA DE CONCRETO, INCLUSIVE E | H | 83.04 | 23.16 | 3 | 1980.9026
NCARGOS SOCIAIS DESONERADOS
20115 | MAO-DE-OBRA DE PEDREIRO, INCLUSIVE ENCARGOS SOCIAIS DESONERA | H | 63.05 | 23.16 | 3 | 1504.0451
DOS
20132 | MAO-DE-OBRA DE SERVENTE DA CONSTRUCAO CIVIL, INCLUSIVE ENCAR | H | 223.4 | 16.75 | 3 | 3854.2085
GOS SOCIAIS DESONERADOS
30708 | BETONEIRA ELETR. 320L, MISTURA SECA (CP) | H | 3.411 | 4.7733 | 0 | 16.2817
30709 | BETONEIRA ELETR. 320L, MISTURA SECA (CI) | H | 10.23 | 0.6937 | 0 | 7.0966
31011 | PINUS,PECA 1" X 12" E 1" X 9" | M2 | 13.04 | 38.664 | 0 | 504.1786
06.012.0259-0 | POCO DE VISITA DE CONCRETO ARMADO COM MEDIDAS INTERNAS DO PO | UN |  | 16303.89
CO E PROFUNDIDADE DE 1,40X1,40X4,80M,E DIAMETRO DA GALERIA D
E 0,90M,TENDO O CONCRETO DAS PAREDES,FUNDO E TAMPA 400KG E O
DA BASE,CALHA E BANQUETA 300KG DE CIMENTO POR M3,SENDO AS P
AREDES,CALHA E A BANQUETA REVESTIDAS COM ARGAMASSA,EXCLUSIVE
TAMPAO DE FERRO FUNDIDO
00001 | AREIA LAVADA, GROSSA, PARA REGIAO METROPOLITANA DO RIO DE JA | M3 | 4.143 | 118.5 | 0 | 490.9455
NEIRO
00004 | ARAME RECOZIDO Nº 18 | KG | 1.904 | 12.1943 | 0 | 23.2179
00029 | ACO CA-25, ESTIRADO, PRECO DE REVENDEDOR, NO DIAMETRO DE 06, | KG | 149.51 | 10.3208 | 0 | 1543.0628
3MM
00031 | ACO CA-25, ESTIRADO, PRECO DE REVENDEDOR, NO DIAMETRO DE 10, | KG | 40.9 | 9.7955 | 0 | 400.636
0MM
00041 | ANEL DE CONCRETO CIRCULAR, COM 0,60M DE DIAMETRO X 0,15M DE | UN | 1 | 49.44 | 0 | 49.44
ALTURA X 0,08M DE ESPESSURA
00042 | ANEL DE CONCRETO CIRCULAR, COM 0,60M DE DIAMETRO X 0,30M DE | UN | 1 | 88.58 | 0 | 88.58
ALTURA X 0,08M DE ESPESSURA
00044 | ANEL DE CONCRETO CIRCULAR, COM 1,10M DE DIAMETRO X 0,30M DE | UN | 4 | 186.43 | 0 | 745.72
ALTURA X 0,08M DE ESPESSURA
00045 | PLACA DE CONCRETO INTERM.P/POCO DE VIS.DE ESG.SANIT.,ARMADA, | UN | 1 | 385 | 0 | 385
ACORDO C/ESPEC.CEDAE,C/ABERT.EXCENTR.DIAM.1,30,C/ESPES.0,12M
00149 | CIMENTO PORTLAND CP II 32, EM SACO DE 50KG | KG | 1707 | 0.576 | 0 | 983.232
00235 | DEGRAU DE FERRO FUNDIDO, FORMATO U, PARA CHAMINE DE POCO DE | UN | 9 | 63.86 | 0 | 574.74
VISITA
00365 | PINUS,PECA 1" X 12" E 1" X 9" | M2 | 13.04 | 38.664 | 0 | 504.1786
00368 | PINUS, EM PECAS DE 7,50X7,50CM (3"X3") | M | 20.29 | 7.35 | 0 | 149.1315
00453 | PREGO COM OU SEM CABECA, EM CAIXAS DE 50KG, OU QUANTIDADES E | KG | 1.384 | 18.29 | 0 | 25.3134
QUIVALENTES, Nº12X12 A 18X30
00520 | IMPERMEABILIZANTE DE PEGA NORMAL, EM LATAS DE 18KG | KG | 29.23 | 5.5992 | 0 | 163.6646
01155 | BETONEIRA ELETR. 320L, MISTURA SECA (CP) | H | 3.411 | 4.7733 | 0 | 16.2817
01156 | BETONEIRA ELETR. 320L, MISTURA SECA (CI) | H | 10.23 | 0.6937 | 0 | 7.0966
01968 | MAO-DE-OBRA DE PEDREIRO, INCLUSIVE ENCARGOS SOCIAIS | H | 69.05 | 26.73 | 3 | 1901.0777
01990 | MAO-DE-OBRA DE CARPINTEIRO DE FORMA DE CONCRETO, INCLUSIVE E | H | 83.04 | 26.73 | 3 | 2286.249
NCARGOS SOCIAIS
01998 | MAO-DE-OBRA DE ARMADOR DE CONCRETO ARMADO, INCLUSIVE ENCARGO | H | 28.56 | 26.73 | 3 | 786.3111
S SOCIAIS
01999 | MAO-DE-OBRA DE SERVENTE DA CONSTRUCAO CIVIL, INCLUSIVE ENCAR | H | 230 | 19.33 | 3 | 4579.277
GOS SOCIAIS
14543 | PEDRA BRITADA 1 E 2 (MEDIA), PARA REGIAO METROPOLITANA DO RI | T | 6.6453 | 90.4 | 0 | 600.7396
O DE JANEIRO
06.012.0259-A | POCO DE VISITA DE CONCRETO ARMADO COM MEDIDAS INTERNAS DO PO | UN |  | 15028.42
CO E PROFUNDIDADE DE 1,40X1,40X4,80M,E DIAMETRO DA GALERIA D
E 0,90M,TENDO O CONCRETO DAS PAREDES,FUNDO E TAMPA 400KG E O
DA BASE,CALHA E BANQUETA 300KG DE CIMENTO POR M3,SENDO AS P
AREDES,CALHA E A BANQUETA REVESTIDAS COM ARGAMASSA,EXCLUSIVE
TAMPAO DE FERRO FUNDIDO
00001 | AREIA LAVADA, GROSSA, PARA REGIAO METROPOLITANA DO RIO DE JA | M3 | 4.143 | 118.5 | 0 | 490.9455
NEIRO
00004 | ARAME RECOZIDO Nº 18 | KG | 1.904 | 12.1943 | 0 | 23.2179
00029 | ACO CA-25, ESTIRADO, PRECO DE REVENDEDOR, NO DIAMETRO DE 06, | KG | 149.51 | 10.3208 | 0 | 1543.0628
3MM
00031 | ACO CA-25, ESTIRADO, PRECO DE REVENDEDOR, NO DIAMETRO DE 10, | KG | 40.9 | 9.7955 | 0 | 400.636
0MM
00041 | ANEL DE CONCRETO CIRCULAR, COM 0,60M DE DIAMETRO X 0,15M DE | UN | 1 | 49.44 | 0 | 49.44
ALTURA X 0,08M DE ESPESSURA
00042 | ANEL DE CONCRETO CIRCULAR, COM 0,60M DE DIAMETRO X 0,30M DE | UN | 1 | 88.58 | 0 | 88.58
ALTURA X 0,08M DE ESPESSURA
00044 | ANEL DE CONCRETO CIRCULAR, COM 1,10M DE DIAMETRO X 0,30M DE | UN | 4 | 186.43 | 0 | 745.72
ALTURA X 0,08M DE ESPESSURA
00045 | PLACA DE CONCRETO INTERM.P/POCO DE VIS.DE ESG.SANIT.,ARMADA, | UN | 1 | 385 | 0 | 385
ACORDO C/ESPEC.CEDAE,C/ABERT.EXCENTR.DIAM.1,30,C/ESPES.0,12M
00149 | CIMENTO PORTLAND CP II 32, EM SACO DE 50KG | KG | 1707 | 0.576 | 0 | 983.232
00235 | DEGRAU DE FERRO FUNDIDO, FORMATO U, PARA CHAMINE DE POCO DE | UN | 9 | 63.86 | 0 | 574.74
VISITA
00368 | PINUS, EM PECAS DE 7,50X7,50CM (3"X3") | M | 20.29 | 7.35 | 0 | 149.1315
00453 | PREGO COM OU SEM CABECA, EM CAIXAS DE 50KG, OU QUANTIDADES E | KG | 1.384 | 18.29 | 0 | 25.3134
QUIVALENTES, Nº12X12 A 18X30
00520 | IMPERMEABILIZANTE DE PEGA NORMAL, EM LATAS DE 18KG | KG | 29.23 | 5.5992 | 0 | 163.6646
14543 | PEDRA BRITADA 1 E 2 (MEDIA), PARA REGIAO METROPOLITANA DO RI | T | 6.6453 | 90.4 | 0 | 600.7396
O DE JANEIRO
20015 | MAO-DE-OBRA DE ARMADOR DE CONCRETO ARMADO, INCLUSIVE ENCARGO | H | 28.56 | 23.16 | 3 | 681.2931
S SOCIAIS DESONERADOS
20046 | MAO-DE-OBRA DE CARPINTEIRO DE FORMA DE CONCRETO, INCLUSIVE E | H | 83.04 | 23.16 | 3 | 1980.9026
NCARGOS SOCIAIS DESONERADOS
20115 | MAO-DE-OBRA DE PEDREIRO, INCLUSIVE ENCARGOS SOCIAIS DESONERA | H | 69.05 | 23.16 | 3 | 1647.1739
DOS
20132 | MAO-DE-OBRA DE SERVENTE DA CONSTRUCAO CIVIL, INCLUSIVE ENCAR | H | 230 | 16.75 | 3 | 3968.075
GOS SOCIAIS DESONERADOS
30708 | BETONEIRA ELETR. 320L, MISTURA SECA (CP) | H | 3.411 | 4.7733 | 0 | 16.2817
30709 | BETONEIRA ELETR. 320L, MISTURA SECA (CI) | H | 10.23 | 0.6937 | 0 | 7.0966
31011 | PINUS,PECA 1" X 12" E 1" X 9" | M2 | 13.04 | 38.664 | 0 | 504.1786
06.012.0260-0 | POCO DE VISITA DE CONCRETO ARMADO COM MEDIDAS INTERNAS DO PO | UN |  | 16855.85
CO E PROFUNDIDADE DE 1,40X1,40X5,10M,E DIAMETRO DA GALERIA D
E 0,90M,TENDO O CONCRETO DAS PAREDES,FUNDO E TAMPA 400KG E O
DA BASE,CALHA E BANQUETA 300KG DE CIMENTO POR M3,SENDO AS P
AREDES,CALHA E A BANQUETA REVESTIDAS COM ARGAMASSA,EXCLUSIVE
TAMPAO DE FERRO FUNDIDO
00001 | AREIA LAVADA, GROSSA, PARA REGIAO METROPOLITANA DO RIO DE JA | M3 | 4.169 | 118.5 | 0 | 494.0265
NEIRO
00004 | ARAME RECOZIDO Nº 18 | KG | 1.904 | 12.1943 | 0 | 23.2179
00029 | ACO CA-25, ESTIRADO, PRECO DE REVENDEDOR, NO DIAMETRO DE 06, | KG | 149.51 | 10.3208 | 0 | 1543.0628
3MM
00031 | ACO CA-25, ESTIRADO, PRECO DE REVENDEDOR, NO DIAMETRO DE 10, | KG | 40.9 | 9.7955 | 0 | 400.636
0MM
00041 | ANEL DE CONCRETO CIRCULAR, COM 0,60M DE DIAMETRO X 0,15M DE | UN | 1 | 49.44 | 0 | 49.44
ALTURA X 0,08M DE ESPESSURA
00042 | ANEL DE CONCRETO CIRCULAR, COM 0,60M DE DIAMETRO X 0,30M DE | UN | 1 | 88.58 | 0 | 88.58
ALTURA X 0,08M DE ESPESSURA
00044 | ANEL DE CONCRETO CIRCULAR, COM 1,10M DE DIAMETRO X 0,30M DE | UN | 5 | 186.43 | 0 | 932.15
ALTURA X 0,08M DE ESPESSURA
00045 | PLACA DE CONCRETO INTERM.P/POCO DE VIS.DE ESG.SANIT.,ARMADA, | UN | 1 | 385 | 0 | 385
ACORDO C/ESPEC.CEDAE,C/ABERT.EXCENTR.DIAM.1,30,C/ESPES.0,12M
00149 | CIMENTO PORTLAND CP II 32, EM SACO DE 50KG | KG | 1707 | 0.576 | 0 | 983.232
00235 | DEGRAU DE FERRO FUNDIDO, FORMATO U, PARA CHAMINE DE POCO DE | UN | 10 | 63.86 | 0 | 638.6
VISITA
00365 | PINUS,PECA 1" X 12" E 1" X 9" | M2 | 13.04 | 38.664 | 0 | 504.1786
00368 | PINUS, EM PECAS DE 7,50X7,50CM (3"X3") | M | 20.29 | 7.35 | 0 | 149.1315
00453 | PREGO COM OU SEM CABECA, EM CAIXAS DE 50KG, OU QUANTIDADES E | KG | 1.384 | 18.29 | 0 | 25.3134
QUIVALENTES, Nº12X12 A 18X30
00520 | IMPERMEABILIZANTE DE PEGA NORMAL, EM LATAS DE 18KG | KG | 29.23 | 5.5992 | 0 | 163.6646
01155 | BETONEIRA ELETR. 320L, MISTURA SECA (CP) | H | 3.411 | 4.7733 | 0 | 16.2817
01156 | BETONEIRA ELETR. 320L, MISTURA SECA (CI) | H | 10.23 | 0.6937 | 0 | 7.0966
01968 | MAO-DE-OBRA DE PEDREIRO, INCLUSIVE ENCARGOS SOCIAIS | H | 75.05 | 26.73 | 3 | 2066.2691
01990 | MAO-DE-OBRA DE CARPINTEIRO DE FORMA DE CONCRETO, INCLUSIVE E | H | 83.04 | 26.73 | 3 | 2286.249
NCARGOS SOCIAIS
01998 | MAO-DE-OBRA DE ARMADOR DE CONCRETO ARMADO, INCLUSIVE ENCARGO | H | 28.56 | 26.73 | 3 | 786.3111
S SOCIAIS
01999 | MAO-DE-OBRA DE SERVENTE DA CONSTRUCAO CIVIL, INCLUSIVE ENCAR | H | 236.7 | 19.33 | 3 | 4712.6733
GOS SOCIAIS
14543 | PEDRA BRITADA 1 E 2 (MEDIA), PARA REGIAO METROPOLITANA DO RI | T | 6.6453 | 90.4 | 0 | 600.7396
O DE JANEIRO
06.012.0260-A | POCO DE VISITA DE CONCRETO ARMADO COM MEDIDAS INTERNAS DO PO | UN |  | 15540.51
CO E PROFUNDIDADE DE 1,40X1,40X5,10M,E DIAMETRO DA GALERIA D
E 0,90M,TENDO O CONCRETO DAS PAREDES,FUNDO E TAMPA 400KG E O
DA BASE,CALHA E BANQUETA 300KG DE CIMENTO POR M3,SENDO AS P
AREDES,CALHA E A BANQUETA REVESTIDAS COM ARGAMASSA,EXCLUSIVE
TAMPAO DE FERRO FUNDIDO
00001 | AREIA LAVADA, GROSSA, PARA REGIAO METROPOLITANA DO RIO DE JA | M3 | 4.169 | 118.5 | 0 | 494.0265
NEIRO
00004 | ARAME RECOZIDO Nº 18 | KG | 1.904 | 12.1943 | 0 | 23.2179
00029 | ACO CA-25, ESTIRADO, PRECO DE REVENDEDOR, NO DIAMETRO DE 06, | KG | 149.51 | 10.3208 | 0 | 1543.0628
3MM
00031 | ACO CA-25, ESTIRADO, PRECO DE REVENDEDOR, NO DIAMETRO DE 10, | KG | 40.9 | 9.7955 | 0 | 400.636
0MM
00041 | ANEL DE CONCRETO CIRCULAR, COM 0,60M DE DIAMETRO X 0,15M DE | UN | 1 | 49.44 | 0 | 49.44
ALTURA X 0,08M DE ESPESSURA
00042 | ANEL DE CONCRETO CIRCULAR, COM 0,60M DE DIAMETRO X 0,30M DE | UN | 1 | 88.58 | 0 | 88.58
ALTURA X 0,08M DE ESPESSURA
00044 | ANEL DE CONCRETO CIRCULAR, COM 1,10M DE DIAMETRO X 0,30M DE | UN | 5 | 186.43 | 0 | 932.15
ALTURA X 0,08M DE ESPESSURA
00045 | PLACA DE CONCRETO INTERM.P/POCO DE VIS.DE ESG.SANIT.,ARMADA, | UN | 1 | 385 | 0 | 385
ACORDO C/ESPEC.CEDAE,C/ABERT.EXCENTR.DIAM.1,30,C/ESPES.0,12M
00149 | CIMENTO PORTLAND CP II 32, EM SACO DE 50KG | KG | 1707 | 0.576 | 0 | 983.232
00235 | DEGRAU DE FERRO FUNDIDO, FORMATO U, PARA CHAMINE DE POCO DE | UN | 10 | 63.86 | 0 | 638.6
VISITA
00368 | PINUS, EM PECAS DE 7,50X7,50CM (3"X3") | M | 20.29 | 7.35 | 0 | 149.1315
00453 | PREGO COM OU SEM CABECA, EM CAIXAS DE 50KG, OU QUANTIDADES E | KG | 1.384 | 18.29 | 0 | 25.3134
QUIVALENTES, Nº12X12 A 18X30
00520 | IMPERMEABILIZANTE DE PEGA NORMAL, EM LATAS DE 18KG | KG | 29.23 | 5.5992 | 0 | 163.6646
14543 | PEDRA BRITADA 1 E 2 (MEDIA), PARA REGIAO METROPOLITANA DO RI | T | 6.6453 | 90.4 | 0 | 600.7396
O DE JANEIRO
20015 | MAO-DE-OBRA DE ARMADOR DE CONCRETO ARMADO, INCLUSIVE ENCARGO | H | 28.56 | 23.16 | 3 | 681.2931
S SOCIAIS DESONERADOS
20046 | MAO-DE-OBRA DE CARPINTEIRO DE FORMA DE CONCRETO, INCLUSIVE E | H | 83.04 | 23.16 | 3 | 1980.9026
NCARGOS SOCIAIS DESONERADOS
20115 | MAO-DE-OBRA DE PEDREIRO, INCLUSIVE ENCARGOS SOCIAIS DESONERA | H | 75.05 | 23.16 | 3 | 1790.3027
DOS
20132 | MAO-DE-OBRA DE SERVENTE DA CONSTRUCAO CIVIL, INCLUSIVE ENCAR | H | 236.7 | 16.75 | 3 | 4083.6668
GOS SOCIAIS DESONERADOS
30708 | BETONEIRA ELETR. 320L, MISTURA SECA (CP) | H | 3.411 | 4.7733 | 0 | 16.2817
30709 | BETONEIRA ELETR. 320L, MISTURA SECA (CI) | H | 10.23 | 0.6937 | 0 | 7.0966
31011 | PINUS,PECA 1" X 12" E 1" X 9" | M2 | 13.04 | 38.664 | 0 | 504.1786
06.012.0261-0 | POCO DE VISITA DE CONCRETO ARMADO COM MEDIDAS INTERNAS DO PO | UN |  | 17343.95
CO E PROFUNDIDADE DE 1,40X1,40X5,40M,E DIAMETRO DA GALERIA D
E 0,90M,TENDO O CONCRETO DAS PAREDES,FUNDO E TAMPA 400KG E O
DA BASE,CALHA E BANQUETA 300KG DE CIMENTO POR M3,SENDO AS P
AREDES,CALHA E A BANQUETA REVESTIDAS COM ARGAMASSA,EXCLUSIVE
TAMPAO DE FERRO FUNDIDO
00001 | AREIA LAVADA, GROSSA, PARA REGIAO METROPOLITANA DO RIO DE JA | M3 | 4.195 | 118.5 | 0 | 497.1075
NEIRO
00004 | ARAME RECOZIDO Nº 18 | KG | 1.904 | 12.1943 | 0 | 23.2179
00029 | ACO CA-25, ESTIRADO, PRECO DE REVENDEDOR, NO DIAMETRO DE 06, | KG | 149.51 | 10.3208 | 0 | 1543.0628
3MM
00031 | ACO CA-25, ESTIRADO, PRECO DE REVENDEDOR, NO DIAMETRO DE 10, | KG | 40.9 | 9.7955 | 0 | 400.636
0MM
00041 | ANEL DE CONCRETO CIRCULAR, COM 0,60M DE DIAMETRO X 0,15M DE | UN | 1 | 49.44 | 0 | 49.44
ALTURA X 0,08M DE ESPESSURA
00042 | ANEL DE CONCRETO CIRCULAR, COM 0,60M DE DIAMETRO X 0,30M DE | UN | 1 | 88.58 | 0 | 88.58
ALTURA X 0,08M DE ESPESSURA
00044 | ANEL DE CONCRETO CIRCULAR, COM 1,10M DE DIAMETRO X 0,30M DE | UN | 6 | 186.43 | 0 | 1118.58
ALTURA X 0,08M DE ESPESSURA
00045 | PLACA DE CONCRETO INTERM.P/POCO DE VIS.DE ESG.SANIT.,ARMADA, | UN | 1 | 385 | 0 | 385
ACORDO C/ESPEC.CEDAE,C/ABERT.EXCENTR.DIAM.1,30,C/ESPES.0,12M
00149 | CIMENTO PORTLAND CP II 32, EM SACO DE 50KG | KG | 1707 | 0.576 | 0 | 983.232
00235 | DEGRAU DE FERRO FUNDIDO, FORMATO U, PARA CHAMINE DE POCO DE | UN | 10 | 63.86 | 0 | 638.6
VISITA
00365 | PINUS,PECA 1" X 12" E 1" X 9" | M2 | 13.04 | 38.664 | 0 | 504.1786
00368 | PINUS, EM PECAS DE 7,50X7,50CM (3"X3") | M | 20.29 | 7.35 | 0 | 149.1315
00453 | PREGO COM OU SEM CABECA, EM CAIXAS DE 50KG, OU QUANTIDADES E | KG | 1.384 | 18.29 | 0 | 25.3134
QUIVALENTES, Nº12X12 A 18X30
00520 | IMPERMEABILIZANTE DE PEGA NORMAL, EM LATAS DE 18KG | KG | 29.23 | 5.5992 | 0 | 163.6646
01155 | BETONEIRA ELETR. 320L, MISTURA SECA (CP) | H | 3.411 | 4.7733 | 0 | 16.2817
01156 | BETONEIRA ELETR. 320L, MISTURA SECA (CI) | H | 10.23 | 0.6937 | 0 | 7.0966
01968 | MAO-DE-OBRA DE PEDREIRO, INCLUSIVE ENCARGOS SOCIAIS | H | 81.05 | 26.73 | 3 | 2231.4605
01990 | MAO-DE-OBRA DE CARPINTEIRO DE FORMA DE CONCRETO, INCLUSIVE E | H | 83.04 | 26.73 | 3 | 2286.249
NCARGOS SOCIAIS
01998 | MAO-DE-OBRA DE ARMADOR DE CONCRETO ARMADO, INCLUSIVE ENCARGO | H | 28.56 | 26.73 | 3 | 786.3111
S SOCIAIS
01999 | MAO-DE-OBRA DE SERVENTE DA CONSTRUCAO CIVIL, INCLUSIVE ENCAR | H | 243.4 | 19.33 | 3 | 4846.0697
GOS SOCIAIS
14543 | PEDRA BRITADA 1 E 2 (MEDIA), PARA REGIAO METROPOLITANA DO RI | T | 6.6453 | 90.4 | 0 | 600.7396
O DE JANEIRO
06.012.0261-A | POCO DE VISITA DE CONCRETO ARMADO COM MEDIDAS INTERNAS DO PO | UN |  | 15988.74
CO E PROFUNDIDADE DE 1,40X1,40X5,40M,E DIAMETRO DA GALERIA D
E 0,90M,TENDO O CONCRETO DAS PAREDES,FUNDO E TAMPA 400KG E O
DA BASE,CALHA E BANQUETA 300KG DE CIMENTO POR M3,SENDO AS P
AREDES,CALHA E A BANQUETA REVESTIDAS COM ARGAMASSA,EXCLUSIVE
TAMPAO DE FERRO FUNDIDO
00001 | AREIA LAVADA, GROSSA, PARA REGIAO METROPOLITANA DO RIO DE JA | M3 | 4.195 | 118.5 | 0 | 497.1075
NEIRO
00004 | ARAME RECOZIDO Nº 18 | KG | 1.904 | 12.1943 | 0 | 23.2179
00029 | ACO CA-25, ESTIRADO, PRECO DE REVENDEDOR, NO DIAMETRO DE 06, | KG | 149.51 | 10.3208 | 0 | 1543.0628
3MM
00031 | ACO CA-25, ESTIRADO, PRECO DE REVENDEDOR, NO DIAMETRO DE 10, | KG | 40.9 | 9.7955 | 0 | 400.636
0MM
00041 | ANEL DE CONCRETO CIRCULAR, COM 0,60M DE DIAMETRO X 0,15M DE | UN | 1 | 49.44 | 0 | 49.44
ALTURA X 0,08M DE ESPESSURA
00042 | ANEL DE CONCRETO CIRCULAR, COM 0,60M DE DIAMETRO X 0,30M DE | UN | 1 | 88.58 | 0 | 88.58
ALTURA X 0,08M DE ESPESSURA
00044 | ANEL DE CONCRETO CIRCULAR, COM 1,10M DE DIAMETRO X 0,30M DE | UN | 6 | 186.43 | 0 | 1118.58
ALTURA X 0,08M DE ESPESSURA
00045 | PLACA DE CONCRETO INTERM.P/POCO DE VIS.DE ESG.SANIT.,ARMADA, | UN | 1 | 385 | 0 | 385
ACORDO C/ESPEC.CEDAE,C/ABERT.EXCENTR.DIAM.1,30,C/ESPES.0,12M
00149 | CIMENTO PORTLAND CP II 32, EM SACO DE 50KG | KG | 1707 | 0.576 | 0 | 983.232
00235 | DEGRAU DE FERRO FUNDIDO, FORMATO U, PARA CHAMINE DE POCO DE | UN | 10 | 63.86 | 0 | 638.6
VISITA
00368 | PINUS, EM PECAS DE 7,50X7,50CM (3"X3") | M | 20.29 | 7.35 | 0 | 149.1315
00453 | PREGO COM OU SEM CABECA, EM CAIXAS DE 50KG, OU QUANTIDADES E | KG | 1.384 | 18.29 | 0 | 25.3134
QUIVALENTES, Nº12X12 A 18X30
00520 | IMPERMEABILIZANTE DE PEGA NORMAL, EM LATAS DE 18KG | KG | 29.23 | 5.5992 | 0 | 163.6646
14543 | PEDRA BRITADA 1 E 2 (MEDIA), PARA REGIAO METROPOLITANA DO RI | T | 6.6453 | 90.4 | 0 | 600.7396
O DE JANEIRO
20015 | MAO-DE-OBRA DE ARMADOR DE CONCRETO ARMADO, INCLUSIVE ENCARGO | H | 28.56 | 23.16 | 3 | 681.2931
S SOCIAIS DESONERADOS
20046 | MAO-DE-OBRA DE CARPINTEIRO DE FORMA DE CONCRETO, INCLUSIVE E | H | 83.04 | 23.16 | 3 | 1980.9026
NCARGOS SOCIAIS DESONERADOS
20115 | MAO-DE-OBRA DE PEDREIRO, INCLUSIVE ENCARGOS SOCIAIS DESONERA | H | 81.05 | 23.16 | 3 | 1933.4315
DOS
20132 | MAO-DE-OBRA DE SERVENTE DA CONSTRUCAO CIVIL, INCLUSIVE ENCAR | H | 243.4 | 16.75 | 3 | 4199.2585
GOS SOCIAIS DESONERADOS
30708 | BETONEIRA ELETR. 320L, MISTURA SECA (CP) | H | 3.411 | 4.7733 | 0 | 16.2817
30709 | BETONEIRA ELETR. 320L, MISTURA SECA (CI) | H | 10.23 | 0.6937 | 0 | 7.0966
31011 | PINUS,PECA 1" X 12" E 1" X 9" | M2 | 13.04 | 38.664 | 0 | 504.1786
06.012.0262-0 | POCO DE VISITA DE CONCRETO ARMADO COM MEDIDAS INTERNAS DO PO | UN |  | 17893.91
CO E PROFUNDIDADE DE 1,40X1,40X5,70M,E DIAMETRO DA GALERIA D
E 0,90M,TENDO O CONCRETO DAS PAREDES,FUNDO E TAMPA 400KG E O
DA BASE,CALHA E BANQUETA 300KG DE CIMENTO POR M3,SENDO AS P
AREDES,CALHA E A BANQUETA REVESTIDAS COM ARGAMASSA,EXCLUSIVE
TAMPAO DE FERRO FUNDIDO
00001 | AREIA LAVADA, GROSSA, PARA REGIAO METROPOLITANA DO RIO DE JA | M3 | 4.221 | 118.5 | 0 | 500.1885
NEIRO
00004 | ARAME RECOZIDO Nº 18 | KG | 1.904 | 12.1943 | 0 | 23.2179
00029 | ACO CA-25, ESTIRADO, PRECO DE REVENDEDOR, NO DIAMETRO DE 06, | KG | 149.51 | 10.3208 | 0 | 1543.0628
3MM
00031 | ACO CA-25, ESTIRADO, PRECO DE REVENDEDOR, NO DIAMETRO DE 10, | KG | 40.9 | 9.7955 | 0 | 400.636
0MM
00041 | ANEL DE CONCRETO CIRCULAR, COM 0,60M DE DIAMETRO X 0,15M DE | UN | 1 | 49.44 | 0 | 49.44
ALTURA X 0,08M DE ESPESSURA
00042 | ANEL DE CONCRETO CIRCULAR, COM 0,60M DE DIAMETRO X 0,30M DE | UN | 1 | 88.58 | 0 | 88.58
ALTURA X 0,08M DE ESPESSURA
00044 | ANEL DE CONCRETO CIRCULAR, COM 1,10M DE DIAMETRO X 0,30M DE | UN | 7 | 186.43 | 0 | 1305.01
ALTURA X 0,08M DE ESPESSURA
00045 | PLACA DE CONCRETO INTERM.P/POCO DE VIS.DE ESG.SANIT.,ARMADA, | UN | 1 | 385 | 0 | 385
ACORDO C/ESPEC.CEDAE,C/ABERT.EXCENTR.DIAM.1,30,C/ESPES.0,12M
00149 | CIMENTO PORTLAND CP II 32, EM SACO DE 50KG | KG | 1707 | 0.576 | 0 | 983.232
00235 | DEGRAU DE FERRO FUNDIDO, FORMATO U, PARA CHAMINE DE POCO DE | UN | 11 | 63.86 | 0 | 702.46
VISITA
00365 | PINUS,PECA 1" X 12" E 1" X 9" | M2 | 13.04 | 38.664 | 0 | 504.1786
00368 | PINUS, EM PECAS DE 7,50X7,50CM (3"X3") | M | 20.29 | 7.35 | 0 | 149.1315
00453 | PREGO COM OU SEM CABECA, EM CAIXAS DE 50KG, OU QUANTIDADES E | KG | 1.384 | 18.29 | 0 | 25.3134
QUIVALENTES, Nº12X12 A 18X30
00520 | IMPERMEABILIZANTE DE PEGA NORMAL, EM LATAS DE 18KG | KG | 29.23 | 5.5992 | 0 | 163.6646
01155 | BETONEIRA ELETR. 320L, MISTURA SECA (CP) | H | 3.411 | 4.7733 | 0 | 16.2817
01156 | BETONEIRA ELETR. 320L, MISTURA SECA (CI) | H | 10.23 | 0.6937 | 0 | 7.0966
01968 | MAO-DE-OBRA DE PEDREIRO, INCLUSIVE ENCARGOS SOCIAIS | H | 87.05 | 26.73 | 3 | 2396.6519
01990 | MAO-DE-OBRA DE CARPINTEIRO DE FORMA DE CONCRETO, INCLUSIVE E | H | 83.04 | 26.73 | 3 | 2286.249
NCARGOS SOCIAIS
01998 | MAO-DE-OBRA DE ARMADOR DE CONCRETO ARMADO, INCLUSIVE ENCARGO | H | 28.56 | 26.73 | 3 | 786.3111
S SOCIAIS
01999 | MAO-DE-OBRA DE SERVENTE DA CONSTRUCAO CIVIL, INCLUSIVE ENCAR | H | 250 | 19.33 | 3 | 4977.475
GOS SOCIAIS
14543 | PEDRA BRITADA 1 E 2 (MEDIA), PARA REGIAO METROPOLITANA DO RI | T | 6.6453 | 90.4 | 0 | 600.7396
O DE JANEIRO
06.012.0262-A | POCO DE VISITA DE CONCRETO ARMADO COM MEDIDAS INTERNAS DO PO | UN |  | 16499.11
CO E PROFUNDIDADE DE 1,40X1,40X5,70M,E DIAMETRO DA GALERIA D
E 0,90M,TENDO O CONCRETO DAS PAREDES,FUNDO E TAMPA 400KG E O
DA BASE,CALHA E BANQUETA 300KG DE CIMENTO POR M3,SENDO AS P
AREDES,CALHA E A BANQUETA REVESTIDAS COM ARGAMASSA,EXCLUSIVE
TAMPAO DE FERRO FUNDIDO
00001 | AREIA LAVADA, GROSSA, PARA REGIAO METROPOLITANA DO RIO DE JA | M3 | 4.221 | 118.5 | 0 | 500.1885
NEIRO
00004 | ARAME RECOZIDO Nº 18 | KG | 1.904 | 12.1943 | 0 | 23.2179
00029 | ACO CA-25, ESTIRADO, PRECO DE REVENDEDOR, NO DIAMETRO DE 06, | KG | 149.51 | 10.3208 | 0 | 1543.0628
3MM
00031 | ACO CA-25, ESTIRADO, PRECO DE REVENDEDOR, NO DIAMETRO DE 10, | KG | 40.9 | 9.7955 | 0 | 400.636
0MM
00041 | ANEL DE CONCRETO CIRCULAR, COM 0,60M DE DIAMETRO X 0,15M DE | UN | 1 | 49.44 | 0 | 49.44
ALTURA X 0,08M DE ESPESSURA
00042 | ANEL DE CONCRETO CIRCULAR, COM 0,60M DE DIAMETRO X 0,30M DE | UN | 1 | 88.58 | 0 | 88.58
ALTURA X 0,08M DE ESPESSURA
00044 | ANEL DE CONCRETO CIRCULAR, COM 1,10M DE DIAMETRO X 0,30M DE | UN | 7 | 186.43 | 0 | 1305.01
ALTURA X 0,08M DE ESPESSURA
00045 | PLACA DE CONCRETO INTERM.P/POCO DE VIS.DE ESG.SANIT.,ARMADA, | UN | 1 | 385 | 0 | 385
ACORDO C/ESPEC.CEDAE,C/ABERT.EXCENTR.DIAM.1,30,C/ESPES.0,12M
00149 | CIMENTO PORTLAND CP II 32, EM SACO DE 50KG | KG | 1707 | 0.576 | 0 | 983.232
00235 | DEGRAU DE FERRO FUNDIDO, FORMATO U, PARA CHAMINE DE POCO DE | UN | 11 | 63.86 | 0 | 702.46
VISITA
00368 | PINUS, EM PECAS DE 7,50X7,50CM (3"X3") | M | 20.29 | 7.35 | 0 | 149.1315
00453 | PREGO COM OU SEM CABECA, EM CAIXAS DE 50KG, OU QUANTIDADES E | KG | 1.384 | 18.29 | 0 | 25.3134
QUIVALENTES, Nº12X12 A 18X30
00520 | IMPERMEABILIZANTE DE PEGA NORMAL, EM LATAS DE 18KG | KG | 29.23 | 5.5992 | 0 | 163.6646
14543 | PEDRA BRITADA 1 E 2 (MEDIA), PARA REGIAO METROPOLITANA DO RI | T | 6.6453 | 90.4 | 0 | 600.7396
O DE JANEIRO
20015 | MAO-DE-OBRA DE ARMADOR DE CONCRETO ARMADO, INCLUSIVE ENCARGO | H | 28.56 | 23.16 | 3 | 681.2931
S SOCIAIS DESONERADOS
20046 | MAO-DE-OBRA DE CARPINTEIRO DE FORMA DE CONCRETO, INCLUSIVE E | H | 83.04 | 23.16 | 3 | 1980.9026
NCARGOS SOCIAIS DESONERADOS
20115 | MAO-DE-OBRA DE PEDREIRO, INCLUSIVE ENCARGOS SOCIAIS DESONERA | H | 87.05 | 23.16 | 3 | 2076.5603
DOS
20132 | MAO-DE-OBRA DE SERVENTE DA CONSTRUCAO CIVIL, INCLUSIVE ENCAR | H | 250 | 16.75 | 3 | 4313.125
GOS SOCIAIS DESONERADOS
30708 | BETONEIRA ELETR. 320L, MISTURA SECA (CP) | H | 3.411 | 4.7733 | 0 | 16.2817
30709 | BETONEIRA ELETR. 320L, MISTURA SECA (CI) | H | 10.23 | 0.6937 | 0 | 7.0966
31011 | PINUS,PECA 1" X 12" E 1" X 9" | M2 | 13.04 | 38.664 | 0 | 504.1786
06.012.0263-0 | POCO DE VISITA DE CONCRETO ARMADO COM MEDIDAS INTERNAS DO PO | UN |  | 18445.99
CO E PROFUNDIDADE DE 1,40X1,40X6,00M,E DIAMETRO DA GALERIA D
E 0,90M,TENDO O CONCRETO DAS PAREDES,FUNDO E TAMPA 400KG E O
DA BASE,CALHA E BANQUETA 300KG DE CIMENTO POR M3,SENDO AS P
AREDES,CALHA E A BANQUETA REVESTIDAS COM ARGAMASSA,EXCLUSIVE
TAMPAO DE FERRO FUNDIDO
00001 | AREIA LAVADA, GROSSA, PARA REGIAO METROPOLITANA DO RIO DE JA | M3 | 4.248 | 118.5 | 0 | 503.388
NEIRO
00004 | ARAME RECOZIDO Nº 18 | KG | 1.904 | 12.1943 | 0 | 23.2179
00029 | ACO CA-25, ESTIRADO, PRECO DE REVENDEDOR, NO DIAMETRO DE 06, | KG | 149.51 | 10.3208 | 0 | 1543.0628
3MM
00031 | ACO CA-25, ESTIRADO, PRECO DE REVENDEDOR, NO DIAMETRO DE 10, | KG | 40.9 | 9.7955 | 0 | 400.636
0MM
00041 | ANEL DE CONCRETO CIRCULAR, COM 0,60M DE DIAMETRO X 0,15M DE | UN | 1 | 49.44 | 0 | 49.44
ALTURA X 0,08M DE ESPESSURA
00042 | ANEL DE CONCRETO CIRCULAR, COM 0,60M DE DIAMETRO X 0,30M DE | UN | 1 | 88.58 | 0 | 88.58
ALTURA X 0,08M DE ESPESSURA
00044 | ANEL DE CONCRETO CIRCULAR, COM 1,10M DE DIAMETRO X 0,30M DE | UN | 8 | 186.43 | 0 | 1491.44
ALTURA X 0,08M DE ESPESSURA
00045 | PLACA DE CONCRETO INTERM.P/POCO DE VIS.DE ESG.SANIT.,ARMADA, | UN | 1 | 385 | 0 | 385
ACORDO C/ESPEC.CEDAE,C/ABERT.EXCENTR.DIAM.1,30,C/ESPES.0,12M
00149 | CIMENTO PORTLAND CP II 32, EM SACO DE 50KG | KG | 1707 | 0.576 | 0 | 983.232
00235 | DEGRAU DE FERRO FUNDIDO, FORMATO U, PARA CHAMINE DE POCO DE | UN | 12 | 63.86 | 0 | 766.32
VISITA
00365 | PINUS,PECA 1" X 12" E 1" X 9" | M2 | 13.04 | 38.664 | 0 | 504.1786
00368 | PINUS, EM PECAS DE 7,50X7,50CM (3"X3") | M | 20.29 | 7.35 | 0 | 149.1315
00453 | PREGO COM OU SEM CABECA, EM CAIXAS DE 50KG, OU QUANTIDADES E | KG | 1.384 | 18.29 | 0 | 25.3134
QUIVALENTES, Nº12X12 A 18X30
00520 | IMPERMEABILIZANTE DE PEGA NORMAL, EM LATAS DE 18KG | KG | 29.23 | 5.5992 | 0 | 163.6646
01155 | BETONEIRA ELETR. 320L, MISTURA SECA (CP) | H | 3.411 | 4.7733 | 0 | 16.2817
01156 | BETONEIRA ELETR. 320L, MISTURA SECA (CI) | H | 10.23 | 0.6937 | 0 | 7.0966
01968 | MAO-DE-OBRA DE PEDREIRO, INCLUSIVE ENCARGOS SOCIAIS | H | 93.05 | 26.73 | 3 | 2561.8433
01990 | MAO-DE-OBRA DE CARPINTEIRO DE FORMA DE CONCRETO, INCLUSIVE E | H | 83.04 | 26.73 | 3 | 2286.249
NCARGOS SOCIAIS
01998 | MAO-DE-OBRA DE ARMADOR DE CONCRETO ARMADO, INCLUSIVE ENCARGO | H | 28.56 | 26.73 | 3 | 786.3111
S SOCIAIS
01999 | MAO-DE-OBRA DE SERVENTE DA CONSTRUCAO CIVIL, INCLUSIVE ENCAR | H | 256.7 | 19.33 | 3 | 5110.8713
GOS SOCIAIS
14543 | PEDRA BRITADA 1 E 2 (MEDIA), PARA REGIAO METROPOLITANA DO RI | T | 6.6453 | 90.4 | 0 | 600.7396
O DE JANEIRO
06.012.0263-A | POCO DE VISITA DE CONCRETO ARMADO COM MEDIDAS INTERNAS DO PO | UN |  | 17011.32
CO E PROFUNDIDADE DE 1,40X1,40X6,00M,E DIAMETRO DA GALERIA D
E 0,90M,TENDO O CONCRETO DAS PAREDES,FUNDO E TAMPA 400KG E O
DA BASE,CALHA E BANQUETA 300KG DE CIMENTO POR M3,SENDO AS P
AREDES,CALHA E A BANQUETA REVESTIDAS COM ARGAMASSA,EXCLUSIVE
TAMPAO DE FERRO FUNDIDO
00001 | AREIA LAVADA, GROSSA, PARA REGIAO METROPOLITANA DO RIO DE JA | M3 | 4.248 | 118.5 | 0 | 503.388
NEIRO
00004 | ARAME RECOZIDO Nº 18 | KG | 1.904 | 12.1943 | 0 | 23.2179
00029 | ACO CA-25, ESTIRADO, PRECO DE REVENDEDOR, NO DIAMETRO DE 06, | KG | 149.51 | 10.3208 | 0 | 1543.0628
3MM
00031 | ACO CA-25, ESTIRADO, PRECO DE REVENDEDOR, NO DIAMETRO DE 10, | KG | 40.9 | 9.7955 | 0 | 400.636
0MM
00041 | ANEL DE CONCRETO CIRCULAR, COM 0,60M DE DIAMETRO X 0,15M DE | UN | 1 | 49.44 | 0 | 49.44
ALTURA X 0,08M DE ESPESSURA
00042 | ANEL DE CONCRETO CIRCULAR, COM 0,60M DE DIAMETRO X 0,30M DE | UN | 1 | 88.58 | 0 | 88.58
ALTURA X 0,08M DE ESPESSURA
00044 | ANEL DE CONCRETO CIRCULAR, COM 1,10M DE DIAMETRO X 0,30M DE | UN | 8 | 186.43 | 0 | 1491.44
ALTURA X 0,08M DE ESPESSURA
00045 | PLACA DE CONCRETO INTERM.P/POCO DE VIS.DE ESG.SANIT.,ARMADA, | UN | 1 | 385 | 0 | 385
ACORDO C/ESPEC.CEDAE,C/ABERT.EXCENTR.DIAM.1,30,C/ESPES.0,12M
00149 | CIMENTO PORTLAND CP II 32, EM SACO DE 50KG | KG | 1707 | 0.576 | 0 | 983.232
00235 | DEGRAU DE FERRO FUNDIDO, FORMATO U, PARA CHAMINE DE POCO DE | UN | 12 | 63.86 | 0 | 766.32
VISITA
00368 | PINUS, EM PECAS DE 7,50X7,50CM (3"X3") | M | 20.29 | 7.35 | 0 | 149.1315
00453 | PREGO COM OU SEM CABECA, EM CAIXAS DE 50KG, OU QUANTIDADES E | KG | 1.384 | 18.29 | 0 | 25.3134
QUIVALENTES, Nº12X12 A 18X30
00520 | IMPERMEABILIZANTE DE PEGA NORMAL, EM LATAS DE 18KG | KG | 29.23 | 5.5992 | 0 | 163.6646
14543 | PEDRA BRITADA 1 E 2 (MEDIA), PARA REGIAO METROPOLITANA DO RI | T | 6.6453 | 90.4 | 0 | 600.7396
O DE JANEIRO
20015 | MAO-DE-OBRA DE ARMADOR DE CONCRETO ARMADO, INCLUSIVE ENCARGO | H | 28.56 | 23.16 | 3 | 681.2931
S SOCIAIS DESONERADOS
20046 | MAO-DE-OBRA DE CARPINTEIRO DE FORMA DE CONCRETO, INCLUSIVE E | H | 83.04 | 23.16 | 3 | 1980.9026
NCARGOS SOCIAIS DESONERADOS
20115 | MAO-DE-OBRA DE PEDREIRO, INCLUSIVE ENCARGOS SOCIAIS DESONERA | H | 93.05 | 23.16 | 3 | 2219.6891
DOS
20132 | MAO-DE-OBRA DE SERVENTE DA CONSTRUCAO CIVIL, INCLUSIVE ENCAR | H | 256.7 | 16.75 | 3 | 4428.7168
GOS SOCIAIS DESONERADOS
30708 | BETONEIRA ELETR. 320L, MISTURA SECA (CP) | H | 3.411 | 4.7733 | 0 | 16.2817
30709 | BETONEIRA ELETR. 320L, MISTURA SECA (CI) | H | 10.23 | 0.6937 | 0 | 7.0966
31011 | PINUS,PECA 1" X 12" E 1" X 9" | M2 | 13.04 | 38.664 | 0 | 504.1786
06.012.0264-0 | POCO DE VISITA DE CONCRETO ARMADO COM MEDIDAS INTERNAS DO PO | UN |  | 11223.78
CO E PROFUNDIDADE DE 1,50X1,50X1,80M,E DIAMETRO DA GALERIA D
E 1,00M,TENDO O CONCRETO DAS PAREDES,FUNDO E TAMPA 400KG E O
DA BASE,CALHA E BANQUETA 300KG DE CIMENTO POR M3,SENDO AS P
AREDES,CALHA E A BANQUETA REVESTIDAS COM ARGAMASSA,EXCLUSIVE
TAMPAO DE FERRO FUNDIDO
00001 | AREIA LAVADA, GROSSA, PARA REGIAO METROPOLITANA DO RIO DE JA | M3 | 3.48 | 118.5 | 0 | 412.38
NEIRO
00004 | ARAME RECOZIDO Nº 18 | KG | 1.635 | 12.1943 | 0 | 19.9377
00029 | ACO CA-25, ESTIRADO, PRECO DE REVENDEDOR, NO DIAMETRO DE 06, | KG | 126.05 | 10.3208 | 0 | 1300.9368
3MM
00031 | ACO CA-25, ESTIRADO, PRECO DE REVENDEDOR, NO DIAMETRO DE 10, | KG | 37.55 | 9.7955 | 0 | 367.821
0MM
00149 | CIMENTO PORTLAND CP II 32, EM SACO DE 50KG | KG | 1488 | 0.576 | 0 | 857.088
00235 | DEGRAU DE FERRO FUNDIDO, FORMATO U, PARA CHAMINE DE POCO DE | UN | 1 | 63.86 | 0 | 63.86
VISITA
00365 | PINUS,PECA 1" X 12" E 1" X 9" | M2 | 10.98 | 38.664 | 0 | 424.5307
00368 | PINUS, EM PECAS DE 7,50X7,50CM (3"X3") | M | 16.92 | 7.35 | 0 | 124.362
00453 | PREGO COM OU SEM CABECA, EM CAIXAS DE 50KG, OU QUANTIDADES E | KG | 1.165 | 18.29 | 0 | 21.3079
QUIVALENTES, Nº12X12 A 18X30
00520 | IMPERMEABILIZANTE DE PEGA NORMAL, EM LATAS DE 18KG | KG | 25.9 | 5.5992 | 0 | 145.0193
01155 | BETONEIRA ELETR. 320L, MISTURA SECA (CP) | H | 3.02 | 4.7733 | 0 | 14.4154
01156 | BETONEIRA ELETR. 320L, MISTURA SECA (CI) | H | 9.059 | 0.6937 | 0 | 6.2842
01968 | MAO-DE-OBRA DE PEDREIRO, INCLUSIVE ENCARGOS SOCIAIS | H | 35.19 | 26.73 | 3 | 968.8476
01990 | MAO-DE-OBRA DE CARPINTEIRO DE FORMA DE CONCRETO, INCLUSIVE E | H | 70.04 | 26.73 | 3 | 1928.3343
NCARGOS SOCIAIS
01998 | MAO-DE-OBRA DE ARMADOR DE CONCRETO ARMADO, INCLUSIVE ENCARGO | H | 24.54 | 26.73 | 3 | 675.6328
S SOCIAIS
01999 | MAO-DE-OBRA DE SERVENTE DA CONSTRUCAO CIVIL, INCLUSIVE ENCAR | H | 169 | 19.33 | 3 | 3364.7731
GOS SOCIAIS
14543 | PEDRA BRITADA 1 E 2 (MEDIA), PARA REGIAO METROPOLITANA DO RI | T | 5.8435 | 90.4 | 0 | 528.2524
O DE JANEIRO
06.012.0264-A | POCO DE VISITA DE CONCRETO ARMADO COM MEDIDAS INTERNAS DO PO | UN |  | 10297.5
CO E PROFUNDIDADE DE 1,50X1,50X1,80M,E DIAMETRO DA GALERIA D
E 1,00M,TENDO O CONCRETO DAS PAREDES,FUNDO E TAMPA 400KG E O
DA BASE,CALHA E BANQUETA 300KG DE CIMENTO POR M3,SENDO AS P
AREDES,CALHA E A BANQUETA REVESTIDAS COM ARGAMASSA,EXCLUSIVE
TAMPAO DE FERRO FUNDIDO
00001 | AREIA LAVADA, GROSSA, PARA REGIAO METROPOLITANA DO RIO DE JA | M3 | 3.48 | 118.5 | 0 | 412.38
NEIRO
00004 | ARAME RECOZIDO Nº 18 | KG | 1.635 | 12.1943 | 0 | 19.9377
00029 | ACO CA-25, ESTIRADO, PRECO DE REVENDEDOR, NO DIAMETRO DE 06, | KG | 126.05 | 10.3208 | 0 | 1300.9368
3MM
00031 | ACO CA-25, ESTIRADO, PRECO DE REVENDEDOR, NO DIAMETRO DE 10, | KG | 37.55 | 9.7955 | 0 | 367.821
0MM
00149 | CIMENTO PORTLAND CP II 32, EM SACO DE 50KG | KG | 1488 | 0.576 | 0 | 857.088
00235 | DEGRAU DE FERRO FUNDIDO, FORMATO U, PARA CHAMINE DE POCO DE | UN | 1 | 63.86 | 0 | 63.86
VISITA
00368 | PINUS, EM PECAS DE 7,50X7,50CM (3"X3") | M | 16.92 | 7.35 | 0 | 124.362
00453 | PREGO COM OU SEM CABECA, EM CAIXAS DE 50KG, OU QUANTIDADES E | KG | 1.165 | 18.29 | 0 | 21.3079
QUIVALENTES, Nº12X12 A 18X30
00520 | IMPERMEABILIZANTE DE PEGA NORMAL, EM LATAS DE 18KG | KG | 25.9 | 5.5992 | 0 | 145.0193
14543 | PEDRA BRITADA 1 E 2 (MEDIA), PARA REGIAO METROPOLITANA DO RI | T | 5.8435 | 90.4 | 0 | 528.2524
O DE JANEIRO
20015 | MAO-DE-OBRA DE ARMADOR DE CONCRETO ARMADO, INCLUSIVE ENCARGO | H | 24.54 | 23.16 | 3 | 585.3968
S SOCIAIS DESONERADOS
20046 | MAO-DE-OBRA DE CARPINTEIRO DE FORMA DE CONCRETO, INCLUSIVE E | H | 70.04 | 23.16 | 3 | 1670.7902
NCARGOS SOCIAIS DESONERADOS
20115 | MAO-DE-OBRA DE PEDREIRO, INCLUSIVE ENCARGOS SOCIAIS DESONERA | H | 35.19 | 23.16 | 3 | 839.4504
DOS
20132 | MAO-DE-OBRA DE SERVENTE DA CONSTRUCAO CIVIL, INCLUSIVE ENCAR | H | 169 | 16.75 | 3 | 2915.6725
GOS SOCIAIS DESONERADOS
30708 | BETONEIRA ELETR. 320L, MISTURA SECA (CP) | H | 3.02 | 4.7733 | 0 | 14.4154
30709 | BETONEIRA ELETR. 320L, MISTURA SECA (CI) | H | 9.059 | 0.6937 | 0 | 6.2842
31011 | PINUS,PECA 1" X 12" E 1" X 9" | M2 | 10.98 | 38.664 | 0 | 424.5307
06.012.0265-0 | POCO DE VISITA DE CONCRETO ARMADO COM MEDIDAS INTERNAS DO PO | UN |  | 12063.88
CO E PROFUNDIDADE DE 1,50X1,50X2,10M,E DIAMETRO DA GALERIA D
E 1,00M,TENDO O CONCRETO DAS PAREDES,FUNDO E TAMPA 400KG E O
DA BASE,CALHA E BANQUETA 300KG DE CIMENTO POR M3,SENDO AS P
AREDES,CALHA E A BANQUETA REVESTIDAS COM ARGAMASSA,EXCLUSIVE
TAMPAO DE FERRO FUNDIDO
00001 | AREIA LAVADA, GROSSA, PARA REGIAO METROPOLITANA DO RIO DE JA | M3 | 3.72 | 118.5 | 0 | 440.82
NEIRO
00004 | ARAME RECOZIDO Nº 18 | KG | 1.748 | 12.1943 | 0 | 21.3156
00029 | ACO CA-25, ESTIRADO, PRECO DE REVENDEDOR, NO DIAMETRO DE 06, | KG | 134.72 | 10.3208 | 0 | 1390.4182
3MM
00031 | ACO CA-25, ESTIRADO, PRECO DE REVENDEDOR, NO DIAMETRO DE 10, | KG | 40.13 | 9.7955 | 0 | 393.0934
0MM
00149 | CIMENTO PORTLAND CP II 32, EM SACO DE 50KG | KG | 1591 | 0.576 | 0 | 916.416
00235 | DEGRAU DE FERRO FUNDIDO, FORMATO U, PARA CHAMINE DE POCO DE | UN | 2 | 63.86 | 0 | 127.72
VISITA
00365 | PINUS,PECA 1" X 12" E 1" X 9" | M2 | 11.74 | 38.664 | 0 | 453.9154
00368 | PINUS, EM PECAS DE 7,50X7,50CM (3"X3") | M | 18.09 | 7.35 | 0 | 132.9615
00453 | PREGO COM OU SEM CABECA, EM CAIXAS DE 50KG, OU QUANTIDADES E | KG | 1.246 | 18.29 | 0 | 22.7893
QUIVALENTES, Nº12X12 A 18X30
00520 | IMPERMEABILIZANTE DE PEGA NORMAL, EM LATAS DE 18KG | KG | 27.68 | 5.5992 | 0 | 154.9859
01155 | BETONEIRA ELETR. 320L, MISTURA SECA (CP) | H | 3.229 | 4.7733 | 0 | 15.413
01156 | BETONEIRA ELETR. 320L, MISTURA SECA (CI) | H | 9.682 | 0.6937 | 0 | 6.7164
01968 | MAO-DE-OBRA DE PEDREIRO, INCLUSIVE ENCARGOS SOCIAIS | H | 37.61 | 26.73 | 3 | 1035.4748
01990 | MAO-DE-OBRA DE CARPINTEIRO DE FORMA DE CONCRETO, INCLUSIVE E | H | 74.86 | 26.73 | 3 | 2061.038
NCARGOS SOCIAIS
01998 | MAO-DE-OBRA DE ARMADOR DE CONCRETO ARMADO, INCLUSIVE ENCARGO | H | 26.23 | 26.73 | 3 | 722.1617
S SOCIAIS
01999 | MAO-DE-OBRA DE SERVENTE DA CONSTRUCAO CIVIL, INCLUSIVE ENCAR | H | 181 | 19.33 | 3 | 3603.6919
GOS SOCIAIS
14543 | PEDRA BRITADA 1 E 2 (MEDIA), PARA REGIAO METROPOLITANA DO RI | T | 6.2495 | 90.4 | 0 | 564.9548
O DE JANEIRO
06.012.0265-A | POCO DE VISITA DE CONCRETO ARMADO COM MEDIDAS INTERNAS DO PO | UN |  | 11072.88
CO E PROFUNDIDADE DE 1,50X1,50X2,10M,E DIAMETRO DA GALERIA D
E 1,00M,TENDO O CONCRETO DAS PAREDES,FUNDO E TAMPA 400KG E O
DA BASE,CALHA E BANQUETA 300KG DE CIMENTO POR M3,SENDO AS P
AREDES,CALHA E A BANQUETA REVESTIDAS COM ARGAMASSA,EXCLUSIVE
TAMPAO DE FERRO FUNDIDO
00001 | AREIA LAVADA, GROSSA, PARA REGIAO METROPOLITANA DO RIO DE JA | M3 | 3.72 | 118.5 | 0 | 440.82
NEIRO
00004 | ARAME RECOZIDO Nº 18 | KG | 1.748 | 12.1943 | 0 | 21.3156
00029 | ACO CA-25, ESTIRADO, PRECO DE REVENDEDOR, NO DIAMETRO DE 06, | KG | 134.72 | 10.3208 | 0 | 1390.4182
3MM
00031 | ACO CA-25, ESTIRADO, PRECO DE REVENDEDOR, NO DIAMETRO DE 10, | KG | 40.13 | 9.7955 | 0 | 393.0934
0MM
00149 | CIMENTO PORTLAND CP II 32, EM SACO DE 50KG | KG | 1591 | 0.576 | 0 | 916.416
00235 | DEGRAU DE FERRO FUNDIDO, FORMATO U, PARA CHAMINE DE POCO DE | UN | 2 | 63.86 | 0 | 127.72
VISITA
00368 | PINUS, EM PECAS DE 7,50X7,50CM (3"X3") | M | 18.09 | 7.35 | 0 | 132.9615
00453 | PREGO COM OU SEM CABECA, EM CAIXAS DE 50KG, OU QUANTIDADES E | KG | 1.246 | 18.29 | 0 | 22.7893
QUIVALENTES, Nº12X12 A 18X30
00520 | IMPERMEABILIZANTE DE PEGA NORMAL, EM LATAS DE 18KG | KG | 27.68 | 5.5992 | 0 | 154.9859
14543 | PEDRA BRITADA 1 E 2 (MEDIA), PARA REGIAO METROPOLITANA DO RI | T | 6.2495 | 90.4 | 0 | 564.9548
O DE JANEIRO
20015 | MAO-DE-OBRA DE ARMADOR DE CONCRETO ARMADO, INCLUSIVE ENCARGO | H | 26.23 | 23.16 | 3 | 625.7114
S SOCIAIS DESONERADOS
20046 | MAO-DE-OBRA DE CARPINTEIRO DE FORMA DE CONCRETO, INCLUSIVE E | H | 74.86 | 23.16 | 3 | 1785.7703
NCARGOS SOCIAIS DESONERADOS
20115 | MAO-DE-OBRA DE PEDREIRO, INCLUSIVE ENCARGOS SOCIAIS DESONERA | H | 37.61 | 23.16 | 3 | 897.179
DOS
20132 | MAO-DE-OBRA DE SERVENTE DA CONSTRUCAO CIVIL, INCLUSIVE ENCAR | H | 181 | 16.75 | 3 | 3122.7025
GOS SOCIAIS DESONERADOS
30708 | BETONEIRA ELETR. 320L, MISTURA SECA (CP) | H | 3.229 | 4.7733 | 0 | 15.413
30709 | BETONEIRA ELETR. 320L, MISTURA SECA (CI) | H | 9.682 | 0.6937 | 0 | 6.7164
31011 | PINUS,PECA 1" X 12" E 1" X 9" | M2 | 11.74 | 38.664 | 0 | 453.9154
06.012.0266-0 | POCO DE VISITA DE CONCRETO ARMADO COM MEDIDAS INTERNAS DO PO | UN |  | 12918.14
CO E PROFUNDIDADE DE 1,50X1,50X2,40M,E DIAMETRO DA GALERIA D
E 1,00M,TENDO O CONCRETO DAS PAREDES,FUNDO E TAMPA 400KG E O
DA BASE,CALHA E BANQUETA 300KG DE CIMENTO POR M3,SENDO AS P
AREDES,CALHA E A BANQUETA REVESTIDAS COM ARGAMASSA,EXCLUSIVE
TAMPAO DE FERRO FUNDIDO
00001 | AREIA LAVADA, GROSSA, PARA REGIAO METROPOLITANA DO RIO DE JA | M3 | 3.969 | 118.5 | 0 | 470.3265
NEIRO
00004 | ARAME RECOZIDO Nº 18 | KG | 1.864 | 12.1943 | 0 | 22.7302
00029 | ACO CA-25, ESTIRADO, PRECO DE REVENDEDOR, NO DIAMETRO DE 06, | KG | 143.6 | 10.3208 | 0 | 1482.0669
3MM
00031 | ACO CA-25, ESTIRADO, PRECO DE REVENDEDOR, NO DIAMETRO DE 10, | KG | 42.78 | 9.7955 | 0 | 419.0515
0MM
00149 | CIMENTO PORTLAND CP II 32, EM SACO DE 50KG | KG | 1696 | 0.576 | 0 | 976.896
00235 | DEGRAU DE FERRO FUNDIDO, FORMATO U, PARA CHAMINE DE POCO DE | UN | 3 | 63.86 | 0 | 191.58
VISITA
00365 | PINUS,PECA 1" X 12" E 1" X 9" | M2 | 12.52 | 38.664 | 0 | 484.0733
00368 | PINUS, EM PECAS DE 7,50X7,50CM (3"X3") | M | 19.29 | 7.35 | 0 | 141.7815
00453 | PREGO COM OU SEM CABECA, EM CAIXAS DE 50KG, OU QUANTIDADES E | KG | 1.329 | 18.29 | 0 | 24.3074
QUIVALENTES, Nº12X12 A 18X30
00520 | IMPERMEABILIZANTE DE PEGA NORMAL, EM LATAS DE 18KG | KG | 29.51 | 5.5992 | 0 | 165.2324
01155 | BETONEIRA ELETR. 320L, MISTURA SECA (CP) | H | 3.442 | 4.7733 | 0 | 16.4297
01156 | BETONEIRA ELETR. 320L, MISTURA SECA (CI) | H | 10.32 | 0.6937 | 0 | 7.159
01968 | MAO-DE-OBRA DE PEDREIRO, INCLUSIVE ENCARGOS SOCIAIS | H | 40.09 | 26.73 | 3 | 1103.7539
01990 | MAO-DE-OBRA DE CARPINTEIRO DE FORMA DE CONCRETO, INCLUSIVE E | H | 79.8 | 26.73 | 3 | 2197.0456
NCARGOS SOCIAIS
01998 | MAO-DE-OBRA DE ARMADOR DE CONCRETO ARMADO, INCLUSIVE ENCARGO | H | 27.96 | 26.73 | 3 | 769.7919
S SOCIAIS
01999 | MAO-DE-OBRA DE SERVENTE DA CONSTRUCAO CIVIL, INCLUSIVE ENCAR | H | 193.05 | 19.33 | 3 | 3843.6062
GOS SOCIAIS
14543 | PEDRA BRITADA 1 E 2 (MEDIA), PARA REGIAO METROPOLITANA DO RI | T | 6.6627 | 90.4 | 0 | 602.3126
O DE JANEIRO
06.012.0266-A | POCO DE VISITA DE CONCRETO ARMADO COM MEDIDAS INTERNAS DO PO | UN |  | 11861.47
CO E PROFUNDIDADE DE 1,50X1,50X2,40M,E DIAMETRO DA GALERIA D
E 1,00M,TENDO O CONCRETO DAS PAREDES,FUNDO E TAMPA 400KG E O
DA BASE,CALHA E BANQUETA 300KG DE CIMENTO POR M3,SENDO AS P
AREDES,CALHA E A BANQUETA REVESTIDAS COM ARGAMASSA,EXCLUSIVE
TAMPAO DE FERRO FUNDIDO
00001 | AREIA LAVADA, GROSSA, PARA REGIAO METROPOLITANA DO RIO DE JA | M3 | 3.969 | 118.5 | 0 | 470.3265
NEIRO
00004 | ARAME RECOZIDO Nº 18 | KG | 1.864 | 12.1943 | 0 | 22.7302
00029 | ACO CA-25, ESTIRADO, PRECO DE REVENDEDOR, NO DIAMETRO DE 06, | KG | 143.6 | 10.3208 | 0 | 1482.0669
3MM
00031 | ACO CA-25, ESTIRADO, PRECO DE REVENDEDOR, NO DIAMETRO DE 10, | KG | 42.78 | 9.7955 | 0 | 419.0515
0MM
00149 | CIMENTO PORTLAND CP II 32, EM SACO DE 50KG | KG | 1696 | 0.576 | 0 | 976.896
00235 | DEGRAU DE FERRO FUNDIDO, FORMATO U, PARA CHAMINE DE POCO DE | UN | 3 | 63.86 | 0 | 191.58
VISITA
00368 | PINUS, EM PECAS DE 7,50X7,50CM (3"X3") | M | 19.29 | 7.35 | 0 | 141.7815
00453 | PREGO COM OU SEM CABECA, EM CAIXAS DE 50KG, OU QUANTIDADES E | KG | 1.329 | 18.29 | 0 | 24.3074
QUIVALENTES, Nº12X12 A 18X30
00520 | IMPERMEABILIZANTE DE PEGA NORMAL, EM LATAS DE 18KG | KG | 29.51 | 5.5992 | 0 | 165.2324
14543 | PEDRA BRITADA 1 E 2 (MEDIA), PARA REGIAO METROPOLITANA DO RI | T | 6.6627 | 90.4 | 0 | 602.3126
O DE JANEIRO
20015 | MAO-DE-OBRA DE ARMADOR DE CONCRETO ARMADO, INCLUSIVE ENCARGO | H | 27.96 | 23.16 | 3 | 666.9802
S SOCIAIS DESONERADOS
20046 | MAO-DE-OBRA DE CARPINTEIRO DE FORMA DE CONCRETO, INCLUSIVE E | H | 79.8 | 23.16 | 3 | 1903.613
NCARGOS SOCIAIS DESONERADOS
20115 | MAO-DE-OBRA DE PEDREIRO, INCLUSIVE ENCARGOS SOCIAIS DESONERA | H | 40.09 | 23.16 | 3 | 956.3389
DOS
20132 | MAO-DE-OBRA DE SERVENTE DA CONSTRUCAO CIVIL, INCLUSIVE ENCAR | H | 193.05 | 16.75 | 3 | 3330.5951
GOS SOCIAIS DESONERADOS
30708 | BETONEIRA ELETR. 320L, MISTURA SECA (CP) | H | 3.442 | 4.7733 | 0 | 16.4297
30709 | BETONEIRA ELETR. 320L, MISTURA SECA (CI) | H | 10.32 | 0.6937 | 0 | 7.159
31011 | PINUS,PECA 1" X 12" E 1" X 9" | M2 | 12.52 | 38.664 | 0 | 484.0733
06.012.0267-0 | POCO DE VISITA DE CONCRETO ARMADO COM MEDIDAS INTERNAS DO PO | UN |  | 13713.81
CO E PROFUNDIDADE DE 1,50X1,50X2,70M,E DIAMETRO DA GALERIA D
E 1,00M,TENDO O CONCRETO DAS PAREDES,FUNDO E TAMPA 400KG E O
DA BASE,CALHA E BANQUETA 300KG DE CIMENTO POR M3,SENDO AS P
AREDES,CALHA E A BANQUETA REVESTIDAS COM ARGAMASSA,EXCLUSIVE
TAMPAO DE FERRO FUNDIDO
00001 | AREIA LAVADA, GROSSA, PARA REGIAO METROPOLITANA DO RIO DE JA | M3 | 4.217 | 118.5 | 0 | 499.7145
NEIRO
00004 | ARAME RECOZIDO Nº 18 | KG | 1.981 | 12.1943 | 0 | 24.1569
00029 | ACO CA-25, ESTIRADO, PRECO DE REVENDEDOR, NO DIAMETRO DE 06, | KG | 152.57 | 10.3208 | 0 | 1574.6445
3MM
00031 | ACO CA-25, ESTIRADO, PRECO DE REVENDEDOR, NO DIAMETRO DE 10, | KG | 45.45 | 9.7955 | 0 | 445.2055
0MM
00149 | CIMENTO PORTLAND CP II 32, EM SACO DE 50KG | KG | 1802 | 0.576 | 0 | 1037.952
00235 | DEGRAU DE FERRO FUNDIDO, FORMATO U, PARA CHAMINE DE POCO DE | UN | 3 | 63.86 | 0 | 191.58
VISITA
00365 | PINUS,PECA 1" X 12" E 1" X 9" | M2 | 13.32 | 38.664 | 0 | 515.0045
00368 | PINUS, EM PECAS DE 7,50X7,50CM (3"X3") | M | 20.5 | 7.35 | 0 | 150.675
00453 | PREGO COM OU SEM CABECA, EM CAIXAS DE 50KG, OU QUANTIDADES E | KG | 1.413 | 18.29 | 0 | 25.8438
QUIVALENTES, Nº12X12 A 18X30
00520 | IMPERMEABILIZANTE DE PEGA NORMAL, EM LATAS DE 18KG | KG | 31.35 | 5.5992 | 0 | 175.5349
01155 | BETONEIRA ELETR. 320L, MISTURA SECA (CP) | H | 3.657 | 4.7733 | 0 | 17.456
01156 | BETONEIRA ELETR. 320L, MISTURA SECA (CI) | H | 10.97 | 0.6937 | 0 | 7.6099
01968 | MAO-DE-OBRA DE PEDREIRO, INCLUSIVE ENCARGOS SOCIAIS | H | 42.6 | 26.73 | 3 | 1172.8589
01990 | MAO-DE-OBRA DE CARPINTEIRO DE FORMA DE CONCRETO, INCLUSIVE E | H | 84.78 | 26.73 | 3 | 2334.1545
NCARGOS SOCIAIS
01998 | MAO-DE-OBRA DE ARMADOR DE CONCRETO ARMADO, INCLUSIVE ENCARGO | H | 29.71 | 26.73 | 3 | 817.9727
S SOCIAIS
01999 | MAO-DE-OBRA DE SERVENTE DA CONSTRUCAO CIVIL, INCLUSIVE ENCAR | H | 205.1 | 19.33 | 3 | 4083.5205
GOS SOCIAIS
14543 | PEDRA BRITADA 1 E 2 (MEDIA), PARA REGIAO METROPOLITANA DO RI | T | 7.0789 | 90.4 | 0 | 639.9326
O DE JANEIRO
06.012.0267-A | POCO DE VISITA DE CONCRETO ARMADO COM MEDIDAS INTERNAS DO PO | UN |  | 12591.14
CO E PROFUNDIDADE DE 1,50X1,50X2,70M,E DIAMETRO DA GALERIA D
E 1,00M,TENDO O CONCRETO DAS PAREDES,FUNDO E TAMPA 400KG E O
DA BASE,CALHA E BANQUETA 300KG DE CIMENTO POR M3,SENDO AS P
AREDES,CALHA E A BANQUETA REVESTIDAS COM ARGAMASSA,EXCLUSIVE
TAMPAO DE FERRO FUNDIDO
00001 | AREIA LAVADA, GROSSA, PARA REGIAO METROPOLITANA DO RIO DE JA | M3 | 4.217 | 118.5 | 0 | 499.7145
NEIRO
00004 | ARAME RECOZIDO Nº 18 | KG | 1.981 | 12.1943 | 0 | 24.1569
00029 | ACO CA-25, ESTIRADO, PRECO DE REVENDEDOR, NO DIAMETRO DE 06, | KG | 152.57 | 10.3208 | 0 | 1574.6445
3MM
00031 | ACO CA-25, ESTIRADO, PRECO DE REVENDEDOR, NO DIAMETRO DE 10, | KG | 45.45 | 9.7955 | 0 | 445.2055
0MM
00149 | CIMENTO PORTLAND CP II 32, EM SACO DE 50KG | KG | 1802 | 0.576 | 0 | 1037.952
00235 | DEGRAU DE FERRO FUNDIDO, FORMATO U, PARA CHAMINE DE POCO DE | UN | 3 | 63.86 | 0 | 191.58
VISITA
00368 | PINUS, EM PECAS DE 7,50X7,50CM (3"X3") | M | 20.5 | 7.35 | 0 | 150.675
00453 | PREGO COM OU SEM CABECA, EM CAIXAS DE 50KG, OU QUANTIDADES E | KG | 1.413 | 18.29 | 0 | 25.8438
QUIVALENTES, Nº12X12 A 18X30
00520 | IMPERMEABILIZANTE DE PEGA NORMAL, EM LATAS DE 18KG | KG | 31.35 | 5.5992 | 0 | 175.5349
14543 | PEDRA BRITADA 1 E 2 (MEDIA), PARA REGIAO METROPOLITANA DO RI | T | 7.0789 | 90.4 | 0 | 639.9326
O DE JANEIRO
20015 | MAO-DE-OBRA DE ARMADOR DE CONCRETO ARMADO, INCLUSIVE ENCARGO | H | 29.71 | 23.16 | 3 | 708.7261
S SOCIAIS DESONERADOS
20046 | MAO-DE-OBRA DE CARPINTEIRO DE FORMA DE CONCRETO, INCLUSIVE E | H | 84.78 | 23.16 | 3 | 2022.4099
NCARGOS SOCIAIS DESONERADOS
20115 | MAO-DE-OBRA DE PEDREIRO, INCLUSIVE ENCARGOS SOCIAIS DESONERA | H | 42.6 | 23.16 | 3 | 1016.2145
DOS
20132 | MAO-DE-OBRA DE SERVENTE DA CONSTRUCAO CIVIL, INCLUSIVE ENCAR | H | 205.1 | 16.75 | 3 | 3538.4878
GOS SOCIAIS DESONERADOS
30708 | BETONEIRA ELETR. 320L, MISTURA SECA (CP) | H | 3.657 | 4.7733 | 0 | 17.456
30709 | BETONEIRA ELETR. 320L, MISTURA SECA (CI) | H | 10.97 | 0.6937 | 0 | 7.6099
31011 | PINUS,PECA 1" X 12" E 1" X 9" | M2 | 13.32 | 38.664 | 0 | 515.0045
06.012.0268-0 | POCO DE VISITA DE CONCRETO ARMADO COM MEDIDAS INTERNAS DO PO | UN |  | 14939.91
CO E PROFUNDIDADE DE 1,50X1,50X3,00M,E DIAMETRO DA GALERIA D
E 1,00M,TENDO O CONCRETO DAS PAREDES,FUNDO E TAMPA 400KG E O
DA BASE,CALHA E BANQUETA 300KG DE CIMENTO POR M3,SENDO AS P
AREDES,CALHA E A BANQUETA REVESTIDAS COM ARGAMASSA,EXCLUSIVE
TAMPAO DE FERRO FUNDIDO
00001 | AREIA LAVADA, GROSSA, PARA REGIAO METROPOLITANA DO RIO DE JA | M3 | 4.498 | 118.5 | 0 | 533.013
NEIRO
00004 | ARAME RECOZIDO Nº 18 | KG | 2.12 | 12.1943 | 0 | 25.8519
00029 | ACO CA-25, ESTIRADO, PRECO DE REVENDEDOR, NO DIAMETRO DE 06, | KG | 166.55 | 10.3208 | 0 | 1718.9292
3MM
00031 | ACO CA-25, ESTIRADO, PRECO DE REVENDEDOR, NO DIAMETRO DE 10, | KG | 45.45 | 9.7955 | 0 | 445.2055
0MM
00042 | ANEL DE CONCRETO CIRCULAR, COM 0,60M DE DIAMETRO X 0,30M DE | UN | 1 | 88.58 | 0 | 88.58
ALTURA X 0,08M DE ESPESSURA
00149 | CIMENTO PORTLAND CP II 32, EM SACO DE 50KG | KG | 1927 | 0.576 | 0 | 1109.952
00235 | DEGRAU DE FERRO FUNDIDO, FORMATO U, PARA CHAMINE DE POCO DE | UN | 4 | 63.86 | 0 | 255.44
VISITA
00365 | PINUS,PECA 1" X 12" E 1" X 9" | M2 | 14.53 | 38.664 | 0 | 561.7879
00368 | PINUS, EM PECAS DE 7,50X7,50CM (3"X3") | M | 21.42 | 7.35 | 0 | 157.437
00453 | PREGO COM OU SEM CABECA, EM CAIXAS DE 50KG, OU QUANTIDADES E | KG | 1.542 | 18.29 | 0 | 28.2032
QUIVALENTES, Nº12X12 A 18X30
00520 | IMPERMEABILIZANTE DE PEGA NORMAL, EM LATAS DE 18KG | KG | 33.22 | 5.5992 | 0 | 186.0054
01155 | BETONEIRA ELETR. 320L, MISTURA SECA (CP) | H | 3.876 | 4.7733 | 0 | 18.5013
01156 | BETONEIRA ELETR. 320L, MISTURA SECA (CI) | H | 1.162 | 0.6937 | 0 | 0.8061
01968 | MAO-DE-OBRA DE PEDREIRO, INCLUSIVE ENCARGOS SOCIAIS | H | 46.37 | 26.73 | 3 | 1276.6542
01990 | MAO-DE-OBRA DE CARPINTEIRO DE FORMA DE CONCRETO, INCLUSIVE E | H | 92.52 | 26.73 | 3 | 2547.2514
NCARGOS SOCIAIS
01998 | MAO-DE-OBRA DE ARMADOR DE CONCRETO ARMADO, INCLUSIVE ENCARGO | H | 31.8 | 26.73 | 3 | 875.5144
S SOCIAIS
01999 | MAO-DE-OBRA DE SERVENTE DA CONSTRUCAO CIVIL, INCLUSIVE ENCAR | H | 222.5 | 19.33 | 3 | 4429.9528
GOS SOCIAIS
14543 | PEDRA BRITADA 1 E 2 (MEDIA), PARA REGIAO METROPOLITANA DO RI | T | 7.5313 | 90.4 | 0 | 680.8295
O DE JANEIRO
06.012.0268-A | POCO DE VISITA DE CONCRETO ARMADO COM MEDIDAS INTERNAS DO PO | UN |  | 13720.99
CO E PROFUNDIDADE DE 1,50X1,50X3,00M,E DIAMETRO DA GALERIA D
E 1,00M,TENDO O CONCRETO DAS PAREDES,FUNDO E TAMPA 400KG E O
DA BASE,CALHA E BANQUETA 300KG DE CIMENTO POR M3,SENDO AS P
AREDES,CALHA E A BANQUETA REVESTIDAS COM ARGAMASSA,EXCLUSIVE
TAMPAO DE FERRO FUNDIDO
00001 | AREIA LAVADA, GROSSA, PARA REGIAO METROPOLITANA DO RIO DE JA | M3 | 4.498 | 118.5 | 0 | 533.013
NEIRO
00004 | ARAME RECOZIDO Nº 18 | KG | 2.12 | 12.1943 | 0 | 25.8519
00029 | ACO CA-25, ESTIRADO, PRECO DE REVENDEDOR, NO DIAMETRO DE 06, | KG | 166.55 | 10.3208 | 0 | 1718.9292
3MM
00031 | ACO CA-25, ESTIRADO, PRECO DE REVENDEDOR, NO DIAMETRO DE 10, | KG | 45.45 | 9.7955 | 0 | 445.2055
0MM
00042 | ANEL DE CONCRETO CIRCULAR, COM 0,60M DE DIAMETRO X 0,30M DE | UN | 1 | 88.58 | 0 | 88.58
ALTURA X 0,08M DE ESPESSURA
00149 | CIMENTO PORTLAND CP II 32, EM SACO DE 50KG | KG | 1927 | 0.576 | 0 | 1109.952
00235 | DEGRAU DE FERRO FUNDIDO, FORMATO U, PARA CHAMINE DE POCO DE | UN | 4 | 63.86 | 0 | 255.44
VISITA
00368 | PINUS, EM PECAS DE 7,50X7,50CM (3"X3") | M | 21.42 | 7.35 | 0 | 157.437
00453 | PREGO COM OU SEM CABECA, EM CAIXAS DE 50KG, OU QUANTIDADES E | KG | 1.542 | 18.29 | 0 | 28.2032
QUIVALENTES, Nº12X12 A 18X30
00520 | IMPERMEABILIZANTE DE PEGA NORMAL, EM LATAS DE 18KG | KG | 33.22 | 5.5992 | 0 | 186.0054
14543 | PEDRA BRITADA 1 E 2 (MEDIA), PARA REGIAO METROPOLITANA DO RI | T | 7.5313 | 90.4 | 0 | 680.8295
O DE JANEIRO
20015 | MAO-DE-OBRA DE ARMADOR DE CONCRETO ARMADO, INCLUSIVE ENCARGO | H | 31.8 | 23.16 | 3 | 758.5826
S SOCIAIS DESONERADOS
20046 | MAO-DE-OBRA DE CARPINTEIRO DE FORMA DE CONCRETO, INCLUSIVE E | H | 92.52 | 23.16 | 3 | 2207.0461
NCARGOS SOCIAIS DESONERADOS
20115 | MAO-DE-OBRA DE PEDREIRO, INCLUSIVE ENCARGOS SOCIAIS DESONERA | H | 46.37 | 23.16 | 3 | 1106.1471
DOS
20132 | MAO-DE-OBRA DE SERVENTE DA CONSTRUCAO CIVIL, INCLUSIVE ENCAR | H | 222.5 | 16.75 | 3 | 3838.6813
GOS SOCIAIS DESONERADOS
30708 | BETONEIRA ELETR. 320L, MISTURA SECA (CP) | H | 3.876 | 4.7733 | 0 | 18.5013
30709 | BETONEIRA ELETR. 320L, MISTURA SECA (CI) | H | 1.162 | 0.6937 | 0 | 0.8061
31011 | PINUS,PECA 1" X 12" E 1" X 9" | M2 | 14.53 | 38.664 | 0 | 561.7879
06.012.0269-0 | POCO DE VISITA DE CONCRETO ARMADO COM MEDIDAS INTERNAS DO PO | UN |  | 15513.17
CO E PROFUNDIDADE DE 1,50X1,50X3,30M,E DIAMETRO DA GALERIA D
E 1,00M,TENDO O CONCRETO DAS PAREDES,FUNDO E TAMPA 400KG E O
DA BASE,CALHA E BANQUETA 300KG DE CIMENTO POR M3,SENDO AS P
AREDES,CALHA E A BANQUETA REVESTIDAS COM ARGAMASSA,EXCLUSIVE
TAMPAO DE FERRO FUNDIDO
00001 | AREIA LAVADA, GROSSA, PARA REGIAO METROPOLITANA DO RIO DE JA | M3 | 5.139 | 118.5 | 0 | 608.9715
NEIRO
00004 | ARAME RECOZIDO Nº 18 | KG | 2.157 | 12.1943 | 0 | 26.3031
00029 | ACO CA-25, ESTIRADO, PRECO DE REVENDEDOR, NO DIAMETRO DE 06, | KG | 170.2 | 10.3208 | 0 | 1756.6002
3MM
00031 | ACO CA-25, ESTIRADO, PRECO DE REVENDEDOR, NO DIAMETRO DE 10, | KG | 45.45 | 9.7955 | 0 | 445.2055
0MM
00042 | ANEL DE CONCRETO CIRCULAR, COM 0,60M DE DIAMETRO X 0,30M DE | UN | 2 | 88.58 | 0 | 177.16
ALTURA X 0,08M DE ESPESSURA
00149 | CIMENTO PORTLAND CP II 32, EM SACO DE 50KG | KG | 1962 | 0.576 | 0 | 1130.112
00235 | DEGRAU DE FERRO FUNDIDO, FORMATO U, PARA CHAMINE DE POCO DE | UN | 5 | 63.86 | 0 | 319.3
VISITA
00365 | PINUS,PECA 1" X 12" E 1" X 9" | M2 | 14.85 | 38.664 | 0 | 574.1604
00368 | PINUS, EM PECAS DE 7,50X7,50CM (3"X3") | M | 21.65 | 7.35 | 0 | 159.1275
00453 | PREGO COM OU SEM CABECA, EM CAIXAS DE 50KG, OU QUANTIDADES E | KG | 1.575 | 18.29 | 0 | 28.8068
QUIVALENTES, Nº12X12 A 18X30
00520 | IMPERMEABILIZANTE DE PEGA NORMAL, EM LATAS DE 18KG | KG | 33.71 | 5.5992 | 0 | 188.749
01155 | BETONEIRA ELETR. 320L, MISTURA SECA (CP) | H | 3.933 | 4.7733 | 0 | 18.7734
01156 | BETONEIRA ELETR. 320L, MISTURA SECA (CI) | H | 11.8 | 0.6937 | 0 | 8.1857
01968 | MAO-DE-OBRA DE PEDREIRO, INCLUSIVE ENCARGOS SOCIAIS | H | 48.27 | 26.73 | 3 | 1328.9648
01990 | MAO-DE-OBRA DE CARPINTEIRO DE FORMA DE CONCRETO, INCLUSIVE E | H | 94.55 | 26.73 | 3 | 2603.1411
NCARGOS SOCIAIS
01998 | MAO-DE-OBRA DE ARMADOR DE CONCRETO ARMADO, INCLUSIVE ENCARGO | H | 32.35 | 26.73 | 3 | 890.657
S SOCIAIS
01999 | MAO-DE-OBRA DE SERVENTE DA CONSTRUCAO CIVIL, INCLUSIVE ENCAR | H | 228.9 | 19.33 | 3 | 4557.3761
GOS SOCIAIS
14543 | PEDRA BRITADA 1 E 2 (MEDIA), PARA REGIAO METROPOLITANA DO RI | T | 7.6502 | 90.4 | 0 | 691.5781
O DE JANEIRO
06.012.0269-A | POCO DE VISITA DE CONCRETO ARMADO COM MEDIDAS INTERNAS DO PO | UN |  | 14260.77
CO E PROFUNDIDADE DE 1,50X1,50X3,30M,E DIAMETRO DA GALERIA D
E 1,00M,TENDO O CONCRETO DAS PAREDES,FUNDO E TAMPA 400KG E O
DA BASE,CALHA E BANQUETA 300KG DE CIMENTO POR M3,SENDO AS P
AREDES,CALHA E A BANQUETA REVESTIDAS COM ARGAMASSA,EXCLUSIVE
TAMPAO DE FERRO FUNDIDO
00001 | AREIA LAVADA, GROSSA, PARA REGIAO METROPOLITANA DO RIO DE JA | M3 | 5.139 | 118.5 | 0 | 608.9715
NEIRO
00004 | ARAME RECOZIDO Nº 18 | KG | 2.157 | 12.1943 | 0 | 26.3031
00029 | ACO CA-25, ESTIRADO, PRECO DE REVENDEDOR, NO DIAMETRO DE 06, | KG | 170.2 | 10.3208 | 0 | 1756.6002
3MM
00031 | ACO CA-25, ESTIRADO, PRECO DE REVENDEDOR, NO DIAMETRO DE 10, | KG | 45.45 | 9.7955 | 0 | 445.2055
0MM
00042 | ANEL DE CONCRETO CIRCULAR, COM 0,60M DE DIAMETRO X 0,30M DE | UN | 2 | 88.58 | 0 | 177.16
ALTURA X 0,08M DE ESPESSURA
00149 | CIMENTO PORTLAND CP II 32, EM SACO DE 50KG | KG | 1962 | 0.576 | 0 | 1130.112
00235 | DEGRAU DE FERRO FUNDIDO, FORMATO U, PARA CHAMINE DE POCO DE | UN | 5 | 63.86 | 0 | 319.3
VISITA
00368 | PINUS, EM PECAS DE 7,50X7,50CM (3"X3") | M | 21.65 | 7.35 | 0 | 159.1275
00453 | PREGO COM OU SEM CABECA, EM CAIXAS DE 50KG, OU QUANTIDADES E | KG | 1.575 | 18.29 | 0 | 28.8068
QUIVALENTES, Nº12X12 A 18X30
00520 | IMPERMEABILIZANTE DE PEGA NORMAL, EM LATAS DE 18KG | KG | 33.71 | 5.5992 | 0 | 188.749
14543 | PEDRA BRITADA 1 E 2 (MEDIA), PARA REGIAO METROPOLITANA DO RI | T | 7.6502 | 90.4 | 0 | 691.5781
O DE JANEIRO
20015 | MAO-DE-OBRA DE ARMADOR DE CONCRETO ARMADO, INCLUSIVE ENCARGO | H | 32.35 | 23.16 | 3 | 771.7028
S SOCIAIS DESONERADOS
20046 | MAO-DE-OBRA DE CARPINTEIRO DE FORMA DE CONCRETO, INCLUSIVE E | H | 94.55 | 23.16 | 3 | 2255.4713
NCARGOS SOCIAIS DESONERADOS
20115 | MAO-DE-OBRA DE PEDREIRO, INCLUSIVE ENCARGOS SOCIAIS DESONERA | H | 48.27 | 23.16 | 3 | 1151.4712
DOS
20132 | MAO-DE-OBRA DE SERVENTE DA CONSTRUCAO CIVIL, INCLUSIVE ENCAR | H | 228.9 | 16.75 | 3 | 3949.0973
GOS SOCIAIS DESONERADOS
30708 | BETONEIRA ELETR. 320L, MISTURA SECA (CP) | H | 3.933 | 4.7733 | 0 | 18.7734
30709 | BETONEIRA ELETR. 320L, MISTURA SECA (CI) | H | 11.8 | 0.6937 | 0 | 8.1857
31011 | PINUS,PECA 1" X 12" E 1" X 9" | M2 | 14.85 | 38.664 | 0 | 574.1604
06.012.0270-0 | POCO DE VISITA DE CONCRETO ARMADO COM MEDIDAS INTERNAS DO PO | UN |  | 15786.35
CO E PROFUNDIDADE DE 1,50X1,50X3,60M,E DIAMETRO DA GALERIA D
E 1,00M,TENDO O CONCRETO DAS PAREDES,FUNDO E TAMPA 400KG E O
DA BASE,CALHA E BANQUETA 300KG DE CIMENTO POR M3,SENDO AS P
AREDES,CALHA E A BANQUETA REVESTIDAS COM ARGAMASSA,EXCLUSIVE
TAMPAO DE FERRO FUNDIDO
00001 | AREIA LAVADA, GROSSA, PARA REGIAO METROPOLITANA DO RIO DE JA | M3 | 4.665 | 118.5 | 0 | 552.8025
NEIRO
00004 | ARAME RECOZIDO Nº 18 | KG | 2.19 | 12.1943 | 0 | 26.7055
00029 | ACO CA-25, ESTIRADO, PRECO DE REVENDEDOR, NO DIAMETRO DE 06, | KG | 173.49 | 10.3208 | 0 | 1790.5556
3MM
00031 | ACO CA-25, ESTIRADO, PRECO DE REVENDEDOR, NO DIAMETRO DE 10, | KG | 45.45 | 9.7955 | 0 | 445.2055
0MM
00041 | ANEL DE CONCRETO CIRCULAR, COM 0,60M DE DIAMETRO X 0,15M DE | UN | 1 | 49.44 | 0 | 49.44
ALTURA X 0,08M DE ESPESSURA
00042 | ANEL DE CONCRETO CIRCULAR, COM 0,60M DE DIAMETRO X 0,30M DE | UN | 1 | 88.58 | 0 | 88.58
ALTURA X 0,08M DE ESPESSURA
00149 | CIMENTO PORTLAND CP II 32, EM SACO DE 50KG | KG | 1990 | 0.576 | 0 | 1146.24
00235 | DEGRAU DE FERRO FUNDIDO, FORMATO U, PARA CHAMINE DE POCO DE | UN | 6 | 63.86 | 0 | 383.16
VISITA
00365 | PINUS,PECA 1" X 12" E 1" X 9" | M2 | 15.14 | 38.664 | 0 | 585.373
00368 | PINUS, EM PECAS DE 7,50X7,50CM (3"X3") | M | 21.86 | 7.35 | 0 | 160.671
00453 | PREGO COM OU SEM CABECA, EM CAIXAS DE 50KG, OU QUANTIDADES E | KG | 1.606 | 18.29 | 0 | 29.3737
QUIVALENTES, Nº12X12 A 18X30
00520 | IMPERMEABILIZANTE DE PEGA NORMAL, EM LATAS DE 18KG | KG | 34.15 | 5.5992 | 0 | 191.2127
01155 | BETONEIRA ELETR. 320L, MISTURA SECA (CP) | H | 3.985 | 4.7733 | 0 | 19.0216
01156 | BETONEIRA ELETR. 320L, MISTURA SECA (CI) | H | 11.95 | 0.6937 | 0 | 8.2897
01968 | MAO-DE-OBRA DE PEDREIRO, INCLUSIVE ENCARGOS SOCIAIS | H | 50.26 | 26.73 | 3 | 1383.7533
01990 | MAO-DE-OBRA DE CARPINTEIRO DE FORMA DE CONCRETO, INCLUSIVE E | H | 96.38 | 26.73 | 3 | 2653.5245
NCARGOS SOCIAIS
01998 | MAO-DE-OBRA DE ARMADOR DE CONCRETO ARMADO, INCLUSIVE ENCARGO | H | 32.85 | 26.73 | 3 | 904.4229
S SOCIAIS
01999 | MAO-DE-OBRA DE SERVENTE DA CONSTRUCAO CIVIL, INCLUSIVE ENCAR | H | 234.4 | 19.33 | 3 | 4666.8806
GOS SOCIAIS
14543 | PEDRA BRITADA 1 E 2 (MEDIA), PARA REGIAO METROPOLITANA DO RI | T | 7.7561 | 90.4 | 0 | 701.1469
O DE JANEIRO
06.012.0270-A | POCO DE VISITA DE CONCRETO ARMADO COM MEDIDAS INTERNAS DO PO | UN |  | 14503.46
CO E PROFUNDIDADE DE 1,50X1,50X3,60M,E DIAMETRO DA GALERIA D
E 1,00M,TENDO O CONCRETO DAS PAREDES,FUNDO E TAMPA 400KG E O
DA BASE,CALHA E BANQUETA 300KG DE CIMENTO POR M3,SENDO AS P
AREDES,CALHA E A BANQUETA REVESTIDAS COM ARGAMASSA,EXCLUSIVE
TAMPAO DE FERRO FUNDIDO
00001 | AREIA LAVADA, GROSSA, PARA REGIAO METROPOLITANA DO RIO DE JA | M3 | 4.665 | 118.5 | 0 | 552.8025
NEIRO
00004 | ARAME RECOZIDO Nº 18 | KG | 2.19 | 12.1943 | 0 | 26.7055
00029 | ACO CA-25, ESTIRADO, PRECO DE REVENDEDOR, NO DIAMETRO DE 06, | KG | 173.49 | 10.3208 | 0 | 1790.5556
3MM
00031 | ACO CA-25, ESTIRADO, PRECO DE REVENDEDOR, NO DIAMETRO DE 10, | KG | 45.45 | 9.7955 | 0 | 445.2055
0MM
00041 | ANEL DE CONCRETO CIRCULAR, COM 0,60M DE DIAMETRO X 0,15M DE | UN | 1 | 49.44 | 0 | 49.44
ALTURA X 0,08M DE ESPESSURA
00042 | ANEL DE CONCRETO CIRCULAR, COM 0,60M DE DIAMETRO X 0,30M DE | UN | 1 | 88.58 | 0 | 88.58
ALTURA X 0,08M DE ESPESSURA
00149 | CIMENTO PORTLAND CP II 32, EM SACO DE 50KG | KG | 1990 | 0.576 | 0 | 1146.24
00235 | DEGRAU DE FERRO FUNDIDO, FORMATO U, PARA CHAMINE DE POCO DE | UN | 6 | 63.86 | 0 | 383.16
VISITA
00368 | PINUS, EM PECAS DE 7,50X7,50CM (3"X3") | M | 21.86 | 7.35 | 0 | 160.671
00453 | PREGO COM OU SEM CABECA, EM CAIXAS DE 50KG, OU QUANTIDADES E | KG | 1.606 | 18.29 | 0 | 29.3737
QUIVALENTES, Nº12X12 A 18X30
00520 | IMPERMEABILIZANTE DE PEGA NORMAL, EM LATAS DE 18KG | KG | 34.15 | 5.5992 | 0 | 191.2127
14543 | PEDRA BRITADA 1 E 2 (MEDIA), PARA REGIAO METROPOLITANA DO RI | T | 7.7561 | 90.4 | 0 | 701.1469
O DE JANEIRO
20015 | MAO-DE-OBRA DE ARMADOR DE CONCRETO ARMADO, INCLUSIVE ENCARGO | H | 32.85 | 23.16 | 3 | 783.6302
S SOCIAIS DESONERADOS
20046 | MAO-DE-OBRA DE CARPINTEIRO DE FORMA DE CONCRETO, INCLUSIVE E | H | 96.38 | 23.16 | 3 | 2299.1256
NCARGOS SOCIAIS DESONERADOS
20115 | MAO-DE-OBRA DE PEDREIRO, INCLUSIVE ENCARGOS SOCIAIS DESONERA | H | 50.26 | 23.16 | 3 | 1198.9422
DOS
20132 | MAO-DE-OBRA DE SERVENTE DA CONSTRUCAO CIVIL, INCLUSIVE ENCAR | H | 234.4 | 16.75 | 3 | 4043.986
GOS SOCIAIS DESONERADOS
30708 | BETONEIRA ELETR. 320L, MISTURA SECA (CP) | H | 3.985 | 4.7733 | 0 | 19.0216
30709 | BETONEIRA ELETR. 320L, MISTURA SECA (CI) | H | 11.95 | 0.6937 | 0 | 8.2897
31011 | PINUS,PECA 1" X 12" E 1" X 9" | M2 | 15.14 | 38.664 | 0 | 585.373
06.012.0271-0 | POCO DE VISITA DE CONCRETO ARMADO COM MEDIDAS INTERNAS DO PO | UN |  | 16361.79
CO E PROFUNDIDADE DE 1,50X1,50X3,90M,E DIAMETRO DA GALERIA D
E 1,00M,TENDO O CONCRETO DAS PAREDES,FUNDO E TAMPA 400KG E O
DA BASE,CALHA E BANQUETA 300KG DE CIMENTO POR M3,SENDO AS P
AREDES,CALHA E A BANQUETA REVESTIDAS COM ARGAMASSA,EXCLUSIVE
TAMPAO DE FERRO FUNDIDO
00001 | AREIA LAVADA, GROSSA, PARA REGIAO METROPOLITANA DO RIO DE JA | M3 | 4.805 | 118.5 | 0 | 569.3925
NEIRO
00004 | ARAME RECOZIDO Nº 18 | KG | 2.259 | 12.1943 | 0 | 27.5469
00029 | ACO CA-25, ESTIRADO, PRECO DE REVENDEDOR, NO DIAMETRO DE 06, | KG | 180.43 | 10.3208 | 0 | 1862.1819
3MM
00031 | ACO CA-25, ESTIRADO, PRECO DE REVENDEDOR, NO DIAMETRO DE 10, | KG | 45.45 | 9.7955 | 0 | 445.2055
0MM
00042 | ANEL DE CONCRETO CIRCULAR, COM 0,60M DE DIAMETRO X 0,30M DE | UN | 2 | 88.58 | 0 | 177.16
ALTURA X 0,08M DE ESPESSURA
00149 | CIMENTO PORTLAND CP II 32, EM SACO DE 50KG | KG | 2052 | 0.576 | 0 | 1181.952
00235 | DEGRAU DE FERRO FUNDIDO, FORMATO U, PARA CHAMINE DE POCO DE | UN | 6 | 63.86 | 0 | 383.16
VISITA
00365 | PINUS,PECA 1" X 12" E 1" X 9" | M2 | 15.75 | 38.664 | 0 | 608.958
00368 | PINUS, EM PECAS DE 7,50X7,50CM (3"X3") | M | 22.3 | 7.35 | 0 | 163.905
00453 | PREGO COM OU SEM CABECA, EM CAIXAS DE 50KG, OU QUANTIDADES E | KG | 1.67 | 18.29 | 0 | 30.5443
QUIVALENTES, Nº12X12 A 18X30
00520 | IMPERMEABILIZANTE DE PEGA NORMAL, EM LATAS DE 18KG | KG | 35.09 | 5.5992 | 0 | 196.4759
01155 | BETONEIRA ELETR. 320L, MISTURA SECA (CP) | H | 4.094 | 4.7733 | 0 | 19.5419
01156 | BETONEIRA ELETR. 320L, MISTURA SECA (CI) | H | 12.26 | 0.6937 | 0 | 8.5048
01968 | MAO-DE-OBRA DE PEDREIRO, INCLUSIVE ENCARGOS SOCIAIS | H | 52.44 | 26.73 | 3 | 1443.7728
01990 | MAO-DE-OBRA DE CARPINTEIRO DE FORMA DE CONCRETO, INCLUSIVE E | H | 100.2 | 26.73 | 3 | 2758.6964
NCARGOS SOCIAIS
01998 | MAO-DE-OBRA DE ARMADOR DE CONCRETO ARMADO, INCLUSIVE ENCARGO | H | 33.89 | 26.73 | 3 | 933.0561
S SOCIAIS
01999 | MAO-DE-OBRA DE SERVENTE DA CONSTRUCAO CIVIL, INCLUSIVE ENCAR | H | 242.6 | 19.33 | 3 | 4830.1417
GOS SOCIAIS
14543 | PEDRA BRITADA 1 E 2 (MEDIA), PARA REGIAO METROPOLITANA DO RI | T | 7.9822 | 90.4 | 0 | 721.5954
O DE JANEIRO
06.012.0271-A | POCO DE VISITA DE CONCRETO ARMADO COM MEDIDAS INTERNAS DO PO | UN |  | 15031.21
CO E PROFUNDIDADE DE 1,50X1,50X3,90M,E DIAMETRO DA GALERIA D
E 1,00M,TENDO O CONCRETO DAS PAREDES,FUNDO E TAMPA 400KG E O
DA BASE,CALHA E BANQUETA 300KG DE CIMENTO POR M3,SENDO AS P
AREDES,CALHA E A BANQUETA REVESTIDAS COM ARGAMASSA,EXCLUSIVE
TAMPAO DE FERRO FUNDIDO
00001 | AREIA LAVADA, GROSSA, PARA REGIAO METROPOLITANA DO RIO DE JA | M3 | 4.805 | 118.5 | 0 | 569.3925
NEIRO
00004 | ARAME RECOZIDO Nº 18 | KG | 2.259 | 12.1943 | 0 | 27.5469
00029 | ACO CA-25, ESTIRADO, PRECO DE REVENDEDOR, NO DIAMETRO DE 06, | KG | 180.43 | 10.3208 | 0 | 1862.1819
3MM
00031 | ACO CA-25, ESTIRADO, PRECO DE REVENDEDOR, NO DIAMETRO DE 10, | KG | 45.45 | 9.7955 | 0 | 445.2055
0MM
00042 | ANEL DE CONCRETO CIRCULAR, COM 0,60M DE DIAMETRO X 0,30M DE | UN | 2 | 88.58 | 0 | 177.16
ALTURA X 0,08M DE ESPESSURA
00149 | CIMENTO PORTLAND CP II 32, EM SACO DE 50KG | KG | 2052 | 0.576 | 0 | 1181.952
00235 | DEGRAU DE FERRO FUNDIDO, FORMATO U, PARA CHAMINE DE POCO DE | UN | 6 | 63.86 | 0 | 383.16
VISITA
00368 | PINUS, EM PECAS DE 7,50X7,50CM (3"X3") | M | 22.3 | 7.35 | 0 | 163.905
00453 | PREGO COM OU SEM CABECA, EM CAIXAS DE 50KG, OU QUANTIDADES E | KG | 1.67 | 18.29 | 0 | 30.5443
QUIVALENTES, Nº12X12 A 18X30
00520 | IMPERMEABILIZANTE DE PEGA NORMAL, EM LATAS DE 18KG | KG | 35.09 | 5.5992 | 0 | 196.4759
14543 | PEDRA BRITADA 1 E 2 (MEDIA), PARA REGIAO METROPOLITANA DO RI | T | 7.9822 | 90.4 | 0 | 721.5954
O DE JANEIRO
20015 | MAO-DE-OBRA DE ARMADOR DE CONCRETO ARMADO, INCLUSIVE ENCARGO | H | 33.89 | 23.16 | 3 | 808.4392
S SOCIAIS DESONERADOS
20046 | MAO-DE-OBRA DE CARPINTEIRO DE FORMA DE CONCRETO, INCLUSIVE E | H | 100.2 | 23.16 | 3 | 2390.251
NCARGOS SOCIAIS DESONERADOS
20115 | MAO-DE-OBRA DE PEDREIRO, INCLUSIVE ENCARGOS SOCIAIS DESONERA | H | 52.44 | 23.16 | 3 | 1250.9457
DOS
20132 | MAO-DE-OBRA DE SERVENTE DA CONSTRUCAO CIVIL, INCLUSIVE ENCAR | H | 242.6 | 16.75 | 3 | 4185.4565
GOS SOCIAIS DESONERADOS
30708 | BETONEIRA ELETR. 320L, MISTURA SECA (CP) | H | 4.094 | 4.7733 | 0 | 19.5419
30709 | BETONEIRA ELETR. 320L, MISTURA SECA (CI) | H | 12.26 | 0.6937 | 0 | 8.5048
31011 | PINUS,PECA 1" X 12" E 1" X 9" | M2 | 15.75 | 38.664 | 0 | 608.958
06.012.0272-0 | POCO DE VISITA DE CONCRETO ARMADO COM MEDIDAS INTERNAS DO PO | UN |  | 16602.12
CO E PROFUNDIDADE DE 1,50X1,50X4,20M,E DIAMETRO DA GALERIA D
E 1,00M,TENDO O CONCRETO DAS PAREDES,FUNDO E TAMPA 400KG E O
DA BASE,CALHA E BANQUETA 300KG DE CIMENTO POR M3,SENDO AS P
AREDES,CALHA E A BANQUETA REVESTIDAS COM ARGAMASSA,EXCLUSIVE
TAMPAO DE FERRO FUNDIDO
00001 | AREIA LAVADA, GROSSA, PARA REGIAO METROPOLITANA DO RIO DE JA | M3 | 4.667 | 118.5 | 0 | 553.0395
NEIRO
00004 | ARAME RECOZIDO Nº 18 | KG | 2.157 | 12.1943 | 0 | 26.3031
00029 | ACO CA-25, ESTIRADO, PRECO DE REVENDEDOR, NO DIAMETRO DE 06, | KG | 170.2 | 10.3208 | 0 | 1756.6002
3MM
00031 | ACO CA-25, ESTIRADO, PRECO DE REVENDEDOR, NO DIAMETRO DE 10, | KG | 45.45 | 9.7955 | 0 | 445.2055
0MM
00042 | ANEL DE CONCRETO CIRCULAR, COM 0,60M DE DIAMETRO X 0,30M DE | UN | 2 | 88.58 | 0 | 177.16
ALTURA X 0,08M DE ESPESSURA
00044 | ANEL DE CONCRETO CIRCULAR, COM 1,10M DE DIAMETRO X 0,30M DE | UN | 1 | 186.43 | 0 | 186.43
ALTURA X 0,08M DE ESPESSURA
00045 | PLACA DE CONCRETO INTERM.P/POCO DE VIS.DE ESG.SANIT.,ARMADA, | UN | 1 | 385 | 0 | 385
ACORDO C/ESPEC.CEDAE,C/ABERT.EXCENTR.DIAM.1,30,C/ESPES.0,12M
00149 | CIMENTO PORTLAND CP II 32, EM SACO DE 50KG | KG | 1960 | 0.576 | 0 | 1128.96
00235 | DEGRAU DE FERRO FUNDIDO, FORMATO U, PARA CHAMINE DE POCO DE | UN | 7 | 63.86 | 0 | 447.02
VISITA
00365 | PINUS,PECA 1" X 12" E 1" X 9" | M2 | 14.85 | 38.664 | 0 | 574.1604
00368 | PINUS, EM PECAS DE 7,50X7,50CM (3"X3") | M | 21.65 | 7.35 | 0 | 159.1275
00453 | PREGO COM OU SEM CABECA, EM CAIXAS DE 50KG, OU QUANTIDADES E | KG | 1.575 | 18.29 | 0 | 28.8068
QUIVALENTES, Nº12X12 A 18X30
00520 | IMPERMEABILIZANTE DE PEGA NORMAL, EM LATAS DE 18KG | KG | 33.71 | 5.5992 | 0 | 188.749
01155 | BETONEIRA ELETR. 320L, MISTURA SECA (CP) | H | 3.933 | 4.7733 | 0 | 18.7734
01156 | BETONEIRA ELETR. 320L, MISTURA SECA (CI) | H | 11.8 | 0.6937 | 0 | 8.1857
01968 | MAO-DE-OBRA DE PEDREIRO, INCLUSIVE ENCARGOS SOCIAIS | H | 57.27 | 26.73 | 3 | 1576.7519
01990 | MAO-DE-OBRA DE CARPINTEIRO DE FORMA DE CONCRETO, INCLUSIVE E | H | 94.55 | 26.73 | 3 | 2603.1411
NCARGOS SOCIAIS
01998 | MAO-DE-OBRA DE ARMADOR DE CONCRETO ARMADO, INCLUSIVE ENCARGO | H | 32.35 | 26.73 | 3 | 890.657
S SOCIAIS
01999 | MAO-DE-OBRA DE SERVENTE DA CONSTRUCAO CIVIL, INCLUSIVE ENCAR | H | 238.9 | 19.33 | 3 | 4756.4751
GOS SOCIAIS
14543 | PEDRA BRITADA 1 E 2 (MEDIA), PARA REGIAO METROPOLITANA DO RI | T | 7.6502 | 90.4 | 0 | 691.5781
O DE JANEIRO
06.012.0272-A | POCO DE VISITA DE CONCRETO ARMADO COM MEDIDAS INTERNAS DO PO | UN |  | 15290.05
CO E PROFUNDIDADE DE 1,50X1,50X4,20M,E DIAMETRO DA GALERIA D
E 1,00M,TENDO O CONCRETO DAS PAREDES,FUNDO E TAMPA 400KG E O
DA BASE,CALHA E BANQUETA 300KG DE CIMENTO POR M3,SENDO AS P
AREDES,CALHA E A BANQUETA REVESTIDAS COM ARGAMASSA,EXCLUSIVE
TAMPAO DE FERRO FUNDIDO
00001 | AREIA LAVADA, GROSSA, PARA REGIAO METROPOLITANA DO RIO DE JA | M3 | 4.667 | 118.5 | 0 | 553.0395
NEIRO
00004 | ARAME RECOZIDO Nº 18 | KG | 2.157 | 12.1943 | 0 | 26.3031
00029 | ACO CA-25, ESTIRADO, PRECO DE REVENDEDOR, NO DIAMETRO DE 06, | KG | 170.2 | 10.3208 | 0 | 1756.6002
3MM
00031 | ACO CA-25, ESTIRADO, PRECO DE REVENDEDOR, NO DIAMETRO DE 10, | KG | 45.45 | 9.7955 | 0 | 445.2055
0MM
00042 | ANEL DE CONCRETO CIRCULAR, COM 0,60M DE DIAMETRO X 0,30M DE | UN | 2 | 88.58 | 0 | 177.16
ALTURA X 0,08M DE ESPESSURA
00044 | ANEL DE CONCRETO CIRCULAR, COM 1,10M DE DIAMETRO X 0,30M DE | UN | 1 | 186.43 | 0 | 186.43
ALTURA X 0,08M DE ESPESSURA
00045 | PLACA DE CONCRETO INTERM.P/POCO DE VIS.DE ESG.SANIT.,ARMADA, | UN | 1 | 385 | 0 | 385
ACORDO C/ESPEC.CEDAE,C/ABERT.EXCENTR.DIAM.1,30,C/ESPES.0,12M
00149 | CIMENTO PORTLAND CP II 32, EM SACO DE 50KG | KG | 1960 | 0.576 | 0 | 1128.96
00235 | DEGRAU DE FERRO FUNDIDO, FORMATO U, PARA CHAMINE DE POCO DE | UN | 7 | 63.86 | 0 | 447.02
VISITA
00368 | PINUS, EM PECAS DE 7,50X7,50CM (3"X3") | M | 21.65 | 7.35 | 0 | 159.1275
00453 | PREGO COM OU SEM CABECA, EM CAIXAS DE 50KG, OU QUANTIDADES E | KG | 1.575 | 18.29 | 0 | 28.8068
QUIVALENTES, Nº12X12 A 18X30
00520 | IMPERMEABILIZANTE DE PEGA NORMAL, EM LATAS DE 18KG | KG | 33.71 | 5.5992 | 0 | 188.749
14543 | PEDRA BRITADA 1 E 2 (MEDIA), PARA REGIAO METROPOLITANA DO RI | T | 7.6502 | 90.4 | 0 | 691.5781
O DE JANEIRO
20015 | MAO-DE-OBRA DE ARMADOR DE CONCRETO ARMADO, INCLUSIVE ENCARGO | H | 32.35 | 23.16 | 3 | 771.7028
S SOCIAIS DESONERADOS
20046 | MAO-DE-OBRA DE CARPINTEIRO DE FORMA DE CONCRETO, INCLUSIVE E | H | 94.55 | 23.16 | 3 | 2255.4713
NCARGOS SOCIAIS DESONERADOS
20115 | MAO-DE-OBRA DE PEDREIRO, INCLUSIVE ENCARGOS SOCIAIS DESONERA | H | 57.27 | 23.16 | 3 | 1366.1644
DOS
20132 | MAO-DE-OBRA DE SERVENTE DA CONSTRUCAO CIVIL, INCLUSIVE ENCAR | H | 238.9 | 16.75 | 3 | 4121.6223
GOS SOCIAIS DESONERADOS
30708 | BETONEIRA ELETR. 320L, MISTURA SECA (CP) | H | 3.933 | 4.7733 | 0 | 18.7734
30709 | BETONEIRA ELETR. 320L, MISTURA SECA (CI) | H | 11.8 | 0.6937 | 0 | 8.1857
31011 | PINUS,PECA 1" X 12" E 1" X 9" | M2 | 14.85 | 38.664 | 0 | 574.1604
06.012.0273-0 | POCO DE VISITA DE CONCRETO ARMADO COM MEDIDAS INTERNAS DO PO | UN |  | 17152.66
CO E PROFUNDIDADE DE 1,50X1,50X4,50M,E DIAMETRO DA GALERIA D
E 1,00M,TENDO O CONCRETO DAS PAREDES,FUNDO E TAMPA 400KG E O
DA BASE,CALHA E BANQUETA 300KG DE CIMENTO POR M3,SENDO AS P
AREDES,CALHA E A BANQUETA REVESTIDAS COM ARGAMASSA,EXCLUSIVE
TAMPAO DE FERRO FUNDIDO
00001 | AREIA LAVADA, GROSSA, PARA REGIAO METROPOLITANA DO RIO DE JA | M3 | 4.693 | 118.5 | 0 | 556.1205
NEIRO
00004 | ARAME RECOZIDO Nº 18 | KG | 2.157 | 12.1943 | 0 | 26.3031
00029 | ACO CA-25, ESTIRADO, PRECO DE REVENDEDOR, NO DIAMETRO DE 06, | KG | 170.2 | 10.3208 | 0 | 1756.6002
3MM
00031 | ACO CA-25, ESTIRADO, PRECO DE REVENDEDOR, NO DIAMETRO DE 10, | KG | 45.45 | 9.7955 | 0 | 445.2055
0MM
00042 | ANEL DE CONCRETO CIRCULAR, COM 0,60M DE DIAMETRO X 0,30M DE | UN | 2 | 88.58 | 0 | 177.16
ALTURA X 0,08M DE ESPESSURA
00044 | ANEL DE CONCRETO CIRCULAR, COM 1,10M DE DIAMETRO X 0,30M DE | UN | 2 | 186.43 | 0 | 372.86
ALTURA X 0,08M DE ESPESSURA
00045 | PLACA DE CONCRETO INTERM.P/POCO DE VIS.DE ESG.SANIT.,ARMADA, | UN | 1 | 385 | 0 | 385
ACORDO C/ESPEC.CEDAE,C/ABERT.EXCENTR.DIAM.1,30,C/ESPES.0,12M
00149 | CIMENTO PORTLAND CP II 32, EM SACO DE 50KG | KG | 1961 | 0.576 | 0 | 1129.536
00235 | DEGRAU DE FERRO FUNDIDO, FORMATO U, PARA CHAMINE DE POCO DE | UN | 8 | 63.86 | 0 | 510.88
VISITA
00365 | PINUS,PECA 1" X 12" E 1" X 9" | M2 | 14.85 | 38.664 | 0 | 574.1604
00368 | PINUS, EM PECAS DE 7,50X7,50CM (3"X3") | M | 21.65 | 7.35 | 0 | 159.1275
00453 | PREGO COM OU SEM CABECA, EM CAIXAS DE 50KG, OU QUANTIDADES E | KG | 1.575 | 18.29 | 0 | 28.8068
QUIVALENTES, Nº12X12 A 18X30
00520 | IMPERMEABILIZANTE DE PEGA NORMAL, EM LATAS DE 18KG | KG | 33.71 | 5.5992 | 0 | 188.749
01155 | BETONEIRA ELETR. 320L, MISTURA SECA (CP) | H | 3.933 | 4.7733 | 0 | 18.7734
01156 | BETONEIRA ELETR. 320L, MISTURA SECA (CI) | H | 11.8 | 0.6937 | 0 | 8.1857
01968 | MAO-DE-OBRA DE PEDREIRO, INCLUSIVE ENCARGOS SOCIAIS | H | 63.27 | 26.73 | 3 | 1741.9433
01990 | MAO-DE-OBRA DE CARPINTEIRO DE FORMA DE CONCRETO, INCLUSIVE E | H | 94.55 | 26.73 | 3 | 2603.1411
NCARGOS SOCIAIS
01998 | MAO-DE-OBRA DE ARMADOR DE CONCRETO ARMADO, INCLUSIVE ENCARGO | H | 32.35 | 26.73 | 3 | 890.657
S SOCIAIS
01999 | MAO-DE-OBRA DE SERVENTE DA CONSTRUCAO CIVIL, INCLUSIVE ENCAR | H | 245.5 | 19.33 | 3 | 4887.8805
GOS SOCIAIS
14543 | PEDRA BRITADA 1 E 2 (MEDIA), PARA REGIAO METROPOLITANA DO RI | T | 7.6502 | 90.4 | 0 | 691.5781
O DE JANEIRO
06.012.0273-A | POCO DE VISITA DE CONCRETO ARMADO COM MEDIDAS INTERNAS DO PO | UN |  | 15801
CO E PROFUNDIDADE DE 1,50X1,50X4,50M,E DIAMETRO DA GALERIA D
E 1,00M,TENDO O CONCRETO DAS PAREDES,FUNDO E TAMPA 400KG E O
DA BASE,CALHA E BANQUETA 300KG DE CIMENTO POR M3,SENDO AS P
AREDES,CALHA E A BANQUETA REVESTIDAS COM ARGAMASSA,EXCLUSIVE
TAMPAO DE FERRO FUNDIDO
00001 | AREIA LAVADA, GROSSA, PARA REGIAO METROPOLITANA DO RIO DE JA | M3 | 4.693 | 118.5 | 0 | 556.1205
NEIRO
00004 | ARAME RECOZIDO Nº 18 | KG | 2.157 | 12.1943 | 0 | 26.3031
00029 | ACO CA-25, ESTIRADO, PRECO DE REVENDEDOR, NO DIAMETRO DE 06, | KG | 170.2 | 10.3208 | 0 | 1756.6002
3MM
00031 | ACO CA-25, ESTIRADO, PRECO DE REVENDEDOR, NO DIAMETRO DE 10, | KG | 45.45 | 9.7955 | 0 | 445.2055
0MM
00042 | ANEL DE CONCRETO CIRCULAR, COM 0,60M DE DIAMETRO X 0,30M DE | UN | 2 | 88.58 | 0 | 177.16
ALTURA X 0,08M DE ESPESSURA
00044 | ANEL DE CONCRETO CIRCULAR, COM 1,10M DE DIAMETRO X 0,30M DE | UN | 2 | 186.43 | 0 | 372.86
ALTURA X 0,08M DE ESPESSURA
00045 | PLACA DE CONCRETO INTERM.P/POCO DE VIS.DE ESG.SANIT.,ARMADA, | UN | 1 | 385 | 0 | 385
ACORDO C/ESPEC.CEDAE,C/ABERT.EXCENTR.DIAM.1,30,C/ESPES.0,12M
00149 | CIMENTO PORTLAND CP II 32, EM SACO DE 50KG | KG | 1961 | 0.576 | 0 | 1129.536
00235 | DEGRAU DE FERRO FUNDIDO, FORMATO U, PARA CHAMINE DE POCO DE | UN | 8 | 63.86 | 0 | 510.88
VISITA
00368 | PINUS, EM PECAS DE 7,50X7,50CM (3"X3") | M | 21.65 | 7.35 | 0 | 159.1275
00453 | PREGO COM OU SEM CABECA, EM CAIXAS DE 50KG, OU QUANTIDADES E | KG | 1.575 | 18.29 | 0 | 28.8068
QUIVALENTES, Nº12X12 A 18X30
00520 | IMPERMEABILIZANTE DE PEGA NORMAL, EM LATAS DE 18KG | KG | 33.71 | 5.5992 | 0 | 188.749
14543 | PEDRA BRITADA 1 E 2 (MEDIA), PARA REGIAO METROPOLITANA DO RI | T | 7.6502 | 90.4 | 0 | 691.5781
O DE JANEIRO
20015 | MAO-DE-OBRA DE ARMADOR DE CONCRETO ARMADO, INCLUSIVE ENCARGO | H | 32.35 | 23.16 | 3 | 771.7028
S SOCIAIS DESONERADOS
20046 | MAO-DE-OBRA DE CARPINTEIRO DE FORMA DE CONCRETO, INCLUSIVE E | H | 94.55 | 23.16 | 3 | 2255.4713
NCARGOS SOCIAIS DESONERADOS
20115 | MAO-DE-OBRA DE PEDREIRO, INCLUSIVE ENCARGOS SOCIAIS DESONERA | H | 63.27 | 23.16 | 3 | 1509.2932
DOS
20132 | MAO-DE-OBRA DE SERVENTE DA CONSTRUCAO CIVIL, INCLUSIVE ENCAR | H | 245.5 | 16.75 | 3 | 4235.4888
GOS SOCIAIS DESONERADOS
30708 | BETONEIRA ELETR. 320L, MISTURA SECA (CP) | H | 3.933 | 4.7733 | 0 | 18.7734
30709 | BETONEIRA ELETR. 320L, MISTURA SECA (CI) | H | 11.8 | 0.6937 | 0 | 8.1857
31011 | PINUS,PECA 1" X 12" E 1" X 9" | M2 | 14.85 | 38.664 | 0 | 574.1604
06.012.0274-0 | POCO DE VISITA DE CONCRETO ARMADO COM MEDIDAS INTERNAS DO PO | UN |  | 17704.62
CO E PROFUNDIDADE DE 1,50X1,50X4,80M,E DIAMETRO DA GALERIA D
E 1,00M,TENDO O CONCRETO DAS PAREDES,FUNDO E TAMPA 400KG E O
DA BASE,CALHA E BANQUETA 300KG DE CIMENTO POR M3,SENDO AS P
AREDES,CALHA E A BANQUETA REVESTIDAS COM ARGAMASSA,EXCLUSIVE
TAMPAO DE FERRO FUNDIDO
00001 | AREIA LAVADA, GROSSA, PARA REGIAO METROPOLITANA DO RIO DE JA | M3 | 4.719 | 118.5 | 0 | 559.2015
NEIRO
00004 | ARAME RECOZIDO Nº 18 | KG | 2.157 | 12.1943 | 0 | 26.3031
00029 | ACO CA-25, ESTIRADO, PRECO DE REVENDEDOR, NO DIAMETRO DE 06, | KG | 170.2 | 10.3208 | 0 | 1756.6002
3MM
00031 | ACO CA-25, ESTIRADO, PRECO DE REVENDEDOR, NO DIAMETRO DE 10, | KG | 45.45 | 9.7955 | 0 | 445.2055
0MM
00042 | ANEL DE CONCRETO CIRCULAR, COM 0,60M DE DIAMETRO X 0,30M DE | UN | 2 | 88.58 | 0 | 177.16
ALTURA X 0,08M DE ESPESSURA
00044 | ANEL DE CONCRETO CIRCULAR, COM 1,10M DE DIAMETRO X 0,30M DE | UN | 3 | 186.43 | 0 | 559.29
ALTURA X 0,08M DE ESPESSURA
00045 | PLACA DE CONCRETO INTERM.P/POCO DE VIS.DE ESG.SANIT.,ARMADA, | UN | 1 | 385 | 0 | 385
ACORDO C/ESPEC.CEDAE,C/ABERT.EXCENTR.DIAM.1,30,C/ESPES.0,12M
00149 | CIMENTO PORTLAND CP II 32, EM SACO DE 50KG | KG | 1961 | 0.576 | 0 | 1129.536
00235 | DEGRAU DE FERRO FUNDIDO, FORMATO U, PARA CHAMINE DE POCO DE | UN | 9 | 63.86 | 0 | 574.74
VISITA
00365 | PINUS,PECA 1" X 12" E 1" X 9" | M2 | 14.85 | 38.664 | 0 | 574.1604
00368 | PINUS, EM PECAS DE 7,50X7,50CM (3"X3") | M | 21.65 | 7.35 | 0 | 159.1275
00453 | PREGO COM OU SEM CABECA, EM CAIXAS DE 50KG, OU QUANTIDADES E | KG | 1.575 | 18.29 | 0 | 28.8068
QUIVALENTES, Nº12X12 A 18X30
00520 | IMPERMEABILIZANTE DE PEGA NORMAL, EM LATAS DE 18KG | KG | 33.71 | 5.5992 | 0 | 188.749
01155 | BETONEIRA ELETR. 320L, MISTURA SECA (CP) | H | 3.933 | 4.7733 | 0 | 18.7734
01156 | BETONEIRA ELETR. 320L, MISTURA SECA (CI) | H | 11.8 | 0.6937 | 0 | 8.1857
01968 | MAO-DE-OBRA DE PEDREIRO, INCLUSIVE ENCARGOS SOCIAIS | H | 69.27 | 26.73 | 3 | 1907.1347
01990 | MAO-DE-OBRA DE CARPINTEIRO DE FORMA DE CONCRETO, INCLUSIVE E | H | 94.55 | 26.73 | 3 | 2603.1411
NCARGOS SOCIAIS
01998 | MAO-DE-OBRA DE ARMADOR DE CONCRETO ARMADO, INCLUSIVE ENCARGO | H | 32.35 | 26.73 | 3 | 890.657
S SOCIAIS
01999 | MAO-DE-OBRA DE SERVENTE DA CONSTRUCAO CIVIL, INCLUSIVE ENCAR | H | 252.2 | 19.33 | 3 | 5021.2768
GOS SOCIAIS
14543 | PEDRA BRITADA 1 E 2 (MEDIA), PARA REGIAO METROPOLITANA DO RI | T | 7.6502 | 90.4 | 0 | 691.5781
O DE JANEIRO
06.012.0274-A | POCO DE VISITA DE CONCRETO ARMADO COM MEDIDAS INTERNAS DO PO | UN |  | 16313.09
CO E PROFUNDIDADE DE 1,50X1,50X4,80M,E DIAMETRO DA GALERIA D
E 1,00M,TENDO O CONCRETO DAS PAREDES,FUNDO E TAMPA 400KG E O
DA BASE,CALHA E BANQUETA 300KG DE CIMENTO POR M3,SENDO AS P
AREDES,CALHA E A BANQUETA REVESTIDAS COM ARGAMASSA,EXCLUSIVE
TAMPAO DE FERRO FUNDIDO
00001 | AREIA LAVADA, GROSSA, PARA REGIAO METROPOLITANA DO RIO DE JA | M3 | 4.719 | 118.5 | 0 | 559.2015
NEIRO
00004 | ARAME RECOZIDO Nº 18 | KG | 2.157 | 12.1943 | 0 | 26.3031
00029 | ACO CA-25, ESTIRADO, PRECO DE REVENDEDOR, NO DIAMETRO DE 06, | KG | 170.2 | 10.3208 | 0 | 1756.6002
3MM
00031 | ACO CA-25, ESTIRADO, PRECO DE REVENDEDOR, NO DIAMETRO DE 10, | KG | 45.45 | 9.7955 | 0 | 445.2055
0MM
00042 | ANEL DE CONCRETO CIRCULAR, COM 0,60M DE DIAMETRO X 0,30M DE | UN | 2 | 88.58 | 0 | 177.16
ALTURA X 0,08M DE ESPESSURA
00044 | ANEL DE CONCRETO CIRCULAR, COM 1,10M DE DIAMETRO X 0,30M DE | UN | 3 | 186.43 | 0 | 559.29
ALTURA X 0,08M DE ESPESSURA
00045 | PLACA DE CONCRETO INTERM.P/POCO DE VIS.DE ESG.SANIT.,ARMADA, | UN | 1 | 385 | 0 | 385
ACORDO C/ESPEC.CEDAE,C/ABERT.EXCENTR.DIAM.1,30,C/ESPES.0,12M
00149 | CIMENTO PORTLAND CP II 32, EM SACO DE 50KG | KG | 1961 | 0.576 | 0 | 1129.536
00235 | DEGRAU DE FERRO FUNDIDO, FORMATO U, PARA CHAMINE DE POCO DE | UN | 9 | 63.86 | 0 | 574.74
VISITA
00368 | PINUS, EM PECAS DE 7,50X7,50CM (3"X3") | M | 21.65 | 7.35 | 0 | 159.1275
00453 | PREGO COM OU SEM CABECA, EM CAIXAS DE 50KG, OU QUANTIDADES E | KG | 1.575 | 18.29 | 0 | 28.8068
QUIVALENTES, Nº12X12 A 18X30
00520 | IMPERMEABILIZANTE DE PEGA NORMAL, EM LATAS DE 18KG | KG | 33.71 | 5.5992 | 0 | 188.749
14543 | PEDRA BRITADA 1 E 2 (MEDIA), PARA REGIAO METROPOLITANA DO RI | T | 7.6502 | 90.4 | 0 | 691.5781
O DE JANEIRO
20015 | MAO-DE-OBRA DE ARMADOR DE CONCRETO ARMADO, INCLUSIVE ENCARGO | H | 32.35 | 23.16 | 3 | 771.7028
S SOCIAIS DESONERADOS
20046 | MAO-DE-OBRA DE CARPINTEIRO DE FORMA DE CONCRETO, INCLUSIVE E | H | 94.55 | 23.16 | 3 | 2255.4713
NCARGOS SOCIAIS DESONERADOS
20115 | MAO-DE-OBRA DE PEDREIRO, INCLUSIVE ENCARGOS SOCIAIS DESONERA | H | 69.27 | 23.16 | 3 | 1652.422
DOS
20132 | MAO-DE-OBRA DE SERVENTE DA CONSTRUCAO CIVIL, INCLUSIVE ENCAR | H | 252.2 | 16.75 | 3 | 4351.0805
GOS SOCIAIS DESONERADOS
30708 | BETONEIRA ELETR. 320L, MISTURA SECA (CP) | H | 3.933 | 4.7733 | 0 | 18.7734
30709 | BETONEIRA ELETR. 320L, MISTURA SECA (CI) | H | 11.8 | 0.6937 | 0 | 8.1857
31011 | PINUS,PECA 1" X 12" E 1" X 9" | M2 | 14.85 | 38.664 | 0 | 574.1604
06.012.0275-0 | POCO DE VISITA DE CONCRETO ARMADO COM MEDIDAS INTERNAS DO PO | UN |  | 18192.72
CO E PROFUNDIDADE DE 1,50X1,50X5,10M,E DIAMETRO DA GALERIA D
E 1,00M,TENDO O CONCRETO DAS PAREDES,FUNDO E TAMPA 400KG E O
DA BASE,CALHA E BANQUETA 300KG DE CIMENTO POR M3,SENDO AS P
AREDES,CALHA E A BANQUETA REVESTIDAS COM ARGAMASSA,EXCLUSIVE
TAMPAO DE FERRO FUNDIDO
00001 | AREIA LAVADA, GROSSA, PARA REGIAO METROPOLITANA DO RIO DE JA | M3 | 4.745 | 118.5 | 0 | 562.2825
NEIRO
00004 | ARAME RECOZIDO Nº 18 | KG | 2.157 | 12.1943 | 0 | 26.3031
00029 | ACO CA-25, ESTIRADO, PRECO DE REVENDEDOR, NO DIAMETRO DE 06, | KG | 170.2 | 10.3208 | 0 | 1756.6002
3MM
00031 | ACO CA-25, ESTIRADO, PRECO DE REVENDEDOR, NO DIAMETRO DE 10, | KG | 45.45 | 9.7955 | 0 | 445.2055
0MM
00042 | ANEL DE CONCRETO CIRCULAR, COM 0,60M DE DIAMETRO X 0,30M DE | UN | 2 | 88.58 | 0 | 177.16
ALTURA X 0,08M DE ESPESSURA
00044 | ANEL DE CONCRETO CIRCULAR, COM 1,10M DE DIAMETRO X 0,30M DE | UN | 4 | 186.43 | 0 | 745.72
ALTURA X 0,08M DE ESPESSURA
00045 | PLACA DE CONCRETO INTERM.P/POCO DE VIS.DE ESG.SANIT.,ARMADA, | UN | 1 | 385 | 0 | 385
ACORDO C/ESPEC.CEDAE,C/ABERT.EXCENTR.DIAM.1,30,C/ESPES.0,12M
00149 | CIMENTO PORTLAND CP II 32, EM SACO DE 50KG | KG | 1961 | 0.576 | 0 | 1129.536
00235 | DEGRAU DE FERRO FUNDIDO, FORMATO U, PARA CHAMINE DE POCO DE | UN | 9 | 63.86 | 0 | 574.74
VISITA
00365 | PINUS,PECA 1" X 12" E 1" X 9" | M2 | 14.85 | 38.664 | 0 | 574.1604
00368 | PINUS, EM PECAS DE 7,50X7,50CM (3"X3") | M | 21.65 | 7.35 | 0 | 159.1275
00453 | PREGO COM OU SEM CABECA, EM CAIXAS DE 50KG, OU QUANTIDADES E | KG | 1.575 | 18.29 | 0 | 28.8068
QUIVALENTES, Nº12X12 A 18X30
00520 | IMPERMEABILIZANTE DE PEGA NORMAL, EM LATAS DE 18KG | KG | 33.71 | 5.5992 | 0 | 188.749
01155 | BETONEIRA ELETR. 320L, MISTURA SECA (CP) | H | 3.933 | 4.7733 | 0 | 18.7734
01156 | BETONEIRA ELETR. 320L, MISTURA SECA (CI) | H | 11.8 | 0.6937 | 0 | 8.1857
01968 | MAO-DE-OBRA DE PEDREIRO, INCLUSIVE ENCARGOS SOCIAIS | H | 75.27 | 26.73 | 3 | 2072.3261
01990 | MAO-DE-OBRA DE CARPINTEIRO DE FORMA DE CONCRETO, INCLUSIVE E | H | 94.55 | 26.73 | 3 | 2603.1411
NCARGOS SOCIAIS
01998 | MAO-DE-OBRA DE ARMADOR DE CONCRETO ARMADO, INCLUSIVE ENCARGO | H | 32.35 | 26.73 | 3 | 890.657
S SOCIAIS
01999 | MAO-DE-OBRA DE SERVENTE DA CONSTRUCAO CIVIL, INCLUSIVE ENCAR | H | 258.9 | 19.33 | 3 | 5154.6731
GOS SOCIAIS
14543 | PEDRA BRITADA 1 E 2 (MEDIA), PARA REGIAO METROPOLITANA DO RI | T | 7.6502 | 90.4 | 0 | 691.5781
O DE JANEIRO
06.012.0275-A | POCO DE VISITA DE CONCRETO ARMADO COM MEDIDAS INTERNAS DO PO | UN |  | 16761.32
CO E PROFUNDIDADE DE 1,50X1,50X5,10M,E DIAMETRO DA GALERIA D
E 1,00M,TENDO O CONCRETO DAS PAREDES,FUNDO E TAMPA 400KG E O
DA BASE,CALHA E BANQUETA 300KG DE CIMENTO POR M3,SENDO AS P
AREDES,CALHA E A BANQUETA REVESTIDAS COM ARGAMASSA,EXCLUSIVE
TAMPAO DE FERRO FUNDIDO
00001 | AREIA LAVADA, GROSSA, PARA REGIAO METROPOLITANA DO RIO DE JA | M3 | 4.745 | 118.5 | 0 | 562.2825
NEIRO
00004 | ARAME RECOZIDO Nº 18 | KG | 2.157 | 12.1943 | 0 | 26.3031
00029 | ACO CA-25, ESTIRADO, PRECO DE REVENDEDOR, NO DIAMETRO DE 06, | KG | 170.2 | 10.3208 | 0 | 1756.6002
3MM
00031 | ACO CA-25, ESTIRADO, PRECO DE REVENDEDOR, NO DIAMETRO DE 10, | KG | 45.45 | 9.7955 | 0 | 445.2055
0MM
00042 | ANEL DE CONCRETO CIRCULAR, COM 0,60M DE DIAMETRO X 0,30M DE | UN | 2 | 88.58 | 0 | 177.16
ALTURA X 0,08M DE ESPESSURA
00044 | ANEL DE CONCRETO CIRCULAR, COM 1,10M DE DIAMETRO X 0,30M DE | UN | 4 | 186.43 | 0 | 745.72
ALTURA X 0,08M DE ESPESSURA
00045 | PLACA DE CONCRETO INTERM.P/POCO DE VIS.DE ESG.SANIT.,ARMADA, | UN | 1 | 385 | 0 | 385
ACORDO C/ESPEC.CEDAE,C/ABERT.EXCENTR.DIAM.1,30,C/ESPES.0,12M
00149 | CIMENTO PORTLAND CP II 32, EM SACO DE 50KG | KG | 1961 | 0.576 | 0 | 1129.536
00235 | DEGRAU DE FERRO FUNDIDO, FORMATO U, PARA CHAMINE DE POCO DE | UN | 9 | 63.86 | 0 | 574.74
VISITA
00368 | PINUS, EM PECAS DE 7,50X7,50CM (3"X3") | M | 21.65 | 7.35 | 0 | 159.1275
00453 | PREGO COM OU SEM CABECA, EM CAIXAS DE 50KG, OU QUANTIDADES E | KG | 1.575 | 18.29 | 0 | 28.8068
QUIVALENTES, Nº12X12 A 18X30
00520 | IMPERMEABILIZANTE DE PEGA NORMAL, EM LATAS DE 18KG | KG | 33.71 | 5.5992 | 0 | 188.749
14543 | PEDRA BRITADA 1 E 2 (MEDIA), PARA REGIAO METROPOLITANA DO RI | T | 7.6502 | 90.4 | 0 | 691.5781
O DE JANEIRO
20015 | MAO-DE-OBRA DE ARMADOR DE CONCRETO ARMADO, INCLUSIVE ENCARGO | H | 32.35 | 23.16 | 3 | 771.7028
S SOCIAIS DESONERADOS
20046 | MAO-DE-OBRA DE CARPINTEIRO DE FORMA DE CONCRETO, INCLUSIVE E | H | 94.55 | 23.16 | 3 | 2255.4713
NCARGOS SOCIAIS DESONERADOS
20115 | MAO-DE-OBRA DE PEDREIRO, INCLUSIVE ENCARGOS SOCIAIS DESONERA | H | 75.27 | 23.16 | 3 | 1795.5508
DOS
20132 | MAO-DE-OBRA DE SERVENTE DA CONSTRUCAO CIVIL, INCLUSIVE ENCAR | H | 258.9 | 16.75 | 3 | 4466.6723
GOS SOCIAIS DESONERADOS
30708 | BETONEIRA ELETR. 320L, MISTURA SECA (CP) | H | 3.933 | 4.7733 | 0 | 18.7734
30709 | BETONEIRA ELETR. 320L, MISTURA SECA (CI) | H | 11.8 | 0.6937 | 0 | 8.1857
31011 | PINUS,PECA 1" X 12" E 1" X 9" | M2 | 14.85 | 38.664 | 0 | 574.1604
06.012.0276-0 | POCO DE VISITA DE CONCRETO ARMADO COM MEDIDAS INTERNAS DO PO | UN |  | 18742.81
CO E PROFUNDIDADE DE 1,50X1,50X5,40M,E DIAMETRO DA GALERIA D
E 1,00M,TENDO O CONCRETO DAS PAREDES,FUNDO E TAMPA 400KG E O
DA BASE,CALHA E BANQUETA 300KG DE CIMENTO POR M3,SENDO AS P
AREDES,CALHA E A BANQUETA REVESTIDAS COM ARGAMASSA,EXCLUSIVE
TAMPAO DE FERRO FUNDIDO
00001 | AREIA LAVADA, GROSSA, PARA REGIAO METROPOLITANA DO RIO DE JA | M3 | 4.772 | 118.5 | 0 | 565.482
NEIRO
00004 | ARAME RECOZIDO Nº 18 | KG | 2.157 | 12.1943 | 0 | 26.3031
00029 | ACO CA-25, ESTIRADO, PRECO DE REVENDEDOR, NO DIAMETRO DE 06, | KG | 170.2 | 10.3208 | 0 | 1756.6002
3MM
00031 | ACO CA-25, ESTIRADO, PRECO DE REVENDEDOR, NO DIAMETRO DE 10, | KG | 45.45 | 9.7955 | 0 | 445.2055
0MM
00042 | ANEL DE CONCRETO CIRCULAR, COM 0,60M DE DIAMETRO X 0,30M DE | UN | 2 | 88.58 | 0 | 177.16
ALTURA X 0,08M DE ESPESSURA
00044 | ANEL DE CONCRETO CIRCULAR, COM 1,10M DE DIAMETRO X 0,30M DE | UN | 5 | 186.43 | 0 | 932.15
ALTURA X 0,08M DE ESPESSURA
00045 | PLACA DE CONCRETO INTERM.P/POCO DE VIS.DE ESG.SANIT.,ARMADA, | UN | 1 | 385 | 0 | 385
ACORDO C/ESPEC.CEDAE,C/ABERT.EXCENTR.DIAM.1,30,C/ESPES.0,12M
00149 | CIMENTO PORTLAND CP II 32, EM SACO DE 50KG | KG | 1961 | 0.576 | 0 | 1129.536
00235 | DEGRAU DE FERRO FUNDIDO, FORMATO U, PARA CHAMINE DE POCO DE | UN | 10 | 63.86 | 0 | 638.6
VISITA
00365 | PINUS,PECA 1" X 12" E 1" X 9" | M2 | 14.85 | 38.664 | 0 | 574.1604
00368 | PINUS, EM PECAS DE 7,50X7,50CM (3"X3") | M | 21.65 | 7.35 | 0 | 159.1275
00453 | PREGO COM OU SEM CABECA, EM CAIXAS DE 50KG, OU QUANTIDADES E | KG | 1.575 | 18.29 | 0 | 28.8068
QUIVALENTES, Nº12X12 A 18X30
00520 | IMPERMEABILIZANTE DE PEGA NORMAL, EM LATAS DE 18KG | KG | 33.71 | 5.5992 | 0 | 188.749
01155 | BETONEIRA ELETR. 320L, MISTURA SECA (CP) | H | 3.933 | 4.7733 | 0 | 18.7734
01156 | BETONEIRA ELETR. 320L, MISTURA SECA (CI) | H | 11.8 | 0.6937 | 0 | 8.1857
01968 | MAO-DE-OBRA DE PEDREIRO, INCLUSIVE ENCARGOS SOCIAIS | H | 81.27 | 26.73 | 3 | 2237.5175
01990 | MAO-DE-OBRA DE CARPINTEIRO DE FORMA DE CONCRETO, INCLUSIVE E | H | 94.55 | 26.73 | 3 | 2603.1411
NCARGOS SOCIAIS
01998 | MAO-DE-OBRA DE ARMADOR DE CONCRETO ARMADO, INCLUSIVE ENCARGO | H | 32.35 | 26.73 | 3 | 890.657
S SOCIAIS
01999 | MAO-DE-OBRA DE SERVENTE DA CONSTRUCAO CIVIL, INCLUSIVE ENCAR | H | 265.5 | 19.33 | 3 | 5286.0785
GOS SOCIAIS
14543 | PEDRA BRITADA 1 E 2 (MEDIA), PARA REGIAO METROPOLITANA DO RI | T | 7.6502 | 90.4 | 0 | 691.5781
O DE JANEIRO
06.012.0276-A | POCO DE VISITA DE CONCRETO ARMADO COM MEDIDAS INTERNAS DO PO | UN |  | 17271.8
CO E PROFUNDIDADE DE 1,50X1,50X5,40M,E DIAMETRO DA GALERIA D
E 1,00M,TENDO O CONCRETO DAS PAREDES,FUNDO E TAMPA 400KG E O
DA BASE,CALHA E BANQUETA 300KG DE CIMENTO POR M3,SENDO AS P
AREDES,CALHA E A BANQUETA REVESTIDAS COM ARGAMASSA,EXCLUSIVE
TAMPAO DE FERRO FUNDIDO
00001 | AREIA LAVADA, GROSSA, PARA REGIAO METROPOLITANA DO RIO DE JA | M3 | 4.772 | 118.5 | 0 | 565.482
NEIRO
00004 | ARAME RECOZIDO Nº 18 | KG | 2.157 | 12.1943 | 0 | 26.3031
00029 | ACO CA-25, ESTIRADO, PRECO DE REVENDEDOR, NO DIAMETRO DE 06, | KG | 170.2 | 10.3208 | 0 | 1756.6002
3MM
00031 | ACO CA-25, ESTIRADO, PRECO DE REVENDEDOR, NO DIAMETRO DE 10, | KG | 45.45 | 9.7955 | 0 | 445.2055
0MM
00042 | ANEL DE CONCRETO CIRCULAR, COM 0,60M DE DIAMETRO X 0,30M DE | UN | 2 | 88.58 | 0 | 177.16
ALTURA X 0,08M DE ESPESSURA
00044 | ANEL DE CONCRETO CIRCULAR, COM 1,10M DE DIAMETRO X 0,30M DE | UN | 5 | 186.43 | 0 | 932.15
ALTURA X 0,08M DE ESPESSURA
00045 | PLACA DE CONCRETO INTERM.P/POCO DE VIS.DE ESG.SANIT.,ARMADA, | UN | 1 | 385 | 0 | 385
ACORDO C/ESPEC.CEDAE,C/ABERT.EXCENTR.DIAM.1,30,C/ESPES.0,12M
00149 | CIMENTO PORTLAND CP II 32, EM SACO DE 50KG | KG | 1961 | 0.576 | 0 | 1129.536
00235 | DEGRAU DE FERRO FUNDIDO, FORMATO U, PARA CHAMINE DE POCO DE | UN | 10 | 63.86 | 0 | 638.6
VISITA
00368 | PINUS, EM PECAS DE 7,50X7,50CM (3"X3") | M | 21.65 | 7.35 | 0 | 159.1275
00453 | PREGO COM OU SEM CABECA, EM CAIXAS DE 50KG, OU QUANTIDADES E | KG | 1.575 | 18.29 | 0 | 28.8068
QUIVALENTES, Nº12X12 A 18X30
00520 | IMPERMEABILIZANTE DE PEGA NORMAL, EM LATAS DE 18KG | KG | 33.71 | 5.5992 | 0 | 188.749
14543 | PEDRA BRITADA 1 E 2 (MEDIA), PARA REGIAO METROPOLITANA DO RI | T | 7.6502 | 90.4 | 0 | 691.5781
O DE JANEIRO
20015 | MAO-DE-OBRA DE ARMADOR DE CONCRETO ARMADO, INCLUSIVE ENCARGO | H | 32.35 | 23.16 | 3 | 771.7028
S SOCIAIS DESONERADOS
20046 | MAO-DE-OBRA DE CARPINTEIRO DE FORMA DE CONCRETO, INCLUSIVE E | H | 94.55 | 23.16 | 3 | 2255.4713
NCARGOS SOCIAIS DESONERADOS
20115 | MAO-DE-OBRA DE PEDREIRO, INCLUSIVE ENCARGOS SOCIAIS DESONERA | H | 81.27 | 23.16 | 3 | 1938.6796
DOS
20132 | MAO-DE-OBRA DE SERVENTE DA CONSTRUCAO CIVIL, INCLUSIVE ENCAR | H | 265.5 | 16.75 | 3 | 4580.5388
GOS SOCIAIS DESONERADOS
30708 | BETONEIRA ELETR. 320L, MISTURA SECA (CP) | H | 3.933 | 4.7733 | 0 | 18.7734
30709 | BETONEIRA ELETR. 320L, MISTURA SECA (CI) | H | 11.8 | 0.6937 | 0 | 8.1857
31011 | PINUS,PECA 1" X 12" E 1" X 9" | M2 | 14.85 | 38.664 | 0 | 574.1604
06.012.0277-0 | POCO DE VISITA DE CONCRETO ARMADO COM MEDIDAS INTERNAS DO PO | UN |  | 19294.76
CO E PROFUNDIDADE DE 1,50X1,50X5,70M,E DIAMETRO DA GALERIA D
E 1,00M,TENDO O CONCRETO DAS PAREDES,FUNDO E TAMPA 400KG E O
DA BASE,CALHA E BANQUETA 300KG DE CIMENTO POR M3,SENDO AS P
AREDES,CALHA E A BANQUETA REVESTIDAS COM ARGAMASSA,EXCLUSIVE
TAMPAO DE FERRO FUNDIDO
00001 | AREIA LAVADA, GROSSA, PARA REGIAO METROPOLITANA DO RIO DE JA | M3 | 4.798 | 118.5 | 0 | 568.563
NEIRO
00004 | ARAME RECOZIDO Nº 18 | KG | 2.157 | 12.1943 | 0 | 26.3031
00029 | ACO CA-25, ESTIRADO, PRECO DE REVENDEDOR, NO DIAMETRO DE 06, | KG | 170.2 | 10.3208 | 0 | 1756.6002
3MM
00031 | ACO CA-25, ESTIRADO, PRECO DE REVENDEDOR, NO DIAMETRO DE 10, | KG | 45.45 | 9.7955 | 0 | 445.2055
0MM
00042 | ANEL DE CONCRETO CIRCULAR, COM 0,60M DE DIAMETRO X 0,30M DE | UN | 2 | 88.58 | 0 | 177.16
ALTURA X 0,08M DE ESPESSURA
00044 | ANEL DE CONCRETO CIRCULAR, COM 1,10M DE DIAMETRO X 0,30M DE | UN | 6 | 186.43 | 0 | 1118.58
ALTURA X 0,08M DE ESPESSURA
00045 | PLACA DE CONCRETO INTERM.P/POCO DE VIS.DE ESG.SANIT.,ARMADA, | UN | 1 | 385 | 0 | 385
ACORDO C/ESPEC.CEDAE,C/ABERT.EXCENTR.DIAM.1,30,C/ESPES.0,12M
00149 | CIMENTO PORTLAND CP II 32, EM SACO DE 50KG | KG | 1961 | 0.576 | 0 | 1129.536
00235 | DEGRAU DE FERRO FUNDIDO, FORMATO U, PARA CHAMINE DE POCO DE | UN | 11 | 63.86 | 0 | 702.46
VISITA
00365 | PINUS,PECA 1" X 12" E 1" X 9" | M2 | 14.85 | 38.664 | 0 | 574.1604
00368 | PINUS, EM PECAS DE 7,50X7,50CM (3"X3") | M | 21.65 | 7.35 | 0 | 159.1275
00453 | PREGO COM OU SEM CABECA, EM CAIXAS DE 50KG, OU QUANTIDADES E | KG | 1.575 | 18.29 | 0 | 28.8068
QUIVALENTES, Nº12X12 A 18X30
00520 | IMPERMEABILIZANTE DE PEGA NORMAL, EM LATAS DE 18KG | KG | 33.71 | 5.5992 | 0 | 188.749
01155 | BETONEIRA ELETR. 320L, MISTURA SECA (CP) | H | 3.933 | 4.7733 | 0 | 18.7734
01156 | BETONEIRA ELETR. 320L, MISTURA SECA (CI) | H | 11.8 | 0.6937 | 0 | 8.1857
01968 | MAO-DE-OBRA DE PEDREIRO, INCLUSIVE ENCARGOS SOCIAIS | H | 87.27 | 26.73 | 3 | 2402.7089
01990 | MAO-DE-OBRA DE CARPINTEIRO DE FORMA DE CONCRETO, INCLUSIVE E | H | 94.55 | 26.73 | 3 | 2603.1411
NCARGOS SOCIAIS
01998 | MAO-DE-OBRA DE ARMADOR DE CONCRETO ARMADO, INCLUSIVE ENCARGO | H | 32.35 | 26.73 | 3 | 890.657
S SOCIAIS
01999 | MAO-DE-OBRA DE SERVENTE DA CONSTRUCAO CIVIL, INCLUSIVE ENCAR | H | 272.2 | 19.33 | 3 | 5419.4748
GOS SOCIAIS
14543 | PEDRA BRITADA 1 E 2 (MEDIA), PARA REGIAO METROPOLITANA DO RI | T | 7.6502 | 90.4 | 0 | 691.5781
O DE JANEIRO
06.012.0277-A | POCO DE VISITA DE CONCRETO ARMADO COM MEDIDAS INTERNAS DO PO | UN |  | 17783.9
CO E PROFUNDIDADE DE 1,50X1,50X5,70M,E DIAMETRO DA GALERIA D
E 1,00M,TENDO O CONCRETO DAS PAREDES,FUNDO E TAMPA 400KG E O
DA BASE,CALHA E BANQUETA 300KG DE CIMENTO POR M3,SENDO AS P
AREDES,CALHA E A BANQUETA REVESTIDAS COM ARGAMASSA,EXCLUSIVE
TAMPAO DE FERRO FUNDIDO
00001 | AREIA LAVADA, GROSSA, PARA REGIAO METROPOLITANA DO RIO DE JA | M3 | 4.798 | 118.5 | 0 | 568.563
NEIRO
00004 | ARAME RECOZIDO Nº 18 | KG | 2.157 | 12.1943 | 0 | 26.3031
00029 | ACO CA-25, ESTIRADO, PRECO DE REVENDEDOR, NO DIAMETRO DE 06, | KG | 170.2 | 10.3208 | 0 | 1756.6002
3MM
00031 | ACO CA-25, ESTIRADO, PRECO DE REVENDEDOR, NO DIAMETRO DE 10, | KG | 45.45 | 9.7955 | 0 | 445.2055
0MM
00042 | ANEL DE CONCRETO CIRCULAR, COM 0,60M DE DIAMETRO X 0,30M DE | UN | 2 | 88.58 | 0 | 177.16
ALTURA X 0,08M DE ESPESSURA
00044 | ANEL DE CONCRETO CIRCULAR, COM 1,10M DE DIAMETRO X 0,30M DE | UN | 6 | 186.43 | 0 | 1118.58
ALTURA X 0,08M DE ESPESSURA
00045 | PLACA DE CONCRETO INTERM.P/POCO DE VIS.DE ESG.SANIT.,ARMADA, | UN | 1 | 385 | 0 | 385
ACORDO C/ESPEC.CEDAE,C/ABERT.EXCENTR.DIAM.1,30,C/ESPES.0,12M
00149 | CIMENTO PORTLAND CP II 32, EM SACO DE 50KG | KG | 1961 | 0.576 | 0 | 1129.536
00235 | DEGRAU DE FERRO FUNDIDO, FORMATO U, PARA CHAMINE DE POCO DE | UN | 11 | 63.86 | 0 | 702.46
VISITA
00368 | PINUS, EM PECAS DE 7,50X7,50CM (3"X3") | M | 21.65 | 7.35 | 0 | 159.1275
00453 | PREGO COM OU SEM CABECA, EM CAIXAS DE 50KG, OU QUANTIDADES E | KG | 1.575 | 18.29 | 0 | 28.8068
QUIVALENTES, Nº12X12 A 18X30
00520 | IMPERMEABILIZANTE DE PEGA NORMAL, EM LATAS DE 18KG | KG | 33.71 | 5.5992 | 0 | 188.749
14543 | PEDRA BRITADA 1 E 2 (MEDIA), PARA REGIAO METROPOLITANA DO RI | T | 7.6502 | 90.4 | 0 | 691.5781
O DE JANEIRO
20015 | MAO-DE-OBRA DE ARMADOR DE CONCRETO ARMADO, INCLUSIVE ENCARGO | H | 32.35 | 23.16 | 3 | 771.7028
S SOCIAIS DESONERADOS
20046 | MAO-DE-OBRA DE CARPINTEIRO DE FORMA DE CONCRETO, INCLUSIVE E | H | 94.55 | 23.16 | 3 | 2255.4713
NCARGOS SOCIAIS DESONERADOS
20115 | MAO-DE-OBRA DE PEDREIRO, INCLUSIVE ENCARGOS SOCIAIS DESONERA | H | 87.27 | 23.16 | 3 | 2081.8084
DOS
20132 | MAO-DE-OBRA DE SERVENTE DA CONSTRUCAO CIVIL, INCLUSIVE ENCAR | H | 272.2 | 16.75 | 3 | 4696.1305
GOS SOCIAIS DESONERADOS
30708 | BETONEIRA ELETR. 320L, MISTURA SECA (CP) | H | 3.933 | 4.7733 | 0 | 18.7734
30709 | BETONEIRA ELETR. 320L, MISTURA SECA (CI) | H | 11.8 | 0.6937 | 0 | 8.1857
31011 | PINUS,PECA 1" X 12" E 1" X 9" | M2 | 14.85 | 38.664 | 0 | 574.1604
06.012.0278-0 | POCO DE VISITA DE CONCRETO ARMADO COM MEDIDAS INTERNAS DO PO | UN |  | 19846.72
CO E PROFUNDIDADE DE 1,50X1,50X6,00M,E DIAMETRO DA GALERIA D
E 1,00M,TENDO O CONCRETO DAS PAREDES,FUNDO E TAMPA 400KG E O
DA BASE,CALHA E BANQUETA 300KG DE CIMENTO POR M3,SENDO AS P
AREDES,CALHA E A BANQUETA REVESTIDAS COM ARGAMASSA,EXCLUSIVE
TAMPAO DE FERRO FUNDIDO
00001 | AREIA LAVADA, GROSSA, PARA REGIAO METROPOLITANA DO RIO DE JA | M3 | 4.824 | 118.5 | 0 | 571.644
NEIRO
00004 | ARAME RECOZIDO Nº 18 | KG | 2.157 | 12.1943 | 0 | 26.3031
00029 | ACO CA-25, ESTIRADO, PRECO DE REVENDEDOR, NO DIAMETRO DE 06, | KG | 170.2 | 10.3208 | 0 | 1756.6002
3MM
00031 | ACO CA-25, ESTIRADO, PRECO DE REVENDEDOR, NO DIAMETRO DE 10, | KG | 45.45 | 9.7955 | 0 | 445.2055
0MM
00042 | ANEL DE CONCRETO CIRCULAR, COM 0,60M DE DIAMETRO X 0,30M DE | UN | 2 | 88.58 | 0 | 177.16
ALTURA X 0,08M DE ESPESSURA
00044 | ANEL DE CONCRETO CIRCULAR, COM 1,10M DE DIAMETRO X 0,30M DE | UN | 7 | 186.43 | 0 | 1305.01
ALTURA X 0,08M DE ESPESSURA
00045 | PLACA DE CONCRETO INTERM.P/POCO DE VIS.DE ESG.SANIT.,ARMADA, | UN | 1 | 385 | 0 | 385
ACORDO C/ESPEC.CEDAE,C/ABERT.EXCENTR.DIAM.1,30,C/ESPES.0,12M
00149 | CIMENTO PORTLAND CP II 32, EM SACO DE 50KG | KG | 1961 | 0.576 | 0 | 1129.536
00235 | DEGRAU DE FERRO FUNDIDO, FORMATO U, PARA CHAMINE DE POCO DE | UN | 12 | 63.86 | 0 | 766.32
VISITA
00365 | PINUS,PECA 1" X 12" E 1" X 9" | M2 | 14.85 | 38.664 | 0 | 574.1604
00368 | PINUS, EM PECAS DE 7,50X7,50CM (3"X3") | M | 21.65 | 7.35 | 0 | 159.1275
00453 | PREGO COM OU SEM CABECA, EM CAIXAS DE 50KG, OU QUANTIDADES E | KG | 1.575 | 18.29 | 0 | 28.8068
QUIVALENTES, Nº12X12 A 18X30
00520 | IMPERMEABILIZANTE DE PEGA NORMAL, EM LATAS DE 18KG | KG | 33.71 | 5.5992 | 0 | 188.749
01155 | BETONEIRA ELETR. 320L, MISTURA SECA (CP) | H | 3.933 | 4.7733 | 0 | 18.7734
01156 | BETONEIRA ELETR. 320L, MISTURA SECA (CI) | H | 11.8 | 0.6937 | 0 | 8.1857
01968 | MAO-DE-OBRA DE PEDREIRO, INCLUSIVE ENCARGOS SOCIAIS | H | 93.27 | 26.73 | 3 | 2567.9003
01990 | MAO-DE-OBRA DE CARPINTEIRO DE FORMA DE CONCRETO, INCLUSIVE E | H | 94.55 | 26.73 | 3 | 2603.1411
NCARGOS SOCIAIS
01998 | MAO-DE-OBRA DE ARMADOR DE CONCRETO ARMADO, INCLUSIVE ENCARGO | H | 32.35 | 26.73 | 3 | 890.657
S SOCIAIS
01999 | MAO-DE-OBRA DE SERVENTE DA CONSTRUCAO CIVIL, INCLUSIVE ENCAR | H | 278.9 | 19.33 | 3 | 5552.8711
GOS SOCIAIS
14543 | PEDRA BRITADA 1 E 2 (MEDIA), PARA REGIAO METROPOLITANA DO RI | T | 7.6502 | 90.4 | 0 | 691.5781
O DE JANEIRO
06.012.0278-A | POCO DE VISITA DE CONCRETO ARMADO COM MEDIDAS INTERNAS DO PO | UN |  | 18295.99
CO E PROFUNDIDADE DE 1,50X1,50X6,00M,E DIAMETRO DA GALERIA D
E 1,00M,TENDO O CONCRETO DAS PAREDES,FUNDO E TAMPA 400KG E O
DA BASE,CALHA E BANQUETA 300KG DE CIMENTO POR M3,SENDO AS P
AREDES,CALHA E A BANQUETA REVESTIDAS COM ARGAMASSA,EXCLUSIVE
TAMPAO DE FERRO FUNDIDO
00001 | AREIA LAVADA, GROSSA, PARA REGIAO METROPOLITANA DO RIO DE JA | M3 | 4.824 | 118.5 | 0 | 571.644
NEIRO
00004 | ARAME RECOZIDO Nº 18 | KG | 2.157 | 12.1943 | 0 | 26.3031
00029 | ACO CA-25, ESTIRADO, PRECO DE REVENDEDOR, NO DIAMETRO DE 06, | KG | 170.2 | 10.3208 | 0 | 1756.6002
3MM
00031 | ACO CA-25, ESTIRADO, PRECO DE REVENDEDOR, NO DIAMETRO DE 10, | KG | 45.45 | 9.7955 | 0 | 445.2055
0MM
00042 | ANEL DE CONCRETO CIRCULAR, COM 0,60M DE DIAMETRO X 0,30M DE | UN | 2 | 88.58 | 0 | 177.16
ALTURA X 0,08M DE ESPESSURA
00044 | ANEL DE CONCRETO CIRCULAR, COM 1,10M DE DIAMETRO X 0,30M DE | UN | 7 | 186.43 | 0 | 1305.01
ALTURA X 0,08M DE ESPESSURA
00045 | PLACA DE CONCRETO INTERM.P/POCO DE VIS.DE ESG.SANIT.,ARMADA, | UN | 1 | 385 | 0 | 385
ACORDO C/ESPEC.CEDAE,C/ABERT.EXCENTR.DIAM.1,30,C/ESPES.0,12M
00149 | CIMENTO PORTLAND CP II 32, EM SACO DE 50KG | KG | 1961 | 0.576 | 0 | 1129.536
00235 | DEGRAU DE FERRO FUNDIDO, FORMATO U, PARA CHAMINE DE POCO DE | UN | 12 | 63.86 | 0 | 766.32
VISITA
00368 | PINUS, EM PECAS DE 7,50X7,50CM (3"X3") | M | 21.65 | 7.35 | 0 | 159.1275
00453 | PREGO COM OU SEM CABECA, EM CAIXAS DE 50KG, OU QUANTIDADES E | KG | 1.575 | 18.29 | 0 | 28.8068
QUIVALENTES, Nº12X12 A 18X30
00520 | IMPERMEABILIZANTE DE PEGA NORMAL, EM LATAS DE 18KG | KG | 33.71 | 5.5992 | 0 | 188.749
14543 | PEDRA BRITADA 1 E 2 (MEDIA), PARA REGIAO METROPOLITANA DO RI | T | 7.6502 | 90.4 | 0 | 691.5781
O DE JANEIRO
20015 | MAO-DE-OBRA DE ARMADOR DE CONCRETO ARMADO, INCLUSIVE ENCARGO | H | 32.35 | 23.16 | 3 | 771.7028
S SOCIAIS DESONERADOS
20046 | MAO-DE-OBRA DE CARPINTEIRO DE FORMA DE CONCRETO, INCLUSIVE E | H | 94.55 | 23.16 | 3 | 2255.4713
NCARGOS SOCIAIS DESONERADOS
20115 | MAO-DE-OBRA DE PEDREIRO, INCLUSIVE ENCARGOS SOCIAIS DESONERA | H | 93.27 | 23.16 | 3 | 2224.9372
DOS
20132 | MAO-DE-OBRA DE SERVENTE DA CONSTRUCAO CIVIL, INCLUSIVE ENCAR | H | 278.9 | 16.75 | 3 | 4811.7223
GOS SOCIAIS DESONERADOS
30708 | BETONEIRA ELETR. 320L, MISTURA SECA (CP) | H | 3.933 | 4.7733 | 0 | 18.7734
30709 | BETONEIRA ELETR. 320L, MISTURA SECA (CI) | H | 11.8 | 0.6937 | 0 | 8.1857
31011 | PINUS,PECA 1" X 12" E 1" X 9" | M2 | 14.85 | 38.664 | 0 | 574.1604
06.012.0310-0 | POCO DE VISITA DE CONCRETO ARMADO COM MEDIDAS INTERNAS DO PO | UN |  | 13358.31
CO E PROFUNDIDADE DE 1,60X1,60X1,80M,E DIAMETRO DA GALERIA D
E 1,10M,TENDO O CONCRETO DAS PAREDES,FUNDO E TAMPA 400KG E O
DA BASE,CALHA E BANQUETA 300KG DE CIMENTO POR M3,SENDO AS P
AREDES,CALHA E A BANQUETA REVESTIDAS COM ARGAMASSA,EXCLUSIVE
TAMPAO DE FERRO FUNDIDO
00001 | AREIA LAVADA, GROSSA, PARA REGIAO METROPOLITANA DO RIO DE JA | M3 | 3.88 | 118.5 | 0 | 459.78
NEIRO
00004 | ARAME RECOZIDO Nº 18 | KG | 1.783 | 12.1943 | 0 | 21.7424
00029 | ACO CA-25, ESTIRADO, PRECO DE REVENDEDOR, NO DIAMETRO DE 06, | KG | 139.25 | 10.3208 | 0 | 1437.1714
3MM
00031 | ACO CA-25, ESTIRADO, PRECO DE REVENDEDOR, NO DIAMETRO DE 10, | KG | 39.13 | 9.7955 | 0 | 383.2979
0MM
00149 | CIMENTO PORTLAND CP II 32, EM SACO DE 50KG | KG | 1622 | 0.576 | 0 | 934.272
00235 | DEGRAU DE FERRO FUNDIDO, FORMATO U, PARA CHAMINE DE POCO DE | UN | 1 | 63.86 | 0 | 63.86
VISITA
00365 | PINUS,PECA 1" X 12" E 1" X 9" | M2 | 12.14 | 38.664 | 0 | 469.381
00368 | PINUS, EM PECAS DE 7,50X7,50CM (3"X3") | M | 18.155 | 7.35 | 0 | 133.4393
00453 | PREGO COM OU SEM CABECA, EM CAIXAS DE 50KG, OU QUANTIDADES E | KG | 1.288 | 18.29 | 0 | 23.5575
QUIVALENTES, Nº12X12 A 18X30
00520 | IMPERMEABILIZANTE DE PEGA NORMAL, EM LATAS DE 18KG | KG | 28.05 | 5.5992 | 0 | 157.0576
01155 | BETONEIRA ELETR. 320L, MISTURA SECA (CP) | H | 3.27 | 4.7733 | 0 | 15.6087
01156 | BETONEIRA ELETR. 320L, MISTURA SECA (CI) | H | 9.81 | 0.6937 | 0 | 6.8052
01968 | MAO-DE-OBRA DE PEDREIRO, INCLUSIVE ENCARGOS SOCIAIS | H | 54 | 26.73 | 3 | 1486.7226
01990 | MAO-DE-OBRA DE CARPINTEIRO DE FORMA DE CONCRETO, INCLUSIVE E | H | 77.37 | 26.73 | 3 | 2130.1431
NCARGOS SOCIAIS
01998 | MAO-DE-OBRA DE ARMADOR DE CONCRETO ARMADO, INCLUSIVE ENCARGO | H | 36.755 | 26.73 | 3 | 1011.935
S SOCIAIS
01999 | MAO-DE-OBRA DE SERVENTE DA CONSTRUCAO CIVIL, INCLUSIVE ENCAR | H | 203.4 | 19.33 | 3 | 4049.6737
GOS SOCIAIS
14543 | PEDRA BRITADA 1 E 2 (MEDIA), PARA REGIAO METROPOLITANA DO RI | T | 6.3481 | 90.4 | 0 | 573.8682
O DE JANEIRO
06.012.0310-A | POCO DE VISITA DE CONCRETO ARMADO COM MEDIDAS INTERNAS DO PO | UN |  | 12199.58
CO E PROFUNDIDADE DE 1,60X1,60X1,80M,E DIAMETRO DA GALERIA D
E 1,10M,TENDO O CONCRETO DAS PAREDES,FUNDO E TAMPA 400KG E O
DA BASE,CALHA E BANQUETA 300KG DE CIMENTO POR M3,SENDO AS P
AREDES,CALHA E A BANQUETA REVESTIDAS COM ARGAMASSA,EXCLUSIVE
TAMPAO DE FERRO FUNDIDO
00001 | AREIA LAVADA, GROSSA, PARA REGIAO METROPOLITANA DO RIO DE JA | M3 | 3.88 | 118.5 | 0 | 459.78
NEIRO
00004 | ARAME RECOZIDO Nº 18 | KG | 1.783 | 12.1943 | 0 | 21.7424
00029 | ACO CA-25, ESTIRADO, PRECO DE REVENDEDOR, NO DIAMETRO DE 06, | KG | 139.25 | 10.3208 | 0 | 1437.1714
3MM
00031 | ACO CA-25, ESTIRADO, PRECO DE REVENDEDOR, NO DIAMETRO DE 10, | KG | 39.13 | 9.7955 | 0 | 383.2979
0MM
00149 | CIMENTO PORTLAND CP II 32, EM SACO DE 50KG | KG | 1622 | 0.576 | 0 | 934.272
00235 | DEGRAU DE FERRO FUNDIDO, FORMATO U, PARA CHAMINE DE POCO DE | UN | 1 | 63.86 | 0 | 63.86
VISITA
00368 | PINUS, EM PECAS DE 7,50X7,50CM (3"X3") | M | 18.155 | 7.35 | 0 | 133.4393
00453 | PREGO COM OU SEM CABECA, EM CAIXAS DE 50KG, OU QUANTIDADES E | KG | 1.288 | 18.29 | 0 | 23.5575
QUIVALENTES, Nº12X12 A 18X30
00520 | IMPERMEABILIZANTE DE PEGA NORMAL, EM LATAS DE 18KG | KG | 28.05 | 5.5992 | 0 | 157.0576
14543 | PEDRA BRITADA 1 E 2 (MEDIA), PARA REGIAO METROPOLITANA DO RI | T | 6.3481 | 90.4 | 0 | 573.8682
O DE JANEIRO
20015 | MAO-DE-OBRA DE ARMADOR DE CONCRETO ARMADO, INCLUSIVE ENCARGO | H | 36.755 | 23.16 | 3 | 876.7832
S SOCIAIS DESONERADOS
20046 | MAO-DE-OBRA DE CARPINTEIRO DE FORMA DE CONCRETO, INCLUSIVE E | H | 77.37 | 23.16 | 3 | 1845.6459
NCARGOS SOCIAIS DESONERADOS
20115 | MAO-DE-OBRA DE PEDREIRO, INCLUSIVE ENCARGOS SOCIAIS DESONERA | H | 54 | 23.16 | 3 | 1288.1592
DOS
20132 | MAO-DE-OBRA DE SERVENTE DA CONSTRUCAO CIVIL, INCLUSIVE ENCAR | H | 203.4 | 16.75 | 3 | 3509.1585
GOS SOCIAIS DESONERADOS
30708 | BETONEIRA ELETR. 320L, MISTURA SECA (CP) | H | 3.27 | 4.7733 | 0 | 15.6087
30709 | BETONEIRA ELETR. 320L, MISTURA SECA (CI) | H | 9.81 | 0.6937 | 0 | 6.8052
31011 | PINUS,PECA 1" X 12" E 1" X 9" | M2 | 12.14 | 38.664 | 0 | 469.381
06.012.0312-0 | POCO DE VISITA DE CONCRETO ARMADO COM MEDIDAS INTERNAS DO PO | UN |  | 13668.37
CO E PROFUNDIDADE DE 1,60X1,60X2,10M,E DIAMETRO DA GALERIA D
E 1,10M,TENDO O CONCRETO DAS PAREDES,FUNDO E TAMPA 400KG E O
DA BASE,CALHA E BANQUETA 300KG DE CIMENTO POR M3,SENDO AS P
AREDES,CALHA E A BANQUETA REVESTIDAS COM ARGAMASSA,EXCLUSIVE
TAMPAO DE FERRO FUNDIDO
00001 | AREIA LAVADA, GROSSA, PARA REGIAO METROPOLITANA DO RIO DE JA | M3 | 4 | 118.5 | 0 | 474
NEIRO
00004 | ARAME RECOZIDO Nº 18 | KG | 1.841 | 12.1943 | 0 | 22.4497
00029 | ACO CA-25, ESTIRADO, PRECO DE REVENDEDOR, NO DIAMETRO DE 06, | KG | 143.585 | 10.3208 | 0 | 1481.9121
3MM
00031 | ACO CA-25, ESTIRADO, PRECO DE REVENDEDOR, NO DIAMETRO DE 10, | KG | 40.42 | 9.7955 | 0 | 395.9341
0MM
00149 | CIMENTO PORTLAND CP II 32, EM SACO DE 50KG | KG | 1673.5 | 0.576 | 0 | 963.936
00235 | DEGRAU DE FERRO FUNDIDO, FORMATO U, PARA CHAMINE DE POCO DE | UN | 2 | 63.86 | 0 | 127.72
VISITA
00365 | PINUS,PECA 1" X 12" E 1" X 9" | M2 | 12.52 | 38.664 | 0 | 484.0733
00368 | PINUS, EM PECAS DE 7,50X7,50CM (3"X3") | M | 18.74 | 7.35 | 0 | 137.739
00453 | PREGO COM OU SEM CABECA, EM CAIXAS DE 50KG, OU QUANTIDADES E | KG | 1.329 | 18.29 | 0 | 24.3074
QUIVALENTES, Nº12X12 A 18X30
00520 | IMPERMEABILIZANTE DE PEGA NORMAL, EM LATAS DE 18KG | KG | 28.937 | 5.5992 | 0 | 162.0241
01155 | BETONEIRA ELETR. 320L, MISTURA SECA (CP) | H | 3.374 | 4.7733 | 0 | 16.1051
01156 | BETONEIRA ELETR. 320L, MISTURA SECA (CI) | H | 10.121 | 0.6937 | 0 | 7.0209
01968 | MAO-DE-OBRA DE PEDREIRO, INCLUSIVE ENCARGOS SOCIAIS | H | 57.887 | 26.73 | 3 | 1593.7391
01990 | MAO-DE-OBRA DE CARPINTEIRO DE FORMA DE CONCRETO, INCLUSIVE E | H | 79.775 | 26.73 | 3 | 2196.3573
NCARGOS SOCIAIS
01998 | MAO-DE-OBRA DE ARMADOR DE CONCRETO ARMADO, INCLUSIVE ENCARGO | H | 27.6 | 26.73 | 3 | 759.8804
S SOCIAIS
01999 | MAO-DE-OBRA DE SERVENTE DA CONSTRUCAO CIVIL, INCLUSIVE ENCAR | H | 212.405 | 19.33 | 3 | 4228.9623
GOS SOCIAIS
14543 | PEDRA BRITADA 1 E 2 (MEDIA), PARA REGIAO METROPOLITANA DO RI | T | 6.5511 | 90.4 | 0 | 592.2194
O DE JANEIRO
06.012.0312-A | POCO DE VISITA DE CONCRETO ARMADO COM MEDIDAS INTERNAS DO PO | UN |  | 12496.24
CO E PROFUNDIDADE DE 1,60X1,60X2,10M,E DIAMETRO DA GALERIA D
E 1,10M,TENDO O CONCRETO DAS PAREDES,FUNDO E TAMPA 400KG E O
DA BASE,CALHA E BANQUETA 300KG DE CIMENTO POR M3,SENDO AS P
AREDES,CALHA E A BANQUETA REVESTIDAS COM ARGAMASSA,EXCLUSIVE
TAMPAO DE FERRO FUNDIDO
00001 | AREIA LAVADA, GROSSA, PARA REGIAO METROPOLITANA DO RIO DE JA | M3 | 4 | 118.5 | 0 | 474
NEIRO
00004 | ARAME RECOZIDO Nº 18 | KG | 1.841 | 12.1943 | 0 | 22.4497
00029 | ACO CA-25, ESTIRADO, PRECO DE REVENDEDOR, NO DIAMETRO DE 06, | KG | 143.585 | 10.3208 | 0 | 1481.9121
3MM
00031 | ACO CA-25, ESTIRADO, PRECO DE REVENDEDOR, NO DIAMETRO DE 10, | KG | 40.42 | 9.7955 | 0 | 395.9341
0MM
00149 | CIMENTO PORTLAND CP II 32, EM SACO DE 50KG | KG | 1673.5 | 0.576 | 0 | 963.936
00235 | DEGRAU DE FERRO FUNDIDO, FORMATO U, PARA CHAMINE DE POCO DE | UN | 2 | 63.86 | 0 | 127.72
VISITA
00368 | PINUS, EM PECAS DE 7,50X7,50CM (3"X3") | M | 18.74 | 7.35 | 0 | 137.739
00453 | PREGO COM OU SEM CABECA, EM CAIXAS DE 50KG, OU QUANTIDADES E | KG | 1.329 | 18.29 | 0 | 24.3074
QUIVALENTES, Nº12X12 A 18X30
00520 | IMPERMEABILIZANTE DE PEGA NORMAL, EM LATAS DE 18KG | KG | 28.937 | 5.5992 | 0 | 162.0241
14543 | PEDRA BRITADA 1 E 2 (MEDIA), PARA REGIAO METROPOLITANA DO RI | T | 6.5511 | 90.4 | 0 | 592.2194
O DE JANEIRO
20015 | MAO-DE-OBRA DE ARMADOR DE CONCRETO ARMADO, INCLUSIVE ENCARGO | H | 27.6 | 23.16 | 3 | 658.3925
S SOCIAIS DESONERADOS
20046 | MAO-DE-OBRA DE CARPINTEIRO DE FORMA DE CONCRETO, INCLUSIVE E | H | 79.775 | 23.16 | 3 | 1903.0167
NCARGOS SOCIAIS DESONERADOS
20115 | MAO-DE-OBRA DE PEDREIRO, INCLUSIVE ENCARGOS SOCIAIS DESONERA | H | 57.887 | 23.16 | 3 | 1380.8828
DOS
20132 | MAO-DE-OBRA DE SERVENTE DA CONSTRUCAO CIVIL, INCLUSIVE ENCAR | H | 212.405 | 16.75 | 3 | 3664.5173
GOS SOCIAIS DESONERADOS
30708 | BETONEIRA ELETR. 320L, MISTURA SECA (CP) | H | 3.374 | 4.7733 | 0 | 16.1051
30709 | BETONEIRA ELETR. 320L, MISTURA SECA (CI) | H | 10.121 | 0.6937 | 0 | 7.0209
31011 | PINUS,PECA 1" X 12" E 1" X 9" | M2 | 12.52 | 38.664 | 0 | 484.0733
06.012.0315-0 | POCO DE VISITA DE CONCRETO ARMADO COM MEDIDAS INTERNAS DO PO | UN |  | 14645.12
CO E PROFUNDIDADE DE 1,60X1,60X2,40M,E DIAMETRO DA GALERIA D
E 1,10M,TENDO O CONCRETO DAS PAREDES,FUNDO E TAMPA 400KG E O
DA BASE,CALHA E BANQUETA 300KG DE CIMENTO POR M3,SENDO AS P
AREDES,CALHA E A BANQUETA REVESTIDAS COM ARGAMASSA,EXCLUSIVE
TAMPAO DE FERRO FUNDIDO
00001 | AREIA LAVADA, GROSSA, PARA REGIAO METROPOLITANA DO RIO DE JA | M3 | 4.144 | 118.5 | 0 | 491.064
NEIRO
00004 | ARAME RECOZIDO Nº 18 | KG | 1.898 | 12.1943 | 0 | 23.1448
00029 | ACO CA-25, ESTIRADO, PRECO DE REVENDEDOR, NO DIAMETRO DE 06, | KG | 148.025 | 10.3208 | 0 | 1527.7364
3MM
00031 | ACO CA-25, ESTIRADO, PRECO DE REVENDEDOR, NO DIAMETRO DE 10, | KG | 41.745 | 9.7955 | 0 | 408.9131
0MM
00149 | CIMENTO PORTLAND CP II 32, EM SACO DE 50KG | KG | 1726 | 0.576 | 0 | 994.176
00235 | DEGRAU DE FERRO FUNDIDO, FORMATO U, PARA CHAMINE DE POCO DE | UN | 2 | 63.86 | 0 | 127.72
VISITA
00365 | PINUS,PECA 1" X 12" E 1" X 9" | M2 | 12.91 | 38.664 | 0 | 499.1522
00368 | PINUS, EM PECAS DE 7,50X7,50CM (3"X3") | M | 19.34 | 7.35 | 0 | 142.149
00453 | PREGO COM OU SEM CABECA, EM CAIXAS DE 50KG, OU QUANTIDADES E | KG | 1.3705 | 18.29 | 0 | 25.0664
QUIVALENTES, Nº12X12 A 18X30
00520 | IMPERMEABILIZANTE DE PEGA NORMAL, EM LATAS DE 18KG | KG | 29.852 | 5.5992 | 0 | 167.1473
01155 | BETONEIRA ELETR. 320L, MISTURA SECA (CP) | H | 3.481 | 4.7733 | 0 | 16.6159
01156 | BETONEIRA ELETR. 320L, MISTURA SECA (CI) | H | 10.44 | 0.6937 | 0 | 7.2422
01968 | MAO-DE-OBRA DE PEDREIRO, INCLUSIVE ENCARGOS SOCIAIS | H | 61.814 | 26.73 | 3 | 1701.8569
01990 | MAO-DE-OBRA DE CARPINTEIRO DE FORMA DE CONCRETO, INCLUSIVE E | H | 82.245 | 26.73 | 3 | 2264.3611
NCARGOS SOCIAIS
01998 | MAO-DE-OBRA DE ARMADOR DE CONCRETO ARMADO, INCLUSIVE ENCARGO | H | 28.465 | 26.73 | 3 | 783.6955
S SOCIAIS
01999 | MAO-DE-OBRA DE SERVENTE DA CONSTRUCAO CIVIL, INCLUSIVE ENCAR | H | 243.811 | 19.33 | 3 | 4854.2526
GOS SOCIAIS
14543 | PEDRA BRITADA 1 E 2 (MEDIA), PARA REGIAO METROPOLITANA DO RI | T | 6.757 | 90.4 | 0 | 610.8328
O DE JANEIRO
06.012.0315-A | POCO DE VISITA DE CONCRETO ARMADO COM MEDIDAS INTERNAS DO PO | UN |  | 13362.83
CO E PROFUNDIDADE DE 1,60X1,60X2,40M,E DIAMETRO DA GALERIA D
E 1,10M,TENDO O CONCRETO DAS PAREDES,FUNDO E TAMPA 400KG E O
DA BASE,CALHA E BANQUETA 300KG DE CIMENTO POR M3,SENDO AS P
AREDES,CALHA E A BANQUETA REVESTIDAS COM ARGAMASSA,EXCLUSIVE
TAMPAO DE FERRO FUNDIDO
00001 | AREIA LAVADA, GROSSA, PARA REGIAO METROPOLITANA DO RIO DE JA | M3 | 4.144 | 118.5 | 0 | 491.064
NEIRO
00004 | ARAME RECOZIDO Nº 18 | KG | 1.898 | 12.1943 | 0 | 23.1448
00029 | ACO CA-25, ESTIRADO, PRECO DE REVENDEDOR, NO DIAMETRO DE 06, | KG | 148.025 | 10.3208 | 0 | 1527.7364
3MM
00031 | ACO CA-25, ESTIRADO, PRECO DE REVENDEDOR, NO DIAMETRO DE 10, | KG | 41.745 | 9.7955 | 0 | 408.9131
0MM
00149 | CIMENTO PORTLAND CP II 32, EM SACO DE 50KG | KG | 1726 | 0.576 | 0 | 994.176
00235 | DEGRAU DE FERRO FUNDIDO, FORMATO U, PARA CHAMINE DE POCO DE | UN | 2 | 63.86 | 0 | 127.72
VISITA
00368 | PINUS, EM PECAS DE 7,50X7,50CM (3"X3") | M | 19.34 | 7.35 | 0 | 142.149
00453 | PREGO COM OU SEM CABECA, EM CAIXAS DE 50KG, OU QUANTIDADES E | KG | 1.3705 | 18.29 | 0 | 25.0664
QUIVALENTES, Nº12X12 A 18X30
00520 | IMPERMEABILIZANTE DE PEGA NORMAL, EM LATAS DE 18KG | KG | 29.852 | 5.5992 | 0 | 167.1473
14543 | PEDRA BRITADA 1 E 2 (MEDIA), PARA REGIAO METROPOLITANA DO RI | T | 6.757 | 90.4 | 0 | 610.8328
O DE JANEIRO
20015 | MAO-DE-OBRA DE ARMADOR DE CONCRETO ARMADO, INCLUSIVE ENCARGO | H | 28.465 | 23.16 | 3 | 679.0269
S SOCIAIS DESONERADOS
20046 | MAO-DE-OBRA DE CARPINTEIRO DE FORMA DE CONCRETO, INCLUSIVE E | H | 82.245 | 23.16 | 3 | 1961.938
NCARGOS SOCIAIS DESONERADOS
20115 | MAO-DE-OBRA DE PEDREIRO, INCLUSIVE ENCARGOS SOCIAIS DESONERA | H | 61.814 | 23.16 | 3 | 1474.5606
DOS
20132 | MAO-DE-OBRA DE SERVENTE DA CONSTRUCAO CIVIL, INCLUSIVE ENCAR | H | 243.811 | 16.75 | 3 | 4206.3493
GOS SOCIAIS DESONERADOS
30708 | BETONEIRA ELETR. 320L, MISTURA SECA (CP) | H | 3.481 | 4.7733 | 0 | 16.6159
30709 | BETONEIRA ELETR. 320L, MISTURA SECA (CI) | H | 10.44 | 0.6937 | 0 | 7.2422
31011 | PINUS,PECA 1" X 12" E 1" X 9" | M2 | 12.91 | 38.664 | 0 | 499.1522
06.012.0317-0 | POCO DE VISITA DE CONCRETO ARMADO COM MEDIDAS INTERNAS DO PO | UN |  | 14893.02
CO E PROFUNDIDADE DE 1,60X1,60X2,70M,E DIAMETRO DA GALERIA D
E 1,10M,TENDO O CONCRETO DAS PAREDES,FUNDO E TAMPA 400KG E O
DA BASE,CALHA E BANQUETA 300KG DE CIMENTO POR M3,SENDO AS P
AREDES,CALHA E A BANQUETA REVESTIDAS COM ARGAMASSA,EXCLUSIVE
TAMPAO DE FERRO FUNDIDO
00001 | AREIA LAVADA, GROSSA, PARA REGIAO METROPOLITANA DO RIO DE JA | M3 | 4.6735 | 118.5 | 0 | 553.8098
NEIRO
00004 | ARAME RECOZIDO Nº 18 | KG | 2.146 | 12.1943 | 0 | 26.169
00029 | ACO CA-25, ESTIRADO, PRECO DE REVENDEDOR, NO DIAMETRO DE 06, | KG | 164.55 | 10.3208 | 0 | 1698.2876
3MM
00031 | ACO CA-25, ESTIRADO, PRECO DE REVENDEDOR, NO DIAMETRO DE 10, | KG | 49.995 | 9.7955 | 0 | 489.726
0MM
00149 | CIMENTO PORTLAND CP II 32, EM SACO DE 50KG | KG | 1988.5 | 0.576 | 0 | 1145.376
00235 | DEGRAU DE FERRO FUNDIDO, FORMATO U, PARA CHAMINE DE POCO DE | UN | 3 | 63.86 | 0 | 191.58
VISITA
00365 | PINUS,PECA 1" X 12" E 1" X 9" | M2 | 14.365 | 38.664 | 0 | 555.4084
00368 | PINUS, EM PECAS DE 7,50X7,50CM (3"X3") | M | 21.275 | 7.35 | 0 | 156.3713
00453 | PREGO COM OU SEM CABECA, EM CAIXAS DE 50KG, OU QUANTIDADES E | KG | 1.5235 | 18.29 | 0 | 27.8648
QUIVALENTES, Nº12X12 A 18X30
00520 | IMPERMEABILIZANTE DE PEGA NORMAL, EM LATAS DE 18KG | KG | 34.925 | 5.5992 | 0 | 195.5521
01155 | BETONEIRA ELETR. 320L, MISTURA SECA (CP) | H | 4.0745 | 4.7733 | 0 | 19.4488
01156 | BETONEIRA ELETR. 320L, MISTURA SECA (CI) | H | 12.22 | 0.6937 | 0 | 8.477
01968 | MAO-DE-OBRA DE PEDREIRO, INCLUSIVE ENCARGOS SOCIAIS | H | 46.53 | 26.73 | 3 | 1281.0593
01990 | MAO-DE-OBRA DE CARPINTEIRO DE FORMA DE CONCRETO, INCLUSIVE E | H | 91.42 | 26.73 | 3 | 2516.9663
NCARGOS SOCIAIS
01998 | MAO-DE-OBRA DE ARMADOR DE CONCRETO ARMADO, INCLUSIVE ENCARGO | H | 32.185 | 26.73 | 3 | 886.1142
S SOCIAIS
01999 | MAO-DE-OBRA DE SERVENTE DA CONSTRUCAO CIVIL, INCLUSIVE ENCAR | H | 222.55 | 19.33 | 3 | 4430.9482
GOS SOCIAIS
14543 | PEDRA BRITADA 1 E 2 (MEDIA), PARA REGIAO METROPOLITANA DO RI | T | 7.8525 | 90.4 | 0 | 709.8637
O DE JANEIRO
06.012.0317-A | POCO DE VISITA DE CONCRETO ARMADO COM MEDIDAS INTERNAS DO PO | UN |  | 13676.01
CO E PROFUNDIDADE DE 1,60X1,60X2,70M,E DIAMETRO DA GALERIA D
E 1,10M,TENDO O CONCRETO DAS PAREDES,FUNDO E TAMPA 400KG E O
DA BASE,CALHA E BANQUETA 300KG DE CIMENTO POR M3,SENDO AS P
AREDES,CALHA E A BANQUETA REVESTIDAS COM ARGAMASSA,EXCLUSIVE
TAMPAO DE FERRO FUNDIDO
00001 | AREIA LAVADA, GROSSA, PARA REGIAO METROPOLITANA DO RIO DE JA | M3 | 4.6735 | 118.5 | 0 | 553.8098
NEIRO
00004 | ARAME RECOZIDO Nº 18 | KG | 2.146 | 12.1943 | 0 | 26.169
00029 | ACO CA-25, ESTIRADO, PRECO DE REVENDEDOR, NO DIAMETRO DE 06, | KG | 164.55 | 10.3208 | 0 | 1698.2876
3MM
00031 | ACO CA-25, ESTIRADO, PRECO DE REVENDEDOR, NO DIAMETRO DE 10, | KG | 49.995 | 9.7955 | 0 | 489.726
0MM
00149 | CIMENTO PORTLAND CP II 32, EM SACO DE 50KG | KG | 1988.5 | 0.576 | 0 | 1145.376
00235 | DEGRAU DE FERRO FUNDIDO, FORMATO U, PARA CHAMINE DE POCO DE | UN | 3 | 63.86 | 0 | 191.58
VISITA
00368 | PINUS, EM PECAS DE 7,50X7,50CM (3"X3") | M | 21.275 | 7.35 | 0 | 156.3713
00453 | PREGO COM OU SEM CABECA, EM CAIXAS DE 50KG, OU QUANTIDADES E | KG | 1.5235 | 18.29 | 0 | 27.8648
QUIVALENTES, Nº12X12 A 18X30
00520 | IMPERMEABILIZANTE DE PEGA NORMAL, EM LATAS DE 18KG | KG | 34.925 | 5.5992 | 0 | 195.5521
14543 | PEDRA BRITADA 1 E 2 (MEDIA), PARA REGIAO METROPOLITANA DO RI | T | 7.8525 | 90.4 | 0 | 709.8637
O DE JANEIRO
20015 | MAO-DE-OBRA DE ARMADOR DE CONCRETO ARMADO, INCLUSIVE ENCARGO | H | 32.185 | 23.16 | 3 | 767.7667
S SOCIAIS DESONERADOS
20046 | MAO-DE-OBRA DE CARPINTEIRO DE FORMA DE CONCRETO, INCLUSIVE E | H | 91.42 | 23.16 | 3 | 2180.8058
NCARGOS SOCIAIS DESONERADOS
20115 | MAO-DE-OBRA DE PEDREIRO, INCLUSIVE ENCARGOS SOCIAIS DESONERA | H | 46.53 | 23.16 | 3 | 1109.9638
DOS
20132 | MAO-DE-OBRA DE SERVENTE DA CONSTRUCAO CIVIL, INCLUSIVE ENCAR | H | 222.55 | 16.75 | 3 | 3839.5439
GOS SOCIAIS DESONERADOS
30708 | BETONEIRA ELETR. 320L, MISTURA SECA (CP) | H | 4.0745 | 4.7733 | 0 | 19.4488
30709 | BETONEIRA ELETR. 320L, MISTURA SECA (CI) | H | 12.22 | 0.6937 | 0 | 8.477
31011 | PINUS,PECA 1" X 12" E 1" X 9" | M2 | 14.365 | 38.664 | 0 | 555.4084
06.012.0319-0 | POCO DE VISITA DE CONCRETO ARMADO COM MEDIDAS INTERNAS DO PO | UN |  | 16186.54
CO E PROFUNDIDADE DE 1,60X1,60X3,00M,E DIAMETRO DA GALERIA D
E 1,10M,TENDO O CONCRETO DAS PAREDES,FUNDO E TAMPA 400KG E O
DA BASE,CALHA E BANQUETA 300KG DE CIMENTO POR M3,SENDO AS P
AREDES,CALHA E A BANQUETA REVESTIDAS COM ARGAMASSA,EXCLUSIVE
TAMPAO DE FERRO FUNDIDO
00001 | AREIA LAVADA, GROSSA, PARA REGIAO METROPOLITANA DO RIO DE JA | M3 | 4.972 | 118.5 | 0 | 589.182
NEIRO
00004 | ARAME RECOZIDO Nº 18 | KG | 2.2935 | 12.1943 | 0 | 27.9676
00029 | ACO CA-25, ESTIRADO, PRECO DE REVENDEDOR, NO DIAMETRO DE 06, | KG | 179.33 | 10.3208 | 0 | 1850.8291
3MM
00031 | ACO CA-25, ESTIRADO, PRECO DE REVENDEDOR, NO DIAMETRO DE 10, | KG | 49.995 | 9.7955 | 0 | 489.726
0MM
00042 | ANEL DE CONCRETO CIRCULAR, COM 0,60M DE DIAMETRO X 0,30M DE | UN | 1 | 88.58 | 0 | 88.58
ALTURA X 0,08M DE ESPESSURA
00149 | CIMENTO PORTLAND CP II 32, EM SACO DE 50KG | KG | 2121 | 0.576 | 0 | 1221.696
00235 | DEGRAU DE FERRO FUNDIDO, FORMATO U, PARA CHAMINE DE POCO DE | UN | 4 | 63.86 | 0 | 255.44
VISITA
00365 | PINUS,PECA 1" X 12" E 1" X 9" | M2 | 15.65 | 38.664 | 0 | 605.0916
00368 | PINUS, EM PECAS DE 7,50X7,50CM (3"X3") | M | 22.215 | 7.35 | 0 | 163.2803
00453 | PREGO COM OU SEM CABECA, EM CAIXAS DE 50KG, OU QUANTIDADES E | KG | 1.6605 | 18.29 | 0 | 30.3705
QUIVALENTES, Nº12X12 A 18X30
00520 | IMPERMEABILIZANTE DE PEGA NORMAL, EM LATAS DE 18KG | KG | 36.91 | 5.5992 | 0 | 206.6665
01155 | BETONEIRA ELETR. 320L, MISTURA SECA (CP) | H | 4.3065 | 4.7733 | 0 | 20.5562
01156 | BETONEIRA ELETR. 320L, MISTURA SECA (CI) | H | 7.686 | 0.6937 | 0 | 5.3318
01968 | MAO-DE-OBRA DE PEDREIRO, INCLUSIVE ENCARGOS SOCIAIS | H | 50.545 | 26.73 | 3 | 1391.5999
01990 | MAO-DE-OBRA DE CARPINTEIRO DE FORMA DE CONCRETO, INCLUSIVE E | H | 99.61 | 26.73 | 3 | 2742.4526
NCARGOS SOCIAIS
01998 | MAO-DE-OBRA DE ARMADOR DE CONCRETO ARMADO, INCLUSIVE ENCARGO | H | 34.405 | 26.73 | 3 | 947.235
S SOCIAIS
01999 | MAO-DE-OBRA DE SERVENTE DA CONSTRUCAO CIVIL, INCLUSIVE ENCAR | H | 240.95 | 19.33 | 3 | 4797.2904
GOS SOCIAIS
14543 | PEDRA BRITADA 1 E 2 (MEDIA), PARA REGIAO METROPOLITANA DO RI | T | 8.3324 | 90.4 | 0 | 753.2512
O DE JANEIRO
06.012.0319-A | POCO DE VISITA DE CONCRETO ARMADO COM MEDIDAS INTERNAS DO PO | UN |  | 14867.59
CO E PROFUNDIDADE DE 1,60X1,60X3,00M,E DIAMETRO DA GALERIA D
E 1,10M,TENDO O CONCRETO DAS PAREDES,FUNDO E TAMPA 400KG E O
DA BASE,CALHA E BANQUETA 300KG DE CIMENTO POR M3,SENDO AS P
AREDES,CALHA E A BANQUETA REVESTIDAS COM ARGAMASSA,EXCLUSIVE
TAMPAO DE FERRO FUNDIDO
00001 | AREIA LAVADA, GROSSA, PARA REGIAO METROPOLITANA DO RIO DE JA | M3 | 4.972 | 118.5 | 0 | 589.182
NEIRO
00004 | ARAME RECOZIDO Nº 18 | KG | 2.2935 | 12.1943 | 0 | 27.9676
00029 | ACO CA-25, ESTIRADO, PRECO DE REVENDEDOR, NO DIAMETRO DE 06, | KG | 179.33 | 10.3208 | 0 | 1850.8291
3MM
00031 | ACO CA-25, ESTIRADO, PRECO DE REVENDEDOR, NO DIAMETRO DE 10, | KG | 49.995 | 9.7955 | 0 | 489.726
0MM
00042 | ANEL DE CONCRETO CIRCULAR, COM 0,60M DE DIAMETRO X 0,30M DE | UN | 1 | 88.58 | 0 | 88.58
ALTURA X 0,08M DE ESPESSURA
00149 | CIMENTO PORTLAND CP II 32, EM SACO DE 50KG | KG | 2121 | 0.576 | 0 | 1221.696
00235 | DEGRAU DE FERRO FUNDIDO, FORMATO U, PARA CHAMINE DE POCO DE | UN | 4 | 63.86 | 0 | 255.44
VISITA
00368 | PINUS, EM PECAS DE 7,50X7,50CM (3"X3") | M | 22.215 | 7.35 | 0 | 163.2803
00453 | PREGO COM OU SEM CABECA, EM CAIXAS DE 50KG, OU QUANTIDADES E | KG | 1.6605 | 18.29 | 0 | 30.3705
QUIVALENTES, Nº12X12 A 18X30
00520 | IMPERMEABILIZANTE DE PEGA NORMAL, EM LATAS DE 18KG | KG | 36.91 | 5.5992 | 0 | 206.6665
14543 | PEDRA BRITADA 1 E 2 (MEDIA), PARA REGIAO METROPOLITANA DO RI | T | 8.3324 | 90.4 | 0 | 753.2512
O DE JANEIRO
20015 | MAO-DE-OBRA DE ARMADOR DE CONCRETO ARMADO, INCLUSIVE ENCARGO | H | 34.405 | 23.16 | 3 | 820.7244
S SOCIAIS DESONERADOS
20046 | MAO-DE-OBRA DE CARPINTEIRO DE FORMA DE CONCRETO, INCLUSIVE E | H | 99.61 | 23.16 | 3 | 2376.1766
NCARGOS SOCIAIS DESONERADOS
20115 | MAO-DE-OBRA DE PEDREIRO, INCLUSIVE ENCARGOS SOCIAIS DESONERA | H | 50.545 | 23.16 | 3 | 1205.7409
DOS
20132 | MAO-DE-OBRA DE SERVENTE DA CONSTRUCAO CIVIL, INCLUSIVE ENCAR | H | 240.95 | 16.75 | 3 | 4156.9899
GOS SOCIAIS DESONERADOS
30708 | BETONEIRA ELETR. 320L, MISTURA SECA (CP) | H | 4.3065 | 4.7733 | 0 | 20.5562
30709 | BETONEIRA ELETR. 320L, MISTURA SECA (CI) | H | 7.686 | 0.6937 | 0 | 5.3318
31011 | PINUS,PECA 1" X 12" E 1" X 9" | M2 | 15.65 | 38.664 | 0 | 605.0916
06.012.0320-0 | POCO DE VISITA DE CONCRETO ARMADO COM MEDIDAS INTERNAS DO PO | UN |  | 17156.38
CO E PROFUNDIDADE DE 1,60X1,60X3,30M,E DIAMETRO DA GALERIA D
E 1,10M,TENDO O CONCRETO DAS PAREDES,FUNDO E TAMPA 400KG E O
DA BASE,CALHA E BANQUETA 300KG DE CIMENTO POR M3,SENDO AS P
AREDES,CALHA E A BANQUETA REVESTIDAS COM ARGAMASSA,EXCLUSIVE
TAMPAO DE FERRO FUNDIDO
00001 | AREIA LAVADA, GROSSA, PARA REGIAO METROPOLITANA DO RIO DE JA | M3 | 5.4555 | 118.5 | 0 | 646.4768
NEIRO
00004 | ARAME RECOZIDO Nº 18 | KG | 2.39 | 12.1943 | 0 | 29.1444
00029 | ACO CA-25, ESTIRADO, PRECO DE REVENDEDOR, NO DIAMETRO DE 06, | KG | 188.995 | 10.3208 | 0 | 1950.5796
3MM
00031 | ACO CA-25, ESTIRADO, PRECO DE REVENDEDOR, NO DIAMETRO DE 10, | KG | 49.995 | 9.7955 | 0 | 489.726
0MM
00042 | ANEL DE CONCRETO CIRCULAR, COM 0,60M DE DIAMETRO X 0,30M DE | UN | 2 | 88.58 | 0 | 177.16
ALTURA X 0,08M DE ESPESSURA
00149 | CIMENTO PORTLAND CP II 32, EM SACO DE 50KG | KG | 2208.5 | 0.576 | 0 | 1272.096
00235 | DEGRAU DE FERRO FUNDIDO, FORMATO U, PARA CHAMINE DE POCO DE | UN | 5 | 63.86 | 0 | 319.3
VISITA
00365 | PINUS,PECA 1" X 12" E 1" X 9" | M2 | 16.49 | 38.664 | 0 | 637.5694
00368 | PINUS, EM PECAS DE 7,50X7,50CM (3"X3") | M | 22.785 | 7.35 | 0 | 167.4698
00453 | PREGO COM OU SEM CABECA, EM CAIXAS DE 50KG, OU QUANTIDADES E | KG | 1.749 | 18.29 | 0 | 31.9892
QUIVALENTES, Nº12X12 A 18X30
00520 | IMPERMEABILIZANTE DE PEGA NORMAL, EM LATAS DE 18KG | KG | 38.205 | 5.5992 | 0 | 213.9174
01155 | BETONEIRA ELETR. 320L, MISTURA SECA (CP) | H | 4.4575 | 4.7733 | 0 | 21.277
01156 | BETONEIRA ELETR. 320L, MISTURA SECA (CI) | H | 13.37 | 0.6937 | 0 | 9.2748
01968 | MAO-DE-OBRA DE PEDREIRO, INCLUSIVE ENCARGOS SOCIAIS | H | 53.63 | 26.73 | 3 | 1476.5358
01990 | MAO-DE-OBRA DE CARPINTEIRO DE FORMA DE CONCRETO, INCLUSIVE E | H | 104.975 | 26.73 | 3 | 2890.1612
NCARGOS SOCIAIS
01998 | MAO-DE-OBRA DE ARMADOR DE CONCRETO ARMADO, INCLUSIVE ENCARGO | H | 35.85 | 26.73 | 3 | 987.0186
S SOCIAIS
01999 | MAO-DE-OBRA DE SERVENTE DA CONSTRUCAO CIVIL, INCLUSIVE ENCAR | H | 253.9 | 19.33 | 3 | 5055.1236
GOS SOCIAIS
14543 | PEDRA BRITADA 1 E 2 (MEDIA), PARA REGIAO METROPOLITANA DO RI | T | 8.6456 | 90.4 | 0 | 781.5645
O DE JANEIRO
06.012.0320-A | POCO DE VISITA DE CONCRETO ARMADO COM MEDIDAS INTERNAS DO PO | UN |  | 15766.63
CO E PROFUNDIDADE DE 1,60X1,60X3,30M,E DIAMETRO DA GALERIA D
E 1,10M,TENDO O CONCRETO DAS PAREDES,FUNDO E TAMPA 400KG E O
DA BASE,CALHA E BANQUETA 300KG DE CIMENTO POR M3,SENDO AS P
AREDES,CALHA E A BANQUETA REVESTIDAS COM ARGAMASSA,EXCLUSIVE
TAMPAO DE FERRO FUNDIDO
00001 | AREIA LAVADA, GROSSA, PARA REGIAO METROPOLITANA DO RIO DE JA | M3 | 5.4555 | 118.5 | 0 | 646.4768
NEIRO
00004 | ARAME RECOZIDO Nº 18 | KG | 2.39 | 12.1943 | 0 | 29.1444
00029 | ACO CA-25, ESTIRADO, PRECO DE REVENDEDOR, NO DIAMETRO DE 06, | KG | 188.995 | 10.3208 | 0 | 1950.5796
3MM
00031 | ACO CA-25, ESTIRADO, PRECO DE REVENDEDOR, NO DIAMETRO DE 10, | KG | 49.995 | 9.7955 | 0 | 489.726
0MM
00042 | ANEL DE CONCRETO CIRCULAR, COM 0,60M DE DIAMETRO X 0,30M DE | UN | 2 | 88.58 | 0 | 177.16
ALTURA X 0,08M DE ESPESSURA
00149 | CIMENTO PORTLAND CP II 32, EM SACO DE 50KG | KG | 2208.5 | 0.576 | 0 | 1272.096
00235 | DEGRAU DE FERRO FUNDIDO, FORMATO U, PARA CHAMINE DE POCO DE | UN | 5 | 63.86 | 0 | 319.3
VISITA
00368 | PINUS, EM PECAS DE 7,50X7,50CM (3"X3") | M | 22.785 | 7.35 | 0 | 167.4698
00453 | PREGO COM OU SEM CABECA, EM CAIXAS DE 50KG, OU QUANTIDADES E | KG | 1.749 | 18.29 | 0 | 31.9892
QUIVALENTES, Nº12X12 A 18X30
00520 | IMPERMEABILIZANTE DE PEGA NORMAL, EM LATAS DE 18KG | KG | 38.205 | 5.5992 | 0 | 213.9174
14543 | PEDRA BRITADA 1 E 2 (MEDIA), PARA REGIAO METROPOLITANA DO RI | T | 8.6456 | 90.4 | 0 | 781.5645
O DE JANEIRO
20015 | MAO-DE-OBRA DE ARMADOR DE CONCRETO ARMADO, INCLUSIVE ENCARGO | H | 35.85 | 23.16 | 3 | 855.1946
S SOCIAIS DESONERADOS
20046 | MAO-DE-OBRA DE CARPINTEIRO DE FORMA DE CONCRETO, INCLUSIVE E | H | 104.975 | 23.16 | 3 | 2504.1576
NCARGOS SOCIAIS DESONERADOS
20115 | MAO-DE-OBRA DE PEDREIRO, INCLUSIVE ENCARGOS SOCIAIS DESONERA | H | 53.63 | 23.16 | 3 | 1279.3329
DOS
20132 | MAO-DE-OBRA DE SERVENTE DA CONSTRUCAO CIVIL, INCLUSIVE ENCAR | H | 253.9 | 16.75 | 3 | 4380.4098
GOS SOCIAIS DESONERADOS
30708 | BETONEIRA ELETR. 320L, MISTURA SECA (CP) | H | 4.4575 | 4.7733 | 0 | 21.277
30709 | BETONEIRA ELETR. 320L, MISTURA SECA (CI) | H | 13.37 | 0.6937 | 0 | 9.2748
31011 | PINUS,PECA 1" X 12" E 1" X 9" | M2 | 16.49 | 38.664 | 0 | 637.5694
06.012.0322-0 | POCO DE VISITA DE CONCRETO ARMADO COM MEDIDAS INTERNAS DO PO | UN |  | 17265.37
CO E PROFUNDIDADE DE 1,60X1,60X3,60M,E DIAMETRO DA GALERIA D
E 1,10M,TENDO O CONCRETO DAS PAREDES,FUNDO E TAMPA 400KG E O
DA BASE,CALHA E BANQUETA 300KG DE CIMENTO POR M3,SENDO AS P
AREDES,CALHA E A BANQUETA REVESTIDAS COM ARGAMASSA,EXCLUSIVE
TAMPAO DE FERRO FUNDIDO
00001 | AREIA LAVADA, GROSSA, PARA REGIAO METROPOLITANA DO RIO DE JA | M3 | 5.22 | 118.5 | 0 | 618.57
NEIRO
00004 | ARAME RECOZIDO Nº 18 | KG | 2.4065 | 12.1943 | 0 | 29.3456
00029 | ACO CA-25, ESTIRADO, PRECO DE REVENDEDOR, NO DIAMETRO DE 06, | KG | 190.64 | 10.3208 | 0 | 1967.5573
3MM
00031 | ACO CA-25, ESTIRADO, PRECO DE REVENDEDOR, NO DIAMETRO DE 10, | KG | 49.995 | 9.7955 | 0 | 489.726
0MM
00041 | ANEL DE CONCRETO CIRCULAR, COM 0,60M DE DIAMETRO X 0,15M DE | UN | 1 | 49.44 | 0 | 49.44
ALTURA X 0,08M DE ESPESSURA
00042 | ANEL DE CONCRETO CIRCULAR, COM 0,60M DE DIAMETRO X 0,30M DE | UN | 1 | 88.58 | 0 | 88.58
ALTURA X 0,08M DE ESPESSURA
00149 | CIMENTO PORTLAND CP II 32, EM SACO DE 50KG | KG | 2222.5 | 0.576 | 0 | 1280.16
00235 | DEGRAU DE FERRO FUNDIDO, FORMATO U, PARA CHAMINE DE POCO DE | UN | 5 | 63.86 | 0 | 319.3
VISITA
00365 | PINUS,PECA 1" X 12" E 1" X 9" | M2 | 16.635 | 38.664 | 0 | 643.1756
00368 | PINUS, EM PECAS DE 7,50X7,50CM (3"X3") | M | 22.89 | 7.35 | 0 | 168.2415
00453 | PREGO COM OU SEM CABECA, EM CAIXAS DE 50KG, OU QUANTIDADES E | KG | 1.7645 | 18.29 | 0 | 32.2727
QUIVALENTES, Nº12X12 A 18X30
00520 | IMPERMEABILIZANTE DE PEGA NORMAL, EM LATAS DE 18KG | KG | 38.425 | 5.5992 | 0 | 215.1493
01155 | BETONEIRA ELETR. 320L, MISTURA SECA (CP) | H | 4.4835 | 4.7733 | 0 | 21.4011
01156 | BETONEIRA ELETR. 320L, MISTURA SECA (CI) | H | 13.445 | 0.6937 | 0 | 9.3268
01968 | MAO-DE-OBRA DE PEDREIRO, INCLUSIVE ENCARGOS SOCIAIS | H | 55.125 | 26.73 | 3 | 1517.696
01990 | MAO-DE-OBRA DE CARPINTEIRO DE FORMA DE CONCRETO, INCLUSIVE E | H | 105.89 | 26.73 | 3 | 2915.3529
NCARGOS SOCIAIS
01998 | MAO-DE-OBRA DE ARMADOR DE CONCRETO ARMADO, INCLUSIVE ENCARGO | H | 36.1 | 26.73 | 3 | 993.9016
S SOCIAIS
01999 | MAO-DE-OBRA DE SERVENTE DA CONSTRUCAO CIVIL, INCLUSIVE ENCAR | H | 257.15 | 19.33 | 3 | 5119.8308
GOS SOCIAIS
14543 | PEDRA BRITADA 1 E 2 (MEDIA), PARA REGIAO METROPOLITANA DO RI | T | 8.6985 | 90.4 | 0 | 786.3489
O DE JANEIRO
06.012.0322-A | POCO DE VISITA DE CONCRETO ARMADO COM MEDIDAS INTERNAS DO PO | UN |  | 15857.21
CO E PROFUNDIDADE DE 1,60X1,60X3,60M,E DIAMETRO DA GALERIA D
E 1,10M,TENDO O CONCRETO DAS PAREDES,FUNDO E TAMPA 400KG E O
DA BASE,CALHA E BANQUETA 300KG DE CIMENTO POR M3,SENDO AS P
AREDES,CALHA E A BANQUETA REVESTIDAS COM ARGAMASSA,EXCLUSIVE
TAMPAO DE FERRO FUNDIDO
00001 | AREIA LAVADA, GROSSA, PARA REGIAO METROPOLITANA DO RIO DE JA | M3 | 5.22 | 118.5 | 0 | 618.57
NEIRO
00004 | ARAME RECOZIDO Nº 18 | KG | 2.4065 | 12.1943 | 0 | 29.3456
00029 | ACO CA-25, ESTIRADO, PRECO DE REVENDEDOR, NO DIAMETRO DE 06, | KG | 190.64 | 10.3208 | 0 | 1967.5573
3MM
00031 | ACO CA-25, ESTIRADO, PRECO DE REVENDEDOR, NO DIAMETRO DE 10, | KG | 49.995 | 9.7955 | 0 | 489.726
0MM
00041 | ANEL DE CONCRETO CIRCULAR, COM 0,60M DE DIAMETRO X 0,15M DE | UN | 1 | 49.44 | 0 | 49.44
ALTURA X 0,08M DE ESPESSURA
00042 | ANEL DE CONCRETO CIRCULAR, COM 0,60M DE DIAMETRO X 0,30M DE | UN | 1 | 88.58 | 0 | 88.58
ALTURA X 0,08M DE ESPESSURA
00149 | CIMENTO PORTLAND CP II 32, EM SACO DE 50KG | KG | 2222.5 | 0.576 | 0 | 1280.16
00235 | DEGRAU DE FERRO FUNDIDO, FORMATO U, PARA CHAMINE DE POCO DE | UN | 5 | 63.86 | 0 | 319.3
VISITA
00368 | PINUS, EM PECAS DE 7,50X7,50CM (3"X3") | M | 22.89 | 7.35 | 0 | 168.2415
00453 | PREGO COM OU SEM CABECA, EM CAIXAS DE 50KG, OU QUANTIDADES E | KG | 1.7645 | 18.29 | 0 | 32.2727
QUIVALENTES, Nº12X12 A 18X30
00520 | IMPERMEABILIZANTE DE PEGA NORMAL, EM LATAS DE 18KG | KG | 38.425 | 5.5992 | 0 | 215.1493
14543 | PEDRA BRITADA 1 E 2 (MEDIA), PARA REGIAO METROPOLITANA DO RI | T | 8.6985 | 90.4 | 0 | 786.3489
O DE JANEIRO
20015 | MAO-DE-OBRA DE ARMADOR DE CONCRETO ARMADO, INCLUSIVE ENCARGO | H | 36.1 | 23.16 | 3 | 861.1583
S SOCIAIS DESONERADOS
20046 | MAO-DE-OBRA DE CARPINTEIRO DE FORMA DE CONCRETO, INCLUSIVE E | H | 105.89 | 23.16 | 3 | 2525.9848
NCARGOS SOCIAIS DESONERADOS
20115 | MAO-DE-OBRA DE PEDREIRO, INCLUSIVE ENCARGOS SOCIAIS DESONERA | H | 55.125 | 23.16 | 3 | 1314.9959
DOS
20132 | MAO-DE-OBRA DE SERVENTE DA CONSTRUCAO CIVIL, INCLUSIVE ENCAR | H | 257.15 | 16.75 | 3 | 4436.4804
GOS SOCIAIS DESONERADOS
30708 | BETONEIRA ELETR. 320L, MISTURA SECA (CP) | H | 4.4835 | 4.7733 | 0 | 21.4011
30709 | BETONEIRA ELETR. 320L, MISTURA SECA (CI) | H | 13.445 | 0.6937 | 0 | 9.3268
31011 | PINUS,PECA 1" X 12" E 1" X 9" | M2 | 16.635 | 38.664 | 0 | 643.1756
06.012.0325-0 | POCO DE VISITA DE CONCRETO ARMADO COM MEDIDAS INTERNAS DO PO | UN |  | 17730.84
CO E PROFUNDIDADE DE 1,60X1,60X3,90M,E DIAMETRO DA GALERIA D
E 1,10M,TENDO O CONCRETO DAS PAREDES,FUNDO E TAMPA 400KG E O
DA BASE,CALHA E BANQUETA 300KG DE CIMENTO POR M3,SENDO AS P
AREDES,CALHA E A BANQUETA REVESTIDAS COM ARGAMASSA,EXCLUSIVE
TAMPAO DE FERRO FUNDIDO
00001 | AREIA LAVADA, GROSSA, PARA REGIAO METROPOLITANA DO RIO DE JA | M3 | 5.2965 | 118.5 | 0 | 627.6353
NEIRO
00004 | ARAME RECOZIDO Nº 18 | KG | 2.441 | 12.1943 | 0 | 29.7663
00029 | ACO CA-25, ESTIRADO, PRECO DE REVENDEDOR, NO DIAMETRO DE 06, | KG | 194.11 | 10.3208 | 0 | 2003.3705
3MM
00031 | ACO CA-25, ESTIRADO, PRECO DE REVENDEDOR, NO DIAMETRO DE 10, | KG | 49.995 | 9.7955 | 0 | 489.726
0MM
00042 | ANEL DE CONCRETO CIRCULAR, COM 0,60M DE DIAMETRO X 0,30M DE | UN | 2 | 88.58 | 0 | 177.16
ALTURA X 0,08M DE ESPESSURA
00149 | CIMENTO PORTLAND CP II 32, EM SACO DE 50KG | KG | 2253.5 | 0.576 | 0 | 1298.016
00235 | DEGRAU DE FERRO FUNDIDO, FORMATO U, PARA CHAMINE DE POCO DE | UN | 7 | 63.86 | 0 | 447.02
VISITA
00365 | PINUS,PECA 1" X 12" E 1" X 9" | M2 | 16.94 | 38.664 | 0 | 654.9682
00368 | PINUS, EM PECAS DE 7,50X7,50CM (3"X3") | M | 23.11 | 7.35 | 0 | 169.8585
00453 | PREGO COM OU SEM CABECA, EM CAIXAS DE 50KG, OU QUANTIDADES E | KG | 1.7965 | 18.29 | 0 | 32.858
QUIVALENTES, Nº12X12 A 18X30
00520 | IMPERMEABILIZANTE DE PEGA NORMAL, EM LATAS DE 18KG | KG | 38.895 | 5.5992 | 0 | 217.7809
01155 | BETONEIRA ELETR. 320L, MISTURA SECA (CP) | H | 4.538 | 4.7733 | 0 | 21.6612
01156 | BETONEIRA ELETR. 320L, MISTURA SECA (CI) | H | 13.6 | 0.6937 | 0 | 9.4343
01968 | MAO-DE-OBRA DE PEDREIRO, INCLUSIVE ENCARGOS SOCIAIS | H | 56.715 | 26.73 | 3 | 1561.4717
01990 | MAO-DE-OBRA DE CARPINTEIRO DE FORMA DE CONCRETO, INCLUSIVE E | H | 107.8 | 26.73 | 3 | 2967.9388
NCARGOS SOCIAIS
01998 | MAO-DE-OBRA DE ARMADOR DE CONCRETO ARMADO, INCLUSIVE ENCARGO | H | 36.62 | 26.73 | 3 | 1008.2182
S SOCIAIS
01999 | MAO-DE-OBRA DE SERVENTE DA CONSTRUCAO CIVIL, INCLUSIVE ENCAR | H | 262.05 | 19.33 | 3 | 5217.3893
GOS SOCIAIS
14543 | PEDRA BRITADA 1 E 2 (MEDIA), PARA REGIAO METROPOLITANA DO RI | T | 8.8117 | 90.4 | 0 | 796.5732
O DE JANEIRO
06.012.0325-A | POCO DE VISITA DE CONCRETO ARMADO COM MEDIDAS INTERNAS DO PO | UN |  | 16294.88
CO E PROFUNDIDADE DE 1,60X1,60X3,90M,E DIAMETRO DA GALERIA D
E 1,10M,TENDO O CONCRETO DAS PAREDES,FUNDO E TAMPA 400KG E O
DA BASE,CALHA E BANQUETA 300KG DE CIMENTO POR M3,SENDO AS P
AREDES,CALHA E A BANQUETA REVESTIDAS COM ARGAMASSA,EXCLUSIVE
TAMPAO DE FERRO FUNDIDO
00001 | AREIA LAVADA, GROSSA, PARA REGIAO METROPOLITANA DO RIO DE JA | M3 | 5.2965 | 118.5 | 0 | 627.6353
NEIRO
00004 | ARAME RECOZIDO Nº 18 | KG | 2.441 | 12.1943 | 0 | 29.7663
00029 | ACO CA-25, ESTIRADO, PRECO DE REVENDEDOR, NO DIAMETRO DE 06, | KG | 194.11 | 10.3208 | 0 | 2003.3705
3MM
00031 | ACO CA-25, ESTIRADO, PRECO DE REVENDEDOR, NO DIAMETRO DE 10, | KG | 49.995 | 9.7955 | 0 | 489.726
0MM
00042 | ANEL DE CONCRETO CIRCULAR, COM 0,60M DE DIAMETRO X 0,30M DE | UN | 2 | 88.58 | 0 | 177.16
ALTURA X 0,08M DE ESPESSURA
00149 | CIMENTO PORTLAND CP II 32, EM SACO DE 50KG | KG | 2253.5 | 0.576 | 0 | 1298.016
00235 | DEGRAU DE FERRO FUNDIDO, FORMATO U, PARA CHAMINE DE POCO DE | UN | 7 | 63.86 | 0 | 447.02
VISITA
00368 | PINUS, EM PECAS DE 7,50X7,50CM (3"X3") | M | 23.11 | 7.35 | 0 | 169.8585
00453 | PREGO COM OU SEM CABECA, EM CAIXAS DE 50KG, OU QUANTIDADES E | KG | 1.7965 | 18.29 | 0 | 32.858
QUIVALENTES, Nº12X12 A 18X30
00520 | IMPERMEABILIZANTE DE PEGA NORMAL, EM LATAS DE 18KG | KG | 38.895 | 5.5992 | 0 | 217.7809
14543 | PEDRA BRITADA 1 E 2 (MEDIA), PARA REGIAO METROPOLITANA DO RI | T | 8.8117 | 90.4 | 0 | 796.5732
O DE JANEIRO
20015 | MAO-DE-OBRA DE ARMADOR DE CONCRETO ARMADO, INCLUSIVE ENCARGO | H | 36.62 | 23.16 | 3 | 873.5628
S SOCIAIS DESONERADOS
20046 | MAO-DE-OBRA DE CARPINTEIRO DE FORMA DE CONCRETO, INCLUSIVE E | H | 107.8 | 23.16 | 3 | 2571.5474
NCARGOS SOCIAIS DESONERADOS
20115 | MAO-DE-OBRA DE PEDREIRO, INCLUSIVE ENCARGOS SOCIAIS DESONERA | H | 56.715 | 23.16 | 3 | 1352.925
DOS
20132 | MAO-DE-OBRA DE SERVENTE DA CONSTRUCAO CIVIL, INCLUSIVE ENCAR | H | 262.05 | 16.75 | 3 | 4521.0176
GOS SOCIAIS DESONERADOS
30708 | BETONEIRA ELETR. 320L, MISTURA SECA (CP) | H | 4.538 | 4.7733 | 0 | 21.6612
30709 | BETONEIRA ELETR. 320L, MISTURA SECA (CI) | H | 13.6 | 0.6937 | 0 | 9.4343
31011 | PINUS,PECA 1" X 12" E 1" X 9" | M2 | 16.94 | 38.664 | 0 | 654.9682
06.012.0327-0 | POCO DE VISITA DE CONCRETO ARMADO COM MEDIDAS INTERNAS DO PO | UN |  | 18121.78
CO E PROFUNDIDADE DE 1,60X1,60X4,20M,E DIAMETRO DA GALERIA D
E 1,10M,TENDO O CONCRETO DAS PAREDES,FUNDO E TAMPA 400KG E O
DA BASE,CALHA E BANQUETA 300KG DE CIMENTO POR M3,SENDO AS P
AREDES,CALHA E A BANQUETA REVESTIDAS COM ARGAMASSA,EXCLUSIVE
TAMPAO DE FERRO FUNDIDO
00001 | AREIA LAVADA, GROSSA, PARA REGIAO METROPOLITANA DO RIO DE JA | M3 | 5.2145 | 118.5 | 0 | 617.9183
NEIRO
00004 | ARAME RECOZIDO Nº 18 | KG | 2.3665 | 12.1943 | 0 | 28.8578
00029 | ACO CA-25, ESTIRADO, PRECO DE REVENDEDOR, NO DIAMETRO DE 06, | KG | 186.625 | 10.3208 | 0 | 1926.1193
3MM
00031 | ACO CA-25, ESTIRADO, PRECO DE REVENDEDOR, NO DIAMETRO DE 10, | KG | 49.995 | 9.7955 | 0 | 489.726
0MM
00042 | ANEL DE CONCRETO CIRCULAR, COM 0,60M DE DIAMETRO X 0,30M DE | UN | 2 | 88.58 | 0 | 177.16
ALTURA X 0,08M DE ESPESSURA
00044 | ANEL DE CONCRETO CIRCULAR, COM 1,10M DE DIAMETRO X 0,30M DE | UN | 1 | 186.43 | 0 | 186.43
ALTURA X 0,08M DE ESPESSURA
00045 | PLACA DE CONCRETO INTERM.P/POCO DE VIS.DE ESG.SANIT.,ARMADA, | UN | 1 | 385 | 0 | 385
ACORDO C/ESPEC.CEDAE,C/ABERT.EXCENTR.DIAM.1,30,C/ESPES.0,12M
00149 | CIMENTO PORTLAND CP II 32, EM SACO DE 50KG | KG | 2186.5 | 0.576 | 0 | 1259.424
00235 | DEGRAU DE FERRO FUNDIDO, FORMATO U, PARA CHAMINE DE POCO DE | UN | 7 | 63.86 | 0 | 447.02
VISITA
00365 | PINUS,PECA 1" X 12" E 1" X 9" | M2 | 16.285 | 38.664 | 0 | 629.6432
00368 | PINUS, EM PECAS DE 7,50X7,50CM (3"X3") | M | 22.65 | 7.35 | 0 | 166.4775
00453 | PREGO COM OU SEM CABECA, EM CAIXAS DE 50KG, OU QUANTIDADES E | KG | 1.7275 | 18.29 | 0 | 31.596
QUIVALENTES, Nº12X12 A 18X30
00520 | IMPERMEABILIZANTE DE PEGA NORMAL, EM LATAS DE 18KG | KG | 37.89 | 5.5992 | 0 | 212.1537
01155 | BETONEIRA ELETR. 320L, MISTURA SECA (CP) | H | 4.4205 | 4.7733 | 0 | 21.1004
01156 | BETONEIRA ELETR. 320L, MISTURA SECA (CI) | H | 13.26 | 0.6937 | 0 | 9.1985
01968 | MAO-DE-OBRA DE PEDREIRO, INCLUSIVE ENCARGOS SOCIAIS | H | 62.445 | 26.73 | 3 | 1719.2295
01990 | MAO-DE-OBRA DE CARPINTEIRO DE FORMA DE CONCRETO, INCLUSIVE E | H | 103.675 | 26.73 | 3 | 2854.3697
NCARGOS SOCIAIS
01998 | MAO-DE-OBRA DE ARMADOR DE CONCRETO ARMADO, INCLUSIVE ENCARGO | H | 35.495 | 26.73 | 3 | 977.2448
S SOCIAIS
01999 | MAO-DE-OBRA DE SERVENTE DA CONSTRUCAO CIVIL, INCLUSIVE ENCAR | H | 261.6 | 19.33 | 3 | 5208.4298
GOS SOCIAIS
14543 | PEDRA BRITADA 1 E 2 (MEDIA), PARA REGIAO METROPOLITANA DO RI | T | 8.5695 | 90.4 | 0 | 774.6828
O DE JANEIRO
06.012.0327-A | POCO DE VISITA DE CONCRETO ARMADO COM MEDIDAS INTERNAS DO PO | UN |  | 16685.24
CO E PROFUNDIDADE DE 1,60X1,60X4,20M,E DIAMETRO DA GALERIA D
E 1,10M,TENDO O CONCRETO DAS PAREDES,FUNDO E TAMPA 400KG E O
DA BASE,CALHA E BANQUETA 300KG DE CIMENTO POR M3,SENDO AS P
AREDES,CALHA E A BANQUETA REVESTIDAS COM ARGAMASSA,EXCLUSIVE
TAMPAO DE FERRO FUNDIDO
00001 | AREIA LAVADA, GROSSA, PARA REGIAO METROPOLITANA DO RIO DE JA | M3 | 5.2145 | 118.5 | 0 | 617.9183
NEIRO
00004 | ARAME RECOZIDO Nº 18 | KG | 2.3665 | 12.1943 | 0 | 28.8578
00029 | ACO CA-25, ESTIRADO, PRECO DE REVENDEDOR, NO DIAMETRO DE 06, | KG | 186.625 | 10.3208 | 0 | 1926.1193
3MM
00031 | ACO CA-25, ESTIRADO, PRECO DE REVENDEDOR, NO DIAMETRO DE 10, | KG | 49.995 | 9.7955 | 0 | 489.726
0MM
00042 | ANEL DE CONCRETO CIRCULAR, COM 0,60M DE DIAMETRO X 0,30M DE | UN | 2 | 88.58 | 0 | 177.16
ALTURA X 0,08M DE ESPESSURA
00044 | ANEL DE CONCRETO CIRCULAR, COM 1,10M DE DIAMETRO X 0,30M DE | UN | 1 | 186.43 | 0 | 186.43
ALTURA X 0,08M DE ESPESSURA
00045 | PLACA DE CONCRETO INTERM.P/POCO DE VIS.DE ESG.SANIT.,ARMADA, | UN | 1 | 385 | 0 | 385
ACORDO C/ESPEC.CEDAE,C/ABERT.EXCENTR.DIAM.1,30,C/ESPES.0,12M
00149 | CIMENTO PORTLAND CP II 32, EM SACO DE 50KG | KG | 2186.5 | 0.576 | 0 | 1259.424
00235 | DEGRAU DE FERRO FUNDIDO, FORMATO U, PARA CHAMINE DE POCO DE | UN | 7 | 63.86 | 0 | 447.02
VISITA
00368 | PINUS, EM PECAS DE 7,50X7,50CM (3"X3") | M | 22.65 | 7.35 | 0 | 166.4775
00453 | PREGO COM OU SEM CABECA, EM CAIXAS DE 50KG, OU QUANTIDADES E | KG | 1.7275 | 18.29 | 0 | 31.596
QUIVALENTES, Nº12X12 A 18X30
00520 | IMPERMEABILIZANTE DE PEGA NORMAL, EM LATAS DE 18KG | KG | 37.89 | 5.5992 | 0 | 212.1537
14543 | PEDRA BRITADA 1 E 2 (MEDIA), PARA REGIAO METROPOLITANA DO RI | T | 8.5695 | 90.4 | 0 | 774.6828
O DE JANEIRO
20015 | MAO-DE-OBRA DE ARMADOR DE CONCRETO ARMADO, INCLUSIVE ENCARGO | H | 35.495 | 23.16 | 3 | 846.7261
S SOCIAIS DESONERADOS
20046 | MAO-DE-OBRA DE CARPINTEIRO DE FORMA DE CONCRETO, INCLUSIVE E | H | 103.675 | 23.16 | 3 | 2473.1464
NCARGOS SOCIAIS DESONERADOS
20115 | MAO-DE-OBRA DE PEDREIRO, INCLUSIVE ENCARGOS SOCIAIS DESONERA | H | 62.445 | 23.16 | 3 | 1489.613
DOS
20132 | MAO-DE-OBRA DE SERVENTE DA CONSTRUCAO CIVIL, INCLUSIVE ENCAR | H | 261.6 | 16.75 | 3 | 4513.254
GOS SOCIAIS DESONERADOS
30708 | BETONEIRA ELETR. 320L, MISTURA SECA (CP) | H | 4.4205 | 4.7733 | 0 | 21.1004
30709 | BETONEIRA ELETR. 320L, MISTURA SECA (CI) | H | 13.26 | 0.6937 | 0 | 9.1985
31011 | PINUS,PECA 1" X 12" E 1" X 9" | M2 | 16.285 | 38.664 | 0 | 629.6432
06.012.0329-0 | POCO DE VISITA DE CONCRETO ARMADO COM MEDIDAS INTERNAS DO PO | UN |  | 18486.58
CO E PROFUNDIDADE DE 1,60X1,60X4,50M,E DIAMETRO DA GALERIA D
E 1,10M,TENDO O CONCRETO DAS PAREDES,FUNDO E TAMPA 400KG E O
DA BASE,CALHA E BANQUETA 300KG DE CIMENTO POR M3,SENDO AS P
AREDES,CALHA E A BANQUETA REVESTIDAS COM ARGAMASSA,EXCLUSIVE
TAMPAO DE FERRO FUNDIDO
00001 | AREIA LAVADA, GROSSA, PARA REGIAO METROPOLITANA DO RIO DE JA | M3 | 5.2405 | 118.5 | 0 | 620.9993
NEIRO
00004 | ARAME RECOZIDO Nº 18 | KG | 2.3652 | 12.1943 | 0 | 28.842
00029 | ACO CA-25, ESTIRADO, PRECO DE REVENDEDOR, NO DIAMETRO DE 06, | KG | 186.625 | 10.3208 | 0 | 1926.1193
3MM
00031 | ACO CA-25, ESTIRADO, PRECO DE REVENDEDOR, NO DIAMETRO DE 10, | KG | 49.995 | 9.7955 | 0 | 489.726
0MM
00042 | ANEL DE CONCRETO CIRCULAR, COM 0,60M DE DIAMETRO X 0,30M DE | UN | 2 | 88.58 | 0 | 177.16
ALTURA X 0,08M DE ESPESSURA
00044 | ANEL DE CONCRETO CIRCULAR, COM 1,10M DE DIAMETRO X 0,30M DE | UN | 1 | 186.43 | 0 | 186.43
ALTURA X 0,08M DE ESPESSURA
00045 | PLACA DE CONCRETO INTERM.P/POCO DE VIS.DE ESG.SANIT.,ARMADA, | UN | 1 | 385 | 0 | 385
ACORDO C/ESPEC.CEDAE,C/ABERT.EXCENTR.DIAM.1,30,C/ESPES.0,12M
00149 | CIMENTO PORTLAND CP II 32, EM SACO DE 50KG | KG | 2187 | 0.576 | 0 | 1259.712
00235 | DEGRAU DE FERRO FUNDIDO, FORMATO U, PARA CHAMINE DE POCO DE | UN | 8 | 63.86 | 0 | 510.88
VISITA
00365 | PINUS,PECA 1" X 12" E 1" X 9" | M2 | 16.285 | 38.664 | 0 | 629.6432
00368 | PINUS, EM PECAS DE 7,50X7,50CM (3"X3") | M | 22.65 | 7.35 | 0 | 166.4775
00453 | PREGO COM OU SEM CABECA, EM CAIXAS DE 50KG, OU QUANTIDADES E | KG | 1.7275 | 18.29 | 0 | 31.596
QUIVALENTES, Nº12X12 A 18X30
00520 | IMPERMEABILIZANTE DE PEGA NORMAL, EM LATAS DE 18KG | KG | 37.89 | 5.5992 | 0 | 212.1537
01155 | BETONEIRA ELETR. 320L, MISTURA SECA (CP) | H | 4.4205 | 4.7733 | 0 | 21.1004
01156 | BETONEIRA ELETR. 320L, MISTURA SECA (CI) | H | 13.26 | 0.6937 | 0 | 9.1985
01968 | MAO-DE-OBRA DE PEDREIRO, INCLUSIVE ENCARGOS SOCIAIS | H | 68.445 | 26.73 | 3 | 1884.4209
01990 | MAO-DE-OBRA DE CARPINTEIRO DE FORMA DE CONCRETO, INCLUSIVE E | H | 103.675 | 26.73 | 3 | 2854.3697
NCARGOS SOCIAIS
01998 | MAO-DE-OBRA DE ARMADOR DE CONCRETO ARMADO, INCLUSIVE ENCARGO | H | 35.495 | 26.73 | 3 | 977.2448
S SOCIAIS
01999 | MAO-DE-OBRA DE SERVENTE DA CONSTRUCAO CIVIL, INCLUSIVE ENCAR | H | 268.25 | 19.33 | 3 | 5340.8307
GOS SOCIAIS
14543 | PEDRA BRITADA 1 E 2 (MEDIA), PARA REGIAO METROPOLITANA DO RI | T | 8.5695 | 90.4 | 0 | 774.6828
O DE JANEIRO
06.012.0329-A | POCO DE VISITA DE CONCRETO ARMADO COM MEDIDAS INTERNAS DO PO | UN |  | 17010.31
CO E PROFUNDIDADE DE 1,60X1,60X4,50M,E DIAMETRO DA GALERIA D
E 1,10M,TENDO O CONCRETO DAS PAREDES,FUNDO E TAMPA 400KG E O
DA BASE,CALHA E BANQUETA 300KG DE CIMENTO POR M3,SENDO AS P
AREDES,CALHA E A BANQUETA REVESTIDAS COM ARGAMASSA,EXCLUSIVE
TAMPAO DE FERRO FUNDIDO
00001 | AREIA LAVADA, GROSSA, PARA REGIAO METROPOLITANA DO RIO DE JA | M3 | 5.2405 | 118.5 | 0 | 620.9993
NEIRO
00004 | ARAME RECOZIDO Nº 18 | KG | 2.3652 | 12.1943 | 0 | 28.842
00029 | ACO CA-25, ESTIRADO, PRECO DE REVENDEDOR, NO DIAMETRO DE 06, | KG | 186.625 | 10.3208 | 0 | 1926.1193
3MM
00031 | ACO CA-25, ESTIRADO, PRECO DE REVENDEDOR, NO DIAMETRO DE 10, | KG | 49.995 | 9.7955 | 0 | 489.726
0MM
00042 | ANEL DE CONCRETO CIRCULAR, COM 0,60M DE DIAMETRO X 0,30M DE | UN | 2 | 88.58 | 0 | 177.16
ALTURA X 0,08M DE ESPESSURA
00044 | ANEL DE CONCRETO CIRCULAR, COM 1,10M DE DIAMETRO X 0,30M DE | UN | 1 | 186.43 | 0 | 186.43
ALTURA X 0,08M DE ESPESSURA
00045 | PLACA DE CONCRETO INTERM.P/POCO DE VIS.DE ESG.SANIT.,ARMADA, | UN | 1 | 385 | 0 | 385
ACORDO C/ESPEC.CEDAE,C/ABERT.EXCENTR.DIAM.1,30,C/ESPES.0,12M
00149 | CIMENTO PORTLAND CP II 32, EM SACO DE 50KG | KG | 2187 | 0.576 | 0 | 1259.712
00235 | DEGRAU DE FERRO FUNDIDO, FORMATO U, PARA CHAMINE DE POCO DE | UN | 8 | 63.86 | 0 | 510.88
VISITA
00368 | PINUS, EM PECAS DE 7,50X7,50CM (3"X3") | M | 22.65 | 7.35 | 0 | 166.4775
00453 | PREGO COM OU SEM CABECA, EM CAIXAS DE 50KG, OU QUANTIDADES E | KG | 1.7275 | 18.29 | 0 | 31.596
QUIVALENTES, Nº12X12 A 18X30
00520 | IMPERMEABILIZANTE DE PEGA NORMAL, EM LATAS DE 18KG | KG | 37.89 | 5.5992 | 0 | 212.1537
14543 | PEDRA BRITADA 1 E 2 (MEDIA), PARA REGIAO METROPOLITANA DO RI | T | 8.5695 | 90.4 | 0 | 774.6828
O DE JANEIRO
20015 | MAO-DE-OBRA DE ARMADOR DE CONCRETO ARMADO, INCLUSIVE ENCARGO | H | 35.495 | 23.16 | 3 | 846.7261
S SOCIAIS DESONERADOS
20046 | MAO-DE-OBRA DE CARPINTEIRO DE FORMA DE CONCRETO, INCLUSIVE E | H | 103.675 | 23.16 | 3 | 2473.1464
NCARGOS SOCIAIS DESONERADOS
20115 | MAO-DE-OBRA DE PEDREIRO, INCLUSIVE ENCARGOS SOCIAIS DESONERA | H | 68.445 | 23.16 | 3 | 1632.7418
DOS
20132 | MAO-DE-OBRA DE SERVENTE DA CONSTRUCAO CIVIL, INCLUSIVE ENCAR | H | 268.25 | 16.75 | 3 | 4627.9831
GOS SOCIAIS DESONERADOS
30708 | BETONEIRA ELETR. 320L, MISTURA SECA (CP) | H | 4.4205 | 4.7733 | 0 | 21.1004
30709 | BETONEIRA ELETR. 320L, MISTURA SECA (CI) | H | 13.26 | 0.6937 | 0 | 9.1985
31011 | PINUS,PECA 1" X 12" E 1" X 9" | M2 | 16.285 | 38.664 | 0 | 629.6432
06.012.0331-0 | POCO DE VISITA DE CONCRETO ARMADO COM MEDIDAS INTERNAS DO PO | UN |  | 19123.94
CO E PROFUNDIDADE DE 1,60X1,60X4,80M,E DIAMETRO DA GALERIA D
E 1,10M,TENDO O CONCRETO DAS PAREDES,FUNDO E TAMPA 400KG E O
DA BASE,CALHA E BANQUETA 300KG DE CIMENTO POR M3,SENDO AS P
AREDES,CALHA E A BANQUETA REVESTIDAS COM ARGAMASSA,EXCLUSIVE
TAMPAO DE FERRO FUNDIDO
00001 | AREIA LAVADA, GROSSA, PARA REGIAO METROPOLITANA DO RIO DE JA | M3 | 5.2665 | 118.5 | 0 | 624.0803
NEIRO
00004 | ARAME RECOZIDO Nº 18 | KG | 2.3652 | 12.1943 | 0 | 28.842
00029 | ACO CA-25, ESTIRADO, PRECO DE REVENDEDOR, NO DIAMETRO DE 06, | KG | 186.625 | 10.3208 | 0 | 1926.1193
3MM
00031 | ACO CA-25, ESTIRADO, PRECO DE REVENDEDOR, NO DIAMETRO DE 10, | KG | 49.995 | 9.7955 | 0 | 489.726
0MM
00042 | ANEL DE CONCRETO CIRCULAR, COM 0,60M DE DIAMETRO X 0,30M DE | UN | 2 | 88.58 | 0 | 177.16
ALTURA X 0,08M DE ESPESSURA
00044 | ANEL DE CONCRETO CIRCULAR, COM 1,10M DE DIAMETRO X 0,30M DE | UN | 3 | 186.43 | 0 | 559.29
ALTURA X 0,08M DE ESPESSURA
00045 | PLACA DE CONCRETO INTERM.P/POCO DE VIS.DE ESG.SANIT.,ARMADA, | UN | 1 | 385 | 0 | 385
ACORDO C/ESPEC.CEDAE,C/ABERT.EXCENTR.DIAM.1,30,C/ESPES.0,12M
00149 | CIMENTO PORTLAND CP II 32, EM SACO DE 50KG | KG | 2187 | 0.576 | 0 | 1259.712
00235 | DEGRAU DE FERRO FUNDIDO, FORMATO U, PARA CHAMINE DE POCO DE | UN | 8 | 63.86 | 0 | 510.88
VISITA
00365 | PINUS,PECA 1" X 12" E 1" X 9" | M2 | 16.285 | 38.664 | 0 | 629.6432
00368 | PINUS, EM PECAS DE 7,50X7,50CM (3"X3") | M | 22.65 | 7.35 | 0 | 166.4775
00453 | PREGO COM OU SEM CABECA, EM CAIXAS DE 50KG, OU QUANTIDADES E | KG | 1.7275 | 18.29 | 0 | 31.596
QUIVALENTES, Nº12X12 A 18X30
00520 | IMPERMEABILIZANTE DE PEGA NORMAL, EM LATAS DE 18KG | KG | 37.89 | 5.5992 | 0 | 212.1537
01155 | BETONEIRA ELETR. 320L, MISTURA SECA (CP) | H | 4.4205 | 4.7733 | 0 | 21.1004
01156 | BETONEIRA ELETR. 320L, MISTURA SECA (CI) | H | 13.26 | 0.6937 | 0 | 9.1985
01968 | MAO-DE-OBRA DE PEDREIRO, INCLUSIVE ENCARGOS SOCIAIS | H | 73.095 | 26.73 | 3 | 2012.4442
01990 | MAO-DE-OBRA DE CARPINTEIRO DE FORMA DE CONCRETO, INCLUSIVE E | H | 103.675 | 26.73 | 3 | 2854.3697
NCARGOS SOCIAIS
01998 | MAO-DE-OBRA DE ARMADOR DE CONCRETO ARMADO, INCLUSIVE ENCARGO | H | 35.495 | 26.73 | 3 | 977.2448
S SOCIAIS
01999 | MAO-DE-OBRA DE SERVENTE DA CONSTRUCAO CIVIL, INCLUSIVE ENCAR | H | 274.95 | 19.33 | 3 | 5474.227
GOS SOCIAIS
14543 | PEDRA BRITADA 1 E 2 (MEDIA), PARA REGIAO METROPOLITANA DO RI | T | 8.5695 | 90.4 | 0 | 774.6828
O DE JANEIRO
06.012.0331-A | POCO DE VISITA DE CONCRETO ARMADO COM MEDIDAS INTERNAS DO PO | UN |  | 17612.77
CO E PROFUNDIDADE DE 1,60X1,60X4,80M,E DIAMETRO DA GALERIA D
E 1,10M,TENDO O CONCRETO DAS PAREDES,FUNDO E TAMPA 400KG E O
DA BASE,CALHA E BANQUETA 300KG DE CIMENTO POR M3,SENDO AS P
AREDES,CALHA E A BANQUETA REVESTIDAS COM ARGAMASSA,EXCLUSIVE
TAMPAO DE FERRO FUNDIDO
00001 | AREIA LAVADA, GROSSA, PARA REGIAO METROPOLITANA DO RIO DE JA | M3 | 5.2665 | 118.5 | 0 | 624.0803
NEIRO
00004 | ARAME RECOZIDO Nº 18 | KG | 2.3652 | 12.1943 | 0 | 28.842
00029 | ACO CA-25, ESTIRADO, PRECO DE REVENDEDOR, NO DIAMETRO DE 06, | KG | 186.625 | 10.3208 | 0 | 1926.1193
3MM
00031 | ACO CA-25, ESTIRADO, PRECO DE REVENDEDOR, NO DIAMETRO DE 10, | KG | 49.995 | 9.7955 | 0 | 489.726
0MM
00042 | ANEL DE CONCRETO CIRCULAR, COM 0,60M DE DIAMETRO X 0,30M DE | UN | 2 | 88.58 | 0 | 177.16
ALTURA X 0,08M DE ESPESSURA
00044 | ANEL DE CONCRETO CIRCULAR, COM 1,10M DE DIAMETRO X 0,30M DE | UN | 3 | 186.43 | 0 | 559.29
ALTURA X 0,08M DE ESPESSURA
00045 | PLACA DE CONCRETO INTERM.P/POCO DE VIS.DE ESG.SANIT.,ARMADA, | UN | 1 | 385 | 0 | 385
ACORDO C/ESPEC.CEDAE,C/ABERT.EXCENTR.DIAM.1,30,C/ESPES.0,12M
00149 | CIMENTO PORTLAND CP II 32, EM SACO DE 50KG | KG | 2187 | 0.576 | 0 | 1259.712
00235 | DEGRAU DE FERRO FUNDIDO, FORMATO U, PARA CHAMINE DE POCO DE | UN | 8 | 63.86 | 0 | 510.88
VISITA
00368 | PINUS, EM PECAS DE 7,50X7,50CM (3"X3") | M | 22.65 | 7.35 | 0 | 166.4775
00453 | PREGO COM OU SEM CABECA, EM CAIXAS DE 50KG, OU QUANTIDADES E | KG | 1.7275 | 18.29 | 0 | 31.596
QUIVALENTES, Nº12X12 A 18X30
00520 | IMPERMEABILIZANTE DE PEGA NORMAL, EM LATAS DE 18KG | KG | 37.89 | 5.5992 | 0 | 212.1537
14543 | PEDRA BRITADA 1 E 2 (MEDIA), PARA REGIAO METROPOLITANA DO RI | T | 8.5695 | 90.4 | 0 | 774.6828
O DE JANEIRO
20015 | MAO-DE-OBRA DE ARMADOR DE CONCRETO ARMADO, INCLUSIVE ENCARGO | H | 35.495 | 23.16 | 3 | 846.7261
S SOCIAIS DESONERADOS
20046 | MAO-DE-OBRA DE CARPINTEIRO DE FORMA DE CONCRETO, INCLUSIVE E | H | 103.675 | 23.16 | 3 | 2473.1464
NCARGOS SOCIAIS DESONERADOS
20115 | MAO-DE-OBRA DE PEDREIRO, INCLUSIVE ENCARGOS SOCIAIS DESONERA | H | 73.095 | 23.16 | 3 | 1743.6666
DOS
20132 | MAO-DE-OBRA DE SERVENTE DA CONSTRUCAO CIVIL, INCLUSIVE ENCAR | H | 274.95 | 16.75 | 3 | 4743.5749
GOS SOCIAIS DESONERADOS
30708 | BETONEIRA ELETR. 320L, MISTURA SECA (CP) | H | 4.4205 | 4.7733 | 0 | 21.1004
30709 | BETONEIRA ELETR. 320L, MISTURA SECA (CI) | H | 13.26 | 0.6937 | 0 | 9.1985
31011 | PINUS,PECA 1" X 12" E 1" X 9" | M2 | 16.285 | 38.664 | 0 | 629.6432
06.012.0332-0 | POCO DE VISITA DE CONCRETO ARMADO COM MEDIDAS INTERNAS DO PO | UN |  | 19630.53
CO E PROFUNDIDADE DE 1,60X1,60X5,10M,E DIAMETRO DA GALERIA D
E 1,10M,TENDO O CONCRETO DAS PAREDES,FUNDO E TAMPA 400KG E O
DA BASE,CALHA E BANQUETA 300KG DE CIMENTO POR M3,SENDO AS P
AREDES,CALHA E A BANQUETA REVESTIDAS COM ARGAMASSA,EXCLUSIVE
TAMPAO DE FERRO FUNDIDO
00001 | AREIA LAVADA, GROSSA, PARA REGIAO METROPOLITANA DO RIO DE JA | M3 | 5.293 | 118.5 | 0 | 627.2205
NEIRO
00004 | ARAME RECOZIDO Nº 18 | KG | 2.3652 | 12.1943 | 0 | 28.842
00029 | ACO CA-25, ESTIRADO, PRECO DE REVENDEDOR, NO DIAMETRO DE 06, | KG | 186.625 | 10.3208 | 0 | 1926.1193
3MM
00031 | ACO CA-25, ESTIRADO, PRECO DE REVENDEDOR, NO DIAMETRO DE 10, | KG | 49.995 | 9.7955 | 0 | 489.726
0MM
00042 | ANEL DE CONCRETO CIRCULAR, COM 0,60M DE DIAMETRO X 0,30M DE | UN | 2 | 88.58 | 0 | 177.16
ALTURA X 0,08M DE ESPESSURA
00044 | ANEL DE CONCRETO CIRCULAR, COM 1,10M DE DIAMETRO X 0,30M DE | UN | 4 | 186.43 | 0 | 745.72
ALTURA X 0,08M DE ESPESSURA
00045 | PLACA DE CONCRETO INTERM.P/POCO DE VIS.DE ESG.SANIT.,ARMADA, | UN | 1 | 385 | 0 | 385
ACORDO C/ESPEC.CEDAE,C/ABERT.EXCENTR.DIAM.1,30,C/ESPES.0,12M
00149 | CIMENTO PORTLAND CP II 32, EM SACO DE 50KG | KG | 2187 | 0.576 | 0 | 1259.712
00235 | DEGRAU DE FERRO FUNDIDO, FORMATO U, PARA CHAMINE DE POCO DE | UN | 9 | 63.86 | 0 | 574.74
VISITA
00365 | PINUS,PECA 1" X 12" E 1" X 9" | M2 | 16.285 | 38.664 | 0 | 629.6432
00368 | PINUS, EM PECAS DE 7,50X7,50CM (3"X3") | M | 22.65 | 7.35 | 0 | 166.4775
00453 | PREGO COM OU SEM CABECA, EM CAIXAS DE 50KG, OU QUANTIDADES E | KG | 1.7275 | 18.29 | 0 | 31.596
QUIVALENTES, Nº12X12 A 18X30
00520 | IMPERMEABILIZANTE DE PEGA NORMAL, EM LATAS DE 18KG | KG | 37.89 | 5.5992 | 0 | 212.1537
01155 | BETONEIRA ELETR. 320L, MISTURA SECA (CP) | H | 4.4205 | 4.7733 | 0 | 21.1004
01156 | BETONEIRA ELETR. 320L, MISTURA SECA (CI) | H | 13.26 | 0.6937 | 0 | 9.1985
01968 | MAO-DE-OBRA DE PEDREIRO, INCLUSIVE ENCARGOS SOCIAIS | H | 77.445 | 26.73 | 3 | 2132.208
01990 | MAO-DE-OBRA DE CARPINTEIRO DE FORMA DE CONCRETO, INCLUSIVE E | H | 103.675 | 26.73 | 3 | 2854.3697
NCARGOS SOCIAIS
01998 | MAO-DE-OBRA DE ARMADOR DE CONCRETO ARMADO, INCLUSIVE ENCARGO | H | 35.495 | 26.73 | 3 | 977.2448
S SOCIAIS
01999 | MAO-DE-OBRA DE SERVENTE DA CONSTRUCAO CIVIL, INCLUSIVE ENCAR | H | 281.65 | 19.33 | 3 | 5607.6233
GOS SOCIAIS
14543 | PEDRA BRITADA 1 E 2 (MEDIA), PARA REGIAO METROPOLITANA DO RI | T | 8.5695 | 90.4 | 0 | 774.6828
O DE JANEIRO
06.012.0332-A | POCO DE VISITA DE CONCRETO ARMADO COM MEDIDAS INTERNAS DO PO | UN |  | 18085.56
CO E PROFUNDIDADE DE 1,60X1,60X5,10M,E DIAMETRO DA GALERIA D
E 1,10M,TENDO O CONCRETO DAS PAREDES,FUNDO E TAMPA 400KG E O
DA BASE,CALHA E BANQUETA 300KG DE CIMENTO POR M3,SENDO AS P
AREDES,CALHA E A BANQUETA REVESTIDAS COM ARGAMASSA,EXCLUSIVE
TAMPAO DE FERRO FUNDIDO
00001 | AREIA LAVADA, GROSSA, PARA REGIAO METROPOLITANA DO RIO DE JA | M3 | 5.293 | 118.5 | 0 | 627.2205
NEIRO
00004 | ARAME RECOZIDO Nº 18 | KG | 2.3652 | 12.1943 | 0 | 28.842
00029 | ACO CA-25, ESTIRADO, PRECO DE REVENDEDOR, NO DIAMETRO DE 06, | KG | 186.625 | 10.3208 | 0 | 1926.1193
3MM
00031 | ACO CA-25, ESTIRADO, PRECO DE REVENDEDOR, NO DIAMETRO DE 10, | KG | 49.995 | 9.7955 | 0 | 489.726
0MM
00042 | ANEL DE CONCRETO CIRCULAR, COM 0,60M DE DIAMETRO X 0,30M DE | UN | 2 | 88.58 | 0 | 177.16
ALTURA X 0,08M DE ESPESSURA
00044 | ANEL DE CONCRETO CIRCULAR, COM 1,10M DE DIAMETRO X 0,30M DE | UN | 4 | 186.43 | 0 | 745.72
ALTURA X 0,08M DE ESPESSURA
00045 | PLACA DE CONCRETO INTERM.P/POCO DE VIS.DE ESG.SANIT.,ARMADA, | UN | 1 | 385 | 0 | 385
ACORDO C/ESPEC.CEDAE,C/ABERT.EXCENTR.DIAM.1,30,C/ESPES.0,12M
00149 | CIMENTO PORTLAND CP II 32, EM SACO DE 50KG | KG | 2187 | 0.576 | 0 | 1259.712
00235 | DEGRAU DE FERRO FUNDIDO, FORMATO U, PARA CHAMINE DE POCO DE | UN | 9 | 63.86 | 0 | 574.74
VISITA
00368 | PINUS, EM PECAS DE 7,50X7,50CM (3"X3") | M | 22.65 | 7.35 | 0 | 166.4775
00453 | PREGO COM OU SEM CABECA, EM CAIXAS DE 50KG, OU QUANTIDADES E | KG | 1.7275 | 18.29 | 0 | 31.596
QUIVALENTES, Nº12X12 A 18X30
00520 | IMPERMEABILIZANTE DE PEGA NORMAL, EM LATAS DE 18KG | KG | 37.89 | 5.5992 | 0 | 212.1537
14543 | PEDRA BRITADA 1 E 2 (MEDIA), PARA REGIAO METROPOLITANA DO RI | T | 8.5695 | 90.4 | 0 | 774.6828
O DE JANEIRO
20015 | MAO-DE-OBRA DE ARMADOR DE CONCRETO ARMADO, INCLUSIVE ENCARGO | H | 35.495 | 23.16 | 3 | 846.7261
S SOCIAIS DESONERADOS
20046 | MAO-DE-OBRA DE CARPINTEIRO DE FORMA DE CONCRETO, INCLUSIVE E | H | 103.675 | 23.16 | 3 | 2473.1464
NCARGOS SOCIAIS DESONERADOS
20115 | MAO-DE-OBRA DE PEDREIRO, INCLUSIVE ENCARGOS SOCIAIS DESONERA | H | 77.445 | 23.16 | 3 | 1847.435
DOS
20132 | MAO-DE-OBRA DE SERVENTE DA CONSTRUCAO CIVIL, INCLUSIVE ENCAR | H | 281.65 | 16.75 | 3 | 4859.1666
GOS SOCIAIS DESONERADOS
30708 | BETONEIRA ELETR. 320L, MISTURA SECA (CP) | H | 4.4205 | 4.7733 | 0 | 21.1004
30709 | BETONEIRA ELETR. 320L, MISTURA SECA (CI) | H | 13.26 | 0.6937 | 0 | 9.1985
31011 | PINUS,PECA 1" X 12" E 1" X 9" | M2 | 16.285 | 38.664 | 0 | 629.6432
06.012.0335-0 | POCO DE VISITA DE CONCRETO ARMADO COM MEDIDAS INTERNAS DO PO | UN |  | 20263.15
CO E PROFUNDIDADE DE 1,60X1,60X5,40M,E DIAMETRO DA GALERIA D
E 1,10M,TENDO O CONCRETO DAS PAREDES,FUNDO E TAMPA 400KG E O
DA BASE,CALHA E BANQUETA 300KG DE CIMENTO POR M3,SENDO AS P
AREDES,CALHA E A BANQUETA REVESTIDAS COM ARGAMASSA,EXCLUSIVE
TAMPAO DE FERRO FUNDIDO
00001 | AREIA LAVADA, GROSSA, PARA REGIAO METROPOLITANA DO RIO DE JA | M3 | 5.3195 | 118.5 | 0 | 630.3608
NEIRO
00004 | ARAME RECOZIDO Nº 18 | KG | 2.3652 | 12.1943 | 0 | 28.842
00029 | ACO CA-25, ESTIRADO, PRECO DE REVENDEDOR, NO DIAMETRO DE 06, | KG | 186.625 | 10.3208 | 0 | 1926.1193
3MM
00031 | ACO CA-25, ESTIRADO, PRECO DE REVENDEDOR, NO DIAMETRO DE 10, | KG | 49.995 | 9.7955 | 0 | 489.726
0MM
00042 | ANEL DE CONCRETO CIRCULAR, COM 0,60M DE DIAMETRO X 0,30M DE | UN | 2 | 88.58 | 0 | 177.16
ALTURA X 0,08M DE ESPESSURA
00044 | ANEL DE CONCRETO CIRCULAR, COM 1,10M DE DIAMETRO X 0,30M DE | UN | 5 | 186.43 | 0 | 932.15
ALTURA X 0,08M DE ESPESSURA
00045 | PLACA DE CONCRETO INTERM.P/POCO DE VIS.DE ESG.SANIT.,ARMADA, | UN | 1 | 385 | 0 | 385
ACORDO C/ESPEC.CEDAE,C/ABERT.EXCENTR.DIAM.1,30,C/ESPES.0,12M
00149 | CIMENTO PORTLAND CP II 32, EM SACO DE 50KG | KG | 2187 | 0.576 | 0 | 1259.712
00235 | DEGRAU DE FERRO FUNDIDO, FORMATO U, PARA CHAMINE DE POCO DE | UN | 10 | 63.86 | 0 | 638.6
VISITA
00365 | PINUS,PECA 1" X 12" E 1" X 9" | M2 | 16.285 | 38.664 | 0 | 629.6432
00368 | PINUS, EM PECAS DE 7,50X7,50CM (3"X3") | M | 22.65 | 7.35 | 0 | 166.4775
00453 | PREGO COM OU SEM CABECA, EM CAIXAS DE 50KG, OU QUANTIDADES E | KG | 1.7275 | 18.29 | 0 | 31.596
QUIVALENTES, Nº12X12 A 18X30
00520 | IMPERMEABILIZANTE DE PEGA NORMAL, EM LATAS DE 18KG | KG | 37.89 | 5.5992 | 0 | 212.1537
01155 | BETONEIRA ELETR. 320L, MISTURA SECA (CP) | H | 4.4205 | 4.7733 | 0 | 21.1004
01156 | BETONEIRA ELETR. 320L, MISTURA SECA (CI) | H | 13.26 | 0.6937 | 0 | 9.1985
01968 | MAO-DE-OBRA DE PEDREIRO, INCLUSIVE ENCARGOS SOCIAIS | H | 86.445 | 26.73 | 3 | 2379.9951
01990 | MAO-DE-OBRA DE CARPINTEIRO DE FORMA DE CONCRETO, INCLUSIVE E | H | 103.675 | 26.73 | 3 | 2854.3697
NCARGOS SOCIAIS
01998 | MAO-DE-OBRA DE ARMADOR DE CONCRETO ARMADO, INCLUSIVE ENCARGO | H | 35.495 | 26.73 | 3 | 977.2448
S SOCIAIS
01999 | MAO-DE-OBRA DE SERVENTE DA CONSTRUCAO CIVIL, INCLUSIVE ENCAR | H | 288.25 | 19.33 | 3 | 5739.0287
GOS SOCIAIS
14543 | PEDRA BRITADA 1 E 2 (MEDIA), PARA REGIAO METROPOLITANA DO RI | T | 8.5695 | 90.4 | 0 | 774.6828
O DE JANEIRO
06.012.0335-A | POCO DE VISITA DE CONCRETO ARMADO COM MEDIDAS INTERNAS DO PO | UN |  | 18667.55
CO E PROFUNDIDADE DE 1,60X1,60X5,40M,E DIAMETRO DA GALERIA D
E 1,10M,TENDO O CONCRETO DAS PAREDES,FUNDO E TAMPA 400KG E O
DA BASE,CALHA E BANQUETA 300KG DE CIMENTO POR M3,SENDO AS P
AREDES,CALHA E A BANQUETA REVESTIDAS COM ARGAMASSA,EXCLUSIVE
TAMPAO DE FERRO FUNDIDO
00001 | AREIA LAVADA, GROSSA, PARA REGIAO METROPOLITANA DO RIO DE JA | M3 | 5.3195 | 118.5 | 0 | 630.3608
NEIRO
00004 | ARAME RECOZIDO Nº 18 | KG | 2.3652 | 12.1943 | 0 | 28.842
00029 | ACO CA-25, ESTIRADO, PRECO DE REVENDEDOR, NO DIAMETRO DE 06, | KG | 186.625 | 10.3208 | 0 | 1926.1193
3MM
00031 | ACO CA-25, ESTIRADO, PRECO DE REVENDEDOR, NO DIAMETRO DE 10, | KG | 49.995 | 9.7955 | 0 | 489.726
0MM
00042 | ANEL DE CONCRETO CIRCULAR, COM 0,60M DE DIAMETRO X 0,30M DE | UN | 2 | 88.58 | 0 | 177.16
ALTURA X 0,08M DE ESPESSURA
00044 | ANEL DE CONCRETO CIRCULAR, COM 1,10M DE DIAMETRO X 0,30M DE | UN | 5 | 186.43 | 0 | 932.15
ALTURA X 0,08M DE ESPESSURA
00045 | PLACA DE CONCRETO INTERM.P/POCO DE VIS.DE ESG.SANIT.,ARMADA, | UN | 1 | 385 | 0 | 385
ACORDO C/ESPEC.CEDAE,C/ABERT.EXCENTR.DIAM.1,30,C/ESPES.0,12M
00149 | CIMENTO PORTLAND CP II 32, EM SACO DE 50KG | KG | 2187 | 0.576 | 0 | 1259.712
00235 | DEGRAU DE FERRO FUNDIDO, FORMATO U, PARA CHAMINE DE POCO DE | UN | 10 | 63.86 | 0 | 638.6
VISITA
00368 | PINUS, EM PECAS DE 7,50X7,50CM (3"X3") | M | 22.65 | 7.35 | 0 | 166.4775
00453 | PREGO COM OU SEM CABECA, EM CAIXAS DE 50KG, OU QUANTIDADES E | KG | 1.7275 | 18.29 | 0 | 31.596
QUIVALENTES, Nº12X12 A 18X30
00520 | IMPERMEABILIZANTE DE PEGA NORMAL, EM LATAS DE 18KG | KG | 37.89 | 5.5992 | 0 | 212.1537
14543 | PEDRA BRITADA 1 E 2 (MEDIA), PARA REGIAO METROPOLITANA DO RI | T | 8.5695 | 90.4 | 0 | 774.6828
O DE JANEIRO
20015 | MAO-DE-OBRA DE ARMADOR DE CONCRETO ARMADO, INCLUSIVE ENCARGO | H | 35.495 | 23.16 | 3 | 846.7261
S SOCIAIS DESONERADOS
20046 | MAO-DE-OBRA DE CARPINTEIRO DE FORMA DE CONCRETO, INCLUSIVE E | H | 103.675 | 23.16 | 3 | 2473.1464
NCARGOS SOCIAIS DESONERADOS
20115 | MAO-DE-OBRA DE PEDREIRO, INCLUSIVE ENCARGOS SOCIAIS DESONERA | H | 86.445 | 23.16 | 3 | 2062.1282
DOS
20132 | MAO-DE-OBRA DE SERVENTE DA CONSTRUCAO CIVIL, INCLUSIVE ENCAR | H | 288.25 | 16.75 | 3 | 4973.0331
GOS SOCIAIS DESONERADOS
30708 | BETONEIRA ELETR. 320L, MISTURA SECA (CP) | H | 4.4205 | 4.7733 | 0 | 21.1004
30709 | BETONEIRA ELETR. 320L, MISTURA SECA (CI) | H | 13.26 | 0.6937 | 0 | 9.1985
31011 | PINUS,PECA 1" X 12" E 1" X 9" | M2 | 16.285 | 38.664 | 0 | 629.6432
06.012.0337-0 | POCO DE VISITA DE CONCRETO ARMADO COM MEDIDAS INTERNAS DO PO | UN |  | 20815.11
CO E PROFUNDIDADE DE 1,60X1,60X5,70M,E DIAMETRO DA GALERIA D
E 1,10M,TENDO O CONCRETO DAS PAREDES,FUNDO E TAMPA 400KG E O
DA BASE,CALHA E BANQUETA 300KG DE CIMENTO POR M3,SENDO AS P
AREDES,CALHA E A BANQUETA REVESTIDAS COM ARGAMASSA,EXCLUSIVE
TAMPAO DE FERRO FUNDIDO
00001 | AREIA LAVADA, GROSSA, PARA REGIAO METROPOLITANA DO RIO DE JA | M3 | 5.3455 | 118.5 | 0 | 633.4418
NEIRO
00004 | ARAME RECOZIDO Nº 18 | KG | 2.3652 | 12.1943 | 0 | 28.842
00029 | ACO CA-25, ESTIRADO, PRECO DE REVENDEDOR, NO DIAMETRO DE 06, | KG | 186.625 | 10.3208 | 0 | 1926.1193
3MM
00031 | ACO CA-25, ESTIRADO, PRECO DE REVENDEDOR, NO DIAMETRO DE 10, | KG | 49.995 | 9.7955 | 0 | 489.726
0MM
00042 | ANEL DE CONCRETO CIRCULAR, COM 0,60M DE DIAMETRO X 0,30M DE | UN | 2 | 88.58 | 0 | 177.16
ALTURA X 0,08M DE ESPESSURA
00044 | ANEL DE CONCRETO CIRCULAR, COM 1,10M DE DIAMETRO X 0,30M DE | UN | 6 | 186.43 | 0 | 1118.58
ALTURA X 0,08M DE ESPESSURA
00045 | PLACA DE CONCRETO INTERM.P/POCO DE VIS.DE ESG.SANIT.,ARMADA, | UN | 1 | 385 | 0 | 385
ACORDO C/ESPEC.CEDAE,C/ABERT.EXCENTR.DIAM.1,30,C/ESPES.0,12M
00149 | CIMENTO PORTLAND CP II 32, EM SACO DE 50KG | KG | 2187 | 0.576 | 0 | 1259.712
00235 | DEGRAU DE FERRO FUNDIDO, FORMATO U, PARA CHAMINE DE POCO DE | UN | 11 | 63.86 | 0 | 702.46
VISITA
00365 | PINUS,PECA 1" X 12" E 1" X 9" | M2 | 16.285 | 38.664 | 0 | 629.6432
00368 | PINUS, EM PECAS DE 7,50X7,50CM (3"X3") | M | 22.65 | 7.35 | 0 | 166.4775
00453 | PREGO COM OU SEM CABECA, EM CAIXAS DE 50KG, OU QUANTIDADES E | KG | 1.7275 | 18.29 | 0 | 31.596
QUIVALENTES, Nº12X12 A 18X30
00520 | IMPERMEABILIZANTE DE PEGA NORMAL, EM LATAS DE 18KG | KG | 37.89 | 5.5992 | 0 | 212.1537
01155 | BETONEIRA ELETR. 320L, MISTURA SECA (CP) | H | 4.4205 | 4.7733 | 0 | 21.1004
01156 | BETONEIRA ELETR. 320L, MISTURA SECA (CI) | H | 13.26 | 0.6937 | 0 | 9.1985
01968 | MAO-DE-OBRA DE PEDREIRO, INCLUSIVE ENCARGOS SOCIAIS | H | 92.445 | 26.73 | 3 | 2545.1865
01990 | MAO-DE-OBRA DE CARPINTEIRO DE FORMA DE CONCRETO, INCLUSIVE E | H | 103.675 | 26.73 | 3 | 2854.3697
NCARGOS SOCIAIS
01998 | MAO-DE-OBRA DE ARMADOR DE CONCRETO ARMADO, INCLUSIVE ENCARGO | H | 35.495 | 26.73 | 3 | 977.2448
S SOCIAIS
01999 | MAO-DE-OBRA DE SERVENTE DA CONSTRUCAO CIVIL, INCLUSIVE ENCAR | H | 294.95 | 19.33 | 3 | 5872.425
GOS SOCIAIS
14543 | PEDRA BRITADA 1 E 2 (MEDIA), PARA REGIAO METROPOLITANA DO RI | T | 8.5695 | 90.4 | 0 | 774.6828
O DE JANEIRO
06.012.0337-A | POCO DE VISITA DE CONCRETO ARMADO COM MEDIDAS INTERNAS DO PO | UN |  | 19179.64
CO E PROFUNDIDADE DE 1,60X1,60X5,70M,E DIAMETRO DA GALERIA D
E 1,10M,TENDO O CONCRETO DAS PAREDES,FUNDO E TAMPA 400KG E O
DA BASE,CALHA E BANQUETA 300KG DE CIMENTO POR M3,SENDO AS P
AREDES,CALHA E A BANQUETA REVESTIDAS COM ARGAMASSA,EXCLUSIVE
TAMPAO DE FERRO FUNDIDO
00001 | AREIA LAVADA, GROSSA, PARA REGIAO METROPOLITANA DO RIO DE JA | M3 | 5.3455 | 118.5 | 0 | 633.4418
NEIRO
00004 | ARAME RECOZIDO Nº 18 | KG | 2.3652 | 12.1943 | 0 | 28.842
00029 | ACO CA-25, ESTIRADO, PRECO DE REVENDEDOR, NO DIAMETRO DE 06, | KG | 186.625 | 10.3208 | 0 | 1926.1193
3MM
00031 | ACO CA-25, ESTIRADO, PRECO DE REVENDEDOR, NO DIAMETRO DE 10, | KG | 49.995 | 9.7955 | 0 | 489.726
0MM
00042 | ANEL DE CONCRETO CIRCULAR, COM 0,60M DE DIAMETRO X 0,30M DE | UN | 2 | 88.58 | 0 | 177.16
ALTURA X 0,08M DE ESPESSURA
00044 | ANEL DE CONCRETO CIRCULAR, COM 1,10M DE DIAMETRO X 0,30M DE | UN | 6 | 186.43 | 0 | 1118.58
ALTURA X 0,08M DE ESPESSURA
00045 | PLACA DE CONCRETO INTERM.P/POCO DE VIS.DE ESG.SANIT.,ARMADA, | UN | 1 | 385 | 0 | 385
ACORDO C/ESPEC.CEDAE,C/ABERT.EXCENTR.DIAM.1,30,C/ESPES.0,12M
00149 | CIMENTO PORTLAND CP II 32, EM SACO DE 50KG | KG | 2187 | 0.576 | 0 | 1259.712
00235 | DEGRAU DE FERRO FUNDIDO, FORMATO U, PARA CHAMINE DE POCO DE | UN | 11 | 63.86 | 0 | 702.46
VISITA
00368 | PINUS, EM PECAS DE 7,50X7,50CM (3"X3") | M | 22.65 | 7.35 | 0 | 166.4775
00453 | PREGO COM OU SEM CABECA, EM CAIXAS DE 50KG, OU QUANTIDADES E | KG | 1.7275 | 18.29 | 0 | 31.596
QUIVALENTES, Nº12X12 A 18X30
00520 | IMPERMEABILIZANTE DE PEGA NORMAL, EM LATAS DE 18KG | KG | 37.89 | 5.5992 | 0 | 212.1537
14543 | PEDRA BRITADA 1 E 2 (MEDIA), PARA REGIAO METROPOLITANA DO RI | T | 8.5695 | 90.4 | 0 | 774.6828
O DE JANEIRO
20015 | MAO-DE-OBRA DE ARMADOR DE CONCRETO ARMADO, INCLUSIVE ENCARGO | H | 35.495 | 23.16 | 3 | 846.7261
S SOCIAIS DESONERADOS
20046 | MAO-DE-OBRA DE CARPINTEIRO DE FORMA DE CONCRETO, INCLUSIVE E | H | 103.675 | 23.16 | 3 | 2473.1464
NCARGOS SOCIAIS DESONERADOS
20115 | MAO-DE-OBRA DE PEDREIRO, INCLUSIVE ENCARGOS SOCIAIS DESONERA | H | 92.445 | 23.16 | 3 | 2205.257
DOS
20132 | MAO-DE-OBRA DE SERVENTE DA CONSTRUCAO CIVIL, INCLUSIVE ENCAR | H | 294.95 | 16.75 | 3 | 5088.6249
GOS SOCIAIS DESONERADOS
30708 | BETONEIRA ELETR. 320L, MISTURA SECA (CP) | H | 4.4205 | 4.7733 | 0 | 21.1004
30709 | BETONEIRA ELETR. 320L, MISTURA SECA (CI) | H | 13.26 | 0.6937 | 0 | 9.1985
31011 | PINUS,PECA 1" X 12" E 1" X 9" | M2 | 16.285 | 38.664 | 0 | 629.6432
06.012.0340-0 | POCO DE VISITA DE CONCRETO ARMADO COM MEDIDAS INTERNAS DO PO | UN |  | 21320.56
CO E PROFUNDIDADE DE 1,60X1,60X6,00M,E DIAMETRO DA GALERIA D
E 1,10M,TENDO O CONCRETO DAS PAREDES,FUNDO E TAMPA 400KG E O
DA BASE,CALHA E BANQUETA 300KG DE CIMENTO POR M3,SENDO AS P
AREDES,CALHA E A BANQUETA REVESTIDAS COM ARGAMASSA,EXCLUSIVE
TAMPAO DE FERRO FUNDIDO
00001 | AREIA LAVADA, GROSSA, PARA REGIAO METROPOLITANA DO RIO DE JA | M3 | 5.3715 | 118.5 | 0 | 636.5228
NEIRO
00004 | ARAME RECOZIDO Nº 18 | KG | 2.3652 | 12.1943 | 0 | 28.842
00029 | ACO CA-25, ESTIRADO, PRECO DE REVENDEDOR, NO DIAMETRO DE 06, | KG | 186.625 | 10.3208 | 0 | 1926.1193
3MM
00031 | ACO CA-25, ESTIRADO, PRECO DE REVENDEDOR, NO DIAMETRO DE 10, | KG | 49.995 | 9.7955 | 0 | 489.726
0MM
00042 | ANEL DE CONCRETO CIRCULAR, COM 0,60M DE DIAMETRO X 0,30M DE | UN | 2 | 88.58 | 0 | 177.16
ALTURA X 0,08M DE ESPESSURA
00044 | ANEL DE CONCRETO CIRCULAR, COM 1,10M DE DIAMETRO X 0,30M DE | UN | 7 | 186.43 | 0 | 1305.01
ALTURA X 0,08M DE ESPESSURA
00045 | PLACA DE CONCRETO INTERM.P/POCO DE VIS.DE ESG.SANIT.,ARMADA, | UN | 1 | 385 | 0 | 385
ACORDO C/ESPEC.CEDAE,C/ABERT.EXCENTR.DIAM.1,30,C/ESPES.0,12M
00149 | CIMENTO PORTLAND CP II 32, EM SACO DE 50KG | KG | 2187 | 0.576 | 0 | 1259.712
00235 | DEGRAU DE FERRO FUNDIDO, FORMATO U, PARA CHAMINE DE POCO DE | UN | 11 | 63.86 | 0 | 702.46
VISITA
00365 | PINUS,PECA 1" X 12" E 1" X 9" | M2 | 16.285 | 38.664 | 0 | 629.6432
00368 | PINUS, EM PECAS DE 7,50X7,50CM (3"X3") | M | 22.65 | 7.35 | 0 | 166.4775
00453 | PREGO COM OU SEM CABECA, EM CAIXAS DE 50KG, OU QUANTIDADES E | KG | 1.7275 | 18.29 | 0 | 31.596
QUIVALENTES, Nº12X12 A 18X30
00520 | IMPERMEABILIZANTE DE PEGA NORMAL, EM LATAS DE 18KG | KG | 37.89 | 5.5992 | 0 | 212.1537
01155 | BETONEIRA ELETR. 320L, MISTURA SECA (CP) | H | 4.4205 | 4.7733 | 0 | 21.1004
01156 | BETONEIRA ELETR. 320L, MISTURA SECA (CI) | H | 13.26 | 0.6937 | 0 | 9.1985
01968 | MAO-DE-OBRA DE PEDREIRO, INCLUSIVE ENCARGOS SOCIAIS | H | 99.075 | 26.73 | 3 | 2727.723
01990 | MAO-DE-OBRA DE CARPINTEIRO DE FORMA DE CONCRETO, INCLUSIVE E | H | 103.675 | 26.73 | 3 | 2854.3697
NCARGOS SOCIAIS
01998 | MAO-DE-OBRA DE ARMADOR DE CONCRETO ARMADO, INCLUSIVE ENCARGO | H | 35.495 | 26.73 | 3 | 977.2448
S SOCIAIS
01999 | MAO-DE-OBRA DE SERVENTE DA CONSTRUCAO CIVIL, INCLUSIVE ENCAR | H | 301.65 | 19.33 | 3 | 6005.8213
GOS SOCIAIS
14543 | PEDRA BRITADA 1 E 2 (MEDIA), PARA REGIAO METROPOLITANA DO RI | T | 8.5695 | 90.4 | 0 | 774.6828
O DE JANEIRO
06.012.0340-A | POCO DE VISITA DE CONCRETO ARMADO COM MEDIDAS INTERNAS DO PO | UN |  | 19642.9
CO E PROFUNDIDADE DE 1,60X1,60X6,00M,E DIAMETRO DA GALERIA D
E 1,10M,TENDO O CONCRETO DAS PAREDES,FUNDO E TAMPA 400KG E O
DA BASE,CALHA E BANQUETA 300KG DE CIMENTO POR M3,SENDO AS P
AREDES,CALHA E A BANQUETA REVESTIDAS COM ARGAMASSA,EXCLUSIVE
TAMPAO DE FERRO FUNDIDO
00001 | AREIA LAVADA, GROSSA, PARA REGIAO METROPOLITANA DO RIO DE JA | M3 | 5.3715 | 118.5 | 0 | 636.5228
NEIRO
00004 | ARAME RECOZIDO Nº 18 | KG | 2.3652 | 12.1943 | 0 | 28.842
00029 | ACO CA-25, ESTIRADO, PRECO DE REVENDEDOR, NO DIAMETRO DE 06, | KG | 186.625 | 10.3208 | 0 | 1926.1193
3MM
00031 | ACO CA-25, ESTIRADO, PRECO DE REVENDEDOR, NO DIAMETRO DE 10, | KG | 49.995 | 9.7955 | 0 | 489.726
0MM
00042 | ANEL DE CONCRETO CIRCULAR, COM 0,60M DE DIAMETRO X 0,30M DE | UN | 2 | 88.58 | 0 | 177.16
ALTURA X 0,08M DE ESPESSURA
00044 | ANEL DE CONCRETO CIRCULAR, COM 1,10M DE DIAMETRO X 0,30M DE | UN | 7 | 186.43 | 0 | 1305.01
ALTURA X 0,08M DE ESPESSURA
00045 | PLACA DE CONCRETO INTERM.P/POCO DE VIS.DE ESG.SANIT.,ARMADA, | UN | 1 | 385 | 0 | 385
ACORDO C/ESPEC.CEDAE,C/ABERT.EXCENTR.DIAM.1,30,C/ESPES.0,12M
00149 | CIMENTO PORTLAND CP II 32, EM SACO DE 50KG | KG | 2187 | 0.576 | 0 | 1259.712
00235 | DEGRAU DE FERRO FUNDIDO, FORMATO U, PARA CHAMINE DE POCO DE | UN | 11 | 63.86 | 0 | 702.46
VISITA
00368 | PINUS, EM PECAS DE 7,50X7,50CM (3"X3") | M | 22.65 | 7.35 | 0 | 166.4775
00453 | PREGO COM OU SEM CABECA, EM CAIXAS DE 50KG, OU QUANTIDADES E | KG | 1.7275 | 18.29 | 0 | 31.596
QUIVALENTES, Nº12X12 A 18X30
00520 | IMPERMEABILIZANTE DE PEGA NORMAL, EM LATAS DE 18KG | KG | 37.89 | 5.5992 | 0 | 212.1537
14543 | PEDRA BRITADA 1 E 2 (MEDIA), PARA REGIAO METROPOLITANA DO RI | T | 8.5695 | 90.4 | 0 | 774.6828
O DE JANEIRO
20015 | MAO-DE-OBRA DE ARMADOR DE CONCRETO ARMADO, INCLUSIVE ENCARGO | H | 35.495 | 23.16 | 3 | 846.7261
S SOCIAIS DESONERADOS
20046 | MAO-DE-OBRA DE CARPINTEIRO DE FORMA DE CONCRETO, INCLUSIVE E | H | 103.675 | 23.16 | 3 | 2473.1464
NCARGOS SOCIAIS DESONERADOS
20115 | MAO-DE-OBRA DE PEDREIRO, INCLUSIVE ENCARGOS SOCIAIS DESONERA | H | 99.075 | 23.16 | 3 | 2363.4143
DOS
20132 | MAO-DE-OBRA DE SERVENTE DA CONSTRUCAO CIVIL, INCLUSIVE ENCAR | H | 301.65 | 16.75 | 3 | 5204.2166
GOS SOCIAIS DESONERADOS
30708 | BETONEIRA ELETR. 320L, MISTURA SECA (CP) | H | 4.4205 | 4.7733 | 0 | 21.1004
30709 | BETONEIRA ELETR. 320L, MISTURA SECA (CI) | H | 13.26 | 0.6937 | 0 | 9.1985
31011 | PINUS,PECA 1" X 12" E 1" X 9" | M2 | 16.285 | 38.664 | 0 | 629.6432
06.012.0345-0 | POCO DE VISITA DE CONCRETO ARMADO COM MEDIDAS INTERNAS DO PO | UN |  | 14937.66
CO E PROFUNDIDADE DE 1,70X1,70X1,80M,E DIAMETRO DA GALERIA D
E 1,20M,TENDO O CONCRETO DAS PAREDES,FUNDO E TAMPA 400KG E O
DA BASE,CALHA E BANQUETA 300KG DE CIMENTO POR M3,SENDO AS P
AREDES,CALHA E A BANQUETA REVESTIDAS COM ARGAMASSA,EXCLUSIVE
TAMPAO DE FERRO FUNDIDO
00001 | AREIA LAVADA, GROSSA, PARA REGIAO METROPOLITANA DO RIO DE JA | M3 | 4.247 | 118.5 | 0 | 503.2695
NEIRO
00004 | ARAME RECOZIDO Nº 18 | KG | 1.932 | 12.1943 | 0 | 23.5594
00029 | ACO CA-25, ESTIRADO, PRECO DE REVENDEDOR, NO DIAMETRO DE 06, | KG | 152.45 | 10.3208 | 0 | 1573.406
3MM
00031 | ACO CA-25, ESTIRADO, PRECO DE REVENDEDOR, NO DIAMETRO DE 10, | KG | 40.71 | 9.7955 | 0 | 398.7748
0MM
00149 | CIMENTO PORTLAND CP II 32, EM SACO DE 50KG | KG | 1756 | 0.576 | 0 | 1011.456
00235 | DEGRAU DE FERRO FUNDIDO, FORMATO U, PARA CHAMINE DE POCO DE | UN | 1 | 63.86 | 0 | 63.86
VISITA
00365 | PINUS,PECA 1" X 12" E 1" X 9" | M2 | 13.3 | 38.664 | 0 | 514.2312
00368 | PINUS, EM PECAS DE 7,50X7,50CM (3"X3") | M | 19.39 | 7.35 | 0 | 142.5165
00453 | PREGO COM OU SEM CABECA, EM CAIXAS DE 50KG, OU QUANTIDADES E | KG | 1.412 | 18.29 | 0 | 25.8255
QUIVALENTES, Nº12X12 A 18X30
00520 | IMPERMEABILIZANTE DE PEGA NORMAL, EM LATAS DE 18KG | KG | 30.194 | 5.5992 | 0 | 169.0622
01155 | BETONEIRA ELETR. 320L, MISTURA SECA (CP) | H | 3.52 | 4.7733 | 0 | 16.802
01156 | BETONEIRA ELETR. 320L, MISTURA SECA (CI) | H | 10.56 | 0.6937 | 0 | 7.3255
01968 | MAO-DE-OBRA DE PEDREIRO, INCLUSIVE ENCARGOS SOCIAIS | H | 72.79 | 26.73 | 3 | 2004.047
01990 | MAO-DE-OBRA DE CARPINTEIRO DE FORMA DE CONCRETO, INCLUSIVE E | H | 84.69 | 26.73 | 3 | 2331.6766
NCARGOS SOCIAIS
01998 | MAO-DE-OBRA DE ARMADOR DE CONCRETO ARMADO, INCLUSIVE ENCARGO | H | 28.97 | 26.73 | 3 | 797.5991
S SOCIAIS
01999 | MAO-DE-OBRA DE SERVENTE DA CONSTRUCAO CIVIL, INCLUSIVE ENCAR | H | 237.81 | 19.33 | 3 | 4734.7733
GOS SOCIAIS
14543 | PEDRA BRITADA 1 E 2 (MEDIA), PARA REGIAO METROPOLITANA DO RI | T | 6.8527 | 90.4 | 0 | 619.4841
O DE JANEIRO
06.012.0345-A | POCO DE VISITA DE CONCRETO ARMADO COM MEDIDAS INTERNAS DO PO | UN |  | 13620.11
CO E PROFUNDIDADE DE 1,70X1,70X1,80M,E DIAMETRO DA GALERIA D
E 1,20M,TENDO O CONCRETO DAS PAREDES,FUNDO E TAMPA 400KG E O
DA BASE,CALHA E BANQUETA 300KG DE CIMENTO POR M3,SENDO AS P
AREDES,CALHA E A BANQUETA REVESTIDAS COM ARGAMASSA,EXCLUSIVE
TAMPAO DE FERRO FUNDIDO
00001 | AREIA LAVADA, GROSSA, PARA REGIAO METROPOLITANA DO RIO DE JA | M3 | 4.247 | 118.5 | 0 | 503.2695
NEIRO
00004 | ARAME RECOZIDO Nº 18 | KG | 1.932 | 12.1943 | 0 | 23.5594
00029 | ACO CA-25, ESTIRADO, PRECO DE REVENDEDOR, NO DIAMETRO DE 06, | KG | 152.45 | 10.3208 | 0 | 1573.406
3MM
00031 | ACO CA-25, ESTIRADO, PRECO DE REVENDEDOR, NO DIAMETRO DE 10, | KG | 40.71 | 9.7955 | 0 | 398.7748
0MM
00149 | CIMENTO PORTLAND CP II 32, EM SACO DE 50KG | KG | 1756 | 0.576 | 0 | 1011.456
00235 | DEGRAU DE FERRO FUNDIDO, FORMATO U, PARA CHAMINE DE POCO DE | UN | 1 | 63.86 | 0 | 63.86
VISITA
00368 | PINUS, EM PECAS DE 7,50X7,50CM (3"X3") | M | 19.39 | 7.35 | 0 | 142.5165
00453 | PREGO COM OU SEM CABECA, EM CAIXAS DE 50KG, OU QUANTIDADES E | KG | 1.412 | 18.29 | 0 | 25.8255
QUIVALENTES, Nº12X12 A 18X30
00520 | IMPERMEABILIZANTE DE PEGA NORMAL, EM LATAS DE 18KG | KG | 30.194 | 5.5992 | 0 | 169.0622
14543 | PEDRA BRITADA 1 E 2 (MEDIA), PARA REGIAO METROPOLITANA DO RI | T | 6.8527 | 90.4 | 0 | 619.4841
O DE JANEIRO
20015 | MAO-DE-OBRA DE ARMADOR DE CONCRETO ARMADO, INCLUSIVE ENCARGO | H | 28.97 | 23.16 | 3 | 691.0736
S SOCIAIS DESONERADOS
20046 | MAO-DE-OBRA DE CARPINTEIRO DE FORMA DE CONCRETO, INCLUSIVE E | H | 84.69 | 23.16 | 3 | 2020.263
NCARGOS SOCIAIS DESONERADOS
20115 | MAO-DE-OBRA DE PEDREIRO, INCLUSIVE ENCARGOS SOCIAIS DESONERA | H | 72.79 | 23.16 | 3 | 1736.3909
DOS
20132 | MAO-DE-OBRA DE SERVENTE DA CONSTRUCAO CIVIL, INCLUSIVE ENCAR | H | 237.81 | 16.75 | 3 | 4102.817
GOS SOCIAIS DESONERADOS
30708 | BETONEIRA ELETR. 320L, MISTURA SECA (CP) | H | 3.52 | 4.7733 | 0 | 16.802
30709 | BETONEIRA ELETR. 320L, MISTURA SECA (CI) | H | 10.56 | 0.6937 | 0 | 7.3255
31011 | PINUS,PECA 1" X 12" E 1" X 9" | M2 | 13.3 | 38.664 | 0 | 514.2312
06.012.0347-0 | POCO DE VISITA DE CONCRETO ARMADO COM MEDIDAS INTERNAS DO PO | UN |  | 15211.02
CO E PROFUNDIDADE DE 1,70X1,70X2,10M,E DIAMETRO DA GALERIA D
E 1,20M,TENDO O CONCRETO DAS PAREDES,FUNDO E TAMPA 400KG E O
DA BASE,CALHA E BANQUETA 300KG DE CIMENTO POR M3,SENDO AS P
AREDES,CALHA E A BANQUETA REVESTIDAS COM ARGAMASSA,EXCLUSIVE
TAMPAO DE FERRO FUNDIDO
00001 | AREIA LAVADA, GROSSA, PARA REGIAO METROPOLITANA DO RIO DE JA | M3 | 4.297 | 118.5 | 0 | 509.1945
NEIRO
00004 | ARAME RECOZIDO Nº 18 | KG | 1.932 | 12.1943 | 0 | 23.5594
00029 | ACO CA-25, ESTIRADO, PRECO DE REVENDEDOR, NO DIAMETRO DE 06, | KG | 152.45 | 10.3208 | 0 | 1573.406
3MM
00031 | ACO CA-25, ESTIRADO, PRECO DE REVENDEDOR, NO DIAMETRO DE 10, | KG | 40.71 | 9.7955 | 0 | 398.7748
0MM
00149 | CIMENTO PORTLAND CP II 32, EM SACO DE 50KG | KG | 1756 | 0.576 | 0 | 1011.456
00235 | DEGRAU DE FERRO FUNDIDO, FORMATO U, PARA CHAMINE DE POCO DE | UN | 1 | 63.86 | 0 | 63.86
VISITA
00365 | PINUS,PECA 1" X 12" E 1" X 9" | M2 | 13.3 | 38.664 | 0 | 514.2312
00368 | PINUS, EM PECAS DE 7,50X7,50CM (3"X3") | M | 19.39 | 7.35 | 0 | 142.5165
00453 | PREGO COM OU SEM CABECA, EM CAIXAS DE 50KG, OU QUANTIDADES E | KG | 1.412 | 18.29 | 0 | 25.8255
QUIVALENTES, Nº12X12 A 18X30
00520 | IMPERMEABILIZANTE DE PEGA NORMAL, EM LATAS DE 18KG | KG | 30.194 | 5.5992 | 0 | 169.0622
01155 | BETONEIRA ELETR. 320L, MISTURA SECA (CP) | H | 3.52 | 4.7733 | 0 | 16.802
01156 | BETONEIRA ELETR. 320L, MISTURA SECA (CI) | H | 10.56 | 0.6937 | 0 | 7.3255
01968 | MAO-DE-OBRA DE PEDREIRO, INCLUSIVE ENCARGOS SOCIAIS | H | 78.164 | 26.73 | 3 | 2152.0034
01990 | MAO-DE-OBRA DE CARPINTEIRO DE FORMA DE CONCRETO, INCLUSIVE E | H | 84.69 | 26.73 | 3 | 2331.6766
NCARGOS SOCIAIS
01998 | MAO-DE-OBRA DE ARMADOR DE CONCRETO ARMADO, INCLUSIVE ENCARGO | H | 28.97 | 26.73 | 3 | 797.5991
S SOCIAIS
01999 | MAO-DE-OBRA DE SERVENTE DA CONSTRUCAO CIVIL, INCLUSIVE ENCAR | H | 243.811 | 19.33 | 3 | 4854.2526
GOS SOCIAIS
14543 | PEDRA BRITADA 1 E 2 (MEDIA), PARA REGIAO METROPOLITANA DO RI | T | 6.8527 | 90.4 | 0 | 619.4841
O DE JANEIRO
06.012.0347-A | POCO DE VISITA DE CONCRETO ARMADO COM MEDIDAS INTERNAS DO PO | UN |  | 13857.76
CO E PROFUNDIDADE DE 1,70X1,70X2,10M,E DIAMETRO DA GALERIA D
E 1,20M,TENDO O CONCRETO DAS PAREDES,FUNDO E TAMPA 400KG E O
DA BASE,CALHA E BANQUETA 300KG DE CIMENTO POR M3,SENDO AS P
AREDES,CALHA E A BANQUETA REVESTIDAS COM ARGAMASSA,EXCLUSIVE
TAMPAO DE FERRO FUNDIDO
00001 | AREIA LAVADA, GROSSA, PARA REGIAO METROPOLITANA DO RIO DE JA | M3 | 4.297 | 118.5 | 0 | 509.1945
NEIRO
00004 | ARAME RECOZIDO Nº 18 | KG | 1.932 | 12.1943 | 0 | 23.5594
00029 | ACO CA-25, ESTIRADO, PRECO DE REVENDEDOR, NO DIAMETRO DE 06, | KG | 152.45 | 10.3208 | 0 | 1573.406
3MM
00031 | ACO CA-25, ESTIRADO, PRECO DE REVENDEDOR, NO DIAMETRO DE 10, | KG | 40.71 | 9.7955 | 0 | 398.7748
0MM
00149 | CIMENTO PORTLAND CP II 32, EM SACO DE 50KG | KG | 1756 | 0.576 | 0 | 1011.456
00235 | DEGRAU DE FERRO FUNDIDO, FORMATO U, PARA CHAMINE DE POCO DE | UN | 1 | 63.86 | 0 | 63.86
VISITA
00368 | PINUS, EM PECAS DE 7,50X7,50CM (3"X3") | M | 19.39 | 7.35 | 0 | 142.5165
00453 | PREGO COM OU SEM CABECA, EM CAIXAS DE 50KG, OU QUANTIDADES E | KG | 1.412 | 18.29 | 0 | 25.8255
QUIVALENTES, Nº12X12 A 18X30
00520 | IMPERMEABILIZANTE DE PEGA NORMAL, EM LATAS DE 18KG | KG | 30.194 | 5.5992 | 0 | 169.0622
14543 | PEDRA BRITADA 1 E 2 (MEDIA), PARA REGIAO METROPOLITANA DO RI | T | 6.8527 | 90.4 | 0 | 619.4841
O DE JANEIRO
20015 | MAO-DE-OBRA DE ARMADOR DE CONCRETO ARMADO, INCLUSIVE ENCARGO | H | 28.97 | 23.16 | 3 | 691.0736
S SOCIAIS DESONERADOS
20046 | MAO-DE-OBRA DE CARPINTEIRO DE FORMA DE CONCRETO, INCLUSIVE E | H | 84.69 | 23.16 | 3 | 2020.263
NCARGOS SOCIAIS DESONERADOS
20115 | MAO-DE-OBRA DE PEDREIRO, INCLUSIVE ENCARGOS SOCIAIS DESONERA | H | 78.164 | 23.16 | 3 | 1864.5866
DOS
20132 | MAO-DE-OBRA DE SERVENTE DA CONSTRUCAO CIVIL, INCLUSIVE ENCAR | H | 243.811 | 16.75 | 3 | 4206.3493
GOS SOCIAIS DESONERADOS
30708 | BETONEIRA ELETR. 320L, MISTURA SECA (CP) | H | 3.52 | 4.7733 | 0 | 16.802
30709 | BETONEIRA ELETR. 320L, MISTURA SECA (CI) | H | 10.56 | 0.6937 | 0 | 7.3255
31011 | PINUS,PECA 1" X 12" E 1" X 9" | M2 | 13.3 | 38.664 | 0 | 514.2312
06.012.0348-0 | POCO DE VISITA DE CONCRETO ARMADO COM MEDIDAS INTERNAS DO PO | UN |  | 15425.57
CO E PROFUNDIDADE DE 1,70X1,70X2,40M,E DIAMETRO DA GALERIA D
E 1,20M,TENDO O CONCRETO DAS PAREDES,FUNDO E TAMPA 400KG E O
DA BASE,CALHA E BANQUETA 300KG DE CIMENTO POR M3,SENDO AS P
AREDES,CALHA E A BANQUETA REVESTIDAS COM ARGAMASSA,EXCLUSIVE
TAMPAO DE FERRO FUNDIDO
00001 | AREIA LAVADA, GROSSA, PARA REGIAO METROPOLITANA DO RIO DE JA | M3 | 4.32 | 118.5 | 0 | 511.92
NEIRO
00004 | ARAME RECOZIDO Nº 18 | KG | 1.932 | 12.1943 | 0 | 23.5594
00029 | ACO CA-25, ESTIRADO, PRECO DE REVENDEDOR, NO DIAMETRO DE 06, | KG | 152.45 | 10.3208 | 0 | 1573.406
3MM
00031 | ACO CA-25, ESTIRADO, PRECO DE REVENDEDOR, NO DIAMETRO DE 10, | KG | 40.71 | 9.7955 | 0 | 398.7748
0MM
00149 | CIMENTO PORTLAND CP II 32, EM SACO DE 50KG | KG | 1756 | 0.576 | 0 | 1011.456
00235 | DEGRAU DE FERRO FUNDIDO, FORMATO U, PARA CHAMINE DE POCO DE | UN | 2 | 63.86 | 0 | 127.72
VISITA
00365 | PINUS,PECA 1" X 12" E 1" X 9" | M2 | 13.3 | 38.664 | 0 | 514.2312
00368 | PINUS, EM PECAS DE 7,50X7,50CM (3"X3") | M | 19.39 | 7.35 | 0 | 142.5165
00453 | PREGO COM OU SEM CABECA, EM CAIXAS DE 50KG, OU QUANTIDADES E | KG | 1.412 | 18.29 | 0 | 25.8255
QUIVALENTES, Nº12X12 A 18X30
00520 | IMPERMEABILIZANTE DE PEGA NORMAL, EM LATAS DE 18KG | KG | 30.194 | 5.5992 | 0 | 169.0622
01155 | BETONEIRA ELETR. 320L, MISTURA SECA (CP) | H | 3.52 | 4.7733 | 0 | 16.802
01156 | BETONEIRA ELETR. 320L, MISTURA SECA (CI) | H | 10.56 | 0.6937 | 0 | 7.3255
01968 | MAO-DE-OBRA DE PEDREIRO, INCLUSIVE ENCARGOS SOCIAIS | H | 83.538 | 26.73 | 3 | 2299.9599
01990 | MAO-DE-OBRA DE CARPINTEIRO DE FORMA DE CONCRETO, INCLUSIVE E | H | 84.69 | 26.73 | 3 | 2331.6766
NCARGOS SOCIAIS
01998 | MAO-DE-OBRA DE ARMADOR DE CONCRETO ARMADO, INCLUSIVE ENCARGO | H | 28.97 | 26.73 | 3 | 797.5991
S SOCIAIS
01999 | MAO-DE-OBRA DE SERVENTE DA CONSTRUCAO CIVIL, INCLUSIVE ENCAR | H | 243.811 | 19.33 | 3 | 4854.2526
GOS SOCIAIS
14543 | PEDRA BRITADA 1 E 2 (MEDIA), PARA REGIAO METROPOLITANA DO RI | T | 6.8527 | 90.4 | 0 | 619.4841
O DE JANEIRO
06.012.0348-A | POCO DE VISITA DE CONCRETO ARMADO COM MEDIDAS INTERNAS DO PO | UN |  | 14052.55
CO E PROFUNDIDADE DE 1,70X1,70X2,40M,E DIAMETRO DA GALERIA D
E 1,20M,TENDO O CONCRETO DAS PAREDES,FUNDO E TAMPA 400KG E O
DA BASE,CALHA E BANQUETA 300KG DE CIMENTO POR M3,SENDO AS P
AREDES,CALHA E A BANQUETA REVESTIDAS COM ARGAMASSA,EXCLUSIVE
TAMPAO DE FERRO FUNDIDO
00001 | AREIA LAVADA, GROSSA, PARA REGIAO METROPOLITANA DO RIO DE JA | M3 | 4.32 | 118.5 | 0 | 511.92
NEIRO
00004 | ARAME RECOZIDO Nº 18 | KG | 1.932 | 12.1943 | 0 | 23.5594
00029 | ACO CA-25, ESTIRADO, PRECO DE REVENDEDOR, NO DIAMETRO DE 06, | KG | 152.45 | 10.3208 | 0 | 1573.406
3MM
00031 | ACO CA-25, ESTIRADO, PRECO DE REVENDEDOR, NO DIAMETRO DE 10, | KG | 40.71 | 9.7955 | 0 | 398.7748
0MM
00149 | CIMENTO PORTLAND CP II 32, EM SACO DE 50KG | KG | 1756 | 0.576 | 0 | 1011.456
00235 | DEGRAU DE FERRO FUNDIDO, FORMATO U, PARA CHAMINE DE POCO DE | UN | 2 | 63.86 | 0 | 127.72
VISITA
00368 | PINUS, EM PECAS DE 7,50X7,50CM (3"X3") | M | 19.39 | 7.35 | 0 | 142.5165
00453 | PREGO COM OU SEM CABECA, EM CAIXAS DE 50KG, OU QUANTIDADES E | KG | 1.412 | 18.29 | 0 | 25.8255
QUIVALENTES, Nº12X12 A 18X30
00520 | IMPERMEABILIZANTE DE PEGA NORMAL, EM LATAS DE 18KG | KG | 30.194 | 5.5992 | 0 | 169.0622
14543 | PEDRA BRITADA 1 E 2 (MEDIA), PARA REGIAO METROPOLITANA DO RI | T | 6.8527 | 90.4 | 0 | 619.4841
O DE JANEIRO
20015 | MAO-DE-OBRA DE ARMADOR DE CONCRETO ARMADO, INCLUSIVE ENCARGO | H | 28.97 | 23.16 | 3 | 691.0736
S SOCIAIS DESONERADOS
20046 | MAO-DE-OBRA DE CARPINTEIRO DE FORMA DE CONCRETO, INCLUSIVE E | H | 84.69 | 23.16 | 3 | 2020.263
NCARGOS SOCIAIS DESONERADOS
20115 | MAO-DE-OBRA DE PEDREIRO, INCLUSIVE ENCARGOS SOCIAIS DESONERA | H | 83.538 | 23.16 | 3 | 1992.7823
DOS
20132 | MAO-DE-OBRA DE SERVENTE DA CONSTRUCAO CIVIL, INCLUSIVE ENCAR | H | 243.811 | 16.75 | 3 | 4206.3493
GOS SOCIAIS DESONERADOS
30708 | BETONEIRA ELETR. 320L, MISTURA SECA (CP) | H | 3.52 | 4.7733 | 0 | 16.802
30709 | BETONEIRA ELETR. 320L, MISTURA SECA (CI) | H | 10.56 | 0.6937 | 0 | 7.3255
31011 | PINUS,PECA 1" X 12" E 1" X 9" | M2 | 13.3 | 38.664 | 0 | 514.2312
06.012.0349-0 | POCO DE VISITA DE CONCRETO ARMADO COM MEDIDAS INTERNAS DO PO | UN |  | 16343
CO E PROFUNDIDADE DE 1,70X1,70X2,70M,E DIAMETRO DA GALERIA D
E 1,20M,TENDO O CONCRETO DAS PAREDES,FUNDO E TAMPA 400KG E O
DA BASE,CALHA E BANQUETA 300KG DE CIMENTO POR M3,SENDO AS P
AREDES,CALHA E A BANQUETA REVESTIDAS COM ARGAMASSA,EXCLUSIVE
TAMPAO DE FERRO FUNDIDO
00001 | AREIA LAVADA, GROSSA, PARA REGIAO METROPOLITANA DO RIO DE JA | M3 | 5.13 | 118.5 | 0 | 607.905
NEIRO
00004 | ARAME RECOZIDO Nº 18 | KG | 2.311 | 12.1943 | 0 | 28.181
00029 | ACO CA-25, ESTIRADO, PRECO DE REVENDEDOR, NO DIAMETRO DE 06, | KG | 176.53 | 10.3208 | 0 | 1821.9308
3MM
00031 | ACO CA-25, ESTIRADO, PRECO DE REVENDEDOR, NO DIAMETRO DE 10, | KG | 54.54 | 9.7955 | 0 | 534.2466
0MM
00149 | CIMENTO PORTLAND CP II 32, EM SACO DE 50KG | KG | 2175.0023 | 0.576 | 0 | 1252.8013
00235 | DEGRAU DE FERRO FUNDIDO, FORMATO U, PARA CHAMINE DE POCO DE | UN | 3 | 63.86 | 0 | 191.58
VISITA
00365 | PINUS,PECA 1" X 12" E 1" X 9" | M2 | 15.41 | 38.664 | 0 | 595.8122
00368 | PINUS, EM PECAS DE 7,50X7,50CM (3"X3") | M | 22.05 | 7.35 | 0 | 162.0675
00453 | PREGO COM OU SEM CABECA, EM CAIXAS DE 50KG, OU QUANTIDADES E | KG | 1.634 | 18.29 | 0 | 29.8859
QUIVALENTES, Nº12X12 A 18X30
00520 | IMPERMEABILIZANTE DE PEGA NORMAL, EM LATAS DE 18KG | KG | 38.5 | 5.5992 | 0 | 215.5692
01155 | BETONEIRA ELETR. 320L, MISTURA SECA (CP) | H | 4.492 | 4.7733 | 0 | 21.4417
01156 | BETONEIRA ELETR. 320L, MISTURA SECA (CI) | H | 13.47 | 0.6937 | 0 | 9.3441
01968 | MAO-DE-OBRA DE PEDREIRO, INCLUSIVE ENCARGOS SOCIAIS | H | 50.46 | 26.73 | 3 | 1389.2597
01990 | MAO-DE-OBRA DE CARPINTEIRO DE FORMA DE CONCRETO, INCLUSIVE E | H | 98.06 | 26.73 | 3 | 2699.7781
NCARGOS SOCIAIS
01998 | MAO-DE-OBRA DE ARMADOR DE CONCRETO ARMADO, INCLUSIVE ENCARGO | H | 34.66 | 26.73 | 3 | 954.2557
S SOCIAIS
01999 | MAO-DE-OBRA DE SERVENTE DA CONSTRUCAO CIVIL, INCLUSIVE ENCAR | H | 253.6 | 19.33 | 3 | 5049.1506
GOS SOCIAIS
14543 | PEDRA BRITADA 1 E 2 (MEDIA), PARA REGIAO METROPOLITANA DO RI | T | 8.626 | 90.4 | 0 | 779.7949
O DE JANEIRO
06.012.0349-A | POCO DE VISITA DE CONCRETO ARMADO COM MEDIDAS INTERNAS DO PO | UN |  | 14995.51
CO E PROFUNDIDADE DE 1,70X1,70X2,70M,E DIAMETRO DA GALERIA D
E 1,20M,TENDO O CONCRETO DAS PAREDES,FUNDO E TAMPA 400KG E O
DA BASE,CALHA E BANQUETA 300KG DE CIMENTO POR M3,SENDO AS P
AREDES,CALHA E A BANQUETA REVESTIDAS COM ARGAMASSA,EXCLUSIVE
TAMPAO DE FERRO FUNDIDO
00001 | AREIA LAVADA, GROSSA, PARA REGIAO METROPOLITANA DO RIO DE JA | M3 | 5.13 | 118.5 | 0 | 607.905
NEIRO
00004 | ARAME RECOZIDO Nº 18 | KG | 2.311 | 12.1943 | 0 | 28.181
00029 | ACO CA-25, ESTIRADO, PRECO DE REVENDEDOR, NO DIAMETRO DE 06, | KG | 176.53 | 10.3208 | 0 | 1821.9308
3MM
00031 | ACO CA-25, ESTIRADO, PRECO DE REVENDEDOR, NO DIAMETRO DE 10, | KG | 54.54 | 9.7955 | 0 | 534.2466
0MM
00149 | CIMENTO PORTLAND CP II 32, EM SACO DE 50KG | KG | 2175.0023 | 0.576 | 0 | 1252.8013
00235 | DEGRAU DE FERRO FUNDIDO, FORMATO U, PARA CHAMINE DE POCO DE | UN | 3 | 63.86 | 0 | 191.58
VISITA
00368 | PINUS, EM PECAS DE 7,50X7,50CM (3"X3") | M | 22.05 | 7.35 | 0 | 162.0675
00453 | PREGO COM OU SEM CABECA, EM CAIXAS DE 50KG, OU QUANTIDADES E | KG | 1.634 | 18.29 | 0 | 29.8859
QUIVALENTES, Nº12X12 A 18X30
00520 | IMPERMEABILIZANTE DE PEGA NORMAL, EM LATAS DE 18KG | KG | 38.5 | 5.5992 | 0 | 215.5692
14543 | PEDRA BRITADA 1 E 2 (MEDIA), PARA REGIAO METROPOLITANA DO RI | T | 8.626 | 90.4 | 0 | 779.7949
O DE JANEIRO
20015 | MAO-DE-OBRA DE ARMADOR DE CONCRETO ARMADO, INCLUSIVE ENCARGO | H | 34.66 | 23.16 | 3 | 826.8074
S SOCIAIS DESONERADOS
20046 | MAO-DE-OBRA DE CARPINTEIRO DE FORMA DE CONCRETO, INCLUSIVE E | H | 98.06 | 23.16 | 3 | 2339.2017
NCARGOS SOCIAIS DESONERADOS
20115 | MAO-DE-OBRA DE PEDREIRO, INCLUSIVE ENCARGOS SOCIAIS DESONERA | H | 50.46 | 23.16 | 3 | 1203.7132
DOS
20132 | MAO-DE-OBRA DE SERVENTE DA CONSTRUCAO CIVIL, INCLUSIVE ENCAR | H | 253.6 | 16.75 | 3 | 4375.234
GOS SOCIAIS DESONERADOS
30708 | BETONEIRA ELETR. 320L, MISTURA SECA (CP) | H | 4.492 | 4.7733 | 0 | 21.4417
30709 | BETONEIRA ELETR. 320L, MISTURA SECA (CI) | H | 13.47 | 0.6937 | 0 | 9.3441
31011 | PINUS,PECA 1" X 12" E 1" X 9" | M2 | 15.41 | 38.664 | 0 | 595.8122
06.012.0351-0 | POCO DE VISITA DE CONCRETO ARMADO COM MEDIDAS INTERNAS DO PO | UN |  | 17433.17
CO E PROFUNDIDADE DE 1,70X1,70X3,00M,E DIAMETRO DA GALERIA D
E 1,20M,TENDO O CONCRETO DAS PAREDES,FUNDO E TAMPA 400KG E O
DA BASE,CALHA E BANQUETA 300KG DE CIMENTO POR M3,SENDO AS P
AREDES,CALHA E A BANQUETA REVESTIDAS COM ARGAMASSA,EXCLUSIVE
TAMPAO DE FERRO FUNDIDO
00001 | AREIA LAVADA, GROSSA, PARA REGIAO METROPOLITANA DO RIO DE JA | M3 | 5.446 | 118.5 | 0 | 645.351
NEIRO
00004 | ARAME RECOZIDO Nº 18 | KG | 2.467 | 12.1943 | 0 | 30.0833
00029 | ACO CA-25, ESTIRADO, PRECO DE REVENDEDOR, NO DIAMETRO DE 06, | KG | 192.11 | 10.3208 | 0 | 1982.7289
3MM
00031 | ACO CA-25, ESTIRADO, PRECO DE REVENDEDOR, NO DIAMETRO DE 10, | KG | 54.54 | 9.7955 | 0 | 534.2466
0MM
00042 | ANEL DE CONCRETO CIRCULAR, COM 0,60M DE DIAMETRO X 0,30M DE | UN | 1 | 88.58 | 0 | 88.58
ALTURA X 0,08M DE ESPESSURA
00149 | CIMENTO PORTLAND CP II 32, EM SACO DE 50KG | KG | 2315 | 0.576 | 0 | 1333.44
00235 | DEGRAU DE FERRO FUNDIDO, FORMATO U, PARA CHAMINE DE POCO DE | UN | 4 | 63.86 | 0 | 255.44
VISITA
00365 | PINUS,PECA 1" X 12" E 1" X 9" | M2 | 16.77 | 38.664 | 0 | 648.3953
00368 | PINUS, EM PECAS DE 7,50X7,50CM (3"X3") | M | 23.01 | 7.35 | 0 | 169.1235
00453 | PREGO COM OU SEM CABECA, EM CAIXAS DE 50KG, OU QUANTIDADES E | KG | 1.779 | 18.29 | 0 | 32.5379
QUIVALENTES, Nº12X12 A 18X30
00520 | IMPERMEABILIZANTE DE PEGA NORMAL, EM LATAS DE 18KG | KG | 40.6 | 5.5992 | 0 | 227.3275
01155 | BETONEIRA ELETR. 320L, MISTURA SECA (CP) | H | 4.737 | 4.7733 | 0 | 22.6111
01156 | BETONEIRA ELETR. 320L, MISTURA SECA (CI) | H | 14.21 | 0.6937 | 0 | 9.8575
01968 | MAO-DE-OBRA DE PEDREIRO, INCLUSIVE ENCARGOS SOCIAIS | H | 54.72 | 26.73 | 3 | 1506.5456
01990 | MAO-DE-OBRA DE CARPINTEIRO DE FORMA DE CONCRETO, INCLUSIVE E | H | 106.7 | 26.73 | 3 | 2937.6537
NCARGOS SOCIAIS
01998 | MAO-DE-OBRA DE ARMADOR DE CONCRETO ARMADO, INCLUSIVE ENCARGO | H | 37.01 | 26.73 | 3 | 1018.9556
S SOCIAIS
01999 | MAO-DE-OBRA DE SERVENTE DA CONSTRUCAO CIVIL, INCLUSIVE ENCAR | H | 259.4 | 19.33 | 3 | 5164.6281
GOS SOCIAIS
14543 | PEDRA BRITADA 1 E 2 (MEDIA), PARA REGIAO METROPOLITANA DO RI | T | 9.1335 | 90.4 | 0 | 825.6729
O DE JANEIRO
06.012.0351-A | POCO DE VISITA DE CONCRETO ARMADO COM MEDIDAS INTERNAS DO PO | UN |  | 16014.2
CO E PROFUNDIDADE DE 1,70X1,70X3,00M,E DIAMETRO DA GALERIA D
E 1,20M,TENDO O CONCRETO DAS PAREDES,FUNDO E TAMPA 400KG E O
DA BASE,CALHA E BANQUETA 300KG DE CIMENTO POR M3,SENDO AS P
AREDES,CALHA E A BANQUETA REVESTIDAS COM ARGAMASSA,EXCLUSIVE
TAMPAO DE FERRO FUNDIDO
00001 | AREIA LAVADA, GROSSA, PARA REGIAO METROPOLITANA DO RIO DE JA | M3 | 5.446 | 118.5 | 0 | 645.351
NEIRO
00004 | ARAME RECOZIDO Nº 18 | KG | 2.467 | 12.1943 | 0 | 30.0833
00029 | ACO CA-25, ESTIRADO, PRECO DE REVENDEDOR, NO DIAMETRO DE 06, | KG | 192.11 | 10.3208 | 0 | 1982.7289
3MM
00031 | ACO CA-25, ESTIRADO, PRECO DE REVENDEDOR, NO DIAMETRO DE 10, | KG | 54.54 | 9.7955 | 0 | 534.2466
0MM
00042 | ANEL DE CONCRETO CIRCULAR, COM 0,60M DE DIAMETRO X 0,30M DE | UN | 1 | 88.58 | 0 | 88.58
ALTURA X 0,08M DE ESPESSURA
00149 | CIMENTO PORTLAND CP II 32, EM SACO DE 50KG | KG | 2315 | 0.576 | 0 | 1333.44
00235 | DEGRAU DE FERRO FUNDIDO, FORMATO U, PARA CHAMINE DE POCO DE | UN | 4 | 63.86 | 0 | 255.44
VISITA
00368 | PINUS, EM PECAS DE 7,50X7,50CM (3"X3") | M | 23.01 | 7.35 | 0 | 169.1235
00453 | PREGO COM OU SEM CABECA, EM CAIXAS DE 50KG, OU QUANTIDADES E | KG | 1.779 | 18.29 | 0 | 32.5379
QUIVALENTES, Nº12X12 A 18X30
00520 | IMPERMEABILIZANTE DE PEGA NORMAL, EM LATAS DE 18KG | KG | 40.6 | 5.5992 | 0 | 227.3275
14543 | PEDRA BRITADA 1 E 2 (MEDIA), PARA REGIAO METROPOLITANA DO RI | T | 9.1335 | 90.4 | 0 | 825.6729
O DE JANEIRO
20015 | MAO-DE-OBRA DE ARMADOR DE CONCRETO ARMADO, INCLUSIVE ENCARGO | H | 37.01 | 23.16 | 3 | 882.8661
S SOCIAIS DESONERADOS
20046 | MAO-DE-OBRA DE CARPINTEIRO DE FORMA DE CONCRETO, INCLUSIVE E | H | 106.7 | 23.16 | 3 | 2545.3072
NCARGOS SOCIAIS DESONERADOS
20115 | MAO-DE-OBRA DE PEDREIRO, INCLUSIVE ENCARGOS SOCIAIS DESONERA | H | 54.72 | 23.16 | 3 | 1305.3347
DOS
20132 | MAO-DE-OBRA DE SERVENTE DA CONSTRUCAO CIVIL, INCLUSIVE ENCAR | H | 259.4 | 16.75 | 3 | 4475.2985
GOS SOCIAIS DESONERADOS
30708 | BETONEIRA ELETR. 320L, MISTURA SECA (CP) | H | 4.737 | 4.7733 | 0 | 22.6111
30709 | BETONEIRA ELETR. 320L, MISTURA SECA (CI) | H | 14.21 | 0.6937 | 0 | 9.8575
31011 | PINUS,PECA 1" X 12" E 1" X 9" | M2 | 16.77 | 38.664 | 0 | 648.3953
06.012.0352-0 | POCO DE VISITA DE CONCRETO ARMADO COM MEDIDAS INTERNAS DO PO | UN |  | 18734.55
CO E PROFUNDIDADE DE 1,70X1,70X3,30M,E DIAMETRO DA GALERIA D
E 1,20M,TENDO O CONCRETO DAS PAREDES,FUNDO E TAMPA 400KG E O
DA BASE,CALHA E BANQUETA 300KG DE CIMENTO POR M3,SENDO AS P
AREDES,CALHA E A BANQUETA REVESTIDAS COM ARGAMASSA,EXCLUSIVE
TAMPAO DE FERRO FUNDIDO
00001 | AREIA LAVADA, GROSSA, PARA REGIAO METROPOLITANA DO RIO DE JA | M3 | 5.762 | 118.5 | 0 | 682.797
NEIRO
00004 | ARAME RECOZIDO Nº 18 | KG | 2.623 | 12.1943 | 0 | 31.9856
00029 | ACO CA-25, ESTIRADO, PRECO DE REVENDEDOR, NO DIAMETRO DE 06, | KG | 207.79 | 10.3208 | 0 | 2144.559
3MM
00031 | ACO CA-25, ESTIRADO, PRECO DE REVENDEDOR, NO DIAMETRO DE 10, | KG | 54.54 | 9.7955 | 0 | 534.2466
0MM
00042 | ANEL DE CONCRETO CIRCULAR, COM 0,60M DE DIAMETRO X 0,30M DE | UN | 2 | 88.58 | 0 | 177.16
ALTURA X 0,08M DE ESPESSURA
00149 | CIMENTO PORTLAND CP II 32, EM SACO DE 50KG | KG | 2455 | 0.576 | 0 | 1414.08
00235 | DEGRAU DE FERRO FUNDIDO, FORMATO U, PARA CHAMINE DE POCO DE | UN | 4 | 63.86 | 0 | 255.44
VISITA
00365 | PINUS,PECA 1" X 12" E 1" X 9" | M2 | 18.13 | 38.664 | 0 | 700.9783
00368 | PINUS, EM PECAS DE 7,50X7,50CM (3"X3") | M | 23.92 | 7.35 | 0 | 175.812
00453 | PREGO COM OU SEM CABECA, EM CAIXAS DE 50KG, OU QUANTIDADES E | KG | 1.923 | 18.29 | 0 | 35.1717
QUIVALENTES, Nº12X12 A 18X30
00520 | IMPERMEABILIZANTE DE PEGA NORMAL, EM LATAS DE 18KG | KG | 42.7 | 5.5992 | 0 | 239.0858
01155 | BETONEIRA ELETR. 320L, MISTURA SECA (CP) | H | 4.982 | 4.7733 | 0 | 23.7806
01156 | BETONEIRA ELETR. 320L, MISTURA SECA (CI) | H | 14.94 | 0.6937 | 0 | 10.3639
01968 | MAO-DE-OBRA DE PEDREIRO, INCLUSIVE ENCARGOS SOCIAIS | H | 58.99 | 26.73 | 3 | 1624.1068
01990 | MAO-DE-OBRA DE CARPINTEIRO DE FORMA DE CONCRETO, INCLUSIVE E | H | 115.4 | 26.73 | 3 | 3177.1813
NCARGOS SOCIAIS
01998 | MAO-DE-OBRA DE ARMADOR DE CONCRETO ARMADO, INCLUSIVE ENCARGO | H | 39.35 | 26.73 | 3 | 1083.3803
S SOCIAIS
01999 | MAO-DE-OBRA DE SERVENTE DA CONSTRUCAO CIVIL, INCLUSIVE ENCAR | H | 278.9 | 19.33 | 3 | 5552.8711
GOS SOCIAIS
14543 | PEDRA BRITADA 1 E 2 (MEDIA), PARA REGIAO METROPOLITANA DO RI | T | 9.641 | 90.4 | 0 | 871.5509
O DE JANEIRO
06.012.0352-A | POCO DE VISITA DE CONCRETO ARMADO COM MEDIDAS INTERNAS DO PO | UN |  | 17207.45
CO E PROFUNDIDADE DE 1,70X1,70X3,30M,E DIAMETRO DA GALERIA D
E 1,20M,TENDO O CONCRETO DAS PAREDES,FUNDO E TAMPA 400KG E O
DA BASE,CALHA E BANQUETA 300KG DE CIMENTO POR M3,SENDO AS P
AREDES,CALHA E A BANQUETA REVESTIDAS COM ARGAMASSA,EXCLUSIVE
TAMPAO DE FERRO FUNDIDO
00001 | AREIA LAVADA, GROSSA, PARA REGIAO METROPOLITANA DO RIO DE JA | M3 | 5.762 | 118.5 | 0 | 682.797
NEIRO
00004 | ARAME RECOZIDO Nº 18 | KG | 2.623 | 12.1943 | 0 | 31.9856
00029 | ACO CA-25, ESTIRADO, PRECO DE REVENDEDOR, NO DIAMETRO DE 06, | KG | 207.79 | 10.3208 | 0 | 2144.559
3MM
00031 | ACO CA-25, ESTIRADO, PRECO DE REVENDEDOR, NO DIAMETRO DE 10, | KG | 54.54 | 9.7955 | 0 | 534.2466
0MM
00042 | ANEL DE CONCRETO CIRCULAR, COM 0,60M DE DIAMETRO X 0,30M DE | UN | 2 | 88.58 | 0 | 177.16
ALTURA X 0,08M DE ESPESSURA
00149 | CIMENTO PORTLAND CP II 32, EM SACO DE 50KG | KG | 2455 | 0.576 | 0 | 1414.08
00235 | DEGRAU DE FERRO FUNDIDO, FORMATO U, PARA CHAMINE DE POCO DE | UN | 4 | 63.86 | 0 | 255.44
VISITA
00368 | PINUS, EM PECAS DE 7,50X7,50CM (3"X3") | M | 23.92 | 7.35 | 0 | 175.812
00453 | PREGO COM OU SEM CABECA, EM CAIXAS DE 50KG, OU QUANTIDADES E | KG | 1.923 | 18.29 | 0 | 35.1717
QUIVALENTES, Nº12X12 A 18X30
00520 | IMPERMEABILIZANTE DE PEGA NORMAL, EM LATAS DE 18KG | KG | 42.7 | 5.5992 | 0 | 239.0858
14543 | PEDRA BRITADA 1 E 2 (MEDIA), PARA REGIAO METROPOLITANA DO RI | T | 9.641 | 90.4 | 0 | 871.5509
O DE JANEIRO
20015 | MAO-DE-OBRA DE ARMADOR DE CONCRETO ARMADO, INCLUSIVE ENCARGO | H | 39.35 | 23.16 | 3 | 938.6864
S SOCIAIS DESONERADOS
20046 | MAO-DE-OBRA DE CARPINTEIRO DE FORMA DE CONCRETO, INCLUSIVE E | H | 115.4 | 23.16 | 3 | 2752.8439
NCARGOS SOCIAIS DESONERADOS
20115 | MAO-DE-OBRA DE PEDREIRO, INCLUSIVE ENCARGOS SOCIAIS DESONERA | H | 58.99 | 23.16 | 3 | 1407.1947
DOS
20132 | MAO-DE-OBRA DE SERVENTE DA CONSTRUCAO CIVIL, INCLUSIVE ENCAR | H | 278.9 | 16.75 | 3 | 4811.7223
GOS SOCIAIS DESONERADOS
30708 | BETONEIRA ELETR. 320L, MISTURA SECA (CP) | H | 4.982 | 4.7733 | 0 | 23.7806
30709 | BETONEIRA ELETR. 320L, MISTURA SECA (CI) | H | 14.94 | 0.6937 | 0 | 10.3639
31011 | PINUS,PECA 1" X 12" E 1" X 9" | M2 | 18.13 | 38.664 | 0 | 700.9783
06.012.0355-0 | POCO DE VISITA DE CONCRETO ARMADO COM MEDIDAS INTERNAS DO PO | UN |  | 18847.39
CO E PROFUNDIDADE DE 1,70X1,70X3,60M,E DIAMETRO DA GALERIA D
E 1,20M,TENDO O CONCRETO DAS PAREDES,FUNDO E TAMPA 400KG E O
DA BASE,CALHA E BANQUETA 300KG DE CIMENTO POR M3,SENDO AS P
AREDES,CALHA E A BANQUETA REVESTIDAS COM ARGAMASSA,EXCLUSIVE
TAMPAO DE FERRO FUNDIDO
00001 | AREIA LAVADA, GROSSA, PARA REGIAO METROPOLITANA DO RIO DE JA | M3 | 5.775 | 118.5 | 0 | 684.3375
NEIRO
00004 | ARAME RECOZIDO Nº 18 | KG | 2.623 | 12.1943 | 0 | 31.9856
00029 | ACO CA-25, ESTIRADO, PRECO DE REVENDEDOR, NO DIAMETRO DE 06, | KG | 207.79 | 10.3208 | 0 | 2144.559
3MM
00031 | ACO CA-25, ESTIRADO, PRECO DE REVENDEDOR, NO DIAMETRO DE 10, | KG | 54.54 | 9.7955 | 0 | 534.2466
0MM
00042 | ANEL DE CONCRETO CIRCULAR, COM 0,60M DE DIAMETRO X 0,30M DE | UN | 2 | 88.58 | 0 | 177.16
ALTURA X 0,08M DE ESPESSURA
00149 | CIMENTO PORTLAND CP II 32, EM SACO DE 50KG | KG | 2455 | 0.576 | 0 | 1414.08
00235 | DEGRAU DE FERRO FUNDIDO, FORMATO U, PARA CHAMINE DE POCO DE | UN | 5 | 63.86 | 0 | 319.3
VISITA
00365 | PINUS,PECA 1" X 12" E 1" X 9" | M2 | 18.13 | 38.664 | 0 | 700.9783
00368 | PINUS, EM PECAS DE 7,50X7,50CM (3"X3") | M | 23.92 | 7.35 | 0 | 175.812
00453 | PREGO COM OU SEM CABECA, EM CAIXAS DE 50KG, OU QUANTIDADES E | KG | 1.923 | 18.29 | 0 | 35.1717
QUIVALENTES, Nº12X12 A 18X30
00520 | IMPERMEABILIZANTE DE PEGA NORMAL, EM LATAS DE 18KG | KG | 42.7 | 5.5992 | 0 | 239.0858
01155 | BETONEIRA ELETR. 320L, MISTURA SECA (CP) | H | 4.982 | 4.7733 | 0 | 23.7806
01156 | BETONEIRA ELETR. 320L, MISTURA SECA (CI) | H | 14.94 | 0.6937 | 0 | 10.3639
01968 | MAO-DE-OBRA DE PEDREIRO, INCLUSIVE ENCARGOS SOCIAIS | H | 59.99 | 26.73 | 3 | 1651.6387
01990 | MAO-DE-OBRA DE CARPINTEIRO DE FORMA DE CONCRETO, INCLUSIVE E | H | 115.4 | 26.73 | 3 | 3177.1813
NCARGOS SOCIAIS
01998 | MAO-DE-OBRA DE ARMADOR DE CONCRETO ARMADO, INCLUSIVE ENCARGO | H | 39.35 | 26.73 | 3 | 1083.3803
S SOCIAIS
01999 | MAO-DE-OBRA DE SERVENTE DA CONSTRUCAO CIVIL, INCLUSIVE ENCAR | H | 279.9 | 19.33 | 3 | 5572.781
GOS SOCIAIS
14543 | PEDRA BRITADA 1 E 2 (MEDIA), PARA REGIAO METROPOLITANA DO RI | T | 9.641 | 90.4 | 0 | 871.5509
O DE JANEIRO
06.012.0355-A | POCO DE VISITA DE CONCRETO ARMADO COM MEDIDAS INTERNAS DO PO | UN |  | 17313.96
CO E PROFUNDIDADE DE 1,70X1,70X3,60M,E DIAMETRO DA GALERIA D
E 1,20M,TENDO O CONCRETO DAS PAREDES,FUNDO E TAMPA 400KG E O
DA BASE,CALHA E BANQUETA 300KG DE CIMENTO POR M3,SENDO AS P
AREDES,CALHA E A BANQUETA REVESTIDAS COM ARGAMASSA,EXCLUSIVE
TAMPAO DE FERRO FUNDIDO
00001 | AREIA LAVADA, GROSSA, PARA REGIAO METROPOLITANA DO RIO DE JA | M3 | 5.775 | 118.5 | 0 | 684.3375
NEIRO
00004 | ARAME RECOZIDO Nº 18 | KG | 2.623 | 12.1943 | 0 | 31.9856
00029 | ACO CA-25, ESTIRADO, PRECO DE REVENDEDOR, NO DIAMETRO DE 06, | KG | 207.79 | 10.3208 | 0 | 2144.559
3MM
00031 | ACO CA-25, ESTIRADO, PRECO DE REVENDEDOR, NO DIAMETRO DE 10, | KG | 54.54 | 9.7955 | 0 | 534.2466
0MM
00042 | ANEL DE CONCRETO CIRCULAR, COM 0,60M DE DIAMETRO X 0,30M DE | UN | 2 | 88.58 | 0 | 177.16
ALTURA X 0,08M DE ESPESSURA
00149 | CIMENTO PORTLAND CP II 32, EM SACO DE 50KG | KG | 2455 | 0.576 | 0 | 1414.08
00235 | DEGRAU DE FERRO FUNDIDO, FORMATO U, PARA CHAMINE DE POCO DE | UN | 5 | 63.86 | 0 | 319.3
VISITA
00368 | PINUS, EM PECAS DE 7,50X7,50CM (3"X3") | M | 23.92 | 7.35 | 0 | 175.812
00453 | PREGO COM OU SEM CABECA, EM CAIXAS DE 50KG, OU QUANTIDADES E | KG | 1.923 | 18.29 | 0 | 35.1717
QUIVALENTES, Nº12X12 A 18X30
00520 | IMPERMEABILIZANTE DE PEGA NORMAL, EM LATAS DE 18KG | KG | 42.7 | 5.5992 | 0 | 239.0858
14543 | PEDRA BRITADA 1 E 2 (MEDIA), PARA REGIAO METROPOLITANA DO RI | T | 9.641 | 90.4 | 0 | 871.5509
O DE JANEIRO
20015 | MAO-DE-OBRA DE ARMADOR DE CONCRETO ARMADO, INCLUSIVE ENCARGO | H | 39.35 | 23.16 | 3 | 938.6864
S SOCIAIS DESONERADOS
20046 | MAO-DE-OBRA DE CARPINTEIRO DE FORMA DE CONCRETO, INCLUSIVE E | H | 115.4 | 23.16 | 3 | 2752.8439
NCARGOS SOCIAIS DESONERADOS
20115 | MAO-DE-OBRA DE PEDREIRO, INCLUSIVE ENCARGOS SOCIAIS DESONERA | H | 59.99 | 23.16 | 3 | 1431.0495
DOS
20132 | MAO-DE-OBRA DE SERVENTE DA CONSTRUCAO CIVIL, INCLUSIVE ENCAR | H | 279.9 | 16.75 | 3 | 4828.9748
GOS SOCIAIS DESONERADOS
30708 | BETONEIRA ELETR. 320L, MISTURA SECA (CP) | H | 4.982 | 4.7733 | 0 | 23.7806
30709 | BETONEIRA ELETR. 320L, MISTURA SECA (CI) | H | 14.94 | 0.6937 | 0 | 10.3639
31011 | PINUS,PECA 1" X 12" E 1" X 9" | M2 | 18.13 | 38.664 | 0 | 700.9783
06.012.0357-0 | POCO DE VISITA DE CONCRETO ARMADO COM MEDIDAS INTERNAS DO PO | UN |  | 18972.18
CO E PROFUNDIDADE DE 1,70X1,70X3,90M,E DIAMETRO DA GALERIA D
E 1,20M,TENDO O CONCRETO DAS PAREDES,FUNDO E TAMPA 400KG E O
DA BASE,CALHA E BANQUETA 300KG DE CIMENTO POR M3,SENDO AS P
AREDES,CALHA E A BANQUETA REVESTIDAS COM ARGAMASSA,EXCLUSIVE
TAMPAO DE FERRO FUNDIDO
00001 | AREIA LAVADA, GROSSA, PARA REGIAO METROPOLITANA DO RIO DE JA | M3 | 5.788 | 118.5 | 0 | 685.878
NEIRO
00004 | ARAME RECOZIDO Nº 18 | KG | 2.623 | 12.1943 | 0 | 31.9856
00029 | ACO CA-25, ESTIRADO, PRECO DE REVENDEDOR, NO DIAMETRO DE 06, | KG | 207.79 | 10.3208 | 0 | 2144.559
3MM
00031 | ACO CA-25, ESTIRADO, PRECO DE REVENDEDOR, NO DIAMETRO DE 10, | KG | 54.54 | 9.7955 | 0 | 534.2466
0MM
00042 | ANEL DE CONCRETO CIRCULAR, COM 0,60M DE DIAMETRO X 0,30M DE | UN | 2 | 88.58 | 0 | 177.16
ALTURA X 0,08M DE ESPESSURA
00149 | CIMENTO PORTLAND CP II 32, EM SACO DE 50KG | KG | 2455 | 0.576 | 0 | 1414.08
00235 | DEGRAU DE FERRO FUNDIDO, FORMATO U, PARA CHAMINE DE POCO DE | UN | 6 | 63.86 | 0 | 383.16
VISITA
00365 | PINUS,PECA 1" X 12" E 1" X 9" | M2 | 18.13 | 38.664 | 0 | 700.9783
00368 | PINUS, EM PECAS DE 7,50X7,50CM (3"X3") | M | 23.92 | 7.35 | 0 | 175.812
00453 | PREGO COM OU SEM CABECA, EM CAIXAS DE 50KG, OU QUANTIDADES E | KG | 1.923 | 18.29 | 0 | 35.1717
QUIVALENTES, Nº12X12 A 18X30
00520 | IMPERMEABILIZANTE DE PEGA NORMAL, EM LATAS DE 18KG | KG | 42.7 | 5.5992 | 0 | 239.0858
01155 | BETONEIRA ELETR. 320L, MISTURA SECA (CP) | H | 4.982 | 4.7733 | 0 | 23.7806
01156 | BETONEIRA ELETR. 320L, MISTURA SECA (CI) | H | 14.94 | 0.6937 | 0 | 10.3639
01968 | MAO-DE-OBRA DE PEDREIRO, INCLUSIVE ENCARGOS SOCIAIS | H | 60.99 | 26.73 | 3 | 1679.1706
01990 | MAO-DE-OBRA DE CARPINTEIRO DE FORMA DE CONCRETO, INCLUSIVE E | H | 115.4 | 26.73 | 3 | 3177.1813
NCARGOS SOCIAIS
01998 | MAO-DE-OBRA DE ARMADOR DE CONCRETO ARMADO, INCLUSIVE ENCARGO | H | 39.35 | 26.73 | 3 | 1083.3803
S SOCIAIS
01999 | MAO-DE-OBRA DE SERVENTE DA CONSTRUCAO CIVIL, INCLUSIVE ENCAR | H | 281.5 | 19.33 | 3 | 5604.6369
GOS SOCIAIS
14543 | PEDRA BRITADA 1 E 2 (MEDIA), PARA REGIAO METROPOLITANA DO RI | T | 9.641 | 90.4 | 0 | 871.5509
O DE JANEIRO
06.012.0357-A | POCO DE VISITA DE CONCRETO ARMADO COM MEDIDAS INTERNAS DO PO | UN |  | 17430.82
CO E PROFUNDIDADE DE 1,70X1,70X3,90M,E DIAMETRO DA GALERIA D
E 1,20M,TENDO O CONCRETO DAS PAREDES,FUNDO E TAMPA 400KG E O
DA BASE,CALHA E BANQUETA 300KG DE CIMENTO POR M3,SENDO AS P
AREDES,CALHA E A BANQUETA REVESTIDAS COM ARGAMASSA,EXCLUSIVE
TAMPAO DE FERRO FUNDIDO
00001 | AREIA LAVADA, GROSSA, PARA REGIAO METROPOLITANA DO RIO DE JA | M3 | 5.788 | 118.5 | 0 | 685.878
NEIRO
00004 | ARAME RECOZIDO Nº 18 | KG | 2.623 | 12.1943 | 0 | 31.9856
00029 | ACO CA-25, ESTIRADO, PRECO DE REVENDEDOR, NO DIAMETRO DE 06, | KG | 207.79 | 10.3208 | 0 | 2144.559
3MM
00031 | ACO CA-25, ESTIRADO, PRECO DE REVENDEDOR, NO DIAMETRO DE 10, | KG | 54.54 | 9.7955 | 0 | 534.2466
0MM
00042 | ANEL DE CONCRETO CIRCULAR, COM 0,60M DE DIAMETRO X 0,30M DE | UN | 2 | 88.58 | 0 | 177.16
ALTURA X 0,08M DE ESPESSURA
00149 | CIMENTO PORTLAND CP II 32, EM SACO DE 50KG | KG | 2455 | 0.576 | 0 | 1414.08
00235 | DEGRAU DE FERRO FUNDIDO, FORMATO U, PARA CHAMINE DE POCO DE | UN | 6 | 63.86 | 0 | 383.16
VISITA
00368 | PINUS, EM PECAS DE 7,50X7,50CM (3"X3") | M | 23.92 | 7.35 | 0 | 175.812
00453 | PREGO COM OU SEM CABECA, EM CAIXAS DE 50KG, OU QUANTIDADES E | KG | 1.923 | 18.29 | 0 | 35.1717
QUIVALENTES, Nº12X12 A 18X30
00520 | IMPERMEABILIZANTE DE PEGA NORMAL, EM LATAS DE 18KG | KG | 42.7 | 5.5992 | 0 | 239.0858
14543 | PEDRA BRITADA 1 E 2 (MEDIA), PARA REGIAO METROPOLITANA DO RI | T | 9.641 | 90.4 | 0 | 871.5509
O DE JANEIRO
20015 | MAO-DE-OBRA DE ARMADOR DE CONCRETO ARMADO, INCLUSIVE ENCARGO | H | 39.35 | 23.16 | 3 | 938.6864
S SOCIAIS DESONERADOS
20046 | MAO-DE-OBRA DE CARPINTEIRO DE FORMA DE CONCRETO, INCLUSIVE E | H | 115.4 | 23.16 | 3 | 2752.8439
NCARGOS SOCIAIS DESONERADOS
20115 | MAO-DE-OBRA DE PEDREIRO, INCLUSIVE ENCARGOS SOCIAIS DESONERA | H | 60.99 | 23.16 | 3 | 1454.9043
DOS
20132 | MAO-DE-OBRA DE SERVENTE DA CONSTRUCAO CIVIL, INCLUSIVE ENCAR | H | 281.5 | 16.75 | 3 | 4856.5788
GOS SOCIAIS DESONERADOS
30708 | BETONEIRA ELETR. 320L, MISTURA SECA (CP) | H | 4.982 | 4.7733 | 0 | 23.7806
30709 | BETONEIRA ELETR. 320L, MISTURA SECA (CI) | H | 14.94 | 0.6937 | 0 | 10.3639
31011 | PINUS,PECA 1" X 12" E 1" X 9" | M2 | 18.13 | 38.664 | 0 | 700.9783
06.012.0359-0 | POCO DE VISITA DE CONCRETO ARMADO COM MEDIDAS INTERNAS DO PO | UN |  | 19602.29
CO E PROFUNDIDADE DE 1,70X1,70X4,20M,E DIAMETRO DA GALERIA D
E 1,20M,TENDO O CONCRETO DAS PAREDES,FUNDO E TAMPA 400KG E O
DA BASE,CALHA E BANQUETA 300KG DE CIMENTO POR M3,SENDO AS P
AREDES,CALHA E A BANQUETA REVESTIDAS COM ARGAMASSA,EXCLUSIVE
TAMPAO DE FERRO FUNDIDO
00001 | AREIA LAVADA, GROSSA, PARA REGIAO METROPOLITANA DO RIO DE JA | M3 | 5.762 | 118.5 | 0 | 682.797
NEIRO
00004 | ARAME RECOZIDO Nº 18 | KG | 2.576 | 12.1943 | 0 | 31.4125
00029 | ACO CA-25, ESTIRADO, PRECO DE REVENDEDOR, NO DIAMETRO DE 06, | KG | 203.05 | 10.3208 | 0 | 2095.6384
3MM
00031 | ACO CA-25, ESTIRADO, PRECO DE REVENDEDOR, NO DIAMETRO DE 10, | KG | 54.54 | 9.7955 | 0 | 534.2466
0MM
00041 | ANEL DE CONCRETO CIRCULAR, COM 0,60M DE DIAMETRO X 0,15M DE | UN | 1 | 49.44 | 0 | 49.44
ALTURA X 0,08M DE ESPESSURA
00042 | ANEL DE CONCRETO CIRCULAR, COM 0,60M DE DIAMETRO X 0,30M DE | UN | 1 | 88.58 | 0 | 88.58
ALTURA X 0,08M DE ESPESSURA
00044 | ANEL DE CONCRETO CIRCULAR, COM 1,10M DE DIAMETRO X 0,30M DE | UN | 1 | 186.43 | 0 | 186.43
ALTURA X 0,08M DE ESPESSURA
00045 | PLACA DE CONCRETO INTERM.P/POCO DE VIS.DE ESG.SANIT.,ARMADA, | UN | 1 | 385 | 0 | 385
ACORDO C/ESPEC.CEDAE,C/ABERT.EXCENTR.DIAM.1,30,C/ESPES.0,12M
00149 | CIMENTO PORTLAND CP II 32, EM SACO DE 50KG | KG | 2413 | 0.576 | 0 | 1389.888
00235 | DEGRAU DE FERRO FUNDIDO, FORMATO U, PARA CHAMINE DE POCO DE | UN | 7 | 63.86 | 0 | 447.02
VISITA
00365 | PINUS,PECA 1" X 12" E 1" X 9" | M2 | 17.72 | 38.664 | 0 | 685.1261
00368 | PINUS, EM PECAS DE 7,50X7,50CM (3"X3") | M | 23.65 | 7.35 | 0 | 173.8275
00453 | PREGO COM OU SEM CABECA, EM CAIXAS DE 50KG, OU QUANTIDADES E | KG | 1.88 | 18.29 | 0 | 34.3852
QUIVALENTES, Nº12X12 A 18X30
00520 | IMPERMEABILIZANTE DE PEGA NORMAL, EM LATAS DE 18KG | KG | 42.07 | 5.5992 | 0 | 235.5583
01155 | BETONEIRA ELETR. 320L, MISTURA SECA (CP) | H | 4.908 | 4.7733 | 0 | 23.4274
01156 | BETONEIRA ELETR. 320L, MISTURA SECA (CI) | H | 14.72 | 0.6937 | 0 | 10.2113
01968 | MAO-DE-OBRA DE PEDREIRO, INCLUSIVE ENCARGOS SOCIAIS | H | 67.62 | 26.73 | 3 | 1861.7071
01990 | MAO-DE-OBRA DE CARPINTEIRO DE FORMA DE CONCRETO, INCLUSIVE E | H | 112.8 | 26.73 | 3 | 3105.5983
NCARGOS SOCIAIS
01998 | MAO-DE-OBRA DE ARMADOR DE CONCRETO ARMADO, INCLUSIVE ENCARGO | H | 38.64 | 26.73 | 3 | 1063.8326
S SOCIAIS
01999 | MAO-DE-OBRA DE SERVENTE DA CONSTRUCAO CIVIL, INCLUSIVE ENCAR | H | 284.3 | 19.33 | 3 | 5660.3846
GOS SOCIAIS
14543 | PEDRA BRITADA 1 E 2 (MEDIA), PARA REGIAO METROPOLITANA DO RI | T | 9.4888 | 90.4 | 0 | 857.7875
O DE JANEIRO
06.012.0359-A | POCO DE VISITA DE CONCRETO ARMADO COM MEDIDAS INTERNAS DO PO | UN |  | 18041.29
CO E PROFUNDIDADE DE 1,70X1,70X4,20M,E DIAMETRO DA GALERIA D
E 1,20M,TENDO O CONCRETO DAS PAREDES,FUNDO E TAMPA 400KG E O
DA BASE,CALHA E BANQUETA 300KG DE CIMENTO POR M3,SENDO AS P
AREDES,CALHA E A BANQUETA REVESTIDAS COM ARGAMASSA,EXCLUSIVE
TAMPAO DE FERRO FUNDIDO
00001 | AREIA LAVADA, GROSSA, PARA REGIAO METROPOLITANA DO RIO DE JA | M3 | 5.762 | 118.5 | 0 | 682.797
NEIRO
00004 | ARAME RECOZIDO Nº 18 | KG | 2.576 | 12.1943 | 0 | 31.4125
00029 | ACO CA-25, ESTIRADO, PRECO DE REVENDEDOR, NO DIAMETRO DE 06, | KG | 203.05 | 10.3208 | 0 | 2095.6384
3MM
00031 | ACO CA-25, ESTIRADO, PRECO DE REVENDEDOR, NO DIAMETRO DE 10, | KG | 54.54 | 9.7955 | 0 | 534.2466
0MM
00041 | ANEL DE CONCRETO CIRCULAR, COM 0,60M DE DIAMETRO X 0,15M DE | UN | 1 | 49.44 | 0 | 49.44
ALTURA X 0,08M DE ESPESSURA
00042 | ANEL DE CONCRETO CIRCULAR, COM 0,60M DE DIAMETRO X 0,30M DE | UN | 1 | 88.58 | 0 | 88.58
ALTURA X 0,08M DE ESPESSURA
00044 | ANEL DE CONCRETO CIRCULAR, COM 1,10M DE DIAMETRO X 0,30M DE | UN | 1 | 186.43 | 0 | 186.43
ALTURA X 0,08M DE ESPESSURA
00045 | PLACA DE CONCRETO INTERM.P/POCO DE VIS.DE ESG.SANIT.,ARMADA, | UN | 1 | 385 | 0 | 385
ACORDO C/ESPEC.CEDAE,C/ABERT.EXCENTR.DIAM.1,30,C/ESPES.0,12M
00149 | CIMENTO PORTLAND CP II 32, EM SACO DE 50KG | KG | 2413 | 0.576 | 0 | 1389.888
00235 | DEGRAU DE FERRO FUNDIDO, FORMATO U, PARA CHAMINE DE POCO DE | UN | 7 | 63.86 | 0 | 447.02
VISITA
00368 | PINUS, EM PECAS DE 7,50X7,50CM (3"X3") | M | 23.65 | 7.35 | 0 | 173.8275
00453 | PREGO COM OU SEM CABECA, EM CAIXAS DE 50KG, OU QUANTIDADES E | KG | 1.88 | 18.29 | 0 | 34.3852
QUIVALENTES, Nº12X12 A 18X30
00520 | IMPERMEABILIZANTE DE PEGA NORMAL, EM LATAS DE 18KG | KG | 42.07 | 5.5992 | 0 | 235.5583
14543 | PEDRA BRITADA 1 E 2 (MEDIA), PARA REGIAO METROPOLITANA DO RI | T | 9.4888 | 90.4 | 0 | 857.7875
O DE JANEIRO
20015 | MAO-DE-OBRA DE ARMADOR DE CONCRETO ARMADO, INCLUSIVE ENCARGO | H | 38.64 | 23.16 | 3 | 921.7495
S SOCIAIS DESONERADOS
20046 | MAO-DE-OBRA DE CARPINTEIRO DE FORMA DE CONCRETO, INCLUSIVE E | H | 112.8 | 23.16 | 3 | 2690.8214
NCARGOS SOCIAIS DESONERADOS
20115 | MAO-DE-OBRA DE PEDREIRO, INCLUSIVE ENCARGOS SOCIAIS DESONERA | H | 67.62 | 23.16 | 3 | 1613.0616
DOS
20132 | MAO-DE-OBRA DE SERVENTE DA CONSTRUCAO CIVIL, INCLUSIVE ENCAR | H | 284.3 | 16.75 | 3 | 4904.8858
GOS SOCIAIS DESONERADOS
30708 | BETONEIRA ELETR. 320L, MISTURA SECA (CP) | H | 4.908 | 4.7733 | 0 | 23.4274
30709 | BETONEIRA ELETR. 320L, MISTURA SECA (CI) | H | 14.72 | 0.6937 | 0 | 10.2113
31011 | PINUS,PECA 1" X 12" E 1" X 9" | M2 | 17.72 | 38.664 | 0 | 685.1261
06.012.0362-0 | POCO DE VISITA DE CONCRETO ARMADO COM MEDIDAS INTERNAS DO PO | UN |  | 20090.39
CO E PROFUNDIDADE DE 1,70X1,70X4,50M,E DIAMETRO DA GALERIA D
E 1,20M,TENDO O CONCRETO DAS PAREDES,FUNDO E TAMPA 400KG E O
DA BASE,CALHA E BANQUETA 300KG DE CIMENTO POR M3,SENDO AS P
AREDES,CALHA E A BANQUETA REVESTIDAS COM ARGAMASSA,EXCLUSIVE
TAMPAO DE FERRO FUNDIDO
00001 | AREIA LAVADA, GROSSA, PARA REGIAO METROPOLITANA DO RIO DE JA | M3 | 5.788 | 118.5 | 0 | 685.878
NEIRO
00004 | ARAME RECOZIDO Nº 18 | KG | 2.576 | 12.1943 | 0 | 31.4125
00029 | ACO CA-25, ESTIRADO, PRECO DE REVENDEDOR, NO DIAMETRO DE 06, | KG | 203.05 | 10.3208 | 0 | 2095.6384
3MM
00031 | ACO CA-25, ESTIRADO, PRECO DE REVENDEDOR, NO DIAMETRO DE 10, | KG | 54.54 | 9.7955 | 0 | 534.2466
0MM
00041 | ANEL DE CONCRETO CIRCULAR, COM 0,60M DE DIAMETRO X 0,15M DE | UN | 1 | 49.44 | 0 | 49.44
ALTURA X 0,08M DE ESPESSURA
00042 | ANEL DE CONCRETO CIRCULAR, COM 0,60M DE DIAMETRO X 0,30M DE | UN | 1 | 88.58 | 0 | 88.58
ALTURA X 0,08M DE ESPESSURA
00044 | ANEL DE CONCRETO CIRCULAR, COM 1,10M DE DIAMETRO X 0,30M DE | UN | 2 | 186.43 | 0 | 372.86
ALTURA X 0,08M DE ESPESSURA
00045 | PLACA DE CONCRETO INTERM.P/POCO DE VIS.DE ESG.SANIT.,ARMADA, | UN | 1 | 385 | 0 | 385
ACORDO C/ESPEC.CEDAE,C/ABERT.EXCENTR.DIAM.1,30,C/ESPES.0,12M
00149 | CIMENTO PORTLAND CP II 32, EM SACO DE 50KG | KG | 2413 | 0.576 | 0 | 1389.888
00235 | DEGRAU DE FERRO FUNDIDO, FORMATO U, PARA CHAMINE DE POCO DE | UN | 7 | 63.86 | 0 | 447.02
VISITA
00365 | PINUS,PECA 1" X 12" E 1" X 9" | M2 | 17.72 | 38.664 | 0 | 685.1261
00368 | PINUS, EM PECAS DE 7,50X7,50CM (3"X3") | M | 23.65 | 7.35 | 0 | 173.8275
00453 | PREGO COM OU SEM CABECA, EM CAIXAS DE 50KG, OU QUANTIDADES E | KG | 1.88 | 18.29 | 0 | 34.3852
QUIVALENTES, Nº12X12 A 18X30
00520 | IMPERMEABILIZANTE DE PEGA NORMAL, EM LATAS DE 18KG | KG | 42.07 | 5.5992 | 0 | 235.5583
01155 | BETONEIRA ELETR. 320L, MISTURA SECA (CP) | H | 4.908 | 4.7733 | 0 | 23.4274
01156 | BETONEIRA ELETR. 320L, MISTURA SECA (CI) | H | 14.72 | 0.6937 | 0 | 10.2113
01968 | MAO-DE-OBRA DE PEDREIRO, INCLUSIVE ENCARGOS SOCIAIS | H | 73.62 | 26.73 | 3 | 2026.8985
01990 | MAO-DE-OBRA DE CARPINTEIRO DE FORMA DE CONCRETO, INCLUSIVE E | H | 112.8 | 26.73 | 3 | 3105.5983
NCARGOS SOCIAIS
01998 | MAO-DE-OBRA DE ARMADOR DE CONCRETO ARMADO, INCLUSIVE ENCARGO | H | 38.64 | 26.73 | 3 | 1063.8326
S SOCIAIS
01999 | MAO-DE-OBRA DE SERVENTE DA CONSTRUCAO CIVIL, INCLUSIVE ENCAR | H | 291 | 19.33 | 3 | 5793.7809
GOS SOCIAIS
14543 | PEDRA BRITADA 1 E 2 (MEDIA), PARA REGIAO METROPOLITANA DO RI | T | 9.4888 | 90.4 | 0 | 857.7875
O DE JANEIRO
06.012.0362-A | POCO DE VISITA DE CONCRETO ARMADO COM MEDIDAS INTERNAS DO PO | UN |  | 18489.52
CO E PROFUNDIDADE DE 1,70X1,70X4,50M,E DIAMETRO DA GALERIA D
E 1,20M,TENDO O CONCRETO DAS PAREDES,FUNDO E TAMPA 400KG E O
DA BASE,CALHA E BANQUETA 300KG DE CIMENTO POR M3,SENDO AS P
AREDES,CALHA E A BANQUETA REVESTIDAS COM ARGAMASSA,EXCLUSIVE
TAMPAO DE FERRO FUNDIDO
00001 | AREIA LAVADA, GROSSA, PARA REGIAO METROPOLITANA DO RIO DE JA | M3 | 5.788 | 118.5 | 0 | 685.878
NEIRO
00004 | ARAME RECOZIDO Nº 18 | KG | 2.576 | 12.1943 | 0 | 31.4125
00029 | ACO CA-25, ESTIRADO, PRECO DE REVENDEDOR, NO DIAMETRO DE 06, | KG | 203.05 | 10.3208 | 0 | 2095.6384
3MM
00031 | ACO CA-25, ESTIRADO, PRECO DE REVENDEDOR, NO DIAMETRO DE 10, | KG | 54.54 | 9.7955 | 0 | 534.2466
0MM
00041 | ANEL DE CONCRETO CIRCULAR, COM 0,60M DE DIAMETRO X 0,15M DE | UN | 1 | 49.44 | 0 | 49.44
ALTURA X 0,08M DE ESPESSURA
00042 | ANEL DE CONCRETO CIRCULAR, COM 0,60M DE DIAMETRO X 0,30M DE | UN | 1 | 88.58 | 0 | 88.58
ALTURA X 0,08M DE ESPESSURA
00044 | ANEL DE CONCRETO CIRCULAR, COM 1,10M DE DIAMETRO X 0,30M DE | UN | 2 | 186.43 | 0 | 372.86
ALTURA X 0,08M DE ESPESSURA
00045 | PLACA DE CONCRETO INTERM.P/POCO DE VIS.DE ESG.SANIT.,ARMADA, | UN | 1 | 385 | 0 | 385
ACORDO C/ESPEC.CEDAE,C/ABERT.EXCENTR.DIAM.1,30,C/ESPES.0,12M
00149 | CIMENTO PORTLAND CP II 32, EM SACO DE 50KG | KG | 2413 | 0.576 | 0 | 1389.888
00235 | DEGRAU DE FERRO FUNDIDO, FORMATO U, PARA CHAMINE DE POCO DE | UN | 7 | 63.86 | 0 | 447.02
VISITA
00368 | PINUS, EM PECAS DE 7,50X7,50CM (3"X3") | M | 23.65 | 7.35 | 0 | 173.8275
00453 | PREGO COM OU SEM CABECA, EM CAIXAS DE 50KG, OU QUANTIDADES E | KG | 1.88 | 18.29 | 0 | 34.3852
QUIVALENTES, Nº12X12 A 18X30
00520 | IMPERMEABILIZANTE DE PEGA NORMAL, EM LATAS DE 18KG | KG | 42.07 | 5.5992 | 0 | 235.5583
14543 | PEDRA BRITADA 1 E 2 (MEDIA), PARA REGIAO METROPOLITANA DO RI | T | 9.4888 | 90.4 | 0 | 857.7875
O DE JANEIRO
20015 | MAO-DE-OBRA DE ARMADOR DE CONCRETO ARMADO, INCLUSIVE ENCARGO | H | 38.64 | 23.16 | 3 | 921.7495
S SOCIAIS DESONERADOS
20046 | MAO-DE-OBRA DE CARPINTEIRO DE FORMA DE CONCRETO, INCLUSIVE E | H | 112.8 | 23.16 | 3 | 2690.8214
NCARGOS SOCIAIS DESONERADOS
20115 | MAO-DE-OBRA DE PEDREIRO, INCLUSIVE ENCARGOS SOCIAIS DESONERA | H | 73.62 | 23.16 | 3 | 1756.1904
DOS
20132 | MAO-DE-OBRA DE SERVENTE DA CONSTRUCAO CIVIL, INCLUSIVE ENCAR | H | 291 | 16.75 | 3 | 5020.4775
GOS SOCIAIS DESONERADOS
30708 | BETONEIRA ELETR. 320L, MISTURA SECA (CP) | H | 4.908 | 4.7733 | 0 | 23.4274
30709 | BETONEIRA ELETR. 320L, MISTURA SECA (CI) | H | 14.72 | 0.6937 | 0 | 10.2113
31011 | PINUS,PECA 1" X 12" E 1" X 9" | M2 | 17.72 | 38.664 | 0 | 685.1261
06.012.0363-0 | POCO DE VISITA DE CONCRETO ARMADO COM MEDIDAS INTERNAS DO PO | UN |  | 20568.01
CO E PROFUNDIDADE DE 1,70X1,70X4,80M,E DIAMETRO DA GALERIA D
E 1,20M,TENDO O CONCRETO DAS PAREDES,FUNDO E TAMPA 400KG E O
DA BASE,CALHA E BANQUETA 300KG DE CIMENTO POR M3,SENDO AS P
AREDES,CALHA E A BANQUETA REVESTIDAS COM ARGAMASSA,EXCLUSIVE
TAMPAO DE FERRO FUNDIDO
00001 | AREIA LAVADA, GROSSA, PARA REGIAO METROPOLITANA DO RIO DE JA | M3 | 5.814 | 118.5 | 0 | 688.959
NEIRO
00004 | ARAME RECOZIDO Nº 18 | KG | 2.576 | 12.1943 | 0 | 31.4125
00029 | ACO CA-25, ESTIRADO, PRECO DE REVENDEDOR, NO DIAMETRO DE 06, | KG | 203.05 | 10.3208 | 0 | 2095.6384
3MM
00031 | ACO CA-25, ESTIRADO, PRECO DE REVENDEDOR, NO DIAMETRO DE 10, | KG | 54.54 | 9.7955 | 0 | 534.2466
0MM
00041 | ANEL DE CONCRETO CIRCULAR, COM 0,60M DE DIAMETRO X 0,15M DE | UN | 1 | 49.44 | 0 | 49.44
ALTURA X 0,08M DE ESPESSURA
00042 | ANEL DE CONCRETO CIRCULAR, COM 0,60M DE DIAMETRO X 0,30M DE | UN | 1 | 88.58 | 0 | 88.58
ALTURA X 0,08M DE ESPESSURA
00044 | ANEL DE CONCRETO CIRCULAR, COM 1,10M DE DIAMETRO X 0,30M DE | UN | 3 | 186.43 | 0 | 559.29
ALTURA X 0,08M DE ESPESSURA
00045 | PLACA DE CONCRETO INTERM.P/POCO DE VIS.DE ESG.SANIT.,ARMADA, | UN | 1 | 385 | 0 | 385
ACORDO C/ESPEC.CEDAE,C/ABERT.EXCENTR.DIAM.1,30,C/ESPES.0,12M
00149 | CIMENTO PORTLAND CP II 32, EM SACO DE 50KG | KG | 2413 | 0.576 | 0 | 1389.888
00235 | DEGRAU DE FERRO FUNDIDO, FORMATO U, PARA CHAMINE DE POCO DE | UN | 8 | 63.86 | 0 | 510.88
VISITA
00365 | PINUS,PECA 1" X 12" E 1" X 9" | M2 | 17.72 | 38.664 | 0 | 685.1261
00368 | PINUS, EM PECAS DE 7,50X7,50CM (3"X3") | M | 23.65 | 7.35 | 0 | 173.8275
00453 | PREGO COM OU SEM CABECA, EM CAIXAS DE 50KG, OU QUANTIDADES E | KG | 1.88 | 18.29 | 0 | 34.3852
QUIVALENTES, Nº12X12 A 18X30
00520 | IMPERMEABILIZANTE DE PEGA NORMAL, EM LATAS DE 18KG | KG | 42.07 | 5.5992 | 0 | 235.5583
01155 | BETONEIRA ELETR. 320L, MISTURA SECA (CP) | H | 4.908 | 4.7733 | 0 | 23.4274
01156 | BETONEIRA ELETR. 320L, MISTURA SECA (CI) | H | 14.72 | 0.6937 | 0 | 10.2113
01968 | MAO-DE-OBRA DE PEDREIRO, INCLUSIVE ENCARGOS SOCIAIS | H | 76.92 | 26.73 | 3 | 2117.7537
01990 | MAO-DE-OBRA DE CARPINTEIRO DE FORMA DE CONCRETO, INCLUSIVE E | H | 112.8 | 26.73 | 3 | 3105.5983
NCARGOS SOCIAIS
01998 | MAO-DE-OBRA DE ARMADOR DE CONCRETO ARMADO, INCLUSIVE ENCARGO | H | 38.64 | 26.73 | 3 | 1063.8326
S SOCIAIS
01999 | MAO-DE-OBRA DE SERVENTE DA CONSTRUCAO CIVIL, INCLUSIVE ENCAR | H | 297.7 | 19.33 | 3 | 5927.1772
GOS SOCIAIS
14543 | PEDRA BRITADA 1 E 2 (MEDIA), PARA REGIAO METROPOLITANA DO RI | T | 9.4888 | 90.4 | 0 | 857.7875
O DE JANEIRO
06.012.0363-A | POCO DE VISITA DE CONCRETO ARMADO COM MEDIDAS INTERNAS DO PO | UN |  | 18937.2
CO E PROFUNDIDADE DE 1,70X1,70X4,80M,E DIAMETRO DA GALERIA D
E 1,20M,TENDO O CONCRETO DAS PAREDES,FUNDO E TAMPA 400KG E O
DA BASE,CALHA E BANQUETA 300KG DE CIMENTO POR M3,SENDO AS P
AREDES,CALHA E A BANQUETA REVESTIDAS COM ARGAMASSA,EXCLUSIVE
TAMPAO DE FERRO FUNDIDO
00001 | AREIA LAVADA, GROSSA, PARA REGIAO METROPOLITANA DO RIO DE JA | M3 | 5.814 | 118.5 | 0 | 688.959
NEIRO
00004 | ARAME RECOZIDO Nº 18 | KG | 2.576 | 12.1943 | 0 | 31.4125
00029 | ACO CA-25, ESTIRADO, PRECO DE REVENDEDOR, NO DIAMETRO DE 06, | KG | 203.05 | 10.3208 | 0 | 2095.6384
3MM
00031 | ACO CA-25, ESTIRADO, PRECO DE REVENDEDOR, NO DIAMETRO DE 10, | KG | 54.54 | 9.7955 | 0 | 534.2466
0MM
00041 | ANEL DE CONCRETO CIRCULAR, COM 0,60M DE DIAMETRO X 0,15M DE | UN | 1 | 49.44 | 0 | 49.44
ALTURA X 0,08M DE ESPESSURA
00042 | ANEL DE CONCRETO CIRCULAR, COM 0,60M DE DIAMETRO X 0,30M DE | UN | 1 | 88.58 | 0 | 88.58
ALTURA X 0,08M DE ESPESSURA
00044 | ANEL DE CONCRETO CIRCULAR, COM 1,10M DE DIAMETRO X 0,30M DE | UN | 3 | 186.43 | 0 | 559.29
ALTURA X 0,08M DE ESPESSURA
00045 | PLACA DE CONCRETO INTERM.P/POCO DE VIS.DE ESG.SANIT.,ARMADA, | UN | 1 | 385 | 0 | 385
ACORDO C/ESPEC.CEDAE,C/ABERT.EXCENTR.DIAM.1,30,C/ESPES.0,12M
00149 | CIMENTO PORTLAND CP II 32, EM SACO DE 50KG | KG | 2413 | 0.576 | 0 | 1389.888
00235 | DEGRAU DE FERRO FUNDIDO, FORMATO U, PARA CHAMINE DE POCO DE | UN | 8 | 63.86 | 0 | 510.88
VISITA
00368 | PINUS, EM PECAS DE 7,50X7,50CM (3"X3") | M | 23.65 | 7.35 | 0 | 173.8275
00453 | PREGO COM OU SEM CABECA, EM CAIXAS DE 50KG, OU QUANTIDADES E | KG | 1.88 | 18.29 | 0 | 34.3852
QUIVALENTES, Nº12X12 A 18X30
00520 | IMPERMEABILIZANTE DE PEGA NORMAL, EM LATAS DE 18KG | KG | 42.07 | 5.5992 | 0 | 235.5583
14543 | PEDRA BRITADA 1 E 2 (MEDIA), PARA REGIAO METROPOLITANA DO RI | T | 9.4888 | 90.4 | 0 | 857.7875
O DE JANEIRO
20015 | MAO-DE-OBRA DE ARMADOR DE CONCRETO ARMADO, INCLUSIVE ENCARGO | H | 38.64 | 23.16 | 3 | 921.7495
S SOCIAIS DESONERADOS
20046 | MAO-DE-OBRA DE CARPINTEIRO DE FORMA DE CONCRETO, INCLUSIVE E | H | 112.8 | 23.16 | 3 | 2690.8214
NCARGOS SOCIAIS DESONERADOS
20115 | MAO-DE-OBRA DE PEDREIRO, INCLUSIVE ENCARGOS SOCIAIS DESONERA | H | 76.92 | 23.16 | 3 | 1834.9112
DOS
20132 | MAO-DE-OBRA DE SERVENTE DA CONSTRUCAO CIVIL, INCLUSIVE ENCAR | H | 297.7 | 16.75 | 3 | 5136.0693
GOS SOCIAIS DESONERADOS
30708 | BETONEIRA ELETR. 320L, MISTURA SECA (CP) | H | 4.908 | 4.7733 | 0 | 23.4274
30709 | BETONEIRA ELETR. 320L, MISTURA SECA (CI) | H | 14.72 | 0.6937 | 0 | 10.2113
31011 | PINUS,PECA 1" X 12" E 1" X 9" | M2 | 17.72 | 38.664 | 0 | 685.1261
06.012.0364-0 | POCO DE VISITA DE CONCRETO ARMADO COM MEDIDAS INTERNAS DO PO | UN |  | 21194.43
CO E PROFUNDIDADE DE 1,70X1,70X5,10M,E DIAMETRO DA GALERIA D
E 1,20M,TENDO O CONCRETO DAS PAREDES,FUNDO E TAMPA 400KG E O
DA BASE,CALHA E BANQUETA 300KG DE CIMENTO POR M3,SENDO AS P
AREDES,CALHA E A BANQUETA REVESTIDAS COM ARGAMASSA,EXCLUSIVE
TAMPAO DE FERRO FUNDIDO
00001 | AREIA LAVADA, GROSSA, PARA REGIAO METROPOLITANA DO RIO DE JA | M3 | 5.841 | 118.5 | 0 | 692.1585
NEIRO
00004 | ARAME RECOZIDO Nº 18 | KG | 2.576 | 12.1943 | 0 | 31.4125
00029 | ACO CA-25, ESTIRADO, PRECO DE REVENDEDOR, NO DIAMETRO DE 06, | KG | 203.05 | 10.3208 | 0 | 2095.6384
3MM
00031 | ACO CA-25, ESTIRADO, PRECO DE REVENDEDOR, NO DIAMETRO DE 10, | KG | 54.54 | 9.7955 | 0 | 534.2466
0MM
00041 | ANEL DE CONCRETO CIRCULAR, COM 0,60M DE DIAMETRO X 0,15M DE | UN | 1 | 49.44 | 0 | 49.44
ALTURA X 0,08M DE ESPESSURA
00042 | ANEL DE CONCRETO CIRCULAR, COM 0,60M DE DIAMETRO X 0,30M DE | UN | 1 | 88.58 | 0 | 88.58
ALTURA X 0,08M DE ESPESSURA
00044 | ANEL DE CONCRETO CIRCULAR, COM 1,10M DE DIAMETRO X 0,30M DE | UN | 4 | 186.43 | 0 | 745.72
ALTURA X 0,08M DE ESPESSURA
00045 | PLACA DE CONCRETO INTERM.P/POCO DE VIS.DE ESG.SANIT.,ARMADA, | UN | 1 | 385 | 0 | 385
ACORDO C/ESPEC.CEDAE,C/ABERT.EXCENTR.DIAM.1,30,C/ESPES.0,12M
00149 | CIMENTO PORTLAND CP II 32, EM SACO DE 50KG | KG | 2413 | 0.576 | 0 | 1389.888
00235 | DEGRAU DE FERRO FUNDIDO, FORMATO U, PARA CHAMINE DE POCO DE | UN | 9 | 63.86 | 0 | 574.74
VISITA
00365 | PINUS,PECA 1" X 12" E 1" X 9" | M2 | 17.72 | 38.664 | 0 | 685.1261
00368 | PINUS, EM PECAS DE 7,50X7,50CM (3"X3") | M | 23.65 | 7.35 | 0 | 173.8275
00453 | PREGO COM OU SEM CABECA, EM CAIXAS DE 50KG, OU QUANTIDADES E | KG | 1.88 | 18.29 | 0 | 34.3852
QUIVALENTES, Nº12X12 A 18X30
00520 | IMPERMEABILIZANTE DE PEGA NORMAL, EM LATAS DE 18KG | KG | 42.07 | 5.5992 | 0 | 235.5583
01155 | BETONEIRA ELETR. 320L, MISTURA SECA (CP) | H | 4.908 | 4.7733 | 0 | 23.4274
01156 | BETONEIRA ELETR. 320L, MISTURA SECA (CI) | H | 14.72 | 0.6937 | 0 | 10.2113
01968 | MAO-DE-OBRA DE PEDREIRO, INCLUSIVE ENCARGOS SOCIAIS | H | 85.62 | 26.73 | 3 | 2357.2813
01990 | MAO-DE-OBRA DE CARPINTEIRO DE FORMA DE CONCRETO, INCLUSIVE E | H | 112.8 | 26.73 | 3 | 3105.5983
NCARGOS SOCIAIS
01998 | MAO-DE-OBRA DE ARMADOR DE CONCRETO ARMADO, INCLUSIVE ENCARGO | H | 38.64 | 26.73 | 3 | 1063.8326
S SOCIAIS
01999 | MAO-DE-OBRA DE SERVENTE DA CONSTRUCAO CIVIL, INCLUSIVE ENCAR | H | 304.4 | 19.33 | 3 | 6060.5736
GOS SOCIAIS
14543 | PEDRA BRITADA 1 E 2 (MEDIA), PARA REGIAO METROPOLITANA DO RI | T | 9.4888 | 90.4 | 0 | 857.7875
O DE JANEIRO
06.012.0364-A | POCO DE VISITA DE CONCRETO ARMADO COM MEDIDAS INTERNAS DO PO | UN |  | 19513.82
CO E PROFUNDIDADE DE 1,70X1,70X5,10M,E DIAMETRO DA GALERIA D
E 1,20M,TENDO O CONCRETO DAS PAREDES,FUNDO E TAMPA 400KG E O
DA BASE,CALHA E BANQUETA 300KG DE CIMENTO POR M3,SENDO AS P
AREDES,CALHA E A BANQUETA REVESTIDAS COM ARGAMASSA,EXCLUSIVE
TAMPAO DE FERRO FUNDIDO
00001 | AREIA LAVADA, GROSSA, PARA REGIAO METROPOLITANA DO RIO DE JA | M3 | 5.841 | 118.5 | 0 | 692.1585
NEIRO
00004 | ARAME RECOZIDO Nº 18 | KG | 2.576 | 12.1943 | 0 | 31.4125
00029 | ACO CA-25, ESTIRADO, PRECO DE REVENDEDOR, NO DIAMETRO DE 06, | KG | 203.05 | 10.3208 | 0 | 2095.6384
3MM
00031 | ACO CA-25, ESTIRADO, PRECO DE REVENDEDOR, NO DIAMETRO DE 10, | KG | 54.54 | 9.7955 | 0 | 534.2466
0MM
00041 | ANEL DE CONCRETO CIRCULAR, COM 0,60M DE DIAMETRO X 0,15M DE | UN | 1 | 49.44 | 0 | 49.44
ALTURA X 0,08M DE ESPESSURA
00042 | ANEL DE CONCRETO CIRCULAR, COM 0,60M DE DIAMETRO X 0,30M DE | UN | 1 | 88.58 | 0 | 88.58
ALTURA X 0,08M DE ESPESSURA
00044 | ANEL DE CONCRETO CIRCULAR, COM 1,10M DE DIAMETRO X 0,30M DE | UN | 4 | 186.43 | 0 | 745.72
ALTURA X 0,08M DE ESPESSURA
00045 | PLACA DE CONCRETO INTERM.P/POCO DE VIS.DE ESG.SANIT.,ARMADA, | UN | 1 | 385 | 0 | 385
ACORDO C/ESPEC.CEDAE,C/ABERT.EXCENTR.DIAM.1,30,C/ESPES.0,12M
00149 | CIMENTO PORTLAND CP II 32, EM SACO DE 50KG | KG | 2413 | 0.576 | 0 | 1389.888
00235 | DEGRAU DE FERRO FUNDIDO, FORMATO U, PARA CHAMINE DE POCO DE | UN | 9 | 63.86 | 0 | 574.74
VISITA
00368 | PINUS, EM PECAS DE 7,50X7,50CM (3"X3") | M | 23.65 | 7.35 | 0 | 173.8275
00453 | PREGO COM OU SEM CABECA, EM CAIXAS DE 50KG, OU QUANTIDADES E | KG | 1.88 | 18.29 | 0 | 34.3852
QUIVALENTES, Nº12X12 A 18X30
00520 | IMPERMEABILIZANTE DE PEGA NORMAL, EM LATAS DE 18KG | KG | 42.07 | 5.5992 | 0 | 235.5583
14543 | PEDRA BRITADA 1 E 2 (MEDIA), PARA REGIAO METROPOLITANA DO RI | T | 9.4888 | 90.4 | 0 | 857.7875
O DE JANEIRO
20015 | MAO-DE-OBRA DE ARMADOR DE CONCRETO ARMADO, INCLUSIVE ENCARGO | H | 38.64 | 23.16 | 3 | 921.7495
S SOCIAIS DESONERADOS
20046 | MAO-DE-OBRA DE CARPINTEIRO DE FORMA DE CONCRETO, INCLUSIVE E | H | 112.8 | 23.16 | 3 | 2690.8214
NCARGOS SOCIAIS DESONERADOS
20115 | MAO-DE-OBRA DE PEDREIRO, INCLUSIVE ENCARGOS SOCIAIS DESONERA | H | 85.62 | 23.16 | 3 | 2042.448
DOS
20132 | MAO-DE-OBRA DE SERVENTE DA CONSTRUCAO CIVIL, INCLUSIVE ENCAR | H | 304.4 | 16.75 | 3 | 5251.661
GOS SOCIAIS DESONERADOS
30708 | BETONEIRA ELETR. 320L, MISTURA SECA (CP) | H | 4.908 | 4.7733 | 0 | 23.4274
30709 | BETONEIRA ELETR. 320L, MISTURA SECA (CI) | H | 14.72 | 0.6937 | 0 | 10.2113
31011 | PINUS,PECA 1" X 12" E 1" X 9" | M2 | 17.72 | 38.664 | 0 | 685.1261
06.012.0366-0 | POCO DE VISITA DE CONCRETO ARMADO COM MEDIDAS INTERNAS DO PO | UN |  | 21744.4
CO E PROFUNDIDADE DE 1,70X1,70X5,40M,E DIAMETRO DA GALERIA D
E 1,20M,TENDO O CONCRETO DAS PAREDES,FUNDO E TAMPA 400KG E O
DA BASE,CALHA E BANQUETA 300KG DE CIMENTO POR M3,SENDO AS P
AREDES,CALHA E A BANQUETA REVESTIDAS COM ARGAMASSA,EXCLUSIVE
TAMPAO DE FERRO FUNDIDO
00001 | AREIA LAVADA, GROSSA, PARA REGIAO METROPOLITANA DO RIO DE JA | M3 | 5.867 | 118.5 | 0 | 695.2395
NEIRO
00004 | ARAME RECOZIDO Nº 18 | KG | 2.576 | 12.1943 | 0 | 31.4125
00029 | ACO CA-25, ESTIRADO, PRECO DE REVENDEDOR, NO DIAMETRO DE 06, | KG | 203.05 | 10.3208 | 0 | 2095.6384
3MM
00031 | ACO CA-25, ESTIRADO, PRECO DE REVENDEDOR, NO DIAMETRO DE 10, | KG | 54.54 | 9.7955 | 0 | 534.2466
0MM
00041 | ANEL DE CONCRETO CIRCULAR, COM 0,60M DE DIAMETRO X 0,15M DE | UN | 1 | 49.44 | 0 | 49.44
ALTURA X 0,08M DE ESPESSURA
00042 | ANEL DE CONCRETO CIRCULAR, COM 0,60M DE DIAMETRO X 0,30M DE | UN | 1 | 88.58 | 0 | 88.58
ALTURA X 0,08M DE ESPESSURA
00044 | ANEL DE CONCRETO CIRCULAR, COM 1,10M DE DIAMETRO X 0,30M DE | UN | 5 | 186.43 | 0 | 932.15
ALTURA X 0,08M DE ESPESSURA
00045 | PLACA DE CONCRETO INTERM.P/POCO DE VIS.DE ESG.SANIT.,ARMADA, | UN | 1 | 385 | 0 | 385
ACORDO C/ESPEC.CEDAE,C/ABERT.EXCENTR.DIAM.1,30,C/ESPES.0,12M
00149 | CIMENTO PORTLAND CP II 32, EM SACO DE 50KG | KG | 2413 | 0.576 | 0 | 1389.888
00235 | DEGRAU DE FERRO FUNDIDO, FORMATO U, PARA CHAMINE DE POCO DE | UN | 10 | 63.86 | 0 | 638.6
VISITA
00365 | PINUS,PECA 1" X 12" E 1" X 9" | M2 | 17.72 | 38.664 | 0 | 685.1261
00368 | PINUS, EM PECAS DE 7,50X7,50CM (3"X3") | M | 23.65 | 7.35 | 0 | 173.8275
00453 | PREGO COM OU SEM CABECA, EM CAIXAS DE 50KG, OU QUANTIDADES E | KG | 1.88 | 18.29 | 0 | 34.3852
QUIVALENTES, Nº12X12 A 18X30
00520 | IMPERMEABILIZANTE DE PEGA NORMAL, EM LATAS DE 18KG | KG | 42.07 | 5.5992 | 0 | 235.5583
01155 | BETONEIRA ELETR. 320L, MISTURA SECA (CP) | H | 4.908 | 4.7733 | 0 | 23.4274
01156 | BETONEIRA ELETR. 320L, MISTURA SECA (CI) | H | 14.72 | 0.6937 | 0 | 10.2113
01968 | MAO-DE-OBRA DE PEDREIRO, INCLUSIVE ENCARGOS SOCIAIS | H | 91.62 | 26.73 | 3 | 2522.4727
01990 | MAO-DE-OBRA DE CARPINTEIRO DE FORMA DE CONCRETO, INCLUSIVE E | H | 112.8 | 26.73 | 3 | 3105.5983
NCARGOS SOCIAIS
01998 | MAO-DE-OBRA DE ARMADOR DE CONCRETO ARMADO, INCLUSIVE ENCARGO | H | 38.64 | 26.73 | 3 | 1063.8326
S SOCIAIS
01999 | MAO-DE-OBRA DE SERVENTE DA CONSTRUCAO CIVIL, INCLUSIVE ENCAR | H | 311 | 19.33 | 3 | 6191.9789
GOS SOCIAIS
14543 | PEDRA BRITADA 1 E 2 (MEDIA), PARA REGIAO METROPOLITANA DO RI | T | 9.4888 | 90.4 | 0 | 857.7875
O DE JANEIRO
06.012.0366-A | POCO DE VISITA DE CONCRETO ARMADO COM MEDIDAS INTERNAS DO PO | UN |  | 20024.19
CO E PROFUNDIDADE DE 1,70X1,70X5,40M,E DIAMETRO DA GALERIA D
E 1,20M,TENDO O CONCRETO DAS PAREDES,FUNDO E TAMPA 400KG E O
DA BASE,CALHA E BANQUETA 300KG DE CIMENTO POR M3,SENDO AS P
AREDES,CALHA E A BANQUETA REVESTIDAS COM ARGAMASSA,EXCLUSIVE
TAMPAO DE FERRO FUNDIDO
00001 | AREIA LAVADA, GROSSA, PARA REGIAO METROPOLITANA DO RIO DE JA | M3 | 5.867 | 118.5 | 0 | 695.2395
NEIRO
00004 | ARAME RECOZIDO Nº 18 | KG | 2.576 | 12.1943 | 0 | 31.4125
00029 | ACO CA-25, ESTIRADO, PRECO DE REVENDEDOR, NO DIAMETRO DE 06, | KG | 203.05 | 10.3208 | 0 | 2095.6384
3MM
00031 | ACO CA-25, ESTIRADO, PRECO DE REVENDEDOR, NO DIAMETRO DE 10, | KG | 54.54 | 9.7955 | 0 | 534.2466
0MM
00041 | ANEL DE CONCRETO CIRCULAR, COM 0,60M DE DIAMETRO X 0,15M DE | UN | 1 | 49.44 | 0 | 49.44
ALTURA X 0,08M DE ESPESSURA
00042 | ANEL DE CONCRETO CIRCULAR, COM 0,60M DE DIAMETRO X 0,30M DE | UN | 1 | 88.58 | 0 | 88.58
ALTURA X 0,08M DE ESPESSURA
00044 | ANEL DE CONCRETO CIRCULAR, COM 1,10M DE DIAMETRO X 0,30M DE | UN | 5 | 186.43 | 0 | 932.15
ALTURA X 0,08M DE ESPESSURA
00045 | PLACA DE CONCRETO INTERM.P/POCO DE VIS.DE ESG.SANIT.,ARMADA, | UN | 1 | 385 | 0 | 385
ACORDO C/ESPEC.CEDAE,C/ABERT.EXCENTR.DIAM.1,30,C/ESPES.0,12M
00149 | CIMENTO PORTLAND CP II 32, EM SACO DE 50KG | KG | 2413 | 0.576 | 0 | 1389.888
00235 | DEGRAU DE FERRO FUNDIDO, FORMATO U, PARA CHAMINE DE POCO DE | UN | 10 | 63.86 | 0 | 638.6
VISITA
00368 | PINUS, EM PECAS DE 7,50X7,50CM (3"X3") | M | 23.65 | 7.35 | 0 | 173.8275
00453 | PREGO COM OU SEM CABECA, EM CAIXAS DE 50KG, OU QUANTIDADES E | KG | 1.88 | 18.29 | 0 | 34.3852
QUIVALENTES, Nº12X12 A 18X30
00520 | IMPERMEABILIZANTE DE PEGA NORMAL, EM LATAS DE 18KG | KG | 42.07 | 5.5992 | 0 | 235.5583
14543 | PEDRA BRITADA 1 E 2 (MEDIA), PARA REGIAO METROPOLITANA DO RI | T | 9.4888 | 90.4 | 0 | 857.7875
O DE JANEIRO
20015 | MAO-DE-OBRA DE ARMADOR DE CONCRETO ARMADO, INCLUSIVE ENCARGO | H | 38.64 | 23.16 | 3 | 921.7495
S SOCIAIS DESONERADOS
20046 | MAO-DE-OBRA DE CARPINTEIRO DE FORMA DE CONCRETO, INCLUSIVE E | H | 112.8 | 23.16 | 3 | 2690.8214
NCARGOS SOCIAIS DESONERADOS
20115 | MAO-DE-OBRA DE PEDREIRO, INCLUSIVE ENCARGOS SOCIAIS DESONERA | H | 91.62 | 23.16 | 3 | 2185.5768
DOS
20132 | MAO-DE-OBRA DE SERVENTE DA CONSTRUCAO CIVIL, INCLUSIVE ENCAR | H | 311 | 16.75 | 3 | 5365.5275
GOS SOCIAIS DESONERADOS
30708 | BETONEIRA ELETR. 320L, MISTURA SECA (CP) | H | 4.908 | 4.7733 | 0 | 23.4274
30709 | BETONEIRA ELETR. 320L, MISTURA SECA (CI) | H | 14.72 | 0.6937 | 0 | 10.2113
31011 | PINUS,PECA 1" X 12" E 1" X 9" | M2 | 17.72 | 38.664 | 0 | 685.1261
06.012.0368-0 | POCO DE VISITA DE CONCRETO ARMADO COM MEDIDAS INTERNAS DO PO | UN |  | 22232.49
CO E PROFUNDIDADE DE 1,70X1,70X5,70M,E DIAMETRO DA GALERIA D
E 1,20M,TENDO O CONCRETO DAS PAREDES,FUNDO E TAMPA 400KG E O
DA BASE,CALHA E BANQUETA 300KG DE CIMENTO POR M3,SENDO AS P
AREDES,CALHA E A BANQUETA REVESTIDAS COM ARGAMASSA,EXCLUSIVE
TAMPAO DE FERRO FUNDIDO
00001 | AREIA LAVADA, GROSSA, PARA REGIAO METROPOLITANA DO RIO DE JA | M3 | 5.893 | 118.5 | 0 | 698.3205
NEIRO
00004 | ARAME RECOZIDO Nº 18 | KG | 2.576 | 12.1943 | 0 | 31.4125
00029 | ACO CA-25, ESTIRADO, PRECO DE REVENDEDOR, NO DIAMETRO DE 06, | KG | 203.05 | 10.3208 | 0 | 2095.6384
3MM
00031 | ACO CA-25, ESTIRADO, PRECO DE REVENDEDOR, NO DIAMETRO DE 10, | KG | 54.54 | 9.7955 | 0 | 534.2466
0MM
00041 | ANEL DE CONCRETO CIRCULAR, COM 0,60M DE DIAMETRO X 0,15M DE | UN | 1 | 49.44 | 0 | 49.44
ALTURA X 0,08M DE ESPESSURA
00042 | ANEL DE CONCRETO CIRCULAR, COM 0,60M DE DIAMETRO X 0,30M DE | UN | 1 | 88.58 | 0 | 88.58
ALTURA X 0,08M DE ESPESSURA
00044 | ANEL DE CONCRETO CIRCULAR, COM 1,10M DE DIAMETRO X 0,30M DE | UN | 6 | 186.43 | 0 | 1118.58
ALTURA X 0,08M DE ESPESSURA
00045 | PLACA DE CONCRETO INTERM.P/POCO DE VIS.DE ESG.SANIT.,ARMADA, | UN | 1 | 385 | 0 | 385
ACORDO C/ESPEC.CEDAE,C/ABERT.EXCENTR.DIAM.1,30,C/ESPES.0,12M
00149 | CIMENTO PORTLAND CP II 32, EM SACO DE 50KG | KG | 2413 | 0.576 | 0 | 1389.888
00235 | DEGRAU DE FERRO FUNDIDO, FORMATO U, PARA CHAMINE DE POCO DE | UN | 10 | 63.86 | 0 | 638.6
VISITA
00365 | PINUS,PECA 1" X 12" E 1" X 9" | M2 | 17.72 | 38.664 | 0 | 685.1261
00368 | PINUS, EM PECAS DE 7,50X7,50CM (3"X3") | M | 23.65 | 7.35 | 0 | 173.8275
00453 | PREGO COM OU SEM CABECA, EM CAIXAS DE 50KG, OU QUANTIDADES E | KG | 1.88 | 18.29 | 0 | 34.3852
QUIVALENTES, Nº12X12 A 18X30
00520 | IMPERMEABILIZANTE DE PEGA NORMAL, EM LATAS DE 18KG | KG | 42.07 | 5.5992 | 0 | 235.5583
01155 | BETONEIRA ELETR. 320L, MISTURA SECA (CP) | H | 4.908 | 4.7733 | 0 | 23.4274
01156 | BETONEIRA ELETR. 320L, MISTURA SECA (CI) | H | 14.72 | 0.6937 | 0 | 10.2113
01968 | MAO-DE-OBRA DE PEDREIRO, INCLUSIVE ENCARGOS SOCIAIS | H | 97.62 | 26.73 | 3 | 2687.6641
01990 | MAO-DE-OBRA DE CARPINTEIRO DE FORMA DE CONCRETO, INCLUSIVE E | H | 112.8 | 26.73 | 3 | 3105.5983
NCARGOS SOCIAIS
01998 | MAO-DE-OBRA DE ARMADOR DE CONCRETO ARMADO, INCLUSIVE ENCARGO | H | 38.64 | 26.73 | 3 | 1063.8326
S SOCIAIS
01999 | MAO-DE-OBRA DE SERVENTE DA CONSTRUCAO CIVIL, INCLUSIVE ENCAR | H | 317.7 | 19.33 | 3 | 6325.3752
GOS SOCIAIS
14543 | PEDRA BRITADA 1 E 2 (MEDIA), PARA REGIAO METROPOLITANA DO RI | T | 9.4888 | 90.4 | 0 | 857.7875
O DE JANEIRO
06.012.0368-A | POCO DE VISITA DE CONCRETO ARMADO COM MEDIDAS INTERNAS DO PO | UN |  | 20472.42
CO E PROFUNDIDADE DE 1,70X1,70X5,70M,E DIAMETRO DA GALERIA D
E 1,20M,TENDO O CONCRETO DAS PAREDES,FUNDO E TAMPA 400KG E O
DA BASE,CALHA E BANQUETA 300KG DE CIMENTO POR M3,SENDO AS P
AREDES,CALHA E A BANQUETA REVESTIDAS COM ARGAMASSA,EXCLUSIVE
TAMPAO DE FERRO FUNDIDO
00001 | AREIA LAVADA, GROSSA, PARA REGIAO METROPOLITANA DO RIO DE JA | M3 | 5.893 | 118.5 | 0 | 698.3205
NEIRO
00004 | ARAME RECOZIDO Nº 18 | KG | 2.576 | 12.1943 | 0 | 31.4125
00029 | ACO CA-25, ESTIRADO, PRECO DE REVENDEDOR, NO DIAMETRO DE 06, | KG | 203.05 | 10.3208 | 0 | 2095.6384
3MM
00031 | ACO CA-25, ESTIRADO, PRECO DE REVENDEDOR, NO DIAMETRO DE 10, | KG | 54.54 | 9.7955 | 0 | 534.2466
0MM
00041 | ANEL DE CONCRETO CIRCULAR, COM 0,60M DE DIAMETRO X 0,15M DE | UN | 1 | 49.44 | 0 | 49.44
ALTURA X 0,08M DE ESPESSURA
00042 | ANEL DE CONCRETO CIRCULAR, COM 0,60M DE DIAMETRO X 0,30M DE | UN | 1 | 88.58 | 0 | 88.58
ALTURA X 0,08M DE ESPESSURA
00044 | ANEL DE CONCRETO CIRCULAR, COM 1,10M DE DIAMETRO X 0,30M DE | UN | 6 | 186.43 | 0 | 1118.58
ALTURA X 0,08M DE ESPESSURA
00045 | PLACA DE CONCRETO INTERM.P/POCO DE VIS.DE ESG.SANIT.,ARMADA, | UN | 1 | 385 | 0 | 385
ACORDO C/ESPEC.CEDAE,C/ABERT.EXCENTR.DIAM.1,30,C/ESPES.0,12M
00149 | CIMENTO PORTLAND CP II 32, EM SACO DE 50KG | KG | 2413 | 0.576 | 0 | 1389.888
00235 | DEGRAU DE FERRO FUNDIDO, FORMATO U, PARA CHAMINE DE POCO DE | UN | 10 | 63.86 | 0 | 638.6
VISITA
00368 | PINUS, EM PECAS DE 7,50X7,50CM (3"X3") | M | 23.65 | 7.35 | 0 | 173.8275
00453 | PREGO COM OU SEM CABECA, EM CAIXAS DE 50KG, OU QUANTIDADES E | KG | 1.88 | 18.29 | 0 | 34.3852
QUIVALENTES, Nº12X12 A 18X30
00520 | IMPERMEABILIZANTE DE PEGA NORMAL, EM LATAS DE 18KG | KG | 42.07 | 5.5992 | 0 | 235.5583
14543 | PEDRA BRITADA 1 E 2 (MEDIA), PARA REGIAO METROPOLITANA DO RI | T | 9.4888 | 90.4 | 0 | 857.7875
O DE JANEIRO
20015 | MAO-DE-OBRA DE ARMADOR DE CONCRETO ARMADO, INCLUSIVE ENCARGO | H | 38.64 | 23.16 | 3 | 921.7495
S SOCIAIS DESONERADOS
20046 | MAO-DE-OBRA DE CARPINTEIRO DE FORMA DE CONCRETO, INCLUSIVE E | H | 112.8 | 23.16 | 3 | 2690.8214
NCARGOS SOCIAIS DESONERADOS
20115 | MAO-DE-OBRA DE PEDREIRO, INCLUSIVE ENCARGOS SOCIAIS DESONERA | H | 97.62 | 23.16 | 3 | 2328.7056
DOS
20132 | MAO-DE-OBRA DE SERVENTE DA CONSTRUCAO CIVIL, INCLUSIVE ENCAR | H | 317.7 | 16.75 | 3 | 5481.1193
GOS SOCIAIS DESONERADOS
30708 | BETONEIRA ELETR. 320L, MISTURA SECA (CP) | H | 4.908 | 4.7733 | 0 | 23.4274
30709 | BETONEIRA ELETR. 320L, MISTURA SECA (CI) | H | 14.72 | 0.6937 | 0 | 10.2113
31011 | PINUS,PECA 1" X 12" E 1" X 9" | M2 | 17.72 | 38.664 | 0 | 685.1261
06.012.0370-0 | POCO DE VISITA DE CONCRETO ARMADO COM MEDIDAS INTERNAS DO PO | UN |  | 22783.9
CO E PROFUNDIDADE DE 1,70X1,70X6,00M,E DIAMETRO DA GALERIA D
E 1,20M,TENDO O CONCRETO DAS PAREDES,FUNDO E TAMPA 400KG E O
DA BASE,CALHA E BANQUETA 300KG DE CIMENTO POR M3,SENDO AS P
AREDES,CALHA E A BANQUETA REVESTIDAS COM ARGAMASSA,EXCLUSIVE
TAMPAO DE FERRO FUNDIDO
00001 | AREIA LAVADA, GROSSA, PARA REGIAO METROPOLITANA DO RIO DE JA | M3 | 5.919 | 118.5 | 0 | 701.4015
NEIRO
00004 | ARAME RECOZIDO Nº 18 | KG | 2.576 | 12.1943 | 0 | 31.4125
00029 | ACO CA-25, ESTIRADO, PRECO DE REVENDEDOR, NO DIAMETRO DE 06, | KG | 203.05 | 10.3208 | 0 | 2095.6384
3MM
00031 | ACO CA-25, ESTIRADO, PRECO DE REVENDEDOR, NO DIAMETRO DE 10, | KG | 54.54 | 9.7955 | 0 | 534.2466
0MM
00041 | ANEL DE CONCRETO CIRCULAR, COM 0,60M DE DIAMETRO X 0,15M DE | UN | 1 | 49.44 | 0 | 49.44
ALTURA X 0,08M DE ESPESSURA
00042 | ANEL DE CONCRETO CIRCULAR, COM 0,60M DE DIAMETRO X 0,30M DE | UN | 1 | 88.58 | 0 | 88.58
ALTURA X 0,08M DE ESPESSURA
00044 | ANEL DE CONCRETO CIRCULAR, COM 1,10M DE DIAMETRO X 0,30M DE | UN | 7 | 186.43 | 0 | 1305.01
ALTURA X 0,08M DE ESPESSURA
00045 | PLACA DE CONCRETO INTERM.P/POCO DE VIS.DE ESG.SANIT.,ARMADA, | UN | 1 | 385 | 0 | 385
ACORDO C/ESPEC.CEDAE,C/ABERT.EXCENTR.DIAM.1,30,C/ESPES.0,12M
00149 | CIMENTO PORTLAND CP II 32, EM SACO DE 50KG | KG | 2413 | 0.576 | 0 | 1389.888
00235 | DEGRAU DE FERRO FUNDIDO, FORMATO U, PARA CHAMINE DE POCO DE | UN | 11 | 63.86 | 0 | 702.46
VISITA
00365 | PINUS,PECA 1" X 12" E 1" X 9" | M2 | 17.72 | 38.664 | 0 | 685.1261
00368 | PINUS, EM PECAS DE 7,50X7,50CM (3"X3") | M | 23.65 | 7.35 | 0 | 173.8275
00453 | PREGO COM OU SEM CABECA, EM CAIXAS DE 50KG, OU QUANTIDADES E | KG | 1.88 | 18.29 | 0 | 34.3852
QUIVALENTES, Nº12X12 A 18X30
00520 | IMPERMEABILIZANTE DE PEGA NORMAL, EM LATAS DE 18KG | KG | 42.07 | 5.5992 | 0 | 235.5583
01155 | BETONEIRA ELETR. 320L, MISTURA SECA (CP) | H | 4.908 | 4.7733 | 0 | 23.4274
01156 | BETONEIRA ELETR. 320L, MISTURA SECA (CI) | H | 14.72 | 0.6937 | 0 | 10.2113
01968 | MAO-DE-OBRA DE PEDREIRO, INCLUSIVE ENCARGOS SOCIAIS | H | 103.6 | 26.73 | 3 | 2852.3048
01990 | MAO-DE-OBRA DE CARPINTEIRO DE FORMA DE CONCRETO, INCLUSIVE E | H | 112.8 | 26.73 | 3 | 3105.5983
NCARGOS SOCIAIS
01998 | MAO-DE-OBRA DE ARMADOR DE CONCRETO ARMADO, INCLUSIVE ENCARGO | H | 38.64 | 26.73 | 3 | 1063.8326
S SOCIAIS
01999 | MAO-DE-OBRA DE SERVENTE DA CONSTRUCAO CIVIL, INCLUSIVE ENCAR | H | 324.4 | 19.33 | 3 | 6458.7716
GOS SOCIAIS
14543 | PEDRA BRITADA 1 E 2 (MEDIA), PARA REGIAO METROPOLITANA DO RI | T | 9.4888 | 90.4 | 0 | 857.7875
O DE JANEIRO
06.012.0370-A | POCO DE VISITA DE CONCRETO ARMADO COM MEDIDAS INTERNAS DO PO | UN |  | 20984.03
CO E PROFUNDIDADE DE 1,70X1,70X6,00M,E DIAMETRO DA GALERIA D
E 1,20M,TENDO O CONCRETO DAS PAREDES,FUNDO E TAMPA 400KG E O
DA BASE,CALHA E BANQUETA 300KG DE CIMENTO POR M3,SENDO AS P
AREDES,CALHA E A BANQUETA REVESTIDAS COM ARGAMASSA,EXCLUSIVE
TAMPAO DE FERRO FUNDIDO
00001 | AREIA LAVADA, GROSSA, PARA REGIAO METROPOLITANA DO RIO DE JA | M3 | 5.919 | 118.5 | 0 | 701.4015
NEIRO
00004 | ARAME RECOZIDO Nº 18 | KG | 2.576 | 12.1943 | 0 | 31.4125
00029 | ACO CA-25, ESTIRADO, PRECO DE REVENDEDOR, NO DIAMETRO DE 06, | KG | 203.05 | 10.3208 | 0 | 2095.6384
3MM
00031 | ACO CA-25, ESTIRADO, PRECO DE REVENDEDOR, NO DIAMETRO DE 10, | KG | 54.54 | 9.7955 | 0 | 534.2466
0MM
00041 | ANEL DE CONCRETO CIRCULAR, COM 0,60M DE DIAMETRO X 0,15M DE | UN | 1 | 49.44 | 0 | 49.44
ALTURA X 0,08M DE ESPESSURA
00042 | ANEL DE CONCRETO CIRCULAR, COM 0,60M DE DIAMETRO X 0,30M DE | UN | 1 | 88.58 | 0 | 88.58
ALTURA X 0,08M DE ESPESSURA
00044 | ANEL DE CONCRETO CIRCULAR, COM 1,10M DE DIAMETRO X 0,30M DE | UN | 7 | 186.43 | 0 | 1305.01
ALTURA X 0,08M DE ESPESSURA
00045 | PLACA DE CONCRETO INTERM.P/POCO DE VIS.DE ESG.SANIT.,ARMADA, | UN | 1 | 385 | 0 | 385
ACORDO C/ESPEC.CEDAE,C/ABERT.EXCENTR.DIAM.1,30,C/ESPES.0,12M
00149 | CIMENTO PORTLAND CP II 32, EM SACO DE 50KG | KG | 2413 | 0.576 | 0 | 1389.888
00235 | DEGRAU DE FERRO FUNDIDO, FORMATO U, PARA CHAMINE DE POCO DE | UN | 11 | 63.86 | 0 | 702.46
VISITA
00368 | PINUS, EM PECAS DE 7,50X7,50CM (3"X3") | M | 23.65 | 7.35 | 0 | 173.8275
00453 | PREGO COM OU SEM CABECA, EM CAIXAS DE 50KG, OU QUANTIDADES E | KG | 1.88 | 18.29 | 0 | 34.3852
QUIVALENTES, Nº12X12 A 18X30
00520 | IMPERMEABILIZANTE DE PEGA NORMAL, EM LATAS DE 18KG | KG | 42.07 | 5.5992 | 0 | 235.5583
14543 | PEDRA BRITADA 1 E 2 (MEDIA), PARA REGIAO METROPOLITANA DO RI | T | 9.4888 | 90.4 | 0 | 857.7875
O DE JANEIRO
20015 | MAO-DE-OBRA DE ARMADOR DE CONCRETO ARMADO, INCLUSIVE ENCARGO | H | 38.64 | 23.16 | 3 | 921.7495
S SOCIAIS DESONERADOS
20046 | MAO-DE-OBRA DE CARPINTEIRO DE FORMA DE CONCRETO, INCLUSIVE E | H | 112.8 | 23.16 | 3 | 2690.8214
NCARGOS SOCIAIS DESONERADOS
20115 | MAO-DE-OBRA DE PEDREIRO, INCLUSIVE ENCARGOS SOCIAIS DESONERA | H | 103.6 | 23.16 | 3 | 2471.3573
DOS
20132 | MAO-DE-OBRA DE SERVENTE DA CONSTRUCAO CIVIL, INCLUSIVE ENCAR | H | 324.4 | 16.75 | 3 | 5596.711
GOS SOCIAIS DESONERADOS
30708 | BETONEIRA ELETR. 320L, MISTURA SECA (CP) | H | 4.908 | 4.7733 | 0 | 23.4274
30709 | BETONEIRA ELETR. 320L, MISTURA SECA (CI) | H | 14.72 | 0.6937 | 0 | 10.2113
31011 | PINUS,PECA 1" X 12" E 1" X 9" | M2 | 17.72 | 38.664 | 0 | 685.1261
06.012.0372-0 | POCO DE VISITA DE CONCRETO ARMADO COM MEDIDAS INTERNAS DO PO | UN |  | 19909.16
CO E PROFUNDIDADE DE 2,00X2,00X2,40M,E DIAMETRO DA GALERIA D
E 1,50M,TENDO O CONCRETO DAS PAREDES,FUNDO E TAMPA 400KG E O
DA BASE,CALHA E BANQUETA 300KG DE CIMENTO POR M3,SENDO AS P
AREDES,CALHA E A BANQUETA REVESTIDAS COM ARGAMASSA,EXCLUSIVE
TAMPAO DE FERRO FUNDIDO
00001 | AREIA LAVADA, GROSSA, PARA REGIAO METROPOLITANA DO RIO DE JA | M3 | 6.409 | 118.5 | 0 | 759.4665
NEIRO
00004 | ARAME RECOZIDO Nº 18 | KG | 2.866 | 12.1943 | 0 | 34.9489
00029 | ACO CA-25, ESTIRADO, PRECO DE REVENDEDOR, NO DIAMETRO DE 06, | KG | 226.157 | 10.3208 | 0 | 2334.1212
3MM
00031 | ACO CA-25, ESTIRADO, PRECO DE REVENDEDOR, NO DIAMETRO DE 10, | KG | 60.393 | 9.7955 | 0 | 591.5796
0MM
00149 | CIMENTO PORTLAND CP II 32, EM SACO DE 50KG | KG | 2605 | 0.576 | 0 | 1500.48
00235 | DEGRAU DE FERRO FUNDIDO, FORMATO U, PARA CHAMINE DE POCO DE | UN | 1 | 63.86 | 0 | 63.86
VISITA
00365 | PINUS,PECA 1" X 12" E 1" X 9" | M2 | 19.73 | 38.664 | 0 | 762.8407
00368 | PINUS, EM PECAS DE 7,50X7,50CM (3"X3") | M | 28.765 | 7.35 | 0 | 211.4228
00453 | PREGO COM OU SEM CABECA, EM CAIXAS DE 50KG, OU QUANTIDADES E | KG | 2.095 | 18.29 | 0 | 38.3176
QUIVALENTES, Nº12X12 A 18X30
00520 | IMPERMEABILIZANTE DE PEGA NORMAL, EM LATAS DE 18KG | KG | 44.792 | 5.5992 | 0 | 250.7994
01155 | BETONEIRA ELETR. 320L, MISTURA SECA (CP) | H | 5.222 | 4.7733 | 0 | 24.9262
01156 | BETONEIRA ELETR. 320L, MISTURA SECA (CI) | H | 15.666 | 0.6937 | 0 | 10.8675
01968 | MAO-DE-OBRA DE PEDREIRO, INCLUSIVE ENCARGOS SOCIAIS | H | 59.61 | 26.73 | 3 | 1641.1766
01990 | MAO-DE-OBRA DE CARPINTEIRO DE FORMA DE CONCRETO, INCLUSIVE E | H | 125.637 | 26.73 | 3 | 3459.0253
NCARGOS SOCIAIS
01998 | MAO-DE-OBRA DE ARMADOR DE CONCRETO ARMADO, INCLUSIVE ENCARGO | H | 42.977 | 26.73 | 3 | 1183.2385
S SOCIAIS
01999 | MAO-DE-OBRA DE SERVENTE DA CONSTRUCAO CIVIL, INCLUSIVE ENCAR | H | 307.54 | 19.33 | 3 | 6123.0906
GOS SOCIAIS
14543 | PEDRA BRITADA 1 E 2 (MEDIA), PARA REGIAO METROPOLITANA DO RI | T | 10.166 | 90.4 | 0 | 919.0019
O DE JANEIRO
06.012.0372-A | POCO DE VISITA DE CONCRETO ARMADO COM MEDIDAS INTERNAS DO PO | UN |  | 18252.7
CO E PROFUNDIDADE DE 2,00X2,00X2,40M,E DIAMETRO DA GALERIA D
E 1,50M,TENDO O CONCRETO DAS PAREDES,FUNDO E TAMPA 400KG E O
DA BASE,CALHA E BANQUETA 300KG DE CIMENTO POR M3,SENDO AS P
AREDES,CALHA E A BANQUETA REVESTIDAS COM ARGAMASSA,EXCLUSIVE
TAMPAO DE FERRO FUNDIDO
00001 | AREIA LAVADA, GROSSA, PARA REGIAO METROPOLITANA DO RIO DE JA | M3 | 6.409 | 118.5 | 0 | 759.4665
NEIRO
00004 | ARAME RECOZIDO Nº 18 | KG | 2.866 | 12.1943 | 0 | 34.9489
00029 | ACO CA-25, ESTIRADO, PRECO DE REVENDEDOR, NO DIAMETRO DE 06, | KG | 226.157 | 10.3208 | 0 | 2334.1212
3MM
00031 | ACO CA-25, ESTIRADO, PRECO DE REVENDEDOR, NO DIAMETRO DE 10, | KG | 60.393 | 9.7955 | 0 | 591.5796
0MM
00149 | CIMENTO PORTLAND CP II 32, EM SACO DE 50KG | KG | 2605 | 0.576 | 0 | 1500.48
00235 | DEGRAU DE FERRO FUNDIDO, FORMATO U, PARA CHAMINE DE POCO DE | UN | 1 | 63.86 | 0 | 63.86
VISITA
00368 | PINUS, EM PECAS DE 7,50X7,50CM (3"X3") | M | 28.765 | 7.35 | 0 | 211.4228
00453 | PREGO COM OU SEM CABECA, EM CAIXAS DE 50KG, OU QUANTIDADES E | KG | 2.095 | 18.29 | 0 | 38.3176
QUIVALENTES, Nº12X12 A 18X30
00520 | IMPERMEABILIZANTE DE PEGA NORMAL, EM LATAS DE 18KG | KG | 44.792 | 5.5992 | 0 | 250.7994
14543 | PEDRA BRITADA 1 E 2 (MEDIA), PARA REGIAO METROPOLITANA DO RI | T | 10.166 | 90.4 | 0 | 919.0019
O DE JANEIRO
20015 | MAO-DE-OBRA DE ARMADOR DE CONCRETO ARMADO, INCLUSIVE ENCARGO | H | 42.977 | 23.16 | 3 | 1025.2077
S SOCIAIS DESONERADOS
20046 | MAO-DE-OBRA DE CARPINTEIRO DE FORMA DE CONCRETO, INCLUSIVE E | H | 125.637 | 23.16 | 3 | 2997.0455
NCARGOS SOCIAIS DESONERADOS
20115 | MAO-DE-OBRA DE PEDREIRO, INCLUSIVE ENCARGOS SOCIAIS DESONERA | H | 59.61 | 23.16 | 3 | 1421.9846
DOS
20132 | MAO-DE-OBRA DE SERVENTE DA CONSTRUCAO CIVIL, INCLUSIVE ENCAR | H | 307.54 | 16.75 | 3 | 5305.8339
GOS SOCIAIS DESONERADOS
30708 | BETONEIRA ELETR. 320L, MISTURA SECA (CP) | H | 5.222 | 4.7733 | 0 | 24.9262
30709 | BETONEIRA ELETR. 320L, MISTURA SECA (CI) | H | 15.666 | 0.6937 | 0 | 10.8675
31011 | PINUS,PECA 1" X 12" E 1" X 9" | M2 | 19.73 | 38.664 | 0 | 762.8407
06.012.0375-0 | POCO DE VISITA DE CONCRETO ARMADO COM MEDIDAS INTERNAS DO PO | UN |  | 22105.19
CO E PROFUNDIDADE DE 2,00X2,00X2,70M,E DIAMETRO DA GALERIA D
E 1,50M,TENDO O CONCRETO DAS PAREDES,FUNDO E TAMPA 400KG E O
DA BASE,CALHA E BANQUETA 300KG DE CIMENTO POR M3,SENDO AS P
AREDES,CALHA E A BANQUETA REVESTIDAS COM ARGAMASSA,EXCLUSIVE
TAMPAO DE FERRO FUNDIDO
00001 | AREIA LAVADA, GROSSA, PARA REGIAO METROPOLITANA DO RIO DE JA | M3 | 7.1 | 118.5 | 0 | 841.35
NEIRO
00004 | ARAME RECOZIDO Nº 18 | KG | 3.198 | 12.1943 | 0 | 38.9974
00029 | ACO CA-25, ESTIRADO, PRECO DE REVENDEDOR, NO DIAMETRO DE 06, | KG | 244.275 | 10.3208 | 0 | 2521.1134
3MM
00031 | ACO CA-25, ESTIRADO, PRECO DE REVENDEDOR, NO DIAMETRO DE 10, | KG | 75.48 | 9.7955 | 0 | 739.3643
0MM
00149 | CIMENTO PORTLAND CP II 32, EM SACO DE 50KG | KG | 3010 | 0.576 | 0 | 1733.76
00235 | DEGRAU DE FERRO FUNDIDO, FORMATO U, PARA CHAMINE DE POCO DE | UN | 2 | 63.86 | 0 | 127.72
VISITA
00365 | PINUS,PECA 1" X 12" E 1" X 9" | M2 | 21.326 | 38.664 | 0 | 824.5485
00368 | PINUS, EM PECAS DE 7,50X7,50CM (3"X3") | M | 30.515 | 7.35 | 0 | 224.2853
00453 | PREGO COM OU SEM CABECA, EM CAIXAS DE 50KG, OU QUANTIDADES E | KG | 2.262 | 18.29 | 0 | 41.372
QUIVALENTES, Nº12X12 A 18X30
00520 | IMPERMEABILIZANTE DE PEGA NORMAL, EM LATAS DE 18KG | KG | 53.282 | 5.5992 | 0 | 298.3366
01155 | BETONEIRA ELETR. 320L, MISTURA SECA (CP) | H | 6.212 | 4.7733 | 0 | 29.6517
01156 | BETONEIRA ELETR. 320L, MISTURA SECA (CI) | H | 18.642 | 0.6937 | 0 | 12.932
01968 | MAO-DE-OBRA DE PEDREIRO, INCLUSIVE ENCARGOS SOCIAIS | H | 69.834 | 26.73 | 3 | 1922.6627
01990 | MAO-DE-OBRA DE CARPINTEIRO DE FORMA DE CONCRETO, INCLUSIVE E | H | 135.709 | 26.73 | 3 | 3736.3266
NCARGOS SOCIAIS
01998 | MAO-DE-OBRA DE ARMADOR DE CONCRETO ARMADO, INCLUSIVE ENCARGO | H | 47.967 | 26.73 | 3 | 1320.6226
S SOCIAIS
01999 | MAO-DE-OBRA DE SERVENTE DA CONSTRUCAO CIVIL, INCLUSIVE ENCAR | H | 332.145 | 19.33 | 3 | 6612.9737
GOS SOCIAIS
14543 | PEDRA BRITADA 1 E 2 (MEDIA), PARA REGIAO METROPOLITANA DO RI | T | 11.9378 | 90.4 | 0 | 1079.1816
O DE JANEIRO
06.012.0375-A | POCO DE VISITA DE CONCRETO ARMADO COM MEDIDAS INTERNAS DO PO | UN |  | 20290.37
CO E PROFUNDIDADE DE 2,00X2,00X2,70M,E DIAMETRO DA GALERIA D
E 1,50M,TENDO O CONCRETO DAS PAREDES,FUNDO E TAMPA 400KG E O
DA BASE,CALHA E BANQUETA 300KG DE CIMENTO POR M3,SENDO AS P
AREDES,CALHA E A BANQUETA REVESTIDAS COM ARGAMASSA,EXCLUSIVE
TAMPAO DE FERRO FUNDIDO
00001 | AREIA LAVADA, GROSSA, PARA REGIAO METROPOLITANA DO RIO DE JA | M3 | 7.1 | 118.5 | 0 | 841.35
NEIRO
00004 | ARAME RECOZIDO Nº 18 | KG | 3.198 | 12.1943 | 0 | 38.9974
00029 | ACO CA-25, ESTIRADO, PRECO DE REVENDEDOR, NO DIAMETRO DE 06, | KG | 244.275 | 10.3208 | 0 | 2521.1134
3MM
00031 | ACO CA-25, ESTIRADO, PRECO DE REVENDEDOR, NO DIAMETRO DE 10, | KG | 75.48 | 9.7955 | 0 | 739.3643
0MM
00149 | CIMENTO PORTLAND CP II 32, EM SACO DE 50KG | KG | 3010 | 0.576 | 0 | 1733.76
00235 | DEGRAU DE FERRO FUNDIDO, FORMATO U, PARA CHAMINE DE POCO DE | UN | 2 | 63.86 | 0 | 127.72
VISITA
00368 | PINUS, EM PECAS DE 7,50X7,50CM (3"X3") | M | 30.515 | 7.35 | 0 | 224.2853
00453 | PREGO COM OU SEM CABECA, EM CAIXAS DE 50KG, OU QUANTIDADES E | KG | 2.262 | 18.29 | 0 | 41.372
QUIVALENTES, Nº12X12 A 18X30
00520 | IMPERMEABILIZANTE DE PEGA NORMAL, EM LATAS DE 18KG | KG | 53.282 | 5.5992 | 0 | 298.3366
14543 | PEDRA BRITADA 1 E 2 (MEDIA), PARA REGIAO METROPOLITANA DO RI | T | 11.9378 | 90.4 | 0 | 1079.1816
O DE JANEIRO
20015 | MAO-DE-OBRA DE ARMADOR DE CONCRETO ARMADO, INCLUSIVE ENCARGO | H | 47.967 | 23.16 | 3 | 1144.2432
S SOCIAIS DESONERADOS
20046 | MAO-DE-OBRA DE CARPINTEIRO DE FORMA DE CONCRETO, INCLUSIVE E | H | 135.709 | 23.16 | 3 | 3237.3111
NCARGOS SOCIAIS DESONERADOS
20115 | MAO-DE-OBRA DE PEDREIRO, INCLUSIVE ENCARGOS SOCIAIS DESONERA | H | 69.834 | 23.16 | 3 | 1665.8761
DOS
20132 | MAO-DE-OBRA DE SERVENTE DA CONSTRUCAO CIVIL, INCLUSIVE ENCAR | H | 332.145 | 16.75 | 3 | 5730.3316
GOS SOCIAIS DESONERADOS
30708 | BETONEIRA ELETR. 320L, MISTURA SECA (CP) | H | 6.212 | 4.7733 | 0 | 29.6517
30709 | BETONEIRA ELETR. 320L, MISTURA SECA (CI) | H | 18.642 | 0.6937 | 0 | 12.932
31011 | PINUS,PECA 1" X 12" E 1" X 9" | M2 | 21.326 | 38.664 | 0 | 824.5485
06.012.0377-0 | POCO DE VISITA DE CONCRETO ARMADO COM MEDIDAS INTERNAS DO PO | UN |  | 24250.95
CO E PROFUNDIDADE DE 2,00X2,00X3,00M,E DIAMETRO DA GALERIA D
E 1,50M,TENDO O CONCRETO DAS PAREDES,FUNDO E TAMPA 400KG E O
DA BASE,CALHA E BANQUETA 300KG DE CIMENTO POR M3,SENDO AS P
AREDES,CALHA E A BANQUETA REVESTIDAS COM ARGAMASSA,EXCLUSIVE
TAMPAO DE FERRO FUNDIDO
00001 | AREIA LAVADA, GROSSA, PARA REGIAO METROPOLITANA DO RIO DE JA | M3 | 7.639 | 118.5 | 0 | 905.2215
NEIRO
00004 | ARAME RECOZIDO Nº 18 | KG | 3.461 | 12.1943 | 0 | 42.2045
00029 | ACO CA-25, ESTIRADO, PRECO DE REVENDEDOR, NO DIAMETRO DE 06, | KG | 269.474 | 10.3208 | 0 | 2781.1873
3MM
00031 | ACO CA-25, ESTIRADO, PRECO DE REVENDEDOR, NO DIAMETRO DE 10, | KG | 76.504 | 9.7955 | 0 | 749.3949
0MM
00042 | ANEL DE CONCRETO CIRCULAR, COM 0,60M DE DIAMETRO X 0,30M DE | UN | 1 | 88.58 | 0 | 88.58
ALTURA X 0,08M DE ESPESSURA
00149 | CIMENTO PORTLAND CP II 32, EM SACO DE 50KG | KG | 3247 | 0.576 | 0 | 1870.272
00235 | DEGRAU DE FERRO FUNDIDO, FORMATO U, PARA CHAMINE DE POCO DE | UN | 3 | 63.86 | 0 | 191.58
VISITA
00365 | PINUS,PECA 1" X 12" E 1" X 9" | M2 | 23.523 | 38.664 | 0 | 909.4933
00368 | PINUS, EM PECAS DE 7,50X7,50CM (3"X3") | M | 32.276 | 7.35 | 0 | 237.2286
00453 | PREGO COM OU SEM CABECA, EM CAIXAS DE 50KG, OU QUANTIDADES E | KG | 2.496 | 18.29 | 0 | 45.6518
QUIVALENTES, Nº12X12 A 18X30
00520 | IMPERMEABILIZANTE DE PEGA NORMAL, EM LATAS DE 18KG | KG | 56.95 | 5.5992 | 0 | 318.8744
01155 | BETONEIRA ELETR. 320L, MISTURA SECA (CP) | H | 6.645 | 4.7733 | 0 | 31.7186
01156 | BETONEIRA ELETR. 320L, MISTURA SECA (CI) | H | 19.933 | 0.6937 | 0 | 13.8275
01968 | MAO-DE-OBRA DE PEDREIRO, INCLUSIVE ENCARGOS SOCIAIS | H | 76.755 | 26.73 | 3 | 2113.211
01990 | MAO-DE-OBRA DE CARPINTEIRO DE FORMA DE CONCRETO, INCLUSIVE E | H | 149.669 | 26.73 | 3 | 4120.6719
NCARGOS SOCIAIS
01998 | MAO-DE-OBRA DE ARMADOR DE CONCRETO ARMADO, INCLUSIVE ENCARGO | H | 51.914 | 26.73 | 3 | 1429.2911
S SOCIAIS
01999 | MAO-DE-OBRA DE SERVENTE DA CONSTRUCAO CIVIL, INCLUSIVE ENCAR | H | 363.862 | 19.33 | 3 | 7244.456
GOS SOCIAIS
14543 | PEDRA BRITADA 1 E 2 (MEDIA), PARA REGIAO METROPOLITANA DO RI | T | 12.8108 | 90.4 | 0 | 1158.0918
O DE JANEIRO
06.012.0377-A | POCO DE VISITA DE CONCRETO ARMADO COM MEDIDAS INTERNAS DO PO | UN |  | 22260.55
CO E PROFUNDIDADE DE 2,00X2,00X3,00M,E DIAMETRO DA GALERIA D
E 1,50M,TENDO O CONCRETO DAS PAREDES,FUNDO E TAMPA 400KG E O
DA BASE,CALHA E BANQUETA 300KG DE CIMENTO POR M3,SENDO AS P
AREDES,CALHA E A BANQUETA REVESTIDAS COM ARGAMASSA,EXCLUSIVE
TAMPAO DE FERRO FUNDIDO
00001 | AREIA LAVADA, GROSSA, PARA REGIAO METROPOLITANA DO RIO DE JA | M3 | 7.639 | 118.5 | 0 | 905.2215
NEIRO
00004 | ARAME RECOZIDO Nº 18 | KG | 3.461 | 12.1943 | 0 | 42.2045
00029 | ACO CA-25, ESTIRADO, PRECO DE REVENDEDOR, NO DIAMETRO DE 06, | KG | 269.474 | 10.3208 | 0 | 2781.1873
3MM
00031 | ACO CA-25, ESTIRADO, PRECO DE REVENDEDOR, NO DIAMETRO DE 10, | KG | 76.504 | 9.7955 | 0 | 749.3949
0MM
00042 | ANEL DE CONCRETO CIRCULAR, COM 0,60M DE DIAMETRO X 0,30M DE | UN | 1 | 88.58 | 0 | 88.58
ALTURA X 0,08M DE ESPESSURA
00149 | CIMENTO PORTLAND CP II 32, EM SACO DE 50KG | KG | 3247 | 0.576 | 0 | 1870.272
00235 | DEGRAU DE FERRO FUNDIDO, FORMATO U, PARA CHAMINE DE POCO DE | UN | 3 | 63.86 | 0 | 191.58
VISITA
00368 | PINUS, EM PECAS DE 7,50X7,50CM (3"X3") | M | 32.276 | 7.35 | 0 | 237.2286
00453 | PREGO COM OU SEM CABECA, EM CAIXAS DE 50KG, OU QUANTIDADES E | KG | 2.496 | 18.29 | 0 | 45.6518
QUIVALENTES, Nº12X12 A 18X30
00520 | IMPERMEABILIZANTE DE PEGA NORMAL, EM LATAS DE 18KG | KG | 56.95 | 5.5992 | 0 | 318.8744
14543 | PEDRA BRITADA 1 E 2 (MEDIA), PARA REGIAO METROPOLITANA DO RI | T | 12.8108 | 90.4 | 0 | 1158.0918
O DE JANEIRO
20015 | MAO-DE-OBRA DE ARMADOR DE CONCRETO ARMADO, INCLUSIVE ENCARGO | H | 51.914 | 23.16 | 3 | 1238.3981
S SOCIAIS DESONERADOS
20046 | MAO-DE-OBRA DE CARPINTEIRO DE FORMA DE CONCRETO, INCLUSIVE E | H | 149.669 | 23.16 | 3 | 3570.3241
NCARGOS SOCIAIS DESONERADOS
20115 | MAO-DE-OBRA DE PEDREIRO, INCLUSIVE ENCARGOS SOCIAIS DESONERA | H | 76.755 | 23.16 | 3 | 1830.9752
DOS
20132 | MAO-DE-OBRA DE SERVENTE DA CONSTRUCAO CIVIL, INCLUSIVE ENCAR | H | 363.862 | 16.75 | 3 | 6277.5292
GOS SOCIAIS DESONERADOS
30708 | BETONEIRA ELETR. 320L, MISTURA SECA (CP) | H | 6.645 | 4.7733 | 0 | 31.7186
30709 | BETONEIRA ELETR. 320L, MISTURA SECA (CI) | H | 19.933 | 0.6937 | 0 | 13.8275
31011 | PINUS,PECA 1" X 12" E 1" X 9" | M2 | 23.523 | 38.664 | 0 | 909.4933
06.012.0379-0 | POCO DE VISITA DE CONCRETO ARMADO COM MEDIDAS INTERNAS DO PO | UN |  | 27288.93
CO E PROFUNDIDADE DE 2,00X2,00X3,30M,E DIAMETRO DA GALERIA D
E 1,50M,TENDO O CONCRETO DAS PAREDES,FUNDO E TAMPA 400KG E O
DA BASE,CALHA E BANQUETA 300KG DE CIMENTO POR M3,SENDO AS P
AREDES,CALHA E A BANQUETA REVESTIDAS COM ARGAMASSA,EXCLUSIVE
TAMPAO DE FERRO FUNDIDO
00001 | AREIA LAVADA, GROSSA, PARA REGIAO METROPOLITANA DO RIO DE JA | M3 | 8.455 | 118.5 | 0 | 1001.9175
NEIRO
00004 | ARAME RECOZIDO Nº 18 | KG | 3.849 | 12.1943 | 0 | 46.9359
00029 | ACO CA-25, ESTIRADO, PRECO DE REVENDEDOR, NO DIAMETRO DE 06, | KG | 304.914 | 10.3208 | 0 | 3146.9564
3MM
00031 | ACO CA-25, ESTIRADO, PRECO DE REVENDEDOR, NO DIAMETRO DE 10, | KG | 80.033 | 9.7955 | 0 | 783.9633
0MM
00042 | ANEL DE CONCRETO CIRCULAR, COM 0,60M DE DIAMETRO X 0,30M DE | UN | 2 | 88.58 | 0 | 177.16
ALTURA X 0,08M DE ESPESSURA
00149 | CIMENTO PORTLAND CP II 32, EM SACO DE 50KG | KG | 3602 | 0.576 | 0 | 2074.752
00235 | DEGRAU DE FERRO FUNDIDO, FORMATO U, PARA CHAMINE DE POCO DE | UN | 4 | 63.86 | 0 | 255.44
VISITA
00365 | PINUS,PECA 1" X 12" E 1" X 9" | M2 | 26.604 | 38.664 | 0 | 1028.6171
00368 | PINUS, EM PECAS DE 7,50X7,50CM (3"X3") | M | 35.101 | 7.35 | 0 | 257.9924
00453 | PREGO COM OU SEM CABECA, EM CAIXAS DE 50KG, OU QUANTIDADES E | KG | 2.822 | 18.29 | 0 | 51.6144
QUIVALENTES, Nº12X12 A 18X30
00520 | IMPERMEABILIZANTE DE PEGA NORMAL, EM LATAS DE 18KG | KG | 62.658 | 5.5992 | 0 | 350.8347
01155 | BETONEIRA ELETR. 320L, MISTURA SECA (CP) | H | 7.31 | 4.7733 | 0 | 34.8928
01156 | BETONEIRA ELETR. 320L, MISTURA SECA (CI) | H | 21.924 | 0.6937 | 0 | 15.2087
01968 | MAO-DE-OBRA DE PEDREIRO, INCLUSIVE ENCARGOS SOCIAIS | H | 86.563 | 26.73 | 3 | 2383.2439
01990 | MAO-DE-OBRA DE CARPINTEIRO DE FORMA DE CONCRETO, INCLUSIVE E | H | 169.341 | 26.73 | 3 | 4662.2795
NCARGOS SOCIAIS
01998 | MAO-DE-OBRA DE ARMADOR DE CONCRETO ARMADO, INCLUSIVE ENCARGO | H | 57.743 | 26.73 | 3 | 1589.7745
S SOCIAIS
01999 | MAO-DE-OBRA DE SERVENTE DA CONSTRUCAO CIVIL, INCLUSIVE ENCAR | H | 409.264 | 19.33 | 3 | 8148.4053
GOS SOCIAIS
14543 | PEDRA BRITADA 1 E 2 (MEDIA), PARA REGIAO METROPOLITANA DO RI | T | 14.1477 | 90.4 | 0 | 1278.9476
O DE JANEIRO
06.012.0379-A | POCO DE VISITA DE CONCRETO ARMADO COM MEDIDAS INTERNAS DO PO | UN |  | 25048.04
CO E PROFUNDIDADE DE 2,00X2,00X3,30M,E DIAMETRO DA GALERIA D
E 1,50M,TENDO O CONCRETO DAS PAREDES,FUNDO E TAMPA 400KG E O
DA BASE,CALHA E BANQUETA 300KG DE CIMENTO POR M3,SENDO AS P
AREDES,CALHA E A BANQUETA REVESTIDAS COM ARGAMASSA,EXCLUSIVE
TAMPAO DE FERRO FUNDIDO
00001 | AREIA LAVADA, GROSSA, PARA REGIAO METROPOLITANA DO RIO DE JA | M3 | 8.455 | 118.5 | 0 | 1001.9175
NEIRO
00004 | ARAME RECOZIDO Nº 18 | KG | 3.849 | 12.1943 | 0 | 46.9359
00029 | ACO CA-25, ESTIRADO, PRECO DE REVENDEDOR, NO DIAMETRO DE 06, | KG | 304.914 | 10.3208 | 0 | 3146.9564
3MM
00031 | ACO CA-25, ESTIRADO, PRECO DE REVENDEDOR, NO DIAMETRO DE 10, | KG | 80.033 | 9.7955 | 0 | 783.9633
0MM
00042 | ANEL DE CONCRETO CIRCULAR, COM 0,60M DE DIAMETRO X 0,30M DE | UN | 2 | 88.58 | 0 | 177.16
ALTURA X 0,08M DE ESPESSURA
00149 | CIMENTO PORTLAND CP II 32, EM SACO DE 50KG | KG | 3602 | 0.576 | 0 | 2074.752
00235 | DEGRAU DE FERRO FUNDIDO, FORMATO U, PARA CHAMINE DE POCO DE | UN | 4 | 63.86 | 0 | 255.44
VISITA
00368 | PINUS, EM PECAS DE 7,50X7,50CM (3"X3") | M | 35.101 | 7.35 | 0 | 257.9924
00453 | PREGO COM OU SEM CABECA, EM CAIXAS DE 50KG, OU QUANTIDADES E | KG | 2.822 | 18.29 | 0 | 51.6144
QUIVALENTES, Nº12X12 A 18X30
00520 | IMPERMEABILIZANTE DE PEGA NORMAL, EM LATAS DE 18KG | KG | 62.658 | 5.5992 | 0 | 350.8347
14543 | PEDRA BRITADA 1 E 2 (MEDIA), PARA REGIAO METROPOLITANA DO RI | T | 14.1477 | 90.4 | 0 | 1278.9476
O DE JANEIRO
20015 | MAO-DE-OBRA DE ARMADOR DE CONCRETO ARMADO, INCLUSIVE ENCARGO | H | 57.743 | 23.16 | 3 | 1377.4477
S SOCIAIS DESONERADOS
20046 | MAO-DE-OBRA DE CARPINTEIRO DE FORMA DE CONCRETO, INCLUSIVE E | H | 169.341 | 23.16 | 3 | 4039.5957
NCARGOS SOCIAIS DESONERADOS
20115 | MAO-DE-OBRA DE PEDREIRO, INCLUSIVE ENCARGOS SOCIAIS DESONERA | H | 86.563 | 23.16 | 3 | 2064.9431
DOS
20132 | MAO-DE-OBRA DE SERVENTE DA CONSTRUCAO CIVIL, INCLUSIVE ENCAR | H | 409.264 | 16.75 | 3 | 7060.8272
GOS SOCIAIS DESONERADOS
30708 | BETONEIRA ELETR. 320L, MISTURA SECA (CP) | H | 7.31 | 4.7733 | 0 | 34.8928
30709 | BETONEIRA ELETR. 320L, MISTURA SECA (CI) | H | 21.924 | 0.6937 | 0 | 15.2087
31011 | PINUS,PECA 1" X 12" E 1" X 9" | M2 | 26.604 | 38.664 | 0 | 1028.6171
06.012.0381-0 | POCO DE VISITA DE CONCRETO ARMADO COM MEDIDAS INTERNAS DO PO | UN |  | 27848.7
CO E PROFUNDIDADE DE 2,00X2,00X3,60M,E DIAMETRO DA GALERIA D
E 1,50M,TENDO O CONCRETO DAS PAREDES,FUNDO E TAMPA 400KG E O
DA BASE,CALHA E BANQUETA 300KG DE CIMENTO POR M3,SENDO AS P
AREDES,CALHA E A BANQUETA REVESTIDAS COM ARGAMASSA,EXCLUSIVE
TAMPAO DE FERRO FUNDIDO
00001 | AREIA LAVADA, GROSSA, PARA REGIAO METROPOLITANA DO RIO DE JA | M3 | 8.474 | 118.5 | 0 | 1004.169
NEIRO
00004 | ARAME RECOZIDO Nº 18 | KG | 3.849 | 12.1943 | 0 | 46.9359
00029 | ACO CA-25, ESTIRADO, PRECO DE REVENDEDOR, NO DIAMETRO DE 06, | KG | 304.914 | 10.3208 | 0 | 3146.9564
3MM
00031 | ACO CA-25, ESTIRADO, PRECO DE REVENDEDOR, NO DIAMETRO DE 10, | KG | 80.033 | 9.7955 | 0 | 783.9633
0MM
00041 | ANEL DE CONCRETO CIRCULAR, COM 0,60M DE DIAMETRO X 0,15M DE | UN | 1 | 49.44 | 0 | 49.44
ALTURA X 0,08M DE ESPESSURA
00042 | ANEL DE CONCRETO CIRCULAR, COM 0,60M DE DIAMETRO X 0,30M DE | UN | 1 | 88.58 | 0 | 88.58
ALTURA X 0,08M DE ESPESSURA
00044 | ANEL DE CONCRETO CIRCULAR, COM 1,10M DE DIAMETRO X 0,30M DE | UN | 1 | 186.43 | 0 | 186.43
ALTURA X 0,08M DE ESPESSURA
00045 | PLACA DE CONCRETO INTERM.P/POCO DE VIS.DE ESG.SANIT.,ARMADA, | UN | 1 | 385 | 0 | 385
ACORDO C/ESPEC.CEDAE,C/ABERT.EXCENTR.DIAM.1,30,C/ESPES.0,12M
00149 | CIMENTO PORTLAND CP II 32, EM SACO DE 50KG | KG | 3602 | 0.576 | 0 | 2074.752
00235 | DEGRAU DE FERRO FUNDIDO, FORMATO U, PARA CHAMINE DE POCO DE | UN | 4 | 63.86 | 0 | 255.44
VISITA
00365 | PINUS,PECA 1" X 12" E 1" X 9" | M2 | 26.604 | 38.664 | 0 | 1028.6171
00368 | PINUS, EM PECAS DE 7,50X7,50CM (3"X3") | M | 35.101 | 7.35 | 0 | 257.9924
00453 | PREGO COM OU SEM CABECA, EM CAIXAS DE 50KG, OU QUANTIDADES E | KG | 2.822 | 18.29 | 0 | 51.6144
QUIVALENTES, Nº12X12 A 18X30
00520 | IMPERMEABILIZANTE DE PEGA NORMAL, EM LATAS DE 18KG | KG | 62.658 | 5.5992 | 0 | 350.8347
01155 | BETONEIRA ELETR. 320L, MISTURA SECA (CP) | H | 7.31 | 4.7733 | 0 | 34.8928
01156 | BETONEIRA ELETR. 320L, MISTURA SECA (CI) | H | 21.924 | 0.6937 | 0 | 15.2087
01968 | MAO-DE-OBRA DE PEDREIRO, INCLUSIVE ENCARGOS SOCIAIS | H | 86.563 | 26.73 | 3 | 2383.2439
01990 | MAO-DE-OBRA DE CARPINTEIRO DE FORMA DE CONCRETO, INCLUSIVE E | H | 169.341 | 26.73 | 3 | 4662.2795
NCARGOS SOCIAIS
01998 | MAO-DE-OBRA DE ARMADOR DE CONCRETO ARMADO, INCLUSIVE ENCARGO | H | 57.743 | 26.73 | 3 | 1589.7745
S SOCIAIS
01999 | MAO-DE-OBRA DE SERVENTE DA CONSTRUCAO CIVIL, INCLUSIVE ENCAR | H | 410.531 | 19.33 | 3 | 8173.6312
GOS SOCIAIS
14543 | PEDRA BRITADA 1 E 2 (MEDIA), PARA REGIAO METROPOLITANA DO RI | T | 14.1477 | 90.4 | 0 | 1278.9476
O DE JANEIRO
06.012.0381-A | POCO DE VISITA DE CONCRETO ARMADO COM MEDIDAS INTERNAS DO PO | UN |  | 25604.44
CO E PROFUNDIDADE DE 2,00X2,00X3,60M,E DIAMETRO DA GALERIA D
E 1,50M,TENDO O CONCRETO DAS PAREDES,FUNDO E TAMPA 400KG E O
DA BASE,CALHA E BANQUETA 300KG DE CIMENTO POR M3,SENDO AS P
AREDES,CALHA E A BANQUETA REVESTIDAS COM ARGAMASSA,EXCLUSIVE
TAMPAO DE FERRO FUNDIDO
00001 | AREIA LAVADA, GROSSA, PARA REGIAO METROPOLITANA DO RIO DE JA | M3 | 8.474 | 118.5 | 0 | 1004.169
NEIRO
00004 | ARAME RECOZIDO Nº 18 | KG | 3.849 | 12.1943 | 0 | 46.9359
00029 | ACO CA-25, ESTIRADO, PRECO DE REVENDEDOR, NO DIAMETRO DE 06, | KG | 304.914 | 10.3208 | 0 | 3146.9564
3MM
00031 | ACO CA-25, ESTIRADO, PRECO DE REVENDEDOR, NO DIAMETRO DE 10, | KG | 80.033 | 9.7955 | 0 | 783.9633
0MM
00041 | ANEL DE CONCRETO CIRCULAR, COM 0,60M DE DIAMETRO X 0,15M DE | UN | 1 | 49.44 | 0 | 49.44
ALTURA X 0,08M DE ESPESSURA
00042 | ANEL DE CONCRETO CIRCULAR, COM 0,60M DE DIAMETRO X 0,30M DE | UN | 1 | 88.58 | 0 | 88.58
ALTURA X 0,08M DE ESPESSURA
00044 | ANEL DE CONCRETO CIRCULAR, COM 1,10M DE DIAMETRO X 0,30M DE | UN | 1 | 186.43 | 0 | 186.43
ALTURA X 0,08M DE ESPESSURA
00045 | PLACA DE CONCRETO INTERM.P/POCO DE VIS.DE ESG.SANIT.,ARMADA, | UN | 1 | 385 | 0 | 385
ACORDO C/ESPEC.CEDAE,C/ABERT.EXCENTR.DIAM.1,30,C/ESPES.0,12M
00149 | CIMENTO PORTLAND CP II 32, EM SACO DE 50KG | KG | 3602 | 0.576 | 0 | 2074.752
00235 | DEGRAU DE FERRO FUNDIDO, FORMATO U, PARA CHAMINE DE POCO DE | UN | 4 | 63.86 | 0 | 255.44
VISITA
00368 | PINUS, EM PECAS DE 7,50X7,50CM (3"X3") | M | 35.101 | 7.35 | 0 | 257.9924
00453 | PREGO COM OU SEM CABECA, EM CAIXAS DE 50KG, OU QUANTIDADES E | KG | 2.822 | 18.29 | 0 | 51.6144
QUIVALENTES, Nº12X12 A 18X30
00520 | IMPERMEABILIZANTE DE PEGA NORMAL, EM LATAS DE 18KG | KG | 62.658 | 5.5992 | 0 | 350.8347
14543 | PEDRA BRITADA 1 E 2 (MEDIA), PARA REGIAO METROPOLITANA DO RI | T | 14.1477 | 90.4 | 0 | 1278.9476
O DE JANEIRO
20015 | MAO-DE-OBRA DE ARMADOR DE CONCRETO ARMADO, INCLUSIVE ENCARGO | H | 57.743 | 23.16 | 3 | 1377.4477
S SOCIAIS DESONERADOS
20046 | MAO-DE-OBRA DE CARPINTEIRO DE FORMA DE CONCRETO, INCLUSIVE E | H | 169.341 | 23.16 | 3 | 4039.5957
NCARGOS SOCIAIS DESONERADOS
20115 | MAO-DE-OBRA DE PEDREIRO, INCLUSIVE ENCARGOS SOCIAIS DESONERA | H | 86.563 | 23.16 | 3 | 2064.9431
DOS
20132 | MAO-DE-OBRA DE SERVENTE DA CONSTRUCAO CIVIL, INCLUSIVE ENCAR | H | 410.531 | 16.75 | 3 | 7082.6861
GOS SOCIAIS DESONERADOS
30708 | BETONEIRA ELETR. 320L, MISTURA SECA (CP) | H | 7.31 | 4.7733 | 0 | 34.8928
30709 | BETONEIRA ELETR. 320L, MISTURA SECA (CI) | H | 21.924 | 0.6937 | 0 | 15.2087
31011 | PINUS,PECA 1" X 12" E 1" X 9" | M2 | 26.604 | 38.664 | 0 | 1028.6171
06.012.0383-0 | POCO DE VISITA DE CONCRETO ARMADO COM MEDIDAS INTERNAS DO PO | UN |  | 27988.99
CO E PROFUNDIDADE DE 2,00X2,00X3,90M,E DIAMETRO DA GALERIA D
E 1,50M,TENDO O CONCRETO DAS PAREDES,FUNDO E TAMPA 400KG E O
DA BASE,CALHA E BANQUETA 300KG DE CIMENTO POR M3,SENDO AS P
AREDES,CALHA E A BANQUETA REVESTIDAS COM ARGAMASSA,EXCLUSIVE
TAMPAO DE FERRO FUNDIDO
00001 | AREIA LAVADA, GROSSA, PARA REGIAO METROPOLITANA DO RIO DE JA | M3 | 8.493 | 118.5 | 0 | 1006.4205
NEIRO
00004 | ARAME RECOZIDO Nº 18 | KG | 3.849 | 12.1943 | 0 | 46.9359
00029 | ACO CA-25, ESTIRADO, PRECO DE REVENDEDOR, NO DIAMETRO DE 06, | KG | 304.914 | 10.3208 | 0 | 3146.9564
3MM
00031 | ACO CA-25, ESTIRADO, PRECO DE REVENDEDOR, NO DIAMETRO DE 10, | KG | 80.033 | 9.7955 | 0 | 783.9633
0MM
00041 | ANEL DE CONCRETO CIRCULAR, COM 0,60M DE DIAMETRO X 0,15M DE | UN | 1 | 49.44 | 0 | 49.44
ALTURA X 0,08M DE ESPESSURA
00042 | ANEL DE CONCRETO CIRCULAR, COM 0,60M DE DIAMETRO X 0,30M DE | UN | 1 | 88.58 | 0 | 88.58
ALTURA X 0,08M DE ESPESSURA
00044 | ANEL DE CONCRETO CIRCULAR, COM 1,10M DE DIAMETRO X 0,30M DE | UN | 1 | 186.43 | 0 | 186.43
ALTURA X 0,08M DE ESPESSURA
00045 | PLACA DE CONCRETO INTERM.P/POCO DE VIS.DE ESG.SANIT.,ARMADA, | UN | 1 | 385 | 0 | 385
ACORDO C/ESPEC.CEDAE,C/ABERT.EXCENTR.DIAM.1,30,C/ESPES.0,12M
00149 | CIMENTO PORTLAND CP II 32, EM SACO DE 50KG | KG | 3602 | 0.576 | 0 | 2074.752
00235 | DEGRAU DE FERRO FUNDIDO, FORMATO U, PARA CHAMINE DE POCO DE | UN | 5 | 63.86 | 0 | 319.3
VISITA
00365 | PINUS,PECA 1" X 12" E 1" X 9" | M2 | 26.604 | 38.664 | 0 | 1028.6171
00368 | PINUS, EM PECAS DE 7,50X7,50CM (3"X3") | M | 35.101 | 7.35 | 0 | 257.9924
00453 | PREGO COM OU SEM CABECA, EM CAIXAS DE 50KG, OU QUANTIDADES E | KG | 2.822 | 18.29 | 0 | 51.6144
QUIVALENTES, Nº12X12 A 18X30
00520 | IMPERMEABILIZANTE DE PEGA NORMAL, EM LATAS DE 18KG | KG | 62.658 | 5.5992 | 0 | 350.8347
01155 | BETONEIRA ELETR. 320L, MISTURA SECA (CP) | H | 7.31 | 4.7733 | 0 | 34.8928
01156 | BETONEIRA ELETR. 320L, MISTURA SECA (CI) | H | 21.924 | 0.6937 | 0 | 15.2087
01968 | MAO-DE-OBRA DE PEDREIRO, INCLUSIVE ENCARGOS SOCIAIS | H | 87.811 | 26.73 | 3 | 2417.6037
01990 | MAO-DE-OBRA DE CARPINTEIRO DE FORMA DE CONCRETO, INCLUSIVE E | H | 169.341 | 26.73 | 3 | 4662.2795
NCARGOS SOCIAIS
01998 | MAO-DE-OBRA DE ARMADOR DE CONCRETO ARMADO, INCLUSIVE ENCARGO | H | 57.743 | 26.73 | 3 | 1589.7745
S SOCIAIS
01999 | MAO-DE-OBRA DE SERVENTE DA CONSTRUCAO CIVIL, INCLUSIVE ENCAR | H | 412.531 | 19.33 | 3 | 8213.451
GOS SOCIAIS
14543 | PEDRA BRITADA 1 E 2 (MEDIA), PARA REGIAO METROPOLITANA DO RI | T | 14.1477 | 90.4 | 0 | 1278.9476
O DE JANEIRO
06.012.0383-A | POCO DE VISITA DE CONCRETO ARMADO COM MEDIDAS INTERNAS DO PO | UN |  | 25734.83
CO E PROFUNDIDADE DE 2,00X2,00X3,90M,E DIAMETRO DA GALERIA D
E 1,50M,TENDO O CONCRETO DAS PAREDES,FUNDO E TAMPA 400KG E O
DA BASE,CALHA E BANQUETA 300KG DE CIMENTO POR M3,SENDO AS P
AREDES,CALHA E A BANQUETA REVESTIDAS COM ARGAMASSA,EXCLUSIVE
TAMPAO DE FERRO FUNDIDO
00001 | AREIA LAVADA, GROSSA, PARA REGIAO METROPOLITANA DO RIO DE JA | M3 | 8.493 | 118.5 | 0 | 1006.4205
NEIRO
00004 | ARAME RECOZIDO Nº 18 | KG | 3.849 | 12.1943 | 0 | 46.9359
00029 | ACO CA-25, ESTIRADO, PRECO DE REVENDEDOR, NO DIAMETRO DE 06, | KG | 304.914 | 10.3208 | 0 | 3146.9564
3MM
00031 | ACO CA-25, ESTIRADO, PRECO DE REVENDEDOR, NO DIAMETRO DE 10, | KG | 80.033 | 9.7955 | 0 | 783.9633
0MM
00041 | ANEL DE CONCRETO CIRCULAR, COM 0,60M DE DIAMETRO X 0,15M DE | UN | 1 | 49.44 | 0 | 49.44
ALTURA X 0,08M DE ESPESSURA
00042 | ANEL DE CONCRETO CIRCULAR, COM 0,60M DE DIAMETRO X 0,30M DE | UN | 1 | 88.58 | 0 | 88.58
ALTURA X 0,08M DE ESPESSURA
00044 | ANEL DE CONCRETO CIRCULAR, COM 1,10M DE DIAMETRO X 0,30M DE | UN | 1 | 186.43 | 0 | 186.43
ALTURA X 0,08M DE ESPESSURA
00045 | PLACA DE CONCRETO INTERM.P/POCO DE VIS.DE ESG.SANIT.,ARMADA, | UN | 1 | 385 | 0 | 385
ACORDO C/ESPEC.CEDAE,C/ABERT.EXCENTR.DIAM.1,30,C/ESPES.0,12M
00149 | CIMENTO PORTLAND CP II 32, EM SACO DE 50KG | KG | 3602 | 0.576 | 0 | 2074.752
00235 | DEGRAU DE FERRO FUNDIDO, FORMATO U, PARA CHAMINE DE POCO DE | UN | 5 | 63.86 | 0 | 319.3
VISITA
00368 | PINUS, EM PECAS DE 7,50X7,50CM (3"X3") | M | 35.101 | 7.35 | 0 | 257.9924
00453 | PREGO COM OU SEM CABECA, EM CAIXAS DE 50KG, OU QUANTIDADES E | KG | 2.822 | 18.29 | 0 | 51.6144
QUIVALENTES, Nº12X12 A 18X30
00520 | IMPERMEABILIZANTE DE PEGA NORMAL, EM LATAS DE 18KG | KG | 62.658 | 5.5992 | 0 | 350.8347
14543 | PEDRA BRITADA 1 E 2 (MEDIA), PARA REGIAO METROPOLITANA DO RI | T | 14.1477 | 90.4 | 0 | 1278.9476
O DE JANEIRO
20015 | MAO-DE-OBRA DE ARMADOR DE CONCRETO ARMADO, INCLUSIVE ENCARGO | H | 57.743 | 23.16 | 3 | 1377.4477
S SOCIAIS DESONERADOS
20046 | MAO-DE-OBRA DE CARPINTEIRO DE FORMA DE CONCRETO, INCLUSIVE E | H | 169.341 | 23.16 | 3 | 4039.5957
NCARGOS SOCIAIS DESONERADOS
20115 | MAO-DE-OBRA DE PEDREIRO, INCLUSIVE ENCARGOS SOCIAIS DESONERA | H | 87.811 | 23.16 | 3 | 2094.7138
DOS
20132 | MAO-DE-OBRA DE SERVENTE DA CONSTRUCAO CIVIL, INCLUSIVE ENCAR | H | 412.531 | 16.75 | 3 | 7117.1911
GOS SOCIAIS DESONERADOS
30708 | BETONEIRA ELETR. 320L, MISTURA SECA (CP) | H | 7.31 | 4.7733 | 0 | 34.8928
30709 | BETONEIRA ELETR. 320L, MISTURA SECA (CI) | H | 21.924 | 0.6937 | 0 | 15.2087
31011 | PINUS,PECA 1" X 12" E 1" X 9" | M2 | 26.604 | 38.664 | 0 | 1028.6171
06.012.0385-0 | POCO DE VISITA DE CONCRETO ARMADO COM MEDIDAS INTERNAS DO PO | UN |  | 28305.5
CO E PROFUNDIDADE DE 2,00X2,00X4,20M,E DIAMETRO DA GALERIA D
E 1,50M,TENDO O CONCRETO DAS PAREDES,FUNDO E TAMPA 400KG E O
DA BASE,CALHA E BANQUETA 300KG DE CIMENTO POR M3,SENDO AS P
AREDES,CALHA E A BANQUETA REVESTIDAS COM ARGAMASSA,EXCLUSIVE
TAMPAO DE FERRO FUNDIDO
00001 | AREIA LAVADA, GROSSA, PARA REGIAO METROPOLITANA DO RIO DE JA | M3 | 8.455 | 118.5 | 0 | 1001.9175
NEIRO
00004 | ARAME RECOZIDO Nº 18 | KG | 3.778 | 12.1943 | 0 | 46.0701
00029 | ACO CA-25, ESTIRADO, PRECO DE REVENDEDOR, NO DIAMETRO DE 06, | KG | 297.626 | 10.3208 | 0 | 3071.7384
3MM
00031 | ACO CA-25, ESTIRADO, PRECO DE REVENDEDOR, NO DIAMETRO DE 10, | KG | 80.033 | 9.7955 | 0 | 783.9633
0MM
00041 | ANEL DE CONCRETO CIRCULAR, COM 0,60M DE DIAMETRO X 0,15M DE | UN | 1 | 49.44 | 0 | 49.44
ALTURA X 0,08M DE ESPESSURA
00042 | ANEL DE CONCRETO CIRCULAR, COM 0,60M DE DIAMETRO X 0,30M DE | UN | 1 | 88.58 | 0 | 88.58
ALTURA X 0,08M DE ESPESSURA
00044 | ANEL DE CONCRETO CIRCULAR, COM 1,10M DE DIAMETRO X 0,30M DE | UN | 1 | 186.43 | 0 | 186.43
ALTURA X 0,08M DE ESPESSURA
00045 | PLACA DE CONCRETO INTERM.P/POCO DE VIS.DE ESG.SANIT.,ARMADA, | UN | 1 | 385 | 0 | 385
ACORDO C/ESPEC.CEDAE,C/ABERT.EXCENTR.DIAM.1,30,C/ESPES.0,12M
00149 | CIMENTO PORTLAND CP II 32, EM SACO DE 50KG | KG | 3537 | 0.576 | 0 | 2037.312
00235 | DEGRAU DE FERRO FUNDIDO, FORMATO U, PARA CHAMINE DE POCO DE | UN | 6 | 63.86 | 0 | 383.16
VISITA
00365 | PINUS,PECA 1" X 12" E 1" X 9" | M2 | 25.974 | 38.664 | 0 | 1004.2587
00368 | PINUS, EM PECAS DE 7,50X7,50CM (3"X3") | M | 34.696 | 7.35 | 0 | 255.0156
00453 | PREGO COM OU SEM CABECA, EM CAIXAS DE 50KG, OU QUANTIDADES E | KG | 2.756 | 18.29 | 0 | 50.4072
QUIVALENTES, Nº12X12 A 18X30
00520 | IMPERMEABILIZANTE DE PEGA NORMAL, EM LATAS DE 18KG | KG | 61.705 | 5.5992 | 0 | 345.4986
01155 | BETONEIRA ELETR. 320L, MISTURA SECA (CP) | H | 7.422 | 4.7733 | 0 | 35.4274
01156 | BETONEIRA ELETR. 320L, MISTURA SECA (CI) | H | 22.257 | 0.6937 | 0 | 15.4397
01968 | MAO-DE-OBRA DE PEDREIRO, INCLUSIVE ENCARGOS SOCIAIS | H | 97.357 | 26.73 | 3 | 2680.4232
01990 | MAO-DE-OBRA DE CARPINTEIRO DE FORMA DE CONCRETO, INCLUSIVE E | H | 173.337 | 26.73 | 3 | 4772.297
NCARGOS SOCIAIS
01998 | MAO-DE-OBRA DE ARMADOR DE CONCRETO ARMADO, INCLUSIVE ENCARGO | H | 56.662 | 26.73 | 3 | 1560.0125
S SOCIAIS
01999 | MAO-DE-OBRA DE SERVENTE DA CONSTRUCAO CIVIL, INCLUSIVE ENCAR | H | 416.634 | 19.33 | 3 | 8295.1413
GOS SOCIAIS
14543 | PEDRA BRITADA 1 E 2 (MEDIA), PARA REGIAO METROPOLITANA DO RI | T | 13.9156 | 90.4 | 0 | 1257.9748
O DE JANEIRO
06.012.0385-A | POCO DE VISITA DE CONCRETO ARMADO COM MEDIDAS INTERNAS DO PO | UN |  | 25994.62
CO E PROFUNDIDADE DE 2,00X2,00X4,20M,E DIAMETRO DA GALERIA D
E 1,50M,TENDO O CONCRETO DAS PAREDES,FUNDO E TAMPA 400KG E O
DA BASE,CALHA E BANQUETA 300KG DE CIMENTO POR M3,SENDO AS P
AREDES,CALHA E A BANQUETA REVESTIDAS COM ARGAMASSA,EXCLUSIVE
TAMPAO DE FERRO FUNDIDO
00001 | AREIA LAVADA, GROSSA, PARA REGIAO METROPOLITANA DO RIO DE JA | M3 | 8.455 | 118.5 | 0 | 1001.9175
NEIRO
00004 | ARAME RECOZIDO Nº 18 | KG | 3.778 | 12.1943 | 0 | 46.0701
00029 | ACO CA-25, ESTIRADO, PRECO DE REVENDEDOR, NO DIAMETRO DE 06, | KG | 297.626 | 10.3208 | 0 | 3071.7384
3MM
00031 | ACO CA-25, ESTIRADO, PRECO DE REVENDEDOR, NO DIAMETRO DE 10, | KG | 80.033 | 9.7955 | 0 | 783.9633
0MM
00041 | ANEL DE CONCRETO CIRCULAR, COM 0,60M DE DIAMETRO X 0,15M DE | UN | 1 | 49.44 | 0 | 49.44
ALTURA X 0,08M DE ESPESSURA
00042 | ANEL DE CONCRETO CIRCULAR, COM 0,60M DE DIAMETRO X 0,30M DE | UN | 1 | 88.58 | 0 | 88.58
ALTURA X 0,08M DE ESPESSURA
00044 | ANEL DE CONCRETO CIRCULAR, COM 1,10M DE DIAMETRO X 0,30M DE | UN | 1 | 186.43 | 0 | 186.43
ALTURA X 0,08M DE ESPESSURA
00045 | PLACA DE CONCRETO INTERM.P/POCO DE VIS.DE ESG.SANIT.,ARMADA, | UN | 1 | 385 | 0 | 385
ACORDO C/ESPEC.CEDAE,C/ABERT.EXCENTR.DIAM.1,30,C/ESPES.0,12M
00149 | CIMENTO PORTLAND CP II 32, EM SACO DE 50KG | KG | 3537 | 0.576 | 0 | 2037.312
00235 | DEGRAU DE FERRO FUNDIDO, FORMATO U, PARA CHAMINE DE POCO DE | UN | 6 | 63.86 | 0 | 383.16
VISITA
00368 | PINUS, EM PECAS DE 7,50X7,50CM (3"X3") | M | 34.696 | 7.35 | 0 | 255.0156
00453 | PREGO COM OU SEM CABECA, EM CAIXAS DE 50KG, OU QUANTIDADES E | KG | 2.756 | 18.29 | 0 | 50.4072
QUIVALENTES, Nº12X12 A 18X30
00520 | IMPERMEABILIZANTE DE PEGA NORMAL, EM LATAS DE 18KG | KG | 61.705 | 5.5992 | 0 | 345.4986
14543 | PEDRA BRITADA 1 E 2 (MEDIA), PARA REGIAO METROPOLITANA DO RI | T | 13.9156 | 90.4 | 0 | 1257.9748
O DE JANEIRO
20015 | MAO-DE-OBRA DE ARMADOR DE CONCRETO ARMADO, INCLUSIVE ENCARGO | H | 56.662 | 23.16 | 3 | 1351.6607
S SOCIAIS DESONERADOS
20046 | MAO-DE-OBRA DE CARPINTEIRO DE FORMA DE CONCRETO, INCLUSIVE E | H | 173.337 | 23.16 | 3 | 4134.9195
NCARGOS SOCIAIS DESONERADOS
20115 | MAO-DE-OBRA DE PEDREIRO, INCLUSIVE ENCARGOS SOCIAIS DESONERA | H | 97.357 | 23.16 | 3 | 2322.4318
DOS
20132 | MAO-DE-OBRA DE SERVENTE DA CONSTRUCAO CIVIL, INCLUSIVE ENCAR | H | 416.634 | 16.75 | 3 | 7187.9781
GOS SOCIAIS DESONERADOS
30708 | BETONEIRA ELETR. 320L, MISTURA SECA (CP) | H | 7.422 | 4.7733 | 0 | 35.4274
30709 | BETONEIRA ELETR. 320L, MISTURA SECA (CI) | H | 22.257 | 0.6937 | 0 | 15.4397
31011 | PINUS,PECA 1" X 12" E 1" X 9" | M2 | 25.974 | 38.664 | 0 | 1004.2587
06.012.0387-0 | POCO DE VISITA DE CONCRETO ARMADO COM MEDIDAS INTERNAS DO PO | UN |  | 28993.61
CO E PROFUNDIDADE DE 2,00X2,00X4,50M,E DIAMETRO DA GALERIA D
E 1,50M,TENDO O CONCRETO DAS PAREDES,FUNDO E TAMPA 400KG E O
DA BASE,CALHA E BANQUETA 300KG DE CIMENTO POR M3,SENDO AS P
AREDES,CALHA E A BANQUETA REVESTIDAS COM ARGAMASSA,EXCLUSIVE
TAMPAO DE FERRO FUNDIDO
00001 | AREIA LAVADA, GROSSA, PARA REGIAO METROPOLITANA DO RIO DE JA | M3 | 8.493 | 118.5 | 0 | 1006.4205
NEIRO
00004 | ARAME RECOZIDO Nº 18 | KG | 3.778 | 12.1943 | 0 | 46.0701
00029 | ACO CA-25, ESTIRADO, PRECO DE REVENDEDOR, NO DIAMETRO DE 06, | KG | 297.626 | 10.3208 | 0 | 3071.7384
3MM
00031 | ACO CA-25, ESTIRADO, PRECO DE REVENDEDOR, NO DIAMETRO DE 10, | KG | 80.033 | 9.7955 | 0 | 783.9633
0MM
00041 | ANEL DE CONCRETO CIRCULAR, COM 0,60M DE DIAMETRO X 0,15M DE | UN | 1 | 49.44 | 0 | 49.44
ALTURA X 0,08M DE ESPESSURA
00042 | ANEL DE CONCRETO CIRCULAR, COM 0,60M DE DIAMETRO X 0,30M DE | UN | 1 | 88.58 | 0 | 88.58
ALTURA X 0,08M DE ESPESSURA
00044 | ANEL DE CONCRETO CIRCULAR, COM 1,10M DE DIAMETRO X 0,30M DE | UN | 2 | 186.43 | 0 | 372.86
ALTURA X 0,08M DE ESPESSURA
00045 | PLACA DE CONCRETO INTERM.P/POCO DE VIS.DE ESG.SANIT.,ARMADA, | UN | 1 | 385 | 0 | 385
ACORDO C/ESPEC.CEDAE,C/ABERT.EXCENTR.DIAM.1,30,C/ESPES.0,12M
00149 | CIMENTO PORTLAND CP II 32, EM SACO DE 50KG | KG | 3537 | 0.576 | 0 | 2037.312
00235 | DEGRAU DE FERRO FUNDIDO, FORMATO U, PARA CHAMINE DE POCO DE | UN | 7 | 63.86 | 0 | 447.02
VISITA
00365 | PINUS,PECA 1" X 12" E 1" X 9" | M2 | 25.974 | 38.664 | 0 | 1004.2587
00368 | PINUS, EM PECAS DE 7,50X7,50CM (3"X3") | M | 34.696 | 7.35 | 0 | 255.0156
00453 | PREGO COM OU SEM CABECA, EM CAIXAS DE 50KG, OU QUANTIDADES E | KG | 2.756 | 18.29 | 0 | 50.4072
QUIVALENTES, Nº12X12 A 18X30
00520 | IMPERMEABILIZANTE DE PEGA NORMAL, EM LATAS DE 18KG | KG | 61.705 | 5.5992 | 0 | 345.4986
01155 | BETONEIRA ELETR. 320L, MISTURA SECA (CP) | H | 7.422 | 4.7733 | 0 | 35.4274
01156 | BETONEIRA ELETR. 320L, MISTURA SECA (CI) | H | 22.257 | 0.6937 | 0 | 15.4397
01968 | MAO-DE-OBRA DE PEDREIRO, INCLUSIVE ENCARGOS SOCIAIS | H | 105.995 | 26.73 | 3 | 2918.2437
01990 | MAO-DE-OBRA DE CARPINTEIRO DE FORMA DE CONCRETO, INCLUSIVE E | H | 173.337 | 26.73 | 3 | 4772.297
NCARGOS SOCIAIS
01998 | MAO-DE-OBRA DE ARMADOR DE CONCRETO ARMADO, INCLUSIVE ENCARGO | H | 56.662 | 26.73 | 3 | 1560.0125
S SOCIAIS
01999 | MAO-DE-OBRA DE SERVENTE DA CONSTRUCAO CIVIL, INCLUSIVE ENCAR | H | 426.453 | 19.33 | 3 | 8490.6366
GOS SOCIAIS
14543 | PEDRA BRITADA 1 E 2 (MEDIA), PARA REGIAO METROPOLITANA DO RI | T | 13.9156 | 90.4 | 0 | 1257.9748
O DE JANEIRO
06.012.0387-A | POCO DE VISITA DE CONCRETO ARMADO COM MEDIDAS INTERNAS DO PO | UN |  | 26624.87
CO E PROFUNDIDADE DE 2,00X2,00X4,50M,E DIAMETRO DA GALERIA D
E 1,50M,TENDO O CONCRETO DAS PAREDES,FUNDO E TAMPA 400KG E O
DA BASE,CALHA E BANQUETA 300KG DE CIMENTO POR M3,SENDO AS P
AREDES,CALHA E A BANQUETA REVESTIDAS COM ARGAMASSA,EXCLUSIVE
TAMPAO DE FERRO FUNDIDO
00001 | AREIA LAVADA, GROSSA, PARA REGIAO METROPOLITANA DO RIO DE JA | M3 | 8.493 | 118.5 | 0 | 1006.4205
NEIRO
00004 | ARAME RECOZIDO Nº 18 | KG | 3.778 | 12.1943 | 0 | 46.0701
00029 | ACO CA-25, ESTIRADO, PRECO DE REVENDEDOR, NO DIAMETRO DE 06, | KG | 297.626 | 10.3208 | 0 | 3071.7384
3MM
00031 | ACO CA-25, ESTIRADO, PRECO DE REVENDEDOR, NO DIAMETRO DE 10, | KG | 80.033 | 9.7955 | 0 | 783.9633
0MM
00041 | ANEL DE CONCRETO CIRCULAR, COM 0,60M DE DIAMETRO X 0,15M DE | UN | 1 | 49.44 | 0 | 49.44
ALTURA X 0,08M DE ESPESSURA
00042 | ANEL DE CONCRETO CIRCULAR, COM 0,60M DE DIAMETRO X 0,30M DE | UN | 1 | 88.58 | 0 | 88.58
ALTURA X 0,08M DE ESPESSURA
00044 | ANEL DE CONCRETO CIRCULAR, COM 1,10M DE DIAMETRO X 0,30M DE | UN | 2 | 186.43 | 0 | 372.86
ALTURA X 0,08M DE ESPESSURA
00045 | PLACA DE CONCRETO INTERM.P/POCO DE VIS.DE ESG.SANIT.,ARMADA, | UN | 1 | 385 | 0 | 385
ACORDO C/ESPEC.CEDAE,C/ABERT.EXCENTR.DIAM.1,30,C/ESPES.0,12M
00149 | CIMENTO PORTLAND CP II 32, EM SACO DE 50KG | KG | 3537 | 0.576 | 0 | 2037.312
00235 | DEGRAU DE FERRO FUNDIDO, FORMATO U, PARA CHAMINE DE POCO DE | UN | 7 | 63.86 | 0 | 447.02
VISITA
00368 | PINUS, EM PECAS DE 7,50X7,50CM (3"X3") | M | 34.696 | 7.35 | 0 | 255.0156
00453 | PREGO COM OU SEM CABECA, EM CAIXAS DE 50KG, OU QUANTIDADES E | KG | 2.756 | 18.29 | 0 | 50.4072
QUIVALENTES, Nº12X12 A 18X30
00520 | IMPERMEABILIZANTE DE PEGA NORMAL, EM LATAS DE 18KG | KG | 61.705 | 5.5992 | 0 | 345.4986
14543 | PEDRA BRITADA 1 E 2 (MEDIA), PARA REGIAO METROPOLITANA DO RI | T | 13.9156 | 90.4 | 0 | 1257.9748
O DE JANEIRO
20015 | MAO-DE-OBRA DE ARMADOR DE CONCRETO ARMADO, INCLUSIVE ENCARGO | H | 56.662 | 23.16 | 3 | 1351.6607
S SOCIAIS DESONERADOS
20046 | MAO-DE-OBRA DE CARPINTEIRO DE FORMA DE CONCRETO, INCLUSIVE E | H | 173.337 | 23.16 | 3 | 4134.9195
NCARGOS SOCIAIS DESONERADOS
20115 | MAO-DE-OBRA DE PEDREIRO, INCLUSIVE ENCARGOS SOCIAIS DESONERA | H | 105.995 | 23.16 | 3 | 2528.4895
DOS
20132 | MAO-DE-OBRA DE SERVENTE DA CONSTRUCAO CIVIL, INCLUSIVE ENCAR | H | 426.453 | 16.75 | 3 | 7357.3804
GOS SOCIAIS DESONERADOS
30708 | BETONEIRA ELETR. 320L, MISTURA SECA (CP) | H | 7.422 | 4.7733 | 0 | 35.4274
30709 | BETONEIRA ELETR. 320L, MISTURA SECA (CI) | H | 22.257 | 0.6937 | 0 | 15.4397
31011 | PINUS,PECA 1" X 12" E 1" X 9" | M2 | 25.974 | 38.664 | 0 | 1004.2587
06.012.0389-0 | POCO DE VISITA DE CONCRETO ARMADO COM MEDIDAS INTERNAS DO PO | UN |  | 29510.84
CO E PROFUNDIDADE DE 2,00X2,00X4,80M,E DIAMETRO DA GALERIA D
E 1,50M,TENDO O CONCRETO DAS PAREDES,FUNDO E TAMPA 400KG E O
DA BASE,CALHA E BANQUETA 300KG DE CIMENTO POR M3,SENDO AS P
AREDES,CALHA E A BANQUETA REVESTIDAS COM ARGAMASSA,EXCLUSIVE
TAMPAO DE FERRO FUNDIDO
00001 | AREIA LAVADA, GROSSA, PARA REGIAO METROPOLITANA DO RIO DE JA | M3 | 8.531 | 118.5 | 0 | 1010.9235
NEIRO
00004 | ARAME RECOZIDO Nº 18 | KG | 3.778 | 12.1943 | 0 | 46.0701
00029 | ACO CA-25, ESTIRADO, PRECO DE REVENDEDOR, NO DIAMETRO DE 06, | KG | 297.626 | 10.3208 | 0 | 3071.7384
3MM
00031 | ACO CA-25, ESTIRADO, PRECO DE REVENDEDOR, NO DIAMETRO DE 10, | KG | 80.033 | 9.7955 | 0 | 783.9633
0MM
00041 | ANEL DE CONCRETO CIRCULAR, COM 0,60M DE DIAMETRO X 0,15M DE | UN | 1 | 49.44 | 0 | 49.44
ALTURA X 0,08M DE ESPESSURA
00042 | ANEL DE CONCRETO CIRCULAR, COM 0,60M DE DIAMETRO X 0,30M DE | UN | 1 | 88.58 | 0 | 88.58
ALTURA X 0,08M DE ESPESSURA
00044 | ANEL DE CONCRETO CIRCULAR, COM 1,10M DE DIAMETRO X 0,30M DE | UN | 3 | 186.43 | 0 | 559.29
ALTURA X 0,08M DE ESPESSURA
00045 | PLACA DE CONCRETO INTERM.P/POCO DE VIS.DE ESG.SANIT.,ARMADA, | UN | 1 | 385 | 0 | 385
ACORDO C/ESPEC.CEDAE,C/ABERT.EXCENTR.DIAM.1,30,C/ESPES.0,12M
00149 | CIMENTO PORTLAND CP II 32, EM SACO DE 50KG | KG | 3537 | 0.576 | 0 | 2037.312
00235 | DEGRAU DE FERRO FUNDIDO, FORMATO U, PARA CHAMINE DE POCO DE | UN | 7 | 63.86 | 0 | 447.02
VISITA
00365 | PINUS,PECA 1" X 12" E 1" X 9" | M2 | 25.974 | 38.664 | 0 | 1004.2587
00368 | PINUS, EM PECAS DE 7,50X7,50CM (3"X3") | M | 34.696 | 7.35 | 0 | 255.0156
00453 | PREGO COM OU SEM CABECA, EM CAIXAS DE 50KG, OU QUANTIDADES E | KG | 2.756 | 18.29 | 0 | 50.4072
QUIVALENTES, Nº12X12 A 18X30
00520 | IMPERMEABILIZANTE DE PEGA NORMAL, EM LATAS DE 18KG | KG | 61.705 | 5.5992 | 0 | 345.4986
01155 | BETONEIRA ELETR. 320L, MISTURA SECA (CP) | H | 7.422 | 4.7733 | 0 | 35.4274
01156 | BETONEIRA ELETR. 320L, MISTURA SECA (CI) | H | 22.257 | 0.6937 | 0 | 15.4397
01968 | MAO-DE-OBRA DE PEDREIRO, INCLUSIVE ENCARGOS SOCIAIS | H | 110.746 | 26.73 | 3 | 3049.0478
01990 | MAO-DE-OBRA DE CARPINTEIRO DE FORMA DE CONCRETO, INCLUSIVE E | H | 173.337 | 26.73 | 3 | 4772.297
NCARGOS SOCIAIS
01998 | MAO-DE-OBRA DE ARMADOR DE CONCRETO ARMADO, INCLUSIVE ENCARGO | H | 56.662 | 26.73 | 3 | 1560.0125
S SOCIAIS
01999 | MAO-DE-OBRA DE SERVENTE DA CONSTRUCAO CIVIL, INCLUSIVE ENCAR | H | 436.272 | 19.33 | 3 | 8686.1319
GOS SOCIAIS
14543 | PEDRA BRITADA 1 E 2 (MEDIA), PARA REGIAO METROPOLITANA DO RI | T | 13.9156 | 90.4 | 0 | 1257.9748
O DE JANEIRO
06.012.0389-A | POCO DE VISITA DE CONCRETO ARMADO COM MEDIDAS INTERNAS DO PO | UN |  | 27098.54
CO E PROFUNDIDADE DE 2,00X2,00X4,80M,E DIAMETRO DA GALERIA D
E 1,50M,TENDO O CONCRETO DAS PAREDES,FUNDO E TAMPA 400KG E O
DA BASE,CALHA E BANQUETA 300KG DE CIMENTO POR M3,SENDO AS P
AREDES,CALHA E A BANQUETA REVESTIDAS COM ARGAMASSA,EXCLUSIVE
TAMPAO DE FERRO FUNDIDO
00001 | AREIA LAVADA, GROSSA, PARA REGIAO METROPOLITANA DO RIO DE JA | M3 | 8.531 | 118.5 | 0 | 1010.9235
NEIRO
00004 | ARAME RECOZIDO Nº 18 | KG | 3.778 | 12.1943 | 0 | 46.0701
00029 | ACO CA-25, ESTIRADO, PRECO DE REVENDEDOR, NO DIAMETRO DE 06, | KG | 297.626 | 10.3208 | 0 | 3071.7384
3MM
00031 | ACO CA-25, ESTIRADO, PRECO DE REVENDEDOR, NO DIAMETRO DE 10, | KG | 80.033 | 9.7955 | 0 | 783.9633
0MM
00041 | ANEL DE CONCRETO CIRCULAR, COM 0,60M DE DIAMETRO X 0,15M DE | UN | 1 | 49.44 | 0 | 49.44
ALTURA X 0,08M DE ESPESSURA
00042 | ANEL DE CONCRETO CIRCULAR, COM 0,60M DE DIAMETRO X 0,30M DE | UN | 1 | 88.58 | 0 | 88.58
ALTURA X 0,08M DE ESPESSURA
00044 | ANEL DE CONCRETO CIRCULAR, COM 1,10M DE DIAMETRO X 0,30M DE | UN | 3 | 186.43 | 0 | 559.29
ALTURA X 0,08M DE ESPESSURA
00045 | PLACA DE CONCRETO INTERM.P/POCO DE VIS.DE ESG.SANIT.,ARMADA, | UN | 1 | 385 | 0 | 385
ACORDO C/ESPEC.CEDAE,C/ABERT.EXCENTR.DIAM.1,30,C/ESPES.0,12M
00149 | CIMENTO PORTLAND CP II 32, EM SACO DE 50KG | KG | 3537 | 0.576 | 0 | 2037.312
00235 | DEGRAU DE FERRO FUNDIDO, FORMATO U, PARA CHAMINE DE POCO DE | UN | 7 | 63.86 | 0 | 447.02
VISITA
00368 | PINUS, EM PECAS DE 7,50X7,50CM (3"X3") | M | 34.696 | 7.35 | 0 | 255.0156
00453 | PREGO COM OU SEM CABECA, EM CAIXAS DE 50KG, OU QUANTIDADES E | KG | 2.756 | 18.29 | 0 | 50.4072
QUIVALENTES, Nº12X12 A 18X30
00520 | IMPERMEABILIZANTE DE PEGA NORMAL, EM LATAS DE 18KG | KG | 61.705 | 5.5992 | 0 | 345.4986
14543 | PEDRA BRITADA 1 E 2 (MEDIA), PARA REGIAO METROPOLITANA DO RI | T | 13.9156 | 90.4 | 0 | 1257.9748
O DE JANEIRO
20015 | MAO-DE-OBRA DE ARMADOR DE CONCRETO ARMADO, INCLUSIVE ENCARGO | H | 56.662 | 23.16 | 3 | 1351.6607
S SOCIAIS DESONERADOS
20046 | MAO-DE-OBRA DE CARPINTEIRO DE FORMA DE CONCRETO, INCLUSIVE E | H | 173.337 | 23.16 | 3 | 4134.9195
NCARGOS SOCIAIS DESONERADOS
20115 | MAO-DE-OBRA DE PEDREIRO, INCLUSIVE ENCARGOS SOCIAIS DESONERA | H | 110.746 | 23.16 | 3 | 2641.8237
DOS
20132 | MAO-DE-OBRA DE SERVENTE DA CONSTRUCAO CIVIL, INCLUSIVE ENCAR | H | 436.272 | 16.75 | 3 | 7526.7827
GOS SOCIAIS DESONERADOS
30708 | BETONEIRA ELETR. 320L, MISTURA SECA (CP) | H | 7.422 | 4.7733 | 0 | 35.4274
30709 | BETONEIRA ELETR. 320L, MISTURA SECA (CI) | H | 22.257 | 0.6937 | 0 | 15.4397
31011 | PINUS,PECA 1" X 12" E 1" X 9" | M2 | 25.974 | 38.664 | 0 | 1004.2587
06.012.0391-0 | POCO DE VISITA DE CONCRETO ARMADO COM MEDIDAS INTERNAS DO PO | UN |  | 30306.11
CO E PROFUNDIDADE DE 2,00X2,00X5,10M,E DIAMETRO DA GALERIA D
E 1,50M,TENDO O CONCRETO DAS PAREDES,FUNDO E TAMPA 400KG E O
DA BASE,CALHA E BANQUETA 300KG DE CIMENTO POR M3,SENDO AS P
AREDES,CALHA E A BANQUETA REVESTIDAS COM ARGAMASSA,EXCLUSIVE
TAMPAO DE FERRO FUNDIDO
00001 | AREIA LAVADA, GROSSA, PARA REGIAO METROPOLITANA DO RIO DE JA | M3 | 8.57 | 118.5 | 0 | 1015.545
NEIRO
00004 | ARAME RECOZIDO Nº 18 | KG | 3.778 | 12.1943 | 0 | 46.0701
00029 | ACO CA-25, ESTIRADO, PRECO DE REVENDEDOR, NO DIAMETRO DE 06, | KG | 297.626 | 10.3208 | 0 | 3071.7384
3MM
00031 | ACO CA-25, ESTIRADO, PRECO DE REVENDEDOR, NO DIAMETRO DE 10, | KG | 80.033 | 9.7955 | 0 | 783.9633
0MM
00041 | ANEL DE CONCRETO CIRCULAR, COM 0,60M DE DIAMETRO X 0,15M DE | UN | 1 | 49.44 | 0 | 49.44
ALTURA X 0,08M DE ESPESSURA
00042 | ANEL DE CONCRETO CIRCULAR, COM 0,60M DE DIAMETRO X 0,30M DE | UN | 1 | 88.58 | 0 | 88.58
ALTURA X 0,08M DE ESPESSURA
00044 | ANEL DE CONCRETO CIRCULAR, COM 1,10M DE DIAMETRO X 0,30M DE | UN | 4 | 186.43 | 0 | 745.72
ALTURA X 0,08M DE ESPESSURA
00045 | PLACA DE CONCRETO INTERM.P/POCO DE VIS.DE ESG.SANIT.,ARMADA, | UN | 1 | 385 | 0 | 385
ACORDO C/ESPEC.CEDAE,C/ABERT.EXCENTR.DIAM.1,30,C/ESPES.0,12M
00149 | CIMENTO PORTLAND CP II 32, EM SACO DE 50KG | KG | 3537 | 0.576 | 0 | 2037.312
00235 | DEGRAU DE FERRO FUNDIDO, FORMATO U, PARA CHAMINE DE POCO DE | UN | 8 | 63.86 | 0 | 510.88
VISITA
00365 | PINUS,PECA 1" X 12" E 1" X 9" | M2 | 25.974 | 38.664 | 0 | 1004.2587
00368 | PINUS, EM PECAS DE 7,50X7,50CM (3"X3") | M | 34.696 | 7.35 | 0 | 255.0156
00453 | PREGO COM OU SEM CABECA, EM CAIXAS DE 50KG, OU QUANTIDADES E | KG | 2.756 | 18.29 | 0 | 50.4072
QUIVALENTES, Nº12X12 A 18X30
00520 | IMPERMEABILIZANTE DE PEGA NORMAL, EM LATAS DE 18KG | KG | 61.705 | 5.5992 | 0 | 345.4986
01155 | BETONEIRA ELETR. 320L, MISTURA SECA (CP) | H | 7.422 | 4.7733 | 0 | 35.4274
01156 | BETONEIRA ELETR. 320L, MISTURA SECA (CI) | H | 22.257 | 0.6937 | 0 | 15.4397
01968 | MAO-DE-OBRA DE PEDREIRO, INCLUSIVE ENCARGOS SOCIAIS | H | 123.272 | 26.73 | 3 | 3393.9124
01990 | MAO-DE-OBRA DE CARPINTEIRO DE FORMA DE CONCRETO, INCLUSIVE E | H | 173.337 | 26.73 | 3 | 4772.297
NCARGOS SOCIAIS
01998 | MAO-DE-OBRA DE ARMADOR DE CONCRETO ARMADO, INCLUSIVE ENCARGO | H | 56.662 | 26.73 | 3 | 1560.0125
S SOCIAIS
01999 | MAO-DE-OBRA DE SERVENTE DA CONSTRUCAO CIVIL, INCLUSIVE ENCAR | H | 446.091 | 19.33 | 3 | 8881.6272
GOS SOCIAIS
14543 | PEDRA BRITADA 1 E 2 (MEDIA), PARA REGIAO METROPOLITANA DO RI | T | 13.9156 | 90.4 | 0 | 1257.9748
O DE JANEIRO
06.012.0391-A | POCO DE VISITA DE CONCRETO ARMADO COM MEDIDAS INTERNAS DO PO | UN |  | 27821.66
CO E PROFUNDIDADE DE 2,00X2,00X5,10M,E DIAMETRO DA GALERIA D
E 1,50M,TENDO O CONCRETO DAS PAREDES,FUNDO E TAMPA 400KG E O
DA BASE,CALHA E BANQUETA 300KG DE CIMENTO POR M3,SENDO AS P
AREDES,CALHA E A BANQUETA REVESTIDAS COM ARGAMASSA,EXCLUSIVE
TAMPAO DE FERRO FUNDIDO
00001 | AREIA LAVADA, GROSSA, PARA REGIAO METROPOLITANA DO RIO DE JA | M3 | 8.57 | 118.5 | 0 | 1015.545
NEIRO
00004 | ARAME RECOZIDO Nº 18 | KG | 3.778 | 12.1943 | 0 | 46.0701
00029 | ACO CA-25, ESTIRADO, PRECO DE REVENDEDOR, NO DIAMETRO DE 06, | KG | 297.626 | 10.3208 | 0 | 3071.7384
3MM
00031 | ACO CA-25, ESTIRADO, PRECO DE REVENDEDOR, NO DIAMETRO DE 10, | KG | 80.033 | 9.7955 | 0 | 783.9633
0MM
00041 | ANEL DE CONCRETO CIRCULAR, COM 0,60M DE DIAMETRO X 0,15M DE | UN | 1 | 49.44 | 0 | 49.44
ALTURA X 0,08M DE ESPESSURA
00042 | ANEL DE CONCRETO CIRCULAR, COM 0,60M DE DIAMETRO X 0,30M DE | UN | 1 | 88.58 | 0 | 88.58
ALTURA X 0,08M DE ESPESSURA
00044 | ANEL DE CONCRETO CIRCULAR, COM 1,10M DE DIAMETRO X 0,30M DE | UN | 4 | 186.43 | 0 | 745.72
ALTURA X 0,08M DE ESPESSURA
00045 | PLACA DE CONCRETO INTERM.P/POCO DE VIS.DE ESG.SANIT.,ARMADA, | UN | 1 | 385 | 0 | 385
ACORDO C/ESPEC.CEDAE,C/ABERT.EXCENTR.DIAM.1,30,C/ESPES.0,12M
00149 | CIMENTO PORTLAND CP II 32, EM SACO DE 50KG | KG | 3537 | 0.576 | 0 | 2037.312
00235 | DEGRAU DE FERRO FUNDIDO, FORMATO U, PARA CHAMINE DE POCO DE | UN | 8 | 63.86 | 0 | 510.88
VISITA
00368 | PINUS, EM PECAS DE 7,50X7,50CM (3"X3") | M | 34.696 | 7.35 | 0 | 255.0156
00453 | PREGO COM OU SEM CABECA, EM CAIXAS DE 50KG, OU QUANTIDADES E | KG | 2.756 | 18.29 | 0 | 50.4072
QUIVALENTES, Nº12X12 A 18X30
00520 | IMPERMEABILIZANTE DE PEGA NORMAL, EM LATAS DE 18KG | KG | 61.705 | 5.5992 | 0 | 345.4986
14543 | PEDRA BRITADA 1 E 2 (MEDIA), PARA REGIAO METROPOLITANA DO RI | T | 13.9156 | 90.4 | 0 | 1257.9748
O DE JANEIRO
20015 | MAO-DE-OBRA DE ARMADOR DE CONCRETO ARMADO, INCLUSIVE ENCARGO | H | 56.662 | 23.16 | 3 | 1351.6607
S SOCIAIS DESONERADOS
20046 | MAO-DE-OBRA DE CARPINTEIRO DE FORMA DE CONCRETO, INCLUSIVE E | H | 173.337 | 23.16 | 3 | 4134.9195
NCARGOS SOCIAIS DESONERADOS
20115 | MAO-DE-OBRA DE PEDREIRO, INCLUSIVE ENCARGOS SOCIAIS DESONERA | H | 123.272 | 23.16 | 3 | 2940.6289
DOS
20132 | MAO-DE-OBRA DE SERVENTE DA CONSTRUCAO CIVIL, INCLUSIVE ENCAR | H | 446.091 | 16.75 | 3 | 7696.185
GOS SOCIAIS DESONERADOS
30708 | BETONEIRA ELETR. 320L, MISTURA SECA (CP) | H | 7.422 | 4.7733 | 0 | 35.4274
30709 | BETONEIRA ELETR. 320L, MISTURA SECA (CI) | H | 22.257 | 0.6937 | 0 | 15.4397
31011 | PINUS,PECA 1" X 12" E 1" X 9" | M2 | 25.974 | 38.664 | 0 | 1004.2587
06.012.0393-0 | POCO DE VISITA DE CONCRETO ARMADO COM MEDIDAS INTERNAS DO PO | UN |  | 30998.65
CO E PROFUNDIDADE DE 2,00X2,00X5,40M,E DIAMETRO DA GALERIA D
E 1,50M,TENDO O CONCRETO DAS PAREDES,FUNDO E TAMPA 400KG E O
DA BASE,CALHA E BANQUETA 300KG DE CIMENTO POR M3,SENDO AS P
AREDES,CALHA E A BANQUETA REVESTIDAS COM ARGAMASSA,EXCLUSIVE
TAMPAO DE FERRO FUNDIDO
00001 | AREIA LAVADA, GROSSA, PARA REGIAO METROPOLITANA DO RIO DE JA | M3 | 8.608 | 118.5 | 0 | 1020.048
NEIRO
00004 | ARAME RECOZIDO Nº 18 | KG | 3.778 | 12.1943 | 0 | 46.0701
00029 | ACO CA-25, ESTIRADO, PRECO DE REVENDEDOR, NO DIAMETRO DE 06, | KG | 297.626 | 10.3208 | 0 | 3071.7384
3MM
00031 | ACO CA-25, ESTIRADO, PRECO DE REVENDEDOR, NO DIAMETRO DE 10, | KG | 80.033 | 9.7955 | 0 | 783.9633
0MM
00041 | ANEL DE CONCRETO CIRCULAR, COM 0,60M DE DIAMETRO X 0,15M DE | UN | 1 | 49.44 | 0 | 49.44
ALTURA X 0,08M DE ESPESSURA
00042 | ANEL DE CONCRETO CIRCULAR, COM 0,60M DE DIAMETRO X 0,30M DE | UN | 1 | 88.58 | 0 | 88.58
ALTURA X 0,08M DE ESPESSURA
00044 | ANEL DE CONCRETO CIRCULAR, COM 1,10M DE DIAMETRO X 0,30M DE | UN | 5 | 186.43 | 0 | 932.15
ALTURA X 0,08M DE ESPESSURA
00045 | PLACA DE CONCRETO INTERM.P/POCO DE VIS.DE ESG.SANIT.,ARMADA, | UN | 1 | 385 | 0 | 385
ACORDO C/ESPEC.CEDAE,C/ABERT.EXCENTR.DIAM.1,30,C/ESPES.0,12M
00149 | CIMENTO PORTLAND CP II 32, EM SACO DE 50KG | KG | 3537 | 0.576 | 0 | 2037.312
00235 | DEGRAU DE FERRO FUNDIDO, FORMATO U, PARA CHAMINE DE POCO DE | UN | 9 | 63.86 | 0 | 574.74
VISITA
00365 | PINUS,PECA 1" X 12" E 1" X 9" | M2 | 25.974 | 38.664 | 0 | 1004.2587
00368 | PINUS, EM PECAS DE 7,50X7,50CM (3"X3") | M | 35.696 | 7.35 | 0 | 262.3656
00453 | PREGO COM OU SEM CABECA, EM CAIXAS DE 50KG, OU QUANTIDADES E | KG | 2.756 | 18.29 | 0 | 50.4072
QUIVALENTES, Nº12X12 A 18X30
00520 | IMPERMEABILIZANTE DE PEGA NORMAL, EM LATAS DE 18KG | KG | 61.705 | 5.5992 | 0 | 345.4986
01155 | BETONEIRA ELETR. 320L, MISTURA SECA (CP) | H | 7.422 | 4.7733 | 0 | 35.4274
01156 | BETONEIRA ELETR. 320L, MISTURA SECA (CI) | H | 22.257 | 0.6937 | 0 | 15.4397
01968 | MAO-DE-OBRA DE PEDREIRO, INCLUSIVE ENCARGOS SOCIAIS | H | 131.91 | 26.73 | 3 | 3631.7329
01990 | MAO-DE-OBRA DE CARPINTEIRO DE FORMA DE CONCRETO, INCLUSIVE E | H | 173.337 | 26.73 | 3 | 4772.297
NCARGOS SOCIAIS
01998 | MAO-DE-OBRA DE ARMADOR DE CONCRETO ARMADO, INCLUSIVE ENCARGO | H | 56.662 | 26.73 | 3 | 1560.0125
S SOCIAIS
01999 | MAO-DE-OBRA DE SERVENTE DA CONSTRUCAO CIVIL, INCLUSIVE ENCAR | H | 455.763 | 19.33 | 3 | 9074.1958
GOS SOCIAIS
14543 | PEDRA BRITADA 1 E 2 (MEDIA), PARA REGIAO METROPOLITANA DO RI | T | 13.9156 | 90.4 | 0 | 1257.9748
O DE JANEIRO
06.012.0393-A | POCO DE VISITA DE CONCRETO ARMADO COM MEDIDAS INTERNAS DO PO | UN |  | 28456.73
CO E PROFUNDIDADE DE 2,00X2,00X5,40M,E DIAMETRO DA GALERIA D
E 1,50M,TENDO O CONCRETO DAS PAREDES,FUNDO E TAMPA 400KG E O
DA BASE,CALHA E BANQUETA 300KG DE CIMENTO POR M3,SENDO AS P
AREDES,CALHA E A BANQUETA REVESTIDAS COM ARGAMASSA,EXCLUSIVE
TAMPAO DE FERRO FUNDIDO
00001 | AREIA LAVADA, GROSSA, PARA REGIAO METROPOLITANA DO RIO DE JA | M3 | 8.608 | 118.5 | 0 | 1020.048
NEIRO
00004 | ARAME RECOZIDO Nº 18 | KG | 3.778 | 12.1943 | 0 | 46.0701
00029 | ACO CA-25, ESTIRADO, PRECO DE REVENDEDOR, NO DIAMETRO DE 06, | KG | 297.626 | 10.3208 | 0 | 3071.7384
3MM
00031 | ACO CA-25, ESTIRADO, PRECO DE REVENDEDOR, NO DIAMETRO DE 10, | KG | 80.033 | 9.7955 | 0 | 783.9633
0MM
00041 | ANEL DE CONCRETO CIRCULAR, COM 0,60M DE DIAMETRO X 0,15M DE | UN | 1 | 49.44 | 0 | 49.44
ALTURA X 0,08M DE ESPESSURA
00042 | ANEL DE CONCRETO CIRCULAR, COM 0,60M DE DIAMETRO X 0,30M DE | UN | 1 | 88.58 | 0 | 88.58
ALTURA X 0,08M DE ESPESSURA
00044 | ANEL DE CONCRETO CIRCULAR, COM 1,10M DE DIAMETRO X 0,30M DE | UN | 5 | 186.43 | 0 | 932.15
ALTURA X 0,08M DE ESPESSURA
00045 | PLACA DE CONCRETO INTERM.P/POCO DE VIS.DE ESG.SANIT.,ARMADA, | UN | 1 | 385 | 0 | 385
ACORDO C/ESPEC.CEDAE,C/ABERT.EXCENTR.DIAM.1,30,C/ESPES.0,12M
00149 | CIMENTO PORTLAND CP II 32, EM SACO DE 50KG | KG | 3537 | 0.576 | 0 | 2037.312
00235 | DEGRAU DE FERRO FUNDIDO, FORMATO U, PARA CHAMINE DE POCO DE | UN | 9 | 63.86 | 0 | 574.74
VISITA
00368 | PINUS, EM PECAS DE 7,50X7,50CM (3"X3") | M | 35.696 | 7.35 | 0 | 262.3656
00453 | PREGO COM OU SEM CABECA, EM CAIXAS DE 50KG, OU QUANTIDADES E | KG | 2.756 | 18.29 | 0 | 50.4072
QUIVALENTES, Nº12X12 A 18X30
00520 | IMPERMEABILIZANTE DE PEGA NORMAL, EM LATAS DE 18KG | KG | 61.705 | 5.5992 | 0 | 345.4986
14543 | PEDRA BRITADA 1 E 2 (MEDIA), PARA REGIAO METROPOLITANA DO RI | T | 13.9156 | 90.4 | 0 | 1257.9748
O DE JANEIRO
20015 | MAO-DE-OBRA DE ARMADOR DE CONCRETO ARMADO, INCLUSIVE ENCARGO | H | 56.662 | 23.16 | 3 | 1351.6607
S SOCIAIS DESONERADOS
20046 | MAO-DE-OBRA DE CARPINTEIRO DE FORMA DE CONCRETO, INCLUSIVE E | H | 173.337 | 23.16 | 3 | 4134.9195
NCARGOS SOCIAIS DESONERADOS
20115 | MAO-DE-OBRA DE PEDREIRO, INCLUSIVE ENCARGOS SOCIAIS DESONERA | H | 131.91 | 23.16 | 3 | 3146.6867
DOS
20132 | MAO-DE-OBRA DE SERVENTE DA CONSTRUCAO CIVIL, INCLUSIVE ENCAR | H | 455.763 | 16.75 | 3 | 7863.0512
GOS SOCIAIS DESONERADOS
30708 | BETONEIRA ELETR. 320L, MISTURA SECA (CP) | H | 7.422 | 4.7733 | 0 | 35.4274
30709 | BETONEIRA ELETR. 320L, MISTURA SECA (CI) | H | 22.257 | 0.6937 | 0 | 15.4397
31011 | PINUS,PECA 1" X 12" E 1" X 9" | M2 | 25.974 | 38.664 | 0 | 1004.2587
06.012.0395-0 | POCO DE VISITA DE CONCRETO ARMADO COM MEDIDAS INTERNAS DO PO | UN |  | 31729.8
CO E PROFUNDIDADE DE 2,00X2,00X5,70M,E DIAMETRO DA GALERIA D
E 1,50M,TENDO O CONCRETO DAS PAREDES,FUNDO E TAMPA 400KG E O
DA BASE,CALHA E BANQUETA 300KG DE CIMENTO POR M3,SENDO AS P
AREDES,CALHA E A BANQUETA REVESTIDAS COM ARGAMASSA,EXCLUSIVE
TAMPAO DE FERRO FUNDIDO
00001 | AREIA LAVADA, GROSSA, PARA REGIAO METROPOLITANA DO RIO DE JA | M3 | 8.646 | 118.5 | 0 | 1024.551
NEIRO
00004 | ARAME RECOZIDO Nº 18 | KG | 3.778 | 12.1943 | 0 | 46.0701
00029 | ACO CA-25, ESTIRADO, PRECO DE REVENDEDOR, NO DIAMETRO DE 06, | KG | 297.626 | 10.3208 | 0 | 3071.7384
3MM
00031 | ACO CA-25, ESTIRADO, PRECO DE REVENDEDOR, NO DIAMETRO DE 10, | KG | 80.033 | 9.7955 | 0 | 783.9633
0MM
00041 | ANEL DE CONCRETO CIRCULAR, COM 0,60M DE DIAMETRO X 0,15M DE | UN | 1 | 49.44 | 0 | 49.44
ALTURA X 0,08M DE ESPESSURA
00042 | ANEL DE CONCRETO CIRCULAR, COM 0,60M DE DIAMETRO X 0,30M DE | UN | 1 | 88.58 | 0 | 88.58
ALTURA X 0,08M DE ESPESSURA
00044 | ANEL DE CONCRETO CIRCULAR, COM 1,10M DE DIAMETRO X 0,30M DE | UN | 6 | 186.43 | 0 | 1118.58
ALTURA X 0,08M DE ESPESSURA
00045 | PLACA DE CONCRETO INTERM.P/POCO DE VIS.DE ESG.SANIT.,ARMADA, | UN | 1 | 385 | 0 | 385
ACORDO C/ESPEC.CEDAE,C/ABERT.EXCENTR.DIAM.1,30,C/ESPES.0,12M
00149 | CIMENTO PORTLAND CP II 32, EM SACO DE 50KG | KG | 3537 | 0.576 | 0 | 2037.312
00235 | DEGRAU DE FERRO FUNDIDO, FORMATO U, PARA CHAMINE DE POCO DE | UN | 10 | 63.86 | 0 | 638.6
VISITA
00365 | PINUS,PECA 1" X 12" E 1" X 9" | M2 | 25.974 | 38.664 | 0 | 1004.2587
00368 | PINUS, EM PECAS DE 7,50X7,50CM (3"X3") | M | 34.696 | 7.35 | 0 | 255.0156
00453 | PREGO COM OU SEM CABECA, EM CAIXAS DE 50KG, OU QUANTIDADES E | KG | 2.756 | 18.29 | 0 | 50.4072
QUIVALENTES, Nº12X12 A 18X30
00520 | IMPERMEABILIZANTE DE PEGA NORMAL, EM LATAS DE 18KG | KG | 61.705 | 5.5992 | 0 | 345.4986
01155 | BETONEIRA ELETR. 320L, MISTURA SECA (CP) | H | 7.422 | 4.7733 | 0 | 35.4274
01156 | BETONEIRA ELETR. 320L, MISTURA SECA (CI) | H | 22.257 | 0.6937 | 0 | 15.4397
01968 | MAO-DE-OBRA DE PEDREIRO, INCLUSIVE ENCARGOS SOCIAIS | H | 140.548 | 26.73 | 3 | 3869.5535
01990 | MAO-DE-OBRA DE CARPINTEIRO DE FORMA DE CONCRETO, INCLUSIVE E | H | 173.337 | 26.73 | 3 | 4772.297
NCARGOS SOCIAIS
01998 | MAO-DE-OBRA DE ARMADOR DE CONCRETO ARMADO, INCLUSIVE ENCARGO | H | 56.662 | 26.73 | 3 | 1560.0125
S SOCIAIS
01999 | MAO-DE-OBRA DE SERVENTE DA CONSTRUCAO CIVIL, INCLUSIVE ENCAR | H | 468.113 | 19.33 | 3 | 9320.083
GOS SOCIAIS
14543 | PEDRA BRITADA 1 E 2 (MEDIA), PARA REGIAO METROPOLITANA DO RI | T | 13.9156 | 90.4 | 0 | 1257.9748
O DE JANEIRO
06.012.0395-A | POCO DE VISITA DE CONCRETO ARMADO COM MEDIDAS INTERNAS DO PO | UN |  | 29123.3
CO E PROFUNDIDADE DE 2,00X2,00X5,70M,E DIAMETRO DA GALERIA D
E 1,50M,TENDO O CONCRETO DAS PAREDES,FUNDO E TAMPA 400KG E O
DA BASE,CALHA E BANQUETA 300KG DE CIMENTO POR M3,SENDO AS P
AREDES,CALHA E A BANQUETA REVESTIDAS COM ARGAMASSA,EXCLUSIVE
TAMPAO DE FERRO FUNDIDO
00001 | AREIA LAVADA, GROSSA, PARA REGIAO METROPOLITANA DO RIO DE JA | M3 | 8.646 | 118.5 | 0 | 1024.551
NEIRO
00004 | ARAME RECOZIDO Nº 18 | KG | 3.778 | 12.1943 | 0 | 46.0701
00029 | ACO CA-25, ESTIRADO, PRECO DE REVENDEDOR, NO DIAMETRO DE 06, | KG | 297.626 | 10.3208 | 0 | 3071.7384
3MM
00031 | ACO CA-25, ESTIRADO, PRECO DE REVENDEDOR, NO DIAMETRO DE 10, | KG | 80.033 | 9.7955 | 0 | 783.9633
0MM
00041 | ANEL DE CONCRETO CIRCULAR, COM 0,60M DE DIAMETRO X 0,15M DE | UN | 1 | 49.44 | 0 | 49.44
ALTURA X 0,08M DE ESPESSURA
00042 | ANEL DE CONCRETO CIRCULAR, COM 0,60M DE DIAMETRO X 0,30M DE | UN | 1 | 88.58 | 0 | 88.58
ALTURA X 0,08M DE ESPESSURA
00044 | ANEL DE CONCRETO CIRCULAR, COM 1,10M DE DIAMETRO X 0,30M DE | UN | 6 | 186.43 | 0 | 1118.58
ALTURA X 0,08M DE ESPESSURA
00045 | PLACA DE CONCRETO INTERM.P/POCO DE VIS.DE ESG.SANIT.,ARMADA, | UN | 1 | 385 | 0 | 385
ACORDO C/ESPEC.CEDAE,C/ABERT.EXCENTR.DIAM.1,30,C/ESPES.0,12M
00149 | CIMENTO PORTLAND CP II 32, EM SACO DE 50KG | KG | 3537 | 0.576 | 0 | 2037.312
00235 | DEGRAU DE FERRO FUNDIDO, FORMATO U, PARA CHAMINE DE POCO DE | UN | 10 | 63.86 | 0 | 638.6
VISITA
00368 | PINUS, EM PECAS DE 7,50X7,50CM (3"X3") | M | 34.696 | 7.35 | 0 | 255.0156
00453 | PREGO COM OU SEM CABECA, EM CAIXAS DE 50KG, OU QUANTIDADES E | KG | 2.756 | 18.29 | 0 | 50.4072
QUIVALENTES, Nº12X12 A 18X30
00520 | IMPERMEABILIZANTE DE PEGA NORMAL, EM LATAS DE 18KG | KG | 61.705 | 5.5992 | 0 | 345.4986
14543 | PEDRA BRITADA 1 E 2 (MEDIA), PARA REGIAO METROPOLITANA DO RI | T | 13.9156 | 90.4 | 0 | 1257.9748
O DE JANEIRO
20015 | MAO-DE-OBRA DE ARMADOR DE CONCRETO ARMADO, INCLUSIVE ENCARGO | H | 56.662 | 23.16 | 3 | 1351.6607
S SOCIAIS DESONERADOS
20046 | MAO-DE-OBRA DE CARPINTEIRO DE FORMA DE CONCRETO, INCLUSIVE E | H | 173.337 | 23.16 | 3 | 4134.9195
NCARGOS SOCIAIS DESONERADOS
20115 | MAO-DE-OBRA DE PEDREIRO, INCLUSIVE ENCARGOS SOCIAIS DESONERA | H | 140.548 | 23.16 | 3 | 3352.7444
DOS
20132 | MAO-DE-OBRA DE SERVENTE DA CONSTRUCAO CIVIL, INCLUSIVE ENCAR | H | 468.113 | 16.75 | 3 | 8076.1195
GOS SOCIAIS DESONERADOS
30708 | BETONEIRA ELETR. 320L, MISTURA SECA (CP) | H | 7.422 | 4.7733 | 0 | 35.4274
30709 | BETONEIRA ELETR. 320L, MISTURA SECA (CI) | H | 22.257 | 0.6937 | 0 | 15.4397
31011 | PINUS,PECA 1" X 12" E 1" X 9" | M2 | 25.974 | 38.664 | 0 | 1004.2587
06.012.0400-0 | POCO DE VISITA DE CONCRETO ARMADO COM MEDIDAS INTERNAS DO PO | UN |  | 32354.3
CO E PROFUNDIDADE DE 2,00X2,00X6,00M,E DIAMETRO DA GALERIA D
E 1,50M,TENDO O CONCRETO DAS PAREDES,FUNDO E TAMPA 400KG E O
DA BASE,CALHA E BANQUETA 300KG DE CIMENTO POR M3,SENDO AS P
AREDES,CALHA E A BANQUETA REVESTIDAS COM ARGAMASSA,EXCLUSIVE
TAMPAO DE FERRO FUNDIDO
00001 | AREIA LAVADA, GROSSA, PARA REGIAO METROPOLITANA DO RIO DE JA | M3 | 8.684 | 118.5 | 0 | 1029.054
NEIRO
00004 | ARAME RECOZIDO Nº 18 | KG | 3.778 | 12.1943 | 0 | 46.0701
00029 | ACO CA-25, ESTIRADO, PRECO DE REVENDEDOR, NO DIAMETRO DE 06, | KG | 297.626 | 10.3208 | 0 | 3071.7384
3MM
00031 | ACO CA-25, ESTIRADO, PRECO DE REVENDEDOR, NO DIAMETRO DE 10, | KG | 80.033 | 9.7955 | 0 | 783.9633
0MM
00041 | ANEL DE CONCRETO CIRCULAR, COM 0,60M DE DIAMETRO X 0,15M DE | UN | 1 | 49.44 | 0 | 49.44
ALTURA X 0,08M DE ESPESSURA
00042 | ANEL DE CONCRETO CIRCULAR, COM 0,60M DE DIAMETRO X 0,30M DE | UN | 1 | 88.58 | 0 | 88.58
ALTURA X 0,08M DE ESPESSURA
00044 | ANEL DE CONCRETO CIRCULAR, COM 1,10M DE DIAMETRO X 0,30M DE | UN | 7 | 186.43 | 0 | 1305.01
ALTURA X 0,08M DE ESPESSURA
00045 | PLACA DE CONCRETO INTERM.P/POCO DE VIS.DE ESG.SANIT.,ARMADA, | UN | 1 | 385 | 0 | 385
ACORDO C/ESPEC.CEDAE,C/ABERT.EXCENTR.DIAM.1,30,C/ESPES.0,12M
00149 | CIMENTO PORTLAND CP II 32, EM SACO DE 50KG | KG | 3537 | 0.576 | 0 | 2037.312
00235 | DEGRAU DE FERRO FUNDIDO, FORMATO U, PARA CHAMINE DE POCO DE | UN | 10 | 63.86 | 0 | 638.6
VISITA
00365 | PINUS,PECA 1" X 12" E 1" X 9" | M2 | 25.974 | 38.664 | 0 | 1004.2587
00368 | PINUS, EM PECAS DE 7,50X7,50CM (3"X3") | M | 34.696 | 7.35 | 0 | 255.0156
00453 | PREGO COM OU SEM CABECA, EM CAIXAS DE 50KG, OU QUANTIDADES E | KG | 2.756 | 18.29 | 0 | 50.4072
QUIVALENTES, Nº12X12 A 18X30
00520 | IMPERMEABILIZANTE DE PEGA NORMAL, EM LATAS DE 18KG | KG | 61.705 | 5.5992 | 0 | 345.4986
01155 | BETONEIRA ELETR. 320L, MISTURA SECA (CP) | H | 7.422 | 4.7733 | 0 | 35.4274
01156 | BETONEIRA ELETR. 320L, MISTURA SECA (CI) | H | 22.257 | 0.6937 | 0 | 15.4397
01968 | MAO-DE-OBRA DE PEDREIRO, INCLUSIVE ENCARGOS SOCIAIS | H | 149.157 | 26.73 | 3 | 4106.5756
01990 | MAO-DE-OBRA DE CARPINTEIRO DE FORMA DE CONCRETO, INCLUSIVE E | H | 173.337 | 26.73 | 3 | 4772.297
NCARGOS SOCIAIS
01998 | MAO-DE-OBRA DE ARMADOR DE CONCRETO ARMADO, INCLUSIVE ENCARGO | H | 56.662 | 26.73 | 3 | 1560.0125
S SOCIAIS
01999 | MAO-DE-OBRA DE SERVENTE DA CONSTRUCAO CIVIL, INCLUSIVE ENCAR | H | 477.985 | 19.33 | 3 | 9516.6336
GOS SOCIAIS
14543 | PEDRA BRITADA 1 E 2 (MEDIA), PARA REGIAO METROPOLITANA DO RI | T | 13.9156 | 90.4 | 0 | 1257.9748
O DE JANEIRO
06.012.0400-A | POCO DE VISITA DE CONCRETO ARMADO COM MEDIDAS INTERNAS DO PO | UN |  | 29689.91
CO E PROFUNDIDADE DE 2,00X2,00X6,00M,E DIAMETRO DA GALERIA D
E 1,50M,TENDO O CONCRETO DAS PAREDES,FUNDO E TAMPA 400KG E O
DA BASE,CALHA E BANQUETA 300KG DE CIMENTO POR M3,SENDO AS P
AREDES,CALHA E A BANQUETA REVESTIDAS COM ARGAMASSA,EXCLUSIVE
TAMPAO DE FERRO FUNDIDO
00001 | AREIA LAVADA, GROSSA, PARA REGIAO METROPOLITANA DO RIO DE JA | M3 | 8.684 | 118.5 | 0 | 1029.054
NEIRO
00004 | ARAME RECOZIDO Nº 18 | KG | 3.778 | 12.1943 | 0 | 46.0701
00029 | ACO CA-25, ESTIRADO, PRECO DE REVENDEDOR, NO DIAMETRO DE 06, | KG | 297.626 | 10.3208 | 0 | 3071.7384
3MM
00031 | ACO CA-25, ESTIRADO, PRECO DE REVENDEDOR, NO DIAMETRO DE 10, | KG | 80.033 | 9.7955 | 0 | 783.9633
0MM
00041 | ANEL DE CONCRETO CIRCULAR, COM 0,60M DE DIAMETRO X 0,15M DE | UN | 1 | 49.44 | 0 | 49.44
ALTURA X 0,08M DE ESPESSURA
00042 | ANEL DE CONCRETO CIRCULAR, COM 0,60M DE DIAMETRO X 0,30M DE | UN | 1 | 88.58 | 0 | 88.58
ALTURA X 0,08M DE ESPESSURA
00044 | ANEL DE CONCRETO CIRCULAR, COM 1,10M DE DIAMETRO X 0,30M DE | UN | 7 | 186.43 | 0 | 1305.01
ALTURA X 0,08M DE ESPESSURA
00045 | PLACA DE CONCRETO INTERM.P/POCO DE VIS.DE ESG.SANIT.,ARMADA, | UN | 1 | 385 | 0 | 385
ACORDO C/ESPEC.CEDAE,C/ABERT.EXCENTR.DIAM.1,30,C/ESPES.0,12M
00149 | CIMENTO PORTLAND CP II 32, EM SACO DE 50KG | KG | 3537 | 0.576 | 0 | 2037.312
00235 | DEGRAU DE FERRO FUNDIDO, FORMATO U, PARA CHAMINE DE POCO DE | UN | 10 | 63.86 | 0 | 638.6
VISITA
00368 | PINUS, EM PECAS DE 7,50X7,50CM (3"X3") | M | 34.696 | 7.35 | 0 | 255.0156
00453 | PREGO COM OU SEM CABECA, EM CAIXAS DE 50KG, OU QUANTIDADES E | KG | 2.756 | 18.29 | 0 | 50.4072
QUIVALENTES, Nº12X12 A 18X30
00520 | IMPERMEABILIZANTE DE PEGA NORMAL, EM LATAS DE 18KG | KG | 61.705 | 5.5992 | 0 | 345.4986
14543 | PEDRA BRITADA 1 E 2 (MEDIA), PARA REGIAO METROPOLITANA DO RI | T | 13.9156 | 90.4 | 0 | 1257.9748
O DE JANEIRO
20015 | MAO-DE-OBRA DE ARMADOR DE CONCRETO ARMADO, INCLUSIVE ENCARGO | H | 56.662 | 23.16 | 3 | 1351.6607
S SOCIAIS DESONERADOS
20046 | MAO-DE-OBRA DE CARPINTEIRO DE FORMA DE CONCRETO, INCLUSIVE E | H | 173.337 | 23.16 | 3 | 4134.9195
NCARGOS SOCIAIS DESONERADOS
20115 | MAO-DE-OBRA DE PEDREIRO, INCLUSIVE ENCARGOS SOCIAIS DESONERA | H | 149.157 | 23.16 | 3 | 3558.1104
DOS
20132 | MAO-DE-OBRA DE SERVENTE DA CONSTRUCAO CIVIL, INCLUSIVE ENCAR | H | 477.985 | 16.75 | 3 | 8246.4362
GOS SOCIAIS DESONERADOS
30708 | BETONEIRA ELETR. 320L, MISTURA SECA (CP) | H | 7.422 | 4.7733 | 0 | 35.4274
30709 | BETONEIRA ELETR. 320L, MISTURA SECA (CI) | H | 22.257 | 0.6937 | 0 | 15.4397
31011 | PINUS,PECA 1" X 12" E 1" X 9" | M2 | 25.974 | 38.664 | 0 | 1004.2587
06.014.0012-0 | POCO DE VISITA EM ALVENARIA DE TIJOLO MACICO(7X10X20CM),EM P | UN |  | 3842.21
AREDES DE UMA VEZ(0,20M),1,20X1,20X1,40M,SENDO AS PAREDES EX
ECUTADAS E REVESTIDAS INTERNAMENTE C/ARGAMASSA CIM.E AREIA T
RACO 1:4,C/BASE DE CONCRETO SIMPLES E TAMPA DE CONCRETO ARMA
DO,SENDO O CONCRETO DOSADO P/UM FCK=10MPA,DEGRAUS DE FERRO F
UNDIDO,P/COLETOR DE AGUAS PLUVIAIS DE 0,40 A 0,70M DE DIAM.
00235 | DEGRAU DE FERRO FUNDIDO, FORMATO U, PARA CHAMINE DE POCO DE | UN | 3 | 63.86 | 0 | 191.58
VISITA
00349 | PINUS, EM PECAS DE 2,50X30,00CM (1"X12") | M | 1.5 | 12.04 | 0 | 18.06
00453 | PREGO COM OU SEM CABECA, EM CAIXAS DE 50KG, OU QUANTIDADES E | KG | 0.25 | 18.29 | 0 | 4.5725
QUIVALENTES, Nº12X12 A 18X30
01633 | CONCRETO FCK 10MPA | M3 | 0.8 | 352.7663 | 0 | 282.213
01635 | CONCRETO FCK 15MPA | M3 | 0.35 | 374.6667 | 0 | 131.1333
01643 | BARRA ACO CA-25 REDONDA SEM SALIENCIA OUMOSSA, DIAMETRO DE 6 | KG | 6 | 11.0149 | 0 | 66.0894
,3MM A 8,0MM (1/4 A 5/16)
01762 | LANCAMENTO CONC.S/ARM.7,0M3/H, HORIZ. | M3 | 1.15 | 86.7449 | 0 | 99.7566
01799 | ALVENARIA P/ CX.ENTERRADA 0,80M A 1,60M | M2 | 7.36 | 367.6769 | 0 | 2706.102
01968 | MAO-DE-OBRA DE PEDREIRO, INCLUSIVE ENCARGOS SOCIAIS | H | 2.42 | 26.73 | 3 | 66.6272
01990 | MAO-DE-OBRA DE CARPINTEIRO DE FORMA DE CONCRETO, INCLUSIVE E | H | 0.62 | 26.73 | 3 | 17.0698
NCARGOS SOCIAIS
01999 | MAO-DE-OBRA DE SERVENTE DA CONSTRUCAO CIVIL, INCLUSIVE ENCAR | H | 2.42 | 19.33 | 3 | 48.182
GOS SOCIAIS
03087 | EMBOCO ARG. CIM. E AREIA TRACO 1:4 | M2 | 6.26 | 33.6782 | 0 | 210.8255
06.014.0012-A | POCO DE VISITA EM ALVENARIA DE TIJOLO MACICO(7X10X20CM),EM P | UN |  | 3657.75
AREDES DE UMA VEZ(0,20M),1,20X1,20X1,40M,SENDO AS PAREDES EX
ECUTADAS E REVESTIDAS INTERNAMENTE C/ARGAMASSA CIM.E AREIA T
RACO 1:4,C/BASE DE CONCRETO SIMPLES E TAMPA DE CONCRETO ARMA
DO,SENDO O CONCRETO DOSADO P/UM FCK=10MPA,DEGRAUS DE FERRO F
UNDIDO,P/COLETOR DE AGUAS PLUVIAIS DE 0,40 A 0,70M DE DIAM.
00235 | DEGRAU DE FERRO FUNDIDO, FORMATO U, PARA CHAMINE DE POCO DE | UN | 3 | 63.86 | 0 | 191.58
VISITA
00349 | PINUS, EM PECAS DE 2,50X30,00CM (1"X12") | M | 1.5 | 12.04 | 0 | 18.06
00453 | PREGO COM OU SEM CABECA, EM CAIXAS DE 50KG, OU QUANTIDADES E | KG | 0.25 | 18.29 | 0 | 4.5725
QUIVALENTES, Nº12X12 A 18X30
20046 | MAO-DE-OBRA DE CARPINTEIRO DE FORMA DE CONCRETO, INCLUSIVE E | H | 0.62 | 23.16 | 3 | 14.79
NCARGOS SOCIAIS DESONERADOS
20115 | MAO-DE-OBRA DE PEDREIRO, INCLUSIVE ENCARGOS SOCIAIS DESONERA | H | 2.42 | 23.16 | 3 | 57.7286
DOS
20132 | MAO-DE-OBRA DE SERVENTE DA CONSTRUCAO CIVIL, INCLUSIVE ENCAR | H | 2.42 | 16.75 | 3 | 41.7511
GOS SOCIAIS DESONERADOS
30245 | CONCRETO FCK 10MPA | M3 | 0.8 | 352.7663 | 0 | 282.213
30246 | CONCRETO FCK 15MPA | M3 | 0.35 | 374.6667 | 0 | 131.1333
30268 | LANCAMENTO CONC.S/ARM.7,0M3/H, HORIZ. | M3 | 1.15 | 75.308 | 0 | 86.6042
30343 | ALVENARIA P/ CX.ENTERRADA 0,80M A 1,60M | M2 | 7.36 | 349.6633 | 0 | 2573.5219
30353 | EMBOCO ARG. CIM. E AREIA TRACO 1:4 | M2 | 6.26 | 30.3052 | 0 | 189.7106
30984 | BARRA ACO CA-25 REDONDA SEM SALIENCIA OUMOSSA, DIAMETRO DE 6 | KG | 6 | 11.0149 | 0 | 66.0894
,3MM A 8,0MM (1/4 A 5/16)
06.014.0013-0 | POCO DE VISITA EM ALVENARIA DE TIJOLO MACICO(7X10X20CM),EM P | UN |  | 4035.78
AREDES DE UMA VEZ(0,20M),DE 1,30X1,30X1,40M,SENDO AS PAREDES
REVESTIDAS INTERNAMENTE COM ARGAMASSA,COM BASE DE CONCRETO
SIMPLES E TAMPA DE CONCRETO ARMADO,SENDO O CONCRETO DOSADO P
ARA UM FCK=10MPA,DEGRAUS DE FERRO FUNDIDO,PARA COLETOR DE AG
UAS PLUVIAIS DE 0,80M DE DIAMETRO
00235 | DEGRAU DE FERRO FUNDIDO, FORMATO U, PARA CHAMINE DE POCO DE | UN | 3 | 63.86 | 0 | 191.58
VISITA
00349 | PINUS, EM PECAS DE 2,50X30,00CM (1"X12") | M | 1.6 | 12.04 | 0 | 19.264
00453 | PREGO COM OU SEM CABECA, EM CAIXAS DE 50KG, OU QUANTIDADES E | KG | 0.25 | 18.29 | 0 | 4.5725
QUIVALENTES, Nº12X12 A 18X30
01633 | CONCRETO FCK 10MPA | M3 | 0.9 | 352.7663 | 0 | 317.4897
01635 | CONCRETO FCK 15MPA | M3 | 0.4 | 374.6667 | 0 | 149.8667
01643 | BARRA ACO CA-25 REDONDA SEM SALIENCIA OUMOSSA, DIAMETRO DE 6 | KG | 7 | 11.0149 | 0 | 77.1043
,3MM A 8,0MM (1/4 A 5/16)
01762 | LANCAMENTO CONC.S/ARM.7,0M3/H, HORIZ. | M3 | 1.3 | 86.7449 | 0 | 112.7684
01799 | ALVENARIA P/ CX.ENTERRADA 0,80M A 1,60M | M2 | 7.39 | 367.6769 | 0 | 2717.1323
01968 | MAO-DE-OBRA DE PEDREIRO, INCLUSIVE ENCARGOS SOCIAIS | H | 4.34 | 26.73 | 3 | 119.4884
01990 | MAO-DE-OBRA DE CARPINTEIRO DE FORMA DE CONCRETO, INCLUSIVE E | H | 0.66 | 26.73 | 3 | 18.1711
NCARGOS SOCIAIS
01999 | MAO-DE-OBRA DE SERVENTE DA CONSTRUCAO CIVIL, INCLUSIVE ENCAR | H | 4.34 | 19.33 | 3 | 86.409
GOS SOCIAIS
03087 | EMBOCO ARG. CIM. E AREIA TRACO 1:4 | M2 | 6.59 | 33.6782 | 0 | 221.9393
06.014.0013-A | POCO DE VISITA EM ALVENARIA DE TIJOLO MACICO(7X10X20CM),EM P | UN |  | 3835.65
AREDES DE UMA VEZ(0,20M),DE 1,30X1,30X1,40M,SENDO AS PAREDES
REVESTIDAS INTERNAMENTE COM ARGAMASSA,COM BASE DE CONCRETO
SIMPLES E TAMPA DE CONCRETO ARMADO,SENDO O CONCRETO DOSADO P
ARA UM FCK=10MPA,DEGRAUS DE FERRO FUNDIDO,PARA COLETOR DE AG
UAS PLUVIAIS DE 0,80M DE DIAMETRO
00235 | DEGRAU DE FERRO FUNDIDO, FORMATO U, PARA CHAMINE DE POCO DE | UN | 3 | 63.86 | 0 | 191.58
VISITA
00349 | PINUS, EM PECAS DE 2,50X30,00CM (1"X12") | M | 1.6 | 12.04 | 0 | 19.264
00453 | PREGO COM OU SEM CABECA, EM CAIXAS DE 50KG, OU QUANTIDADES E | KG | 0.25 | 18.29 | 0 | 4.5725
QUIVALENTES, Nº12X12 A 18X30
20046 | MAO-DE-OBRA DE CARPINTEIRO DE FORMA DE CONCRETO, INCLUSIVE E | H | 0.66 | 23.16 | 3 | 15.7442
NCARGOS SOCIAIS DESONERADOS
20115 | MAO-DE-OBRA DE PEDREIRO, INCLUSIVE ENCARGOS SOCIAIS DESONERA | H | 4.34 | 23.16 | 3 | 103.5298
DOS
20132 | MAO-DE-OBRA DE SERVENTE DA CONSTRUCAO CIVIL, INCLUSIVE ENCAR | H | 4.34 | 16.75 | 3 | 74.8759
GOS SOCIAIS DESONERADOS
30245 | CONCRETO FCK 10MPA | M3 | 0.9 | 352.7663 | 0 | 317.4897
30246 | CONCRETO FCK 15MPA | M3 | 0.4 | 374.6667 | 0 | 149.8667
30268 | LANCAMENTO CONC.S/ARM.7,0M3/H, HORIZ. | M3 | 1.3 | 75.308 | 0 | 97.9004
30343 | ALVENARIA P/ CX.ENTERRADA 0,80M A 1,60M | M2 | 7.39 | 349.6633 | 0 | 2584.0118
30353 | EMBOCO ARG. CIM. E AREIA TRACO 1:4 | M2 | 6.59 | 30.3052 | 0 | 199.7113
30984 | BARRA ACO CA-25 REDONDA SEM SALIENCIA OUMOSSA, DIAMETRO DE 6 | KG | 7 | 11.0149 | 0 | 77.1043
,3MM A 8,0MM (1/4 A 5/16)
06.014.0014-0 | POCO DE VISITA EM ALVENARIA DE TIJOLO MACICO(7X10X20CM),EM P | UN |  | 4417.55
AREDES DE UMA VEZ(0,20M),DE 1,40X1,40X1,50M,SENDO AS PAREDES
REVESTIDAS INTERNAMENTE COM ARGAMASSA,COM BASE DE CONCRETO
SIMPLES E TAMPA DE CONCRETO ARMADO,SENDO O CONCRETO DOSADO P
ARA UM FCK=10MPA,DEGRAUS DE FERRO FUNDIDO,PARA COLETOR DE AG
UAS PLUVIAIS DE 0,90M DE DIAMETRO
00235 | DEGRAU DE FERRO FUNDIDO, FORMATO U, PARA CHAMINE DE POCO DE | UN | 3 | 63.86 | 0 | 191.58
VISITA
00349 | PINUS, EM PECAS DE 2,50X30,00CM (1"X12") | M | 1.7 | 12.04 | 0 | 20.468
00453 | PREGO COM OU SEM CABECA, EM CAIXAS DE 50KG, OU QUANTIDADES E | KG | 0.25 | 18.29 | 0 | 4.5725
QUIVALENTES, Nº12X12 A 18X30
01633 | CONCRETO FCK 10MPA | M3 | 1 | 352.7663 | 0 | 352.7663
01635 | CONCRETO FCK 15MPA | M3 | 0.45 | 374.6667 | 0 | 168.6
01643 | BARRA ACO CA-25 REDONDA SEM SALIENCIA OUMOSSA, DIAMETRO DE 6 | KG | 8 | 11.0149 | 0 | 88.1192
,3MM A 8,0MM (1/4 A 5/16)
01762 | LANCAMENTO CONC.S/ARM.7,0M3/H, HORIZ. | M3 | 1.45 | 86.7449 | 0 | 125.7801
01799 | ALVENARIA P/ CX.ENTERRADA 0,80M A 1,60M | M2 | 8.32 | 367.6769 | 0 | 3059.0718
01968 | MAO-DE-OBRA DE PEDREIRO, INCLUSIVE ENCARGOS SOCIAIS | H | 2.86 | 26.73 | 3 | 78.7412
01990 | MAO-DE-OBRA DE CARPINTEIRO DE FORMA DE CONCRETO, INCLUSIVE E | H | 0.69 | 26.73 | 3 | 18.997
NCARGOS SOCIAIS
01999 | MAO-DE-OBRA DE SERVENTE DA CONSTRUCAO CIVIL, INCLUSIVE ENCAR | H | 2.86 | 19.33 | 3 | 56.9423
GOS SOCIAIS
03087 | EMBOCO ARG. CIM. E AREIA TRACO 1:4 | M2 | 7.48 | 33.6782 | 0 | 251.9129
06.014.0014-A | POCO DE VISITA EM ALVENARIA DE TIJOLO MACICO(7X10X20CM),EM P | UN |  | 4205.21
AREDES DE UMA VEZ(0,20M),DE 1,40X1,40X1,50M,SENDO AS PAREDES
REVESTIDAS INTERNAMENTE COM ARGAMASSA,COM BASE DE CONCRETO
SIMPLES E TAMPA DE CONCRETO ARMADO,SENDO O CONCRETO DOSADO P
ARA UM FCK=10MPA,DEGRAUS DE FERRO FUNDIDO,PARA COLETOR DE AG
UAS PLUVIAIS DE 0,90M DE DIAMETRO
00235 | DEGRAU DE FERRO FUNDIDO, FORMATO U, PARA CHAMINE DE POCO DE | UN | 3 | 63.86 | 0 | 191.58
VISITA
00349 | PINUS, EM PECAS DE 2,50X30,00CM (1"X12") | M | 1.7 | 12.04 | 0 | 20.468
00453 | PREGO COM OU SEM CABECA, EM CAIXAS DE 50KG, OU QUANTIDADES E | KG | 0.25 | 18.29 | 0 | 4.5725
QUIVALENTES, Nº12X12 A 18X30
20046 | MAO-DE-OBRA DE CARPINTEIRO DE FORMA DE CONCRETO, INCLUSIVE E | H | 0.69 | 23.16 | 3 | 16.4598
NCARGOS SOCIAIS DESONERADOS
20115 | MAO-DE-OBRA DE PEDREIRO, INCLUSIVE ENCARGOS SOCIAIS DESONERA | H | 2.86 | 23.16 | 3 | 68.2247
DOS
20132 | MAO-DE-OBRA DE SERVENTE DA CONSTRUCAO CIVIL, INCLUSIVE ENCAR | H | 2.86 | 16.75 | 3 | 49.3422
GOS SOCIAIS DESONERADOS
30245 | CONCRETO FCK 10MPA | M3 | 1 | 352.7663 | 0 | 352.7663
30246 | CONCRETO FCK 15MPA | M3 | 0.45 | 374.6667 | 0 | 168.6
30268 | LANCAMENTO CONC.S/ARM.7,0M3/H, HORIZ. | M3 | 1.45 | 75.308 | 0 | 109.1966
30343 | ALVENARIA P/ CX.ENTERRADA 0,80M A 1,60M | M2 | 8.32 | 349.6633 | 0 | 2909.1987
30353 | EMBOCO ARG. CIM. E AREIA TRACO 1:4 | M2 | 7.48 | 30.3052 | 0 | 226.6829
30984 | BARRA ACO CA-25 REDONDA SEM SALIENCIA OUMOSSA, DIAMETRO DE 6 | KG | 8 | 11.0149 | 0 | 88.1192
,3MM A 8,0MM (1/4 A 5/16)
06.014.0015-0 | POCO DE VISITA EM ALVENARIA DE TIJOLO MACICO(7X10X20CM),EM P | UN |  | 4935.26
AREDES DE UMA VEZ(0,20M),DE 1,50X1,50X1,60M,SENDO AS PAREDES
REVESTIDAS INTERNAMENTE COM ARGAMASSA,COM BASE DE CONCRETO
SIMPLES E TAMPA DE CONCRETO ARMADO,SENDO O CONCRETO DOSADO P
ARA UM FCK=10MPA,DEGRAUS DE FERRO FUNDIDO,PARA COLETOR DE AG
UAS PLUVIAIS DE 1,00M DE DIAMETRO
00235 | DEGRAU DE FERRO FUNDIDO, FORMATO U, PARA CHAMINE DE POCO DE | UN | 3 | 63.86 | 0 | 191.58
VISITA
00349 | PINUS, EM PECAS DE 2,50X30,00CM (1"X12") | M | 1.8 | 12.04 | 0 | 21.672
00453 | PREGO COM OU SEM CABECA, EM CAIXAS DE 50KG, OU QUANTIDADES E | KG | 0.25 | 18.29 | 0 | 4.5725
QUIVALENTES, Nº12X12 A 18X30
01633 | CONCRETO FCK 10MPA | M3 | 1.05 | 352.7663 | 0 | 370.4046
01635 | CONCRETO FCK 15MPA | M3 | 0.5 | 374.6667 | 0 | 187.3334
01643 | BARRA ACO CA-25 REDONDA SEM SALIENCIA OUMOSSA, DIAMETRO DE 6 | KG | 9 | 11.0149 | 0 | 99.1341
,3MM A 8,0MM (1/4 A 5/16)
01762 | LANCAMENTO CONC.S/ARM.7,0M3/H, HORIZ. | M3 | 1.55 | 86.7449 | 0 | 134.4546
01799 | ALVENARIA P/ CX.ENTERRADA 0,80M A 1,60M | M2 | 9.3 | 367.6769 | 0 | 3419.3952
01968 | MAO-DE-OBRA DE PEDREIRO, INCLUSIVE ENCARGOS SOCIAIS | H | 4.26 | 26.73 | 3 | 117.2859
01990 | MAO-DE-OBRA DE CARPINTEIRO DE FORMA DE CONCRETO, INCLUSIVE E | H | 0.74 | 26.73 | 3 | 20.3736
NCARGOS SOCIAIS
01999 | MAO-DE-OBRA DE SERVENTE DA CONSTRUCAO CIVIL, INCLUSIVE ENCAR | H | 4.26 | 19.33 | 3 | 84.8162
GOS SOCIAIS
03087 | EMBOCO ARG. CIM. E AREIA TRACO 1:4 | M2 | 8.44 | 33.6782 | 0 | 284.244
06.014.0015-A | POCO DE VISITA EM ALVENARIA DE TIJOLO MACICO(7X10X20CM),EM P | UN |  | 4691.83
AREDES DE UMA VEZ(0,20M),DE 1,50X1,50X1,60M,SENDO AS PAREDES
REVESTIDAS INTERNAMENTE COM ARGAMASSA,COM BASE DE CONCRETO
SIMPLES E TAMPA DE CONCRETO ARMADO,SENDO O CONCRETO DOSADO P
ARA UM FCK=10MPA,DEGRAUS DE FERRO FUNDIDO,PARA COLETOR DE AG
UAS PLUVIAIS DE 1,00M DE DIAMETRO
00235 | DEGRAU DE FERRO FUNDIDO, FORMATO U, PARA CHAMINE DE POCO DE | UN | 3 | 63.86 | 0 | 191.58
VISITA
00349 | PINUS, EM PECAS DE 2,50X30,00CM (1"X12") | M | 1.8 | 12.04 | 0 | 21.672
00453 | PREGO COM OU SEM CABECA, EM CAIXAS DE 50KG, OU QUANTIDADES E | KG | 0.25 | 18.29 | 0 | 4.5725
QUIVALENTES, Nº12X12 A 18X30
20046 | MAO-DE-OBRA DE CARPINTEIRO DE FORMA DE CONCRETO, INCLUSIVE E | H | 0.74 | 23.16 | 3 | 17.6526
NCARGOS SOCIAIS DESONERADOS
20115 | MAO-DE-OBRA DE PEDREIRO, INCLUSIVE ENCARGOS SOCIAIS DESONERA | H | 4.26 | 23.16 | 3 | 101.6214
DOS
20132 | MAO-DE-OBRA DE SERVENTE DA CONSTRUCAO CIVIL, INCLUSIVE ENCAR | H | 4.26 | 16.75 | 3 | 73.4957
GOS SOCIAIS DESONERADOS
30245 | CONCRETO FCK 10MPA | M3 | 1.05 | 352.7663 | 0 | 370.4046
30246 | CONCRETO FCK 15MPA | M3 | 0.5 | 374.6667 | 0 | 187.3334
30268 | LANCAMENTO CONC.S/ARM.7,0M3/H, HORIZ. | M3 | 1.55 | 75.308 | 0 | 116.7274
30343 | ALVENARIA P/ CX.ENTERRADA 0,80M A 1,60M | M2 | 9.3 | 349.6633 | 0 | 3251.8687
30353 | EMBOCO ARG. CIM. E AREIA TRACO 1:4 | M2 | 8.44 | 30.3052 | 0 | 255.7759
30984 | BARRA ACO CA-25 REDONDA SEM SALIENCIA OUMOSSA, DIAMETRO DE 6 | KG | 9 | 11.0149 | 0 | 99.1341
,3MM A 8,0MM (1/4 A 5/16)
06.014.0016-0 | POCO DE VISITA EM ALVENARIA DE TIJOLO MACICO(7X10X20CM),EM P | UN |  | 5516.84
AREDES DE UMA VEZ(0,20M),DE 1,60X1,60X1,70M,SENDO AS PAREDES
REVESTIDAS INETERNAMENTE COM ARGAMASSA,COM BASE DE CONCRETO
SIMPLES E TAMPA DE CONCRETO ARMADO,SENDO O CONCRETO DOSADO
PARA UM FCK=10MPA,DEGRAUS DE FERRO FUNDIDO,PARA COLETOR DE A
GUAS PLUVIAIS DE 1,10M DE DIAMETRO
00235 | DEGRAU DE FERRO FUNDIDO, FORMATO U, PARA CHAMINE DE POCO DE | UN | 3 | 63.86 | 0 | 191.58
VISITA
00349 | PINUS, EM PECAS DE 2,50X30,00CM (1"X12") | M | 1.9 | 12.04 | 0 | 22.876
00453 | PREGO COM OU SEM CABECA, EM CAIXAS DE 50KG, OU QUANTIDADES E | KG | 0.25 | 18.29 | 0 | 4.5725
QUIVALENTES, Nº12X12 A 18X30
01633 | CONCRETO FCK 10MPA | M3 | 1.15 | 352.7663 | 0 | 405.6812
01635 | CONCRETO FCK 15MPA | M3 | 0.55 | 374.6667 | 0 | 206.0667
01643 | BARRA ACO CA-25 REDONDA SEM SALIENCIA OUMOSSA, DIAMETRO DE 6 | KG | 10 | 11.0149 | 0 | 110.149
,3MM A 8,0MM (1/4 A 5/16)
01762 | LANCAMENTO CONC.S/ARM.7,0M3/H, HORIZ. | M3 | 1.7 | 86.7449 | 0 | 147.4663
01799 | ALVENARIA P/ CX.ENTERRADA 0,80M A 1,60M | M2 | 10.33 | 367.6769 | 0 | 3798.1024
01968 | MAO-DE-OBRA DE PEDREIRO, INCLUSIVE ENCARGOS SOCIAIS | H | 6.14 | 26.73 | 3 | 169.0459
01990 | MAO-DE-OBRA DE CARPINTEIRO DE FORMA DE CONCRETO, INCLUSIVE E | H | 0.78 | 26.73 | 3 | 21.4749
NCARGOS SOCIAIS
01999 | MAO-DE-OBRA DE SERVENTE DA CONSTRUCAO CIVIL, INCLUSIVE ENCAR | H | 6.14 | 19.33 | 3 | 122.2468
GOS SOCIAIS
03087 | EMBOCO ARG. CIM. E AREIA TRACO 1:4 | M2 | 9.43 | 33.6782 | 0 | 317.5854
06.014.0016-A | POCO DE VISITA EM ALVENARIA DE TIJOLO MACICO(7X10X20CM),EM P | UN |  | 5237.75
AREDES DE UMA VEZ(0,20M),DE 1,60X1,60X1,70M,SENDO AS PAREDES
REVESTIDAS INETERNAMENTE COM ARGAMASSA,COM BASE DE CONCRETO
SIMPLES E TAMPA DE CONCRETO ARMADO,SENDO O CONCRETO DOSADO
PARA UM FCK=10MPA,DEGRAUS DE FERRO FUNDIDO,PARA COLETOR DE A
GUAS PLUVIAIS DE 1,10M DE DIAMETRO
00235 | DEGRAU DE FERRO FUNDIDO, FORMATO U, PARA CHAMINE DE POCO DE | UN | 3 | 63.86 | 0 | 191.58
VISITA
00349 | PINUS, EM PECAS DE 2,50X30,00CM (1"X12") | M | 1.9 | 12.04 | 0 | 22.876
00453 | PREGO COM OU SEM CABECA, EM CAIXAS DE 50KG, OU QUANTIDADES E | KG | 0.25 | 18.29 | 0 | 4.5725
QUIVALENTES, Nº12X12 A 18X30
20046 | MAO-DE-OBRA DE CARPINTEIRO DE FORMA DE CONCRETO, INCLUSIVE E | H | 0.78 | 23.16 | 3 | 18.6067
NCARGOS SOCIAIS DESONERADOS
20115 | MAO-DE-OBRA DE PEDREIRO, INCLUSIVE ENCARGOS SOCIAIS DESONERA | H | 6.14 | 23.16 | 3 | 146.4685
DOS
20132 | MAO-DE-OBRA DE SERVENTE DA CONSTRUCAO CIVIL, INCLUSIVE ENCAR | H | 6.14 | 16.75 | 3 | 105.9304
GOS SOCIAIS DESONERADOS
30245 | CONCRETO FCK 10MPA | M3 | 1.15 | 352.7663 | 0 | 405.6812
30246 | CONCRETO FCK 15MPA | M3 | 0.55 | 374.6667 | 0 | 206.0667
30268 | LANCAMENTO CONC.S/ARM.7,0M3/H, HORIZ. | M3 | 1.7 | 75.308 | 0 | 128.0236
30343 | ALVENARIA P/ CX.ENTERRADA 0,80M A 1,60M | M2 | 10.33 | 349.6633 | 0 | 3612.0219
30353 | EMBOCO ARG. CIM. E AREIA TRACO 1:4 | M2 | 9.43 | 30.3052 | 0 | 285.778
30984 | BARRA ACO CA-25 REDONDA SEM SALIENCIA OUMOSSA, DIAMETRO DE 6 | KG | 10 | 11.0149 | 0 | 110.149
,3MM A 8,0MM (1/4 A 5/16)
06.014.0049-0 | CAIXA DE PASSAGEM EM ALVENARIA DE TIJOLO MACICO(7X10X20CM),E | UN |  | 671.55
M PAREDES DE UMA VEZ(0,20M),DE 0,40X0,40X0,60M,EXCLUSIVE TAM
PA,UTILIZANDO ARGAMASSA DE CIMENTO E AREIA,NO TRACO 1:4 EM V
OLUME,COM FUNDO EM CONCRETO SIMPLES PROVIDO DE CALHA INTERNA
,SENDO AS PAREDES REVESTIDAS INTERNAMENTE COM A MESMA ARGAMA
SSA
00349 | PINUS, EM PECAS DE 2,50X30,00CM (1"X12") | M | 1.2 | 12.04 | 0 | 14.448
01633 | CONCRETO FCK 10MPA | M3 | 0.102 | 352.7663 | 0 | 35.9822
01798 | ALVENARIA P/ CX.ENTERRADA, 0;80M (1VEZ) | M2 | 1.44 | 333.5705 | 0 | 480.3415
01968 | MAO-DE-OBRA DE PEDREIRO, INCLUSIVE ENCARGOS SOCIAIS | H | 2.38 | 26.73 | 3 | 65.5259
01990 | MAO-DE-OBRA DE CARPINTEIRO DE FORMA DE CONCRETO, INCLUSIVE E | H | 0.5 | 26.73 | 3 | 13.766
NCARGOS SOCIAIS
01999 | MAO-DE-OBRA DE SERVENTE DA CONSTRUCAO CIVIL, INCLUSIVE ENCAR | H | 1.38 | 19.33 | 3 | 27.4757
GOS SOCIAIS
03087 | EMBOCO ARG. CIM. E AREIA TRACO 1:4 | M2 | 1.01 | 33.6782 | 0 | 34.015
06.014.0049-A | CAIXA DE PASSAGEM EM ALVENARIA DE TIJOLO MACICO(7X10X20CM),E | UN |  | 631.79
M PAREDES DE UMA VEZ(0,20M),DE 0,40X0,40X0,60M,EXCLUSIVE TAM
PA,UTILIZANDO ARGAMASSA DE CIMENTO E AREIA,NO TRACO 1:4 EM V
OLUME,COM FUNDO EM CONCRETO SIMPLES PROVIDO DE CALHA INTERNA
,SENDO AS PAREDES REVESTIDAS INTERNAMENTE COM A MESMA ARGAMA
SSA
00349 | PINUS, EM PECAS DE 2,50X30,00CM (1"X12") | M | 1.2 | 12.04 | 0 | 14.448
20046 | MAO-DE-OBRA DE CARPINTEIRO DE FORMA DE CONCRETO, INCLUSIVE E | H | 0.5 | 23.16 | 3 | 11.9274
NCARGOS SOCIAIS DESONERADOS
20115 | MAO-DE-OBRA DE PEDREIRO, INCLUSIVE ENCARGOS SOCIAIS DESONERA | H | 2.38 | 23.16 | 3 | 56.7744
DOS
20132 | MAO-DE-OBRA DE SERVENTE DA CONSTRUCAO CIVIL, INCLUSIVE ENCAR | H | 1.38 | 16.75 | 3 | 23.8085
GOS SOCIAIS DESONERADOS
30245 | CONCRETO FCK 10MPA | M3 | 0.102 | 352.7663 | 0 | 35.9822
30342 | ALVENARIA P/ CX.ENTERRADA, 0;80M (1VEZ) | M2 | 1.44 | 318.2254 | 0 | 458.2446
30353 | EMBOCO ARG. CIM. E AREIA TRACO 1:4 | M2 | 1.01 | 30.3052 | 0 | 30.6083
06.014.0052-0 | CAIXA DE PASSAGEM EM ALVENARIA DE TIJOLO MACICO(7X10X20CM),E | UN |  | 805.28
M PAREDES DE UMA VEZ(0,20M),DE 0,40X0,60X0,60M,EXCLUSIVE TAM
PA,UTILIZANDO ARGAMASSA DE CIMENTO E AREIA,NO TRACO 1:4 EM V
OLUME,COM FUNDO EM CONCRETO SIMPLES PROVIDO DE CALHA INTERNA
,SENDO AS PAREDES REVESTIDAS INTERNAMENTE COM A MESMA ARGAMA
SSA
00349 | PINUS, EM PECAS DE 2,50X30,00CM (1"X12") | M | 1.3 | 12.04 | 0 | 15.652
01633 | CONCRETO FCK 10MPA | M3 | 0.126 | 352.7663 | 0 | 44.4486
01798 | ALVENARIA P/ CX.ENTERRADA, 0;80M (1VEZ) | M2 | 1.68 | 333.5705 | 0 | 560.3984
01968 | MAO-DE-OBRA DE PEDREIRO, INCLUSIVE ENCARGOS SOCIAIS | H | 3.13 | 26.73 | 3 | 86.1748
01990 | MAO-DE-OBRA DE CARPINTEIRO DE FORMA DE CONCRETO, INCLUSIVE E | H | 0.5 | 26.73 | 3 | 13.766
NCARGOS SOCIAIS
01999 | MAO-DE-OBRA DE SERVENTE DA CONSTRUCAO CIVIL, INCLUSIVE ENCAR | H | 2.13 | 19.33 | 3 | 42.4081
GOS SOCIAIS
03087 | EMBOCO ARG. CIM. E AREIA TRACO 1:4 | M2 | 1.26 | 33.6782 | 0 | 42.4345
06.014.0052-A | CAIXA DE PASSAGEM EM ALVENARIA DE TIJOLO MACICO(7X10X20CM),E | UN |  | 756.24
M PAREDES DE UMA VEZ(0,20M),DE 0,40X0,60X0,60M,EXCLUSIVE TAM
PA,UTILIZANDO ARGAMASSA DE CIMENTO E AREIA,NO TRACO 1:4 EM V
OLUME,COM FUNDO EM CONCRETO SIMPLES PROVIDO DE CALHA INTERNA
,SENDO AS PAREDES REVESTIDAS INTERNAMENTE COM A MESMA ARGAMA
SSA
00349 | PINUS, EM PECAS DE 2,50X30,00CM (1"X12") | M | 1.3 | 12.04 | 0 | 15.652
20046 | MAO-DE-OBRA DE CARPINTEIRO DE FORMA DE CONCRETO, INCLUSIVE E | H | 0.5 | 23.16 | 3 | 11.9274
NCARGOS SOCIAIS DESONERADOS
20115 | MAO-DE-OBRA DE PEDREIRO, INCLUSIVE ENCARGOS SOCIAIS DESONERA | H | 3.13 | 23.16 | 3 | 74.6655
DOS
20132 | MAO-DE-OBRA DE SERVENTE DA CONSTRUCAO CIVIL, INCLUSIVE ENCAR | H | 2.13 | 16.75 | 3 | 36.7478
GOS SOCIAIS DESONERADOS
30245 | CONCRETO FCK 10MPA | M3 | 0.126 | 352.7663 | 0 | 44.4486
30342 | ALVENARIA P/ CX.ENTERRADA, 0;80M (1VEZ) | M2 | 1.68 | 318.2254 | 0 | 534.6187
30353 | EMBOCO ARG. CIM. E AREIA TRACO 1:4 | M2 | 1.26 | 30.3052 | 0 | 38.1846
06.014.0054-0 | CAIXA DE PASSAGEM EM ALVENARIA DE TIJOLO MACICO(7X10X20CM),E | UN |  | 1179.67
M PAREDES DE UMA VEZ(0,20M),DE 0,60X0,60X0,80M,EXCLUSIVE TAM
PA,UTILIZANDO ARGAMASSA DE CIMENTO E AREIA,NO TRACO 1:4 EM V
OLUME,COM FUNDO EM CONCRETO SIMPLES PROVIDO DE CALHA INTERNA
,SENDO AS PAREDES REVESTIDAS INETERNAMENTE COM A MESMA ARGAM
ASSA
00349 | PINUS, EM PECAS DE 2,50X30,00CM (1"X12") | M | 1.4 | 12.04 | 0 | 16.856
01633 | CONCRETO FCK 10MPA | M3 | 0.17 | 352.7663 | 0 | 59.9703
01798 | ALVENARIA P/ CX.ENTERRADA, 0;80M (1VEZ) | M2 | 2.56 | 333.5705 | 0 | 853.9405
01968 | MAO-DE-OBRA DE PEDREIRO, INCLUSIVE ENCARGOS SOCIAIS | H | 4.11 | 26.73 | 3 | 113.1561
01990 | MAO-DE-OBRA DE CARPINTEIRO DE FORMA DE CONCRETO, INCLUSIVE E | H | 0.5 | 26.73 | 3 | 13.766
NCARGOS SOCIAIS
01999 | MAO-DE-OBRA DE SERVENTE DA CONSTRUCAO CIVIL, INCLUSIVE ENCAR | H | 2.71 | 19.33 | 3 | 53.9558
GOS SOCIAIS
03087 | EMBOCO ARG. CIM. E AREIA TRACO 1:4 | M2 | 2.02 | 33.6782 | 0 | 68.03
06.014.0054-A | CAIXA DE PASSAGEM EM ALVENARIA DE TIJOLO MACICO(7X10X20CM),E | UN |  | 1109.42
M PAREDES DE UMA VEZ(0,20M),DE 0,60X0,60X0,80M,EXCLUSIVE TAM
PA,UTILIZANDO ARGAMASSA DE CIMENTO E AREIA,NO TRACO 1:4 EM V
OLUME,COM FUNDO EM CONCRETO SIMPLES PROVIDO DE CALHA INTERNA
,SENDO AS PAREDES REVESTIDAS INETERNAMENTE COM A MESMA ARGAM
ASSA
00349 | PINUS, EM PECAS DE 2,50X30,00CM (1"X12") | M | 1.4 | 12.04 | 0 | 16.856
20046 | MAO-DE-OBRA DE CARPINTEIRO DE FORMA DE CONCRETO, INCLUSIVE E | H | 0.5 | 23.16 | 3 | 11.9274
NCARGOS SOCIAIS DESONERADOS
20115 | MAO-DE-OBRA DE PEDREIRO, INCLUSIVE ENCARGOS SOCIAIS DESONERA | H | 4.11 | 23.16 | 3 | 98.0432
DOS
20132 | MAO-DE-OBRA DE SERVENTE DA CONSTRUCAO CIVIL, INCLUSIVE ENCAR | H | 2.71 | 16.75 | 3 | 46.7543
GOS SOCIAIS DESONERADOS
30245 | CONCRETO FCK 10MPA | M3 | 0.17 | 352.7663 | 0 | 59.9703
30342 | ALVENARIA P/ CX.ENTERRADA, 0;80M (1VEZ) | M2 | 2.56 | 318.2254 | 0 | 814.657
30353 | EMBOCO ARG. CIM. E AREIA TRACO 1:4 | M2 | 2.02 | 30.3052 | 0 | 61.2165
06.014.0057-0 | CAIXA DE PASSAGEM EM ALVENARIA DE TIJOLO MACICO(7X10X20CM),E | UN |  | 1546.56
M PAREDES DE UMA VEZ(0,20M),DE 0,60X0,60X1,00M,EXCLUSIVE TAM
PA,UTILIZANDO ARGAMASSA DE CIMENTO E AREIA,NO TRACO 1:4 EM V
OLUME,COM FUNDO EM CONCRETO SIMPLES PROVIDO DE CALHA INTERNA
,SENDO AS PAREDES REVESTIDAS INTERNAMENTE COM A MESMA ARGAMA
SSA
00349 | PINUS, EM PECAS DE 2,50X30,00CM (1"X12") | M | 1.4 | 12.04 | 0 | 16.856
01633 | CONCRETO FCK 10MPA | M3 | 0.17 | 352.7663 | 0 | 59.9703
01799 | ALVENARIA P/ CX.ENTERRADA 0,80M A 1,60M | M2 | 3.2 | 367.6769 | 0 | 1176.5661
01968 | MAO-DE-OBRA DE PEDREIRO, INCLUSIVE ENCARGOS SOCIAIS | H | 4.94 | 26.73 | 3 | 136.0076
01990 | MAO-DE-OBRA DE CARPINTEIRO DE FORMA DE CONCRETO, INCLUSIVE E | H | 0.5 | 26.73 | 3 | 13.766
NCARGOS SOCIAIS
01999 | MAO-DE-OBRA DE SERVENTE DA CONSTRUCAO CIVIL, INCLUSIVE ENCAR | H | 2.94 | 19.33 | 3 | 58.5351
GOS SOCIAIS
03087 | EMBOCO ARG. CIM. E AREIA TRACO 1:4 | M2 | 2.52 | 33.6782 | 0 | 84.8691
06.014.0057-A | CAIXA DE PASSAGEM EM ALVENARIA DE TIJOLO MACICO(7X10X20CM),E | UN |  | 1452.61
M PAREDES DE UMA VEZ(0,20M),DE 0,60X0,60X1,00M,EXCLUSIVE TAM
PA,UTILIZANDO ARGAMASSA DE CIMENTO E AREIA,NO TRACO 1:4 EM V
OLUME,COM FUNDO EM CONCRETO SIMPLES PROVIDO DE CALHA INTERNA
,SENDO AS PAREDES REVESTIDAS INTERNAMENTE COM A MESMA ARGAMA
SSA
00349 | PINUS, EM PECAS DE 2,50X30,00CM (1"X12") | M | 1.4 | 12.04 | 0 | 16.856
20046 | MAO-DE-OBRA DE CARPINTEIRO DE FORMA DE CONCRETO, INCLUSIVE E | H | 0.5 | 23.16 | 3 | 11.9274
NCARGOS SOCIAIS DESONERADOS
20115 | MAO-DE-OBRA DE PEDREIRO, INCLUSIVE ENCARGOS SOCIAIS DESONERA | H | 4.94 | 23.16 | 3 | 117.8427
DOS
20132 | MAO-DE-OBRA DE SERVENTE DA CONSTRUCAO CIVIL, INCLUSIVE ENCAR | H | 2.94 | 16.75 | 3 | 50.7224
GOS SOCIAIS DESONERADOS
30245 | CONCRETO FCK 10MPA | M3 | 0.17 | 352.7663 | 0 | 59.9703
30343 | ALVENARIA P/ CX.ENTERRADA 0,80M A 1,60M | M2 | 3.2 | 349.6633 | 0 | 1118.9226
30353 | EMBOCO ARG. CIM. E AREIA TRACO 1:4 | M2 | 2.52 | 30.3052 | 0 | 76.3691
06.014.0059-0 | CAIXA DE PASSAGEM EM ALVENARIA DE TIJOLO MACICO(7X10X20CM),E | UN |  | 2428.68
M PAREDES DE UMA VEZ(0,20M),DE 1,00X1,00X1,00M,EXCLUSIVE TAM
PA,UTILIZANDO ARGAMASSA DE CIMENTO E AREIA,NO TRACO 1:4 EM V
OLUME,COM FUNDO EM CONCRETO SIMPLES PROVIDO DE CALHA INTERNA
,SENDO AS PAREDES REVESTIDAS INTERNAMENTE COM A MESMA ARGAMA
SSA
00349 | PINUS, EM PECAS DE 2,50X30,00CM (1"X12") | M | 2 | 12.04 | 0 | 24.08
01633 | CONCRETO FCK 10MPA | M3 | 0.33 | 352.7663 | 0 | 116.4129
01799 | ALVENARIA P/ CX.ENTERRADA 0,80M A 1,60M | M2 | 4.8 | 367.6769 | 0 | 1764.8491
01968 | MAO-DE-OBRA DE PEDREIRO, INCLUSIVE ENCARGOS SOCIAIS | H | 9.7 | 26.73 | 3 | 267.0594
01990 | MAO-DE-OBRA DE CARPINTEIRO DE FORMA DE CONCRETO, INCLUSIVE E | H | 0.7 | 26.73 | 3 | 19.2723
NCARGOS SOCIAIS
01999 | MAO-DE-OBRA DE SERVENTE DA CONSTRUCAO CIVIL, INCLUSIVE ENCAR | H | 4.8 | 19.33 | 3 | 95.5675
GOS SOCIAIS
03087 | EMBOCO ARG. CIM. E AREIA TRACO 1:4 | M2 | 4.2 | 33.6782 | 0 | 141.4484
06.014.0059-A | CAIXA DE PASSAGEM EM ALVENARIA DE TIJOLO MACICO(7X10X20CM),E | UN |  | 2277.06
M PAREDES DE UMA VEZ(0,20M),DE 1,00X1,00X1,00M,EXCLUSIVE TAM
PA,UTILIZANDO ARGAMASSA DE CIMENTO E AREIA,NO TRACO 1:4 EM V
OLUME,COM FUNDO EM CONCRETO SIMPLES PROVIDO DE CALHA INTERNA
,SENDO AS PAREDES REVESTIDAS INTERNAMENTE COM A MESMA ARGAMA
SSA
00349 | PINUS, EM PECAS DE 2,50X30,00CM (1"X12") | M | 2 | 12.04 | 0 | 24.08
20046 | MAO-DE-OBRA DE CARPINTEIRO DE FORMA DE CONCRETO, INCLUSIVE E | H | 0.7 | 23.16 | 3 | 16.6984
NCARGOS SOCIAIS DESONERADOS
20115 | MAO-DE-OBRA DE PEDREIRO, INCLUSIVE ENCARGOS SOCIAIS DESONERA | H | 9.7 | 23.16 | 3 | 231.3916
DOS
20132 | MAO-DE-OBRA DE SERVENTE DA CONSTRUCAO CIVIL, INCLUSIVE ENCAR | H | 4.8 | 16.75 | 3 | 82.812
GOS SOCIAIS DESONERADOS
30245 | CONCRETO FCK 10MPA | M3 | 0.33 | 352.7663 | 0 | 116.4129
30343 | ALVENARIA P/ CX.ENTERRADA 0,80M A 1,60M | M2 | 4.8 | 349.6633 | 0 | 1678.3838
30353 | EMBOCO ARG. CIM. E AREIA TRACO 1:4 | M2 | 4.2 | 30.3052 | 0 | 127.2818
06.014.0060-0 | CAIXA DE PASSAGEM EM ALVENARIA DE TIJOLO MACICO(7X10X20CM),E | UN |  | 798.14
M PAREDES DE UMA VEZ (0,20M),DE 0,40X0,40X0,60M,UTILIZANDO A
RGAMASSA DE CIMENTO E AREIA,NO TRACO 1:4 EM VOLUME,COM FUNDO
EM CONCRETO SIMPLES PROVIDO DE CALHA INTERNA,SENDO AS PAREDE
S REVESTIDAS INTERNAMENTE COM A MESMA ARGAMASSA,INCLUSIVE TA
MPA DE CONCRETO ARMADO,15MPA,COM ESPESSURA DE 10CM
00029 | ACO CA-25, ESTIRADO, PRECO DE REVENDEDOR, NO DIAMETRO DE 06, | KG | 5.5 | 10.3208 | 0 | 56.7644
3MM
00349 | PINUS, EM PECAS DE 2,50X30,00CM (1"X12") | M | 1.2 | 12.04 | 0 | 14.448
00453 | PREGO COM OU SEM CABECA, EM CAIXAS DE 50KG, OU QUANTIDADES E | KG | 0.05 | 18.29 | 0 | 0.9145
QUIVALENTES, Nº12X12 A 18X30
01633 | CONCRETO FCK 10MPA | M3 | 0.102 | 352.7663 | 0 | 35.9822
01635 | CONCRETO FCK 15MPA | M3 | 0.072 | 374.6667 | 0 | 26.976
01798 | ALVENARIA P/ CX.ENTERRADA, 0;80M (1VEZ) | M2 | 1.44 | 333.5705 | 0 | 480.3415
01968 | MAO-DE-OBRA DE PEDREIRO, INCLUSIVE ENCARGOS SOCIAIS | H | 2.88 | 26.73 | 3 | 79.2919
01990 | MAO-DE-OBRA DE CARPINTEIRO DE FORMA DE CONCRETO, INCLUSIVE E | H | 0.8 | 26.73 | 3 | 22.0255
NCARGOS SOCIAIS
01999 | MAO-DE-OBRA DE SERVENTE DA CONSTRUCAO CIVIL, INCLUSIVE ENCAR | H | 2.38 | 19.33 | 3 | 47.3856
GOS SOCIAIS
03087 | EMBOCO ARG. CIM. E AREIA TRACO 1:4 | M2 | 1.01 | 33.6782 | 0 | 34.015
06.014.0060-A | CAIXA DE PASSAGEM EM ALVENARIA DE TIJOLO MACICO(7X10X20CM),E | UN |  | 752.78
M PAREDES DE UMA VEZ (0,20M),DE 0,40X0,40X0,60M,UTILIZANDO A
RGAMASSA DE CIMENTO E AREIA,NO TRACO 1:4 EM VOLUME,COM FUNDO
EM CONCRETO SIMPLES PROVIDO DE CALHA INTERNA,SENDO AS PAREDE
S REVESTIDAS INTERNAMENTE COM A MESMA ARGAMASSA,INCLUSIVE TA
MPA DE CONCRETO ARMADO,15MPA,COM ESPESSURA DE 10CM
00029 | ACO CA-25, ESTIRADO, PRECO DE REVENDEDOR, NO DIAMETRO DE 06, | KG | 5.5 | 10.3208 | 0 | 56.7644
3MM
00349 | PINUS, EM PECAS DE 2,50X30,00CM (1"X12") | M | 1.2 | 12.04 | 0 | 14.448
00453 | PREGO COM OU SEM CABECA, EM CAIXAS DE 50KG, OU QUANTIDADES E | KG | 0.05 | 18.29 | 0 | 0.9145
QUIVALENTES, Nº12X12 A 18X30
20046 | MAO-DE-OBRA DE CARPINTEIRO DE FORMA DE CONCRETO, INCLUSIVE E | H | 0.8 | 23.16 | 3 | 19.0838
NCARGOS SOCIAIS DESONERADOS
20115 | MAO-DE-OBRA DE PEDREIRO, INCLUSIVE ENCARGOS SOCIAIS DESONERA | H | 2.88 | 23.16 | 3 | 68.7018
DOS
20132 | MAO-DE-OBRA DE SERVENTE DA CONSTRUCAO CIVIL, INCLUSIVE ENCAR | H | 2.38 | 16.75 | 3 | 41.061
GOS SOCIAIS DESONERADOS
30245 | CONCRETO FCK 10MPA | M3 | 0.102 | 352.7663 | 0 | 35.9822
30246 | CONCRETO FCK 15MPA | M3 | 0.072 | 374.6667 | 0 | 26.976
30342 | ALVENARIA P/ CX.ENTERRADA, 0;80M (1VEZ) | M2 | 1.44 | 318.2254 | 0 | 458.2446
30353 | EMBOCO ARG. CIM. E AREIA TRACO 1:4 | M2 | 1.01 | 30.3052 | 0 | 30.6083
06.014.0062-0 | CAIXA DE PASSAGEM EM ALVENARIA DE TIJOLO MACICO(7X10X20CM),E | UN |  | 972.35
M PAREDES DE UMA VEZ(0,20M),DE 0,40X0,60X0,60M,UTILIZANDO AR
GAMASSA DE CIMENTO E AREIA,NO TRACO 1:4 EM VOLUME,COM FUNDO
EM CONCRETO SIMPLES PROVIDO DE CALHA INTERNA,SENDO AS PAREDE
S REVESTIDAS INTERNAMENTE COM A MESMA ARGAMASSA,INCLUSIVE TA
MPA DE CONCRETO ARMADO,15MPA,COM ESPESSURA DE 10CM
00029 | ACO CA-25, ESTIRADO, PRECO DE REVENDEDOR, NO DIAMETRO DE 06, | KG | 6.8 | 10.3208 | 0 | 70.1814
3MM
00349 | PINUS, EM PECAS DE 2,50X30,00CM (1"X12") | M | 1.3 | 12.04 | 0 | 15.652
00453 | PREGO COM OU SEM CABECA, EM CAIXAS DE 50KG, OU QUANTIDADES E | KG | 0.05 | 18.29 | 0 | 0.9145
QUIVALENTES, Nº12X12 A 18X30
01633 | CONCRETO FCK 10MPA | M3 | 0.126 | 352.7663 | 0 | 44.4486
01635 | CONCRETO FCK 15MPA | M3 | 0.086 | 374.6667 | 0 | 32.2213
01798 | ALVENARIA P/ CX.ENTERRADA, 0;80M (1VEZ) | M2 | 1.68 | 333.5705 | 0 | 560.3984
01968 | MAO-DE-OBRA DE PEDREIRO, INCLUSIVE ENCARGOS SOCIAIS | H | 3.88 | 26.73 | 3 | 106.8238
01990 | MAO-DE-OBRA DE CARPINTEIRO DE FORMA DE CONCRETO, INCLUSIVE E | H | 0.8 | 26.73 | 3 | 22.0255
NCARGOS SOCIAIS
01999 | MAO-DE-OBRA DE SERVENTE DA CONSTRUCAO CIVIL, INCLUSIVE ENCAR | H | 3.88 | 19.33 | 3 | 77.2504
GOS SOCIAIS
03087 | EMBOCO ARG. CIM. E AREIA TRACO 1:4 | M2 | 1.26 | 33.6782 | 0 | 42.4345
06.014.0062-A | CAIXA DE PASSAGEM EM ALVENARIA DE TIJOLO MACICO(7X10X20CM),E | UN |  | 914.8
M PAREDES DE UMA VEZ(0,20M),DE 0,40X0,60X0,60M,UTILIZANDO AR
GAMASSA DE CIMENTO E AREIA,NO TRACO 1:4 EM VOLUME,COM FUNDO
EM CONCRETO SIMPLES PROVIDO DE CALHA INTERNA,SENDO AS PAREDE
S REVESTIDAS INTERNAMENTE COM A MESMA ARGAMASSA,INCLUSIVE TA
MPA DE CONCRETO ARMADO,15MPA,COM ESPESSURA DE 10CM
00029 | ACO CA-25, ESTIRADO, PRECO DE REVENDEDOR, NO DIAMETRO DE 06, | KG | 6.8 | 10.3208 | 0 | 70.1814
3MM
00349 | PINUS, EM PECAS DE 2,50X30,00CM (1"X12") | M | 1.3 | 12.04 | 0 | 15.652
00453 | PREGO COM OU SEM CABECA, EM CAIXAS DE 50KG, OU QUANTIDADES E | KG | 0.05 | 18.29 | 0 | 0.9145
QUIVALENTES, Nº12X12 A 18X30
20046 | MAO-DE-OBRA DE CARPINTEIRO DE FORMA DE CONCRETO, INCLUSIVE E | H | 0.8 | 23.16 | 3 | 19.0838
NCARGOS SOCIAIS DESONERADOS
20115 | MAO-DE-OBRA DE PEDREIRO, INCLUSIVE ENCARGOS SOCIAIS DESONERA | H | 3.88 | 23.16 | 3 | 92.5566
DOS
20132 | MAO-DE-OBRA DE SERVENTE DA CONSTRUCAO CIVIL, INCLUSIVE ENCAR | H | 3.88 | 16.75 | 3 | 66.9397
GOS SOCIAIS DESONERADOS
30245 | CONCRETO FCK 10MPA | M3 | 0.126 | 352.7663 | 0 | 44.4486
30246 | CONCRETO FCK 15MPA | M3 | 0.086 | 374.6667 | 0 | 32.2213
30342 | ALVENARIA P/ CX.ENTERRADA, 0;80M (1VEZ) | M2 | 1.68 | 318.2254 | 0 | 534.6187
30353 | EMBOCO ARG. CIM. E AREIA TRACO 1:4 | M2 | 1.26 | 30.3052 | 0 | 38.1846
06.014.0064-0 | CAIXA DE PASSAGEM EM ALVENARIA DE TIJOLO MACICO(7X10X20CM),E | UN |  | 1362.94
M PAREDES DE UMA VEZ(0,20M),DE 0,60X0,60X0,80M,UTILIZANDO AR
GAMASSA DE CIMENTO E AREIA,NO TRACO 1:4 EM VOLUME,COM FUNDO
EM CONCRETO SIMPLES PROVIDO DE CALHA INTERNA,SENDO AS PAREDE
S REVESTIDAS INTERNAMENTE COM A MESMA ARGAMASSA,INCLUSIVE TA
MPA DE CONCRETO ARMADO,15MPA,COM ESPESSURA DE 10CM
00029 | ACO CA-25, ESTIRADO, PRECO DE REVENDEDOR, NO DIAMETRO DE 06, | KG | 7.7 | 10.3208 | 0 | 79.4702
3MM
00349 | PINUS, EM PECAS DE 2,50X30,00CM (1"X12") | M | 1.4 | 12.04 | 0 | 16.856
00453 | PREGO COM OU SEM CABECA, EM CAIXAS DE 50KG, OU QUANTIDADES E | KG | 0.05 | 18.29 | 0 | 0.9145
QUIVALENTES, Nº12X12 A 18X30
01633 | CONCRETO FCK 10MPA | M3 | 0.17 | 352.7663 | 0 | 59.9703
01635 | CONCRETO FCK 15MPA | M3 | 0.11 | 374.6667 | 0 | 41.2133
01798 | ALVENARIA P/ CX.ENTERRADA, 0;80M (1VEZ) | M2 | 2.56 | 333.5705 | 0 | 853.9405
01968 | MAO-DE-OBRA DE PEDREIRO, INCLUSIVE ENCARGOS SOCIAIS | H | 5.11 | 26.73 | 3 | 140.688
01990 | MAO-DE-OBRA DE CARPINTEIRO DE FORMA DE CONCRETO, INCLUSIVE E | H | 0.8 | 26.73 | 3 | 22.0255
NCARGOS SOCIAIS
01999 | MAO-DE-OBRA DE SERVENTE DA CONSTRUCAO CIVIL, INCLUSIVE ENCAR | H | 4.01 | 19.33 | 3 | 79.8387
GOS SOCIAIS
03087 | EMBOCO ARG. CIM. E AREIA TRACO 1:4 | M2 | 2.02 | 33.6782 | 0 | 68.03
06.014.0064-A | CAIXA DE PASSAGEM EM ALVENARIA DE TIJOLO MACICO(7X10X20CM),E | UN |  | 1284.46
M PAREDES DE UMA VEZ(0,20M),DE 0,60X0,60X0,80M,UTILIZANDO AR
GAMASSA DE CIMENTO E AREIA,NO TRACO 1:4 EM VOLUME,COM FUNDO
EM CONCRETO SIMPLES PROVIDO DE CALHA INTERNA,SENDO AS PAREDE
S REVESTIDAS INTERNAMENTE COM A MESMA ARGAMASSA,INCLUSIVE TA
MPA DE CONCRETO ARMADO,15MPA,COM ESPESSURA DE 10CM
00029 | ACO CA-25, ESTIRADO, PRECO DE REVENDEDOR, NO DIAMETRO DE 06, | KG | 7.7 | 10.3208 | 0 | 79.4702
3MM
00349 | PINUS, EM PECAS DE 2,50X30,00CM (1"X12") | M | 1.4 | 12.04 | 0 | 16.856
00453 | PREGO COM OU SEM CABECA, EM CAIXAS DE 50KG, OU QUANTIDADES E | KG | 0.05 | 18.29 | 0 | 0.9145
QUIVALENTES, Nº12X12 A 18X30
20046 | MAO-DE-OBRA DE CARPINTEIRO DE FORMA DE CONCRETO, INCLUSIVE E | H | 0.8 | 23.16 | 3 | 19.0838
NCARGOS SOCIAIS DESONERADOS
20115 | MAO-DE-OBRA DE PEDREIRO, INCLUSIVE ENCARGOS SOCIAIS DESONERA | H | 5.11 | 23.16 | 3 | 121.898
DOS
20132 | MAO-DE-OBRA DE SERVENTE DA CONSTRUCAO CIVIL, INCLUSIVE ENCAR | H | 4.01 | 16.75 | 3 | 69.1825
GOS SOCIAIS DESONERADOS
30245 | CONCRETO FCK 10MPA | M3 | 0.17 | 352.7663 | 0 | 59.9703
30246 | CONCRETO FCK 15MPA | M3 | 0.11 | 374.6667 | 0 | 41.2133
30342 | ALVENARIA P/ CX.ENTERRADA, 0;80M (1VEZ) | M2 | 2.56 | 318.2254 | 0 | 814.657
30353 | EMBOCO ARG. CIM. E AREIA TRACO 1:4 | M2 | 2.02 | 30.3052 | 0 | 61.2165
06.014.0066-0 | CAIXA DE PASSAGEM EM ALVENARIA DE TIJOLO MACICO(7X10X20CM),E | UN |  | 1729.84
M PAREDES DE UMA VEZ(0,20M),DE 0,60X0,60X1,00M,UTILIZANDO AR
GAMASSA DE CIMENTO E AREIA,NO TRACO 1:4 EM VOLUME,COM FUNDO
EM CONCRETO SIMPLES PROVIDO DE CALHA INTERNA,SENDO AS PAREDE
S REVESTIDAS INTERNAMENTE COM A MESMA ARGAMASSA,INCLUSIVE TA
MPA DE CONCRETO ARMADO,15MPA,COM ESPESSURA DE 10CM
00029 | ACO CA-25, ESTIRADO, PRECO DE REVENDEDOR, NO DIAMETRO DE 06, | KG | 7.7 | 10.3208 | 0 | 79.4702
3MM
00349 | PINUS, EM PECAS DE 2,50X30,00CM (1"X12") | M | 1.4 | 12.04 | 0 | 16.856
00453 | PREGO COM OU SEM CABECA, EM CAIXAS DE 50KG, OU QUANTIDADES E | KG | 0.05 | 18.29 | 0 | 0.9145
QUIVALENTES, Nº12X12 A 18X30
01633 | CONCRETO FCK 10MPA | M3 | 0.17 | 352.7663 | 0 | 59.9703
01635 | CONCRETO FCK 15MPA | M3 | 0.11 | 374.6667 | 0 | 41.2133
01799 | ALVENARIA P/ CX.ENTERRADA 0,80M A 1,60M | M2 | 3.2 | 367.6769 | 0 | 1176.5661
01968 | MAO-DE-OBRA DE PEDREIRO, INCLUSIVE ENCARGOS SOCIAIS | H | 5.94 | 26.73 | 3 | 163.5395
01990 | MAO-DE-OBRA DE CARPINTEIRO DE FORMA DE CONCRETO, INCLUSIVE E | H | 0.8 | 26.73 | 3 | 22.0255
NCARGOS SOCIAIS
01999 | MAO-DE-OBRA DE SERVENTE DA CONSTRUCAO CIVIL, INCLUSIVE ENCAR | H | 4.24 | 19.33 | 3 | 84.418
GOS SOCIAIS
03087 | EMBOCO ARG. CIM. E AREIA TRACO 1:4 | M2 | 2.52 | 33.6782 | 0 | 84.8691
06.014.0066-A | CAIXA DE PASSAGEM EM ALVENARIA DE TIJOLO MACICO(7X10X20CM),E | UN |  | 1627.64
M PAREDES DE UMA VEZ(0,20M),DE 0,60X0,60X1,00M,UTILIZANDO AR
GAMASSA DE CIMENTO E AREIA,NO TRACO 1:4 EM VOLUME,COM FUNDO
EM CONCRETO SIMPLES PROVIDO DE CALHA INTERNA,SENDO AS PAREDE
S REVESTIDAS INTERNAMENTE COM A MESMA ARGAMASSA,INCLUSIVE TA
MPA DE CONCRETO ARMADO,15MPA,COM ESPESSURA DE 10CM
00029 | ACO CA-25, ESTIRADO, PRECO DE REVENDEDOR, NO DIAMETRO DE 06, | KG | 7.7 | 10.3208 | 0 | 79.4702
3MM
00349 | PINUS, EM PECAS DE 2,50X30,00CM (1"X12") | M | 1.4 | 12.04 | 0 | 16.856
00453 | PREGO COM OU SEM CABECA, EM CAIXAS DE 50KG, OU QUANTIDADES E | KG | 0.05 | 18.29 | 0 | 0.9145
QUIVALENTES, Nº12X12 A 18X30
20046 | MAO-DE-OBRA DE CARPINTEIRO DE FORMA DE CONCRETO, INCLUSIVE E | H | 0.8 | 23.16 | 3 | 19.0838
NCARGOS SOCIAIS DESONERADOS
20115 | MAO-DE-OBRA DE PEDREIRO, INCLUSIVE ENCARGOS SOCIAIS DESONERA | H | 5.94 | 23.16 | 3 | 141.6975
DOS
20132 | MAO-DE-OBRA DE SERVENTE DA CONSTRUCAO CIVIL, INCLUSIVE ENCAR | H | 4.24 | 16.75 | 3 | 73.1506
GOS SOCIAIS DESONERADOS
30245 | CONCRETO FCK 10MPA | M3 | 0.17 | 352.7663 | 0 | 59.9703
30246 | CONCRETO FCK 15MPA | M3 | 0.11 | 374.6667 | 0 | 41.2133
30343 | ALVENARIA P/ CX.ENTERRADA 0,80M A 1,60M | M2 | 3.2 | 349.6633 | 0 | 1118.9226
30353 | EMBOCO ARG. CIM. E AREIA TRACO 1:4 | M2 | 2.52 | 30.3052 | 0 | 76.3691
06.014.0068-0 | CAIXA DE PASSAGEM EM ALVENARIA DE TIJOLO MACICO(7X10X20CM),E | UN |  | 2777.26
M PAREDES DE UMA VEZ(0,20M),DE 1,00X1,00X1,00M,UTILIZANDO AR
GAMASSA DE CIMENTO E AREIA,NO TRACO 1:4 EM VOLUME,COM FUNDO
EM CONCRETO SIMPLES PROVIDO DE CALHA INTERNA,SENDO AS PAREDE
S REVESTIDAS INTERNAMENTE COM A MESMA ARGAMASSA,INCLUSIVE TA
MPA DE CONCRETO ARMADO,15MPA,COM ESPESSURA DE 10CM
00029 | ACO CA-25, ESTIRADO, PRECO DE REVENDEDOR, NO DIAMETRO DE 06, | KG | 15.1 | 10.3208 | 0 | 155.8441
3MM
00349 | PINUS, EM PECAS DE 2,50X30,00CM (1"X12") | M | 2 | 12.04 | 0 | 24.08
00453 | PREGO COM OU SEM CABECA, EM CAIXAS DE 50KG, OU QUANTIDADES E | KG | 0.05 | 18.29 | 0 | 0.9145
QUIVALENTES, Nº12X12 A 18X30
01633 | CONCRETO FCK 10MPA | M3 | 0.33 | 352.7663 | 0 | 116.4129
01635 | CONCRETO FCK 15MPA | M3 | 0.24 | 374.6667 | 0 | 89.92
01799 | ALVENARIA P/ CX.ENTERRADA 0,80M A 1,60M | M2 | 4.8 | 367.6769 | 0 | 1764.8491
01968 | MAO-DE-OBRA DE PEDREIRO, INCLUSIVE ENCARGOS SOCIAIS | H | 11.6 | 26.73 | 3 | 319.37
01990 | MAO-DE-OBRA DE CARPINTEIRO DE FORMA DE CONCRETO, INCLUSIVE E | H | 1.12 | 26.73 | 3 | 30.8357
NCARGOS SOCIAIS
01999 | MAO-DE-OBRA DE SERVENTE DA CONSTRUCAO CIVIL, INCLUSIVE ENCAR | H | 6.71 | 19.33 | 3 | 133.5954
GOS SOCIAIS
03087 | EMBOCO ARG. CIM. E AREIA TRACO 1:4 | M2 | 4.2 | 33.6782 | 0 | 141.4484
06.014.0068-A | CAIXA DE PASSAGEM EM ALVENARIA DE TIJOLO MACICO(7X10X20CM),E | UN |  | 2612.03
M PAREDES DE UMA VEZ(0,20M),DE 1,00X1,00X1,00M,UTILIZANDO AR
GAMASSA DE CIMENTO E AREIA,NO TRACO 1:4 EM VOLUME,COM FUNDO
EM CONCRETO SIMPLES PROVIDO DE CALHA INTERNA,SENDO AS PAREDE
S REVESTIDAS INTERNAMENTE COM A MESMA ARGAMASSA,INCLUSIVE TA
MPA DE CONCRETO ARMADO,15MPA,COM ESPESSURA DE 10CM
00029 | ACO CA-25, ESTIRADO, PRECO DE REVENDEDOR, NO DIAMETRO DE 06, | KG | 15.1 | 10.3208 | 0 | 155.8441
3MM
00349 | PINUS, EM PECAS DE 2,50X30,00CM (1"X12") | M | 2 | 12.04 | 0 | 24.08
00453 | PREGO COM OU SEM CABECA, EM CAIXAS DE 50KG, OU QUANTIDADES E | KG | 0.05 | 18.29 | 0 | 0.9145
QUIVALENTES, Nº12X12 A 18X30
20046 | MAO-DE-OBRA DE CARPINTEIRO DE FORMA DE CONCRETO, INCLUSIVE E | H | 1.12 | 23.16 | 3 | 26.7174
NCARGOS SOCIAIS DESONERADOS
20115 | MAO-DE-OBRA DE PEDREIRO, INCLUSIVE ENCARGOS SOCIAIS DESONERA | H | 11.6 | 23.16 | 3 | 276.7157
DOS
20132 | MAO-DE-OBRA DE SERVENTE DA CONSTRUCAO CIVIL, INCLUSIVE ENCAR | H | 6.71 | 16.75 | 3 | 115.7643
GOS SOCIAIS DESONERADOS
30245 | CONCRETO FCK 10MPA | M3 | 0.33 | 352.7663 | 0 | 116.4129
30246 | CONCRETO FCK 15MPA | M3 | 0.24 | 374.6667 | 0 | 89.92
30343 | ALVENARIA P/ CX.ENTERRADA 0,80M A 1,60M | M2 | 4.8 | 349.6633 | 0 | 1678.3838
30353 | EMBOCO ARG. CIM. E AREIA TRACO 1:4 | M2 | 4.2 | 30.3052 | 0 | 127.2818
06.014.0100-1 | CAIXA DE RALO EM ALVENARIA DE TIJOLO MACICO (7X10X20CM),EM P | UN |  | 2872.12
AREDES DE UMA VEZ (0,20M),DE (0,90X1,20X1,50)M (MEDIDAS EXTE
RNAS),UTILIZANDO ARGAMASSA DE CIMENTO E AREIA,NO TRACO 1:4 E
M VOLUME,SENDO AS PAREDES REVESTIDAS INTERNAMENTE COM A MESM
A ARGAMASSA,COM BASE DE CONCRETO SIMPLES FCK=10MPA E GRELHA
DE FERRO FUNDIDO CLASSE C-250 CONFORME ABNT NBR 10160
00349 | PINUS, EM PECAS DE 2,50X30,00CM (1"X12") | M | 1 | 12.04 | 0 | 12.04
00506 | RALO FERRO FUNDIDO NODULAR,PARA SARJETA,ARTICULADO,DE (30X90 | UN | 1 | 494.4 | 0 | 494.4
)CM,C/CAIXILHO E GRELHA,CLASSE C-250,ABNT NBR 10160
01633 | CONCRETO FCK 10MPA | M3 | 0.25 | 352.7663 | 0 | 88.1916
01635 | CONCRETO FCK 15MPA | M3 | 0.1 | 374.6667 | 0 | 37.4667
01643 | BARRA ACO CA-25 REDONDA SEM SALIENCIA OUMOSSA, DIAMETRO DE 6 | KG | 4 | 11.0149 | 0 | 44.0596
,3MM A 8,0MM (1/4 A 5/16)
01762 | LANCAMENTO CONC.S/ARM.7,0M3/H, HORIZ. | M3 | 0.35 | 86.7449 | 0 | 30.3607
01799 | ALVENARIA P/ CX.ENTERRADA 0,80M A 1,60M | M2 | 5.1 | 367.6769 | 0 | 1875.1522
01968 | MAO-DE-OBRA DE PEDREIRO, INCLUSIVE ENCARGOS SOCIAIS | H | 1.43 | 26.73 | 3 | 39.3706
01999 | MAO-DE-OBRA DE SERVENTE DA CONSTRUCAO CIVIL, INCLUSIVE ENCAR | H | 1.43 | 19.33 | 3 | 28.4712
GOS SOCIAIS
03087 | EMBOCO ARG. CIM. E AREIA TRACO 1:4 | M2 | 6.61 | 33.6782 | 0 | 222.6129
06.014.0100-B | CAIXA DE RALO EM ALVENARIA DE TIJOLO MACICO (7X10X20CM),EM P | UN |  | 2744.89
AREDES DE UMA VEZ (0,20M),DE (0,90X1,20X1,50)M (MEDIDAS EXTE
RNAS),UTILIZANDO ARGAMASSA DE CIMENTO E AREIA,NO TRACO 1:4 E
M VOLUME,SENDO AS PAREDES REVESTIDAS INTERNAMENTE COM A MESM
A ARGAMASSA,COM BASE DE CONCRETO SIMPLES FCK=10MPA E GRELHA
DE FERRO FUNDIDO CLASSE C-250 CONFORME ABNT NBR 10160
00349 | PINUS, EM PECAS DE 2,50X30,00CM (1"X12") | M | 1 | 12.04 | 0 | 12.04
00506 | RALO FERRO FUNDIDO NODULAR,PARA SARJETA,ARTICULADO,DE (30X90 | UN | 1 | 494.4 | 0 | 494.4
)CM,C/CAIXILHO E GRELHA,CLASSE C-250,ABNT NBR 10160
20115 | MAO-DE-OBRA DE PEDREIRO, INCLUSIVE ENCARGOS SOCIAIS DESONERA | H | 1.43 | 23.16 | 3 | 34.1124
DOS
20132 | MAO-DE-OBRA DE SERVENTE DA CONSTRUCAO CIVIL, INCLUSIVE ENCAR | H | 1.43 | 16.75 | 3 | 24.6711
GOS SOCIAIS DESONERADOS
30245 | CONCRETO FCK 10MPA | M3 | 0.25 | 352.7663 | 0 | 88.1916
30246 | CONCRETO FCK 15MPA | M3 | 0.1 | 374.6667 | 0 | 37.4667
30268 | LANCAMENTO CONC.S/ARM.7,0M3/H, HORIZ. | M3 | 0.35 | 75.308 | 0 | 26.3578
30343 | ALVENARIA P/ CX.ENTERRADA 0,80M A 1,60M | M2 | 5.1 | 349.6633 | 0 | 1783.2828
30353 | EMBOCO ARG. CIM. E AREIA TRACO 1:4 | M2 | 6.61 | 30.3052 | 0 | 200.3174
30984 | BARRA ACO CA-25 REDONDA SEM SALIENCIA OUMOSSA, DIAMETRO DE 6 | KG | 4 | 11.0149 | 0 | 44.0596
,3MM A 8,0MM (1/4 A 5/16)
06.014.0101-0 | CAIXA DE RALO EM ALVENARIA DE TIJOLO MACICO (7X10X20CM),EM P | UN |  | 1955.23
AREDES DE UMA VEZ(0,20M),DE (0,30X0,90X0,90)M,PARA AGUAS PLU
VIAIS,UTILIZANDO ARGAMASSA DE CIMENTO E AREIA,NO TRACO 1:4 E
M VOLUME,SENDO AS PAREDES REVESTIDAS INTERNAMENTE COM A MESM
A ARGAMASSA,COM BASE DE CONCRETO SIMPLES FCK=10MPA E GRELHA
DE FERRO FUNDIDO CLASSE C-250 CONFORME ABNT NBR 10160
00349 | PINUS, EM PECAS DE 2,50X30,00CM (1"X12") | M | 0.8 | 12.04 | 0 | 9.632
00506 | RALO FERRO FUNDIDO NODULAR,PARA SARJETA,ARTICULADO,DE (30X90 | UN | 1 | 494.4 | 0 | 494.4
)CM,C/CAIXILHO E GRELHA,CLASSE C-250,ABNT NBR 10160
01633 | CONCRETO FCK 10MPA | M3 | 0.2 | 352.7663 | 0 | 70.5533
01635 | CONCRETO FCK 15MPA | M3 | 0.08 | 374.6667 | 0 | 29.9733
01643 | BARRA ACO CA-25 REDONDA SEM SALIENCIA OUMOSSA, DIAMETRO DE 6 | KG | 3 | 11.0149 | 0 | 33.0447
,3MM A 8,0MM (1/4 A 5/16)
01762 | LANCAMENTO CONC.S/ARM.7,0M3/H, HORIZ. | M3 | 0.28 | 86.7449 | 0 | 24.2886
01799 | ALVENARIA P/ CX.ENTERRADA 0,80M A 1,60M | M2 | 2.88 | 367.6769 | 0 | 1058.9095
01968 | MAO-DE-OBRA DE PEDREIRO, INCLUSIVE ENCARGOS SOCIAIS | H | 3.33 | 26.73 | 3 | 91.6812
01999 | MAO-DE-OBRA DE SERVENTE DA CONSTRUCAO CIVIL, INCLUSIVE ENCAR | H | 3.33 | 19.33 | 3 | 66.3
GOS SOCIAIS
03087 | EMBOCO ARG. CIM. E AREIA TRACO 1:4 | M2 | 2.27 | 33.6782 | 0 | 76.4495
06.014.0101-A | CAIXA DE RALO EM ALVENARIA DE TIJOLO MACICO (7X10X20CM),EM P | UN |  | 1871.39
AREDES DE UMA VEZ(0,20M),DE (0,30X0,90X0,90)M,PARA AGUAS PLU
VIAIS,UTILIZANDO ARGAMASSA DE CIMENTO E AREIA,NO TRACO 1:4 E
M VOLUME,SENDO AS PAREDES REVESTIDAS INTERNAMENTE COM A MESM
A ARGAMASSA,COM BASE DE CONCRETO SIMPLES FCK=10MPA E GRELHA
DE FERRO FUNDIDO CLASSE C-250 CONFORME ABNT NBR 10160
00349 | PINUS, EM PECAS DE 2,50X30,00CM (1"X12") | M | 0.8 | 12.04 | 0 | 9.632
00506 | RALO FERRO FUNDIDO NODULAR,PARA SARJETA,ARTICULADO,DE (30X90 | UN | 1 | 494.4 | 0 | 494.4
)CM,C/CAIXILHO E GRELHA,CLASSE C-250,ABNT NBR 10160
20115 | MAO-DE-OBRA DE PEDREIRO, INCLUSIVE ENCARGOS SOCIAIS DESONERA | H | 3.33 | 23.16 | 3 | 79.4365
DOS
20132 | MAO-DE-OBRA DE SERVENTE DA CONSTRUCAO CIVIL, INCLUSIVE ENCAR | H | 3.33 | 16.75 | 3 | 57.4508
GOS SOCIAIS DESONERADOS
30245 | CONCRETO FCK 10MPA | M3 | 0.2 | 352.7663 | 0 | 70.5533
30246 | CONCRETO FCK 15MPA | M3 | 0.08 | 374.6667 | 0 | 29.9733
30268 | LANCAMENTO CONC.S/ARM.7,0M3/H, HORIZ. | M3 | 0.28 | 75.308 | 0 | 21.0862
30343 | ALVENARIA P/ CX.ENTERRADA 0,80M A 1,60M | M2 | 2.88 | 349.6633 | 0 | 1007.0303
30353 | EMBOCO ARG. CIM. E AREIA TRACO 1:4 | M2 | 2.27 | 30.3052 | 0 | 68.7928
30984 | BARRA ACO CA-25 REDONDA SEM SALIENCIA OUMOSSA, DIAMETRO DE 6 | KG | 3 | 11.0149 | 0 | 33.0447
,3MM A 8,0MM (1/4 A 5/16)
06.014.0102-0 | CAIXA DE RALO EM ALVENARIA TIJOLO MACICO (7X10X20CM),PAREDES | UN |  | 2480.79
DE UMA VEZ (0,20M),DE (0,30X0,90X0,90)M,P/AGUAS PLUVIAIS,UT
ILIZANDO ARGAMASSA CIMENTO E AREIA,TRACO 1:4 EM VOLUME,SENDO
PAREDES REVESTIDAS INTERNAMENTE C/MESMA ARGAMASSA,C/BASE DE
CONCRETO SIMPLES FCK=10MPA E GRELHA DE FERRO FUNDIDO CLASSE
C-250 CONF.ABNT NBR 10160 E BOCA DE LOBO FERRO FUNDIDO 80KG
00349 | PINUS, EM PECAS DE 2,50X30,00CM (1"X12") | M | 0.8 | 12.04 | 0 | 9.632
00506 | RALO FERRO FUNDIDO NODULAR,PARA SARJETA,ARTICULADO,DE (30X90 | UN | 1 | 494.4 | 0 | 494.4
)CM,C/CAIXILHO E GRELHA,CLASSE C-250,ABNT NBR 10160
00514 | BOCA DE LOBO, EXCLUSIVE CAIXILIO E GRELHA, DE 80KG | UN | 1 | 478.126 | 0 | 478.126
01633 | CONCRETO FCK 10MPA | M3 | 0.2 | 352.7663 | 0 | 70.5533
01635 | CONCRETO FCK 15MPA | M3 | 0.08 | 374.6667 | 0 | 29.9733
01643 | BARRA ACO CA-25 REDONDA SEM SALIENCIA OUMOSSA, DIAMETRO DE 6 | KG | 3 | 11.0149 | 0 | 33.0447
,3MM A 8,0MM (1/4 A 5/16)
01762 | LANCAMENTO CONC.S/ARM.7,0M3/H, HORIZ. | M3 | 0.28 | 86.7449 | 0 | 24.2886
01799 | ALVENARIA P/ CX.ENTERRADA 0,80M A 1,60M | M2 | 2.88 | 367.6769 | 0 | 1058.9095
01968 | MAO-DE-OBRA DE PEDREIRO, INCLUSIVE ENCARGOS SOCIAIS | H | 4.33 | 26.73 | 3 | 119.2131
01999 | MAO-DE-OBRA DE SERVENTE DA CONSTRUCAO CIVIL, INCLUSIVE ENCAR | H | 4.33 | 19.33 | 3 | 86.2099
GOS SOCIAIS
03087 | EMBOCO ARG. CIM. E AREIA TRACO 1:4 | M2 | 2.27 | 33.6782 | 0 | 76.4495
06.014.0102-A | CAIXA DE RALO EM ALVENARIA TIJOLO MACICO (7X10X20CM),PAREDES | UN |  | 2390.63
DE UMA VEZ (0,20M),DE (0,30X0,90X0,90)M,P/AGUAS PLUVIAIS,UT
ILIZANDO ARGAMASSA CIMENTO E AREIA,TRACO 1:4 EM VOLUME,SENDO
PAREDES REVESTIDAS INTERNAMENTE C/MESMA ARGAMASSA,C/BASE DE
CONCRETO SIMPLES FCK=10MPA E GRELHA DE FERRO FUNDIDO CLASSE
C-250 CONF.ABNT NBR 10160 E BOCA DE LOBO FERRO FUNDIDO 80KG
00349 | PINUS, EM PECAS DE 2,50X30,00CM (1"X12") | M | 0.8 | 12.04 | 0 | 9.632
00506 | RALO FERRO FUNDIDO NODULAR,PARA SARJETA,ARTICULADO,DE (30X90 | UN | 1 | 494.4 | 0 | 494.4
)CM,C/CAIXILHO E GRELHA,CLASSE C-250,ABNT NBR 10160
00514 | BOCA DE LOBO, EXCLUSIVE CAIXILIO E GRELHA, DE 80KG | UN | 1 | 478.126 | 0 | 478.126
20115 | MAO-DE-OBRA DE PEDREIRO, INCLUSIVE ENCARGOS SOCIAIS DESONERA | H | 4.33 | 23.16 | 3 | 103.2913
DOS
20132 | MAO-DE-OBRA DE SERVENTE DA CONSTRUCAO CIVIL, INCLUSIVE ENCAR | H | 4.33 | 16.75 | 3 | 74.7033
GOS SOCIAIS DESONERADOS
30245 | CONCRETO FCK 10MPA | M3 | 0.2 | 352.7663 | 0 | 70.5533
30246 | CONCRETO FCK 15MPA | M3 | 0.08 | 374.6667 | 0 | 29.9733
30268 | LANCAMENTO CONC.S/ARM.7,0M3/H, HORIZ. | M3 | 0.28 | 75.308 | 0 | 21.0862
30343 | ALVENARIA P/ CX.ENTERRADA 0,80M A 1,60M | M2 | 2.88 | 349.6633 | 0 | 1007.0303
30353 | EMBOCO ARG. CIM. E AREIA TRACO 1:4 | M2 | 2.27 | 30.3052 | 0 | 68.7928
30984 | BARRA ACO CA-25 REDONDA SEM SALIENCIA OUMOSSA, DIAMETRO DE 6 | KG | 3 | 11.0149 | 0 | 33.0447
,3MM A 8,0MM (1/4 A 5/16)
06.014.0105-0 | CAIXA DE RALO ALVENARIA TIJOLO MACICO (7X10X20CM),PAREDES 1 | UN |  | 2044.82
VEZ (0,20M),(0,30X0,90X0,90)M,P/AGUAS PLUVIAIS,UTILIZANDO AR
GAMASSA CIMENTO E AREIA,TRACO 1:4,SENDO PAREDES REVESTIDAS I
NTERNAMENTE C/MESMA ARGAMASSA,C/BASE CONCRETO SIMPLES FCK=10
MPA E GRELHA FERRO FUNDIDO CLASSE C-250 CONF.ABNT NBR 10160,
INCL.ESCAVACAO,REATERRO E REMOCAO MAT.EXCEDENTE ATE 20,00M
00349 | PINUS, EM PECAS DE 2,50X30,00CM (1"X12") | M | 0.8 | 12.04 | 0 | 9.632
00506 | RALO FERRO FUNDIDO NODULAR,PARA SARJETA,ARTICULADO,DE (30X90 | UN | 1 | 494.4 | 0 | 494.4
)CM,C/CAIXILHO E GRELHA,CLASSE C-250,ABNT NBR 10160
01633 | CONCRETO FCK 10MPA | M3 | 0.2 | 352.7663 | 0 | 70.5533
01635 | CONCRETO FCK 15MPA | M3 | 0.08 | 374.6667 | 0 | 29.9733
01643 | BARRA ACO CA-25 REDONDA SEM SALIENCIA OUMOSSA, DIAMETRO DE 6 | KG | 3 | 11.0149 | 0 | 33.0447
,3MM A 8,0MM (1/4 A 5/16)
01762 | LANCAMENTO CONC.S/ARM.7,0M3/H, HORIZ. | M3 | 0.28 | 86.7449 | 0 | 24.2886
01799 | ALVENARIA P/ CX.ENTERRADA 0,80M A 1,60M | M2 | 2.88 | 367.6769 | 0 | 1058.9095
01968 | MAO-DE-OBRA DE PEDREIRO, INCLUSIVE ENCARGOS SOCIAIS | H | 3.33 | 26.73 | 3 | 91.6812
01999 | MAO-DE-OBRA DE SERVENTE DA CONSTRUCAO CIVIL, INCLUSIVE ENCAR | H | 7.83 | 19.33 | 3 | 155.8945
GOS SOCIAIS
03087 | EMBOCO ARG. CIM. E AREIA TRACO 1:4 | M2 | 2.27 | 33.6782 | 0 | 76.4495
06.014.0105-A | CAIXA DE RALO ALVENARIA TIJOLO MACICO (7X10X20CM),PAREDES 1 | UN |  | 1949.03
VEZ (0,20M),(0,30X0,90X0,90)M,P/AGUAS PLUVIAIS,UTILIZANDO AR
GAMASSA CIMENTO E AREIA,TRACO 1:4,SENDO PAREDES REVESTIDAS I
NTERNAMENTE C/MESMA ARGAMASSA,C/BASE CONCRETO SIMPLES FCK=10
MPA E GRELHA FERRO FUNDIDO CLASSE C-250 CONF.ABNT NBR 10160,
INCL.ESCAVACAO,REATERRO E REMOCAO MAT.EXCEDENTE ATE 20,00M
00349 | PINUS, EM PECAS DE 2,50X30,00CM (1"X12") | M | 0.8 | 12.04 | 0 | 9.632
00506 | RALO FERRO FUNDIDO NODULAR,PARA SARJETA,ARTICULADO,DE (30X90 | UN | 1 | 494.4 | 0 | 494.4
)CM,C/CAIXILHO E GRELHA,CLASSE C-250,ABNT NBR 10160
20115 | MAO-DE-OBRA DE PEDREIRO, INCLUSIVE ENCARGOS SOCIAIS DESONERA | H | 3.33 | 23.16 | 3 | 79.4365
DOS
20132 | MAO-DE-OBRA DE SERVENTE DA CONSTRUCAO CIVIL, INCLUSIVE ENCAR | H | 7.83 | 16.75 | 3 | 135.0871
GOS SOCIAIS DESONERADOS
30245 | CONCRETO FCK 10MPA | M3 | 0.2 | 352.7663 | 0 | 70.5533
30246 | CONCRETO FCK 15MPA | M3 | 0.08 | 374.6667 | 0 | 29.9733
30268 | LANCAMENTO CONC.S/ARM.7,0M3/H, HORIZ. | M3 | 0.28 | 75.308 | 0 | 21.0862
30343 | ALVENARIA P/ CX.ENTERRADA 0,80M A 1,60M | M2 | 2.88 | 349.6633 | 0 | 1007.0303
30353 | EMBOCO ARG. CIM. E AREIA TRACO 1:4 | M2 | 2.27 | 30.3052 | 0 | 68.7928
30984 | BARRA ACO CA-25 REDONDA SEM SALIENCIA OUMOSSA, DIAMETRO DE 6 | KG | 3 | 11.0149 | 0 | 33.0447
,3MM A 8,0MM (1/4 A 5/16)
06.014.0110-0 | CAIXA PARA REGISTRO PADRAO CEDAE,DE ALVENARIA DE TIJOLO MACI | UN |  | 474.35
CO(7X10X20CM),EM PAREDES DE 1 VEZ(0,20M),DIMENSOES INTERNAS
DE 0,60X0,60X0,25M,COM TAMPA DE CONCRETO COM 10CM DE ESPESSU
RA MINIMA,UTILIZANDO ARGAMASSA DE CIMENTO E AREIA,TRACO 1:4,
SENDO AS PAREDES REVESTIDAS INTERNAMENTE C/A MESMA ARGAMASSA
,EXCL.CAIXA QUADRADA DE FERRO FUNDIDO,P/REGISTROS ATE 200MM
01635 | CONCRETO FCK 15MPA | M3 | 0.064 | 374.6667 | 0 | 23.9787
01640 | FORMAS MADEIRA PARAM. PLANOS, 2 VEZES | M2 | 0.96 | 83.7008 | 0 | 80.3528
01745 | PREPARO CONCR. BETON. 320L; 2,0M3/H | M3 | 0.064 | 95.2721 | 0 | 6.0974
01798 | ALVENARIA P/ CX.ENTERRADA, 0;80M (1VEZ) | M2 | 0.8 | 333.5705 | 0 | 266.8564
01999 | MAO-DE-OBRA DE SERVENTE DA CONSTRUCAO CIVIL, INCLUSIVE ENCAR | H | 1 | 19.33 | 3 | 19.9099
GOS SOCIAIS
03050 | BARRA ACO CA-50,DIAM.DE 8 A 12,5MM | KG | 3.84 | 7.8984 | 0 | 30.3299
03053 | CORTE ACO CA-50B DIAM.ENTRE 8MM A 12,5MM | KG | 3.84 | 4.9813 | 0 | 19.1282
03059 | LANCAMENTO CONC.C/ARM. 2,0M3/H, HORIZ. | M3 | 0.064 | 101.2944 | 0 | 6.4828
03087 | EMBOCO ARG. CIM. E AREIA TRACO 1:4 | M2 | 0.63 | 33.6782 | 0 | 21.2173
06.014.0110-A | CAIXA PARA REGISTRO PADRAO CEDAE,DE ALVENARIA DE TIJOLO MACI | UN |  | 446.35
CO(7X10X20CM),EM PAREDES DE 1 VEZ(0,20M),DIMENSOES INTERNAS
DE 0,60X0,60X0,25M,COM TAMPA DE CONCRETO COM 10CM DE ESPESSU
RA MINIMA,UTILIZANDO ARGAMASSA DE CIMENTO E AREIA,TRACO 1:4,
SENDO AS PAREDES REVESTIDAS INTERNAMENTE C/A MESMA ARGAMASSA
,EXCL.CAIXA QUADRADA DE FERRO FUNDIDO,P/REGISTROS ATE 200MM
20132 | MAO-DE-OBRA DE SERVENTE DA CONSTRUCAO CIVIL, INCLUSIVE ENCAR | H | 1 | 16.75 | 3 | 17.2525
GOS SOCIAIS DESONERADOS
30246 | CONCRETO FCK 15MPA | M3 | 0.064 | 374.6667 | 0 | 23.9787
30254 | PREPARO CONCR. BETON. 320L; 2,0M3/H | M3 | 0.064 | 83.3138 | 0 | 5.3321
30275 | LANCAMENTO CONC.C/ARM. 2,0M3/H, HORIZ. | M3 | 0.064 | 87.8978 | 0 | 5.6255
30282 | FORMAS MADEIRA PARAM. PLANOS, 2 VEZES | M2 | 0.96 | 76.6511 | 0 | 73.5851
30302 | BARRA ACO CA-50,DIAM.DE 8 A 12,5MM | KG | 3.84 | 7.8984 | 0 | 30.3299
30309 | CORTE ACO CA-50B DIAM.ENTRE 8MM A 12,5MM | KG | 3.84 | 4.3162 | 0 | 16.5742
30342 | ALVENARIA P/ CX.ENTERRADA, 0;80M (1VEZ) | M2 | 0.8 | 318.2254 | 0 | 254.5803
30353 | EMBOCO ARG. CIM. E AREIA TRACO 1:4 | M2 | 0.63 | 30.3052 | 0 | 19.0923
06.014.0112-0 | CAIXA PARA REGISTROS PADRAO CEDAE,DE ALVENARIA DE TIJOLO MAC | UN |  | 914.12
ICO(7X10X20CM),EM PAREDES DE 1 VEZ(0,20M),DIMENSOES INTERNAS
DE 0,60X0,60X0,40M,COM TAMPA DE CONCRETO COM 10CM DE ESPESS
URA MINIMA,UTILIZANDO ARGAMASSA DE CIMENTO E AREIA,TRACO 1:4
,SENDO AS PAREDES REVESTIDAS INTERNAMENTE C/A MESMA ARGAMASS
A,EXCL.CAIXA QUADRADA DE FERRO FUNDIDO,P/REGISTROS ATE 200MM
01635 | CONCRETO FCK 15MPA | M3 | 0.064 | 374.6667 | 0 | 23.9787
01640 | FORMAS MADEIRA PARAM. PLANOS, 2 VEZES | M2 | 0.96 | 83.7008 | 0 | 80.3528
01745 | PREPARO CONCR. BETON. 320L; 2,0M3/H | M3 | 0.064 | 95.2721 | 0 | 6.0974
01798 | ALVENARIA P/ CX.ENTERRADA, 0;80M (1VEZ) | M2 | 2.08 | 333.5705 | 0 | 693.8266
01999 | MAO-DE-OBRA DE SERVENTE DA CONSTRUCAO CIVIL, INCLUSIVE ENCAR | H | 1 | 19.33 | 3 | 19.9099
GOS SOCIAIS
03050 | BARRA ACO CA-50,DIAM.DE 8 A 12,5MM | KG | 3.84 | 7.8984 | 0 | 30.3299
03053 | CORTE ACO CA-50B DIAM.ENTRE 8MM A 12,5MM | KG | 3.84 | 4.9813 | 0 | 19.1282
03059 | LANCAMENTO CONC.C/ARM. 2,0M3/H, HORIZ. | M3 | 0.064 | 101.2944 | 0 | 6.4828
03087 | EMBOCO ARG. CIM. E AREIA TRACO 1:4 | M2 | 1.01 | 33.6782 | 0 | 34.015
06.014.0112-A | CAIXA PARA REGISTROS PADRAO CEDAE,DE ALVENARIA DE TIJOLO MAC | UN |  | 865.19
ICO(7X10X20CM),EM PAREDES DE 1 VEZ(0,20M),DIMENSOES INTERNAS
DE 0,60X0,60X0,40M,COM TAMPA DE CONCRETO COM 10CM DE ESPESS
URA MINIMA,UTILIZANDO ARGAMASSA DE CIMENTO E AREIA,TRACO 1:4
,SENDO AS PAREDES REVESTIDAS INTERNAMENTE C/A MESMA ARGAMASS
A,EXCL.CAIXA QUADRADA DE FERRO FUNDIDO,P/REGISTROS ATE 200MM
20132 | MAO-DE-OBRA DE SERVENTE DA CONSTRUCAO CIVIL, INCLUSIVE ENCAR | H | 1 | 16.75 | 3 | 17.2525
GOS SOCIAIS DESONERADOS
30246 | CONCRETO FCK 15MPA | M3 | 0.064 | 374.6667 | 0 | 23.9787
30254 | PREPARO CONCR. BETON. 320L; 2,0M3/H | M3 | 0.064 | 83.3138 | 0 | 5.3321
30275 | LANCAMENTO CONC.C/ARM. 2,0M3/H, HORIZ. | M3 | 0.064 | 87.8978 | 0 | 5.6255
30282 | FORMAS MADEIRA PARAM. PLANOS, 2 VEZES | M2 | 0.96 | 76.6511 | 0 | 73.5851
30302 | BARRA ACO CA-50,DIAM.DE 8 A 12,5MM | KG | 3.84 | 7.8984 | 0 | 30.3299
30309 | CORTE ACO CA-50B DIAM.ENTRE 8MM A 12,5MM | KG | 3.84 | 4.3162 | 0 | 16.5742
30342 | ALVENARIA P/ CX.ENTERRADA, 0;80M (1VEZ) | M2 | 2.08 | 318.2254 | 0 | 661.9088
30353 | EMBOCO ARG. CIM. E AREIA TRACO 1:4 | M2 | 1.01 | 30.3052 | 0 | 30.6083
06.014.0114-0 | CAIXA PARA REGISTROS PADRAO CEDAE,DE ALVENARIA DE TIJOLO MAC | UN |  | 1087.03
ICO(7X10X20CM),EM PAREDES DE 1 VEZ(0,20M),DIMENSOES INTERNAS
DE 0,60X0,60X0,55M,COM TAMPA DE CONCRETO COM 10CM DE ESPESS
URA MINIMA,UTILIZANDO ARGAMASSA DE CIMENTO E AREIA,TRACO 1:4
,SENDO AS PAREDES REVESTIDAS INTERNAMENTE C/A MESMA ARGAMASS
A,EXCL.CAIXA QUADRADA DE FERRO FUNDIDO,P/REGISTROS ATE 200MM
01635 | CONCRETO FCK 15MPA | M3 | 0.064 | 374.6667 | 0 | 23.9787
01640 | FORMAS MADEIRA PARAM. PLANOS, 2 VEZES | M2 | 0.96 | 83.7008 | 0 | 80.3528
01745 | PREPARO CONCR. BETON. 320L; 2,0M3/H | M3 | 0.064 | 95.2721 | 0 | 6.0974
01798 | ALVENARIA P/ CX.ENTERRADA, 0;80M (1VEZ) | M2 | 2.56 | 333.5705 | 0 | 853.9405
01999 | MAO-DE-OBRA DE SERVENTE DA CONSTRUCAO CIVIL, INCLUSIVE ENCAR | H | 1 | 19.33 | 3 | 19.9099
GOS SOCIAIS
03050 | BARRA ACO CA-50,DIAM.DE 8 A 12,5MM | KG | 3.84 | 7.8984 | 0 | 30.3299
03053 | CORTE ACO CA-50B DIAM.ENTRE 8MM A 12,5MM | KG | 3.84 | 4.9813 | 0 | 19.1282
03059 | LANCAMENTO CONC.C/ARM. 2,0M3/H, HORIZ. | M3 | 0.064 | 101.2944 | 0 | 6.4828
03087 | EMBOCO ARG. CIM. E AREIA TRACO 1:4 | M2 | 1.39 | 33.6782 | 0 | 46.8127
06.014.0114-A | CAIXA PARA REGISTROS PADRAO CEDAE,DE ALVENARIA DE TIJOLO MAC | UN |  | 1029.45
ICO(7X10X20CM),EM PAREDES DE 1 VEZ(0,20M),DIMENSOES INTERNAS
DE 0,60X0,60X0,55M,COM TAMPA DE CONCRETO COM 10CM DE ESPESS
URA MINIMA,UTILIZANDO ARGAMASSA DE CIMENTO E AREIA,TRACO 1:4
,SENDO AS PAREDES REVESTIDAS INTERNAMENTE C/A MESMA ARGAMASS
A,EXCL.CAIXA QUADRADA DE FERRO FUNDIDO,P/REGISTROS ATE 200MM
20132 | MAO-DE-OBRA DE SERVENTE DA CONSTRUCAO CIVIL, INCLUSIVE ENCAR | H | 1 | 16.75 | 3 | 17.2525
GOS SOCIAIS DESONERADOS
30246 | CONCRETO FCK 15MPA | M3 | 0.064 | 374.6667 | 0 | 23.9787
30254 | PREPARO CONCR. BETON. 320L; 2,0M3/H | M3 | 0.064 | 83.3138 | 0 | 5.3321
30275 | LANCAMENTO CONC.C/ARM. 2,0M3/H, HORIZ. | M3 | 0.064 | 87.8978 | 0 | 5.6255
30282 | FORMAS MADEIRA PARAM. PLANOS, 2 VEZES | M2 | 0.96 | 76.6511 | 0 | 73.5851
30302 | BARRA ACO CA-50,DIAM.DE 8 A 12,5MM | KG | 3.84 | 7.8984 | 0 | 30.3299
30309 | CORTE ACO CA-50B DIAM.ENTRE 8MM A 12,5MM | KG | 3.84 | 4.3162 | 0 | 16.5742
30342 | ALVENARIA P/ CX.ENTERRADA, 0;80M (1VEZ) | M2 | 2.56 | 318.2254 | 0 | 814.657
30353 | EMBOCO ARG. CIM. E AREIA TRACO 1:4 | M2 | 1.39 | 30.3052 | 0 | 42.1242
06.014.0116-0 | CAIXA PARA REGISTROS PADRAO CEDAE,DE ALVENARIA DE TIJOLO MAC | UN |  | 460.98
ICO(7X10X20CM),EM PAREDES DE 1 VEZ(0,20M),DIMENSOES INTERNAS
DE 0,60X0,60X0,40M,UTILIZANDO ARGAMASSA DE CIMENTO E AREIA,
NO TRACO 1:4 EM VOLUME,SENDO AS PAREDES REVESTIDAS INTERNAME
NTE COM A MESMA ARGAMASSA,EXCLUSIVE TAMPA CIRCULAR DE FERRO
FUNDIDO PARA REGISTROS ACIMA DE 200MM ATE 600MM
01798 | ALVENARIA P/ CX.ENTERRADA, 0;80M (1VEZ) | M2 | 1.28 | 333.5705 | 0 | 426.9702
03087 | EMBOCO ARG. CIM. E AREIA TRACO 1:4 | M2 | 1.01 | 33.6782 | 0 | 34.015
06.014.0116-A | CAIXA PARA REGISTROS PADRAO CEDAE,DE ALVENARIA DE TIJOLO MAC | UN |  | 437.93
ICO(7X10X20CM),EM PAREDES DE 1 VEZ(0,20M),DIMENSOES INTERNAS
DE 0,60X0,60X0,40M,UTILIZANDO ARGAMASSA DE CIMENTO E AREIA,
NO TRACO 1:4 EM VOLUME,SENDO AS PAREDES REVESTIDAS INTERNAME
NTE COM A MESMA ARGAMASSA,EXCLUSIVE TAMPA CIRCULAR DE FERRO
FUNDIDO PARA REGISTROS ACIMA DE 200MM ATE 600MM
30342 | ALVENARIA P/ CX.ENTERRADA, 0;80M (1VEZ) | M2 | 1.28 | 318.2254 | 0 | 407.3285
30353 | EMBOCO ARG. CIM. E AREIA TRACO 1:4 | M2 | 1.01 | 30.3052 | 0 | 30.6083
06.014.0118-0 | CAIXA PARA REGISTROS PADRAO CEDAE,DE ALVENARIA DE TIJOLO MAC | UN |  | 633.89
ICO(7X10X20CM),EM PAREDES DE 1 VEZ(0,20M),DIMENSOES INTERNAS
DE 0,60X0,60X0,55M,UTILIZANDO ARGAMASSA DE CIMENTO E AREIA
NO TRACO 1:4 EM VOLUME,SENDO AS PAREDES REVESTIDAS INTERNAME
NTE COM A MESMA ARGAMASSA,EXCLUSIVE TAMPA CIRCULAR DE FERRO
FUNDIDO,PARA REGISTROS ACIMA DE 200MM ATE 600MM
01798 | ALVENARIA P/ CX.ENTERRADA, 0;80M (1VEZ) | M2 | 1.76 | 333.5705 | 0 | 587.0841
03087 | EMBOCO ARG. CIM. E AREIA TRACO 1:4 | M2 | 1.39 | 33.6782 | 0 | 46.8127
06.014.0118-A | CAIXA PARA REGISTROS PADRAO CEDAE,DE ALVENARIA DE TIJOLO MAC | UN |  | 602.2
ICO(7X10X20CM),EM PAREDES DE 1 VEZ(0,20M),DIMENSOES INTERNAS
DE 0,60X0,60X0,55M,UTILIZANDO ARGAMASSA DE CIMENTO E AREIA
NO TRACO 1:4 EM VOLUME,SENDO AS PAREDES REVESTIDAS INTERNAME
NTE COM A MESMA ARGAMASSA,EXCLUSIVE TAMPA CIRCULAR DE FERRO
FUNDIDO,PARA REGISTROS ACIMA DE 200MM ATE 600MM
30342 | ALVENARIA P/ CX.ENTERRADA, 0;80M (1VEZ) | M2 | 1.76 | 318.2254 | 0 | 560.0767
30353 | EMBOCO ARG. CIM. E AREIA TRACO 1:4 | M2 | 1.39 | 30.3052 | 0 | 42.1242
06.014.0120-0 | CAIXA PARA REGISTROS PADRAO CEDAE,DE ALVENARIA DE TIJOLO MAC | UN |  | 806.47
ICO(7X10X20CM),EM PAREDES DE 1 VEZ(0,20M),DIMENSOES INTERNAS
DE 0,60X0,60X0,70M,UTILIZANDO ARGAMASSA DE CIMENTO E AREIA,
NO TRACO 1:4 EM VOLUME,SENDO AS PAREDES REVESTIDAS INTERNAME
NTE COM A MESMA ARGAMASSA,EXCLUSIVE TAMPA CIRCULAR DE FERRO
FUNDIDO PARA REGISTROS ACIMA DE 200MM ATE 600MM
01798 | ALVENARIA P/ CX.ENTERRADA, 0;80M (1VEZ) | M2 | 2.24 | 333.5705 | 0 | 747.1979
03087 | EMBOCO ARG. CIM. E AREIA TRACO 1:4 | M2 | 1.76 | 33.6782 | 0 | 59.2736
06.014.0120-A | CAIXA PARA REGISTROS PADRAO CEDAE,DE ALVENARIA DE TIJOLO MAC | UN |  | 766.16
ICO(7X10X20CM),EM PAREDES DE 1 VEZ(0,20M),DIMENSOES INTERNAS
DE 0,60X0,60X0,70M,UTILIZANDO ARGAMASSA DE CIMENTO E AREIA,
NO TRACO 1:4 EM VOLUME,SENDO AS PAREDES REVESTIDAS INTERNAME
NTE COM A MESMA ARGAMASSA,EXCLUSIVE TAMPA CIRCULAR DE FERRO
FUNDIDO PARA REGISTROS ACIMA DE 200MM ATE 600MM
30342 | ALVENARIA P/ CX.ENTERRADA, 0;80M (1VEZ) | M2 | 2.24 | 318.2254 | 0 | 712.8249
30353 | EMBOCO ARG. CIM. E AREIA TRACO 1:4 | M2 | 1.76 | 30.3052 | 0 | 53.3372
06.014.0122-0 | CAIXA PARA REGISTROS PADRAO CEDAE,DE ALVENARIA DE BLOCOS DE | UN |  | 297.34
CONCRETO(20X20X40CM) PREENCHIDOS COM CONCRETO DE 20MPA,EM PA
REDES DE 1 VEZ(0,20M),DIMENSOES INTERNAS DE 0,60X0,60X0,20M,
COM TAMPA DE CONCRETO COM 10CM DE ESPESSURA MINIMA,SENDO AS
PAREDES REVESTIDAS INTERNAMENTE COM ARGAMASSA,EXCLUSIVE CAIX
A QUADRADA DE FERRO FUNDIDO,PARA REGISTROS ATE 200MM
01635 | CONCRETO FCK 15MPA | M3 | 0.064 | 374.6667 | 0 | 23.9787
01640 | FORMAS MADEIRA PARAM. PLANOS, 2 VEZES | M2 | 0.96 | 83.7008 | 0 | 80.3528
01745 | PREPARO CONCR. BETON. 320L; 2,0M3/H | M3 | 0.064 | 95.2721 | 0 | 6.0974
01999 | MAO-DE-OBRA DE SERVENTE DA CONSTRUCAO CIVIL, INCLUSIVE ENCAR | H | 1 | 19.33 | 3 | 19.9099
GOS SOCIAIS
03050 | BARRA ACO CA-50,DIAM.DE 8 A 12,5MM | KG | 3.84 | 7.8984 | 0 | 30.3299
03053 | CORTE ACO CA-50B DIAM.ENTRE 8MM A 12,5MM | KG | 3.84 | 4.9813 | 0 | 19.1282
03059 | LANCAMENTO CONC.C/ARM. 2,0M3/H, HORIZ. | M3 | 0.064 | 101.2944 | 0 | 6.4828
03087 | EMBOCO ARG. CIM. E AREIA TRACO 1:4 | M2 | 0.34 | 33.6782 | 0 | 11.4506
03354 | ALVENARIA CXS.ENTERRADAS 1,60M, BL.CONCR | M2 | 0.64 | 155.6458 | 0 | 99.6133
06.014.0122-A | CAIXA PARA REGISTROS PADRAO CEDAE,DE ALVENARIA DE BLOCOS DE | UN |  | 278.41
CONCRETO(20X20X40CM) PREENCHIDOS COM CONCRETO DE 20MPA,EM PA
REDES DE 1 VEZ(0,20M),DIMENSOES INTERNAS DE 0,60X0,60X0,20M,
COM TAMPA DE CONCRETO COM 10CM DE ESPESSURA MINIMA,SENDO AS
PAREDES REVESTIDAS INTERNAMENTE COM ARGAMASSA,EXCLUSIVE CAIX
A QUADRADA DE FERRO FUNDIDO,PARA REGISTROS ATE 200MM
20132 | MAO-DE-OBRA DE SERVENTE DA CONSTRUCAO CIVIL, INCLUSIVE ENCAR | H | 1 | 16.75 | 3 | 17.2525
GOS SOCIAIS DESONERADOS
30246 | CONCRETO FCK 15MPA | M3 | 0.064 | 374.6667 | 0 | 23.9787
30254 | PREPARO CONCR. BETON. 320L; 2,0M3/H | M3 | 0.064 | 83.3138 | 0 | 5.3321
30275 | LANCAMENTO CONC.C/ARM. 2,0M3/H, HORIZ. | M3 | 0.064 | 87.8978 | 0 | 5.6255
30282 | FORMAS MADEIRA PARAM. PLANOS, 2 VEZES | M2 | 0.96 | 76.6511 | 0 | 73.5851
30302 | BARRA ACO CA-50,DIAM.DE 8 A 12,5MM | KG | 3.84 | 7.8984 | 0 | 30.3299
30309 | CORTE ACO CA-50B DIAM.ENTRE 8MM A 12,5MM | KG | 3.84 | 4.3162 | 0 | 16.5742
30348 | ALVENARIA CXS.ENTERRADAS 1,60M, BL.CONCR | M2 | 0.64 | 149.1174 | 0 | 95.4351
30353 | EMBOCO ARG. CIM. E AREIA TRACO 1:4 | M2 | 0.34 | 30.3052 | 0 | 10.3038
06.014.0124-0 | CAIXA PARA REGISTROS PADRAO CEDAE,DE ALVENARIA DE BLOCOS DE | UN |  | 419.52
CONCRETO(20X20X40CM) PREENCHIDOS COM CONCRETO DE 20MPA,EM PA
REDES DE 1 VEZ(0,20M),DIMENSOES INTERNAS DE 0,60X0,60X0,40M,
COM TAMPA DE CONCRETO COM 10CM DE ESPESSURA MINIMA,SENDO AS
PAREDES INTERNAMENTE REVESTIDAS COM ARGAMASSA,EXCLUSIVE CAIX
A QUADRADA DE FERRO FUNDIDO,PARA REGISTROS ATE 200MM
01635 | CONCRETO FCK 15MPA | M3 | 0.064 | 374.6667 | 0 | 23.9787
01640 | FORMAS MADEIRA PARAM. PLANOS, 2 VEZES | M2 | 0.96 | 83.7008 | 0 | 80.3528
01745 | PREPARO CONCR. BETON. 320L; 2,0M3/H | M3 | 0.064 | 95.2721 | 0 | 6.0974
01999 | MAO-DE-OBRA DE SERVENTE DA CONSTRUCAO CIVIL, INCLUSIVE ENCAR | H | 1 | 19.33 | 3 | 19.9099
GOS SOCIAIS
03050 | BARRA ACO CA-50,DIAM.DE 8 A 12,5MM | KG | 3.84 | 7.8984 | 0 | 30.3299
03053 | CORTE ACO CA-50B DIAM.ENTRE 8MM A 12,5MM | KG | 3.84 | 4.9813 | 0 | 19.1282
03059 | LANCAMENTO CONC.C/ARM. 2,0M3/H, HORIZ. | M3 | 0.064 | 101.2944 | 0 | 6.4828
03087 | EMBOCO ARG. CIM. E AREIA TRACO 1:4 | M2 | 1.01 | 33.6782 | 0 | 34.015
03354 | ALVENARIA CXS.ENTERRADAS 1,60M, BL.CONCR | M2 | 1.28 | 155.6458 | 0 | 199.2266
06.014.0124-A | CAIXA PARA REGISTROS PADRAO CEDAE,DE ALVENARIA DE BLOCOS DE | UN |  | 394.15
CONCRETO(20X20X40CM) PREENCHIDOS COM CONCRETO DE 20MPA,EM PA
REDES DE 1 VEZ(0,20M),DIMENSOES INTERNAS DE 0,60X0,60X0,40M,
COM TAMPA DE CONCRETO COM 10CM DE ESPESSURA MINIMA,SENDO AS
PAREDES INTERNAMENTE REVESTIDAS COM ARGAMASSA,EXCLUSIVE CAIX
A QUADRADA DE FERRO FUNDIDO,PARA REGISTROS ATE 200MM
20132 | MAO-DE-OBRA DE SERVENTE DA CONSTRUCAO CIVIL, INCLUSIVE ENCAR | H | 1 | 16.75 | 3 | 17.2525
GOS SOCIAIS DESONERADOS
30246 | CONCRETO FCK 15MPA | M3 | 0.064 | 374.6667 | 0 | 23.9787
30254 | PREPARO CONCR. BETON. 320L; 2,0M3/H | M3 | 0.064 | 83.3138 | 0 | 5.3321
30275 | LANCAMENTO CONC.C/ARM. 2,0M3/H, HORIZ. | M3 | 0.064 | 87.8978 | 0 | 5.6255
30282 | FORMAS MADEIRA PARAM. PLANOS, 2 VEZES | M2 | 0.96 | 76.6511 | 0 | 73.5851
30302 | BARRA ACO CA-50,DIAM.DE 8 A 12,5MM | KG | 3.84 | 7.8984 | 0 | 30.3299
30309 | CORTE ACO CA-50B DIAM.ENTRE 8MM A 12,5MM | KG | 3.84 | 4.3162 | 0 | 16.5742
30348 | ALVENARIA CXS.ENTERRADAS 1,60M, BL.CONCR | M2 | 1.28 | 149.1174 | 0 | 190.8703
30353 | EMBOCO ARG. CIM. E AREIA TRACO 1:4 | M2 | 1.01 | 30.3052 | 0 | 30.6083
06.014.0126-0 | CAIXA PARA REGISTROS PADRAO CEDAE,DE ALVENARIA DE BLOCOS DE | UN |  | 535.97
CONCRETO(20X20X40CM) PREENCHIDOS COM CONCRETO DE 20MPA,EM PA
REDES DE 1 VEZ(0,20M),DIMENSOES INTERNAS DE 0,60X0,60X0,60M,
COM TAMPA DE CONCRETO COM 10CM DE ESPESSURA MINIMA,SENDO AS
PAREDES REVESTIDAS INTERNAMENTE COM ARGAMASSA,EXCLUSIVE CAIX
A QUADRADA DE FERRO FUNDIDO,PARA REGISTROS ATE 200MM
01635 | CONCRETO FCK 15MPA | M3 | 0.064 | 374.6667 | 0 | 23.9787
01640 | FORMAS MADEIRA PARAM. PLANOS, 2 VEZES | M2 | 0.96 | 83.7008 | 0 | 80.3528
01745 | PREPARO CONCR. BETON. 320L; 2,0M3/H | M3 | 0.064 | 95.2721 | 0 | 6.0974
01999 | MAO-DE-OBRA DE SERVENTE DA CONSTRUCAO CIVIL, INCLUSIVE ENCAR | H | 1 | 19.33 | 3 | 19.9099
GOS SOCIAIS
03050 | BARRA ACO CA-50,DIAM.DE 8 A 12,5MM | KG | 3.84 | 7.8984 | 0 | 30.3299
03053 | CORTE ACO CA-50B DIAM.ENTRE 8MM A 12,5MM | KG | 3.84 | 4.9813 | 0 | 19.1282
03059 | LANCAMENTO CONC.C/ARM. 2,0M3/H, HORIZ. | M3 | 0.064 | 101.2944 | 0 | 6.4828
03087 | EMBOCO ARG. CIM. E AREIA TRACO 1:4 | M2 | 1.51 | 33.6782 | 0 | 50.8541
03354 | ALVENARIA CXS.ENTERRADAS 1,60M, BL.CONCR | M2 | 1.92 | 155.6458 | 0 | 298.8399
06.014.0126-A | CAIXA PARA REGISTROS PADRAO CEDAE,DE ALVENARIA DE BLOCOS DE | UN |  | 504.74
CONCRETO(20X20X40CM) PREENCHIDOS COM CONCRETO DE 20MPA,EM PA
REDES DE 1 VEZ(0,20M),DIMENSOES INTERNAS DE 0,60X0,60X0,60M,
COM TAMPA DE CONCRETO COM 10CM DE ESPESSURA MINIMA,SENDO AS
PAREDES REVESTIDAS INTERNAMENTE COM ARGAMASSA,EXCLUSIVE CAIX
A QUADRADA DE FERRO FUNDIDO,PARA REGISTROS ATE 200MM
20132 | MAO-DE-OBRA DE SERVENTE DA CONSTRUCAO CIVIL, INCLUSIVE ENCAR | H | 1 | 16.75 | 3 | 17.2525
GOS SOCIAIS DESONERADOS
30246 | CONCRETO FCK 15MPA | M3 | 0.064 | 374.6667 | 0 | 23.9787
30254 | PREPARO CONCR. BETON. 320L; 2,0M3/H | M3 | 0.064 | 83.3138 | 0 | 5.3321
30275 | LANCAMENTO CONC.C/ARM. 2,0M3/H, HORIZ. | M3 | 0.064 | 87.8978 | 0 | 5.6255
30282 | FORMAS MADEIRA PARAM. PLANOS, 2 VEZES | M2 | 0.96 | 76.6511 | 0 | 73.5851
30302 | BARRA ACO CA-50,DIAM.DE 8 A 12,5MM | KG | 3.84 | 7.8984 | 0 | 30.3299
30309 | CORTE ACO CA-50B DIAM.ENTRE 8MM A 12,5MM | KG | 3.84 | 4.3162 | 0 | 16.5742
30348 | ALVENARIA CXS.ENTERRADAS 1,60M, BL.CONCR | M2 | 1.92 | 149.1174 | 0 | 286.3054
30353 | EMBOCO ARG. CIM. E AREIA TRACO 1:4 | M2 | 1.51 | 30.3052 | 0 | 45.7609
06.014.0128-0 | CAIXA PARA REGISTROS PADRAO CEDAE,DE ALVENARIA DE BLOCOS DE | UN |  | 210.67
CONCRETO(20X20X40CM) PREENCHIDOS COM CONCRETO DE 20MPA,EM PA
REDES DE 1 VEZ(0,20M),DIMENSOES INTERNAS DE 0,60X0,60X0,40M,
SENDO AS PAREDES REVESTIDAS INTERNAMENTE COM ARGAMASSA,EXCLU
SIVE TAMPA CIRCULAR DE FERRO FUNDIDO,PARA REGISTROS ACIMA DE
200MM ATE 600MM
03087 | EMBOCO ARG. CIM. E AREIA TRACO 1:4 | M2 | 0.34 | 33.6782 | 0 | 11.4506
03354 | ALVENARIA CXS.ENTERRADAS 1,60M, BL.CONCR | M2 | 1.28 | 155.6458 | 0 | 199.2266
06.014.0128-A | CAIXA PARA REGISTROS PADRAO CEDAE,DE ALVENARIA DE BLOCOS DE | UN |  | 201.17
CONCRETO(20X20X40CM) PREENCHIDOS COM CONCRETO DE 20MPA,EM PA
REDES DE 1 VEZ(0,20M),DIMENSOES INTERNAS DE 0,60X0,60X0,40M,
SENDO AS PAREDES REVESTIDAS INTERNAMENTE COM ARGAMASSA,EXCLU
SIVE TAMPA CIRCULAR DE FERRO FUNDIDO,PARA REGISTROS ACIMA DE
200MM ATE 600MM
30348 | ALVENARIA CXS.ENTERRADAS 1,60M, BL.CONCR | M2 | 1.28 | 149.1174 | 0 | 190.8703
30353 | EMBOCO ARG. CIM. E AREIA TRACO 1:4 | M2 | 0.34 | 30.3052 | 0 | 10.3038
06.014.0130-0 | CAIXA PARA REGISTROS PADRAO CEDAE,DE ALVENARIA DE BLOCOS DE | UN |  | 349.69
CONCRETO(20X20X40CM) PREENCHIDOS COM CONCRETO DE 20MPA,EM PA
REDES DE 1 VEZ(0,20M),DIMENSOES INTERNAS DE 0,60X0,60X0,60M,
SENDO AS PAREDES REVESTIDAS INTERNAMENTE COM ARGAMASSA,EXCLU
SIVE TAMPA CIRCULAR DE FERRO FUNDIDO,PARA REGISTROS ACIMA DE
200MM ATE 600MM
03087 | EMBOCO ARG. CIM. E AREIA TRACO 1:4 | M2 | 1.51 | 33.6782 | 0 | 50.8541
03354 | ALVENARIA CXS.ENTERRADAS 1,60M, BL.CONCR | M2 | 1.92 | 155.6458 | 0 | 298.8399
06.014.0130-A | CAIXA PARA REGISTROS PADRAO CEDAE,DE ALVENARIA DE BLOCOS DE | UN |  | 332.06
CONCRETO(20X20X40CM) PREENCHIDOS COM CONCRETO DE 20MPA,EM PA
REDES DE 1 VEZ(0,20M),DIMENSOES INTERNAS DE 0,60X0,60X0,60M,
SENDO AS PAREDES REVESTIDAS INTERNAMENTE COM ARGAMASSA,EXCLU
SIVE TAMPA CIRCULAR DE FERRO FUNDIDO,PARA REGISTROS ACIMA DE
200MM ATE 600MM
30348 | ALVENARIA CXS.ENTERRADAS 1,60M, BL.CONCR | M2 | 1.92 | 149.1174 | 0 | 286.3054
30353 | EMBOCO ARG. CIM. E AREIA TRACO 1:4 | M2 | 1.51 | 30.3052 | 0 | 45.7609
06.014.0132-0 | CAIXA PARA REGISTROS PADRAO CEDAE,DE ALVENARIA DE BLOCOS DE | UN |  | 466.48
CONCRETO(20X20X40CM) PREENCHIDOS COM CONCRETO DE 20MPA,EM PA
REDES DE 1 VEZ(0,20M),DIMENSOES INTERNAS DE 0,60X0,60X0,80M,
UTILIZANDO ARGAMASSA CIMENTO E AREIA,TRACO 1:4,SENDO AS PARE
DES REVESTIDAS INTERNAMENTE C/ARGAMASSA,EXCLUSIVE TAMPA CIRC
ULAR DE FERRO FUNDIDO,P/REGISTROS ACIMA DE 200MM ATE 600MM
03087 | EMBOCO ARG. CIM. E AREIA TRACO 1:4 | M2 | 2.02 | 33.6782 | 0 | 68.03
03354 | ALVENARIA CXS.ENTERRADAS 1,60M, BL.CONCR | M2 | 2.56 | 155.6458 | 0 | 398.4532
06.014.0132-A | CAIXA PARA REGISTROS PADRAO CEDAE,DE ALVENARIA DE BLOCOS DE | UN |  | 442.95
CONCRETO(20X20X40CM) PREENCHIDOS COM CONCRETO DE 20MPA,EM PA
REDES DE 1 VEZ(0,20M),DIMENSOES INTERNAS DE 0,60X0,60X0,80M,
UTILIZANDO ARGAMASSA CIMENTO E AREIA,TRACO 1:4,SENDO AS PARE
DES REVESTIDAS INTERNAMENTE C/ARGAMASSA,EXCLUSIVE TAMPA CIRC
ULAR DE FERRO FUNDIDO,P/REGISTROS ACIMA DE 200MM ATE 600MM
30348 | ALVENARIA CXS.ENTERRADAS 1,60M, BL.CONCR | M2 | 2.56 | 149.1174 | 0 | 381.7405
30353 | EMBOCO ARG. CIM. E AREIA TRACO 1:4 | M2 | 2.02 | 30.3052 | 0 | 61.2165
06.015.0010-0 | POCO DE VISITA EM ALVENARIA DE BLOCOS DE CONCRETO(20X20X40CM | UN |  | 2844.05
),PAREDES 0,20M DE ESP.C/1,20X1,20X1,40M,P/COLETOR AGUAS PLU
VIAIS 0,40 A 0,70M DE DIAM.UTILIZANDO ARG.CIM.AREIA,TRACO 1:
4,SENDO PAREDES CHAPISCADAS E REVESTIDAS INTERNAMENTE C/ARG.
,ENCHIMENTO BLOCOS E BASE EM CONCRETO SIMPLES,TAMPA DE CONCR
.ARMADO,DEGRAUS FERRO FUNDIDO,INCL.FORN.TODOS OS MATERIAIS
00004 | ARAME RECOZIDO Nº 18 | KG | 1.66 | 12.1943 | 0 | 20.2425
00030 | ACO CA-25, ESTIRADO, PRECO DE REVENDEDOR, NO DIAMETRO DE 08, | KG | 40.95 | 9.0414 | 0 | 370.2453
0MM
00031 | ACO CA-25, ESTIRADO, PRECO DE REVENDEDOR, NO DIAMETRO DE 10, | KG | 14.34 | 9.7955 | 0 | 140.4675
0MM
00235 | DEGRAU DE FERRO FUNDIDO, FORMATO U, PARA CHAMINE DE POCO DE | UN | 1 | 63.86 | 0 | 63.86
VISITA
01255 | PA CARREGADEIRA,MOTOR DIESEL 100CV,CAPACIDADE RASA 1,3M3 (CP | H | 0.33 | 242.0463 | 0 | 79.8753
)
01256 | PA CARREGADEIRA,MOTOR DIESEL 100CV,CAPACIDADE RASA 1,3M3 (CF | H | 0.17 | 107.2137 | 0 | 18.2263
)
01633 | CONCRETO FCK 10MPA | M3 | 0.871 | 352.7663 | 0 | 307.2594
01640 | FORMAS MADEIRA PARAM. PLANOS, 2 VEZES | M2 | 1.92 | 83.7008 | 0 | 160.7055
01968 | MAO-DE-OBRA DE PEDREIRO, INCLUSIVE ENCARGOS SOCIAIS | H | 6.27 | 26.73 | 3 | 172.625
01998 | MAO-DE-OBRA DE ARMADOR DE CONCRETO ARMADO, INCLUSIVE ENCARGO | H | 1.09 | 26.73 | 3 | 30.0098
S SOCIAIS
01999 | MAO-DE-OBRA DE SERVENTE DA CONSTRUCAO CIVIL, INCLUSIVE ENCAR | H | 6.27 | 19.33 | 3 | 124.8351
GOS SOCIAIS
03087 | EMBOCO ARG. CIM. E AREIA TRACO 1:4 | M2 | 6.24 | 33.6782 | 0 | 210.152
03354 | ALVENARIA CXS.ENTERRADAS 1,60M, BL.CONCR | M2 | 7.36 | 155.6458 | 0 | 1145.5531
06.015.0010-A | POCO DE VISITA EM ALVENARIA DE BLOCOS DE CONCRETO(20X20X40CM | UN |  | 2715.69
),PAREDES 0,20M DE ESP.C/1,20X1,20X1,40M,P/COLETOR AGUAS PLU
VIAIS 0,40 A 0,70M DE DIAM.UTILIZANDO ARG.CIM.AREIA,TRACO 1:
4,SENDO PAREDES CHAPISCADAS E REVESTIDAS INTERNAMENTE C/ARG.
,ENCHIMENTO BLOCOS E BASE EM CONCRETO SIMPLES,TAMPA DE CONCR
.ARMADO,DEGRAUS FERRO FUNDIDO,INCL.FORN.TODOS OS MATERIAIS
00004 | ARAME RECOZIDO Nº 18 | KG | 1.66 | 12.1943 | 0 | 20.2425
00030 | ACO CA-25, ESTIRADO, PRECO DE REVENDEDOR, NO DIAMETRO DE 08, | KG | 40.95 | 9.0414 | 0 | 370.2453
0MM
00031 | ACO CA-25, ESTIRADO, PRECO DE REVENDEDOR, NO DIAMETRO DE 10, | KG | 14.34 | 9.7955 | 0 | 140.4675
0MM
00235 | DEGRAU DE FERRO FUNDIDO, FORMATO U, PARA CHAMINE DE POCO DE | UN | 1 | 63.86 | 0 | 63.86
VISITA
20015 | MAO-DE-OBRA DE ARMADOR DE CONCRETO ARMADO, INCLUSIVE ENCARGO | H | 1.09 | 23.16 | 3 | 26.0017
S SOCIAIS DESONERADOS
20115 | MAO-DE-OBRA DE PEDREIRO, INCLUSIVE ENCARGOS SOCIAIS DESONERA | H | 6.27 | 23.16 | 3 | 149.5696
DOS
20132 | MAO-DE-OBRA DE SERVENTE DA CONSTRUCAO CIVIL, INCLUSIVE ENCAR | H | 6.27 | 16.75 | 3 | 108.1732
GOS SOCIAIS DESONERADOS
30245 | CONCRETO FCK 10MPA | M3 | 0.871 | 352.7663 | 0 | 307.2594
30282 | FORMAS MADEIRA PARAM. PLANOS, 2 VEZES | M2 | 1.92 | 76.6511 | 0 | 147.1701
30348 | ALVENARIA CXS.ENTERRADAS 1,60M, BL.CONCR | M2 | 7.36 | 149.1174 | 0 | 1097.5041
30353 | EMBOCO ARG. CIM. E AREIA TRACO 1:4 | M2 | 6.24 | 30.3052 | 0 | 189.1044
30595 | PA CARREGADEIRA,MOTOR DIESEL 100CV,CAPACIDADE RASA 1,3M3 (CP | H | 0.33 | 238.0363 | 0 | 78.552
)
30596 | PA CARREGADEIRA,MOTOR DIESEL 100CV,CAPACIDADE RASA 1,3M3 (CF | H | 0.17 | 103.2037 | 0 | 17.5446
)
06.015.0011-0 | POCO DE VISITA EM ALVENARIA DE BLOCOS DE CONCRETO(20X20X40CM | UN |  | 2986.35
),EM PAREDES DE 0,20M DE ESP.C/1,30X1,30X1,40M,P/COLETOR DE
AGUAS PLUVIAIS DE 0,80M DE DIAM.UTILIZ.ARG.CIM.AREIA,TRACO 1
:4,SENDO AS PAREDES REVESTIDAS INTERNAMENTE C/ARG.ENCHIMENTO
DOS BLOCOS E BASE EM CONCRETO SIMPLES,TAMPA DE CONCRETO ARM
ADO,DEGRAU DE FERRO FUNDIDO,INCL.FORN.DE TODOS OS MATERIAIS
00004 | ARAME RECOZIDO Nº 18 | KG | 1.842 | 12.1943 | 0 | 22.4619
00030 | ACO CA-25, ESTIRADO, PRECO DE REVENDEDOR, NO DIAMETRO DE 08, | KG | 46.176 | 9.0414 | 0 | 417.4957
0MM
00031 | ACO CA-25, ESTIRADO, PRECO DE REVENDEDOR, NO DIAMETRO DE 10, | KG | 15.232 | 9.7955 | 0 | 149.2051
0MM
00235 | DEGRAU DE FERRO FUNDIDO, FORMATO U, PARA CHAMINE DE POCO DE | UN | 1 | 63.86 | 0 | 63.86
VISITA
01255 | PA CARREGADEIRA,MOTOR DIESEL 100CV,CAPACIDADE RASA 1,3M3 (CP | H | 0.33 | 242.0463 | 0 | 79.8753
)
01256 | PA CARREGADEIRA,MOTOR DIESEL 100CV,CAPACIDADE RASA 1,3M3 (CF | H | 0.17 | 107.2137 | 0 | 18.2263
)
01633 | CONCRETO FCK 10MPA | M3 | 0.988 | 352.7663 | 0 | 348.5331
01640 | FORMAS MADEIRA PARAM. PLANOS, 2 VEZES | M2 | 2.04 | 83.7008 | 0 | 170.7496
01968 | MAO-DE-OBRA DE PEDREIRO, INCLUSIVE ENCARGOS SOCIAIS | H | 6.72 | 26.73 | 3 | 185.0144
01998 | MAO-DE-OBRA DE ARMADOR DE CONCRETO ARMADO, INCLUSIVE ENCARGO | H | 1.23 | 26.73 | 3 | 33.8642
S SOCIAIS
01999 | MAO-DE-OBRA DE SERVENTE DA CONSTRUCAO CIVIL, INCLUSIVE ENCAR | H | 6.72 | 19.33 | 3 | 133.7945
GOS SOCIAIS
03087 | EMBOCO ARG. CIM. E AREIA TRACO 1:4 | M2 | 6.28 | 33.6782 | 0 | 211.4991
03354 | ALVENARIA CXS.ENTERRADAS 1,60M, BL.CONCR | M2 | 7.4 | 155.6458 | 0 | 1151.7789
06.015.0011-A | POCO DE VISITA EM ALVENARIA DE BLOCOS DE CONCRETO(20X20X40CM | UN |  | 2853.38
),EM PAREDES DE 0,20M DE ESP.C/1,30X1,30X1,40M,P/COLETOR DE
AGUAS PLUVIAIS DE 0,80M DE DIAM.UTILIZ.ARG.CIM.AREIA,TRACO 1
:4,SENDO AS PAREDES REVESTIDAS INTERNAMENTE C/ARG.ENCHIMENTO
DOS BLOCOS E BASE EM CONCRETO SIMPLES,TAMPA DE CONCRETO ARM
ADO,DEGRAU DE FERRO FUNDIDO,INCL.FORN.DE TODOS OS MATERIAIS
00004 | ARAME RECOZIDO Nº 18 | KG | 1.842 | 12.1943 | 0 | 22.4619
00030 | ACO CA-25, ESTIRADO, PRECO DE REVENDEDOR, NO DIAMETRO DE 08, | KG | 46.176 | 9.0414 | 0 | 417.4957
0MM
00031 | ACO CA-25, ESTIRADO, PRECO DE REVENDEDOR, NO DIAMETRO DE 10, | KG | 15.232 | 9.7955 | 0 | 149.2051
0MM
00235 | DEGRAU DE FERRO FUNDIDO, FORMATO U, PARA CHAMINE DE POCO DE | UN | 1 | 63.86 | 0 | 63.86
VISITA
20015 | MAO-DE-OBRA DE ARMADOR DE CONCRETO ARMADO, INCLUSIVE ENCARGO | H | 1.23 | 23.16 | 3 | 29.3414
S SOCIAIS DESONERADOS
20115 | MAO-DE-OBRA DE PEDREIRO, INCLUSIVE ENCARGOS SOCIAIS DESONERA | H | 6.72 | 23.16 | 3 | 160.3043
DOS
20132 | MAO-DE-OBRA DE SERVENTE DA CONSTRUCAO CIVIL, INCLUSIVE ENCAR | H | 6.72 | 16.75 | 3 | 115.9368
GOS SOCIAIS DESONERADOS
30245 | CONCRETO FCK 10MPA | M3 | 0.988 | 352.7663 | 0 | 348.5331
30282 | FORMAS MADEIRA PARAM. PLANOS, 2 VEZES | M2 | 2.04 | 76.6511 | 0 | 156.3682
30348 | ALVENARIA CXS.ENTERRADAS 1,60M, BL.CONCR | M2 | 7.4 | 149.1174 | 0 | 1103.4688
30353 | EMBOCO ARG. CIM. E AREIA TRACO 1:4 | M2 | 6.28 | 30.3052 | 0 | 190.3167
30595 | PA CARREGADEIRA,MOTOR DIESEL 100CV,CAPACIDADE RASA 1,3M3 (CP | H | 0.33 | 238.0363 | 0 | 78.552
)
30596 | PA CARREGADEIRA,MOTOR DIESEL 100CV,CAPACIDADE RASA 1,3M3 (CF | H | 0.17 | 103.2037 | 0 | 17.5446
)
06.015.0012-0 | POCO DE VISITA EM ALVENARIA DE BLOCOS DE CONCRETO(20X20X40CM | UN |  | 3399.26
),PAREDES DE 0,20M DE ESP.C/1,40X1,40X1,50M,P/COLETOR AGUAS
PLUVIAIS DE 0,90M DE DIAM.UTILIZ.ARG.CIM.AREIA,TRACO 1:4,SEN
DO PAREDES CHAPISCADAS E REVESTIDAS INTERNAMENTE C/ARG.ENCHI
MENTO DOS BLOCOS E BASE EM CONCRETO SIMPLES,TAMPA CONCRETO A
RMADO,DEGRAU FERRO FUNDIDO,INCL.FORN.DE TODOS OS MATERIAIS
00004 | ARAME RECOZIDO Nº 18 | KG | 2.035 | 12.1943 | 0 | 24.8154
00030 | ACO CA-25, ESTIRADO, PRECO DE REVENDEDOR, NO DIAMETRO DE 08, | KG | 51.714 | 9.0414 | 0 | 467.567
0MM
00031 | ACO CA-25, ESTIRADO, PRECO DE REVENDEDOR, NO DIAMETRO DE 10, | KG | 16.128 | 9.7955 | 0 | 157.9818
0MM
00235 | DEGRAU DE FERRO FUNDIDO, FORMATO U, PARA CHAMINE DE POCO DE | UN | 2 | 63.86 | 0 | 127.72
VISITA
01255 | PA CARREGADEIRA,MOTOR DIESEL 100CV,CAPACIDADE RASA 1,3M3 (CP | H | 0.33 | 242.0463 | 0 | 79.8753
)
01256 | PA CARREGADEIRA,MOTOR DIESEL 100CV,CAPACIDADE RASA 1,3M3 (CF | H | 0.17 | 107.2137 | 0 | 18.2263
)
01633 | CONCRETO FCK 10MPA | M3 | 1.111 | 352.7663 | 0 | 391.9234
01640 | FORMAS MADEIRA PARAM. PLANOS, 2 VEZES | M2 | 2.16 | 83.7008 | 0 | 180.7937
01968 | MAO-DE-OBRA DE PEDREIRO, INCLUSIVE ENCARGOS SOCIAIS | H | 7.68 | 26.73 | 3 | 211.445
01998 | MAO-DE-OBRA DE ARMADOR DE CONCRETO ARMADO, INCLUSIVE ENCARGO | H | 1.38 | 26.73 | 3 | 37.994
S SOCIAIS
01999 | MAO-DE-OBRA DE SERVENTE DA CONSTRUCAO CIVIL, INCLUSIVE ENCAR | H | 7.68 | 19.33 | 3 | 152.908
GOS SOCIAIS
03087 | EMBOCO ARG. CIM. E AREIA TRACO 1:4 | M2 | 7.19 | 33.6782 | 0 | 242.1463
03354 | ALVENARIA CXS.ENTERRADAS 1,60M, BL.CONCR | M2 | 8.39 | 155.6458 | 0 | 1305.8683
06.015.0012-A | POCO DE VISITA EM ALVENARIA DE BLOCOS DE CONCRETO(20X20X40CM | UN |  | 3249.28
),PAREDES DE 0,20M DE ESP.C/1,40X1,40X1,50M,P/COLETOR AGUAS
PLUVIAIS DE 0,90M DE DIAM.UTILIZ.ARG.CIM.AREIA,TRACO 1:4,SEN
DO PAREDES CHAPISCADAS E REVESTIDAS INTERNAMENTE C/ARG.ENCHI
MENTO DOS BLOCOS E BASE EM CONCRETO SIMPLES,TAMPA CONCRETO A
RMADO,DEGRAU FERRO FUNDIDO,INCL.FORN.DE TODOS OS MATERIAIS
00004 | ARAME RECOZIDO Nº 18 | KG | 2.035 | 12.1943 | 0 | 24.8154
00030 | ACO CA-25, ESTIRADO, PRECO DE REVENDEDOR, NO DIAMETRO DE 08, | KG | 51.714 | 9.0414 | 0 | 467.567
0MM
00031 | ACO CA-25, ESTIRADO, PRECO DE REVENDEDOR, NO DIAMETRO DE 10, | KG | 16.128 | 9.7955 | 0 | 157.9818
0MM
00235 | DEGRAU DE FERRO FUNDIDO, FORMATO U, PARA CHAMINE DE POCO DE | UN | 2 | 63.86 | 0 | 127.72
VISITA
20015 | MAO-DE-OBRA DE ARMADOR DE CONCRETO ARMADO, INCLUSIVE ENCARGO | H | 1.38 | 23.16 | 3 | 32.9196
S SOCIAIS DESONERADOS
20115 | MAO-DE-OBRA DE PEDREIRO, INCLUSIVE ENCARGOS SOCIAIS DESONERA | H | 7.68 | 23.16 | 3 | 183.2049
DOS
20132 | MAO-DE-OBRA DE SERVENTE DA CONSTRUCAO CIVIL, INCLUSIVE ENCAR | H | 7.68 | 16.75 | 3 | 132.4992
GOS SOCIAIS DESONERADOS
30245 | CONCRETO FCK 10MPA | M3 | 1.111 | 352.7663 | 0 | 391.9234
30282 | FORMAS MADEIRA PARAM. PLANOS, 2 VEZES | M2 | 2.16 | 76.6511 | 0 | 165.5664
30348 | ALVENARIA CXS.ENTERRADAS 1,60M, BL.CONCR | M2 | 8.39 | 149.1174 | 0 | 1251.095
30353 | EMBOCO ARG. CIM. E AREIA TRACO 1:4 | M2 | 7.19 | 30.3052 | 0 | 217.8944
30595 | PA CARREGADEIRA,MOTOR DIESEL 100CV,CAPACIDADE RASA 1,3M3 (CP | H | 0.33 | 238.0363 | 0 | 78.552
)
30596 | PA CARREGADEIRA,MOTOR DIESEL 100CV,CAPACIDADE RASA 1,3M3 (CF | H | 0.17 | 103.2037 | 0 | 17.5446
)
06.015.0013-0 | POCO DE VISITA EM ALVENARIA DE BLOCOS DE CONCRETO(20X20X40CM | UN |  | 3743.94
),EM PAREDES DE 0,20M DE ESP.C/1,50X1,50X1,60M,P/COLETOR DE
AGUAS PLUVIAIS DE 1,00M DE DIAM.SENDO AS PAREDES CHAPISCADAS
E REVESTIDAS INTERNAMENTE C/ARGAMASSA,ENCHIMENTO DOS BLOCOS
E BASE EM CONCRETO SIMPLES,TAMPA DE CONCRETO ARMADO,DEGRAUS
DE FERRO FUNDIDO,INCL.FORNECIMENTO DE TODOS OS MATERIAIS
00004 | ARAME RECOZIDO Nº 18 | KG | 2.238 | 12.1943 | 0 | 27.2908
00030 | ACO CA-25, ESTIRADO, PRECO DE REVENDEDOR, NO DIAMETRO DE 08, | KG | 57.564 | 9.0414 | 0 | 520.4591
0MM
00031 | ACO CA-25, ESTIRADO, PRECO DE REVENDEDOR, NO DIAMETRO DE 10, | KG | 17.024 | 9.7955 | 0 | 166.7586
0MM
00235 | DEGRAU DE FERRO FUNDIDO, FORMATO U, PARA CHAMINE DE POCO DE | UN | 2 | 63.86 | 0 | 127.72
VISITA
01255 | PA CARREGADEIRA,MOTOR DIESEL 100CV,CAPACIDADE RASA 1,3M3 (CP | H | 0.33 | 242.0463 | 0 | 79.8753
)
01256 | PA CARREGADEIRA,MOTOR DIESEL 100CV,CAPACIDADE RASA 1,3M3 (CF | H | 0.17 | 107.2137 | 0 | 18.2263
)
01633 | CONCRETO FCK 10MPA | M3 | 1.242 | 352.7663 | 0 | 438.1357
01640 | FORMAS MADEIRA PARAM. PLANOS, 2 VEZES | M2 | 2.28 | 83.7008 | 0 | 190.8378
01968 | MAO-DE-OBRA DE PEDREIRO, INCLUSIVE ENCARGOS SOCIAIS | H | 8.7 | 26.73 | 3 | 239.5275
01998 | MAO-DE-OBRA DE ARMADOR DE CONCRETO ARMADO, INCLUSIVE ENCARGO | H | 1.54 | 26.73 | 3 | 42.3991
S SOCIAIS
01999 | MAO-DE-OBRA DE SERVENTE DA CONSTRUCAO CIVIL, INCLUSIVE ENCAR | H | 8.7 | 19.33 | 3 | 173.2161
GOS SOCIAIS
03087 | EMBOCO ARG. CIM. E AREIA TRACO 1:4 | M2 | 8.03 | 33.6782 | 0 | 270.4359
03354 | ALVENARIA CXS.ENTERRADAS 1,60M, BL.CONCR | M2 | 9.31 | 155.6458 | 0 | 1449.0624
06.015.0013-A | POCO DE VISITA EM ALVENARIA DE BLOCOS DE CONCRETO(20X20X40CM | UN |  | 3577.22
),EM PAREDES DE 0,20M DE ESP.C/1,50X1,50X1,60M,P/COLETOR DE
AGUAS PLUVIAIS DE 1,00M DE DIAM.SENDO AS PAREDES CHAPISCADAS
E REVESTIDAS INTERNAMENTE C/ARGAMASSA,ENCHIMENTO DOS BLOCOS
E BASE EM CONCRETO SIMPLES,TAMPA DE CONCRETO ARMADO,DEGRAUS
DE FERRO FUNDIDO,INCL.FORNECIMENTO DE TODOS OS MATERIAIS
00004 | ARAME RECOZIDO Nº 18 | KG | 2.238 | 12.1943 | 0 | 27.2908
00030 | ACO CA-25, ESTIRADO, PRECO DE REVENDEDOR, NO DIAMETRO DE 08, | KG | 57.564 | 9.0414 | 0 | 520.4591
0MM
00031 | ACO CA-25, ESTIRADO, PRECO DE REVENDEDOR, NO DIAMETRO DE 10, | KG | 17.024 | 9.7955 | 0 | 166.7586
0MM
00235 | DEGRAU DE FERRO FUNDIDO, FORMATO U, PARA CHAMINE DE POCO DE | UN | 2 | 63.86 | 0 | 127.72
VISITA
20015 | MAO-DE-OBRA DE ARMADOR DE CONCRETO ARMADO, INCLUSIVE ENCARGO | H | 1.54 | 23.16 | 3 | 36.7364
S SOCIAIS DESONERADOS
20115 | MAO-DE-OBRA DE PEDREIRO, INCLUSIVE ENCARGOS SOCIAIS DESONERA | H | 8.7 | 23.16 | 3 | 207.5368
DOS
20132 | MAO-DE-OBRA DE SERVENTE DA CONSTRUCAO CIVIL, INCLUSIVE ENCAR | H | 8.7 | 16.75 | 3 | 150.0968
GOS SOCIAIS DESONERADOS
30245 | CONCRETO FCK 10MPA | M3 | 1.242 | 352.7663 | 0 | 438.1357
30282 | FORMAS MADEIRA PARAM. PLANOS, 2 VEZES | M2 | 2.28 | 76.6511 | 0 | 174.7645
30348 | ALVENARIA CXS.ENTERRADAS 1,60M, BL.CONCR | M2 | 9.31 | 149.1174 | 0 | 1388.283
30353 | EMBOCO ARG. CIM. E AREIA TRACO 1:4 | M2 | 8.03 | 30.3052 | 0 | 243.3508
30595 | PA CARREGADEIRA,MOTOR DIESEL 100CV,CAPACIDADE RASA 1,3M3 (CP | H | 0.33 | 238.0363 | 0 | 78.552
)
30596 | PA CARREGADEIRA,MOTOR DIESEL 100CV,CAPACIDADE RASA 1,3M3 (CF | H | 0.17 | 103.2037 | 0 | 17.5446
)
06.015.0014-0 | POCO DE VISITA EM ALVENARIA DE BLOCOS DE CONCRETO(20X20X40CM | UN |  | 4215.91
),EM PAREDES DE 0,20M DE ESP.C/1,60X1,60X1,70M,P/COLETOR DE
AGUAS PLUVIAIS DE 1,10M DE DIAM.SENDO AS PAREDES CHAPISCADAS
E REVESTIDAS INTERNAMENTE C/ARGAMASSA,ENCHIMENTO DOS BLOCOS
E BASE EM CONCRETO SIMPLES,TAMPA DE CONCRETO ARMADO,DEGRAUS
DE FERRO FUNDIDO,INCL.FORNECIMENTO DE TODOS OS MATERIAIS
00004 | ARAME RECOZIDO Nº 18 | KG | 2.449 | 12.1943 | 0 | 29.8638
00030 | ACO CA-25, ESTIRADO, PRECO DE REVENDEDOR, NO DIAMETRO DE 08, | KG | 63.726 | 9.0414 | 0 | 576.1723
0MM
00031 | ACO CA-25, ESTIRADO, PRECO DE REVENDEDOR, NO DIAMETRO DE 10, | KG | 17.92 | 9.7955 | 0 | 175.5354
0MM
00235 | DEGRAU DE FERRO FUNDIDO, FORMATO U, PARA CHAMINE DE POCO DE | UN | 2 | 63.86 | 0 | 127.72
VISITA
01255 | PA CARREGADEIRA,MOTOR DIESEL 100CV,CAPACIDADE RASA 1,3M3 (CP | H | 0.33 | 242.0463 | 0 | 79.8753
)
01256 | PA CARREGADEIRA,MOTOR DIESEL 100CV,CAPACIDADE RASA 1,3M3 (CF | H | 0.17 | 107.2137 | 0 | 18.2263
)
01633 | CONCRETO FCK 10MPA | M3 | 1.379 | 352.7663 | 0 | 486.4647
01640 | FORMAS MADEIRA PARAM. PLANOS, 2 VEZES | M2 | 2.4 | 83.7008 | 0 | 200.8819
01968 | MAO-DE-OBRA DE PEDREIRO, INCLUSIVE ENCARGOS SOCIAIS | H | 9.79 | 26.73 | 3 | 269.5373
01998 | MAO-DE-OBRA DE ARMADOR DE CONCRETO ARMADO, INCLUSIVE ENCARGO | H | 1.7 | 26.73 | 3 | 46.8042
S SOCIAIS
01999 | MAO-DE-OBRA DE SERVENTE DA CONSTRUCAO CIVIL, INCLUSIVE ENCAR | H | 9.79 | 19.33 | 3 | 194.9179
GOS SOCIAIS
03087 | EMBOCO ARG. CIM. E AREIA TRACO 1:4 | M2 | 8.98 | 33.6782 | 0 | 302.4302
03355 | ALVENARIA CXS.ENTERRADAS 3,00M;BL.CONCR. | M2 | 10.34 | 165.134 | 0 | 1707.4856
06.015.0014-A | POCO DE VISITA EM ALVENARIA DE BLOCOS DE CONCRETO(20X20X40CM | UN |  | 4017.83
),EM PAREDES DE 0,20M DE ESP.C/1,60X1,60X1,70M,P/COLETOR DE
AGUAS PLUVIAIS DE 1,10M DE DIAM.SENDO AS PAREDES CHAPISCADAS
E REVESTIDAS INTERNAMENTE C/ARGAMASSA,ENCHIMENTO DOS BLOCOS
E BASE EM CONCRETO SIMPLES,TAMPA DE CONCRETO ARMADO,DEGRAUS
DE FERRO FUNDIDO,INCL.FORNECIMENTO DE TODOS OS MATERIAIS
00004 | ARAME RECOZIDO Nº 18 | KG | 2.449 | 12.1943 | 0 | 29.8638
00030 | ACO CA-25, ESTIRADO, PRECO DE REVENDEDOR, NO DIAMETRO DE 08, | KG | 63.726 | 9.0414 | 0 | 576.1723
0MM
00031 | ACO CA-25, ESTIRADO, PRECO DE REVENDEDOR, NO DIAMETRO DE 10, | KG | 17.92 | 9.7955 | 0 | 175.5354
0MM
00235 | DEGRAU DE FERRO FUNDIDO, FORMATO U, PARA CHAMINE DE POCO DE | UN | 2 | 63.86 | 0 | 127.72
VISITA
20015 | MAO-DE-OBRA DE ARMADOR DE CONCRETO ARMADO, INCLUSIVE ENCARGO | H | 1.7 | 23.16 | 3 | 40.5532
S SOCIAIS DESONERADOS
20115 | MAO-DE-OBRA DE PEDREIRO, INCLUSIVE ENCARGOS SOCIAIS DESONERA | H | 9.79 | 23.16 | 3 | 233.5385
DOS
20132 | MAO-DE-OBRA DE SERVENTE DA CONSTRUCAO CIVIL, INCLUSIVE ENCAR | H | 9.79 | 16.75 | 3 | 168.902
GOS SOCIAIS DESONERADOS
30245 | CONCRETO FCK 10MPA | M3 | 1.379 | 352.7663 | 0 | 486.4647
30282 | FORMAS MADEIRA PARAM. PLANOS, 2 VEZES | M2 | 2.4 | 76.6511 | 0 | 183.9626
30349 | ALVENARIA CXS.ENTERRADAS 3,00M;BL.CONCR. | M2 | 10.34 | 157.3388 | 0 | 1626.8832
30353 | EMBOCO ARG. CIM. E AREIA TRACO 1:4 | M2 | 8.98 | 30.3052 | 0 | 272.1407
30595 | PA CARREGADEIRA,MOTOR DIESEL 100CV,CAPACIDADE RASA 1,3M3 (CP | H | 0.33 | 238.0363 | 0 | 78.552
)
30596 | PA CARREGADEIRA,MOTOR DIESEL 100CV,CAPACIDADE RASA 1,3M3 (CF | H | 0.17 | 103.2037 | 0 | 17.5446
)
06.015.0015-0 | POCO DE VISITA EM ALVENARIA DE BLOCOS DE CONCRETO(20X20X40CM | UN |  | 4618.65
),EM PAREDES DE 0,20M DE ESP.C/1,70X1,70X1,80M,P/COLETOR DE
AGUAS PLUVIAIS DE 1,20M DE DIAM.SENDO AS PAREDES CHAPISCADAS
E REVESTIDAS INTERNAMENTE C/ARGAMASSA,ENCHIMENTO DOS BLOCOS
E BASE EM CONCRETO SIMPLES,TAMPA DE CONCRETO ARMADO,DEGRAUS
DE FERRO FUNDIDO,INCL.FORNECIMENTO DE TODOS OS MATERIAIS
00004 | ARAME RECOZIDO Nº 18 | KG | 2.67 | 12.1943 | 0 | 32.5588
00030 | ACO CA-25, ESTIRADO, PRECO DE REVENDEDOR, NO DIAMETRO DE 08, | KG | 70.2 | 9.0414 | 0 | 634.7063
0MM
00031 | ACO CA-25, ESTIRADO, PRECO DE REVENDEDOR, NO DIAMETRO DE 10, | KG | 18.816 | 9.7955 | 0 | 184.3121
0MM
00235 | DEGRAU DE FERRO FUNDIDO, FORMATO U, PARA CHAMINE DE POCO DE | UN | 2 | 63.86 | 0 | 127.72
VISITA
01255 | PA CARREGADEIRA,MOTOR DIESEL 100CV,CAPACIDADE RASA 1,3M3 (CP | H | 0.33 | 242.0463 | 0 | 79.8753
)
01256 | PA CARREGADEIRA,MOTOR DIESEL 100CV,CAPACIDADE RASA 1,3M3 (CF | H | 0.17 | 107.2137 | 0 | 18.2263
)
01633 | CONCRETO FCK 10MPA | M3 | 1.524 | 352.7663 | 0 | 537.6158
01640 | FORMAS MADEIRA PARAM. PLANOS, 2 VEZES | M2 | 2.52 | 83.7008 | 0 | 210.926
01968 | MAO-DE-OBRA DE PEDREIRO, INCLUSIVE ENCARGOS SOCIAIS | H | 10.94 | 26.73 | 3 | 301.199
01998 | MAO-DE-OBRA DE ARMADOR DE CONCRETO ARMADO, INCLUSIVE ENCARGO | H | 1.88 | 26.73 | 3 | 51.76
S SOCIAIS
01999 | MAO-DE-OBRA DE SERVENTE DA CONSTRUCAO CIVIL, INCLUSIVE ENCAR | H | 10.94 | 19.33 | 3 | 217.8143
GOS SOCIAIS
03087 | EMBOCO ARG. CIM. E AREIA TRACO 1:4 | M2 | 9.98 | 33.6782 | 0 | 336.1084
03355 | ALVENARIA CXS.ENTERRADAS 3,00M;BL.CONCR. | M2 | 11.42 | 165.134 | 0 | 1885.8303
06.015.0015-A | POCO DE VISITA EM ALVENARIA DE BLOCOS DE CONCRETO(20X20X40CM | UN |  | 4399.98
),EM PAREDES DE 0,20M DE ESP.C/1,70X1,70X1,80M,P/COLETOR DE
AGUAS PLUVIAIS DE 1,20M DE DIAM.SENDO AS PAREDES CHAPISCADAS
E REVESTIDAS INTERNAMENTE C/ARGAMASSA,ENCHIMENTO DOS BLOCOS
E BASE EM CONCRETO SIMPLES,TAMPA DE CONCRETO ARMADO,DEGRAUS
DE FERRO FUNDIDO,INCL.FORNECIMENTO DE TODOS OS MATERIAIS
00004 | ARAME RECOZIDO Nº 18 | KG | 2.67 | 12.1943 | 0 | 32.5588
00030 | ACO CA-25, ESTIRADO, PRECO DE REVENDEDOR, NO DIAMETRO DE 08, | KG | 70.2 | 9.0414 | 0 | 634.7063
0MM
00031 | ACO CA-25, ESTIRADO, PRECO DE REVENDEDOR, NO DIAMETRO DE 10, | KG | 18.816 | 9.7955 | 0 | 184.3121
0MM
00235 | DEGRAU DE FERRO FUNDIDO, FORMATO U, PARA CHAMINE DE POCO DE | UN | 2 | 63.86 | 0 | 127.72
VISITA
20015 | MAO-DE-OBRA DE ARMADOR DE CONCRETO ARMADO, INCLUSIVE ENCARGO | H | 1.88 | 23.16 | 3 | 44.847
S SOCIAIS DESONERADOS
20115 | MAO-DE-OBRA DE PEDREIRO, INCLUSIVE ENCARGOS SOCIAIS DESONERA | H | 10.94 | 23.16 | 3 | 260.9715
DOS
20132 | MAO-DE-OBRA DE SERVENTE DA CONSTRUCAO CIVIL, INCLUSIVE ENCAR | H | 10.94 | 16.75 | 3 | 188.7424
GOS SOCIAIS DESONERADOS
30245 | CONCRETO FCK 10MPA | M3 | 1.524 | 352.7663 | 0 | 537.6158
30282 | FORMAS MADEIRA PARAM. PLANOS, 2 VEZES | M2 | 2.52 | 76.6511 | 0 | 193.1608
30349 | ALVENARIA CXS.ENTERRADAS 3,00M;BL.CONCR. | M2 | 11.42 | 157.3388 | 0 | 1796.8091
30353 | EMBOCO ARG. CIM. E AREIA TRACO 1:4 | M2 | 9.98 | 30.3052 | 0 | 302.4459
30595 | PA CARREGADEIRA,MOTOR DIESEL 100CV,CAPACIDADE RASA 1,3M3 (CP | H | 0.33 | 238.0363 | 0 | 78.552
)
30596 | PA CARREGADEIRA,MOTOR DIESEL 100CV,CAPACIDADE RASA 1,3M3 (CF | H | 0.17 | 103.2037 | 0 | 17.5446
)
06.015.0016-0 | POCO DE VISITA EM ALVENARIA DE BLOCOS DE CONCRETO(20X20X40CM | UN |  | 5999.79
),EM PAREDES DE 0,20M DE ESP.C/2,00X2,00X2,10M,P/COLETOR DE
AGUAS PLUVIAIS DE 1,50M DE DIAM.SENDO AS PAREDES CHAPISCADAS
E REVESTIDAS INTERNAMENTE C/ARGAMASSA,ENCHIMENTO DOS BLOCOS
E BASE EM CONCRETO SIMPLES,TAMPA DE CONCRETO ARMADO,DEGRAUS
DE FERRO FUNDIDO,INCL.FORNECIMENTO DE TODOS OS MATERIAIS
00004 | ARAME RECOZIDO Nº 18 | KG | 3.39 | 12.1943 | 0 | 41.3387
00030 | ACO CA-25, ESTIRADO, PRECO DE REVENDEDOR, NO DIAMETRO DE 08, | KG | 91.494 | 9.0414 | 0 | 827.2339
0MM
00031 | ACO CA-25, ESTIRADO, PRECO DE REVENDEDOR, NO DIAMETRO DE 10, | KG | 21.504 | 9.7955 | 0 | 210.6424
0MM
00235 | DEGRAU DE FERRO FUNDIDO, FORMATO U, PARA CHAMINE DE POCO DE | UN | 3 | 63.86 | 0 | 191.58
VISITA
01255 | PA CARREGADEIRA,MOTOR DIESEL 100CV,CAPACIDADE RASA 1,3M3 (CP | H | 0.33 | 242.0463 | 0 | 79.8753
)
01256 | PA CARREGADEIRA,MOTOR DIESEL 100CV,CAPACIDADE RASA 1,3M3 (CF | H | 0.17 | 107.2137 | 0 | 18.2263
)
01633 | CONCRETO FCK 10MPA | M3 | 2 | 352.7663 | 0 | 705.5326
01640 | FORMAS MADEIRA PARAM. PLANOS, 2 VEZES | M2 | 2.88 | 83.7008 | 0 | 241.0583
01968 | MAO-DE-OBRA DE PEDREIRO, INCLUSIVE ENCARGOS SOCIAIS | H | 14.78 | 26.73 | 3 | 406.9215
01998 | MAO-DE-OBRA DE ARMADOR DE CONCRETO ARMADO, INCLUSIVE ENCARGO | H | 2.45 | 26.73 | 3 | 67.4532
S SOCIAIS
01999 | MAO-DE-OBRA DE SERVENTE DA CONSTRUCAO CIVIL, INCLUSIVE ENCAR | H | 14.78 | 19.33 | 3 | 294.2683
GOS SOCIAIS
03087 | EMBOCO ARG. CIM. E AREIA TRACO 1:4 | M2 | 13.27 | 33.6782 | 0 | 446.9097
03355 | ALVENARIA CXS.ENTERRADAS 3,00M;BL.CONCR. | M2 | 14.95 | 165.134 | 0 | 2468.7533
06.015.0016-A | POCO DE VISITA EM ALVENARIA DE BLOCOS DE CONCRETO(20X20X40CM | UN |  | 5713.55
),EM PAREDES DE 0,20M DE ESP.C/2,00X2,00X2,10M,P/COLETOR DE
AGUAS PLUVIAIS DE 1,50M DE DIAM.SENDO AS PAREDES CHAPISCADAS
E REVESTIDAS INTERNAMENTE C/ARGAMASSA,ENCHIMENTO DOS BLOCOS
E BASE EM CONCRETO SIMPLES,TAMPA DE CONCRETO ARMADO,DEGRAUS
DE FERRO FUNDIDO,INCL.FORNECIMENTO DE TODOS OS MATERIAIS
00004 | ARAME RECOZIDO Nº 18 | KG | 3.39 | 12.1943 | 0 | 41.3387
00030 | ACO CA-25, ESTIRADO, PRECO DE REVENDEDOR, NO DIAMETRO DE 08, | KG | 91.494 | 9.0414 | 0 | 827.2339
0MM
00031 | ACO CA-25, ESTIRADO, PRECO DE REVENDEDOR, NO DIAMETRO DE 10, | KG | 21.504 | 9.7955 | 0 | 210.6424
0MM
00235 | DEGRAU DE FERRO FUNDIDO, FORMATO U, PARA CHAMINE DE POCO DE | UN | 3 | 63.86 | 0 | 191.58
VISITA
20015 | MAO-DE-OBRA DE ARMADOR DE CONCRETO ARMADO, INCLUSIVE ENCARGO | H | 2.45 | 23.16 | 3 | 58.4443
S SOCIAIS DESONERADOS
20115 | MAO-DE-OBRA DE PEDREIRO, INCLUSIVE ENCARGOS SOCIAIS DESONERA | H | 14.78 | 23.16 | 3 | 352.5739
DOS
20132 | MAO-DE-OBRA DE SERVENTE DA CONSTRUCAO CIVIL, INCLUSIVE ENCAR | H | 14.78 | 16.75 | 3 | 254.992
GOS SOCIAIS DESONERADOS
30245 | CONCRETO FCK 10MPA | M3 | 2 | 352.7663 | 0 | 705.5326
30282 | FORMAS MADEIRA PARAM. PLANOS, 2 VEZES | M2 | 2.88 | 76.6511 | 0 | 220.7552
30349 | ALVENARIA CXS.ENTERRADAS 3,00M;BL.CONCR. | M2 | 14.95 | 157.3388 | 0 | 2352.2151
30353 | EMBOCO ARG. CIM. E AREIA TRACO 1:4 | M2 | 13.27 | 30.3052 | 0 | 402.15
30595 | PA CARREGADEIRA,MOTOR DIESEL 100CV,CAPACIDADE RASA 1,3M3 (CP | H | 0.33 | 238.0363 | 0 | 78.552
)
30596 | PA CARREGADEIRA,MOTOR DIESEL 100CV,CAPACIDADE RASA 1,3M3 (CF | H | 0.17 | 103.2037 | 0 | 17.5446
)
06.015.0030-0 | CAIXA DE RALO ALVENARIA BLOCOS CONCRETO (20X20X40CM),PAREDES | UN |  | 1088.05
DE 0,20M DE ESP.,(0,30X0,90X0,90)M,P/AGUAS PLUVIAIS,SENDO P
AREDES CHAPISCADAS E REVESTIDAS INTERNAMENTE C/ARGAMASSA,ENC
HIMENTO BLOCOS E BASE EM CONCRETO SIMPLES FCK=10MPA E GRELHA
DE FERRO FUNDIDO CLASSE C-250 CONFORME ABNT NBR 10160,INCLU
SIVE FORNECIMENTO DE TODOS OS MATERIAIS
00506 | RALO FERRO FUNDIDO NODULAR,PARA SARJETA,ARTICULADO,DE (30X90 | UN | 1 | 494.4 | 0 | 494.4
)CM,C/CAIXILHO E GRELHA,CLASSE C-250,ABNT NBR 10160
01633 | CONCRETO FCK 10MPA | M3 | 0.051 | 352.7663 | 0 | 17.9911
01968 | MAO-DE-OBRA DE PEDREIRO, INCLUSIVE ENCARGOS SOCIAIS | H | 1.15 | 26.73 | 3 | 31.6617
01999 | MAO-DE-OBRA DE SERVENTE DA CONSTRUCAO CIVIL, INCLUSIVE ENCAR | H | 1.15 | 19.33 | 3 | 22.8964
GOS SOCIAIS
03087 | EMBOCO ARG. CIM. E AREIA TRACO 1:4 | M2 | 2.163 | 33.6782 | 0 | 72.8459
03354 | ALVENARIA CXS.ENTERRADAS 1,60M, BL.CONCR | M2 | 2.88 | 155.6458 | 0 | 448.2599
06.015.0030-A | CAIXA DE RALO ALVENARIA BLOCOS CONCRETO (20X20X40CM),PAREDES | UN |  | 1054.67
DE 0,20M DE ESP.,(0,30X0,90X0,90)M,P/AGUAS PLUVIAIS,SENDO P
AREDES CHAPISCADAS E REVESTIDAS INTERNAMENTE C/ARGAMASSA,ENC
HIMENTO BLOCOS E BASE EM CONCRETO SIMPLES FCK=10MPA E GRELHA
DE FERRO FUNDIDO CLASSE C-250 CONFORME ABNT NBR 10160,INCLU
SIVE FORNECIMENTO DE TODOS OS MATERIAIS
00506 | RALO FERRO FUNDIDO NODULAR,PARA SARJETA,ARTICULADO,DE (30X90 | UN | 1 | 494.4 | 0 | 494.4
)CM,C/CAIXILHO E GRELHA,CLASSE C-250,ABNT NBR 10160
20115 | MAO-DE-OBRA DE PEDREIRO, INCLUSIVE ENCARGOS SOCIAIS DESONERA | H | 1.15 | 23.16 | 3 | 27.433
DOS
20132 | MAO-DE-OBRA DE SERVENTE DA CONSTRUCAO CIVIL, INCLUSIVE ENCAR | H | 1.15 | 16.75 | 3 | 19.8404
GOS SOCIAIS DESONERADOS
30245 | CONCRETO FCK 10MPA | M3 | 0.051 | 352.7663 | 0 | 17.9911
30348 | ALVENARIA CXS.ENTERRADAS 1,60M, BL.CONCR | M2 | 2.88 | 149.1174 | 0 | 429.4581
30353 | EMBOCO ARG. CIM. E AREIA TRACO 1:4 | M2 | 2.163 | 30.3052 | 0 | 65.5501
06.015.0031-0 | CAIXA DE RALO ALVENARIA BLOCOS CONCRETO (20X20X40CM),PAREDES | UN |  | 3488.06
0,20M DE ESP.,(0,90X1,20X1,50)M,P/AGUAS PLUVIAIS,SENDO PARE
DES CHAPISCADAS E REVESTIDAS INTERNAMENTE C/ARGAMASSA,ENCHIM
ENTO DOS BLOCOS E BASE CONCRETO SIMPLES FCK=10MPA,C/4 GRELHA
S FERRO FUNDIDO CLASSE B-125 CONF.ABNT NBR 10160,APOIADAS SO
BRE ESTRUTURA DE CONCR.ARMADO,INCL.FORN.TODOS OS MATERIAIS
01402 | RALO FERRO FUNDIDO NODULAR,PARA SARJETA,ARTICULADO,DE (30X90 | UN | 4 | 370.8 | 0 | 1483.2
)CM,C/CAIXILHO E GRELHA,CLASSE B-125,ABNT NBR 10160
01633 | CONCRETO FCK 10MPA | M3 | 0.12 | 352.7663 | 0 | 42.332
01968 | MAO-DE-OBRA DE PEDREIRO, INCLUSIVE ENCARGOS SOCIAIS | H | 5.8 | 26.73 | 3 | 159.685
01999 | MAO-DE-OBRA DE SERVENTE DA CONSTRUCAO CIVIL, INCLUSIVE ENCAR | H | 5.8 | 19.33 | 3 | 115.4774
GOS SOCIAIS
03083 | VERGAS CONCR. ARMADO P/ ALVEN. | M3 | 0.138 | 2512.8286 | 0 | 346.7703
03087 | EMBOCO ARG. CIM. E AREIA TRACO 1:4 | M2 | 6.3 | 33.6782 | 0 | 212.1727
03354 | ALVENARIA CXS.ENTERRADAS 1,60M, BL.CONCR | M2 | 7.25 | 155.6458 | 0 | 1128.4321
06.015.0031-A | CAIXA DE RALO ALVENARIA BLOCOS CONCRETO (20X20X40CM),PAREDES | UN |  | 3359.06
0,20M DE ESP.,(0,90X1,20X1,50)M,P/AGUAS PLUVIAIS,SENDO PARE
DES CHAPISCADAS E REVESTIDAS INTERNAMENTE C/ARGAMASSA,ENCHIM
ENTO DOS BLOCOS E BASE CONCRETO SIMPLES FCK=10MPA,C/4 GRELHA
S FERRO FUNDIDO CLASSE B-125 CONF.ABNT NBR 10160,APOIADAS SO
BRE ESTRUTURA DE CONCR.ARMADO,INCL.FORN.TODOS OS MATERIAIS
01402 | RALO FERRO FUNDIDO NODULAR,PARA SARJETA,ARTICULADO,DE (30X90 | UN | 4 | 370.8 | 0 | 1483.2
)CM,C/CAIXILHO E GRELHA,CLASSE B-125,ABNT NBR 10160
20115 | MAO-DE-OBRA DE PEDREIRO, INCLUSIVE ENCARGOS SOCIAIS DESONERA | H | 5.8 | 23.16 | 3 | 138.3578
DOS
20132 | MAO-DE-OBRA DE SERVENTE DA CONSTRUCAO CIVIL, INCLUSIVE ENCAR | H | 5.8 | 16.75 | 3 | 100.0645
GOS SOCIAIS DESONERADOS
30245 | CONCRETO FCK 10MPA | M3 | 0.12 | 352.7663 | 0 | 42.332
30312 | VERGAS CONCR. ARMADO P/ ALVEN. | M3 | 0.138 | 2341.1791 | 0 | 323.0827
30348 | ALVENARIA CXS.ENTERRADAS 1,60M, BL.CONCR | M2 | 7.25 | 149.1174 | 0 | 1081.1012
30353 | EMBOCO ARG. CIM. E AREIA TRACO 1:4 | M2 | 6.3 | 30.3052 | 0 | 190.9228
06.015.0060-0 | GRELHA E CAIXILHO DE CONCRETO ARMADO,SENDO AS DIMENSOES EXTE | UN |  | 605.77
RNAS DE 0,40X0,90M (GRELHA) E 1,10X0,54M (CAIXILHO).FORNECIM
ENTO E COLOCACAO
00278 | CHAPA DE MADEIRA COMPENSADA, RESINADA, COM ESPESSURA DE 14MM | M2 | 0.282 | 34.36 | 0 | 9.6895
00363 | PECA DE PINUS, P/M3 | M3 | 0.0018 | 1825.578 | 0 | 3.286
01635 | CONCRETO FCK 15MPA | M3 | 0.108 | 374.6667 | 0 | 40.464
01745 | PREPARO CONCR. BETON. 320L; 2,0M3/H | M3 | 0.108 | 95.2721 | 0 | 10.2894
01968 | MAO-DE-OBRA DE PEDREIRO, INCLUSIVE ENCARGOS SOCIAIS | H | 1.5 | 26.73 | 3 | 41.2979
01990 | MAO-DE-OBRA DE CARPINTEIRO DE FORMA DE CONCRETO, INCLUSIVE E | H | 3.5 | 26.73 | 3 | 96.3617
NCARGOS SOCIAIS
01999 | MAO-DE-OBRA DE SERVENTE DA CONSTRUCAO CIVIL, INCLUSIVE ENCAR | H | 6.5 | 19.33 | 3 | 129.4144
GOS SOCIAIS
03050 | BARRA ACO CA-50,DIAM.DE 8 A 12,5MM | KG | 20.5 | 7.8984 | 0 | 161.9172
03053 | CORTE ACO CA-50B DIAM.ENTRE 8MM A 12,5MM | KG | 20.5 | 4.9813 | 0 | 102.1167
03059 | LANCAMENTO CONC.C/ARM. 2,0M3/H, HORIZ. | M3 | 0.108 | 101.2944 | 0 | 10.9398
06.015.0060-A | GRELHA E CAIXILHO DE CONCRETO ARMADO,SENDO AS DIMENSOES EXTE | UN |  | 553.74
RNAS DE 0,40X0,90M (GRELHA) E 1,10X0,54M (CAIXILHO).FORNECIM
ENTO E COLOCACAO
00278 | CHAPA DE MADEIRA COMPENSADA, RESINADA, COM ESPESSURA DE 14MM | M2 | 0.282 | 34.36 | 0 | 9.6895
20046 | MAO-DE-OBRA DE CARPINTEIRO DE FORMA DE CONCRETO, INCLUSIVE E | H | 3.5 | 23.16 | 3 | 83.4918
NCARGOS SOCIAIS DESONERADOS
20115 | MAO-DE-OBRA DE PEDREIRO, INCLUSIVE ENCARGOS SOCIAIS DESONERA | H | 1.5 | 23.16 | 3 | 35.7822
DOS
20132 | MAO-DE-OBRA DE SERVENTE DA CONSTRUCAO CIVIL, INCLUSIVE ENCAR | H | 6.5 | 16.75 | 3 | 112.1413
GOS SOCIAIS DESONERADOS
30246 | CONCRETO FCK 15MPA | M3 | 0.108 | 374.6667 | 0 | 40.464
30254 | PREPARO CONCR. BETON. 320L; 2,0M3/H | M3 | 0.108 | 83.3138 | 0 | 8.9979
30275 | LANCAMENTO CONC.C/ARM. 2,0M3/H, HORIZ. | M3 | 0.108 | 87.8978 | 0 | 9.493
30302 | BARRA ACO CA-50,DIAM.DE 8 A 12,5MM | KG | 20.5 | 7.8984 | 0 | 161.9172
30309 | CORTE ACO CA-50B DIAM.ENTRE 8MM A 12,5MM | KG | 20.5 | 4.3162 | 0 | 88.4821
30917 | PECA DE PINUS, P/M3 | M3 | 0.0018 | 1825.578 | 0 | 3.286
06.015.0061-0 | GRELHA CAIXILHO DE CONCRETO ARMADO,SENDO AS DIMENSOES EXTERN | UN |  | 453.76
AS DE 0,40X0,90M (GRELHA) E 1,10X0,54M (CAIXILHO).EXCLUSIVE
FORMAS.FORNECIMENTO E COLOCACAO
00363 | PECA DE PINUS, P/M3 | M3 | 0.0018 | 1825.578 | 0 | 3.286
01635 | CONCRETO FCK 15MPA | M3 | 0.108 | 374.6667 | 0 | 40.464
01745 | PREPARO CONCR. BETON. 320L; 2,0M3/H | M3 | 0.108 | 95.2721 | 0 | 10.2894
01968 | MAO-DE-OBRA DE PEDREIRO, INCLUSIVE ENCARGOS SOCIAIS | H | 1.5 | 26.73 | 3 | 41.2979
01990 | MAO-DE-OBRA DE CARPINTEIRO DE FORMA DE CONCRETO, INCLUSIVE E | H | 0.5 | 26.73 | 3 | 13.766
NCARGOS SOCIAIS
01999 | MAO-DE-OBRA DE SERVENTE DA CONSTRUCAO CIVIL, INCLUSIVE ENCAR | H | 3.5 | 19.33 | 3 | 69.6847
GOS SOCIAIS
03050 | BARRA ACO CA-50,DIAM.DE 8 A 12,5MM | KG | 20.5 | 7.8984 | 0 | 161.9172
03053 | CORTE ACO CA-50B DIAM.ENTRE 8MM A 12,5MM | KG | 20.5 | 4.9813 | 0 | 102.1167
03059 | LANCAMENTO CONC.C/ARM. 2,0M3/H, HORIZ. | M3 | 0.108 | 101.2944 | 0 | 10.9398
06.015.0061-A | GRELHA CAIXILHO DE CONCRETO ARMADO,SENDO AS DIMENSOES EXTERN | UN |  | 420.73
AS DE 0,40X0,90M (GRELHA) E 1,10X0,54M (CAIXILHO).EXCLUSIVE
FORMAS.FORNECIMENTO E COLOCACAO
20046 | MAO-DE-OBRA DE CARPINTEIRO DE FORMA DE CONCRETO, INCLUSIVE E | H | 0.5 | 23.16 | 3 | 11.9274
NCARGOS SOCIAIS DESONERADOS
20115 | MAO-DE-OBRA DE PEDREIRO, INCLUSIVE ENCARGOS SOCIAIS DESONERA | H | 1.5 | 23.16 | 3 | 35.7822
DOS
20132 | MAO-DE-OBRA DE SERVENTE DA CONSTRUCAO CIVIL, INCLUSIVE ENCAR | H | 3.5 | 16.75 | 3 | 60.3838
GOS SOCIAIS DESONERADOS
30246 | CONCRETO FCK 15MPA | M3 | 0.108 | 374.6667 | 0 | 40.464
30254 | PREPARO CONCR. BETON. 320L; 2,0M3/H | M3 | 0.108 | 83.3138 | 0 | 8.9979
30275 | LANCAMENTO CONC.C/ARM. 2,0M3/H, HORIZ. | M3 | 0.108 | 87.8978 | 0 | 9.493
30302 | BARRA ACO CA-50,DIAM.DE 8 A 12,5MM | KG | 20.5 | 7.8984 | 0 | 161.9172
30309 | CORTE ACO CA-50B DIAM.ENTRE 8MM A 12,5MM | KG | 20.5 | 4.3162 | 0 | 88.4821
30917 | PECA DE PINUS, P/M3 | M3 | 0.0018 | 1825.578 | 0 | 3.286
06.015.0070-0 | GRELHA E CAIXILHO DE CONCRETO ARMADO,SENDO AS DIMENSOES EXTE | UN |  | 461.14
RNAS DE 0,30X0,90M(GRELHA) E 1,00X0,40M(CAIXILHO),PARA CAIXA
DE RALO,UTILIZANDO ARGAMASSA DE CIMENTO E AREIA,NO TRACO 1:
4.FORNECIMENTO E COLOCACAO
00278 | CHAPA DE MADEIRA COMPENSADA, RESINADA, COM ESPESSURA DE 14MM | M2 | 0.2549 | 34.36 | 0 | 8.7584
00363 | PECA DE PINUS, P/M3 | M3 | 0.00142 | 1825.578 | 0 | 2.5923
01635 | CONCRETO FCK 15MPA | M3 | 0.083678 | 374.6667 | 0 | 31.3514
01745 | PREPARO CONCR. BETON. 320L; 2,0M3/H | M3 | 0.083678 | 95.2721 | 0 | 7.9722
01968 | MAO-DE-OBRA DE PEDREIRO, INCLUSIVE ENCARGOS SOCIAIS | H | 1.5 | 26.73 | 3 | 41.2979
01990 | MAO-DE-OBRA DE CARPINTEIRO DE FORMA DE CONCRETO, INCLUSIVE E | H | 2.03 | 26.73 | 3 | 55.8898
NCARGOS SOCIAIS
01999 | MAO-DE-OBRA DE SERVENTE DA CONSTRUCAO CIVIL, INCLUSIVE ENCAR | H | 5.03 | 19.33 | 3 | 100.1468
GOS SOCIAIS
03050 | BARRA ACO CA-50,DIAM.DE 8 A 12,5MM | KG | 15.89 | 7.8984 | 0 | 125.5056
03053 | CORTE ACO CA-50B DIAM.ENTRE 8MM A 12,5MM | KG | 15.89 | 4.9813 | 0 | 79.1529
03059 | LANCAMENTO CONC.C/ARM. 2,0M3/H, HORIZ. | M3 | 0.083678 | 101.2944 | 0 | 8.4761
06.015.0070-A | GRELHA E CAIXILHO DE CONCRETO ARMADO,SENDO AS DIMENSOES EXTE | UN |  | 422.1
RNAS DE 0,30X0,90M(GRELHA) E 1,00X0,40M(CAIXILHO),PARA CAIXA
DE RALO,UTILIZANDO ARGAMASSA DE CIMENTO E AREIA,NO TRACO 1:
4.FORNECIMENTO E COLOCACAO
00278 | CHAPA DE MADEIRA COMPENSADA, RESINADA, COM ESPESSURA DE 14MM | M2 | 0.2549 | 34.36 | 0 | 8.7584
20046 | MAO-DE-OBRA DE CARPINTEIRO DE FORMA DE CONCRETO, INCLUSIVE E | H | 2.03 | 23.16 | 3 | 48.4252
NCARGOS SOCIAIS DESONERADOS
20115 | MAO-DE-OBRA DE PEDREIRO, INCLUSIVE ENCARGOS SOCIAIS DESONERA | H | 1.5 | 23.16 | 3 | 35.7822
DOS
20132 | MAO-DE-OBRA DE SERVENTE DA CONSTRUCAO CIVIL, INCLUSIVE ENCAR | H | 5.03 | 16.75 | 3 | 86.7801
GOS SOCIAIS DESONERADOS
30246 | CONCRETO FCK 15MPA | M3 | 0.083678 | 374.6667 | 0 | 31.3514
30254 | PREPARO CONCR. BETON. 320L; 2,0M3/H | M3 | 0.083678 | 83.3138 | 0 | 6.9715
30275 | LANCAMENTO CONC.C/ARM. 2,0M3/H, HORIZ. | M3 | 0.083678 | 87.8978 | 0 | 7.3551
30302 | BARRA ACO CA-50,DIAM.DE 8 A 12,5MM | KG | 15.89 | 7.8984 | 0 | 125.5056
30309 | CORTE ACO CA-50B DIAM.ENTRE 8MM A 12,5MM | KG | 15.89 | 4.3162 | 0 | 68.5844
30917 | PECA DE PINUS, P/M3 | M3 | 0.00142 | 1825.578 | 0 | 2.5923
06.016.0006-0 | TAMPAO COMPLETO DE FERRO FUNDIDO DUCTIL (NODULAR) ARTICULADO | UN |  | 502.99
,CIRCULAR,DN 600MM,COM TAMPA PARA ACESSO DE MANUTENCAO E SOB
RETAMPA PARA MANOBRA,CLASSE B125,CONFORME ABNT NBR 10160,ASS
ENTADO COM ARGAMASSA DE CIMENTO E AREIA,NO TRACO 1:4 EM VOLU
ME.FORNECIMENTO E ASSENTAMENTO
01607 | ARGAMASSA CIM.,AREIA TRACO 1:4,PREPARO MECANICO | M3 | 0.005 | 448.0048 | 0 | 2.24
01968 | MAO-DE-OBRA DE PEDREIRO, INCLUSIVE ENCARGOS SOCIAIS | H | 2 | 26.73 | 3 | 55.0638
01999 | MAO-DE-OBRA DE SERVENTE DA CONSTRUCAO CIVIL, INCLUSIVE ENCAR | H | 2 | 19.33 | 3 | 39.8198
GOS SOCIAIS
13680 | TAMPAO COMPLETO DE FERRO FUNDIDO NODULAR ARTICULADO, | UN | 1 | 405.87 | 0 | 405.87
DN600MM, CLASSE B125CONFORME ABNT NBR 10160
06.016.0006-A | TAMPAO COMPLETO DE FERRO FUNDIDO DUCTIL (NODULAR) ARTICULADO | UN |  | 490.27
,CIRCULAR,DN 600MM,COM TAMPA PARA ACESSO DE MANUTENCAO E SOB
RETAMPA PARA MANOBRA,CLASSE B125,CONFORME ABNT NBR 10160,ASS
ENTADO COM ARGAMASSA DE CIMENTO E AREIA,NO TRACO 1:4 EM VOLU
ME.FORNECIMENTO E ASSENTAMENTO
13680 | TAMPAO COMPLETO DE FERRO FUNDIDO NODULAR ARTICULADO, | UN | 1 | 405.87 | 0 | 405.87
DN600MM, CLASSE B125CONFORME ABNT NBR 10160
20115 | MAO-DE-OBRA DE PEDREIRO, INCLUSIVE ENCARGOS SOCIAIS DESONERA | H | 2 | 23.16 | 3 | 47.7096
DOS
20132 | MAO-DE-OBRA DE SERVENTE DA CONSTRUCAO CIVIL, INCLUSIVE ENCAR | H | 2 | 16.75 | 3 | 34.505
GOS SOCIAIS DESONERADOS
30164 | ARGAMASSA CIM.,AREIA TRACO 1:4,PREPARO MECANICO | M3 | 0.005 | 438.3068 | 0 | 2.1915
06.016.0007-0 | TAMPAO COMPLETO DE FERRO FUNDIDO DUCTIL (NODULAR) ARTICULADO | UN |  | 579.78
,CIRCULAR,DN 600MM,COM TAMPA PARA ACESSO DE MANUTENCAO E SOB
RETAMPA PARA MANOBRA,CLASSE D400,CONFORME ABNT NBR 10160,ASS
ENTADO COM ARGAMASSA DE CIMENTO E AREIA,NO TRACO 1:4 EM VOLU
ME.FORNECIMENTO E ASSENTAMENTO
01607 | ARGAMASSA CIM.,AREIA TRACO 1:4,PREPARO MECANICO | M3 | 0.005 | 448.0048 | 0 | 2.24
01968 | MAO-DE-OBRA DE PEDREIRO, INCLUSIVE ENCARGOS SOCIAIS | H | 2 | 26.73 | 3 | 55.0638
01999 | MAO-DE-OBRA DE SERVENTE DA CONSTRUCAO CIVIL, INCLUSIVE ENCAR | H | 2 | 19.33 | 3 | 39.8198
GOS SOCIAIS
13681 | TAMPAO COMPLETO DE FERRO FUNDIDO NODULARARTICULADO, DN600MM, | UN | 1 | 482.66 | 0 | 482.66
CLASSE D400 CONFORME ABNT NBR 10160
06.016.0007-A | TAMPAO COMPLETO DE FERRO FUNDIDO DUCTIL (NODULAR) ARTICULADO | UN |  | 567.06
,CIRCULAR,DN 600MM,COM TAMPA PARA ACESSO DE MANUTENCAO E SOB
RETAMPA PARA MANOBRA,CLASSE D400,CONFORME ABNT NBR 10160,ASS
ENTADO COM ARGAMASSA DE CIMENTO E AREIA,NO TRACO 1:4 EM VOLU
ME.FORNECIMENTO E ASSENTAMENTO
13681 | TAMPAO COMPLETO DE FERRO FUNDIDO NODULARARTICULADO, DN600MM, | UN | 1 | 482.66 | 0 | 482.66
CLASSE D400 CONFORME ABNT NBR 10160
20115 | MAO-DE-OBRA DE PEDREIRO, INCLUSIVE ENCARGOS SOCIAIS DESONERA | H | 2 | 23.16 | 3 | 47.7096
DOS
20132 | MAO-DE-OBRA DE SERVENTE DA CONSTRUCAO CIVIL, INCLUSIVE ENCAR | H | 2 | 16.75 | 3 | 34.505
GOS SOCIAIS DESONERADOS
30164 | ARGAMASSA CIM.,AREIA TRACO 1:4,PREPARO MECANICO | M3 | 0.005 | 438.3068 | 0 | 2.1915
06.016.0008-0 | TAMPAO COMPLETO DE FERRO FUNDIDO NODULAR,TIPO QUADRADO,MEDIN | UN |  | 110.58
DO APROXIMADAMENTE (20X20)CM,ARTICULADO,CLASSE B125,CONFORME
ABNT NBR 10160,ASSENTADO COM ARGAMASSA DE CIMENTO E AREIA,N
O TRACO 1:4 EM VOLUME.FORNECIMENTO E ASSENTAMENTO
00557 | TAMPAO DE FERRO FUNDIDO NODULAR, ARTICULADO,MEDIDAS A | UN | 1 | 61.8 | 0 | 61.8
PROXIMADAS 20X20CM CONFORME ABNT NBR 10160
01607 | ARGAMASSA CIM.,AREIA TRACO 1:4,PREPARO MECANICO | M3 | 0.003 | 448.0048 | 0 | 1.344
01968 | MAO-DE-OBRA DE PEDREIRO, INCLUSIVE ENCARGOS SOCIAIS | H | 1 | 26.73 | 3 | 27.5319
01999 | MAO-DE-OBRA DE SERVENTE DA CONSTRUCAO CIVIL, INCLUSIVE ENCAR | H | 1 | 19.33 | 3 | 19.9099
GOS SOCIAIS
06.016.0008-A | TAMPAO COMPLETO DE FERRO FUNDIDO NODULAR,TIPO QUADRADO,MEDIN | UN |  | 104.22
DO APROXIMADAMENTE (20X20)CM,ARTICULADO,CLASSE B125,CONFORME
ABNT NBR 10160,ASSENTADO COM ARGAMASSA DE CIMENTO E AREIA,N
O TRACO 1:4 EM VOLUME.FORNECIMENTO E ASSENTAMENTO
00557 | TAMPAO DE FERRO FUNDIDO NODULAR, ARTICULADO,MEDIDAS A | UN | 1 | 61.8 | 0 | 61.8
PROXIMADAS 20X20CM CONFORME ABNT NBR 10160
20115 | MAO-DE-OBRA DE PEDREIRO, INCLUSIVE ENCARGOS SOCIAIS DESONERA | H | 1 | 23.16 | 3 | 23.8548
DOS
20132 | MAO-DE-OBRA DE SERVENTE DA CONSTRUCAO CIVIL, INCLUSIVE ENCAR | H | 1 | 16.75 | 3 | 17.2525
GOS SOCIAIS DESONERADOS
30164 | ARGAMASSA CIM.,AREIA TRACO 1:4,PREPARO MECANICO | M3 | 0.003 | 438.3068 | 0 | 1.3149
06.016.0009-0 | TAMPAO COMPLETO DE FERRO FUNDIDO NODULAR,ARTICULADO,PARA CAI | UN |  | 336.37
XA DE INSPECAO OU SEMELHANTE,MEDINDO APROXIMADAMENTE (60X50)
CM,CLASSE B125,CONFORME ABNT NBR 10160,ASSENTADO COM ARGAMAS
SA DE CIMENTO E AREIA,NO TRACO 1:4 EM VOLUME.FORNECIMENTO E
ASSENTAMENTO
01352 | TAMPAO DE FERRO FUNDIDO,NODULAR,ART, P/ CAIXA DE INSP. E SEM | UN | 1 | 287.37 | 0 | 287.37
ELH. MED. APROX. DE (60X50)CM, CLASSEB125,CONF.ABNT,NBR10160
01607 | ARGAMASSA CIM.,AREIA TRACO 1:4,PREPARO MECANICO | M3 | 0.0035 | 448.0048 | 0 | 1.568
01968 | MAO-DE-OBRA DE PEDREIRO, INCLUSIVE ENCARGOS SOCIAIS | H | 1 | 26.73 | 3 | 27.5319
01999 | MAO-DE-OBRA DE SERVENTE DA CONSTRUCAO CIVIL, INCLUSIVE ENCAR | H | 1 | 19.33 | 3 | 19.9099
GOS SOCIAIS
06.016.0009-A | TAMPAO COMPLETO DE FERRO FUNDIDO NODULAR,ARTICULADO,PARA CAI | UN |  | 330.01
XA DE INSPECAO OU SEMELHANTE,MEDINDO APROXIMADAMENTE (60X50)
CM,CLASSE B125,CONFORME ABNT NBR 10160,ASSENTADO COM ARGAMAS
SA DE CIMENTO E AREIA,NO TRACO 1:4 EM VOLUME.FORNECIMENTO E
ASSENTAMENTO
01352 | TAMPAO DE FERRO FUNDIDO,NODULAR,ART, P/ CAIXA DE INSP. E SEM | UN | 1 | 287.37 | 0 | 287.37
ELH. MED. APROX. DE (60X50)CM, CLASSEB125,CONF.ABNT,NBR10160
20115 | MAO-DE-OBRA DE PEDREIRO, INCLUSIVE ENCARGOS SOCIAIS DESONERA | H | 1 | 23.16 | 3 | 23.8548
DOS
20132 | MAO-DE-OBRA DE SERVENTE DA CONSTRUCAO CIVIL, INCLUSIVE ENCAR | H | 1 | 16.75 | 3 | 17.2525
GOS SOCIAIS DESONERADOS
30164 | ARGAMASSA CIM.,AREIA TRACO 1:4,PREPARO MECANICO | M3 | 0.0035 | 438.3068 | 0 | 1.5341
06.016.0010-0 | GRELHA COM CAIXILHO (RALO PARA SARJETA) DE FERRO FUNDIDO NOD | UN |  | 621.33
ULAR,ARTICULADA,DIMENSOES APROXIMADAS DE (30X90)CM,CLASSE C-
250,CONFORME ABNT NBR 10160,ASSENTADA COM ARGAMASSA DE CIMEN
TO E AREIA,NO TRACO 1:4 EM VOLUME.FORNECIMENTO E ASSENTAMENT
O
00506 | RALO FERRO FUNDIDO NODULAR,PARA SARJETA,ARTICULADO,DE (30X90 | UN | 1 | 494.4 | 0 | 494.4
)CM,C/CAIXILHO E GRELHA,CLASSE C-250,ABNT NBR 10160
01607 | ARGAMASSA CIM.,AREIA TRACO 1:4,PREPARO MECANICO | M3 | 0.008 | 448.0048 | 0 | 3.584
01968 | MAO-DE-OBRA DE PEDREIRO, INCLUSIVE ENCARGOS SOCIAIS | H | 2.6 | 26.73 | 3 | 71.5829
01999 | MAO-DE-OBRA DE SERVENTE DA CONSTRUCAO CIVIL, INCLUSIVE ENCAR | H | 2.6 | 19.33 | 3 | 51.7657
GOS SOCIAIS
06.016.0010-A | GRELHA COM CAIXILHO (RALO PARA SARJETA) DE FERRO FUNDIDO NOD | UN |  | 604.78
ULAR,ARTICULADA,DIMENSOES APROXIMADAS DE (30X90)CM,CLASSE C-
250,CONFORME ABNT NBR 10160,ASSENTADA COM ARGAMASSA DE CIMEN
TO E AREIA,NO TRACO 1:4 EM VOLUME.FORNECIMENTO E ASSENTAMENT
O
00506 | RALO FERRO FUNDIDO NODULAR,PARA SARJETA,ARTICULADO,DE (30X90 | UN | 1 | 494.4 | 0 | 494.4
)CM,C/CAIXILHO E GRELHA,CLASSE C-250,ABNT NBR 10160
20115 | MAO-DE-OBRA DE PEDREIRO, INCLUSIVE ENCARGOS SOCIAIS DESONERA | H | 2.6 | 23.16 | 3 | 62.0225
DOS
20132 | MAO-DE-OBRA DE SERVENTE DA CONSTRUCAO CIVIL, INCLUSIVE ENCAR | H | 2.6 | 16.75 | 3 | 44.8565
GOS SOCIAIS DESONERADOS
30164 | ARGAMASSA CIM.,AREIA TRACO 1:4,PREPARO MECANICO | M3 | 0.008 | 438.3068 | 0 | 3.5065
06.016.0011-0 | GRELHA COM CAIXILHO,(RALO PARA SARJETA) DE FERRO FUNDIDO NOD | UN |  | 497.73
ULAR,ARTICULADA,DIMENSOES APROXIMADAS DE (30X90)CM,CLASSE B-
125,CONFORME ABNT NBR 10160,ASSENTADA COM ARGAMASSA DE CIMEN
TO E AREIA,NO TRACO 1:4 EM VOLUME.FORNECIMENTO E ASSENTAMENT
O
01402 | RALO FERRO FUNDIDO NODULAR,PARA SARJETA,ARTICULADO,DE (30X90 | UN | 1 | 370.8 | 0 | 370.8
)CM,C/CAIXILHO E GRELHA,CLASSE B-125,ABNT NBR 10160
01607 | ARGAMASSA CIM.,AREIA TRACO 1:4,PREPARO MECANICO | M3 | 0.008 | 448.0048 | 0 | 3.584
01968 | MAO-DE-OBRA DE PEDREIRO, INCLUSIVE ENCARGOS SOCIAIS | H | 2.6 | 26.73 | 3 | 71.5829
01999 | MAO-DE-OBRA DE SERVENTE DA CONSTRUCAO CIVIL, INCLUSIVE ENCAR | H | 2.6 | 19.33 | 3 | 51.7657
GOS SOCIAIS
06.016.0011-A | GRELHA COM CAIXILHO,(RALO PARA SARJETA) DE FERRO FUNDIDO NOD | UN |  | 481.18
ULAR,ARTICULADA,DIMENSOES APROXIMADAS DE (30X90)CM,CLASSE B-
125,CONFORME ABNT NBR 10160,ASSENTADA COM ARGAMASSA DE CIMEN
TO E AREIA,NO TRACO 1:4 EM VOLUME.FORNECIMENTO E ASSENTAMENT
O
01402 | RALO FERRO FUNDIDO NODULAR,PARA SARJETA,ARTICULADO,DE (30X90 | UN | 1 | 370.8 | 0 | 370.8
)CM,C/CAIXILHO E GRELHA,CLASSE B-125,ABNT NBR 10160
20115 | MAO-DE-OBRA DE PEDREIRO, INCLUSIVE ENCARGOS SOCIAIS DESONERA | H | 2.6 | 23.16 | 3 | 62.0225
DOS
20132 | MAO-DE-OBRA DE SERVENTE DA CONSTRUCAO CIVIL, INCLUSIVE ENCAR | H | 2.6 | 16.75 | 3 | 44.8565
GOS SOCIAIS DESONERADOS
30164 | ARGAMASSA CIM.,AREIA TRACO 1:4,PREPARO MECANICO | M3 | 0.008 | 438.3068 | 0 | 3.5065
06.016.0016-0 | TAMPAO DE FERRO FUNDIDO NODULAR RETANGULAR,PARA CAIXAS E POC | UN |  | 5282.17
OS DE VISITA ESPECIAIS,TIPO TS (TRES SECOES),ARTICULADO,ABER
TURA TOTAL DE APROXIMADAMENTE (900X1500)MM,CLASSE D400,CONFO
RME ABNT NBR 10160,ASSENTADO COM ARGAMASSA DE CIMENTO E AREI
A,NO TRACO 1:4 EM VOLUME.FORNECIMENTO E ASSENTAMENTO
00381 | TAMPAO DE FERRO FUNDIDO, NODULAR,ART,P/ CAIXA DE INSP. E SEM | UN | 1 | 4971.3774 | 0 | 4971.3774
ELH. MED. APROX. DE (900X1500)MM,CLSSD400,CONF.ABNT,NBR10160
01607 | ARGAMASSA CIM.,AREIA TRACO 1:4,PREPARO MECANICO | M3 | 0.016 | 448.0048 | 0 | 7.1681
01968 | MAO-DE-OBRA DE PEDREIRO, INCLUSIVE ENCARGOS SOCIAIS | H | 6.4 | 26.73 | 3 | 176.2042
01999 | MAO-DE-OBRA DE SERVENTE DA CONSTRUCAO CIVIL, INCLUSIVE ENCAR | H | 6.4 | 19.33 | 3 | 127.4234
GOS SOCIAIS
06.016.0016-A | TAMPAO DE FERRO FUNDIDO NODULAR RETANGULAR,PARA CAIXAS E POC | UN |  | 5241.47
OS DE VISITA ESPECIAIS,TIPO TS (TRES SECOES),ARTICULADO,ABER
TURA TOTAL DE APROXIMADAMENTE (900X1500)MM,CLASSE D400,CONFO
RME ABNT NBR 10160,ASSENTADO COM ARGAMASSA DE CIMENTO E AREI
A,NO TRACO 1:4 EM VOLUME.FORNECIMENTO E ASSENTAMENTO
00381 | TAMPAO DE FERRO FUNDIDO, NODULAR,ART,P/ CAIXA DE INSP. E SEM | UN | 1 | 4971.3774 | 0 | 4971.3774
ELH. MED. APROX. DE (900X1500)MM,CLSSD400,CONF.ABNT,NBR10160
20115 | MAO-DE-OBRA DE PEDREIRO, INCLUSIVE ENCARGOS SOCIAIS DESONERA | H | 6.4 | 23.16 | 3 | 152.6707
DOS
20132 | MAO-DE-OBRA DE SERVENTE DA CONSTRUCAO CIVIL, INCLUSIVE ENCAR | H | 6.4 | 16.75 | 3 | 110.416
GOS SOCIAIS DESONERADOS
30164 | ARGAMASSA CIM.,AREIA TRACO 1:4,PREPARO MECANICO | M3 | 0.016 | 438.3068 | 0 | 7.0129
06.016.0030-0 | TAMPAO COMPLETO DE FERRO FUNDIDO NODULAR,ARTICULADO,PARA CAI | UN |  | 278.37
XA TIPO R1,PADRAO TELEBRAS,CLASSE B125,CONFORME ABNT NBR 101
60,ASSENTADO COM ARGAMASSA DE CIMENTO E AREIA,NO TRACO 1:4 E
M VOLUME.FORNECIMENTO E ASSENTAMENTO
01607 | ARGAMASSA CIM.,AREIA TRACO 1:4,PREPARO MECANICO | M3 | 0.005 | 448.0048 | 0 | 2.24
01968 | MAO-DE-OBRA DE PEDREIRO, INCLUSIVE ENCARGOS SOCIAIS | H | 1.5 | 26.73 | 3 | 41.2979
01999 | MAO-DE-OBRA DE SERVENTE DA CONSTRUCAO CIVIL, INCLUSIVE ENCAR | H | 1.5 | 19.33 | 3 | 29.8649
GOS SOCIAIS
03996 | TAMPAO DE FERRO FUNDIDO NODULAR, ARTICULADO, PARA CAI | UN | 1 | 204.97 | 0 | 204.97
XA TIPO R1, CLASSE B125, CONFORME ABNT NBR10160
06.016.0030-A | TAMPAO COMPLETO DE FERRO FUNDIDO NODULAR,ARTICULADO,PARA CAI | UN |  | 268.82
XA TIPO R1,PADRAO TELEBRAS,CLASSE B125,CONFORME ABNT NBR 101
60,ASSENTADO COM ARGAMASSA DE CIMENTO E AREIA,NO TRACO 1:4 E
M VOLUME.FORNECIMENTO E ASSENTAMENTO
03996 | TAMPAO DE FERRO FUNDIDO NODULAR, ARTICULADO, PARA CAI | UN | 1 | 204.97 | 0 | 204.97
XA TIPO R1, CLASSE B125, CONFORME ABNT NBR10160
20115 | MAO-DE-OBRA DE PEDREIRO, INCLUSIVE ENCARGOS SOCIAIS DESONERA | H | 1.5 | 23.16 | 3 | 35.7822
DOS
20132 | MAO-DE-OBRA DE SERVENTE DA CONSTRUCAO CIVIL, INCLUSIVE ENCAR | H | 1.5 | 16.75 | 3 | 25.8788
GOS SOCIAIS DESONERADOS
30164 | ARGAMASSA CIM.,AREIA TRACO 1:4,PREPARO MECANICO | M3 | 0.005 | 438.3068 | 0 | 2.1915
06.016.0031-0 | TAMPAO COMPLETO DE FERRO FUNDIDO NODULAR,ARTICULADO,PARA CAI | UN |  | 657.49
XA TIPO R2,PADRAO TELEBRAS,CLASSE B125,CONFORME ABNT NBR 101
60,ASSENTADO COM ARGAMASSA DE CIMENTO E AREIA,NO TRACO 1:4 E
M VOLUME.FORNECIMENTO E ASSENTAMENTO
01607 | ARGAMASSA CIM.,AREIA TRACO 1:4,PREPARO MECANICO | M3 | 0.007 | 448.0048 | 0 | 3.136
01968 | MAO-DE-OBRA DE PEDREIRO, INCLUSIVE ENCARGOS SOCIAIS | H | 1.7 | 26.73 | 3 | 46.8042
01999 | MAO-DE-OBRA DE SERVENTE DA CONSTRUCAO CIVIL, INCLUSIVE ENCAR | H | 1.7 | 19.33 | 3 | 33.8468
GOS SOCIAIS
03997 | TAMPAO DE FERRO FUNDIDO NODULAR, ARTICULADO, PARA CAI | UN | 1 | 573.71 | 0 | 573.71
XA R2, CLASSEB125, CONFORME ABNT NBR 10160
06.016.0031-A | TAMPAO COMPLETO DE FERRO FUNDIDO NODULAR,ARTICULADO,PARA CAI | UN |  | 646.66
XA TIPO R2,PADRAO TELEBRAS,CLASSE B125,CONFORME ABNT NBR 101
60,ASSENTADO COM ARGAMASSA DE CIMENTO E AREIA,NO TRACO 1:4 E
M VOLUME.FORNECIMENTO E ASSENTAMENTO
03997 | TAMPAO DE FERRO FUNDIDO NODULAR, ARTICULADO, PARA CAI | UN | 1 | 573.71 | 0 | 573.71
XA R2, CLASSEB125, CONFORME ABNT NBR 10160
20115 | MAO-DE-OBRA DE PEDREIRO, INCLUSIVE ENCARGOS SOCIAIS DESONERA | H | 1.7 | 23.16 | 3 | 40.5532
DOS
20132 | MAO-DE-OBRA DE SERVENTE DA CONSTRUCAO CIVIL, INCLUSIVE ENCAR | H | 1.7 | 16.75 | 3 | 29.3293
GOS SOCIAIS DESONERADOS
30164 | ARGAMASSA CIM.,AREIA TRACO 1:4,PREPARO MECANICO | M3 | 0.007 | 438.3068 | 0 | 3.0681
06.016.0032-0 | TAMPAO COMPLETO DE FERRO FUNDIDO NODULAR,ARTICULADO,PARA CAI | UN |  | 599.1
XA TIPO R3,PADRAO TELEBRAS,CLASSE B125,CONFORME ABNT NBR 101
60,ASSENTADO COM ARGAMASSA DE CIMENTO E AREIA,NO TRACO 1:4 E
M VOLUME.FORNECIMENTO E ASSENTAMENTO
01607 | ARGAMASSA CIM.,AREIA TRACO 1:4,PREPARO MECANICO | M3 | 0.008 | 448.0048 | 0 | 3.584
01968 | MAO-DE-OBRA DE PEDREIRO, INCLUSIVE ENCARGOS SOCIAIS | H | 3 | 26.73 | 3 | 82.5957
01999 | MAO-DE-OBRA DE SERVENTE DA CONSTRUCAO CIVIL, INCLUSIVE ENCAR | H | 3 | 19.33 | 3 | 59.7297
GOS SOCIAIS
03998 | TAMPAO DE FERRO FUNDIDO NODULAR, ARTICULADO PARA CAIX | UN | 1 | 453.2 | 0 | 453.2
A TIPO R3,CLASSEB125CONFORME ABNT NBR 10160
06.016.0032-A | TAMPAO COMPLETO DE FERRO FUNDIDO NODULAR,ARTICULADO,PARA CAI | UN |  | 580.02
XA TIPO R3,PADRAO TELEBRAS,CLASSE B125,CONFORME ABNT NBR 101
60,ASSENTADO COM ARGAMASSA DE CIMENTO E AREIA,NO TRACO 1:4 E
M VOLUME.FORNECIMENTO E ASSENTAMENTO
03998 | TAMPAO DE FERRO FUNDIDO NODULAR, ARTICULADO PARA CAIX | UN | 1 | 453.2 | 0 | 453.2
A TIPO R3,CLASSEB125CONFORME ABNT NBR 10160
20115 | MAO-DE-OBRA DE PEDREIRO, INCLUSIVE ENCARGOS SOCIAIS DESONERA | H | 3 | 23.16 | 3 | 71.5644
DOS
20132 | MAO-DE-OBRA DE SERVENTE DA CONSTRUCAO CIVIL, INCLUSIVE ENCAR | H | 3 | 16.75 | 3 | 51.7575
GOS SOCIAIS DESONERADOS
30164 | ARGAMASSA CIM.,AREIA TRACO 1:4,PREPARO MECANICO | M3 | 0.008 | 438.3068 | 0 | 3.5065
06.016.0050-0 | GRELHA PARA CANALETA DE FERRO FUNDIDO,COM CAIXILHO,COM (15X5 | M |  | 110.3
0)CM,CONFORME ABNT NBR 10160.FORNECIMENTO E ASSENTAMENTO
00685 | GRELHA DE FERRO FUNDIDO,PARA CANALETA, COM CAIXILHO, MEDIDA | UN | 2 | 53.56 | 0 | 107.12
S APROXIMADAS DE (15X50)CM, CONFORME ABNT NBR 10160
01999 | MAO-DE-OBRA DE SERVENTE DA CONSTRUCAO CIVIL, INCLUSIVE ENCAR | H | 0.16 | 19.33 | 3 | 3.1856
GOS SOCIAIS
06.016.0050-A | GRELHA PARA CANALETA DE FERRO FUNDIDO,COM CAIXILHO,COM (15X5 | M |  | 109.88
0)CM,CONFORME ABNT NBR 10160.FORNECIMENTO E ASSENTAMENTO
00685 | GRELHA DE FERRO FUNDIDO,PARA CANALETA, COM CAIXILHO, MEDIDA | UN | 2 | 53.56 | 0 | 107.12
S APROXIMADAS DE (15X50)CM, CONFORME ABNT NBR 10160
20132 | MAO-DE-OBRA DE SERVENTE DA CONSTRUCAO CIVIL, INCLUSIVE ENCAR | H | 0.16 | 16.75 | 3 | 2.7604
GOS SOCIAIS DESONERADOS
06.016.0051-0 | GRELHA PARA CANALETA DE FERRO FUNDIDO,COM CAIXILHO,COM (20X5 | M |  | 124.72
0)CM,CONFORME ABNT NBR 10160.FORNECIMENTO E ASSENTAMENTO
00684 | GRELHA DE FERRO FUNDIDO,PARA CANALETA, COM CAIXILHO, MEDIDA | UN | 2 | 60.77 | 0 | 121.54
S APROXIMADAS DE (20X50)CM,CONFORME ABNT NBR 10160
01999 | MAO-DE-OBRA DE SERVENTE DA CONSTRUCAO CIVIL, INCLUSIVE ENCAR | H | 0.16 | 19.33 | 3 | 3.1856
GOS SOCIAIS
06.016.0051-A | GRELHA PARA CANALETA DE FERRO FUNDIDO,COM CAIXILHO,COM (20X5 | M |  | 124.3
0)CM,CONFORME ABNT NBR 10160.FORNECIMENTO E ASSENTAMENTO
00684 | GRELHA DE FERRO FUNDIDO,PARA CANALETA, COM CAIXILHO, MEDIDA | UN | 2 | 60.77 | 0 | 121.54
S APROXIMADAS DE (20X50)CM,CONFORME ABNT NBR 10160
20132 | MAO-DE-OBRA DE SERVENTE DA CONSTRUCAO CIVIL, INCLUSIVE ENCAR | H | 0.16 | 16.75 | 3 | 2.7604
GOS SOCIAIS DESONERADOS
06.016.0052-0 | GRELHA PARA CANALETA DE FERRO FUNDIDO,COM CAIXILHO,COM (30X1 | M |  | 142.23
00)CM,CONFORME ABNT NBR 10160.FORNECIMENTO E ASSENTAMENTO
00663 | GRELHA DE FERRO FUNDIDO,PARA CANALETA, COM CAIXILHO,MEDIDAS | UN | 1 | 139.05 | 0 | 139.05
APROXIMADAS DE (30X100)CM, CONFORME ABNT NBR 10160
01999 | MAO-DE-OBRA DE SERVENTE DA CONSTRUCAO CIVIL, INCLUSIVE ENCAR | H | 0.16 | 19.33 | 3 | 3.1856
GOS SOCIAIS
06.016.0052-A | GRELHA PARA CANALETA DE FERRO FUNDIDO,COM CAIXILHO,COM (30X1 | M |  | 141.81
00)CM,CONFORME ABNT NBR 10160.FORNECIMENTO E ASSENTAMENTO
00663 | GRELHA DE FERRO FUNDIDO,PARA CANALETA, COM CAIXILHO,MEDIDAS | UN | 1 | 139.05 | 0 | 139.05
APROXIMADAS DE (30X100)CM, CONFORME ABNT NBR 10160
20132 | MAO-DE-OBRA DE SERVENTE DA CONSTRUCAO CIVIL, INCLUSIVE ENCAR | H | 0.16 | 16.75 | 3 | 2.7604
GOS SOCIAIS DESONERADOS
06.016.0053-0 | GRELHA PARA CANALETA DE FERRO FUNDIDO,COM CAIXILHO,COM (40X1 | M |  | 263.77
00)CM,CONFORME ABNT NBR 10160.FORNECIMENTO E ASSENTAMENTO
00664 | GRELHA DE FERRO FUNDIDO,PARA CANALETA, COM CAIXILHO, MEDIDA | UN | 1 | 260.59 | 0 | 260.59
S APROXIMADAS DE (40X100)CM, CONFORME ABNT NBR 10160
01999 | MAO-DE-OBRA DE SERVENTE DA CONSTRUCAO CIVIL, INCLUSIVE ENCAR | H | 0.16 | 19.33 | 3 | 3.1856
GOS SOCIAIS
06.016.0053-A | GRELHA PARA CANALETA DE FERRO FUNDIDO,COM CAIXILHO,COM (40X1 | M |  | 263.35
00)CM,CONFORME ABNT NBR 10160.FORNECIMENTO E ASSENTAMENTO
00664 | GRELHA DE FERRO FUNDIDO,PARA CANALETA, COM CAIXILHO, MEDIDA | UN | 1 | 260.59 | 0 | 260.59
S APROXIMADAS DE (40X100)CM, CONFORME ABNT NBR 10160
20132 | MAO-DE-OBRA DE SERVENTE DA CONSTRUCAO CIVIL, INCLUSIVE ENCAR | H | 0.16 | 16.75 | 3 | 2.7604
GOS SOCIAIS DESONERADOS
06.016.0060-0 | CAIXA DE PASSEIO DE FºFº,PARA REGISTRO,COM PESO TOTAL DE 28K | UN |  | 351.5
G,PADRAO CEDAE(T-34),CARGA MINIMA PARA TESTE 6T,RESISTENCIA
MAXIMA DE ROMPIMENTO 7,5T E FLECHA RESIDUAL MAXIMA DE 13MM,A
SSENTADA COM ARGAMASSA DE CIMENTO E AREIA,NO TRACO 1:4 EM VO
LUME.FORNECIMENTO E ASSENTAMENTO
01607 | ARGAMASSA CIM.,AREIA TRACO 1:4,PREPARO MECANICO | M3 | 0.005 | 448.0048 | 0 | 2.24
01968 | MAO-DE-OBRA DE PEDREIRO, INCLUSIVE ENCARGOS SOCIAIS | H | 1.5 | 26.73 | 3 | 41.2979
01999 | MAO-DE-OBRA DE SERVENTE DA CONSTRUCAO CIVIL, INCLUSIVE ENCAR | H | 1.5 | 19.33 | 3 | 29.8649
GOS SOCIAIS
04783 | CAIXA DE FERRO FUNDIDO, COMPLETA, PADRAO CEDAE, COM PESO TOT | UN | 1 | 278.1 | 0 | 278.1
AL DE 28KG, PARA REGISTRO NO PASSEIO
06.016.0060-A | CAIXA DE PASSEIO DE FºFº,PARA REGISTRO,COM PESO TOTAL DE 28K | UN |  | 341.95
G,PADRAO CEDAE(T-34),CARGA MINIMA PARA TESTE 6T,RESISTENCIA
MAXIMA DE ROMPIMENTO 7,5T E FLECHA RESIDUAL MAXIMA DE 13MM,A
SSENTADA COM ARGAMASSA DE CIMENTO E AREIA,NO TRACO 1:4 EM VO
LUME.FORNECIMENTO E ASSENTAMENTO
04783 | CAIXA DE FERRO FUNDIDO, COMPLETA, PADRAO CEDAE, COM PESO TOT | UN | 1 | 278.1 | 0 | 278.1
AL DE 28KG, PARA REGISTRO NO PASSEIO
20115 | MAO-DE-OBRA DE PEDREIRO, INCLUSIVE ENCARGOS SOCIAIS DESONERA | H | 1.5 | 23.16 | 3 | 35.7822
DOS
20132 | MAO-DE-OBRA DE SERVENTE DA CONSTRUCAO CIVIL, INCLUSIVE ENCAR | H | 1.5 | 16.75 | 3 | 25.8788
GOS SOCIAIS DESONERADOS
30164 | ARGAMASSA CIM.,AREIA TRACO 1:4,PREPARO MECANICO | M3 | 0.005 | 438.3068 | 0 | 2.1915
06.016.0061-0 | CAIXA DE RUA COMPLETA DE FERRO FUNDIDO,PESO TOTAL DE 54KG,CO | UN |  | 846.12
M CAPACIDADE DE CARGA DE 15T,PARA REGISTRO PADRAO CEDAE,ASSE
NTADA COM ARGAMASSA DE CIMENTO E AREIA NO TRACO 1:4 EM VOLUM
E.FORNECIMENTO E ASSENTAMENTO
01607 | ARGAMASSA CIM.,AREIA TRACO 1:4,PREPARO MECANICO | M3 | 0.0055 | 448.0048 | 0 | 2.464
01968 | MAO-DE-OBRA DE PEDREIRO, INCLUSIVE ENCARGOS SOCIAIS | H | 1.5 | 26.73 | 3 | 41.2979
01999 | MAO-DE-OBRA DE SERVENTE DA CONSTRUCAO CIVIL, INCLUSIVE ENCAR | H | 1.5 | 19.33 | 3 | 29.8649
GOS SOCIAIS
04784 | CAIXA DE FERRO FUNDIDO, COMPLETA, PADRAO CEDAE, COM PESO TOT | UN | 1 | 772.5 | 0 | 772.5
AL DE 54KG, PARA REGISTRO NA RUA
06.016.0061-A | CAIXA DE RUA COMPLETA DE FERRO FUNDIDO,PESO TOTAL DE 54KG,CO | UN |  | 836.57
M CAPACIDADE DE CARGA DE 15T,PARA REGISTRO PADRAO CEDAE,ASSE
NTADA COM ARGAMASSA DE CIMENTO E AREIA NO TRACO 1:4 EM VOLUM
E.FORNECIMENTO E ASSENTAMENTO
04784 | CAIXA DE FERRO FUNDIDO, COMPLETA, PADRAO CEDAE, COM PESO TOT | UN | 1 | 772.5 | 0 | 772.5
AL DE 54KG, PARA REGISTRO NA RUA
20115 | MAO-DE-OBRA DE PEDREIRO, INCLUSIVE ENCARGOS SOCIAIS DESONERA | H | 1.5 | 23.16 | 3 | 35.7822
DOS
20132 | MAO-DE-OBRA DE SERVENTE DA CONSTRUCAO CIVIL, INCLUSIVE ENCAR | H | 1.5 | 16.75 | 3 | 25.8788
GOS SOCIAIS DESONERADOS
30164 | ARGAMASSA CIM.,AREIA TRACO 1:4,PREPARO MECANICO | M3 | 0.0055 | 438.3068 | 0 | 2.4107
06.016.0080-0 | DEGRAU DE FERRO FUNDIDO,FORMATO U,FIXADO EM CONCRETO.FORNECI | UN |  | 130.65
MENTO E COLOCACAO
00235 | DEGRAU DE FERRO FUNDIDO, FORMATO U, PARA CHAMINE DE POCO DE | UN | 1 | 63.86 | 0 | 63.86
VISITA
01607 | ARGAMASSA CIM.,AREIA TRACO 1:4,PREPARO MECANICO | M3 | 0.0004 | 448.0048 | 0 | 0.1792
01968 | MAO-DE-OBRA DE PEDREIRO, INCLUSIVE ENCARGOS SOCIAIS | H | 0.25 | 26.73 | 3 | 6.883
01999 | MAO-DE-OBRA DE SERVENTE DA CONSTRUCAO CIVIL, INCLUSIVE ENCAR | H | 3 | 19.33 | 3 | 59.7297
GOS SOCIAIS
06.016.0080-A | DEGRAU DE FERRO FUNDIDO,FORMATO U,FIXADO EM CONCRETO.FORNECI | UN |  | 121.75
MENTO E COLOCACAO
00235 | DEGRAU DE FERRO FUNDIDO, FORMATO U, PARA CHAMINE DE POCO DE | UN | 1 | 63.86 | 0 | 63.86
VISITA
20115 | MAO-DE-OBRA DE PEDREIRO, INCLUSIVE ENCARGOS SOCIAIS DESONERA | H | 0.25 | 23.16 | 3 | 5.9637
DOS
20132 | MAO-DE-OBRA DE SERVENTE DA CONSTRUCAO CIVIL, INCLUSIVE ENCAR | H | 3 | 16.75 | 3 | 51.7575
GOS SOCIAIS DESONERADOS
30164 | ARGAMASSA CIM.,AREIA TRACO 1:4,PREPARO MECANICO | M3 | 0.0004 | 438.3068 | 0 | 0.1753
06.016.0100-0 | TAMPAO DE FERRO FUNDIDO NODULAR MISTO (FERRO FUNDIDO E CONCR | UN |  | 694.52
ETO,EXCLUSIVE ESTE),ARTICULADO,TIPO PESADO,DE 0,60M DE DIAME
TRO,ASSENTADO COM ARGAMASSA DE CIMENTO E AREIA,NO TRACO 1:4
EM VOLUME.FORNECIMENTO E ASSENTAMENTO
00507 | TAMPAO DE FERRO FUNDIDO NODULAR MISTO, ARTICULADO, DIAMETRO | UN | 1 | 597.4 | 0 | 597.4
DE 60CM, TIPO PESADO
01607 | ARGAMASSA CIM.,AREIA TRACO 1:4,PREPARO MECANICO | M3 | 0.005 | 448.0048 | 0 | 2.24
01968 | MAO-DE-OBRA DE PEDREIRO, INCLUSIVE ENCARGOS SOCIAIS | H | 2 | 26.73 | 3 | 55.0638
01999 | MAO-DE-OBRA DE SERVENTE DA CONSTRUCAO CIVIL, INCLUSIVE ENCAR | H | 2 | 19.33 | 3 | 39.8198
GOS SOCIAIS
06.016.0100-A | TAMPAO DE FERRO FUNDIDO NODULAR MISTO (FERRO FUNDIDO E CONCR | UN |  | 681.8
ETO,EXCLUSIVE ESTE),ARTICULADO,TIPO PESADO,DE 0,60M DE DIAME
TRO,ASSENTADO COM ARGAMASSA DE CIMENTO E AREIA,NO TRACO 1:4
EM VOLUME.FORNECIMENTO E ASSENTAMENTO
00507 | TAMPAO DE FERRO FUNDIDO NODULAR MISTO, ARTICULADO, DIAMETRO | UN | 1 | 597.4 | 0 | 597.4
DE 60CM, TIPO PESADO
20115 | MAO-DE-OBRA DE PEDREIRO, INCLUSIVE ENCARGOS SOCIAIS DESONERA | H | 2 | 23.16 | 3 | 47.7096
DOS
20132 | MAO-DE-OBRA DE SERVENTE DA CONSTRUCAO CIVIL, INCLUSIVE ENCAR | H | 2 | 16.75 | 3 | 34.505
GOS SOCIAIS DESONERADOS
30164 | ARGAMASSA CIM.,AREIA TRACO 1:4,PREPARO MECANICO | M3 | 0.005 | 438.3068 | 0 | 2.1915
06.016.0105-0 | TAMPAO DE FERRO FUNDIDO NODULAR MISTO (FERRO FUNDIDO E CONCR | UN |  | 464.35
ETO,EXCLUSIVE ESTE),ARTICULADO,TIPO LEVE,DE 0,60M DE DIAMETR
O,ASSENTADO COM ARGAMASSA DE CIMENTO E AREIA,NO TRACO 1:4 EM
VOLUME.FORNECIMENTO E ASSENTAMENTO
00508 | TAMPAO DE FERRO FUNDIDO NODULAR MISTO, ARTICULADO, DIAMETRO | UN | 1 | 391.4 | 0 | 391.4
DE 60CM, TIPO LEVE
01607 | ARGAMASSA CIM.,AREIA TRACO 1:4,PREPARO MECANICO | M3 | 0.004 | 448.0048 | 0 | 1.792
01968 | MAO-DE-OBRA DE PEDREIRO, INCLUSIVE ENCARGOS SOCIAIS | H | 1.5 | 26.73 | 3 | 41.2979
01999 | MAO-DE-OBRA DE SERVENTE DA CONSTRUCAO CIVIL, INCLUSIVE ENCAR | H | 1.5 | 19.33 | 3 | 29.8649
GOS SOCIAIS
06.016.0105-A | TAMPAO DE FERRO FUNDIDO NODULAR MISTO (FERRO FUNDIDO E CONCR | UN |  | 454.81
ETO,EXCLUSIVE ESTE),ARTICULADO,TIPO LEVE,DE 0,60M DE DIAMETR
O,ASSENTADO COM ARGAMASSA DE CIMENTO E AREIA,NO TRACO 1:4 EM
VOLUME.FORNECIMENTO E ASSENTAMENTO
00508 | TAMPAO DE FERRO FUNDIDO NODULAR MISTO, ARTICULADO, DIAMETRO | UN | 1 | 391.4 | 0 | 391.4
DE 60CM, TIPO LEVE
20115 | MAO-DE-OBRA DE PEDREIRO, INCLUSIVE ENCARGOS SOCIAIS DESONERA | H | 1.5 | 23.16 | 3 | 35.7822
DOS
20132 | MAO-DE-OBRA DE SERVENTE DA CONSTRUCAO CIVIL, INCLUSIVE ENCAR | H | 1.5 | 16.75 | 3 | 25.8788
GOS SOCIAIS DESONERADOS
30164 | ARGAMASSA CIM.,AREIA TRACO 1:4,PREPARO MECANICO | M3 | 0.004 | 438.3068 | 0 | 1.7532
06.017.0001-0 | POCO DE VISITA,DE ANEIS DE CONCRETO PRE-MOLDADOS,PARA ESGOTO | UN |  | 364.49
S SANITARIOS,SEGUNDO ESPECIFICACOES DA CEDAE,INCLUSIVE DEGRA
US,EXCLUSIVE TAMPAO DE FERRO FUNDIDO,COM PROFUNDIDADE DE 0,6
0M
00004 | ARAME RECOZIDO Nº 18 | KG | 0.025 | 12.1943 | 0 | 0.3049
00029 | ACO CA-25, ESTIRADO, PRECO DE REVENDEDOR, NO DIAMETRO DE 06, | KG | 6.284 | 10.3208 | 0 | 64.8559
3MM
00042 | ANEL DE CONCRETO CIRCULAR, COM 0,60M DE DIAMETRO X 0,30M DE | UN | 2 | 88.58 | 0 | 177.16
ALTURA X 0,08M DE ESPESSURA
01607 | ARGAMASSA CIM.,AREIA TRACO 1:4,PREPARO MECANICO | M3 | 0.007 | 448.0048 | 0 | 3.136
01633 | CONCRETO FCK 10MPA | M3 | 0.127 | 352.7663 | 0 | 44.8013
01968 | MAO-DE-OBRA DE PEDREIRO, INCLUSIVE ENCARGOS SOCIAIS | H | 1.25 | 26.73 | 3 | 34.4149
01999 | MAO-DE-OBRA DE SERVENTE DA CONSTRUCAO CIVIL, INCLUSIVE ENCAR | H | 2 | 19.33 | 3 | 39.8198
GOS SOCIAIS
06.017.0001-A | POCO DE VISITA,DE ANEIS DE CONCRETO PRE-MOLDADOS,PARA ESGOTO | UN |  | 354.51
S SANITARIOS,SEGUNDO ESPECIFICACOES DA CEDAE,INCLUSIVE DEGRA
US,EXCLUSIVE TAMPAO DE FERRO FUNDIDO,COM PROFUNDIDADE DE 0,6
0M
00004 | ARAME RECOZIDO Nº 18 | KG | 0.025 | 12.1943 | 0 | 0.3049
00029 | ACO CA-25, ESTIRADO, PRECO DE REVENDEDOR, NO DIAMETRO DE 06, | KG | 6.284 | 10.3208 | 0 | 64.8559
3MM
00042 | ANEL DE CONCRETO CIRCULAR, COM 0,60M DE DIAMETRO X 0,30M DE | UN | 2 | 88.58 | 0 | 177.16
ALTURA X 0,08M DE ESPESSURA
20115 | MAO-DE-OBRA DE PEDREIRO, INCLUSIVE ENCARGOS SOCIAIS DESONERA | H | 1.25 | 23.16 | 3 | 29.8185
DOS
20132 | MAO-DE-OBRA DE SERVENTE DA CONSTRUCAO CIVIL, INCLUSIVE ENCAR | H | 2 | 16.75 | 3 | 34.505
GOS SOCIAIS DESONERADOS
30164 | ARGAMASSA CIM.,AREIA TRACO 1:4,PREPARO MECANICO | M3 | 0.007 | 438.3068 | 0 | 3.0681
30245 | CONCRETO FCK 10MPA | M3 | 0.127 | 352.7663 | 0 | 44.8013
06.017.0002-0 | POCO DE VISITA,DE ANEIS DE CONCRETO PRE-MOLDADOS,PARA ESGOTO | UN |  | 606.2
S SANITARIOS,SEGUNDO ESPECIFICACOES DA CEDAE,INCLUSIVE DEGRA
US,EXCLUSIVE TAMPAO DE FERRO FUNDIDO,COM PROFUNDIDADE DE 0,8
0M
00004 | ARAME RECOZIDO Nº 18 | KG | 0.025 | 12.1943 | 0 | 0.3049
00029 | ACO CA-25, ESTIRADO, PRECO DE REVENDEDOR, NO DIAMETRO DE 06, | KG | 6.284 | 10.3208 | 0 | 64.8559
3MM
00040 | ANEL DE CONCRETO CIRCULAR, COM 0,60M DE DIAMETRO X 0,075M DE | UN | 1 | 44 | 0 | 44
ALTURA X 0,08M DE ESPESSURA
00041 | ANEL DE CONCRETO CIRCULAR, COM 0,60M DE DIAMETRO X 0,15M DE | UN | 1 | 49.44 | 0 | 49.44
ALTURA X 0,08M DE ESPESSURA
00042 | ANEL DE CONCRETO CIRCULAR, COM 0,60M DE DIAMETRO X 0,30M DE | UN | 2 | 88.58 | 0 | 177.16
ALTURA X 0,08M DE ESPESSURA
00235 | DEGRAU DE FERRO FUNDIDO, FORMATO U, PARA CHAMINE DE POCO DE | UN | 2 | 63.86 | 0 | 127.72
VISITA
01607 | ARGAMASSA CIM.,AREIA TRACO 1:4,PREPARO MECANICO | M3 | 0.0099 | 448.0048 | 0 | 4.4352
01633 | CONCRETO FCK 10MPA | M3 | 0.127 | 352.7663 | 0 | 44.8013
01968 | MAO-DE-OBRA DE PEDREIRO, INCLUSIVE ENCARGOS SOCIAIS | H | 1.53 | 26.73 | 3 | 42.1238
01999 | MAO-DE-OBRA DE SERVENTE DA CONSTRUCAO CIVIL, INCLUSIVE ENCAR | H | 2.58 | 19.33 | 3 | 51.3675
GOS SOCIAIS
06.017.0002-A | POCO DE VISITA,DE ANEIS DE CONCRETO PRE-MOLDADOS,PARA ESGOTO | UN |  | 593.63
S SANITARIOS,SEGUNDO ESPECIFICACOES DA CEDAE,INCLUSIVE DEGRA
US,EXCLUSIVE TAMPAO DE FERRO FUNDIDO,COM PROFUNDIDADE DE 0,8
0M
00004 | ARAME RECOZIDO Nº 18 | KG | 0.025 | 12.1943 | 0 | 0.3049
00029 | ACO CA-25, ESTIRADO, PRECO DE REVENDEDOR, NO DIAMETRO DE 06, | KG | 6.284 | 10.3208 | 0 | 64.8559
3MM
00040 | ANEL DE CONCRETO CIRCULAR, COM 0,60M DE DIAMETRO X 0,075M DE | UN | 1 | 44 | 0 | 44
ALTURA X 0,08M DE ESPESSURA
00041 | ANEL DE CONCRETO CIRCULAR, COM 0,60M DE DIAMETRO X 0,15M DE | UN | 1 | 49.44 | 0 | 49.44
ALTURA X 0,08M DE ESPESSURA
00042 | ANEL DE CONCRETO CIRCULAR, COM 0,60M DE DIAMETRO X 0,30M DE | UN | 2 | 88.58 | 0 | 177.16
ALTURA X 0,08M DE ESPESSURA
00235 | DEGRAU DE FERRO FUNDIDO, FORMATO U, PARA CHAMINE DE POCO DE | UN | 2 | 63.86 | 0 | 127.72
VISITA
20115 | MAO-DE-OBRA DE PEDREIRO, INCLUSIVE ENCARGOS SOCIAIS DESONERA | H | 1.53 | 23.16 | 3 | 36.4978
DOS
20132 | MAO-DE-OBRA DE SERVENTE DA CONSTRUCAO CIVIL, INCLUSIVE ENCAR | H | 2.58 | 16.75 | 3 | 44.5115
GOS SOCIAIS DESONERADOS
30164 | ARGAMASSA CIM.,AREIA TRACO 1:4,PREPARO MECANICO | M3 | 0.0099 | 438.3068 | 0 | 4.3392
30245 | CONCRETO FCK 10MPA | M3 | 0.127 | 352.7663 | 0 | 44.8013
06.017.0003-0 | POCO DE VISITA,DE ANEIS DE CONCRETO PRE-MOLDADOS,PARA ESGOTO | UN |  | 730.74
S SANITARIOS,SEGUNDO ESPECIFICACOES DA CEDAE,INCLUSIVE DEGRA
US,EXCLUSIVE TAMPAO DE FERRO FUNDIDO,COM PROFUNDIDADE DE 1,0
0M
00004 | ARAME RECOZIDO Nº 18 | KG | 0.025 | 12.1943 | 0 | 0.3049
00029 | ACO CA-25, ESTIRADO, PRECO DE REVENDEDOR, NO DIAMETRO DE 06, | KG | 6.284 | 10.3208 | 0 | 64.8559
3MM
00041 | ANEL DE CONCRETO CIRCULAR, COM 0,60M DE DIAMETRO X 0,15M DE | UN | 1 | 49.44 | 0 | 49.44
ALTURA X 0,08M DE ESPESSURA
00042 | ANEL DE CONCRETO CIRCULAR, COM 0,60M DE DIAMETRO X 0,30M DE | UN | 3 | 88.58 | 0 | 265.74
ALTURA X 0,08M DE ESPESSURA
00235 | DEGRAU DE FERRO FUNDIDO, FORMATO U, PARA CHAMINE DE POCO DE | UN | 3 | 63.86 | 0 | 191.58
VISITA
01607 | ARGAMASSA CIM.,AREIA TRACO 1:4,PREPARO MECANICO | M3 | 0.0171 | 448.0048 | 0 | 7.6609
01633 | CONCRETO FCK 10MPA | M3 | 0.127 | 352.7663 | 0 | 44.8013
01968 | MAO-DE-OBRA DE PEDREIRO, INCLUSIVE ENCARGOS SOCIAIS | H | 1.73 | 26.73 | 3 | 47.6302
01999 | MAO-DE-OBRA DE SERVENTE DA CONSTRUCAO CIVIL, INCLUSIVE ENCAR | H | 2.95 | 19.33 | 3 | 58.7342
GOS SOCIAIS
06.017.0003-A | POCO DE VISITA,DE ANEIS DE CONCRETO PRE-MOLDADOS,PARA ESGOTO | UN |  | 716.38
S SANITARIOS,SEGUNDO ESPECIFICACOES DA CEDAE,INCLUSIVE DEGRA
US,EXCLUSIVE TAMPAO DE FERRO FUNDIDO,COM PROFUNDIDADE DE 1,0
0M
00004 | ARAME RECOZIDO Nº 18 | KG | 0.025 | 12.1943 | 0 | 0.3049
00029 | ACO CA-25, ESTIRADO, PRECO DE REVENDEDOR, NO DIAMETRO DE 06, | KG | 6.284 | 10.3208 | 0 | 64.8559
3MM
00041 | ANEL DE CONCRETO CIRCULAR, COM 0,60M DE DIAMETRO X 0,15M DE | UN | 1 | 49.44 | 0 | 49.44
ALTURA X 0,08M DE ESPESSURA
00042 | ANEL DE CONCRETO CIRCULAR, COM 0,60M DE DIAMETRO X 0,30M DE | UN | 3 | 88.58 | 0 | 265.74
ALTURA X 0,08M DE ESPESSURA
00235 | DEGRAU DE FERRO FUNDIDO, FORMATO U, PARA CHAMINE DE POCO DE | UN | 3 | 63.86 | 0 | 191.58
VISITA
20115 | MAO-DE-OBRA DE PEDREIRO, INCLUSIVE ENCARGOS SOCIAIS DESONERA | H | 1.73 | 23.16 | 3 | 41.2688
DOS
20132 | MAO-DE-OBRA DE SERVENTE DA CONSTRUCAO CIVIL, INCLUSIVE ENCAR | H | 2.95 | 16.75 | 3 | 50.8949
GOS SOCIAIS DESONERADOS
30164 | ARGAMASSA CIM.,AREIA TRACO 1:4,PREPARO MECANICO | M3 | 0.0171 | 438.3068 | 0 | 7.495
30245 | CONCRETO FCK 10MPA | M3 | 0.127 | 352.7663 | 0 | 44.8013
06.017.0004-0 | POCO DE VISITA,DE ANEIS DE CONCRETO PRE-MOLDADOS,PARA ESGOTO | UN |  | 1559
S SANITARIOS,SEGUNDO ESPECIFICACOES DA CEDAE,INCLUSIVE DEGRA
US,EXCLUSIVE TAMPAO DE FERRO FUNDIDO,COM PROFUNDIDADE DE 1,0
5M
00004 | ARAME RECOZIDO Nº 18 | KG | 0.052 | 12.1943 | 0 | 0.6341
00029 | ACO CA-25, ESTIRADO, PRECO DE REVENDEDOR, NO DIAMETRO DE 06, | KG | 12.95 | 10.3208 | 0 | 133.6544
3MM
00040 | ANEL DE CONCRETO CIRCULAR, COM 0,60M DE DIAMETRO X 0,075M DE | UN | 1 | 44 | 0 | 44
ALTURA X 0,08M DE ESPESSURA
00044 | ANEL DE CONCRETO CIRCULAR, COM 1,10M DE DIAMETRO X 0,30M DE | UN | 3 | 186.43 | 0 | 559.29
ALTURA X 0,08M DE ESPESSURA
00045 | PLACA DE CONCRETO INTERM.P/POCO DE VIS.DE ESG.SANIT.,ARMADA, | UN | 1 | 385 | 0 | 385
ACORDO C/ESPEC.CEDAE,C/ABERT.EXCENTR.DIAM.1,30,C/ESPES.0,12M
00235 | DEGRAU DE FERRO FUNDIDO, FORMATO U, PARA CHAMINE DE POCO DE | UN | 3 | 63.86 | 0 | 191.58
VISITA
01607 | ARGAMASSA CIM.,AREIA TRACO 1:4,PREPARO MECANICO | M3 | 0.0162 | 448.0048 | 0 | 7.2577
01633 | CONCRETO FCK 10MPA | M3 | 0.3153 | 352.7663 | 0 | 111.2272
01968 | MAO-DE-OBRA DE PEDREIRO, INCLUSIVE ENCARGOS SOCIAIS | H | 2.16 | 26.73 | 3 | 59.4689
01999 | MAO-DE-OBRA DE SERVENTE DA CONSTRUCAO CIVIL, INCLUSIVE ENCAR | H | 3.36 | 19.33 | 3 | 66.8973
GOS SOCIAIS
06.017.0004-A | POCO DE VISITA,DE ANEIS DE CONCRETO PRE-MOLDADOS,PARA ESGOTO | UN |  | 1541.98
S SANITARIOS,SEGUNDO ESPECIFICACOES DA CEDAE,INCLUSIVE DEGRA
US,EXCLUSIVE TAMPAO DE FERRO FUNDIDO,COM PROFUNDIDADE DE 1,0
5M
00004 | ARAME RECOZIDO Nº 18 | KG | 0.052 | 12.1943 | 0 | 0.6341
00029 | ACO CA-25, ESTIRADO, PRECO DE REVENDEDOR, NO DIAMETRO DE 06, | KG | 12.95 | 10.3208 | 0 | 133.6544
3MM
00040 | ANEL DE CONCRETO CIRCULAR, COM 0,60M DE DIAMETRO X 0,075M DE | UN | 1 | 44 | 0 | 44
ALTURA X 0,08M DE ESPESSURA
00044 | ANEL DE CONCRETO CIRCULAR, COM 1,10M DE DIAMETRO X 0,30M DE | UN | 3 | 186.43 | 0 | 559.29
ALTURA X 0,08M DE ESPESSURA
00045 | PLACA DE CONCRETO INTERM.P/POCO DE VIS.DE ESG.SANIT.,ARMADA, | UN | 1 | 385 | 0 | 385
ACORDO C/ESPEC.CEDAE,C/ABERT.EXCENTR.DIAM.1,30,C/ESPES.0,12M
00235 | DEGRAU DE FERRO FUNDIDO, FORMATO U, PARA CHAMINE DE POCO DE | UN | 3 | 63.86 | 0 | 191.58
VISITA
20115 | MAO-DE-OBRA DE PEDREIRO, INCLUSIVE ENCARGOS SOCIAIS DESONERA | H | 2.16 | 23.16 | 3 | 51.5264
DOS
20132 | MAO-DE-OBRA DE SERVENTE DA CONSTRUCAO CIVIL, INCLUSIVE ENCAR | H | 3.36 | 16.75 | 3 | 57.9684
GOS SOCIAIS DESONERADOS
30164 | ARGAMASSA CIM.,AREIA TRACO 1:4,PREPARO MECANICO | M3 | 0.0162 | 438.3068 | 0 | 7.1006
30245 | CONCRETO FCK 10MPA | M3 | 0.3153 | 352.7663 | 0 | 111.2272
06.017.0005-0 | POCO DE VISITA,DE ANEIS DE CONCRETO PRE-MOLDADOS,PARA ESGOTO | UN |  | 1621.3
S SANITARIOS,SEGUNDO ESPECIFICACOES DA CEDAE,INCLUSIVE DEGRA
US,EXCLUSIVE TAMPAO DE FERRO FUNDIDO,COM PROFUNDIDADE DE 1,2
0M
00004 | ARAME RECOZIDO Nº 18 | KG | 0.052 | 12.1943 | 0 | 0.6341
00029 | ACO CA-25, ESTIRADO, PRECO DE REVENDEDOR, NO DIAMETRO DE 06, | KG | 12.95 | 10.3208 | 0 | 133.6544
3MM
00040 | ANEL DE CONCRETO CIRCULAR, COM 0,60M DE DIAMETRO X 0,075M DE | UN | 1 | 44 | 0 | 44
ALTURA X 0,08M DE ESPESSURA
00041 | ANEL DE CONCRETO CIRCULAR, COM 0,60M DE DIAMETRO X 0,15M DE | UN | 1 | 49.44 | 0 | 49.44
ALTURA X 0,08M DE ESPESSURA
00044 | ANEL DE CONCRETO CIRCULAR, COM 1,10M DE DIAMETRO X 0,30M DE | UN | 3 | 186.43 | 0 | 559.29
ALTURA X 0,08M DE ESPESSURA
00045 | PLACA DE CONCRETO INTERM.P/POCO DE VIS.DE ESG.SANIT.,ARMADA, | UN | 1 | 385 | 0 | 385
ACORDO C/ESPEC.CEDAE,C/ABERT.EXCENTR.DIAM.1,30,C/ESPES.0,12M
00235 | DEGRAU DE FERRO FUNDIDO, FORMATO U, PARA CHAMINE DE POCO DE | UN | 3 | 63.86 | 0 | 191.58
VISITA
01607 | ARGAMASSA CIM.,AREIA TRACO 1:4,PREPARO MECANICO | M3 | 0.018 | 448.0048 | 0 | 8.0641
01633 | CONCRETO FCK 10MPA | M3 | 0.3153 | 352.7663 | 0 | 111.2272
01968 | MAO-DE-OBRA DE PEDREIRO, INCLUSIVE ENCARGOS SOCIAIS | H | 2.33 | 26.73 | 3 | 64.1493
01999 | MAO-DE-OBRA DE SERVENTE DA CONSTRUCAO CIVIL, INCLUSIVE ENCAR | H | 3.73 | 19.33 | 3 | 74.2639
GOS SOCIAIS
06.017.0005-A | POCO DE VISITA,DE ANEIS DE CONCRETO PRE-MOLDADOS,PARA ESGOTO | UN |  | 1602.64
S SANITARIOS,SEGUNDO ESPECIFICACOES DA CEDAE,INCLUSIVE DEGRA
US,EXCLUSIVE TAMPAO DE FERRO FUNDIDO,COM PROFUNDIDADE DE 1,2
0M
00004 | ARAME RECOZIDO Nº 18 | KG | 0.052 | 12.1943 | 0 | 0.6341
00029 | ACO CA-25, ESTIRADO, PRECO DE REVENDEDOR, NO DIAMETRO DE 06, | KG | 12.95 | 10.3208 | 0 | 133.6544
3MM
00040 | ANEL DE CONCRETO CIRCULAR, COM 0,60M DE DIAMETRO X 0,075M DE | UN | 1 | 44 | 0 | 44
ALTURA X 0,08M DE ESPESSURA
00041 | ANEL DE CONCRETO CIRCULAR, COM 0,60M DE DIAMETRO X 0,15M DE | UN | 1 | 49.44 | 0 | 49.44
ALTURA X 0,08M DE ESPESSURA
00044 | ANEL DE CONCRETO CIRCULAR, COM 1,10M DE DIAMETRO X 0,30M DE | UN | 3 | 186.43 | 0 | 559.29
ALTURA X 0,08M DE ESPESSURA
00045 | PLACA DE CONCRETO INTERM.P/POCO DE VIS.DE ESG.SANIT.,ARMADA, | UN | 1 | 385 | 0 | 385
ACORDO C/ESPEC.CEDAE,C/ABERT.EXCENTR.DIAM.1,30,C/ESPES.0,12M
00235 | DEGRAU DE FERRO FUNDIDO, FORMATO U, PARA CHAMINE DE POCO DE | UN | 3 | 63.86 | 0 | 191.58
VISITA
20115 | MAO-DE-OBRA DE PEDREIRO, INCLUSIVE ENCARGOS SOCIAIS DESONERA | H | 2.33 | 23.16 | 3 | 55.5817
DOS
20132 | MAO-DE-OBRA DE SERVENTE DA CONSTRUCAO CIVIL, INCLUSIVE ENCAR | H | 3.73 | 16.75 | 3 | 64.3518
GOS SOCIAIS DESONERADOS
30164 | ARGAMASSA CIM.,AREIA TRACO 1:4,PREPARO MECANICO | M3 | 0.018 | 438.3068 | 0 | 7.8895
30245 | CONCRETO FCK 10MPA | M3 | 0.3153 | 352.7663 | 0 | 111.2272
06.017.0006-0 | POCO DE VISITA,DE ANEIS DE CONCRETO PRE-MOLDADOS,PARA ESGOTO | UN |  | 1847.54
S SANITARIOS,SEGUNDO ESPECIFICACOES DA CEDAE,INCLUSIVE DEGRA
US,EXCLUSIVE TAMPAO DE FERRO FUNDIDO,COM PROFUNDIDADE DE 1,4
0M
00004 | ARAME RECOZIDO Nº 18 | KG | 0.052 | 12.1943 | 0 | 0.6341
00029 | ACO CA-25, ESTIRADO, PRECO DE REVENDEDOR, NO DIAMETRO DE 06, | KG | 12.95 | 10.3208 | 0 | 133.6544
3MM
00041 | ANEL DE CONCRETO CIRCULAR, COM 0,60M DE DIAMETRO X 0,15M DE | UN | 1 | 49.44 | 0 | 49.44
ALTURA X 0,08M DE ESPESSURA
00044 | ANEL DE CONCRETO CIRCULAR, COM 1,10M DE DIAMETRO X 0,30M DE | UN | 4 | 186.43 | 0 | 745.72
ALTURA X 0,08M DE ESPESSURA
00045 | PLACA DE CONCRETO INTERM.P/POCO DE VIS.DE ESG.SANIT.,ARMADA, | UN | 1 | 385 | 0 | 385
ACORDO C/ESPEC.CEDAE,C/ABERT.EXCENTR.DIAM.1,30,C/ESPES.0,12M
00235 | DEGRAU DE FERRO FUNDIDO, FORMATO U, PARA CHAMINE DE POCO DE | UN | 4 | 63.86 | 0 | 255.44
VISITA
01607 | ARGAMASSA CIM.,AREIA TRACO 1:4,PREPARO MECANICO | M3 | 0.02 | 448.0048 | 0 | 8.9601
01633 | CONCRETO FCK 10MPA | M3 | 0.3153 | 352.7663 | 0 | 111.2272
01968 | MAO-DE-OBRA DE PEDREIRO, INCLUSIVE ENCARGOS SOCIAIS | H | 2.61 | 26.73 | 3 | 71.8583
01999 | MAO-DE-OBRA DE SERVENTE DA CONSTRUCAO CIVIL, INCLUSIVE ENCAR | H | 4.3 | 19.33 | 3 | 85.6126
GOS SOCIAIS
06.017.0006-A | POCO DE VISITA,DE ANEIS DE CONCRETO PRE-MOLDADOS,PARA ESGOTO | UN |  | 1826.32
S SANITARIOS,SEGUNDO ESPECIFICACOES DA CEDAE,INCLUSIVE DEGRA
US,EXCLUSIVE TAMPAO DE FERRO FUNDIDO,COM PROFUNDIDADE DE 1,4
0M
00004 | ARAME RECOZIDO Nº 18 | KG | 0.052 | 12.1943 | 0 | 0.6341
00029 | ACO CA-25, ESTIRADO, PRECO DE REVENDEDOR, NO DIAMETRO DE 06, | KG | 12.95 | 10.3208 | 0 | 133.6544
3MM
00041 | ANEL DE CONCRETO CIRCULAR, COM 0,60M DE DIAMETRO X 0,15M DE | UN | 1 | 49.44 | 0 | 49.44
ALTURA X 0,08M DE ESPESSURA
00044 | ANEL DE CONCRETO CIRCULAR, COM 1,10M DE DIAMETRO X 0,30M DE | UN | 4 | 186.43 | 0 | 745.72
ALTURA X 0,08M DE ESPESSURA
00045 | PLACA DE CONCRETO INTERM.P/POCO DE VIS.DE ESG.SANIT.,ARMADA, | UN | 1 | 385 | 0 | 385
ACORDO C/ESPEC.CEDAE,C/ABERT.EXCENTR.DIAM.1,30,C/ESPES.0,12M
00235 | DEGRAU DE FERRO FUNDIDO, FORMATO U, PARA CHAMINE DE POCO DE | UN | 4 | 63.86 | 0 | 255.44
VISITA
20115 | MAO-DE-OBRA DE PEDREIRO, INCLUSIVE ENCARGOS SOCIAIS DESONERA | H | 2.61 | 23.16 | 3 | 62.261
DOS
20132 | MAO-DE-OBRA DE SERVENTE DA CONSTRUCAO CIVIL, INCLUSIVE ENCAR | H | 4.3 | 16.75 | 3 | 74.1858
GOS SOCIAIS DESONERADOS
30164 | ARGAMASSA CIM.,AREIA TRACO 1:4,PREPARO MECANICO | M3 | 0.02 | 438.3068 | 0 | 8.7661
30245 | CONCRETO FCK 10MPA | M3 | 0.3153 | 352.7663 | 0 | 111.2272
06.017.0007-0 | POCO DE VISITA,DE ANEIS DE CONCRETO PRE-MOLDADOS,PARA ESGOTO | UN |  | 1898.08
S SANITARIOS,SEGUNDO ESPECIFICACOES DA CEDAE,INCLUSIVE DEGRA
US,EXCLUSIVE TAMPAO DE FERRO FUNDIDO,COM PROFUNDIDADE DE 1,5
0M
00004 | ARAME RECOZIDO Nº 18 | KG | 0.052 | 12.1943 | 0 | 0.6341
00029 | ACO CA-25, ESTIRADO, PRECO DE REVENDEDOR, NO DIAMETRO DE 06, | KG | 12.95 | 10.3208 | 0 | 133.6544
3MM
00040 | ANEL DE CONCRETO CIRCULAR, COM 0,60M DE DIAMETRO X 0,075M DE | UN | 1 | 44 | 0 | 44
ALTURA X 0,08M DE ESPESSURA
00041 | ANEL DE CONCRETO CIRCULAR, COM 0,60M DE DIAMETRO X 0,15M DE | UN | 1 | 49.44 | 0 | 49.44
ALTURA X 0,08M DE ESPESSURA
00044 | ANEL DE CONCRETO CIRCULAR, COM 1,10M DE DIAMETRO X 0,30M DE | UN | 4 | 186.43 | 0 | 745.72
ALTURA X 0,08M DE ESPESSURA
00045 | PLACA DE CONCRETO INTERM.P/POCO DE VIS.DE ESG.SANIT.,ARMADA, | UN | 1 | 385 | 0 | 385
ACORDO C/ESPEC.CEDAE,C/ABERT.EXCENTR.DIAM.1,30,C/ESPES.0,12M
00235 | DEGRAU DE FERRO FUNDIDO, FORMATO U, PARA CHAMINE DE POCO DE | UN | 4 | 63.86 | 0 | 255.44
VISITA
01607 | ARGAMASSA CIM.,AREIA TRACO 1:4,PREPARO MECANICO | M3 | 0.02 | 448.0048 | 0 | 8.9601
01633 | CONCRETO FCK 10MPA | M3 | 0.3153 | 352.7663 | 0 | 111.2272
01968 | MAO-DE-OBRA DE PEDREIRO, INCLUSIVE ENCARGOS SOCIAIS | H | 2.71 | 26.73 | 3 | 74.6114
01999 | MAO-DE-OBRA DE SERVENTE DA CONSTRUCAO CIVIL, INCLUSIVE ENCAR | H | 4.49 | 19.33 | 3 | 89.3955
GOS SOCIAIS
06.017.0007-A | POCO DE VISITA,DE ANEIS DE CONCRETO PRE-MOLDADOS,PARA ESGOTO | UN |  | 1875.99
S SANITARIOS,SEGUNDO ESPECIFICACOES DA CEDAE,INCLUSIVE DEGRA
US,EXCLUSIVE TAMPAO DE FERRO FUNDIDO,COM PROFUNDIDADE DE 1,5
0M
00004 | ARAME RECOZIDO Nº 18 | KG | 0.052 | 12.1943 | 0 | 0.6341
00029 | ACO CA-25, ESTIRADO, PRECO DE REVENDEDOR, NO DIAMETRO DE 06, | KG | 12.95 | 10.3208 | 0 | 133.6544
3MM
00040 | ANEL DE CONCRETO CIRCULAR, COM 0,60M DE DIAMETRO X 0,075M DE | UN | 1 | 44 | 0 | 44
ALTURA X 0,08M DE ESPESSURA
00041 | ANEL DE CONCRETO CIRCULAR, COM 0,60M DE DIAMETRO X 0,15M DE | UN | 1 | 49.44 | 0 | 49.44
ALTURA X 0,08M DE ESPESSURA
00044 | ANEL DE CONCRETO CIRCULAR, COM 1,10M DE DIAMETRO X 0,30M DE | UN | 4 | 186.43 | 0 | 745.72
ALTURA X 0,08M DE ESPESSURA
00045 | PLACA DE CONCRETO INTERM.P/POCO DE VIS.DE ESG.SANIT.,ARMADA, | UN | 1 | 385 | 0 | 385
ACORDO C/ESPEC.CEDAE,C/ABERT.EXCENTR.DIAM.1,30,C/ESPES.0,12M
00235 | DEGRAU DE FERRO FUNDIDO, FORMATO U, PARA CHAMINE DE POCO DE | UN | 4 | 63.86 | 0 | 255.44
VISITA
20115 | MAO-DE-OBRA DE PEDREIRO, INCLUSIVE ENCARGOS SOCIAIS DESONERA | H | 2.71 | 23.16 | 3 | 64.6465
DOS
20132 | MAO-DE-OBRA DE SERVENTE DA CONSTRUCAO CIVIL, INCLUSIVE ENCAR | H | 4.49 | 16.75 | 3 | 77.4637
GOS SOCIAIS DESONERADOS
30164 | ARGAMASSA CIM.,AREIA TRACO 1:4,PREPARO MECANICO | M3 | 0.02 | 438.3068 | 0 | 8.7661
30245 | CONCRETO FCK 10MPA | M3 | 0.3153 | 352.7663 | 0 | 111.2272
06.017.0008-0 | POCO DE VISITA,DE ANEIS DE CONCRETO PRE-MOLDADOS,PARA ESGOTO | UN |  | 1899.28
S SANITARIOS,SEGUNDO ESPECIFICACOES DA CEDAE,INCLUSIVE DEGRA
US,EXCLUSIVE TAMPAO DE FERRO FUNDIDO,COM PROFUNDIDADE DE 1,6
0M
00004 | ARAME RECOZIDO Nº 18 | KG | 0.052 | 12.1943 | 0 | 0.6341
00029 | ACO CA-25, ESTIRADO, PRECO DE REVENDEDOR, NO DIAMETRO DE 06, | KG | 12.95 | 10.3208 | 0 | 133.6544
3MM
00042 | ANEL DE CONCRETO CIRCULAR, COM 0,60M DE DIAMETRO X 0,30M DE | UN | 1 | 88.58 | 0 | 88.58
ALTURA X 0,08M DE ESPESSURA
00044 | ANEL DE CONCRETO CIRCULAR, COM 1,10M DE DIAMETRO X 0,30M DE | UN | 4 | 186.43 | 0 | 745.72
ALTURA X 0,08M DE ESPESSURA
00045 | PLACA DE CONCRETO INTERM.P/POCO DE VIS.DE ESG.SANIT.,ARMADA, | UN | 1 | 385 | 0 | 385
ACORDO C/ESPEC.CEDAE,C/ABERT.EXCENTR.DIAM.1,30,C/ESPES.0,12M
00235 | DEGRAU DE FERRO FUNDIDO, FORMATO U, PARA CHAMINE DE POCO DE | UN | 4 | 63.86 | 0 | 255.44
VISITA
01607 | ARGAMASSA CIM.,AREIA TRACO 1:4,PREPARO MECANICO | M3 | 0.02 | 448.0048 | 0 | 8.9601
01633 | CONCRETO FCK 10MPA | M3 | 0.3153 | 352.7663 | 0 | 111.2272
01968 | MAO-DE-OBRA DE PEDREIRO, INCLUSIVE ENCARGOS SOCIAIS | H | 2.8 | 26.73 | 3 | 77.0893
01999 | MAO-DE-OBRA DE SERVENTE DA CONSTRUCAO CIVIL, INCLUSIVE ENCAR | H | 4.67 | 19.33 | 3 | 92.9792
GOS SOCIAIS
06.017.0008-A | POCO DE VISITA,DE ANEIS DE CONCRETO PRE-MOLDADOS,PARA ESGOTO | UN |  | 1876.38
S SANITARIOS,SEGUNDO ESPECIFICACOES DA CEDAE,INCLUSIVE DEGRA
US,EXCLUSIVE TAMPAO DE FERRO FUNDIDO,COM PROFUNDIDADE DE 1,6
0M
00004 | ARAME RECOZIDO Nº 18 | KG | 0.052 | 12.1943 | 0 | 0.6341
00029 | ACO CA-25, ESTIRADO, PRECO DE REVENDEDOR, NO DIAMETRO DE 06, | KG | 12.95 | 10.3208 | 0 | 133.6544
3MM
00042 | ANEL DE CONCRETO CIRCULAR, COM 0,60M DE DIAMETRO X 0,30M DE | UN | 1 | 88.58 | 0 | 88.58
ALTURA X 0,08M DE ESPESSURA
00044 | ANEL DE CONCRETO CIRCULAR, COM 1,10M DE DIAMETRO X 0,30M DE | UN | 4 | 186.43 | 0 | 745.72
ALTURA X 0,08M DE ESPESSURA
00045 | PLACA DE CONCRETO INTERM.P/POCO DE VIS.DE ESG.SANIT.,ARMADA, | UN | 1 | 385 | 0 | 385
ACORDO C/ESPEC.CEDAE,C/ABERT.EXCENTR.DIAM.1,30,C/ESPES.0,12M
00235 | DEGRAU DE FERRO FUNDIDO, FORMATO U, PARA CHAMINE DE POCO DE | UN | 4 | 63.86 | 0 | 255.44
VISITA
20115 | MAO-DE-OBRA DE PEDREIRO, INCLUSIVE ENCARGOS SOCIAIS DESONERA | H | 2.8 | 23.16 | 3 | 66.7934
DOS
20132 | MAO-DE-OBRA DE SERVENTE DA CONSTRUCAO CIVIL, INCLUSIVE ENCAR | H | 4.67 | 16.75 | 3 | 80.5692
GOS SOCIAIS DESONERADOS
30164 | ARGAMASSA CIM.,AREIA TRACO 1:4,PREPARO MECANICO | M3 | 0.02 | 438.3068 | 0 | 8.7661
30245 | CONCRETO FCK 10MPA | M3 | 0.3153 | 352.7663 | 0 | 111.2272
06.017.0009-0 | POCO DE VISITA,DE ANEIS DE CONCRETO PRE-MOLDADOS,PARA ESGOTO | UN |  | 2127.43
S SANITARIOS,SEGUNDO ESPECIFICACOES DA CEDAE,INCLUSIVE DEGRA
US,EXCLUSIVE TAMPAO DE FERRO FUNDIDO,COM PROFUNDIDADE DE 1,7
0M
00004 | ARAME RECOZIDO Nº 18 | KG | 0.052 | 12.1943 | 0 | 0.6341
00029 | ACO CA-25, ESTIRADO, PRECO DE REVENDEDOR, NO DIAMETRO DE 06, | KG | 12.95 | 10.3208 | 0 | 133.6544
3MM
00041 | ANEL DE CONCRETO CIRCULAR, COM 0,60M DE DIAMETRO X 0,15M DE | UN | 1 | 49.44 | 0 | 49.44
ALTURA X 0,08M DE ESPESSURA
00044 | ANEL DE CONCRETO CIRCULAR, COM 1,10M DE DIAMETRO X 0,30M DE | UN | 5 | 186.43 | 0 | 932.15
ALTURA X 0,08M DE ESPESSURA
00045 | PLACA DE CONCRETO INTERM.P/POCO DE VIS.DE ESG.SANIT.,ARMADA, | UN | 1 | 385 | 0 | 385
ACORDO C/ESPEC.CEDAE,C/ABERT.EXCENTR.DIAM.1,30,C/ESPES.0,12M
00235 | DEGRAU DE FERRO FUNDIDO, FORMATO U, PARA CHAMINE DE POCO DE | UN | 5 | 63.86 | 0 | 319.3
VISITA
01607 | ARGAMASSA CIM.,AREIA TRACO 1:4,PREPARO MECANICO | M3 | 0.03 | 448.0048 | 0 | 13.4401
01633 | CONCRETO FCK 10MPA | M3 | 0.3153 | 352.7663 | 0 | 111.2272
01968 | MAO-DE-OBRA DE PEDREIRO, INCLUSIVE ENCARGOS SOCIAIS | H | 2.98 | 26.73 | 3 | 82.0451
01999 | MAO-DE-OBRA DE SERVENTE DA CONSTRUCAO CIVIL, INCLUSIVE ENCAR | H | 5.05 | 19.33 | 3 | 100.545
GOS SOCIAIS
06.017.0009-A | POCO DE VISITA,DE ANEIS DE CONCRETO PRE-MOLDADOS,PARA ESGOTO | UN |  | 2102.76
S SANITARIOS,SEGUNDO ESPECIFICACOES DA CEDAE,INCLUSIVE DEGRA
US,EXCLUSIVE TAMPAO DE FERRO FUNDIDO,COM PROFUNDIDADE DE 1,7
0M
00004 | ARAME RECOZIDO Nº 18 | KG | 0.052 | 12.1943 | 0 | 0.6341
00029 | ACO CA-25, ESTIRADO, PRECO DE REVENDEDOR, NO DIAMETRO DE 06, | KG | 12.95 | 10.3208 | 0 | 133.6544
3MM
00041 | ANEL DE CONCRETO CIRCULAR, COM 0,60M DE DIAMETRO X 0,15M DE | UN | 1 | 49.44 | 0 | 49.44
ALTURA X 0,08M DE ESPESSURA
00044 | ANEL DE CONCRETO CIRCULAR, COM 1,10M DE DIAMETRO X 0,30M DE | UN | 5 | 186.43 | 0 | 932.15
ALTURA X 0,08M DE ESPESSURA
00045 | PLACA DE CONCRETO INTERM.P/POCO DE VIS.DE ESG.SANIT.,ARMADA, | UN | 1 | 385 | 0 | 385
ACORDO C/ESPEC.CEDAE,C/ABERT.EXCENTR.DIAM.1,30,C/ESPES.0,12M
00235 | DEGRAU DE FERRO FUNDIDO, FORMATO U, PARA CHAMINE DE POCO DE | UN | 5 | 63.86 | 0 | 319.3
VISITA
20115 | MAO-DE-OBRA DE PEDREIRO, INCLUSIVE ENCARGOS SOCIAIS DESONERA | H | 2.98 | 23.16 | 3 | 71.0873
DOS
20132 | MAO-DE-OBRA DE SERVENTE DA CONSTRUCAO CIVIL, INCLUSIVE ENCAR | H | 5.05 | 16.75 | 3 | 87.1251
GOS SOCIAIS DESONERADOS
30164 | ARGAMASSA CIM.,AREIA TRACO 1:4,PREPARO MECANICO | M3 | 0.03 | 438.3068 | 0 | 13.1492
30245 | CONCRETO FCK 10MPA | M3 | 0.3153 | 352.7663 | 0 | 111.2272
06.017.0010-0 | POCO DE VISITA,DE ANEIS DE CONCRETO PRE-MOLDADOS,PARA ESGOTO | UN |  | 2305.27
S SANITARIOS,SEGUNDO ESPECIFICACOES DA CEDAE,INCLUSIVE DEGRA
US,EXCLUSIVE TAMPAO DE FERRO FUNDIDO,COM PROFUNDIDADE DE 2,0
0M
00004 | ARAME RECOZIDO Nº 18 | KG | 0.052 | 12.1943 | 0 | 0.6341
00029 | ACO CA-25, ESTIRADO, PRECO DE REVENDEDOR, NO DIAMETRO DE 06, | KG | 12.95 | 10.3208 | 0 | 133.6544
3MM
00041 | ANEL DE CONCRETO CIRCULAR, COM 0,60M DE DIAMETRO X 0,15M DE | UN | 1 | 49.44 | 0 | 49.44
ALTURA X 0,08M DE ESPESSURA
00042 | ANEL DE CONCRETO CIRCULAR, COM 0,60M DE DIAMETRO X 0,30M DE | UN | 1 | 88.58 | 0 | 88.58
ALTURA X 0,08M DE ESPESSURA
00044 | ANEL DE CONCRETO CIRCULAR, COM 1,10M DE DIAMETRO X 0,30M DE | UN | 5 | 186.43 | 0 | 932.15
ALTURA X 0,08M DE ESPESSURA
00045 | PLACA DE CONCRETO INTERM.P/POCO DE VIS.DE ESG.SANIT.,ARMADA, | UN | 1 | 385 | 0 | 385
ACORDO C/ESPEC.CEDAE,C/ABERT.EXCENTR.DIAM.1,30,C/ESPES.0,12M
00235 | DEGRAU DE FERRO FUNDIDO, FORMATO U, PARA CHAMINE DE POCO DE | UN | 6 | 63.86 | 0 | 383.16
VISITA
01607 | ARGAMASSA CIM.,AREIA TRACO 1:4,PREPARO MECANICO | M3 | 0.03 | 448.0048 | 0 | 13.4401
01633 | CONCRETO FCK 10MPA | M3 | 0.3153 | 352.7663 | 0 | 111.2272
01968 | MAO-DE-OBRA DE PEDREIRO, INCLUSIVE ENCARGOS SOCIAIS | H | 3.36 | 26.73 | 3 | 92.5072
01999 | MAO-DE-OBRA DE SERVENTE DA CONSTRUCAO CIVIL, INCLUSIVE ENCAR | H | 5.8 | 19.33 | 3 | 115.4774
GOS SOCIAIS
06.017.0010-A | POCO DE VISITA,DE ANEIS DE CONCRETO PRE-MOLDADOS,PARA ESGOTO | UN |  | 2277.21
S SANITARIOS,SEGUNDO ESPECIFICACOES DA CEDAE,INCLUSIVE DEGRA
US,EXCLUSIVE TAMPAO DE FERRO FUNDIDO,COM PROFUNDIDADE DE 2,0
0M
00004 | ARAME RECOZIDO Nº 18 | KG | 0.052 | 12.1943 | 0 | 0.6341
00029 | ACO CA-25, ESTIRADO, PRECO DE REVENDEDOR, NO DIAMETRO DE 06, | KG | 12.95 | 10.3208 | 0 | 133.6544
3MM
00041 | ANEL DE CONCRETO CIRCULAR, COM 0,60M DE DIAMETRO X 0,15M DE | UN | 1 | 49.44 | 0 | 49.44
ALTURA X 0,08M DE ESPESSURA
00042 | ANEL DE CONCRETO CIRCULAR, COM 0,60M DE DIAMETRO X 0,30M DE | UN | 1 | 88.58 | 0 | 88.58
ALTURA X 0,08M DE ESPESSURA
00044 | ANEL DE CONCRETO CIRCULAR, COM 1,10M DE DIAMETRO X 0,30M DE | UN | 5 | 186.43 | 0 | 932.15
ALTURA X 0,08M DE ESPESSURA
00045 | PLACA DE CONCRETO INTERM.P/POCO DE VIS.DE ESG.SANIT.,ARMADA, | UN | 1 | 385 | 0 | 385
ACORDO C/ESPEC.CEDAE,C/ABERT.EXCENTR.DIAM.1,30,C/ESPES.0,12M
00235 | DEGRAU DE FERRO FUNDIDO, FORMATO U, PARA CHAMINE DE POCO DE | UN | 6 | 63.86 | 0 | 383.16
VISITA
20115 | MAO-DE-OBRA DE PEDREIRO, INCLUSIVE ENCARGOS SOCIAIS DESONERA | H | 3.36 | 23.16 | 3 | 80.1521
DOS
20132 | MAO-DE-OBRA DE SERVENTE DA CONSTRUCAO CIVIL, INCLUSIVE ENCAR | H | 5.8 | 16.75 | 3 | 100.0645
GOS SOCIAIS DESONERADOS
30164 | ARGAMASSA CIM.,AREIA TRACO 1:4,PREPARO MECANICO | M3 | 0.03 | 438.3068 | 0 | 13.1492
30245 | CONCRETO FCK 10MPA | M3 | 0.3153 | 352.7663 | 0 | 111.2272
06.017.0011-0 | POCO DE VISITA,DE ANEIS DE CONCRETO PRE-MOLDADOS,PARA ESGOTO | UN |  | 2457.71
S SANITARIOS,SEGUNDO ESPECIFICACOES DA CEDAE,INCLUSIVE DEGRA
US,EXCLUSIVE TAMPAO DE FERRO FUNDIDO,COM PROFUNDIDADE DE 2,3
0M
00004 | ARAME RECOZIDO Nº 18 | KG | 0.052 | 12.1943 | 0 | 0.6341
00029 | ACO CA-25, ESTIRADO, PRECO DE REVENDEDOR, NO DIAMETRO DE 06, | KG | 12.95 | 10.3208 | 0 | 133.6544
3MM
00041 | ANEL DE CONCRETO CIRCULAR, COM 0,60M DE DIAMETRO X 0,15M DE | UN | 1 | 49.44 | 0 | 49.44
ALTURA X 0,08M DE ESPESSURA
00042 | ANEL DE CONCRETO CIRCULAR, COM 0,60M DE DIAMETRO X 0,30M DE | UN | 2 | 88.58 | 0 | 177.16
ALTURA X 0,08M DE ESPESSURA
00044 | ANEL DE CONCRETO CIRCULAR, COM 1,10M DE DIAMETRO X 0,30M DE | UN | 5 | 186.43 | 0 | 932.15
ALTURA X 0,08M DE ESPESSURA
00045 | PLACA DE CONCRETO INTERM.P/POCO DE VIS.DE ESG.SANIT.,ARMADA, | UN | 1 | 385 | 0 | 385
ACORDO C/ESPEC.CEDAE,C/ABERT.EXCENTR.DIAM.1,30,C/ESPES.0,12M
00235 | DEGRAU DE FERRO FUNDIDO, FORMATO U, PARA CHAMINE DE POCO DE | UN | 7 | 63.86 | 0 | 447.02
VISITA
01607 | ARGAMASSA CIM.,AREIA TRACO 1:4,PREPARO MECANICO | M3 | 0.03 | 448.0048 | 0 | 13.4401
01633 | CONCRETO FCK 10MPA | M3 | 0.3153 | 352.7663 | 0 | 111.2272
01968 | MAO-DE-OBRA DE PEDREIRO, INCLUSIVE ENCARGOS SOCIAIS | H | 3.36 | 26.73 | 3 | 92.5072
01999 | MAO-DE-OBRA DE SERVENTE DA CONSTRUCAO CIVIL, INCLUSIVE ENCAR | H | 5.8 | 19.33 | 3 | 115.4774
GOS SOCIAIS
06.017.0011-A | POCO DE VISITA,DE ANEIS DE CONCRETO PRE-MOLDADOS,PARA ESGOTO | UN |  | 2429.65
S SANITARIOS,SEGUNDO ESPECIFICACOES DA CEDAE,INCLUSIVE DEGRA
US,EXCLUSIVE TAMPAO DE FERRO FUNDIDO,COM PROFUNDIDADE DE 2,3
0M
00004 | ARAME RECOZIDO Nº 18 | KG | 0.052 | 12.1943 | 0 | 0.6341
00029 | ACO CA-25, ESTIRADO, PRECO DE REVENDEDOR, NO DIAMETRO DE 06, | KG | 12.95 | 10.3208 | 0 | 133.6544
3MM
00041 | ANEL DE CONCRETO CIRCULAR, COM 0,60M DE DIAMETRO X 0,15M DE | UN | 1 | 49.44 | 0 | 49.44
ALTURA X 0,08M DE ESPESSURA
00042 | ANEL DE CONCRETO CIRCULAR, COM 0,60M DE DIAMETRO X 0,30M DE | UN | 2 | 88.58 | 0 | 177.16
ALTURA X 0,08M DE ESPESSURA
00044 | ANEL DE CONCRETO CIRCULAR, COM 1,10M DE DIAMETRO X 0,30M DE | UN | 5 | 186.43 | 0 | 932.15
ALTURA X 0,08M DE ESPESSURA
00045 | PLACA DE CONCRETO INTERM.P/POCO DE VIS.DE ESG.SANIT.,ARMADA, | UN | 1 | 385 | 0 | 385
ACORDO C/ESPEC.CEDAE,C/ABERT.EXCENTR.DIAM.1,30,C/ESPES.0,12M
00235 | DEGRAU DE FERRO FUNDIDO, FORMATO U, PARA CHAMINE DE POCO DE | UN | 7 | 63.86 | 0 | 447.02
VISITA
20115 | MAO-DE-OBRA DE PEDREIRO, INCLUSIVE ENCARGOS SOCIAIS DESONERA | H | 3.36 | 23.16 | 3 | 80.1521
DOS
20132 | MAO-DE-OBRA DE SERVENTE DA CONSTRUCAO CIVIL, INCLUSIVE ENCAR | H | 5.8 | 16.75 | 3 | 100.0645
GOS SOCIAIS DESONERADOS
30164 | ARGAMASSA CIM.,AREIA TRACO 1:4,PREPARO MECANICO | M3 | 0.03 | 438.3068 | 0 | 13.1492
30245 | CONCRETO FCK 10MPA | M3 | 0.3153 | 352.7663 | 0 | 111.2272
06.017.0012-0 | POCO DE VISITA,DE ANEIS DE CONCRETO PRE-MOLDADOS,PARA ESGOTO | UN |  | 2665.14
S SANITARIOS,SEGUNDO ESPECIFICACOES DA CEDAE,INCLUSIVE DEGRA
US,EXCLUSIVE TAMPAO DE FERRO FUNDIDO,COM PROFUNDIDADE DE 2,6
0M
00004 | ARAME RECOZIDO Nº 18 | KG | 0.052 | 12.1943 | 0 | 0.6341
00029 | ACO CA-25, ESTIRADO, PRECO DE REVENDEDOR, NO DIAMETRO DE 06, | KG | 12.95 | 10.3208 | 0 | 133.6544
3MM
00041 | ANEL DE CONCRETO CIRCULAR, COM 0,60M DE DIAMETRO X 0,15M DE | UN | 1 | 49.44 | 0 | 49.44
ALTURA X 0,08M DE ESPESSURA
00042 | ANEL DE CONCRETO CIRCULAR, COM 0,60M DE DIAMETRO X 0,30M DE | UN | 3 | 88.58 | 0 | 265.74
ALTURA X 0,08M DE ESPESSURA
00044 | ANEL DE CONCRETO CIRCULAR, COM 1,10M DE DIAMETRO X 0,30M DE | UN | 5 | 186.43 | 0 | 932.15
ALTURA X 0,08M DE ESPESSURA
00045 | PLACA DE CONCRETO INTERM.P/POCO DE VIS.DE ESG.SANIT.,ARMADA, | UN | 1 | 385 | 0 | 385
ACORDO C/ESPEC.CEDAE,C/ABERT.EXCENTR.DIAM.1,30,C/ESPES.0,12M
00235 | DEGRAU DE FERRO FUNDIDO, FORMATO U, PARA CHAMINE DE POCO DE | UN | 8 | 63.86 | 0 | 510.88
VISITA
01607 | ARGAMASSA CIM.,AREIA TRACO 1:4,PREPARO MECANICO | M3 | 0.04 | 448.0048 | 0 | 17.9202
01633 | CONCRETO FCK 10MPA | M3 | 0.3153 | 352.7663 | 0 | 111.2272
01968 | MAO-DE-OBRA DE PEDREIRO, INCLUSIVE ENCARGOS SOCIAIS | H | 4.11 | 26.73 | 3 | 113.1561
01999 | MAO-DE-OBRA DE SERVENTE DA CONSTRUCAO CIVIL, INCLUSIVE ENCAR | H | 7.3 | 19.33 | 3 | 145.3423
GOS SOCIAIS
06.017.0012-A | POCO DE VISITA,DE ANEIS DE CONCRETO PRE-MOLDADOS,PARA ESGOTO | UN |  | 2630.24
S SANITARIOS,SEGUNDO ESPECIFICACOES DA CEDAE,INCLUSIVE DEGRA
US,EXCLUSIVE TAMPAO DE FERRO FUNDIDO,COM PROFUNDIDADE DE 2,6
0M
00004 | ARAME RECOZIDO Nº 18 | KG | 0.052 | 12.1943 | 0 | 0.6341
00029 | ACO CA-25, ESTIRADO, PRECO DE REVENDEDOR, NO DIAMETRO DE 06, | KG | 12.95 | 10.3208 | 0 | 133.6544
3MM
00041 | ANEL DE CONCRETO CIRCULAR, COM 0,60M DE DIAMETRO X 0,15M DE | UN | 1 | 49.44 | 0 | 49.44
ALTURA X 0,08M DE ESPESSURA
00042 | ANEL DE CONCRETO CIRCULAR, COM 0,60M DE DIAMETRO X 0,30M DE | UN | 3 | 88.58 | 0 | 265.74
ALTURA X 0,08M DE ESPESSURA
00044 | ANEL DE CONCRETO CIRCULAR, COM 1,10M DE DIAMETRO X 0,30M DE | UN | 5 | 186.43 | 0 | 932.15
ALTURA X 0,08M DE ESPESSURA
00045 | PLACA DE CONCRETO INTERM.P/POCO DE VIS.DE ESG.SANIT.,ARMADA, | UN | 1 | 385 | 0 | 385
ACORDO C/ESPEC.CEDAE,C/ABERT.EXCENTR.DIAM.1,30,C/ESPES.0,12M
00235 | DEGRAU DE FERRO FUNDIDO, FORMATO U, PARA CHAMINE DE POCO DE | UN | 8 | 63.86 | 0 | 510.88
VISITA
20115 | MAO-DE-OBRA DE PEDREIRO, INCLUSIVE ENCARGOS SOCIAIS DESONERA | H | 4.11 | 23.16 | 3 | 98.0432
DOS
20132 | MAO-DE-OBRA DE SERVENTE DA CONSTRUCAO CIVIL, INCLUSIVE ENCAR | H | 7.3 | 16.75 | 3 | 125.9433
GOS SOCIAIS DESONERADOS
30164 | ARGAMASSA CIM.,AREIA TRACO 1:4,PREPARO MECANICO | M3 | 0.04 | 438.3068 | 0 | 17.5323
30245 | CONCRETO FCK 10MPA | M3 | 0.3153 | 352.7663 | 0 | 111.2272
06.017.0013-0 | POCO DE VISITA,DE ANEIS DE CONCRETO PRE-MOLDADOS,PARA ESGOTO | UN |  | 2940.55
S SANITARIOS,SEGUNDO ESPECIFICACOES DA CEDAE,INCLUSIVE DEGRA
US,EXCLUSIVE TAMPAO DE FERRO FUNDIDO,COM PROFUNDIDADE DE 2,9
0M
00004 | ARAME RECOZIDO Nº 18 | KG | 0.052 | 12.1943 | 0 | 0.6341
00029 | ACO CA-25, ESTIRADO, PRECO DE REVENDEDOR, NO DIAMETRO DE 06, | KG | 12.95 | 10.3208 | 0 | 133.6544
3MM
00041 | ANEL DE CONCRETO CIRCULAR, COM 0,60M DE DIAMETRO X 0,15M DE | UN | 1 | 49.44 | 0 | 49.44
ALTURA X 0,08M DE ESPESSURA
00042 | ANEL DE CONCRETO CIRCULAR, COM 0,60M DE DIAMETRO X 0,30M DE | UN | 3 | 88.58 | 0 | 265.74
ALTURA X 0,08M DE ESPESSURA
00044 | ANEL DE CONCRETO CIRCULAR, COM 1,10M DE DIAMETRO X 0,30M DE | UN | 6 | 186.43 | 0 | 1118.58
ALTURA X 0,08M DE ESPESSURA
00045 | PLACA DE CONCRETO INTERM.P/POCO DE VIS.DE ESG.SANIT.,ARMADA, | UN | 1 | 385 | 0 | 385
ACORDO C/ESPEC.CEDAE,C/ABERT.EXCENTR.DIAM.1,30,C/ESPES.0,12M
00235 | DEGRAU DE FERRO FUNDIDO, FORMATO U, PARA CHAMINE DE POCO DE | UN | 9 | 63.86 | 0 | 574.74
VISITA
01607 | ARGAMASSA CIM.,AREIA TRACO 1:4,PREPARO MECANICO | M3 | 0.04 | 448.0048 | 0 | 17.9202
01633 | CONCRETO FCK 10MPA | M3 | 0.3153 | 352.7663 | 0 | 111.2272
01968 | MAO-DE-OBRA DE PEDREIRO, INCLUSIVE ENCARGOS SOCIAIS | H | 4.48 | 26.73 | 3 | 123.3429
01999 | MAO-DE-OBRA DE SERVENTE DA CONSTRUCAO CIVIL, INCLUSIVE ENCAR | H | 8.05 | 19.33 | 3 | 160.2747
GOS SOCIAIS
06.017.0013-A | POCO DE VISITA,DE ANEIS DE CONCRETO PRE-MOLDADOS,PARA ESGOTO | UN |  | 2902.29
S SANITARIOS,SEGUNDO ESPECIFICACOES DA CEDAE,INCLUSIVE DEGRA
US,EXCLUSIVE TAMPAO DE FERRO FUNDIDO,COM PROFUNDIDADE DE 2,9
0M
00004 | ARAME RECOZIDO Nº 18 | KG | 0.052 | 12.1943 | 0 | 0.6341
00029 | ACO CA-25, ESTIRADO, PRECO DE REVENDEDOR, NO DIAMETRO DE 06, | KG | 12.95 | 10.3208 | 0 | 133.6544
3MM
00041 | ANEL DE CONCRETO CIRCULAR, COM 0,60M DE DIAMETRO X 0,15M DE | UN | 1 | 49.44 | 0 | 49.44
ALTURA X 0,08M DE ESPESSURA
00042 | ANEL DE CONCRETO CIRCULAR, COM 0,60M DE DIAMETRO X 0,30M DE | UN | 3 | 88.58 | 0 | 265.74
ALTURA X 0,08M DE ESPESSURA
00044 | ANEL DE CONCRETO CIRCULAR, COM 1,10M DE DIAMETRO X 0,30M DE | UN | 6 | 186.43 | 0 | 1118.58
ALTURA X 0,08M DE ESPESSURA
00045 | PLACA DE CONCRETO INTERM.P/POCO DE VIS.DE ESG.SANIT.,ARMADA, | UN | 1 | 385 | 0 | 385
ACORDO C/ESPEC.CEDAE,C/ABERT.EXCENTR.DIAM.1,30,C/ESPES.0,12M
00235 | DEGRAU DE FERRO FUNDIDO, FORMATO U, PARA CHAMINE DE POCO DE | UN | 9 | 63.86 | 0 | 574.74
VISITA
20115 | MAO-DE-OBRA DE PEDREIRO, INCLUSIVE ENCARGOS SOCIAIS DESONERA | H | 4.48 | 23.16 | 3 | 106.8695
DOS
20132 | MAO-DE-OBRA DE SERVENTE DA CONSTRUCAO CIVIL, INCLUSIVE ENCAR | H | 8.05 | 16.75 | 3 | 138.8826
GOS SOCIAIS DESONERADOS
30164 | ARGAMASSA CIM.,AREIA TRACO 1:4,PREPARO MECANICO | M3 | 0.04 | 438.3068 | 0 | 17.5323
30245 | CONCRETO FCK 10MPA | M3 | 0.3153 | 352.7663 | 0 | 111.2272
06.017.0014-0 | POCO DE VISITA,DE ANEIS DE CONCRETO PRE-MOLDADOS,PARA ESGOTO | UN |  | 3220.71
S SANITARIOS,SEGUNDO ESPECIFICACOES DA CEDAE,INCLUSIVE DEGRA
US,EXCLUSIVE TAMPAO DE FERRO FUNDIDO,COM PROFUNDIDADE DE 3,2
0M
00004 | ARAME RECOZIDO Nº 18 | KG | 0.052 | 12.1943 | 0 | 0.6341
00029 | ACO CA-25, ESTIRADO, PRECO DE REVENDEDOR, NO DIAMETRO DE 06, | KG | 12.95 | 10.3208 | 0 | 133.6544
3MM
00041 | ANEL DE CONCRETO CIRCULAR, COM 0,60M DE DIAMETRO X 0,15M DE | UN | 1 | 49.44 | 0 | 49.44
ALTURA X 0,08M DE ESPESSURA
00042 | ANEL DE CONCRETO CIRCULAR, COM 0,60M DE DIAMETRO X 0,30M DE | UN | 3 | 88.58 | 0 | 265.74
ALTURA X 0,08M DE ESPESSURA
00044 | ANEL DE CONCRETO CIRCULAR, COM 1,10M DE DIAMETRO X 0,30M DE | UN | 7 | 186.43 | 0 | 1305.01
ALTURA X 0,08M DE ESPESSURA
00045 | PLACA DE CONCRETO INTERM.P/POCO DE VIS.DE ESG.SANIT.,ARMADA, | UN | 1 | 385 | 0 | 385
ACORDO C/ESPEC.CEDAE,C/ABERT.EXCENTR.DIAM.1,30,C/ESPES.0,12M
00235 | DEGRAU DE FERRO FUNDIDO, FORMATO U, PARA CHAMINE DE POCO DE | UN | 10 | 63.86 | 0 | 638.6
VISITA
01607 | ARGAMASSA CIM.,AREIA TRACO 1:4,PREPARO MECANICO | M3 | 0.05 | 448.0048 | 0 | 22.4002
01633 | CONCRETO FCK 10MPA | M3 | 0.3153 | 352.7663 | 0 | 111.2272
01968 | MAO-DE-OBRA DE PEDREIRO, INCLUSIVE ENCARGOS SOCIAIS | H | 4.86 | 26.73 | 3 | 133.805
01999 | MAO-DE-OBRA DE SERVENTE DA CONSTRUCAO CIVIL, INCLUSIVE ENCAR | H | 8.8 | 19.33 | 3 | 175.2071
GOS SOCIAIS
06.017.0014-A | POCO DE VISITA,DE ANEIS DE CONCRETO PRE-MOLDADOS,PARA ESGOTO | UN |  | 3178.97
S SANITARIOS,SEGUNDO ESPECIFICACOES DA CEDAE,INCLUSIVE DEGRA
US,EXCLUSIVE TAMPAO DE FERRO FUNDIDO,COM PROFUNDIDADE DE 3,2
0M
00004 | ARAME RECOZIDO Nº 18 | KG | 0.052 | 12.1943 | 0 | 0.6341
00029 | ACO CA-25, ESTIRADO, PRECO DE REVENDEDOR, NO DIAMETRO DE 06, | KG | 12.95 | 10.3208 | 0 | 133.6544
3MM
00041 | ANEL DE CONCRETO CIRCULAR, COM 0,60M DE DIAMETRO X 0,15M DE | UN | 1 | 49.44 | 0 | 49.44
ALTURA X 0,08M DE ESPESSURA
00042 | ANEL DE CONCRETO CIRCULAR, COM 0,60M DE DIAMETRO X 0,30M DE | UN | 3 | 88.58 | 0 | 265.74
ALTURA X 0,08M DE ESPESSURA
00044 | ANEL DE CONCRETO CIRCULAR, COM 1,10M DE DIAMETRO X 0,30M DE | UN | 7 | 186.43 | 0 | 1305.01
ALTURA X 0,08M DE ESPESSURA
00045 | PLACA DE CONCRETO INTERM.P/POCO DE VIS.DE ESG.SANIT.,ARMADA, | UN | 1 | 385 | 0 | 385
ACORDO C/ESPEC.CEDAE,C/ABERT.EXCENTR.DIAM.1,30,C/ESPES.0,12M
00235 | DEGRAU DE FERRO FUNDIDO, FORMATO U, PARA CHAMINE DE POCO DE | UN | 10 | 63.86 | 0 | 638.6
VISITA
20115 | MAO-DE-OBRA DE PEDREIRO, INCLUSIVE ENCARGOS SOCIAIS DESONERA | H | 4.86 | 23.16 | 3 | 115.9343
DOS
20132 | MAO-DE-OBRA DE SERVENTE DA CONSTRUCAO CIVIL, INCLUSIVE ENCAR | H | 8.8 | 16.75 | 3 | 151.822
GOS SOCIAIS DESONERADOS
30164 | ARGAMASSA CIM.,AREIA TRACO 1:4,PREPARO MECANICO | M3 | 0.05 | 438.3068 | 0 | 21.9153
30245 | CONCRETO FCK 10MPA | M3 | 0.3153 | 352.7663 | 0 | 111.2272
06.017.0015-0 | POCO DE VISITA,DE ANEIS DE CONCRETO PRE-MOLDADOS,PARA ESGOTO | UN |  | 3518.42
S SANITARIOS,SEGUNDO ESPECIFICACOES DA CEDAE,INCLUSIVE DEGRA
US,EXCLUSIVE TAMPAO DE FERRO FUNDIDO,COM PROFUNDIDADE DE 3,5
0M
00004 | ARAME RECOZIDO Nº 18 | KG | 0.052 | 12.1943 | 0 | 0.6341
00029 | ACO CA-25, ESTIRADO, PRECO DE REVENDEDOR, NO DIAMETRO DE 06, | KG | 12.95 | 10.3208 | 0 | 133.6544
3MM
00041 | ANEL DE CONCRETO CIRCULAR, COM 0,60M DE DIAMETRO X 0,15M DE | UN | 1 | 49.44 | 0 | 49.44
ALTURA X 0,08M DE ESPESSURA
00042 | ANEL DE CONCRETO CIRCULAR, COM 0,60M DE DIAMETRO X 0,30M DE | UN | 3 | 88.58 | 0 | 265.74
ALTURA X 0,08M DE ESPESSURA
00044 | ANEL DE CONCRETO CIRCULAR, COM 1,10M DE DIAMETRO X 0,30M DE | UN | 8 | 186.43 | 0 | 1491.44
ALTURA X 0,08M DE ESPESSURA
00045 | PLACA DE CONCRETO INTERM.P/POCO DE VIS.DE ESG.SANIT.,ARMADA, | UN | 1 | 385 | 0 | 385
ACORDO C/ESPEC.CEDAE,C/ABERT.EXCENTR.DIAM.1,30,C/ESPES.0,12M
00235 | DEGRAU DE FERRO FUNDIDO, FORMATO U, PARA CHAMINE DE POCO DE | UN | 11 | 63.86 | 0 | 702.46
VISITA
01607 | ARGAMASSA CIM.,AREIA TRACO 1:4,PREPARO MECANICO | M3 | 0.05 | 448.0048 | 0 | 22.4002
01633 | CONCRETO FCK 10MPA | M3 | 0.3153 | 352.7663 | 0 | 111.2272
01968 | MAO-DE-OBRA DE PEDREIRO, INCLUSIVE ENCARGOS SOCIAIS | H | 5.23 | 26.73 | 3 | 143.9918
01999 | MAO-DE-OBRA DE SERVENTE DA CONSTRUCAO CIVIL, INCLUSIVE ENCAR | H | 10.67 | 19.33 | 3 | 212.4386
GOS SOCIAIS
06.017.0015-A | POCO DE VISITA,DE ANEIS DE CONCRETO PRE-MOLDADOS,PARA ESGOTO | UN |  | 3470.35
S SANITARIOS,SEGUNDO ESPECIFICACOES DA CEDAE,INCLUSIVE DEGRA
US,EXCLUSIVE TAMPAO DE FERRO FUNDIDO,COM PROFUNDIDADE DE 3,5
0M
00004 | ARAME RECOZIDO Nº 18 | KG | 0.052 | 12.1943 | 0 | 0.6341
00029 | ACO CA-25, ESTIRADO, PRECO DE REVENDEDOR, NO DIAMETRO DE 06, | KG | 12.95 | 10.3208 | 0 | 133.6544
3MM
00041 | ANEL DE CONCRETO CIRCULAR, COM 0,60M DE DIAMETRO X 0,15M DE | UN | 1 | 49.44 | 0 | 49.44
ALTURA X 0,08M DE ESPESSURA
00042 | ANEL DE CONCRETO CIRCULAR, COM 0,60M DE DIAMETRO X 0,30M DE | UN | 3 | 88.58 | 0 | 265.74
ALTURA X 0,08M DE ESPESSURA
00044 | ANEL DE CONCRETO CIRCULAR, COM 1,10M DE DIAMETRO X 0,30M DE | UN | 8 | 186.43 | 0 | 1491.44
ALTURA X 0,08M DE ESPESSURA
00045 | PLACA DE CONCRETO INTERM.P/POCO DE VIS.DE ESG.SANIT.,ARMADA, | UN | 1 | 385 | 0 | 385
ACORDO C/ESPEC.CEDAE,C/ABERT.EXCENTR.DIAM.1,30,C/ESPES.0,12M
00235 | DEGRAU DE FERRO FUNDIDO, FORMATO U, PARA CHAMINE DE POCO DE | UN | 11 | 63.86 | 0 | 702.46
VISITA
20115 | MAO-DE-OBRA DE PEDREIRO, INCLUSIVE ENCARGOS SOCIAIS DESONERA | H | 5.23 | 23.16 | 3 | 124.7606
DOS
20132 | MAO-DE-OBRA DE SERVENTE DA CONSTRUCAO CIVIL, INCLUSIVE ENCAR | H | 10.67 | 16.75 | 3 | 184.0842
GOS SOCIAIS DESONERADOS
30164 | ARGAMASSA CIM.,AREIA TRACO 1:4,PREPARO MECANICO | M3 | 0.05 | 438.3068 | 0 | 21.9153
30245 | CONCRETO FCK 10MPA | M3 | 0.3153 | 352.7663 | 0 | 111.2272
06.017.0016-0 | POCO DE VISITA,DE ANEIS DE CONCRETO PRE-MOLDADOS,PARA ESGOTO | UN |  | 3776.29
S SANITARIOS,SEGUNDO ESPECIFICACOES DA CEDAE,INCLUSIVE DEGRA
US,EXCLUSIVE TAMPAO DE FERRO FUNDIDO,COM PROFUNDIDADE DE 3,8
0M
00004 | ARAME RECOZIDO Nº 18 | KG | 0.052 | 12.1943 | 0 | 0.6341
00029 | ACO CA-25, ESTIRADO, PRECO DE REVENDEDOR, NO DIAMETRO DE 06, | KG | 12.95 | 10.3208 | 0 | 133.6544
3MM
00041 | ANEL DE CONCRETO CIRCULAR, COM 0,60M DE DIAMETRO X 0,15M DE | UN | 1 | 49.44 | 0 | 49.44
ALTURA X 0,08M DE ESPESSURA
00042 | ANEL DE CONCRETO CIRCULAR, COM 0,60M DE DIAMETRO X 0,30M DE | UN | 3 | 88.58 | 0 | 265.74
ALTURA X 0,08M DE ESPESSURA
00044 | ANEL DE CONCRETO CIRCULAR, COM 1,10M DE DIAMETRO X 0,30M DE | UN | 9 | 186.43 | 0 | 1677.87
ALTURA X 0,08M DE ESPESSURA
00045 | PLACA DE CONCRETO INTERM.P/POCO DE VIS.DE ESG.SANIT.,ARMADA, | UN | 1 | 385 | 0 | 385
ACORDO C/ESPEC.CEDAE,C/ABERT.EXCENTR.DIAM.1,30,C/ESPES.0,12M
00235 | DEGRAU DE FERRO FUNDIDO, FORMATO U, PARA CHAMINE DE POCO DE | UN | 12 | 63.86 | 0 | 766.32
VISITA
01607 | ARGAMASSA CIM.,AREIA TRACO 1:4,PREPARO MECANICO | M3 | 0.06 | 448.0048 | 0 | 26.8803
01633 | CONCRETO FCK 10MPA | M3 | 0.3153 | 352.7663 | 0 | 111.2272
01968 | MAO-DE-OBRA DE PEDREIRO, INCLUSIVE ENCARGOS SOCIAIS | H | 5.61 | 26.73 | 3 | 154.454
01999 | MAO-DE-OBRA DE SERVENTE DA CONSTRUCAO CIVIL, INCLUSIVE ENCAR | H | 10.3 | 19.33 | 3 | 205.072
GOS SOCIAIS
06.017.0016-A | POCO DE VISITA,DE ANEIS DE CONCRETO PRE-MOLDADOS,PARA ESGOTO | UN |  | 3727.71
S SANITARIOS,SEGUNDO ESPECIFICACOES DA CEDAE,INCLUSIVE DEGRA
US,EXCLUSIVE TAMPAO DE FERRO FUNDIDO,COM PROFUNDIDADE DE 3,8
0M
00004 | ARAME RECOZIDO Nº 18 | KG | 0.052 | 12.1943 | 0 | 0.6341
00029 | ACO CA-25, ESTIRADO, PRECO DE REVENDEDOR, NO DIAMETRO DE 06, | KG | 12.95 | 10.3208 | 0 | 133.6544
3MM
00041 | ANEL DE CONCRETO CIRCULAR, COM 0,60M DE DIAMETRO X 0,15M DE | UN | 1 | 49.44 | 0 | 49.44
ALTURA X 0,08M DE ESPESSURA
00042 | ANEL DE CONCRETO CIRCULAR, COM 0,60M DE DIAMETRO X 0,30M DE | UN | 3 | 88.58 | 0 | 265.74
ALTURA X 0,08M DE ESPESSURA
00044 | ANEL DE CONCRETO CIRCULAR, COM 1,10M DE DIAMETRO X 0,30M DE | UN | 9 | 186.43 | 0 | 1677.87
ALTURA X 0,08M DE ESPESSURA
00045 | PLACA DE CONCRETO INTERM.P/POCO DE VIS.DE ESG.SANIT.,ARMADA, | UN | 1 | 385 | 0 | 385
ACORDO C/ESPEC.CEDAE,C/ABERT.EXCENTR.DIAM.1,30,C/ESPES.0,12M
00235 | DEGRAU DE FERRO FUNDIDO, FORMATO U, PARA CHAMINE DE POCO DE | UN | 12 | 63.86 | 0 | 766.32
VISITA
20115 | MAO-DE-OBRA DE PEDREIRO, INCLUSIVE ENCARGOS SOCIAIS DESONERA | H | 5.61 | 23.16 | 3 | 133.8254
DOS
20132 | MAO-DE-OBRA DE SERVENTE DA CONSTRUCAO CIVIL, INCLUSIVE ENCAR | H | 10.3 | 16.75 | 3 | 177.7008
GOS SOCIAIS DESONERADOS
30164 | ARGAMASSA CIM.,AREIA TRACO 1:4,PREPARO MECANICO | M3 | 0.06 | 438.3068 | 0 | 26.2984
30245 | CONCRETO FCK 10MPA | M3 | 0.3153 | 352.7663 | 0 | 111.2272
06.017.0017-0 | POCO DE VISITA,DE ANEIS DE CONCRETO PRE-MOLDADOS,PARA ESGOTO | UN |  | 4051.7
S SANITARIOS,SEGUNDO ESPECIFICACOES DA CEDAE,INCLUSIVE DEGRA
US,EXCLUSIVE TAMPAO DE FERRO FUNDIDO,COM PROFUNDIDADE DE 4,1
0M
00004 | ARAME RECOZIDO Nº 18 | KG | 0.052 | 12.1943 | 0 | 0.6341
00029 | ACO CA-25, ESTIRADO, PRECO DE REVENDEDOR, NO DIAMETRO DE 06, | KG | 12.95 | 10.3208 | 0 | 133.6544
3MM
00041 | ANEL DE CONCRETO CIRCULAR, COM 0,60M DE DIAMETRO X 0,15M DE | UN | 1 | 49.44 | 0 | 49.44
ALTURA X 0,08M DE ESPESSURA
00042 | ANEL DE CONCRETO CIRCULAR, COM 0,60M DE DIAMETRO X 0,30M DE | UN | 3 | 88.58 | 0 | 265.74
ALTURA X 0,08M DE ESPESSURA
00044 | ANEL DE CONCRETO CIRCULAR, COM 1,10M DE DIAMETRO X 0,30M DE | UN | 10 | 186.43 | 0 | 1864.3
ALTURA X 0,08M DE ESPESSURA
00045 | PLACA DE CONCRETO INTERM.P/POCO DE VIS.DE ESG.SANIT.,ARMADA, | UN | 1 | 385 | 0 | 385
ACORDO C/ESPEC.CEDAE,C/ABERT.EXCENTR.DIAM.1,30,C/ESPES.0,12M
00235 | DEGRAU DE FERRO FUNDIDO, FORMATO U, PARA CHAMINE DE POCO DE | UN | 13 | 63.86 | 0 | 830.18
VISITA
01607 | ARGAMASSA CIM.,AREIA TRACO 1:4,PREPARO MECANICO | M3 | 0.06 | 448.0048 | 0 | 26.8803
01633 | CONCRETO FCK 10MPA | M3 | 0.3153 | 352.7663 | 0 | 111.2272
01968 | MAO-DE-OBRA DE PEDREIRO, INCLUSIVE ENCARGOS SOCIAIS | H | 5.98 | 26.73 | 3 | 164.6408
01999 | MAO-DE-OBRA DE SERVENTE DA CONSTRUCAO CIVIL, INCLUSIVE ENCAR | H | 11.05 | 19.33 | 3 | 220.0044
GOS SOCIAIS
06.017.0017-A | POCO DE VISITA,DE ANEIS DE CONCRETO PRE-MOLDADOS,PARA ESGOTO | UN |  | 3999.76
S SANITARIOS,SEGUNDO ESPECIFICACOES DA CEDAE,INCLUSIVE DEGRA
US,EXCLUSIVE TAMPAO DE FERRO FUNDIDO,COM PROFUNDIDADE DE 4,1
0M
00004 | ARAME RECOZIDO Nº 18 | KG | 0.052 | 12.1943 | 0 | 0.6341
00029 | ACO CA-25, ESTIRADO, PRECO DE REVENDEDOR, NO DIAMETRO DE 06, | KG | 12.95 | 10.3208 | 0 | 133.6544
3MM
00041 | ANEL DE CONCRETO CIRCULAR, COM 0,60M DE DIAMETRO X 0,15M DE | UN | 1 | 49.44 | 0 | 49.44
ALTURA X 0,08M DE ESPESSURA
00042 | ANEL DE CONCRETO CIRCULAR, COM 0,60M DE DIAMETRO X 0,30M DE | UN | 3 | 88.58 | 0 | 265.74
ALTURA X 0,08M DE ESPESSURA
00044 | ANEL DE CONCRETO CIRCULAR, COM 1,10M DE DIAMETRO X 0,30M DE | UN | 10 | 186.43 | 0 | 1864.3
ALTURA X 0,08M DE ESPESSURA
00045 | PLACA DE CONCRETO INTERM.P/POCO DE VIS.DE ESG.SANIT.,ARMADA, | UN | 1 | 385 | 0 | 385
ACORDO C/ESPEC.CEDAE,C/ABERT.EXCENTR.DIAM.1,30,C/ESPES.0,12M
00235 | DEGRAU DE FERRO FUNDIDO, FORMATO U, PARA CHAMINE DE POCO DE | UN | 13 | 63.86 | 0 | 830.18
VISITA
20115 | MAO-DE-OBRA DE PEDREIRO, INCLUSIVE ENCARGOS SOCIAIS DESONERA | H | 5.98 | 23.16 | 3 | 142.6517
DOS
20132 | MAO-DE-OBRA DE SERVENTE DA CONSTRUCAO CIVIL, INCLUSIVE ENCAR | H | 11.05 | 16.75 | 3 | 190.6401
GOS SOCIAIS DESONERADOS
30164 | ARGAMASSA CIM.,AREIA TRACO 1:4,PREPARO MECANICO | M3 | 0.06 | 438.3068 | 0 | 26.2984
30245 | CONCRETO FCK 10MPA | M3 | 0.3153 | 352.7663 | 0 | 111.2272
06.017.0018-0 | POCO DE VISITA,DE ANEIS DE CONCRETO PRE-MOLDADOS,PARA ESGOTO | UN |  | 4331.86
S SANITARIOS,SEGUNDO ESPECIFICACOES DA CEDAE,INCLUSIVE DEGRA
US,EXCLUSIVE TAMPAO DE FERRO FUNDIDO,COM PROFUNDIDADE DE 4,4
0M
00004 | ARAME RECOZIDO Nº 18 | KG | 0.052 | 12.1943 | 0 | 0.6341
00029 | ACO CA-25, ESTIRADO, PRECO DE REVENDEDOR, NO DIAMETRO DE 06, | KG | 12.95 | 10.3208 | 0 | 133.6544
3MM
00041 | ANEL DE CONCRETO CIRCULAR, COM 0,60M DE DIAMETRO X 0,15M DE | UN | 1 | 49.44 | 0 | 49.44
ALTURA X 0,08M DE ESPESSURA
00042 | ANEL DE CONCRETO CIRCULAR, COM 0,60M DE DIAMETRO X 0,30M DE | UN | 3 | 88.58 | 0 | 265.74
ALTURA X 0,08M DE ESPESSURA
00044 | ANEL DE CONCRETO CIRCULAR, COM 1,10M DE DIAMETRO X 0,30M DE | UN | 11 | 186.43 | 0 | 2050.73
ALTURA X 0,08M DE ESPESSURA
00045 | PLACA DE CONCRETO INTERM.P/POCO DE VIS.DE ESG.SANIT.,ARMADA, | UN | 1 | 385 | 0 | 385
ACORDO C/ESPEC.CEDAE,C/ABERT.EXCENTR.DIAM.1,30,C/ESPES.0,12M
00235 | DEGRAU DE FERRO FUNDIDO, FORMATO U, PARA CHAMINE DE POCO DE | UN | 14 | 63.86 | 0 | 894.04
VISITA
01607 | ARGAMASSA CIM.,AREIA TRACO 1:4,PREPARO MECANICO | M3 | 0.07 | 448.0048 | 0 | 31.3603
01633 | CONCRETO FCK 10MPA | M3 | 0.3153 | 352.7663 | 0 | 111.2272
01968 | MAO-DE-OBRA DE PEDREIRO, INCLUSIVE ENCARGOS SOCIAIS | H | 6.36 | 26.73 | 3 | 175.1029
01999 | MAO-DE-OBRA DE SERVENTE DA CONSTRUCAO CIVIL, INCLUSIVE ENCAR | H | 11.8 | 19.33 | 3 | 234.9368
GOS SOCIAIS
06.017.0018-A | POCO DE VISITA,DE ANEIS DE CONCRETO PRE-MOLDADOS,PARA ESGOTO | UN |  | 4276.44
S SANITARIOS,SEGUNDO ESPECIFICACOES DA CEDAE,INCLUSIVE DEGRA
US,EXCLUSIVE TAMPAO DE FERRO FUNDIDO,COM PROFUNDIDADE DE 4,4
0M
00004 | ARAME RECOZIDO Nº 18 | KG | 0.052 | 12.1943 | 0 | 0.6341
00029 | ACO CA-25, ESTIRADO, PRECO DE REVENDEDOR, NO DIAMETRO DE 06, | KG | 12.95 | 10.3208 | 0 | 133.6544
3MM
00041 | ANEL DE CONCRETO CIRCULAR, COM 0,60M DE DIAMETRO X 0,15M DE | UN | 1 | 49.44 | 0 | 49.44
ALTURA X 0,08M DE ESPESSURA
00042 | ANEL DE CONCRETO CIRCULAR, COM 0,60M DE DIAMETRO X 0,30M DE | UN | 3 | 88.58 | 0 | 265.74
ALTURA X 0,08M DE ESPESSURA
00044 | ANEL DE CONCRETO CIRCULAR, COM 1,10M DE DIAMETRO X 0,30M DE | UN | 11 | 186.43 | 0 | 2050.73
ALTURA X 0,08M DE ESPESSURA
00045 | PLACA DE CONCRETO INTERM.P/POCO DE VIS.DE ESG.SANIT.,ARMADA, | UN | 1 | 385 | 0 | 385
ACORDO C/ESPEC.CEDAE,C/ABERT.EXCENTR.DIAM.1,30,C/ESPES.0,12M
00235 | DEGRAU DE FERRO FUNDIDO, FORMATO U, PARA CHAMINE DE POCO DE | UN | 14 | 63.86 | 0 | 894.04
VISITA
20115 | MAO-DE-OBRA DE PEDREIRO, INCLUSIVE ENCARGOS SOCIAIS DESONERA | H | 6.36 | 23.16 | 3 | 151.7165
DOS
20132 | MAO-DE-OBRA DE SERVENTE DA CONSTRUCAO CIVIL, INCLUSIVE ENCAR | H | 11.8 | 16.75 | 3 | 203.5795
GOS SOCIAIS DESONERADOS
30164 | ARGAMASSA CIM.,AREIA TRACO 1:4,PREPARO MECANICO | M3 | 0.07 | 438.3068 | 0 | 30.6815
30245 | CONCRETO FCK 10MPA | M3 | 0.3153 | 352.7663 | 0 | 111.2272
06.017.0019-0 | POCO DE VISITA,DE ANEIS DE CONCRETO PRE-MOLDADOS,PARA ESGOTO | UN |  | 4341.53
S SANITARIOS,SEGUNDO ESPECIFICACOES DA CEDAE,INCLUSIVE DEGRA
US,EXCLUSIVE TAMPAO DE FERRO FUNDIDO,COM PROFUNDIDADE DE 4,7
0M
00004 | ARAME RECOZIDO Nº 18 | KG | 0.052 | 12.1943 | 0 | 0.6341
00029 | ACO CA-25, ESTIRADO, PRECO DE REVENDEDOR, NO DIAMETRO DE 06, | KG | 12.95 | 10.3208 | 0 | 133.6544
3MM
00041 | ANEL DE CONCRETO CIRCULAR, COM 0,60M DE DIAMETRO X 0,15M DE | UN | 1 | 49.44 | 0 | 49.44
ALTURA X 0,08M DE ESPESSURA
00044 | ANEL DE CONCRETO CIRCULAR, COM 1,10M DE DIAMETRO X 0,30M DE | UN | 12 | 186.43 | 0 | 2237.16
ALTURA X 0,08M DE ESPESSURA
00045 | PLACA DE CONCRETO INTERM.P/POCO DE VIS.DE ESG.SANIT.,ARMADA, | UN | 1 | 385 | 0 | 385
ACORDO C/ESPEC.CEDAE,C/ABERT.EXCENTR.DIAM.1,30,C/ESPES.0,12M
00235 | DEGRAU DE FERRO FUNDIDO, FORMATO U, PARA CHAMINE DE POCO DE | UN | 15 | 63.86 | 0 | 957.9
VISITA
01607 | ARGAMASSA CIM.,AREIA TRACO 1:4,PREPARO MECANICO | M3 | 0.07 | 448.0048 | 0 | 31.3603
01633 | CONCRETO FCK 10MPA | M3 | 0.3153 | 352.7663 | 0 | 111.2272
01968 | MAO-DE-OBRA DE PEDREIRO, INCLUSIVE ENCARGOS SOCIAIS | H | 6.73 | 26.73 | 3 | 185.2897
01999 | MAO-DE-OBRA DE SERVENTE DA CONSTRUCAO CIVIL, INCLUSIVE ENCAR | H | 12.55 | 19.33 | 3 | 249.8692
GOS SOCIAIS
06.017.0019-A | POCO DE VISITA,DE ANEIS DE CONCRETO PRE-MOLDADOS,PARA ESGOTO | UN |  | 4282.75
S SANITARIOS,SEGUNDO ESPECIFICACOES DA CEDAE,INCLUSIVE DEGRA
US,EXCLUSIVE TAMPAO DE FERRO FUNDIDO,COM PROFUNDIDADE DE 4,7
0M
00004 | ARAME RECOZIDO Nº 18 | KG | 0.052 | 12.1943 | 0 | 0.6341
00029 | ACO CA-25, ESTIRADO, PRECO DE REVENDEDOR, NO DIAMETRO DE 06, | KG | 12.95 | 10.3208 | 0 | 133.6544
3MM
00041 | ANEL DE CONCRETO CIRCULAR, COM 0,60M DE DIAMETRO X 0,15M DE | UN | 1 | 49.44 | 0 | 49.44
ALTURA X 0,08M DE ESPESSURA
00044 | ANEL DE CONCRETO CIRCULAR, COM 1,10M DE DIAMETRO X 0,30M DE | UN | 12 | 186.43 | 0 | 2237.16
ALTURA X 0,08M DE ESPESSURA
00045 | PLACA DE CONCRETO INTERM.P/POCO DE VIS.DE ESG.SANIT.,ARMADA, | UN | 1 | 385 | 0 | 385
ACORDO C/ESPEC.CEDAE,C/ABERT.EXCENTR.DIAM.1,30,C/ESPES.0,12M
00235 | DEGRAU DE FERRO FUNDIDO, FORMATO U, PARA CHAMINE DE POCO DE | UN | 15 | 63.86 | 0 | 957.9
VISITA
20115 | MAO-DE-OBRA DE PEDREIRO, INCLUSIVE ENCARGOS SOCIAIS DESONERA | H | 6.73 | 23.16 | 3 | 160.5428
DOS
20132 | MAO-DE-OBRA DE SERVENTE DA CONSTRUCAO CIVIL, INCLUSIVE ENCAR | H | 12.55 | 16.75 | 3 | 216.5189
GOS SOCIAIS DESONERADOS
30164 | ARGAMASSA CIM.,AREIA TRACO 1:4,PREPARO MECANICO | M3 | 0.07 | 438.3068 | 0 | 30.6815
30245 | CONCRETO FCK 10MPA | M3 | 0.3153 | 352.7663 | 0 | 111.2272
06.017.0020-0 | POCO DE VISITA,DE ANEIS DE CONCRETO PRE-MOLDADOS,PARA ESGOTO | UN |  | 4887.24
S SANITARIOS,SEGUNDO ESPECIFICACOES DA CEDAE,INCLUSIVE DEGRA
US,EXCLUSIVE TAMPAO DE FERRO FUNDIDO,COM PROFUNDIDADE DE 5,0
0M
00004 | ARAME RECOZIDO Nº 18 | KG | 0.052 | 12.1943 | 0 | 0.6341
00029 | ACO CA-25, ESTIRADO, PRECO DE REVENDEDOR, NO DIAMETRO DE 06, | KG | 12.95 | 10.3208 | 0 | 133.6544
3MM
00041 | ANEL DE CONCRETO CIRCULAR, COM 0,60M DE DIAMETRO X 0,15M DE | UN | 1 | 49.44 | 0 | 49.44
ALTURA X 0,08M DE ESPESSURA
00042 | ANEL DE CONCRETO CIRCULAR, COM 0,60M DE DIAMETRO X 0,30M DE | UN | 3 | 88.58 | 0 | 265.74
ALTURA X 0,08M DE ESPESSURA
00044 | ANEL DE CONCRETO CIRCULAR, COM 1,10M DE DIAMETRO X 0,30M DE | UN | 13 | 186.43 | 0 | 2423.59
ALTURA X 0,08M DE ESPESSURA
00045 | PLACA DE CONCRETO INTERM.P/POCO DE VIS.DE ESG.SANIT.,ARMADA, | UN | 1 | 385 | 0 | 385
ACORDO C/ESPEC.CEDAE,C/ABERT.EXCENTR.DIAM.1,30,C/ESPES.0,12M
00235 | DEGRAU DE FERRO FUNDIDO, FORMATO U, PARA CHAMINE DE POCO DE | UN | 16 | 63.86 | 0 | 1021.76
VISITA
01607 | ARGAMASSA CIM.,AREIA TRACO 1:4,PREPARO MECANICO | M3 | 0.08 | 448.0048 | 0 | 35.8404
01633 | CONCRETO FCK 10MPA | M3 | 0.3153 | 352.7663 | 0 | 111.2272
01968 | MAO-DE-OBRA DE PEDREIRO, INCLUSIVE ENCARGOS SOCIAIS | H | 7.11 | 26.73 | 3 | 195.7518
01999 | MAO-DE-OBRA DE SERVENTE DA CONSTRUCAO CIVIL, INCLUSIVE ENCAR | H | 13.29 | 19.33 | 3 | 264.6026
GOS SOCIAIS
06.017.0020-A | POCO DE VISITA,DE ANEIS DE CONCRETO PRE-MOLDADOS,PARA ESGOTO | UN |  | 4825
S SANITARIOS,SEGUNDO ESPECIFICACOES DA CEDAE,INCLUSIVE DEGRA
US,EXCLUSIVE TAMPAO DE FERRO FUNDIDO,COM PROFUNDIDADE DE 5,0
0M
00004 | ARAME RECOZIDO Nº 18 | KG | 0.052 | 12.1943 | 0 | 0.6341
00029 | ACO CA-25, ESTIRADO, PRECO DE REVENDEDOR, NO DIAMETRO DE 06, | KG | 12.95 | 10.3208 | 0 | 133.6544
3MM
00041 | ANEL DE CONCRETO CIRCULAR, COM 0,60M DE DIAMETRO X 0,15M DE | UN | 1 | 49.44 | 0 | 49.44
ALTURA X 0,08M DE ESPESSURA
00042 | ANEL DE CONCRETO CIRCULAR, COM 0,60M DE DIAMETRO X 0,30M DE | UN | 3 | 88.58 | 0 | 265.74
ALTURA X 0,08M DE ESPESSURA
00044 | ANEL DE CONCRETO CIRCULAR, COM 1,10M DE DIAMETRO X 0,30M DE | UN | 13 | 186.43 | 0 | 2423.59
ALTURA X 0,08M DE ESPESSURA
00045 | PLACA DE CONCRETO INTERM.P/POCO DE VIS.DE ESG.SANIT.,ARMADA, | UN | 1 | 385 | 0 | 385
ACORDO C/ESPEC.CEDAE,C/ABERT.EXCENTR.DIAM.1,30,C/ESPES.0,12M
00235 | DEGRAU DE FERRO FUNDIDO, FORMATO U, PARA CHAMINE DE POCO DE | UN | 16 | 63.86 | 0 | 1021.76
VISITA
20115 | MAO-DE-OBRA DE PEDREIRO, INCLUSIVE ENCARGOS SOCIAIS DESONERA | H | 7.11 | 23.16 | 3 | 169.6076
DOS
20132 | MAO-DE-OBRA DE SERVENTE DA CONSTRUCAO CIVIL, INCLUSIVE ENCAR | H | 13.29 | 16.75 | 3 | 229.2857
GOS SOCIAIS DESONERADOS
30164 | ARGAMASSA CIM.,AREIA TRACO 1:4,PREPARO MECANICO | M3 | 0.08 | 438.3068 | 0 | 35.0645
30245 | CONCRETO FCK 10MPA | M3 | 0.3153 | 352.7663 | 0 | 111.2272
06.017.0021-0 | POCO DE VISITA,DE ANEIS DE CONCRETO PRE-MOLDADOS,PARA ESGOTO | UN |  | 5162.84
S SANITARIOS,SEGUNDO ESPECIFICACOES DA CEDAE,INCLUSIVE DEGRA
US,EXCLUSIVE TAMPAO DE FERRO FUNDIDO,COM PROFUNDIDADE DE 5,3
0M
00004 | ARAME RECOZIDO Nº 18 | KG | 0.052 | 12.1943 | 0 | 0.6341
00029 | ACO CA-25, ESTIRADO, PRECO DE REVENDEDOR, NO DIAMETRO DE 06, | KG | 12.95 | 10.3208 | 0 | 133.6544
3MM
00041 | ANEL DE CONCRETO CIRCULAR, COM 0,60M DE DIAMETRO X 0,15M DE | UN | 1 | 49.44 | 0 | 49.44
ALTURA X 0,08M DE ESPESSURA
00042 | ANEL DE CONCRETO CIRCULAR, COM 0,60M DE DIAMETRO X 0,30M DE | UN | 3 | 88.58 | 0 | 265.74
ALTURA X 0,08M DE ESPESSURA
00044 | ANEL DE CONCRETO CIRCULAR, COM 1,10M DE DIAMETRO X 0,30M DE | UN | 14 | 186.43 | 0 | 2610.02
ALTURA X 0,08M DE ESPESSURA
00045 | PLACA DE CONCRETO INTERM.P/POCO DE VIS.DE ESG.SANIT.,ARMADA, | UN | 1 | 385 | 0 | 385
ACORDO C/ESPEC.CEDAE,C/ABERT.EXCENTR.DIAM.1,30,C/ESPES.0,12M
00235 | DEGRAU DE FERRO FUNDIDO, FORMATO U, PARA CHAMINE DE POCO DE | UN | 17 | 63.86 | 0 | 1085.62
VISITA
01607 | ARGAMASSA CIM.,AREIA TRACO 1:4,PREPARO MECANICO | M3 | 0.08 | 448.0048 | 0 | 35.8404
01633 | CONCRETO FCK 10MPA | M3 | 0.3153 | 352.7663 | 0 | 111.2272
01968 | MAO-DE-OBRA DE PEDREIRO, INCLUSIVE ENCARGOS SOCIAIS | H | 7.48 | 26.73 | 3 | 205.9386
01999 | MAO-DE-OBRA DE SERVENTE DA CONSTRUCAO CIVIL, INCLUSIVE ENCAR | H | 14.05 | 19.33 | 3 | 279.7341
GOS SOCIAIS
06.017.0021-A | POCO DE VISITA,DE ANEIS DE CONCRETO PRE-MOLDADOS,PARA ESGOTO | UN |  | 5097.23
S SANITARIOS,SEGUNDO ESPECIFICACOES DA CEDAE,INCLUSIVE DEGRA
US,EXCLUSIVE TAMPAO DE FERRO FUNDIDO,COM PROFUNDIDADE DE 5,3
0M
00004 | ARAME RECOZIDO Nº 18 | KG | 0.052 | 12.1943 | 0 | 0.6341
00029 | ACO CA-25, ESTIRADO, PRECO DE REVENDEDOR, NO DIAMETRO DE 06, | KG | 12.95 | 10.3208 | 0 | 133.6544
3MM
00041 | ANEL DE CONCRETO CIRCULAR, COM 0,60M DE DIAMETRO X 0,15M DE | UN | 1 | 49.44 | 0 | 49.44
ALTURA X 0,08M DE ESPESSURA
00042 | ANEL DE CONCRETO CIRCULAR, COM 0,60M DE DIAMETRO X 0,30M DE | UN | 3 | 88.58 | 0 | 265.74
ALTURA X 0,08M DE ESPESSURA
00044 | ANEL DE CONCRETO CIRCULAR, COM 1,10M DE DIAMETRO X 0,30M DE | UN | 14 | 186.43 | 0 | 2610.02
ALTURA X 0,08M DE ESPESSURA
00045 | PLACA DE CONCRETO INTERM.P/POCO DE VIS.DE ESG.SANIT.,ARMADA, | UN | 1 | 385 | 0 | 385
ACORDO C/ESPEC.CEDAE,C/ABERT.EXCENTR.DIAM.1,30,C/ESPES.0,12M
00235 | DEGRAU DE FERRO FUNDIDO, FORMATO U, PARA CHAMINE DE POCO DE | UN | 17 | 63.86 | 0 | 1085.62
VISITA
20115 | MAO-DE-OBRA DE PEDREIRO, INCLUSIVE ENCARGOS SOCIAIS DESONERA | H | 7.48 | 23.16 | 3 | 178.4339
DOS
20132 | MAO-DE-OBRA DE SERVENTE DA CONSTRUCAO CIVIL, INCLUSIVE ENCAR | H | 14.05 | 16.75 | 3 | 242.3976
GOS SOCIAIS DESONERADOS
30164 | ARGAMASSA CIM.,AREIA TRACO 1:4,PREPARO MECANICO | M3 | 0.08 | 438.3068 | 0 | 35.0645
30245 | CONCRETO FCK 10MPA | M3 | 0.3153 | 352.7663 | 0 | 111.2272
06.017.0022-0 | POCO DE VISITA,DE ANEIS DE CONCRETO PRE-MOLDADOS,PARA ESGOTO | UN |  | 5445.49
S SANITARIOS,SEGUNDO ESPECIFICACOES DA CEDAE,INCLUSIVE DEGRA
US,EXCLUSIVE TAMPAO DE FERRO FUNDIDO,COM PROFUNDIDADE DE 5,6
0M
00004 | ARAME RECOZIDO Nº 18 | KG | 0.052 | 12.1943 | 0 | 0.6341
00029 | ACO CA-25, ESTIRADO, PRECO DE REVENDEDOR, NO DIAMETRO DE 06, | KG | 12.95 | 10.3208 | 0 | 133.6544
3MM
00041 | ANEL DE CONCRETO CIRCULAR, COM 0,60M DE DIAMETRO X 0,15M DE | UN | 1 | 49.44 | 0 | 49.44
ALTURA X 0,08M DE ESPESSURA
00042 | ANEL DE CONCRETO CIRCULAR, COM 0,60M DE DIAMETRO X 0,30M DE | UN | 3 | 88.58 | 0 | 265.74
ALTURA X 0,08M DE ESPESSURA
00044 | ANEL DE CONCRETO CIRCULAR, COM 1,10M DE DIAMETRO X 0,30M DE | UN | 15 | 186.43 | 0 | 2796.45
ALTURA X 0,08M DE ESPESSURA
00045 | PLACA DE CONCRETO INTERM.P/POCO DE VIS.DE ESG.SANIT.,ARMADA, | UN | 1 | 385 | 0 | 385
ACORDO C/ESPEC.CEDAE,C/ABERT.EXCENTR.DIAM.1,30,C/ESPES.0,12M
00235 | DEGRAU DE FERRO FUNDIDO, FORMATO U, PARA CHAMINE DE POCO DE | UN | 18 | 63.86 | 0 | 1149.48
VISITA
01607 | ARGAMASSA CIM.,AREIA TRACO 1:4,PREPARO MECANICO | M3 | 0.09 | 448.0048 | 0 | 40.3204
01633 | CONCRETO FCK 10MPA | M3 | 0.3153 | 352.7663 | 0 | 111.2272
01968 | MAO-DE-OBRA DE PEDREIRO, INCLUSIVE ENCARGOS SOCIAIS | H | 7.95 | 26.73 | 3 | 218.8786
01999 | MAO-DE-OBRA DE SERVENTE DA CONSTRUCAO CIVIL, INCLUSIVE ENCAR | H | 14.8 | 19.33 | 3 | 294.6665
GOS SOCIAIS
06.017.0022-A | POCO DE VISITA,DE ANEIS DE CONCRETO PRE-MOLDADOS,PARA ESGOTO | UN |  | 5376.05
S SANITARIOS,SEGUNDO ESPECIFICACOES DA CEDAE,INCLUSIVE DEGRA
US,EXCLUSIVE TAMPAO DE FERRO FUNDIDO,COM PROFUNDIDADE DE 5,6
0M
00004 | ARAME RECOZIDO Nº 18 | KG | 0.052 | 12.1943 | 0 | 0.6341
00029 | ACO CA-25, ESTIRADO, PRECO DE REVENDEDOR, NO DIAMETRO DE 06, | KG | 12.95 | 10.3208 | 0 | 133.6544
3MM
00041 | ANEL DE CONCRETO CIRCULAR, COM 0,60M DE DIAMETRO X 0,15M DE | UN | 1 | 49.44 | 0 | 49.44
ALTURA X 0,08M DE ESPESSURA
00042 | ANEL DE CONCRETO CIRCULAR, COM 0,60M DE DIAMETRO X 0,30M DE | UN | 3 | 88.58 | 0 | 265.74
ALTURA X 0,08M DE ESPESSURA
00044 | ANEL DE CONCRETO CIRCULAR, COM 1,10M DE DIAMETRO X 0,30M DE | UN | 15 | 186.43 | 0 | 2796.45
ALTURA X 0,08M DE ESPESSURA
00045 | PLACA DE CONCRETO INTERM.P/POCO DE VIS.DE ESG.SANIT.,ARMADA, | UN | 1 | 385 | 0 | 385
ACORDO C/ESPEC.CEDAE,C/ABERT.EXCENTR.DIAM.1,30,C/ESPES.0,12M
00235 | DEGRAU DE FERRO FUNDIDO, FORMATO U, PARA CHAMINE DE POCO DE | UN | 18 | 63.86 | 0 | 1149.48
VISITA
20115 | MAO-DE-OBRA DE PEDREIRO, INCLUSIVE ENCARGOS SOCIAIS DESONERA | H | 7.95 | 23.16 | 3 | 189.6457
DOS
20132 | MAO-DE-OBRA DE SERVENTE DA CONSTRUCAO CIVIL, INCLUSIVE ENCAR | H | 14.8 | 16.75 | 3 | 255.337
GOS SOCIAIS DESONERADOS
30164 | ARGAMASSA CIM.,AREIA TRACO 1:4,PREPARO MECANICO | M3 | 0.09 | 438.3068 | 0 | 39.4476
30245 | CONCRETO FCK 10MPA | M3 | 0.3153 | 352.7663 | 0 | 111.2272
06.017.0023-0 | POCO DE VISITA,DE ANEIS DE CONCRETO PRE-MOLDADOS,PARA ESGOTO | UN |  | 5718.42
S SANITARIOS,SEGUNDO ESPECIFICACOES DA CEDAE,INCLUSIVE DEGRA
US,EXCLUSIVE TAMPAO DE FERRO FUNDIDO,COM PROFUNDIDADE DE 5,9
0M
00004 | ARAME RECOZIDO Nº 18 | KG | 0.052 | 12.1943 | 0 | 0.6341
00029 | ACO CA-25, ESTIRADO, PRECO DE REVENDEDOR, NO DIAMETRO DE 06, | KG | 12.95 | 10.3208 | 0 | 133.6544
3MM
00041 | ANEL DE CONCRETO CIRCULAR, COM 0,60M DE DIAMETRO X 0,15M DE | UN | 1 | 49.44 | 0 | 49.44
ALTURA X 0,08M DE ESPESSURA
00042 | ANEL DE CONCRETO CIRCULAR, COM 0,60M DE DIAMETRO X 0,30M DE | UN | 3 | 88.58 | 0 | 265.74
ALTURA X 0,08M DE ESPESSURA
00044 | ANEL DE CONCRETO CIRCULAR, COM 1,10M DE DIAMETRO X 0,30M DE | UN | 16 | 186.43 | 0 | 2982.88
ALTURA X 0,08M DE ESPESSURA
00045 | PLACA DE CONCRETO INTERM.P/POCO DE VIS.DE ESG.SANIT.,ARMADA, | UN | 1 | 385 | 0 | 385
ACORDO C/ESPEC.CEDAE,C/ABERT.EXCENTR.DIAM.1,30,C/ESPES.0,12M
00235 | DEGRAU DE FERRO FUNDIDO, FORMATO U, PARA CHAMINE DE POCO DE | UN | 19 | 63.86 | 0 | 1213.34
VISITA
01607 | ARGAMASSA CIM.,AREIA TRACO 1:4,PREPARO MECANICO | M3 | 0.09 | 448.0048 | 0 | 40.3204
01633 | CONCRETO FCK 10MPA | M3 | 0.3153 | 352.7663 | 0 | 111.2272
01968 | MAO-DE-OBRA DE PEDREIRO, INCLUSIVE ENCARGOS SOCIAIS | H | 8.23 | 26.73 | 3 | 226.5875
01999 | MAO-DE-OBRA DE SERVENTE DA CONSTRUCAO CIVIL, INCLUSIVE ENCAR | H | 15.55 | 19.33 | 3 | 309.5989
GOS SOCIAIS
06.017.0023-A | POCO DE VISITA,DE ANEIS DE CONCRETO PRE-MOLDADOS,PARA ESGOTO | UN |  | 5645.96
S SANITARIOS,SEGUNDO ESPECIFICACOES DA CEDAE,INCLUSIVE DEGRA
US,EXCLUSIVE TAMPAO DE FERRO FUNDIDO,COM PROFUNDIDADE DE 5,9
0M
00004 | ARAME RECOZIDO Nº 18 | KG | 0.052 | 12.1943 | 0 | 0.6341
00029 | ACO CA-25, ESTIRADO, PRECO DE REVENDEDOR, NO DIAMETRO DE 06, | KG | 12.95 | 10.3208 | 0 | 133.6544
3MM
00041 | ANEL DE CONCRETO CIRCULAR, COM 0,60M DE DIAMETRO X 0,15M DE | UN | 1 | 49.44 | 0 | 49.44
ALTURA X 0,08M DE ESPESSURA
00042 | ANEL DE CONCRETO CIRCULAR, COM 0,60M DE DIAMETRO X 0,30M DE | UN | 3 | 88.58 | 0 | 265.74
ALTURA X 0,08M DE ESPESSURA
00044 | ANEL DE CONCRETO CIRCULAR, COM 1,10M DE DIAMETRO X 0,30M DE | UN | 16 | 186.43 | 0 | 2982.88
ALTURA X 0,08M DE ESPESSURA
00045 | PLACA DE CONCRETO INTERM.P/POCO DE VIS.DE ESG.SANIT.,ARMADA, | UN | 1 | 385 | 0 | 385
ACORDO C/ESPEC.CEDAE,C/ABERT.EXCENTR.DIAM.1,30,C/ESPES.0,12M
00235 | DEGRAU DE FERRO FUNDIDO, FORMATO U, PARA CHAMINE DE POCO DE | UN | 19 | 63.86 | 0 | 1213.34
VISITA
20115 | MAO-DE-OBRA DE PEDREIRO, INCLUSIVE ENCARGOS SOCIAIS DESONERA | H | 8.23 | 23.16 | 3 | 196.325
DOS
20132 | MAO-DE-OBRA DE SERVENTE DA CONSTRUCAO CIVIL, INCLUSIVE ENCAR | H | 15.55 | 16.75 | 3 | 268.2764
GOS SOCIAIS DESONERADOS
30164 | ARGAMASSA CIM.,AREIA TRACO 1:4,PREPARO MECANICO | M3 | 0.09 | 438.3068 | 0 | 39.4476
30245 | CONCRETO FCK 10MPA | M3 | 0.3153 | 352.7663 | 0 | 111.2272
06.017.0024-0 | POCO DE VISITA,DE ANEIS DE CONCRETO PRE-MOLDADOS,PARA ESGOTO | UN |  | 5998.03
S SANITARIOS,SEGUNDO ESPECIFICACOES DA CEDAE,INCLUSIVE DEGRA
US,EXCLUSIVE TAMPAO DE FERRO FUNDIDO,COM PROFUNDIDADE DE 6,2
0M
00004 | ARAME RECOZIDO Nº 18 | KG | 0.052 | 12.1943 | 0 | 0.6341
00029 | ACO CA-25, ESTIRADO, PRECO DE REVENDEDOR, NO DIAMETRO DE 06, | KG | 12.95 | 10.3208 | 0 | 133.6544
3MM
00041 | ANEL DE CONCRETO CIRCULAR, COM 0,60M DE DIAMETRO X 0,15M DE | UN | 1 | 49.44 | 0 | 49.44
ALTURA X 0,08M DE ESPESSURA
00042 | ANEL DE CONCRETO CIRCULAR, COM 0,60M DE DIAMETRO X 0,30M DE | UN | 3 | 88.58 | 0 | 265.74
ALTURA X 0,08M DE ESPESSURA
00044 | ANEL DE CONCRETO CIRCULAR, COM 1,10M DE DIAMETRO X 0,30M DE | UN | 17 | 186.43 | 0 | 3169.31
ALTURA X 0,08M DE ESPESSURA
00045 | PLACA DE CONCRETO INTERM.P/POCO DE VIS.DE ESG.SANIT.,ARMADA, | UN | 1 | 385 | 0 | 385
ACORDO C/ESPEC.CEDAE,C/ABERT.EXCENTR.DIAM.1,30,C/ESPES.0,12M
00235 | DEGRAU DE FERRO FUNDIDO, FORMATO U, PARA CHAMINE DE POCO DE | UN | 20 | 63.86 | 0 | 1277.2
VISITA
01607 | ARGAMASSA CIM.,AREIA TRACO 1:4,PREPARO MECANICO | M3 | 0.1 | 448.0048 | 0 | 44.8005
01633 | CONCRETO FCK 10MPA | M3 | 0.3153 | 352.7663 | 0 | 111.2272
01968 | MAO-DE-OBRA DE PEDREIRO, INCLUSIVE ENCARGOS SOCIAIS | H | 8.59 | 26.73 | 3 | 236.499
01999 | MAO-DE-OBRA DE SERVENTE DA CONSTRUCAO CIVIL, INCLUSIVE ENCAR | H | 16.3 | 19.33 | 3 | 324.5314
GOS SOCIAIS
06.017.0024-A | POCO DE VISITA,DE ANEIS DE CONCRETO PRE-MOLDADOS,PARA ESGOTO | UN |  | 5922.16
S SANITARIOS,SEGUNDO ESPECIFICACOES DA CEDAE,INCLUSIVE DEGRA
US,EXCLUSIVE TAMPAO DE FERRO FUNDIDO,COM PROFUNDIDADE DE 6,2
0M
00004 | ARAME RECOZIDO Nº 18 | KG | 0.052 | 12.1943 | 0 | 0.6341
00029 | ACO CA-25, ESTIRADO, PRECO DE REVENDEDOR, NO DIAMETRO DE 06, | KG | 12.95 | 10.3208 | 0 | 133.6544
3MM
00041 | ANEL DE CONCRETO CIRCULAR, COM 0,60M DE DIAMETRO X 0,15M DE | UN | 1 | 49.44 | 0 | 49.44
ALTURA X 0,08M DE ESPESSURA
00042 | ANEL DE CONCRETO CIRCULAR, COM 0,60M DE DIAMETRO X 0,30M DE | UN | 3 | 88.58 | 0 | 265.74
ALTURA X 0,08M DE ESPESSURA
00044 | ANEL DE CONCRETO CIRCULAR, COM 1,10M DE DIAMETRO X 0,30M DE | UN | 17 | 186.43 | 0 | 3169.31
ALTURA X 0,08M DE ESPESSURA
00045 | PLACA DE CONCRETO INTERM.P/POCO DE VIS.DE ESG.SANIT.,ARMADA, | UN | 1 | 385 | 0 | 385
ACORDO C/ESPEC.CEDAE,C/ABERT.EXCENTR.DIAM.1,30,C/ESPES.0,12M
00235 | DEGRAU DE FERRO FUNDIDO, FORMATO U, PARA CHAMINE DE POCO DE | UN | 20 | 63.86 | 0 | 1277.2
VISITA
20115 | MAO-DE-OBRA DE PEDREIRO, INCLUSIVE ENCARGOS SOCIAIS DESONERA | H | 8.59 | 23.16 | 3 | 204.9127
DOS
20132 | MAO-DE-OBRA DE SERVENTE DA CONSTRUCAO CIVIL, INCLUSIVE ENCAR | H | 16.3 | 16.75 | 3 | 281.2158
GOS SOCIAIS DESONERADOS
30164 | ARGAMASSA CIM.,AREIA TRACO 1:4,PREPARO MECANICO | M3 | 0.1 | 438.3068 | 0 | 43.8307
30245 | CONCRETO FCK 10MPA | M3 | 0.3153 | 352.7663 | 0 | 111.2272
06.017.0025-0 | POCO DE VISITA,DE ANEIS DE CONCRETO PRE-MOLDADOS,PARA ESGOTO | UN |  | 6273.99
S SANITARIOS,SEGUNDO ESPECIFICACOES DA CEDAE,INCLUSIVE DEGRA
US,EXCLUSIVE TAMPAO DE FERRO FUNDIDO,COM PROFUNDIDADE DE 6,5
0M
00004 | ARAME RECOZIDO Nº 18 | KG | 0.052 | 12.1943 | 0 | 0.6341
00029 | ACO CA-25, ESTIRADO, PRECO DE REVENDEDOR, NO DIAMETRO DE 06, | KG | 12.95 | 10.3208 | 0 | 133.6544
3MM
00041 | ANEL DE CONCRETO CIRCULAR, COM 0,60M DE DIAMETRO X 0,15M DE | UN | 1 | 49.44 | 0 | 49.44
ALTURA X 0,08M DE ESPESSURA
00042 | ANEL DE CONCRETO CIRCULAR, COM 0,60M DE DIAMETRO X 0,30M DE | UN | 3 | 88.58 | 0 | 265.74
ALTURA X 0,08M DE ESPESSURA
00044 | ANEL DE CONCRETO CIRCULAR, COM 1,10M DE DIAMETRO X 0,30M DE | UN | 18 | 186.43 | 0 | 3355.74
ALTURA X 0,08M DE ESPESSURA
00045 | PLACA DE CONCRETO INTERM.P/POCO DE VIS.DE ESG.SANIT.,ARMADA, | UN | 1 | 385 | 0 | 385
ACORDO C/ESPEC.CEDAE,C/ABERT.EXCENTR.DIAM.1,30,C/ESPES.0,12M
00235 | DEGRAU DE FERRO FUNDIDO, FORMATO U, PARA CHAMINE DE POCO DE | UN | 21 | 63.86 | 0 | 1341.06
VISITA
01607 | ARGAMASSA CIM.,AREIA TRACO 1:4,PREPARO MECANICO | M3 | 0.1 | 448.0048 | 0 | 44.8005
01633 | CONCRETO FCK 10MPA | M3 | 0.3153 | 352.7663 | 0 | 111.2272
01968 | MAO-DE-OBRA DE PEDREIRO, INCLUSIVE ENCARGOS SOCIAIS | H | 8.98 | 26.73 | 3 | 247.2365
01999 | MAO-DE-OBRA DE SERVENTE DA CONSTRUCAO CIVIL, INCLUSIVE ENCAR | H | 17.05 | 19.33 | 3 | 339.4638
GOS SOCIAIS
06.017.0025-A | POCO DE VISITA,DE ANEIS DE CONCRETO PRE-MOLDADOS,PARA ESGOTO | UN |  | 6194.69
S SANITARIOS,SEGUNDO ESPECIFICACOES DA CEDAE,INCLUSIVE DEGRA
US,EXCLUSIVE TAMPAO DE FERRO FUNDIDO,COM PROFUNDIDADE DE 6,5
0M
00004 | ARAME RECOZIDO Nº 18 | KG | 0.052 | 12.1943 | 0 | 0.6341
00029 | ACO CA-25, ESTIRADO, PRECO DE REVENDEDOR, NO DIAMETRO DE 06, | KG | 12.95 | 10.3208 | 0 | 133.6544
3MM
00041 | ANEL DE CONCRETO CIRCULAR, COM 0,60M DE DIAMETRO X 0,15M DE | UN | 1 | 49.44 | 0 | 49.44
ALTURA X 0,08M DE ESPESSURA
00042 | ANEL DE CONCRETO CIRCULAR, COM 0,60M DE DIAMETRO X 0,30M DE | UN | 3 | 88.58 | 0 | 265.74
ALTURA X 0,08M DE ESPESSURA
00044 | ANEL DE CONCRETO CIRCULAR, COM 1,10M DE DIAMETRO X 0,30M DE | UN | 18 | 186.43 | 0 | 3355.74
ALTURA X 0,08M DE ESPESSURA
00045 | PLACA DE CONCRETO INTERM.P/POCO DE VIS.DE ESG.SANIT.,ARMADA, | UN | 1 | 385 | 0 | 385
ACORDO C/ESPEC.CEDAE,C/ABERT.EXCENTR.DIAM.1,30,C/ESPES.0,12M
00235 | DEGRAU DE FERRO FUNDIDO, FORMATO U, PARA CHAMINE DE POCO DE | UN | 21 | 63.86 | 0 | 1341.06
VISITA
20115 | MAO-DE-OBRA DE PEDREIRO, INCLUSIVE ENCARGOS SOCIAIS DESONERA | H | 8.98 | 23.16 | 3 | 214.2161
DOS
20132 | MAO-DE-OBRA DE SERVENTE DA CONSTRUCAO CIVIL, INCLUSIVE ENCAR | H | 17.05 | 16.75 | 3 | 294.1551
GOS SOCIAIS DESONERADOS
30164 | ARGAMASSA CIM.,AREIA TRACO 1:4,PREPARO MECANICO | M3 | 0.1 | 438.3068 | 0 | 43.8307
30245 | CONCRETO FCK 10MPA | M3 | 0.3153 | 352.7663 | 0 | 111.2272
06.017.0026-0 | POCO DE VISITA,DE ANEIS DE CONCRETO PRE-MOLDADOS,PARA ESGOTO | UN |  | 6554.16
S SANITARIOS,SEGUNDO ESPECIFICACOES DA CEDAE,INCLUSIVE DEGRA
US,EXCLUSIVE TAMPAO DE FERRO FUNDIDO,COM PROFUNDIDADE DE 6,8
0M
00004 | ARAME RECOZIDO Nº 18 | KG | 0.052 | 12.1943 | 0 | 0.6341
00029 | ACO CA-25, ESTIRADO, PRECO DE REVENDEDOR, NO DIAMETRO DE 06, | KG | 12.95 | 10.3208 | 0 | 133.6544
3MM
00041 | ANEL DE CONCRETO CIRCULAR, COM 0,60M DE DIAMETRO X 0,15M DE | UN | 1 | 49.44 | 0 | 49.44
ALTURA X 0,08M DE ESPESSURA
00042 | ANEL DE CONCRETO CIRCULAR, COM 0,60M DE DIAMETRO X 0,30M DE | UN | 3 | 88.58 | 0 | 265.74
ALTURA X 0,08M DE ESPESSURA
00044 | ANEL DE CONCRETO CIRCULAR, COM 1,10M DE DIAMETRO X 0,30M DE | UN | 19 | 186.43 | 0 | 3542.17
ALTURA X 0,08M DE ESPESSURA
00045 | PLACA DE CONCRETO INTERM.P/POCO DE VIS.DE ESG.SANIT.,ARMADA, | UN | 1 | 385 | 0 | 385
ACORDO C/ESPEC.CEDAE,C/ABERT.EXCENTR.DIAM.1,30,C/ESPES.0,12M
00235 | DEGRAU DE FERRO FUNDIDO, FORMATO U, PARA CHAMINE DE POCO DE | UN | 22 | 63.86 | 0 | 1404.92
VISITA
01607 | ARGAMASSA CIM.,AREIA TRACO 1:4,PREPARO MECANICO | M3 | 0.11 | 448.0048 | 0 | 49.2805
01633 | CONCRETO FCK 10MPA | M3 | 0.3153 | 352.7663 | 0 | 111.2272
01968 | MAO-DE-OBRA DE PEDREIRO, INCLUSIVE ENCARGOS SOCIAIS | H | 9.36 | 26.73 | 3 | 257.6986
01999 | MAO-DE-OBRA DE SERVENTE DA CONSTRUCAO CIVIL, INCLUSIVE ENCAR | H | 17.8 | 19.33 | 3 | 354.3962
GOS SOCIAIS
06.017.0026-A | POCO DE VISITA,DE ANEIS DE CONCRETO PRE-MOLDADOS,PARA ESGOTO | UN |  | 6471.37
S SANITARIOS,SEGUNDO ESPECIFICACOES DA CEDAE,INCLUSIVE DEGRA
US,EXCLUSIVE TAMPAO DE FERRO FUNDIDO,COM PROFUNDIDADE DE 6,8
0M
00004 | ARAME RECOZIDO Nº 18 | KG | 0.052 | 12.1943 | 0 | 0.6341
00029 | ACO CA-25, ESTIRADO, PRECO DE REVENDEDOR, NO DIAMETRO DE 06, | KG | 12.95 | 10.3208 | 0 | 133.6544
3MM
00041 | ANEL DE CONCRETO CIRCULAR, COM 0,60M DE DIAMETRO X 0,15M DE | UN | 1 | 49.44 | 0 | 49.44
ALTURA X 0,08M DE ESPESSURA
00042 | ANEL DE CONCRETO CIRCULAR, COM 0,60M DE DIAMETRO X 0,30M DE | UN | 3 | 88.58 | 0 | 265.74
ALTURA X 0,08M DE ESPESSURA
00044 | ANEL DE CONCRETO CIRCULAR, COM 1,10M DE DIAMETRO X 0,30M DE | UN | 19 | 186.43 | 0 | 3542.17
ALTURA X 0,08M DE ESPESSURA
00045 | PLACA DE CONCRETO INTERM.P/POCO DE VIS.DE ESG.SANIT.,ARMADA, | UN | 1 | 385 | 0 | 385
ACORDO C/ESPEC.CEDAE,C/ABERT.EXCENTR.DIAM.1,30,C/ESPES.0,12M
00235 | DEGRAU DE FERRO FUNDIDO, FORMATO U, PARA CHAMINE DE POCO DE | UN | 22 | 63.86 | 0 | 1404.92
VISITA
20115 | MAO-DE-OBRA DE PEDREIRO, INCLUSIVE ENCARGOS SOCIAIS DESONERA | H | 9.36 | 23.16 | 3 | 223.2809
DOS
20132 | MAO-DE-OBRA DE SERVENTE DA CONSTRUCAO CIVIL, INCLUSIVE ENCAR | H | 17.8 | 16.75 | 3 | 307.0945
GOS SOCIAIS DESONERADOS
30164 | ARGAMASSA CIM.,AREIA TRACO 1:4,PREPARO MECANICO | M3 | 0.11 | 438.3068 | 0 | 48.2137
30245 | CONCRETO FCK 10MPA | M3 | 0.3153 | 352.7663 | 0 | 111.2272
06.017.0027-0 | POCO DE VISITA,DE ANEIS DE CONCRETO PRE-MOLDADOS,PARA ESGOTO | UN |  | 6829.57
S SANITARIOS,SEGUNDO ESPECIFICACOES DA CEDAE,INCLUSIVE DEGRA
US,EXCLUSIVE TAMPAO DE FERRO FUNDIDO,COM PROFUNDIDADE DE 7,1
0M
00004 | ARAME RECOZIDO Nº 18 | KG | 0.052 | 12.1943 | 0 | 0.6341
00029 | ACO CA-25, ESTIRADO, PRECO DE REVENDEDOR, NO DIAMETRO DE 06, | KG | 12.95 | 10.3208 | 0 | 133.6544
3MM
00041 | ANEL DE CONCRETO CIRCULAR, COM 0,60M DE DIAMETRO X 0,15M DE | UN | 1 | 49.44 | 0 | 49.44
ALTURA X 0,08M DE ESPESSURA
00042 | ANEL DE CONCRETO CIRCULAR, COM 0,60M DE DIAMETRO X 0,30M DE | UN | 3 | 88.58 | 0 | 265.74
ALTURA X 0,08M DE ESPESSURA
00044 | ANEL DE CONCRETO CIRCULAR, COM 1,10M DE DIAMETRO X 0,30M DE | UN | 20 | 186.43 | 0 | 3728.6
ALTURA X 0,08M DE ESPESSURA
00045 | PLACA DE CONCRETO INTERM.P/POCO DE VIS.DE ESG.SANIT.,ARMADA, | UN | 1 | 385 | 0 | 385
ACORDO C/ESPEC.CEDAE,C/ABERT.EXCENTR.DIAM.1,30,C/ESPES.0,12M
00235 | DEGRAU DE FERRO FUNDIDO, FORMATO U, PARA CHAMINE DE POCO DE | UN | 23 | 63.86 | 0 | 1468.78
VISITA
01607 | ARGAMASSA CIM.,AREIA TRACO 1:4,PREPARO MECANICO | M3 | 0.11 | 448.0048 | 0 | 49.2805
01633 | CONCRETO FCK 10MPA | M3 | 0.3153 | 352.7663 | 0 | 111.2272
01968 | MAO-DE-OBRA DE PEDREIRO, INCLUSIVE ENCARGOS SOCIAIS | H | 9.73 | 26.73 | 3 | 267.8854
01999 | MAO-DE-OBRA DE SERVENTE DA CONSTRUCAO CIVIL, INCLUSIVE ENCAR | H | 18.55 | 19.33 | 3 | 369.3286
GOS SOCIAIS
06.017.0027-A | POCO DE VISITA,DE ANEIS DE CONCRETO PRE-MOLDADOS,PARA ESGOTO | UN |  | 6743.43
S SANITARIOS,SEGUNDO ESPECIFICACOES DA CEDAE,INCLUSIVE DEGRA
US,EXCLUSIVE TAMPAO DE FERRO FUNDIDO,COM PROFUNDIDADE DE 7,1
0M
00004 | ARAME RECOZIDO Nº 18 | KG | 0.052 | 12.1943 | 0 | 0.6341
00029 | ACO CA-25, ESTIRADO, PRECO DE REVENDEDOR, NO DIAMETRO DE 06, | KG | 12.95 | 10.3208 | 0 | 133.6544
3MM
00041 | ANEL DE CONCRETO CIRCULAR, COM 0,60M DE DIAMETRO X 0,15M DE | UN | 1 | 49.44 | 0 | 49.44
ALTURA X 0,08M DE ESPESSURA
00042 | ANEL DE CONCRETO CIRCULAR, COM 0,60M DE DIAMETRO X 0,30M DE | UN | 3 | 88.58 | 0 | 265.74
ALTURA X 0,08M DE ESPESSURA
00044 | ANEL DE CONCRETO CIRCULAR, COM 1,10M DE DIAMETRO X 0,30M DE | UN | 20 | 186.43 | 0 | 3728.6
ALTURA X 0,08M DE ESPESSURA
00045 | PLACA DE CONCRETO INTERM.P/POCO DE VIS.DE ESG.SANIT.,ARMADA, | UN | 1 | 385 | 0 | 385
ACORDO C/ESPEC.CEDAE,C/ABERT.EXCENTR.DIAM.1,30,C/ESPES.0,12M
00235 | DEGRAU DE FERRO FUNDIDO, FORMATO U, PARA CHAMINE DE POCO DE | UN | 23 | 63.86 | 0 | 1468.78
VISITA
20115 | MAO-DE-OBRA DE PEDREIRO, INCLUSIVE ENCARGOS SOCIAIS DESONERA | H | 9.73 | 23.16 | 3 | 232.1072
DOS
20132 | MAO-DE-OBRA DE SERVENTE DA CONSTRUCAO CIVIL, INCLUSIVE ENCAR | H | 18.55 | 16.75 | 3 | 320.0339
GOS SOCIAIS DESONERADOS
30164 | ARGAMASSA CIM.,AREIA TRACO 1:4,PREPARO MECANICO | M3 | 0.11 | 438.3068 | 0 | 48.2137
30245 | CONCRETO FCK 10MPA | M3 | 0.3153 | 352.7663 | 0 | 111.2272
06.017.0040-0 | BASE E FUNDO DE CONCRETO SIMPLES,PARA POCOS DE VISITA,PADRAO | UN |  | 133.68
CEDAE,DE ANEIS PRE-MOLDADOS COM DIAMETRO DE 600MM,INCLUSIVE
MAO-DE-OBRA E MATERIAL
00004 | ARAME RECOZIDO Nº 18 | KG | 0.025 | 12.1943 | 0 | 0.3049
00029 | ACO CA-25, ESTIRADO, PRECO DE REVENDEDOR, NO DIAMETRO DE 06, | KG | 6.284 | 10.3208 | 0 | 64.8559
3MM
01633 | CONCRETO FCK 10MPA | M3 | 0.127 | 352.7663 | 0 | 44.8013
01968 | MAO-DE-OBRA DE PEDREIRO, INCLUSIVE ENCARGOS SOCIAIS | H | 0.5 | 26.73 | 3 | 13.766
01999 | MAO-DE-OBRA DE SERVENTE DA CONSTRUCAO CIVIL, INCLUSIVE ENCAR | H | 0.5 | 19.33 | 3 | 9.955
GOS SOCIAIS
06.017.0040-A | BASE E FUNDO DE CONCRETO SIMPLES,PARA POCOS DE VISITA,PADRAO | UN |  | 130.51
CEDAE,DE ANEIS PRE-MOLDADOS COM DIAMETRO DE 600MM,INCLUSIVE
MAO-DE-OBRA E MATERIAL
00004 | ARAME RECOZIDO Nº 18 | KG | 0.025 | 12.1943 | 0 | 0.3049
00029 | ACO CA-25, ESTIRADO, PRECO DE REVENDEDOR, NO DIAMETRO DE 06, | KG | 6.284 | 10.3208 | 0 | 64.8559
3MM
20115 | MAO-DE-OBRA DE PEDREIRO, INCLUSIVE ENCARGOS SOCIAIS DESONERA | H | 0.5 | 23.16 | 3 | 11.9274
DOS
20132 | MAO-DE-OBRA DE SERVENTE DA CONSTRUCAO CIVIL, INCLUSIVE ENCAR | H | 0.5 | 16.75 | 3 | 8.6263
GOS SOCIAIS DESONERADOS
30245 | CONCRETO FCK 10MPA | M3 | 0.127 | 352.7663 | 0 | 44.8013
06.017.0041-0 | BASE E FUNDO DE CONCRETO SIMPLES,PARA POCOS DE VISITA,PADRAO | UN |  | 674.16
CEDAE,DE ANEIS PRE-MOLDADOS COM DIAMETRO DE 1100MM,INCLUSIV
E MAO-DE-OBRA E MATERIAL,INCLUSIVE LAJE DE REDUCAO DE CONCRE
TO ARMADO
00004 | ARAME RECOZIDO Nº 18 | KG | 0.052 | 12.1943 | 0 | 0.6341
00029 | ACO CA-25, ESTIRADO, PRECO DE REVENDEDOR, NO DIAMETRO DE 06, | KG | 12.95 | 10.3208 | 0 | 133.6544
3MM
00045 | PLACA DE CONCRETO INTERM.P/POCO DE VIS.DE ESG.SANIT.,ARMADA, | UN | 1 | 385 | 0 | 385
ACORDO C/ESPEC.CEDAE,C/ABERT.EXCENTR.DIAM.1,30,C/ESPES.0,12M
01633 | CONCRETO FCK 10MPA | M3 | 0.3153 | 352.7663 | 0 | 111.2272
01968 | MAO-DE-OBRA DE PEDREIRO, INCLUSIVE ENCARGOS SOCIAIS | H | 0.92 | 26.73 | 3 | 25.3293
01999 | MAO-DE-OBRA DE SERVENTE DA CONSTRUCAO CIVIL, INCLUSIVE ENCAR | H | 0.92 | 19.33 | 3 | 18.3171
GOS SOCIAIS
06.017.0041-A | BASE E FUNDO DE CONCRETO SIMPLES,PARA POCOS DE VISITA,PADRAO | UN |  | 668.33
CEDAE,DE ANEIS PRE-MOLDADOS COM DIAMETRO DE 1100MM,INCLUSIV
E MAO-DE-OBRA E MATERIAL,INCLUSIVE LAJE DE REDUCAO DE CONCRE
TO ARMADO
00004 | ARAME RECOZIDO Nº 18 | KG | 0.052 | 12.1943 | 0 | 0.6341
00029 | ACO CA-25, ESTIRADO, PRECO DE REVENDEDOR, NO DIAMETRO DE 06, | KG | 12.95 | 10.3208 | 0 | 133.6544
3MM
00045 | PLACA DE CONCRETO INTERM.P/POCO DE VIS.DE ESG.SANIT.,ARMADA, | UN | 1 | 385 | 0 | 385
ACORDO C/ESPEC.CEDAE,C/ABERT.EXCENTR.DIAM.1,30,C/ESPES.0,12M
20115 | MAO-DE-OBRA DE PEDREIRO, INCLUSIVE ENCARGOS SOCIAIS DESONERA | H | 0.92 | 23.16 | 3 | 21.9464
DOS
20132 | MAO-DE-OBRA DE SERVENTE DA CONSTRUCAO CIVIL, INCLUSIVE ENCAR | H | 0.92 | 16.75 | 3 | 15.8723
GOS SOCIAIS DESONERADOS
30245 | CONCRETO FCK 10MPA | M3 | 0.3153 | 352.7663 | 0 | 111.2272
06.017.0050-0 | BASE E FUNDO DE CONCRETO SIMPLES,PARA POCOS DE VISITA,PADRAO | UN |  | 803.7
CEDAE,DE ANEIS PRE-MOLDADOS COM DIAMETRO DE 1500MM,INCLUSIV
E MAO-DE-OBRA E MATERIAL,INCLUSIVE LAJE DE REDUCAO DE CONCRE
TO ARMADO
00004 | ARAME RECOZIDO Nº 18 | KG | 0.07 | 12.1943 | 0 | 0.8536
00029 | ACO CA-25, ESTIRADO, PRECO DE REVENDEDOR, NO DIAMETRO DE 06, | KG | 18 | 10.3208 | 0 | 185.7744
3MM
01633 | CONCRETO FCK 10MPA | M3 | 0.6 | 352.7663 | 0 | 211.6598
01968 | MAO-DE-OBRA DE PEDREIRO, INCLUSIVE ENCARGOS SOCIAIS | H | 1.75 | 26.73 | 3 | 48.1808
01999 | MAO-DE-OBRA DE SERVENTE DA CONSTRUCAO CIVIL, INCLUSIVE ENCAR | H | 1.75 | 19.33 | 3 | 34.8423
GOS SOCIAIS
07732 | TAMPA DE CONCRETO PARA ANEL, DE 1500MM | UN | 1 | 322.39 | 0 | 322.39
06.017.0050-A | BASE E FUNDO DE CONCRETO SIMPLES,PARA POCOS DE VISITA,PADRAO | UN |  | 792.61
CEDAE,DE ANEIS PRE-MOLDADOS COM DIAMETRO DE 1500MM,INCLUSIV
E MAO-DE-OBRA E MATERIAL,INCLUSIVE LAJE DE REDUCAO DE CONCRE
TO ARMADO
00004 | ARAME RECOZIDO Nº 18 | KG | 0.07 | 12.1943 | 0 | 0.8536
00029 | ACO CA-25, ESTIRADO, PRECO DE REVENDEDOR, NO DIAMETRO DE 06, | KG | 18 | 10.3208 | 0 | 185.7744
3MM
07732 | TAMPA DE CONCRETO PARA ANEL, DE 1500MM | UN | 1 | 322.39 | 0 | 322.39
20115 | MAO-DE-OBRA DE PEDREIRO, INCLUSIVE ENCARGOS SOCIAIS DESONERA | H | 1.75 | 23.16 | 3 | 41.7459
DOS
20132 | MAO-DE-OBRA DE SERVENTE DA CONSTRUCAO CIVIL, INCLUSIVE ENCAR | H | 1.75 | 16.75 | 3 | 30.1919
GOS SOCIAIS DESONERADOS
30245 | CONCRETO FCK 10MPA | M3 | 0.6 | 352.7663 | 0 | 211.6598
06.017.0055-0 | BASE E FUNDO DE CONCRETO SIMPLES,PARA POCOS DE VISITA,PADRAO | UN |  | 1491.13
CEDAE,DE ANEIS PRE-MOLDADOS COM DIAMETRO DE 2000MM,INCLUSIV
E MAO-DE-OBRA E MATERIAL,INCLUSIVE LAJE DE REDUCAO DE CONCRE
TO ARMADO
00004 | ARAME RECOZIDO Nº 18 | KG | 0.08 | 12.1943 | 0 | 0.9755
00029 | ACO CA-25, ESTIRADO, PRECO DE REVENDEDOR, NO DIAMETRO DE 06, | KG | 20 | 10.3208 | 0 | 206.416
3MM
01633 | CONCRETO FCK 10MPA | M3 | 0.77 | 352.7663 | 0 | 271.6301
01968 | MAO-DE-OBRA DE PEDREIRO, INCLUSIVE ENCARGOS SOCIAIS | H | 2.25 | 26.73 | 3 | 61.9468
01999 | MAO-DE-OBRA DE SERVENTE DA CONSTRUCAO CIVIL, INCLUSIVE ENCAR | H | 2.25 | 19.33 | 3 | 44.7973
GOS SOCIAIS
07733 | TAMPA DE CONCRETO PARA ANEL, DE 2000MM | UN | 1 | 905.37 | 0 | 905.37
06.017.0055-A | BASE E FUNDO DE CONCRETO SIMPLES,PARA POCOS DE VISITA,PADRAO | UN |  | 1476.88
CEDAE,DE ANEIS PRE-MOLDADOS COM DIAMETRO DE 2000MM,INCLUSIV
E MAO-DE-OBRA E MATERIAL,INCLUSIVE LAJE DE REDUCAO DE CONCRE
TO ARMADO
00004 | ARAME RECOZIDO Nº 18 | KG | 0.08 | 12.1943 | 0 | 0.9755
00029 | ACO CA-25, ESTIRADO, PRECO DE REVENDEDOR, NO DIAMETRO DE 06, | KG | 20 | 10.3208 | 0 | 206.416
3MM
07733 | TAMPA DE CONCRETO PARA ANEL, DE 2000MM | UN | 1 | 905.37 | 0 | 905.37
20115 | MAO-DE-OBRA DE PEDREIRO, INCLUSIVE ENCARGOS SOCIAIS DESONERA | H | 2.25 | 23.16 | 3 | 53.6733
DOS
20132 | MAO-DE-OBRA DE SERVENTE DA CONSTRUCAO CIVIL, INCLUSIVE ENCAR | H | 2.25 | 16.75 | 3 | 38.8181
GOS SOCIAIS DESONERADOS
30245 | CONCRETO FCK 10MPA | M3 | 0.77 | 352.7663 | 0 | 271.6301
06.017.0060-0 | CORPO DE POCO DE VISITA DE ANEIS PRE-MOLDADOS,COM DIAMETRO D | M |  | 409.6
E 600MM,SEM DEGRAUS,MEDIDA PELA ALTURA UTIL,INCLUSIVE MAO-DE
-OBRA E MATERIAL
00040 | ANEL DE CONCRETO CIRCULAR, COM 0,60M DE DIAMETRO X 0,075M DE | UN | 1 | 44 | 0 | 44
ALTURA X 0,08M DE ESPESSURA
00041 | ANEL DE CONCRETO CIRCULAR, COM 0,60M DE DIAMETRO X 0,15M DE | UN | 2 | 49.44 | 0 | 98.88
ALTURA X 0,08M DE ESPESSURA
00042 | ANEL DE CONCRETO CIRCULAR, COM 0,60M DE DIAMETRO X 0,30M DE | UN | 2 | 88.58 | 0 | 177.16
ALTURA X 0,08M DE ESPESSURA
01607 | ARGAMASSA CIM.,AREIA TRACO 1:4,PREPARO MECANICO | M3 | 0.012 | 448.0048 | 0 | 5.3761
01968 | MAO-DE-OBRA DE PEDREIRO, INCLUSIVE ENCARGOS SOCIAIS | H | 1.25 | 26.73 | 3 | 34.4149
01999 | MAO-DE-OBRA DE SERVENTE DA CONSTRUCAO CIVIL, INCLUSIVE ENCAR | H | 2.5 | 19.33 | 3 | 49.7748
GOS SOCIAIS
06.017.0060-A | CORPO DE POCO DE VISITA DE ANEIS PRE-MOLDADOS,COM DIAMETRO D | M |  | 398.24
E 600MM,SEM DEGRAUS,MEDIDA PELA ALTURA UTIL,INCLUSIVE MAO-DE
-OBRA E MATERIAL
00040 | ANEL DE CONCRETO CIRCULAR, COM 0,60M DE DIAMETRO X 0,075M DE | UN | 1 | 44 | 0 | 44
ALTURA X 0,08M DE ESPESSURA
00041 | ANEL DE CONCRETO CIRCULAR, COM 0,60M DE DIAMETRO X 0,15M DE | UN | 2 | 49.44 | 0 | 98.88
ALTURA X 0,08M DE ESPESSURA
00042 | ANEL DE CONCRETO CIRCULAR, COM 0,60M DE DIAMETRO X 0,30M DE | UN | 2 | 88.58 | 0 | 177.16
ALTURA X 0,08M DE ESPESSURA
20115 | MAO-DE-OBRA DE PEDREIRO, INCLUSIVE ENCARGOS SOCIAIS DESONERA | H | 1.25 | 23.16 | 3 | 29.8185
DOS
20132 | MAO-DE-OBRA DE SERVENTE DA CONSTRUCAO CIVIL, INCLUSIVE ENCAR | H | 2.5 | 16.75 | 3 | 43.1313
GOS SOCIAIS DESONERADOS
30164 | ARGAMASSA CIM.,AREIA TRACO 1:4,PREPARO MECANICO | M3 | 0.012 | 438.3068 | 0 | 5.2597
06.017.0065-0 | CORPO DE POCO DE VISITA DE ANEIS PRE-MOLDADOS,COM DIAMETRO D | M |  | 782.66
E 1100MM,SEM DEGRAUS,MEDIDA PELA ALTURA UTIL,INCLUSIVE MAO-D
E-OBRA E MATERIAL
00044 | ANEL DE CONCRETO CIRCULAR, COM 1,10M DE DIAMETRO X 0,30M DE | UN | 3.33 | 186.43 | 0 | 620.8119
ALTURA X 0,08M DE ESPESSURA
01607 | ARGAMASSA CIM.,AREIA TRACO 1:4,PREPARO MECANICO | M3 | 0.017 | 448.0048 | 0 | 7.6161
01968 | MAO-DE-OBRA DE PEDREIRO, INCLUSIVE ENCARGOS SOCIAIS | H | 2.29 | 26.73 | 3 | 63.0481
01999 | MAO-DE-OBRA DE SERVENTE DA CONSTRUCAO CIVIL, INCLUSIVE ENCAR | H | 4.58 | 19.33 | 3 | 91.1873
GOS SOCIAIS
06.017.0065-A | CORPO DE POCO DE VISITA DE ANEIS PRE-MOLDADOS,COM DIAMETRO D | M |  | 761.9
E 1100MM,SEM DEGRAUS,MEDIDA PELA ALTURA UTIL,INCLUSIVE MAO-D
E-OBRA E MATERIAL
00044 | ANEL DE CONCRETO CIRCULAR, COM 1,10M DE DIAMETRO X 0,30M DE | UN | 3.33 | 186.43 | 0 | 620.8119
ALTURA X 0,08M DE ESPESSURA
20115 | MAO-DE-OBRA DE PEDREIRO, INCLUSIVE ENCARGOS SOCIAIS DESONERA | H | 2.29 | 23.16 | 3 | 54.6275
DOS
20132 | MAO-DE-OBRA DE SERVENTE DA CONSTRUCAO CIVIL, INCLUSIVE ENCAR | H | 4.58 | 16.75 | 3 | 79.0165
GOS SOCIAIS DESONERADOS
30164 | ARGAMASSA CIM.,AREIA TRACO 1:4,PREPARO MECANICO | M3 | 0.017 | 438.3068 | 0 | 7.4512
06.017.0070-0 | CORPO DE POCO DE VISITA DE ANEIS PRE-MOLDADOS,COM DIAMETRO D | M |  | 1065.24
E 1500MM,SEM DEGRAUS,MEDIDA PELA ALTURA UTIL,INCLUSIVE MAO-D
E-OBRA E MATERIAL
01607 | ARGAMASSA CIM.,AREIA TRACO 1:4,PREPARO MECANICO | M3 | 0.069 | 448.0048 | 0 | 30.9123
01968 | MAO-DE-OBRA DE PEDREIRO, INCLUSIVE ENCARGOS SOCIAIS | H | 3.12 | 26.73 | 3 | 85.8995
01999 | MAO-DE-OBRA DE SERVENTE DA CONSTRUCAO CIVIL, INCLUSIVE ENCAR | H | 6.25 | 19.33 | 3 | 124.4369
GOS SOCIAIS
07527 | ANEL DE CONCRETO CIRCULAR, COM 1,50M DE DIAMETRO X 0,40M DE | UN | 2.5 | 329.6 | 0 | 824
ALTURA X 0,08M DE ESPESSURA
06.017.0070-A | CORPO DE POCO DE VISITA DE ANEIS PRE-MOLDADOS,COM DIAMETRO D | M |  | 1036.49
E 1500MM,SEM DEGRAUS,MEDIDA PELA ALTURA UTIL,INCLUSIVE MAO-D
E-OBRA E MATERIAL
07527 | ANEL DE CONCRETO CIRCULAR, COM 1,50M DE DIAMETRO X 0,40M DE | UN | 2.5 | 329.6 | 0 | 824
ALTURA X 0,08M DE ESPESSURA
20115 | MAO-DE-OBRA DE PEDREIRO, INCLUSIVE ENCARGOS SOCIAIS DESONERA | H | 3.12 | 23.16 | 3 | 74.427
DOS
20132 | MAO-DE-OBRA DE SERVENTE DA CONSTRUCAO CIVIL, INCLUSIVE ENCAR | H | 6.25 | 16.75 | 3 | 107.8281
GOS SOCIAIS DESONERADOS
30164 | ARGAMASSA CIM.,AREIA TRACO 1:4,PREPARO MECANICO | M3 | 0.069 | 438.3068 | 0 | 30.2432
06.017.0075-0 | CORPO DE POCO DE VISITA DE ANEIS PRE-MOLDADOS,COM DIAMETRO D | M |  | 1628.19
E 2000MM,SEM DEGRAUS,MEDIDA PELA ALTURA UTIL,INCLUSIVE MAO-D
E-OBRA E MATERIAL
01607 | ARGAMASSA CIM.,AREIA TRACO 1:4,PREPARO MECANICO | M3 | 0.08 | 448.0048 | 0 | 35.8404
01968 | MAO-DE-OBRA DE PEDREIRO, INCLUSIVE ENCARGOS SOCIAIS | H | 4.15 | 26.73 | 3 | 114.2574
01999 | MAO-DE-OBRA DE SERVENTE DA CONSTRUCAO CIVIL, INCLUSIVE ENCAR | H | 8.25 | 19.33 | 3 | 164.2567
GOS SOCIAIS
07528 | ANEL DE CONCRETO CIRCULAR, COM 2,00M DE DIAMETRO X 0,50M DE | UN | 2 | 656.92 | 0 | 1313.84
ALTURA X 0,08M DE ESPESSURA
06.017.0075-A | CORPO DE POCO DE VISITA DE ANEIS PRE-MOLDADOS,COM DIAMETRO D | M |  | 1590.23
E 2000MM,SEM DEGRAUS,MEDIDA PELA ALTURA UTIL,INCLUSIVE MAO-D
E-OBRA E MATERIAL
07528 | ANEL DE CONCRETO CIRCULAR, COM 2,00M DE DIAMETRO X 0,50M DE | UN | 2 | 656.92 | 0 | 1313.84
ALTURA X 0,08M DE ESPESSURA
20115 | MAO-DE-OBRA DE PEDREIRO, INCLUSIVE ENCARGOS SOCIAIS DESONERA | H | 4.15 | 23.16 | 3 | 98.9974
DOS
20132 | MAO-DE-OBRA DE SERVENTE DA CONSTRUCAO CIVIL, INCLUSIVE ENCAR | H | 8.25 | 16.75 | 3 | 142.3331
GOS SOCIAIS DESONERADOS
30164 | ARGAMASSA CIM.,AREIA TRACO 1:4,PREPARO MECANICO | M3 | 0.08 | 438.3068 | 0 | 35.0645
06.017.0080-0 | CORPO DE POCO DE VISITA DE ANEIS PRE-MOLDADOS,COM DIAMETRO D | M |  | 622.25
E 600MM,COM DEGRAUS,MEDIDA PELA ALTURA UTIL,INCLUSIVE MAO-DE
-OBRA E MATERIAL
00040 | ANEL DE CONCRETO CIRCULAR, COM 0,60M DE DIAMETRO X 0,075M DE | UN | 1 | 44 | 0 | 44
ALTURA X 0,08M DE ESPESSURA
00041 | ANEL DE CONCRETO CIRCULAR, COM 0,60M DE DIAMETRO X 0,15M DE | UN | 2 | 49.44 | 0 | 98.88
ALTURA X 0,08M DE ESPESSURA
00042 | ANEL DE CONCRETO CIRCULAR, COM 0,60M DE DIAMETRO X 0,30M DE | UN | 2 | 88.58 | 0 | 177.16
ALTURA X 0,08M DE ESPESSURA
00235 | DEGRAU DE FERRO FUNDIDO, FORMATO U, PARA CHAMINE DE POCO DE | UN | 3.33 | 63.86 | 0 | 212.6538
VISITA
01607 | ARGAMASSA CIM.,AREIA TRACO 1:4,PREPARO MECANICO | M3 | 0.012 | 448.0048 | 0 | 5.3761
01968 | MAO-DE-OBRA DE PEDREIRO, INCLUSIVE ENCARGOS SOCIAIS | H | 1.25 | 26.73 | 3 | 34.4149
01999 | MAO-DE-OBRA DE SERVENTE DA CONSTRUCAO CIVIL, INCLUSIVE ENCAR | H | 2.5 | 19.33 | 3 | 49.7748
GOS SOCIAIS
06.017.0080-A | CORPO DE POCO DE VISITA DE ANEIS PRE-MOLDADOS,COM DIAMETRO D | M |  | 610.9
E 600MM,COM DEGRAUS,MEDIDA PELA ALTURA UTIL,INCLUSIVE MAO-DE
-OBRA E MATERIAL
00040 | ANEL DE CONCRETO CIRCULAR, COM 0,60M DE DIAMETRO X 0,075M DE | UN | 1 | 44 | 0 | 44
ALTURA X 0,08M DE ESPESSURA
00041 | ANEL DE CONCRETO CIRCULAR, COM 0,60M DE DIAMETRO X 0,15M DE | UN | 2 | 49.44 | 0 | 98.88
ALTURA X 0,08M DE ESPESSURA
00042 | ANEL DE CONCRETO CIRCULAR, COM 0,60M DE DIAMETRO X 0,30M DE | UN | 2 | 88.58 | 0 | 177.16
ALTURA X 0,08M DE ESPESSURA
00235 | DEGRAU DE FERRO FUNDIDO, FORMATO U, PARA CHAMINE DE POCO DE | UN | 3.33 | 63.86 | 0 | 212.6538
VISITA
20115 | MAO-DE-OBRA DE PEDREIRO, INCLUSIVE ENCARGOS SOCIAIS DESONERA | H | 1.25 | 23.16 | 3 | 29.8185
DOS
20132 | MAO-DE-OBRA DE SERVENTE DA CONSTRUCAO CIVIL, INCLUSIVE ENCAR | H | 2.5 | 16.75 | 3 | 43.1313
GOS SOCIAIS DESONERADOS
30164 | ARGAMASSA CIM.,AREIA TRACO 1:4,PREPARO MECANICO | M3 | 0.012 | 438.3068 | 0 | 5.2597
06.017.0085-0 | CORPO DE POCO DE VISITA DE ANEIS PRE-MOLDADOS,COM DIAMETRO D | M |  | 995.31
E 1100MM,COM DEGRAUS,MEDIDA PELA ALTURA UTIL,INCLUSIVE MAO-D
E-OBRA E MATERIAL
00044 | ANEL DE CONCRETO CIRCULAR, COM 1,10M DE DIAMETRO X 0,30M DE | UN | 3.33 | 186.43 | 0 | 620.8119
ALTURA X 0,08M DE ESPESSURA
00235 | DEGRAU DE FERRO FUNDIDO, FORMATO U, PARA CHAMINE DE POCO DE | UN | 3.33 | 63.86 | 0 | 212.6538
VISITA
01607 | ARGAMASSA CIM.,AREIA TRACO 1:4,PREPARO MECANICO | M3 | 0.017 | 448.0048 | 0 | 7.6161
01968 | MAO-DE-OBRA DE PEDREIRO, INCLUSIVE ENCARGOS SOCIAIS | H | 2.29 | 26.73 | 3 | 63.0481
01999 | MAO-DE-OBRA DE SERVENTE DA CONSTRUCAO CIVIL, INCLUSIVE ENCAR | H | 4.58 | 19.33 | 3 | 91.1873
GOS SOCIAIS
06.017.0085-A | CORPO DE POCO DE VISITA DE ANEIS PRE-MOLDADOS,COM DIAMETRO D | M |  | 974.56
E 1100MM,COM DEGRAUS,MEDIDA PELA ALTURA UTIL,INCLUSIVE MAO-D
E-OBRA E MATERIAL
00044 | ANEL DE CONCRETO CIRCULAR, COM 1,10M DE DIAMETRO X 0,30M DE | UN | 3.33 | 186.43 | 0 | 620.8119
ALTURA X 0,08M DE ESPESSURA
00235 | DEGRAU DE FERRO FUNDIDO, FORMATO U, PARA CHAMINE DE POCO DE | UN | 3.33 | 63.86 | 0 | 212.6538
VISITA
20115 | MAO-DE-OBRA DE PEDREIRO, INCLUSIVE ENCARGOS SOCIAIS DESONERA | H | 2.29 | 23.16 | 3 | 54.6275
DOS
20132 | MAO-DE-OBRA DE SERVENTE DA CONSTRUCAO CIVIL, INCLUSIVE ENCAR | H | 4.58 | 16.75 | 3 | 79.0165
GOS SOCIAIS DESONERADOS
30164 | ARGAMASSA CIM.,AREIA TRACO 1:4,PREPARO MECANICO | M3 | 0.017 | 438.3068 | 0 | 7.4512
06.017.0090-0 | CORPO DE POCO DE VISITA DE ANEIS PRE-MOLDADOS,COM DIAMETRO D | M |  | 1277.9
E 1500MM,COM DEGRAUS,MEDIDA PELA ALTURA UTIL,INCLUSIVE MAO-D
E-OBRA E MATERIAL
00235 | DEGRAU DE FERRO FUNDIDO, FORMATO U, PARA CHAMINE DE POCO DE | UN | 3.33 | 63.86 | 0 | 212.6538
VISITA
01607 | ARGAMASSA CIM.,AREIA TRACO 1:4,PREPARO MECANICO | M3 | 0.069 | 448.0048 | 0 | 30.9123
01968 | MAO-DE-OBRA DE PEDREIRO, INCLUSIVE ENCARGOS SOCIAIS | H | 3.12 | 26.73 | 3 | 85.8995
01999 | MAO-DE-OBRA DE SERVENTE DA CONSTRUCAO CIVIL, INCLUSIVE ENCAR | H | 6.25 | 19.33 | 3 | 124.4369
GOS SOCIAIS
07527 | ANEL DE CONCRETO CIRCULAR, COM 1,50M DE DIAMETRO X 0,40M DE | UN | 2.5 | 329.6 | 0 | 824
ALTURA X 0,08M DE ESPESSURA
06.017.0090-A | CORPO DE POCO DE VISITA DE ANEIS PRE-MOLDADOS,COM DIAMETRO D | M |  | 1249.15
E 1500MM,COM DEGRAUS,MEDIDA PELA ALTURA UTIL,INCLUSIVE MAO-D
E-OBRA E MATERIAL
00235 | DEGRAU DE FERRO FUNDIDO, FORMATO U, PARA CHAMINE DE POCO DE | UN | 3.33 | 63.86 | 0 | 212.6538
VISITA
07527 | ANEL DE CONCRETO CIRCULAR, COM 1,50M DE DIAMETRO X 0,40M DE | UN | 2.5 | 329.6 | 0 | 824
ALTURA X 0,08M DE ESPESSURA
20115 | MAO-DE-OBRA DE PEDREIRO, INCLUSIVE ENCARGOS SOCIAIS DESONERA | H | 3.12 | 23.16 | 3 | 74.427
DOS
20132 | MAO-DE-OBRA DE SERVENTE DA CONSTRUCAO CIVIL, INCLUSIVE ENCAR | H | 6.25 | 16.75 | 3 | 107.8281
GOS SOCIAIS DESONERADOS
30164 | ARGAMASSA CIM.,AREIA TRACO 1:4,PREPARO MECANICO | M3 | 0.069 | 438.3068 | 0 | 30.2432
06.017.0095-0 | CORPO DE POCO DE VISITA DE ANEIS PRE-MOLDADOS,COM DIAMETRO D | M |  | 1840.84
E 2000MM,COM DEGRAUS,MEDIDA PELA ALTURA UTIL,INCLUSIVE MAO-D
E-OBRA E MATERIAL
00235 | DEGRAU DE FERRO FUNDIDO, FORMATO U, PARA CHAMINE DE POCO DE | UN | 3.33 | 63.86 | 0 | 212.6538
VISITA
01607 | ARGAMASSA CIM.,AREIA TRACO 1:4,PREPARO MECANICO | M3 | 0.08 | 448.0048 | 0 | 35.8404
01968 | MAO-DE-OBRA DE PEDREIRO, INCLUSIVE ENCARGOS SOCIAIS | H | 4.15 | 26.73 | 3 | 114.2574
01999 | MAO-DE-OBRA DE SERVENTE DA CONSTRUCAO CIVIL, INCLUSIVE ENCAR | H | 8.25 | 19.33 | 3 | 164.2567
GOS SOCIAIS
07528 | ANEL DE CONCRETO CIRCULAR, COM 2,00M DE DIAMETRO X 0,50M DE | UN | 2 | 656.92 | 0 | 1313.84
ALTURA X 0,08M DE ESPESSURA
06.017.0095-A | CORPO DE POCO DE VISITA DE ANEIS PRE-MOLDADOS,COM DIAMETRO D | M |  | 1802.88
E 2000MM,COM DEGRAUS,MEDIDA PELA ALTURA UTIL,INCLUSIVE MAO-D
E-OBRA E MATERIAL
00235 | DEGRAU DE FERRO FUNDIDO, FORMATO U, PARA CHAMINE DE POCO DE | UN | 3.33 | 63.86 | 0 | 212.6538
VISITA
07528 | ANEL DE CONCRETO CIRCULAR, COM 2,00M DE DIAMETRO X 0,50M DE | UN | 2 | 656.92 | 0 | 1313.84
ALTURA X 0,08M DE ESPESSURA
20115 | MAO-DE-OBRA DE PEDREIRO, INCLUSIVE ENCARGOS SOCIAIS DESONERA | H | 4.15 | 23.16 | 3 | 98.9974
DOS
20132 | MAO-DE-OBRA DE SERVENTE DA CONSTRUCAO CIVIL, INCLUSIVE ENCAR | H | 8.25 | 16.75 | 3 | 142.3331
GOS SOCIAIS DESONERADOS
30164 | ARGAMASSA CIM.,AREIA TRACO 1:4,PREPARO MECANICO | M3 | 0.08 | 438.3068 | 0 | 35.0645
06.018.0001-0 | CAIXA DE ANEIS PRE-MOLDADOS DE CONCRETO,TIPO "C",PADRAO CEDA | UN |  | 331.37
E,PARA REGISTROS ATE 200MM
00042 | ANEL DE CONCRETO CIRCULAR, COM 0,60M DE DIAMETRO X 0,30M DE | UN | 1 | 88.58 | 0 | 88.58
ALTURA X 0,08M DE ESPESSURA
00235 | DEGRAU DE FERRO FUNDIDO, FORMATO U, PARA CHAMINE DE POCO DE | UN | 1 | 63.86 | 0 | 63.86
VISITA
01607 | ARGAMASSA CIM.,AREIA TRACO 1:4,PREPARO MECANICO | M3 | 0.0015 | 448.0048 | 0 | 0.672
01635 | CONCRETO FCK 15MPA | M3 | 0.1 | 374.6667 | 0 | 37.4667
01640 | FORMAS MADEIRA PARAM. PLANOS, 2 VEZES | M2 | 0.36 | 83.7008 | 0 | 30.1323
01651 | BARRA ACO CA-25 DIAM. IGUAL A 6.3MM | KG | 4 | 11.1898 | 0 | 44.7592
01744 | PREPARO CONCR. BETON. 600L; 3,5 M3/H | M3 | 0.1 | 75.7602 | 0 | 7.576
01751 | LANCAMENTO CONC.C/ARM.3,5M3/H,HORIZ/VERT | M3 | 0.1 | 118.3282 | 0 | 11.8328
01968 | MAO-DE-OBRA DE PEDREIRO, INCLUSIVE ENCARGOS SOCIAIS | H | 0.5 | 26.73 | 3 | 13.766
01999 | MAO-DE-OBRA DE SERVENTE DA CONSTRUCAO CIVIL, INCLUSIVE ENCAR | H | 0.5 | 19.33 | 3 | 9.955
GOS SOCIAIS
03115 | CORTE ACO CA-25 DIAM. IGUAL A 6,3MM | KG | 4 | 5.6929 | 0 | 22.7716
06.018.0001-A | CAIXA DE ANEIS PRE-MOLDADOS DE CONCRETO,TIPO "C",PADRAO CEDA | UN |  | 320.19
E,PARA REGISTROS ATE 200MM
00042 | ANEL DE CONCRETO CIRCULAR, COM 0,60M DE DIAMETRO X 0,30M DE | UN | 1 | 88.58 | 0 | 88.58
ALTURA X 0,08M DE ESPESSURA
00235 | DEGRAU DE FERRO FUNDIDO, FORMATO U, PARA CHAMINE DE POCO DE | UN | 1 | 63.86 | 0 | 63.86
VISITA
20115 | MAO-DE-OBRA DE PEDREIRO, INCLUSIVE ENCARGOS SOCIAIS DESONERA | H | 0.5 | 23.16 | 3 | 11.9274
DOS
20132 | MAO-DE-OBRA DE SERVENTE DA CONSTRUCAO CIVIL, INCLUSIVE ENCAR | H | 0.5 | 16.75 | 3 | 8.6263
GOS SOCIAIS DESONERADOS
30164 | ARGAMASSA CIM.,AREIA TRACO 1:4,PREPARO MECANICO | M3 | 0.0015 | 438.3068 | 0 | 0.6575
30246 | CONCRETO FCK 15MPA | M3 | 0.1 | 374.6667 | 0 | 37.4667
30253 | PREPARO CONCR. BETON. 600L; 3,5 M3/H | M3 | 0.1 | 66.7251 | 0 | 6.6725
30259 | LANCAMENTO CONC.C/ARM.3,5M3/H,HORIZ/VERT | M3 | 0.1 | 103.164 | 0 | 10.3164
30282 | FORMAS MADEIRA PARAM. PLANOS, 2 VEZES | M2 | 0.36 | 76.6511 | 0 | 27.5944
30300 | BARRA ACO CA-25 DIAM. IGUAL A 5MM | KG | 4 | 11.1898 | 0 | 44.7592
30306 | CORTE ACO CA-25 DIAM. IGUAL A 6,3MM | KG | 4 | 4.9328 | 0 | 19.7312
06.018.0002-0 | CAIXA DE ANEIS PRE-MOLDADOS DE CONCRETO,TIPO "D",PADRAO CEDA | UN |  | 319
E,PARA REGISTROS DE DIAMETRO DE 250 A 600MM
00041 | ANEL DE CONCRETO CIRCULAR, COM 0,60M DE DIAMETRO X 0,15M DE | UN | 1 | 49.44 | 0 | 49.44
ALTURA X 0,08M DE ESPESSURA
00042 | ANEL DE CONCRETO CIRCULAR, COM 0,60M DE DIAMETRO X 0,30M DE | UN | 1 | 88.58 | 0 | 88.58
ALTURA X 0,08M DE ESPESSURA
00235 | DEGRAU DE FERRO FUNDIDO, FORMATO U, PARA CHAMINE DE POCO DE | UN | 2 | 63.86 | 0 | 127.72
VISITA
01607 | ARGAMASSA CIM.,AREIA TRACO 1:4,PREPARO MECANICO | M3 | 0.013 | 448.0048 | 0 | 5.8241
01968 | MAO-DE-OBRA DE PEDREIRO, INCLUSIVE ENCARGOS SOCIAIS | H | 1 | 26.73 | 3 | 27.5319
01999 | MAO-DE-OBRA DE SERVENTE DA CONSTRUCAO CIVIL, INCLUSIVE ENCAR | H | 1 | 19.33 | 3 | 19.9099
GOS SOCIAIS
06.018.0002-A | CAIXA DE ANEIS PRE-MOLDADOS DE CONCRETO,TIPO "D",PADRAO CEDA | UN |  | 312.54
E,PARA REGISTROS DE DIAMETRO DE 250 A 600MM
00041 | ANEL DE CONCRETO CIRCULAR, COM 0,60M DE DIAMETRO X 0,15M DE | UN | 1 | 49.44 | 0 | 49.44
ALTURA X 0,08M DE ESPESSURA
00042 | ANEL DE CONCRETO CIRCULAR, COM 0,60M DE DIAMETRO X 0,30M DE | UN | 1 | 88.58 | 0 | 88.58
ALTURA X 0,08M DE ESPESSURA
00235 | DEGRAU DE FERRO FUNDIDO, FORMATO U, PARA CHAMINE DE POCO DE | UN | 2 | 63.86 | 0 | 127.72
VISITA
20115 | MAO-DE-OBRA DE PEDREIRO, INCLUSIVE ENCARGOS SOCIAIS DESONERA | H | 1 | 23.16 | 3 | 23.8548
DOS
20132 | MAO-DE-OBRA DE SERVENTE DA CONSTRUCAO CIVIL, INCLUSIVE ENCAR | H | 1 | 16.75 | 3 | 17.2525
GOS SOCIAIS DESONERADOS
30164 | ARGAMASSA CIM.,AREIA TRACO 1:4,PREPARO MECANICO | M3 | 0.013 | 438.3068 | 0 | 5.698
06.018.0003-0 | CAIXA DE ANEIS PRE-MOLDADOS DE CONCRETO,TIPO "B",PADRAO CEDA | UN |  | 180.64
E PARA VENTOSAS
00042 | ANEL DE CONCRETO CIRCULAR, COM 0,60M DE DIAMETRO X 0,30M DE | UN | 1 | 88.58 | 0 | 88.58
ALTURA X 0,08M DE ESPESSURA
00235 | DEGRAU DE FERRO FUNDIDO, FORMATO U, PARA CHAMINE DE POCO DE | UN | 1 | 63.86 | 0 | 63.86
VISITA
01607 | ARGAMASSA CIM.,AREIA TRACO 1:4,PREPARO MECANICO | M3 | 0.01 | 448.0048 | 0 | 4.48
01968 | MAO-DE-OBRA DE PEDREIRO, INCLUSIVE ENCARGOS SOCIAIS | H | 0.5 | 26.73 | 3 | 13.766
01999 | MAO-DE-OBRA DE SERVENTE DA CONSTRUCAO CIVIL, INCLUSIVE ENCAR | H | 0.5 | 19.33 | 3 | 9.955
GOS SOCIAIS
06.018.0003-A | CAIXA DE ANEIS PRE-MOLDADOS DE CONCRETO,TIPO "B",PADRAO CEDA | UN |  | 177.37
E PARA VENTOSAS
00042 | ANEL DE CONCRETO CIRCULAR, COM 0,60M DE DIAMETRO X 0,30M DE | UN | 1 | 88.58 | 0 | 88.58
ALTURA X 0,08M DE ESPESSURA
00235 | DEGRAU DE FERRO FUNDIDO, FORMATO U, PARA CHAMINE DE POCO DE | UN | 1 | 63.86 | 0 | 63.86
VISITA
20115 | MAO-DE-OBRA DE PEDREIRO, INCLUSIVE ENCARGOS SOCIAIS DESONERA | H | 0.5 | 23.16 | 3 | 11.9274
DOS
20132 | MAO-DE-OBRA DE SERVENTE DA CONSTRUCAO CIVIL, INCLUSIVE ENCAR | H | 0.5 | 16.75 | 3 | 8.6263
GOS SOCIAIS DESONERADOS
30164 | ARGAMASSA CIM.,AREIA TRACO 1:4,PREPARO MECANICO | M3 | 0.01 | 438.3068 | 0 | 4.3831
06.018.0005-0 | PAREDE CILINDRICA DE ANEIS PRE-MOLDADOS DE CONCRETO ARMADO,P | M |  | 2395.94
ARA CAIXAS DE INSPECAO E SIMILARES,DIAMETRO INTERNO DE 2,00M
00001 | AREIA LAVADA, GROSSA, PARA REGIAO METROPOLITANA DO RIO DE JA | M3 | 0.01 | 118.5 | 0 | 1.185
NEIRO
00149 | CIMENTO PORTLAND CP II 32, EM SACO DE 50KG | KG | 2.64 | 0.576 | 0 | 1.5206
00278 | CHAPA DE MADEIRA COMPENSADA, RESINADA, COM ESPESSURA DE 14MM | M2 | 3.08 | 34.36 | 0 | 105.8288
00368 | PINUS, EM PECAS DE 7,50X7,50CM (3"X3") | M | 3.08 | 7.35 | 0 | 22.638
00453 | PREGO COM OU SEM CABECA, EM CAIXAS DE 50KG, OU QUANTIDADES E | KG | 2.8 | 18.29 | 0 | 51.212
QUIVALENTES, Nº12X12 A 18X30
00520 | IMPERMEABILIZANTE DE PEGA NORMAL, EM LATAS DE 18KG | KG | 0.1 | 5.5992 | 0 | 0.5599
00723 | PINUS EM PECAS DE 7,50X15,00CM,(3"X6") | M | 3.08 | 25.159 | 0 | 77.4897
01635 | CONCRETO FCK 15MPA | M3 | 1 | 374.6667 | 0 | 374.6667
01745 | PREPARO CONCR. BETON. 320L; 2,0M3/H | M3 | 1 | 95.2721 | 0 | 95.2721
01752 | LANCAMENTO CONC.C/ARM.2,0M3/H,HORIZ/VERT | M3 | 1 | 143.1985 | 0 | 143.1985
01968 | MAO-DE-OBRA DE PEDREIRO, INCLUSIVE ENCARGOS SOCIAIS | H | 2.3 | 26.73 | 3 | 63.3234
01990 | MAO-DE-OBRA DE CARPINTEIRO DE FORMA DE CONCRETO, INCLUSIVE E | H | 16.8 | 26.73 | 3 | 462.5359
NCARGOS SOCIAIS
01999 | MAO-DE-OBRA DE SERVENTE DA CONSTRUCAO CIVIL, INCLUSIVE ENCAR | H | 19 | 19.33 | 3 | 378.2881
GOS SOCIAIS
03050 | BARRA ACO CA-50,DIAM.DE 8 A 12,5MM | KG | 48 | 7.8984 | 0 | 379.1232
03053 | CORTE ACO CA-50B DIAM.ENTRE 8MM A 12,5MM | KG | 48 | 4.9813 | 0 | 239.1024
06.018.0005-A | PAREDE CILINDRICA DE ANEIS PRE-MOLDADOS DE CONCRETO ARMADO,P | M |  | 2213.35
ARA CAIXAS DE INSPECAO E SIMILARES,DIAMETRO INTERNO DE 2,00M
00001 | AREIA LAVADA, GROSSA, PARA REGIAO METROPOLITANA DO RIO DE JA | M3 | 0.01 | 118.5 | 0 | 1.185
NEIRO
00149 | CIMENTO PORTLAND CP II 32, EM SACO DE 50KG | KG | 2.64 | 0.576 | 0 | 1.5206
00278 | CHAPA DE MADEIRA COMPENSADA, RESINADA, COM ESPESSURA DE 14MM | M2 | 3.08 | 34.36 | 0 | 105.8288
00368 | PINUS, EM PECAS DE 7,50X7,50CM (3"X3") | M | 3.08 | 7.35 | 0 | 22.638
00453 | PREGO COM OU SEM CABECA, EM CAIXAS DE 50KG, OU QUANTIDADES E | KG | 2.8 | 18.29 | 0 | 51.212
QUIVALENTES, Nº12X12 A 18X30
00520 | IMPERMEABILIZANTE DE PEGA NORMAL, EM LATAS DE 18KG | KG | 0.1 | 5.5992 | 0 | 0.5599
20046 | MAO-DE-OBRA DE CARPINTEIRO DE FORMA DE CONCRETO, INCLUSIVE E | H | 16.8 | 23.16 | 3 | 400.7606
NCARGOS SOCIAIS DESONERADOS
20115 | MAO-DE-OBRA DE PEDREIRO, INCLUSIVE ENCARGOS SOCIAIS DESONERA | H | 2.3 | 23.16 | 3 | 54.866
DOS
20132 | MAO-DE-OBRA DE SERVENTE DA CONSTRUCAO CIVIL, INCLUSIVE ENCAR | H | 19 | 16.75 | 3 | 327.7975
GOS SOCIAIS DESONERADOS
30246 | CONCRETO FCK 15MPA | M3 | 1 | 374.6667 | 0 | 374.6667
30254 | PREPARO CONCR. BETON. 320L; 2,0M3/H | M3 | 1 | 83.3138 | 0 | 83.3138
30260 | LANCAMENTO CONC.C/ARM.2,0M3/H,HORIZ/VERT | M3 | 1 | 125.2148 | 0 | 125.2148
30302 | BARRA ACO CA-50,DIAM.DE 8 A 12,5MM | KG | 48 | 7.8984 | 0 | 379.1232
30309 | CORTE ACO CA-50B DIAM.ENTRE 8MM A 12,5MM | KG | 48 | 4.3162 | 0 | 207.1776
31068 | PINUS EM PECAS DE 7,50 X 15,00CM (3"X6") | M | 3.08 | 25.159 | 0 | 77.4897
06.018.0006-0 | PAREDE CILINDRICA DE ANEIS PRE-MOLDADOS DE CONCRETO ARMADO,P | M |  | 1297.33
ARA CAIXAS DE INSPECAO E SIMILARES,DIAMETRO INTERNO DE 1,20M
00001 | AREIA LAVADA, GROSSA, PARA REGIAO METROPOLITANA DO RIO DE JA | M3 | 0.01 | 118.5 | 0 | 1.185
NEIRO
00149 | CIMENTO PORTLAND CP II 32, EM SACO DE 50KG | KG | 1.58 | 0.576 | 0 | 0.9101
00278 | CHAPA DE MADEIRA COMPENSADA, RESINADA, COM ESPESSURA DE 14MM | M2 | 1.85 | 34.36 | 0 | 63.566
00368 | PINUS, EM PECAS DE 7,50X7,50CM (3"X3") | M | 1.85 | 7.35 | 0 | 13.5975
00453 | PREGO COM OU SEM CABECA, EM CAIXAS DE 50KG, OU QUANTIDADES E | KG | 1.68 | 18.29 | 0 | 30.7272
QUIVALENTES, Nº12X12 A 18X30
00520 | IMPERMEABILIZANTE DE PEGA NORMAL, EM LATAS DE 18KG | KG | 0.06 | 5.5992 | 0 | 0.336
00723 | PINUS EM PECAS DE 7,50X15,00CM,(3"X6") | M | 1.85 | 25.159 | 0 | 46.5442
01635 | CONCRETO FCK 15MPA | M3 | 0.5 | 374.6667 | 0 | 187.3334
01745 | PREPARO CONCR. BETON. 320L; 2,0M3/H | M3 | 0.5 | 95.2721 | 0 | 47.6361
01752 | LANCAMENTO CONC.C/ARM.2,0M3/H,HORIZ/VERT | M3 | 0.5 | 143.1985 | 0 | 71.5993
01968 | MAO-DE-OBRA DE PEDREIRO, INCLUSIVE ENCARGOS SOCIAIS | H | 1.1 | 26.73 | 3 | 30.2851
01990 | MAO-DE-OBRA DE CARPINTEIRO DE FORMA DE CONCRETO, INCLUSIVE E | H | 10.1 | 26.73 | 3 | 278.0722
NCARGOS SOCIAIS
01999 | MAO-DE-OBRA DE SERVENTE DA CONSTRUCAO CIVIL, INCLUSIVE ENCAR | H | 11 | 19.33 | 3 | 219.0089
GOS SOCIAIS
03050 | BARRA ACO CA-50,DIAM.DE 8 A 12,5MM | KG | 23.8 | 7.8984 | 0 | 187.9819
03053 | CORTE ACO CA-50B DIAM.ENTRE 8MM A 12,5MM | KG | 23.8 | 4.9813 | 0 | 118.5549
06.018.0006-A | PAREDE CILINDRICA DE ANEIS PRE-MOLDADOS DE CONCRETO ARMADO,P | M |  | 1196.12
ARA CAIXAS DE INSPECAO E SIMILARES,DIAMETRO INTERNO DE 1,20M
00001 | AREIA LAVADA, GROSSA, PARA REGIAO METROPOLITANA DO RIO DE JA | M3 | 0.01 | 118.5 | 0 | 1.185
NEIRO
00149 | CIMENTO PORTLAND CP II 32, EM SACO DE 50KG | KG | 1.58 | 0.576 | 0 | 0.9101
00278 | CHAPA DE MADEIRA COMPENSADA, RESINADA, COM ESPESSURA DE 14MM | M2 | 1.85 | 34.36 | 0 | 63.566
00368 | PINUS, EM PECAS DE 7,50X7,50CM (3"X3") | M | 1.85 | 7.35 | 0 | 13.5975
00453 | PREGO COM OU SEM CABECA, EM CAIXAS DE 50KG, OU QUANTIDADES E | KG | 1.68 | 18.29 | 0 | 30.7272
QUIVALENTES, Nº12X12 A 18X30
00520 | IMPERMEABILIZANTE DE PEGA NORMAL, EM LATAS DE 18KG | KG | 0.06 | 5.5992 | 0 | 0.336
20046 | MAO-DE-OBRA DE CARPINTEIRO DE FORMA DE CONCRETO, INCLUSIVE E | H | 10.1 | 23.16 | 3 | 240.9335
NCARGOS SOCIAIS DESONERADOS
20115 | MAO-DE-OBRA DE PEDREIRO, INCLUSIVE ENCARGOS SOCIAIS DESONERA | H | 1.1 | 23.16 | 3 | 26.2403
DOS
20132 | MAO-DE-OBRA DE SERVENTE DA CONSTRUCAO CIVIL, INCLUSIVE ENCAR | H | 11 | 16.75 | 3 | 189.7775
GOS SOCIAIS DESONERADOS
30246 | CONCRETO FCK 15MPA | M3 | 0.5 | 374.6667 | 0 | 187.3334
30254 | PREPARO CONCR. BETON. 320L; 2,0M3/H | M3 | 0.5 | 83.3138 | 0 | 41.6569
30260 | LANCAMENTO CONC.C/ARM.2,0M3/H,HORIZ/VERT | M3 | 0.5 | 125.2148 | 0 | 62.6074
30302 | BARRA ACO CA-50,DIAM.DE 8 A 12,5MM | KG | 23.8 | 7.8984 | 0 | 187.9819
30309 | CORTE ACO CA-50B DIAM.ENTRE 8MM A 12,5MM | KG | 23.8 | 4.3162 | 0 | 102.7256
31068 | PINUS EM PECAS DE 7,50 X 15,00CM (3"X6") | M | 1.85 | 25.159 | 0 | 46.5442
06.018.0007-0 | PAREDE CILINDRICA DE ANEIS PRE-MOLDADOS DE CONCRETO ARMADO,P | M |  | 1699.57
ARA CAIXAS DE INSPECAO E SIMILARES,DIAMETRO INTERNO DE 1,50M
00001 | AREIA LAVADA, GROSSA, PARA REGIAO METROPOLITANA DO RIO DE JA | M3 | 0.01 | 118.5 | 0 | 1.185
NEIRO
00149 | CIMENTO PORTLAND CP II 32, EM SACO DE 50KG | KG | 1.98 | 0.576 | 0 | 1.1405
00278 | CHAPA DE MADEIRA COMPENSADA, RESINADA, COM ESPESSURA DE 14MM | M2 | 2.31 | 34.36 | 0 | 79.3716
00368 | PINUS, EM PECAS DE 7,50X7,50CM (3"X3") | M | 2.31 | 7.35 | 0 | 16.9785
00453 | PREGO COM OU SEM CABECA, EM CAIXAS DE 50KG, OU QUANTIDADES E | KG | 2.1 | 18.29 | 0 | 38.409
QUIVALENTES, Nº12X12 A 18X30
00520 | IMPERMEABILIZANTE DE PEGA NORMAL, EM LATAS DE 18KG | KG | 0.08 | 5.5992 | 0 | 0.4479
00723 | PINUS EM PECAS DE 7,50X15,00CM,(3"X6") | M | 2.31 | 25.159 | 0 | 58.1173
01635 | CONCRETO FCK 15MPA | M3 | 0.68 | 374.6667 | 0 | 254.7734
01745 | PREPARO CONCR. BETON. 320L; 2,0M3/H | M3 | 0.68 | 95.2721 | 0 | 64.785
01752 | LANCAMENTO CONC.C/ARM.2,0M3/H,HORIZ/VERT | M3 | 0.68 | 143.1985 | 0 | 97.375
01968 | MAO-DE-OBRA DE PEDREIRO, INCLUSIVE ENCARGOS SOCIAIS | H | 1.6 | 26.73 | 3 | 44.051
01990 | MAO-DE-OBRA DE CARPINTEIRO DE FORMA DE CONCRETO, INCLUSIVE E | H | 12.6 | 26.73 | 3 | 346.9019
NCARGOS SOCIAIS
01999 | MAO-DE-OBRA DE SERVENTE DA CONSTRUCAO CIVIL, INCLUSIVE ENCAR | H | 14 | 19.33 | 3 | 278.7386
GOS SOCIAIS
03050 | BARRA ACO CA-50,DIAM.DE 8 A 12,5MM | KG | 32.4 | 7.8984 | 0 | 255.9082
03053 | CORTE ACO CA-50B DIAM.ENTRE 8MM A 12,5MM | KG | 32.4 | 4.9813 | 0 | 161.3941
06.018.0007-A | PAREDE CILINDRICA DE ANEIS PRE-MOLDADOS DE CONCRETO ARMADO,P | M |  | 1568.24
ARA CAIXAS DE INSPECAO E SIMILARES,DIAMETRO INTERNO DE 1,50M
00001 | AREIA LAVADA, GROSSA, PARA REGIAO METROPOLITANA DO RIO DE JA | M3 | 0.01 | 118.5 | 0 | 1.185
NEIRO
00149 | CIMENTO PORTLAND CP II 32, EM SACO DE 50KG | KG | 1.98 | 0.576 | 0 | 1.1405
00278 | CHAPA DE MADEIRA COMPENSADA, RESINADA, COM ESPESSURA DE 14MM | M2 | 2.31 | 34.36 | 0 | 79.3716
00368 | PINUS, EM PECAS DE 7,50X7,50CM (3"X3") | M | 2.31 | 7.35 | 0 | 16.9785
00453 | PREGO COM OU SEM CABECA, EM CAIXAS DE 50KG, OU QUANTIDADES E | KG | 2.1 | 18.29 | 0 | 38.409
QUIVALENTES, Nº12X12 A 18X30
00520 | IMPERMEABILIZANTE DE PEGA NORMAL, EM LATAS DE 18KG | KG | 0.08 | 5.5992 | 0 | 0.4479
20046 | MAO-DE-OBRA DE CARPINTEIRO DE FORMA DE CONCRETO, INCLUSIVE E | H | 12.6 | 23.16 | 3 | 300.5705
NCARGOS SOCIAIS DESONERADOS
20115 | MAO-DE-OBRA DE PEDREIRO, INCLUSIVE ENCARGOS SOCIAIS DESONERA | H | 1.6 | 23.16 | 3 | 38.1677
DOS
20132 | MAO-DE-OBRA DE SERVENTE DA CONSTRUCAO CIVIL, INCLUSIVE ENCAR | H | 14 | 16.75 | 3 | 241.535
GOS SOCIAIS DESONERADOS
30246 | CONCRETO FCK 15MPA | M3 | 0.68 | 374.6667 | 0 | 254.7734
30254 | PREPARO CONCR. BETON. 320L; 2,0M3/H | M3 | 0.68 | 83.3138 | 0 | 56.6534
30260 | LANCAMENTO CONC.C/ARM.2,0M3/H,HORIZ/VERT | M3 | 0.68 | 125.2148 | 0 | 85.1461
30302 | BARRA ACO CA-50,DIAM.DE 8 A 12,5MM | KG | 32.4 | 7.8984 | 0 | 255.9082
30309 | CORTE ACO CA-50B DIAM.ENTRE 8MM A 12,5MM | KG | 32.4 | 4.3162 | 0 | 139.8449
31068 | PINUS EM PECAS DE 7,50 X 15,00CM (3"X6") | M | 2.31 | 25.159 | 0 | 58.1173
06.018.0008-0 | PAREDE CILINDRICA DE ANEIS PRE-MOLDADOS DE CONCRETO ARMADO,P | M |  | 3245.04
ARA CAIXAS DE INSPECAO E SIMILARES,DIAMETRO INTERNO DE 2,50M
00001 | AREIA LAVADA, GROSSA, PARA REGIAO METROPOLITANA DO RIO DE JA | M3 | 0.01 | 118.5 | 0 | 1.185
NEIRO
00149 | CIMENTO PORTLAND CP II 32, EM SACO DE 50KG | KG | 3.3 | 0.576 | 0 | 1.9008
00278 | CHAPA DE MADEIRA COMPENSADA, RESINADA, COM ESPESSURA DE 14MM | M2 | 3.85 | 34.36 | 0 | 132.286
00368 | PINUS, EM PECAS DE 7,50X7,50CM (3"X3") | M | 3.85 | 7.35 | 0 | 28.2975
00453 | PREGO COM OU SEM CABECA, EM CAIXAS DE 50KG, OU QUANTIDADES E | KG | 3.5 | 18.29 | 0 | 64.015
QUIVALENTES, Nº12X12 A 18X30
00520 | IMPERMEABILIZANTE DE PEGA NORMAL, EM LATAS DE 18KG | KG | 0.13 | 5.5992 | 0 | 0.7279
00723 | PINUS EM PECAS DE 7,50X15,00CM,(3"X6") | M | 3.85 | 25.159 | 0 | 96.8622
01635 | CONCRETO FCK 15MPA | M3 | 1.44 | 374.6667 | 0 | 539.52
01745 | PREPARO CONCR. BETON. 320L; 2,0M3/H | M3 | 1.44 | 95.2721 | 0 | 137.1918
01752 | LANCAMENTO CONC.C/ARM.2,0M3/H,HORIZ/VERT | M3 | 1.44 | 143.1985 | 0 | 206.2058
01968 | MAO-DE-OBRA DE PEDREIRO, INCLUSIVE ENCARGOS SOCIAIS | H | 3.3 | 26.73 | 3 | 90.8553
01990 | MAO-DE-OBRA DE CARPINTEIRO DE FORMA DE CONCRETO, INCLUSIVE E | H | 21 | 26.73 | 3 | 578.1699
NCARGOS SOCIAIS
01999 | MAO-DE-OBRA DE SERVENTE DA CONSTRUCAO CIVIL, INCLUSIVE ENCAR | H | 24 | 19.33 | 3 | 477.8376
GOS SOCIAIS
03050 | BARRA ACO CA-50,DIAM.DE 8 A 12,5MM | KG | 69.1 | 7.8984 | 0 | 545.7794
03053 | CORTE ACO CA-50B DIAM.ENTRE 8MM A 12,5MM | KG | 69.1 | 4.9813 | 0 | 344.2078
06.018.0008-A | PAREDE CILINDRICA DE ANEIS PRE-MOLDADOS DE CONCRETO ARMADO,P | M |  | 3002.83
ARA CAIXAS DE INSPECAO E SIMILARES,DIAMETRO INTERNO DE 2,50M
00001 | AREIA LAVADA, GROSSA, PARA REGIAO METROPOLITANA DO RIO DE JA | M3 | 0.01 | 118.5 | 0 | 1.185
NEIRO
00149 | CIMENTO PORTLAND CP II 32, EM SACO DE 50KG | KG | 3.3 | 0.576 | 0 | 1.9008
00278 | CHAPA DE MADEIRA COMPENSADA, RESINADA, COM ESPESSURA DE 14MM | M2 | 3.85 | 34.36 | 0 | 132.286
00368 | PINUS, EM PECAS DE 7,50X7,50CM (3"X3") | M | 3.85 | 7.35 | 0 | 28.2975
00453 | PREGO COM OU SEM CABECA, EM CAIXAS DE 50KG, OU QUANTIDADES E | KG | 3.5 | 18.29 | 0 | 64.015
QUIVALENTES, Nº12X12 A 18X30
00520 | IMPERMEABILIZANTE DE PEGA NORMAL, EM LATAS DE 18KG | KG | 0.13 | 5.5992 | 0 | 0.7279
20046 | MAO-DE-OBRA DE CARPINTEIRO DE FORMA DE CONCRETO, INCLUSIVE E | H | 21 | 23.16 | 3 | 500.9508
NCARGOS SOCIAIS DESONERADOS
20115 | MAO-DE-OBRA DE PEDREIRO, INCLUSIVE ENCARGOS SOCIAIS DESONERA | H | 3.3 | 23.16 | 3 | 78.7208
DOS
20132 | MAO-DE-OBRA DE SERVENTE DA CONSTRUCAO CIVIL, INCLUSIVE ENCAR | H | 24 | 16.75 | 3 | 414.06
GOS SOCIAIS DESONERADOS
30246 | CONCRETO FCK 15MPA | M3 | 1.44 | 374.6667 | 0 | 539.52
30254 | PREPARO CONCR. BETON. 320L; 2,0M3/H | M3 | 1.44 | 83.3138 | 0 | 119.9719
30260 | LANCAMENTO CONC.C/ARM.2,0M3/H,HORIZ/VERT | M3 | 1.44 | 125.2148 | 0 | 180.3093
30302 | BARRA ACO CA-50,DIAM.DE 8 A 12,5MM | KG | 69.1 | 7.8984 | 0 | 545.7794
30309 | CORTE ACO CA-50B DIAM.ENTRE 8MM A 12,5MM | KG | 69.1 | 4.3162 | 0 | 298.2494
31068 | PINUS EM PECAS DE 7,50 X 15,00CM (3"X6") | M | 3.85 | 25.159 | 0 | 96.8622
06.018.0009-0 | PAREDE CILINDRICA DE ANEIS PRE-MOLDADOS DE CONCRETO ARMADO,P | M |  | 4165.64
ARA CAIXAS DE INSPECAO E SIMILARES,DIAMETRO INTERNO DE 3,00M
00001 | AREIA LAVADA, GROSSA, PARA REGIAO METROPOLITANA DO RIO DE JA | M3 | 0.02 | 118.5 | 0 | 2.37
NEIRO
00149 | CIMENTO PORTLAND CP II 32, EM SACO DE 50KG | KG | 3.96 | 0.576 | 0 | 2.281
00278 | CHAPA DE MADEIRA COMPENSADA, RESINADA, COM ESPESSURA DE 14MM | M2 | 4.62 | 34.36 | 0 | 158.7432
00368 | PINUS, EM PECAS DE 7,50X7,50CM (3"X3") | M | 4.62 | 7.35 | 0 | 33.957
00453 | PREGO COM OU SEM CABECA, EM CAIXAS DE 50KG, OU QUANTIDADES E | KG | 4.2 | 18.29 | 0 | 76.818
QUIVALENTES, Nº12X12 A 18X30
00520 | IMPERMEABILIZANTE DE PEGA NORMAL, EM LATAS DE 18KG | KG | 0.15 | 5.5992 | 0 | 0.8399
00723 | PINUS EM PECAS DE 7,50X15,00CM,(3"X6") | M | 4.62 | 25.159 | 0 | 116.2346
01635 | CONCRETO FCK 15MPA | M3 | 1.92 | 374.6667 | 0 | 719.3601
01745 | PREPARO CONCR. BETON. 320L; 2,0M3/H | M3 | 1.92 | 95.2721 | 0 | 182.9224
01752 | LANCAMENTO CONC.C/ARM.2,0M3/H,HORIZ/VERT | M3 | 1.92 | 143.1985 | 0 | 274.9411
01968 | MAO-DE-OBRA DE PEDREIRO, INCLUSIVE ENCARGOS SOCIAIS | H | 4.4 | 26.73 | 3 | 121.1404
01990 | MAO-DE-OBRA DE CARPINTEIRO DE FORMA DE CONCRETO, INCLUSIVE E | H | 25.2 | 26.73 | 3 | 693.8039
NCARGOS SOCIAIS
01999 | MAO-DE-OBRA DE SERVENTE DA CONSTRUCAO CIVIL, INCLUSIVE ENCAR | H | 30 | 19.33 | 3 | 597.297
GOS SOCIAIS
03050 | BARRA ACO CA-50,DIAM.DE 8 A 12,5MM | KG | 92 | 7.8984 | 0 | 726.6528
03053 | CORTE ACO CA-50B DIAM.ENTRE 8MM A 12,5MM | KG | 92 | 4.9813 | 0 | 458.2796
06.018.0009-A | PAREDE CILINDRICA DE ANEIS PRE-MOLDADOS DE CONCRETO ARMADO,P | M |  | 3858.39
ARA CAIXAS DE INSPECAO E SIMILARES,DIAMETRO INTERNO DE 3,00M
00001 | AREIA LAVADA, GROSSA, PARA REGIAO METROPOLITANA DO RIO DE JA | M3 | 0.02 | 118.5 | 0 | 2.37
NEIRO
00149 | CIMENTO PORTLAND CP II 32, EM SACO DE 50KG | KG | 3.96 | 0.576 | 0 | 2.281
00278 | CHAPA DE MADEIRA COMPENSADA, RESINADA, COM ESPESSURA DE 14MM | M2 | 4.62 | 34.36 | 0 | 158.7432
00368 | PINUS, EM PECAS DE 7,50X7,50CM (3"X3") | M | 4.62 | 7.35 | 0 | 33.957
00453 | PREGO COM OU SEM CABECA, EM CAIXAS DE 50KG, OU QUANTIDADES E | KG | 4.2 | 18.29 | 0 | 76.818
QUIVALENTES, Nº12X12 A 18X30
00520 | IMPERMEABILIZANTE DE PEGA NORMAL, EM LATAS DE 18KG | KG | 0.15 | 5.5992 | 0 | 0.8399
20046 | MAO-DE-OBRA DE CARPINTEIRO DE FORMA DE CONCRETO, INCLUSIVE E | H | 25.2 | 23.16 | 3 | 601.141
NCARGOS SOCIAIS DESONERADOS
20115 | MAO-DE-OBRA DE PEDREIRO, INCLUSIVE ENCARGOS SOCIAIS DESONERA | H | 4.4 | 23.16 | 3 | 104.9611
DOS
20132 | MAO-DE-OBRA DE SERVENTE DA CONSTRUCAO CIVIL, INCLUSIVE ENCAR | H | 30 | 16.75 | 3 | 517.575
GOS SOCIAIS DESONERADOS
30246 | CONCRETO FCK 15MPA | M3 | 1.92 | 374.6667 | 0 | 719.3601
30254 | PREPARO CONCR. BETON. 320L; 2,0M3/H | M3 | 1.92 | 83.3138 | 0 | 159.9625
30260 | LANCAMENTO CONC.C/ARM.2,0M3/H,HORIZ/VERT | M3 | 1.92 | 125.2148 | 0 | 240.4124
30302 | BARRA ACO CA-50,DIAM.DE 8 A 12,5MM | KG | 92 | 7.8984 | 0 | 726.6528
30309 | CORTE ACO CA-50B DIAM.ENTRE 8MM A 12,5MM | KG | 92 | 4.3162 | 0 | 397.0904
31068 | PINUS EM PECAS DE 7,50 X 15,00CM (3"X6") | M | 4.62 | 25.159 | 0 | 116.2346
06.020.0510-0 | MONTAGEM E ASSENTAMENTO DE TUBULACAO DE ACO DE 2",PRETO OU G | M |  | 24.48
ALVANIZADO,COM PONTAS LISAS,INCLUSIVE SOLDA DAS JUNTAS,EXCLU
SIVE FORNECIMENTO DOS TUBOS
00247 | ELETRODO P/SOLDA ACO (AWS E-7018), IND.P/ESTRUT.RIGIDAS, VAS | KG | 0.027 | 29.05 | 0 | 0.7844
OS PRESSAO, CONST.NAVAIS, ACOS FUND.ACOS DESC.C/DIAM.4MM
00724 | TARIFA DE ENERGIA ELETRICA, TIPO COMERCIAL | KWH | 0.1 | 1.0775 | 0 | 0.1078
01943 | MAO-DE-OBRA DE AJUDANTE DE SOLDADOR, INCLUSIVE ENCARGOS SOCI | H | 0.25 | 20.37 | 8.15 | 5.5075
AIS
01944 | MAO-DE-OBRA DE SOLDADOR DA CONSTRUCAO CIVIL, INCLUSIVE ENCAR | H | 0.2 | 28.76 | 8.15 | 6.2208
GOS SOCIAIS
01993 | MAO-DE-OBRA DE BOMBEIRO HIDRAULICO DA CONSTRUCAO CIVIL, INCL | H | 0.25 | 26.73 | 3 | 6.883
USIVE ENCARGOS SOCIAIS
01999 | MAO-DE-OBRA DE SERVENTE DA CONSTRUCAO CIVIL, INCLUSIVE ENCAR | H | 0.25 | 19.33 | 3 | 4.9775
GOS SOCIAIS
06.020.0510-A | MONTAGEM E ASSENTAMENTO DE TUBULACAO DE ACO DE 2",PRETO OU G | M |  | 21.33
ALVANIZADO,COM PONTAS LISAS,INCLUSIVE SOLDA DAS JUNTAS,EXCLU
SIVE FORNECIMENTO DOS TUBOS
00247 | ELETRODO P/SOLDA ACO (AWS E-7018), IND.P/ESTRUT.RIGIDAS, VAS | KG | 0.027 | 29.05 | 0 | 0.7844
OS PRESSAO, CONST.NAVAIS, ACOS FUND.ACOS DESC.C/DIAM.4MM
00724 | TARIFA DE ENERGIA ELETRICA, TIPO COMERCIAL | KWH | 0.1 | 1.0775 | 0 | 0.1078
20006 | MAO-DE-OBRA DE AJUDANTE DE SOLDADOR, INCLUSIVE ENCARGOS SOCI | H | 0.25 | 17.65 | 8.15 | 4.7721
AIS DESONERADOS
20039 | MAO-DE-OBRA DE BOMBEIRO HIDRAULICO DA CONSTRUCAO CIVIL, INCL | H | 0.25 | 23.16 | 3 | 5.9637
USIVE ENCARGOS SOCIAIS DESONERADOS
20132 | MAO-DE-OBRA DE SERVENTE DA CONSTRUCAO CIVIL, INCLUSIVE ENCAR | H | 0.25 | 16.75 | 3 | 4.3131
GOS SOCIAIS DESONERADOS
20134 | MAO-DE-OBRA DE SOLDADOR DA CONSTRUCAO CIVIL, INCLUSIVE ENCAR | H | 0.2 | 24.92 | 8.15 | 5.3902
GOS SOCIAIS DESONERADOS
06.020.0511-0 | MONTAGEM E ASSENTAMENTO DE TUBULACAO DE ACO DE 3",PRETO OU G | M |  | 37.74
ALVANIZADOS,COM PONTAS LISAS,INCLUSIVE SOLDA DAS JUNTAS,EXCL
USIVE FORNECIMENTO DOS TUBOS
00247 | ELETRODO P/SOLDA ACO (AWS E-7018), IND.P/ESTRUT.RIGIDAS, VAS | KG | 0.053 | 29.05 | 0 | 1.5397
OS PRESSAO, CONST.NAVAIS, ACOS FUND.ACOS DESC.C/DIAM.4MM
00724 | TARIFA DE ENERGIA ELETRICA, TIPO COMERCIAL | KWH | 0.25 | 1.0775 | 0 | 0.2694
01943 | MAO-DE-OBRA DE AJUDANTE DE SOLDADOR, INCLUSIVE ENCARGOS SOCI | H | 0.467 | 20.37 | 8.15 | 10.2881
AIS
01944 | MAO-DE-OBRA DE SOLDADOR DA CONSTRUCAO CIVIL, INCLUSIVE ENCAR | H | 0.367 | 28.76 | 8.15 | 11.4151
GOS SOCIAIS
01993 | MAO-DE-OBRA DE BOMBEIRO HIDRAULICO DA CONSTRUCAO CIVIL, INCL | H | 0.3 | 26.73 | 3 | 8.2596
USIVE ENCARGOS SOCIAIS
01999 | MAO-DE-OBRA DE SERVENTE DA CONSTRUCAO CIVIL, INCLUSIVE ENCAR | H | 0.3 | 19.33 | 3 | 5.973
GOS SOCIAIS
06.020.0511-A | MONTAGEM E ASSENTAMENTO DE TUBULACAO DE ACO DE 3",PRETO OU G | M |  | 32.94
ALVANIZADOS,COM PONTAS LISAS,INCLUSIVE SOLDA DAS JUNTAS,EXCL
USIVE FORNECIMENTO DOS TUBOS
00247 | ELETRODO P/SOLDA ACO (AWS E-7018), IND.P/ESTRUT.RIGIDAS, VAS | KG | 0.053 | 29.05 | 0 | 1.5397
OS PRESSAO, CONST.NAVAIS, ACOS FUND.ACOS DESC.C/DIAM.4MM
00724 | TARIFA DE ENERGIA ELETRICA, TIPO COMERCIAL | KWH | 0.25 | 1.0775 | 0 | 0.2694
20006 | MAO-DE-OBRA DE AJUDANTE DE SOLDADOR, INCLUSIVE ENCARGOS SOCI | H | 0.467 | 17.65 | 8.15 | 8.9143
AIS DESONERADOS
20039 | MAO-DE-OBRA DE BOMBEIRO HIDRAULICO DA CONSTRUCAO CIVIL, INCL | H | 0.3 | 23.16 | 3 | 7.1564
USIVE ENCARGOS SOCIAIS DESONERADOS
20132 | MAO-DE-OBRA DE SERVENTE DA CONSTRUCAO CIVIL, INCLUSIVE ENCAR | H | 0.3 | 16.75 | 3 | 5.1758
GOS SOCIAIS DESONERADOS
20134 | MAO-DE-OBRA DE SOLDADOR DA CONSTRUCAO CIVIL, INCLUSIVE ENCAR | H | 0.367 | 24.92 | 8.15 | 9.891
GOS SOCIAIS DESONERADOS
06.020.0512-0 | MONTAGEM E ASSENTAMENTO DE TUBULACAO DE ACO DE 4",PRETO OU G | M |  | 45.61
ALVANIZADOS,COM PONTAS LISAS,INCLUSIVE SOLDA DAS JUNTAS,EXCL
USIVE FORNECIMENTO DOS TUBOS
00247 | ELETRODO P/SOLDA ACO (AWS E-7018), IND.P/ESTRUT.RIGIDAS, VAS | KG | 0.083 | 29.05 | 0 | 2.4112
OS PRESSAO, CONST.NAVAIS, ACOS FUND.ACOS DESC.C/DIAM.4MM
00724 | TARIFA DE ENERGIA ELETRICA, TIPO COMERCIAL | KWH | 0.333 | 1.0775 | 0 | 0.3588
01943 | MAO-DE-OBRA DE AJUDANTE DE SOLDADOR, INCLUSIVE ENCARGOS SOCI | H | 0.533 | 20.37 | 8.15 | 11.7421
AIS
01944 | MAO-DE-OBRA DE SOLDADOR DA CONSTRUCAO CIVIL, INCLUSIVE ENCAR | H | 0.466 | 28.76 | 8.15 | 14.4944
GOS SOCIAIS
01993 | MAO-DE-OBRA DE BOMBEIRO HIDRAULICO DA CONSTRUCAO CIVIL, INCL | H | 0.35 | 26.73 | 3 | 9.6362
USIVE ENCARGOS SOCIAIS
01999 | MAO-DE-OBRA DE SERVENTE DA CONSTRUCAO CIVIL, INCLUSIVE ENCAR | H | 0.35 | 19.33 | 3 | 6.9685
GOS SOCIAIS
06.020.0512-A | MONTAGEM E ASSENTAMENTO DE TUBULACAO DE ACO DE 4",PRETO OU G | M |  | 39.89
ALVANIZADOS,COM PONTAS LISAS,INCLUSIVE SOLDA DAS JUNTAS,EXCL
USIVE FORNECIMENTO DOS TUBOS
00247 | ELETRODO P/SOLDA ACO (AWS E-7018), IND.P/ESTRUT.RIGIDAS, VAS | KG | 0.083 | 29.05 | 0 | 2.4112
OS PRESSAO, CONST.NAVAIS, ACOS FUND.ACOS DESC.C/DIAM.4MM
00724 | TARIFA DE ENERGIA ELETRICA, TIPO COMERCIAL | KWH | 0.333 | 1.0775 | 0 | 0.3588
20006 | MAO-DE-OBRA DE AJUDANTE DE SOLDADOR, INCLUSIVE ENCARGOS SOCI | H | 0.533 | 17.65 | 8.15 | 10.1742
AIS DESONERADOS
20039 | MAO-DE-OBRA DE BOMBEIRO HIDRAULICO DA CONSTRUCAO CIVIL, INCL | H | 0.35 | 23.16 | 3 | 8.3492
USIVE ENCARGOS SOCIAIS DESONERADOS
20132 | MAO-DE-OBRA DE SERVENTE DA CONSTRUCAO CIVIL, INCLUSIVE ENCAR | H | 0.35 | 16.75 | 3 | 6.0384
GOS SOCIAIS DESONERADOS
20134 | MAO-DE-OBRA DE SOLDADOR DA CONSTRUCAO CIVIL, INCLUSIVE ENCAR | H | 0.466 | 24.92 | 8.15 | 12.5592
GOS SOCIAIS DESONERADOS
06.020.0515-0 | MONTAGEM E ASSENTAMENTO DE TUBULACAO DE CHAPA DE ACO DE 3/16 | M |  | 41.99
" DE ESPESSURA,COM 6,00M DE COMPRIMENTO E 150MM DE DIAMETRO.
INCLUSIVE SOLDA E REVESTIMENTO DAS JUNTAS,EXCLUSIVE FORNECIM
ENTO DOS TUBOS E DOS MATERIAIS DE REVESTIMENTO DAS JUNTAS
01114 | ESCAVADEIRA HIDRAULICA,MOTOR DIESEL 111CV,CAPACIDADE 0,78M3 | H | 0.074 | 267.1805 | 0 | 19.7714
(CP)
01115 | ESCAVADEIRA HIDRAULICA,MOTOR DIESEL 111CV,CAPACIDADE 0,78M3 | H | 0.025 | 122.206 | 0 | 3.0552
(CF)
01944 | MAO-DE-OBRA DE SOLDADOR DA CONSTRUCAO CIVIL, INCLUSIVE ENCAR | H | 0.188 | 28.76 | 3 | 5.5691
GOS SOCIAIS
01999 | MAO-DE-OBRA DE SERVENTE DA CONSTRUCAO CIVIL, INCLUSIVE ENCAR | H | 0.21 | 19.33 | 3 | 4.1811
GOS SOCIAIS
03486 | SOLDA TOPO 3/16",CONVERSOR A DIESEL | M | 0.08 | 117.6959 | 0 | 9.4157
06.020.0515-A | MONTAGEM E ASSENTAMENTO DE TUBULACAO DE CHAPA DE ACO DE 3/16 | M |  | 39.58
" DE ESPESSURA,COM 6,00M DE COMPRIMENTO E 150MM DE DIAMETRO.
INCLUSIVE SOLDA E REVESTIMENTO DAS JUNTAS,EXCLUSIVE FORNECIM
ENTO DOS TUBOS E DOS MATERIAIS DE REVESTIMENTO DAS JUNTAS
20132 | MAO-DE-OBRA DE SERVENTE DA CONSTRUCAO CIVIL, INCLUSIVE ENCAR | H | 0.21 | 16.75 | 3 | 3.623
GOS SOCIAIS DESONERADOS
20134 | MAO-DE-OBRA DE SOLDADOR DA CONSTRUCAO CIVIL, INCLUSIVE ENCAR | H | 0.188 | 24.92 | 3 | 4.8255
GOS SOCIAIS DESONERADOS
30106 | SOLDA TOPO 3/16",CONVERSOR A DIESEL | M | 0.08 | 108.8956 | 0 | 8.7116
30554 | ESCAVADEIRA HIDRAULICA,MOTOR DIESEL 111CV,CAPACIDADE 0,78M3 | H | 0.074 | 263.1705 | 0 | 19.4746
(CP)
30555 | ESCAVADEIRA HIDRAULICA,MOTOR DIESEL 111CV,CAPACIDADE 0,78M3 | H | 0.025 | 118.196 | 0 | 2.9549
(CF)
06.020.0516-0 | MONTAGEM E ASSENTAMENTO DE TUBULACAO DE CHAPA DE ACO DE 3/16 | M |  | 46.62
" DE ESPESSURA,COM 6,00M DE COMPRIMENTO E 200MM DE DIAMETRO,
INCLUSIVE SOLDA E REVESTIMENTO DAS JUNTAS,EXCLUSIVE FORNECIM
ENTO DOS TUBOS E DOS MATERIAIS DE REVESTIMENTO DAS JUNTAS
01114 | ESCAVADEIRA HIDRAULICA,MOTOR DIESEL 111CV,CAPACIDADE 0,78M3 | H | 0.078 | 267.1805 | 0 | 20.8401
(CP)
01115 | ESCAVADEIRA HIDRAULICA,MOTOR DIESEL 111CV,CAPACIDADE 0,78M3 | H | 0.026 | 122.206 | 0 | 3.1774
(CF)
01944 | MAO-DE-OBRA DE SOLDADOR DA CONSTRUCAO CIVIL, INCLUSIVE ENCAR | H | 0.198 | 28.76 | 3 | 5.8653
GOS SOCIAIS
01999 | MAO-DE-OBRA DE SERVENTE DA CONSTRUCAO CIVIL, INCLUSIVE ENCAR | H | 0.22 | 19.33 | 3 | 4.3802
GOS SOCIAIS
03486 | SOLDA TOPO 3/16",CONVERSOR A DIESEL | M | 0.105 | 117.6959 | 0 | 12.3581
06.020.0516-A | MONTAGEM E ASSENTAMENTO DE TUBULACAO DE CHAPA DE ACO DE 3/16 | M |  | 43.91
" DE ESPESSURA,COM 6,00M DE COMPRIMENTO E 200MM DE DIAMETRO,
INCLUSIVE SOLDA E REVESTIMENTO DAS JUNTAS,EXCLUSIVE FORNECIM
ENTO DOS TUBOS E DOS MATERIAIS DE REVESTIMENTO DAS JUNTAS
20132 | MAO-DE-OBRA DE SERVENTE DA CONSTRUCAO CIVIL, INCLUSIVE ENCAR | H | 0.22 | 16.75 | 3 | 3.7956
GOS SOCIAIS DESONERADOS
20134 | MAO-DE-OBRA DE SOLDADOR DA CONSTRUCAO CIVIL, INCLUSIVE ENCAR | H | 0.198 | 24.92 | 3 | 5.0822
GOS SOCIAIS DESONERADOS
30106 | SOLDA TOPO 3/16",CONVERSOR A DIESEL | M | 0.105 | 108.8956 | 0 | 11.434
30554 | ESCAVADEIRA HIDRAULICA,MOTOR DIESEL 111CV,CAPACIDADE 0,78M3 | H | 0.078 | 263.1705 | 0 | 20.5273
(CP)
30555 | ESCAVADEIRA HIDRAULICA,MOTOR DIESEL 111CV,CAPACIDADE 0,78M3 | H | 0.026 | 118.196 | 0 | 3.0731
(CF)
06.020.0517-0 | MONTAGEM E ASSENTAMENTO DE TUBULACAO DE CHAPA DE ACO DE 3/16 | M |  | 49.56
" DE ESPESSURA,COM 6,00M DE COMPRIMENTO E 250MM DE DIAMETRO,
INCLUSIVE SOLDA E REVESTIMENTO DAS JUNTAS,EXCLUSIVE FORNECIM
ENTO DOS TUBOS E DOS MATERIAIS DE REVESTIMENTO DAS JUNTAS
01114 | ESCAVADEIRA HIDRAULICA,MOTOR DIESEL 111CV,CAPACIDADE 0,78M3 | H | 0.078 | 267.1805 | 0 | 20.8401
(CP)
01115 | ESCAVADEIRA HIDRAULICA,MOTOR DIESEL 111CV,CAPACIDADE 0,78M3 | H | 0.026 | 122.206 | 0 | 3.1774
(CF)
01944 | MAO-DE-OBRA DE SOLDADOR DA CONSTRUCAO CIVIL, INCLUSIVE ENCAR | H | 0.198 | 28.76 | 3 | 5.8653
GOS SOCIAIS
01999 | MAO-DE-OBRA DE SERVENTE DA CONSTRUCAO CIVIL, INCLUSIVE ENCAR | H | 0.22 | 19.33 | 3 | 4.3802
GOS SOCIAIS
03486 | SOLDA TOPO 3/16",CONVERSOR A DIESEL | M | 0.13 | 117.6959 | 0 | 15.3005
06.020.0517-A | MONTAGEM E ASSENTAMENTO DE TUBULACAO DE CHAPA DE ACO DE 3/16 | M |  | 46.63
" DE ESPESSURA,COM 6,00M DE COMPRIMENTO E 250MM DE DIAMETRO,
INCLUSIVE SOLDA E REVESTIMENTO DAS JUNTAS,EXCLUSIVE FORNECIM
ENTO DOS TUBOS E DOS MATERIAIS DE REVESTIMENTO DAS JUNTAS
20132 | MAO-DE-OBRA DE SERVENTE DA CONSTRUCAO CIVIL, INCLUSIVE ENCAR | H | 0.22 | 16.75 | 3 | 3.7956
GOS SOCIAIS DESONERADOS
20134 | MAO-DE-OBRA DE SOLDADOR DA CONSTRUCAO CIVIL, INCLUSIVE ENCAR | H | 0.198 | 24.92 | 3 | 5.0822
GOS SOCIAIS DESONERADOS
30106 | SOLDA TOPO 3/16",CONVERSOR A DIESEL | M | 0.13 | 108.8956 | 0 | 14.1564
30554 | ESCAVADEIRA HIDRAULICA,MOTOR DIESEL 111CV,CAPACIDADE 0,78M3 | H | 0.078 | 263.1705 | 0 | 20.5273
(CP)
30555 | ESCAVADEIRA HIDRAULICA,MOTOR DIESEL 111CV,CAPACIDADE 0,78M3 | H | 0.026 | 118.196 | 0 | 3.0731
(CF)
06.020.0518-0 | MONTAGEM E ASSENTAMENTO DE TUBULACAO DE CHAPA DE ACO DE 3/16 | M |  | 54.21
" DE ESPESSURA,COM 6,00M DE COMPRIMENTO E 300MM DE DIAMETRO,
INCLUSIVE SOLDA E REVESTIMENTO DAS JUNTAS,EXCLUSIVE FORNECIM
ENTO DOS TUBOS E DOS MATERIAIS DE REVESTIMENTO DAS JUNTAS
01114 | ESCAVADEIRA HIDRAULICA,MOTOR DIESEL 111CV,CAPACIDADE 0,78M3 | H | 0.082 | 267.1805 | 0 | 21.9088
(CP)
01115 | ESCAVADEIRA HIDRAULICA,MOTOR DIESEL 111CV,CAPACIDADE 0,78M3 | H | 0.027 | 122.206 | 0 | 3.2996
(CF)
01944 | MAO-DE-OBRA DE SOLDADOR DA CONSTRUCAO CIVIL, INCLUSIVE ENCAR | H | 0.201 | 28.76 | 3 | 5.9542
GOS SOCIAIS
01999 | MAO-DE-OBRA DE SERVENTE DA CONSTRUCAO CIVIL, INCLUSIVE ENCAR | H | 0.23 | 19.33 | 3 | 4.5793
GOS SOCIAIS
03486 | SOLDA TOPO 3/16",CONVERSOR A DIESEL | M | 0.157 | 117.6959 | 0 | 18.4783
06.020.0518-A | MONTAGEM E ASSENTAMENTO DE TUBULACAO DE CHAPA DE ACO DE 3/16 | M |  | 50.99
" DE ESPESSURA,COM 6,00M DE COMPRIMENTO E 300MM DE DIAMETRO,
INCLUSIVE SOLDA E REVESTIMENTO DAS JUNTAS,EXCLUSIVE FORNECIM
ENTO DOS TUBOS E DOS MATERIAIS DE REVESTIMENTO DAS JUNTAS
20132 | MAO-DE-OBRA DE SERVENTE DA CONSTRUCAO CIVIL, INCLUSIVE ENCAR | H | 0.23 | 16.75 | 3 | 3.9681
GOS SOCIAIS DESONERADOS
20134 | MAO-DE-OBRA DE SOLDADOR DA CONSTRUCAO CIVIL, INCLUSIVE ENCAR | H | 0.201 | 24.92 | 3 | 5.1592
GOS SOCIAIS DESONERADOS
30106 | SOLDA TOPO 3/16",CONVERSOR A DIESEL | M | 0.157 | 108.8956 | 0 | 17.0966
30554 | ESCAVADEIRA HIDRAULICA,MOTOR DIESEL 111CV,CAPACIDADE 0,78M3 | H | 0.082 | 263.1705 | 0 | 21.58
(CP)
30555 | ESCAVADEIRA HIDRAULICA,MOTOR DIESEL 111CV,CAPACIDADE 0,78M3 | H | 0.027 | 118.196 | 0 | 3.1913
(CF)
06.020.0519-0 | MONTAGEM E ASSENTAMENTO DE TUBULACAO DE CHAPA DE ACO DE 3/16 | M |  | 56.7
" DE ESPESSURA,COM 6,00M DE COMPRIMENTO E 350MM DE DIAMETRO,
INCLUSIVE SOLDA E REVESTIMENTO DAS JUNTAS,EXCLUSIVE FORNECIM
ENTO DOS TUBOS E DOS MATERIAIS DE REVESTIMENTO DAS JUNTAS
01114 | ESCAVADEIRA HIDRAULICA,MOTOR DIESEL 111CV,CAPACIDADE 0,78M3 | H | 0.082 | 267.1805 | 0 | 21.9088
(CP)
01115 | ESCAVADEIRA HIDRAULICA,MOTOR DIESEL 111CV,CAPACIDADE 0,78M3 | H | 0.027 | 122.206 | 0 | 3.2996
(CF)
01944 | MAO-DE-OBRA DE SOLDADOR DA CONSTRUCAO CIVIL, INCLUSIVE ENCAR | H | 0.201 | 28.76 | 3 | 5.9542
GOS SOCIAIS
01999 | MAO-DE-OBRA DE SERVENTE DA CONSTRUCAO CIVIL, INCLUSIVE ENCAR | H | 0.201 | 19.33 | 3 | 4.0019
GOS SOCIAIS
03486 | SOLDA TOPO 3/16",CONVERSOR A DIESEL | M | 0.183 | 117.6959 | 0 | 21.5383
06.020.0519-A | MONTAGEM E ASSENTAMENTO DE TUBULACAO DE CHAPA DE ACO DE 3/16 | M |  | 53.32
" DE ESPESSURA,COM 6,00M DE COMPRIMENTO E 350MM DE DIAMETRO,
INCLUSIVE SOLDA E REVESTIMENTO DAS JUNTAS,EXCLUSIVE FORNECIM
ENTO DOS TUBOS E DOS MATERIAIS DE REVESTIMENTO DAS JUNTAS
20132 | MAO-DE-OBRA DE SERVENTE DA CONSTRUCAO CIVIL, INCLUSIVE ENCAR | H | 0.201 | 16.75 | 3 | 3.4678
GOS SOCIAIS DESONERADOS
20134 | MAO-DE-OBRA DE SOLDADOR DA CONSTRUCAO CIVIL, INCLUSIVE ENCAR | H | 0.201 | 24.92 | 3 | 5.1592
GOS SOCIAIS DESONERADOS
30106 | SOLDA TOPO 3/16",CONVERSOR A DIESEL | M | 0.183 | 108.8956 | 0 | 19.9279
30554 | ESCAVADEIRA HIDRAULICA,MOTOR DIESEL 111CV,CAPACIDADE 0,78M3 | H | 0.082 | 263.1705 | 0 | 21.58
(CP)
30555 | ESCAVADEIRA HIDRAULICA,MOTOR DIESEL 111CV,CAPACIDADE 0,78M3 | H | 0.027 | 118.196 | 0 | 3.1913
(CF)
06.020.0520-0 | MONTAGEM E ASSENTAMENTO DE TUBULACAO DE CHAPA DE ACO DE 3/16 | M |  | 62.99
" DE ESPESSURA,COM 6,00M DE COMPRIMENTO E 400MM DE DIAMETRO,
INCLUSIVE SOLDA E REVESTIMENTO DAS JUNTAS,EXCLUSIVE FORNECIM
ENTO DOS TUBOS E DOS MATERIAIS DE REVESTIMENTO DAS JUNTAS
01114 | ESCAVADEIRA HIDRAULICA,MOTOR DIESEL 111CV,CAPACIDADE 0,78M3 | H | 0.087 | 267.1805 | 0 | 23.2447
(CP)
01115 | ESCAVADEIRA HIDRAULICA,MOTOR DIESEL 111CV,CAPACIDADE 0,78M3 | H | 0.029 | 122.206 | 0 | 3.544
(CF)
01944 | MAO-DE-OBRA DE SOLDADOR DA CONSTRUCAO CIVIL, INCLUSIVE ENCAR | H | 0.22 | 28.76 | 3 | 6.517
GOS SOCIAIS
01999 | MAO-DE-OBRA DE SERVENTE DA CONSTRUCAO CIVIL, INCLUSIVE ENCAR | H | 0.25 | 19.33 | 3 | 4.9775
GOS SOCIAIS
03486 | SOLDA TOPO 3/16",CONVERSOR A DIESEL | M | 0.21 | 117.6959 | 0 | 24.7161
06.020.0520-A | MONTAGEM E ASSENTAMENTO DE TUBULACAO DE CHAPA DE ACO DE 3/16 | M |  | 59.15
" DE ESPESSURA,COM 6,00M DE COMPRIMENTO E 400MM DE DIAMETRO,
INCLUSIVE SOLDA E REVESTIMENTO DAS JUNTAS,EXCLUSIVE FORNECIM
ENTO DOS TUBOS E DOS MATERIAIS DE REVESTIMENTO DAS JUNTAS
20132 | MAO-DE-OBRA DE SERVENTE DA CONSTRUCAO CIVIL, INCLUSIVE ENCAR | H | 0.25 | 16.75 | 3 | 4.3131
GOS SOCIAIS DESONERADOS
20134 | MAO-DE-OBRA DE SOLDADOR DA CONSTRUCAO CIVIL, INCLUSIVE ENCAR | H | 0.22 | 24.92 | 3 | 5.6469
GOS SOCIAIS DESONERADOS
30106 | SOLDA TOPO 3/16",CONVERSOR A DIESEL | M | 0.21 | 108.8956 | 0 | 22.8681
30554 | ESCAVADEIRA HIDRAULICA,MOTOR DIESEL 111CV,CAPACIDADE 0,78M3 | H | 0.087 | 263.1705 | 0 | 22.8958
(CP)
30555 | ESCAVADEIRA HIDRAULICA,MOTOR DIESEL 111CV,CAPACIDADE 0,78M3 | H | 0.029 | 118.196 | 0 | 3.4277
(CF)
06.020.0521-0 | MONTAGEM E ASSENTAMENTO DE TUBULACAO DE CHAPA DE ACO DE 3/16 | M |  | 66.05
" DE ESPESSURA,COM 6,00M DE COMPRIMENTO E 450MM DE DIAMETRO,
INCLUSIVE SOLDA E REVESTIMENTO DAS JUNTAS,EXCLUSIVE FORNECIM
ENTO DOS TUBOS E DOS MATERIAIS DE REVESTIMENTO DAS JUNTAS
01114 | ESCAVADEIRA HIDRAULICA,MOTOR DIESEL 111CV,CAPACIDADE 0,78M3 | H | 0.087 | 267.1805 | 0 | 23.2447
(CP)
01115 | ESCAVADEIRA HIDRAULICA,MOTOR DIESEL 111CV,CAPACIDADE 0,78M3 | H | 0.029 | 122.206 | 0 | 3.544
(CF)
01944 | MAO-DE-OBRA DE SOLDADOR DA CONSTRUCAO CIVIL, INCLUSIVE ENCAR | H | 0.22 | 28.76 | 3 | 6.517
GOS SOCIAIS
01999 | MAO-DE-OBRA DE SERVENTE DA CONSTRUCAO CIVIL, INCLUSIVE ENCAR | H | 0.25 | 19.33 | 3 | 4.9775
GOS SOCIAIS
03486 | SOLDA TOPO 3/16",CONVERSOR A DIESEL | M | 0.236 | 117.6959 | 0 | 27.7762
06.020.0521-A | MONTAGEM E ASSENTAMENTO DE TUBULACAO DE CHAPA DE ACO DE 3/16 | M |  | 61.98
" DE ESPESSURA,COM 6,00M DE COMPRIMENTO E 450MM DE DIAMETRO,
INCLUSIVE SOLDA E REVESTIMENTO DAS JUNTAS,EXCLUSIVE FORNECIM
ENTO DOS TUBOS E DOS MATERIAIS DE REVESTIMENTO DAS JUNTAS
20132 | MAO-DE-OBRA DE SERVENTE DA CONSTRUCAO CIVIL, INCLUSIVE ENCAR | H | 0.25 | 16.75 | 3 | 4.3131
GOS SOCIAIS DESONERADOS
20134 | MAO-DE-OBRA DE SOLDADOR DA CONSTRUCAO CIVIL, INCLUSIVE ENCAR | H | 0.22 | 24.92 | 3 | 5.6469
GOS SOCIAIS DESONERADOS
30106 | SOLDA TOPO 3/16",CONVERSOR A DIESEL | M | 0.236 | 108.8956 | 0 | 25.6994
30554 | ESCAVADEIRA HIDRAULICA,MOTOR DIESEL 111CV,CAPACIDADE 0,78M3 | H | 0.087 | 263.1705 | 0 | 22.8958
(CP)
30555 | ESCAVADEIRA HIDRAULICA,MOTOR DIESEL 111CV,CAPACIDADE 0,78M3 | H | 0.029 | 118.196 | 0 | 3.4277
(CF)
06.020.0522-0 | MONTAGEM E ASSENTAMENTO DE TUBULACAO DE CHAPA DE ACO DE 3/16 | M |  | 70.8
" DE ESPESSURA,COM 6,00M DE COMPRIMENTO E 500MM DE DIAMETRO,
INCLUSIVE SOLDA E REVESTIMENTO DAS JUNTAS,EXCLUSIVE FORNECIM
ENTO DOS TUBOS E DOS MATERIAIS DE REVESTIMENTO DAS JUNTAS
01114 | ESCAVADEIRA HIDRAULICA,MOTOR DIESEL 111CV,CAPACIDADE 0,78M3 | H | 0.091 | 267.1805 | 0 | 24.3134
(CP)
01115 | ESCAVADEIRA HIDRAULICA,MOTOR DIESEL 111CV,CAPACIDADE 0,78M3 | H | 0.03 | 122.206 | 0 | 3.6662
(CF)
01944 | MAO-DE-OBRA DE SOLDADOR DA CONSTRUCAO CIVIL, INCLUSIVE ENCAR | H | 0.23 | 28.76 | 3 | 6.8132
GOS SOCIAIS
01999 | MAO-DE-OBRA DE SERVENTE DA CONSTRUCAO CIVIL, INCLUSIVE ENCAR | H | 0.26 | 19.33 | 3 | 5.1766
GOS SOCIAIS
03486 | SOLDA TOPO 3/16",CONVERSOR A DIESEL | M | 0.262 | 117.6959 | 0 | 30.8363
06.020.0522-A | MONTAGEM E ASSENTAMENTO DE TUBULACAO DE CHAPA DE ACO DE 3/16 | M |  | 66.41
" DE ESPESSURA,COM 6,00M DE COMPRIMENTO E 500MM DE DIAMETRO,
INCLUSIVE SOLDA E REVESTIMENTO DAS JUNTAS,EXCLUSIVE FORNECIM
ENTO DOS TUBOS E DOS MATERIAIS DE REVESTIMENTO DAS JUNTAS
20132 | MAO-DE-OBRA DE SERVENTE DA CONSTRUCAO CIVIL, INCLUSIVE ENCAR | H | 0.26 | 16.75 | 3 | 4.4857
GOS SOCIAIS DESONERADOS
20134 | MAO-DE-OBRA DE SOLDADOR DA CONSTRUCAO CIVIL, INCLUSIVE ENCAR | H | 0.23 | 24.92 | 3 | 5.9035
GOS SOCIAIS DESONERADOS
30106 | SOLDA TOPO 3/16",CONVERSOR A DIESEL | M | 0.262 | 108.8956 | 0 | 28.5306
30554 | ESCAVADEIRA HIDRAULICA,MOTOR DIESEL 111CV,CAPACIDADE 0,78M3 | H | 0.091 | 263.1705 | 0 | 23.9485
(CP)
30555 | ESCAVADEIRA HIDRAULICA,MOTOR DIESEL 111CV,CAPACIDADE 0,78M3 | H | 0.03 | 118.196 | 0 | 3.5459
(CF)
06.020.0525-0 | MONTAGEM E ASSENTAMENTO DE TUBULACAO DE CHAPA DE ACO DE 1/4" | M |  | 44.34
DE ESPESSURA,COM 6,00M DE COMPRIMENTO E 150MM DE DIAMETRO,I
NCLUSIVE SOLDA E REVESTIMENTO DAS JUNTAS,EXCLUSIVE FORNECIME
NTO DOS TUBOS E DOS MATERIAIS DE REVESTIMENTO DAS JUNTAS
01114 | ESCAVADEIRA HIDRAULICA,MOTOR DIESEL 111CV,CAPACIDADE 0,78M3 | H | 0.074 | 267.1805 | 0 | 19.7714
(CP)
01115 | ESCAVADEIRA HIDRAULICA,MOTOR DIESEL 111CV,CAPACIDADE 0,78M3 | H | 0.025 | 122.206 | 0 | 3.0552
(CF)
01872 | SOLDA TOPO 1/4",CONVERSOR A DIESEL | M | 0.08 | 147.12 | 0 | 11.7696
01944 | MAO-DE-OBRA DE SOLDADOR DA CONSTRUCAO CIVIL, INCLUSIVE ENCAR | H | 0.188 | 28.76 | 3 | 5.5691
GOS SOCIAIS
01999 | MAO-DE-OBRA DE SERVENTE DA CONSTRUCAO CIVIL, INCLUSIVE ENCAR | H | 0.21 | 19.33 | 3 | 4.1811
GOS SOCIAIS
06.020.0525-A | MONTAGEM E ASSENTAMENTO DE TUBULACAO DE CHAPA DE ACO DE 1/4" | M |  | 41.76
DE ESPESSURA,COM 6,00M DE COMPRIMENTO E 150MM DE DIAMETRO,I
NCLUSIVE SOLDA E REVESTIMENTO DAS JUNTAS,EXCLUSIVE FORNECIME
NTO DOS TUBOS E DOS MATERIAIS DE REVESTIMENTO DAS JUNTAS
20132 | MAO-DE-OBRA DE SERVENTE DA CONSTRUCAO CIVIL, INCLUSIVE ENCAR | H | 0.21 | 16.75 | 3 | 3.623
GOS SOCIAIS DESONERADOS
20134 | MAO-DE-OBRA DE SOLDADOR DA CONSTRUCAO CIVIL, INCLUSIVE ENCAR | H | 0.188 | 24.92 | 3 | 4.8255
GOS SOCIAIS DESONERADOS
30107 | SOLDA TOPO 1/4",CONVERSOR A DIESEL | M | 0.08 | 136.1196 | 0 | 10.8896
30554 | ESCAVADEIRA HIDRAULICA,MOTOR DIESEL 111CV,CAPACIDADE 0,78M3 | H | 0.074 | 263.1705 | 0 | 19.4746
(CP)
30555 | ESCAVADEIRA HIDRAULICA,MOTOR DIESEL 111CV,CAPACIDADE 0,78M3 | H | 0.025 | 118.196 | 0 | 2.9549
(CF)
06.020.0526-0 | MONTAGEM E ASSENTAMENTO DE TUBULACAO DE CHAPA DE ACO DE 1/4" | M |  | 49.71
DE ESPESSURA,COM 6,00M DE COMPRIMENTO E 200MM DE DIAMETRO,I
NCLUSIVE SOLDA E REVESTIMENTO DAS JUNTAS,EXCLUSIVE FORNECIME
NTO DOS TUBOS E DOS MATERIAIS DE REVESTIMENTO DAS JUNTAS
01114 | ESCAVADEIRA HIDRAULICA,MOTOR DIESEL 111CV,CAPACIDADE 0,78M3 | H | 0.078 | 267.1805 | 0 | 20.8401
(CP)
01115 | ESCAVADEIRA HIDRAULICA,MOTOR DIESEL 111CV,CAPACIDADE 0,78M3 | H | 0.026 | 122.206 | 0 | 3.1774
(CF)
01872 | SOLDA TOPO 1/4",CONVERSOR A DIESEL | M | 0.105 | 147.12 | 0 | 15.4476
01944 | MAO-DE-OBRA DE SOLDADOR DA CONSTRUCAO CIVIL, INCLUSIVE ENCAR | H | 0.198 | 28.76 | 3 | 5.8653
GOS SOCIAIS
01999 | MAO-DE-OBRA DE SERVENTE DA CONSTRUCAO CIVIL, INCLUSIVE ENCAR | H | 0.22 | 19.33 | 3 | 4.3802
GOS SOCIAIS
06.020.0526-A | MONTAGEM E ASSENTAMENTO DE TUBULACAO DE CHAPA DE ACO DE 1/4" | M |  | 46.77
DE ESPESSURA,COM 6,00M DE COMPRIMENTO E 200MM DE DIAMETRO,I
NCLUSIVE SOLDA E REVESTIMENTO DAS JUNTAS,EXCLUSIVE FORNECIME
NTO DOS TUBOS E DOS MATERIAIS DE REVESTIMENTO DAS JUNTAS
20132 | MAO-DE-OBRA DE SERVENTE DA CONSTRUCAO CIVIL, INCLUSIVE ENCAR | H | 0.22 | 16.75 | 3 | 3.7956
GOS SOCIAIS DESONERADOS
20134 | MAO-DE-OBRA DE SOLDADOR DA CONSTRUCAO CIVIL, INCLUSIVE ENCAR | H | 0.198 | 24.92 | 3 | 5.0822
GOS SOCIAIS DESONERADOS
30107 | SOLDA TOPO 1/4",CONVERSOR A DIESEL | M | 0.105 | 136.1196 | 0 | 14.2926
30554 | ESCAVADEIRA HIDRAULICA,MOTOR DIESEL 111CV,CAPACIDADE 0,78M3 | H | 0.078 | 263.1705 | 0 | 20.5273
(CP)
30555 | ESCAVADEIRA HIDRAULICA,MOTOR DIESEL 111CV,CAPACIDADE 0,78M3 | H | 0.026 | 118.196 | 0 | 3.0731
(CF)
06.020.0527-0 | MONTAGEM E ASSENTAMENTO DE TUBULACAO DE CHAPA DE ACO DE 1/4" | M |  | 53.38
DE ESPESSURA,COM 6,00M DE COMPRIMENTO E 250MM DE DIAMETRO,I
NCLUSIVE SOLDA E REVESTIMENTO DAS JUNTAS,EXCLUSIVE FORNECIME
NTO DOS TUBOS E DOS MATERIAIS DE REVESTIMENTO DAS JUNTAS
01114 | ESCAVADEIRA HIDRAULICA,MOTOR DIESEL 111CV,CAPACIDADE 0,78M3 | H | 0.078 | 267.1805 | 0 | 20.8401
(CP)
01115 | ESCAVADEIRA HIDRAULICA,MOTOR DIESEL 111CV,CAPACIDADE 0,78M3 | H | 0.026 | 122.206 | 0 | 3.1774
(CF)
01872 | SOLDA TOPO 1/4",CONVERSOR A DIESEL | M | 0.13 | 147.12 | 0 | 19.1256
01944 | MAO-DE-OBRA DE SOLDADOR DA CONSTRUCAO CIVIL, INCLUSIVE ENCAR | H | 0.198 | 28.76 | 3 | 5.8653
GOS SOCIAIS
01999 | MAO-DE-OBRA DE SERVENTE DA CONSTRUCAO CIVIL, INCLUSIVE ENCAR | H | 0.22 | 19.33 | 3 | 4.3802
GOS SOCIAIS
06.020.0527-A | MONTAGEM E ASSENTAMENTO DE TUBULACAO DE CHAPA DE ACO DE 1/4" | M |  | 50.17
DE ESPESSURA,COM 6,00M DE COMPRIMENTO E 250MM DE DIAMETRO,I
NCLUSIVE SOLDA E REVESTIMENTO DAS JUNTAS,EXCLUSIVE FORNECIME
NTO DOS TUBOS E DOS MATERIAIS DE REVESTIMENTO DAS JUNTAS
20132 | MAO-DE-OBRA DE SERVENTE DA CONSTRUCAO CIVIL, INCLUSIVE ENCAR | H | 0.22 | 16.75 | 3 | 3.7956
GOS SOCIAIS DESONERADOS
20134 | MAO-DE-OBRA DE SOLDADOR DA CONSTRUCAO CIVIL, INCLUSIVE ENCAR | H | 0.198 | 24.92 | 3 | 5.0822
GOS SOCIAIS DESONERADOS
30107 | SOLDA TOPO 1/4",CONVERSOR A DIESEL | M | 0.13 | 136.1196 | 0 | 17.6955
30554 | ESCAVADEIRA HIDRAULICA,MOTOR DIESEL 111CV,CAPACIDADE 0,78M3 | H | 0.078 | 263.1705 | 0 | 20.5273
(CP)
30555 | ESCAVADEIRA HIDRAULICA,MOTOR DIESEL 111CV,CAPACIDADE 0,78M3 | H | 0.026 | 118.196 | 0 | 3.0731
(CF)
06.020.0528-0 | MONTAGEM E ASSENTAMENTO DE TUBULACAO DE CHAPA DE ACO DE 1/4" | M |  | 58.83
DE ESPESSURA,COM 6,00M DE COMPRIMENTO E 300MM DE DIAMETRO,I
NCLUSIVE SOLDA E REVESTIMENTO DAS JUNTAS,EXCLUSIVE FORNECIME
NTO DOS TUBOS E DOS MATERIAIS DE REVESTIMENTO DAS JUNTAS
01114 | ESCAVADEIRA HIDRAULICA,MOTOR DIESEL 111CV,CAPACIDADE 0,78M3 | H | 0.082 | 267.1805 | 0 | 21.9088
(CP)
01115 | ESCAVADEIRA HIDRAULICA,MOTOR DIESEL 111CV,CAPACIDADE 0,78M3 | H | 0.027 | 122.206 | 0 | 3.2996
(CF)
01872 | SOLDA TOPO 1/4",CONVERSOR A DIESEL | M | 0.157 | 147.12 | 0 | 23.0978
01944 | MAO-DE-OBRA DE SOLDADOR DA CONSTRUCAO CIVIL, INCLUSIVE ENCAR | H | 0.201 | 28.76 | 3 | 5.9542
GOS SOCIAIS
01999 | MAO-DE-OBRA DE SERVENTE DA CONSTRUCAO CIVIL, INCLUSIVE ENCAR | H | 0.23 | 19.33 | 3 | 4.5793
GOS SOCIAIS
06.020.0528-A | MONTAGEM E ASSENTAMENTO DE TUBULACAO DE CHAPA DE ACO DE 1/4" | M |  | 55.26
DE ESPESSURA,COM 6,00M DE COMPRIMENTO E 300MM DE DIAMETRO,I
NCLUSIVE SOLDA E REVESTIMENTO DAS JUNTAS,EXCLUSIVE FORNECIME
NTO DOS TUBOS E DOS MATERIAIS DE REVESTIMENTO DAS JUNTAS
20132 | MAO-DE-OBRA DE SERVENTE DA CONSTRUCAO CIVIL, INCLUSIVE ENCAR | H | 0.23 | 16.75 | 3 | 3.9681
GOS SOCIAIS DESONERADOS
20134 | MAO-DE-OBRA DE SOLDADOR DA CONSTRUCAO CIVIL, INCLUSIVE ENCAR | H | 0.201 | 24.92 | 3 | 5.1592
GOS SOCIAIS DESONERADOS
30107 | SOLDA TOPO 1/4",CONVERSOR A DIESEL | M | 0.157 | 136.1196 | 0 | 21.3708
30554 | ESCAVADEIRA HIDRAULICA,MOTOR DIESEL 111CV,CAPACIDADE 0,78M3 | H | 0.082 | 263.1705 | 0 | 21.58
(CP)
30555 | ESCAVADEIRA HIDRAULICA,MOTOR DIESEL 111CV,CAPACIDADE 0,78M3 | H | 0.027 | 118.196 | 0 | 3.1913
(CF)
06.020.0529-0 | MONTAGEM E ASSENTAMENTO DE TUBULACAO DE CHAPA DE ACO DE 1/4" | M |  | 62.66
DE ESPESSURA,COM 6,00M DE COMPRIMENTO E 350MM DE DIAMETRO,I
NCLUSIVE SOLDA E REVESTIMENTO DAS JUNTAS,EXCLUSIVE FORNECIME
NTO DOS TUBOS E DOS MATERIAIS DE REVESTIMENTO DAS JUNTAS
01114 | ESCAVADEIRA HIDRAULICA,MOTOR DIESEL 111CV,CAPACIDADE 0,78M3 | H | 0.082 | 267.1805 | 0 | 21.9088
(CP)
01115 | ESCAVADEIRA HIDRAULICA,MOTOR DIESEL 111CV,CAPACIDADE 0,78M3 | H | 0.027 | 122.206 | 0 | 3.2996
(CF)
01872 | SOLDA TOPO 1/4",CONVERSOR A DIESEL | M | 0.183 | 147.12 | 0 | 26.923
01944 | MAO-DE-OBRA DE SOLDADOR DA CONSTRUCAO CIVIL, INCLUSIVE ENCAR | H | 0.201 | 28.76 | 3 | 5.9542
GOS SOCIAIS
01999 | MAO-DE-OBRA DE SERVENTE DA CONSTRUCAO CIVIL, INCLUSIVE ENCAR | H | 0.23 | 19.33 | 3 | 4.5793
GOS SOCIAIS
06.020.0529-A | MONTAGEM E ASSENTAMENTO DE TUBULACAO DE CHAPA DE ACO DE 1/4" | M |  | 58.8
DE ESPESSURA,COM 6,00M DE COMPRIMENTO E 350MM DE DIAMETRO,I
NCLUSIVE SOLDA E REVESTIMENTO DAS JUNTAS,EXCLUSIVE FORNECIME
NTO DOS TUBOS E DOS MATERIAIS DE REVESTIMENTO DAS JUNTAS
20132 | MAO-DE-OBRA DE SERVENTE DA CONSTRUCAO CIVIL, INCLUSIVE ENCAR | H | 0.23 | 16.75 | 3 | 3.9681
GOS SOCIAIS DESONERADOS
20134 | MAO-DE-OBRA DE SOLDADOR DA CONSTRUCAO CIVIL, INCLUSIVE ENCAR | H | 0.201 | 24.92 | 3 | 5.1592
GOS SOCIAIS DESONERADOS
30107 | SOLDA TOPO 1/4",CONVERSOR A DIESEL | M | 0.183 | 136.1196 | 0 | 24.9099
30554 | ESCAVADEIRA HIDRAULICA,MOTOR DIESEL 111CV,CAPACIDADE 0,78M3 | H | 0.082 | 263.1705 | 0 | 21.58
(CP)
30555 | ESCAVADEIRA HIDRAULICA,MOTOR DIESEL 111CV,CAPACIDADE 0,78M3 | H | 0.027 | 118.196 | 0 | 3.1913
(CF)
06.020.0530-0 | MONTAGEM E ASSENTAMENTO DE TUBULACAO DE CHAPA DE ACO DE 1/4" | M |  | 69.17
DE ESPESSURA,COM 6,00M DE COMPRIMENTO E 400MM DE DIAMETRO,I
NCLUSIVE SOLDA E REVESTIMENTO DAS JUNTAS,EXCLUSIVE FORNECIME
NTO DOS TUBOS E DOS MATERIAIS DE REVESTIMENTO DAS JUNTAS
01114 | ESCAVADEIRA HIDRAULICA,MOTOR DIESEL 111CV,CAPACIDADE 0,78M3 | H | 0.087 | 267.1805 | 0 | 23.2447
(CP)
01115 | ESCAVADEIRA HIDRAULICA,MOTOR DIESEL 111CV,CAPACIDADE 0,78M3 | H | 0.029 | 122.206 | 0 | 3.544
(CF)
01872 | SOLDA TOPO 1/4",CONVERSOR A DIESEL | M | 0.21 | 147.12 | 0 | 30.8952
01944 | MAO-DE-OBRA DE SOLDADOR DA CONSTRUCAO CIVIL, INCLUSIVE ENCAR | H | 0.22 | 28.76 | 3 | 6.517
GOS SOCIAIS
01999 | MAO-DE-OBRA DE SERVENTE DA CONSTRUCAO CIVIL, INCLUSIVE ENCAR | H | 0.25 | 19.33 | 3 | 4.9775
GOS SOCIAIS
06.020.0530-A | MONTAGEM E ASSENTAMENTO DE TUBULACAO DE CHAPA DE ACO DE 1/4" | M |  | 64.86
DE ESPESSURA,COM 6,00M DE COMPRIMENTO E 400MM DE DIAMETRO,I
NCLUSIVE SOLDA E REVESTIMENTO DAS JUNTAS,EXCLUSIVE FORNECIME
NTO DOS TUBOS E DOS MATERIAIS DE REVESTIMENTO DAS JUNTAS
20132 | MAO-DE-OBRA DE SERVENTE DA CONSTRUCAO CIVIL, INCLUSIVE ENCAR | H | 0.25 | 16.75 | 3 | 4.3131
GOS SOCIAIS DESONERADOS
20134 | MAO-DE-OBRA DE SOLDADOR DA CONSTRUCAO CIVIL, INCLUSIVE ENCAR | H | 0.22 | 24.92 | 3 | 5.6469
GOS SOCIAIS DESONERADOS
30107 | SOLDA TOPO 1/4",CONVERSOR A DIESEL | M | 0.21 | 136.1196 | 0 | 28.5851
30554 | ESCAVADEIRA HIDRAULICA,MOTOR DIESEL 111CV,CAPACIDADE 0,78M3 | H | 0.087 | 263.1705 | 0 | 22.8958
(CP)
30555 | ESCAVADEIRA HIDRAULICA,MOTOR DIESEL 111CV,CAPACIDADE 0,78M3 | H | 0.029 | 118.196 | 0 | 3.4277
(CF)
06.020.0531-0 | MONTAGEM E ASSENTAMENTO DE TUBULACAO DE CHAPA DE ACO DE 1/4" | M |  | 72.7
DE ESPESSURA,COM 6,00M DE COMPRIMENTO E 450MM DE DIAMETRO,I
NCLUSIVE SOLDA E REVESTIMENTO DAS JUNTAS,EXCLUSIVE FORNECIME
NTO DOS TUBOS E DOS MATERIAIS DE REVESTIMENTO DAS JUNTAS
01114 | ESCAVADEIRA HIDRAULICA,MOTOR DIESEL 111CV,CAPACIDADE 0,78M3 | H | 0.087 | 267.1805 | 0 | 23.2447
(CP)
01115 | ESCAVADEIRA HIDRAULICA,MOTOR DIESEL 111CV,CAPACIDADE 0,78M3 | H | 0.029 | 122.206 | 0 | 3.544
(CF)
01872 | SOLDA TOPO 1/4",CONVERSOR A DIESEL | M | 0.234 | 147.12 | 0 | 34.4261
01944 | MAO-DE-OBRA DE SOLDADOR DA CONSTRUCAO CIVIL, INCLUSIVE ENCAR | H | 0.22 | 28.76 | 3 | 6.517
GOS SOCIAIS
01999 | MAO-DE-OBRA DE SERVENTE DA CONSTRUCAO CIVIL, INCLUSIVE ENCAR | H | 0.25 | 19.33 | 3 | 4.9775
GOS SOCIAIS
06.020.0531-A | MONTAGEM E ASSENTAMENTO DE TUBULACAO DE CHAPA DE ACO DE 1/4" | M |  | 68.13
DE ESPESSURA,COM 6,00M DE COMPRIMENTO E 450MM DE DIAMETRO,I
NCLUSIVE SOLDA E REVESTIMENTO DAS JUNTAS,EXCLUSIVE FORNECIME
NTO DOS TUBOS E DOS MATERIAIS DE REVESTIMENTO DAS JUNTAS
20132 | MAO-DE-OBRA DE SERVENTE DA CONSTRUCAO CIVIL, INCLUSIVE ENCAR | H | 0.25 | 16.75 | 3 | 4.3131
GOS SOCIAIS DESONERADOS
20134 | MAO-DE-OBRA DE SOLDADOR DA CONSTRUCAO CIVIL, INCLUSIVE ENCAR | H | 0.22 | 24.92 | 3 | 5.6469
GOS SOCIAIS DESONERADOS
30107 | SOLDA TOPO 1/4",CONVERSOR A DIESEL | M | 0.234 | 136.1196 | 0 | 31.852
30554 | ESCAVADEIRA HIDRAULICA,MOTOR DIESEL 111CV,CAPACIDADE 0,78M3 | H | 0.087 | 263.1705 | 0 | 22.8958
(CP)
30555 | ESCAVADEIRA HIDRAULICA,MOTOR DIESEL 111CV,CAPACIDADE 0,78M3 | H | 0.029 | 118.196 | 0 | 3.4277
(CF)
06.020.0534-0 | MONTAGEM E ASSENTAMENTO DE TUBULACAO DE CHAPA DE ACO DE 1/4" | M |  | 78.95
DE ESPESSURA,COM 6,00M DE COMPRIMENTO E 500MM DE DIAMETRO,I
NCLUSIVE SOLDA E REVESTIMENTO DAS JUNTAS,EXCLUSIVE FORNECIME
NTO DOS TUBOS E DOS MATERIAIS DE REVESTIMENTO DAS JUNTAS
01114 | ESCAVADEIRA HIDRAULICA,MOTOR DIESEL 111CV,CAPACIDADE 0,78M3 | H | 0.091 | 267.1805 | 0 | 24.3134
(CP)
01115 | ESCAVADEIRA HIDRAULICA,MOTOR DIESEL 111CV,CAPACIDADE 0,78M3 | H | 0.03 | 122.206 | 0 | 3.6662
(CF)
01872 | SOLDA TOPO 1/4",CONVERSOR A DIESEL | M | 0.265 | 147.12 | 0 | 38.9868
01944 | MAO-DE-OBRA DE SOLDADOR DA CONSTRUCAO CIVIL, INCLUSIVE ENCAR | H | 0.23 | 28.76 | 3 | 6.8132
GOS SOCIAIS
01999 | MAO-DE-OBRA DE SERVENTE DA CONSTRUCAO CIVIL, INCLUSIVE ENCAR | H | 0.26 | 19.33 | 3 | 5.1766
GOS SOCIAIS
06.020.0534-A | MONTAGEM E ASSENTAMENTO DE TUBULACAO DE CHAPA DE ACO DE 1/4" | M |  | 73.95
DE ESPESSURA,COM 6,00M DE COMPRIMENTO E 500MM DE DIAMETRO,I
NCLUSIVE SOLDA E REVESTIMENTO DAS JUNTAS,EXCLUSIVE FORNECIME
NTO DOS TUBOS E DOS MATERIAIS DE REVESTIMENTO DAS JUNTAS
20132 | MAO-DE-OBRA DE SERVENTE DA CONSTRUCAO CIVIL, INCLUSIVE ENCAR | H | 0.26 | 16.75 | 3 | 4.4857
GOS SOCIAIS DESONERADOS
20134 | MAO-DE-OBRA DE SOLDADOR DA CONSTRUCAO CIVIL, INCLUSIVE ENCAR | H | 0.23 | 24.92 | 3 | 5.9035
GOS SOCIAIS DESONERADOS
30107 | SOLDA TOPO 1/4",CONVERSOR A DIESEL | M | 0.265 | 136.1196 | 0 | 36.0717
30554 | ESCAVADEIRA HIDRAULICA,MOTOR DIESEL 111CV,CAPACIDADE 0,78M3 | H | 0.091 | 263.1705 | 0 | 23.9485
(CP)
30555 | ESCAVADEIRA HIDRAULICA,MOTOR DIESEL 111CV,CAPACIDADE 0,78M3 | H | 0.03 | 118.196 | 0 | 3.5459
(CF)
06.020.0536-0 | MONTAGEM E ASSENTAMENTO DE TUBULACAO DE CHAPA DE ACO DE 1/4" | M |  | 86.16
DE ESPESSURA,COM 6,00M DE COMPRIMENTO E 600MM DE DIAMETRO,I
NCLUSIVE SOLDA E REVESTIMENTO DAS JUNTAS,EXCLUSIVE FORNECIME
NTO DOS TUBOS E DOS MATERIAIS DE REVESTIMENTO DAS JUNTAS
01114 | ESCAVADEIRA HIDRAULICA,MOTOR DIESEL 111CV,CAPACIDADE 0,78M3 | H | 0.091 | 267.1805 | 0 | 24.3134
(CP)
01115 | ESCAVADEIRA HIDRAULICA,MOTOR DIESEL 111CV,CAPACIDADE 0,78M3 | H | 0.03 | 122.206 | 0 | 3.6662
(CF)
01872 | SOLDA TOPO 1/4",CONVERSOR A DIESEL | M | 0.314 | 147.12 | 0 | 46.1957
01944 | MAO-DE-OBRA DE SOLDADOR DA CONSTRUCAO CIVIL, INCLUSIVE ENCAR | H | 0.23 | 28.76 | 3 | 6.8132
GOS SOCIAIS
01999 | MAO-DE-OBRA DE SERVENTE DA CONSTRUCAO CIVIL, INCLUSIVE ENCAR | H | 0.26 | 19.33 | 3 | 5.1766
GOS SOCIAIS
06.020.0536-A | MONTAGEM E ASSENTAMENTO DE TUBULACAO DE CHAPA DE ACO DE 1/4" | M |  | 80.62
DE ESPESSURA,COM 6,00M DE COMPRIMENTO E 600MM DE DIAMETRO,I
NCLUSIVE SOLDA E REVESTIMENTO DAS JUNTAS,EXCLUSIVE FORNECIME
NTO DOS TUBOS E DOS MATERIAIS DE REVESTIMENTO DAS JUNTAS
20132 | MAO-DE-OBRA DE SERVENTE DA CONSTRUCAO CIVIL, INCLUSIVE ENCAR | H | 0.26 | 16.75 | 3 | 4.4857
GOS SOCIAIS DESONERADOS
20134 | MAO-DE-OBRA DE SOLDADOR DA CONSTRUCAO CIVIL, INCLUSIVE ENCAR | H | 0.23 | 24.92 | 3 | 5.9035
GOS SOCIAIS DESONERADOS
30107 | SOLDA TOPO 1/4",CONVERSOR A DIESEL | M | 0.314 | 136.1196 | 0 | 42.7416
30554 | ESCAVADEIRA HIDRAULICA,MOTOR DIESEL 111CV,CAPACIDADE 0,78M3 | H | 0.091 | 263.1705 | 0 | 23.9485
(CP)
30555 | ESCAVADEIRA HIDRAULICA,MOTOR DIESEL 111CV,CAPACIDADE 0,78M3 | H | 0.03 | 118.196 | 0 | 3.5459
(CF)
06.020.0538-0 | MONTAGEM E ASSENTAMENTO DE TUBULACAO DE CHAPA DE ACO DE 1/4" | M |  | 170.53
DE ESPESSURA,COM 6,00M DE COMPRIMENTO E 700MM DE DIAMETRO,I
NCLUSIVE SOLDA E REVESTIMENTO DAS JUNTAS,EXCLUSIVE FORNECIME
NTO DOS TUBOS E DOS MATERIAIS DE REVESTIMENTO DAS JUNTAS
01114 | ESCAVADEIRA HIDRAULICA,MOTOR DIESEL 111CV,CAPACIDADE 0,78M3 | H | 0.127 | 267.1805 | 0 | 33.9319
(CP)
01115 | ESCAVADEIRA HIDRAULICA,MOTOR DIESEL 111CV,CAPACIDADE 0,78M3 | H | 0.043 | 122.206 | 0 | 5.2549
(CF)
01872 | SOLDA TOPO 1/4",CONVERSOR A DIESEL | M | 0.367 | 147.12 | 0 | 53.993
01944 | MAO-DE-OBRA DE SOLDADOR DA CONSTRUCAO CIVIL, INCLUSIVE ENCAR | H | 1.2 | 28.76 | 3 | 35.5474
GOS SOCIAIS
01999 | MAO-DE-OBRA DE SERVENTE DA CONSTRUCAO CIVIL, INCLUSIVE ENCAR | H | 2.1 | 19.33 | 3 | 41.8108
GOS SOCIAIS
06.020.0538-A | MONTAGEM E ASSENTAMENTO DE TUBULACAO DE CHAPA DE ACO DE 1/4" | M |  | 155.49
DE ESPESSURA,COM 6,00M DE COMPRIMENTO E 700MM DE DIAMETRO,I
NCLUSIVE SOLDA E REVESTIMENTO DAS JUNTAS,EXCLUSIVE FORNECIME
NTO DOS TUBOS E DOS MATERIAIS DE REVESTIMENTO DAS JUNTAS
20132 | MAO-DE-OBRA DE SERVENTE DA CONSTRUCAO CIVIL, INCLUSIVE ENCAR | H | 2.1 | 16.75 | 3 | 36.2303
GOS SOCIAIS DESONERADOS
20134 | MAO-DE-OBRA DE SOLDADOR DA CONSTRUCAO CIVIL, INCLUSIVE ENCAR | H | 1.2 | 24.92 | 3 | 30.8011
GOS SOCIAIS DESONERADOS
30107 | SOLDA TOPO 1/4",CONVERSOR A DIESEL | M | 0.367 | 136.1196 | 0 | 49.9559
30554 | ESCAVADEIRA HIDRAULICA,MOTOR DIESEL 111CV,CAPACIDADE 0,78M3 | H | 0.127 | 263.1705 | 0 | 33.4227
(CP)
30555 | ESCAVADEIRA HIDRAULICA,MOTOR DIESEL 111CV,CAPACIDADE 0,78M3 | H | 0.043 | 118.196 | 0 | 5.0824
(CF)
06.020.0540-0 | MONTAGEM E ASSENTAMENTO DE TUBULACAO DE CHAPA DE ACO DE 1/4" | M |  | 178.18
DE ESPESSURA,COM 6,00M DE COMPRIMENTO E 800MM DE DIAMETRO,I
NCLUSIVE SOLDA E REVESTIMENTO DAS JUNTAS,EXCLUSIVE FORNECIME
NTO DOS TUBOS E DOS MATERIAIS DE REVESTIMENTO DAS JUNTAS
01114 | ESCAVADEIRA HIDRAULICA,MOTOR DIESEL 111CV,CAPACIDADE 0,78M3 | H | 0.127 | 267.1805 | 0 | 33.9319
(CP)
01115 | ESCAVADEIRA HIDRAULICA,MOTOR DIESEL 111CV,CAPACIDADE 0,78M3 | H | 0.043 | 122.206 | 0 | 5.2549
(CF)
01872 | SOLDA TOPO 1/4",CONVERSOR A DIESEL | M | 0.419 | 147.12 | 0 | 61.6433
01944 | MAO-DE-OBRA DE SOLDADOR DA CONSTRUCAO CIVIL, INCLUSIVE ENCAR | H | 1.2 | 28.76 | 3 | 35.5474
GOS SOCIAIS
01999 | MAO-DE-OBRA DE SERVENTE DA CONSTRUCAO CIVIL, INCLUSIVE ENCAR | H | 2.1 | 19.33 | 3 | 41.8108
GOS SOCIAIS
06.020.0540-A | MONTAGEM E ASSENTAMENTO DE TUBULACAO DE CHAPA DE ACO DE 1/4" | M |  | 162.57
DE ESPESSURA,COM 6,00M DE COMPRIMENTO E 800MM DE DIAMETRO,I
NCLUSIVE SOLDA E REVESTIMENTO DAS JUNTAS,EXCLUSIVE FORNECIME
NTO DOS TUBOS E DOS MATERIAIS DE REVESTIMENTO DAS JUNTAS
20132 | MAO-DE-OBRA DE SERVENTE DA CONSTRUCAO CIVIL, INCLUSIVE ENCAR | H | 2.1 | 16.75 | 3 | 36.2303
GOS SOCIAIS DESONERADOS
20134 | MAO-DE-OBRA DE SOLDADOR DA CONSTRUCAO CIVIL, INCLUSIVE ENCAR | H | 1.2 | 24.92 | 3 | 30.8011
GOS SOCIAIS DESONERADOS
30107 | SOLDA TOPO 1/4",CONVERSOR A DIESEL | M | 0.419 | 136.1196 | 0 | 57.0341
30554 | ESCAVADEIRA HIDRAULICA,MOTOR DIESEL 111CV,CAPACIDADE 0,78M3 | H | 0.127 | 263.1705 | 0 | 33.4227
(CP)
30555 | ESCAVADEIRA HIDRAULICA,MOTOR DIESEL 111CV,CAPACIDADE 0,78M3 | H | 0.043 | 118.196 | 0 | 5.0824
(CF)
06.020.0545-0 | MONTAGEM E ASSENTAMENTO DE TUBULACAO DE CHAPA DE ACO DE 5/16 | M |  | 98.81
" DE ESPESSURA,COM 6,00M DE COMPRIMENTO E 300MM DE DIAMETRO,
INCLUSIVE SOLDA E REVESTIMENTO DAS JUNTAS,EXCLUSIVE FORNECIM
ENTO DOS TUBOS E DOS MATERIAIS DE REVESTIMENTO DAS JUNTAS
01114 | ESCAVADEIRA HIDRAULICA,MOTOR DIESEL 111CV,CAPACIDADE 0,78M3 | H | 0.097 | 267.1805 | 0 | 25.9165
(CP)
01115 | ESCAVADEIRA HIDRAULICA,MOTOR DIESEL 111CV,CAPACIDADE 0,78M3 | H | 0.033 | 122.206 | 0 | 4.0328
(CF)
01873 | SOLDA TOPO 5/16",CONVERSOR A DIESEL | M | 0.157 | 198.7161 | 0 | 31.1984
01944 | MAO-DE-OBRA DE SOLDADOR DA CONSTRUCAO CIVIL, INCLUSIVE ENCAR | H | 0.25 | 28.76 | 3 | 7.4057
GOS SOCIAIS
01999 | MAO-DE-OBRA DE SERVENTE DA CONSTRUCAO CIVIL, INCLUSIVE ENCAR | H | 1.52 | 19.33 | 3 | 30.263
GOS SOCIAIS
06.020.0545-A | MONTAGEM E ASSENTAMENTO DE TUBULACAO DE CHAPA DE ACO DE 5/16 | M |  | 90.96
" DE ESPESSURA,COM 6,00M DE COMPRIMENTO E 300MM DE DIAMETRO,
INCLUSIVE SOLDA E REVESTIMENTO DAS JUNTAS,EXCLUSIVE FORNECIM
ENTO DOS TUBOS E DOS MATERIAIS DE REVESTIMENTO DAS JUNTAS
20132 | MAO-DE-OBRA DE SERVENTE DA CONSTRUCAO CIVIL, INCLUSIVE ENCAR | H | 1.52 | 16.75 | 3 | 26.2238
GOS SOCIAIS DESONERADOS
20134 | MAO-DE-OBRA DE SOLDADOR DA CONSTRUCAO CIVIL, INCLUSIVE ENCAR | H | 0.25 | 24.92 | 3 | 6.4169
GOS SOCIAIS DESONERADOS
30108 | SOLDA TOPO 5/16",CONVERSOR A DIESEL | M | 0.157 | 184.0489 | 0 | 28.8957
30554 | ESCAVADEIRA HIDRAULICA,MOTOR DIESEL 111CV,CAPACIDADE 0,78M3 | H | 0.097 | 263.1705 | 0 | 25.5275
(CP)
30555 | ESCAVADEIRA HIDRAULICA,MOTOR DIESEL 111CV,CAPACIDADE 0,78M3 | H | 0.033 | 118.196 | 0 | 3.9005
(CF)
06.020.0546-0 | MONTAGEM E ASSENTAMENTO DE TUBULACAO DE CHAPA DE ACO DE 5/16 | M |  | 102.1
" DE ESPESSURA,COM 6,00M DE COMPRIMENTO E 350MM DE DIAMETRO,
INCLUSIVE SOLDA E REVESTIMENTO DAS JUNTAS,EXCLUSIVE FORNECIM
ENTO DOS TUBOS E DOS MATERIAIS DE REVESTIMENTO DAS JUNTAS
01114 | ESCAVADEIRA HIDRAULICA,MOTOR DIESEL 111CV,CAPACIDADE 0,78M3 | H | 0.092 | 267.1805 | 0 | 24.5806
(CP)
01115 | ESCAVADEIRA HIDRAULICA,MOTOR DIESEL 111CV,CAPACIDADE 0,78M3 | H | 0.031 | 122.206 | 0 | 3.7884
(CF)
01873 | SOLDA TOPO 5/16",CONVERSOR A DIESEL | M | 0.183 | 198.7161 | 0 | 36.365
01944 | MAO-DE-OBRA DE SOLDADOR DA CONSTRUCAO CIVIL, INCLUSIVE ENCAR | H | 0.24 | 28.76 | 3 | 7.1095
GOS SOCIAIS
01999 | MAO-DE-OBRA DE SERVENTE DA CONSTRUCAO CIVIL, INCLUSIVE ENCAR | H | 1.52 | 19.33 | 3 | 30.263
GOS SOCIAIS
06.020.0546-A | MONTAGEM E ASSENTAMENTO DE TUBULACAO DE CHAPA DE ACO DE 5/16 | M |  | 93.94
" DE ESPESSURA,COM 6,00M DE COMPRIMENTO E 350MM DE DIAMETRO,
INCLUSIVE SOLDA E REVESTIMENTO DAS JUNTAS,EXCLUSIVE FORNECIM
ENTO DOS TUBOS E DOS MATERIAIS DE REVESTIMENTO DAS JUNTAS
20132 | MAO-DE-OBRA DE SERVENTE DA CONSTRUCAO CIVIL, INCLUSIVE ENCAR | H | 1.52 | 16.75 | 3 | 26.2238
GOS SOCIAIS DESONERADOS
20134 | MAO-DE-OBRA DE SOLDADOR DA CONSTRUCAO CIVIL, INCLUSIVE ENCAR | H | 0.24 | 24.92 | 3 | 6.1602
GOS SOCIAIS DESONERADOS
30108 | SOLDA TOPO 5/16",CONVERSOR A DIESEL | M | 0.183 | 184.0489 | 0 | 33.6809
30554 | ESCAVADEIRA HIDRAULICA,MOTOR DIESEL 111CV,CAPACIDADE 0,78M3 | H | 0.092 | 263.1705 | 0 | 24.2117
(CP)
30555 | ESCAVADEIRA HIDRAULICA,MOTOR DIESEL 111CV,CAPACIDADE 0,78M3 | H | 0.031 | 118.196 | 0 | 3.6641
(CF)
06.020.0547-0 | MONTAGEM E ASSENTAMENTO DE TUBULACAO DE CHAPA DE ACO DE 5/16 | M |  | 110.94
" DE ESPESSURA,COM 6,00M DE COMPRIMENTO E 400MM DE DIAMETRO,
INCLUSIVE SOLDA E REVESTIMENTO DAS JUNTAS,EXCLUSIVE FORNECIM
ENTO DOS TUBOS E DOS MATERIAIS DE REVESTIMENTO DAS JUNTAS
01114 | ESCAVADEIRA HIDRAULICA,MOTOR DIESEL 111CV,CAPACIDADE 0,78M3 | H | 0.097 | 267.1805 | 0 | 25.9165
(CP)
01115 | ESCAVADEIRA HIDRAULICA,MOTOR DIESEL 111CV,CAPACIDADE 0,78M3 | H | 0.033 | 122.206 | 0 | 4.0328
(CF)
01873 | SOLDA TOPO 5/16",CONVERSOR A DIESEL | M | 0.21 | 198.7161 | 0 | 41.7304
01944 | MAO-DE-OBRA DE SOLDADOR DA CONSTRUCAO CIVIL, INCLUSIVE ENCAR | H | 0.25 | 28.76 | 3 | 7.4057
GOS SOCIAIS
01999 | MAO-DE-OBRA DE SERVENTE DA CONSTRUCAO CIVIL, INCLUSIVE ENCAR | H | 1.6 | 19.33 | 3 | 31.8558
GOS SOCIAIS
06.020.0547-A | MONTAGEM E ASSENTAMENTO DE TUBULACAO DE CHAPA DE ACO DE 5/16 | M |  | 102.09
" DE ESPESSURA,COM 6,00M DE COMPRIMENTO E 400MM DE DIAMETRO,
INCLUSIVE SOLDA E REVESTIMENTO DAS JUNTAS,EXCLUSIVE FORNECIM
ENTO DOS TUBOS E DOS MATERIAIS DE REVESTIMENTO DAS JUNTAS
20132 | MAO-DE-OBRA DE SERVENTE DA CONSTRUCAO CIVIL, INCLUSIVE ENCAR | H | 1.6 | 16.75 | 3 | 27.604
GOS SOCIAIS DESONERADOS
20134 | MAO-DE-OBRA DE SOLDADOR DA CONSTRUCAO CIVIL, INCLUSIVE ENCAR | H | 0.25 | 24.92 | 3 | 6.4169
GOS SOCIAIS DESONERADOS
30108 | SOLDA TOPO 5/16",CONVERSOR A DIESEL | M | 0.21 | 184.0489 | 0 | 38.6503
30554 | ESCAVADEIRA HIDRAULICA,MOTOR DIESEL 111CV,CAPACIDADE 0,78M3 | H | 0.097 | 263.1705 | 0 | 25.5275
(CP)
30555 | ESCAVADEIRA HIDRAULICA,MOTOR DIESEL 111CV,CAPACIDADE 0,78M3 | H | 0.033 | 118.196 | 0 | 3.9005
(CF)
06.020.0548-0 | MONTAGEM E ASSENTAMENTO DE TUBULACAO DE CHAPA DE ACO DE 5/16 | M |  | 115.71
" DE ESPESSURA,COM 6,00M DE COMPRIMENTO E 450MM DE DIAMETRO,
INCLUSIVE SOLDA E REVESTIMENTO DAS JUNTAS,EXCLUSIVE FORNECIM
ENTO DOS TUBOS E DOS MATERIAIS DE REVESTIMENTO DAS JUNTAS
01114 | ESCAVADEIRA HIDRAULICA,MOTOR DIESEL 111CV,CAPACIDADE 0,78M3 | H | 0.097 | 267.1805 | 0 | 25.9165
(CP)
01115 | ESCAVADEIRA HIDRAULICA,MOTOR DIESEL 111CV,CAPACIDADE 0,78M3 | H | 0.033 | 122.206 | 0 | 4.0328
(CF)
01873 | SOLDA TOPO 5/16",CONVERSOR A DIESEL | M | 0.234 | 198.7161 | 0 | 46.4996
01944 | MAO-DE-OBRA DE SOLDADOR DA CONSTRUCAO CIVIL, INCLUSIVE ENCAR | H | 0.25 | 28.76 | 3 | 7.4057
GOS SOCIAIS
01999 | MAO-DE-OBRA DE SERVENTE DA CONSTRUCAO CIVIL, INCLUSIVE ENCAR | H | 1.6 | 19.33 | 3 | 31.8558
GOS SOCIAIS
06.020.0548-A | MONTAGEM E ASSENTAMENTO DE TUBULACAO DE CHAPA DE ACO DE 5/16 | M |  | 106.51
" DE ESPESSURA,COM 6,00M DE COMPRIMENTO E 450MM DE DIAMETRO,
INCLUSIVE SOLDA E REVESTIMENTO DAS JUNTAS,EXCLUSIVE FORNECIM
ENTO DOS TUBOS E DOS MATERIAIS DE REVESTIMENTO DAS JUNTAS
20132 | MAO-DE-OBRA DE SERVENTE DA CONSTRUCAO CIVIL, INCLUSIVE ENCAR | H | 1.6 | 16.75 | 3 | 27.604
GOS SOCIAIS DESONERADOS
20134 | MAO-DE-OBRA DE SOLDADOR DA CONSTRUCAO CIVIL, INCLUSIVE ENCAR | H | 0.25 | 24.92 | 3 | 6.4169
GOS SOCIAIS DESONERADOS
30108 | SOLDA TOPO 5/16",CONVERSOR A DIESEL | M | 0.234 | 184.0489 | 0 | 43.0674
30554 | ESCAVADEIRA HIDRAULICA,MOTOR DIESEL 111CV,CAPACIDADE 0,78M3 | H | 0.097 | 263.1705 | 0 | 25.5275
(CP)
30555 | ESCAVADEIRA HIDRAULICA,MOTOR DIESEL 111CV,CAPACIDADE 0,78M3 | H | 0.033 | 118.196 | 0 | 3.9005
(CF)
06.020.0549-0 | MONTAGEM E ASSENTAMENTO DE TUBULACAO DE CHAPA DE ACO DE 5/16 | M |  | 144.77
" DE ESPESSURA,COM 6,00M DE COMPRIMENTO E 500MM DE DIAMETRO,
INCLUSIVE SOLDA E REVESTIMENTO DAS JUNTAS,EXCLUSIVE FORNECIM
ENTO DOS TUBOS E DOS MATERIAIS DE REVESTIMENTO DAS JUNTAS
01114 | ESCAVADEIRA HIDRAULICA,MOTOR DIESEL 111CV,CAPACIDADE 0,78M3 | H | 0.112 | 267.1805 | 0 | 29.9242
(CP)
01115 | ESCAVADEIRA HIDRAULICA,MOTOR DIESEL 111CV,CAPACIDADE 0,78M3 | H | 0.038 | 122.206 | 0 | 4.6438
(CF)
01873 | SOLDA TOPO 5/16",CONVERSOR A DIESEL | M | 0.265 | 198.7161 | 0 | 52.6598
01944 | MAO-DE-OBRA DE SOLDADOR DA CONSTRUCAO CIVIL, INCLUSIVE ENCAR | H | 0.8 | 28.76 | 3 | 23.6982
GOS SOCIAIS
01999 | MAO-DE-OBRA DE SERVENTE DA CONSTRUCAO CIVIL, INCLUSIVE ENCAR | H | 1.7 | 19.33 | 3 | 33.8468
GOS SOCIAIS
06.020.0549-A | MONTAGEM E ASSENTAMENTO DE TUBULACAO DE CHAPA DE ACO DE 5/16 | M |  | 132.6
" DE ESPESSURA,COM 6,00M DE COMPRIMENTO E 500MM DE DIAMETRO,
INCLUSIVE SOLDA E REVESTIMENTO DAS JUNTAS,EXCLUSIVE FORNECIM
ENTO DOS TUBOS E DOS MATERIAIS DE REVESTIMENTO DAS JUNTAS
20132 | MAO-DE-OBRA DE SERVENTE DA CONSTRUCAO CIVIL, INCLUSIVE ENCAR | H | 1.7 | 16.75 | 3 | 29.3293
GOS SOCIAIS DESONERADOS
20134 | MAO-DE-OBRA DE SOLDADOR DA CONSTRUCAO CIVIL, INCLUSIVE ENCAR | H | 0.8 | 24.92 | 3 | 20.5341
GOS SOCIAIS DESONERADOS
30108 | SOLDA TOPO 5/16",CONVERSOR A DIESEL | M | 0.265 | 184.0489 | 0 | 48.773
30554 | ESCAVADEIRA HIDRAULICA,MOTOR DIESEL 111CV,CAPACIDADE 0,78M3 | H | 0.112 | 263.1705 | 0 | 29.4751
(CP)
30555 | ESCAVADEIRA HIDRAULICA,MOTOR DIESEL 111CV,CAPACIDADE 0,78M3 | H | 0.038 | 118.196 | 0 | 4.4914
(CF)
06.020.0551-0 | MONTAGEM E ASSENTAMENTO DE TUBULACAO DE CHAPA DE ACO DE 5/16 | M |  | 178.94
" DE ESPESSURA,COM 6,00M DE COMPRIMENTO E 600MM DE DIAMETRO,
INCLUSIVE SOLDA E REVESTIMENTO DAS JUNTAS,EXCLUSIVE FORNECIM
ENTO DOS TUBOS E DOS MATERIAIS DE REVESTIMENTO DAS JUNTAS
01114 | ESCAVADEIRA HIDRAULICA,MOTOR DIESEL 111CV,CAPACIDADE 0,78M3 | H | 0.127 | 267.1805 | 0 | 33.9319
(CP)
01115 | ESCAVADEIRA HIDRAULICA,MOTOR DIESEL 111CV,CAPACIDADE 0,78M3 | H | 0.043 | 122.206 | 0 | 5.2549
(CF)
01873 | SOLDA TOPO 5/16",CONVERSOR A DIESEL | M | 0.314 | 198.7161 | 0 | 62.3969
01944 | MAO-DE-OBRA DE SOLDADOR DA CONSTRUCAO CIVIL, INCLUSIVE ENCAR | H | 1.2 | 28.76 | 3 | 35.5474
GOS SOCIAIS
01999 | MAO-DE-OBRA DE SERVENTE DA CONSTRUCAO CIVIL, INCLUSIVE ENCAR | H | 2.1 | 19.33 | 3 | 41.8108
GOS SOCIAIS
06.020.0551-A | MONTAGEM E ASSENTAMENTO DE TUBULACAO DE CHAPA DE ACO DE 5/16 | M |  | 163.32
" DE ESPESSURA,COM 6,00M DE COMPRIMENTO E 600MM DE DIAMETRO,
INCLUSIVE SOLDA E REVESTIMENTO DAS JUNTAS,EXCLUSIVE FORNECIM
ENTO DOS TUBOS E DOS MATERIAIS DE REVESTIMENTO DAS JUNTAS
20132 | MAO-DE-OBRA DE SERVENTE DA CONSTRUCAO CIVIL, INCLUSIVE ENCAR | H | 2.1 | 16.75 | 3 | 36.2303
GOS SOCIAIS DESONERADOS
20134 | MAO-DE-OBRA DE SOLDADOR DA CONSTRUCAO CIVIL, INCLUSIVE ENCAR | H | 1.2 | 24.92 | 3 | 30.8011
GOS SOCIAIS DESONERADOS
30108 | SOLDA TOPO 5/16",CONVERSOR A DIESEL | M | 0.314 | 184.0489 | 0 | 57.7914
30554 | ESCAVADEIRA HIDRAULICA,MOTOR DIESEL 111CV,CAPACIDADE 0,78M3 | H | 0.127 | 263.1705 | 0 | 33.4227
(CP)
30555 | ESCAVADEIRA HIDRAULICA,MOTOR DIESEL 111CV,CAPACIDADE 0,78M3 | H | 0.043 | 118.196 | 0 | 5.0824
(CF)
06.020.0553-0 | MONTAGEM E ASSENTAMENTO DE TUBULACAO DE CHAPA DE ACO DE 5/16 | M |  | 190.06
" DE ESPESSURA,COM 6,00M DE COMPRIMENTO E 700MM DE DIAMETRO,
INCLUSIVE SOLDA E REVESTIMENTO DAS JUNTAS,EXCLUSIVE FORNECIM
ENTO DOS TUBOS E DOS MATERIAIS DE REVESTIMENTO DAS JUNTAS
01114 | ESCAVADEIRA HIDRAULICA,MOTOR DIESEL 111CV,CAPACIDADE 0,78M3 | H | 0.127 | 267.1805 | 0 | 33.9319
(CP)
01115 | ESCAVADEIRA HIDRAULICA,MOTOR DIESEL 111CV,CAPACIDADE 0,78M3 | H | 0.043 | 122.206 | 0 | 5.2549
(CF)
01873 | SOLDA TOPO 5/16",CONVERSOR A DIESEL | M | 0.37 | 198.7161 | 0 | 73.525
01944 | MAO-DE-OBRA DE SOLDADOR DA CONSTRUCAO CIVIL, INCLUSIVE ENCAR | H | 1.2 | 28.76 | 3 | 35.5474
GOS SOCIAIS
01999 | MAO-DE-OBRA DE SERVENTE DA CONSTRUCAO CIVIL, INCLUSIVE ENCAR | H | 2.1 | 19.33 | 3 | 41.8108
GOS SOCIAIS
06.020.0553-A | MONTAGEM E ASSENTAMENTO DE TUBULACAO DE CHAPA DE ACO DE 5/16 | M |  | 173.63
" DE ESPESSURA,COM 6,00M DE COMPRIMENTO E 700MM DE DIAMETRO,
INCLUSIVE SOLDA E REVESTIMENTO DAS JUNTAS,EXCLUSIVE FORNECIM
ENTO DOS TUBOS E DOS MATERIAIS DE REVESTIMENTO DAS JUNTAS
20132 | MAO-DE-OBRA DE SERVENTE DA CONSTRUCAO CIVIL, INCLUSIVE ENCAR | H | 2.1 | 16.75 | 3 | 36.2303
GOS SOCIAIS DESONERADOS
20134 | MAO-DE-OBRA DE SOLDADOR DA CONSTRUCAO CIVIL, INCLUSIVE ENCAR | H | 1.2 | 24.92 | 3 | 30.8011
GOS SOCIAIS DESONERADOS
30108 | SOLDA TOPO 5/16",CONVERSOR A DIESEL | M | 0.37 | 184.0489 | 0 | 68.0981
30554 | ESCAVADEIRA HIDRAULICA,MOTOR DIESEL 111CV,CAPACIDADE 0,78M3 | H | 0.127 | 263.1705 | 0 | 33.4227
(CP)
30555 | ESCAVADEIRA HIDRAULICA,MOTOR DIESEL 111CV,CAPACIDADE 0,78M3 | H | 0.043 | 118.196 | 0 | 5.0824
(CF)
06.020.0555-0 | MONTAGEM E ASSENTAMENTO DE TUBULACAO DE CHAPA DE ACO DE 5/16 | M |  | 199.68
" DE ESPESSURA,COM 6,00M DE COMPRIMENTO E 800MM DE DIAMETRO,
INCLUSIVE SOLDA E REVESTIMENTO DAS JUNTAS,EXCLUSIVE FORNECIM
ENTO DOS TUBOS E DOS MATERIAIS DE REVESTIMENTO DAS JUNTAS
01114 | ESCAVADEIRA HIDRAULICA,MOTOR DIESEL 111CV,CAPACIDADE 0,78M3 | H | 0.127 | 267.1805 | 0 | 33.9319
(CP)
01115 | ESCAVADEIRA HIDRAULICA,MOTOR DIESEL 111CV,CAPACIDADE 0,78M3 | H | 0.042 | 122.206 | 0 | 5.1327
(CF)
01873 | SOLDA TOPO 5/16",CONVERSOR A DIESEL | M | 0.419 | 198.7161 | 0 | 83.262
01944 | MAO-DE-OBRA DE SOLDADOR DA CONSTRUCAO CIVIL, INCLUSIVE ENCAR | H | 1.2 | 28.76 | 3 | 35.5474
GOS SOCIAIS
01999 | MAO-DE-OBRA DE SERVENTE DA CONSTRUCAO CIVIL, INCLUSIVE ENCAR | H | 2.1 | 19.33 | 3 | 41.8108
GOS SOCIAIS
06.020.0555-A | MONTAGEM E ASSENTAMENTO DE TUBULACAO DE CHAPA DE ACO DE 5/16 | M |  | 182.53
" DE ESPESSURA,COM 6,00M DE COMPRIMENTO E 800MM DE DIAMETRO,
INCLUSIVE SOLDA E REVESTIMENTO DAS JUNTAS,EXCLUSIVE FORNECIM
ENTO DOS TUBOS E DOS MATERIAIS DE REVESTIMENTO DAS JUNTAS
20132 | MAO-DE-OBRA DE SERVENTE DA CONSTRUCAO CIVIL, INCLUSIVE ENCAR | H | 2.1 | 16.75 | 3 | 36.2303
GOS SOCIAIS DESONERADOS
20134 | MAO-DE-OBRA DE SOLDADOR DA CONSTRUCAO CIVIL, INCLUSIVE ENCAR | H | 1.2 | 24.92 | 3 | 30.8011
GOS SOCIAIS DESONERADOS
30108 | SOLDA TOPO 5/16",CONVERSOR A DIESEL | M | 0.419 | 184.0489 | 0 | 77.1165
30554 | ESCAVADEIRA HIDRAULICA,MOTOR DIESEL 111CV,CAPACIDADE 0,78M3 | H | 0.127 | 263.1705 | 0 | 33.4227
(CP)
30555 | ESCAVADEIRA HIDRAULICA,MOTOR DIESEL 111CV,CAPACIDADE 0,78M3 | H | 0.042 | 118.196 | 0 | 4.9642
(CF)
06.020.0557-0 | MONTAGEM E ASSENTAMENTO DE TUBULACAO DE CHAPA DE ACO DE 5/16 | M |  | 220.38
" DE ESPESSURA,COM 6,00M DE COMPRIMENTO E 900MM DE DIAMETRO,
INCLUSIVE SOLDA E REVESTIMENTO DAS JUNTAS,EXCLUSIVE FORNECIM
ENTO DOS TUBOS E DOS MATERIAIS DE REVESTIMENTO DAS JUNTAS
01114 | ESCAVADEIRA HIDRAULICA,MOTOR DIESEL 111CV,CAPACIDADE 0,78M3 | H | 0.138 | 267.1805 | 0 | 36.8709
(CP)
01115 | ESCAVADEIRA HIDRAULICA,MOTOR DIESEL 111CV,CAPACIDADE 0,78M3 | H | 0.046 | 122.206 | 0 | 5.6215
(CF)
01873 | SOLDA TOPO 5/16",CONVERSOR A DIESEL | M | 0.471 | 198.7161 | 0 | 93.5953
01944 | MAO-DE-OBRA DE SOLDADOR DA CONSTRUCAO CIVIL, INCLUSIVE ENCAR | H | 1.3 | 28.76 | 3 | 38.5096
GOS SOCIAIS
01999 | MAO-DE-OBRA DE SERVENTE DA CONSTRUCAO CIVIL, INCLUSIVE ENCAR | H | 2.3 | 19.33 | 3 | 45.7928
GOS SOCIAIS
06.020.0557-A | MONTAGEM E ASSENTAMENTO DE TUBULACAO DE CHAPA DE ACO DE 5/16 | M |  | 201.49
" DE ESPESSURA,COM 6,00M DE COMPRIMENTO E 900MM DE DIAMETRO,
INCLUSIVE SOLDA E REVESTIMENTO DAS JUNTAS,EXCLUSIVE FORNECIM
ENTO DOS TUBOS E DOS MATERIAIS DE REVESTIMENTO DAS JUNTAS
20132 | MAO-DE-OBRA DE SERVENTE DA CONSTRUCAO CIVIL, INCLUSIVE ENCAR | H | 2.3 | 16.75 | 3 | 39.6808
GOS SOCIAIS DESONERADOS
20134 | MAO-DE-OBRA DE SOLDADOR DA CONSTRUCAO CIVIL, INCLUSIVE ENCAR | H | 1.3 | 24.92 | 3 | 33.3679
GOS SOCIAIS DESONERADOS
30108 | SOLDA TOPO 5/16",CONVERSOR A DIESEL | M | 0.471 | 184.0489 | 0 | 86.687
30554 | ESCAVADEIRA HIDRAULICA,MOTOR DIESEL 111CV,CAPACIDADE 0,78M3 | H | 0.138 | 263.1705 | 0 | 36.3175
(CP)
30555 | ESCAVADEIRA HIDRAULICA,MOTOR DIESEL 111CV,CAPACIDADE 0,78M3 | H | 0.046 | 118.196 | 0 | 5.437
(CF)
06.020.0559-0 | MONTAGEM E ASSENTAMENTO DE TUBULACAO DE CHAPA DE ACO DE 5/16 | M |  | 241.29
" DE ESPESSURA,COM 6,00M DE COMPRIMENTO E 1000MM DE DIAMETRO
,INCLUSIVE SOLDA E REVESTIMENTO DAS JUNTAS,EXCLUSIVE FORNECI
MENTO DOS TUBOS E DOS MATERIAIS DE REVESTIMENTO DAS JUNTAS
01114 | ESCAVADEIRA HIDRAULICA,MOTOR DIESEL 111CV,CAPACIDADE 0,78M3 | H | 0.149 | 267.1805 | 0 | 39.8099
(CP)
01115 | ESCAVADEIRA HIDRAULICA,MOTOR DIESEL 111CV,CAPACIDADE 0,78M3 | H | 0.05 | 122.206 | 0 | 6.1103
(CF)
01873 | SOLDA TOPO 5/16",CONVERSOR A DIESEL | M | 0.524 | 198.7161 | 0 | 104.1272
01944 | MAO-DE-OBRA DE SOLDADOR DA CONSTRUCAO CIVIL, INCLUSIVE ENCAR | H | 1.4 | 28.76 | 3 | 41.4719
GOS SOCIAIS
01999 | MAO-DE-OBRA DE SERVENTE DA CONSTRUCAO CIVIL, INCLUSIVE ENCAR | H | 2.5 | 19.33 | 3 | 49.7748
GOS SOCIAIS
06.020.0559-A | MONTAGEM E ASSENTAMENTO DE TUBULACAO DE CHAPA DE ACO DE 5/16 | M |  | 220.62
" DE ESPESSURA,COM 6,00M DE COMPRIMENTO E 1000MM DE DIAMETRO
,INCLUSIVE SOLDA E REVESTIMENTO DAS JUNTAS,EXCLUSIVE FORNECI
MENTO DOS TUBOS E DOS MATERIAIS DE REVESTIMENTO DAS JUNTAS
20132 | MAO-DE-OBRA DE SERVENTE DA CONSTRUCAO CIVIL, INCLUSIVE ENCAR | H | 2.5 | 16.75 | 3 | 43.1313
GOS SOCIAIS DESONERADOS
20134 | MAO-DE-OBRA DE SOLDADOR DA CONSTRUCAO CIVIL, INCLUSIVE ENCAR | H | 1.4 | 24.92 | 3 | 35.9346
GOS SOCIAIS DESONERADOS
30108 | SOLDA TOPO 5/16",CONVERSOR A DIESEL | M | 0.524 | 184.0489 | 0 | 96.4416
30554 | ESCAVADEIRA HIDRAULICA,MOTOR DIESEL 111CV,CAPACIDADE 0,78M3 | H | 0.149 | 263.1705 | 0 | 39.2124
(CP)
30555 | ESCAVADEIRA HIDRAULICA,MOTOR DIESEL 111CV,CAPACIDADE 0,78M3 | H | 0.05 | 118.196 | 0 | 5.9098
(CF)
06.020.0560-0 | MONTAGEM E ASSENTAMENTO DE TUBULACAO DE CHAPA DE ACO DE 5/16 | M |  | 280.85
" DE ESPESSURA,COM 6,00M DE COMPRIMENTO E 1200MM DE DIAMETRO
,INCLUSIVE SOLDA E REVESTIMENTO DAS JUNTAS,EXCLUSIVE FORNECI
MENTO DOS TUBOS E DOS MATERIAIS DE REVESTIMENTO DAS JUNTAS
01114 | ESCAVADEIRA HIDRAULICA,MOTOR DIESEL 111CV,CAPACIDADE 0,78M3 | H | 0.172 | 267.1805 | 0 | 45.955
(CP)
01115 | ESCAVADEIRA HIDRAULICA,MOTOR DIESEL 111CV,CAPACIDADE 0,78M3 | H | 0.057 | 122.206 | 0 | 6.9657
(CF)
01873 | SOLDA TOPO 5/16",CONVERSOR A DIESEL | M | 0.628 | 198.7161 | 0 | 124.7937
01944 | MAO-DE-OBRA DE SOLDADOR DA CONSTRUCAO CIVIL, INCLUSIVE ENCAR | H | 1.6 | 28.76 | 3 | 47.3965
GOS SOCIAIS
01999 | MAO-DE-OBRA DE SERVENTE DA CONSTRUCAO CIVIL, INCLUSIVE ENCAR | H | 2.8 | 19.33 | 3 | 55.7477
GOS SOCIAIS
06.020.0560-A | MONTAGEM E ASSENTAMENTO DE TUBULACAO DE CHAPA DE ACO DE 5/16 | M |  | 256.96
" DE ESPESSURA,COM 6,00M DE COMPRIMENTO E 1200MM DE DIAMETRO
,INCLUSIVE SOLDA E REVESTIMENTO DAS JUNTAS,EXCLUSIVE FORNECI
MENTO DOS TUBOS E DOS MATERIAIS DE REVESTIMENTO DAS JUNTAS
20132 | MAO-DE-OBRA DE SERVENTE DA CONSTRUCAO CIVIL, INCLUSIVE ENCAR | H | 2.8 | 16.75 | 3 | 48.307
GOS SOCIAIS DESONERADOS
20134 | MAO-DE-OBRA DE SOLDADOR DA CONSTRUCAO CIVIL, INCLUSIVE ENCAR | H | 1.6 | 24.92 | 3 | 41.0682
GOS SOCIAIS DESONERADOS
30108 | SOLDA TOPO 5/16",CONVERSOR A DIESEL | M | 0.628 | 184.0489 | 0 | 115.5827
30554 | ESCAVADEIRA HIDRAULICA,MOTOR DIESEL 111CV,CAPACIDADE 0,78M3 | H | 0.172 | 263.1705 | 0 | 45.2653
(CP)
30555 | ESCAVADEIRA HIDRAULICA,MOTOR DIESEL 111CV,CAPACIDADE 0,78M3 | H | 0.057 | 118.196 | 0 | 6.7372
(CF)
06.020.0565-0 | MONTAGEM E ASSENTAMENTO DE TUBULACAO DE CHAPA DE ACO DE 3/8" | M |  | 116.68
DE ESPESSURA,COM 6,00M DE COMPRIMENTO E 300MM DE DIAMETRO,I
NCLUSIVE SOLDA E REVESTIMENTO DAS JUNTAS,EXCLUSIVE FORNECIME
NTO DOS TUBOS E DOS MATERIAIS DE REVESTIMENTO DAS JUNTAS
01114 | ESCAVADEIRA HIDRAULICA,MOTOR DIESEL 111CV,CAPACIDADE 0,78M3 | H | 0.09 | 267.1805 | 0 | 24.0462
(CP)
01115 | ESCAVADEIRA HIDRAULICA,MOTOR DIESEL 111CV,CAPACIDADE 0,78M3 | H | 0.03 | 122.206 | 0 | 3.6662
(CF)
01874 | SOLDA TOPO 3/8",CONVERSOR A DIESEL | M | 0.157 | 333.0831 | 0 | 52.294
01944 | MAO-DE-OBRA DE SOLDADOR DA CONSTRUCAO CIVIL, INCLUSIVE ENCAR | H | 0.23 | 28.76 | 3 | 6.8132
GOS SOCIAIS
01999 | MAO-DE-OBRA DE SERVENTE DA CONSTRUCAO CIVIL, INCLUSIVE ENCAR | H | 1.5 | 19.33 | 3 | 29.8649
GOS SOCIAIS
06.020.0565-A | MONTAGEM E ASSENTAMENTO DE TUBULACAO DE CHAPA DE ACO DE 3/8" | M |  | 107.27
DE ESPESSURA,COM 6,00M DE COMPRIMENTO E 300MM DE DIAMETRO,I
NCLUSIVE SOLDA E REVESTIMENTO DAS JUNTAS,EXCLUSIVE FORNECIME
NTO DOS TUBOS E DOS MATERIAIS DE REVESTIMENTO DAS JUNTAS
20132 | MAO-DE-OBRA DE SERVENTE DA CONSTRUCAO CIVIL, INCLUSIVE ENCAR | H | 1.5 | 16.75 | 3 | 25.8788
GOS SOCIAIS DESONERADOS
20134 | MAO-DE-OBRA DE SOLDADOR DA CONSTRUCAO CIVIL, INCLUSIVE ENCAR | H | 0.23 | 24.92 | 3 | 5.9035
GOS SOCIAIS DESONERADOS
30109 | SOLDA TOPO 3/8",CONVERSOR A DIESEL | M | 0.157 | 307.4155 | 0 | 48.2642
30554 | ESCAVADEIRA HIDRAULICA,MOTOR DIESEL 111CV,CAPACIDADE 0,78M3 | H | 0.09 | 263.1705 | 0 | 23.6853
(CP)
30555 | ESCAVADEIRA HIDRAULICA,MOTOR DIESEL 111CV,CAPACIDADE 0,78M3 | H | 0.03 | 118.196 | 0 | 3.5459
(CF)
06.020.0566-0 | MONTAGEM E ASSENTAMENTO DE TUBULACAO DE CHAPA DE ACO DE 3/8" | M |  | 126.69
DE ESPESSURA,COM 6,00M DE COMPRIMENTO E 350MM DE DIAMETRO,I
NCLUSIVE SOLDA E REVESTIMENTO DAS JUNTAS,EXCLUSIVE FORNECIME
NTO DOS TUBOS E DOS MATERIAIS DE REVESTIMENTO DAS JUNTAS
01114 | ESCAVADEIRA HIDRAULICA,MOTOR DIESEL 111CV,CAPACIDADE 0,78M3 | H | 0.092 | 267.1805 | 0 | 24.5806
(CP)
01115 | ESCAVADEIRA HIDRAULICA,MOTOR DIESEL 111CV,CAPACIDADE 0,78M3 | H | 0.031 | 122.206 | 0 | 3.7884
(CF)
01874 | SOLDA TOPO 3/8",CONVERSOR A DIESEL | M | 0.183 | 333.0831 | 0 | 60.9542
01944 | MAO-DE-OBRA DE SOLDADOR DA CONSTRUCAO CIVIL, INCLUSIVE ENCAR | H | 0.24 | 28.76 | 3 | 7.1095
GOS SOCIAIS
01999 | MAO-DE-OBRA DE SERVENTE DA CONSTRUCAO CIVIL, INCLUSIVE ENCAR | H | 1.52 | 19.33 | 3 | 30.263
GOS SOCIAIS
06.020.0566-A | MONTAGEM E ASSENTAMENTO DE TUBULACAO DE CHAPA DE ACO DE 3/8" | M |  | 116.51
DE ESPESSURA,COM 6,00M DE COMPRIMENTO E 350MM DE DIAMETRO,I
NCLUSIVE SOLDA E REVESTIMENTO DAS JUNTAS,EXCLUSIVE FORNECIME
NTO DOS TUBOS E DOS MATERIAIS DE REVESTIMENTO DAS JUNTAS
20132 | MAO-DE-OBRA DE SERVENTE DA CONSTRUCAO CIVIL, INCLUSIVE ENCAR | H | 1.52 | 16.75 | 3 | 26.2238
GOS SOCIAIS DESONERADOS
20134 | MAO-DE-OBRA DE SOLDADOR DA CONSTRUCAO CIVIL, INCLUSIVE ENCAR | H | 0.24 | 24.92 | 3 | 6.1602
GOS SOCIAIS DESONERADOS
30109 | SOLDA TOPO 3/8",CONVERSOR A DIESEL | M | 0.183 | 307.4155 | 0 | 56.257
30554 | ESCAVADEIRA HIDRAULICA,MOTOR DIESEL 111CV,CAPACIDADE 0,78M3 | H | 0.092 | 263.1705 | 0 | 24.2117
(CP)
30555 | ESCAVADEIRA HIDRAULICA,MOTOR DIESEL 111CV,CAPACIDADE 0,78M3 | H | 0.031 | 118.196 | 0 | 3.6641
(CF)
06.020.0567-0 | MONTAGEM E ASSENTAMENTO DE TUBULACAO DE CHAPA DE ACO DE 3/8" | M |  | 139.15
DE ESPESSURA,COM 6,00M DE COMPRIMENTO E 400MM DE DIAMETRO,I
NCLUSIVE SOLDA E REVESTIMENTO DAS JUNTAS,EXCLUSIVE FORNECIME
NTO DOS TUBOS E DOS MATERIAIS DE REVESTIMENTO DAS JUNTAS
01114 | ESCAVADEIRA HIDRAULICA,MOTOR DIESEL 111CV,CAPACIDADE 0,78M3 | H | 0.097 | 267.1805 | 0 | 25.9165
(CP)
01115 | ESCAVADEIRA HIDRAULICA,MOTOR DIESEL 111CV,CAPACIDADE 0,78M3 | H | 0.033 | 122.206 | 0 | 4.0328
(CF)
01874 | SOLDA TOPO 3/8",CONVERSOR A DIESEL | M | 0.21 | 333.0831 | 0 | 69.9475
01944 | MAO-DE-OBRA DE SOLDADOR DA CONSTRUCAO CIVIL, INCLUSIVE ENCAR | H | 0.25 | 28.76 | 3 | 7.4057
GOS SOCIAIS
01999 | MAO-DE-OBRA DE SERVENTE DA CONSTRUCAO CIVIL, INCLUSIVE ENCAR | H | 1.6 | 19.33 | 3 | 31.8558
GOS SOCIAIS
06.020.0567-A | MONTAGEM E ASSENTAMENTO DE TUBULACAO DE CHAPA DE ACO DE 3/8" | M |  | 128
DE ESPESSURA,COM 6,00M DE COMPRIMENTO E 400MM DE DIAMETRO,I
NCLUSIVE SOLDA E REVESTIMENTO DAS JUNTAS,EXCLUSIVE FORNECIME
NTO DOS TUBOS E DOS MATERIAIS DE REVESTIMENTO DAS JUNTAS
20132 | MAO-DE-OBRA DE SERVENTE DA CONSTRUCAO CIVIL, INCLUSIVE ENCAR | H | 1.6 | 16.75 | 3 | 27.604
GOS SOCIAIS DESONERADOS
20134 | MAO-DE-OBRA DE SOLDADOR DA CONSTRUCAO CIVIL, INCLUSIVE ENCAR | H | 0.25 | 24.92 | 3 | 6.4169
GOS SOCIAIS DESONERADOS
30109 | SOLDA TOPO 3/8",CONVERSOR A DIESEL | M | 0.21 | 307.4155 | 0 | 64.5573
30554 | ESCAVADEIRA HIDRAULICA,MOTOR DIESEL 111CV,CAPACIDADE 0,78M3 | H | 0.097 | 263.1705 | 0 | 25.5275
(CP)
30555 | ESCAVADEIRA HIDRAULICA,MOTOR DIESEL 111CV,CAPACIDADE 0,78M3 | H | 0.033 | 118.196 | 0 | 3.9005
(CF)
06.020.0568-0 | MONTAGEM E ASSENTAMENTO DE TUBULACAO DE CHAPA DE ACO DE 3/8" | M |  | 152.22
DE ESPESSURA,COM 6,00M DE COMPRIMENTO E 450MM DE DIAMETRO,I
NCLUSIVE SOLDA E REVESTIMENTO DAS JUNTAS,EXCLUSIVE FORNECIME
NTO DOS TUBOS E DOS MATERIAIS DE REVESTIMENTO DAS JUNTAS
01114 | ESCAVADEIRA HIDRAULICA,MOTOR DIESEL 111CV,CAPACIDADE 0,78M3 | H | 0.104 | 267.1805 | 0 | 27.7868
(CP)
01115 | ESCAVADEIRA HIDRAULICA,MOTOR DIESEL 111CV,CAPACIDADE 0,78M3 | H | 0.035 | 122.206 | 0 | 4.2772
(CF)
01874 | SOLDA TOPO 3/8",CONVERSOR A DIESEL | M | 0.236 | 333.0831 | 0 | 78.6076
01944 | MAO-DE-OBRA DE SOLDADOR DA CONSTRUCAO CIVIL, INCLUSIVE ENCAR | H | 0.26 | 28.76 | 3 | 7.7019
GOS SOCIAIS
01999 | MAO-DE-OBRA DE SERVENTE DA CONSTRUCAO CIVIL, INCLUSIVE ENCAR | H | 1.7 | 19.33 | 3 | 33.8468
GOS SOCIAIS
06.020.0568-A | MONTAGEM E ASSENTAMENTO DE TUBULACAO DE CHAPA DE ACO DE 3/8" | M |  | 140.05
DE ESPESSURA,COM 6,00M DE COMPRIMENTO E 450MM DE DIAMETRO,I
NCLUSIVE SOLDA E REVESTIMENTO DAS JUNTAS,EXCLUSIVE FORNECIME
NTO DOS TUBOS E DOS MATERIAIS DE REVESTIMENTO DAS JUNTAS
20132 | MAO-DE-OBRA DE SERVENTE DA CONSTRUCAO CIVIL, INCLUSIVE ENCAR | H | 1.7 | 16.75 | 3 | 29.3293
GOS SOCIAIS DESONERADOS
20134 | MAO-DE-OBRA DE SOLDADOR DA CONSTRUCAO CIVIL, INCLUSIVE ENCAR | H | 0.26 | 24.92 | 3 | 6.6736
GOS SOCIAIS DESONERADOS
30109 | SOLDA TOPO 3/8",CONVERSOR A DIESEL | M | 0.236 | 307.4155 | 0 | 72.5501
30554 | ESCAVADEIRA HIDRAULICA,MOTOR DIESEL 111CV,CAPACIDADE 0,78M3 | H | 0.104 | 263.1705 | 0 | 27.3697
(CP)
30555 | ESCAVADEIRA HIDRAULICA,MOTOR DIESEL 111CV,CAPACIDADE 0,78M3 | H | 0.035 | 118.196 | 0 | 4.1369
(CF)
06.020.0569-0 | MONTAGEM E ASSENTAMENTO DE TUBULACAO DE CHAPA DE ACO DE 3/8" | M |  | 180.38
DE ESPESSURA,COM 6,00M DE COMPRIMENTO E 500MM DE DIAMETRO,I
NCLUSIVE SOLDA E REVESTIMENTO DAS JUNTAS,EXCLUSIVE FORNECIME
NTO DOS TUBOS E DOS MATERIAIS DE REVESTIMENTO DAS JUNTAS
01114 | ESCAVADEIRA HIDRAULICA,MOTOR DIESEL 111CV,CAPACIDADE 0,78M3 | H | 0.112 | 267.1805 | 0 | 29.9242
(CP)
01115 | ESCAVADEIRA HIDRAULICA,MOTOR DIESEL 111CV,CAPACIDADE 0,78M3 | H | 0.038 | 122.206 | 0 | 4.6438
(CF)
01874 | SOLDA TOPO 3/8",CONVERSOR A DIESEL | M | 0.265 | 333.0831 | 0 | 88.267
01944 | MAO-DE-OBRA DE SOLDADOR DA CONSTRUCAO CIVIL, INCLUSIVE ENCAR | H | 0.8 | 28.76 | 3 | 23.6982
GOS SOCIAIS
01999 | MAO-DE-OBRA DE SERVENTE DA CONSTRUCAO CIVIL, INCLUSIVE ENCAR | H | 1.7 | 19.33 | 3 | 33.8468
GOS SOCIAIS
06.020.0569-A | MONTAGEM E ASSENTAMENTO DE TUBULACAO DE CHAPA DE ACO DE 3/8" | M |  | 165.29
DE ESPESSURA,COM 6,00M DE COMPRIMENTO E 500MM DE DIAMETRO,I
NCLUSIVE SOLDA E REVESTIMENTO DAS JUNTAS,EXCLUSIVE FORNECIME
NTO DOS TUBOS E DOS MATERIAIS DE REVESTIMENTO DAS JUNTAS
20132 | MAO-DE-OBRA DE SERVENTE DA CONSTRUCAO CIVIL, INCLUSIVE ENCAR | H | 1.7 | 16.75 | 3 | 29.3293
GOS SOCIAIS DESONERADOS
20134 | MAO-DE-OBRA DE SOLDADOR DA CONSTRUCAO CIVIL, INCLUSIVE ENCAR | H | 0.8 | 24.92 | 3 | 20.5341
GOS SOCIAIS DESONERADOS
30109 | SOLDA TOPO 3/8",CONVERSOR A DIESEL | M | 0.265 | 307.4155 | 0 | 81.4651
30554 | ESCAVADEIRA HIDRAULICA,MOTOR DIESEL 111CV,CAPACIDADE 0,78M3 | H | 0.112 | 263.1705 | 0 | 29.4751
(CP)
30555 | ESCAVADEIRA HIDRAULICA,MOTOR DIESEL 111CV,CAPACIDADE 0,78M3 | H | 0.038 | 118.196 | 0 | 4.4914
(CF)
06.020.0570-0 | MONTAGEM E ASSENTAMENTO DE TUBULACAO DE CHAPA DE ACO DE 3/8" | M |  | 221.13
DE ESPESSURA,COM 6,00M DE COMPRIMENTO E 600MM DE DIAMETRO,I
NCLUSIVE SOLDA E REVESTIMENTO DAS JUNTAS,EXCLUSIVE FORNECIME
NTO DOS TUBOS E DOS MATERIAIS DE REVESTIMENTO DAS JUNTAS
01114 | ESCAVADEIRA HIDRAULICA,MOTOR DIESEL 111CV,CAPACIDADE 0,78M3 | H | 0.127 | 267.1805 | 0 | 33.9319
(CP)
01115 | ESCAVADEIRA HIDRAULICA,MOTOR DIESEL 111CV,CAPACIDADE 0,78M3 | H | 0.043 | 122.206 | 0 | 5.2549
(CF)
01874 | SOLDA TOPO 3/8",CONVERSOR A DIESEL | M | 0.314 | 333.0831 | 0 | 104.5881
01944 | MAO-DE-OBRA DE SOLDADOR DA CONSTRUCAO CIVIL, INCLUSIVE ENCAR | H | 1.2 | 28.76 | 3 | 35.5474
GOS SOCIAIS
01999 | MAO-DE-OBRA DE SERVENTE DA CONSTRUCAO CIVIL, INCLUSIVE ENCAR | H | 2.1 | 19.33 | 3 | 41.8108
GOS SOCIAIS
06.020.0570-A | MONTAGEM E ASSENTAMENTO DE TUBULACAO DE CHAPA DE ACO DE 3/8" | M |  | 202.06
DE ESPESSURA,COM 6,00M DE COMPRIMENTO E 600MM DE DIAMETRO,I
NCLUSIVE SOLDA E REVESTIMENTO DAS JUNTAS,EXCLUSIVE FORNECIME
NTO DOS TUBOS E DOS MATERIAIS DE REVESTIMENTO DAS JUNTAS
20132 | MAO-DE-OBRA DE SERVENTE DA CONSTRUCAO CIVIL, INCLUSIVE ENCAR | H | 2.1 | 16.75 | 3 | 36.2303
GOS SOCIAIS DESONERADOS
20134 | MAO-DE-OBRA DE SOLDADOR DA CONSTRUCAO CIVIL, INCLUSIVE ENCAR | H | 1.2 | 24.92 | 3 | 30.8011
GOS SOCIAIS DESONERADOS
30109 | SOLDA TOPO 3/8",CONVERSOR A DIESEL | M | 0.314 | 307.4155 | 0 | 96.5285
30554 | ESCAVADEIRA HIDRAULICA,MOTOR DIESEL 111CV,CAPACIDADE 0,78M3 | H | 0.127 | 263.1705 | 0 | 33.4227
(CP)
30555 | ESCAVADEIRA HIDRAULICA,MOTOR DIESEL 111CV,CAPACIDADE 0,78M3 | H | 0.043 | 118.196 | 0 | 5.0824
(CF)
06.020.0572-0 | MONTAGEM E ASSENTAMENTO DE TUBULACAO DE CHAPA DE ACO DE 3/8" | M |  | 239.78
DE ESPESSURA,COM 6,00M DE COMPRIMENTO E 700MM DE DIAMETRO,I
NCLUSIVE SOLDA E REVESTIMENTO DAS JUNTAS,EXCLUSIVE FORNECIME
NTO DOS TUBOS E DOS MATERIAIS DE REVESTIMENTO DAS JUNTAS
01114 | ESCAVADEIRA HIDRAULICA,MOTOR DIESEL 111CV,CAPACIDADE 0,78M3 | H | 0.127 | 267.1805 | 0 | 33.9319
(CP)
01115 | ESCAVADEIRA HIDRAULICA,MOTOR DIESEL 111CV,CAPACIDADE 0,78M3 | H | 0.043 | 122.206 | 0 | 5.2549
(CF)
01874 | SOLDA TOPO 3/8",CONVERSOR A DIESEL | M | 0.37 | 333.0831 | 0 | 123.2407
01944 | MAO-DE-OBRA DE SOLDADOR DA CONSTRUCAO CIVIL, INCLUSIVE ENCAR | H | 1.2 | 28.76 | 3 | 35.5474
GOS SOCIAIS
01999 | MAO-DE-OBRA DE SERVENTE DA CONSTRUCAO CIVIL, INCLUSIVE ENCAR | H | 2.1 | 19.33 | 3 | 41.8108
GOS SOCIAIS
06.020.0572-A | MONTAGEM E ASSENTAMENTO DE TUBULACAO DE CHAPA DE ACO DE 3/8" | M |  | 219.28
DE ESPESSURA,COM 6,00M DE COMPRIMENTO E 700MM DE DIAMETRO,I
NCLUSIVE SOLDA E REVESTIMENTO DAS JUNTAS,EXCLUSIVE FORNECIME
NTO DOS TUBOS E DOS MATERIAIS DE REVESTIMENTO DAS JUNTAS
20132 | MAO-DE-OBRA DE SERVENTE DA CONSTRUCAO CIVIL, INCLUSIVE ENCAR | H | 2.1 | 16.75 | 3 | 36.2303
GOS SOCIAIS DESONERADOS
20134 | MAO-DE-OBRA DE SOLDADOR DA CONSTRUCAO CIVIL, INCLUSIVE ENCAR | H | 1.2 | 24.92 | 3 | 30.8011
GOS SOCIAIS DESONERADOS
30109 | SOLDA TOPO 3/8",CONVERSOR A DIESEL | M | 0.37 | 307.4155 | 0 | 113.7437
30554 | ESCAVADEIRA HIDRAULICA,MOTOR DIESEL 111CV,CAPACIDADE 0,78M3 | H | 0.127 | 263.1705 | 0 | 33.4227
(CP)
30555 | ESCAVADEIRA HIDRAULICA,MOTOR DIESEL 111CV,CAPACIDADE 0,78M3 | H | 0.043 | 118.196 | 0 | 5.0824
(CF)
06.020.0574-0 | MONTAGEM E ASSENTAMENTO DE TUBULACAO DE CHAPA DE ACO DE 3/8" | M |  | 285.08
DE ESPESSURA,COM 6,00M DE COMPRIMENTO E 800MM DE DIAMETRO,I
NCLUSIVE SOLDA E REVESTIMENTO DAS JUNTAS,EXCLUSIVE FORNECIME
NTO DOS TUBOS E DOS MATERIAIS DE REVESTIMENTO DAS JUNTAS
01114 | ESCAVADEIRA HIDRAULICA,MOTOR DIESEL 111CV,CAPACIDADE 0,78M3 | H | 0.162 | 267.1805 | 0 | 43.2832
(CP)
01115 | ESCAVADEIRA HIDRAULICA,MOTOR DIESEL 111CV,CAPACIDADE 0,78M3 | H | 0.054 | 122.206 | 0 | 6.5991
(CF)
01874 | SOLDA TOPO 3/8",CONVERSOR A DIESEL | M | 0.42 | 333.0831 | 0 | 139.8949
01944 | MAO-DE-OBRA DE SOLDADOR DA CONSTRUCAO CIVIL, INCLUSIVE ENCAR | H | 1.47 | 28.76 | 3 | 43.5455
GOS SOCIAIS
01999 | MAO-DE-OBRA DE SERVENTE DA CONSTRUCAO CIVIL, INCLUSIVE ENCAR | H | 2.6 | 19.33 | 3 | 51.7657
GOS SOCIAIS
06.020.0574-A | MONTAGEM E ASSENTAMENTO DE TUBULACAO DE CHAPA DE ACO DE 3/8" | M |  | 260.71
DE ESPESSURA,COM 6,00M DE COMPRIMENTO E 800MM DE DIAMETRO,I
NCLUSIVE SOLDA E REVESTIMENTO DAS JUNTAS,EXCLUSIVE FORNECIME
NTO DOS TUBOS E DOS MATERIAIS DE REVESTIMENTO DAS JUNTAS
20132 | MAO-DE-OBRA DE SERVENTE DA CONSTRUCAO CIVIL, INCLUSIVE ENCAR | H | 2.6 | 16.75 | 3 | 44.8565
GOS SOCIAIS DESONERADOS
20134 | MAO-DE-OBRA DE SOLDADOR DA CONSTRUCAO CIVIL, INCLUSIVE ENCAR | H | 1.47 | 24.92 | 3 | 37.7314
GOS SOCIAIS DESONERADOS
30109 | SOLDA TOPO 3/8",CONVERSOR A DIESEL | M | 0.42 | 307.4155 | 0 | 129.1145
30554 | ESCAVADEIRA HIDRAULICA,MOTOR DIESEL 111CV,CAPACIDADE 0,78M3 | H | 0.162 | 263.1705 | 0 | 42.6336
(CP)
30555 | ESCAVADEIRA HIDRAULICA,MOTOR DIESEL 111CV,CAPACIDADE 0,78M3 | H | 0.054 | 118.196 | 0 | 6.3826
(CF)
06.020.0576-0 | MONTAGEM E ASSENTAMENTO DE TUBULACAO DE CHAPA DE ACO DE 3/8" | M |  | 301.74
DE ESPESSURA,COM 6,00M DE COMPRIMENTO E 900MM DE DIAMETRO,I
NCLUSIVE SOLDA E REVESTIMENTO DAS JUNTAS,EXCLUSIVE FORNECIME
NTO DOS TUBOS E DOS MATERIAIS DE REVESTIMENTO DAS JUNTAS
01114 | ESCAVADEIRA HIDRAULICA,MOTOR DIESEL 111CV,CAPACIDADE 0,78M3 | H | 0.162 | 267.1805 | 0 | 43.2832
(CP)
01115 | ESCAVADEIRA HIDRAULICA,MOTOR DIESEL 111CV,CAPACIDADE 0,78M3 | H | 0.054 | 122.206 | 0 | 6.5991
(CF)
01874 | SOLDA TOPO 3/8",CONVERSOR A DIESEL | M | 0.47 | 333.0831 | 0 | 156.5491
01944 | MAO-DE-OBRA DE SOLDADOR DA CONSTRUCAO CIVIL, INCLUSIVE ENCAR | H | 1.47 | 28.76 | 3 | 43.5455
GOS SOCIAIS
01999 | MAO-DE-OBRA DE SERVENTE DA CONSTRUCAO CIVIL, INCLUSIVE ENCAR | H | 2.6 | 19.33 | 3 | 51.7657
GOS SOCIAIS
06.020.0576-A | MONTAGEM E ASSENTAMENTO DE TUBULACAO DE CHAPA DE ACO DE 3/8" | M |  | 276.08
DE ESPESSURA,COM 6,00M DE COMPRIMENTO E 900MM DE DIAMETRO,I
NCLUSIVE SOLDA E REVESTIMENTO DAS JUNTAS,EXCLUSIVE FORNECIME
NTO DOS TUBOS E DOS MATERIAIS DE REVESTIMENTO DAS JUNTAS
20132 | MAO-DE-OBRA DE SERVENTE DA CONSTRUCAO CIVIL, INCLUSIVE ENCAR | H | 2.6 | 16.75 | 3 | 44.8565
GOS SOCIAIS DESONERADOS
20134 | MAO-DE-OBRA DE SOLDADOR DA CONSTRUCAO CIVIL, INCLUSIVE ENCAR | H | 1.47 | 24.92 | 3 | 37.7314
GOS SOCIAIS DESONERADOS
30109 | SOLDA TOPO 3/8",CONVERSOR A DIESEL | M | 0.47 | 307.4155 | 0 | 144.4853
30554 | ESCAVADEIRA HIDRAULICA,MOTOR DIESEL 111CV,CAPACIDADE 0,78M3 | H | 0.162 | 263.1705 | 0 | 42.6336
(CP)
30555 | ESCAVADEIRA HIDRAULICA,MOTOR DIESEL 111CV,CAPACIDADE 0,78M3 | H | 0.054 | 118.196 | 0 | 6.3826
(CF)
06.020.0578-0 | MONTAGEM E ASSENTAMENTO DE TUBULACAO DE CHAPA DE ACO DE 3/8" | M |  | 348.94
DE ESPESSURA,COM 6,00M DE COMPRIMENTO E 1000MM DE DIAMETRO,
INCLUSIVE SOLDA E REVESTIMENTO DAS JUNTAS,EXCLUSIVE FORNECIM
ENTO DOS TUBOS E DOS MATERIAIS DE REVESTIMENTO DAS JUNTAS
01114 | ESCAVADEIRA HIDRAULICA,MOTOR DIESEL 111CV,CAPACIDADE 0,78M3 | H | 0.183 | 267.1805 | 0 | 48.894
(CP)
01115 | ESCAVADEIRA HIDRAULICA,MOTOR DIESEL 111CV,CAPACIDADE 0,78M3 | H | 0.061 | 122.206 | 0 | 7.4546
(CF)
01874 | SOLDA TOPO 3/8",CONVERSOR A DIESEL | M | 0.53 | 333.0831 | 0 | 176.534
01944 | MAO-DE-OBRA DE SOLDADOR DA CONSTRUCAO CIVIL, INCLUSIVE ENCAR | H | 1.7 | 28.76 | 3 | 50.3588
GOS SOCIAIS
01999 | MAO-DE-OBRA DE SERVENTE DA CONSTRUCAO CIVIL, INCLUSIVE ENCAR | H | 3.3 | 19.33 | 3 | 65.7027
GOS SOCIAIS
06.020.0578-A | MONTAGEM E ASSENTAMENTO DE TUBULACAO DE CHAPA DE ACO DE 3/8" | M |  | 318.86
DE ESPESSURA,COM 6,00M DE COMPRIMENTO E 1000MM DE DIAMETRO,
INCLUSIVE SOLDA E REVESTIMENTO DAS JUNTAS,EXCLUSIVE FORNECIM
ENTO DOS TUBOS E DOS MATERIAIS DE REVESTIMENTO DAS JUNTAS
20132 | MAO-DE-OBRA DE SERVENTE DA CONSTRUCAO CIVIL, INCLUSIVE ENCAR | H | 3.3 | 16.75 | 3 | 56.9333
GOS SOCIAIS DESONERADOS
20134 | MAO-DE-OBRA DE SOLDADOR DA CONSTRUCAO CIVIL, INCLUSIVE ENCAR | H | 1.7 | 24.92 | 3 | 43.6349
GOS SOCIAIS DESONERADOS
30109 | SOLDA TOPO 3/8",CONVERSOR A DIESEL | M | 0.53 | 307.4155 | 0 | 162.9302
30554 | ESCAVADEIRA HIDRAULICA,MOTOR DIESEL 111CV,CAPACIDADE 0,78M3 | H | 0.183 | 263.1705 | 0 | 48.1602
(CP)
30555 | ESCAVADEIRA HIDRAULICA,MOTOR DIESEL 111CV,CAPACIDADE 0,78M3 | H | 0.061 | 118.196 | 0 | 7.21
(CF)
06.020.0580-0 | MONTAGEM E ASSENTAMENTO DE TUBULACAO DE CHAPA DE ACO DE 3/8" | M |  | 382.25
DE ESPESSURA,COM 6,00M DE COMPRIMENTO E 1200MM DE DIAMETRO,
INCLUSIVE SOLDA E REVESTIMENTO DAS JUNTAS,EXCLUSIVE FORNECIM
ENTO DOS TUBOS E DOS MATERIAIS DE REVESTIMENTO DAS JUNTAS
01114 | ESCAVADEIRA HIDRAULICA,MOTOR DIESEL 111CV,CAPACIDADE 0,78M3 | H | 0.183 | 267.1805 | 0 | 48.894
(CP)
01115 | ESCAVADEIRA HIDRAULICA,MOTOR DIESEL 111CV,CAPACIDADE 0,78M3 | H | 0.061 | 122.206 | 0 | 7.4546
(CF)
01874 | SOLDA TOPO 3/8",CONVERSOR A DIESEL | M | 0.63 | 333.0831 | 0 | 209.8424
01944 | MAO-DE-OBRA DE SOLDADOR DA CONSTRUCAO CIVIL, INCLUSIVE ENCAR | H | 1.7 | 28.76 | 3 | 50.3588
GOS SOCIAIS
01999 | MAO-DE-OBRA DE SERVENTE DA CONSTRUCAO CIVIL, INCLUSIVE ENCAR | H | 3.3 | 19.33 | 3 | 65.7027
GOS SOCIAIS
06.020.0580-A | MONTAGEM E ASSENTAMENTO DE TUBULACAO DE CHAPA DE ACO DE 3/8" | M |  | 349.6
DE ESPESSURA,COM 6,00M DE COMPRIMENTO E 1200MM DE DIAMETRO,
INCLUSIVE SOLDA E REVESTIMENTO DAS JUNTAS,EXCLUSIVE FORNECIM
ENTO DOS TUBOS E DOS MATERIAIS DE REVESTIMENTO DAS JUNTAS
20132 | MAO-DE-OBRA DE SERVENTE DA CONSTRUCAO CIVIL, INCLUSIVE ENCAR | H | 3.3 | 16.75 | 3 | 56.9333
GOS SOCIAIS DESONERADOS
20134 | MAO-DE-OBRA DE SOLDADOR DA CONSTRUCAO CIVIL, INCLUSIVE ENCAR | H | 1.7 | 24.92 | 3 | 43.6349
GOS SOCIAIS DESONERADOS
30109 | SOLDA TOPO 3/8",CONVERSOR A DIESEL | M | 0.63 | 307.4155 | 0 | 193.6718
30554 | ESCAVADEIRA HIDRAULICA,MOTOR DIESEL 111CV,CAPACIDADE 0,78M3 | H | 0.183 | 263.1705 | 0 | 48.1602
(CP)
30555 | ESCAVADEIRA HIDRAULICA,MOTOR DIESEL 111CV,CAPACIDADE 0,78M3 | H | 0.061 | 118.196 | 0 | 7.21
(CF)
06.020.0582-0 | MONTAGEM E ASSENTAMENTO DE TUBULACAO DE CHAPA DE ACO DE 3/8" | M |  | 438.51
DE ESPESSURA,COM 6,00M DE COMPRIMENTO E 1300MM DE DIAMETRO,
INCLUSIVE SOLDA E REVESTIMENTO DAS JUNTAS,EXCLUSIVE FORNECIM
ENTO DOS TUBOS E DOS MATERIAIS DE REVESTIMENTO DAS JUNTAS
01114 | ESCAVADEIRA HIDRAULICA,MOTOR DIESEL 111CV,CAPACIDADE 0,78M3 | H | 0.21 | 267.1805 | 0 | 56.1079
(CP)
01115 | ESCAVADEIRA HIDRAULICA,MOTOR DIESEL 111CV,CAPACIDADE 0,78M3 | H | 0.066 | 122.206 | 0 | 8.0656
(CF)
01874 | SOLDA TOPO 3/8",CONVERSOR A DIESEL | M | 0.68 | 333.0831 | 0 | 226.4965
01944 | MAO-DE-OBRA DE SOLDADOR DA CONSTRUCAO CIVIL, INCLUSIVE ENCAR | H | 2 | 28.76 | 3 | 59.2456
GOS SOCIAIS
01999 | MAO-DE-OBRA DE SERVENTE DA CONSTRUCAO CIVIL, INCLUSIVE ENCAR | H | 4.45 | 19.33 | 3 | 88.5991
GOS SOCIAIS
06.020.0582-A | MONTAGEM E ASSENTAMENTO DE TUBULACAO DE CHAPA DE ACO DE 3/8" | M |  | 400.21
DE ESPESSURA,COM 6,00M DE COMPRIMENTO E 1300MM DE DIAMETRO,
INCLUSIVE SOLDA E REVESTIMENTO DAS JUNTAS,EXCLUSIVE FORNECIM
ENTO DOS TUBOS E DOS MATERIAIS DE REVESTIMENTO DAS JUNTAS
20132 | MAO-DE-OBRA DE SERVENTE DA CONSTRUCAO CIVIL, INCLUSIVE ENCAR | H | 4.45 | 16.75 | 3 | 76.7736
GOS SOCIAIS DESONERADOS
20134 | MAO-DE-OBRA DE SOLDADOR DA CONSTRUCAO CIVIL, INCLUSIVE ENCAR | H | 2 | 24.92 | 3 | 51.3352
GOS SOCIAIS DESONERADOS
30109 | SOLDA TOPO 3/8",CONVERSOR A DIESEL | M | 0.68 | 307.4155 | 0 | 209.0425
30554 | ESCAVADEIRA HIDRAULICA,MOTOR DIESEL 111CV,CAPACIDADE 0,78M3 | H | 0.21 | 263.1705 | 0 | 55.2658
(CP)
30555 | ESCAVADEIRA HIDRAULICA,MOTOR DIESEL 111CV,CAPACIDADE 0,78M3 | H | 0.066 | 118.196 | 0 | 7.8009
(CF)
06.020.0584-0 | MONTAGEM E ASSENTAMENTO DE TUBULACAO DE CHAPA DE ACO DE 3/8" | M |  | 471.82
DE ESPESSURA,COM 6,00M DE COMPRIMENTO E 1500MM DE DIAMETRO,
INCLUSIVE SOLDA E REVESTIMENTO DAS JUNTAS,EXCLUSIVE FORNECIM
ENTO DOS TUBOS E DOS MATERIAIS DE REVESTIMENTO DAS JUNTAS
01114 | ESCAVADEIRA HIDRAULICA,MOTOR DIESEL 111CV,CAPACIDADE 0,78M3 | H | 0.21 | 267.1805 | 0 | 56.1079
(CP)
01115 | ESCAVADEIRA HIDRAULICA,MOTOR DIESEL 111CV,CAPACIDADE 0,78M3 | H | 0.066 | 122.206 | 0 | 8.0656
(CF)
01874 | SOLDA TOPO 3/8",CONVERSOR A DIESEL | M | 0.78 | 333.0831 | 0 | 259.8048
01944 | MAO-DE-OBRA DE SOLDADOR DA CONSTRUCAO CIVIL, INCLUSIVE ENCAR | H | 2 | 28.76 | 3 | 59.2456
GOS SOCIAIS
01999 | MAO-DE-OBRA DE SERVENTE DA CONSTRUCAO CIVIL, INCLUSIVE ENCAR | H | 4.45 | 19.33 | 3 | 88.5991
GOS SOCIAIS
06.020.0584-A | MONTAGEM E ASSENTAMENTO DE TUBULACAO DE CHAPA DE ACO DE 3/8" | M |  | 430.95
DE ESPESSURA,COM 6,00M DE COMPRIMENTO E 1500MM DE DIAMETRO,
INCLUSIVE SOLDA E REVESTIMENTO DAS JUNTAS,EXCLUSIVE FORNECIM
ENTO DOS TUBOS E DOS MATERIAIS DE REVESTIMENTO DAS JUNTAS
20132 | MAO-DE-OBRA DE SERVENTE DA CONSTRUCAO CIVIL, INCLUSIVE ENCAR | H | 4.45 | 16.75 | 3 | 76.7736
GOS SOCIAIS DESONERADOS
20134 | MAO-DE-OBRA DE SOLDADOR DA CONSTRUCAO CIVIL, INCLUSIVE ENCAR | H | 2 | 24.92 | 3 | 51.3352
GOS SOCIAIS DESONERADOS
30109 | SOLDA TOPO 3/8",CONVERSOR A DIESEL | M | 0.78 | 307.4155 | 0 | 239.7841
30554 | ESCAVADEIRA HIDRAULICA,MOTOR DIESEL 111CV,CAPACIDADE 0,78M3 | H | 0.21 | 263.1705 | 0 | 55.2658
(CP)
30555 | ESCAVADEIRA HIDRAULICA,MOTOR DIESEL 111CV,CAPACIDADE 0,78M3 | H | 0.066 | 118.196 | 0 | 7.8009
(CF)
06.020.0586-0 | MONTAGEM E ASSENTAMENTO DE TUBULACAO DE CHAPA DE ACO DE 3/8" | M |  | 623.44
DE ESPESSURA,COM 6,00M DE COMPRIMENTO E 2000MM DE DIAMETRO,
INCLUSIVE SOLDA E REVESTIMENTO DAS JUNTAS,EXCLUSIVE FORNECIM
ENTO DOS TUBOS E DOS MATERIAIS DE REVESTIMENTO DAS JUNTAS
01114 | ESCAVADEIRA HIDRAULICA,MOTOR DIESEL 111CV,CAPACIDADE 0,78M3 | H | 0.267 | 267.1805 | 0 | 71.3372
(CP)
01115 | ESCAVADEIRA HIDRAULICA,MOTOR DIESEL 111CV,CAPACIDADE 0,78M3 | H | 0.089 | 122.206 | 0 | 10.8763
(CF)
01874 | SOLDA TOPO 3/8",CONVERSOR A DIESEL | M | 1.047 | 333.0831 | 0 | 348.738
01944 | MAO-DE-OBRA DE SOLDADOR DA CONSTRUCAO CIVIL, INCLUSIVE ENCAR | H | 2.6 | 28.76 | 3 | 77.0193
GOS SOCIAIS
01999 | MAO-DE-OBRA DE SERVENTE DA CONSTRUCAO CIVIL, INCLUSIVE ENCAR | H | 5.8 | 19.33 | 3 | 115.4774
GOS SOCIAIS
06.020.0586-A | MONTAGEM E ASSENTAMENTO DE TUBULACAO DE CHAPA DE ACO DE 3/8" | M |  | 569.45
DE ESPESSURA,COM 6,00M DE COMPRIMENTO E 2000MM DE DIAMETRO,
INCLUSIVE SOLDA E REVESTIMENTO DAS JUNTAS,EXCLUSIVE FORNECIM
ENTO DOS TUBOS E DOS MATERIAIS DE REVESTIMENTO DAS JUNTAS
20132 | MAO-DE-OBRA DE SERVENTE DA CONSTRUCAO CIVIL, INCLUSIVE ENCAR | H | 5.8 | 16.75 | 3 | 100.0645
GOS SOCIAIS DESONERADOS
20134 | MAO-DE-OBRA DE SOLDADOR DA CONSTRUCAO CIVIL, INCLUSIVE ENCAR | H | 2.6 | 24.92 | 3 | 66.7358
GOS SOCIAIS DESONERADOS
30109 | SOLDA TOPO 3/8",CONVERSOR A DIESEL | M | 1.047 | 307.4155 | 0 | 321.864
30554 | ESCAVADEIRA HIDRAULICA,MOTOR DIESEL 111CV,CAPACIDADE 0,78M3 | H | 0.267 | 263.1705 | 0 | 70.2665
(CP)
30555 | ESCAVADEIRA HIDRAULICA,MOTOR DIESEL 111CV,CAPACIDADE 0,78M3 | H | 0.089 | 118.196 | 0 | 10.5194
(CF)
06.020.0588-0 | MONTAGEM E ASSENTAMENTO DE TUBULACAO DE CHAPA DE ACO DE 3/8" | M |  | 772.19
DE ESPESSURA,COM 6,00M DE COMPRIMENTO E 2500MM DE DIAMETRO,
INCLUSIVE SOLDA E REVESTIMENTO DAS JUNTAS,EXCLUSIVE FORNECIM
ENTO DOS TUBOS E DOS MATERIAIS DE REVESTIMENTO DAS JUNTAS
01114 | ESCAVADEIRA HIDRAULICA,MOTOR DIESEL 111CV,CAPACIDADE 0,78M3 | H | 0.325 | 267.1805 | 0 | 86.8337
(CP)
01115 | ESCAVADEIRA HIDRAULICA,MOTOR DIESEL 111CV,CAPACIDADE 0,78M3 | H | 0.108 | 122.206 | 0 | 13.1982
(CF)
01874 | SOLDA TOPO 3/8",CONVERSOR A DIESEL | M | 1.309 | 333.0831 | 0 | 436.0058
01944 | MAO-DE-OBRA DE SOLDADOR DA CONSTRUCAO CIVIL, INCLUSIVE ENCAR | H | 3.2 | 28.76 | 3 | 94.793
GOS SOCIAIS
01999 | MAO-DE-OBRA DE SERVENTE DA CONSTRUCAO CIVIL, INCLUSIVE ENCAR | H | 7.1 | 19.33 | 3 | 141.3603
GOS SOCIAIS
06.020.0588-A | MONTAGEM E ASSENTAMENTO DE TUBULACAO DE CHAPA DE ACO DE 3/8" | M |  | 705.33
DE ESPESSURA,COM 6,00M DE COMPRIMENTO E 2500MM DE DIAMETRO,
INCLUSIVE SOLDA E REVESTIMENTO DAS JUNTAS,EXCLUSIVE FORNECIM
ENTO DOS TUBOS E DOS MATERIAIS DE REVESTIMENTO DAS JUNTAS
20132 | MAO-DE-OBRA DE SERVENTE DA CONSTRUCAO CIVIL, INCLUSIVE ENCAR | H | 7.1 | 16.75 | 3 | 122.4928
GOS SOCIAIS DESONERADOS
20134 | MAO-DE-OBRA DE SOLDADOR DA CONSTRUCAO CIVIL, INCLUSIVE ENCAR | H | 3.2 | 24.92 | 3 | 82.1363
GOS SOCIAIS DESONERADOS
30109 | SOLDA TOPO 3/8",CONVERSOR A DIESEL | M | 1.309 | 307.4155 | 0 | 402.4069
30554 | ESCAVADEIRA HIDRAULICA,MOTOR DIESEL 111CV,CAPACIDADE 0,78M3 | H | 0.325 | 263.1705 | 0 | 85.5304
(CP)
30555 | ESCAVADEIRA HIDRAULICA,MOTOR DIESEL 111CV,CAPACIDADE 0,78M3 | H | 0.108 | 118.196 | 0 | 12.7652
(CF)
06.020.0592-0 | MONTAGEM E ASSENTAMENTO DE TUBULACAO DE CHAPA DE ACO DE 1/2" | M |  | 170.56
DE ESPESSURA,COM 6,00M DE COMPRIMENTO E 500MM DE DIAMETRO,IN
CLUSIVE SOLDA E REVESTIMENTO DAS JUNTAS,EXCLUSIVE FORNECIMEN
TO DOS TUBOS E DOS MATERIAIS DE REVESTIMENTO DAS JUNTAS
01114 | ESCAVADEIRA HIDRAULICA,MOTOR DIESEL 111CV,CAPACIDADE 0,78M3 | H | 0.137 | 267.1805 | 0 | 36.6037
(CP)
01115 | ESCAVADEIRA HIDRAULICA,MOTOR DIESEL 111CV,CAPACIDADE 0,78M3 | H | 0.046 | 122.206 | 0 | 5.6215
(CF)
01944 | MAO-DE-OBRA DE SOLDADOR DA CONSTRUCAO CIVIL, INCLUSIVE ENCAR | H | 0.23 | 28.76 | 3 | 6.8132
GOS SOCIAIS
01999 | MAO-DE-OBRA DE SERVENTE DA CONSTRUCAO CIVIL, INCLUSIVE ENCAR | H | 0.26 | 19.33 | 3 | 5.1766
GOS SOCIAIS
03487 | SOLDA DE TOPO, 1/2", CONVERSOR A DIESEL | M | 0.262 | 444.0696 | 0 | 116.3462
06.020.0592-A | MONTAGEM E ASSENTAMENTO DE TUBULACAO DE CHAPA DE ACO DE 1/2" | M |  | 159.26
DE ESPESSURA,COM 6,00M DE COMPRIMENTO E 500MM DE DIAMETRO,IN
CLUSIVE SOLDA E REVESTIMENTO DAS JUNTAS,EXCLUSIVE FORNECIMEN
TO DOS TUBOS E DOS MATERIAIS DE REVESTIMENTO DAS JUNTAS
20132 | MAO-DE-OBRA DE SERVENTE DA CONSTRUCAO CIVIL, INCLUSIVE ENCAR | H | 0.26 | 16.75 | 3 | 4.4857
GOS SOCIAIS DESONERADOS
20134 | MAO-DE-OBRA DE SOLDADOR DA CONSTRUCAO CIVIL, INCLUSIVE ENCAR | H | 0.23 | 24.92 | 3 | 5.9035
GOS SOCIAIS DESONERADOS
30110 | SOLDA DE TOPO, 1/2", CONVERSOR A DIESEL | M | 0.262 | 409.8555 | 0 | 107.3821
30554 | ESCAVADEIRA HIDRAULICA,MOTOR DIESEL 111CV,CAPACIDADE 0,78M3 | H | 0.137 | 263.1705 | 0 | 36.0544
(CP)
30555 | ESCAVADEIRA HIDRAULICA,MOTOR DIESEL 111CV,CAPACIDADE 0,78M3 | H | 0.046 | 118.196 | 0 | 5.437
(CF)
06.020.0594-0 | MONTAGEM E ASSENTAMENTO DE TUBULACAO DE CHAPA DE ACO DE 1/2" | M |  | 280.34
DE ESPESSURA,COM 6,00M DE COMPRIMENTO E 600MM DE DIAMETRO,I
NCLUSIVE SOLDA E REVESTIMENTO DAS JUNTAS,EXCLUSIVE FORNECIME
NTO DOS TUBOS E DOS MATERIAIS DE REVESTIMENTO DAS JUNTAS
01114 | ESCAVADEIRA HIDRAULICA,MOTOR DIESEL 111CV,CAPACIDADE 0,78M3 | H | 0.154 | 267.1805 | 0 | 41.1458
(CP)
01115 | ESCAVADEIRA HIDRAULICA,MOTOR DIESEL 111CV,CAPACIDADE 0,78M3 | H | 0.051 | 122.206 | 0 | 6.2325
(CF)
01944 | MAO-DE-OBRA DE SOLDADOR DA CONSTRUCAO CIVIL, INCLUSIVE ENCAR | H | 1.45 | 28.76 | 3 | 42.9531
GOS SOCIAIS
01999 | MAO-DE-OBRA DE SERVENTE DA CONSTRUCAO CIVIL, INCLUSIVE ENCAR | H | 2.54 | 19.33 | 3 | 50.5711
GOS SOCIAIS
03487 | SOLDA DE TOPO, 1/2", CONVERSOR A DIESEL | M | 0.314 | 444.0696 | 0 | 139.4379
06.020.0594-A | MONTAGEM E ASSENTAMENTO DE TUBULACAO DE CHAPA DE ACO DE 1/2" | M |  | 256.29
DE ESPESSURA,COM 6,00M DE COMPRIMENTO E 600MM DE DIAMETRO,I
NCLUSIVE SOLDA E REVESTIMENTO DAS JUNTAS,EXCLUSIVE FORNECIME
NTO DOS TUBOS E DOS MATERIAIS DE REVESTIMENTO DAS JUNTAS
20132 | MAO-DE-OBRA DE SERVENTE DA CONSTRUCAO CIVIL, INCLUSIVE ENCAR | H | 2.54 | 16.75 | 3 | 43.8214
GOS SOCIAIS DESONERADOS
20134 | MAO-DE-OBRA DE SOLDADOR DA CONSTRUCAO CIVIL, INCLUSIVE ENCAR | H | 1.45 | 24.92 | 3 | 37.218
GOS SOCIAIS DESONERADOS
30110 | SOLDA DE TOPO, 1/2", CONVERSOR A DIESEL | M | 0.314 | 409.8555 | 0 | 128.6946
30554 | ESCAVADEIRA HIDRAULICA,MOTOR DIESEL 111CV,CAPACIDADE 0,78M3 | H | 0.154 | 263.1705 | 0 | 40.5283
(CP)
30555 | ESCAVADEIRA HIDRAULICA,MOTOR DIESEL 111CV,CAPACIDADE 0,78M3 | H | 0.051 | 118.196 | 0 | 6.028
(CF)
06.020.0596-0 | MONTAGEM E ASSENTAMENTO DE TUBULACAO DE CHAPA DE ACO DE 1/2" | M |  | 303.41
DE ESPESSURA,COM 6,00M DE COMPRIMENTO E 700MM DE DIAMETRO,I
NCLUSIVE SOLDA E REVESTIMENTO DAS JUNTAS,EXCLUSIVE FORNECIME
NTO DOS TUBOS E DOS MATERIAIS DE REVESTIMENTO DAS JUNTAS
01114 | ESCAVADEIRA HIDRAULICA,MOTOR DIESEL 111CV,CAPACIDADE 0,78M3 | H | 0.154 | 267.1805 | 0 | 41.1458
(CP)
01115 | ESCAVADEIRA HIDRAULICA,MOTOR DIESEL 111CV,CAPACIDADE 0,78M3 | H | 0.051 | 122.206 | 0 | 6.2325
(CF)
01944 | MAO-DE-OBRA DE SOLDADOR DA CONSTRUCAO CIVIL, INCLUSIVE ENCAR | H | 1.45 | 28.76 | 3 | 42.9531
GOS SOCIAIS
01999 | MAO-DE-OBRA DE SERVENTE DA CONSTRUCAO CIVIL, INCLUSIVE ENCAR | H | 2.45 | 19.33 | 3 | 48.7793
GOS SOCIAIS
03487 | SOLDA DE TOPO, 1/2", CONVERSOR A DIESEL | M | 0.37 | 444.0696 | 0 | 164.3058
06.020.0596-A | MONTAGEM E ASSENTAMENTO DE TUBULACAO DE CHAPA DE ACO DE 1/2" | M |  | 277.68
DE ESPESSURA,COM 6,00M DE COMPRIMENTO E 700MM DE DIAMETRO,I
NCLUSIVE SOLDA E REVESTIMENTO DAS JUNTAS,EXCLUSIVE FORNECIME
NTO DOS TUBOS E DOS MATERIAIS DE REVESTIMENTO DAS JUNTAS
20132 | MAO-DE-OBRA DE SERVENTE DA CONSTRUCAO CIVIL, INCLUSIVE ENCAR | H | 2.45 | 16.75 | 3 | 42.2686
GOS SOCIAIS DESONERADOS
20134 | MAO-DE-OBRA DE SOLDADOR DA CONSTRUCAO CIVIL, INCLUSIVE ENCAR | H | 1.45 | 24.92 | 3 | 37.218
GOS SOCIAIS DESONERADOS
30110 | SOLDA DE TOPO, 1/2", CONVERSOR A DIESEL | M | 0.37 | 409.8555 | 0 | 151.6465
30554 | ESCAVADEIRA HIDRAULICA,MOTOR DIESEL 111CV,CAPACIDADE 0,78M3 | H | 0.154 | 263.1705 | 0 | 40.5283
(CP)
30555 | ESCAVADEIRA HIDRAULICA,MOTOR DIESEL 111CV,CAPACIDADE 0,78M3 | H | 0.051 | 118.196 | 0 | 6.028
(CF)
06.020.0598-0 | MONTAGEM E ASSENTAMENTO DE TUBULACAO DE CHAPA DE ACO DE 1/2" | M |  | 346.2
DE ESPESSURA,COM 6,00M DE COMPRIMENTO E 800MM DE DIAMETRO,I
NCLUSIVE SOLDA E REVESTIMENTO DAS JUNTAS,EXCLUSIVE FORNECIME
NTO DOS TUBOS E DOS MATERIAIS DE REVESTIMENTO DAS JUNTAS
01114 | ESCAVADEIRA HIDRAULICA,MOTOR DIESEL 111CV,CAPACIDADE 0,78M3 | H | 0.178 | 267.1805 | 0 | 47.5581
(CP)
01115 | ESCAVADEIRA HIDRAULICA,MOTOR DIESEL 111CV,CAPACIDADE 0,78M3 | H | 0.059 | 122.206 | 0 | 7.2102
(CF)
01944 | MAO-DE-OBRA DE SOLDADOR DA CONSTRUCAO CIVIL, INCLUSIVE ENCAR | H | 1.62 | 28.76 | 3 | 47.9889
GOS SOCIAIS
01999 | MAO-DE-OBRA DE SERVENTE DA CONSTRUCAO CIVIL, INCLUSIVE ENCAR | H | 2.86 | 19.33 | 3 | 56.9423
GOS SOCIAIS
03487 | SOLDA DE TOPO, 1/2", CONVERSOR A DIESEL | M | 0.42 | 444.0696 | 0 | 186.5092
06.020.0598-A | MONTAGEM E ASSENTAMENTO DE TUBULACAO DE CHAPA DE ACO DE 1/2" | M |  | 316.88
DE ESPESSURA,COM 6,00M DE COMPRIMENTO E 800MM DE DIAMETRO,I
NCLUSIVE SOLDA E REVESTIMENTO DAS JUNTAS,EXCLUSIVE FORNECIME
NTO DOS TUBOS E DOS MATERIAIS DE REVESTIMENTO DAS JUNTAS
20132 | MAO-DE-OBRA DE SERVENTE DA CONSTRUCAO CIVIL, INCLUSIVE ENCAR | H | 2.86 | 16.75 | 3 | 49.3422
GOS SOCIAIS DESONERADOS
20134 | MAO-DE-OBRA DE SOLDADOR DA CONSTRUCAO CIVIL, INCLUSIVE ENCAR | H | 1.62 | 24.92 | 3 | 41.5815
GOS SOCIAIS DESONERADOS
30110 | SOLDA DE TOPO, 1/2", CONVERSOR A DIESEL | M | 0.42 | 409.8555 | 0 | 172.1393
30554 | ESCAVADEIRA HIDRAULICA,MOTOR DIESEL 111CV,CAPACIDADE 0,78M3 | H | 0.178 | 263.1705 | 0 | 46.8443
(CP)
30555 | ESCAVADEIRA HIDRAULICA,MOTOR DIESEL 111CV,CAPACIDADE 0,78M3 | H | 0.059 | 118.196 | 0 | 6.9736
(CF)
06.020.0600-0 | MONTAGEM E ASSENTAMENTO DE TUBULACAO DE CHAPA DE ACO DE 1/2" | M |  | 368.41
DE ESPESSURA,COM 6,00M DE COMPRIMENTO E 900MM DE DIAMETRO,I
NCLUSIVE SOLDA E REVESTIMENTO DAS JUNTAS,EXCLUSIVE FORNECIME
NTO DOS TUBOS E DOS MATERIAIS DE REVESTIMENTO DAS JUNTAS
01114 | ESCAVADEIRA HIDRAULICA,MOTOR DIESEL 111CV,CAPACIDADE 0,78M3 | H | 0.178 | 267.1805 | 0 | 47.5581
(CP)
01115 | ESCAVADEIRA HIDRAULICA,MOTOR DIESEL 111CV,CAPACIDADE 0,78M3 | H | 0.059 | 122.206 | 0 | 7.2102
(CF)
01944 | MAO-DE-OBRA DE SOLDADOR DA CONSTRUCAO CIVIL, INCLUSIVE ENCAR | H | 1.62 | 28.76 | 3 | 47.9889
GOS SOCIAIS
01999 | MAO-DE-OBRA DE SERVENTE DA CONSTRUCAO CIVIL, INCLUSIVE ENCAR | H | 2.86 | 19.33 | 3 | 56.9423
GOS SOCIAIS
03487 | SOLDA DE TOPO, 1/2", CONVERSOR A DIESEL | M | 0.47 | 444.0696 | 0 | 208.7127
06.020.0600-A | MONTAGEM E ASSENTAMENTO DE TUBULACAO DE CHAPA DE ACO DE 1/2" | M |  | 337.37
DE ESPESSURA,COM 6,00M DE COMPRIMENTO E 900MM DE DIAMETRO,I
NCLUSIVE SOLDA E REVESTIMENTO DAS JUNTAS,EXCLUSIVE FORNECIME
NTO DOS TUBOS E DOS MATERIAIS DE REVESTIMENTO DAS JUNTAS
20132 | MAO-DE-OBRA DE SERVENTE DA CONSTRUCAO CIVIL, INCLUSIVE ENCAR | H | 2.86 | 16.75 | 3 | 49.3422
GOS SOCIAIS DESONERADOS
20134 | MAO-DE-OBRA DE SOLDADOR DA CONSTRUCAO CIVIL, INCLUSIVE ENCAR | H | 1.62 | 24.92 | 3 | 41.5815
GOS SOCIAIS DESONERADOS
30110 | SOLDA DE TOPO, 1/2", CONVERSOR A DIESEL | M | 0.47 | 409.8555 | 0 | 192.6321
30554 | ESCAVADEIRA HIDRAULICA,MOTOR DIESEL 111CV,CAPACIDADE 0,78M3 | H | 0.178 | 263.1705 | 0 | 46.8443
(CP)
30555 | ESCAVADEIRA HIDRAULICA,MOTOR DIESEL 111CV,CAPACIDADE 0,78M3 | H | 0.059 | 118.196 | 0 | 6.9736
(CF)
06.020.0602-0 | MONTAGEM E ASSENTAMENTO DE TUBULACAO DE CHAPA DE ACO DE 1/2" | M |  | 420.47
DE ESPESSURA,COM 6,00M DE COMPRIMENTO E 1000MM DE DIAMETRO,
INCLUSIVE SOLDA E REVESTIMENTO DAS JUNTAS,EXCLUSIVE FORNECIM
ENTO DOS TUBOS E DOS MATERIAIS DE REVESTIMENTO DAS JUNTAS
01114 | ESCAVADEIRA HIDRAULICA,MOTOR DIESEL 111CV,CAPACIDADE 0,78M3 | H | 0.201 | 267.1805 | 0 | 53.7033
(CP)
01115 | ESCAVADEIRA HIDRAULICA,MOTOR DIESEL 111CV,CAPACIDADE 0,78M3 | H | 0.067 | 122.206 | 0 | 8.1878
(CF)
01944 | MAO-DE-OBRA DE SOLDADOR DA CONSTRUCAO CIVIL, INCLUSIVE ENCAR | H | 1.87 | 28.76 | 3 | 55.3946
GOS SOCIAIS
01999 | MAO-DE-OBRA DE SERVENTE DA CONSTRUCAO CIVIL, INCLUSIVE ENCAR | H | 3.63 | 19.33 | 3 | 72.2729
GOS SOCIAIS
03487 | SOLDA DE TOPO, 1/2", CONVERSOR A DIESEL | M | 0.52 | 444.0696 | 0 | 230.9162
06.020.0602-A | MONTAGEM E ASSENTAMENTO DE TUBULACAO DE CHAPA DE ACO DE 1/2" | M |  | 384.56
DE ESPESSURA,COM 6,00M DE COMPRIMENTO E 1000MM DE DIAMETRO,
INCLUSIVE SOLDA E REVESTIMENTO DAS JUNTAS,EXCLUSIVE FORNECIM
ENTO DOS TUBOS E DOS MATERIAIS DE REVESTIMENTO DAS JUNTAS
20132 | MAO-DE-OBRA DE SERVENTE DA CONSTRUCAO CIVIL, INCLUSIVE ENCAR | H | 3.63 | 16.75 | 3 | 62.6266
GOS SOCIAIS DESONERADOS
20134 | MAO-DE-OBRA DE SOLDADOR DA CONSTRUCAO CIVIL, INCLUSIVE ENCAR | H | 1.87 | 24.92 | 3 | 47.9984
GOS SOCIAIS DESONERADOS
30110 | SOLDA DE TOPO, 1/2", CONVERSOR A DIESEL | M | 0.52 | 409.8555 | 0 | 213.1249
30554 | ESCAVADEIRA HIDRAULICA,MOTOR DIESEL 111CV,CAPACIDADE 0,78M3 | H | 0.201 | 263.1705 | 0 | 52.8973
(CP)
30555 | ESCAVADEIRA HIDRAULICA,MOTOR DIESEL 111CV,CAPACIDADE 0,78M3 | H | 0.067 | 118.196 | 0 | 7.9191
(CF)
06.020.0604-0 | MONTAGEM E ASSENTAMENTO DE TUBULACAO DE CHAPA DE ACO DE 1/2" | M |  | 469.32
DE ESPESSURA,COM 6,00M DE COMPRIMENTO E 1200MM DE DIAMETRO,
INCLUSIVE SOLDA E REVESTIMENTO DAS JUNTAS,EXCLUSIVE FORNECIM
ENTO DOS TUBOS E DOS MATERIAIS DE REVESTIMENTO DAS JUNTAS
01114 | ESCAVADEIRA HIDRAULICA,MOTOR DIESEL 111CV,CAPACIDADE 0,78M3 | H | 0.201 | 267.1805 | 0 | 53.7033
(CP)
01115 | ESCAVADEIRA HIDRAULICA,MOTOR DIESEL 111CV,CAPACIDADE 0,78M3 | H | 0.067 | 122.206 | 0 | 8.1878
(CF)
01944 | MAO-DE-OBRA DE SOLDADOR DA CONSTRUCAO CIVIL, INCLUSIVE ENCAR | H | 1.87 | 28.76 | 3 | 55.3946
GOS SOCIAIS
01999 | MAO-DE-OBRA DE SERVENTE DA CONSTRUCAO CIVIL, INCLUSIVE ENCAR | H | 3.63 | 19.33 | 3 | 72.2729
GOS SOCIAIS
03487 | SOLDA DE TOPO, 1/2", CONVERSOR A DIESEL | M | 0.63 | 444.0696 | 0 | 279.7638
06.020.0604-A | MONTAGEM E ASSENTAMENTO DE TUBULACAO DE CHAPA DE ACO DE 1/2" | M |  | 429.65
DE ESPESSURA,COM 6,00M DE COMPRIMENTO E 1200MM DE DIAMETRO,
INCLUSIVE SOLDA E REVESTIMENTO DAS JUNTAS,EXCLUSIVE FORNECIM
ENTO DOS TUBOS E DOS MATERIAIS DE REVESTIMENTO DAS JUNTAS
20132 | MAO-DE-OBRA DE SERVENTE DA CONSTRUCAO CIVIL, INCLUSIVE ENCAR | H | 3.63 | 16.75 | 3 | 62.6266
GOS SOCIAIS DESONERADOS
20134 | MAO-DE-OBRA DE SOLDADOR DA CONSTRUCAO CIVIL, INCLUSIVE ENCAR | H | 1.87 | 24.92 | 3 | 47.9984
GOS SOCIAIS DESONERADOS
30110 | SOLDA DE TOPO, 1/2", CONVERSOR A DIESEL | M | 0.63 | 409.8555 | 0 | 258.209
30554 | ESCAVADEIRA HIDRAULICA,MOTOR DIESEL 111CV,CAPACIDADE 0,78M3 | H | 0.201 | 263.1705 | 0 | 52.8973
(CP)
30555 | ESCAVADEIRA HIDRAULICA,MOTOR DIESEL 111CV,CAPACIDADE 0,78M3 | H | 0.067 | 118.196 | 0 | 7.9191
(CF)
06.020.0606-0 | MONTAGEM E ASSENTAMENTO DE TUBULACAO DE CHAPA DE ACO DE 1/2" | M |  | 579.42
DE ESPESSURA,COM 6,00M DE COMPRIMENTO E 1500MM DE DIAMETRO,
INCLUSIVE SOLDA E REVESTIMENTO DAS JUNTAS,EXCLUSIVE FORNECIM
ENTO DOS TUBOS E DOS MATERIAIS DE REVESTIMENTO DAS JUNTAS
01114 | ESCAVADEIRA HIDRAULICA,MOTOR DIESEL 111CV,CAPACIDADE 0,78M3 | H | 0.231 | 267.1805 | 0 | 61.7187
(CP)
01115 | ESCAVADEIRA HIDRAULICA,MOTOR DIESEL 111CV,CAPACIDADE 0,78M3 | H | 0.072 | 122.206 | 0 | 8.7988
(CF)
01944 | MAO-DE-OBRA DE SOLDADOR DA CONSTRUCAO CIVIL, INCLUSIVE ENCAR | H | 2.2 | 28.76 | 3 | 65.1702
GOS SOCIAIS
01999 | MAO-DE-OBRA DE SERVENTE DA CONSTRUCAO CIVIL, INCLUSIVE ENCAR | H | 4.89 | 19.33 | 3 | 97.3594
GOS SOCIAIS
03487 | SOLDA DE TOPO, 1/2", CONVERSOR A DIESEL | M | 0.78 | 444.0696 | 0 | 346.3743
06.020.0606-A | MONTAGEM E ASSENTAMENTO DE TUBULACAO DE CHAPA DE ACO DE 1/2" | M |  | 529.82
DE ESPESSURA,COM 6,00M DE COMPRIMENTO E 1500MM DE DIAMETRO,
INCLUSIVE SOLDA E REVESTIMENTO DAS JUNTAS,EXCLUSIVE FORNECIM
ENTO DOS TUBOS E DOS MATERIAIS DE REVESTIMENTO DAS JUNTAS
20132 | MAO-DE-OBRA DE SERVENTE DA CONSTRUCAO CIVIL, INCLUSIVE ENCAR | H | 4.89 | 16.75 | 3 | 84.3647
GOS SOCIAIS DESONERADOS
20134 | MAO-DE-OBRA DE SOLDADOR DA CONSTRUCAO CIVIL, INCLUSIVE ENCAR | H | 2.2 | 24.92 | 3 | 56.4687
GOS SOCIAIS DESONERADOS
30110 | SOLDA DE TOPO, 1/2", CONVERSOR A DIESEL | M | 0.78 | 409.8555 | 0 | 319.6873
30554 | ESCAVADEIRA HIDRAULICA,MOTOR DIESEL 111CV,CAPACIDADE 0,78M3 | H | 0.231 | 263.1705 | 0 | 60.7924
(CP)
30555 | ESCAVADEIRA HIDRAULICA,MOTOR DIESEL 111CV,CAPACIDADE 0,78M3 | H | 0.072 | 118.196 | 0 | 8.5101
(CF)
06.020.0608-0 | MONTAGEM E ASSENTAMENTO DE TUBULACAO DE CHAPA DE ACO DE 1/2" | M |  | 676.32
DE ESPESSURA,COM 6,00M DE COMPRIMENTO E 1750MM DE DIAMETRO,
INCLUSIVE SOLDA E REVESTIMENTO DAS JUNTAS,EXCLUSIVE FORNECIM
ENTO DOS TUBOS E DOS MATERIAIS DE REVESTIMENTO DAS JUNTAS
01114 | ESCAVADEIRA HIDRAULICA,MOTOR DIESEL 111CV,CAPACIDADE 0,78M3 | H | 0.265 | 267.1805 | 0 | 70.8028
(CP)
01115 | ESCAVADEIRA HIDRAULICA,MOTOR DIESEL 111CV,CAPACIDADE 0,78M3 | H | 0.083 | 122.206 | 0 | 10.1431
(CF)
01944 | MAO-DE-OBRA DE SOLDADOR DA CONSTRUCAO CIVIL, INCLUSIVE ENCAR | H | 2.53 | 28.76 | 3 | 74.9457
GOS SOCIAIS
01999 | MAO-DE-OBRA DE SERVENTE DA CONSTRUCAO CIVIL, INCLUSIVE ENCAR | H | 5.62 | 19.33 | 3 | 111.8936
GOS SOCIAIS
03487 | SOLDA DE TOPO, 1/2", CONVERSOR A DIESEL | M | 0.92 | 444.0696 | 0 | 408.544
06.020.0608-A | MONTAGEM E ASSENTAMENTO DE TUBULACAO DE CHAPA DE ACO DE 1/2" | M |  | 618.51
DE ESPESSURA,COM 6,00M DE COMPRIMENTO E 1750MM DE DIAMETRO,
INCLUSIVE SOLDA E REVESTIMENTO DAS JUNTAS,EXCLUSIVE FORNECIM
ENTO DOS TUBOS E DOS MATERIAIS DE REVESTIMENTO DAS JUNTAS
20132 | MAO-DE-OBRA DE SERVENTE DA CONSTRUCAO CIVIL, INCLUSIVE ENCAR | H | 5.62 | 16.75 | 3 | 96.9591
GOS SOCIAIS DESONERADOS
20134 | MAO-DE-OBRA DE SOLDADOR DA CONSTRUCAO CIVIL, INCLUSIVE ENCAR | H | 2.53 | 24.92 | 3 | 64.939
GOS SOCIAIS DESONERADOS
30110 | SOLDA DE TOPO, 1/2", CONVERSOR A DIESEL | M | 0.92 | 409.8555 | 0 | 377.0671
30554 | ESCAVADEIRA HIDRAULICA,MOTOR DIESEL 111CV,CAPACIDADE 0,78M3 | H | 0.265 | 263.1705 | 0 | 69.7402
(CP)
30555 | ESCAVADEIRA HIDRAULICA,MOTOR DIESEL 111CV,CAPACIDADE 0,78M3 | H | 0.083 | 118.196 | 0 | 9.8103
(CF)
06.020.0610-0 | MONTAGEM E ASSENTAMENTO DE TUBULACAO DE CHAPA DE ACO DE 1/2" | M |  | 685.21
DE ESPESSURA,COM 6,00M DE COMPRIMENTO E 1800MM DE DIAMETRO,
INCLUSIVE SOLDA E REVESTIMENTO DAS JUNTAS,EXCLUSIVE FORNECIM
ENTO DOS TUBOS E DOS MATERIAIS DE REVESTIMENTO DAS JUNTAS
01114 | ESCAVADEIRA HIDRAULICA,MOTOR DIESEL 111CV,CAPACIDADE 0,78M3 | H | 0.265 | 267.1805 | 0 | 70.8028
(CP)
01115 | ESCAVADEIRA HIDRAULICA,MOTOR DIESEL 111CV,CAPACIDADE 0,78M3 | H | 0.083 | 122.206 | 0 | 10.1431
(CF)
01944 | MAO-DE-OBRA DE SOLDADOR DA CONSTRUCAO CIVIL, INCLUSIVE ENCAR | H | 2.53 | 28.76 | 3 | 74.9457
GOS SOCIAIS
01999 | MAO-DE-OBRA DE SERVENTE DA CONSTRUCAO CIVIL, INCLUSIVE ENCAR | H | 5.62 | 19.33 | 3 | 111.8936
GOS SOCIAIS
03487 | SOLDA DE TOPO, 1/2", CONVERSOR A DIESEL | M | 0.94 | 444.0696 | 0 | 417.4254
06.020.0610-A | MONTAGEM E ASSENTAMENTO DE TUBULACAO DE CHAPA DE ACO DE 1/2" | M |  | 626.71
DE ESPESSURA,COM 6,00M DE COMPRIMENTO E 1800MM DE DIAMETRO,
INCLUSIVE SOLDA E REVESTIMENTO DAS JUNTAS,EXCLUSIVE FORNECIM
ENTO DOS TUBOS E DOS MATERIAIS DE REVESTIMENTO DAS JUNTAS
20132 | MAO-DE-OBRA DE SERVENTE DA CONSTRUCAO CIVIL, INCLUSIVE ENCAR | H | 5.62 | 16.75 | 3 | 96.9591
GOS SOCIAIS DESONERADOS
20134 | MAO-DE-OBRA DE SOLDADOR DA CONSTRUCAO CIVIL, INCLUSIVE ENCAR | H | 2.53 | 24.92 | 3 | 64.939
GOS SOCIAIS DESONERADOS
30110 | SOLDA DE TOPO, 1/2", CONVERSOR A DIESEL | M | 0.94 | 409.8555 | 0 | 385.2642
30554 | ESCAVADEIRA HIDRAULICA,MOTOR DIESEL 111CV,CAPACIDADE 0,78M3 | H | 0.265 | 263.1705 | 0 | 69.7402
(CP)
30555 | ESCAVADEIRA HIDRAULICA,MOTOR DIESEL 111CV,CAPACIDADE 0,78M3 | H | 0.083 | 118.196 | 0 | 9.8103
(CF)
06.020.0612-0 | MONTAGEM E ASSENTAMENTO DE TUBULACAO DE CHAPA DE ACO DE 1/2" | M |  | 752.37
DE ESPESSURA,COM 6,00M DE COMPRIMENTO E 2000MM DE DIAMETRO,
INCLUSIVE SOLDA E REVESTIMENTO DAS JUNTAS,EXCLUSIVE FORNECIM
ENTO DOS TUBOS E DOS MATERIAIS DE REVESTIMENTO DAS JUNTAS
01114 | ESCAVADEIRA HIDRAULICA,MOTOR DIESEL 111CV,CAPACIDADE 0,78M3 | H | 0.283 | 267.1805 | 0 | 75.6121
(CP)
01115 | ESCAVADEIRA HIDRAULICA,MOTOR DIESEL 111CV,CAPACIDADE 0,78M3 | H | 0.088 | 122.206 | 0 | 10.7541
(CF)
01944 | MAO-DE-OBRA DE SOLDADOR DA CONSTRUCAO CIVIL, INCLUSIVE ENCAR | H | 2.71 | 28.76 | 3 | 80.2778
GOS SOCIAIS
01999 | MAO-DE-OBRA DE SERVENTE DA CONSTRUCAO CIVIL, INCLUSIVE ENCAR | H | 6 | 19.33 | 3 | 119.4594
GOS SOCIAIS
03487 | SOLDA DE TOPO, 1/2", CONVERSOR A DIESEL | M | 1.05 | 444.0696 | 0 | 466.2731
06.020.0612-A | MONTAGEM E ASSENTAMENTO DE TUBULACAO DE CHAPA DE ACO DE 1/2" | M |  | 688.3
DE ESPESSURA,COM 6,00M DE COMPRIMENTO E 2000MM DE DIAMETRO,
INCLUSIVE SOLDA E REVESTIMENTO DAS JUNTAS,EXCLUSIVE FORNECIM
ENTO DOS TUBOS E DOS MATERIAIS DE REVESTIMENTO DAS JUNTAS
20132 | MAO-DE-OBRA DE SERVENTE DA CONSTRUCAO CIVIL, INCLUSIVE ENCAR | H | 6 | 16.75 | 3 | 103.515
GOS SOCIAIS DESONERADOS
20134 | MAO-DE-OBRA DE SOLDADOR DA CONSTRUCAO CIVIL, INCLUSIVE ENCAR | H | 2.71 | 24.92 | 3 | 69.5592
GOS SOCIAIS DESONERADOS
30110 | SOLDA DE TOPO, 1/2", CONVERSOR A DIESEL | M | 1.05 | 409.8555 | 0 | 430.3483
30554 | ESCAVADEIRA HIDRAULICA,MOTOR DIESEL 111CV,CAPACIDADE 0,78M3 | H | 0.283 | 263.1705 | 0 | 74.4773
(CP)
30555 | ESCAVADEIRA HIDRAULICA,MOTOR DIESEL 111CV,CAPACIDADE 0,78M3 | H | 0.088 | 118.196 | 0 | 10.4012
(CF)
06.020.0614-0 | MONTAGEM E ASSENTAMENTO DE TUBULACAO DE CHAPA DE ACO DE 1/2" | M |  | 925.15
DE ESPESSURA,COM 6,00M DE COMPRIMENTO E 2500MM DE DIAMETRO,
INCLUSIVE SOLDA E REVESTIMENTO DAS JUNTAS,EXCLUSIVE FORNECIM
ENTO DOS TUBOS E DOS MATERIAIS DE REVESTIMENTO DAS JUNTAS
01114 | ESCAVADEIRA HIDRAULICA,MOTOR DIESEL 111CV,CAPACIDADE 0,78M3 | H | 0.34 | 267.1805 | 0 | 90.8414
(CP)
01115 | ESCAVADEIRA HIDRAULICA,MOTOR DIESEL 111CV,CAPACIDADE 0,78M3 | H | 0.106 | 122.206 | 0 | 12.9538
(CF)
01944 | MAO-DE-OBRA DE SOLDADOR DA CONSTRUCAO CIVIL, INCLUSIVE ENCAR | H | 3.25 | 28.76 | 3 | 96.2741
GOS SOCIAIS
01999 | MAO-DE-OBRA DE SERVENTE DA CONSTRUCAO CIVIL, INCLUSIVE ENCAR | H | 7.2 | 19.33 | 3 | 143.3513
GOS SOCIAIS
03487 | SOLDA DE TOPO, 1/2", CONVERSOR A DIESEL | M | 1.31 | 444.0696 | 0 | 581.7312
06.020.0614-A | MONTAGEM E ASSENTAMENTO DE TUBULACAO DE CHAPA DE ACO DE 1/2" | M |  | 846.55
DE ESPESSURA,COM 6,00M DE COMPRIMENTO E 2500MM DE DIAMETRO,
INCLUSIVE SOLDA E REVESTIMENTO DAS JUNTAS,EXCLUSIVE FORNECIM
ENTO DOS TUBOS E DOS MATERIAIS DE REVESTIMENTO DAS JUNTAS
20132 | MAO-DE-OBRA DE SERVENTE DA CONSTRUCAO CIVIL, INCLUSIVE ENCAR | H | 7.2 | 16.75 | 3 | 124.218
GOS SOCIAIS DESONERADOS
20134 | MAO-DE-OBRA DE SOLDADOR DA CONSTRUCAO CIVIL, INCLUSIVE ENCAR | H | 3.25 | 24.92 | 3 | 83.4197
GOS SOCIAIS DESONERADOS
30110 | SOLDA DE TOPO, 1/2", CONVERSOR A DIESEL | M | 1.31 | 409.8555 | 0 | 536.9107
30554 | ESCAVADEIRA HIDRAULICA,MOTOR DIESEL 111CV,CAPACIDADE 0,78M3 | H | 0.34 | 263.1705 | 0 | 89.478
(CP)
30555 | ESCAVADEIRA HIDRAULICA,MOTOR DIESEL 111CV,CAPACIDADE 0,78M3 | H | 0.106 | 118.196 | 0 | 12.5288
(CF)
06.020.0616-0 | MONTAGEM E ASSENTAMENTO DE TUBULACAO DE CHAPA DE ACO DE 5/8" | M |  | 810.55
DE ESPESSURA,COM 6,00M DE COMPRIMENTO E 1800MM DE DIAMETRO,
INCLUSIVE SOLDA E REVESTIMENTO DAS JUNTAS,EXCLUSIVE FORNECIM
ENTO DOS TUBOS E DOS MATERIAIS DE REVESTIMENTO DAS JUNTAS
01114 | ESCAVADEIRA HIDRAULICA,MOTOR DIESEL 111CV,CAPACIDADE 0,78M3 | H | 0.265 | 267.1805 | 0 | 70.8028
(CP)
01115 | ESCAVADEIRA HIDRAULICA,MOTOR DIESEL 111CV,CAPACIDADE 0,78M3 | H | 0.083 | 122.206 | 0 | 10.1431
(CF)
01944 | MAO-DE-OBRA DE SOLDADOR DA CONSTRUCAO CIVIL, INCLUSIVE ENCAR | H | 2.53 | 28.76 | 3 | 74.9457
GOS SOCIAIS
01999 | MAO-DE-OBRA DE SERVENTE DA CONSTRUCAO CIVIL, INCLUSIVE ENCAR | H | 5.62 | 19.33 | 3 | 111.8936
GOS SOCIAIS
03488 | SOLDA TOPO 5/8",CONVERSOR A DIESEL | M | 0.94 | 577.4194 | 0 | 542.7742
06.020.0616-A | MONTAGEM E ASSENTAMENTO DE TUBULACAO DE CHAPA DE ACO DE 5/8" | M |  | 742.41
DE ESPESSURA,COM 6,00M DE COMPRIMENTO E 1800MM DE DIAMETRO,
INCLUSIVE SOLDA E REVESTIMENTO DAS JUNTAS,EXCLUSIVE FORNECIM
ENTO DOS TUBOS E DOS MATERIAIS DE REVESTIMENTO DAS JUNTAS
20132 | MAO-DE-OBRA DE SERVENTE DA CONSTRUCAO CIVIL, INCLUSIVE ENCAR | H | 5.62 | 16.75 | 3 | 96.9591
GOS SOCIAIS DESONERADOS
20134 | MAO-DE-OBRA DE SOLDADOR DA CONSTRUCAO CIVIL, INCLUSIVE ENCAR | H | 2.53 | 24.92 | 3 | 64.939
GOS SOCIAIS DESONERADOS
30111 | SOLDA TOPO 5/8",CONVERSOR A DIESEL | M | 0.94 | 532.9382 | 0 | 500.9619
30554 | ESCAVADEIRA HIDRAULICA,MOTOR DIESEL 111CV,CAPACIDADE 0,78M3 | H | 0.265 | 263.1705 | 0 | 69.7402
(CP)
30555 | ESCAVADEIRA HIDRAULICA,MOTOR DIESEL 111CV,CAPACIDADE 0,78M3 | H | 0.083 | 118.196 | 0 | 9.8103
(CF)
06.020.0618-0 | MONTAGEM E ASSENTAMENTO DE TUBULACAO DE CHAPA DE ACO DE 5/8" | M |  | 892.39
DE ESPESSURA,COM 6,00M DE COMPRIMENTO E 2000MM DE DIAMETRO,
INCLUSIVE SOLDA E REVESTIMENTO DAS JUNTAS,EXCLUSIVE FORNECIM
ENTO DOS TUBOS E DOS MATERIAIS DE REVESTIMENTO DAS JUNTAS
01114 | ESCAVADEIRA HIDRAULICA,MOTOR DIESEL 111CV,CAPACIDADE 0,78M3 | H | 0.283 | 267.1805 | 0 | 75.6121
(CP)
01115 | ESCAVADEIRA HIDRAULICA,MOTOR DIESEL 111CV,CAPACIDADE 0,78M3 | H | 0.088 | 122.206 | 0 | 10.7541
(CF)
01944 | MAO-DE-OBRA DE SOLDADOR DA CONSTRUCAO CIVIL, INCLUSIVE ENCAR | H | 2.71 | 28.76 | 3 | 80.2778
GOS SOCIAIS
01999 | MAO-DE-OBRA DE SERVENTE DA CONSTRUCAO CIVIL, INCLUSIVE ENCAR | H | 6 | 19.33 | 3 | 119.4594
GOS SOCIAIS
03488 | SOLDA TOPO 5/8",CONVERSOR A DIESEL | M | 1.05 | 577.4194 | 0 | 606.2904
06.020.0618-A | MONTAGEM E ASSENTAMENTO DE TUBULACAO DE CHAPA DE ACO DE 5/8" | M |  | 817.53
DE ESPESSURA,COM 6,00M DE COMPRIMENTO E 2000MM DE DIAMETRO,
INCLUSIVE SOLDA E REVESTIMENTO DAS JUNTAS,EXCLUSIVE FORNECIM
ENTO DOS TUBOS E DOS MATERIAIS DE REVESTIMENTO DAS JUNTAS
20132 | MAO-DE-OBRA DE SERVENTE DA CONSTRUCAO CIVIL, INCLUSIVE ENCAR | H | 6 | 16.75 | 3 | 103.515
GOS SOCIAIS DESONERADOS
20134 | MAO-DE-OBRA DE SOLDADOR DA CONSTRUCAO CIVIL, INCLUSIVE ENCAR | H | 2.71 | 24.92 | 3 | 69.5592
GOS SOCIAIS DESONERADOS
30111 | SOLDA TOPO 5/8",CONVERSOR A DIESEL | M | 1.05 | 532.9382 | 0 | 559.5851
30554 | ESCAVADEIRA HIDRAULICA,MOTOR DIESEL 111CV,CAPACIDADE 0,78M3 | H | 0.283 | 263.1705 | 0 | 74.4773
(CP)
30555 | ESCAVADEIRA HIDRAULICA,MOTOR DIESEL 111CV,CAPACIDADE 0,78M3 | H | 0.088 | 118.196 | 0 | 10.4012
(CF)
06.020.0620-0 | MONTAGEM E ASSENTAMENTO DE TUBULACAO DE CHAPA DE ACO DE 5/8" | M |  | 1099.83
DE ESPESSURA,COM 6,00M DE COMPRIMENTO E 2500MM DE DIAMETRO,
INCLUSIVE SOLDA E REVESTIMENTO DAS JUNTAS,EXCLUSIVE FORNECIM
ENTO DOS TUBOS E DOS MATERIAIS DE REVESTIMENTO DAS JUNTAS
01114 | ESCAVADEIRA HIDRAULICA,MOTOR DIESEL 111CV,CAPACIDADE 0,78M3 | H | 0.34 | 267.1805 | 0 | 90.8414
(CP)
01115 | ESCAVADEIRA HIDRAULICA,MOTOR DIESEL 111CV,CAPACIDADE 0,78M3 | H | 0.106 | 122.206 | 0 | 12.9538
(CF)
01944 | MAO-DE-OBRA DE SOLDADOR DA CONSTRUCAO CIVIL, INCLUSIVE ENCAR | H | 3.25 | 28.76 | 3 | 96.2741
GOS SOCIAIS
01999 | MAO-DE-OBRA DE SERVENTE DA CONSTRUCAO CIVIL, INCLUSIVE ENCAR | H | 7.2 | 19.33 | 3 | 143.3513
GOS SOCIAIS
03488 | SOLDA TOPO 5/8",CONVERSOR A DIESEL | M | 1.31 | 577.4194 | 0 | 756.4194
06.020.0620-A | MONTAGEM E ASSENTAMENTO DE TUBULACAO DE CHAPA DE ACO DE 5/8" | M |  | 1007.79
DE ESPESSURA,COM 6,00M DE COMPRIMENTO E 2500MM DE DIAMETRO,
INCLUSIVE SOLDA E REVESTIMENTO DAS JUNTAS,EXCLUSIVE FORNECIM
ENTO DOS TUBOS E DOS MATERIAIS DE REVESTIMENTO DAS JUNTAS
20132 | MAO-DE-OBRA DE SERVENTE DA CONSTRUCAO CIVIL, INCLUSIVE ENCAR | H | 7.2 | 16.75 | 3 | 124.218
GOS SOCIAIS DESONERADOS
20134 | MAO-DE-OBRA DE SOLDADOR DA CONSTRUCAO CIVIL, INCLUSIVE ENCAR | H | 3.25 | 24.92 | 3 | 83.4197
GOS SOCIAIS DESONERADOS
30111 | SOLDA TOPO 5/8",CONVERSOR A DIESEL | M | 1.31 | 532.9382 | 0 | 698.149
30554 | ESCAVADEIRA HIDRAULICA,MOTOR DIESEL 111CV,CAPACIDADE 0,78M3 | H | 0.34 | 263.1705 | 0 | 89.478
(CP)
30555 | ESCAVADEIRA HIDRAULICA,MOTOR DIESEL 111CV,CAPACIDADE 0,78M3 | H | 0.106 | 118.196 | 0 | 12.5288
(CF)
06.020.0625-0 | MONTAGEM E ASSENTAMENTO DE TUBULACAO DE CHAPA DE ACO DE 3/16 | M |  | 25
" DE ESPESSURA,COM 12,00M DE COMPRIMENTO E 150MM DE DIAMETRO
,INCLUSIVE SOLDA E REVESTIMENTO DAS JUNTAS,EXCLUSIVE FORNECI
MENTO DOS TUBOS E DOS MATERIAIS DE REVESTIMENTO DAS JUNTAS
01114 | ESCAVADEIRA HIDRAULICA,MOTOR DIESEL 111CV,CAPACIDADE 0,78M3 | H | 0.046 | 267.1805 | 0 | 12.2903
(CP)
01115 | ESCAVADEIRA HIDRAULICA,MOTOR DIESEL 111CV,CAPACIDADE 0,78M3 | H | 0.016 | 122.206 | 0 | 1.9553
(CF)
01944 | MAO-DE-OBRA DE SOLDADOR DA CONSTRUCAO CIVIL, INCLUSIVE ENCAR | H | 0.117 | 28.76 | 3 | 3.4659
GOS SOCIAIS
01999 | MAO-DE-OBRA DE SERVENTE DA CONSTRUCAO CIVIL, INCLUSIVE ENCAR | H | 0.13 | 19.33 | 3 | 2.5883
GOS SOCIAIS
03486 | SOLDA TOPO 3/16",CONVERSOR A DIESEL | M | 0.04 | 117.6959 | 0 | 4.7078
06.020.0625-A | MONTAGEM E ASSENTAMENTO DE TUBULACAO DE CHAPA DE ACO DE 3/16 | M |  | 23.59
" DE ESPESSURA,COM 12,00M DE COMPRIMENTO E 150MM DE DIAMETRO
,INCLUSIVE SOLDA E REVESTIMENTO DAS JUNTAS,EXCLUSIVE FORNECI
MENTO DOS TUBOS E DOS MATERIAIS DE REVESTIMENTO DAS JUNTAS
20132 | MAO-DE-OBRA DE SERVENTE DA CONSTRUCAO CIVIL, INCLUSIVE ENCAR | H | 0.13 | 16.75 | 3 | 2.2428
GOS SOCIAIS DESONERADOS
20134 | MAO-DE-OBRA DE SOLDADOR DA CONSTRUCAO CIVIL, INCLUSIVE ENCAR | H | 0.117 | 24.92 | 3 | 3.0031
GOS SOCIAIS DESONERADOS
30106 | SOLDA TOPO 3/16",CONVERSOR A DIESEL | M | 0.04 | 108.8956 | 0 | 4.3558
30554 | ESCAVADEIRA HIDRAULICA,MOTOR DIESEL 111CV,CAPACIDADE 0,78M3 | H | 0.046 | 263.1705 | 0 | 12.1058
(CP)
30555 | ESCAVADEIRA HIDRAULICA,MOTOR DIESEL 111CV,CAPACIDADE 0,78M3 | H | 0.016 | 118.196 | 0 | 1.8911
(CF)
06.020.0626-0 | MONTAGEM E ASSENTAMENTO DE TUBULACAO DE CHAPA DE ACO DE 3/16 | M |  | 27.27
" DE ESPESSURA,COM 12,00M DE COMPRIMENTO E 200MM DE DIAMETRO
,INCLUSIVE SOLDA E REVESTIMENTO DAS JUNTAS,EXCLUSIVE FORNECI
MENTO DOS TUBOS E DOS MATERIAIS DE REVESTIMENTO DAS JUNTAS
01114 | ESCAVADEIRA HIDRAULICA,MOTOR DIESEL 111CV,CAPACIDADE 0,78M3 | H | 0.048 | 267.1805 | 0 | 12.8247
(CP)
01115 | ESCAVADEIRA HIDRAULICA,MOTOR DIESEL 111CV,CAPACIDADE 0,78M3 | H | 0.016 | 122.206 | 0 | 1.9553
(CF)
01944 | MAO-DE-OBRA DE SOLDADOR DA CONSTRUCAO CIVIL, INCLUSIVE ENCAR | H | 0.123 | 28.76 | 3 | 3.6436
GOS SOCIAIS
01999 | MAO-DE-OBRA DE SERVENTE DA CONSTRUCAO CIVIL, INCLUSIVE ENCAR | H | 0.137 | 19.33 | 3 | 2.7277
GOS SOCIAIS
03486 | SOLDA TOPO 3/16",CONVERSOR A DIESEL | M | 0.052 | 117.6959 | 0 | 6.1202
06.020.0626-A | MONTAGEM E ASSENTAMENTO DE TUBULACAO DE CHAPA DE ACO DE 3/16 | M |  | 25.7
" DE ESPESSURA,COM 12,00M DE COMPRIMENTO E 200MM DE DIAMETRO
,INCLUSIVE SOLDA E REVESTIMENTO DAS JUNTAS,EXCLUSIVE FORNECI
MENTO DOS TUBOS E DOS MATERIAIS DE REVESTIMENTO DAS JUNTAS
20132 | MAO-DE-OBRA DE SERVENTE DA CONSTRUCAO CIVIL, INCLUSIVE ENCAR | H | 0.137 | 16.75 | 3 | 2.3636
GOS SOCIAIS DESONERADOS
20134 | MAO-DE-OBRA DE SOLDADOR DA CONSTRUCAO CIVIL, INCLUSIVE ENCAR | H | 0.123 | 24.92 | 3 | 3.1571
GOS SOCIAIS DESONERADOS
30106 | SOLDA TOPO 3/16",CONVERSOR A DIESEL | M | 0.052 | 108.8956 | 0 | 5.6626
30554 | ESCAVADEIRA HIDRAULICA,MOTOR DIESEL 111CV,CAPACIDADE 0,78M3 | H | 0.048 | 263.1705 | 0 | 12.6322
(CP)
30555 | ESCAVADEIRA HIDRAULICA,MOTOR DIESEL 111CV,CAPACIDADE 0,78M3 | H | 0.016 | 118.196 | 0 | 1.8911
(CF)
06.020.0627-0 | MONTAGEM E ASSENTAMENTO DE TUBULACAO DE CHAPA DE ACO DE 3/16 | M |  | 28.8
" DE ESPESSURA,COM 12,00M DE COMPRIMENTO E 250MM DE DIAMETRO
,INCLUSIVE SOLDA E REVESTIMENTO DAS JUNTAS,EXCLUSIVE FORNECI
MENTO DOS TUBOS E DOS MATERIAIS DE REVESTIMENTO DAS JUNTAS
01114 | ESCAVADEIRA HIDRAULICA,MOTOR DIESEL 111CV,CAPACIDADE 0,78M3 | H | 0.048 | 267.1805 | 0 | 12.8247
(CP)
01115 | ESCAVADEIRA HIDRAULICA,MOTOR DIESEL 111CV,CAPACIDADE 0,78M3 | H | 0.016 | 122.206 | 0 | 1.9553
(CF)
01944 | MAO-DE-OBRA DE SOLDADOR DA CONSTRUCAO CIVIL, INCLUSIVE ENCAR | H | 0.123 | 28.76 | 3 | 3.6436
GOS SOCIAIS
01999 | MAO-DE-OBRA DE SERVENTE DA CONSTRUCAO CIVIL, INCLUSIVE ENCAR | H | 0.137 | 19.33 | 3 | 2.7277
GOS SOCIAIS
03486 | SOLDA TOPO 3/16",CONVERSOR A DIESEL | M | 0.065 | 117.6959 | 0 | 7.6502
06.020.0627-A | MONTAGEM E ASSENTAMENTO DE TUBULACAO DE CHAPA DE ACO DE 3/16 | M |  | 27.12
" DE ESPESSURA,COM 12,00M DE COMPRIMENTO E 250MM DE DIAMETRO
,INCLUSIVE SOLDA E REVESTIMENTO DAS JUNTAS,EXCLUSIVE FORNECI
MENTO DOS TUBOS E DOS MATERIAIS DE REVESTIMENTO DAS JUNTAS
20132 | MAO-DE-OBRA DE SERVENTE DA CONSTRUCAO CIVIL, INCLUSIVE ENCAR | H | 0.137 | 16.75 | 3 | 2.3636
GOS SOCIAIS DESONERADOS
20134 | MAO-DE-OBRA DE SOLDADOR DA CONSTRUCAO CIVIL, INCLUSIVE ENCAR | H | 0.123 | 24.92 | 3 | 3.1571
GOS SOCIAIS DESONERADOS
30106 | SOLDA TOPO 3/16",CONVERSOR A DIESEL | M | 0.065 | 108.8956 | 0 | 7.0782
30554 | ESCAVADEIRA HIDRAULICA,MOTOR DIESEL 111CV,CAPACIDADE 0,78M3 | H | 0.048 | 263.1705 | 0 | 12.6322
(CP)
30555 | ESCAVADEIRA HIDRAULICA,MOTOR DIESEL 111CV,CAPACIDADE 0,78M3 | H | 0.016 | 118.196 | 0 | 1.8911
(CF)
06.020.0628-0 | MONTAGEM E ASSENTAMENTO DE TUBULACAO DE CHAPA DE ACO DE 3/16 | M |  | 29.9
" DE ESPESSURA,COM 12,00M DE COMPRIMENTO E 300MM DE DIAMETRO
,INCLUSIVE SOLDA E REVESTIMENTO DAS JUNTAS,EXCLUSIVE FORNECI
MENTO DOS TUBOS E DOS MATERIAIS DE REVESTIMENTO DAS JUNTAS
01114 | ESCAVADEIRA HIDRAULICA,MOTOR DIESEL 111CV,CAPACIDADE 0,78M3 | H | 0.051 | 267.1805 | 0 | 13.6262
(CP)
01115 | ESCAVADEIRA HIDRAULICA,MOTOR DIESEL 111CV,CAPACIDADE 0,78M3 | H | 0.017 | 122.206 | 0 | 2.0775
(CF)
01944 | MAO-DE-OBRA DE SOLDADOR DA CONSTRUCAO CIVIL, INCLUSIVE ENCAR | H | 0.125 | 28.76 | 3 | 3.7029
GOS SOCIAIS
01999 | MAO-DE-OBRA DE SERVENTE DA CONSTRUCAO CIVIL, INCLUSIVE ENCAR | H | 0.143 | 19.33 | 3 | 2.8471
GOS SOCIAIS
03486 | SOLDA TOPO 3/16",CONVERSOR A DIESEL | M | 0.065 | 117.6959 | 0 | 7.6502
06.020.0628-A | MONTAGEM E ASSENTAMENTO DE TUBULACAO DE CHAPA DE ACO DE 3/16 | M |  | 28.18
" DE ESPESSURA,COM 12,00M DE COMPRIMENTO E 300MM DE DIAMETRO
,INCLUSIVE SOLDA E REVESTIMENTO DAS JUNTAS,EXCLUSIVE FORNECI
MENTO DOS TUBOS E DOS MATERIAIS DE REVESTIMENTO DAS JUNTAS
20132 | MAO-DE-OBRA DE SERVENTE DA CONSTRUCAO CIVIL, INCLUSIVE ENCAR | H | 0.143 | 16.75 | 3 | 2.4671
GOS SOCIAIS DESONERADOS
20134 | MAO-DE-OBRA DE SOLDADOR DA CONSTRUCAO CIVIL, INCLUSIVE ENCAR | H | 0.125 | 24.92 | 3 | 3.2085
GOS SOCIAIS DESONERADOS
30106 | SOLDA TOPO 3/16",CONVERSOR A DIESEL | M | 0.065 | 108.8956 | 0 | 7.0782
30554 | ESCAVADEIRA HIDRAULICA,MOTOR DIESEL 111CV,CAPACIDADE 0,78M3 | H | 0.051 | 263.1705 | 0 | 13.4217
(CP)
30555 | ESCAVADEIRA HIDRAULICA,MOTOR DIESEL 111CV,CAPACIDADE 0,78M3 | H | 0.017 | 118.196 | 0 | 2.0093
(CF)
06.020.0629-0 | MONTAGEM E ASSENTAMENTO DE TUBULACAO DE CHAPA DE ACO DE 3/16 | M |  | 33.08
" DE ESPESSURA,COM 12,00M DE COMPRIMENTO E 350MM DE DIAMETRO
,INCLUSIVE SOLDA E REVESTIMENTO DAS JUNTAS,EXCLUSIVE FORNECI
MENTO DOS TUBOS E DOS MATERIAIS DE REVESTIMENTO DAS JUNTAS
01114 | ESCAVADEIRA HIDRAULICA,MOTOR DIESEL 111CV,CAPACIDADE 0,78M3 | H | 0.051 | 267.1805 | 0 | 13.6262
(CP)
01115 | ESCAVADEIRA HIDRAULICA,MOTOR DIESEL 111CV,CAPACIDADE 0,78M3 | H | 0.017 | 122.206 | 0 | 2.0775
(CF)
01944 | MAO-DE-OBRA DE SOLDADOR DA CONSTRUCAO CIVIL, INCLUSIVE ENCAR | H | 0.125 | 28.76 | 3 | 3.7029
GOS SOCIAIS
01999 | MAO-DE-OBRA DE SERVENTE DA CONSTRUCAO CIVIL, INCLUSIVE ENCAR | H | 0.143 | 19.33 | 3 | 2.8471
GOS SOCIAIS
03486 | SOLDA TOPO 3/16",CONVERSOR A DIESEL | M | 0.092 | 117.6959 | 0 | 10.828
06.020.0629-A | MONTAGEM E ASSENTAMENTO DE TUBULACAO DE CHAPA DE ACO DE 3/16 | M |  | 31.12
" DE ESPESSURA,COM 12,00M DE COMPRIMENTO E 350MM DE DIAMETRO
,INCLUSIVE SOLDA E REVESTIMENTO DAS JUNTAS,EXCLUSIVE FORNECI
MENTO DOS TUBOS E DOS MATERIAIS DE REVESTIMENTO DAS JUNTAS
20132 | MAO-DE-OBRA DE SERVENTE DA CONSTRUCAO CIVIL, INCLUSIVE ENCAR | H | 0.143 | 16.75 | 3 | 2.4671
GOS SOCIAIS DESONERADOS
20134 | MAO-DE-OBRA DE SOLDADOR DA CONSTRUCAO CIVIL, INCLUSIVE ENCAR | H | 0.125 | 24.92 | 3 | 3.2085
GOS SOCIAIS DESONERADOS
30106 | SOLDA TOPO 3/16",CONVERSOR A DIESEL | M | 0.092 | 108.8956 | 0 | 10.0184
30554 | ESCAVADEIRA HIDRAULICA,MOTOR DIESEL 111CV,CAPACIDADE 0,78M3 | H | 0.051 | 263.1705 | 0 | 13.4217
(CP)
30555 | ESCAVADEIRA HIDRAULICA,MOTOR DIESEL 111CV,CAPACIDADE 0,78M3 | H | 0.017 | 118.196 | 0 | 2.0093
(CF)
06.020.0630-0 | MONTAGEM E ASSENTAMENTO DE TUBULACAO DE CHAPA DE ACO DE 3/16 | M |  | 36.01
" DE ESPESSURA,COM 12,00M DE COMPRIMENTO E 400MM DE DIAMETRO
,INCLUSIVE SOLDA E REVESTIMENTO DAS JUNTAS,EXCLUSIVE FORNECI
MENTO DOS TUBOS E DOS MATERIAIS DE REVESTIMENTO DAS JUNTAS
01114 | ESCAVADEIRA HIDRAULICA,MOTOR DIESEL 111CV,CAPACIDADE 0,78M3 | H | 0.054 | 267.1805 | 0 | 14.4277
(CP)
01115 | ESCAVADEIRA HIDRAULICA,MOTOR DIESEL 111CV,CAPACIDADE 0,78M3 | H | 0.018 | 122.206 | 0 | 2.1997
(CF)
01944 | MAO-DE-OBRA DE SOLDADOR DA CONSTRUCAO CIVIL, INCLUSIVE ENCAR | H | 0.137 | 28.76 | 3 | 4.0583
GOS SOCIAIS
01999 | MAO-DE-OBRA DE SERVENTE DA CONSTRUCAO CIVIL, INCLUSIVE ENCAR | H | 0.155 | 19.33 | 3 | 3.086
GOS SOCIAIS
03486 | SOLDA TOPO 3/16",CONVERSOR A DIESEL | M | 0.104 | 117.6959 | 0 | 12.2404
06.020.0630-A | MONTAGEM E ASSENTAMENTO DE TUBULACAO DE CHAPA DE ACO DE 3/16 | M |  | 33.85
" DE ESPESSURA,COM 12,00M DE COMPRIMENTO E 400MM DE DIAMETRO
,INCLUSIVE SOLDA E REVESTIMENTO DAS JUNTAS,EXCLUSIVE FORNECI
MENTO DOS TUBOS E DOS MATERIAIS DE REVESTIMENTO DAS JUNTAS
20132 | MAO-DE-OBRA DE SERVENTE DA CONSTRUCAO CIVIL, INCLUSIVE ENCAR | H | 0.155 | 16.75 | 3 | 2.6741
GOS SOCIAIS DESONERADOS
20134 | MAO-DE-OBRA DE SOLDADOR DA CONSTRUCAO CIVIL, INCLUSIVE ENCAR | H | 0.137 | 24.92 | 3 | 3.5165
GOS SOCIAIS DESONERADOS
30106 | SOLDA TOPO 3/16",CONVERSOR A DIESEL | M | 0.104 | 108.8956 | 0 | 11.3251
30554 | ESCAVADEIRA HIDRAULICA,MOTOR DIESEL 111CV,CAPACIDADE 0,78M3 | H | 0.054 | 263.1705 | 0 | 14.2112
(CP)
30555 | ESCAVADEIRA HIDRAULICA,MOTOR DIESEL 111CV,CAPACIDADE 0,78M3 | H | 0.018 | 118.196 | 0 | 2.1275
(CF)
06.020.0631-0 | MONTAGEM E ASSENTAMENTO DE TUBULACAO DE CHAPA DE ACO DE 3/16 | M |  | 36.73
" DE ESPESSURA COM 12,00M DE COMPRIMENTO E 450MM DE DIAMETRO
,INCLUSIVE SOLDA E REVESTIMENTO DAS JUNTAS,EXCLUSIVE FORNECI
MENTO DOS TUBOS E DOS MATERIAIS DE REVESTIMENTO DAS JUNTAS
01114 | ESCAVADEIRA HIDRAULICA,MOTOR DIESEL 111CV,CAPACIDADE 0,78M3 | H | 0.051 | 267.1805 | 0 | 13.6262
(CP)
01115 | ESCAVADEIRA HIDRAULICA,MOTOR DIESEL 111CV,CAPACIDADE 0,78M3 | H | 0.017 | 122.206 | 0 | 2.0775
(CF)
01944 | MAO-DE-OBRA DE SOLDADOR DA CONSTRUCAO CIVIL, INCLUSIVE ENCAR | H | 0.137 | 28.76 | 3 | 4.0583
GOS SOCIAIS
01999 | MAO-DE-OBRA DE SERVENTE DA CONSTRUCAO CIVIL, INCLUSIVE ENCAR | H | 0.155 | 19.33 | 3 | 3.086
GOS SOCIAIS
03486 | SOLDA TOPO 3/16",CONVERSOR A DIESEL | M | 0.118 | 117.6959 | 0 | 13.8881
06.020.0631-A | MONTAGEM E ASSENTAMENTO DE TUBULACAO DE CHAPA DE ACO DE 3/16 | M |  | 34.47
" DE ESPESSURA COM 12,00M DE COMPRIMENTO E 450MM DE DIAMETRO
,INCLUSIVE SOLDA E REVESTIMENTO DAS JUNTAS,EXCLUSIVE FORNECI
MENTO DOS TUBOS E DOS MATERIAIS DE REVESTIMENTO DAS JUNTAS
20132 | MAO-DE-OBRA DE SERVENTE DA CONSTRUCAO CIVIL, INCLUSIVE ENCAR | H | 0.155 | 16.75 | 3 | 2.6741
GOS SOCIAIS DESONERADOS
20134 | MAO-DE-OBRA DE SOLDADOR DA CONSTRUCAO CIVIL, INCLUSIVE ENCAR | H | 0.137 | 24.92 | 3 | 3.5165
GOS SOCIAIS DESONERADOS
30106 | SOLDA TOPO 3/16",CONVERSOR A DIESEL | M | 0.118 | 108.8956 | 0 | 12.8497
30554 | ESCAVADEIRA HIDRAULICA,MOTOR DIESEL 111CV,CAPACIDADE 0,78M3 | H | 0.051 | 263.1705 | 0 | 13.4217
(CP)
30555 | ESCAVADEIRA HIDRAULICA,MOTOR DIESEL 111CV,CAPACIDADE 0,78M3 | H | 0.017 | 118.196 | 0 | 2.0093
(CF)
06.020.0632-0 | MONTAGEM E ASSENTAMENTO DE TUBULACAO DE CHAPA DE ACO DE 3/16 | M |  | 40.09
" DE ESPESSURA,COM 12,00M DE COMPRIMENTO E 500MM DE DIAMETRO
,INCLUSIVE SOLDA E REVESTIMENTO DAS JUNTAS,EXCLUSIVE FORNECI
MENTO DOS TUBOS E DOS MATERIAIS DE REVESTIMENTO DAS JUNTAS
01114 | ESCAVADEIRA HIDRAULICA,MOTOR DIESEL 111CV,CAPACIDADE 0,78M3 | H | 0.056 | 267.1805 | 0 | 14.9621
(CP)
01115 | ESCAVADEIRA HIDRAULICA,MOTOR DIESEL 111CV,CAPACIDADE 0,78M3 | H | 0.018 | 122.206 | 0 | 2.1997
(CF)
01944 | MAO-DE-OBRA DE SOLDADOR DA CONSTRUCAO CIVIL, INCLUSIVE ENCAR | H | 0.144 | 28.76 | 3 | 4.2657
GOS SOCIAIS
01999 | MAO-DE-OBRA DE SERVENTE DA CONSTRUCAO CIVIL, INCLUSIVE ENCAR | H | 0.163 | 19.33 | 3 | 3.2453
GOS SOCIAIS
03486 | SOLDA TOPO 3/16",CONVERSOR A DIESEL | M | 0.131 | 117.6959 | 0 | 15.4182
06.020.0632-A | MONTAGEM E ASSENTAMENTO DE TUBULACAO DE CHAPA DE ACO DE 3/16 | M |  | 37.63
" DE ESPESSURA,COM 12,00M DE COMPRIMENTO E 500MM DE DIAMETRO
,INCLUSIVE SOLDA E REVESTIMENTO DAS JUNTAS,EXCLUSIVE FORNECI
MENTO DOS TUBOS E DOS MATERIAIS DE REVESTIMENTO DAS JUNTAS
20132 | MAO-DE-OBRA DE SERVENTE DA CONSTRUCAO CIVIL, INCLUSIVE ENCAR | H | 0.163 | 16.75 | 3 | 2.8122
GOS SOCIAIS DESONERADOS
20134 | MAO-DE-OBRA DE SOLDADOR DA CONSTRUCAO CIVIL, INCLUSIVE ENCAR | H | 0.144 | 24.92 | 3 | 3.6961
GOS SOCIAIS DESONERADOS
30106 | SOLDA TOPO 3/16",CONVERSOR A DIESEL | M | 0.131 | 108.8956 | 0 | 14.2653
30554 | ESCAVADEIRA HIDRAULICA,MOTOR DIESEL 111CV,CAPACIDADE 0,78M3 | H | 0.056 | 263.1705 | 0 | 14.7375
(CP)
30555 | ESCAVADEIRA HIDRAULICA,MOTOR DIESEL 111CV,CAPACIDADE 0,78M3 | H | 0.018 | 118.196 | 0 | 2.1275
(CF)
06.020.0636-0 | MONTAGEM E ASSENTAMENTO DE TUBULACAO DE CHAPA DE ACO DE 1/4" | M |  | 26.18
DE ESPESSURA,COM 12,00M DE COMPRIMENTO E 150MM DE DIAMETRO,
INCLUSIVE SOLDA E REVESTIMENTO DAS JUNTAS,EXCLUSIVE FORNECIM
ENTO DOS TUBOS E DOS MATERIAIS DE REVESTIMENTO DAS JUNTAS
01114 | ESCAVADEIRA HIDRAULICA,MOTOR DIESEL 111CV,CAPACIDADE 0,78M3 | H | 0.046 | 267.1805 | 0 | 12.2903
(CP)
01115 | ESCAVADEIRA HIDRAULICA,MOTOR DIESEL 111CV,CAPACIDADE 0,78M3 | H | 0.016 | 122.206 | 0 | 1.9553
(CF)
01872 | SOLDA TOPO 1/4",CONVERSOR A DIESEL | M | 0.04 | 147.12 | 0 | 5.8848
01944 | MAO-DE-OBRA DE SOLDADOR DA CONSTRUCAO CIVIL, INCLUSIVE ENCAR | H | 0.117 | 28.76 | 3 | 3.4659
GOS SOCIAIS
01999 | MAO-DE-OBRA DE SERVENTE DA CONSTRUCAO CIVIL, INCLUSIVE ENCAR | H | 0.13 | 19.33 | 3 | 2.5883
GOS SOCIAIS
06.020.0636-A | MONTAGEM E ASSENTAMENTO DE TUBULACAO DE CHAPA DE ACO DE 1/4" | M |  | 24.68
DE ESPESSURA,COM 12,00M DE COMPRIMENTO E 150MM DE DIAMETRO,
INCLUSIVE SOLDA E REVESTIMENTO DAS JUNTAS,EXCLUSIVE FORNECIM
ENTO DOS TUBOS E DOS MATERIAIS DE REVESTIMENTO DAS JUNTAS
20132 | MAO-DE-OBRA DE SERVENTE DA CONSTRUCAO CIVIL, INCLUSIVE ENCAR | H | 0.13 | 16.75 | 3 | 2.2428
GOS SOCIAIS DESONERADOS
20134 | MAO-DE-OBRA DE SOLDADOR DA CONSTRUCAO CIVIL, INCLUSIVE ENCAR | H | 0.117 | 24.92 | 3 | 3.0031
GOS SOCIAIS DESONERADOS
30107 | SOLDA TOPO 1/4",CONVERSOR A DIESEL | M | 0.04 | 136.1196 | 0 | 5.4448
30554 | ESCAVADEIRA HIDRAULICA,MOTOR DIESEL 111CV,CAPACIDADE 0,78M3 | H | 0.046 | 263.1705 | 0 | 12.1058
(CP)
30555 | ESCAVADEIRA HIDRAULICA,MOTOR DIESEL 111CV,CAPACIDADE 0,78M3 | H | 0.016 | 118.196 | 0 | 1.8911
(CF)
06.020.0637-0 | MONTAGEM E ASSENTAMENTO DE TUBULACAO DE CHAPA DE ACO DE 1/4" | M |  | 28.8
DE ESPESSURA,COM 12,00M DE COMPRIMENTO E 200MM DE DIAMETRO,
INCLUSIVE SOLDA E REVESTIMENTO DAS JUNTAS,EXCLUSIVE FORNECIM
ENTO DOS TUBOS E DOS MATERIAIS DE REVESTIMENTO DAS JUNTAS
01114 | ESCAVADEIRA HIDRAULICA,MOTOR DIESEL 111CV,CAPACIDADE 0,78M3 | H | 0.048 | 267.1805 | 0 | 12.8247
(CP)
01115 | ESCAVADEIRA HIDRAULICA,MOTOR DIESEL 111CV,CAPACIDADE 0,78M3 | H | 0.016 | 122.206 | 0 | 1.9553
(CF)
01872 | SOLDA TOPO 1/4",CONVERSOR A DIESEL | M | 0.052 | 147.12 | 0 | 7.6502
01944 | MAO-DE-OBRA DE SOLDADOR DA CONSTRUCAO CIVIL, INCLUSIVE ENCAR | H | 0.123 | 28.76 | 3 | 3.6436
GOS SOCIAIS
01999 | MAO-DE-OBRA DE SERVENTE DA CONSTRUCAO CIVIL, INCLUSIVE ENCAR | H | 0.137 | 19.33 | 3 | 2.7277
GOS SOCIAIS
06.020.0637-A | MONTAGEM E ASSENTAMENTO DE TUBULACAO DE CHAPA DE ACO DE 1/4" | M |  | 27.12
DE ESPESSURA,COM 12,00M DE COMPRIMENTO E 200MM DE DIAMETRO,
INCLUSIVE SOLDA E REVESTIMENTO DAS JUNTAS,EXCLUSIVE FORNECIM
ENTO DOS TUBOS E DOS MATERIAIS DE REVESTIMENTO DAS JUNTAS
20132 | MAO-DE-OBRA DE SERVENTE DA CONSTRUCAO CIVIL, INCLUSIVE ENCAR | H | 0.137 | 16.75 | 3 | 2.3636
GOS SOCIAIS DESONERADOS
20134 | MAO-DE-OBRA DE SOLDADOR DA CONSTRUCAO CIVIL, INCLUSIVE ENCAR | H | 0.123 | 24.92 | 3 | 3.1571
GOS SOCIAIS DESONERADOS
30107 | SOLDA TOPO 1/4",CONVERSOR A DIESEL | M | 0.052 | 136.1196 | 0 | 7.0782
30554 | ESCAVADEIRA HIDRAULICA,MOTOR DIESEL 111CV,CAPACIDADE 0,78M3 | H | 0.048 | 263.1705 | 0 | 12.6322
(CP)
30555 | ESCAVADEIRA HIDRAULICA,MOTOR DIESEL 111CV,CAPACIDADE 0,78M3 | H | 0.016 | 118.196 | 0 | 1.8911
(CF)
06.020.0638-0 | MONTAGEM E ASSENTAMENTO DE TUBULACAO DE CHAPA DE ACO DE 1/4" | M |  | 30.71
DE ESPESSURA,COM 12,00M DE COMPRIMENTO E 250MM DE DIAMETRO,
INCLUSIVE SOLDA E REVESTIMENTO DAS JUNTAS,EXCLUSIVE FORNECIM
ENTO DOS TUBOS E DOS MATERIAIS DE REVESTIMENTO DAS JUNTAS
01114 | ESCAVADEIRA HIDRAULICA,MOTOR DIESEL 111CV,CAPACIDADE 0,78M3 | H | 0.048 | 267.1805 | 0 | 12.8247
(CP)
01115 | ESCAVADEIRA HIDRAULICA,MOTOR DIESEL 111CV,CAPACIDADE 0,78M3 | H | 0.016 | 122.206 | 0 | 1.9553
(CF)
01872 | SOLDA TOPO 1/4",CONVERSOR A DIESEL | M | 0.065 | 147.12 | 0 | 9.5628
01944 | MAO-DE-OBRA DE SOLDADOR DA CONSTRUCAO CIVIL, INCLUSIVE ENCAR | H | 0.123 | 28.76 | 3 | 3.6436
GOS SOCIAIS
01999 | MAO-DE-OBRA DE SERVENTE DA CONSTRUCAO CIVIL, INCLUSIVE ENCAR | H | 0.137 | 19.33 | 3 | 2.7277
GOS SOCIAIS
06.020.0638-A | MONTAGEM E ASSENTAMENTO DE TUBULACAO DE CHAPA DE ACO DE 1/4" | M |  | 28.89
DE ESPESSURA,COM 12,00M DE COMPRIMENTO E 250MM DE DIAMETRO,
INCLUSIVE SOLDA E REVESTIMENTO DAS JUNTAS,EXCLUSIVE FORNECIM
ENTO DOS TUBOS E DOS MATERIAIS DE REVESTIMENTO DAS JUNTAS
20132 | MAO-DE-OBRA DE SERVENTE DA CONSTRUCAO CIVIL, INCLUSIVE ENCAR | H | 0.137 | 16.75 | 3 | 2.3636
GOS SOCIAIS DESONERADOS
20134 | MAO-DE-OBRA DE SOLDADOR DA CONSTRUCAO CIVIL, INCLUSIVE ENCAR | H | 0.123 | 24.92 | 3 | 3.1571
GOS SOCIAIS DESONERADOS
30107 | SOLDA TOPO 1/4",CONVERSOR A DIESEL | M | 0.065 | 136.1196 | 0 | 8.8478
30554 | ESCAVADEIRA HIDRAULICA,MOTOR DIESEL 111CV,CAPACIDADE 0,78M3 | H | 0.048 | 263.1705 | 0 | 12.6322
(CP)
30555 | ESCAVADEIRA HIDRAULICA,MOTOR DIESEL 111CV,CAPACIDADE 0,78M3 | H | 0.016 | 118.196 | 0 | 1.8911
(CF)
06.020.0639-0 | MONTAGEM E ASSENTAMENTO DE TUBULACAO DE CHAPA DE ACO DE 1/4" | M |  | 31.81
DE ESPESSURA,COM 12,00M DE COMPRIMENTO E 300MM DE DIAMETRO,
INCLUSIVE SOLDA E REVESTIMENTO DAS JUNTAS,EXCLUSIVE FORNECIM
ENTO DOS TUBOS E DOS MATERIAIS DE REVESTIMENTO DAS JUNTAS
01114 | ESCAVADEIRA HIDRAULICA,MOTOR DIESEL 111CV,CAPACIDADE 0,78M3 | H | 0.051 | 267.1805 | 0 | 13.6262
(CP)
01115 | ESCAVADEIRA HIDRAULICA,MOTOR DIESEL 111CV,CAPACIDADE 0,78M3 | H | 0.017 | 122.206 | 0 | 2.0775
(CF)
01872 | SOLDA TOPO 1/4",CONVERSOR A DIESEL | M | 0.065 | 147.12 | 0 | 9.5628
01944 | MAO-DE-OBRA DE SOLDADOR DA CONSTRUCAO CIVIL, INCLUSIVE ENCAR | H | 0.125 | 28.76 | 3 | 3.7029
GOS SOCIAIS
01999 | MAO-DE-OBRA DE SERVENTE DA CONSTRUCAO CIVIL, INCLUSIVE ENCAR | H | 0.143 | 19.33 | 3 | 2.8471
GOS SOCIAIS
06.020.0639-A | MONTAGEM E ASSENTAMENTO DE TUBULACAO DE CHAPA DE ACO DE 1/4" | M |  | 29.95
DE ESPESSURA,COM 12,00M DE COMPRIMENTO E 300MM DE DIAMETRO,
INCLUSIVE SOLDA E REVESTIMENTO DAS JUNTAS,EXCLUSIVE FORNECIM
ENTO DOS TUBOS E DOS MATERIAIS DE REVESTIMENTO DAS JUNTAS
20132 | MAO-DE-OBRA DE SERVENTE DA CONSTRUCAO CIVIL, INCLUSIVE ENCAR | H | 0.143 | 16.75 | 3 | 2.4671
GOS SOCIAIS DESONERADOS
20134 | MAO-DE-OBRA DE SOLDADOR DA CONSTRUCAO CIVIL, INCLUSIVE ENCAR | H | 0.125 | 24.92 | 3 | 3.2085
GOS SOCIAIS DESONERADOS
30107 | SOLDA TOPO 1/4",CONVERSOR A DIESEL | M | 0.065 | 136.1196 | 0 | 8.8478
30554 | ESCAVADEIRA HIDRAULICA,MOTOR DIESEL 111CV,CAPACIDADE 0,78M3 | H | 0.051 | 263.1705 | 0 | 13.4217
(CP)
30555 | ESCAVADEIRA HIDRAULICA,MOTOR DIESEL 111CV,CAPACIDADE 0,78M3 | H | 0.017 | 118.196 | 0 | 2.0093
(CF)
06.020.0640-0 | MONTAGEM E ASSENTAMENTO DE TUBULACAO DE CHAPA DE ACO DE 1/4" | M |  | 35.78
DE ESPESSURA,COM 12,00M DE COMPRIMENTO E 350MM DE DIAMETRO,
INCLUSIVE SOLDA E REVESTIMENTO DAS JUNTAS,EXCLUSIVE FORNECIM
ENTO DOS TUBOS E DOS MATERIAIS DE REVESTIMENTO DAS JUNTAS
01114 | ESCAVADEIRA HIDRAULICA,MOTOR DIESEL 111CV,CAPACIDADE 0,78M3 | H | 0.051 | 267.1805 | 0 | 13.6262
(CP)
01115 | ESCAVADEIRA HIDRAULICA,MOTOR DIESEL 111CV,CAPACIDADE 0,78M3 | H | 0.017 | 122.206 | 0 | 2.0775
(CF)
01872 | SOLDA TOPO 1/4",CONVERSOR A DIESEL | M | 0.092 | 147.12 | 0 | 13.535
01944 | MAO-DE-OBRA DE SOLDADOR DA CONSTRUCAO CIVIL, INCLUSIVE ENCAR | H | 0.125 | 28.76 | 3 | 3.7029
GOS SOCIAIS
01999 | MAO-DE-OBRA DE SERVENTE DA CONSTRUCAO CIVIL, INCLUSIVE ENCAR | H | 0.143 | 19.33 | 3 | 2.8471
GOS SOCIAIS
06.020.0640-A | MONTAGEM E ASSENTAMENTO DE TUBULACAO DE CHAPA DE ACO DE 1/4" | M |  | 33.62
DE ESPESSURA,COM 12,00M DE COMPRIMENTO E 350MM DE DIAMETRO,
INCLUSIVE SOLDA E REVESTIMENTO DAS JUNTAS,EXCLUSIVE FORNECIM
ENTO DOS TUBOS E DOS MATERIAIS DE REVESTIMENTO DAS JUNTAS
20132 | MAO-DE-OBRA DE SERVENTE DA CONSTRUCAO CIVIL, INCLUSIVE ENCAR | H | 0.143 | 16.75 | 3 | 2.4671
GOS SOCIAIS DESONERADOS
20134 | MAO-DE-OBRA DE SOLDADOR DA CONSTRUCAO CIVIL, INCLUSIVE ENCAR | H | 0.125 | 24.92 | 3 | 3.2085
GOS SOCIAIS DESONERADOS
30107 | SOLDA TOPO 1/4",CONVERSOR A DIESEL | M | 0.092 | 136.1196 | 0 | 12.523
30554 | ESCAVADEIRA HIDRAULICA,MOTOR DIESEL 111CV,CAPACIDADE 0,78M3 | H | 0.051 | 263.1705 | 0 | 13.4217
(CP)
30555 | ESCAVADEIRA HIDRAULICA,MOTOR DIESEL 111CV,CAPACIDADE 0,78M3 | H | 0.017 | 118.196 | 0 | 2.0093
(CF)
06.020.0641-0 | MONTAGEM E ASSENTAMENTO DE TUBULACAO DE CHAPA DE ACO DE 1/4" | M |  | 39.07
DE ESPESSURA,COM 12,00M DE COMPRIMENTO E 400MM DE DIAMETRO,
INCLUSIVE SOLDA E REVESTIMENTO DAS JUNTAS,EXCLUSIVE FORNECIM
ENTO DOS TUBOS E MATERIAIS DE REVESTIMENTO DAS JUNTAS
01114 | ESCAVADEIRA HIDRAULICA,MOTOR DIESEL 111CV,CAPACIDADE 0,78M3 | H | 0.054 | 267.1805 | 0 | 14.4277
(CP)
01115 | ESCAVADEIRA HIDRAULICA,MOTOR DIESEL 111CV,CAPACIDADE 0,78M3 | H | 0.018 | 122.206 | 0 | 2.1997
(CF)
01872 | SOLDA TOPO 1/4",CONVERSOR A DIESEL | M | 0.104 | 147.12 | 0 | 15.3005
01944 | MAO-DE-OBRA DE SOLDADOR DA CONSTRUCAO CIVIL, INCLUSIVE ENCAR | H | 0.137 | 28.76 | 3 | 4.0583
GOS SOCIAIS
01999 | MAO-DE-OBRA DE SERVENTE DA CONSTRUCAO CIVIL, INCLUSIVE ENCAR | H | 0.155 | 19.33 | 3 | 3.086
GOS SOCIAIS
06.020.0641-A | MONTAGEM E ASSENTAMENTO DE TUBULACAO DE CHAPA DE ACO DE 1/4" | M |  | 36.68
DE ESPESSURA,COM 12,00M DE COMPRIMENTO E 400MM DE DIAMETRO,
INCLUSIVE SOLDA E REVESTIMENTO DAS JUNTAS,EXCLUSIVE FORNECIM
ENTO DOS TUBOS E MATERIAIS DE REVESTIMENTO DAS JUNTAS
20132 | MAO-DE-OBRA DE SERVENTE DA CONSTRUCAO CIVIL, INCLUSIVE ENCAR | H | 0.155 | 16.75 | 3 | 2.6741
GOS SOCIAIS DESONERADOS
20134 | MAO-DE-OBRA DE SOLDADOR DA CONSTRUCAO CIVIL, INCLUSIVE ENCAR | H | 0.137 | 24.92 | 3 | 3.5165
GOS SOCIAIS DESONERADOS
30107 | SOLDA TOPO 1/4",CONVERSOR A DIESEL | M | 0.104 | 136.1196 | 0 | 14.1564
30554 | ESCAVADEIRA HIDRAULICA,MOTOR DIESEL 111CV,CAPACIDADE 0,78M3 | H | 0.054 | 263.1705 | 0 | 14.2112
(CP)
30555 | ESCAVADEIRA HIDRAULICA,MOTOR DIESEL 111CV,CAPACIDADE 0,78M3 | H | 0.018 | 118.196 | 0 | 2.1275
(CF)
06.020.0642-0 | MONTAGEM E ASSENTAMENTO DE TUBULACAO DE CHAPA DE ACO DE 1/4" | M |  | 41.27
DE ESPESSURA,COM 12,00M DE COMPRIMENTO E 450MM DE DIAMETRO,
INCLUSIVE SOLDA E REVESTIMENTO DAS JUNTAS,EXCLUSIVE FORNECIM
ENTO DOS TUBOS E DOS MATERIAIS DE REVESTIMENTO DAS JUNTAS
01114 | ESCAVADEIRA HIDRAULICA,MOTOR DIESEL 111CV,CAPACIDADE 0,78M3 | H | 0.054 | 267.1805 | 0 | 14.4277
(CP)
01115 | ESCAVADEIRA HIDRAULICA,MOTOR DIESEL 111CV,CAPACIDADE 0,78M3 | H | 0.018 | 122.206 | 0 | 2.1997
(CF)
01872 | SOLDA TOPO 1/4",CONVERSOR A DIESEL | M | 0.119 | 147.12 | 0 | 17.5073
01944 | MAO-DE-OBRA DE SOLDADOR DA CONSTRUCAO CIVIL, INCLUSIVE ENCAR | H | 0.137 | 28.76 | 3 | 4.0583
GOS SOCIAIS
01999 | MAO-DE-OBRA DE SERVENTE DA CONSTRUCAO CIVIL, INCLUSIVE ENCAR | H | 0.155 | 19.33 | 3 | 3.086
GOS SOCIAIS
06.020.0642-A | MONTAGEM E ASSENTAMENTO DE TUBULACAO DE CHAPA DE ACO DE 1/4" | M |  | 38.72
DE ESPESSURA,COM 12,00M DE COMPRIMENTO E 450MM DE DIAMETRO,
INCLUSIVE SOLDA E REVESTIMENTO DAS JUNTAS,EXCLUSIVE FORNECIM
ENTO DOS TUBOS E DOS MATERIAIS DE REVESTIMENTO DAS JUNTAS
20132 | MAO-DE-OBRA DE SERVENTE DA CONSTRUCAO CIVIL, INCLUSIVE ENCAR | H | 0.155 | 16.75 | 3 | 2.6741
GOS SOCIAIS DESONERADOS
20134 | MAO-DE-OBRA DE SOLDADOR DA CONSTRUCAO CIVIL, INCLUSIVE ENCAR | H | 0.137 | 24.92 | 3 | 3.5165
GOS SOCIAIS DESONERADOS
30107 | SOLDA TOPO 1/4",CONVERSOR A DIESEL | M | 0.119 | 136.1196 | 0 | 16.1982
30554 | ESCAVADEIRA HIDRAULICA,MOTOR DIESEL 111CV,CAPACIDADE 0,78M3 | H | 0.054 | 263.1705 | 0 | 14.2112
(CP)
30555 | ESCAVADEIRA HIDRAULICA,MOTOR DIESEL 111CV,CAPACIDADE 0,78M3 | H | 0.018 | 118.196 | 0 | 2.1275
(CF)
06.020.0643-0 | MONTAGEM E ASSENTAMENTO DE TUBULACAO DE CHAPA DE ACO DE 1/4" | M |  | 44
DE ESPESSURA,COM 12,00M DE COMPRIMENTO E 500MM DE DIAMETRO,
INCLUSIVE SOLDA E REVESTIMENTO DAS JUNTAS,EXCLUSIVE FORNECIM
ENTO DOS TUBOS E DOS MATERIAIS DE REVESTIMENTO DAS JUNTAS
01114 | ESCAVADEIRA HIDRAULICA,MOTOR DIESEL 111CV,CAPACIDADE 0,78M3 | H | 0.056 | 267.1805 | 0 | 14.9621
(CP)
01115 | ESCAVADEIRA HIDRAULICA,MOTOR DIESEL 111CV,CAPACIDADE 0,78M3 | H | 0.0185 | 122.206 | 0 | 2.2608
(CF)
01872 | SOLDA TOPO 1/4",CONVERSOR A DIESEL | M | 0.131 | 147.12 | 0 | 19.2727
01944 | MAO-DE-OBRA DE SOLDADOR DA CONSTRUCAO CIVIL, INCLUSIVE ENCAR | H | 0.144 | 28.76 | 3 | 4.2657
GOS SOCIAIS
01999 | MAO-DE-OBRA DE SERVENTE DA CONSTRUCAO CIVIL, INCLUSIVE ENCAR | H | 0.163 | 19.33 | 3 | 3.2453
GOS SOCIAIS
06.020.0643-A | MONTAGEM E ASSENTAMENTO DE TUBULACAO DE CHAPA DE ACO DE 1/4" | M |  | 41.26
DE ESPESSURA,COM 12,00M DE COMPRIMENTO E 500MM DE DIAMETRO,
INCLUSIVE SOLDA E REVESTIMENTO DAS JUNTAS,EXCLUSIVE FORNECIM
ENTO DOS TUBOS E DOS MATERIAIS DE REVESTIMENTO DAS JUNTAS
20132 | MAO-DE-OBRA DE SERVENTE DA CONSTRUCAO CIVIL, INCLUSIVE ENCAR | H | 0.163 | 16.75 | 3 | 2.8122
GOS SOCIAIS DESONERADOS
20134 | MAO-DE-OBRA DE SOLDADOR DA CONSTRUCAO CIVIL, INCLUSIVE ENCAR | H | 0.144 | 24.92 | 3 | 3.6961
GOS SOCIAIS DESONERADOS
30107 | SOLDA TOPO 1/4",CONVERSOR A DIESEL | M | 0.131 | 136.1196 | 0 | 17.8317
30554 | ESCAVADEIRA HIDRAULICA,MOTOR DIESEL 111CV,CAPACIDADE 0,78M3 | H | 0.056 | 263.1705 | 0 | 14.7375
(CP)
30555 | ESCAVADEIRA HIDRAULICA,MOTOR DIESEL 111CV,CAPACIDADE 0,78M3 | H | 0.0185 | 118.196 | 0 | 2.1866
(CF)
06.020.0645-0 | MONTAGEM E ASSENTAMENTO DE TUBULACAO DE CHAPA DE ACO DE 1/4" | M |  | 47.84
DE ESPESSURA,COM 12,00M DE COMPRIMENTO E 600MM DE DIAMETRO,
INCLUSIVE SOLDA E REVESTIMENTO DAS JUNTAS,EXCLUSIVE FORNECIM
ENTO DOS TUBOS E DOS MATERIAIS DE REVESTIMENTO DAS JUNTAS
01114 | ESCAVADEIRA HIDRAULICA,MOTOR DIESEL 111CV,CAPACIDADE 0,78M3 | H | 0.056 | 267.1805 | 0 | 14.9621
(CP)
01115 | ESCAVADEIRA HIDRAULICA,MOTOR DIESEL 111CV,CAPACIDADE 0,78M3 | H | 0.019 | 122.206 | 0 | 2.3219
(CF)
01872 | SOLDA TOPO 1/4",CONVERSOR A DIESEL | M | 0.157 | 147.12 | 0 | 23.0978
01944 | MAO-DE-OBRA DE SOLDADOR DA CONSTRUCAO CIVIL, INCLUSIVE ENCAR | H | 0.143 | 28.76 | 3 | 4.2361
GOS SOCIAIS
01999 | MAO-DE-OBRA DE SERVENTE DA CONSTRUCAO CIVIL, INCLUSIVE ENCAR | H | 0.162 | 19.33 | 3 | 3.2254
GOS SOCIAIS
06.020.0645-A | MONTAGEM E ASSENTAMENTO DE TUBULACAO DE CHAPA DE ACO DE 1/4" | M |  | 44.81
DE ESPESSURA,COM 12,00M DE COMPRIMENTO E 600MM DE DIAMETRO,
INCLUSIVE SOLDA E REVESTIMENTO DAS JUNTAS,EXCLUSIVE FORNECIM
ENTO DOS TUBOS E DOS MATERIAIS DE REVESTIMENTO DAS JUNTAS
20132 | MAO-DE-OBRA DE SERVENTE DA CONSTRUCAO CIVIL, INCLUSIVE ENCAR | H | 0.162 | 16.75 | 3 | 2.7949
GOS SOCIAIS DESONERADOS
20134 | MAO-DE-OBRA DE SOLDADOR DA CONSTRUCAO CIVIL, INCLUSIVE ENCAR | H | 0.143 | 24.92 | 3 | 3.6705
GOS SOCIAIS DESONERADOS
30107 | SOLDA TOPO 1/4",CONVERSOR A DIESEL | M | 0.157 | 136.1196 | 0 | 21.3708
30554 | ESCAVADEIRA HIDRAULICA,MOTOR DIESEL 111CV,CAPACIDADE 0,78M3 | H | 0.056 | 263.1705 | 0 | 14.7375
(CP)
30555 | ESCAVADEIRA HIDRAULICA,MOTOR DIESEL 111CV,CAPACIDADE 0,78M3 | H | 0.019 | 118.196 | 0 | 2.2457
(CF)
06.020.0647-0 | MONTAGEM E ASSENTAMENTO DE TUBULACAO DE CHAPA DE ACO DE 1/4" | M |  | 99.53
DE ESPESSURA,COM 12,00M DE COMPRIMENTO E 700MM DE DIAMETRO,
INCLUSIVE SOLDA E REVESTIMENTO DAS JUNTAS,EXCLUSIVE FORNECIM
ENTO DOS TUBOS E DOS MATERIAIS DE REVESTIMENTO DAS JUNTAS
01114 | ESCAVADEIRA HIDRAULICA,MOTOR DIESEL 111CV,CAPACIDADE 0,78M3 | H | 0.079 | 267.1805 | 0 | 21.1073
(CP)
01115 | ESCAVADEIRA HIDRAULICA,MOTOR DIESEL 111CV,CAPACIDADE 0,78M3 | H | 0.027 | 122.206 | 0 | 3.2996
(CF)
01872 | SOLDA TOPO 1/4",CONVERSOR A DIESEL | M | 0.183 | 147.12 | 0 | 26.923
01944 | MAO-DE-OBRA DE SOLDADOR DA CONSTRUCAO CIVIL, INCLUSIVE ENCAR | H | 0.747 | 28.76 | 3 | 22.1282
GOS SOCIAIS
01999 | MAO-DE-OBRA DE SERVENTE DA CONSTRUCAO CIVIL, INCLUSIVE ENCAR | H | 1.31 | 19.33 | 3 | 26.082
GOS SOCIAIS
06.020.0647-A | MONTAGEM E ASSENTAMENTO DE TUBULACAO DE CHAPA DE ACO DE 1/4" | M |  | 90.66
DE ESPESSURA,COM 12,00M DE COMPRIMENTO E 700MM DE DIAMETRO,
INCLUSIVE SOLDA E REVESTIMENTO DAS JUNTAS,EXCLUSIVE FORNECIM
ENTO DOS TUBOS E DOS MATERIAIS DE REVESTIMENTO DAS JUNTAS
20132 | MAO-DE-OBRA DE SERVENTE DA CONSTRUCAO CIVIL, INCLUSIVE ENCAR | H | 1.31 | 16.75 | 3 | 22.6008
GOS SOCIAIS DESONERADOS
20134 | MAO-DE-OBRA DE SOLDADOR DA CONSTRUCAO CIVIL, INCLUSIVE ENCAR | H | 0.747 | 24.92 | 3 | 19.1737
GOS SOCIAIS DESONERADOS
30107 | SOLDA TOPO 1/4",CONVERSOR A DIESEL | M | 0.183 | 136.1196 | 0 | 24.9099
30554 | ESCAVADEIRA HIDRAULICA,MOTOR DIESEL 111CV,CAPACIDADE 0,78M3 | H | 0.079 | 263.1705 | 0 | 20.7905
(CP)
30555 | ESCAVADEIRA HIDRAULICA,MOTOR DIESEL 111CV,CAPACIDADE 0,78M3 | H | 0.027 | 118.196 | 0 | 3.1913
(CF)
06.020.0649-0 | MONTAGEM E ASSENTAMENTO DE TUBULACAO DE CHAPA DE ACO DE 1/4" | M |  | 103.36
DE ESPESSURA,COM 12,00M DE COMPRIMENTO E 800MM DE DIAMETRO,
INCLUSIVE SOLDA E REVESTIMENTO DAS JUNTAS,EXCLUSIVE FORNECIM
ENTO DOS TUBOS E DOS MATERIAIS DE REVESTIMENTO DAS JUNTAS
01114 | ESCAVADEIRA HIDRAULICA,MOTOR DIESEL 111CV,CAPACIDADE 0,78M3 | H | 0.079 | 267.1805 | 0 | 21.1073
(CP)
01115 | ESCAVADEIRA HIDRAULICA,MOTOR DIESEL 111CV,CAPACIDADE 0,78M3 | H | 0.027 | 122.206 | 0 | 3.2996
(CF)
01872 | SOLDA TOPO 1/4",CONVERSOR A DIESEL | M | 0.209 | 147.12 | 0 | 30.7481
01944 | MAO-DE-OBRA DE SOLDADOR DA CONSTRUCAO CIVIL, INCLUSIVE ENCAR | H | 0.747 | 28.76 | 3 | 22.1282
GOS SOCIAIS
01999 | MAO-DE-OBRA DE SERVENTE DA CONSTRUCAO CIVIL, INCLUSIVE ENCAR | H | 1.31 | 19.33 | 3 | 26.082
GOS SOCIAIS
06.020.0649-A | MONTAGEM E ASSENTAMENTO DE TUBULACAO DE CHAPA DE ACO DE 1/4" | M |  | 94.2
DE ESPESSURA,COM 12,00M DE COMPRIMENTO E 800MM DE DIAMETRO,
INCLUSIVE SOLDA E REVESTIMENTO DAS JUNTAS,EXCLUSIVE FORNECIM
ENTO DOS TUBOS E DOS MATERIAIS DE REVESTIMENTO DAS JUNTAS
20132 | MAO-DE-OBRA DE SERVENTE DA CONSTRUCAO CIVIL, INCLUSIVE ENCAR | H | 1.31 | 16.75 | 3 | 22.6008
GOS SOCIAIS DESONERADOS
20134 | MAO-DE-OBRA DE SOLDADOR DA CONSTRUCAO CIVIL, INCLUSIVE ENCAR | H | 0.747 | 24.92 | 3 | 19.1737
GOS SOCIAIS DESONERADOS
30107 | SOLDA TOPO 1/4",CONVERSOR A DIESEL | M | 0.209 | 136.1196 | 0 | 28.449
30554 | ESCAVADEIRA HIDRAULICA,MOTOR DIESEL 111CV,CAPACIDADE 0,78M3 | H | 0.079 | 263.1705 | 0 | 20.7905
(CP)
30555 | ESCAVADEIRA HIDRAULICA,MOTOR DIESEL 111CV,CAPACIDADE 0,78M3 | H | 0.027 | 118.196 | 0 | 3.1913
(CF)
06.020.0655-0 | MONTAGEM E ASSENTAMENTO DE TUBULACAO DE CHAPA DE ACO DE 5/16 | M |  | 53.79
" DE ESPESSURA,COM 12,00M DE COMPRIMENTO E 300MM DE DIAMETRO
,INCLUSIVE SOLDA E REVESTIMENTO DAS JUNTAS,EXCLUSIVE FORNECI
MENTO DOS TUBOS E DOS MATERIAIS DE REVESTIMENTO DAS JUNTAS
01114 | ESCAVADEIRA HIDRAULICA,MOTOR DIESEL 111CV,CAPACIDADE 0,78M3 | H | 0.057 | 267.1805 | 0 | 15.2293
(CP)
01115 | ESCAVADEIRA HIDRAULICA,MOTOR DIESEL 111CV,CAPACIDADE 0,78M3 | H | 0.019 | 122.206 | 0 | 2.3219
(CF)
01873 | SOLDA TOPO 5/16",CONVERSOR A DIESEL | M | 0.065 | 198.7161 | 0 | 12.9165
01944 | MAO-DE-OBRA DE SOLDADOR DA CONSTRUCAO CIVIL, INCLUSIVE ENCAR | H | 0.149 | 28.76 | 3 | 4.4138
GOS SOCIAIS
01999 | MAO-DE-OBRA DE SERVENTE DA CONSTRUCAO CIVIL, INCLUSIVE ENCAR | H | 0.95 | 19.33 | 3 | 18.9144
GOS SOCIAIS
06.020.0655-A | MONTAGEM E ASSENTAMENTO DE TUBULACAO DE CHAPA DE ACO DE 5/16 | M |  | 49.42
" DE ESPESSURA,COM 12,00M DE COMPRIMENTO E 300MM DE DIAMETRO
,INCLUSIVE SOLDA E REVESTIMENTO DAS JUNTAS,EXCLUSIVE FORNECI
MENTO DOS TUBOS E DOS MATERIAIS DE REVESTIMENTO DAS JUNTAS
20132 | MAO-DE-OBRA DE SERVENTE DA CONSTRUCAO CIVIL, INCLUSIVE ENCAR | H | 0.95 | 16.75 | 3 | 16.3899
GOS SOCIAIS DESONERADOS
20134 | MAO-DE-OBRA DE SOLDADOR DA CONSTRUCAO CIVIL, INCLUSIVE ENCAR | H | 0.149 | 24.92 | 3 | 3.8245
GOS SOCIAIS DESONERADOS
30108 | SOLDA TOPO 5/16",CONVERSOR A DIESEL | M | 0.065 | 184.0489 | 0 | 11.9632
30554 | ESCAVADEIRA HIDRAULICA,MOTOR DIESEL 111CV,CAPACIDADE 0,78M3 | H | 0.057 | 263.1705 | 0 | 15.0007
(CP)
30555 | ESCAVADEIRA HIDRAULICA,MOTOR DIESEL 111CV,CAPACIDADE 0,78M3 | H | 0.019 | 118.196 | 0 | 2.2457
(CF)
06.020.0656-0 | MONTAGEM E ASSENTAMENTO DE TUBULACAO DE CHAPA DE ACO DE 5/16 | M |  | 59.16
" DE ESPESSURA,COM 12,00M DE COMPRIMENTO E 350MM DE DIAMETRO
,INCLUSIVE SOLDA E REVESTIMENTO DAS JUNTAS,EXCLUSIVE FORNECI
MENTO DOS TUBOS E DOS MATERIAIS DE REVESTIMENTO DAS JUNTAS
01114 | ESCAVADEIRA HIDRAULICA,MOTOR DIESEL 111CV,CAPACIDADE 0,78M3 | H | 0.057 | 267.1805 | 0 | 15.2293
(CP)
01115 | ESCAVADEIRA HIDRAULICA,MOTOR DIESEL 111CV,CAPACIDADE 0,78M3 | H | 0.019 | 122.206 | 0 | 2.3219
(CF)
01873 | SOLDA TOPO 5/16",CONVERSOR A DIESEL | M | 0.092 | 198.7161 | 0 | 18.2819
01944 | MAO-DE-OBRA DE SOLDADOR DA CONSTRUCAO CIVIL, INCLUSIVE ENCAR | H | 0.149 | 28.76 | 3 | 4.4138
GOS SOCIAIS
01999 | MAO-DE-OBRA DE SERVENTE DA CONSTRUCAO CIVIL, INCLUSIVE ENCAR | H | 0.95 | 19.33 | 3 | 18.9144
GOS SOCIAIS
06.020.0656-A | MONTAGEM E ASSENTAMENTO DE TUBULACAO DE CHAPA DE ACO DE 5/16 | M |  | 54.39
" DE ESPESSURA,COM 12,00M DE COMPRIMENTO E 350MM DE DIAMETRO
,INCLUSIVE SOLDA E REVESTIMENTO DAS JUNTAS,EXCLUSIVE FORNECI
MENTO DOS TUBOS E DOS MATERIAIS DE REVESTIMENTO DAS JUNTAS
20132 | MAO-DE-OBRA DE SERVENTE DA CONSTRUCAO CIVIL, INCLUSIVE ENCAR | H | 0.95 | 16.75 | 3 | 16.3899
GOS SOCIAIS DESONERADOS
20134 | MAO-DE-OBRA DE SOLDADOR DA CONSTRUCAO CIVIL, INCLUSIVE ENCAR | H | 0.149 | 24.92 | 3 | 3.8245
GOS SOCIAIS DESONERADOS
30108 | SOLDA TOPO 5/16",CONVERSOR A DIESEL | M | 0.092 | 184.0489 | 0 | 16.9325
30554 | ESCAVADEIRA HIDRAULICA,MOTOR DIESEL 111CV,CAPACIDADE 0,78M3 | H | 0.057 | 263.1705 | 0 | 15.0007
(CP)
30555 | ESCAVADEIRA HIDRAULICA,MOTOR DIESEL 111CV,CAPACIDADE 0,78M3 | H | 0.019 | 118.196 | 0 | 2.2457
(CF)
06.020.0657-0 | MONTAGEM E ASSENTAMENTO DE TUBULACAO DE CHAPA DE ACO DE 5/16 | M |  | 63.44
" DE ESPESSURA,COM 12,00M DE COMPRIMENTO E 400MM DE DIAMETRO
,INCLUSIVE SOLDA E REVESTIMENTO DAS JUNTAS,EXCLUSIVE FORNECI
MENTO DOS TUBOS E DOS MATERIAIS DE REVESTIMENTO DAS JUNTAS
01114 | ESCAVADEIRA HIDRAULICA,MOTOR DIESEL 111CV,CAPACIDADE 0,78M3 | H | 0.06 | 267.1805 | 0 | 16.0308
(CP)
01115 | ESCAVADEIRA HIDRAULICA,MOTOR DIESEL 111CV,CAPACIDADE 0,78M3 | H | 0.02 | 122.206 | 0 | 2.4441
(CF)
01873 | SOLDA TOPO 5/16",CONVERSOR A DIESEL | M | 0.104 | 198.7161 | 0 | 20.6665
01944 | MAO-DE-OBRA DE SOLDADOR DA CONSTRUCAO CIVIL, INCLUSIVE ENCAR | H | 0.155 | 28.76 | 3 | 4.5915
GOS SOCIAIS
01999 | MAO-DE-OBRA DE SERVENTE DA CONSTRUCAO CIVIL, INCLUSIVE ENCAR | H | 0.99 | 19.33 | 3 | 19.7108
GOS SOCIAIS
06.020.0657-A | MONTAGEM E ASSENTAMENTO DE TUBULACAO DE CHAPA DE ACO DE 5/16 | M |  | 58.35
" DE ESPESSURA,COM 12,00M DE COMPRIMENTO E 400MM DE DIAMETRO
,INCLUSIVE SOLDA E REVESTIMENTO DAS JUNTAS,EXCLUSIVE FORNECI
MENTO DOS TUBOS E DOS MATERIAIS DE REVESTIMENTO DAS JUNTAS
20132 | MAO-DE-OBRA DE SERVENTE DA CONSTRUCAO CIVIL, INCLUSIVE ENCAR | H | 0.99 | 16.75 | 3 | 17.08
GOS SOCIAIS DESONERADOS
20134 | MAO-DE-OBRA DE SOLDADOR DA CONSTRUCAO CIVIL, INCLUSIVE ENCAR | H | 0.155 | 24.92 | 3 | 3.9785
GOS SOCIAIS DESONERADOS
30108 | SOLDA TOPO 5/16",CONVERSOR A DIESEL | M | 0.104 | 184.0489 | 0 | 19.1411
30554 | ESCAVADEIRA HIDRAULICA,MOTOR DIESEL 111CV,CAPACIDADE 0,78M3 | H | 0.06 | 263.1705 | 0 | 15.7902
(CP)
30555 | ESCAVADEIRA HIDRAULICA,MOTOR DIESEL 111CV,CAPACIDADE 0,78M3 | H | 0.02 | 118.196 | 0 | 2.3639
(CF)
06.020.0658-0 | MONTAGEM E ASSENTAMENTO DE TUBULACAO DE CHAPA DE ACO DE 5/16 | M |  | 66.42
" DE ESPESSURA,COM 12,00M DE COMPRIMENTO E 450MM DE DIAMETRO
,INCLUSIVE SOLDA E REVESTIMENTO DAS JUNTAS,EXCLUSIVE FORNECI
MENTO DOS TUBOS E DOS MATERIAIS DE REVESTIMENTO DAS JUNTAS
01114 | ESCAVADEIRA HIDRAULICA,MOTOR DIESEL 111CV,CAPACIDADE 0,78M3 | H | 0.06 | 267.1805 | 0 | 16.0308
(CP)
01115 | ESCAVADEIRA HIDRAULICA,MOTOR DIESEL 111CV,CAPACIDADE 0,78M3 | H | 0.02 | 122.206 | 0 | 2.4441
(CF)
01873 | SOLDA TOPO 5/16",CONVERSOR A DIESEL | M | 0.119 | 198.7161 | 0 | 23.6472
01944 | MAO-DE-OBRA DE SOLDADOR DA CONSTRUCAO CIVIL, INCLUSIVE ENCAR | H | 0.155 | 28.76 | 3 | 4.5915
GOS SOCIAIS
01999 | MAO-DE-OBRA DE SERVENTE DA CONSTRUCAO CIVIL, INCLUSIVE ENCAR | H | 0.99 | 19.33 | 3 | 19.7108
GOS SOCIAIS
06.020.0658-A | MONTAGEM E ASSENTAMENTO DE TUBULACAO DE CHAPA DE ACO DE 5/16 | M |  | 61.11
" DE ESPESSURA,COM 12,00M DE COMPRIMENTO E 450MM DE DIAMETRO
,INCLUSIVE SOLDA E REVESTIMENTO DAS JUNTAS,EXCLUSIVE FORNECI
MENTO DOS TUBOS E DOS MATERIAIS DE REVESTIMENTO DAS JUNTAS
20132 | MAO-DE-OBRA DE SERVENTE DA CONSTRUCAO CIVIL, INCLUSIVE ENCAR | H | 0.99 | 16.75 | 3 | 17.08
GOS SOCIAIS DESONERADOS
20134 | MAO-DE-OBRA DE SOLDADOR DA CONSTRUCAO CIVIL, INCLUSIVE ENCAR | H | 0.155 | 24.92 | 3 | 3.9785
GOS SOCIAIS DESONERADOS
30108 | SOLDA TOPO 5/16",CONVERSOR A DIESEL | M | 0.119 | 184.0489 | 0 | 21.9018
30554 | ESCAVADEIRA HIDRAULICA,MOTOR DIESEL 111CV,CAPACIDADE 0,78M3 | H | 0.06 | 263.1705 | 0 | 15.7902
(CP)
30555 | ESCAVADEIRA HIDRAULICA,MOTOR DIESEL 111CV,CAPACIDADE 0,78M3 | H | 0.02 | 118.196 | 0 | 2.3639
(CF)
06.020.0659-0 | MONTAGEM E ASSENTAMENTO DE TUBULACAO DE CHAPA DE ACO DE 5/16 | M |  | 90.89
" DE ESPESSURA,COM 12,00M DE COMPRIMENTO E 500MM DE DIAMETRO
,INCLUSIVE SOLDA E REVESTIMENTO DAS JUNTAS,EXCLUSIVE FORNECI
MENTO DOS TUBOS E DOS MATERIAIS DE REVESTIMENTO DAS JUNTAS
01114 | ESCAVADEIRA HIDRAULICA,MOTOR DIESEL 111CV,CAPACIDADE 0,78M3 | H | 0.07 | 267.1805 | 0 | 18.7026
(CP)
01115 | ESCAVADEIRA HIDRAULICA,MOTOR DIESEL 111CV,CAPACIDADE 0,78M3 | H | 0.024 | 122.206 | 0 | 2.9329
(CF)
01873 | SOLDA TOPO 5/16",CONVERSOR A DIESEL | M | 0.131 | 198.7161 | 0 | 26.0318
01944 | MAO-DE-OBRA DE SOLDADOR DA CONSTRUCAO CIVIL, INCLUSIVE ENCAR | H | 0.747 | 28.76 | 3 | 22.1282
GOS SOCIAIS
01999 | MAO-DE-OBRA DE SERVENTE DA CONSTRUCAO CIVIL, INCLUSIVE ENCAR | H | 1.06 | 19.33 | 3 | 21.1045
GOS SOCIAIS
06.020.0659-A | MONTAGEM E ASSENTAMENTO DE TUBULACAO DE CHAPA DE ACO DE 5/16 | M |  | 82.83
" DE ESPESSURA,COM 12,00M DE COMPRIMENTO E 500MM DE DIAMETRO
,INCLUSIVE SOLDA E REVESTIMENTO DAS JUNTAS,EXCLUSIVE FORNECI
MENTO DOS TUBOS E DOS MATERIAIS DE REVESTIMENTO DAS JUNTAS
20132 | MAO-DE-OBRA DE SERVENTE DA CONSTRUCAO CIVIL, INCLUSIVE ENCAR | H | 1.06 | 16.75 | 3 | 18.2877
GOS SOCIAIS DESONERADOS
20134 | MAO-DE-OBRA DE SOLDADOR DA CONSTRUCAO CIVIL, INCLUSIVE ENCAR | H | 0.747 | 24.92 | 3 | 19.1737
GOS SOCIAIS DESONERADOS
30108 | SOLDA TOPO 5/16",CONVERSOR A DIESEL | M | 0.131 | 184.0489 | 0 | 24.1104
30554 | ESCAVADEIRA HIDRAULICA,MOTOR DIESEL 111CV,CAPACIDADE 0,78M3 | H | 0.07 | 263.1705 | 0 | 18.4219
(CP)
30555 | ESCAVADEIRA HIDRAULICA,MOTOR DIESEL 111CV,CAPACIDADE 0,78M3 | H | 0.024 | 118.196 | 0 | 2.8367
(CF)
06.020.0661-0 | MONTAGEM E ASSENTAMENTO DE TUBULACAO DE CHAPA DE ACO DE 5/16 | M |  | 103.81
" DE ESPESSURA,COM 12,00M DE COMPRIMENTO E 600MM DE DIAMETRO
,INCLUSIVE SOLDA E REVESTIMENTO DAS JUNTAS,EXCLUSIVE FORNECI
MENTO DOS TUBOS E DOS MATERIAIS DE REVESTIMENTO DAS JUNTAS
01114 | ESCAVADEIRA HIDRAULICA,MOTOR DIESEL 111CV,CAPACIDADE 0,78M3 | H | 0.079 | 267.1805 | 0 | 21.1073
(CP)
01115 | ESCAVADEIRA HIDRAULICA,MOTOR DIESEL 111CV,CAPACIDADE 0,78M3 | H | 0.027 | 122.206 | 0 | 3.2996
(CF)
01873 | SOLDA TOPO 5/16",CONVERSOR A DIESEL | M | 0.157 | 198.7161 | 0 | 31.1984
01944 | MAO-DE-OBRA DE SOLDADOR DA CONSTRUCAO CIVIL, INCLUSIVE ENCAR | H | 0.747 | 28.76 | 3 | 22.1282
GOS SOCIAIS
01999 | MAO-DE-OBRA DE SERVENTE DA CONSTRUCAO CIVIL, INCLUSIVE ENCAR | H | 1.31 | 19.33 | 3 | 26.082
GOS SOCIAIS
06.020.0661-A | MONTAGEM E ASSENTAMENTO DE TUBULACAO DE CHAPA DE ACO DE 5/16 | M |  | 94.65
" DE ESPESSURA,COM 12,00M DE COMPRIMENTO E 600MM DE DIAMETRO
,INCLUSIVE SOLDA E REVESTIMENTO DAS JUNTAS,EXCLUSIVE FORNECI
MENTO DOS TUBOS E DOS MATERIAIS DE REVESTIMENTO DAS JUNTAS
20132 | MAO-DE-OBRA DE SERVENTE DA CONSTRUCAO CIVIL, INCLUSIVE ENCAR | H | 1.31 | 16.75 | 3 | 22.6008
GOS SOCIAIS DESONERADOS
20134 | MAO-DE-OBRA DE SOLDADOR DA CONSTRUCAO CIVIL, INCLUSIVE ENCAR | H | 0.747 | 24.92 | 3 | 19.1737
GOS SOCIAIS DESONERADOS
30108 | SOLDA TOPO 5/16",CONVERSOR A DIESEL | M | 0.157 | 184.0489 | 0 | 28.8957
30554 | ESCAVADEIRA HIDRAULICA,MOTOR DIESEL 111CV,CAPACIDADE 0,78M3 | H | 0.079 | 263.1705 | 0 | 20.7905
(CP)
30555 | ESCAVADEIRA HIDRAULICA,MOTOR DIESEL 111CV,CAPACIDADE 0,78M3 | H | 0.027 | 118.196 | 0 | 3.1913
(CF)
06.020.0663-0 | MONTAGEM E ASSENTAMENTO DE TUBULACAO DE CHAPA DE ACO DE 5/16 | M |  | 108.98
" DE ESPESSURA,COM 12,00M DE COMPRIMENTO E 700MM DE DIAMETRO
,INCLUSIVE SOLDA E REVESTIMENTO DAS JUNTAS,EXCLUSIVE FORNECI
MENTO DOS TUBOS E DOS MATERIAIS DE REVESTIMENTO DAS JUNTAS
01114 | ESCAVADEIRA HIDRAULICA,MOTOR DIESEL 111CV,CAPACIDADE 0,78M3 | H | 0.079 | 267.1805 | 0 | 21.1073
(CP)
01115 | ESCAVADEIRA HIDRAULICA,MOTOR DIESEL 111CV,CAPACIDADE 0,78M3 | H | 0.027 | 122.206 | 0 | 3.2996
(CF)
01873 | SOLDA TOPO 5/16",CONVERSOR A DIESEL | M | 0.183 | 198.7161 | 0 | 36.365
01944 | MAO-DE-OBRA DE SOLDADOR DA CONSTRUCAO CIVIL, INCLUSIVE ENCAR | H | 0.747 | 28.76 | 3 | 22.1282
GOS SOCIAIS
01999 | MAO-DE-OBRA DE SERVENTE DA CONSTRUCAO CIVIL, INCLUSIVE ENCAR | H | 1.31 | 19.33 | 3 | 26.082
GOS SOCIAIS
06.020.0663-A | MONTAGEM E ASSENTAMENTO DE TUBULACAO DE CHAPA DE ACO DE 5/16 | M |  | 99.43
" DE ESPESSURA,COM 12,00M DE COMPRIMENTO E 700MM DE DIAMETRO
,INCLUSIVE SOLDA E REVESTIMENTO DAS JUNTAS,EXCLUSIVE FORNECI
MENTO DOS TUBOS E DOS MATERIAIS DE REVESTIMENTO DAS JUNTAS
20132 | MAO-DE-OBRA DE SERVENTE DA CONSTRUCAO CIVIL, INCLUSIVE ENCAR | H | 1.31 | 16.75 | 3 | 22.6008
GOS SOCIAIS DESONERADOS
20134 | MAO-DE-OBRA DE SOLDADOR DA CONSTRUCAO CIVIL, INCLUSIVE ENCAR | H | 0.747 | 24.92 | 3 | 19.1737
GOS SOCIAIS DESONERADOS
30108 | SOLDA TOPO 5/16",CONVERSOR A DIESEL | M | 0.183 | 184.0489 | 0 | 33.6809
30554 | ESCAVADEIRA HIDRAULICA,MOTOR DIESEL 111CV,CAPACIDADE 0,78M3 | H | 0.079 | 263.1705 | 0 | 20.7905
(CP)
30555 | ESCAVADEIRA HIDRAULICA,MOTOR DIESEL 111CV,CAPACIDADE 0,78M3 | H | 0.027 | 118.196 | 0 | 3.1913
(CF)
06.020.0665-0 | MONTAGEM E ASSENTAMENTO DE TUBULACAO DE CHAPA DE ACO DE 5/16 | M |  | 114.14
" DE ESPESSURA,COM 12,00M DE COMPRIMENTO E 800MM DE DIAMETRO
,INCLUSIVE SOLDA E REVESTIMENTO DAS JUNTAS,EXCLUSIVE FORNECI
MENTO DOS TUBOS E DOS MATERIAIS DE REVESTIMENTO DAS JUNTAS
01114 | ESCAVADEIRA HIDRAULICA,MOTOR DIESEL 111CV,CAPACIDADE 0,78M3 | H | 0.079 | 267.1805 | 0 | 21.1073
(CP)
01115 | ESCAVADEIRA HIDRAULICA,MOTOR DIESEL 111CV,CAPACIDADE 0,78M3 | H | 0.027 | 122.206 | 0 | 3.2996
(CF)
01873 | SOLDA TOPO 5/16",CONVERSOR A DIESEL | M | 0.209 | 198.7161 | 0 | 41.5317
01944 | MAO-DE-OBRA DE SOLDADOR DA CONSTRUCAO CIVIL, INCLUSIVE ENCAR | H | 0.747 | 28.76 | 3 | 22.1282
GOS SOCIAIS
01999 | MAO-DE-OBRA DE SERVENTE DA CONSTRUCAO CIVIL, INCLUSIVE ENCAR | H | 1.31 | 19.33 | 3 | 26.082
GOS SOCIAIS
06.020.0665-A | MONTAGEM E ASSENTAMENTO DE TUBULACAO DE CHAPA DE ACO DE 5/16 | M |  | 104.22
" DE ESPESSURA,COM 12,00M DE COMPRIMENTO E 800MM DE DIAMETRO
,INCLUSIVE SOLDA E REVESTIMENTO DAS JUNTAS,EXCLUSIVE FORNECI
MENTO DOS TUBOS E DOS MATERIAIS DE REVESTIMENTO DAS JUNTAS
20132 | MAO-DE-OBRA DE SERVENTE DA CONSTRUCAO CIVIL, INCLUSIVE ENCAR | H | 1.31 | 16.75 | 3 | 22.6008
GOS SOCIAIS DESONERADOS
20134 | MAO-DE-OBRA DE SOLDADOR DA CONSTRUCAO CIVIL, INCLUSIVE ENCAR | H | 0.747 | 24.92 | 3 | 19.1737
GOS SOCIAIS DESONERADOS
30108 | SOLDA TOPO 5/16",CONVERSOR A DIESEL | M | 0.209 | 184.0489 | 0 | 38.4662
30554 | ESCAVADEIRA HIDRAULICA,MOTOR DIESEL 111CV,CAPACIDADE 0,78M3 | H | 0.079 | 263.1705 | 0 | 20.7905
(CP)
30555 | ESCAVADEIRA HIDRAULICA,MOTOR DIESEL 111CV,CAPACIDADE 0,78M3 | H | 0.027 | 118.196 | 0 | 3.1913
(CF)
06.020.0667-0 | MONTAGEM E ASSENTAMENTO DE TUBULACAO DE CHAPA DE ACO DE 5/16 | M |  | 125.88
" DE ESPESSURA,COM 12,00M DE COMPRIMENTO E 900MM DE DIAMETRO
,INCLUSIVE SOLDA E REVESTIMENTO DAS JUNTAS,EXCLUSIVE FORNECI
MENTO DOS TUBOS E DOS MATERIAIS DE REVESTIMENTO DAS JUNTAS
01114 | ESCAVADEIRA HIDRAULICA,MOTOR DIESEL 111CV,CAPACIDADE 0,78M3 | H | 0.086 | 267.1805 | 0 | 22.9775
(CP)
01115 | ESCAVADEIRA HIDRAULICA,MOTOR DIESEL 111CV,CAPACIDADE 0,78M3 | H | 0.029 | 122.206 | 0 | 3.544
(CF)
01873 | SOLDA TOPO 5/16",CONVERSOR A DIESEL | M | 0.236 | 198.7161 | 0 | 46.897
01944 | MAO-DE-OBRA DE SOLDADOR DA CONSTRUCAO CIVIL, INCLUSIVE ENCAR | H | 0.81 | 28.76 | 3 | 23.9945
GOS SOCIAIS
01999 | MAO-DE-OBRA DE SERVENTE DA CONSTRUCAO CIVIL, INCLUSIVE ENCAR | H | 1.43 | 19.33 | 3 | 28.4712
GOS SOCIAIS
06.020.0667-A | MONTAGEM E ASSENTAMENTO DE TUBULACAO DE CHAPA DE ACO DE 5/16 | M |  | 114.95
" DE ESPESSURA,COM 12,00M DE COMPRIMENTO E 900MM DE DIAMETRO
,INCLUSIVE SOLDA E REVESTIMENTO DAS JUNTAS,EXCLUSIVE FORNECI
MENTO DOS TUBOS E DOS MATERIAIS DE REVESTIMENTO DAS JUNTAS
20132 | MAO-DE-OBRA DE SERVENTE DA CONSTRUCAO CIVIL, INCLUSIVE ENCAR | H | 1.43 | 16.75 | 3 | 24.6711
GOS SOCIAIS DESONERADOS
20134 | MAO-DE-OBRA DE SOLDADOR DA CONSTRUCAO CIVIL, INCLUSIVE ENCAR | H | 0.81 | 24.92 | 3 | 20.7908
GOS SOCIAIS DESONERADOS
30108 | SOLDA TOPO 5/16",CONVERSOR A DIESEL | M | 0.236 | 184.0489 | 0 | 43.4355
30554 | ESCAVADEIRA HIDRAULICA,MOTOR DIESEL 111CV,CAPACIDADE 0,78M3 | H | 0.086 | 263.1705 | 0 | 22.6327
(CP)
30555 | ESCAVADEIRA HIDRAULICA,MOTOR DIESEL 111CV,CAPACIDADE 0,78M3 | H | 0.029 | 118.196 | 0 | 3.4277
(CF)
06.020.0669-0 | MONTAGEM E ASSENTAMENTO DE TUBULACAO DE CHAPA DE ACO DE 5/16 | M |  | 137.61
" DE ESPESSURA,COM 12,00M DE COMPRIMENTO E 1000MM DE DIAMETR
O,INCLUSIVE SOLDA E REVESTIMENTO DAS JUNTAS,EXCLUSIVE FORNEC
IMENTO DOS TUBOS E DOS MATERIAIS DE REVESTIMENTO DAS JUNTAS
01114 | ESCAVADEIRA HIDRAULICA,MOTOR DIESEL 111CV,CAPACIDADE 0,78M3 | H | 0.093 | 267.1805 | 0 | 24.8478
(CP)
01115 | ESCAVADEIRA HIDRAULICA,MOTOR DIESEL 111CV,CAPACIDADE 0,78M3 | H | 0.031 | 122.206 | 0 | 3.7884
(CF)
01873 | SOLDA TOPO 5/16",CONVERSOR A DIESEL | M | 0.262 | 198.7161 | 0 | 52.0636
01944 | MAO-DE-OBRA DE SOLDADOR DA CONSTRUCAO CIVIL, INCLUSIVE ENCAR | H | 0.873 | 28.76 | 3 | 25.8607
GOS SOCIAIS
01999 | MAO-DE-OBRA DE SERVENTE DA CONSTRUCAO CIVIL, INCLUSIVE ENCAR | H | 1.56 | 19.33 | 3 | 31.0594
GOS SOCIAIS
06.020.0669-A | MONTAGEM E ASSENTAMENTO DE TUBULACAO DE CHAPA DE ACO DE 5/16 | M |  | 125.68
" DE ESPESSURA,COM 12,00M DE COMPRIMENTO E 1000MM DE DIAMETR
O,INCLUSIVE SOLDA E REVESTIMENTO DAS JUNTAS,EXCLUSIVE FORNEC
IMENTO DOS TUBOS E DOS MATERIAIS DE REVESTIMENTO DAS JUNTAS
20132 | MAO-DE-OBRA DE SERVENTE DA CONSTRUCAO CIVIL, INCLUSIVE ENCAR | H | 1.56 | 16.75 | 3 | 26.9139
GOS SOCIAIS DESONERADOS
20134 | MAO-DE-OBRA DE SOLDADOR DA CONSTRUCAO CIVIL, INCLUSIVE ENCAR | H | 0.873 | 24.92 | 3 | 22.4078
GOS SOCIAIS DESONERADOS
30108 | SOLDA TOPO 5/16",CONVERSOR A DIESEL | M | 0.262 | 184.0489 | 0 | 48.2208
30554 | ESCAVADEIRA HIDRAULICA,MOTOR DIESEL 111CV,CAPACIDADE 0,78M3 | H | 0.093 | 263.1705 | 0 | 24.4749
(CP)
30555 | ESCAVADEIRA HIDRAULICA,MOTOR DIESEL 111CV,CAPACIDADE 0,78M3 | H | 0.031 | 118.196 | 0 | 3.6641
(CF)
06.020.0670-0 | MONTAGEM E ASSENTAMENTO DE TUBULACAO DE CHAPA DE ACO DE 5/16 | M |  | 159.56
" DE ESPESSURA,COM 12,00M DE COMPRIMENTO E 1200MM DE DIAMETR
O,INCLUSIVE SOLDA E REVESTIMENTO DAS JUNTAS,EXCLUSIVE FORNEC
IMENTO DOS TUBOS E DOS MATERIAIS DE REVESTIMENTO DAS JUNTAS
01114 | ESCAVADEIRA HIDRAULICA,MOTOR DIESEL 111CV,CAPACIDADE 0,78M3 | H | 0.107 | 267.1805 | 0 | 28.5883
(CP)
01115 | ESCAVADEIRA HIDRAULICA,MOTOR DIESEL 111CV,CAPACIDADE 0,78M3 | H | 0.036 | 122.206 | 0 | 4.3994
(CF)
01873 | SOLDA TOPO 5/16",CONVERSOR A DIESEL | M | 0.314 | 198.7161 | 0 | 62.3969
01944 | MAO-DE-OBRA DE SOLDADOR DA CONSTRUCAO CIVIL, INCLUSIVE ENCAR | H | 0.997 | 28.76 | 3 | 29.5339
GOS SOCIAIS
01999 | MAO-DE-OBRA DE SERVENTE DA CONSTRUCAO CIVIL, INCLUSIVE ENCAR | H | 1.74 | 19.33 | 3 | 34.6432
GOS SOCIAIS
06.020.0670-A | MONTAGEM E ASSENTAMENTO DE TUBULACAO DE CHAPA DE ACO DE 5/16 | M |  | 145.81
" DE ESPESSURA,COM 12,00M DE COMPRIMENTO E 1200MM DE DIAMETR
O,INCLUSIVE SOLDA E REVESTIMENTO DAS JUNTAS,EXCLUSIVE FORNEC
IMENTO DOS TUBOS E DOS MATERIAIS DE REVESTIMENTO DAS JUNTAS
20132 | MAO-DE-OBRA DE SERVENTE DA CONSTRUCAO CIVIL, INCLUSIVE ENCAR | H | 1.74 | 16.75 | 3 | 30.0194
GOS SOCIAIS DESONERADOS
20134 | MAO-DE-OBRA DE SOLDADOR DA CONSTRUCAO CIVIL, INCLUSIVE ENCAR | H | 0.997 | 24.92 | 3 | 25.5906
GOS SOCIAIS DESONERADOS
30108 | SOLDA TOPO 5/16",CONVERSOR A DIESEL | M | 0.314 | 184.0489 | 0 | 57.7914
30554 | ESCAVADEIRA HIDRAULICA,MOTOR DIESEL 111CV,CAPACIDADE 0,78M3 | H | 0.107 | 263.1705 | 0 | 28.1592
(CP)
30555 | ESCAVADEIRA HIDRAULICA,MOTOR DIESEL 111CV,CAPACIDADE 0,78M3 | H | 0.036 | 118.196 | 0 | 4.2551
(CF)
06.020.0675-0 | MONTAGEM E ASSENTAMENTO DE TUBULACAO DE CHAPA DE ACO DE 3/8" | M |  | 66.34
DE ESPESSURA,COM 12,00M DE COMPRIMENTO E 300MM DE DIAMETRO,
INCLUSIVE SOLDA E REVESTIMENTO DAS JUNTAS,EXCLUSIVE FORNECIM
ENTO DOS TUBOS E DOS MATERIAIS DE REVESTIMENTO DAS JUNTAS
01114 | ESCAVADEIRA HIDRAULICA,MOTOR DIESEL 111CV,CAPACIDADE 0,78M3 | H | 0.056 | 267.1805 | 0 | 14.9621
(CP)
01115 | ESCAVADEIRA HIDRAULICA,MOTOR DIESEL 111CV,CAPACIDADE 0,78M3 | H | 0.019 | 122.206 | 0 | 2.3219
(CF)
01874 | SOLDA TOPO 3/8",CONVERSOR A DIESEL | M | 0.079 | 333.0831 | 0 | 26.3136
01944 | MAO-DE-OBRA DE SOLDADOR DA CONSTRUCAO CIVIL, INCLUSIVE ENCAR | H | 0.143 | 28.76 | 3 | 4.2361
GOS SOCIAIS
01999 | MAO-DE-OBRA DE SERVENTE DA CONSTRUCAO CIVIL, INCLUSIVE ENCAR | H | 0.93 | 19.33 | 3 | 18.5162
GOS SOCIAIS
06.020.0675-A | MONTAGEM E ASSENTAMENTO DE TUBULACAO DE CHAPA DE ACO DE 3/8" | M |  | 60.98
DE ESPESSURA,COM 12,00M DE COMPRIMENTO E 300MM DE DIAMETRO,
INCLUSIVE SOLDA E REVESTIMENTO DAS JUNTAS,EXCLUSIVE FORNECIM
ENTO DOS TUBOS E DOS MATERIAIS DE REVESTIMENTO DAS JUNTAS
20132 | MAO-DE-OBRA DE SERVENTE DA CONSTRUCAO CIVIL, INCLUSIVE ENCAR | H | 0.93 | 16.75 | 3 | 16.0448
GOS SOCIAIS DESONERADOS
20134 | MAO-DE-OBRA DE SOLDADOR DA CONSTRUCAO CIVIL, INCLUSIVE ENCAR | H | 0.143 | 24.92 | 3 | 3.6705
GOS SOCIAIS DESONERADOS
30109 | SOLDA TOPO 3/8",CONVERSOR A DIESEL | M | 0.079 | 307.4155 | 0 | 24.2858
30554 | ESCAVADEIRA HIDRAULICA,MOTOR DIESEL 111CV,CAPACIDADE 0,78M3 | H | 0.056 | 263.1705 | 0 | 14.7375
(CP)
30555 | ESCAVADEIRA HIDRAULICA,MOTOR DIESEL 111CV,CAPACIDADE 0,78M3 | H | 0.019 | 118.196 | 0 | 2.2457
(CF)
06.020.0676-0 | MONTAGEM E ASSENTAMENTO DE TUBULACAO DE CHAPA DE ACO DE 3/8" | M |  | 71.52
DE ESPESSURA,COM 12,00M DE COMPRIMENTO E 350MM DE DIAMETRO,
INCLUSIVE SOLDA E REVESTIMENTO DAS JUNTAS,EXCLUSIVE FORNECIM
ENTO DOS TUBOS E DOS MATERIAIS DE REVESTIMENTO DAS JUNTAS
01114 | ESCAVADEIRA HIDRAULICA,MOTOR DIESEL 111CV,CAPACIDADE 0,78M3 | H | 0.057 | 267.1805 | 0 | 15.2293
(CP)
01115 | ESCAVADEIRA HIDRAULICA,MOTOR DIESEL 111CV,CAPACIDADE 0,78M3 | H | 0.019 | 122.206 | 0 | 2.3219
(CF)
01874 | SOLDA TOPO 3/8",CONVERSOR A DIESEL | M | 0.092 | 333.0831 | 0 | 30.6436
01944 | MAO-DE-OBRA DE SOLDADOR DA CONSTRUCAO CIVIL, INCLUSIVE ENCAR | H | 0.149 | 28.76 | 3 | 4.4138
GOS SOCIAIS
01999 | MAO-DE-OBRA DE SERVENTE DA CONSTRUCAO CIVIL, INCLUSIVE ENCAR | H | 0.95 | 19.33 | 3 | 18.9144
GOS SOCIAIS
06.020.0676-A | MONTAGEM E ASSENTAMENTO DE TUBULACAO DE CHAPA DE ACO DE 3/8" | M |  | 65.74
DE ESPESSURA,COM 12,00M DE COMPRIMENTO E 350MM DE DIAMETRO,
INCLUSIVE SOLDA E REVESTIMENTO DAS JUNTAS,EXCLUSIVE FORNECIM
ENTO DOS TUBOS E DOS MATERIAIS DE REVESTIMENTO DAS JUNTAS
20132 | MAO-DE-OBRA DE SERVENTE DA CONSTRUCAO CIVIL, INCLUSIVE ENCAR | H | 0.95 | 16.75 | 3 | 16.3899
GOS SOCIAIS DESONERADOS
20134 | MAO-DE-OBRA DE SOLDADOR DA CONSTRUCAO CIVIL, INCLUSIVE ENCAR | H | 0.149 | 24.92 | 3 | 3.8245
GOS SOCIAIS DESONERADOS
30109 | SOLDA TOPO 3/8",CONVERSOR A DIESEL | M | 0.092 | 307.4155 | 0 | 28.2822
30554 | ESCAVADEIRA HIDRAULICA,MOTOR DIESEL 111CV,CAPACIDADE 0,78M3 | H | 0.057 | 263.1705 | 0 | 15.0007
(CP)
30555 | ESCAVADEIRA HIDRAULICA,MOTOR DIESEL 111CV,CAPACIDADE 0,78M3 | H | 0.019 | 118.196 | 0 | 2.2457
(CF)
06.020.0677-0 | MONTAGEM E ASSENTAMENTO DE TUBULACAO DE CHAPA DE ACO DE 3/8" | M |  | 77.41
DE ESPESSURA,COM 12,00M DE COMPRIMENTO E 400MM DE DIAMETRO,
INCLUSIVE SOLDA E REVESTIMENTO DAS JUNTAS,EXCLUSIVE FORNECIM
ENTO DOS TUBOS E DOS MATERIAIS DE REVESTIMENTO DAS JUNTAS
01114 | ESCAVADEIRA HIDRAULICA,MOTOR DIESEL 111CV,CAPACIDADE 0,78M3 | H | 0.06 | 267.1805 | 0 | 16.0308
(CP)
01115 | ESCAVADEIRA HIDRAULICA,MOTOR DIESEL 111CV,CAPACIDADE 0,78M3 | H | 0.02 | 122.206 | 0 | 2.4441
(CF)
01874 | SOLDA TOPO 3/8",CONVERSOR A DIESEL | M | 0.104 | 333.0831 | 0 | 34.6406
01944 | MAO-DE-OBRA DE SOLDADOR DA CONSTRUCAO CIVIL, INCLUSIVE ENCAR | H | 0.155 | 28.76 | 3 | 4.5915
GOS SOCIAIS
01999 | MAO-DE-OBRA DE SERVENTE DA CONSTRUCAO CIVIL, INCLUSIVE ENCAR | H | 0.99 | 19.33 | 3 | 19.7108
GOS SOCIAIS
06.020.0677-A | MONTAGEM E ASSENTAMENTO DE TUBULACAO DE CHAPA DE ACO DE 3/8" | M |  | 71.18
DE ESPESSURA,COM 12,00M DE COMPRIMENTO E 400MM DE DIAMETRO,
INCLUSIVE SOLDA E REVESTIMENTO DAS JUNTAS,EXCLUSIVE FORNECIM
ENTO DOS TUBOS E DOS MATERIAIS DE REVESTIMENTO DAS JUNTAS
20132 | MAO-DE-OBRA DE SERVENTE DA CONSTRUCAO CIVIL, INCLUSIVE ENCAR | H | 0.99 | 16.75 | 3 | 17.08
GOS SOCIAIS DESONERADOS
20134 | MAO-DE-OBRA DE SOLDADOR DA CONSTRUCAO CIVIL, INCLUSIVE ENCAR | H | 0.155 | 24.92 | 3 | 3.9785
GOS SOCIAIS DESONERADOS
30109 | SOLDA TOPO 3/8",CONVERSOR A DIESEL | M | 0.104 | 307.4155 | 0 | 31.9712
30554 | ESCAVADEIRA HIDRAULICA,MOTOR DIESEL 111CV,CAPACIDADE 0,78M3 | H | 0.06 | 263.1705 | 0 | 15.7902
(CP)
30555 | ESCAVADEIRA HIDRAULICA,MOTOR DIESEL 111CV,CAPACIDADE 0,78M3 | H | 0.02 | 118.196 | 0 | 2.3639
(CF)
06.020.0678-0 | MONTAGEM E ASSENTAMENTO DE TUBULACAO DE CHAPA DE ACO DE 3/8" | M |  | 88.15
DE ESPESSURA,COM 12,00M DE COMPRIMENTO E 450MM DE DIAMETRO,
INCLUSIVE SOLDA E REVESTIMENTO DAS JUNTAS,EXCLUSIVE FORNECIM
ENTO DOS TUBOS E DOS MATERIAIS DE REVESTIMENTO DAS JUNTAS
01114 | ESCAVADEIRA HIDRAULICA,MOTOR DIESEL 111CV,CAPACIDADE 0,78M3 | H | 0.065 | 267.1805 | 0 | 17.3667
(CP)
01115 | ESCAVADEIRA HIDRAULICA,MOTOR DIESEL 111CV,CAPACIDADE 0,78M3 | H | 0.022 | 122.206 | 0 | 2.6885
(CF)
01874 | SOLDA TOPO 3/8",CONVERSOR A DIESEL | M | 0.122 | 333.0831 | 0 | 40.6361
01944 | MAO-DE-OBRA DE SOLDADOR DA CONSTRUCAO CIVIL, INCLUSIVE ENCAR | H | 0.255 | 28.76 | 3 | 7.5538
GOS SOCIAIS
01999 | MAO-DE-OBRA DE SERVENTE DA CONSTRUCAO CIVIL, INCLUSIVE ENCAR | H | 1 | 19.33 | 3 | 19.9099
GOS SOCIAIS
06.020.0678-A | MONTAGEM E ASSENTAMENTO DE TUBULACAO DE CHAPA DE ACO DE 3/8" | M |  | 81
DE ESPESSURA,COM 12,00M DE COMPRIMENTO E 450MM DE DIAMETRO,
INCLUSIVE SOLDA E REVESTIMENTO DAS JUNTAS,EXCLUSIVE FORNECIM
ENTO DOS TUBOS E DOS MATERIAIS DE REVESTIMENTO DAS JUNTAS
20132 | MAO-DE-OBRA DE SERVENTE DA CONSTRUCAO CIVIL, INCLUSIVE ENCAR | H | 1 | 16.75 | 3 | 17.2525
GOS SOCIAIS DESONERADOS
20134 | MAO-DE-OBRA DE SOLDADOR DA CONSTRUCAO CIVIL, INCLUSIVE ENCAR | H | 0.255 | 24.92 | 3 | 6.5452
GOS SOCIAIS DESONERADOS
30109 | SOLDA TOPO 3/8",CONVERSOR A DIESEL | M | 0.122 | 307.4155 | 0 | 37.5047
30554 | ESCAVADEIRA HIDRAULICA,MOTOR DIESEL 111CV,CAPACIDADE 0,78M3 | H | 0.065 | 263.1705 | 0 | 17.1061
(CP)
30555 | ESCAVADEIRA HIDRAULICA,MOTOR DIESEL 111CV,CAPACIDADE 0,78M3 | H | 0.022 | 118.196 | 0 | 2.6003
(CF)
06.020.0679-0 | MONTAGEM E ASSENTAMENTO DE TUBULACAO DE CHAPA DE ACO DE 3/8" | M |  | 108.5
DE ESPESSURA,COM 12,00M DE COMPRIMENTO E 500MM DE DIAMETRO,
INCLUSIVE SOLDA E REVESTIMENTO DAS JUNTAS,EXCLUSIVE FORNECIM
ENTO DOS TUBOS E DOS MATERIAIS DE REVESTIMENTO DAS JUNTAS
01114 | ESCAVADEIRA HIDRAULICA,MOTOR DIESEL 111CV,CAPACIDADE 0,78M3 | H | 0.07 | 267.1805 | 0 | 18.7026
(CP)
01115 | ESCAVADEIRA HIDRAULICA,MOTOR DIESEL 111CV,CAPACIDADE 0,78M3 | H | 0.024 | 122.206 | 0 | 2.9329
(CF)
01874 | SOLDA TOPO 3/8",CONVERSOR A DIESEL | M | 0.131 | 333.0831 | 0 | 43.6339
01944 | MAO-DE-OBRA DE SOLDADOR DA CONSTRUCAO CIVIL, INCLUSIVE ENCAR | H | 0.747 | 28.76 | 3 | 22.1282
GOS SOCIAIS
01999 | MAO-DE-OBRA DE SERVENTE DA CONSTRUCAO CIVIL, INCLUSIVE ENCAR | H | 1.06 | 19.33 | 3 | 21.1045
GOS SOCIAIS
06.020.0679-A | MONTAGEM E ASSENTAMENTO DE TUBULACAO DE CHAPA DE ACO DE 3/8" | M |  | 98.99
DE ESPESSURA,COM 12,00M DE COMPRIMENTO E 500MM DE DIAMETRO,
INCLUSIVE SOLDA E REVESTIMENTO DAS JUNTAS,EXCLUSIVE FORNECIM
ENTO DOS TUBOS E DOS MATERIAIS DE REVESTIMENTO DAS JUNTAS
20132 | MAO-DE-OBRA DE SERVENTE DA CONSTRUCAO CIVIL, INCLUSIVE ENCAR | H | 1.06 | 16.75 | 3 | 18.2877
GOS SOCIAIS DESONERADOS
20134 | MAO-DE-OBRA DE SOLDADOR DA CONSTRUCAO CIVIL, INCLUSIVE ENCAR | H | 0.747 | 24.92 | 3 | 19.1737
GOS SOCIAIS DESONERADOS
30109 | SOLDA TOPO 3/8",CONVERSOR A DIESEL | M | 0.131 | 307.4155 | 0 | 40.2714
30554 | ESCAVADEIRA HIDRAULICA,MOTOR DIESEL 111CV,CAPACIDADE 0,78M3 | H | 0.07 | 263.1705 | 0 | 18.4219
(CP)
30555 | ESCAVADEIRA HIDRAULICA,MOTOR DIESEL 111CV,CAPACIDADE 0,78M3 | H | 0.024 | 118.196 | 0 | 2.8367
(CF)
06.020.0681-0 | MONTAGEM E ASSENTAMENTO DE TUBULACAO DE CHAPA DE ACO DE 3/8" | M |  | 124.91
DE ESPESSURA,COM 12,00M DE COMPRIMENTO E 600MM DE DIAMETRO,
INCLUSIVE SOLDA E REVESTIMENTO DAS JUNTAS,EXCLUSIVE FORNECIM
ENTO DOS TUBOS E DOS MATERIAIS DE REVESTIMENTO DAS JUNTAS
01114 | ESCAVADEIRA HIDRAULICA,MOTOR DIESEL 111CV,CAPACIDADE 0,78M3 | H | 0.079 | 267.1805 | 0 | 21.1073
(CP)
01115 | ESCAVADEIRA HIDRAULICA,MOTOR DIESEL 111CV,CAPACIDADE 0,78M3 | H | 0.027 | 122.206 | 0 | 3.2996
(CF)
01874 | SOLDA TOPO 3/8",CONVERSOR A DIESEL | M | 0.157 | 333.0831 | 0 | 52.294
01944 | MAO-DE-OBRA DE SOLDADOR DA CONSTRUCAO CIVIL, INCLUSIVE ENCAR | H | 0.747 | 28.76 | 3 | 22.1282
GOS SOCIAIS
01999 | MAO-DE-OBRA DE SERVENTE DA CONSTRUCAO CIVIL, INCLUSIVE ENCAR | H | 1.31 | 19.33 | 3 | 26.082
GOS SOCIAIS
06.020.0681-A | MONTAGEM E ASSENTAMENTO DE TUBULACAO DE CHAPA DE ACO DE 3/8" | M |  | 114.02
DE ESPESSURA,COM 12,00M DE COMPRIMENTO E 600MM DE DIAMETRO,
INCLUSIVE SOLDA E REVESTIMENTO DAS JUNTAS,EXCLUSIVE FORNECIM
ENTO DOS TUBOS E DOS MATERIAIS DE REVESTIMENTO DAS JUNTAS
20132 | MAO-DE-OBRA DE SERVENTE DA CONSTRUCAO CIVIL, INCLUSIVE ENCAR | H | 1.31 | 16.75 | 3 | 22.6008
GOS SOCIAIS DESONERADOS
20134 | MAO-DE-OBRA DE SOLDADOR DA CONSTRUCAO CIVIL, INCLUSIVE ENCAR | H | 0.747 | 24.92 | 3 | 19.1737
GOS SOCIAIS DESONERADOS
30109 | SOLDA TOPO 3/8",CONVERSOR A DIESEL | M | 0.157 | 307.4155 | 0 | 48.2642
30554 | ESCAVADEIRA HIDRAULICA,MOTOR DIESEL 111CV,CAPACIDADE 0,78M3 | H | 0.079 | 263.1705 | 0 | 20.7905
(CP)
30555 | ESCAVADEIRA HIDRAULICA,MOTOR DIESEL 111CV,CAPACIDADE 0,78M3 | H | 0.027 | 118.196 | 0 | 3.1913
(CF)
06.020.0683-0 | MONTAGEM E ASSENTAMENTO DE TUBULACAO DE CHAPA DE ACO DE 3/8" | M |  | 133.57
DE ESPESSURA,COM 12,00M DE COMPRIMENTO E 700MM DE DIAMETRO,
INCLUSIVE SOLDA E REVESTIMENTO DAS JUNTAS,EXCLUSIVE FORNECIM
ENTO DOS TUBOS E DOS MATERIAIS DE REVESTIMENTO DAS JUNTAS
01114 | ESCAVADEIRA HIDRAULICA,MOTOR DIESEL 111CV,CAPACIDADE 0,78M3 | H | 0.079 | 267.1805 | 0 | 21.1073
(CP)
01115 | ESCAVADEIRA HIDRAULICA,MOTOR DIESEL 111CV,CAPACIDADE 0,78M3 | H | 0.027 | 122.206 | 0 | 3.2996
(CF)
01874 | SOLDA TOPO 3/8",CONVERSOR A DIESEL | M | 0.183 | 333.0831 | 0 | 60.9542
01944 | MAO-DE-OBRA DE SOLDADOR DA CONSTRUCAO CIVIL, INCLUSIVE ENCAR | H | 0.747 | 28.76 | 3 | 22.1282
GOS SOCIAIS
01999 | MAO-DE-OBRA DE SERVENTE DA CONSTRUCAO CIVIL, INCLUSIVE ENCAR | H | 1.31 | 19.33 | 3 | 26.082
GOS SOCIAIS
06.020.0683-A | MONTAGEM E ASSENTAMENTO DE TUBULACAO DE CHAPA DE ACO DE 3/8" | M |  | 122.01
DE ESPESSURA,COM 12,00M DE COMPRIMENTO E 700MM DE DIAMETRO,
INCLUSIVE SOLDA E REVESTIMENTO DAS JUNTAS,EXCLUSIVE FORNECIM
ENTO DOS TUBOS E DOS MATERIAIS DE REVESTIMENTO DAS JUNTAS
20132 | MAO-DE-OBRA DE SERVENTE DA CONSTRUCAO CIVIL, INCLUSIVE ENCAR | H | 1.31 | 16.75 | 3 | 22.6008
GOS SOCIAIS DESONERADOS
20134 | MAO-DE-OBRA DE SOLDADOR DA CONSTRUCAO CIVIL, INCLUSIVE ENCAR | H | 0.747 | 24.92 | 3 | 19.1737
GOS SOCIAIS DESONERADOS
30109 | SOLDA TOPO 3/8",CONVERSOR A DIESEL | M | 0.183 | 307.4155 | 0 | 56.257
30554 | ESCAVADEIRA HIDRAULICA,MOTOR DIESEL 111CV,CAPACIDADE 0,78M3 | H | 0.079 | 263.1705 | 0 | 20.7905
(CP)
30555 | ESCAVADEIRA HIDRAULICA,MOTOR DIESEL 111CV,CAPACIDADE 0,78M3 | H | 0.027 | 118.196 | 0 | 3.1913
(CF)
06.020.0685-0 | MONTAGEM E ASSENTAMENTO DE TUBULACAO DE CHAPA DE ACO DE 3/8" | M |  | 160.32
DE ESPESSURA,COM 12,00M DE COMPRIMENTO E 800MM DE DIAMETRO,
INCLUSIVE SOLDA E REVESTIMENTO DAS JUNTAS,EXCLUSIVE FORNECIM
ENTO DOS TUBOS E DOS MATERIAIS DE REVESTIMENTO DAS JUNTAS
01114 | ESCAVADEIRA HIDRAULICA,MOTOR DIESEL 111CV,CAPACIDADE 0,78M3 | H | 0.101 | 267.1805 | 0 | 26.9852
(CP)
01115 | ESCAVADEIRA HIDRAULICA,MOTOR DIESEL 111CV,CAPACIDADE 0,78M3 | H | 0.033 | 122.206 | 0 | 4.0328
(CF)
01874 | SOLDA TOPO 3/8",CONVERSOR A DIESEL | M | 0.21 | 333.0831 | 0 | 69.9475
01944 | MAO-DE-OBRA DE SOLDADOR DA CONSTRUCAO CIVIL, INCLUSIVE ENCAR | H | 0.915 | 28.76 | 3 | 27.1049
GOS SOCIAIS
01999 | MAO-DE-OBRA DE SERVENTE DA CONSTRUCAO CIVIL, INCLUSIVE ENCAR | H | 1.62 | 19.33 | 3 | 32.254
GOS SOCIAIS
06.020.0685-A | MONTAGEM E ASSENTAMENTO DE TUBULACAO DE CHAPA DE ACO DE 3/8" | M |  | 146.47
DE ESPESSURA,COM 12,00M DE COMPRIMENTO E 800MM DE DIAMETRO,
INCLUSIVE SOLDA E REVESTIMENTO DAS JUNTAS,EXCLUSIVE FORNECIM
ENTO DOS TUBOS E DOS MATERIAIS DE REVESTIMENTO DAS JUNTAS
20132 | MAO-DE-OBRA DE SERVENTE DA CONSTRUCAO CIVIL, INCLUSIVE ENCAR | H | 1.62 | 16.75 | 3 | 27.9491
GOS SOCIAIS DESONERADOS
20134 | MAO-DE-OBRA DE SOLDADOR DA CONSTRUCAO CIVIL, INCLUSIVE ENCAR | H | 0.915 | 24.92 | 3 | 23.4859
GOS SOCIAIS DESONERADOS
30109 | SOLDA TOPO 3/8",CONVERSOR A DIESEL | M | 0.21 | 307.4155 | 0 | 64.5573
30554 | ESCAVADEIRA HIDRAULICA,MOTOR DIESEL 111CV,CAPACIDADE 0,78M3 | H | 0.101 | 263.1705 | 0 | 26.5802
(CP)
30555 | ESCAVADEIRA HIDRAULICA,MOTOR DIESEL 111CV,CAPACIDADE 0,78M3 | H | 0.033 | 118.196 | 0 | 3.9005
(CF)
06.020.0687-0 | MONTAGEM E ASSENTAMENTO DE TUBULACAO DE CHAPA DE ACO DE 3/8" | M |  | 166.98
DE ESPESSURA,COM 12,00M DE COMPRIMENTO E 900MM DE DIAMETRO,
INCLUSIVE SOLDA E REVESTIMENTO DAS JUNTAS,EXCLUSIVE FORNECIM
ENTO DOS TUBOS E DOS MATERIAIS DE REVESTIMENTO DAS JUNTAS
01114 | ESCAVADEIRA HIDRAULICA,MOTOR DIESEL 111CV,CAPACIDADE 0,78M3 | H | 0.101 | 267.1805 | 0 | 26.9852
(CP)
01115 | ESCAVADEIRA HIDRAULICA,MOTOR DIESEL 111CV,CAPACIDADE 0,78M3 | H | 0.033 | 122.206 | 0 | 4.0328
(CF)
01874 | SOLDA TOPO 3/8",CONVERSOR A DIESEL | M | 0.23 | 333.0831 | 0 | 76.6091
01944 | MAO-DE-OBRA DE SOLDADOR DA CONSTRUCAO CIVIL, INCLUSIVE ENCAR | H | 0.915 | 28.76 | 3 | 27.1049
GOS SOCIAIS
01999 | MAO-DE-OBRA DE SERVENTE DA CONSTRUCAO CIVIL, INCLUSIVE ENCAR | H | 1.62 | 19.33 | 3 | 32.254
GOS SOCIAIS
06.020.0687-A | MONTAGEM E ASSENTAMENTO DE TUBULACAO DE CHAPA DE ACO DE 3/8" | M |  | 152.62
DE ESPESSURA,COM 12,00M DE COMPRIMENTO E 900MM DE DIAMETRO,
INCLUSIVE SOLDA E REVESTIMENTO DAS JUNTAS,EXCLUSIVE FORNECIM
ENTO DOS TUBOS E DOS MATERIAIS DE REVESTIMENTO DAS JUNTAS
20132 | MAO-DE-OBRA DE SERVENTE DA CONSTRUCAO CIVIL, INCLUSIVE ENCAR | H | 1.62 | 16.75 | 3 | 27.9491
GOS SOCIAIS DESONERADOS
20134 | MAO-DE-OBRA DE SOLDADOR DA CONSTRUCAO CIVIL, INCLUSIVE ENCAR | H | 0.915 | 24.92 | 3 | 23.4859
GOS SOCIAIS DESONERADOS
30109 | SOLDA TOPO 3/8",CONVERSOR A DIESEL | M | 0.23 | 307.4155 | 0 | 70.7056
30554 | ESCAVADEIRA HIDRAULICA,MOTOR DIESEL 111CV,CAPACIDADE 0,78M3 | H | 0.101 | 263.1705 | 0 | 26.5802
(CP)
30555 | ESCAVADEIRA HIDRAULICA,MOTOR DIESEL 111CV,CAPACIDADE 0,78M3 | H | 0.033 | 118.196 | 0 | 3.9005
(CF)
06.020.0689-0 | MONTAGEM E ASSENTAMENTO DE TUBULACAO DE CHAPA DE ACO DE 3/8" | M |  | 194.58
DE ESPESSURA,COM 12,00M DE COMPRIMENTO E 1000MM DE DIAMETRO
,INCLUSIVE SOLDA E REVESTIMENTO DAS JUNTAS,EXCLUSIVE FORNECI
MENTO DOS TUBOS E DOS MATERIAIS DE REVESTIMENTO DAS JUNTAS
01114 | ESCAVADEIRA HIDRAULICA,MOTOR DIESEL 111CV,CAPACIDADE 0,78M3 | H | 0.114 | 267.1805 | 0 | 30.4586
(CP)
01115 | ESCAVADEIRA HIDRAULICA,MOTOR DIESEL 111CV,CAPACIDADE 0,78M3 | H | 0.038 | 122.206 | 0 | 4.6438
(CF)
01874 | SOLDA TOPO 3/8",CONVERSOR A DIESEL | M | 0.262 | 333.0831 | 0 | 87.2678
01944 | MAO-DE-OBRA DE SOLDADOR DA CONSTRUCAO CIVIL, INCLUSIVE ENCAR | H | 1.06 | 28.76 | 3 | 31.4002
GOS SOCIAIS
01999 | MAO-DE-OBRA DE SERVENTE DA CONSTRUCAO CIVIL, INCLUSIVE ENCAR | H | 2.05 | 19.33 | 3 | 40.8153
GOS SOCIAIS
06.020.0689-A | MONTAGEM E ASSENTAMENTO DE TUBULACAO DE CHAPA DE ACO DE 3/8" | M |  | 177.61
DE ESPESSURA,COM 12,00M DE COMPRIMENTO E 1000MM DE DIAMETRO
,INCLUSIVE SOLDA E REVESTIMENTO DAS JUNTAS,EXCLUSIVE FORNECI
MENTO DOS TUBOS E DOS MATERIAIS DE REVESTIMENTO DAS JUNTAS
20132 | MAO-DE-OBRA DE SERVENTE DA CONSTRUCAO CIVIL, INCLUSIVE ENCAR | H | 2.05 | 16.75 | 3 | 35.3676
GOS SOCIAIS DESONERADOS
20134 | MAO-DE-OBRA DE SOLDADOR DA CONSTRUCAO CIVIL, INCLUSIVE ENCAR | H | 1.06 | 24.92 | 3 | 27.2077
GOS SOCIAIS DESONERADOS
30109 | SOLDA TOPO 3/8",CONVERSOR A DIESEL | M | 0.262 | 307.4155 | 0 | 80.5429
30554 | ESCAVADEIRA HIDRAULICA,MOTOR DIESEL 111CV,CAPACIDADE 0,78M3 | H | 0.114 | 263.1705 | 0 | 30.0014
(CP)
30555 | ESCAVADEIRA HIDRAULICA,MOTOR DIESEL 111CV,CAPACIDADE 0,78M3 | H | 0.038 | 118.196 | 0 | 4.4914
(CF)
06.020.0690-0 | MONTAGEM E ASSENTAMENTO DE TUBULACAO DE CHAPA DE ACO DE 3/8" | M |  | 210.57
DE ESPESSURA,COM 12,00M DE COMPRIMENTO E 1200MM DE DIAMETRO
,INCLUSIVE SOLDA E REVESTIMENTO DAS JUNTAS,EXCLUSIVE FORNECI
MENTO DOS TUBOS E DOS MATERIAIS DE REVESTIMENTO DAS JUNTAS
01114 | ESCAVADEIRA HIDRAULICA,MOTOR DIESEL 111CV,CAPACIDADE 0,78M3 | H | 0.114 | 267.1805 | 0 | 30.4586
(CP)
01115 | ESCAVADEIRA HIDRAULICA,MOTOR DIESEL 111CV,CAPACIDADE 0,78M3 | H | 0.038 | 122.206 | 0 | 4.6438
(CF)
01874 | SOLDA TOPO 3/8",CONVERSOR A DIESEL | M | 0.31 | 333.0831 | 0 | 103.2558
01944 | MAO-DE-OBRA DE SOLDADOR DA CONSTRUCAO CIVIL, INCLUSIVE ENCAR | H | 1.06 | 28.76 | 3 | 31.4002
GOS SOCIAIS
01999 | MAO-DE-OBRA DE SERVENTE DA CONSTRUCAO CIVIL, INCLUSIVE ENCAR | H | 2.05 | 19.33 | 3 | 40.8153
GOS SOCIAIS
06.020.0690-A | MONTAGEM E ASSENTAMENTO DE TUBULACAO DE CHAPA DE ACO DE 3/8" | M |  | 192.36
DE ESPESSURA,COM 12,00M DE COMPRIMENTO E 1200MM DE DIAMETRO
,INCLUSIVE SOLDA E REVESTIMENTO DAS JUNTAS,EXCLUSIVE FORNECI
MENTO DOS TUBOS E DOS MATERIAIS DE REVESTIMENTO DAS JUNTAS
20132 | MAO-DE-OBRA DE SERVENTE DA CONSTRUCAO CIVIL, INCLUSIVE ENCAR | H | 2.05 | 16.75 | 3 | 35.3676
GOS SOCIAIS DESONERADOS
20134 | MAO-DE-OBRA DE SOLDADOR DA CONSTRUCAO CIVIL, INCLUSIVE ENCAR | H | 1.06 | 24.92 | 3 | 27.2077
GOS SOCIAIS DESONERADOS
30109 | SOLDA TOPO 3/8",CONVERSOR A DIESEL | M | 0.31 | 307.4155 | 0 | 95.2988
30554 | ESCAVADEIRA HIDRAULICA,MOTOR DIESEL 111CV,CAPACIDADE 0,78M3 | H | 0.114 | 263.1705 | 0 | 30.0014
(CP)
30555 | ESCAVADEIRA HIDRAULICA,MOTOR DIESEL 111CV,CAPACIDADE 0,78M3 | H | 0.038 | 118.196 | 0 | 4.4914
(CF)
06.020.0691-0 | MONTAGEM E ASSENTAMENTO DE TUBULACAO DE CHAPA DE ACO DE 3/8" | M |  | 245.14
DE ESPESSURA,COM 12,00M DE COMPRIMENTO E 1300MM DE DIAMETRO
,INCLUSIVE SOLDA E REVESTIMENTO DAS JUNTAS,EXCLUSIVE FORNECI
MENTO DOS TUBOS E DOS MATERIAIS DE REVESTIMENTO DAS JUNTAS
01114 | ESCAVADEIRA HIDRAULICA,MOTOR DIESEL 111CV,CAPACIDADE 0,78M3 | H | 0.131 | 267.1805 | 0 | 35.0006
(CP)
01115 | ESCAVADEIRA HIDRAULICA,MOTOR DIESEL 111CV,CAPACIDADE 0,78M3 | H | 0.041 | 122.206 | 0 | 5.0104
(CF)
01874 | SOLDA TOPO 3/8",CONVERSOR A DIESEL | M | 0.34 | 333.0831 | 0 | 113.2483
01944 | MAO-DE-OBRA DE SOLDADOR DA CONSTRUCAO CIVIL, INCLUSIVE ENCAR | H | 1.24 | 28.76 | 3 | 36.7323
GOS SOCIAIS
01999 | MAO-DE-OBRA DE SERVENTE DA CONSTRUCAO CIVIL, INCLUSIVE ENCAR | H | 2.77 | 19.33 | 3 | 55.1504
GOS SOCIAIS
06.020.0691-A | MONTAGEM E ASSENTAMENTO DE TUBULACAO DE CHAPA DE ACO DE 3/8" | M |  | 223.45
DE ESPESSURA,COM 12,00M DE COMPRIMENTO E 1300MM DE DIAMETRO
,INCLUSIVE SOLDA E REVESTIMENTO DAS JUNTAS,EXCLUSIVE FORNECI
MENTO DOS TUBOS E DOS MATERIAIS DE REVESTIMENTO DAS JUNTAS
20132 | MAO-DE-OBRA DE SERVENTE DA CONSTRUCAO CIVIL, INCLUSIVE ENCAR | H | 2.77 | 16.75 | 3 | 47.7894
GOS SOCIAIS DESONERADOS
20134 | MAO-DE-OBRA DE SOLDADOR DA CONSTRUCAO CIVIL, INCLUSIVE ENCAR | H | 1.24 | 24.92 | 3 | 31.8278
GOS SOCIAIS DESONERADOS
30109 | SOLDA TOPO 3/8",CONVERSOR A DIESEL | M | 0.34 | 307.4155 | 0 | 104.5213
30554 | ESCAVADEIRA HIDRAULICA,MOTOR DIESEL 111CV,CAPACIDADE 0,78M3 | H | 0.131 | 263.1705 | 0 | 34.4753
(CP)
30555 | ESCAVADEIRA HIDRAULICA,MOTOR DIESEL 111CV,CAPACIDADE 0,78M3 | H | 0.041 | 118.196 | 0 | 4.846
(CF)
06.020.0692-0 | MONTAGEM E ASSENTAMENTO DE TUBULACAO DE CHAPA DE ACO DE 3/8" | M |  | 261.79
DE ESPESSURA,COM 12,00M DE COMPRIMENTO E 1500MM DE DIAMETRO
,INCLUSIVE SOLDA E REVESTIMENTO DAS JUNTAS,EXCLUSIVE FORNECI
MENTO DOS TUBOS E DOS MATERIAIS DE REVESTIMENTO DAS JUNTAS
01114 | ESCAVADEIRA HIDRAULICA,MOTOR DIESEL 111CV,CAPACIDADE 0,78M3 | H | 0.131 | 267.1805 | 0 | 35.0006
(CP)
01115 | ESCAVADEIRA HIDRAULICA,MOTOR DIESEL 111CV,CAPACIDADE 0,78M3 | H | 0.041 | 122.206 | 0 | 5.0104
(CF)
01874 | SOLDA TOPO 3/8",CONVERSOR A DIESEL | M | 0.39 | 333.0831 | 0 | 129.9024
01944 | MAO-DE-OBRA DE SOLDADOR DA CONSTRUCAO CIVIL, INCLUSIVE ENCAR | H | 1.24 | 28.76 | 3 | 36.7323
GOS SOCIAIS
01999 | MAO-DE-OBRA DE SERVENTE DA CONSTRUCAO CIVIL, INCLUSIVE ENCAR | H | 2.77 | 19.33 | 3 | 55.1504
GOS SOCIAIS
06.020.0692-A | MONTAGEM E ASSENTAMENTO DE TUBULACAO DE CHAPA DE ACO DE 3/8" | M |  | 238.83
DE ESPESSURA,COM 12,00M DE COMPRIMENTO E 1500MM DE DIAMETRO
,INCLUSIVE SOLDA E REVESTIMENTO DAS JUNTAS,EXCLUSIVE FORNECI
MENTO DOS TUBOS E DOS MATERIAIS DE REVESTIMENTO DAS JUNTAS
20132 | MAO-DE-OBRA DE SERVENTE DA CONSTRUCAO CIVIL, INCLUSIVE ENCAR | H | 2.77 | 16.75 | 3 | 47.7894
GOS SOCIAIS DESONERADOS
20134 | MAO-DE-OBRA DE SOLDADOR DA CONSTRUCAO CIVIL, INCLUSIVE ENCAR | H | 1.24 | 24.92 | 3 | 31.8278
GOS SOCIAIS DESONERADOS
30109 | SOLDA TOPO 3/8",CONVERSOR A DIESEL | M | 0.39 | 307.4155 | 0 | 119.892
30554 | ESCAVADEIRA HIDRAULICA,MOTOR DIESEL 111CV,CAPACIDADE 0,78M3 | H | 0.131 | 263.1705 | 0 | 34.4753
(CP)
30555 | ESCAVADEIRA HIDRAULICA,MOTOR DIESEL 111CV,CAPACIDADE 0,78M3 | H | 0.041 | 118.196 | 0 | 4.846
(CF)
06.020.0694-0 | MONTAGEM E ASSENTAMENTO DE TUBULACAO DE CHAPA DE ACO DE 3/8" | M |  | 345.47
DE ESPESSURA,COM 12,00M DE COMPRIMENTO E 2000MM DE DIAMETRO
,INCLUSIVE SOLDA E REVESTIMENTO DAS JUNTAS,EXCLUSIVE FORNECI
MENTO DOS TUBOS E DOS MATERIAIS DE REVESTIMENTO DAS JUNTAS
01114 | ESCAVADEIRA HIDRAULICA,MOTOR DIESEL 111CV,CAPACIDADE 0,78M3 | H | 0.166 | 267.1805 | 0 | 44.352
(CP)
01115 | ESCAVADEIRA HIDRAULICA,MOTOR DIESEL 111CV,CAPACIDADE 0,78M3 | H | 0.055 | 122.206 | 0 | 6.7213
(CF)
01874 | SOLDA TOPO 3/8",CONVERSOR A DIESEL | M | 0.524 | 333.0831 | 0 | 174.5355
01944 | MAO-DE-OBRA DE SOLDADOR DA CONSTRUCAO CIVIL, INCLUSIVE ENCAR | H | 1.62 | 28.76 | 3 | 47.9889
GOS SOCIAIS
01999 | MAO-DE-OBRA DE SERVENTE DA CONSTRUCAO CIVIL, INCLUSIVE ENCAR | H | 3.61 | 19.33 | 3 | 71.8747
GOS SOCIAIS
06.020.0694-A | MONTAGEM E ASSENTAMENTO DE TUBULACAO DE CHAPA DE ACO DE 3/8" | M |  | 315.13
DE ESPESSURA,COM 12,00M DE COMPRIMENTO E 2000MM DE DIAMETRO
,INCLUSIVE SOLDA E REVESTIMENTO DAS JUNTAS,EXCLUSIVE FORNECI
MENTO DOS TUBOS E DOS MATERIAIS DE REVESTIMENTO DAS JUNTAS
20132 | MAO-DE-OBRA DE SERVENTE DA CONSTRUCAO CIVIL, INCLUSIVE ENCAR | H | 3.61 | 16.75 | 3 | 62.2815
GOS SOCIAIS DESONERADOS
20134 | MAO-DE-OBRA DE SOLDADOR DA CONSTRUCAO CIVIL, INCLUSIVE ENCAR | H | 1.62 | 24.92 | 3 | 41.5815
GOS SOCIAIS DESONERADOS
30109 | SOLDA TOPO 3/8",CONVERSOR A DIESEL | M | 0.524 | 307.4155 | 0 | 161.0857
30554 | ESCAVADEIRA HIDRAULICA,MOTOR DIESEL 111CV,CAPACIDADE 0,78M3 | H | 0.166 | 263.1705 | 0 | 43.6863
(CP)
30555 | ESCAVADEIRA HIDRAULICA,MOTOR DIESEL 111CV,CAPACIDADE 0,78M3 | H | 0.055 | 118.196 | 0 | 6.5008
(CF)
06.020.0696-0 | MONTAGEM E ASSENTAMENTO DE TUBULACAO DE CHAPA DE ACO DE 3/8" | M |  | 427.54
DE ESPESSURA,COM 12,00M DE COMPRIMENTO E 2500MM DE DIAMETRO
,INCLUSIVE SOLDA E REVESTIMENTO DAS JUNTAS,EXCLUSIVE FORNECI
MENTO DOS TUBOS E DOS MATERIAIS DE REVESTIMENTO DAS JUNTAS
01114 | ESCAVADEIRA HIDRAULICA,MOTOR DIESEL 111CV,CAPACIDADE 0,78M3 | H | 0.203 | 267.1805 | 0 | 54.2376
(CP)
01115 | ESCAVADEIRA HIDRAULICA,MOTOR DIESEL 111CV,CAPACIDADE 0,78M3 | H | 0.067 | 122.206 | 0 | 8.1878
(CF)
01874 | SOLDA TOPO 3/8",CONVERSOR A DIESEL | M | 0.655 | 333.0831 | 0 | 218.1694
01944 | MAO-DE-OBRA DE SOLDADOR DA CONSTRUCAO CIVIL, INCLUSIVE ENCAR | H | 1.99 | 28.76 | 3 | 58.9494
GOS SOCIAIS
01999 | MAO-DE-OBRA DE SERVENTE DA CONSTRUCAO CIVIL, INCLUSIVE ENCAR | H | 4.42 | 19.33 | 3 | 88.0018
GOS SOCIAIS
06.020.0696-A | MONTAGEM E ASSENTAMENTO DE TUBULACAO DE CHAPA DE ACO DE 3/8" | M |  | 390.03
DE ESPESSURA,COM 12,00M DE COMPRIMENTO E 2500MM DE DIAMETRO
,INCLUSIVE SOLDA E REVESTIMENTO DAS JUNTAS,EXCLUSIVE FORNECI
MENTO DOS TUBOS E DOS MATERIAIS DE REVESTIMENTO DAS JUNTAS
20132 | MAO-DE-OBRA DE SERVENTE DA CONSTRUCAO CIVIL, INCLUSIVE ENCAR | H | 4.42 | 16.75 | 3 | 76.2561
GOS SOCIAIS DESONERADOS
20134 | MAO-DE-OBRA DE SOLDADOR DA CONSTRUCAO CIVIL, INCLUSIVE ENCAR | H | 1.99 | 24.92 | 3 | 51.0785
GOS SOCIAIS DESONERADOS
30109 | SOLDA TOPO 3/8",CONVERSOR A DIESEL | M | 0.655 | 307.4155 | 0 | 201.3572
30554 | ESCAVADEIRA HIDRAULICA,MOTOR DIESEL 111CV,CAPACIDADE 0,78M3 | H | 0.203 | 263.1705 | 0 | 53.4236
(CP)
30555 | ESCAVADEIRA HIDRAULICA,MOTOR DIESEL 111CV,CAPACIDADE 0,78M3 | H | 0.067 | 118.196 | 0 | 7.9191
(CF)
06.020.0700-0 | MONTAGEM E ASSENTAMENTO DE TUBULACAO DE CHAPA DE ACO DE 1/2" | M |  | 91.76
DE ESPESSURA,COM 12,00M DE COMPRIMENTO E 500MM DE DIAMETRO,
INCLUSIVE SOLDA E REVESTIMENTO DAS JUNTAS,EXCLUSIVE FORNECIM
ENTO DOS TUBOS E DOS MATERIAIS DE REVESTIMENTO DAS JUNTAS
01114 | ESCAVADEIRA HIDRAULICA,MOTOR DIESEL 111CV,CAPACIDADE 0,78M3 | H | 0.085 | 267.1805 | 0 | 22.7103
(CP)
01115 | ESCAVADEIRA HIDRAULICA,MOTOR DIESEL 111CV,CAPACIDADE 0,78M3 | H | 0.028 | 122.206 | 0 | 3.4218
(CF)
01944 | MAO-DE-OBRA DE SOLDADOR DA CONSTRUCAO CIVIL, INCLUSIVE ENCAR | H | 0.143 | 28.76 | 3 | 4.2361
GOS SOCIAIS
01999 | MAO-DE-OBRA DE SERVENTE DA CONSTRUCAO CIVIL, INCLUSIVE ENCAR | H | 0.162 | 19.33 | 3 | 3.2254
GOS SOCIAIS
03487 | SOLDA DE TOPO, 1/2", CONVERSOR A DIESEL | M | 0.131 | 444.0696 | 0 | 58.1731
06.020.0700-A | MONTAGEM E ASSENTAMENTO DE TUBULACAO DE CHAPA DE ACO DE 1/2" | M |  | 85.83
DE ESPESSURA,COM 12,00M DE COMPRIMENTO E 500MM DE DIAMETRO,
INCLUSIVE SOLDA E REVESTIMENTO DAS JUNTAS,EXCLUSIVE FORNECIM
ENTO DOS TUBOS E DOS MATERIAIS DE REVESTIMENTO DAS JUNTAS
20132 | MAO-DE-OBRA DE SERVENTE DA CONSTRUCAO CIVIL, INCLUSIVE ENCAR | H | 0.162 | 16.75 | 3 | 2.7949
GOS SOCIAIS DESONERADOS
20134 | MAO-DE-OBRA DE SOLDADOR DA CONSTRUCAO CIVIL, INCLUSIVE ENCAR | H | 0.143 | 24.92 | 3 | 3.6705
GOS SOCIAIS DESONERADOS
30110 | SOLDA DE TOPO, 1/2", CONVERSOR A DIESEL | M | 0.131 | 409.8555 | 0 | 53.6911
30554 | ESCAVADEIRA HIDRAULICA,MOTOR DIESEL 111CV,CAPACIDADE 0,78M3 | H | 0.085 | 263.1705 | 0 | 22.3695
(CP)
30555 | ESCAVADEIRA HIDRAULICA,MOTOR DIESEL 111CV,CAPACIDADE 0,78M3 | H | 0.028 | 118.196 | 0 | 3.3095
(CF)
06.020.0702-0 | MONTAGEM E ASSENTAMENTO DE TUBULACAO DE CHAPA DE ACO DE 1/2" | M |  | 157.39
DE ESPESSURA,COM 12,00M DE COMPRIMENTO E 600MM DE DIAMETRO,
INCLUSIVE SOLDA E REVESTIMENTO DAS JUNTAS,EXCLUSIVE FORNECIM
ENTO DOS TUBOS E DOS MATERIAIS DE REVESTIMENTO DAS JUNTAS
01114 | ESCAVADEIRA HIDRAULICA,MOTOR DIESEL 111CV,CAPACIDADE 0,78M3 | H | 0.096 | 267.1805 | 0 | 25.6493
(CP)
01115 | ESCAVADEIRA HIDRAULICA,MOTOR DIESEL 111CV,CAPACIDADE 0,78M3 | H | 0.032 | 122.206 | 0 | 3.9106
(CF)
01944 | MAO-DE-OBRA DE SOLDADOR DA CONSTRUCAO CIVIL, INCLUSIVE ENCAR | H | 0.9 | 28.76 | 3 | 26.6605
GOS SOCIAIS
01999 | MAO-DE-OBRA DE SERVENTE DA CONSTRUCAO CIVIL, INCLUSIVE ENCAR | H | 1.58 | 19.33 | 3 | 31.4576
GOS SOCIAIS
03487 | SOLDA DE TOPO, 1/2", CONVERSOR A DIESEL | M | 0.157 | 444.0696 | 0 | 69.7189
06.020.0702-A | MONTAGEM E ASSENTAMENTO DE TUBULACAO DE CHAPA DE ACO DE 1/2" | M |  | 143.75
DE ESPESSURA,COM 12,00M DE COMPRIMENTO E 600MM DE DIAMETRO,
INCLUSIVE SOLDA E REVESTIMENTO DAS JUNTAS,EXCLUSIVE FORNECIM
ENTO DOS TUBOS E DOS MATERIAIS DE REVESTIMENTO DAS JUNTAS
20132 | MAO-DE-OBRA DE SERVENTE DA CONSTRUCAO CIVIL, INCLUSIVE ENCAR | H | 1.58 | 16.75 | 3 | 27.259
GOS SOCIAIS DESONERADOS
20134 | MAO-DE-OBRA DE SOLDADOR DA CONSTRUCAO CIVIL, INCLUSIVE ENCAR | H | 0.9 | 24.92 | 3 | 23.1008
GOS SOCIAIS DESONERADOS
30110 | SOLDA DE TOPO, 1/2", CONVERSOR A DIESEL | M | 0.157 | 409.8555 | 0 | 64.3473
30554 | ESCAVADEIRA HIDRAULICA,MOTOR DIESEL 111CV,CAPACIDADE 0,78M3 | H | 0.096 | 263.1705 | 0 | 25.2644
(CP)
30555 | ESCAVADEIRA HIDRAULICA,MOTOR DIESEL 111CV,CAPACIDADE 0,78M3 | H | 0.032 | 118.196 | 0 | 3.7823
(CF)
06.020.0704-0 | MONTAGEM E ASSENTAMENTO DE TUBULACAO DE CHAPA DE ACO DE 1/2" | M |  | 168.94
DE ESPESSURA,COM 12,00M DE COMPRIMENTO E 700MM DE DIAMETRO,
INCLUSIVE SOLDA E REVESTIMENTO DAS JUNTAS,EXCLUSIVE FORNECIM
ENTO DOS TUBOS E DOS MATERIAIS DE REVESTIMENTO DAS JUNTAS
01114 | ESCAVADEIRA HIDRAULICA,MOTOR DIESEL 111CV,CAPACIDADE 0,78M3 | H | 0.096 | 267.1805 | 0 | 25.6493
(CP)
01115 | ESCAVADEIRA HIDRAULICA,MOTOR DIESEL 111CV,CAPACIDADE 0,78M3 | H | 0.032 | 122.206 | 0 | 3.9106
(CF)
01944 | MAO-DE-OBRA DE SOLDADOR DA CONSTRUCAO CIVIL, INCLUSIVE ENCAR | H | 0.9 | 28.76 | 3 | 26.6605
GOS SOCIAIS
01999 | MAO-DE-OBRA DE SERVENTE DA CONSTRUCAO CIVIL, INCLUSIVE ENCAR | H | 1.58 | 19.33 | 3 | 31.4576
GOS SOCIAIS
03487 | SOLDA DE TOPO, 1/2", CONVERSOR A DIESEL | M | 0.183 | 444.0696 | 0 | 81.2647
06.020.0704-A | MONTAGEM E ASSENTAMENTO DE TUBULACAO DE CHAPA DE ACO DE 1/2" | M |  | 154.4
DE ESPESSURA,COM 12,00M DE COMPRIMENTO E 700MM DE DIAMETRO,
INCLUSIVE SOLDA E REVESTIMENTO DAS JUNTAS,EXCLUSIVE FORNECIM
ENTO DOS TUBOS E DOS MATERIAIS DE REVESTIMENTO DAS JUNTAS
20132 | MAO-DE-OBRA DE SERVENTE DA CONSTRUCAO CIVIL, INCLUSIVE ENCAR | H | 1.58 | 16.75 | 3 | 27.259
GOS SOCIAIS DESONERADOS
20134 | MAO-DE-OBRA DE SOLDADOR DA CONSTRUCAO CIVIL, INCLUSIVE ENCAR | H | 0.9 | 24.92 | 3 | 23.1008
GOS SOCIAIS DESONERADOS
30110 | SOLDA DE TOPO, 1/2", CONVERSOR A DIESEL | M | 0.183 | 409.8555 | 0 | 75.0036
30554 | ESCAVADEIRA HIDRAULICA,MOTOR DIESEL 111CV,CAPACIDADE 0,78M3 | H | 0.096 | 263.1705 | 0 | 25.2644
(CP)
30555 | ESCAVADEIRA HIDRAULICA,MOTOR DIESEL 111CV,CAPACIDADE 0,78M3 | H | 0.032 | 118.196 | 0 | 3.7823
(CF)
06.020.0706-0 | MONTAGEM E ASSENTAMENTO DE TUBULACAO DE CHAPA DE ACO DE 1/2" | M |  | 192.79
DE ESPESSURA,COM 12,00M DE COMPRIMENTO E 800MM DE DIAMETRO,
INCLUSIVE SOLDA E REVESTIMENTO DAS JUNTAS,EXCLUSIVE FORNECIM
ENTO DOS TUBOS E DOS MATERIAIS DE REVESTIMENTO DAS JUNTAS
01114 | ESCAVADEIRA HIDRAULICA,MOTOR DIESEL 111CV,CAPACIDADE 0,78M3 | H | 0.111 | 267.1805 | 0 | 29.657
(CP)
01115 | ESCAVADEIRA HIDRAULICA,MOTOR DIESEL 111CV,CAPACIDADE 0,78M3 | H | 0.037 | 122.206 | 0 | 4.5216
(CF)
01944 | MAO-DE-OBRA DE SOLDADOR DA CONSTRUCAO CIVIL, INCLUSIVE ENCAR | H | 1.01 | 28.76 | 3 | 29.919
GOS SOCIAIS
01999 | MAO-DE-OBRA DE SERVENTE DA CONSTRUCAO CIVIL, INCLUSIVE ENCAR | H | 1.78 | 19.33 | 3 | 35.4396
GOS SOCIAIS
03487 | SOLDA DE TOPO, 1/2", CONVERSOR A DIESEL | M | 0.21 | 444.0696 | 0 | 93.2546
06.020.0706-A | MONTAGEM E ASSENTAMENTO DE TUBULACAO DE CHAPA DE ACO DE 1/2" | M |  | 176.28
DE ESPESSURA,COM 12,00M DE COMPRIMENTO E 800MM DE DIAMETRO,
INCLUSIVE SOLDA E REVESTIMENTO DAS JUNTAS,EXCLUSIVE FORNECIM
ENTO DOS TUBOS E DOS MATERIAIS DE REVESTIMENTO DAS JUNTAS
20132 | MAO-DE-OBRA DE SERVENTE DA CONSTRUCAO CIVIL, INCLUSIVE ENCAR | H | 1.78 | 16.75 | 3 | 30.7095
GOS SOCIAIS DESONERADOS
20134 | MAO-DE-OBRA DE SOLDADOR DA CONSTRUCAO CIVIL, INCLUSIVE ENCAR | H | 1.01 | 24.92 | 3 | 25.9243
GOS SOCIAIS DESONERADOS
30110 | SOLDA DE TOPO, 1/2", CONVERSOR A DIESEL | M | 0.21 | 409.8555 | 0 | 86.0697
30554 | ESCAVADEIRA HIDRAULICA,MOTOR DIESEL 111CV,CAPACIDADE 0,78M3 | H | 0.111 | 263.1705 | 0 | 29.2119
(CP)
30555 | ESCAVADEIRA HIDRAULICA,MOTOR DIESEL 111CV,CAPACIDADE 0,78M3 | H | 0.037 | 118.196 | 0 | 4.3733
(CF)
06.020.0708-0 | MONTAGEM E ASSENTAMENTO DE TUBULACAO DE CHAPA DE ACO DE 1/2" | M |  | 201.67
DE ESPESSURA,COM 12,00M DE COMPRIMENTO E 900MM DE DIAMETRO,
INCLUSIVE SOLDA E REVESTIMENTO DAS JUNTAS,EXCLUSIVE FORNECIM
ENTO DOS TUBOS E DOS MATERIAIS DE REVESTIMENTO DAS JUNTAS
01114 | ESCAVADEIRA HIDRAULICA,MOTOR DIESEL 111CV,CAPACIDADE 0,78M3 | H | 0.111 | 267.1805 | 0 | 29.657
(CP)
01115 | ESCAVADEIRA HIDRAULICA,MOTOR DIESEL 111CV,CAPACIDADE 0,78M3 | H | 0.037 | 122.206 | 0 | 4.5216
(CF)
01944 | MAO-DE-OBRA DE SOLDADOR DA CONSTRUCAO CIVIL, INCLUSIVE ENCAR | H | 1.01 | 28.76 | 3 | 29.919
GOS SOCIAIS
01999 | MAO-DE-OBRA DE SERVENTE DA CONSTRUCAO CIVIL, INCLUSIVE ENCAR | H | 1.78 | 19.33 | 3 | 35.4396
GOS SOCIAIS
03487 | SOLDA DE TOPO, 1/2", CONVERSOR A DIESEL | M | 0.23 | 444.0696 | 0 | 102.136
06.020.0708-A | MONTAGEM E ASSENTAMENTO DE TUBULACAO DE CHAPA DE ACO DE 1/2" | M |  | 184.48
DE ESPESSURA,COM 12,00M DE COMPRIMENTO E 900MM DE DIAMETRO,
INCLUSIVE SOLDA E REVESTIMENTO DAS JUNTAS,EXCLUSIVE FORNECIM
ENTO DOS TUBOS E DOS MATERIAIS DE REVESTIMENTO DAS JUNTAS
20132 | MAO-DE-OBRA DE SERVENTE DA CONSTRUCAO CIVIL, INCLUSIVE ENCAR | H | 1.78 | 16.75 | 3 | 30.7095
GOS SOCIAIS DESONERADOS
20134 | MAO-DE-OBRA DE SOLDADOR DA CONSTRUCAO CIVIL, INCLUSIVE ENCAR | H | 1.01 | 24.92 | 3 | 25.9243
GOS SOCIAIS DESONERADOS
30110 | SOLDA DE TOPO, 1/2", CONVERSOR A DIESEL | M | 0.23 | 409.8555 | 0 | 94.2668
30554 | ESCAVADEIRA HIDRAULICA,MOTOR DIESEL 111CV,CAPACIDADE 0,78M3 | H | 0.111 | 263.1705 | 0 | 29.2119
(CP)
30555 | ESCAVADEIRA HIDRAULICA,MOTOR DIESEL 111CV,CAPACIDADE 0,78M3 | H | 0.037 | 118.196 | 0 | 4.3733
(CF)
06.020.0710-0 | MONTAGEM E ASSENTAMENTO DE TUBULACAO DE CHAPA DE ACO DE 1/2" | M |  | 234.23
DE ESPESSURA,COM 12,00M DE COMPRIMENTO E 1000MM DE DIAMETRO
,INCLUSIVE SOLDA E REVESTIMENTO DAS JUNTAS,EXCLUSIVE FORNECI
MENTO DOS TUBOS E DOS MATERIAIS DE REVESTIMENTO DAS JUNTAS
01114 | ESCAVADEIRA HIDRAULICA,MOTOR DIESEL 111CV,CAPACIDADE 0,78M3 | H | 0.125 | 267.1805 | 0 | 33.3976
(CP)
01115 | ESCAVADEIRA HIDRAULICA,MOTOR DIESEL 111CV,CAPACIDADE 0,78M3 | H | 0.042 | 122.206 | 0 | 5.1327
(CF)
01944 | MAO-DE-OBRA DE SOLDADOR DA CONSTRUCAO CIVIL, INCLUSIVE ENCAR | H | 1.16 | 28.76 | 3 | 34.3624
GOS SOCIAIS
01999 | MAO-DE-OBRA DE SERVENTE DA CONSTRUCAO CIVIL, INCLUSIVE ENCAR | H | 2.26 | 19.33 | 3 | 44.9964
GOS SOCIAIS
03487 | SOLDA DE TOPO, 1/2", CONVERSOR A DIESEL | M | 0.262 | 444.0696 | 0 | 116.3462
06.020.0710-A | MONTAGEM E ASSENTAMENTO DE TUBULACAO DE CHAPA DE ACO DE 1/2" | M |  | 214
DE ESPESSURA,COM 12,00M DE COMPRIMENTO E 1000MM DE DIAMETRO
,INCLUSIVE SOLDA E REVESTIMENTO DAS JUNTAS,EXCLUSIVE FORNECI
MENTO DOS TUBOS E DOS MATERIAIS DE REVESTIMENTO DAS JUNTAS
20132 | MAO-DE-OBRA DE SERVENTE DA CONSTRUCAO CIVIL, INCLUSIVE ENCAR | H | 2.26 | 16.75 | 3 | 38.9907
GOS SOCIAIS DESONERADOS
20134 | MAO-DE-OBRA DE SOLDADOR DA CONSTRUCAO CIVIL, INCLUSIVE ENCAR | H | 1.16 | 24.92 | 3 | 29.7744
GOS SOCIAIS DESONERADOS
30110 | SOLDA DE TOPO, 1/2", CONVERSOR A DIESEL | M | 0.262 | 409.8555 | 0 | 107.3821
30554 | ESCAVADEIRA HIDRAULICA,MOTOR DIESEL 111CV,CAPACIDADE 0,78M3 | H | 0.125 | 263.1705 | 0 | 32.8963
(CP)
30555 | ESCAVADEIRA HIDRAULICA,MOTOR DIESEL 111CV,CAPACIDADE 0,78M3 | H | 0.042 | 118.196 | 0 | 4.9642
(CF)
06.020.0711-0 | MONTAGEM E ASSENTAMENTO DE TUBULACAO DE CHAPA DE ACO DE 1/2" | M |  | 255.55
DE ESPESSURA,COM 12,00M DE COMPRIMENTO E 1200MM DE DIAMETRO
,INCLUSIVE SOLDA E REVESTIMENTO DAS JUNTAS,EXCLUSIVE FORNECI
MENTO DOS TUBOS E DOS MATERIAIS DE REVESTIMENTO DAS JUNTAS
01114 | ESCAVADEIRA HIDRAULICA,MOTOR DIESEL 111CV,CAPACIDADE 0,78M3 | H | 0.125 | 267.1805 | 0 | 33.3976
(CP)
01115 | ESCAVADEIRA HIDRAULICA,MOTOR DIESEL 111CV,CAPACIDADE 0,78M3 | H | 0.042 | 122.206 | 0 | 5.1327
(CF)
01944 | MAO-DE-OBRA DE SOLDADOR DA CONSTRUCAO CIVIL, INCLUSIVE ENCAR | H | 1.16 | 28.76 | 3 | 34.3624
GOS SOCIAIS
01999 | MAO-DE-OBRA DE SERVENTE DA CONSTRUCAO CIVIL, INCLUSIVE ENCAR | H | 2.26 | 19.33 | 3 | 44.9964
GOS SOCIAIS
03487 | SOLDA DE TOPO, 1/2", CONVERSOR A DIESEL | M | 0.31 | 444.0696 | 0 | 137.6616
06.020.0711-A | MONTAGEM E ASSENTAMENTO DE TUBULACAO DE CHAPA DE ACO DE 1/2" | M |  | 233.68
DE ESPESSURA,COM 12,00M DE COMPRIMENTO E 1200MM DE DIAMETRO
,INCLUSIVE SOLDA E REVESTIMENTO DAS JUNTAS,EXCLUSIVE FORNECI
MENTO DOS TUBOS E DOS MATERIAIS DE REVESTIMENTO DAS JUNTAS
20132 | MAO-DE-OBRA DE SERVENTE DA CONSTRUCAO CIVIL, INCLUSIVE ENCAR | H | 2.26 | 16.75 | 3 | 38.9907
GOS SOCIAIS DESONERADOS
20134 | MAO-DE-OBRA DE SOLDADOR DA CONSTRUCAO CIVIL, INCLUSIVE ENCAR | H | 1.16 | 24.92 | 3 | 29.7744
GOS SOCIAIS DESONERADOS
30110 | SOLDA DE TOPO, 1/2", CONVERSOR A DIESEL | M | 0.31 | 409.8555 | 0 | 127.0552
30554 | ESCAVADEIRA HIDRAULICA,MOTOR DIESEL 111CV,CAPACIDADE 0,78M3 | H | 0.125 | 263.1705 | 0 | 32.8963
(CP)
30555 | ESCAVADEIRA HIDRAULICA,MOTOR DIESEL 111CV,CAPACIDADE 0,78M3 | H | 0.042 | 118.196 | 0 | 4.9642
(CF)
06.020.0714-0 | MONTAGEM E ASSENTAMENTO DE TUBULACAO DE CHAPA DE ACO DE 1/2" | M |  | 318.26
DE ESPESSURA,COM 12,00M DE COMPRIMENTO E 1500MM DE DIAMETRO
,INCLUSIVE SOLDA E REVESTIMENTO DAS JUNTAS,EXCLUSIVE FORNECI
MENTO DOS TUBOS E DOS MATERIAIS DE REVESTIMENTO DAS JUNTAS
01114 | ESCAVADEIRA HIDRAULICA,MOTOR DIESEL 111CV,CAPACIDADE 0,78M3 | H | 0.144 | 267.1805 | 0 | 38.474
(CP)
01115 | ESCAVADEIRA HIDRAULICA,MOTOR DIESEL 111CV,CAPACIDADE 0,78M3 | H | 0.045 | 122.206 | 0 | 5.4993
(CF)
01944 | MAO-DE-OBRA DE SOLDADOR DA CONSTRUCAO CIVIL, INCLUSIVE ENCAR | H | 1.37 | 28.76 | 3 | 40.5832
GOS SOCIAIS
01999 | MAO-DE-OBRA DE SERVENTE DA CONSTRUCAO CIVIL, INCLUSIVE ENCAR | H | 3.04 | 19.33 | 3 | 60.5261
GOS SOCIAIS
03487 | SOLDA DE TOPO, 1/2", CONVERSOR A DIESEL | M | 0.39 | 444.0696 | 0 | 173.1871
06.020.0714-A | MONTAGEM E ASSENTAMENTO DE TUBULACAO DE CHAPA DE ACO DE 1/2" | M |  | 290.67
DE ESPESSURA,COM 12,00M DE COMPRIMENTO E 1500MM DE DIAMETRO
,INCLUSIVE SOLDA E REVESTIMENTO DAS JUNTAS,EXCLUSIVE FORNECI
MENTO DOS TUBOS E DOS MATERIAIS DE REVESTIMENTO DAS JUNTAS
20132 | MAO-DE-OBRA DE SERVENTE DA CONSTRUCAO CIVIL, INCLUSIVE ENCAR | H | 3.04 | 16.75 | 3 | 52.4476
GOS SOCIAIS DESONERADOS
20134 | MAO-DE-OBRA DE SOLDADOR DA CONSTRUCAO CIVIL, INCLUSIVE ENCAR | H | 1.37 | 24.92 | 3 | 35.1646
GOS SOCIAIS DESONERADOS
30110 | SOLDA DE TOPO, 1/2", CONVERSOR A DIESEL | M | 0.39 | 409.8555 | 0 | 159.8436
30554 | ESCAVADEIRA HIDRAULICA,MOTOR DIESEL 111CV,CAPACIDADE 0,78M3 | H | 0.144 | 263.1705 | 0 | 37.8966
(CP)
30555 | ESCAVADEIRA HIDRAULICA,MOTOR DIESEL 111CV,CAPACIDADE 0,78M3 | H | 0.045 | 118.196 | 0 | 5.3188
(CF)
06.020.0715-0 | MONTAGEM E ASSENTAMENTO DE TUBULACAO DE CHAPA DE ACO DE 1/2" | M |  | 370.36
DE ESPESSURA,COM 12,00M DE COMPRIMENTO E 1750MM DE DIAMETRO
,INCLUSIVE SOLDA E REVESTIMENTO DAS JUNTAS,EXCLUSIVE FORNECI
MENTO DOS TUBOS E DOS MATERIAIS DE REVESTIMENTO DAS JUNTAS
01114 | ESCAVADEIRA HIDRAULICA,MOTOR DIESEL 111CV,CAPACIDADE 0,78M3 | H | 0.163 | 267.1805 | 0 | 43.5504
(CP)
01115 | ESCAVADEIRA HIDRAULICA,MOTOR DIESEL 111CV,CAPACIDADE 0,78M3 | H | 0.052 | 122.206 | 0 | 6.3547
(CF)
01944 | MAO-DE-OBRA DE SOLDADOR DA CONSTRUCAO CIVIL, INCLUSIVE ENCAR | H | 1.57 | 28.76 | 3 | 46.5078
GOS SOCIAIS
01999 | MAO-DE-OBRA DE SERVENTE DA CONSTRUCAO CIVIL, INCLUSIVE ENCAR | H | 3.5 | 19.33 | 3 | 69.6847
GOS SOCIAIS
03487 | SOLDA DE TOPO, 1/2", CONVERSOR A DIESEL | M | 0.46 | 444.0696 | 0 | 204.272
06.020.0715-A | MONTAGEM E ASSENTAMENTO DE TUBULACAO DE CHAPA DE ACO DE 1/2" | M |  | 338.25
DE ESPESSURA,COM 12,00M DE COMPRIMENTO E 1750MM DE DIAMETRO
,INCLUSIVE SOLDA E REVESTIMENTO DAS JUNTAS,EXCLUSIVE FORNECI
MENTO DOS TUBOS E DOS MATERIAIS DE REVESTIMENTO DAS JUNTAS
20132 | MAO-DE-OBRA DE SERVENTE DA CONSTRUCAO CIVIL, INCLUSIVE ENCAR | H | 3.5 | 16.75 | 3 | 60.3838
GOS SOCIAIS DESONERADOS
20134 | MAO-DE-OBRA DE SOLDADOR DA CONSTRUCAO CIVIL, INCLUSIVE ENCAR | H | 1.57 | 24.92 | 3 | 40.2981
GOS SOCIAIS DESONERADOS
30110 | SOLDA DE TOPO, 1/2", CONVERSOR A DIESEL | M | 0.46 | 409.8555 | 0 | 188.5335
30554 | ESCAVADEIRA HIDRAULICA,MOTOR DIESEL 111CV,CAPACIDADE 0,78M3 | H | 0.163 | 263.1705 | 0 | 42.8968
(CP)
30555 | ESCAVADEIRA HIDRAULICA,MOTOR DIESEL 111CV,CAPACIDADE 0,78M3 | H | 0.052 | 118.196 | 0 | 6.1462
(CF)
06.020.0716-0 | MONTAGEM E ASSENTAMENTO DE TUBULACAO DE CHAPA DE ACO DE 1/2" | M |  | 374.81
DE ESPESSURA,COM 12,00M DE COMPRIMENTO E 1800MM DE DIAMETRO
,INCLUSIVE SOLDA E REVESTIMENTO DAS JUNTAS,EXCLUSIVE FORNECI
MENTO DOS TUBOS E DOS MATERIAIS DE REVESTIMENTO DAS JUNTAS
01114 | ESCAVADEIRA HIDRAULICA,MOTOR DIESEL 111CV,CAPACIDADE 0,78M3 | H | 0.163 | 267.1805 | 0 | 43.5504
(CP)
01115 | ESCAVADEIRA HIDRAULICA,MOTOR DIESEL 111CV,CAPACIDADE 0,78M3 | H | 0.052 | 122.206 | 0 | 6.3547
(CF)
01944 | MAO-DE-OBRA DE SOLDADOR DA CONSTRUCAO CIVIL, INCLUSIVE ENCAR | H | 1.57 | 28.76 | 3 | 46.5078
GOS SOCIAIS
01999 | MAO-DE-OBRA DE SERVENTE DA CONSTRUCAO CIVIL, INCLUSIVE ENCAR | H | 3.5 | 19.33 | 3 | 69.6847
GOS SOCIAIS
03487 | SOLDA DE TOPO, 1/2", CONVERSOR A DIESEL | M | 0.47 | 444.0696 | 0 | 208.7127
06.020.0716-A | MONTAGEM E ASSENTAMENTO DE TUBULACAO DE CHAPA DE ACO DE 1/2" | M |  | 342.35
DE ESPESSURA,COM 12,00M DE COMPRIMENTO E 1800MM DE DIAMETRO
,INCLUSIVE SOLDA E REVESTIMENTO DAS JUNTAS,EXCLUSIVE FORNECI
MENTO DOS TUBOS E DOS MATERIAIS DE REVESTIMENTO DAS JUNTAS
20132 | MAO-DE-OBRA DE SERVENTE DA CONSTRUCAO CIVIL, INCLUSIVE ENCAR | H | 3.5 | 16.75 | 3 | 60.3838
GOS SOCIAIS DESONERADOS
20134 | MAO-DE-OBRA DE SOLDADOR DA CONSTRUCAO CIVIL, INCLUSIVE ENCAR | H | 1.57 | 24.92 | 3 | 40.2981
GOS SOCIAIS DESONERADOS
30110 | SOLDA DE TOPO, 1/2", CONVERSOR A DIESEL | M | 0.47 | 409.8555 | 0 | 192.6321
30554 | ESCAVADEIRA HIDRAULICA,MOTOR DIESEL 111CV,CAPACIDADE 0,78M3 | H | 0.163 | 263.1705 | 0 | 42.8968
(CP)
30555 | ESCAVADEIRA HIDRAULICA,MOTOR DIESEL 111CV,CAPACIDADE 0,78M3 | H | 0.052 | 118.196 | 0 | 6.1462
(CF)
06.020.0717-0 | MONTAGEM E ASSENTAMENTO DE TUBULACAO DE CHAPA DE ACO DE 1/2" | M |  | 408.86
DE ESPESSURA,COM 12,00M DE COMPRIMENTO E 2000MM DE DIAMETRO
,INCLUSIVE SOLDA E REVESTIMENTO DAS JUNTAS,EXCLUSIVE FORNECI
MENTO DOS TUBOS E DOS MATERIAIS DE REVESTIMENTO DAS JUNTAS
01114 | ESCAVADEIRA HIDRAULICA,MOTOR DIESEL 111CV,CAPACIDADE 0,78M3 | H | 0.176 | 267.1805 | 0 | 47.0238
(CP)
01115 | ESCAVADEIRA HIDRAULICA,MOTOR DIESEL 111CV,CAPACIDADE 0,78M3 | H | 0.054 | 122.206 | 0 | 6.5991
(CF)
01944 | MAO-DE-OBRA DE SOLDADOR DA CONSTRUCAO CIVIL, INCLUSIVE ENCAR | H | 1.69 | 28.76 | 3 | 50.0625
GOS SOCIAIS
01999 | MAO-DE-OBRA DE SERVENTE DA CONSTRUCAO CIVIL, INCLUSIVE ENCAR | H | 3.73 | 19.33 | 3 | 74.2639
GOS SOCIAIS
03487 | SOLDA DE TOPO, 1/2", CONVERSOR A DIESEL | M | 0.52 | 444.0696 | 0 | 230.9162
06.020.0717-A | MONTAGEM E ASSENTAMENTO DE TUBULACAO DE CHAPA DE ACO DE 1/2" | M |  | 373.55
DE ESPESSURA,COM 12,00M DE COMPRIMENTO E 2000MM DE DIAMETRO
,INCLUSIVE SOLDA E REVESTIMENTO DAS JUNTAS,EXCLUSIVE FORNECI
MENTO DOS TUBOS E DOS MATERIAIS DE REVESTIMENTO DAS JUNTAS
20132 | MAO-DE-OBRA DE SERVENTE DA CONSTRUCAO CIVIL, INCLUSIVE ENCAR | H | 3.73 | 16.75 | 3 | 64.3518
GOS SOCIAIS DESONERADOS
20134 | MAO-DE-OBRA DE SOLDADOR DA CONSTRUCAO CIVIL, INCLUSIVE ENCAR | H | 1.69 | 24.92 | 3 | 43.3782
GOS SOCIAIS DESONERADOS
30110 | SOLDA DE TOPO, 1/2", CONVERSOR A DIESEL | M | 0.52 | 409.8555 | 0 | 213.1249
30554 | ESCAVADEIRA HIDRAULICA,MOTOR DIESEL 111CV,CAPACIDADE 0,78M3 | H | 0.176 | 263.1705 | 0 | 46.318
(CP)
30555 | ESCAVADEIRA HIDRAULICA,MOTOR DIESEL 111CV,CAPACIDADE 0,78M3 | H | 0.054 | 118.196 | 0 | 6.3826
(CF)
06.020.0718-0 | MONTAGEM E ASSENTAMENTO DE TUBULACAO DE CHAPA DE ACO DE 1/2" | M |  | 502.38
DE ESPESSURA,COM 12,00M DE COMPRIMENTO E 2500MM DE DIAMETRO
,INCLUSIVE SOLDA E REVESTIMENTO DAS JUNTAS,EXCLUSIVE FORNECI
MENTO DOS TUBOS E DOS MATERIAIS DE REVESTIMENTO DAS JUNTAS
01114 | ESCAVADEIRA HIDRAULICA,MOTOR DIESEL 111CV,CAPACIDADE 0,78M3 | H | 0.212 | 267.1805 | 0 | 56.6423
(CP)
01115 | ESCAVADEIRA HIDRAULICA,MOTOR DIESEL 111CV,CAPACIDADE 0,78M3 | H | 0.066 | 122.206 | 0 | 8.0656
(CF)
01944 | MAO-DE-OBRA DE SOLDADOR DA CONSTRUCAO CIVIL, INCLUSIVE ENCAR | H | 2.02 | 28.76 | 3 | 59.8381
GOS SOCIAIS
01999 | MAO-DE-OBRA DE SERVENTE DA CONSTRUCAO CIVIL, INCLUSIVE ENCAR | H | 4.48 | 19.33 | 3 | 89.1964
GOS SOCIAIS
03487 | SOLDA DE TOPO, 1/2", CONVERSOR A DIESEL | M | 0.65 | 444.0696 | 0 | 288.6452
06.020.0718-A | MONTAGEM E ASSENTAMENTO DE TUBULACAO DE CHAPA DE ACO DE 1/2" | M |  | 459.13
DE ESPESSURA,COM 12,00M DE COMPRIMENTO E 2500MM DE DIAMETRO
,INCLUSIVE SOLDA E REVESTIMENTO DAS JUNTAS,EXCLUSIVE FORNECI
MENTO DOS TUBOS E DOS MATERIAIS DE REVESTIMENTO DAS JUNTAS
20132 | MAO-DE-OBRA DE SERVENTE DA CONSTRUCAO CIVIL, INCLUSIVE ENCAR | H | 4.48 | 16.75 | 3 | 77.2912
GOS SOCIAIS DESONERADOS
20134 | MAO-DE-OBRA DE SOLDADOR DA CONSTRUCAO CIVIL, INCLUSIVE ENCAR | H | 2.02 | 24.92 | 3 | 51.8486
GOS SOCIAIS DESONERADOS
30110 | SOLDA DE TOPO, 1/2", CONVERSOR A DIESEL | M | 0.65 | 409.8555 | 0 | 266.4061
30554 | ESCAVADEIRA HIDRAULICA,MOTOR DIESEL 111CV,CAPACIDADE 0,78M3 | H | 0.212 | 263.1705 | 0 | 55.7921
(CP)
30555 | ESCAVADEIRA HIDRAULICA,MOTOR DIESEL 111CV,CAPACIDADE 0,78M3 | H | 0.066 | 118.196 | 0 | 7.8009
(CF)
06.020.0720-0 | MONTAGEM E ASSENTAMENTO DE TUBULACAO DE CHAPA DE ACO DE 5/8" | M |  | 437.48
DE ESPESSURA,COM 12,00M DE COMPRIMENTO E 1800MM DE DIAMETRO
,INCLUSIVE SOLDA E REVESTIMENTO DAS JUNTAS,EXCLUSIVE FORNECI
MENTO DOS TUBOS E DOS MATERIAIS DE REVESTIMENTO DAS JUNTAS
01114 | ESCAVADEIRA HIDRAULICA,MOTOR DIESEL 111CV,CAPACIDADE 0,78M3 | H | 0.163 | 267.1805 | 0 | 43.5504
(CP)
01115 | ESCAVADEIRA HIDRAULICA,MOTOR DIESEL 111CV,CAPACIDADE 0,78M3 | H | 0.052 | 122.206 | 0 | 6.3547
(CF)
01944 | MAO-DE-OBRA DE SOLDADOR DA CONSTRUCAO CIVIL, INCLUSIVE ENCAR | H | 1.57 | 28.76 | 3 | 46.5078
GOS SOCIAIS
01999 | MAO-DE-OBRA DE SERVENTE DA CONSTRUCAO CIVIL, INCLUSIVE ENCAR | H | 3.5 | 19.33 | 3 | 69.6847
GOS SOCIAIS
03488 | SOLDA TOPO 5/8",CONVERSOR A DIESEL | M | 0.47 | 577.4194 | 0 | 271.3871
06.020.0720-A | MONTAGEM E ASSENTAMENTO DE TUBULACAO DE CHAPA DE ACO DE 5/8" | M |  | 400.2
DE ESPESSURA,COM 12,00M DE COMPRIMENTO E 1800MM DE DIAMETRO
,INCLUSIVE SOLDA E REVESTIMENTO DAS JUNTAS,EXCLUSIVE FORNECI
MENTO DOS TUBOS E DOS MATERIAIS DE REVESTIMENTO DAS JUNTAS
20132 | MAO-DE-OBRA DE SERVENTE DA CONSTRUCAO CIVIL, INCLUSIVE ENCAR | H | 3.5 | 16.75 | 3 | 60.3838
GOS SOCIAIS DESONERADOS
20134 | MAO-DE-OBRA DE SOLDADOR DA CONSTRUCAO CIVIL, INCLUSIVE ENCAR | H | 1.57 | 24.92 | 3 | 40.2981
GOS SOCIAIS DESONERADOS
30111 | SOLDA TOPO 5/8",CONVERSOR A DIESEL | M | 0.47 | 532.9382 | 0 | 250.481
30554 | ESCAVADEIRA HIDRAULICA,MOTOR DIESEL 111CV,CAPACIDADE 0,78M3 | H | 0.163 | 263.1705 | 0 | 42.8968
(CP)
30555 | ESCAVADEIRA HIDRAULICA,MOTOR DIESEL 111CV,CAPACIDADE 0,78M3 | H | 0.052 | 118.196 | 0 | 6.1462
(CF)
06.020.0721-0 | MONTAGEM E ASSENTAMENTO DE TUBULACAO DE CHAPA DE ACO DE 5/8" | M |  | 478.2
DE ESPESSURA,COM 12,00M DE COMPRIMENTO E 2000MM DE DIAMETRO
,INCLUSIVE SOLDA E REVESTIMENTO DAS JUNTAS,EXCLUSIVE FORNECI
MENTO DOS TUBOS E DOS MATERIAIS DE REVESTIMENTO DAS JUNTAS
01114 | ESCAVADEIRA HIDRAULICA,MOTOR DIESEL 111CV,CAPACIDADE 0,78M3 | H | 0.176 | 267.1805 | 0 | 47.0238
(CP)
01115 | ESCAVADEIRA HIDRAULICA,MOTOR DIESEL 111CV,CAPACIDADE 0,78M3 | H | 0.054 | 122.206 | 0 | 6.5991
(CF)
01944 | MAO-DE-OBRA DE SOLDADOR DA CONSTRUCAO CIVIL, INCLUSIVE ENCAR | H | 1.69 | 28.76 | 3 | 50.0625
GOS SOCIAIS
01999 | MAO-DE-OBRA DE SERVENTE DA CONSTRUCAO CIVIL, INCLUSIVE ENCAR | H | 3.73 | 19.33 | 3 | 74.2639
GOS SOCIAIS
03488 | SOLDA TOPO 5/8",CONVERSOR A DIESEL | M | 0.52 | 577.4194 | 0 | 300.2581
06.020.0721-A | MONTAGEM E ASSENTAMENTO DE TUBULACAO DE CHAPA DE ACO DE 5/8" | M |  | 437.55
DE ESPESSURA,COM 12,00M DE COMPRIMENTO E 2000MM DE DIAMETRO
,INCLUSIVE SOLDA E REVESTIMENTO DAS JUNTAS,EXCLUSIVE FORNECI
MENTO DOS TUBOS E DOS MATERIAIS DE REVESTIMENTO DAS JUNTAS
20132 | MAO-DE-OBRA DE SERVENTE DA CONSTRUCAO CIVIL, INCLUSIVE ENCAR | H | 3.73 | 16.75 | 3 | 64.3518
GOS SOCIAIS DESONERADOS
20134 | MAO-DE-OBRA DE SOLDADOR DA CONSTRUCAO CIVIL, INCLUSIVE ENCAR | H | 1.69 | 24.92 | 3 | 43.3782
GOS SOCIAIS DESONERADOS
30111 | SOLDA TOPO 5/8",CONVERSOR A DIESEL | M | 0.52 | 532.9382 | 0 | 277.1279
30554 | ESCAVADEIRA HIDRAULICA,MOTOR DIESEL 111CV,CAPACIDADE 0,78M3 | H | 0.176 | 263.1705 | 0 | 46.318
(CP)
30555 | ESCAVADEIRA HIDRAULICA,MOTOR DIESEL 111CV,CAPACIDADE 0,78M3 | H | 0.054 | 118.196 | 0 | 6.3826
(CF)
06.020.0722-0 | MONTAGEM E ASSENTAMENTO DE TUBULACAO DE CHAPA DE ACO DE 5/8" | M |  | 589.06
DE ESPESSURA,COM 12,00M DE COMPRIMENTO E 2500MM DE DIAMETRO
,INCLUSIVE SOLDA E REVESTIMENTO DAS JUNTAS,EXCLUSIVE FORNECI
MENTO DOS TUBOS E DOS MATERIAIS DE REVESTIMENTO DAS JUNTAS
01114 | ESCAVADEIRA HIDRAULICA,MOTOR DIESEL 111CV,CAPACIDADE 0,78M3 | H | 0.212 | 267.1805 | 0 | 56.6423
(CP)
01115 | ESCAVADEIRA HIDRAULICA,MOTOR DIESEL 111CV,CAPACIDADE 0,78M3 | H | 0.066 | 122.206 | 0 | 8.0656
(CF)
01944 | MAO-DE-OBRA DE SOLDADOR DA CONSTRUCAO CIVIL, INCLUSIVE ENCAR | H | 2.02 | 28.76 | 3 | 59.8381
GOS SOCIAIS
01999 | MAO-DE-OBRA DE SERVENTE DA CONSTRUCAO CIVIL, INCLUSIVE ENCAR | H | 4.48 | 19.33 | 3 | 89.1964
GOS SOCIAIS
03488 | SOLDA TOPO 5/8",CONVERSOR A DIESEL | M | 0.65 | 577.4194 | 0 | 375.3226
06.020.0722-A | MONTAGEM E ASSENTAMENTO DE TUBULACAO DE CHAPA DE ACO DE 5/8" | M |  | 539.14
DE ESPESSURA,COM 12,00M DE COMPRIMENTO E 2500MM DE DIAMETRO
,INCLUSIVE SOLDA E REVESTIMENTO DAS JUNTAS,EXCLUSIVE FORNECI
MENTO DOS TUBOS E DOS MATERIAIS DE REVESTIMENTO DAS JUNTAS
20132 | MAO-DE-OBRA DE SERVENTE DA CONSTRUCAO CIVIL, INCLUSIVE ENCAR | H | 4.48 | 16.75 | 3 | 77.2912
GOS SOCIAIS DESONERADOS
20134 | MAO-DE-OBRA DE SOLDADOR DA CONSTRUCAO CIVIL, INCLUSIVE ENCAR | H | 2.02 | 24.92 | 3 | 51.8486
GOS SOCIAIS DESONERADOS
30111 | SOLDA TOPO 5/8",CONVERSOR A DIESEL | M | 0.65 | 532.9382 | 0 | 346.4098
30554 | ESCAVADEIRA HIDRAULICA,MOTOR DIESEL 111CV,CAPACIDADE 0,78M3 | H | 0.212 | 263.1705 | 0 | 55.7921
(CP)
30555 | ESCAVADEIRA HIDRAULICA,MOTOR DIESEL 111CV,CAPACIDADE 0,78M3 | H | 0.066 | 118.196 | 0 | 7.8009
(CF)
06.020.0725-0 | MONTAGEM E ASSENTAMENTO DE PECAS DE ACO,POR JUNTA SOLDADA DE | UN |  | 12.62
2" DE DIAMETRO,INCLUSIVE SOLDA, EXCLUSIVE FORNECIMENTO DAS
PECAS
00247 | ELETRODO P/SOLDA ACO (AWS E-7018), IND.P/ESTRUT.RIGIDAS, VAS | KG | 0.027 | 29.05 | 0 | 0.7844
OS PRESSAO, CONST.NAVAIS, ACOS FUND.ACOS DESC.C/DIAM.4MM
00724 | TARIFA DE ENERGIA ELETRICA, TIPO COMERCIAL | KWH | 0.1 | 1.0775 | 0 | 0.1078
01943 | MAO-DE-OBRA DE AJUDANTE DE SOLDADOR, INCLUSIVE ENCARGOS SOCI | H | 0.25 | 20.37 | 8.15 | 5.5075
AIS
01944 | MAO-DE-OBRA DE SOLDADOR DA CONSTRUCAO CIVIL, INCLUSIVE ENCAR | H | 0.2 | 28.76 | 8.15 | 6.2208
GOS SOCIAIS
06.020.0725-A | MONTAGEM E ASSENTAMENTO DE PECAS DE ACO,POR JUNTA SOLDADA DE | UN |  | 11.05
2" DE DIAMETRO,INCLUSIVE SOLDA, EXCLUSIVE FORNECIMENTO DAS
PECAS
00247 | ELETRODO P/SOLDA ACO (AWS E-7018), IND.P/ESTRUT.RIGIDAS, VAS | KG | 0.027 | 29.05 | 0 | 0.7844
OS PRESSAO, CONST.NAVAIS, ACOS FUND.ACOS DESC.C/DIAM.4MM
00724 | TARIFA DE ENERGIA ELETRICA, TIPO COMERCIAL | KWH | 0.1 | 1.0775 | 0 | 0.1078
20006 | MAO-DE-OBRA DE AJUDANTE DE SOLDADOR, INCLUSIVE ENCARGOS SOCI | H | 0.25 | 17.65 | 8.15 | 4.7721
AIS DESONERADOS
20134 | MAO-DE-OBRA DE SOLDADOR DA CONSTRUCAO CIVIL, INCLUSIVE ENCAR | H | 0.2 | 24.92 | 8.15 | 5.3902
GOS SOCIAIS DESONERADOS
06.020.0726-0 | MONTAGEM E ASSENTAMENTO DE PECAS DE ACO,POR JUNTA SOLDADA DE | UN |  | 23.51
3" DE DIAMETRO,INCLUSIVE SOLDA, EXCLUSIVE FORNECIMENTO DAS
PECAS
00247 | ELETRODO P/SOLDA ACO (AWS E-7018), IND.P/ESTRUT.RIGIDAS, VAS | KG | 0.053 | 29.05 | 0 | 1.5397
OS PRESSAO, CONST.NAVAIS, ACOS FUND.ACOS DESC.C/DIAM.4MM
00724 | TARIFA DE ENERGIA ELETRICA, TIPO COMERCIAL | KWH | 0.25 | 1.0775 | 0 | 0.2694
01943 | MAO-DE-OBRA DE AJUDANTE DE SOLDADOR, INCLUSIVE ENCARGOS SOCI | H | 0.467 | 20.37 | 8.15 | 10.2881
AIS
01944 | MAO-DE-OBRA DE SOLDADOR DA CONSTRUCAO CIVIL, INCLUSIVE ENCAR | H | 0.367 | 28.76 | 8.15 | 11.4151
GOS SOCIAIS
06.020.0726-A | MONTAGEM E ASSENTAMENTO DE PECAS DE ACO,POR JUNTA SOLDADA DE | UN |  | 20.61
3" DE DIAMETRO,INCLUSIVE SOLDA, EXCLUSIVE FORNECIMENTO DAS
PECAS
00247 | ELETRODO P/SOLDA ACO (AWS E-7018), IND.P/ESTRUT.RIGIDAS, VAS | KG | 0.053 | 29.05 | 0 | 1.5397
OS PRESSAO, CONST.NAVAIS, ACOS FUND.ACOS DESC.C/DIAM.4MM
00724 | TARIFA DE ENERGIA ELETRICA, TIPO COMERCIAL | KWH | 0.25 | 1.0775 | 0 | 0.2694
20006 | MAO-DE-OBRA DE AJUDANTE DE SOLDADOR, INCLUSIVE ENCARGOS SOCI | H | 0.467 | 17.65 | 8.15 | 8.9143
AIS DESONERADOS
20134 | MAO-DE-OBRA DE SOLDADOR DA CONSTRUCAO CIVIL, INCLUSIVE ENCAR | H | 0.367 | 24.92 | 8.15 | 9.891
GOS SOCIAIS DESONERADOS
06.020.0727-0 | MONTAGEM E ASSENTAMENTO DE PECAS DE ACO,POR JUNTA SOLDADA DE | UN |  | 29
4" DE DIAMETRO,INCLUSIVE SOLDA, EXCLUSIVE FORNECIMENTO DAS
PECAS
00247 | ELETRODO P/SOLDA ACO (AWS E-7018), IND.P/ESTRUT.RIGIDAS, VAS | KG | 0.083 | 29.05 | 0 | 2.4112
OS PRESSAO, CONST.NAVAIS, ACOS FUND.ACOS DESC.C/DIAM.4MM
00724 | TARIFA DE ENERGIA ELETRICA, TIPO COMERCIAL | KWH | 0.333 | 1.0775 | 0 | 0.3588
01943 | MAO-DE-OBRA DE AJUDANTE DE SOLDADOR, INCLUSIVE ENCARGOS SOCI | H | 0.533 | 20.37 | 8.15 | 11.7421
AIS
01944 | MAO-DE-OBRA DE SOLDADOR DA CONSTRUCAO CIVIL, INCLUSIVE ENCAR | H | 0.466 | 28.76 | 8.15 | 14.4944
GOS SOCIAIS
06.020.0727-A | MONTAGEM E ASSENTAMENTO DE PECAS DE ACO,POR JUNTA SOLDADA DE | UN |  | 25.5
4" DE DIAMETRO,INCLUSIVE SOLDA, EXCLUSIVE FORNECIMENTO DAS
PECAS
00247 | ELETRODO P/SOLDA ACO (AWS E-7018), IND.P/ESTRUT.RIGIDAS, VAS | KG | 0.083 | 29.05 | 0 | 2.4112
OS PRESSAO, CONST.NAVAIS, ACOS FUND.ACOS DESC.C/DIAM.4MM
00724 | TARIFA DE ENERGIA ELETRICA, TIPO COMERCIAL | KWH | 0.333 | 1.0775 | 0 | 0.3588
20006 | MAO-DE-OBRA DE AJUDANTE DE SOLDADOR, INCLUSIVE ENCARGOS SOCI | H | 0.533 | 17.65 | 8.15 | 10.1742
AIS DESONERADOS
20134 | MAO-DE-OBRA DE SOLDADOR DA CONSTRUCAO CIVIL, INCLUSIVE ENCAR | H | 0.466 | 24.92 | 8.15 | 12.5592
GOS SOCIAIS DESONERADOS
06.020.0735-0 | MONTAGEM E ASSENTAMENTO DE PECAS DE CHAPA DE ACO DE 3/16" DE | UN |  | 171.49
ESPESSURA,POR JUNTA SOLDADA,DE 150MM DE DIAMETRO,INCLUSIVE
SOLDA,EXCLUSIVE FORNECIMENTO DAS PECAS E DOS MATERIAIS DE RE
VESTIMENTO DAS JUNTAS
00165 | OXIGENIO, EM GARRAFAS DE 9,3M3 | M3 | 0.052 | 10.3 | 0 | 0.5356
00171 | ACETILENO EM CILINDRO DE 9KG | KG | 0.011 | 80.11 | 0 | 0.8812
01944 | MAO-DE-OBRA DE SOLDADOR DA CONSTRUCAO CIVIL, INCLUSIVE ENCAR | H | 0.097 | 28.76 | 3 | 2.8734
GOS SOCIAIS
01993 | MAO-DE-OBRA DE BOMBEIRO HIDRAULICO DA CONSTRUCAO CIVIL, INCL | H | 0.97 | 26.73 | 3 | 26.7059
USIVE ENCARGOS SOCIAIS
01999 | MAO-DE-OBRA DE SERVENTE DA CONSTRUCAO CIVIL, INCLUSIVE ENCAR | H | 1.5 | 19.33 | 3 | 29.8649
GOS SOCIAIS
03486 | SOLDA TOPO 3/16",CONVERSOR A DIESEL | M | 0.94 | 117.6959 | 0 | 110.6341
06.020.0735-A | MONTAGEM E ASSENTAMENTO DE PECAS DE CHAPA DE ACO DE 3/16" DE | UN |  | 155.28
ESPESSURA,POR JUNTA SOLDADA,DE 150MM DE DIAMETRO,INCLUSIVE
SOLDA,EXCLUSIVE FORNECIMENTO DAS PECAS E DOS MATERIAIS DE RE
VESTIMENTO DAS JUNTAS
00165 | OXIGENIO, EM GARRAFAS DE 9,3M3 | M3 | 0.052 | 10.3 | 0 | 0.5356
00171 | ACETILENO EM CILINDRO DE 9KG | KG | 0.011 | 80.11 | 0 | 0.8812
20039 | MAO-DE-OBRA DE BOMBEIRO HIDRAULICO DA CONSTRUCAO CIVIL, INCL | H | 0.97 | 23.16 | 3 | 23.1392
USIVE ENCARGOS SOCIAIS DESONERADOS
20132 | MAO-DE-OBRA DE SERVENTE DA CONSTRUCAO CIVIL, INCLUSIVE ENCAR | H | 1.5 | 16.75 | 3 | 25.8788
GOS SOCIAIS DESONERADOS
20134 | MAO-DE-OBRA DE SOLDADOR DA CONSTRUCAO CIVIL, INCLUSIVE ENCAR | H | 0.097 | 24.92 | 3 | 2.4898
GOS SOCIAIS DESONERADOS
30106 | SOLDA TOPO 3/16",CONVERSOR A DIESEL | M | 0.94 | 108.8956 | 0 | 102.3619
06.020.0736-0 | MONTAGEM E ASSENTAMENTO DE PECAS DE CHAPA DE ACO DE 3/16" DE | UN |  | 211.06
ESPESSURA,POR JUNTA SOLDADA,DE 200MM DE DIAMETRO,INCLUSIVE
SOLDA,EXCLUSIVE FORNECIMENTO DAS PECAS E DOS MATERIAIS DE RE
VESTIMENTO DAS JUNTAS
00165 | OXIGENIO, EM GARRAFAS DE 9,3M3 | M3 | 0.07 | 10.3 | 0 | 0.721
00171 | ACETILENO EM CILINDRO DE 9KG | KG | 0.015 | 80.11 | 0 | 1.2017
01944 | MAO-DE-OBRA DE SOLDADOR DA CONSTRUCAO CIVIL, INCLUSIVE ENCAR | H | 0.099 | 28.76 | 3 | 2.9327
GOS SOCIAIS
01993 | MAO-DE-OBRA DE BOMBEIRO HIDRAULICO DA CONSTRUCAO CIVIL, INCL | H | 0.99 | 26.73 | 3 | 27.2566
USIVE ENCARGOS SOCIAIS
01999 | MAO-DE-OBRA DE SERVENTE DA CONSTRUCAO CIVIL, INCLUSIVE ENCAR | H | 1.54 | 19.33 | 3 | 30.6612
GOS SOCIAIS
03486 | SOLDA TOPO 3/16",CONVERSOR A DIESEL | M | 1.26 | 117.6959 | 0 | 148.2968
06.020.0736-A | MONTAGEM E ASSENTAMENTO DE PECAS DE CHAPA DE ACO DE 3/16" DE | UN |  | 191.85
ESPESSURA,POR JUNTA SOLDADA,DE 200MM DE DIAMETRO,INCLUSIVE
SOLDA,EXCLUSIVE FORNECIMENTO DAS PECAS E DOS MATERIAIS DE RE
VESTIMENTO DAS JUNTAS
00165 | OXIGENIO, EM GARRAFAS DE 9,3M3 | M3 | 0.07 | 10.3 | 0 | 0.721
00171 | ACETILENO EM CILINDRO DE 9KG | KG | 0.015 | 80.11 | 0 | 1.2017
20039 | MAO-DE-OBRA DE BOMBEIRO HIDRAULICO DA CONSTRUCAO CIVIL, INCL | H | 0.99 | 23.16 | 3 | 23.6163
USIVE ENCARGOS SOCIAIS DESONERADOS
20132 | MAO-DE-OBRA DE SERVENTE DA CONSTRUCAO CIVIL, INCLUSIVE ENCAR | H | 1.54 | 16.75 | 3 | 26.5689
GOS SOCIAIS DESONERADOS
20134 | MAO-DE-OBRA DE SOLDADOR DA CONSTRUCAO CIVIL, INCLUSIVE ENCAR | H | 0.099 | 24.92 | 3 | 2.5411
GOS SOCIAIS DESONERADOS
30106 | SOLDA TOPO 3/16",CONVERSOR A DIESEL | M | 1.26 | 108.8956 | 0 | 137.2085
06.020.0737-0 | MONTAGEM E ASSENTAMENTO DE PECAS DE CHAPA DE ACO DE 3/16" DE | UN |  | 248.05
ESPESSURA,POR JUNTA SOLDADA,DE 250MM DE DIAMETRO,INCLUSIVE
SOLDA,EXCLUSIVE FORNECIMENTO DAS PECAS E DOS MATERIAIS DE RE
VESTIMENTO DAS JUNTAS
00165 | OXIGENIO, EM GARRAFAS DE 9,3M3 | M3 | 0.087 | 10.3 | 0 | 0.8961
00171 | ACETILENO EM CILINDRO DE 9KG | KG | 0.019 | 80.11 | 0 | 1.5221
01944 | MAO-DE-OBRA DE SOLDADOR DA CONSTRUCAO CIVIL, INCLUSIVE ENCAR | H | 0.099 | 28.76 | 3 | 2.9327
GOS SOCIAIS
01993 | MAO-DE-OBRA DE BOMBEIRO HIDRAULICO DA CONSTRUCAO CIVIL, INCL | H | 0.99 | 26.73 | 3 | 27.2566
USIVE ENCARGOS SOCIAIS
01999 | MAO-DE-OBRA DE SERVENTE DA CONSTRUCAO CIVIL, INCLUSIVE ENCAR | H | 1.54 | 19.33 | 3 | 30.6612
GOS SOCIAIS
03486 | SOLDA TOPO 3/16",CONVERSOR A DIESEL | M | 1.57 | 117.6959 | 0 | 184.7826
06.020.0737-A | MONTAGEM E ASSENTAMENTO DE PECAS DE CHAPA DE ACO DE 3/16" DE | UN |  | 226.11
ESPESSURA,POR JUNTA SOLDADA,DE 250MM DE DIAMETRO,INCLUSIVE
SOLDA,EXCLUSIVE FORNECIMENTO DAS PECAS E DOS MATERIAIS DE RE
VESTIMENTO DAS JUNTAS
00165 | OXIGENIO, EM GARRAFAS DE 9,3M3 | M3 | 0.087 | 10.3 | 0 | 0.8961
00171 | ACETILENO EM CILINDRO DE 9KG | KG | 0.019 | 80.11 | 0 | 1.5221
20039 | MAO-DE-OBRA DE BOMBEIRO HIDRAULICO DA CONSTRUCAO CIVIL, INCL | H | 0.99 | 23.16 | 3 | 23.6163
USIVE ENCARGOS SOCIAIS DESONERADOS
20132 | MAO-DE-OBRA DE SERVENTE DA CONSTRUCAO CIVIL, INCLUSIVE ENCAR | H | 1.54 | 16.75 | 3 | 26.5689
GOS SOCIAIS DESONERADOS
20134 | MAO-DE-OBRA DE SOLDADOR DA CONSTRUCAO CIVIL, INCLUSIVE ENCAR | H | 0.099 | 24.92 | 3 | 2.5411
GOS SOCIAIS DESONERADOS
30106 | SOLDA TOPO 3/16",CONVERSOR A DIESEL | M | 1.57 | 108.8956 | 0 | 170.9661
06.020.0738-0 | MONTAGEM E ASSENTAMENTO DE PECAS DE CHAPA DE ACO DE 3/16" DE | UN |  | 290.56
ESPESSURA,POR JUNTA SOLDADA,DE 300MM DE DIAMETRO,INCLUSIVE
SOLDA,EXCLUSIVE FORNECIMENTO DAS PECAS E DOS MATERIAIS DE RE
VESTIMENTO DAS JUNTAS
00165 | OXIGENIO, EM GARRAFAS DE 9,3M3 | M3 | 0.104 | 10.3 | 0 | 1.0712
00171 | ACETILENO EM CILINDRO DE 9KG | KG | 0.023 | 80.11 | 0 | 1.8425
01944 | MAO-DE-OBRA DE SOLDADOR DA CONSTRUCAO CIVIL, INCLUSIVE ENCAR | H | 0.108 | 28.76 | 3 | 3.1993
GOS SOCIAIS
01993 | MAO-DE-OBRA DE BOMBEIRO HIDRAULICO DA CONSTRUCAO CIVIL, INCL | H | 1.08 | 26.73 | 3 | 29.7345
USIVE ENCARGOS SOCIAIS
01999 | MAO-DE-OBRA DE SERVENTE DA CONSTRUCAO CIVIL, INCLUSIVE ENCAR | H | 1.68 | 19.33 | 3 | 33.4486
GOS SOCIAIS
03486 | SOLDA TOPO 3/16",CONVERSOR A DIESEL | M | 1.88 | 117.6959 | 0 | 221.2683
06.020.0738-A | MONTAGEM E ASSENTAMENTO DE PECAS DE CHAPA DE ACO DE 3/16" DE | UN |  | 265.15
ESPESSURA,POR JUNTA SOLDADA,DE 300MM DE DIAMETRO,INCLUSIVE
SOLDA,EXCLUSIVE FORNECIMENTO DAS PECAS E DOS MATERIAIS DE RE
VESTIMENTO DAS JUNTAS
00165 | OXIGENIO, EM GARRAFAS DE 9,3M3 | M3 | 0.104 | 10.3 | 0 | 1.0712
00171 | ACETILENO EM CILINDRO DE 9KG | KG | 0.023 | 80.11 | 0 | 1.8425
20039 | MAO-DE-OBRA DE BOMBEIRO HIDRAULICO DA CONSTRUCAO CIVIL, INCL | H | 1.08 | 23.16 | 3 | 25.7632
USIVE ENCARGOS SOCIAIS DESONERADOS
20132 | MAO-DE-OBRA DE SERVENTE DA CONSTRUCAO CIVIL, INCLUSIVE ENCAR | H | 1.68 | 16.75 | 3 | 28.9842
GOS SOCIAIS DESONERADOS
20134 | MAO-DE-OBRA DE SOLDADOR DA CONSTRUCAO CIVIL, INCLUSIVE ENCAR | H | 0.108 | 24.92 | 3 | 2.7721
GOS SOCIAIS DESONERADOS
30106 | SOLDA TOPO 3/16",CONVERSOR A DIESEL | M | 1.88 | 108.8956 | 0 | 204.7237
06.020.0739-0 | MONTAGEM E ASSENTAMENTO DE PECAS DE CHAPA DE ACO DE 3/16" DE | UN |  | 328.54
ESPESSURA,POR JUNTA SOLDADA,DE 350MM DE DIAMETRO,INCLUSIVE
SOLDA,EXCLUSIVE FORNECIMENTO DAS PECAS E DOS MATERIAIS DE RE
VESTIMENTO DAS JUNTAS
00165 | OXIGENIO, EM GARRAFAS DE 9,3M3 | M3 | 0.104 | 10.3 | 0 | 1.0712
00171 | ACETILENO EM CILINDRO DE 9KG | KG | 0.027 | 80.11 | 0 | 2.163
01944 | MAO-DE-OBRA DE SOLDADOR DA CONSTRUCAO CIVIL, INCLUSIVE ENCAR | H | 0.108 | 28.76 | 3 | 3.1993
GOS SOCIAIS
01993 | MAO-DE-OBRA DE BOMBEIRO HIDRAULICO DA CONSTRUCAO CIVIL, INCL | H | 1.08 | 26.73 | 3 | 29.7345
USIVE ENCARGOS SOCIAIS
01999 | MAO-DE-OBRA DE SERVENTE DA CONSTRUCAO CIVIL, INCLUSIVE ENCAR | H | 1.68 | 19.33 | 3 | 33.4486
GOS SOCIAIS
03486 | SOLDA TOPO 3/16",CONVERSOR A DIESEL | M | 2.2 | 117.6959 | 0 | 258.931
06.020.0739-A | MONTAGEM E ASSENTAMENTO DE PECAS DE CHAPA DE ACO DE 3/16" DE | UN |  | 300.32
ESPESSURA,POR JUNTA SOLDADA,DE 350MM DE DIAMETRO,INCLUSIVE
SOLDA,EXCLUSIVE FORNECIMENTO DAS PECAS E DOS MATERIAIS DE RE
VESTIMENTO DAS JUNTAS
00165 | OXIGENIO, EM GARRAFAS DE 9,3M3 | M3 | 0.104 | 10.3 | 0 | 1.0712
00171 | ACETILENO EM CILINDRO DE 9KG | KG | 0.027 | 80.11 | 0 | 2.163
20039 | MAO-DE-OBRA DE BOMBEIRO HIDRAULICO DA CONSTRUCAO CIVIL, INCL | H | 1.08 | 23.16 | 3 | 25.7632
USIVE ENCARGOS SOCIAIS DESONERADOS
20132 | MAO-DE-OBRA DE SERVENTE DA CONSTRUCAO CIVIL, INCLUSIVE ENCAR | H | 1.68 | 16.75 | 3 | 28.9842
GOS SOCIAIS DESONERADOS
20134 | MAO-DE-OBRA DE SOLDADOR DA CONSTRUCAO CIVIL, INCLUSIVE ENCAR | H | 0.108 | 24.92 | 3 | 2.7721
GOS SOCIAIS DESONERADOS
30106 | SOLDA TOPO 3/16",CONVERSOR A DIESEL | M | 2.2 | 108.8956 | 0 | 239.5703
06.020.0740-0 | MONTAGEM E ASSENTAMENTO DE PECAS DE CHAPA DE ACO DE 3/16" DE | UN |  | 372.24
ESPESSURA,POR JUNTA SOLDADA,DE 400MM DE DIAMETRO,INCLUSIVE
SOLDA,EXCLUSIVE FORNECIMENTO DAS PECAS E DOS MATERIAIS DE RE
VESTIMENTO DAS JUNTAS
00165 | OXIGENIO, EM GARRAFAS DE 9,3M3 | M3 | 0.119 | 10.3 | 0 | 1.2257
00171 | ACETILENO EM CILINDRO DE 9KG | KG | 0.031 | 80.11 | 0 | 2.4834
01944 | MAO-DE-OBRA DE SOLDADOR DA CONSTRUCAO CIVIL, INCLUSIVE ENCAR | H | 0.119 | 28.76 | 3 | 3.5251
GOS SOCIAIS
01993 | MAO-DE-OBRA DE BOMBEIRO HIDRAULICO DA CONSTRUCAO CIVIL, INCL | H | 1.19 | 26.73 | 3 | 32.763
USIVE ENCARGOS SOCIAIS
01999 | MAO-DE-OBRA DE SERVENTE DA CONSTRUCAO CIVIL, INCLUSIVE ENCAR | H | 1.85 | 19.33 | 3 | 36.8333
GOS SOCIAIS
03486 | SOLDA TOPO 3/16",CONVERSOR A DIESEL | M | 2.51 | 117.6959 | 0 | 295.4167
06.020.0740-A | MONTAGEM E ASSENTAMENTO DE PECAS DE CHAPA DE ACO DE 3/16" DE | UN |  | 340.39
ESPESSURA,POR JUNTA SOLDADA,DE 400MM DE DIAMETRO,INCLUSIVE
SOLDA,EXCLUSIVE FORNECIMENTO DAS PECAS E DOS MATERIAIS DE RE
VESTIMENTO DAS JUNTAS
00165 | OXIGENIO, EM GARRAFAS DE 9,3M3 | M3 | 0.119 | 10.3 | 0 | 1.2257
00171 | ACETILENO EM CILINDRO DE 9KG | KG | 0.031 | 80.11 | 0 | 2.4834
20039 | MAO-DE-OBRA DE BOMBEIRO HIDRAULICO DA CONSTRUCAO CIVIL, INCL | H | 1.19 | 23.16 | 3 | 28.3872
USIVE ENCARGOS SOCIAIS DESONERADOS
20132 | MAO-DE-OBRA DE SERVENTE DA CONSTRUCAO CIVIL, INCLUSIVE ENCAR | H | 1.85 | 16.75 | 3 | 31.9171
GOS SOCIAIS DESONERADOS
20134 | MAO-DE-OBRA DE SOLDADOR DA CONSTRUCAO CIVIL, INCLUSIVE ENCAR | H | 0.119 | 24.92 | 3 | 3.0544
GOS SOCIAIS DESONERADOS
30106 | SOLDA TOPO 3/16",CONVERSOR A DIESEL | M | 2.51 | 108.8956 | 0 | 273.328
06.020.0741-0 | MONTAGEM E ASSENTAMENTO DE PECAS DE CHAPA DE ACO DE 3/16" DE | UN |  | 410.32
ESPESSURA,POR JUNTA SOLDADA,DE 450MM DE DIAMETRO,INCLUSIVE
SOLDA,EXCLUSIVE FORNECIMENTO DAS PECAS E DOS MATERIAIS DE RE
VESTIMENTO DAS JUNTAS
00165 | OXIGENIO, EM GARRAFAS DE 9,3M3 | M3 | 0.156 | 10.3 | 0 | 1.6068
00171 | ACETILENO EM CILINDRO DE 9KG | KG | 0.031 | 80.11 | 0 | 2.4834
01944 | MAO-DE-OBRA DE SOLDADOR DA CONSTRUCAO CIVIL, INCLUSIVE ENCAR | H | 0.12 | 28.76 | 3 | 3.5547
GOS SOCIAIS
01993 | MAO-DE-OBRA DE BOMBEIRO HIDRAULICO DA CONSTRUCAO CIVIL, INCL | H | 1.19 | 26.73 | 3 | 32.763
USIVE ENCARGOS SOCIAIS
01999 | MAO-DE-OBRA DE SERVENTE DA CONSTRUCAO CIVIL, INCLUSIVE ENCAR | H | 1.85 | 19.33 | 3 | 36.8333
GOS SOCIAIS
03486 | SOLDA TOPO 3/16",CONVERSOR A DIESEL | M | 2.83 | 117.6959 | 0 | 333.0794
06.020.0741-A | MONTAGEM E ASSENTAMENTO DE PECAS DE CHAPA DE ACO DE 3/16" DE | UN |  | 375.64
ESPESSURA,POR JUNTA SOLDADA,DE 450MM DE DIAMETRO,INCLUSIVE
SOLDA,EXCLUSIVE FORNECIMENTO DAS PECAS E DOS MATERIAIS DE RE
VESTIMENTO DAS JUNTAS
00165 | OXIGENIO, EM GARRAFAS DE 9,3M3 | M3 | 0.156 | 10.3 | 0 | 1.6068
00171 | ACETILENO EM CILINDRO DE 9KG | KG | 0.031 | 80.11 | 0 | 2.4834
20039 | MAO-DE-OBRA DE BOMBEIRO HIDRAULICO DA CONSTRUCAO CIVIL, INCL | H | 1.19 | 23.16 | 3 | 28.3872
USIVE ENCARGOS SOCIAIS DESONERADOS
20132 | MAO-DE-OBRA DE SERVENTE DA CONSTRUCAO CIVIL, INCLUSIVE ENCAR | H | 1.85 | 16.75 | 3 | 31.9171
GOS SOCIAIS DESONERADOS
20134 | MAO-DE-OBRA DE SOLDADOR DA CONSTRUCAO CIVIL, INCLUSIVE ENCAR | H | 0.12 | 24.92 | 3 | 3.0801
GOS SOCIAIS DESONERADOS
30106 | SOLDA TOPO 3/16",CONVERSOR A DIESEL | M | 2.83 | 108.8956 | 0 | 308.1745
06.020.0742-0 | MONTAGEM E ASSENTAMENTO DE PECAS DE CHAPA DE ACO DE 3/16" DE | UN |  | 450.32
ESPESSURA,POR JUNTA SOLDADA,DE 500MM DE DIAMETRO,INCLUSIVE
SOLDA,EXCLUSIVE FORNECIMENTO DAS PECAS E DOS MATERIAIS DE RE
VESTIMENTO DAS JUNTAS
00165 | OXIGENIO, EM GARRAFAS DE 9,3M3 | M3 | 0.173 | 10.3 | 0 | 1.7819
00171 | ACETILENO EM CILINDRO DE 9KG | KG | 0.035 | 80.11 | 0 | 2.8039
01944 | MAO-DE-OBRA DE SOLDADOR DA CONSTRUCAO CIVIL, INCLUSIVE ENCAR | H | 0.13 | 28.76 | 3 | 3.851
GOS SOCIAIS
01993 | MAO-DE-OBRA DE BOMBEIRO HIDRAULICO DA CONSTRUCAO CIVIL, INCL | H | 1.26 | 26.73 | 3 | 34.6902
USIVE ENCARGOS SOCIAIS
01999 | MAO-DE-OBRA DE SERVENTE DA CONSTRUCAO CIVIL, INCLUSIVE ENCAR | H | 1.89 | 19.33 | 3 | 37.6297
GOS SOCIAIS
03486 | SOLDA TOPO 3/16",CONVERSOR A DIESEL | M | 3.14 | 117.6959 | 0 | 369.5651
06.020.0742-A | MONTAGEM E ASSENTAMENTO DE PECAS DE CHAPA DE ACO DE 3/16" DE | UN |  | 412.51
ESPESSURA,POR JUNTA SOLDADA,DE 500MM DE DIAMETRO,INCLUSIVE
SOLDA,EXCLUSIVE FORNECIMENTO DAS PECAS E DOS MATERIAIS DE RE
VESTIMENTO DAS JUNTAS
00165 | OXIGENIO, EM GARRAFAS DE 9,3M3 | M3 | 0.173 | 10.3 | 0 | 1.7819
00171 | ACETILENO EM CILINDRO DE 9KG | KG | 0.035 | 80.11 | 0 | 2.8039
20039 | MAO-DE-OBRA DE BOMBEIRO HIDRAULICO DA CONSTRUCAO CIVIL, INCL | H | 1.26 | 23.16 | 3 | 30.057
USIVE ENCARGOS SOCIAIS DESONERADOS
20132 | MAO-DE-OBRA DE SERVENTE DA CONSTRUCAO CIVIL, INCLUSIVE ENCAR | H | 1.89 | 16.75 | 3 | 32.6072
GOS SOCIAIS DESONERADOS
20134 | MAO-DE-OBRA DE SOLDADOR DA CONSTRUCAO CIVIL, INCLUSIVE ENCAR | H | 0.13 | 24.92 | 3 | 3.3368
GOS SOCIAIS DESONERADOS
30106 | SOLDA TOPO 3/16",CONVERSOR A DIESEL | M | 3.14 | 108.8956 | 0 | 341.9322
06.020.0745-0 | MONTAGEM E ASSENTAMENTO DE PECAS DE CHAPA DE ACO DE 1/4" DE | UN |  | 199.65
ESPESSURA,POR JUNTA SOLDADA,DE 150MM DE DIAMETRO,INCLUSIVE S
OLDA,EXCLUSIVE FORNECIMENTO DAS PECAS E DOS MATERIAIS DE REV
ESTIMENTO DAS JUNTAS
00165 | OXIGENIO, EM GARRAFAS DE 9,3M3 | M3 | 0.07 | 10.3 | 0 | 0.721
00171 | ACETILENO EM CILINDRO DE 9KG | KG | 0.015 | 80.11 | 0 | 1.2017
01872 | SOLDA TOPO 1/4",CONVERSOR A DIESEL | M | 0.94 | 147.12 | 0 | 138.2928
01944 | MAO-DE-OBRA DE SOLDADOR DA CONSTRUCAO CIVIL, INCLUSIVE ENCAR | H | 0.097 | 28.76 | 3 | 2.8734
GOS SOCIAIS
01993 | MAO-DE-OBRA DE BOMBEIRO HIDRAULICO DA CONSTRUCAO CIVIL, INCL | H | 0.97 | 26.73 | 3 | 26.7059
USIVE ENCARGOS SOCIAIS
01999 | MAO-DE-OBRA DE SERVENTE DA CONSTRUCAO CIVIL, INCLUSIVE ENCAR | H | 1.5 | 19.33 | 3 | 29.8649
GOS SOCIAIS
06.020.0745-A | MONTAGEM E ASSENTAMENTO DE PECAS DE CHAPA DE ACO DE 1/4" DE | UN |  | 181.38
ESPESSURA,POR JUNTA SOLDADA,DE 150MM DE DIAMETRO,INCLUSIVE S
OLDA,EXCLUSIVE FORNECIMENTO DAS PECAS E DOS MATERIAIS DE REV
ESTIMENTO DAS JUNTAS
00165 | OXIGENIO, EM GARRAFAS DE 9,3M3 | M3 | 0.07 | 10.3 | 0 | 0.721
00171 | ACETILENO EM CILINDRO DE 9KG | KG | 0.015 | 80.11 | 0 | 1.2017
20039 | MAO-DE-OBRA DE BOMBEIRO HIDRAULICO DA CONSTRUCAO CIVIL, INCL | H | 0.97 | 23.16 | 3 | 23.1392
USIVE ENCARGOS SOCIAIS DESONERADOS
20132 | MAO-DE-OBRA DE SERVENTE DA CONSTRUCAO CIVIL, INCLUSIVE ENCAR | H | 1.5 | 16.75 | 3 | 25.8788
GOS SOCIAIS DESONERADOS
20134 | MAO-DE-OBRA DE SOLDADOR DA CONSTRUCAO CIVIL, INCLUSIVE ENCAR | H | 0.097 | 24.92 | 3 | 2.4898
GOS SOCIAIS DESONERADOS
30107 | SOLDA TOPO 1/4",CONVERSOR A DIESEL | M | 0.94 | 136.1196 | 0 | 127.9524
06.020.0746-0 | MONTAGEM E ASSENTAMENTO DE PECAS DE CHAPA DE ACO DE 1/4" DE | UN |  | 248.79
ESPESSURA,POR JUNTA SOLDADA,DE 200MM DE DIAMETRO,INCLUSIVE S
OLDA,EXCLUSIVE FORNECIMENTO DAS PECAS E DOS MATERIAIS DE REV
ESTIMENTO DAS JUNTAS
00165 | OXIGENIO, EM GARRAFAS DE 9,3M3 | M3 | 0.094 | 10.3 | 0 | 0.9682
00171 | ACETILENO EM CILINDRO DE 9KG | KG | 0.02 | 80.11 | 0 | 1.6022
01872 | SOLDA TOPO 1/4",CONVERSOR A DIESEL | M | 1.26 | 147.12 | 0 | 185.3712
01944 | MAO-DE-OBRA DE SOLDADOR DA CONSTRUCAO CIVIL, INCLUSIVE ENCAR | H | 0.099 | 28.76 | 3 | 2.9327
GOS SOCIAIS
01993 | MAO-DE-OBRA DE BOMBEIRO HIDRAULICO DA CONSTRUCAO CIVIL, INCL | H | 0.99 | 26.73 | 3 | 27.2566
USIVE ENCARGOS SOCIAIS
01999 | MAO-DE-OBRA DE SERVENTE DA CONSTRUCAO CIVIL, INCLUSIVE ENCAR | H | 1.54 | 19.33 | 3 | 30.6612
GOS SOCIAIS
06.020.0746-A | MONTAGEM E ASSENTAMENTO DE PECAS DE CHAPA DE ACO DE 1/4" DE | UN |  | 226.8
ESPESSURA,POR JUNTA SOLDADA,DE 200MM DE DIAMETRO,INCLUSIVE S
OLDA,EXCLUSIVE FORNECIMENTO DAS PECAS E DOS MATERIAIS DE REV
ESTIMENTO DAS JUNTAS
00165 | OXIGENIO, EM GARRAFAS DE 9,3M3 | M3 | 0.094 | 10.3 | 0 | 0.9682
00171 | ACETILENO EM CILINDRO DE 9KG | KG | 0.02 | 80.11 | 0 | 1.6022
20039 | MAO-DE-OBRA DE BOMBEIRO HIDRAULICO DA CONSTRUCAO CIVIL, INCL | H | 0.99 | 23.16 | 3 | 23.6163
USIVE ENCARGOS SOCIAIS DESONERADOS
20132 | MAO-DE-OBRA DE SERVENTE DA CONSTRUCAO CIVIL, INCLUSIVE ENCAR | H | 1.54 | 16.75 | 3 | 26.5689
GOS SOCIAIS DESONERADOS
20134 | MAO-DE-OBRA DE SOLDADOR DA CONSTRUCAO CIVIL, INCLUSIVE ENCAR | H | 0.099 | 24.92 | 3 | 2.5411
GOS SOCIAIS DESONERADOS
30107 | SOLDA TOPO 1/4",CONVERSOR A DIESEL | M | 1.26 | 136.1196 | 0 | 171.5107
06.020.0747-0 | MONTAGEM E ASSENTAMENTO DE PECAS DE CHAPA DE ACO DE 1/4" DE | UN |  | 295.03
ESPESSURA,POR JUNTA SOLDADA,DE 250MM DE DIAMETRO,INCLUSIVE S
OLDA,EXCLUSIVE FORNECIMENTO DAS PECAS E DOS MATERIAIS DE REV
ESTIMENTO DAS JUNTAS
00165 | OXIGENIO, EM GARRAFAS DE 9,3M3 | M3 | 0.117 | 10.3 | 0 | 1.2051
00171 | ACETILENO EM CILINDRO DE 9KG | KG | 0.025 | 80.11 | 0 | 2.0028
01872 | SOLDA TOPO 1/4",CONVERSOR A DIESEL | M | 1.57 | 147.12 | 0 | 230.9784
01944 | MAO-DE-OBRA DE SOLDADOR DA CONSTRUCAO CIVIL, INCLUSIVE ENCAR | H | 0.099 | 28.76 | 3 | 2.9327
GOS SOCIAIS
01993 | MAO-DE-OBRA DE BOMBEIRO HIDRAULICO DA CONSTRUCAO CIVIL, INCL | H | 0.99 | 26.73 | 3 | 27.2566
USIVE ENCARGOS SOCIAIS
01999 | MAO-DE-OBRA DE SERVENTE DA CONSTRUCAO CIVIL, INCLUSIVE ENCAR | H | 1.54 | 19.33 | 3 | 30.6612
GOS SOCIAIS
06.020.0747-A | MONTAGEM E ASSENTAMENTO DE PECAS DE CHAPA DE ACO DE 1/4" DE | UN |  | 269.64
ESPESSURA,POR JUNTA SOLDADA,DE 250MM DE DIAMETRO,INCLUSIVE S
OLDA,EXCLUSIVE FORNECIMENTO DAS PECAS E DOS MATERIAIS DE REV
ESTIMENTO DAS JUNTAS
00165 | OXIGENIO, EM GARRAFAS DE 9,3M3 | M3 | 0.117 | 10.3 | 0 | 1.2051
00171 | ACETILENO EM CILINDRO DE 9KG | KG | 0.025 | 80.11 | 0 | 2.0028
20039 | MAO-DE-OBRA DE BOMBEIRO HIDRAULICO DA CONSTRUCAO CIVIL, INCL | H | 0.99 | 23.16 | 3 | 23.6163
USIVE ENCARGOS SOCIAIS DESONERADOS
20132 | MAO-DE-OBRA DE SERVENTE DA CONSTRUCAO CIVIL, INCLUSIVE ENCAR | H | 1.54 | 16.75 | 3 | 26.5689
GOS SOCIAIS DESONERADOS
20134 | MAO-DE-OBRA DE SOLDADOR DA CONSTRUCAO CIVIL, INCLUSIVE ENCAR | H | 0.099 | 24.92 | 3 | 2.5411
GOS SOCIAIS DESONERADOS
30107 | SOLDA TOPO 1/4",CONVERSOR A DIESEL | M | 1.57 | 136.1196 | 0 | 213.7078
06.020.0748-0 | MONTAGEM E ASSENTAMENTO DE PECAS DE CHAPA DE ACO DE 1/4" DE | UN |  | 346.81
ESPESSURA,POR JUNTA SOLDADA,DE 300MM DE DIAMETRO,INCLUSIVE S
OLDA,EXCLUSIVE FORNECIMENTO DAS PECAS E DOS MATERIAIS DE REV
ESTIMENTO DAS JUNTAS
00165 | OXIGENIO, EM GARRAFAS DE 9,3M3 | M3 | 0.14 | 10.3 | 0 | 1.442
00171 | ACETILENO EM CILINDRO DE 9KG | KG | 0.03 | 80.11 | 0 | 2.4033
01872 | SOLDA TOPO 1/4",CONVERSOR A DIESEL | M | 1.88 | 147.12 | 0 | 276.5856
01944 | MAO-DE-OBRA DE SOLDADOR DA CONSTRUCAO CIVIL, INCLUSIVE ENCAR | H | 0.108 | 28.76 | 3 | 3.1993
GOS SOCIAIS
01993 | MAO-DE-OBRA DE BOMBEIRO HIDRAULICO DA CONSTRUCAO CIVIL, INCL | H | 1.08 | 26.73 | 3 | 29.7345
USIVE ENCARGOS SOCIAIS
01999 | MAO-DE-OBRA DE SERVENTE DA CONSTRUCAO CIVIL, INCLUSIVE ENCAR | H | 1.68 | 19.33 | 3 | 33.4486
GOS SOCIAIS
06.020.0748-A | MONTAGEM E ASSENTAMENTO DE PECAS DE CHAPA DE ACO DE 1/4" DE | UN |  | 317.26
ESPESSURA,POR JUNTA SOLDADA,DE 300MM DE DIAMETRO,INCLUSIVE S
OLDA,EXCLUSIVE FORNECIMENTO DAS PECAS E DOS MATERIAIS DE REV
ESTIMENTO DAS JUNTAS
00165 | OXIGENIO, EM GARRAFAS DE 9,3M3 | M3 | 0.14 | 10.3 | 0 | 1.442
00171 | ACETILENO EM CILINDRO DE 9KG | KG | 0.03 | 80.11 | 0 | 2.4033
20039 | MAO-DE-OBRA DE BOMBEIRO HIDRAULICO DA CONSTRUCAO CIVIL, INCL | H | 1.08 | 23.16 | 3 | 25.7632
USIVE ENCARGOS SOCIAIS DESONERADOS
20132 | MAO-DE-OBRA DE SERVENTE DA CONSTRUCAO CIVIL, INCLUSIVE ENCAR | H | 1.68 | 16.75 | 3 | 28.9842
GOS SOCIAIS DESONERADOS
20134 | MAO-DE-OBRA DE SOLDADOR DA CONSTRUCAO CIVIL, INCLUSIVE ENCAR | H | 0.108 | 24.92 | 3 | 2.7721
GOS SOCIAIS DESONERADOS
30107 | SOLDA TOPO 1/4",CONVERSOR A DIESEL | M | 1.88 | 136.1196 | 0 | 255.9048
06.020.0749-0 | MONTAGEM E ASSENTAMENTO DE PECAS DE CHAPA DE ACO DE 1/4" DE | UN |  | 394.53
ESPESSURA,POR JUNTA SOLDADA,DE 350MM DE DIAMETRO,INCLUSIVE S
OLDA,EXCLUSIVE FORNECIMENTO DAS PECAS E DOS MATERIAIS DE REV
ESTIMENTO DAS JUNTAS
00165 | OXIGENIO, EM GARRAFAS DE 9,3M3 | M3 | 0.164 | 10.3 | 0 | 1.6892
00171 | ACETILENO EM CILINDRO DE 9KG | KG | 0.035 | 80.11 | 0 | 2.8039
01872 | SOLDA TOPO 1/4",CONVERSOR A DIESEL | M | 2.2 | 147.12 | 0 | 323.664
01944 | MAO-DE-OBRA DE SOLDADOR DA CONSTRUCAO CIVIL, INCLUSIVE ENCAR | H | 0.108 | 28.76 | 3 | 3.1993
GOS SOCIAIS
01993 | MAO-DE-OBRA DE BOMBEIRO HIDRAULICO DA CONSTRUCAO CIVIL, INCL | H | 1.08 | 26.73 | 3 | 29.7345
USIVE ENCARGOS SOCIAIS
01999 | MAO-DE-OBRA DE SERVENTE DA CONSTRUCAO CIVIL, INCLUSIVE ENCAR | H | 1.68 | 19.33 | 3 | 33.4486
GOS SOCIAIS
06.020.0749-A | MONTAGEM E ASSENTAMENTO DE PECAS DE CHAPA DE ACO DE 1/4" DE | UN |  | 361.47
ESPESSURA,POR JUNTA SOLDADA,DE 350MM DE DIAMETRO,INCLUSIVE S
OLDA,EXCLUSIVE FORNECIMENTO DAS PECAS E DOS MATERIAIS DE REV
ESTIMENTO DAS JUNTAS
00165 | OXIGENIO, EM GARRAFAS DE 9,3M3 | M3 | 0.164 | 10.3 | 0 | 1.6892
00171 | ACETILENO EM CILINDRO DE 9KG | KG | 0.035 | 80.11 | 0 | 2.8039
20039 | MAO-DE-OBRA DE BOMBEIRO HIDRAULICO DA CONSTRUCAO CIVIL, INCL | H | 1.08 | 23.16 | 3 | 25.7632
USIVE ENCARGOS SOCIAIS DESONERADOS
20132 | MAO-DE-OBRA DE SERVENTE DA CONSTRUCAO CIVIL, INCLUSIVE ENCAR | H | 1.68 | 16.75 | 3 | 28.9842
GOS SOCIAIS DESONERADOS
20134 | MAO-DE-OBRA DE SOLDADOR DA CONSTRUCAO CIVIL, INCLUSIVE ENCAR | H | 0.108 | 24.92 | 3 | 2.7721
GOS SOCIAIS DESONERADOS
30107 | SOLDA TOPO 1/4",CONVERSOR A DIESEL | M | 2.2 | 136.1196 | 0 | 299.4631
06.020.0750-0 | MONTAGEM E ASSENTAMENTO DE PECAS DE CHAPA DE ACO DE 1/4" DE | UN |  | 447.52
ESPESSURA,POR JUNTA SOLDADA,DE 400MM DE DIAMETRO,INCLUSIVE S
OLDA,EXCLUSIVE FORNECIMENTO DAS PECAS E DOS MATERIAIS DE REV
ESTIMENTO DAS JUNTAS
00165 | OXIGENIO, EM GARRAFAS DE 9,3M3 | M3 | 0.187 | 10.3 | 0 | 1.9261
00171 | ACETILENO EM CILINDRO DE 9KG | KG | 0.04 | 80.11 | 0 | 3.2044
01872 | SOLDA TOPO 1/4",CONVERSOR A DIESEL | M | 2.51 | 147.12 | 0 | 369.2712
01944 | MAO-DE-OBRA DE SOLDADOR DA CONSTRUCAO CIVIL, INCLUSIVE ENCAR | H | 0.119 | 28.76 | 3 | 3.5251
GOS SOCIAIS
01993 | MAO-DE-OBRA DE BOMBEIRO HIDRAULICO DA CONSTRUCAO CIVIL, INCL | H | 1.19 | 26.73 | 3 | 32.763
USIVE ENCARGOS SOCIAIS
01999 | MAO-DE-OBRA DE SERVENTE DA CONSTRUCAO CIVIL, INCLUSIVE ENCAR | H | 1.85 | 19.33 | 3 | 36.8333
GOS SOCIAIS
06.020.0750-A | MONTAGEM E ASSENTAMENTO DE PECAS DE CHAPA DE ACO DE 1/4" DE | UN |  | 410.14
ESPESSURA,POR JUNTA SOLDADA,DE 400MM DE DIAMETRO,INCLUSIVE S
OLDA,EXCLUSIVE FORNECIMENTO DAS PECAS E DOS MATERIAIS DE REV
ESTIMENTO DAS JUNTAS
00165 | OXIGENIO, EM GARRAFAS DE 9,3M3 | M3 | 0.187 | 10.3 | 0 | 1.9261
00171 | ACETILENO EM CILINDRO DE 9KG | KG | 0.04 | 80.11 | 0 | 3.2044
20039 | MAO-DE-OBRA DE BOMBEIRO HIDRAULICO DA CONSTRUCAO CIVIL, INCL | H | 1.19 | 23.16 | 3 | 28.3872
USIVE ENCARGOS SOCIAIS DESONERADOS
20132 | MAO-DE-OBRA DE SERVENTE DA CONSTRUCAO CIVIL, INCLUSIVE ENCAR | H | 1.85 | 16.75 | 3 | 31.9171
GOS SOCIAIS DESONERADOS
20134 | MAO-DE-OBRA DE SOLDADOR DA CONSTRUCAO CIVIL, INCLUSIVE ENCAR | H | 0.119 | 24.92 | 3 | 3.0544
GOS SOCIAIS DESONERADOS
30107 | SOLDA TOPO 1/4",CONVERSOR A DIESEL | M | 2.51 | 136.1196 | 0 | 341.6602
06.020.0751-0 | MONTAGEM E ASSENTAMENTO DE PECAS DE CHAPA DE ACO DE 1/4" DE | UN |  | 495.25
ESPESSURA,POR JUNTA SOLDADA,DE 450MM DE DIAMETRO,INCLUSIVE S
OLDA,EXCLUSIVE FORNECIMENTO DAS PECAS E DOS MATERIAIS DE REV
ESTIMENTO DAS JUNTAS
00165 | OXIGENIO, EM GARRAFAS DE 9,3M3 | M3 | 0.212 | 10.3 | 0 | 2.1836
00171 | ACETILENO EM CILINDRO DE 9KG | KG | 0.045 | 80.11 | 0 | 3.605
01872 | SOLDA TOPO 1/4",CONVERSOR A DIESEL | M | 2.83 | 147.12 | 0 | 416.3496
01944 | MAO-DE-OBRA DE SOLDADOR DA CONSTRUCAO CIVIL, INCLUSIVE ENCAR | H | 0.119 | 28.76 | 3 | 3.5251
GOS SOCIAIS
01993 | MAO-DE-OBRA DE BOMBEIRO HIDRAULICO DA CONSTRUCAO CIVIL, INCL | H | 1.19 | 26.73 | 3 | 32.763
USIVE ENCARGOS SOCIAIS
01999 | MAO-DE-OBRA DE SERVENTE DA CONSTRUCAO CIVIL, INCLUSIVE ENCAR | H | 1.85 | 19.33 | 3 | 36.8333
GOS SOCIAIS
06.020.0751-A | MONTAGEM E ASSENTAMENTO DE PECAS DE CHAPA DE ACO DE 1/4" DE | UN |  | 454.36
ESPESSURA,POR JUNTA SOLDADA,DE 450MM DE DIAMETRO,INCLUSIVE S
OLDA,EXCLUSIVE FORNECIMENTO DAS PECAS E DOS MATERIAIS DE REV
ESTIMENTO DAS JUNTAS
00165 | OXIGENIO, EM GARRAFAS DE 9,3M3 | M3 | 0.212 | 10.3 | 0 | 2.1836
00171 | ACETILENO EM CILINDRO DE 9KG | KG | 0.045 | 80.11 | 0 | 3.605
20039 | MAO-DE-OBRA DE BOMBEIRO HIDRAULICO DA CONSTRUCAO CIVIL, INCL | H | 1.19 | 23.16 | 3 | 28.3872
USIVE ENCARGOS SOCIAIS DESONERADOS
20132 | MAO-DE-OBRA DE SERVENTE DA CONSTRUCAO CIVIL, INCLUSIVE ENCAR | H | 1.85 | 16.75 | 3 | 31.9171
GOS SOCIAIS DESONERADOS
20134 | MAO-DE-OBRA DE SOLDADOR DA CONSTRUCAO CIVIL, INCLUSIVE ENCAR | H | 0.119 | 24.92 | 3 | 3.0544
GOS SOCIAIS DESONERADOS
30107 | SOLDA TOPO 1/4",CONVERSOR A DIESEL | M | 2.83 | 136.1196 | 0 | 385.2185
06.020.0752-0 | MONTAGEM E ASSENTAMENTO DE PECAS DE CHAPA DE ACO DE 1/4" DE | UN |  | 544.64
ESPESSURA,POR JUNTA SOLDADA,DE 500MM DE DIAMETRO,INCLUSIVE S
OLDA,EXCLUSIVE FORNECIMENTO DAS PECAS E DOS MATERIAIS DE REV
ESTIMENTO DAS JUNTAS
00165 | OXIGENIO, EM GARRAFAS DE 9,3M3 | M3 | 0.235 | 10.3 | 0 | 2.4205
00171 | ACETILENO EM CILINDRO DE 9KG | KG | 0.05 | 80.11 | 0 | 4.0055
01872 | SOLDA TOPO 1/4",CONVERSOR A DIESEL | M | 3.14 | 147.12 | 0 | 461.9568
01944 | MAO-DE-OBRA DE SOLDADOR DA CONSTRUCAO CIVIL, INCLUSIVE ENCAR | H | 0.124 | 28.76 | 3 | 3.6732
GOS SOCIAIS
01993 | MAO-DE-OBRA DE BOMBEIRO HIDRAULICO DA CONSTRUCAO CIVIL, INCL | H | 1.241 | 26.73 | 3 | 34.1671
USIVE ENCARGOS SOCIAIS
01999 | MAO-DE-OBRA DE SERVENTE DA CONSTRUCAO CIVIL, INCLUSIVE ENCAR | H | 1.93 | 19.33 | 3 | 38.4261
GOS SOCIAIS
06.020.0752-A | MONTAGEM E ASSENTAMENTO DE PECAS DE CHAPA DE ACO DE 1/4" DE | UN |  | 499.92
ESPESSURA,POR JUNTA SOLDADA,DE 500MM DE DIAMETRO,INCLUSIVE S
OLDA,EXCLUSIVE FORNECIMENTO DAS PECAS E DOS MATERIAIS DE REV
ESTIMENTO DAS JUNTAS
00165 | OXIGENIO, EM GARRAFAS DE 9,3M3 | M3 | 0.235 | 10.3 | 0 | 2.4205
00171 | ACETILENO EM CILINDRO DE 9KG | KG | 0.05 | 80.11 | 0 | 4.0055
20039 | MAO-DE-OBRA DE BOMBEIRO HIDRAULICO DA CONSTRUCAO CIVIL, INCL | H | 1.241 | 23.16 | 3 | 29.6038
USIVE ENCARGOS SOCIAIS DESONERADOS
20132 | MAO-DE-OBRA DE SERVENTE DA CONSTRUCAO CIVIL, INCLUSIVE ENCAR | H | 1.93 | 16.75 | 3 | 33.2973
GOS SOCIAIS DESONERADOS
20134 | MAO-DE-OBRA DE SOLDADOR DA CONSTRUCAO CIVIL, INCLUSIVE ENCAR | H | 0.124 | 24.92 | 3 | 3.1828
GOS SOCIAIS DESONERADOS
30107 | SOLDA TOPO 1/4",CONVERSOR A DIESEL | M | 3.14 | 136.1196 | 0 | 427.4155
06.020.0754-0 | MONTAGEM E ASSENTAMENTO DE PECAS DE CHAPA DE ACO DE 1/4" DE | UN |  | 652.74
ESPESSURA,POR JUNTA SOLDADA,DE 600MM DE DIAMETRO,INCLUSIVE S
OLDA,EXCLUSIVE FORNECIMENTO DAS PECAS E DOS MATERIAIS DE REV
ESTIMENTO DAS JUNTAS
00165 | OXIGENIO, EM GARRAFAS DE 9,3M3 | M3 | 0.282 | 10.3 | 0 | 2.9046
00171 | ACETILENO EM CILINDRO DE 9KG | KG | 0.06 | 80.11 | 0 | 4.8066
01114 | ESCAVADEIRA HIDRAULICA,MOTOR DIESEL 111CV,CAPACIDADE 0,78M3 | H | 0.046 | 267.1805 | 0 | 12.2903
(CP)
01115 | ESCAVADEIRA HIDRAULICA,MOTOR DIESEL 111CV,CAPACIDADE 0,78M3 | H | 0.015 | 122.206 | 0 | 1.8331
(CF)
01872 | SOLDA TOPO 1/4",CONVERSOR A DIESEL | M | 3.77 | 147.12 | 0 | 554.6424
01944 | MAO-DE-OBRA DE SOLDADOR DA CONSTRUCAO CIVIL, INCLUSIVE ENCAR | H | 0.124 | 28.76 | 3 | 3.6732
GOS SOCIAIS
01993 | MAO-DE-OBRA DE BOMBEIRO HIDRAULICO DA CONSTRUCAO CIVIL, INCL | H | 1.241 | 26.73 | 3 | 34.1671
USIVE ENCARGOS SOCIAIS
01999 | MAO-DE-OBRA DE SERVENTE DA CONSTRUCAO CIVIL, INCLUSIVE ENCAR | H | 1.93 | 19.33 | 3 | 38.4261
GOS SOCIAIS
06.020.0754-A | MONTAGEM E ASSENTAMENTO DE PECAS DE CHAPA DE ACO DE 1/4" DE | UN |  | 600.84
ESPESSURA,POR JUNTA SOLDADA,DE 600MM DE DIAMETRO,INCLUSIVE S
OLDA,EXCLUSIVE FORNECIMENTO DAS PECAS E DOS MATERIAIS DE REV
ESTIMENTO DAS JUNTAS
00165 | OXIGENIO, EM GARRAFAS DE 9,3M3 | M3 | 0.282 | 10.3 | 0 | 2.9046
00171 | ACETILENO EM CILINDRO DE 9KG | KG | 0.06 | 80.11 | 0 | 4.8066
20039 | MAO-DE-OBRA DE BOMBEIRO HIDRAULICO DA CONSTRUCAO CIVIL, INCL | H | 1.241 | 23.16 | 3 | 29.6038
USIVE ENCARGOS SOCIAIS DESONERADOS
20132 | MAO-DE-OBRA DE SERVENTE DA CONSTRUCAO CIVIL, INCLUSIVE ENCAR | H | 1.93 | 16.75 | 3 | 33.2973
GOS SOCIAIS DESONERADOS
20134 | MAO-DE-OBRA DE SOLDADOR DA CONSTRUCAO CIVIL, INCLUSIVE ENCAR | H | 0.124 | 24.92 | 3 | 3.1828
GOS SOCIAIS DESONERADOS
30107 | SOLDA TOPO 1/4",CONVERSOR A DIESEL | M | 3.77 | 136.1196 | 0 | 513.1709
30554 | ESCAVADEIRA HIDRAULICA,MOTOR DIESEL 111CV,CAPACIDADE 0,78M3 | H | 0.046 | 263.1705 | 0 | 12.1058
(CP)
30555 | ESCAVADEIRA HIDRAULICA,MOTOR DIESEL 111CV,CAPACIDADE 0,78M3 | H | 0.015 | 118.196 | 0 | 1.7729
(CF)
06.020.0756-0 | MONTAGEM E ASSENTAMENTO DE PECAS DE CHAPA DE ACO DE 1/4" DE | UN |  | 785.57
ESPESSURA,POR JUNTA SOLDADA,DE 700MM DE DIAMETRO,INCLUSIVE S
OLDA,EXCLUSIVE FORNECIMENTO DAS PECAS E DOS MATERIAIS DE REV
ESTIMENTO DAS JUNTAS
00165 | OXIGENIO, EM GARRAFAS DE 9,3M3 | M3 | 0.33 | 10.3 | 0 | 3.399
00171 | ACETILENO EM CILINDRO DE 9KG | KG | 0.07 | 80.11 | 0 | 5.6077
01114 | ESCAVADEIRA HIDRAULICA,MOTOR DIESEL 111CV,CAPACIDADE 0,78M3 | H | 0.059 | 267.1805 | 0 | 15.7636
(CP)
01115 | ESCAVADEIRA HIDRAULICA,MOTOR DIESEL 111CV,CAPACIDADE 0,78M3 | H | 0.02 | 122.206 | 0 | 2.4441
(CF)
01872 | SOLDA TOPO 1/4",CONVERSOR A DIESEL | M | 4.4 | 147.12 | 0 | 647.328
01944 | MAO-DE-OBRA DE SOLDADOR DA CONSTRUCAO CIVIL, INCLUSIVE ENCAR | H | 0.18 | 28.76 | 3 | 5.3321
GOS SOCIAIS
01993 | MAO-DE-OBRA DE BOMBEIRO HIDRAULICO DA CONSTRUCAO CIVIL, INCL | H | 1.8 | 26.73 | 3 | 49.5574
USIVE ENCARGOS SOCIAIS
01999 | MAO-DE-OBRA DE SERVENTE DA CONSTRUCAO CIVIL, INCLUSIVE ENCAR | H | 2.82 | 19.33 | 3 | 56.1459
GOS SOCIAIS
06.020.0756-A | MONTAGEM E ASSENTAMENTO DE PECAS DE CHAPA DE ACO DE 1/4" DE | UN |  | 722.03
ESPESSURA,POR JUNTA SOLDADA,DE 700MM DE DIAMETRO,INCLUSIVE S
OLDA,EXCLUSIVE FORNECIMENTO DAS PECAS E DOS MATERIAIS DE REV
ESTIMENTO DAS JUNTAS
00165 | OXIGENIO, EM GARRAFAS DE 9,3M3 | M3 | 0.33 | 10.3 | 0 | 3.399
00171 | ACETILENO EM CILINDRO DE 9KG | KG | 0.07 | 80.11 | 0 | 5.6077
20039 | MAO-DE-OBRA DE BOMBEIRO HIDRAULICO DA CONSTRUCAO CIVIL, INCL | H | 1.8 | 23.16 | 3 | 42.9386
USIVE ENCARGOS SOCIAIS DESONERADOS
20132 | MAO-DE-OBRA DE SERVENTE DA CONSTRUCAO CIVIL, INCLUSIVE ENCAR | H | 2.82 | 16.75 | 3 | 48.6521
GOS SOCIAIS DESONERADOS
20134 | MAO-DE-OBRA DE SOLDADOR DA CONSTRUCAO CIVIL, INCLUSIVE ENCAR | H | 0.18 | 24.92 | 3 | 4.6202
GOS SOCIAIS DESONERADOS
30107 | SOLDA TOPO 1/4",CONVERSOR A DIESEL | M | 4.4 | 136.1196 | 0 | 598.9262
30554 | ESCAVADEIRA HIDRAULICA,MOTOR DIESEL 111CV,CAPACIDADE 0,78M3 | H | 0.059 | 263.1705 | 0 | 15.5271
(CP)
30555 | ESCAVADEIRA HIDRAULICA,MOTOR DIESEL 111CV,CAPACIDADE 0,78M3 | H | 0.02 | 118.196 | 0 | 2.3639
(CF)
06.020.0758-0 | MONTAGEM E ASSENTAMENTO DE PECAS DE CHAPA DE ACO DE 1/4" DE | UN |  | 903.27
ESPESSURA,POR JUNTA SOLDADA,DE 800MM DE DIAMETRO,INCLUSIVE S
OLDA,EXCLUSIVE FORNECIMENTO DAS PECAS E DOS MATERIAIS DE REV
ESTIMENTO DAS JUNTAS
00165 | OXIGENIO, EM GARRAFAS DE 9,3M3 | M3 | 0.377 | 10.3 | 0 | 3.8831
00171 | ACETILENO EM CILINDRO DE 9KG | KG | 0.08 | 80.11 | 0 | 6.4088
01114 | ESCAVADEIRA HIDRAULICA,MOTOR DIESEL 111CV,CAPACIDADE 0,78M3 | H | 0.073 | 267.1805 | 0 | 19.5042
(CP)
01115 | ESCAVADEIRA HIDRAULICA,MOTOR DIESEL 111CV,CAPACIDADE 0,78M3 | H | 0.024 | 122.206 | 0 | 2.9329
(CF)
01872 | SOLDA TOPO 1/4",CONVERSOR A DIESEL | M | 5.03 | 147.12 | 0 | 740.0136
01944 | MAO-DE-OBRA DE SOLDADOR DA CONSTRUCAO CIVIL, INCLUSIVE ENCAR | H | 0.21 | 28.76 | 3 | 6.2208
GOS SOCIAIS
01993 | MAO-DE-OBRA DE BOMBEIRO HIDRAULICO DA CONSTRUCAO CIVIL, INCL | H | 2.1 | 26.73 | 3 | 57.817
USIVE ENCARGOS SOCIAIS
01999 | MAO-DE-OBRA DE SERVENTE DA CONSTRUCAO CIVIL, INCLUSIVE ENCAR | H | 3.34 | 19.33 | 3 | 66.4991
GOS SOCIAIS
06.020.0758-A | MONTAGEM E ASSENTAMENTO DE PECAS DE CHAPA DE ACO DE 1/4" DE | UN |  | 830.12
ESPESSURA,POR JUNTA SOLDADA,DE 800MM DE DIAMETRO,INCLUSIVE S
OLDA,EXCLUSIVE FORNECIMENTO DAS PECAS E DOS MATERIAIS DE REV
ESTIMENTO DAS JUNTAS
00165 | OXIGENIO, EM GARRAFAS DE 9,3M3 | M3 | 0.377 | 10.3 | 0 | 3.8831
00171 | ACETILENO EM CILINDRO DE 9KG | KG | 0.08 | 80.11 | 0 | 6.4088
20039 | MAO-DE-OBRA DE BOMBEIRO HIDRAULICO DA CONSTRUCAO CIVIL, INCL | H | 2.1 | 23.16 | 3 | 50.0951
USIVE ENCARGOS SOCIAIS DESONERADOS
20132 | MAO-DE-OBRA DE SERVENTE DA CONSTRUCAO CIVIL, INCLUSIVE ENCAR | H | 3.34 | 16.75 | 3 | 57.6234
GOS SOCIAIS DESONERADOS
20134 | MAO-DE-OBRA DE SOLDADOR DA CONSTRUCAO CIVIL, INCLUSIVE ENCAR | H | 0.21 | 24.92 | 3 | 5.3902
GOS SOCIAIS DESONERADOS
30107 | SOLDA TOPO 1/4",CONVERSOR A DIESEL | M | 5.03 | 136.1196 | 0 | 684.6816
30554 | ESCAVADEIRA HIDRAULICA,MOTOR DIESEL 111CV,CAPACIDADE 0,78M3 | H | 0.073 | 263.1705 | 0 | 19.2114
(CP)
30555 | ESCAVADEIRA HIDRAULICA,MOTOR DIESEL 111CV,CAPACIDADE 0,78M3 | H | 0.024 | 118.196 | 0 | 2.8367
(CF)
06.020.0760-0 | MONTAGEM E ASSENTAMENTO DE PECAS DE CHAPA DE ACO DE 5/16" DE | UN |  | 480.4
ESPESSURA,POR JUNTA SOLDADA,DE 300MM DE DIAMETRO,INCLUSIVE
SOLDA,EXCLUSIVE FORNECIMENTO DAS PECAS E DOS MATERIAIS DE RE
VESTIMENTO DAS JUNTAS
00165 | OXIGENIO, EM GARRAFAS DE 9,3M3 | M3 | 0.179 | 10.3 | 0 | 1.8437
00171 | ACETILENO EM CILINDRO DE 9KG | KG | 0.039 | 80.11 | 0 | 3.1243
01873 | SOLDA TOPO 5/16",CONVERSOR A DIESEL | M | 1.88 | 198.7161 | 0 | 373.5863
01944 | MAO-DE-OBRA DE SOLDADOR DA CONSTRUCAO CIVIL, INCLUSIVE ENCAR | H | 0.165 | 28.76 | 3 | 4.8878
GOS SOCIAIS
01993 | MAO-DE-OBRA DE BOMBEIRO HIDRAULICO DA CONSTRUCAO CIVIL, INCL | H | 1.656 | 26.73 | 3 | 45.5928
USIVE ENCARGOS SOCIAIS
01999 | MAO-DE-OBRA DE SERVENTE DA CONSTRUCAO CIVIL, INCLUSIVE ENCAR | H | 2.58 | 19.33 | 3 | 51.3675
GOS SOCIAIS
06.020.0760-A | MONTAGEM E ASSENTAMENTO DE PECAS DE CHAPA DE ACO DE 5/16" DE | UN |  | 439.22
ESPESSURA,POR JUNTA SOLDADA,DE 300MM DE DIAMETRO,INCLUSIVE
SOLDA,EXCLUSIVE FORNECIMENTO DAS PECAS E DOS MATERIAIS DE RE
VESTIMENTO DAS JUNTAS
00165 | OXIGENIO, EM GARRAFAS DE 9,3M3 | M3 | 0.179 | 10.3 | 0 | 1.8437
00171 | ACETILENO EM CILINDRO DE 9KG | KG | 0.039 | 80.11 | 0 | 3.1243
20039 | MAO-DE-OBRA DE BOMBEIRO HIDRAULICO DA CONSTRUCAO CIVIL, INCL | H | 1.656 | 23.16 | 3 | 39.5035
USIVE ENCARGOS SOCIAIS DESONERADOS
20132 | MAO-DE-OBRA DE SERVENTE DA CONSTRUCAO CIVIL, INCLUSIVE ENCAR | H | 2.58 | 16.75 | 3 | 44.5115
GOS SOCIAIS DESONERADOS
20134 | MAO-DE-OBRA DE SOLDADOR DA CONSTRUCAO CIVIL, INCLUSIVE ENCAR | H | 0.165 | 24.92 | 3 | 4.2352
GOS SOCIAIS DESONERADOS
30108 | SOLDA TOPO 5/16",CONVERSOR A DIESEL | M | 1.88 | 184.0489 | 0 | 346.0119
06.020.0761-0 | MONTAGEM E ASSENTAMENTO DE PECAS DE CHAPA DE ACO DE 5/16" DE | UN |  | 544.86
ESPESSURA,POR JUNTA SOLDADA,DE 350MM DE DIAMETRO,INCLUSIVE
SOLDA,EXCLUSIVE FORNECIMENTO DAS PECAS E DOS MATERIAIS DE RE
VESTIMENTO DAS JUNTAS
00165 | OXIGENIO, EM GARRAFAS DE 9,3M3 | M3 | 0.209 | 10.3 | 0 | 2.1527
00171 | ACETILENO EM CILINDRO DE 9KG | KG | 0.046 | 80.11 | 0 | 3.6851
01873 | SOLDA TOPO 5/16",CONVERSOR A DIESEL | M | 2.2 | 198.7161 | 0 | 437.1754
01944 | MAO-DE-OBRA DE SOLDADOR DA CONSTRUCAO CIVIL, INCLUSIVE ENCAR | H | 0.165 | 28.76 | 3 | 4.8878
GOS SOCIAIS
01993 | MAO-DE-OBRA DE BOMBEIRO HIDRAULICO DA CONSTRUCAO CIVIL, INCL | H | 1.656 | 26.73 | 3 | 45.5928
USIVE ENCARGOS SOCIAIS
01999 | MAO-DE-OBRA DE SERVENTE DA CONSTRUCAO CIVIL, INCLUSIVE ENCAR | H | 2.58 | 19.33 | 3 | 51.3675
GOS SOCIAIS
06.020.0761-A | MONTAGEM E ASSENTAMENTO DE PECAS DE CHAPA DE ACO DE 5/16" DE | UN |  | 498.99
ESPESSURA,POR JUNTA SOLDADA,DE 350MM DE DIAMETRO,INCLUSIVE
SOLDA,EXCLUSIVE FORNECIMENTO DAS PECAS E DOS MATERIAIS DE RE
VESTIMENTO DAS JUNTAS
00165 | OXIGENIO, EM GARRAFAS DE 9,3M3 | M3 | 0.209 | 10.3 | 0 | 2.1527
00171 | ACETILENO EM CILINDRO DE 9KG | KG | 0.046 | 80.11 | 0 | 3.6851
20039 | MAO-DE-OBRA DE BOMBEIRO HIDRAULICO DA CONSTRUCAO CIVIL, INCL | H | 1.656 | 23.16 | 3 | 39.5035
USIVE ENCARGOS SOCIAIS DESONERADOS
20132 | MAO-DE-OBRA DE SERVENTE DA CONSTRUCAO CIVIL, INCLUSIVE ENCAR | H | 2.58 | 16.75 | 3 | 44.5115
GOS SOCIAIS DESONERADOS
20134 | MAO-DE-OBRA DE SOLDADOR DA CONSTRUCAO CIVIL, INCLUSIVE ENCAR | H | 0.165 | 24.92 | 3 | 4.2352
GOS SOCIAIS DESONERADOS
30108 | SOLDA TOPO 5/16",CONVERSOR A DIESEL | M | 2.2 | 184.0489 | 0 | 404.9076
06.020.0762-0 | MONTAGEM E ASSENTAMENTO DE PECAS DE CHAPA DE ACO DE 5/16" DE | UN |  | 616.34
ESPESSURA,POR JUNTA SOLDADA,DE 400MM DE DIAMETRO,INCLUSIVE
SOLDA,EXCLUSIVE FORNECIMENTO DAS PECAS E DOS MATERIAIS DE RE
VESTIMENTO DAS JUNTAS
00165 | OXIGENIO, EM GARRAFAS DE 9,3M3 | M3 | 0.238 | 10.3 | 0 | 2.4514
00171 | ACETILENO EM CILINDRO DE 9KG | KG | 0.052 | 80.11 | 0 | 4.1657
01873 | SOLDA TOPO 5/16",CONVERSOR A DIESEL | M | 2.51 | 198.7161 | 0 | 498.7774
01944 | MAO-DE-OBRA DE SOLDADOR DA CONSTRUCAO CIVIL, INCLUSIVE ENCAR | H | 0.18 | 28.76 | 3 | 5.3321
GOS SOCIAIS
01993 | MAO-DE-OBRA DE BOMBEIRO HIDRAULICO DA CONSTRUCAO CIVIL, INCL | H | 1.804 | 26.73 | 3 | 49.6675
USIVE ENCARGOS SOCIAIS
01999 | MAO-DE-OBRA DE SERVENTE DA CONSTRUCAO CIVIL, INCLUSIVE ENCAR | H | 2.81 | 19.33 | 3 | 55.9468
GOS SOCIAIS
06.020.0762-A | MONTAGEM E ASSENTAMENTO DE PECAS DE CHAPA DE ACO DE 5/16" DE | UN |  | 564.71
ESPESSURA,POR JUNTA SOLDADA,DE 400MM DE DIAMETRO,INCLUSIVE
SOLDA,EXCLUSIVE FORNECIMENTO DAS PECAS E DOS MATERIAIS DE RE
VESTIMENTO DAS JUNTAS
00165 | OXIGENIO, EM GARRAFAS DE 9,3M3 | M3 | 0.238 | 10.3 | 0 | 2.4514
00171 | ACETILENO EM CILINDRO DE 9KG | KG | 0.052 | 80.11 | 0 | 4.1657
20039 | MAO-DE-OBRA DE BOMBEIRO HIDRAULICO DA CONSTRUCAO CIVIL, INCL | H | 1.804 | 23.16 | 3 | 43.0341
USIVE ENCARGOS SOCIAIS DESONERADOS
20132 | MAO-DE-OBRA DE SERVENTE DA CONSTRUCAO CIVIL, INCLUSIVE ENCAR | H | 2.81 | 16.75 | 3 | 48.4795
GOS SOCIAIS DESONERADOS
20134 | MAO-DE-OBRA DE SOLDADOR DA CONSTRUCAO CIVIL, INCLUSIVE ENCAR | H | 0.18 | 24.92 | 3 | 4.6202
GOS SOCIAIS DESONERADOS
30108 | SOLDA TOPO 5/16",CONVERSOR A DIESEL | M | 2.51 | 184.0489 | 0 | 461.9627
06.020.0763-0 | MONTAGEM E ASSENTAMENTO DE PECAS DE CHAPA DE ACO DE 5/16" DE | UN |  | 680.79
ESPESSURA,POR JUNTA SOLDADA,DE 450MM DE DIAMETRO,INCLUSIVE
SOLDA,EXCLUSIVE FORNECIMENTO DAS PECAS E DOS MATERIAIS DE RE
VESTIMENTO DAS JUNTAS
00165 | OXIGENIO, EM GARRAFAS DE 9,3M3 | M3 | 0.268 | 10.3 | 0 | 2.7604
00171 | ACETILENO EM CILINDRO DE 9KG | KG | 0.059 | 80.11 | 0 | 4.7265
01873 | SOLDA TOPO 5/16",CONVERSOR A DIESEL | M | 2.83 | 198.7161 | 0 | 562.3666
01944 | MAO-DE-OBRA DE SOLDADOR DA CONSTRUCAO CIVIL, INCLUSIVE ENCAR | H | 0.18 | 28.76 | 3 | 5.3321
GOS SOCIAIS
01993 | MAO-DE-OBRA DE BOMBEIRO HIDRAULICO DA CONSTRUCAO CIVIL, INCL | H | 1.804 | 26.73 | 3 | 49.6675
USIVE ENCARGOS SOCIAIS
01999 | MAO-DE-OBRA DE SERVENTE DA CONSTRUCAO CIVIL, INCLUSIVE ENCAR | H | 2.81 | 19.33 | 3 | 55.9468
GOS SOCIAIS
06.020.0763-A | MONTAGEM E ASSENTAMENTO DE PECAS DE CHAPA DE ACO DE 5/16" DE | UN |  | 624.47
ESPESSURA,POR JUNTA SOLDADA,DE 450MM DE DIAMETRO,INCLUSIVE
SOLDA,EXCLUSIVE FORNECIMENTO DAS PECAS E DOS MATERIAIS DE RE
VESTIMENTO DAS JUNTAS
00165 | OXIGENIO, EM GARRAFAS DE 9,3M3 | M3 | 0.268 | 10.3 | 0 | 2.7604
00171 | ACETILENO EM CILINDRO DE 9KG | KG | 0.059 | 80.11 | 0 | 4.7265
20039 | MAO-DE-OBRA DE BOMBEIRO HIDRAULICO DA CONSTRUCAO CIVIL, INCL | H | 1.804 | 23.16 | 3 | 43.0341
USIVE ENCARGOS SOCIAIS DESONERADOS
20132 | MAO-DE-OBRA DE SERVENTE DA CONSTRUCAO CIVIL, INCLUSIVE ENCAR | H | 2.81 | 16.75 | 3 | 48.4795
GOS SOCIAIS DESONERADOS
20134 | MAO-DE-OBRA DE SOLDADOR DA CONSTRUCAO CIVIL, INCLUSIVE ENCAR | H | 0.18 | 24.92 | 3 | 4.6202
GOS SOCIAIS DESONERADOS
30108 | SOLDA TOPO 5/16",CONVERSOR A DIESEL | M | 2.83 | 184.0489 | 0 | 520.8584
06.020.0764-0 | MONTAGEM E ASSENTAMENTO DE PECAS DE CHAPA DE ACO DE 5/16" DE | UN |  | 752.59
ESPESSURA,POR JUNTA SOLDADA,DE 500MM DE DIAMETRO,INCLUSIVE
SOLDA,EXCLUSIVE FORNECIMENTO DAS PECAS E DOS MATERIAIS DE RE
VESTIMENTO DAS JUNTAS
00165 | OXIGENIO, EM GARRAFAS DE 9,3M3 | M3 | 0.297 | 10.3 | 0 | 3.0591
00171 | ACETILENO EM CILINDRO DE 9KG | KG | 0.065 | 80.11 | 0 | 5.2072
01873 | SOLDA TOPO 5/16",CONVERSOR A DIESEL | M | 3.14 | 198.7161 | 0 | 623.9686
01944 | MAO-DE-OBRA DE SOLDADOR DA CONSTRUCAO CIVIL, INCLUSIVE ENCAR | H | 0.195 | 28.76 | 3 | 5.7764
GOS SOCIAIS
01993 | MAO-DE-OBRA DE BOMBEIRO HIDRAULICO DA CONSTRUCAO CIVIL, INCL | H | 1.957 | 26.73 | 3 | 53.8799
USIVE ENCARGOS SOCIAIS
01999 | MAO-DE-OBRA DE SERVENTE DA CONSTRUCAO CIVIL, INCLUSIVE ENCAR | H | 3.049 | 19.33 | 3 | 60.7053
GOS SOCIAIS
06.020.0764-A | MONTAGEM E ASSENTAMENTO DE PECAS DE CHAPA DE ACO DE 5/16" DE | UN |  | 690.47
ESPESSURA,POR JUNTA SOLDADA,DE 500MM DE DIAMETRO,INCLUSIVE
SOLDA,EXCLUSIVE FORNECIMENTO DAS PECAS E DOS MATERIAIS DE RE
VESTIMENTO DAS JUNTAS
00165 | OXIGENIO, EM GARRAFAS DE 9,3M3 | M3 | 0.297 | 10.3 | 0 | 3.0591
00171 | ACETILENO EM CILINDRO DE 9KG | KG | 0.065 | 80.11 | 0 | 5.2072
20039 | MAO-DE-OBRA DE BOMBEIRO HIDRAULICO DA CONSTRUCAO CIVIL, INCL | H | 1.957 | 23.16 | 3 | 46.6838
USIVE ENCARGOS SOCIAIS DESONERADOS
20132 | MAO-DE-OBRA DE SERVENTE DA CONSTRUCAO CIVIL, INCLUSIVE ENCAR | H | 3.049 | 16.75 | 3 | 52.6029
GOS SOCIAIS DESONERADOS
20134 | MAO-DE-OBRA DE SOLDADOR DA CONSTRUCAO CIVIL, INCLUSIVE ENCAR | H | 0.195 | 24.92 | 3 | 5.0052
GOS SOCIAIS DESONERADOS
30108 | SOLDA TOPO 5/16",CONVERSOR A DIESEL | M | 3.14 | 184.0489 | 0 | 577.9135
06.020.0766-0 | MONTAGEM E ASSENTAMENTO DE PECAS DE CHAPA DE ACO DE 5/16" DE | UN |  | 925.52
ESPESSURA,POR JUNTA SOLDADA,DE 600MM DE DIAMETRO,INCLUSIVE
SOLDA,EXCLUSIVE FORNECIMENTO DAS PECAS E DOS MATERIAIS DE RE
VESTIMENTO DAS JUNTAS
00165 | OXIGENIO, EM GARRAFAS DE 9,3M3 | M3 | 0.356 | 10.3 | 0 | 3.6668
00171 | ACETILENO EM CILINDRO DE 9KG | KG | 0.078 | 80.11 | 0 | 6.2486
01114 | ESCAVADEIRA HIDRAULICA,MOTOR DIESEL 111CV,CAPACIDADE 0,78M3 | H | 0.065 | 267.1805 | 0 | 17.3667
(CP)
01115 | ESCAVADEIRA HIDRAULICA,MOTOR DIESEL 111CV,CAPACIDADE 0,78M3 | H | 0.022 | 122.206 | 0 | 2.6885
(CF)
01873 | SOLDA TOPO 5/16",CONVERSOR A DIESEL | M | 3.77 | 198.7161 | 0 | 749.1597
01944 | MAO-DE-OBRA DE SOLDADOR DA CONSTRUCAO CIVIL, INCLUSIVE ENCAR | H | 0.237 | 28.76 | 3 | 7.0206
GOS SOCIAIS
01993 | MAO-DE-OBRA DE BOMBEIRO HIDRAULICO DA CONSTRUCAO CIVIL, INCL | H | 2.38 | 26.73 | 3 | 65.5259
USIVE ENCARGOS SOCIAIS
01999 | MAO-DE-OBRA DE SERVENTE DA CONSTRUCAO CIVIL, INCLUSIVE ENCAR | H | 3.709 | 19.33 | 3 | 73.8458
GOS SOCIAIS
06.020.0766-A | MONTAGEM E ASSENTAMENTO DE PECAS DE CHAPA DE ACO DE 5/16" DE | UN |  | 850.33
ESPESSURA,POR JUNTA SOLDADA,DE 600MM DE DIAMETRO,INCLUSIVE
SOLDA,EXCLUSIVE FORNECIMENTO DAS PECAS E DOS MATERIAIS DE RE
VESTIMENTO DAS JUNTAS
00165 | OXIGENIO, EM GARRAFAS DE 9,3M3 | M3 | 0.356 | 10.3 | 0 | 3.6668
00171 | ACETILENO EM CILINDRO DE 9KG | KG | 0.078 | 80.11 | 0 | 6.2486
20039 | MAO-DE-OBRA DE BOMBEIRO HIDRAULICO DA CONSTRUCAO CIVIL, INCL | H | 2.38 | 23.16 | 3 | 56.7744
USIVE ENCARGOS SOCIAIS DESONERADOS
20132 | MAO-DE-OBRA DE SERVENTE DA CONSTRUCAO CIVIL, INCLUSIVE ENCAR | H | 3.709 | 16.75 | 3 | 63.9895
GOS SOCIAIS DESONERADOS
20134 | MAO-DE-OBRA DE SOLDADOR DA CONSTRUCAO CIVIL, INCLUSIVE ENCAR | H | 0.237 | 24.92 | 3 | 6.0832
GOS SOCIAIS DESONERADOS
30108 | SOLDA TOPO 5/16",CONVERSOR A DIESEL | M | 3.77 | 184.0489 | 0 | 693.8644
30554 | ESCAVADEIRA HIDRAULICA,MOTOR DIESEL 111CV,CAPACIDADE 0,78M3 | H | 0.065 | 263.1705 | 0 | 17.1061
(CP)
30555 | ESCAVADEIRA HIDRAULICA,MOTOR DIESEL 111CV,CAPACIDADE 0,78M3 | H | 0.022 | 118.196 | 0 | 2.6003
(CF)
06.020.0768-0 | MONTAGEM E ASSENTAMENTO DE PECAS DE CHAPA DE ACO DE 5/16" DE | UN |  | 1054.47
ESPESSURA,POR JUNTA SOLDADA,DE 700MM DE DIAMETRO,INCLUSIVE
SOLDA,EXCLUSIVE FORNECIMENTO DAS PECAS E DOS MATERIAIS DE RE
VESTIMENTO DAS JUNTAS
00165 | OXIGENIO, EM GARRAFAS DE 9,3M3 | M3 | 0.415 | 10.3 | 0 | 4.2745
00171 | ACETILENO EM CILINDRO DE 9KG | KG | 0.091 | 80.11 | 0 | 7.29
01114 | ESCAVADEIRA HIDRAULICA,MOTOR DIESEL 111CV,CAPACIDADE 0,78M3 | H | 0.072 | 267.1805 | 0 | 19.237
(CP)
01115 | ESCAVADEIRA HIDRAULICA,MOTOR DIESEL 111CV,CAPACIDADE 0,78M3 | H | 0.024 | 122.206 | 0 | 2.9329
(CF)
01873 | SOLDA TOPO 5/16",CONVERSOR A DIESEL | M | 4.4 | 198.7161 | 0 | 874.3508
01944 | MAO-DE-OBRA DE SOLDADOR DA CONSTRUCAO CIVIL, INCLUSIVE ENCAR | H | 0.237 | 28.76 | 3 | 7.0206
GOS SOCIAIS
01993 | MAO-DE-OBRA DE BOMBEIRO HIDRAULICO DA CONSTRUCAO CIVIL, INCL | H | 2.38 | 26.73 | 3 | 65.5259
USIVE ENCARGOS SOCIAIS
01999 | MAO-DE-OBRA DE SERVENTE DA CONSTRUCAO CIVIL, INCLUSIVE ENCAR | H | 3.709 | 19.33 | 3 | 73.8458
GOS SOCIAIS
06.020.0768-A | MONTAGEM E ASSENTAMENTO DE PECAS DE CHAPA DE ACO DE 5/16" DE | UN |  | 970.01
ESPESSURA,POR JUNTA SOLDADA,DE 700MM DE DIAMETRO,INCLUSIVE
SOLDA,EXCLUSIVE FORNECIMENTO DAS PECAS E DOS MATERIAIS DE RE
VESTIMENTO DAS JUNTAS
00165 | OXIGENIO, EM GARRAFAS DE 9,3M3 | M3 | 0.415 | 10.3 | 0 | 4.2745
00171 | ACETILENO EM CILINDRO DE 9KG | KG | 0.091 | 80.11 | 0 | 7.29
20039 | MAO-DE-OBRA DE BOMBEIRO HIDRAULICO DA CONSTRUCAO CIVIL, INCL | H | 2.38 | 23.16 | 3 | 56.7744
USIVE ENCARGOS SOCIAIS DESONERADOS
20132 | MAO-DE-OBRA DE SERVENTE DA CONSTRUCAO CIVIL, INCLUSIVE ENCAR | H | 3.709 | 16.75 | 3 | 63.9895
GOS SOCIAIS DESONERADOS
20134 | MAO-DE-OBRA DE SOLDADOR DA CONSTRUCAO CIVIL, INCLUSIVE ENCAR | H | 0.237 | 24.92 | 3 | 6.0832
GOS SOCIAIS DESONERADOS
30108 | SOLDA TOPO 5/16",CONVERSOR A DIESEL | M | 4.4 | 184.0489 | 0 | 809.8152
30554 | ESCAVADEIRA HIDRAULICA,MOTOR DIESEL 111CV,CAPACIDADE 0,78M3 | H | 0.072 | 263.1705 | 0 | 18.9483
(CP)
30555 | ESCAVADEIRA HIDRAULICA,MOTOR DIESEL 111CV,CAPACIDADE 0,78M3 | H | 0.024 | 118.196 | 0 | 2.8367
(CF)
06.020.0770-0 | MONTAGEM E ASSENTAMENTO DE PECAS DE CHAPA DE ACO DE 5/16" DE | UN |  | 1198.4
ESPESSURA,POR JUNTA SOLDADA,DE 800MM DE DIAMETRO,INCLUSIVE
SOLDA,EXCLUSIVE FORNECIMENTO DAS PECAS E DOS MATERIAIS DE RE
VESTIMENTO DAS JUNTAS
00165 | OXIGENIO, EM GARRAFAS DE 9,3M3 | M3 | 0.478 | 10.3 | 0 | 4.9234
00171 | ACETILENO EM CILINDRO DE 9KG | KG | 0.106 | 80.11 | 0 | 8.4917
01114 | ESCAVADEIRA HIDRAULICA,MOTOR DIESEL 111CV,CAPACIDADE 0,78M3 | H | 0.086 | 267.1805 | 0 | 22.9775
(CP)
01115 | ESCAVADEIRA HIDRAULICA,MOTOR DIESEL 111CV,CAPACIDADE 0,78M3 | H | 0.029 | 122.206 | 0 | 3.544
(CF)
01873 | SOLDA TOPO 5/16",CONVERSOR A DIESEL | M | 5.03 | 198.7161 | 0 | 999.542
01944 | MAO-DE-OBRA DE SOLDADOR DA CONSTRUCAO CIVIL, INCLUSIVE ENCAR | H | 0.26 | 28.76 | 3 | 7.7019
GOS SOCIAIS
01993 | MAO-DE-OBRA DE BOMBEIRO HIDRAULICO DA CONSTRUCAO CIVIL, INCL | H | 2.6 | 26.73 | 3 | 71.5829
USIVE ENCARGOS SOCIAIS
01999 | MAO-DE-OBRA DE SERVENTE DA CONSTRUCAO CIVIL, INCLUSIVE ENCAR | H | 4 | 19.33 | 3 | 79.6396
GOS SOCIAIS
06.020.0770-A | MONTAGEM E ASSENTAMENTO DE PECAS DE CHAPA DE ACO DE 5/16" DE | UN |  | 1102.94
ESPESSURA,POR JUNTA SOLDADA,DE 800MM DE DIAMETRO,INCLUSIVE
SOLDA,EXCLUSIVE FORNECIMENTO DAS PECAS E DOS MATERIAIS DE RE
VESTIMENTO DAS JUNTAS
00165 | OXIGENIO, EM GARRAFAS DE 9,3M3 | M3 | 0.478 | 10.3 | 0 | 4.9234
00171 | ACETILENO EM CILINDRO DE 9KG | KG | 0.106 | 80.11 | 0 | 8.4917
20039 | MAO-DE-OBRA DE BOMBEIRO HIDRAULICO DA CONSTRUCAO CIVIL, INCL | H | 2.6 | 23.16 | 3 | 62.0225
USIVE ENCARGOS SOCIAIS DESONERADOS
20132 | MAO-DE-OBRA DE SERVENTE DA CONSTRUCAO CIVIL, INCLUSIVE ENCAR | H | 4 | 16.75 | 3 | 69.01
GOS SOCIAIS DESONERADOS
20134 | MAO-DE-OBRA DE SOLDADOR DA CONSTRUCAO CIVIL, INCLUSIVE ENCAR | H | 0.26 | 24.92 | 3 | 6.6736
GOS SOCIAIS DESONERADOS
30108 | SOLDA TOPO 5/16",CONVERSOR A DIESEL | M | 5.03 | 184.0489 | 0 | 925.766
30554 | ESCAVADEIRA HIDRAULICA,MOTOR DIESEL 111CV,CAPACIDADE 0,78M3 | H | 0.086 | 263.1705 | 0 | 22.6327
(CP)
30555 | ESCAVADEIRA HIDRAULICA,MOTOR DIESEL 111CV,CAPACIDADE 0,78M3 | H | 0.029 | 118.196 | 0 | 3.4277
(CF)
06.020.0772-0 | MONTAGEM E ASSENTAMENTO DE PECAS DE CHAPA DE ACO DE 5/16" DE | UN |  | 1332.66
ESPESSURA,POR JUNTA SOLDADA,DE 900MM DE DIAMETRO,INCLUSIVE
SOLDA,EXCLUSIVE FORNECIMENTO DAS PECAS E DOS MATERIAIS DE RE
VESTIMENTO DAS JUNTAS
00165 | OXIGENIO, EM GARRAFAS DE 9,3M3 | M3 | 0.537 | 10.3 | 0 | 5.5311
00171 | ACETILENO EM CILINDRO DE 9KG | KG | 0.119 | 80.11 | 0 | 9.5331
01114 | ESCAVADEIRA HIDRAULICA,MOTOR DIESEL 111CV,CAPACIDADE 0,78M3 | H | 0.094 | 267.1805 | 0 | 25.115
(CP)
01115 | ESCAVADEIRA HIDRAULICA,MOTOR DIESEL 111CV,CAPACIDADE 0,78M3 | H | 0.031 | 122.206 | 0 | 3.7884
(CF)
01873 | SOLDA TOPO 5/16",CONVERSOR A DIESEL | M | 5.65 | 198.7161 | 0 | 1122.746
01944 | MAO-DE-OBRA DE SOLDADOR DA CONSTRUCAO CIVIL, INCLUSIVE ENCAR | H | 0.27 | 28.76 | 3 | 7.9982
GOS SOCIAIS
01993 | MAO-DE-OBRA DE BOMBEIRO HIDRAULICO DA CONSTRUCAO CIVIL, INCL | H | 2.7 | 26.73 | 3 | 74.3361
USIVE ENCARGOS SOCIAIS
01999 | MAO-DE-OBRA DE SERVENTE DA CONSTRUCAO CIVIL, INCLUSIVE ENCAR | H | 4.2 | 19.33 | 3 | 83.6216
GOS SOCIAIS
06.020.0772-A | MONTAGEM E ASSENTAMENTO DE PECAS DE CHAPA DE ACO DE 5/16" DE | UN |  | 1227.14
ESPESSURA,POR JUNTA SOLDADA,DE 900MM DE DIAMETRO,INCLUSIVE
SOLDA,EXCLUSIVE FORNECIMENTO DAS PECAS E DOS MATERIAIS DE RE
VESTIMENTO DAS JUNTAS
00165 | OXIGENIO, EM GARRAFAS DE 9,3M3 | M3 | 0.537 | 10.3 | 0 | 5.5311
00171 | ACETILENO EM CILINDRO DE 9KG | KG | 0.119 | 80.11 | 0 | 9.5331
20039 | MAO-DE-OBRA DE BOMBEIRO HIDRAULICO DA CONSTRUCAO CIVIL, INCL | H | 2.7 | 23.16 | 3 | 64.408
USIVE ENCARGOS SOCIAIS DESONERADOS
20132 | MAO-DE-OBRA DE SERVENTE DA CONSTRUCAO CIVIL, INCLUSIVE ENCAR | H | 4.2 | 16.75 | 3 | 72.4605
GOS SOCIAIS DESONERADOS
20134 | MAO-DE-OBRA DE SOLDADOR DA CONSTRUCAO CIVIL, INCLUSIVE ENCAR | H | 0.27 | 24.92 | 3 | 6.9303
GOS SOCIAIS DESONERADOS
30108 | SOLDA TOPO 5/16",CONVERSOR A DIESEL | M | 5.65 | 184.0489 | 0 | 1039.8763
30554 | ESCAVADEIRA HIDRAULICA,MOTOR DIESEL 111CV,CAPACIDADE 0,78M3 | H | 0.094 | 263.1705 | 0 | 24.738
(CP)
30555 | ESCAVADEIRA HIDRAULICA,MOTOR DIESEL 111CV,CAPACIDADE 0,78M3 | H | 0.031 | 118.196 | 0 | 3.6641
(CF)
06.020.0774-0 | MONTAGEM E ASSENTAMENTO DE PECAS DE CHAPA DE ACO DE 5/16" DE | UN |  | 1490.12
ESPESSURA,POR JUNTA SOLDADA,DE 1000MM DE DIAMETRO,INCLUSIVE
SOLDA,EXCLUSIVE FORNECIMENTO DAS PECAS E DOS MATERIAIS DE R
EVESTIMENTO DAS JUNTAS
00165 | OXIGENIO, EM GARRAFAS DE 9,3M3 | M3 | 0.597 | 10.3 | 0 | 6.1491
00171 | ACETILENO EM CILINDRO DE 9KG | KG | 0.132 | 80.11 | 0 | 10.5745
01114 | ESCAVADEIRA HIDRAULICA,MOTOR DIESEL 111CV,CAPACIDADE 0,78M3 | H | 0.115 | 267.1805 | 0 | 30.7258
(CP)
01115 | ESCAVADEIRA HIDRAULICA,MOTOR DIESEL 111CV,CAPACIDADE 0,78M3 | H | 0.038 | 122.206 | 0 | 4.6438
(CF)
01873 | SOLDA TOPO 5/16",CONVERSOR A DIESEL | M | 6.28 | 198.7161 | 0 | 1247.9371
01944 | MAO-DE-OBRA DE SOLDADOR DA CONSTRUCAO CIVIL, INCLUSIVE ENCAR | H | 0.31 | 28.76 | 3 | 9.1831
GOS SOCIAIS
01993 | MAO-DE-OBRA DE BOMBEIRO HIDRAULICO DA CONSTRUCAO CIVIL, INCL | H | 3.1 | 26.73 | 3 | 85.3489
USIVE ENCARGOS SOCIAIS
01999 | MAO-DE-OBRA DE SERVENTE DA CONSTRUCAO CIVIL, INCLUSIVE ENCAR | H | 4.8 | 19.33 | 3 | 95.5675
GOS SOCIAIS
06.020.0774-A | MONTAGEM E ASSENTAMENTO DE PECAS DE CHAPA DE ACO DE 5/16" DE | UN |  | 1372.02
ESPESSURA,POR JUNTA SOLDADA,DE 1000MM DE DIAMETRO,INCLUSIVE
SOLDA,EXCLUSIVE FORNECIMENTO DAS PECAS E DOS MATERIAIS DE R
EVESTIMENTO DAS JUNTAS
00165 | OXIGENIO, EM GARRAFAS DE 9,3M3 | M3 | 0.597 | 10.3 | 0 | 6.1491
00171 | ACETILENO EM CILINDRO DE 9KG | KG | 0.132 | 80.11 | 0 | 10.5745
20039 | MAO-DE-OBRA DE BOMBEIRO HIDRAULICO DA CONSTRUCAO CIVIL, INCL | H | 3.1 | 23.16 | 3 | 73.9499
USIVE ENCARGOS SOCIAIS DESONERADOS
20132 | MAO-DE-OBRA DE SERVENTE DA CONSTRUCAO CIVIL, INCLUSIVE ENCAR | H | 4.8 | 16.75 | 3 | 82.812
GOS SOCIAIS DESONERADOS
20134 | MAO-DE-OBRA DE SOLDADOR DA CONSTRUCAO CIVIL, INCLUSIVE ENCAR | H | 0.31 | 24.92 | 3 | 7.957
GOS SOCIAIS DESONERADOS
30108 | SOLDA TOPO 5/16",CONVERSOR A DIESEL | M | 6.28 | 184.0489 | 0 | 1155.8271
30554 | ESCAVADEIRA HIDRAULICA,MOTOR DIESEL 111CV,CAPACIDADE 0,78M3 | H | 0.115 | 263.1705 | 0 | 30.2646
(CP)
30555 | ESCAVADEIRA HIDRAULICA,MOTOR DIESEL 111CV,CAPACIDADE 0,78M3 | H | 0.038 | 118.196 | 0 | 4.4914
(CF)
06.020.0775-0 | MONTAGEM E ASSENTAMENTO DE PECAS DE CHAPA DE ACO DE 5/16" DE | UN |  | 1753.35
ESPESSURA,POR JUNTA SOLDADA,DE 1200MM DE DIAMETRO,INCLUSIVE
SOLDA,EXCLUSIVE FORNECIMENTO DAS PECAS E DOS MATERIAIS DE R
EVESTIMENTO DAS JUNTAS
00165 | OXIGENIO, EM GARRAFAS DE 9,3M3 | M3 | 0.716 | 10.3 | 0 | 7.3748
00171 | ACETILENO EM CILINDRO DE 9KG | KG | 0.158 | 80.11 | 0 | 12.6574
01114 | ESCAVADEIRA HIDRAULICA,MOTOR DIESEL 111CV,CAPACIDADE 0,78M3 | H | 0.123 | 267.1805 | 0 | 32.8632
(CP)
01115 | ESCAVADEIRA HIDRAULICA,MOTOR DIESEL 111CV,CAPACIDADE 0,78M3 | H | 0.041 | 122.206 | 0 | 5.0104
(CF)
01873 | SOLDA TOPO 5/16",CONVERSOR A DIESEL | M | 7.54 | 198.7161 | 0 | 1498.3194
01944 | MAO-DE-OBRA DE SOLDADOR DA CONSTRUCAO CIVIL, INCLUSIVE ENCAR | H | 0.32 | 28.76 | 3 | 9.4793
GOS SOCIAIS
01993 | MAO-DE-OBRA DE BOMBEIRO HIDRAULICO DA CONSTRUCAO CIVIL, INCL | H | 3.2 | 26.73 | 3 | 88.1021
USIVE ENCARGOS SOCIAIS
01999 | MAO-DE-OBRA DE SERVENTE DA CONSTRUCAO CIVIL, INCLUSIVE ENCAR | H | 5 | 19.33 | 3 | 99.5495
GOS SOCIAIS
06.020.0775-A | MONTAGEM E ASSENTAMENTO DE PECAS DE CHAPA DE ACO DE 5/16" DE | UN |  | 1615.78
ESPESSURA,POR JUNTA SOLDADA,DE 1200MM DE DIAMETRO,INCLUSIVE
SOLDA,EXCLUSIVE FORNECIMENTO DAS PECAS E DOS MATERIAIS DE R
EVESTIMENTO DAS JUNTAS
00165 | OXIGENIO, EM GARRAFAS DE 9,3M3 | M3 | 0.716 | 10.3 | 0 | 7.3748
00171 | ACETILENO EM CILINDRO DE 9KG | KG | 0.158 | 80.11 | 0 | 12.6574
20039 | MAO-DE-OBRA DE BOMBEIRO HIDRAULICO DA CONSTRUCAO CIVIL, INCL | H | 3.2 | 23.16 | 3 | 76.3354
USIVE ENCARGOS SOCIAIS DESONERADOS
20132 | MAO-DE-OBRA DE SERVENTE DA CONSTRUCAO CIVIL, INCLUSIVE ENCAR | H | 5 | 16.75 | 3 | 86.2625
GOS SOCIAIS DESONERADOS
20134 | MAO-DE-OBRA DE SOLDADOR DA CONSTRUCAO CIVIL, INCLUSIVE ENCAR | H | 0.32 | 24.92 | 3 | 8.2136
GOS SOCIAIS DESONERADOS
30108 | SOLDA TOPO 5/16",CONVERSOR A DIESEL | M | 7.54 | 184.0489 | 0 | 1387.7287
30554 | ESCAVADEIRA HIDRAULICA,MOTOR DIESEL 111CV,CAPACIDADE 0,78M3 | H | 0.123 | 263.1705 | 0 | 32.37
(CP)
30555 | ESCAVADEIRA HIDRAULICA,MOTOR DIESEL 111CV,CAPACIDADE 0,78M3 | H | 0.041 | 118.196 | 0 | 4.846
(CF)
06.020.0780-0 | MONTAGEM E ASSENTAMENTO DE PECAS DE CHAPA DE ACO DE 3/8" DE | UN |  | 726
ESPESSURA,POR JUNTA SOLDADA,DE 300MM DE DIAMETRO,INCLUSIVE S
OLDA,EXCLUSIVE FORNECIMENTO DAS PECAS E DOS MATERIAIS DE REV
ESTIMENTO DAS JUNTAS
00165 | OXIGENIO, EM GARRAFAS DE 9,3M3 | M3 | 0.283 | 10.3 | 0 | 2.9149
00171 | ACETILENO EM CILINDRO DE 9KG | KG | 0.051 | 80.11 | 0 | 4.0856
01874 | SOLDA TOPO 3/8",CONVERSOR A DIESEL | M | 1.88 | 333.0831 | 0 | 626.1962
01944 | MAO-DE-OBRA DE SOLDADOR DA CONSTRUCAO CIVIL, INCLUSIVE ENCAR | H | 0.15 | 28.76 | 3 | 4.4434
GOS SOCIAIS
01993 | MAO-DE-OBRA DE BOMBEIRO HIDRAULICO DA CONSTRUCAO CIVIL, INCL | H | 1.51 | 26.73 | 3 | 41.5732
USIVE ENCARGOS SOCIAIS
01999 | MAO-DE-OBRA DE SERVENTE DA CONSTRUCAO CIVIL, INCLUSIVE ENCAR | H | 2.35 | 19.33 | 3 | 46.7883
GOS SOCIAIS
06.020.0780-A | MONTAGEM E ASSENTAMENTO DE PECAS DE CHAPA DE ACO DE 3/8" DE | UN |  | 665.35
ESPESSURA,POR JUNTA SOLDADA,DE 300MM DE DIAMETRO,INCLUSIVE S
OLDA,EXCLUSIVE FORNECIMENTO DAS PECAS E DOS MATERIAIS DE REV
ESTIMENTO DAS JUNTAS
00165 | OXIGENIO, EM GARRAFAS DE 9,3M3 | M3 | 0.283 | 10.3 | 0 | 2.9149
00171 | ACETILENO EM CILINDRO DE 9KG | KG | 0.051 | 80.11 | 0 | 4.0856
20039 | MAO-DE-OBRA DE BOMBEIRO HIDRAULICO DA CONSTRUCAO CIVIL, INCL | H | 1.51 | 23.16 | 3 | 36.0207
USIVE ENCARGOS SOCIAIS DESONERADOS
20132 | MAO-DE-OBRA DE SERVENTE DA CONSTRUCAO CIVIL, INCLUSIVE ENCAR | H | 2.35 | 16.75 | 3 | 40.5434
GOS SOCIAIS DESONERADOS
20134 | MAO-DE-OBRA DE SOLDADOR DA CONSTRUCAO CIVIL, INCLUSIVE ENCAR | H | 0.15 | 24.92 | 3 | 3.8501
GOS SOCIAIS DESONERADOS
30109 | SOLDA TOPO 3/8",CONVERSOR A DIESEL | M | 1.88 | 307.4155 | 0 | 577.9411
06.020.0781-0 | MONTAGEM E ASSENTAMENTO DE PECAS DE CHAPA DE ACO DE 3/8" DE | UN |  | 842.75
ESPESSURA,POR JUNTA SOLDADA,DE 350MM DE DIAMETRO,INCLUSIVE S
OLDA,EXCLUSIVE FORNECIMENTO DAS PECAS E DOS MATERIAIS DE REV
ESTIMENTO DAS JUNTAS
00165 | OXIGENIO, EM GARRAFAS DE 9,3M3 | M3 | 0.33 | 10.3 | 0 | 3.399
00171 | ACETILENO EM CILINDRO DE 9KG | KG | 0.059 | 80.11 | 0 | 4.7265
01874 | SOLDA TOPO 3/8",CONVERSOR A DIESEL | M | 2.2 | 333.0831 | 0 | 732.7828
01944 | MAO-DE-OBRA DE SOLDADOR DA CONSTRUCAO CIVIL, INCLUSIVE ENCAR | H | 0.165 | 28.76 | 3 | 4.8878
GOS SOCIAIS
01993 | MAO-DE-OBRA DE BOMBEIRO HIDRAULICO DA CONSTRUCAO CIVIL, INCL | H | 1.656 | 26.73 | 3 | 45.5928
USIVE ENCARGOS SOCIAIS
01999 | MAO-DE-OBRA DE SERVENTE DA CONSTRUCAO CIVIL, INCLUSIVE ENCAR | H | 2.58 | 19.33 | 3 | 51.3675
GOS SOCIAIS
06.020.0781-A | MONTAGEM E ASSENTAMENTO DE PECAS DE CHAPA DE ACO DE 3/8" DE | UN |  | 772.68
ESPESSURA,POR JUNTA SOLDADA,DE 350MM DE DIAMETRO,INCLUSIVE S
OLDA,EXCLUSIVE FORNECIMENTO DAS PECAS E DOS MATERIAIS DE REV
ESTIMENTO DAS JUNTAS
00165 | OXIGENIO, EM GARRAFAS DE 9,3M3 | M3 | 0.33 | 10.3 | 0 | 3.399
00171 | ACETILENO EM CILINDRO DE 9KG | KG | 0.059 | 80.11 | 0 | 4.7265
20039 | MAO-DE-OBRA DE BOMBEIRO HIDRAULICO DA CONSTRUCAO CIVIL, INCL | H | 1.656 | 23.16 | 3 | 39.5035
USIVE ENCARGOS SOCIAIS DESONERADOS
20132 | MAO-DE-OBRA DE SERVENTE DA CONSTRUCAO CIVIL, INCLUSIVE ENCAR | H | 2.58 | 16.75 | 3 | 44.5115
GOS SOCIAIS DESONERADOS
20134 | MAO-DE-OBRA DE SOLDADOR DA CONSTRUCAO CIVIL, INCLUSIVE ENCAR | H | 0.165 | 24.92 | 3 | 4.2352
GOS SOCIAIS DESONERADOS
30109 | SOLDA TOPO 3/8",CONVERSOR A DIESEL | M | 2.2 | 307.4155 | 0 | 676.3141
06.020.0782-0 | MONTAGEM E ASSENTAMENTO DE PECAS DE CHAPA DE ACO DE 3/8" DE | UN |  | 956.22
ESPESSURA,POR JUNTA SOLDADA,DE 400MM DE DIAMETRO,INCLUSIVE S
OLDA,EXCLUSIVE FORNECIMENTO DAS PECAS E DOS MATERIAIS DE REV
ESTIMENTO DAS JUNTAS
00165 | OXIGENIO, EM GARRAFAS DE 9,3M3 | M3 | 0.376 | 10.3 | 0 | 3.8728
00171 | ACETILENO EM CILINDRO DE 9KG | KG | 0.067 | 80.11 | 0 | 5.3674
01874 | SOLDA TOPO 3/8",CONVERSOR A DIESEL | M | 2.51 | 333.0831 | 0 | 836.0386
01944 | MAO-DE-OBRA DE SOLDADOR DA CONSTRUCAO CIVIL, INCLUSIVE ENCAR | H | 0.18 | 28.76 | 3 | 5.3321
GOS SOCIAIS
01993 | MAO-DE-OBRA DE BOMBEIRO HIDRAULICO DA CONSTRUCAO CIVIL, INCL | H | 1.804 | 26.73 | 3 | 49.6675
USIVE ENCARGOS SOCIAIS
01999 | MAO-DE-OBRA DE SERVENTE DA CONSTRUCAO CIVIL, INCLUSIVE ENCAR | H | 2.81 | 19.33 | 3 | 55.9468
GOS SOCIAIS
06.020.0782-A | MONTAGEM E ASSENTAMENTO DE PECAS DE CHAPA DE ACO DE 3/8" DE | UN |  | 876.98
ESPESSURA,POR JUNTA SOLDADA,DE 400MM DE DIAMETRO,INCLUSIVE S
OLDA,EXCLUSIVE FORNECIMENTO DAS PECAS E DOS MATERIAIS DE REV
ESTIMENTO DAS JUNTAS
00165 | OXIGENIO, EM GARRAFAS DE 9,3M3 | M3 | 0.376 | 10.3 | 0 | 3.8728
00171 | ACETILENO EM CILINDRO DE 9KG | KG | 0.067 | 80.11 | 0 | 5.3674
20039 | MAO-DE-OBRA DE BOMBEIRO HIDRAULICO DA CONSTRUCAO CIVIL, INCL | H | 1.804 | 23.16 | 3 | 43.0341
USIVE ENCARGOS SOCIAIS DESONERADOS
20132 | MAO-DE-OBRA DE SERVENTE DA CONSTRUCAO CIVIL, INCLUSIVE ENCAR | H | 2.81 | 16.75 | 3 | 48.4795
GOS SOCIAIS DESONERADOS
20134 | MAO-DE-OBRA DE SOLDADOR DA CONSTRUCAO CIVIL, INCLUSIVE ENCAR | H | 0.18 | 24.92 | 3 | 4.6202
GOS SOCIAIS DESONERADOS
30109 | SOLDA TOPO 3/8",CONVERSOR A DIESEL | M | 2.51 | 307.4155 | 0 | 771.6129
06.020.0783-0 | MONTAGEM E ASSENTAMENTO DE PECAS DE CHAPA DE ACO DE 3/8" DE | UN |  | 1068.8
ESPESSURA,POR JUNTA SOLDADA,DE 450MM DE DIAMETRO,INCLUSIVE S
OLDA,EXCLUSIVE FORNECIMENTO DAS PECAS E DOS MATERIAIS DE REV
ESTIMENTO DAS JUNTAS
00165 | OXIGENIO, EM GARRAFAS DE 9,3M3 | M3 | 0.424 | 10.3 | 0 | 4.3672
00171 | ACETILENO EM CILINDRO DE 9KG | KG | 0.076 | 80.11 | 0 | 6.0884
01874 | SOLDA TOPO 3/8",CONVERSOR A DIESEL | M | 2.83 | 333.0831 | 0 | 942.6252
01944 | MAO-DE-OBRA DE SOLDADOR DA CONSTRUCAO CIVIL, INCLUSIVE ENCAR | H | 0.19 | 28.76 | 3 | 5.6283
GOS SOCIAIS
01993 | MAO-DE-OBRA DE BOMBEIRO HIDRAULICO DA CONSTRUCAO CIVIL, INCL | H | 1.88 | 26.73 | 3 | 51.76
USIVE ENCARGOS SOCIAIS
01999 | MAO-DE-OBRA DE SERVENTE DA CONSTRUCAO CIVIL, INCLUSIVE ENCAR | H | 2.93 | 19.33 | 3 | 58.336
GOS SOCIAIS
06.020.0783-A | MONTAGEM E ASSENTAMENTO DE PECAS DE CHAPA DE ACO DE 3/8" DE | UN |  | 980.71
ESPESSURA,POR JUNTA SOLDADA,DE 450MM DE DIAMETRO,INCLUSIVE S
OLDA,EXCLUSIVE FORNECIMENTO DAS PECAS E DOS MATERIAIS DE REV
ESTIMENTO DAS JUNTAS
00165 | OXIGENIO, EM GARRAFAS DE 9,3M3 | M3 | 0.424 | 10.3 | 0 | 4.3672
00171 | ACETILENO EM CILINDRO DE 9KG | KG | 0.076 | 80.11 | 0 | 6.0884
20039 | MAO-DE-OBRA DE BOMBEIRO HIDRAULICO DA CONSTRUCAO CIVIL, INCL | H | 1.88 | 23.16 | 3 | 44.847
USIVE ENCARGOS SOCIAIS DESONERADOS
20132 | MAO-DE-OBRA DE SERVENTE DA CONSTRUCAO CIVIL, INCLUSIVE ENCAR | H | 2.93 | 16.75 | 3 | 50.5498
GOS SOCIAIS DESONERADOS
20134 | MAO-DE-OBRA DE SOLDADOR DA CONSTRUCAO CIVIL, INCLUSIVE ENCAR | H | 0.19 | 24.92 | 3 | 4.8768
GOS SOCIAIS DESONERADOS
30109 | SOLDA TOPO 3/8",CONVERSOR A DIESEL | M | 2.83 | 307.4155 | 0 | 869.9859
06.020.0784-0 | MONTAGEM E ASSENTAMENTO DE PECAS DE CHAPA DE ACO DE 3/8" DE | UN |  | 1177.81
ESPESSURA,POR JUNTA SOLDADA,DE 500MM DE DIAMETRO,INCLUSIVE S
OLDA,EXCLUSIVE FORNECIMENTO DAS PECAS E DOS MATERIAIS DE REV
ESTIMENTO DAS JUNTAS
00165 | OXIGENIO, EM GARRAFAS DE 9,3M3 | M3 | 0.47 | 10.3 | 0 | 4.841
00171 | ACETILENO EM CILINDRO DE 9KG | KG | 0.084 | 80.11 | 0 | 6.7292
01874 | SOLDA TOPO 3/8",CONVERSOR A DIESEL | M | 3.14 | 333.0831 | 0 | 1045.8809
01944 | MAO-DE-OBRA DE SOLDADOR DA CONSTRUCAO CIVIL, INCLUSIVE ENCAR | H | 0.195 | 28.76 | 3 | 5.7764
GOS SOCIAIS
01993 | MAO-DE-OBRA DE BOMBEIRO HIDRAULICO DA CONSTRUCAO CIVIL, INCL | H | 1.957 | 26.73 | 3 | 53.8799
USIVE ENCARGOS SOCIAIS
01999 | MAO-DE-OBRA DE SERVENTE DA CONSTRUCAO CIVIL, INCLUSIVE ENCAR | H | 3.049 | 19.33 | 3 | 60.7053
GOS SOCIAIS
06.020.0784-A | MONTAGEM E ASSENTAMENTO DE PECAS DE CHAPA DE ACO DE 3/8" DE | UN |  | 1081.14
ESPESSURA,POR JUNTA SOLDADA,DE 500MM DE DIAMETRO,INCLUSIVE S
OLDA,EXCLUSIVE FORNECIMENTO DAS PECAS E DOS MATERIAIS DE REV
ESTIMENTO DAS JUNTAS
00165 | OXIGENIO, EM GARRAFAS DE 9,3M3 | M3 | 0.47 | 10.3 | 0 | 4.841
00171 | ACETILENO EM CILINDRO DE 9KG | KG | 0.084 | 80.11 | 0 | 6.7292
20039 | MAO-DE-OBRA DE BOMBEIRO HIDRAULICO DA CONSTRUCAO CIVIL, INCL | H | 1.957 | 23.16 | 3 | 46.6838
USIVE ENCARGOS SOCIAIS DESONERADOS
20132 | MAO-DE-OBRA DE SERVENTE DA CONSTRUCAO CIVIL, INCLUSIVE ENCAR | H | 3.049 | 16.75 | 3 | 52.6029
GOS SOCIAIS DESONERADOS
20134 | MAO-DE-OBRA DE SOLDADOR DA CONSTRUCAO CIVIL, INCLUSIVE ENCAR | H | 0.195 | 24.92 | 3 | 5.0052
GOS SOCIAIS DESONERADOS
30109 | SOLDA TOPO 3/8",CONVERSOR A DIESEL | M | 3.14 | 307.4155 | 0 | 965.2847
06.020.0786-0 | MONTAGEM E ASSENTAMENTO DE PECAS DE CHAPA DE ACO DE 3/8" DE | UN |  | 1435.19
ESPESSURA,POR JUNTA SOLDADA,DE 600MM DE DIAMETRO,INCLUSIVE S
OLDA,EXCLUSIVE FORNECIMENTO DAS PECAS E DOS MATERIAIS DE REV
ESTIMENTO DAS JUNTAS
00165 | OXIGENIO, EM GARRAFAS DE 9,3M3 | M3 | 0.564 | 10.3 | 0 | 5.8092
00171 | ACETILENO EM CILINDRO DE 9KG | KG | 0.1001 | 80.11 | 0 | 8.019
01114 | ESCAVADEIRA HIDRAULICA,MOTOR DIESEL 111CV,CAPACIDADE 0,78M3 | H | 0.065 | 267.1805 | 0 | 17.3667
(CP)
01115 | ESCAVADEIRA HIDRAULICA,MOTOR DIESEL 111CV,CAPACIDADE 0,78M3 | H | 0.022 | 122.206 | 0 | 2.6885
(CF)
01874 | SOLDA TOPO 3/8",CONVERSOR A DIESEL | M | 3.77 | 333.0831 | 0 | 1255.7233
01944 | MAO-DE-OBRA DE SOLDADOR DA CONSTRUCAO CIVIL, INCLUSIVE ENCAR | H | 0.236 | 28.76 | 3 | 6.991
GOS SOCIAIS
01993 | MAO-DE-OBRA DE BOMBEIRO HIDRAULICO DA CONSTRUCAO CIVIL, INCL | H | 2.367 | 26.73 | 3 | 65.168
USIVE ENCARGOS SOCIAIS
01999 | MAO-DE-OBRA DE SERVENTE DA CONSTRUCAO CIVIL, INCLUSIVE ENCAR | H | 3.688 | 19.33 | 3 | 73.4277
GOS SOCIAIS
06.020.0786-A | MONTAGEM E ASSENTAMENTO DE PECAS DE CHAPA DE ACO DE 3/8" DE | UN |  | 1318.63
ESPESSURA,POR JUNTA SOLDADA,DE 600MM DE DIAMETRO,INCLUSIVE S
OLDA,EXCLUSIVE FORNECIMENTO DAS PECAS E DOS MATERIAIS DE REV
ESTIMENTO DAS JUNTAS
00165 | OXIGENIO, EM GARRAFAS DE 9,3M3 | M3 | 0.564 | 10.3 | 0 | 5.8092
00171 | ACETILENO EM CILINDRO DE 9KG | KG | 0.1001 | 80.11 | 0 | 8.019
20039 | MAO-DE-OBRA DE BOMBEIRO HIDRAULICO DA CONSTRUCAO CIVIL, INCL | H | 2.367 | 23.16 | 3 | 56.4643
USIVE ENCARGOS SOCIAIS DESONERADOS
20132 | MAO-DE-OBRA DE SERVENTE DA CONSTRUCAO CIVIL, INCLUSIVE ENCAR | H | 3.688 | 16.75 | 3 | 63.6272
GOS SOCIAIS DESONERADOS
20134 | MAO-DE-OBRA DE SOLDADOR DA CONSTRUCAO CIVIL, INCLUSIVE ENCAR | H | 0.236 | 24.92 | 3 | 6.0576
GOS SOCIAIS DESONERADOS
30109 | SOLDA TOPO 3/8",CONVERSOR A DIESEL | M | 3.77 | 307.4155 | 0 | 1158.9564
30554 | ESCAVADEIRA HIDRAULICA,MOTOR DIESEL 111CV,CAPACIDADE 0,78M3 | H | 0.065 | 263.1705 | 0 | 17.1061
(CP)
30555 | ESCAVADEIRA HIDRAULICA,MOTOR DIESEL 111CV,CAPACIDADE 0,78M3 | H | 0.022 | 118.196 | 0 | 2.6003
(CF)
06.020.0788-0 | MONTAGEM E ASSENTAMENTO DE PECAS DE CHAPA DE ACO DE 3/8" DE | UN |  | 1647.35
ESPESSURA,POR JUNTA SOLDADA,DE 700MM DE DIAMETRO,INCLUSIVE S
OLDA,EXCLUSIVE FORNECIMENTO DAS PECAS E DOS MATERIAIS DE REV
ESTIMENTO DAS JUNTAS
00165 | OXIGENIO, EM GARRAFAS DE 9,3M3 | M3 | 0.658 | 10.3 | 0 | 6.7774
00171 | ACETILENO EM CILINDRO DE 9KG | KG | 0.117 | 80.11 | 0 | 9.3729
01114 | ESCAVADEIRA HIDRAULICA,MOTOR DIESEL 111CV,CAPACIDADE 0,78M3 | H | 0.065 | 267.1805 | 0 | 17.3667
(CP)
01115 | ESCAVADEIRA HIDRAULICA,MOTOR DIESEL 111CV,CAPACIDADE 0,78M3 | H | 0.022 | 122.206 | 0 | 2.6885
(CF)
01874 | SOLDA TOPO 3/8",CONVERSOR A DIESEL | M | 4.4 | 333.0831 | 0 | 1465.5656
01944 | MAO-DE-OBRA DE SOLDADOR DA CONSTRUCAO CIVIL, INCLUSIVE ENCAR | H | 0.236 | 28.76 | 3 | 6.991
GOS SOCIAIS
01993 | MAO-DE-OBRA DE BOMBEIRO HIDRAULICO DA CONSTRUCAO CIVIL, INCL | H | 2.367 | 26.73 | 3 | 65.168
USIVE ENCARGOS SOCIAIS
01999 | MAO-DE-OBRA DE SERVENTE DA CONSTRUCAO CIVIL, INCLUSIVE ENCAR | H | 3.688 | 19.33 | 3 | 73.4277
GOS SOCIAIS
06.020.0788-A | MONTAGEM E ASSENTAMENTO DE PECAS DE CHAPA DE ACO DE 3/8" DE | UN |  | 1514.63
ESPESSURA,POR JUNTA SOLDADA,DE 700MM DE DIAMETRO,INCLUSIVE S
OLDA,EXCLUSIVE FORNECIMENTO DAS PECAS E DOS MATERIAIS DE REV
ESTIMENTO DAS JUNTAS
00165 | OXIGENIO, EM GARRAFAS DE 9,3M3 | M3 | 0.658 | 10.3 | 0 | 6.7774
00171 | ACETILENO EM CILINDRO DE 9KG | KG | 0.117 | 80.11 | 0 | 9.3729
20039 | MAO-DE-OBRA DE BOMBEIRO HIDRAULICO DA CONSTRUCAO CIVIL, INCL | H | 2.367 | 23.16 | 3 | 56.4643
USIVE ENCARGOS SOCIAIS DESONERADOS
20132 | MAO-DE-OBRA DE SERVENTE DA CONSTRUCAO CIVIL, INCLUSIVE ENCAR | H | 3.688 | 16.75 | 3 | 63.6272
GOS SOCIAIS DESONERADOS
20134 | MAO-DE-OBRA DE SOLDADOR DA CONSTRUCAO CIVIL, INCLUSIVE ENCAR | H | 0.236 | 24.92 | 3 | 6.0576
GOS SOCIAIS DESONERADOS
30109 | SOLDA TOPO 3/8",CONVERSOR A DIESEL | M | 4.4 | 307.4155 | 0 | 1352.6282
30554 | ESCAVADEIRA HIDRAULICA,MOTOR DIESEL 111CV,CAPACIDADE 0,78M3 | H | 0.065 | 263.1705 | 0 | 17.1061
(CP)
30555 | ESCAVADEIRA HIDRAULICA,MOTOR DIESEL 111CV,CAPACIDADE 0,78M3 | H | 0.022 | 118.196 | 0 | 2.6003
(CF)
06.020.0790-0 | MONTAGEM E ASSENTAMENTO DE PECAS DE CHAPA DE ACO DE 3/8" DE | UN |  | 1897.82
ESPESSURA,POR JUNTA SOLDADA,DE 800MM DE DIAMETRO,INCLUSIVE S
OLDA,EXCLUSIVE FORNECIMENTO DAS PECAS E DOS MATERIAIS DE REV
ESTIMENTO DAS JUNTAS
00165 | OXIGENIO, EM GARRAFAS DE 9,3M3 | M3 | 0.752 | 10.3 | 0 | 7.7456
00171 | ACETILENO EM CILINDRO DE 9KG | KG | 0.1336 | 80.11 | 0 | 10.7027
01114 | ESCAVADEIRA HIDRAULICA,MOTOR DIESEL 111CV,CAPACIDADE 0,78M3 | H | 0.101 | 267.1805 | 0 | 26.9852
(CP)
01115 | ESCAVADEIRA HIDRAULICA,MOTOR DIESEL 111CV,CAPACIDADE 0,78M3 | H | 0.034 | 122.206 | 0 | 4.155
(CF)
01874 | SOLDA TOPO 3/8",CONVERSOR A DIESEL | M | 5.03 | 333.0831 | 0 | 1675.408
01944 | MAO-DE-OBRA DE SOLDADOR DA CONSTRUCAO CIVIL, INCLUSIVE ENCAR | H | 0.2801 | 28.76 | 3 | 8.2973
GOS SOCIAIS
01993 | MAO-DE-OBRA DE BOMBEIRO HIDRAULICO DA CONSTRUCAO CIVIL, INCL | H | 2.81 | 26.73 | 3 | 77.3646
USIVE ENCARGOS SOCIAIS
01999 | MAO-DE-OBRA DE SERVENTE DA CONSTRUCAO CIVIL, INCLUSIVE ENCAR | H | 4.378 | 19.33 | 3 | 87.1655
GOS SOCIAIS
06.020.0790-A | MONTAGEM E ASSENTAMENTO DE PECAS DE CHAPA DE ACO DE 3/8" DE | UN |  | 1745.09
ESPESSURA,POR JUNTA SOLDADA,DE 800MM DE DIAMETRO,INCLUSIVE S
OLDA,EXCLUSIVE FORNECIMENTO DAS PECAS E DOS MATERIAIS DE REV
ESTIMENTO DAS JUNTAS
00165 | OXIGENIO, EM GARRAFAS DE 9,3M3 | M3 | 0.752 | 10.3 | 0 | 7.7456
00171 | ACETILENO EM CILINDRO DE 9KG | KG | 0.1336 | 80.11 | 0 | 10.7027
20039 | MAO-DE-OBRA DE BOMBEIRO HIDRAULICO DA CONSTRUCAO CIVIL, INCL | H | 2.81 | 23.16 | 3 | 67.032
USIVE ENCARGOS SOCIAIS DESONERADOS
20132 | MAO-DE-OBRA DE SERVENTE DA CONSTRUCAO CIVIL, INCLUSIVE ENCAR | H | 4.378 | 16.75 | 3 | 75.5314
GOS SOCIAIS DESONERADOS
20134 | MAO-DE-OBRA DE SOLDADOR DA CONSTRUCAO CIVIL, INCLUSIVE ENCAR | H | 0.2801 | 24.92 | 3 | 7.1895
GOS SOCIAIS DESONERADOS
30109 | SOLDA TOPO 3/8",CONVERSOR A DIESEL | M | 5.03 | 307.4155 | 0 | 1546.3
30554 | ESCAVADEIRA HIDRAULICA,MOTOR DIESEL 111CV,CAPACIDADE 0,78M3 | H | 0.101 | 263.1705 | 0 | 26.5802
(CP)
30555 | ESCAVADEIRA HIDRAULICA,MOTOR DIESEL 111CV,CAPACIDADE 0,78M3 | H | 0.034 | 118.196 | 0 | 4.0187
(CF)
06.020.0792-0 | MONTAGEM E ASSENTAMENTO DE PECAS DE CHAPA DE ACO DE 3/8" DE | UN |  | 2106.6
ESPESSURA,POR JUNTA SOLDADA,DE 900MM DE DIAMETRO,INCLUSIVE S
OLDA,EXCLUSIVE FORNECIMENTO DAS PECAS E DOS MATERIAIS DE REV
ESTIMENTO DAS JUNTAS
00165 | OXIGENIO, EM GARRAFAS DE 9,3M3 | M3 | 0.845 | 10.3 | 0 | 8.7035
00171 | ACETILENO EM CILINDRO DE 9KG | KG | 0.15 | 80.11 | 0 | 12.0165
01114 | ESCAVADEIRA HIDRAULICA,MOTOR DIESEL 111CV,CAPACIDADE 0,78M3 | H | 0.101 | 267.1805 | 0 | 26.9852
(CP)
01115 | ESCAVADEIRA HIDRAULICA,MOTOR DIESEL 111CV,CAPACIDADE 0,78M3 | H | 0.034 | 122.206 | 0 | 4.155
(CF)
01874 | SOLDA TOPO 3/8",CONVERSOR A DIESEL | M | 5.65 | 333.0831 | 0 | 1881.9195
01944 | MAO-DE-OBRA DE SOLDADOR DA CONSTRUCAO CIVIL, INCLUSIVE ENCAR | H | 0.2801 | 28.76 | 3 | 8.2973
GOS SOCIAIS
01993 | MAO-DE-OBRA DE BOMBEIRO HIDRAULICO DA CONSTRUCAO CIVIL, INCL | H | 2.81 | 26.73 | 3 | 77.3646
USIVE ENCARGOS SOCIAIS
01999 | MAO-DE-OBRA DE SERVENTE DA CONSTRUCAO CIVIL, INCLUSIVE ENCAR | H | 4.378 | 19.33 | 3 | 87.1655
GOS SOCIAIS
06.020.0792-A | MONTAGEM E ASSENTAMENTO DE PECAS DE CHAPA DE ACO DE 3/8" DE | UN |  | 1937.96
ESPESSURA,POR JUNTA SOLDADA,DE 900MM DE DIAMETRO,INCLUSIVE S
OLDA,EXCLUSIVE FORNECIMENTO DAS PECAS E DOS MATERIAIS DE REV
ESTIMENTO DAS JUNTAS
00165 | OXIGENIO, EM GARRAFAS DE 9,3M3 | M3 | 0.845 | 10.3 | 0 | 8.7035
00171 | ACETILENO EM CILINDRO DE 9KG | KG | 0.15 | 80.11 | 0 | 12.0165
20039 | MAO-DE-OBRA DE BOMBEIRO HIDRAULICO DA CONSTRUCAO CIVIL, INCL | H | 2.81 | 23.16 | 3 | 67.032
USIVE ENCARGOS SOCIAIS DESONERADOS
20132 | MAO-DE-OBRA DE SERVENTE DA CONSTRUCAO CIVIL, INCLUSIVE ENCAR | H | 4.378 | 16.75 | 3 | 75.5314
GOS SOCIAIS DESONERADOS
20134 | MAO-DE-OBRA DE SOLDADOR DA CONSTRUCAO CIVIL, INCLUSIVE ENCAR | H | 0.2801 | 24.92 | 3 | 7.1895
GOS SOCIAIS DESONERADOS
30109 | SOLDA TOPO 3/8",CONVERSOR A DIESEL | M | 5.65 | 307.4155 | 0 | 1736.8976
30554 | ESCAVADEIRA HIDRAULICA,MOTOR DIESEL 111CV,CAPACIDADE 0,78M3 | H | 0.101 | 263.1705 | 0 | 26.5802
(CP)
30555 | ESCAVADEIRA HIDRAULICA,MOTOR DIESEL 111CV,CAPACIDADE 0,78M3 | H | 0.034 | 118.196 | 0 | 4.0187
(CF)
06.020.0794-0 | MONTAGEM E ASSENTAMENTO DE PECAS DE CHAPA DE ACO DE 3/8" DE | UN |  | 2369.83
ESPESSURA,POR JUNTA SOLDADA,DE 1000MM DE DIAMETRO,INCLUSIVE
SOLDA,EXCLUSIVE FORNECIMENTO DAS PECAS E DOS MATERIAIS DE RE
VESTIMENTO DAS JUNTAS
00165 | OXIGENIO, EM GARRAFAS DE 9,3M3 | M3 | 0.94 | 10.3 | 0 | 9.682
00171 | ACETILENO EM CILINDRO DE 9KG | KG | 0.169 | 80.11 | 0 | 13.5386
01114 | ESCAVADEIRA HIDRAULICA,MOTOR DIESEL 111CV,CAPACIDADE 0,78M3 | H | 0.137 | 267.1805 | 0 | 36.6037
(CP)
01115 | ESCAVADEIRA HIDRAULICA,MOTOR DIESEL 111CV,CAPACIDADE 0,78M3 | H | 0.046 | 122.206 | 0 | 5.6215
(CF)
01874 | SOLDA TOPO 3/8",CONVERSOR A DIESEL | M | 6.28 | 333.0831 | 0 | 2091.7619
01944 | MAO-DE-OBRA DE SOLDADOR DA CONSTRUCAO CIVIL, INCLUSIVE ENCAR | H | 0.345 | 28.76 | 3 | 10.2199
GOS SOCIAIS
01993 | MAO-DE-OBRA DE BOMBEIRO HIDRAULICO DA CONSTRUCAO CIVIL, INCL | H | 3.457 | 26.73 | 3 | 95.1778
USIVE ENCARGOS SOCIAIS
01999 | MAO-DE-OBRA DE SERVENTE DA CONSTRUCAO CIVIL, INCLUSIVE ENCAR | H | 5.386 | 19.33 | 3 | 107.2347
GOS SOCIAIS
06.020.0794-A | MONTAGEM E ASSENTAMENTO DE PECAS DE CHAPA DE ACO DE 3/8" DE | UN |  | 2179.52
ESPESSURA,POR JUNTA SOLDADA,DE 1000MM DE DIAMETRO,INCLUSIVE
SOLDA,EXCLUSIVE FORNECIMENTO DAS PECAS E DOS MATERIAIS DE RE
VESTIMENTO DAS JUNTAS
00165 | OXIGENIO, EM GARRAFAS DE 9,3M3 | M3 | 0.94 | 10.3 | 0 | 9.682
00171 | ACETILENO EM CILINDRO DE 9KG | KG | 0.169 | 80.11 | 0 | 13.5386
20039 | MAO-DE-OBRA DE BOMBEIRO HIDRAULICO DA CONSTRUCAO CIVIL, INCL | H | 3.457 | 23.16 | 3 | 82.466
USIVE ENCARGOS SOCIAIS DESONERADOS
20132 | MAO-DE-OBRA DE SERVENTE DA CONSTRUCAO CIVIL, INCLUSIVE ENCAR | H | 5.386 | 16.75 | 3 | 92.922
GOS SOCIAIS DESONERADOS
20134 | MAO-DE-OBRA DE SOLDADOR DA CONSTRUCAO CIVIL, INCLUSIVE ENCAR | H | 0.345 | 24.92 | 3 | 8.8553
GOS SOCIAIS DESONERADOS
30109 | SOLDA TOPO 3/8",CONVERSOR A DIESEL | M | 6.28 | 307.4155 | 0 | 1930.5693
30554 | ESCAVADEIRA HIDRAULICA,MOTOR DIESEL 111CV,CAPACIDADE 0,78M3 | H | 0.137 | 263.1705 | 0 | 36.0544
(CP)
30555 | ESCAVADEIRA HIDRAULICA,MOTOR DIESEL 111CV,CAPACIDADE 0,78M3 | H | 0.046 | 118.196 | 0 | 5.437
(CF)
06.020.0795-0 | MONTAGEM E ASSENTAMENTO DE PECAS DE CHAPA DE ACO DE 3/8" DE | UN |  | 2794.18
ESPESSURA,POR JUNTA SOLDADA,DE 1200MM DE DIAMETRO,INCLUSIVE
SOLDA,EXCLUSIVE FORNECIMENTO DAS PECAS E DOS MATERIAIS DE RE
VESTIMENTO DAS JUNTAS
00165 | OXIGENIO, EM GARRAFAS DE 9,3M3 | M3 | 1.128 | 10.3 | 0 | 11.6184
00171 | ACETILENO EM CILINDRO DE 9KG | KG | 0.203 | 80.11 | 0 | 16.2623
01114 | ESCAVADEIRA HIDRAULICA,MOTOR DIESEL 111CV,CAPACIDADE 0,78M3 | H | 0.137 | 267.1805 | 0 | 36.6037
(CP)
01115 | ESCAVADEIRA HIDRAULICA,MOTOR DIESEL 111CV,CAPACIDADE 0,78M3 | H | 0.046 | 122.206 | 0 | 5.6215
(CF)
01874 | SOLDA TOPO 3/8",CONVERSOR A DIESEL | M | 7.54 | 333.0831 | 0 | 2511.4466
01944 | MAO-DE-OBRA DE SOLDADOR DA CONSTRUCAO CIVIL, INCLUSIVE ENCAR | H | 0.345 | 28.76 | 3 | 10.2199
GOS SOCIAIS
01993 | MAO-DE-OBRA DE BOMBEIRO HIDRAULICO DA CONSTRUCAO CIVIL, INCL | H | 3.457 | 26.73 | 3 | 95.1778
USIVE ENCARGOS SOCIAIS
01999 | MAO-DE-OBRA DE SERVENTE DA CONSTRUCAO CIVIL, INCLUSIVE ENCAR | H | 5.386 | 19.33 | 3 | 107.2347
GOS SOCIAIS
06.020.0795-A | MONTAGEM E ASSENTAMENTO DE PECAS DE CHAPA DE ACO DE 3/8" DE | UN |  | 2571.52
ESPESSURA,POR JUNTA SOLDADA,DE 1200MM DE DIAMETRO,INCLUSIVE
SOLDA,EXCLUSIVE FORNECIMENTO DAS PECAS E DOS MATERIAIS DE RE
VESTIMENTO DAS JUNTAS
00165 | OXIGENIO, EM GARRAFAS DE 9,3M3 | M3 | 1.128 | 10.3 | 0 | 11.6184
00171 | ACETILENO EM CILINDRO DE 9KG | KG | 0.203 | 80.11 | 0 | 16.2623
20039 | MAO-DE-OBRA DE BOMBEIRO HIDRAULICO DA CONSTRUCAO CIVIL, INCL | H | 3.457 | 23.16 | 3 | 82.466
USIVE ENCARGOS SOCIAIS DESONERADOS
20132 | MAO-DE-OBRA DE SERVENTE DA CONSTRUCAO CIVIL, INCLUSIVE ENCAR | H | 5.386 | 16.75 | 3 | 92.922
GOS SOCIAIS DESONERADOS
20134 | MAO-DE-OBRA DE SOLDADOR DA CONSTRUCAO CIVIL, INCLUSIVE ENCAR | H | 0.345 | 24.92 | 3 | 8.8553
GOS SOCIAIS DESONERADOS
30109 | SOLDA TOPO 3/8",CONVERSOR A DIESEL | M | 7.54 | 307.4155 | 0 | 2317.9129
30554 | ESCAVADEIRA HIDRAULICA,MOTOR DIESEL 111CV,CAPACIDADE 0,78M3 | H | 0.137 | 263.1705 | 0 | 36.0544
(CP)
30555 | ESCAVADEIRA HIDRAULICA,MOTOR DIESEL 111CV,CAPACIDADE 0,78M3 | H | 0.046 | 118.196 | 0 | 5.437
(CF)
06.020.0796-0 | MONTAGEM E ASSENTAMENTO DE PECAS DE CHAPA DE ACO DE 3/8" DE | UN |  | 3040.43
ESPESSURA,POR JUNTA SOLDADA,DE 1300MM DE DIAMETRO,INCLUSIVE
SOLDA,EXCLUSIVE FORNECIMENTO DAS PECAS E DOS MATERIAIS DE RE
VESTIMENTO DAS JUNTAS
00165 | OXIGENIO, EM GARRAFAS DE 9,3M3 | M3 | 1.222 | 10.3 | 0 | 12.5866
00171 | ACETILENO EM CILINDRO DE 9KG | KG | 0.22 | 80.11 | 0 | 17.6242
01114 | ESCAVADEIRA HIDRAULICA,MOTOR DIESEL 111CV,CAPACIDADE 0,78M3 | H | 0.157 | 267.1805 | 0 | 41.9473
(CP)
01115 | ESCAVADEIRA HIDRAULICA,MOTOR DIESEL 111CV,CAPACIDADE 0,78M3 | H | 0.049 | 122.206 | 0 | 5.9881
(CF)
01874 | SOLDA TOPO 3/8",CONVERSOR A DIESEL | M | 8.17 | 333.0831 | 0 | 2721.2889
01944 | MAO-DE-OBRA DE SOLDADOR DA CONSTRUCAO CIVIL, INCLUSIVE ENCAR | H | 0.391 | 28.76 | 3 | 11.5825
GOS SOCIAIS
01993 | MAO-DE-OBRA DE BOMBEIRO HIDRAULICO DA CONSTRUCAO CIVIL, INCL | H | 3.918 | 26.73 | 3 | 107.87
USIVE ENCARGOS SOCIAIS
01999 | MAO-DE-OBRA DE SERVENTE DA CONSTRUCAO CIVIL, INCLUSIVE ENCAR | H | 6.105 | 19.33 | 3 | 121.5499
GOS SOCIAIS
06.020.0796-A | MONTAGEM E ASSENTAMENTO DE PECAS DE CHAPA DE ACO DE 3/8" DE | UN |  | 2797.73
ESPESSURA,POR JUNTA SOLDADA,DE 1300MM DE DIAMETRO,INCLUSIVE
SOLDA,EXCLUSIVE FORNECIMENTO DAS PECAS E DOS MATERIAIS DE RE
VESTIMENTO DAS JUNTAS
00165 | OXIGENIO, EM GARRAFAS DE 9,3M3 | M3 | 1.222 | 10.3 | 0 | 12.5866
00171 | ACETILENO EM CILINDRO DE 9KG | KG | 0.22 | 80.11 | 0 | 17.6242
20039 | MAO-DE-OBRA DE BOMBEIRO HIDRAULICO DA CONSTRUCAO CIVIL, INCL | H | 3.918 | 23.16 | 3 | 93.4631
USIVE ENCARGOS SOCIAIS DESONERADOS
20132 | MAO-DE-OBRA DE SERVENTE DA CONSTRUCAO CIVIL, INCLUSIVE ENCAR | H | 6.105 | 16.75 | 3 | 105.3265
GOS SOCIAIS DESONERADOS
20134 | MAO-DE-OBRA DE SOLDADOR DA CONSTRUCAO CIVIL, INCLUSIVE ENCAR | H | 0.391 | 24.92 | 3 | 10.036
GOS SOCIAIS DESONERADOS
30109 | SOLDA TOPO 3/8",CONVERSOR A DIESEL | M | 8.17 | 307.4155 | 0 | 2511.5846
30554 | ESCAVADEIRA HIDRAULICA,MOTOR DIESEL 111CV,CAPACIDADE 0,78M3 | H | 0.157 | 263.1705 | 0 | 41.3178
(CP)
30555 | ESCAVADEIRA HIDRAULICA,MOTOR DIESEL 111CV,CAPACIDADE 0,78M3 | H | 0.049 | 118.196 | 0 | 5.7916
(CF)
06.020.0797-0 | MONTAGEM E ASSENTAMENTO DE PECAS DE CHAPA DE ACO DE 3/8" DE | UN |  | 3461.45
ESPESSURA,POR JUNTA SOLDADA,DE 1500MM DE DIAMETRO,INCLUSIVE
SOLDA,EXCLUSIVE FORNECIMENTO DA PECAS E DOS MATERIAIS DE REV
ESTIMENTO DAS JUNTAS
00165 | OXIGENIO, EM GARRAFAS DE 9,3M3 | M3 | 1.41 | 10.3 | 0 | 14.523
00171 | ACETILENO EM CILINDRO DE 9KG | KG | 0.254 | 80.11 | 0 | 20.3479
01114 | ESCAVADEIRA HIDRAULICA,MOTOR DIESEL 111CV,CAPACIDADE 0,78M3 | H | 0.157 | 267.1805 | 0 | 41.9473
(CP)
01115 | ESCAVADEIRA HIDRAULICA,MOTOR DIESEL 111CV,CAPACIDADE 0,78M3 | H | 0.049 | 122.206 | 0 | 5.9881
(CF)
01874 | SOLDA TOPO 3/8",CONVERSOR A DIESEL | M | 9.42 | 333.0831 | 0 | 3137.6428
01944 | MAO-DE-OBRA DE SOLDADOR DA CONSTRUCAO CIVIL, INCLUSIVE ENCAR | H | 0.391 | 28.76 | 3 | 11.5825
GOS SOCIAIS
01993 | MAO-DE-OBRA DE BOMBEIRO HIDRAULICO DA CONSTRUCAO CIVIL, INCL | H | 3.918 | 26.73 | 3 | 107.87
USIVE ENCARGOS SOCIAIS
01999 | MAO-DE-OBRA DE SERVENTE DA CONSTRUCAO CIVIL, INCLUSIVE ENCAR | H | 6.105 | 19.33 | 3 | 121.5499
GOS SOCIAIS
06.020.0797-A | MONTAGEM E ASSENTAMENTO DE PECAS DE CHAPA DE ACO DE 3/8" DE | UN |  | 3186.65
ESPESSURA,POR JUNTA SOLDADA,DE 1500MM DE DIAMETRO,INCLUSIVE
SOLDA,EXCLUSIVE FORNECIMENTO DA PECAS E DOS MATERIAIS DE REV
ESTIMENTO DAS JUNTAS
00165 | OXIGENIO, EM GARRAFAS DE 9,3M3 | M3 | 1.41 | 10.3 | 0 | 14.523
00171 | ACETILENO EM CILINDRO DE 9KG | KG | 0.254 | 80.11 | 0 | 20.3479
20039 | MAO-DE-OBRA DE BOMBEIRO HIDRAULICO DA CONSTRUCAO CIVIL, INCL | H | 3.918 | 23.16 | 3 | 93.4631
USIVE ENCARGOS SOCIAIS DESONERADOS
20132 | MAO-DE-OBRA DE SERVENTE DA CONSTRUCAO CIVIL, INCLUSIVE ENCAR | H | 6.105 | 16.75 | 3 | 105.3265
GOS SOCIAIS DESONERADOS
20134 | MAO-DE-OBRA DE SOLDADOR DA CONSTRUCAO CIVIL, INCLUSIVE ENCAR | H | 0.391 | 24.92 | 3 | 10.036
GOS SOCIAIS DESONERADOS
30109 | SOLDA TOPO 3/8",CONVERSOR A DIESEL | M | 9.42 | 307.4155 | 0 | 2895.854
30554 | ESCAVADEIRA HIDRAULICA,MOTOR DIESEL 111CV,CAPACIDADE 0,78M3 | H | 0.157 | 263.1705 | 0 | 41.3178
(CP)
30555 | ESCAVADEIRA HIDRAULICA,MOTOR DIESEL 111CV,CAPACIDADE 0,78M3 | H | 0.049 | 118.196 | 0 | 5.7916
(CF)
06.020.0798-0 | MONTAGEM E ASSENTAMENTO DE PECAS DE CHAPA DE ACO DE 3/8" DE | UN |  | 4568.68
ESPESSURA,POR JUNTA SOLDADA,DE 2000MM DE DIAMETRO,INCLUSIVE
SOLDA,EXCLUSIVE FORNECIMENTO DAS PECAS E DOS MATERIAIS DE RE
VESTIMENTO DAS JUNTAS
00165 | OXIGENIO, EM GARRAFAS DE 9,3M3 | M3 | 1.885 | 10.3 | 0 | 19.4155
00171 | ACETILENO EM CILINDRO DE 9KG | KG | 0.339 | 80.11 | 0 | 27.1573
01114 | ESCAVADEIRA HIDRAULICA,MOTOR DIESEL 111CV,CAPACIDADE 0,78M3 | H | 0.174 | 267.1805 | 0 | 46.4894
(CP)
01115 | ESCAVADEIRA HIDRAULICA,MOTOR DIESEL 111CV,CAPACIDADE 0,78M3 | H | 0.058 | 122.206 | 0 | 7.0879
(CF)
01874 | SOLDA TOPO 3/8",CONVERSOR A DIESEL | M | 12.57 | 333.0831 | 0 | 4186.8546
01944 | MAO-DE-OBRA DE SOLDADOR DA CONSTRUCAO CIVIL, INCLUSIVE ENCAR | H | 0.46 | 28.76 | 3 | 13.6265
GOS SOCIAIS
01993 | MAO-DE-OBRA DE BOMBEIRO HIDRAULICO DA CONSTRUCAO CIVIL, INCL | H | 4.58 | 26.73 | 3 | 126.0961
USIVE ENCARGOS SOCIAIS
01999 | MAO-DE-OBRA DE SERVENTE DA CONSTRUCAO CIVIL, INCLUSIVE ENCAR | H | 7.13 | 19.33 | 3 | 141.9576
GOS SOCIAIS
06.020.0798-A | MONTAGEM E ASSENTAMENTO DE PECAS DE CHAPA DE ACO DE 3/8" DE | UN |  | 4207.5
ESPESSURA,POR JUNTA SOLDADA,DE 2000MM DE DIAMETRO,INCLUSIVE
SOLDA,EXCLUSIVE FORNECIMENTO DAS PECAS E DOS MATERIAIS DE RE
VESTIMENTO DAS JUNTAS
00165 | OXIGENIO, EM GARRAFAS DE 9,3M3 | M3 | 1.885 | 10.3 | 0 | 19.4155
00171 | ACETILENO EM CILINDRO DE 9KG | KG | 0.339 | 80.11 | 0 | 27.1573
20039 | MAO-DE-OBRA DE BOMBEIRO HIDRAULICO DA CONSTRUCAO CIVIL, INCL | H | 4.58 | 23.16 | 3 | 109.255
USIVE ENCARGOS SOCIAIS DESONERADOS
20132 | MAO-DE-OBRA DE SERVENTE DA CONSTRUCAO CIVIL, INCLUSIVE ENCAR | H | 7.13 | 16.75 | 3 | 123.0103
GOS SOCIAIS DESONERADOS
20134 | MAO-DE-OBRA DE SOLDADOR DA CONSTRUCAO CIVIL, INCLUSIVE ENCAR | H | 0.46 | 24.92 | 3 | 11.8071
GOS SOCIAIS DESONERADOS
30109 | SOLDA TOPO 3/8",CONVERSOR A DIESEL | M | 12.57 | 307.4155 | 0 | 3864.2128
30554 | ESCAVADEIRA HIDRAULICA,MOTOR DIESEL 111CV,CAPACIDADE 0,78M3 | H | 0.174 | 263.1705 | 0 | 45.7917
(CP)
30555 | ESCAVADEIRA HIDRAULICA,MOTOR DIESEL 111CV,CAPACIDADE 0,78M3 | H | 0.058 | 118.196 | 0 | 6.8554
(CF)
06.020.0799-0 | MONTAGEM E ASSENTAMENTO DE PECAS DE CHAPA DE ACO DE 3/8" DE | UN |  | 5672.49
ESPESSURA,POR JUNTA SOLDADA,DE 2500MM DE DIAMETRO,INCLUSIVE
SOLDA,EXCLUSIVE FORNECIMENTO DAS PECAS E DOS MATERIAIS DE RE
VESTIMENTO DAS JUNTAS
00165 | OXIGENIO, EM GARRAFAS DE 9,3M3 | M3 | 2.356 | 10.3 | 0 | 24.2668
00171 | ACETILENO EM CILINDRO DE 9KG | KG | 0.424 | 80.11 | 0 | 33.9666
01114 | ESCAVADEIRA HIDRAULICA,MOTOR DIESEL 111CV,CAPACIDADE 0,78M3 | H | 0.193 | 267.1805 | 0 | 51.5658
(CP)
01115 | ESCAVADEIRA HIDRAULICA,MOTOR DIESEL 111CV,CAPACIDADE 0,78M3 | H | 0.064 | 122.206 | 0 | 7.8212
(CF)
01874 | SOLDA TOPO 3/8",CONVERSOR A DIESEL | M | 15.71 | 333.0831 | 0 | 5232.7355
01944 | MAO-DE-OBRA DE SOLDADOR DA CONSTRUCAO CIVIL, INCLUSIVE ENCAR | H | 0.52 | 28.76 | 3 | 15.4039
GOS SOCIAIS
01993 | MAO-DE-OBRA DE BOMBEIRO HIDRAULICO DA CONSTRUCAO CIVIL, INCL | H | 5.24 | 26.73 | 3 | 144.2672
USIVE ENCARGOS SOCIAIS
01999 | MAO-DE-OBRA DE SERVENTE DA CONSTRUCAO CIVIL, INCLUSIVE ENCAR | H | 8.16 | 19.33 | 3 | 162.4648
GOS SOCIAIS
06.020.0799-A | MONTAGEM E ASSENTAMENTO DE PECAS DE CHAPA DE ACO DE 3/8" DE | UN |  | 5225.21
ESPESSURA,POR JUNTA SOLDADA,DE 2500MM DE DIAMETRO,INCLUSIVE
SOLDA,EXCLUSIVE FORNECIMENTO DAS PECAS E DOS MATERIAIS DE RE
VESTIMENTO DAS JUNTAS
00165 | OXIGENIO, EM GARRAFAS DE 9,3M3 | M3 | 2.356 | 10.3 | 0 | 24.2668
00171 | ACETILENO EM CILINDRO DE 9KG | KG | 0.424 | 80.11 | 0 | 33.9666
20039 | MAO-DE-OBRA DE BOMBEIRO HIDRAULICO DA CONSTRUCAO CIVIL, INCL | H | 5.24 | 23.16 | 3 | 124.9992
USIVE ENCARGOS SOCIAIS DESONERADOS
20132 | MAO-DE-OBRA DE SERVENTE DA CONSTRUCAO CIVIL, INCLUSIVE ENCAR | H | 8.16 | 16.75 | 3 | 140.7804
GOS SOCIAIS DESONERADOS
20134 | MAO-DE-OBRA DE SOLDADOR DA CONSTRUCAO CIVIL, INCLUSIVE ENCAR | H | 0.52 | 24.92 | 3 | 13.3472
GOS SOCIAIS DESONERADOS
30109 | SOLDA TOPO 3/8",CONVERSOR A DIESEL | M | 15.71 | 307.4155 | 0 | 4829.4975
30554 | ESCAVADEIRA HIDRAULICA,MOTOR DIESEL 111CV,CAPACIDADE 0,78M3 | H | 0.193 | 263.1705 | 0 | 50.7919
(CP)
30555 | ESCAVADEIRA HIDRAULICA,MOTOR DIESEL 111CV,CAPACIDADE 0,78M3 | H | 0.064 | 118.196 | 0 | 7.5645
(CF)
06.020.0800-0 | MONTAGEM E ASSENTAMENTO DE PECAS DE CHAPA DE ACO DE 1/2" DE | UN |  | 1663.31
ESPESSURA,POR JUNTA SOLDADA,DE 500MM DE DIAMETRO,INCLUSIVE S
OLDA,EXCLUSIVE FORNECIMENTO DAS PECAS E DOS MATERIAIS DE REV
ESTIMENTO DAS JUNTAS
00165 | OXIGENIO, EM GARRAFAS DE 9,3M3 | M3 | 0.723 | 10.3 | 0 | 7.4469
00171 | ACETILENO EM CILINDRO DE 9KG | KG | 0.101 | 80.11 | 0 | 8.0911
01944 | MAO-DE-OBRA DE SOLDADOR DA CONSTRUCAO CIVIL, INCLUSIVE ENCAR | H | 0.41 | 28.76 | 3 | 12.1453
GOS SOCIAIS
01993 | MAO-DE-OBRA DE BOMBEIRO HIDRAULICO DA CONSTRUCAO CIVIL, INCL | H | 4.12 | 26.73 | 3 | 113.4314
USIVE ENCARGOS SOCIAIS
01999 | MAO-DE-OBRA DE SERVENTE DA CONSTRUCAO CIVIL, INCLUSIVE ENCAR | H | 6.42 | 19.33 | 3 | 127.8216
GOS SOCIAIS
03487 | SOLDA DE TOPO, 1/2", CONVERSOR A DIESEL | M | 3.14 | 444.0696 | 0 | 1394.3785
06.020.0800-A | MONTAGEM E ASSENTAMENTO DE PECAS DE CHAPA DE ACO DE 1/2" DE | UN |  | 1522.05
ESPESSURA,POR JUNTA SOLDADA,DE 500MM DE DIAMETRO,INCLUSIVE S
OLDA,EXCLUSIVE FORNECIMENTO DAS PECAS E DOS MATERIAIS DE REV
ESTIMENTO DAS JUNTAS
00165 | OXIGENIO, EM GARRAFAS DE 9,3M3 | M3 | 0.723 | 10.3 | 0 | 7.4469
00171 | ACETILENO EM CILINDRO DE 9KG | KG | 0.101 | 80.11 | 0 | 8.0911
20039 | MAO-DE-OBRA DE BOMBEIRO HIDRAULICO DA CONSTRUCAO CIVIL, INCL | H | 4.12 | 23.16 | 3 | 98.2818
USIVE ENCARGOS SOCIAIS DESONERADOS
20132 | MAO-DE-OBRA DE SERVENTE DA CONSTRUCAO CIVIL, INCLUSIVE ENCAR | H | 6.42 | 16.75 | 3 | 110.7611
GOS SOCIAIS DESONERADOS
20134 | MAO-DE-OBRA DE SOLDADOR DA CONSTRUCAO CIVIL, INCLUSIVE ENCAR | H | 0.41 | 24.92 | 3 | 10.5237
GOS SOCIAIS DESONERADOS
30110 | SOLDA DE TOPO, 1/2", CONVERSOR A DIESEL | M | 3.14 | 409.8555 | 0 | 1286.9463
06.020.0801-0 | MONTAGEM E ASSENTAMENTO DE PECAS DE CHAPA DE ACO DE 1/2" DE | UN |  | 2023.61
ESPESSURA,POR JUNTA SOLDADA,DE 600MM DE DIAMETRO,INCLUSIVE S
OLDA,EXCLUSIVE FORNECIMENTO DAS PECAS E DOS MATERIAIS DE REV
ESTIMENTO DAS JUNTAS
00165 | OXIGENIO, EM GARRAFAS DE 9,3M3 | M3 | 0.867 | 10.3 | 0 | 8.9301
00171 | ACETILENO EM CILINDRO DE 9KG | KG | 0.121 | 80.11 | 0 | 9.6933
01114 | ESCAVADEIRA HIDRAULICA,MOTOR DIESEL 111CV,CAPACIDADE 0,78M3 | H | 0.079 | 267.1805 | 0 | 21.1073
(CP)
01115 | ESCAVADEIRA HIDRAULICA,MOTOR DIESEL 111CV,CAPACIDADE 0,78M3 | H | 0.026 | 122.206 | 0 | 3.1774
(CF)
01944 | MAO-DE-OBRA DE SOLDADOR DA CONSTRUCAO CIVIL, INCLUSIVE ENCAR | H | 0.497 | 28.76 | 3 | 14.7225
GOS SOCIAIS
01993 | MAO-DE-OBRA DE BOMBEIRO HIDRAULICO DA CONSTRUCAO CIVIL, INCL | H | 4.984 | 26.73 | 3 | 137.219
USIVE ENCARGOS SOCIAIS
01999 | MAO-DE-OBRA DE SERVENTE DA CONSTRUCAO CIVIL, INCLUSIVE ENCAR | H | 7.766 | 19.33 | 3 | 154.6203
GOS SOCIAIS
03487 | SOLDA DE TOPO, 1/2", CONVERSOR A DIESEL | M | 3.77 | 444.0696 | 0 | 1674.1424
06.020.0801-A | MONTAGEM E ASSENTAMENTO DE PECAS DE CHAPA DE ACO DE 1/2" DE | UN |  | 1853.27
ESPESSURA,POR JUNTA SOLDADA,DE 600MM DE DIAMETRO,INCLUSIVE S
OLDA,EXCLUSIVE FORNECIMENTO DAS PECAS E DOS MATERIAIS DE REV
ESTIMENTO DAS JUNTAS
00165 | OXIGENIO, EM GARRAFAS DE 9,3M3 | M3 | 0.867 | 10.3 | 0 | 8.9301
00171 | ACETILENO EM CILINDRO DE 9KG | KG | 0.121 | 80.11 | 0 | 9.6933
20039 | MAO-DE-OBRA DE BOMBEIRO HIDRAULICO DA CONSTRUCAO CIVIL, INCL | H | 4.984 | 23.16 | 3 | 118.8923
USIVE ENCARGOS SOCIAIS DESONERADOS
20132 | MAO-DE-OBRA DE SERVENTE DA CONSTRUCAO CIVIL, INCLUSIVE ENCAR | H | 7.766 | 16.75 | 3 | 133.9829
GOS SOCIAIS DESONERADOS
20134 | MAO-DE-OBRA DE SOLDADOR DA CONSTRUCAO CIVIL, INCLUSIVE ENCAR | H | 0.497 | 24.92 | 3 | 12.7568
GOS SOCIAIS DESONERADOS
30110 | SOLDA DE TOPO, 1/2", CONVERSOR A DIESEL | M | 3.77 | 409.8555 | 0 | 1545.1552
30554 | ESCAVADEIRA HIDRAULICA,MOTOR DIESEL 111CV,CAPACIDADE 0,78M3 | H | 0.079 | 263.1705 | 0 | 20.7905
(CP)
30555 | ESCAVADEIRA HIDRAULICA,MOTOR DIESEL 111CV,CAPACIDADE 0,78M3 | H | 0.026 | 118.196 | 0 | 3.0731
(CF)
06.020.0802-0 | MONTAGEM E ASSENTAMENTO DE PECAS DE CHAPA DE ACO DE 1/2" DE | UN |  | 2306.47
ESPESSURA,POR JUNTA SOLDADA,DE 700MM DE DIAMETRO,INCLUSIVE S
OLDA,EXCLUSIVE FORNECIMENTO DAS PECAS E DOS MATERIAIS DE REV
ESTIMENTO DAS JUNTAS
00165 | OXIGENIO, EM GARRAFAS DE 9,3M3 | M3 | 1.012 | 10.3 | 0 | 10.4236
00171 | ACETILENO EM CILINDRO DE 9KG | KG | 0.141 | 80.11 | 0 | 11.2955
01114 | ESCAVADEIRA HIDRAULICA,MOTOR DIESEL 111CV,CAPACIDADE 0,78M3 | H | 0.079 | 267.1805 | 0 | 21.1073
(CP)
01115 | ESCAVADEIRA HIDRAULICA,MOTOR DIESEL 111CV,CAPACIDADE 0,78M3 | H | 0.026 | 122.206 | 0 | 3.1774
(CF)
01944 | MAO-DE-OBRA DE SOLDADOR DA CONSTRUCAO CIVIL, INCLUSIVE ENCAR | H | 0.497 | 28.76 | 3 | 14.7225
GOS SOCIAIS
01993 | MAO-DE-OBRA DE BOMBEIRO HIDRAULICO DA CONSTRUCAO CIVIL, INCL | H | 4.984 | 26.73 | 3 | 137.219
USIVE ENCARGOS SOCIAIS
01999 | MAO-DE-OBRA DE SERVENTE DA CONSTRUCAO CIVIL, INCLUSIVE ENCAR | H | 7.766 | 19.33 | 3 | 154.6203
GOS SOCIAIS
03487 | SOLDA DE TOPO, 1/2", CONVERSOR A DIESEL | M | 4.4 | 444.0696 | 0 | 1953.9062
06.020.0802-A | MONTAGEM E ASSENTAMENTO DE PECAS DE CHAPA DE ACO DE 1/2" DE | UN |  | 2114.57
ESPESSURA,POR JUNTA SOLDADA,DE 700MM DE DIAMETRO,INCLUSIVE S
OLDA,EXCLUSIVE FORNECIMENTO DAS PECAS E DOS MATERIAIS DE REV
ESTIMENTO DAS JUNTAS
00165 | OXIGENIO, EM GARRAFAS DE 9,3M3 | M3 | 1.012 | 10.3 | 0 | 10.4236
00171 | ACETILENO EM CILINDRO DE 9KG | KG | 0.141 | 80.11 | 0 | 11.2955
20039 | MAO-DE-OBRA DE BOMBEIRO HIDRAULICO DA CONSTRUCAO CIVIL, INCL | H | 4.984 | 23.16 | 3 | 118.8923
USIVE ENCARGOS SOCIAIS DESONERADOS
20132 | MAO-DE-OBRA DE SERVENTE DA CONSTRUCAO CIVIL, INCLUSIVE ENCAR | H | 7.766 | 16.75 | 3 | 133.9829
GOS SOCIAIS DESONERADOS
20134 | MAO-DE-OBRA DE SOLDADOR DA CONSTRUCAO CIVIL, INCLUSIVE ENCAR | H | 0.497 | 24.92 | 3 | 12.7568
GOS SOCIAIS DESONERADOS
30110 | SOLDA DE TOPO, 1/2", CONVERSOR A DIESEL | M | 4.4 | 409.8555 | 0 | 1803.3642
30554 | ESCAVADEIRA HIDRAULICA,MOTOR DIESEL 111CV,CAPACIDADE 0,78M3 | H | 0.079 | 263.1705 | 0 | 20.7905
(CP)
30555 | ESCAVADEIRA HIDRAULICA,MOTOR DIESEL 111CV,CAPACIDADE 0,78M3 | H | 0.026 | 118.196 | 0 | 3.0731
(CF)
06.020.0803-0 | MONTAGEM E ASSENTAMENTO DE PECAS DE CHAPA DE ACO DE 1/2" DE | UN |  | 2642.42
ESPESSURA,POR JUNTA SOLDADA,DE 800MM DE DIAMETRO,INCLUSIVE S
OLDA,EXCLUSIVE FORNECIMENTO DAS PECAS E DOS MATERIAIS DE REV
ESTIMENTO DAS JUNTAS
00165 | OXIGENIO, EM GARRAFAS DE 9,3M3 | M3 | 1.157 | 10.3 | 0 | 11.9171
00171 | ACETILENO EM CILINDRO DE 9KG | KG | 0.161 | 80.11 | 0 | 12.8977
01114 | ESCAVADEIRA HIDRAULICA,MOTOR DIESEL 111CV,CAPACIDADE 0,78M3 | H | 0.111 | 267.1805 | 0 | 29.657
(CP)
01115 | ESCAVADEIRA HIDRAULICA,MOTOR DIESEL 111CV,CAPACIDADE 0,78M3 | H | 0.037 | 122.206 | 0 | 4.5216
(CF)
01944 | MAO-DE-OBRA DE SOLDADOR DA CONSTRUCAO CIVIL, INCLUSIVE ENCAR | H | 0.567 | 28.76 | 3 | 16.7961
GOS SOCIAIS
01993 | MAO-DE-OBRA DE BOMBEIRO HIDRAULICO DA CONSTRUCAO CIVIL, INCL | H | 5.686 | 26.73 | 3 | 156.5464
USIVE ENCARGOS SOCIAIS
01999 | MAO-DE-OBRA DE SERVENTE DA CONSTRUCAO CIVIL, INCLUSIVE ENCAR | H | 8.861 | 19.33 | 3 | 176.4216
GOS SOCIAIS
03487 | SOLDA DE TOPO, 1/2", CONVERSOR A DIESEL | M | 5.03 | 444.0696 | 0 | 2233.6701
06.020.0803-A | MONTAGEM E ASSENTAMENTO DE PECAS DE CHAPA DE ACO DE 1/2" DE | UN |  | 2423.03
ESPESSURA,POR JUNTA SOLDADA,DE 800MM DE DIAMETRO,INCLUSIVE S
OLDA,EXCLUSIVE FORNECIMENTO DAS PECAS E DOS MATERIAIS DE REV
ESTIMENTO DAS JUNTAS
00165 | OXIGENIO, EM GARRAFAS DE 9,3M3 | M3 | 1.157 | 10.3 | 0 | 11.9171
00171 | ACETILENO EM CILINDRO DE 9KG | KG | 0.161 | 80.11 | 0 | 12.8977
20039 | MAO-DE-OBRA DE BOMBEIRO HIDRAULICO DA CONSTRUCAO CIVIL, INCL | H | 5.686 | 23.16 | 3 | 135.6384
USIVE ENCARGOS SOCIAIS DESONERADOS
20132 | MAO-DE-OBRA DE SERVENTE DA CONSTRUCAO CIVIL, INCLUSIVE ENCAR | H | 8.861 | 16.75 | 3 | 152.8744
GOS SOCIAIS DESONERADOS
20134 | MAO-DE-OBRA DE SOLDADOR DA CONSTRUCAO CIVIL, INCLUSIVE ENCAR | H | 0.567 | 24.92 | 3 | 14.5535
GOS SOCIAIS DESONERADOS
30110 | SOLDA DE TOPO, 1/2", CONVERSOR A DIESEL | M | 5.03 | 409.8555 | 0 | 2061.5732
30554 | ESCAVADEIRA HIDRAULICA,MOTOR DIESEL 111CV,CAPACIDADE 0,78M3 | H | 0.111 | 263.1705 | 0 | 29.2119
(CP)
30555 | ESCAVADEIRA HIDRAULICA,MOTOR DIESEL 111CV,CAPACIDADE 0,78M3 | H | 0.037 | 118.196 | 0 | 4.3733
(CF)
06.020.0804-0 | MONTAGEM E ASSENTAMENTO DE PECAS DE CHAPA DE ACO DE 1/2" DE | UN |  | 2920.81
ESPESSURA,POR JUNTA SOLDADA,DE 900MM DE DIAMETRO,INCLUSIVE S
OLDA,EXCLUSIVE FORNECIMENTO DAS PECAS E DOS MATERIAIS DE REV
ESTIMENTO DAS JUNTAS
00165 | OXIGENIO, EM GARRAFAS DE 9,3M3 | M3 | 1.299 | 10.3 | 0 | 13.3797
00171 | ACETILENO EM CILINDRO DE 9KG | KG | 0.181 | 80.11 | 0 | 14.4999
01114 | ESCAVADEIRA HIDRAULICA,MOTOR DIESEL 111CV,CAPACIDADE 0,78M3 | H | 0.111 | 267.1805 | 0 | 29.657
(CP)
01115 | ESCAVADEIRA HIDRAULICA,MOTOR DIESEL 111CV,CAPACIDADE 0,78M3 | H | 0.037 | 122.206 | 0 | 4.5216
(CF)
01944 | MAO-DE-OBRA DE SOLDADOR DA CONSTRUCAO CIVIL, INCLUSIVE ENCAR | H | 0.567 | 28.76 | 3 | 16.7961
GOS SOCIAIS
01993 | MAO-DE-OBRA DE BOMBEIRO HIDRAULICO DA CONSTRUCAO CIVIL, INCL | H | 5.686 | 26.73 | 3 | 156.5464
USIVE ENCARGOS SOCIAIS
01999 | MAO-DE-OBRA DE SERVENTE DA CONSTRUCAO CIVIL, INCLUSIVE ENCAR | H | 8.861 | 19.33 | 3 | 176.4216
GOS SOCIAIS
03487 | SOLDA DE TOPO, 1/2", CONVERSOR A DIESEL | M | 5.65 | 444.0696 | 0 | 2508.9932
06.020.0804-A | MONTAGEM E ASSENTAMENTO DE PECAS DE CHAPA DE ACO DE 1/2" DE | UN |  | 2680.21
ESPESSURA,POR JUNTA SOLDADA,DE 900MM DE DIAMETRO,INCLUSIVE S
OLDA,EXCLUSIVE FORNECIMENTO DAS PECAS E DOS MATERIAIS DE REV
ESTIMENTO DAS JUNTAS
00165 | OXIGENIO, EM GARRAFAS DE 9,3M3 | M3 | 1.299 | 10.3 | 0 | 13.3797
00171 | ACETILENO EM CILINDRO DE 9KG | KG | 0.181 | 80.11 | 0 | 14.4999
20039 | MAO-DE-OBRA DE BOMBEIRO HIDRAULICO DA CONSTRUCAO CIVIL, INCL | H | 5.686 | 23.16 | 3 | 135.6384
USIVE ENCARGOS SOCIAIS DESONERADOS
20132 | MAO-DE-OBRA DE SERVENTE DA CONSTRUCAO CIVIL, INCLUSIVE ENCAR | H | 8.861 | 16.75 | 3 | 152.8744
GOS SOCIAIS DESONERADOS
20134 | MAO-DE-OBRA DE SOLDADOR DA CONSTRUCAO CIVIL, INCLUSIVE ENCAR | H | 0.567 | 24.92 | 3 | 14.5535
GOS SOCIAIS DESONERADOS
30110 | SOLDA DE TOPO, 1/2", CONVERSOR A DIESEL | M | 5.65 | 409.8555 | 0 | 2315.6836
30554 | ESCAVADEIRA HIDRAULICA,MOTOR DIESEL 111CV,CAPACIDADE 0,78M3 | H | 0.111 | 263.1705 | 0 | 29.2119
(CP)
30555 | ESCAVADEIRA HIDRAULICA,MOTOR DIESEL 111CV,CAPACIDADE 0,78M3 | H | 0.037 | 118.196 | 0 | 4.3733
(CF)
06.020.0805-0 | MONTAGEM E ASSENTAMENTO DE PECAS DE CHAPA DE ACO DE 1/2" DE | UN |  | 3262.47
ESPESSURA,POR JUNTA SOLDADA,DE 1000MM DE DIAMETRO,INCLUSIVE
SOLDA,EXCLUSIVE FORNECIMENTO DAS PECAS E DOS MATERIAIS DE RE
VESTIMENTO DAS JUNTAS
00165 | OXIGENIO, EM GARRAFAS DE 9,3M3 | M3 | 1.444 | 10.3 | 0 | 14.8732
00171 | ACETILENO EM CILINDRO DE 9KG | KG | 0.201 | 80.11 | 0 | 16.1021
01114 | ESCAVADEIRA HIDRAULICA,MOTOR DIESEL 111CV,CAPACIDADE 0,78M3 | H | 0.15 | 267.1805 | 0 | 40.0771
(CP)
01115 | ESCAVADEIRA HIDRAULICA,MOTOR DIESEL 111CV,CAPACIDADE 0,78M3 | H | 0.05 | 122.206 | 0 | 6.1103
(CF)
01944 | MAO-DE-OBRA DE SOLDADOR DA CONSTRUCAO CIVIL, INCLUSIVE ENCAR | H | 0.643 | 28.76 | 3 | 19.0475
GOS SOCIAIS
01993 | MAO-DE-OBRA DE BOMBEIRO HIDRAULICO DA CONSTRUCAO CIVIL, INCL | H | 6.447 | 26.73 | 3 | 177.4982
USIVE ENCARGOS SOCIAIS
01999 | MAO-DE-OBRA DE SERVENTE DA CONSTRUCAO CIVIL, INCLUSIVE ENCAR | H | 10.046 | 19.33 | 3 | 200.0149
GOS SOCIAIS
03487 | SOLDA DE TOPO, 1/2", CONVERSOR A DIESEL | M | 6.28 | 444.0696 | 0 | 2788.7571
06.020.0805-A | MONTAGEM E ASSENTAMENTO DE PECAS DE CHAPA DE ACO DE 1/2" DE | UN |  | 2993.86
ESPESSURA,POR JUNTA SOLDADA,DE 1000MM DE DIAMETRO,INCLUSIVE
SOLDA,EXCLUSIVE FORNECIMENTO DAS PECAS E DOS MATERIAIS DE RE
VESTIMENTO DAS JUNTAS
00165 | OXIGENIO, EM GARRAFAS DE 9,3M3 | M3 | 1.444 | 10.3 | 0 | 14.8732
00171 | ACETILENO EM CILINDRO DE 9KG | KG | 0.201 | 80.11 | 0 | 16.1021
20039 | MAO-DE-OBRA DE BOMBEIRO HIDRAULICO DA CONSTRUCAO CIVIL, INCL | H | 6.447 | 23.16 | 3 | 153.7919
USIVE ENCARGOS SOCIAIS DESONERADOS
20132 | MAO-DE-OBRA DE SERVENTE DA CONSTRUCAO CIVIL, INCLUSIVE ENCAR | H | 10.046 | 16.75 | 3 | 173.3186
GOS SOCIAIS DESONERADOS
20134 | MAO-DE-OBRA DE SOLDADOR DA CONSTRUCAO CIVIL, INCLUSIVE ENCAR | H | 0.643 | 24.92 | 3 | 16.5043
GOS SOCIAIS DESONERADOS
30110 | SOLDA DE TOPO, 1/2", CONVERSOR A DIESEL | M | 6.28 | 409.8555 | 0 | 2573.8925
30554 | ESCAVADEIRA HIDRAULICA,MOTOR DIESEL 111CV,CAPACIDADE 0,78M3 | H | 0.15 | 263.1705 | 0 | 39.4756
(CP)
30555 | ESCAVADEIRA HIDRAULICA,MOTOR DIESEL 111CV,CAPACIDADE 0,78M3 | H | 0.05 | 118.196 | 0 | 5.9098
(CF)
06.020.0806-0 | MONTAGEM E ASSENTAMENTO DE PECAS DE CHAPA DE ACO DE 1/2" DE | UN |  | 3828.19
ESPESSURA,POR JUNTA SOLDADA,DE 1200MM DE DIAMETRO,INCLUSIVE
SOLDA,EXCLUSIVE FORNECIMENTO DAS PECAS E DOS MATERIAIS DE RE
VESTIMENTO DAS JUNTAS
00165 | OXIGENIO, EM GARRAFAS DE 9,3M3 | M3 | 1.734 | 10.3 | 0 | 17.8602
00171 | ACETILENO EM CILINDRO DE 9KG | KG | 0.241 | 80.11 | 0 | 19.3065
01114 | ESCAVADEIRA HIDRAULICA,MOTOR DIESEL 111CV,CAPACIDADE 0,78M3 | H | 0.15 | 267.1805 | 0 | 40.0771
(CP)
01115 | ESCAVADEIRA HIDRAULICA,MOTOR DIESEL 111CV,CAPACIDADE 0,78M3 | H | 0.05 | 122.206 | 0 | 6.1103
(CF)
01944 | MAO-DE-OBRA DE SOLDADOR DA CONSTRUCAO CIVIL, INCLUSIVE ENCAR | H | 0.643 | 28.76 | 3 | 19.0475
GOS SOCIAIS
01993 | MAO-DE-OBRA DE BOMBEIRO HIDRAULICO DA CONSTRUCAO CIVIL, INCL | H | 6.447 | 26.73 | 3 | 177.4982
USIVE ENCARGOS SOCIAIS
01999 | MAO-DE-OBRA DE SERVENTE DA CONSTRUCAO CIVIL, INCLUSIVE ENCAR | H | 10.046 | 19.33 | 3 | 200.0149
GOS SOCIAIS
03487 | SOLDA DE TOPO, 1/2", CONVERSOR A DIESEL | M | 7.54 | 444.0696 | 0 | 3348.2848
06.020.0806-A | MONTAGEM E ASSENTAMENTO DE PECAS DE CHAPA DE ACO DE 1/2" DE | UN |  | 3516.47
ESPESSURA,POR JUNTA SOLDADA,DE 1200MM DE DIAMETRO,INCLUSIVE
SOLDA,EXCLUSIVE FORNECIMENTO DAS PECAS E DOS MATERIAIS DE RE
VESTIMENTO DAS JUNTAS
00165 | OXIGENIO, EM GARRAFAS DE 9,3M3 | M3 | 1.734 | 10.3 | 0 | 17.8602
00171 | ACETILENO EM CILINDRO DE 9KG | KG | 0.241 | 80.11 | 0 | 19.3065
20039 | MAO-DE-OBRA DE BOMBEIRO HIDRAULICO DA CONSTRUCAO CIVIL, INCL | H | 6.447 | 23.16 | 3 | 153.7919
USIVE ENCARGOS SOCIAIS DESONERADOS
20132 | MAO-DE-OBRA DE SERVENTE DA CONSTRUCAO CIVIL, INCLUSIVE ENCAR | H | 10.046 | 16.75 | 3 | 173.3186
GOS SOCIAIS DESONERADOS
20134 | MAO-DE-OBRA DE SOLDADOR DA CONSTRUCAO CIVIL, INCLUSIVE ENCAR | H | 0.643 | 24.92 | 3 | 16.5043
GOS SOCIAIS DESONERADOS
30110 | SOLDA DE TOPO, 1/2", CONVERSOR A DIESEL | M | 7.54 | 409.8555 | 0 | 3090.3105
30554 | ESCAVADEIRA HIDRAULICA,MOTOR DIESEL 111CV,CAPACIDADE 0,78M3 | H | 0.15 | 263.1705 | 0 | 39.4756
(CP)
30555 | ESCAVADEIRA HIDRAULICA,MOTOR DIESEL 111CV,CAPACIDADE 0,78M3 | H | 0.05 | 118.196 | 0 | 5.9098
(CF)
06.020.0807-0 | MONTAGEM E ASSENTAMENTO DE PECAS DE CHAPA DE ACO DE 1/2" DE | UN |  | 4773.95
ESPESSURA,POR JUNTA SOLDADA,DE 1500MM DE DIAMETRO,INCLUSIVE
SOLDA,EXCLUSIVE FORNECIMENTO DAS PECAS E DOS MATERIAIS DE RE
VESTIMENTO DAS JUNTAS
00165 | OXIGENIO, EM GARRAFAS DE 9,3M3 | M3 | 2.166 | 10.3 | 0 | 22.3098
00171 | ACETILENO EM CILINDRO DE 9KG | KG | 0.301 | 80.11 | 0 | 24.1131
01114 | ESCAVADEIRA HIDRAULICA,MOTOR DIESEL 111CV,CAPACIDADE 0,78M3 | H | 0.187 | 267.1805 | 0 | 49.9628
(CP)
01115 | ESCAVADEIRA HIDRAULICA,MOTOR DIESEL 111CV,CAPACIDADE 0,78M3 | H | 0.062 | 122.206 | 0 | 7.5768
(CF)
01944 | MAO-DE-OBRA DE SOLDADOR DA CONSTRUCAO CIVIL, INCLUSIVE ENCAR | H | 0.789 | 28.76 | 3 | 23.3724
GOS SOCIAIS
01993 | MAO-DE-OBRA DE BOMBEIRO HIDRAULICO DA CONSTRUCAO CIVIL, INCL | H | 7.915 | 26.73 | 3 | 217.915
USIVE ENCARGOS SOCIAIS
01999 | MAO-DE-OBRA DE SERVENTE DA CONSTRUCAO CIVIL, INCLUSIVE ENCAR | H | 12.334 | 19.33 | 3 | 245.5687
GOS SOCIAIS
03487 | SOLDA DE TOPO, 1/2", CONVERSOR A DIESEL | M | 9.42 | 444.0696 | 0 | 4183.1356
06.020.0807-A | MONTAGEM E ASSENTAMENTO DE PECAS DE CHAPA DE ACO DE 1/2" DE | UN |  | 4385.65
ESPESSURA,POR JUNTA SOLDADA,DE 1500MM DE DIAMETRO,INCLUSIVE
SOLDA,EXCLUSIVE FORNECIMENTO DAS PECAS E DOS MATERIAIS DE RE
VESTIMENTO DAS JUNTAS
00165 | OXIGENIO, EM GARRAFAS DE 9,3M3 | M3 | 2.166 | 10.3 | 0 | 22.3098
00171 | ACETILENO EM CILINDRO DE 9KG | KG | 0.301 | 80.11 | 0 | 24.1131
20039 | MAO-DE-OBRA DE BOMBEIRO HIDRAULICO DA CONSTRUCAO CIVIL, INCL | H | 7.915 | 23.16 | 3 | 188.8107
USIVE ENCARGOS SOCIAIS DESONERADOS
20132 | MAO-DE-OBRA DE SERVENTE DA CONSTRUCAO CIVIL, INCLUSIVE ENCAR | H | 12.334 | 16.75 | 3 | 212.7923
GOS SOCIAIS DESONERADOS
20134 | MAO-DE-OBRA DE SOLDADOR DA CONSTRUCAO CIVIL, INCLUSIVE ENCAR | H | 0.789 | 24.92 | 3 | 20.2517
GOS SOCIAIS DESONERADOS
30110 | SOLDA DE TOPO, 1/2", CONVERSOR A DIESEL | M | 9.42 | 409.8555 | 0 | 3860.8388
30554 | ESCAVADEIRA HIDRAULICA,MOTOR DIESEL 111CV,CAPACIDADE 0,78M3 | H | 0.187 | 263.1705 | 0 | 49.2129
(CP)
30555 | ESCAVADEIRA HIDRAULICA,MOTOR DIESEL 111CV,CAPACIDADE 0,78M3 | H | 0.062 | 118.196 | 0 | 7.3282
(CF)
06.020.0808-0 | MONTAGEM E ASSENTAMENTO DE PECAS DE CHAPA DE ACO DE 1/2" DE | UN |  | 5570.32
ESPESSURA,POR JUNTA SOLDADA,DE 1750MM DE DIAMETRO,INCLUSIVE
SOLDA,EXCLUSIVE FORNECIMENTO DAS PECAS E DOS MATERIAIS DE RE
VESTIMENTO DAS JUNTAS
00165 | OXIGENIO, EM GARRAFAS DE 9,3M3 | M3 | 2.528 | 10.3 | 0 | 26.0384
00171 | ACETILENO EM CILINDRO DE 9KG | KG | 0.351 | 80.11 | 0 | 28.1186
01114 | ESCAVADEIRA HIDRAULICA,MOTOR DIESEL 111CV,CAPACIDADE 0,78M3 | H | 0.218 | 267.1805 | 0 | 58.2453
(CP)
01115 | ESCAVADEIRA HIDRAULICA,MOTOR DIESEL 111CV,CAPACIDADE 0,78M3 | H | 0.072 | 122.206 | 0 | 8.7988
(CF)
01944 | MAO-DE-OBRA DE SOLDADOR DA CONSTRUCAO CIVIL, INCLUSIVE ENCAR | H | 0.922 | 28.76 | 3 | 27.3122
GOS SOCIAIS
01993 | MAO-DE-OBRA DE BOMBEIRO HIDRAULICO DA CONSTRUCAO CIVIL, INCL | H | 9.247 | 26.73 | 3 | 254.5875
USIVE ENCARGOS SOCIAIS
01999 | MAO-DE-OBRA DE SERVENTE DA CONSTRUCAO CIVIL, INCLUSIVE ENCAR | H | 14.41 | 19.33 | 3 | 286.9017
GOS SOCIAIS
03487 | SOLDA DE TOPO, 1/2", CONVERSOR A DIESEL | M | 10.99 | 444.0696 | 0 | 4880.3249
06.020.0808-A | MONTAGEM E ASSENTAMENTO DE PECAS DE CHAPA DE ACO DE 1/2" DE | UN |  | 5117.2
ESPESSURA,POR JUNTA SOLDADA,DE 1750MM DE DIAMETRO,INCLUSIVE
SOLDA,EXCLUSIVE FORNECIMENTO DAS PECAS E DOS MATERIAIS DE RE
VESTIMENTO DAS JUNTAS
00165 | OXIGENIO, EM GARRAFAS DE 9,3M3 | M3 | 2.528 | 10.3 | 0 | 26.0384
00171 | ACETILENO EM CILINDRO DE 9KG | KG | 0.351 | 80.11 | 0 | 28.1186
20039 | MAO-DE-OBRA DE BOMBEIRO HIDRAULICO DA CONSTRUCAO CIVIL, INCL | H | 9.247 | 23.16 | 3 | 220.5853
USIVE ENCARGOS SOCIAIS DESONERADOS
20132 | MAO-DE-OBRA DE SERVENTE DA CONSTRUCAO CIVIL, INCLUSIVE ENCAR | H | 14.41 | 16.75 | 3 | 248.6085
GOS SOCIAIS DESONERADOS
20134 | MAO-DE-OBRA DE SOLDADOR DA CONSTRUCAO CIVIL, INCLUSIVE ENCAR | H | 0.922 | 24.92 | 3 | 23.6655
GOS SOCIAIS DESONERADOS
30110 | SOLDA DE TOPO, 1/2", CONVERSOR A DIESEL | M | 10.99 | 409.8555 | 0 | 4504.3119
30554 | ESCAVADEIRA HIDRAULICA,MOTOR DIESEL 111CV,CAPACIDADE 0,78M3 | H | 0.218 | 263.1705 | 0 | 57.3712
(CP)
30555 | ESCAVADEIRA HIDRAULICA,MOTOR DIESEL 111CV,CAPACIDADE 0,78M3 | H | 0.072 | 118.196 | 0 | 8.5101
(CF)
06.020.0809-0 | MONTAGEM E ASSENTAMENTO DE PECAS DE CHAPA DE ACO DE 1/2" DE | UN |  | 5713.99
ESPESSURA,POR JUNTA SOLDADA,DE 1800MM DE DIAMETRO,INCLUSIVE
SOLDA,EXCLUSIVE FORNECIMENTO DAS PECAS E DOS MATERIAIS DE RE
VESTIMENTO DAS JUNTAS
00165 | OXIGENIO, EM GARRAFAS DE 9,3M3 | M3 | 2.602 | 10.3 | 0 | 26.8006
00171 | ACETILENO EM CILINDRO DE 9KG | KG | 0.361 | 80.11 | 0 | 28.9197
01114 | ESCAVADEIRA HIDRAULICA,MOTOR DIESEL 111CV,CAPACIDADE 0,78M3 | H | 0.218 | 267.1805 | 0 | 58.2453
(CP)
01115 | ESCAVADEIRA HIDRAULICA,MOTOR DIESEL 111CV,CAPACIDADE 0,78M3 | H | 0.072 | 122.206 | 0 | 8.7988
(CF)
01944 | MAO-DE-OBRA DE SOLDADOR DA CONSTRUCAO CIVIL, INCLUSIVE ENCAR | H | 0.922 | 28.76 | 3 | 27.3122
GOS SOCIAIS
01993 | MAO-DE-OBRA DE BOMBEIRO HIDRAULICO DA CONSTRUCAO CIVIL, INCL | H | 9.247 | 26.73 | 3 | 254.5875
USIVE ENCARGOS SOCIAIS
01999 | MAO-DE-OBRA DE SERVENTE DA CONSTRUCAO CIVIL, INCLUSIVE ENCAR | H | 14.41 | 19.33 | 3 | 286.9017
GOS SOCIAIS
03487 | SOLDA DE TOPO, 1/2", CONVERSOR A DIESEL | M | 11.31 | 444.0696 | 0 | 5022.4272
06.020.0809-A | MONTAGEM E ASSENTAMENTO DE PECAS DE CHAPA DE ACO DE 1/2" DE | UN |  | 5249.92
ESPESSURA,POR JUNTA SOLDADA,DE 1800MM DE DIAMETRO,INCLUSIVE
SOLDA,EXCLUSIVE FORNECIMENTO DAS PECAS E DOS MATERIAIS DE RE
VESTIMENTO DAS JUNTAS
00165 | OXIGENIO, EM GARRAFAS DE 9,3M3 | M3 | 2.602 | 10.3 | 0 | 26.8006
00171 | ACETILENO EM CILINDRO DE 9KG | KG | 0.361 | 80.11 | 0 | 28.9197
20039 | MAO-DE-OBRA DE BOMBEIRO HIDRAULICO DA CONSTRUCAO CIVIL, INCL | H | 9.247 | 23.16 | 3 | 220.5853
USIVE ENCARGOS SOCIAIS DESONERADOS
20132 | MAO-DE-OBRA DE SERVENTE DA CONSTRUCAO CIVIL, INCLUSIVE ENCAR | H | 14.41 | 16.75 | 3 | 248.6085
GOS SOCIAIS DESONERADOS
20134 | MAO-DE-OBRA DE SOLDADOR DA CONSTRUCAO CIVIL, INCLUSIVE ENCAR | H | 0.922 | 24.92 | 3 | 23.6655
GOS SOCIAIS DESONERADOS
30110 | SOLDA DE TOPO, 1/2", CONVERSOR A DIESEL | M | 11.31 | 409.8555 | 0 | 4635.4657
30554 | ESCAVADEIRA HIDRAULICA,MOTOR DIESEL 111CV,CAPACIDADE 0,78M3 | H | 0.218 | 263.1705 | 0 | 57.3712
(CP)
30555 | ESCAVADEIRA HIDRAULICA,MOTOR DIESEL 111CV,CAPACIDADE 0,78M3 | H | 0.072 | 118.196 | 0 | 8.5101
(CF)
06.020.0810-0 | MONTAGEM E ASSENTAMENTO DE PECAS DE CHAPA DE ACO DE 1/2" DE | UN |  | 6339.35
ESPESSURA,POR JUNTA SOLDADA,DE 2000MM DE DIAMETRO,INCLUSIVE
SOLDA,EXCLUSIVE FORNECIMENTO DAS PECAS E DOS MATERIAIS DE RE
VESTIMENTO DAS JUNTAS
00165 | OXIGENIO, EM GARRAFAS DE 9,3M3 | M3 | 2.889 | 10.3 | 0 | 29.7567
00171 | ACETILENO EM CILINDRO DE 9KG | KG | 0.401 | 80.11 | 0 | 32.1241
01114 | ESCAVADEIRA HIDRAULICA,MOTOR DIESEL 111CV,CAPACIDADE 0,78M3 | H | 0.242 | 267.1805 | 0 | 64.6577
(CP)
01115 | ESCAVADEIRA HIDRAULICA,MOTOR DIESEL 111CV,CAPACIDADE 0,78M3 | H | 0.08 | 122.206 | 0 | 9.7765
(CF)
01944 | MAO-DE-OBRA DE SOLDADOR DA CONSTRUCAO CIVIL, INCLUSIVE ENCAR | H | 1.014 | 28.76 | 3 | 30.0375
GOS SOCIAIS
01993 | MAO-DE-OBRA DE BOMBEIRO HIDRAULICO DA CONSTRUCAO CIVIL, INCL | H | 10.169 | 26.73 | 3 | 279.9719
USIVE ENCARGOS SOCIAIS
01999 | MAO-DE-OBRA DE SERVENTE DA CONSTRUCAO CIVIL, INCLUSIVE ENCAR | H | 15.847 | 19.33 | 3 | 315.5122
GOS SOCIAIS
03487 | SOLDA DE TOPO, 1/2", CONVERSOR A DIESEL | M | 12.56 | 444.0696 | 0 | 5577.5142
06.020.0810-A | MONTAGEM E ASSENTAMENTO DE PECAS DE CHAPA DE ACO DE 1/2" DE | UN |  | 5824.81
ESPESSURA,POR JUNTA SOLDADA,DE 2000MM DE DIAMETRO,INCLUSIVE
SOLDA,EXCLUSIVE FORNECIMENTO DAS PECAS E DOS MATERIAIS DE RE
VESTIMENTO DAS JUNTAS
00165 | OXIGENIO, EM GARRAFAS DE 9,3M3 | M3 | 2.889 | 10.3 | 0 | 29.7567
00171 | ACETILENO EM CILINDRO DE 9KG | KG | 0.401 | 80.11 | 0 | 32.1241
20039 | MAO-DE-OBRA DE BOMBEIRO HIDRAULICO DA CONSTRUCAO CIVIL, INCL | H | 10.169 | 23.16 | 3 | 242.5795
USIVE ENCARGOS SOCIAIS DESONERADOS
20132 | MAO-DE-OBRA DE SERVENTE DA CONSTRUCAO CIVIL, INCLUSIVE ENCAR | H | 15.847 | 16.75 | 3 | 273.4004
GOS SOCIAIS DESONERADOS
20134 | MAO-DE-OBRA DE SOLDADOR DA CONSTRUCAO CIVIL, INCLUSIVE ENCAR | H | 1.014 | 24.92 | 3 | 26.0269
GOS SOCIAIS DESONERADOS
30110 | SOLDA DE TOPO, 1/2", CONVERSOR A DIESEL | M | 12.56 | 409.8555 | 0 | 5147.7851
30554 | ESCAVADEIRA HIDRAULICA,MOTOR DIESEL 111CV,CAPACIDADE 0,78M3 | H | 0.242 | 263.1705 | 0 | 63.6873
(CP)
30555 | ESCAVADEIRA HIDRAULICA,MOTOR DIESEL 111CV,CAPACIDADE 0,78M3 | H | 0.08 | 118.196 | 0 | 9.4557
(CF)
06.020.0811-0 | MONTAGEM E ASSENTAMENTO DE PECAS DE CHAPA DE ACO DE 1/2" DE | UN |  | 7917.22
ESPESSURA,POR JUNTA SOLDADA,DE 2500MM DE DIAMETRO,INCLUSIVE
SOLDA,EXCLUSIVE FORNECIMENTO DAS PECAS E DOS MATERIAIS DE RE
VESTIMENTO DAS JUNTAS
00165 | OXIGENIO, EM GARRAFAS DE 9,3M3 | M3 | 3.613 | 10.3 | 0 | 37.2139
00171 | ACETILENO EM CILINDRO DE 9KG | KG | 0.501 | 80.11 | 0 | 40.1351
01114 | ESCAVADEIRA HIDRAULICA,MOTOR DIESEL 111CV,CAPACIDADE 0,78M3 | H | 0.303 | 267.1805 | 0 | 80.9557
(CP)
01115 | ESCAVADEIRA HIDRAULICA,MOTOR DIESEL 111CV,CAPACIDADE 0,78M3 | H | 0.1 | 122.206 | 0 | 12.2206
(CF)
01944 | MAO-DE-OBRA DE SOLDADOR DA CONSTRUCAO CIVIL, INCLUSIVE ENCAR | H | 1.249 | 28.76 | 3 | 36.9989
GOS SOCIAIS
01993 | MAO-DE-OBRA DE BOMBEIRO HIDRAULICO DA CONSTRUCAO CIVIL, INCL | H | 12.523 | 26.73 | 3 | 344.782
USIVE ENCARGOS SOCIAIS
01999 | MAO-DE-OBRA DE SERVENTE DA CONSTRUCAO CIVIL, INCLUSIVE ENCAR | H | 19.517 | 19.33 | 3 | 388.5815
GOS SOCIAIS
03487 | SOLDA DE TOPO, 1/2", CONVERSOR A DIESEL | M | 15.71 | 444.0696 | 0 | 6976.3334
06.020.0811-A | MONTAGEM E ASSENTAMENTO DE PECAS DE CHAPA DE ACO DE 1/2" DE | UN |  | 7275.24
ESPESSURA,POR JUNTA SOLDADA,DE 2500MM DE DIAMETRO,INCLUSIVE
SOLDA,EXCLUSIVE FORNECIMENTO DAS PECAS E DOS MATERIAIS DE RE
VESTIMENTO DAS JUNTAS
00165 | OXIGENIO, EM GARRAFAS DE 9,3M3 | M3 | 3.613 | 10.3 | 0 | 37.2139
00171 | ACETILENO EM CILINDRO DE 9KG | KG | 0.501 | 80.11 | 0 | 40.1351
20039 | MAO-DE-OBRA DE BOMBEIRO HIDRAULICO DA CONSTRUCAO CIVIL, INCL | H | 12.523 | 23.16 | 3 | 298.7337
USIVE ENCARGOS SOCIAIS DESONERADOS
20132 | MAO-DE-OBRA DE SERVENTE DA CONSTRUCAO CIVIL, INCLUSIVE ENCAR | H | 19.517 | 16.75 | 3 | 336.717
GOS SOCIAIS DESONERADOS
20134 | MAO-DE-OBRA DE SOLDADOR DA CONSTRUCAO CIVIL, INCLUSIVE ENCAR | H | 1.249 | 24.92 | 3 | 32.0588
GOS SOCIAIS DESONERADOS
30110 | SOLDA DE TOPO, 1/2", CONVERSOR A DIESEL | M | 15.71 | 409.8555 | 0 | 6438.8299
30554 | ESCAVADEIRA HIDRAULICA,MOTOR DIESEL 111CV,CAPACIDADE 0,78M3 | H | 0.303 | 263.1705 | 0 | 79.7407
(CP)
30555 | ESCAVADEIRA HIDRAULICA,MOTOR DIESEL 111CV,CAPACIDADE 0,78M3 | H | 0.1 | 118.196 | 0 | 11.8196
(CF)
06.020.0812-0 | MONTAGEM E ASSENTAMENTO DE PECAS DE CHAPA DE ACO DE 5/8" DE | UN |  | 7235.28
ESPESSURA,POR JUNTA SOLDADA,DE 1800MM DE DIAMETRO,INCLUSIVE
SOLDA,EXCLUSIVE FORNECIMENTO DAS PECAS E DOS MATERIAIS DE RE
VESTIMENTO DAS JUNTAS
00165 | OXIGENIO, EM GARRAFAS DE 9,3M3 | M3 | 3.167 | 10.3 | 0 | 32.6201
00171 | ACETILENO EM CILINDRO DE 9KG | KG | 0.452 | 80.11 | 0 | 36.2097
01114 | ESCAVADEIRA HIDRAULICA,MOTOR DIESEL 111CV,CAPACIDADE 0,78M3 | H | 0.218 | 267.1805 | 0 | 58.2453
(CP)
01115 | ESCAVADEIRA HIDRAULICA,MOTOR DIESEL 111CV,CAPACIDADE 0,78M3 | H | 0.072 | 122.206 | 0 | 8.7988
(CF)
01944 | MAO-DE-OBRA DE SOLDADOR DA CONSTRUCAO CIVIL, INCLUSIVE ENCAR | H | 0.922 | 28.76 | 3 | 27.3122
GOS SOCIAIS
01993 | MAO-DE-OBRA DE BOMBEIRO HIDRAULICO DA CONSTRUCAO CIVIL, INCL | H | 9.247 | 26.73 | 3 | 254.5875
USIVE ENCARGOS SOCIAIS
01999 | MAO-DE-OBRA DE SERVENTE DA CONSTRUCAO CIVIL, INCLUSIVE ENCAR | H | 14.41 | 19.33 | 3 | 286.9017
GOS SOCIAIS
03488 | SOLDA TOPO 5/8",CONVERSOR A DIESEL | M | 11.31 | 577.4194 | 0 | 6530.6134
06.020.0812-A | MONTAGEM E ASSENTAMENTO DE PECAS DE CHAPA DE ACO DE 5/8" DE | UN |  | 6655.1
ESPESSURA,POR JUNTA SOLDADA,DE 1800MM DE DIAMETRO,INCLUSIVE
SOLDA,EXCLUSIVE FORNECIMENTO DAS PECAS E DOS MATERIAIS DE RE
VESTIMENTO DAS JUNTAS
00165 | OXIGENIO, EM GARRAFAS DE 9,3M3 | M3 | 3.167 | 10.3 | 0 | 32.6201
00171 | ACETILENO EM CILINDRO DE 9KG | KG | 0.452 | 80.11 | 0 | 36.2097
20039 | MAO-DE-OBRA DE BOMBEIRO HIDRAULICO DA CONSTRUCAO CIVIL, INCL | H | 9.247 | 23.16 | 3 | 220.5853
USIVE ENCARGOS SOCIAIS DESONERADOS
20132 | MAO-DE-OBRA DE SERVENTE DA CONSTRUCAO CIVIL, INCLUSIVE ENCAR | H | 14.41 | 16.75 | 3 | 248.6085
GOS SOCIAIS DESONERADOS
20134 | MAO-DE-OBRA DE SOLDADOR DA CONSTRUCAO CIVIL, INCLUSIVE ENCAR | H | 0.922 | 24.92 | 3 | 23.6655
GOS SOCIAIS DESONERADOS
30111 | SOLDA TOPO 5/8",CONVERSOR A DIESEL | M | 11.31 | 532.9382 | 0 | 6027.531
30554 | ESCAVADEIRA HIDRAULICA,MOTOR DIESEL 111CV,CAPACIDADE 0,78M3 | H | 0.218 | 263.1705 | 0 | 57.3712
(CP)
30555 | ESCAVADEIRA HIDRAULICA,MOTOR DIESEL 111CV,CAPACIDADE 0,78M3 | H | 0.072 | 118.196 | 0 | 8.5101
(CF)
06.020.0813-0 | MONTAGEM E ASSENTAMENTO DE PECAS DE CHAPA DE ACO DE 5/8" DE | UN |  | 8028.78
ESPESSURA,POR JUNTA SOLDADA,DE 2000MM DE DIAMETRO,INCLUSIVE
SOLDA,EXCLUSIVE FORNECIMENTO DAS PECAS E DOS MATERIAIS DE RE
VESTIMENTO DAS JUNTAS
00165 | OXIGENIO, EM GARRAFAS DE 9,3M3 | M3 | 3.517 | 10.3 | 0 | 36.2251
00171 | ACETILENO EM CILINDRO DE 9KG | KG | 0.502 | 80.11 | 0 | 40.2152
01114 | ESCAVADEIRA HIDRAULICA,MOTOR DIESEL 111CV,CAPACIDADE 0,78M3 | H | 0.242 | 267.1805 | 0 | 64.6577
(CP)
01115 | ESCAVADEIRA HIDRAULICA,MOTOR DIESEL 111CV,CAPACIDADE 0,78M3 | H | 0.08 | 122.206 | 0 | 9.7765
(CF)
01944 | MAO-DE-OBRA DE SOLDADOR DA CONSTRUCAO CIVIL, INCLUSIVE ENCAR | H | 1.014 | 28.76 | 3 | 30.0375
GOS SOCIAIS
01993 | MAO-DE-OBRA DE BOMBEIRO HIDRAULICO DA CONSTRUCAO CIVIL, INCL | H | 10.169 | 26.73 | 3 | 279.9719
USIVE ENCARGOS SOCIAIS
01999 | MAO-DE-OBRA DE SERVENTE DA CONSTRUCAO CIVIL, INCLUSIVE ENCAR | H | 15.847 | 19.33 | 3 | 315.5122
GOS SOCIAIS
03488 | SOLDA TOPO 5/8",CONVERSOR A DIESEL | M | 12.56 | 577.4194 | 0 | 7252.3877
06.020.0813-A | MONTAGEM E ASSENTAMENTO DE PECAS DE CHAPA DE ACO DE 5/8" DE | UN |  | 7385.29
ESPESSURA,POR JUNTA SOLDADA,DE 2000MM DE DIAMETRO,INCLUSIVE
SOLDA,EXCLUSIVE FORNECIMENTO DAS PECAS E DOS MATERIAIS DE RE
VESTIMENTO DAS JUNTAS
00165 | OXIGENIO, EM GARRAFAS DE 9,3M3 | M3 | 3.517 | 10.3 | 0 | 36.2251
00171 | ACETILENO EM CILINDRO DE 9KG | KG | 0.502 | 80.11 | 0 | 40.2152
20039 | MAO-DE-OBRA DE BOMBEIRO HIDRAULICO DA CONSTRUCAO CIVIL, INCL | H | 10.169 | 23.16 | 3 | 242.5795
USIVE ENCARGOS SOCIAIS DESONERADOS
20132 | MAO-DE-OBRA DE SERVENTE DA CONSTRUCAO CIVIL, INCLUSIVE ENCAR | H | 15.847 | 16.75 | 3 | 273.4004
GOS SOCIAIS DESONERADOS
20134 | MAO-DE-OBRA DE SOLDADOR DA CONSTRUCAO CIVIL, INCLUSIVE ENCAR | H | 1.014 | 24.92 | 3 | 26.0269
GOS SOCIAIS DESONERADOS
30111 | SOLDA TOPO 5/8",CONVERSOR A DIESEL | M | 12.56 | 532.9382 | 0 | 6693.7038
30554 | ESCAVADEIRA HIDRAULICA,MOTOR DIESEL 111CV,CAPACIDADE 0,78M3 | H | 0.242 | 263.1705 | 0 | 63.6873
(CP)
30555 | ESCAVADEIRA HIDRAULICA,MOTOR DIESEL 111CV,CAPACIDADE 0,78M3 | H | 0.08 | 118.196 | 0 | 9.4557
(CF)
06.020.0814-0 | MONTAGEM E ASSENTAMENTO DE PECAS DE CHAPA DE ACO DE 5/8" DE | UN |  | 10031.21
ESPESSURA,POR JUNTA SOLDADA,DE 2500MM DE DIAMETRO,INCLUSIVE
SOLDA,EXCLUSIVE FORNECIMENTO DAS PECAS E DOS MATERIAIS DE RE
VESTIMENTO DAS JUNTAS
00165 | OXIGENIO, EM GARRAFAS DE 9,3M3 | M3 | 4.399 | 10.3 | 0 | 45.3097
00171 | ACETILENO EM CILINDRO DE 9KG | KG | 0.638 | 80.11 | 0 | 51.1102
01114 | ESCAVADEIRA HIDRAULICA,MOTOR DIESEL 111CV,CAPACIDADE 0,78M3 | H | 0.303 | 267.1805 | 0 | 80.9557
(CP)
01115 | ESCAVADEIRA HIDRAULICA,MOTOR DIESEL 111CV,CAPACIDADE 0,78M3 | H | 0.1 | 122.206 | 0 | 12.2206
(CF)
01944 | MAO-DE-OBRA DE SOLDADOR DA CONSTRUCAO CIVIL, INCLUSIVE ENCAR | H | 1.249 | 28.76 | 3 | 36.9989
GOS SOCIAIS
01993 | MAO-DE-OBRA DE BOMBEIRO HIDRAULICO DA CONSTRUCAO CIVIL, INCL | H | 12.523 | 26.73 | 3 | 344.782
USIVE ENCARGOS SOCIAIS
01999 | MAO-DE-OBRA DE SERVENTE DA CONSTRUCAO CIVIL, INCLUSIVE ENCAR | H | 19.517 | 19.33 | 3 | 388.5815
GOS SOCIAIS
03488 | SOLDA TOPO 5/8",CONVERSOR A DIESEL | M | 15.71 | 577.4194 | 0 | 9071.2588
06.020.0814-A | MONTAGEM E ASSENTAMENTO DE PECAS DE CHAPA DE ACO DE 5/8" DE | UN |  | 9227.94
ESPESSURA,POR JUNTA SOLDADA,DE 2500MM DE DIAMETRO,INCLUSIVE
SOLDA,EXCLUSIVE FORNECIMENTO DAS PECAS E DOS MATERIAIS DE RE
VESTIMENTO DAS JUNTAS
00165 | OXIGENIO, EM GARRAFAS DE 9,3M3 | M3 | 4.399 | 10.3 | 0 | 45.3097
00171 | ACETILENO EM CILINDRO DE 9KG | KG | 0.638 | 80.11 | 0 | 51.1102
20039 | MAO-DE-OBRA DE BOMBEIRO HIDRAULICO DA CONSTRUCAO CIVIL, INCL | H | 12.523 | 23.16 | 3 | 298.7337
USIVE ENCARGOS SOCIAIS DESONERADOS
20132 | MAO-DE-OBRA DE SERVENTE DA CONSTRUCAO CIVIL, INCLUSIVE ENCAR | H | 19.517 | 16.75 | 3 | 336.717
GOS SOCIAIS DESONERADOS
20134 | MAO-DE-OBRA DE SOLDADOR DA CONSTRUCAO CIVIL, INCLUSIVE ENCAR | H | 1.249 | 24.92 | 3 | 32.0588
GOS SOCIAIS DESONERADOS
30111 | SOLDA TOPO 5/8",CONVERSOR A DIESEL | M | 15.71 | 532.9382 | 0 | 8372.4591
30554 | ESCAVADEIRA HIDRAULICA,MOTOR DIESEL 111CV,CAPACIDADE 0,78M3 | H | 0.303 | 263.1705 | 0 | 79.7407
(CP)
30555 | ESCAVADEIRA HIDRAULICA,MOTOR DIESEL 111CV,CAPACIDADE 0,78M3 | H | 0.1 | 118.196 | 0 | 11.8196
(CF)
06.020.0815-0 | EXECUCAO DE DEFLEXAO ATE 22°30',NO CAMPO,EM TUBULACAO DE CHA | UN |  | 91.66
PA DE ACO SOLDADO COM ESPESSURA DE 3/16" E DIAMETRO DE 150MM
,COMPREENDENDO POSICIONAMENTO DO TUBO, REMOCAO DE REVESTIMEN
TOS,CORTE OBLIQUO,GIRO DE 180°,PREPARO DAS PONTAS, SOLDA E N
OVO REVESTIMENTO DA JUNTA IDENTICO AO ORIGINAL
00165 | OXIGENIO, EM GARRAFAS DE 9,3M3 | M3 | 0.026 | 10.3 | 0 | 0.2678
00171 | ACETILENO EM CILINDRO DE 9KG | KG | 0.005 | 80.11 | 0 | 0.4006
01114 | ESCAVADEIRA HIDRAULICA,MOTOR DIESEL 111CV,CAPACIDADE 0,78M3 | H | 0.027 | 267.1805 | 0 | 7.2139
(CP)
01115 | ESCAVADEIRA HIDRAULICA,MOTOR DIESEL 111CV,CAPACIDADE 0,78M3 | H | 0.009 | 122.206 | 0 | 1.0999
(CF)
01935 | MAO-DE-OBRA DE SOLDADOR INDUSTRIAL, INCLUSIVE ENCARGOS SOCIA | H | 0.057 | 28.76 | 3 | 1.6885
IS
01943 | MAO-DE-OBRA DE AJUDANTE DE SOLDADOR, INCLUSIVE ENCARGOS SOCI | H | 0.024 | 20.37 | 3 | 0.5035
AIS
01999 | MAO-DE-OBRA DE SERVENTE DA CONSTRUCAO CIVIL, INCLUSIVE ENCAR | H | 0.43 | 19.33 | 3 | 8.5613
GOS SOCIAIS
03486 | SOLDA TOPO 3/16",CONVERSOR A DIESEL | M | 0.471 | 117.6959 | 0 | 55.4348
06913 | MAO-DE-OBRA DE SERRALHEIRO DA CONSTRUCAOCIVIL, INCLUSIVE ENC | H | 0.471 | 28.76 | 3 | 13.9523
ARGOS SOCIAIS
08039 | PINTURA INT.EXT.SOBRE FERRO,C/TINTA A BASE DE RESINA CLORA | M2 | 0.071 | 35.753 | 0 | 2.5385
DA
06.020.0815-A | EXECUCAO DE DEFLEXAO ATE 22°30',NO CAMPO,EM TUBULACAO DE CHA | UN |  | 83.89
PA DE ACO SOLDADO COM ESPESSURA DE 3/16" E DIAMETRO DE 150MM
,COMPREENDENDO POSICIONAMENTO DO TUBO, REMOCAO DE REVESTIMEN
TOS,CORTE OBLIQUO,GIRO DE 180°,PREPARO DAS PONTAS, SOLDA E N
OVO REVESTIMENTO DA JUNTA IDENTICO AO ORIGINAL
00165 | OXIGENIO, EM GARRAFAS DE 9,3M3 | M3 | 0.026 | 10.3 | 0 | 0.2678
00171 | ACETILENO EM CILINDRO DE 9KG | KG | 0.005 | 80.11 | 0 | 0.4006
20006 | MAO-DE-OBRA DE AJUDANTE DE SOLDADOR, INCLUSIVE ENCARGOS SOCI | H | 0.024 | 17.65 | 3 | 0.4363
AIS DESONERADOS
20131 | MAO-DE-OBRA DE SERRALHEIRO DA CONSTRUCAO CIVIL, INCLUSIVE EN | H | 0.471 | 24.92 | 3 | 12.0894
CARGOS SOCIAIS DESONERADOS
20132 | MAO-DE-OBRA DE SERVENTE DA CONSTRUCAO CIVIL, INCLUSIVE ENCAR | H | 0.43 | 16.75 | 3 | 7.4186
GOS SOCIAIS DESONERADOS
20136 | MAO-DE-OBRA DE SOLDADOR INDUSTRIAL, INCLUSIVE ENCARGOS SOCIA | H | 0.057 | 24.92 | 3 | 1.4631
IS DESONERADOS
30106 | SOLDA TOPO 3/16",CONVERSOR A DIESEL | M | 0.471 | 108.8956 | 0 | 51.2898
30404 | PINTURA INT.EXT.SOBRE FERRO,C/TINTA A BASE DE RESINA CLORA | M2 | 0.071 | 33.2 | 0 | 2.3572
DA
30554 | ESCAVADEIRA HIDRAULICA,MOTOR DIESEL 111CV,CAPACIDADE 0,78M3 | H | 0.027 | 263.1705 | 0 | 7.1056
(CP)
30555 | ESCAVADEIRA HIDRAULICA,MOTOR DIESEL 111CV,CAPACIDADE 0,78M3 | H | 0.009 | 118.196 | 0 | 1.0638
(CF)
06.020.0816-0 | EXECUCAO DE DEFLEXAO ATE 22º30',NO CAMPO,EM TUBULACAO DE CHA | UN |  | 122.2
PA DE ACO SOLDADO COM ESPESSURA DE 3/16" E DIAMETRO DE 200MM
,COMPREENDENDO POSICIONAMENTO DO TUBO,REMOCAO DE REVESTIMENT
OS,CORTE OBLIQUO,GIRO DE 180°,PREPARO DAS PONTAS,SOLDA E NOV
O REVESTIMENTO DA JUNTA IDENTICO AO ORIGINAL
00165 | OXIGENIO, EM GARRAFAS DE 9,3M3 | M3 | 0.035 | 10.3 | 0 | 0.3605
00171 | ACETILENO EM CILINDRO DE 9KG | KG | 0.007 | 80.11 | 0 | 0.5608
01114 | ESCAVADEIRA HIDRAULICA,MOTOR DIESEL 111CV,CAPACIDADE 0,78M3 | H | 0.036 | 267.1805 | 0 | 9.6185
(CP)
01115 | ESCAVADEIRA HIDRAULICA,MOTOR DIESEL 111CV,CAPACIDADE 0,78M3 | H | 0.012 | 122.206 | 0 | 1.4665
(CF)
01935 | MAO-DE-OBRA DE SOLDADOR INDUSTRIAL, INCLUSIVE ENCARGOS SOCIA | H | 0.075 | 28.76 | 3 | 2.2217
IS
01943 | MAO-DE-OBRA DE AJUDANTE DE SOLDADOR, INCLUSIVE ENCARGOS SOCI | H | 0.032 | 20.37 | 3 | 0.6714
AIS
01999 | MAO-DE-OBRA DE SERVENTE DA CONSTRUCAO CIVIL, INCLUSIVE ENCAR | H | 0.574 | 19.33 | 3 | 11.4283
GOS SOCIAIS
03486 | SOLDA TOPO 3/16",CONVERSOR A DIESEL | M | 0.628 | 117.6959 | 0 | 73.913
06913 | MAO-DE-OBRA DE SERRALHEIRO DA CONSTRUCAOCIVIL, INCLUSIVE ENC | H | 0.628 | 28.76 | 3 | 18.6031
ARGOS SOCIAIS
08039 | PINTURA INT.EXT.SOBRE FERRO,C/TINTA A BASE DE RESINA CLORA | M2 | 0.094 | 35.753 | 0 | 3.3608
DA
06.020.0816-A | EXECUCAO DE DEFLEXAO ATE 22º30',NO CAMPO,EM TUBULACAO DE CHA | UN |  | 111.84
PA DE ACO SOLDADO COM ESPESSURA DE 3/16" E DIAMETRO DE 200MM
,COMPREENDENDO POSICIONAMENTO DO TUBO,REMOCAO DE REVESTIMENT
OS,CORTE OBLIQUO,GIRO DE 180°,PREPARO DAS PONTAS,SOLDA E NOV
O REVESTIMENTO DA JUNTA IDENTICO AO ORIGINAL
00165 | OXIGENIO, EM GARRAFAS DE 9,3M3 | M3 | 0.035 | 10.3 | 0 | 0.3605
00171 | ACETILENO EM CILINDRO DE 9KG | KG | 0.007 | 80.11 | 0 | 0.5608
20006 | MAO-DE-OBRA DE AJUDANTE DE SOLDADOR, INCLUSIVE ENCARGOS SOCI | H | 0.032 | 17.65 | 3 | 0.5817
AIS DESONERADOS
20131 | MAO-DE-OBRA DE SERRALHEIRO DA CONSTRUCAO CIVIL, INCLUSIVE EN | H | 0.628 | 24.92 | 3 | 16.1193
CARGOS SOCIAIS DESONERADOS
20132 | MAO-DE-OBRA DE SERVENTE DA CONSTRUCAO CIVIL, INCLUSIVE ENCAR | H | 0.574 | 16.75 | 3 | 9.9029
GOS SOCIAIS DESONERADOS
20136 | MAO-DE-OBRA DE SOLDADOR INDUSTRIAL, INCLUSIVE ENCARGOS SOCIA | H | 0.075 | 24.92 | 3 | 1.9251
IS DESONERADOS
30106 | SOLDA TOPO 3/16",CONVERSOR A DIESEL | M | 0.628 | 108.8956 | 0 | 68.3864
30404 | PINTURA INT.EXT.SOBRE FERRO,C/TINTA A BASE DE RESINA CLORA | M2 | 0.094 | 33.2 | 0 | 3.1208
DA
30554 | ESCAVADEIRA HIDRAULICA,MOTOR DIESEL 111CV,CAPACIDADE 0,78M3 | H | 0.036 | 263.1705 | 0 | 9.4741
(CP)
30555 | ESCAVADEIRA HIDRAULICA,MOTOR DIESEL 111CV,CAPACIDADE 0,78M3 | H | 0.012 | 118.196 | 0 | 1.4184
(CF)
06.020.0817-0 | EXECUCAO DE DEFLEXAO ATE 22°30',NO CAMPO,EM TUBULACAO DE CHA | UN |  | 152.78
PA DE ACO SOLDADO COM ESPESSURA DE 3/16" E DIAMETRO DE 250MM
,COMPREENDENDO POSICIONAMENTO DO TUBO,REMOCAO DE REVESTIMENT
OS,CORTE OBLIQUO,GIRO DE 180°,PREPARO DAS PONTAS,SOLDA E NOV
O REVESTIMENTO DA JUNTA IDENTICO AO ORIGINAL
00165 | OXIGENIO, EM GARRAFAS DE 9,3M3 | M3 | 0.043 | 10.3 | 0 | 0.4429
00171 | ACETILENO EM CILINDRO DE 9KG | KG | 0.009 | 80.11 | 0 | 0.721
01114 | ESCAVADEIRA HIDRAULICA,MOTOR DIESEL 111CV,CAPACIDADE 0,78M3 | H | 0.045 | 267.1805 | 0 | 12.0231
(CP)
01115 | ESCAVADEIRA HIDRAULICA,MOTOR DIESEL 111CV,CAPACIDADE 0,78M3 | H | 0.015 | 122.206 | 0 | 1.8331
(CF)
01935 | MAO-DE-OBRA DE SOLDADOR INDUSTRIAL, INCLUSIVE ENCARGOS SOCIA | H | 0.094 | 28.76 | 3 | 2.7845
IS
01943 | MAO-DE-OBRA DE AJUDANTE DE SOLDADOR, INCLUSIVE ENCARGOS SOCI | H | 0.04 | 20.37 | 3 | 0.8392
AIS
01999 | MAO-DE-OBRA DE SERVENTE DA CONSTRUCAO CIVIL, INCLUSIVE ENCAR | H | 0.717 | 19.33 | 3 | 14.2754
GOS SOCIAIS
03486 | SOLDA TOPO 3/16",CONVERSOR A DIESEL | M | 0.785 | 117.6959 | 0 | 92.3913
06913 | MAO-DE-OBRA DE SERRALHEIRO DA CONSTRUCAOCIVIL, INCLUSIVE ENC | H | 0.785 | 28.76 | 3 | 23.2539
ARGOS SOCIAIS
08039 | PINTURA INT.EXT.SOBRE FERRO,C/TINTA A BASE DE RESINA CLORA | M2 | 0.118 | 35.753 | 0 | 4.2189
DA
06.020.0817-A | EXECUCAO DE DEFLEXAO ATE 22°30',NO CAMPO,EM TUBULACAO DE CHA | UN |  | 139.83
PA DE ACO SOLDADO COM ESPESSURA DE 3/16" E DIAMETRO DE 250MM
,COMPREENDENDO POSICIONAMENTO DO TUBO,REMOCAO DE REVESTIMENT
OS,CORTE OBLIQUO,GIRO DE 180°,PREPARO DAS PONTAS,SOLDA E NOV
O REVESTIMENTO DA JUNTA IDENTICO AO ORIGINAL
00165 | OXIGENIO, EM GARRAFAS DE 9,3M3 | M3 | 0.043 | 10.3 | 0 | 0.4429
00171 | ACETILENO EM CILINDRO DE 9KG | KG | 0.009 | 80.11 | 0 | 0.721
20006 | MAO-DE-OBRA DE AJUDANTE DE SOLDADOR, INCLUSIVE ENCARGOS SOCI | H | 0.04 | 17.65 | 3 | 0.7272
AIS DESONERADOS
20131 | MAO-DE-OBRA DE SERRALHEIRO DA CONSTRUCAO CIVIL, INCLUSIVE EN | H | 0.785 | 24.92 | 3 | 20.1491
CARGOS SOCIAIS DESONERADOS
20132 | MAO-DE-OBRA DE SERVENTE DA CONSTRUCAO CIVIL, INCLUSIVE ENCAR | H | 0.717 | 16.75 | 3 | 12.37
GOS SOCIAIS DESONERADOS
20136 | MAO-DE-OBRA DE SOLDADOR INDUSTRIAL, INCLUSIVE ENCARGOS SOCIA | H | 0.094 | 24.92 | 3 | 2.4128
IS DESONERADOS
30106 | SOLDA TOPO 3/16",CONVERSOR A DIESEL | M | 0.785 | 108.8956 | 0 | 85.483
30404 | PINTURA INT.EXT.SOBRE FERRO,C/TINTA A BASE DE RESINA CLORA | M2 | 0.118 | 33.2 | 0 | 3.9176
DA
30554 | ESCAVADEIRA HIDRAULICA,MOTOR DIESEL 111CV,CAPACIDADE 0,78M3 | H | 0.045 | 263.1705 | 0 | 11.8427
(CP)
30555 | ESCAVADEIRA HIDRAULICA,MOTOR DIESEL 111CV,CAPACIDADE 0,78M3 | H | 0.015 | 118.196 | 0 | 1.7729
(CF)
06.020.0818-0 | EXECUCAO DE DEFLEXAO ATE 22°30',NO CAMPO,EM TUBULACAO DE CHA | UN |  | 183.25
PA DE ACO SOLDADO COM ESPESSURA DE 3/16" E DIAMETRO DE 300MM
,COMPREENDENDO POSICIONAMENTO DO TUBO,REMOCAO DE REVESTIMENT
OS,CORTE OBLIQUO,GIRO DE 180°,PREPARO DAS PONTAS,SOLDA E NOV
O REVESTIMENTO DA JUNTA IDENTICO AO ORIGINAL
00165 | OXIGENIO, EM GARRAFAS DE 9,3M3 | M3 | 0.052 | 10.3 | 0 | 0.5356
00171 | ACETILENO EM CILINDRO DE 9KG | KG | 0.01 | 80.11 | 0 | 0.8011
01114 | ESCAVADEIRA HIDRAULICA,MOTOR DIESEL 111CV,CAPACIDADE 0,78M3 | H | 0.054 | 267.1805 | 0 | 14.4277
(CP)
01115 | ESCAVADEIRA HIDRAULICA,MOTOR DIESEL 111CV,CAPACIDADE 0,78M3 | H | 0.018 | 122.206 | 0 | 2.1997
(CF)
01935 | MAO-DE-OBRA DE SOLDADOR INDUSTRIAL, INCLUSIVE ENCARGOS SOCIA | H | 0.113 | 28.76 | 3 | 3.3474
IS
01943 | MAO-DE-OBRA DE AJUDANTE DE SOLDADOR, INCLUSIVE ENCARGOS SOCI | H | 0.048 | 20.37 | 3 | 1.0071
AIS
01999 | MAO-DE-OBRA DE SERVENTE DA CONSTRUCAO CIVIL, INCLUSIVE ENCAR | H | 0.86 | 19.33 | 3 | 17.1225
GOS SOCIAIS
03486 | SOLDA TOPO 3/16",CONVERSOR A DIESEL | M | 0.942 | 117.6959 | 0 | 110.8695
06913 | MAO-DE-OBRA DE SERRALHEIRO DA CONSTRUCAOCIVIL, INCLUSIVE ENC | H | 0.942 | 28.76 | 3 | 27.9047
ARGOS SOCIAIS
08039 | PINTURA INT.EXT.SOBRE FERRO,C/TINTA A BASE DE RESINA CLORA | M2 | 0.141 | 35.753 | 0 | 5.0412
DA
06.020.0818-A | EXECUCAO DE DEFLEXAO ATE 22°30',NO CAMPO,EM TUBULACAO DE CHA | UN |  | 167.72
PA DE ACO SOLDADO COM ESPESSURA DE 3/16" E DIAMETRO DE 300MM
,COMPREENDENDO POSICIONAMENTO DO TUBO,REMOCAO DE REVESTIMENT
OS,CORTE OBLIQUO,GIRO DE 180°,PREPARO DAS PONTAS,SOLDA E NOV
O REVESTIMENTO DA JUNTA IDENTICO AO ORIGINAL
00165 | OXIGENIO, EM GARRAFAS DE 9,3M3 | M3 | 0.052 | 10.3 | 0 | 0.5356
00171 | ACETILENO EM CILINDRO DE 9KG | KG | 0.01 | 80.11 | 0 | 0.8011
20006 | MAO-DE-OBRA DE AJUDANTE DE SOLDADOR, INCLUSIVE ENCARGOS SOCI | H | 0.048 | 17.65 | 3 | 0.8726
AIS DESONERADOS
20131 | MAO-DE-OBRA DE SERRALHEIRO DA CONSTRUCAO CIVIL, INCLUSIVE EN | H | 0.942 | 24.92 | 3 | 24.1789
CARGOS SOCIAIS DESONERADOS
20132 | MAO-DE-OBRA DE SERVENTE DA CONSTRUCAO CIVIL, INCLUSIVE ENCAR | H | 0.86 | 16.75 | 3 | 14.8372
GOS SOCIAIS DESONERADOS
20136 | MAO-DE-OBRA DE SOLDADOR INDUSTRIAL, INCLUSIVE ENCARGOS SOCIA | H | 0.113 | 24.92 | 3 | 2.9004
IS DESONERADOS
30106 | SOLDA TOPO 3/16",CONVERSOR A DIESEL | M | 0.942 | 108.8956 | 0 | 102.5797
30404 | PINTURA INT.EXT.SOBRE FERRO,C/TINTA A BASE DE RESINA CLORA | M2 | 0.141 | 33.2 | 0 | 4.6812
DA
30554 | ESCAVADEIRA HIDRAULICA,MOTOR DIESEL 111CV,CAPACIDADE 0,78M3 | H | 0.054 | 263.1705 | 0 | 14.2112
(CP)
30555 | ESCAVADEIRA HIDRAULICA,MOTOR DIESEL 111CV,CAPACIDADE 0,78M3 | H | 0.018 | 118.196 | 0 | 2.1275
(CF)
06.020.0819-0 | EXECUCAO DE DEFLEXAO ATE 22°30',NO CAMPO,EM TUBULACAO DE CHA | UN |  | 244.55
PA DE ACO SOLDADO COM ESPESSURA DE 3/16" E DIAMETRO DE 400MM
,COMPREENDENDO POSICIONAMENTO DO TUBO,REMOCAO DE REVESTIMENT
OS,CORTE OBLIQUO,GIRO DE 180°,PREPARO DAS PONTAS,SOLDA E NOV
O REVESTIMENTO DA JUNTA IDENTICO AO ORIGINAL
00165 | OXIGENIO, EM GARRAFAS DE 9,3M3 | M3 | 0.069 | 10.3 | 0 | 0.7107
00171 | ACETILENO EM CILINDRO DE 9KG | KG | 0.014 | 80.11 | 0 | 1.1215
01114 | ESCAVADEIRA HIDRAULICA,MOTOR DIESEL 111CV,CAPACIDADE 0,78M3 | H | 0.072 | 267.1805 | 0 | 19.237
(CP)
01115 | ESCAVADEIRA HIDRAULICA,MOTOR DIESEL 111CV,CAPACIDADE 0,78M3 | H | 0.024 | 122.206 | 0 | 2.9329
(CF)
01935 | MAO-DE-OBRA DE SOLDADOR INDUSTRIAL, INCLUSIVE ENCARGOS SOCIA | H | 0.151 | 28.76 | 3 | 4.473
IS
01943 | MAO-DE-OBRA DE AJUDANTE DE SOLDADOR, INCLUSIVE ENCARGOS SOCI | H | 0.064 | 20.37 | 3 | 1.3428
AIS
01999 | MAO-DE-OBRA DE SERVENTE DA CONSTRUCAO CIVIL, INCLUSIVE ENCAR | H | 1.147 | 19.33 | 3 | 22.8367
GOS SOCIAIS
03486 | SOLDA TOPO 3/16",CONVERSOR A DIESEL | M | 1.257 | 117.6959 | 0 | 147.9437
06913 | MAO-DE-OBRA DE SERRALHEIRO DA CONSTRUCAOCIVIL, INCLUSIVE ENC | H | 1.257 | 28.76 | 3 | 37.2359
ARGOS SOCIAIS
08039 | PINTURA INT.EXT.SOBRE FERRO,C/TINTA A BASE DE RESINA CLORA | M2 | 0.188 | 35.753 | 0 | 6.7216
DA
06.020.0819-A | EXECUCAO DE DEFLEXAO ATE 22°30',NO CAMPO,EM TUBULACAO DE CHA | UN |  | 223.83
PA DE ACO SOLDADO COM ESPESSURA DE 3/16" E DIAMETRO DE 400MM
,COMPREENDENDO POSICIONAMENTO DO TUBO,REMOCAO DE REVESTIMENT
OS,CORTE OBLIQUO,GIRO DE 180°,PREPARO DAS PONTAS,SOLDA E NOV
O REVESTIMENTO DA JUNTA IDENTICO AO ORIGINAL
00165 | OXIGENIO, EM GARRAFAS DE 9,3M3 | M3 | 0.069 | 10.3 | 0 | 0.7107
00171 | ACETILENO EM CILINDRO DE 9KG | KG | 0.014 | 80.11 | 0 | 1.1215
20006 | MAO-DE-OBRA DE AJUDANTE DE SOLDADOR, INCLUSIVE ENCARGOS SOCI | H | 0.064 | 17.65 | 3 | 1.1635
AIS DESONERADOS
20131 | MAO-DE-OBRA DE SERRALHEIRO DA CONSTRUCAO CIVIL, INCLUSIVE EN | H | 1.257 | 24.92 | 3 | 32.2642
CARGOS SOCIAIS DESONERADOS
20132 | MAO-DE-OBRA DE SERVENTE DA CONSTRUCAO CIVIL, INCLUSIVE ENCAR | H | 1.147 | 16.75 | 3 | 19.7886
GOS SOCIAIS DESONERADOS
20136 | MAO-DE-OBRA DE SOLDADOR INDUSTRIAL, INCLUSIVE ENCARGOS SOCIA | H | 0.151 | 24.92 | 3 | 3.8758
IS DESONERADOS
30106 | SOLDA TOPO 3/16",CONVERSOR A DIESEL | M | 1.257 | 108.8956 | 0 | 136.8818
30404 | PINTURA INT.EXT.SOBRE FERRO,C/TINTA A BASE DE RESINA CLORA | M2 | 0.188 | 33.2 | 0 | 6.2416
DA
30554 | ESCAVADEIRA HIDRAULICA,MOTOR DIESEL 111CV,CAPACIDADE 0,78M3 | H | 0.072 | 263.1705 | 0 | 18.9483
(CP)
30555 | ESCAVADEIRA HIDRAULICA,MOTOR DIESEL 111CV,CAPACIDADE 0,78M3 | H | 0.024 | 118.196 | 0 | 2.8367
(CF)
06.020.0820-0 | EXECUCAO DE DEFLEXAO ATE 22°30',NO CAMPO,EM TUBULACAO DE CHA | UN |  | 275.16
PA DE ACO SOLDADO COM ESPESSURA DE 3/16" E DIAMETRO DE 450MM
,COMPREENDENDO POSICIONAMENTO DO TUBO,REMOCAO DE REVESTIMENT
OS,CORTE OBLIQUO,GIRO DE 180°,PREPARO DAS PONTAS,SOLDA E NOV
O REVESTIMENTO DA JUNTA IDENTICO AO ORIGINAL
00165 | OXIGENIO, EM GARRAFAS DE 9,3M3 | M3 | 0.078 | 10.3 | 0 | 0.8034
00171 | ACETILENO EM CILINDRO DE 9KG | KG | 0.016 | 80.11 | 0 | 1.2818
01114 | ESCAVADEIRA HIDRAULICA,MOTOR DIESEL 111CV,CAPACIDADE 0,78M3 | H | 0.081 | 267.1805 | 0 | 21.6416
(CP)
01115 | ESCAVADEIRA HIDRAULICA,MOTOR DIESEL 111CV,CAPACIDADE 0,78M3 | H | 0.027 | 122.206 | 0 | 3.2996
(CF)
01935 | MAO-DE-OBRA DE SOLDADOR INDUSTRIAL, INCLUSIVE ENCARGOS SOCIA | H | 0.17 | 28.76 | 3 | 5.0359
IS
01943 | MAO-DE-OBRA DE AJUDANTE DE SOLDADOR, INCLUSIVE ENCARGOS SOCI | H | 0.072 | 20.37 | 3 | 1.5106
AIS
01999 | MAO-DE-OBRA DE SERVENTE DA CONSTRUCAO CIVIL, INCLUSIVE ENCAR | H | 1.291 | 19.33 | 3 | 25.7037
GOS SOCIAIS
03486 | SOLDA TOPO 3/16",CONVERSOR A DIESEL | M | 1.414 | 117.6959 | 0 | 166.422
06913 | MAO-DE-OBRA DE SERRALHEIRO DA CONSTRUCAOCIVIL, INCLUSIVE ENC | H | 1.414 | 28.76 | 3 | 41.8866
ARGOS SOCIAIS
08039 | PINTURA INT.EXT.SOBRE FERRO,C/TINTA A BASE DE RESINA CLORA | M2 | 0.212 | 35.753 | 0 | 7.5796
DA
06.020.0820-A | EXECUCAO DE DEFLEXAO ATE 22°30',NO CAMPO,EM TUBULACAO DE CHA | UN |  | 251.84
PA DE ACO SOLDADO COM ESPESSURA DE 3/16" E DIAMETRO DE 450MM
,COMPREENDENDO POSICIONAMENTO DO TUBO,REMOCAO DE REVESTIMENT
OS,CORTE OBLIQUO,GIRO DE 180°,PREPARO DAS PONTAS,SOLDA E NOV
O REVESTIMENTO DA JUNTA IDENTICO AO ORIGINAL
00165 | OXIGENIO, EM GARRAFAS DE 9,3M3 | M3 | 0.078 | 10.3 | 0 | 0.8034
00171 | ACETILENO EM CILINDRO DE 9KG | KG | 0.016 | 80.11 | 0 | 1.2818
20006 | MAO-DE-OBRA DE AJUDANTE DE SOLDADOR, INCLUSIVE ENCARGOS SOCI | H | 0.072 | 17.65 | 3 | 1.3089
AIS DESONERADOS
20131 | MAO-DE-OBRA DE SERRALHEIRO DA CONSTRUCAO CIVIL, INCLUSIVE EN | H | 1.414 | 24.92 | 3 | 36.294
CARGOS SOCIAIS DESONERADOS
20132 | MAO-DE-OBRA DE SERVENTE DA CONSTRUCAO CIVIL, INCLUSIVE ENCAR | H | 1.291 | 16.75 | 3 | 22.273
GOS SOCIAIS DESONERADOS
20136 | MAO-DE-OBRA DE SOLDADOR INDUSTRIAL, INCLUSIVE ENCARGOS SOCIA | H | 0.17 | 24.92 | 3 | 4.3635
IS DESONERADOS
30106 | SOLDA TOPO 3/16",CONVERSOR A DIESEL | M | 1.414 | 108.8956 | 0 | 153.9784
30404 | PINTURA INT.EXT.SOBRE FERRO,C/TINTA A BASE DE RESINA CLORA | M2 | 0.212 | 33.2 | 0 | 7.0384
DA
30554 | ESCAVADEIRA HIDRAULICA,MOTOR DIESEL 111CV,CAPACIDADE 0,78M3 | H | 0.081 | 263.1705 | 0 | 21.3168
(CP)
30555 | ESCAVADEIRA HIDRAULICA,MOTOR DIESEL 111CV,CAPACIDADE 0,78M3 | H | 0.027 | 118.196 | 0 | 3.1913
(CF)
06.020.0821-0 | EXECUCAO DE DEFLEXAO ATE 22°30',NO CAMPO,EM TUBULACAO DE CHA | UN |  | 305.24
PA DE ACO SOLDADO COM ESPESSURA DE 3/16" E DIAMETRO DE 500MM
,COMPREENDENDO POSICIONAMENTO DO TUBO,REMOCAO DE REVESTIMENT
OS,CORTE OBLIQUO,GIRO DE 180°,PREPARO DAS PONTAS,SOLDA E NOV
O REVESTIMENTO DA JUNTA IDENTICO AO ORIGINAL
00165 | OXIGENIO, EM GARRAFAS DE 9,3M3 | M3 | 0.086 | 10.3 | 0 | 0.8858
00171 | ACETILENO EM CILINDRO DE 9KG | KG | 0.017 | 80.11 | 0 | 1.3619
01114 | ESCAVADEIRA HIDRAULICA,MOTOR DIESEL 111CV,CAPACIDADE 0,78M3 | H | 0.09 | 267.1805 | 0 | 24.0462
(CP)
01115 | ESCAVADEIRA HIDRAULICA,MOTOR DIESEL 111CV,CAPACIDADE 0,78M3 | H | 0.03 | 122.206 | 0 | 3.6662
(CF)
01935 | MAO-DE-OBRA DE SOLDADOR INDUSTRIAL, INCLUSIVE ENCARGOS SOCIA | H | 0.189 | 28.76 | 3 | 5.5987
IS
01943 | MAO-DE-OBRA DE AJUDANTE DE SOLDADOR, INCLUSIVE ENCARGOS SOCI | H | 0.06 | 20.37 | 3 | 1.2589
AIS
01999 | MAO-DE-OBRA DE SERVENTE DA CONSTRUCAO CIVIL, INCLUSIVE ENCAR | H | 1.434 | 19.33 | 3 | 28.5508
GOS SOCIAIS
03486 | SOLDA TOPO 3/16",CONVERSOR A DIESEL | M | 1.571 | 117.6959 | 0 | 184.9003
06913 | MAO-DE-OBRA DE SERRALHEIRO DA CONSTRUCAOCIVIL, INCLUSIVE ENC | H | 1.571 | 28.76 | 3 | 46.5374
ARGOS SOCIAIS
08039 | PINTURA INT.EXT.SOBRE FERRO,C/TINTA A BASE DE RESINA CLORA | M2 | 0.236 | 35.753 | 0 | 8.4377
DA
06.020.0821-A | EXECUCAO DE DEFLEXAO ATE 22°30',NO CAMPO,EM TUBULACAO DE CHA | UN |  | 279.39
PA DE ACO SOLDADO COM ESPESSURA DE 3/16" E DIAMETRO DE 500MM
,COMPREENDENDO POSICIONAMENTO DO TUBO,REMOCAO DE REVESTIMENT
OS,CORTE OBLIQUO,GIRO DE 180°,PREPARO DAS PONTAS,SOLDA E NOV
O REVESTIMENTO DA JUNTA IDENTICO AO ORIGINAL
00165 | OXIGENIO, EM GARRAFAS DE 9,3M3 | M3 | 0.086 | 10.3 | 0 | 0.8858
00171 | ACETILENO EM CILINDRO DE 9KG | KG | 0.017 | 80.11 | 0 | 1.3619
20006 | MAO-DE-OBRA DE AJUDANTE DE SOLDADOR, INCLUSIVE ENCARGOS SOCI | H | 0.06 | 17.65 | 3 | 1.0908
AIS DESONERADOS
20131 | MAO-DE-OBRA DE SERRALHEIRO DA CONSTRUCAO CIVIL, INCLUSIVE EN | H | 1.571 | 24.92 | 3 | 40.3238
CARGOS SOCIAIS DESONERADOS
20132 | MAO-DE-OBRA DE SERVENTE DA CONSTRUCAO CIVIL, INCLUSIVE ENCAR | H | 1.434 | 16.75 | 3 | 24.7401
GOS SOCIAIS DESONERADOS
20136 | MAO-DE-OBRA DE SOLDADOR INDUSTRIAL, INCLUSIVE ENCARGOS SOCIA | H | 0.189 | 24.92 | 3 | 4.8512
IS DESONERADOS
30106 | SOLDA TOPO 3/16",CONVERSOR A DIESEL | M | 1.571 | 108.8956 | 0 | 171.075
30404 | PINTURA INT.EXT.SOBRE FERRO,C/TINTA A BASE DE RESINA CLORA | M2 | 0.236 | 33.2 | 0 | 7.8352
DA
30554 | ESCAVADEIRA HIDRAULICA,MOTOR DIESEL 111CV,CAPACIDADE 0,78M3 | H | 0.09 | 263.1705 | 0 | 23.6853
(CP)
30555 | ESCAVADEIRA HIDRAULICA,MOTOR DIESEL 111CV,CAPACIDADE 0,78M3 | H | 0.03 | 118.196 | 0 | 3.5459
(CF)
06.020.0822-0 | EXECUCAO DE DEFLEXAO ATE 22°30',NO CAMPO,EM TUBULACAO DE CHA | UN |  | 366.08
PA DE ACO SOLDADO COM ESPESSURA DE 3/16" E DIAMETRO DE 600MM
,COMPREENDENDO POSICIONAMENTO DO TUBO,REMOCAO DE REVESTIMENT
OS,CORTE OBLIQUO,GIRO DE 180°,PREPARO DAS PONTAS,SOLDA E NOV
O REVESTIMENTO DA JUNTA IDENTICO AO ORIGINAL
00165 | OXIGENIO, EM GARRAFAS DE 9,3M3 | M3 | 0.104 | 10.3 | 0 | 1.0712
00171 | ACETILENO EM CILINDRO DE 9KG | KG | 0.021 | 80.11 | 0 | 1.6823
01114 | ESCAVADEIRA HIDRAULICA,MOTOR DIESEL 111CV,CAPACIDADE 0,78M3 | H | 0.108 | 267.1805 | 0 | 28.8555
(CP)
01115 | ESCAVADEIRA HIDRAULICA,MOTOR DIESEL 111CV,CAPACIDADE 0,78M3 | H | 0.036 | 122.206 | 0 | 4.3994
(CF)
01935 | MAO-DE-OBRA DE SOLDADOR INDUSTRIAL, INCLUSIVE ENCARGOS SOCIA | H | 0.226 | 28.76 | 3 | 6.6948
IS
01943 | MAO-DE-OBRA DE AJUDANTE DE SOLDADOR, INCLUSIVE ENCARGOS SOCI | H | 0.096 | 20.37 | 3 | 2.0142
AIS
01999 | MAO-DE-OBRA DE SERVENTE DA CONSTRUCAO CIVIL, INCLUSIVE ENCAR | H | 1.721 | 19.33 | 3 | 34.2649
GOS SOCIAIS
03486 | SOLDA TOPO 3/16",CONVERSOR A DIESEL | M | 1.885 | 117.6959 | 0 | 221.8568
06913 | MAO-DE-OBRA DE SERRALHEIRO DA CONSTRUCAOCIVIL, INCLUSIVE ENC | H | 1.885 | 28.76 | 3 | 55.839
ARGOS SOCIAIS
08039 | PINTURA INT.EXT.SOBRE FERRO,C/TINTA A BASE DE RESINA CLORA | M2 | 0.263 | 35.753 | 0 | 9.403
DA
06.020.0822-A | EXECUCAO DE DEFLEXAO ATE 22°30',NO CAMPO,EM TUBULACAO DE CHA | UN |  | 335.05
PA DE ACO SOLDADO COM ESPESSURA DE 3/16" E DIAMETRO DE 600MM
,COMPREENDENDO POSICIONAMENTO DO TUBO,REMOCAO DE REVESTIMENT
OS,CORTE OBLIQUO,GIRO DE 180°,PREPARO DAS PONTAS,SOLDA E NOV
O REVESTIMENTO DA JUNTA IDENTICO AO ORIGINAL
00165 | OXIGENIO, EM GARRAFAS DE 9,3M3 | M3 | 0.104 | 10.3 | 0 | 1.0712
00171 | ACETILENO EM CILINDRO DE 9KG | KG | 0.021 | 80.11 | 0 | 1.6823
20006 | MAO-DE-OBRA DE AJUDANTE DE SOLDADOR, INCLUSIVE ENCARGOS SOCI | H | 0.096 | 17.65 | 3 | 1.7452
AIS DESONERADOS
20131 | MAO-DE-OBRA DE SERRALHEIRO DA CONSTRUCAO CIVIL, INCLUSIVE EN | H | 1.885 | 24.92 | 3 | 48.3834
CARGOS SOCIAIS DESONERADOS
20132 | MAO-DE-OBRA DE SERVENTE DA CONSTRUCAO CIVIL, INCLUSIVE ENCAR | H | 1.721 | 16.75 | 3 | 29.6916
GOS SOCIAIS DESONERADOS
20136 | MAO-DE-OBRA DE SOLDADOR INDUSTRIAL, INCLUSIVE ENCARGOS SOCIA | H | 0.226 | 24.92 | 3 | 5.8009
IS DESONERADOS
30106 | SOLDA TOPO 3/16",CONVERSOR A DIESEL | M | 1.885 | 108.8956 | 0 | 205.2682
30404 | PINTURA INT.EXT.SOBRE FERRO,C/TINTA A BASE DE RESINA CLORA | M2 | 0.263 | 33.2 | 0 | 8.7316
DA
30554 | ESCAVADEIRA HIDRAULICA,MOTOR DIESEL 111CV,CAPACIDADE 0,78M3 | H | 0.108 | 263.1705 | 0 | 28.4224
(CP)
30555 | ESCAVADEIRA HIDRAULICA,MOTOR DIESEL 111CV,CAPACIDADE 0,78M3 | H | 0.036 | 118.196 | 0 | 4.2551
(CF)
06.020.0823-0 | EXECUCAO DE DEFLEXAO ATE 22°30',NO CAMPO,EM TUBULACAO DE CHA | UN |  | 427.86
PA DE ACO SOLDADO COM ESPESSURA DE 3/16" E DIAMETRO DE 700MM
,COMPREENDENDO POSICIONAMENTO DO TUBO,REMOCAO DE REVESTIMENT
OS,CORTE OBLIQUO,GIRO DE 180°,PREPARO DAS PONTAS,SOLDA E NOV
O REVESTIMENTO DA JUNTA IDENTICO AO ORIGINAL
00165 | OXIGENIO, EM GARRAFAS DE 9,3M3 | M3 | 0.121 | 10.3 | 0 | 1.2463
00171 | ACETILENO EM CILINDRO DE 9KG | KG | 0.024 | 80.11 | 0 | 1.9226
01114 | ESCAVADEIRA HIDRAULICA,MOTOR DIESEL 111CV,CAPACIDADE 0,78M3 | H | 0.126 | 267.1805 | 0 | 33.6647
(CP)
01115 | ESCAVADEIRA HIDRAULICA,MOTOR DIESEL 111CV,CAPACIDADE 0,78M3 | H | 0.042 | 122.206 | 0 | 5.1327
(CF)
01935 | MAO-DE-OBRA DE SOLDADOR INDUSTRIAL, INCLUSIVE ENCARGOS SOCIA | H | 0.264 | 28.76 | 3 | 7.8204
IS
01943 | MAO-DE-OBRA DE AJUDANTE DE SOLDADOR, INCLUSIVE ENCARGOS SOCI | H | 0.112 | 20.37 | 3 | 2.3499
AIS
01999 | MAO-DE-OBRA DE SERVENTE DA CONSTRUCAO CIVIL, INCLUSIVE ENCAR | H | 2.008 | 19.33 | 3 | 39.9791
GOS SOCIAIS
03486 | SOLDA TOPO 3/16",CONVERSOR A DIESEL | M | 2.199 | 117.6959 | 0 | 258.8133
06913 | MAO-DE-OBRA DE SERRALHEIRO DA CONSTRUCAOCIVIL, INCLUSIVE ENC | H | 2.199 | 28.76 | 3 | 65.1405
ARGOS SOCIAIS
08039 | PINTURA INT.EXT.SOBRE FERRO,C/TINTA A BASE DE RESINA CLORA | M2 | 0.33 | 35.753 | 0 | 11.7985
DA
06.020.0823-A | EXECUCAO DE DEFLEXAO ATE 22°30',NO CAMPO,EM TUBULACAO DE CHA | UN |  | 391.6
PA DE ACO SOLDADO COM ESPESSURA DE 3/16" E DIAMETRO DE 700MM
,COMPREENDENDO POSICIONAMENTO DO TUBO,REMOCAO DE REVESTIMENT
OS,CORTE OBLIQUO,GIRO DE 180°,PREPARO DAS PONTAS,SOLDA E NOV
O REVESTIMENTO DA JUNTA IDENTICO AO ORIGINAL
00165 | OXIGENIO, EM GARRAFAS DE 9,3M3 | M3 | 0.121 | 10.3 | 0 | 1.2463
00171 | ACETILENO EM CILINDRO DE 9KG | KG | 0.024 | 80.11 | 0 | 1.9226
20006 | MAO-DE-OBRA DE AJUDANTE DE SOLDADOR, INCLUSIVE ENCARGOS SOCI | H | 0.112 | 17.65 | 3 | 2.0361
AIS DESONERADOS
20131 | MAO-DE-OBRA DE SERRALHEIRO DA CONSTRUCAO CIVIL, INCLUSIVE EN | H | 2.199 | 24.92 | 3 | 56.4431
CARGOS SOCIAIS DESONERADOS
20132 | MAO-DE-OBRA DE SERVENTE DA CONSTRUCAO CIVIL, INCLUSIVE ENCAR | H | 2.008 | 16.75 | 3 | 34.643
GOS SOCIAIS DESONERADOS
20136 | MAO-DE-OBRA DE SOLDADOR INDUSTRIAL, INCLUSIVE ENCARGOS SOCIA | H | 0.264 | 24.92 | 3 | 6.7762
IS DESONERADOS
30106 | SOLDA TOPO 3/16",CONVERSOR A DIESEL | M | 2.199 | 108.8956 | 0 | 239.4614
30404 | PINTURA INT.EXT.SOBRE FERRO,C/TINTA A BASE DE RESINA CLORA | M2 | 0.33 | 33.2 | 0 | 10.956
DA
30554 | ESCAVADEIRA HIDRAULICA,MOTOR DIESEL 111CV,CAPACIDADE 0,78M3 | H | 0.126 | 263.1705 | 0 | 33.1595
(CP)
30555 | ESCAVADEIRA HIDRAULICA,MOTOR DIESEL 111CV,CAPACIDADE 0,78M3 | H | 0.042 | 118.196 | 0 | 4.9642
(CF)
06.020.0824-0 | EXECUCAO DE DEFLEXAO ATE 22°30',NO CAMPO,EM TUBULACAO DE CHA | UN |  | 106.13
PA DE ACO SOLDADO COM ESPESSURA DE 1/4" E DIAMETRO DE 150MM,
COMPREENDENDO POSICIONAMENO DO TUBO,REMOCAO DE REVESTIMENTOS
,CORTE OBLIQUO,GIRO DE 180°,PREPARO DAS PONTAS,SOLDA E NOVO
REVESTIMENTO DA JUNTA IDENTICO AO ORIGINAL
00165 | OXIGENIO, EM GARRAFAS DE 9,3M3 | M3 | 0.035 | 10.3 | 0 | 0.3605
00171 | ACETILENO EM CILINDRO DE 9KG | KG | 0.008 | 80.11 | 0 | 0.6409
01114 | ESCAVADEIRA HIDRAULICA,MOTOR DIESEL 111CV,CAPACIDADE 0,78M3 | H | 0.027 | 267.1805 | 0 | 7.2139
(CP)
01115 | ESCAVADEIRA HIDRAULICA,MOTOR DIESEL 111CV,CAPACIDADE 0,78M3 | H | 0.009 | 122.206 | 0 | 1.0999
(CF)
01872 | SOLDA TOPO 1/4",CONVERSOR A DIESEL | M | 0.471 | 147.12 | 0 | 69.2935
01935 | MAO-DE-OBRA DE SOLDADOR INDUSTRIAL, INCLUSIVE ENCARGOS SOCIA | H | 0.061 | 28.76 | 3 | 1.807
IS
01943 | MAO-DE-OBRA DE AJUDANTE DE SOLDADOR, INCLUSIVE ENCARGOS SOCI | H | 0.024 | 20.37 | 3 | 0.5035
AIS
01999 | MAO-DE-OBRA DE SERVENTE DA CONSTRUCAO CIVIL, INCLUSIVE ENCAR | H | 0.438 | 19.33 | 3 | 8.7205
GOS SOCIAIS
06913 | MAO-DE-OBRA DE SERRALHEIRO DA CONSTRUCAOCIVIL, INCLUSIVE ENC | H | 0.471 | 28.76 | 3 | 13.9523
ARGOS SOCIAIS
08039 | PINTURA INT.EXT.SOBRE FERRO,C/TINTA A BASE DE RESINA CLORA | M2 | 0.071 | 35.753 | 0 | 2.5385
DA
06.020.0824-A | EXECUCAO DE DEFLEXAO ATE 22°30',NO CAMPO,EM TUBULACAO DE CHA | UN |  | 97.28
PA DE ACO SOLDADO COM ESPESSURA DE 1/4" E DIAMETRO DE 150MM,
COMPREENDENDO POSICIONAMENO DO TUBO,REMOCAO DE REVESTIMENTOS
,CORTE OBLIQUO,GIRO DE 180°,PREPARO DAS PONTAS,SOLDA E NOVO
REVESTIMENTO DA JUNTA IDENTICO AO ORIGINAL
00165 | OXIGENIO, EM GARRAFAS DE 9,3M3 | M3 | 0.035 | 10.3 | 0 | 0.3605
00171 | ACETILENO EM CILINDRO DE 9KG | KG | 0.008 | 80.11 | 0 | 0.6409
20006 | MAO-DE-OBRA DE AJUDANTE DE SOLDADOR, INCLUSIVE ENCARGOS SOCI | H | 0.024 | 17.65 | 3 | 0.4363
AIS DESONERADOS
20131 | MAO-DE-OBRA DE SERRALHEIRO DA CONSTRUCAO CIVIL, INCLUSIVE EN | H | 0.471 | 24.92 | 3 | 12.0894
CARGOS SOCIAIS DESONERADOS
20132 | MAO-DE-OBRA DE SERVENTE DA CONSTRUCAO CIVIL, INCLUSIVE ENCAR | H | 0.438 | 16.75 | 3 | 7.5566
GOS SOCIAIS DESONERADOS
20136 | MAO-DE-OBRA DE SOLDADOR INDUSTRIAL, INCLUSIVE ENCARGOS SOCIA | H | 0.061 | 24.92 | 3 | 1.5657
IS DESONERADOS
30107 | SOLDA TOPO 1/4",CONVERSOR A DIESEL | M | 0.471 | 136.1196 | 0 | 64.1123
30404 | PINTURA INT.EXT.SOBRE FERRO,C/TINTA A BASE DE RESINA CLORA | M2 | 0.071 | 33.2 | 0 | 2.3572
DA
30554 | ESCAVADEIRA HIDRAULICA,MOTOR DIESEL 111CV,CAPACIDADE 0,78M3 | H | 0.027 | 263.1705 | 0 | 7.1056
(CP)
30555 | ESCAVADEIRA HIDRAULICA,MOTOR DIESEL 111CV,CAPACIDADE 0,78M3 | H | 0.009 | 118.196 | 0 | 1.0638
(CF)
06.020.0825-0 | EXECUCAO DE DEFLEXAO ATE 22°30',NO CAMPO,EM TUBULACAO DE CHA | UN |  | 141.44
PA DE ACO SOLDADO COM ESPESSURA DE 1/4" E DIAMETRO DE 200MM,
COMPREENDENDO POSICIONAMENTO DO TUBO,REMOCAO DE REVESTIMENTO
S,CORTE OBLIQUO,GIRO DE 180°,PREPARO DAS PONTAS,SOLDA E NOVO
REVESTIMENTO DA JUNTA IDENTICO AO ORIGINAL
00165 | OXIGENIO, EM GARRAFAS DE 9,3M3 | M3 | 0.047 | 10.3 | 0 | 0.4841
00171 | ACETILENO EM CILINDRO DE 9KG | KG | 0.01 | 80.11 | 0 | 0.8011
01114 | ESCAVADEIRA HIDRAULICA,MOTOR DIESEL 111CV,CAPACIDADE 0,78M3 | H | 0.036 | 267.1805 | 0 | 9.6185
(CP)
01115 | ESCAVADEIRA HIDRAULICA,MOTOR DIESEL 111CV,CAPACIDADE 0,78M3 | H | 0.012 | 122.206 | 0 | 1.4665
(CF)
01872 | SOLDA TOPO 1/4",CONVERSOR A DIESEL | M | 0.628 | 147.12 | 0 | 92.3914
01935 | MAO-DE-OBRA DE SOLDADOR INDUSTRIAL, INCLUSIVE ENCARGOS SOCIA | H | 0.081 | 28.76 | 3 | 2.3994
IS
01943 | MAO-DE-OBRA DE AJUDANTE DE SOLDADOR, INCLUSIVE ENCARGOS SOCI | H | 0.032 | 20.37 | 3 | 0.6714
AIS
01999 | MAO-DE-OBRA DE SERVENTE DA CONSTRUCAO CIVIL, INCLUSIVE ENCAR | H | 0.585 | 19.33 | 3 | 11.6473
GOS SOCIAIS
06913 | MAO-DE-OBRA DE SERRALHEIRO DA CONSTRUCAOCIVIL, INCLUSIVE ENC | H | 0.628 | 28.76 | 3 | 18.6031
ARGOS SOCIAIS
08039 | PINTURA INT.EXT.SOBRE FERRO,C/TINTA A BASE DE RESINA CLORA | M2 | 0.094 | 35.753 | 0 | 3.3608
DA
06.020.0825-A | EXECUCAO DE DEFLEXAO ATE 22°30',NO CAMPO,EM TUBULACAO DE CHA | UN |  | 129.65
PA DE ACO SOLDADO COM ESPESSURA DE 1/4" E DIAMETRO DE 200MM,
COMPREENDENDO POSICIONAMENTO DO TUBO,REMOCAO DE REVESTIMENTO
S,CORTE OBLIQUO,GIRO DE 180°,PREPARO DAS PONTAS,SOLDA E NOVO
REVESTIMENTO DA JUNTA IDENTICO AO ORIGINAL
00165 | OXIGENIO, EM GARRAFAS DE 9,3M3 | M3 | 0.047 | 10.3 | 0 | 0.4841
00171 | ACETILENO EM CILINDRO DE 9KG | KG | 0.01 | 80.11 | 0 | 0.8011
20006 | MAO-DE-OBRA DE AJUDANTE DE SOLDADOR, INCLUSIVE ENCARGOS SOCI | H | 0.032 | 17.65 | 3 | 0.5817
AIS DESONERADOS
20131 | MAO-DE-OBRA DE SERRALHEIRO DA CONSTRUCAO CIVIL, INCLUSIVE EN | H | 0.628 | 24.92 | 3 | 16.1193
CARGOS SOCIAIS DESONERADOS
20132 | MAO-DE-OBRA DE SERVENTE DA CONSTRUCAO CIVIL, INCLUSIVE ENCAR | H | 0.585 | 16.75 | 3 | 10.0927
GOS SOCIAIS DESONERADOS
20136 | MAO-DE-OBRA DE SOLDADOR INDUSTRIAL, INCLUSIVE ENCARGOS SOCIA | H | 0.081 | 24.92 | 3 | 2.0791
IS DESONERADOS
30107 | SOLDA TOPO 1/4",CONVERSOR A DIESEL | M | 0.628 | 136.1196 | 0 | 85.4831
30404 | PINTURA INT.EXT.SOBRE FERRO,C/TINTA A BASE DE RESINA CLORA | M2 | 0.094 | 33.2 | 0 | 3.1208
DA
30554 | ESCAVADEIRA HIDRAULICA,MOTOR DIESEL 111CV,CAPACIDADE 0,78M3 | H | 0.036 | 263.1705 | 0 | 9.4741
(CP)
30555 | ESCAVADEIRA HIDRAULICA,MOTOR DIESEL 111CV,CAPACIDADE 0,78M3 | H | 0.012 | 118.196 | 0 | 1.4184
(CF)
06.020.0826-0 | EXECUCAO DE DEFLEXAO ATE 22°30',NO CAMPO,EM TUBULACAO DE CHA | UN |  | 176.85
PA DE ACO SOLDADO COM ESPESSURA DE 1/4" E DIAMETRO DE 250MM,
COMPREENDENDO POSICIONAMENTO DO TUBO,REMOCAO DE REVESTIMENTO
S,CORTE OBLIQUO,GIRO DE 180°,PREPARO DAS PONTAS,SOLDA E NOVO
REVESTIMENTO DA JUNTA IDENTICO AO ORIGINAL
00165 | OXIGENIO, EM GARRAFAS DE 9,3M3 | M3 | 0.059 | 10.3 | 0 | 0.6077
00171 | ACETILENO EM CILINDRO DE 9KG | KG | 0.013 | 80.11 | 0 | 1.0414
01114 | ESCAVADEIRA HIDRAULICA,MOTOR DIESEL 111CV,CAPACIDADE 0,78M3 | H | 0.045 | 267.1805 | 0 | 12.0231
(CP)
01115 | ESCAVADEIRA HIDRAULICA,MOTOR DIESEL 111CV,CAPACIDADE 0,78M3 | H | 0.015 | 122.206 | 0 | 1.8331
(CF)
01872 | SOLDA TOPO 1/4",CONVERSOR A DIESEL | M | 0.785 | 147.12 | 0 | 115.4892
01935 | MAO-DE-OBRA DE SOLDADOR INDUSTRIAL, INCLUSIVE ENCARGOS SOCIA | H | 0.101 | 28.76 | 3 | 2.9919
IS
01943 | MAO-DE-OBRA DE AJUDANTE DE SOLDADOR, INCLUSIVE ENCARGOS SOCI | H | 0.04 | 20.37 | 3 | 0.8392
AIS
01999 | MAO-DE-OBRA DE SERVENTE DA CONSTRUCAO CIVIL, INCLUSIVE ENCAR | H | 0.731 | 19.33 | 3 | 14.5541
GOS SOCIAIS
06913 | MAO-DE-OBRA DE SERRALHEIRO DA CONSTRUCAOCIVIL, INCLUSIVE ENC | H | 0.785 | 28.76 | 3 | 23.2539
ARGOS SOCIAIS
08039 | PINTURA INT.EXT.SOBRE FERRO,C/TINTA A BASE DE RESINA CLORA | M2 | 0.118 | 35.753 | 0 | 4.2189
DA
06.020.0826-A | EXECUCAO DE DEFLEXAO ATE 22°30',NO CAMPO,EM TUBULACAO DE CHA | UN |  | 162.11
PA DE ACO SOLDADO COM ESPESSURA DE 1/4" E DIAMETRO DE 250MM,
COMPREENDENDO POSICIONAMENTO DO TUBO,REMOCAO DE REVESTIMENTO
S,CORTE OBLIQUO,GIRO DE 180°,PREPARO DAS PONTAS,SOLDA E NOVO
REVESTIMENTO DA JUNTA IDENTICO AO ORIGINAL
00165 | OXIGENIO, EM GARRAFAS DE 9,3M3 | M3 | 0.059 | 10.3 | 0 | 0.6077
00171 | ACETILENO EM CILINDRO DE 9KG | KG | 0.013 | 80.11 | 0 | 1.0414
20006 | MAO-DE-OBRA DE AJUDANTE DE SOLDADOR, INCLUSIVE ENCARGOS SOCI | H | 0.04 | 17.65 | 3 | 0.7272
AIS DESONERADOS
20131 | MAO-DE-OBRA DE SERRALHEIRO DA CONSTRUCAO CIVIL, INCLUSIVE EN | H | 0.785 | 24.92 | 3 | 20.1491
CARGOS SOCIAIS DESONERADOS
20132 | MAO-DE-OBRA DE SERVENTE DA CONSTRUCAO CIVIL, INCLUSIVE ENCAR | H | 0.731 | 16.75 | 3 | 12.6116
GOS SOCIAIS DESONERADOS
20136 | MAO-DE-OBRA DE SOLDADOR INDUSTRIAL, INCLUSIVE ENCARGOS SOCIA | H | 0.101 | 24.92 | 3 | 2.5924
IS DESONERADOS
30107 | SOLDA TOPO 1/4",CONVERSOR A DIESEL | M | 0.785 | 136.1196 | 0 | 106.8539
30404 | PINTURA INT.EXT.SOBRE FERRO,C/TINTA A BASE DE RESINA CLORA | M2 | 0.118 | 33.2 | 0 | 3.9176
DA
30554 | ESCAVADEIRA HIDRAULICA,MOTOR DIESEL 111CV,CAPACIDADE 0,78M3 | H | 0.045 | 263.1705 | 0 | 11.8427
(CP)
30555 | ESCAVADEIRA HIDRAULICA,MOTOR DIESEL 111CV,CAPACIDADE 0,78M3 | H | 0.015 | 118.196 | 0 | 1.7729
(CF)
06.020.0827-0 | EXECUCAO DE DEFLEXAO ATE 22°30',NO CAMPO,EM TUBULACAO DE CHA | UN |  | 212.14
PA DE ACO SOLDADO COM ESPESSURA DE 1/4" E DIAMETRO DE 300MM,
COMPREENDENDO POSICIONAMENTO DO TUBO,REMOCAO DE REVESTIMENTO
S,CORTE OBLIQUO,GIRO DE 180°,PREPARO DAS PONTAS,SOLDA E NOVO
REVESTIMENTO DA JUNTA IDENTICO AO ORIGINAL
00165 | OXIGENIO, EM GARRAFAS DE 9,3M3 | M3 | 0.071 | 10.3 | 0 | 0.7313
00171 | ACETILENO EM CILINDRO DE 9KG | KG | 0.015 | 80.11 | 0 | 1.2017
01114 | ESCAVADEIRA HIDRAULICA,MOTOR DIESEL 111CV,CAPACIDADE 0,78M3 | H | 0.054 | 267.1805 | 0 | 14.4277
(CP)
01115 | ESCAVADEIRA HIDRAULICA,MOTOR DIESEL 111CV,CAPACIDADE 0,78M3 | H | 0.018 | 122.206 | 0 | 2.1997
(CF)
01872 | SOLDA TOPO 1/4",CONVERSOR A DIESEL | M | 0.942 | 147.12 | 0 | 138.587
01935 | MAO-DE-OBRA DE SOLDADOR INDUSTRIAL, INCLUSIVE ENCARGOS SOCIA | H | 0.121 | 28.76 | 3 | 3.5844
IS
01943 | MAO-DE-OBRA DE AJUDANTE DE SOLDADOR, INCLUSIVE ENCARGOS SOCI | H | 0.048 | 20.37 | 3 | 1.0071
AIS
01999 | MAO-DE-OBRA DE SERVENTE DA CONSTRUCAO CIVIL, INCLUSIVE ENCAR | H | 0.877 | 19.33 | 3 | 17.461
GOS SOCIAIS
06913 | MAO-DE-OBRA DE SERRALHEIRO DA CONSTRUCAOCIVIL, INCLUSIVE ENC | H | 0.942 | 28.76 | 3 | 27.9047
ARGOS SOCIAIS
08039 | PINTURA INT.EXT.SOBRE FERRO,C/TINTA A BASE DE RESINA CLORA | M2 | 0.141 | 35.753 | 0 | 5.0412
DA
06.020.0827-A | EXECUCAO DE DEFLEXAO ATE 22°30',NO CAMPO,EM TUBULACAO DE CHA | UN |  | 194.46
PA DE ACO SOLDADO COM ESPESSURA DE 1/4" E DIAMETRO DE 300MM,
COMPREENDENDO POSICIONAMENTO DO TUBO,REMOCAO DE REVESTIMENTO
S,CORTE OBLIQUO,GIRO DE 180°,PREPARO DAS PONTAS,SOLDA E NOVO
REVESTIMENTO DA JUNTA IDENTICO AO ORIGINAL
00165 | OXIGENIO, EM GARRAFAS DE 9,3M3 | M3 | 0.071 | 10.3 | 0 | 0.7313
00171 | ACETILENO EM CILINDRO DE 9KG | KG | 0.015 | 80.11 | 0 | 1.2017
20006 | MAO-DE-OBRA DE AJUDANTE DE SOLDADOR, INCLUSIVE ENCARGOS SOCI | H | 0.048 | 17.65 | 3 | 0.8726
AIS DESONERADOS
20131 | MAO-DE-OBRA DE SERRALHEIRO DA CONSTRUCAO CIVIL, INCLUSIVE EN | H | 0.942 | 24.92 | 3 | 24.1789
CARGOS SOCIAIS DESONERADOS
20132 | MAO-DE-OBRA DE SERVENTE DA CONSTRUCAO CIVIL, INCLUSIVE ENCAR | H | 0.877 | 16.75 | 3 | 15.1304
GOS SOCIAIS DESONERADOS
20136 | MAO-DE-OBRA DE SOLDADOR INDUSTRIAL, INCLUSIVE ENCARGOS SOCIA | H | 0.121 | 24.92 | 3 | 3.1058
IS DESONERADOS
30107 | SOLDA TOPO 1/4",CONVERSOR A DIESEL | M | 0.942 | 136.1196 | 0 | 128.2247
30404 | PINTURA INT.EXT.SOBRE FERRO,C/TINTA A BASE DE RESINA CLORA | M2 | 0.141 | 33.2 | 0 | 4.6812
DA
30554 | ESCAVADEIRA HIDRAULICA,MOTOR DIESEL 111CV,CAPACIDADE 0,78M3 | H | 0.054 | 263.1705 | 0 | 14.2112
(CP)
30555 | ESCAVADEIRA HIDRAULICA,MOTOR DIESEL 111CV,CAPACIDADE 0,78M3 | H | 0.018 | 118.196 | 0 | 2.1275
(CF)
06.020.0828-0 | EXECUCAO DE DEFLEXAO ATE 22°30',NO CAMPO,EM TUBULACAO DE CHA | UN |  | 247.75
PA DE ACO SOLDADO COM ESPESSURA DE 1/4" E DIAMETRO DE 350MM,
COMPREENDENDO POSICIONAMENTO DO TUBO,REMOCAO DE REVESTIMENTO
S,CORTE OBLIQUO,GIRO DE 180°,PREPARO DAS PONTAS,SOLDA E NOVO
REVESTIMENTO DA JUNTA IDENTICO AO ORIGINAL
00165 | OXIGENIO, EM GARRAFAS DE 9,3M3 | M3 | 0.082 | 10.3 | 0 | 0.8446
00171 | ACETILENO EM CILINDRO DE 9KG | KG | 0.018 | 80.11 | 0 | 1.442
01114 | ESCAVADEIRA HIDRAULICA,MOTOR DIESEL 111CV,CAPACIDADE 0,78M3 | H | 0.063 | 267.1805 | 0 | 16.8324
(CP)
01115 | ESCAVADEIRA HIDRAULICA,MOTOR DIESEL 111CV,CAPACIDADE 0,78M3 | H | 0.021 | 122.206 | 0 | 2.5663
(CF)
01872 | SOLDA TOPO 1/4",CONVERSOR A DIESEL | M | 1.1 | 147.12 | 0 | 161.832
01935 | MAO-DE-OBRA DE SOLDADOR INDUSTRIAL, INCLUSIVE ENCARGOS SOCIA | H | 0.142 | 28.76 | 3 | 4.2064
IS
01943 | MAO-DE-OBRA DE AJUDANTE DE SOLDADOR, INCLUSIVE ENCARGOS SOCI | H | 0.056 | 20.37 | 3 | 1.1749
AIS
01999 | MAO-DE-OBRA DE SERVENTE DA CONSTRUCAO CIVIL, INCLUSIVE ENCAR | H | 1.023 | 19.33 | 3 | 20.3678
GOS SOCIAIS
06913 | MAO-DE-OBRA DE SERRALHEIRO DA CONSTRUCAOCIVIL, INCLUSIVE ENC | H | 1.1 | 28.76 | 3 | 32.5851
ARGOS SOCIAIS
08039 | PINTURA INT.EXT.SOBRE FERRO,C/TINTA A BASE DE RESINA CLORA | M2 | 0.165 | 35.753 | 0 | 5.8992
DA
06.020.0828-A | EXECUCAO DE DEFLEXAO ATE 22°30',NO CAMPO,EM TUBULACAO DE CHA | UN |  | 227.1
PA DE ACO SOLDADO COM ESPESSURA DE 1/4" E DIAMETRO DE 350MM,
COMPREENDENDO POSICIONAMENTO DO TUBO,REMOCAO DE REVESTIMENTO
S,CORTE OBLIQUO,GIRO DE 180°,PREPARO DAS PONTAS,SOLDA E NOVO
REVESTIMENTO DA JUNTA IDENTICO AO ORIGINAL
00165 | OXIGENIO, EM GARRAFAS DE 9,3M3 | M3 | 0.082 | 10.3 | 0 | 0.8446
00171 | ACETILENO EM CILINDRO DE 9KG | KG | 0.018 | 80.11 | 0 | 1.442
20006 | MAO-DE-OBRA DE AJUDANTE DE SOLDADOR, INCLUSIVE ENCARGOS SOCI | H | 0.056 | 17.65 | 3 | 1.0181
AIS DESONERADOS
20131 | MAO-DE-OBRA DE SERRALHEIRO DA CONSTRUCAO CIVIL, INCLUSIVE EN | H | 1.1 | 24.92 | 3 | 28.2344
CARGOS SOCIAIS DESONERADOS
20132 | MAO-DE-OBRA DE SERVENTE DA CONSTRUCAO CIVIL, INCLUSIVE ENCAR | H | 1.023 | 16.75 | 3 | 17.6493
GOS SOCIAIS DESONERADOS
20136 | MAO-DE-OBRA DE SOLDADOR INDUSTRIAL, INCLUSIVE ENCARGOS SOCIA | H | 0.142 | 24.92 | 3 | 3.6448
IS DESONERADOS
30107 | SOLDA TOPO 1/4",CONVERSOR A DIESEL | M | 1.1 | 136.1196 | 0 | 149.7316
30404 | PINTURA INT.EXT.SOBRE FERRO,C/TINTA A BASE DE RESINA CLORA | M2 | 0.165 | 33.2 | 0 | 5.478
DA
30554 | ESCAVADEIRA HIDRAULICA,MOTOR DIESEL 111CV,CAPACIDADE 0,78M3 | H | 0.063 | 263.1705 | 0 | 16.5797
(CP)
30555 | ESCAVADEIRA HIDRAULICA,MOTOR DIESEL 111CV,CAPACIDADE 0,78M3 | H | 0.021 | 118.196 | 0 | 2.4821
(CF)
06.020.0829-0 | EXECUCAO DE DEFLEXAO ATE 22°30',NO CAMPO,EM TUBULACAO DE CHA | UN |  | 283.04
PA DE ACO SOLDADO COM ESPESSURA DE 1/4" E DIAMETRO DE 400MM,
COMPREENDENDO POSICIONAMENTO DO TUBO,REMOCAO DE REVESTIMENTO
S,CORTE OBLIQUO,GIRO DE 180°,PREPARO DAS PONTAS,SOLDA E NOVO
REVESTIMENTO DA JUNTA IDENTICO AO ORIGINAL
00165 | OXIGENIO, EM GARRAFAS DE 9,3M3 | M3 | 0.094 | 10.3 | 0 | 0.9682
00171 | ACETILENO EM CILINDRO DE 9KG | KG | 0.02 | 80.11 | 0 | 1.6022
01114 | ESCAVADEIRA HIDRAULICA,MOTOR DIESEL 111CV,CAPACIDADE 0,78M3 | H | 0.072 | 267.1805 | 0 | 19.237
(CP)
01115 | ESCAVADEIRA HIDRAULICA,MOTOR DIESEL 111CV,CAPACIDADE 0,78M3 | H | 0.024 | 122.206 | 0 | 2.9329
(CF)
01872 | SOLDA TOPO 1/4",CONVERSOR A DIESEL | M | 1.257 | 147.12 | 0 | 184.9298
01935 | MAO-DE-OBRA DE SOLDADOR INDUSTRIAL, INCLUSIVE ENCARGOS SOCIA | H | 0.162 | 28.76 | 3 | 4.7989
IS
01943 | MAO-DE-OBRA DE AJUDANTE DE SOLDADOR, INCLUSIVE ENCARGOS SOCI | H | 0.064 | 20.37 | 3 | 1.3428
AIS
01999 | MAO-DE-OBRA DE SERVENTE DA CONSTRUCAO CIVIL, INCLUSIVE ENCAR | H | 1.169 | 19.33 | 3 | 23.2747
GOS SOCIAIS
06913 | MAO-DE-OBRA DE SERRALHEIRO DA CONSTRUCAOCIVIL, INCLUSIVE ENC | H | 1.257 | 28.76 | 3 | 37.2359
ARGOS SOCIAIS
08039 | PINTURA INT.EXT.SOBRE FERRO,C/TINTA A BASE DE RESINA CLORA | M2 | 0.188 | 35.753 | 0 | 6.7216
DA
06.020.0829-A | EXECUCAO DE DEFLEXAO ATE 22°30',NO CAMPO,EM TUBULACAO DE CHA | UN |  | 259.45
PA DE ACO SOLDADO COM ESPESSURA DE 1/4" E DIAMETRO DE 400MM,
COMPREENDENDO POSICIONAMENTO DO TUBO,REMOCAO DE REVESTIMENTO
S,CORTE OBLIQUO,GIRO DE 180°,PREPARO DAS PONTAS,SOLDA E NOVO
REVESTIMENTO DA JUNTA IDENTICO AO ORIGINAL
00165 | OXIGENIO, EM GARRAFAS DE 9,3M3 | M3 | 0.094 | 10.3 | 0 | 0.9682
00171 | ACETILENO EM CILINDRO DE 9KG | KG | 0.02 | 80.11 | 0 | 1.6022
20006 | MAO-DE-OBRA DE AJUDANTE DE SOLDADOR, INCLUSIVE ENCARGOS SOCI | H | 0.064 | 17.65 | 3 | 1.1635
AIS DESONERADOS
20131 | MAO-DE-OBRA DE SERRALHEIRO DA CONSTRUCAO CIVIL, INCLUSIVE EN | H | 1.257 | 24.92 | 3 | 32.2642
CARGOS SOCIAIS DESONERADOS
20132 | MAO-DE-OBRA DE SERVENTE DA CONSTRUCAO CIVIL, INCLUSIVE ENCAR | H | 1.169 | 16.75 | 3 | 20.1682
GOS SOCIAIS DESONERADOS
20136 | MAO-DE-OBRA DE SOLDADOR INDUSTRIAL, INCLUSIVE ENCARGOS SOCIA | H | 0.162 | 24.92 | 3 | 4.1582
IS DESONERADOS
30107 | SOLDA TOPO 1/4",CONVERSOR A DIESEL | M | 1.257 | 136.1196 | 0 | 171.1023
30404 | PINTURA INT.EXT.SOBRE FERRO,C/TINTA A BASE DE RESINA CLORA | M2 | 0.188 | 33.2 | 0 | 6.2416
DA
30554 | ESCAVADEIRA HIDRAULICA,MOTOR DIESEL 111CV,CAPACIDADE 0,78M3 | H | 0.072 | 263.1705 | 0 | 18.9483
(CP)
30555 | ESCAVADEIRA HIDRAULICA,MOTOR DIESEL 111CV,CAPACIDADE 0,78M3 | H | 0.024 | 118.196 | 0 | 2.8367
(CF)
06.020.0830-0 | EXECUCAO DE DEFLEXAO ATE 22°30',NO CAMPO,EM TUBULACAO DE CHA | UN |  | 318.45
PA DE ACO SOLDADO COM ESPESSURA DE 1/4" E DIAMETRO DE 450MM,
COMPREENDENDO POSICIONAMENTO DO TUBO,REMOCAO DE REVESTIMENTO
S,CORTE OBLIQUO,GIRO DE 180°,PREPARO DAS PONTAS,SOLDA E NOVO
REVESTIMENTO DA JUNTA IDENTICO AO ORIGINAL
00165 | OXIGENIO, EM GARRAFAS DE 9,3M3 | M3 | 0.106 | 10.3 | 0 | 1.0918
00171 | ACETILENO EM CILINDRO DE 9KG | KG | 0.023 | 80.11 | 0 | 1.8425
01114 | ESCAVADEIRA HIDRAULICA,MOTOR DIESEL 111CV,CAPACIDADE 0,78M3 | H | 0.081 | 267.1805 | 0 | 21.6416
(CP)
01115 | ESCAVADEIRA HIDRAULICA,MOTOR DIESEL 111CV,CAPACIDADE 0,78M3 | H | 0.027 | 122.206 | 0 | 3.2996
(CF)
01872 | SOLDA TOPO 1/4",CONVERSOR A DIESEL | M | 1.414 | 147.12 | 0 | 208.0277
01935 | MAO-DE-OBRA DE SOLDADOR INDUSTRIAL, INCLUSIVE ENCARGOS SOCIA | H | 0.182 | 28.76 | 3 | 5.3913
IS
01943 | MAO-DE-OBRA DE AJUDANTE DE SOLDADOR, INCLUSIVE ENCARGOS SOCI | H | 0.072 | 20.37 | 3 | 1.5106
AIS
01999 | MAO-DE-OBRA DE SERVENTE DA CONSTRUCAO CIVIL, INCLUSIVE ENCAR | H | 1.315 | 19.33 | 3 | 26.1815
GOS SOCIAIS
06913 | MAO-DE-OBRA DE SERRALHEIRO DA CONSTRUCAOCIVIL, INCLUSIVE ENC | H | 1.414 | 28.76 | 3 | 41.8866
ARGOS SOCIAIS
08039 | PINTURA INT.EXT.SOBRE FERRO,C/TINTA A BASE DE RESINA CLORA | M2 | 0.212 | 35.753 | 0 | 7.5796
DA
06.020.0830-A | EXECUCAO DE DEFLEXAO ATE 22°30',NO CAMPO,EM TUBULACAO DE CHA | UN |  | 291.91
PA DE ACO SOLDADO COM ESPESSURA DE 1/4" E DIAMETRO DE 450MM,
COMPREENDENDO POSICIONAMENTO DO TUBO,REMOCAO DE REVESTIMENTO
S,CORTE OBLIQUO,GIRO DE 180°,PREPARO DAS PONTAS,SOLDA E NOVO
REVESTIMENTO DA JUNTA IDENTICO AO ORIGINAL
00165 | OXIGENIO, EM GARRAFAS DE 9,3M3 | M3 | 0.106 | 10.3 | 0 | 1.0918
00171 | ACETILENO EM CILINDRO DE 9KG | KG | 0.023 | 80.11 | 0 | 1.8425
20006 | MAO-DE-OBRA DE AJUDANTE DE SOLDADOR, INCLUSIVE ENCARGOS SOCI | H | 0.072 | 17.65 | 3 | 1.3089
AIS DESONERADOS
20131 | MAO-DE-OBRA DE SERRALHEIRO DA CONSTRUCAO CIVIL, INCLUSIVE EN | H | 1.414 | 24.92 | 3 | 36.294
CARGOS SOCIAIS DESONERADOS
20132 | MAO-DE-OBRA DE SERVENTE DA CONSTRUCAO CIVIL, INCLUSIVE ENCAR | H | 1.315 | 16.75 | 3 | 22.687
GOS SOCIAIS DESONERADOS
20136 | MAO-DE-OBRA DE SOLDADOR INDUSTRIAL, INCLUSIVE ENCARGOS SOCIA | H | 0.182 | 24.92 | 3 | 4.6715
IS DESONERADOS
30107 | SOLDA TOPO 1/4",CONVERSOR A DIESEL | M | 1.414 | 136.1196 | 0 | 192.4731
30404 | PINTURA INT.EXT.SOBRE FERRO,C/TINTA A BASE DE RESINA CLORA | M2 | 0.212 | 33.2 | 0 | 7.0384
DA
30554 | ESCAVADEIRA HIDRAULICA,MOTOR DIESEL 111CV,CAPACIDADE 0,78M3 | H | 0.081 | 263.1705 | 0 | 21.3168
(CP)
30555 | ESCAVADEIRA HIDRAULICA,MOTOR DIESEL 111CV,CAPACIDADE 0,78M3 | H | 0.027 | 118.196 | 0 | 3.1913
(CF)
06.020.0831-0 | EXECUCAO DE DEFLEXAO ATE 22°30',NO CAMPO,EM TUBULACAO DE CHA | UN |  | 353.38
PA DE ACO SOLDADO COM ESPESSURA DE 1/4" E DIAMETRO DE 500MM,
COMPREENDENDO POSICIONAMENTO DO TUBO,REMOCAO DE REVESTIMENTO
S,CORTE OBLIQUO,GIRO DE 180°,PREPARO DAS PONTAS,SOLDA E NOVO
REVESTIMENTO DA JUNTA IDENTICO AO ORIGINAL
00165 | OXIGENIO, EM GARRAFAS DE 9,3M3 | M3 | 0.118 | 10.3 | 0 | 1.2154
00171 | ACETILENO EM CILINDRO DE 9KG | KG | 0.025 | 80.11 | 0 | 2.0028
01114 | ESCAVADEIRA HIDRAULICA,MOTOR DIESEL 111CV,CAPACIDADE 0,78M3 | H | 0.09 | 267.1805 | 0 | 24.0462
(CP)
01115 | ESCAVADEIRA HIDRAULICA,MOTOR DIESEL 111CV,CAPACIDADE 0,78M3 | H | 0.03 | 122.206 | 0 | 3.6662
(CF)
01872 | SOLDA TOPO 1/4",CONVERSOR A DIESEL | M | 1.571 | 147.12 | 0 | 231.1255
01935 | MAO-DE-OBRA DE SOLDADOR INDUSTRIAL, INCLUSIVE ENCARGOS SOCIA | H | 0.202 | 28.76 | 3 | 5.9838
IS
01943 | MAO-DE-OBRA DE AJUDANTE DE SOLDADOR, INCLUSIVE ENCARGOS SOCI | H | 0.06 | 20.37 | 3 | 1.2589
AIS
01999 | MAO-DE-OBRA DE SERVENTE DA CONSTRUCAO CIVIL, INCLUSIVE ENCAR | H | 1.462 | 19.33 | 3 | 29.1083
GOS SOCIAIS
06913 | MAO-DE-OBRA DE SERRALHEIRO DA CONSTRUCAOCIVIL, INCLUSIVE ENC | H | 1.571 | 28.76 | 3 | 46.5374
ARGOS SOCIAIS
08039 | PINTURA INT.EXT.SOBRE FERRO,C/TINTA A BASE DE RESINA CLORA | M2 | 0.236 | 35.753 | 0 | 8.4377
DA
06.020.0831-A | EXECUCAO DE DEFLEXAO ATE 22°30',NO CAMPO,EM TUBULACAO DE CHA | UN |  | 323.95
PA DE ACO SOLDADO COM ESPESSURA DE 1/4" E DIAMETRO DE 500MM,
COMPREENDENDO POSICIONAMENTO DO TUBO,REMOCAO DE REVESTIMENTO
S,CORTE OBLIQUO,GIRO DE 180°,PREPARO DAS PONTAS,SOLDA E NOVO
REVESTIMENTO DA JUNTA IDENTICO AO ORIGINAL
00165 | OXIGENIO, EM GARRAFAS DE 9,3M3 | M3 | 0.118 | 10.3 | 0 | 1.2154
00171 | ACETILENO EM CILINDRO DE 9KG | KG | 0.025 | 80.11 | 0 | 2.0028
20006 | MAO-DE-OBRA DE AJUDANTE DE SOLDADOR, INCLUSIVE ENCARGOS SOCI | H | 0.06 | 17.65 | 3 | 1.0908
AIS DESONERADOS
20131 | MAO-DE-OBRA DE SERRALHEIRO DA CONSTRUCAO CIVIL, INCLUSIVE EN | H | 1.571 | 24.92 | 3 | 40.3238
CARGOS SOCIAIS DESONERADOS
20132 | MAO-DE-OBRA DE SERVENTE DA CONSTRUCAO CIVIL, INCLUSIVE ENCAR | H | 1.462 | 16.75 | 3 | 25.2232
GOS SOCIAIS DESONERADOS
20136 | MAO-DE-OBRA DE SOLDADOR INDUSTRIAL, INCLUSIVE ENCARGOS SOCIA | H | 0.202 | 24.92 | 3 | 5.1849
IS DESONERADOS
30107 | SOLDA TOPO 1/4",CONVERSOR A DIESEL | M | 1.571 | 136.1196 | 0 | 213.8439
30404 | PINTURA INT.EXT.SOBRE FERRO,C/TINTA A BASE DE RESINA CLORA | M2 | 0.236 | 33.2 | 0 | 7.8352
DA
30554 | ESCAVADEIRA HIDRAULICA,MOTOR DIESEL 111CV,CAPACIDADE 0,78M3 | H | 0.09 | 263.1705 | 0 | 23.6853
(CP)
30555 | ESCAVADEIRA HIDRAULICA,MOTOR DIESEL 111CV,CAPACIDADE 0,78M3 | H | 0.03 | 118.196 | 0 | 3.5459
(CF)
06.020.0832-0 | EXECUCAO DE DEFLEXAO ATE 22°30',NO CAMPO,EM TUBULACAO DE CHA | UN |  | 424.52
PA DE ACO SOLDADO COM ESPESSURA DE 1/4" E DIAMETRO DE 600MM,
COMPREENDENDO POSICIONAMENTO DO TUBO,REMOCAO DE REVESTIMENTO
S,CORTE OBLIQUO,GIRO DE 180°,PREPARO DAS PONTAS,SOLDA E NOVO
REVESTIMENTO DA JUNTA IDENTICO AO ORIGINAL
00165 | OXIGENIO, EM GARRAFAS DE 9,3M3 | M3 | 0.141 | 10.3 | 0 | 1.4523
00171 | ACETILENO EM CILINDRO DE 9KG | KG | 0.03 | 80.11 | 0 | 2.4033
01114 | ESCAVADEIRA HIDRAULICA,MOTOR DIESEL 111CV,CAPACIDADE 0,78M3 | H | 0.108 | 267.1805 | 0 | 28.8555
(CP)
01115 | ESCAVADEIRA HIDRAULICA,MOTOR DIESEL 111CV,CAPACIDADE 0,78M3 | H | 0.036 | 122.206 | 0 | 4.3994
(CF)
01872 | SOLDA TOPO 1/4",CONVERSOR A DIESEL | M | 1.885 | 147.12 | 0 | 277.3212
01935 | MAO-DE-OBRA DE SOLDADOR INDUSTRIAL, INCLUSIVE ENCARGOS SOCIA | H | 0.243 | 28.76 | 3 | 7.1983
IS
01943 | MAO-DE-OBRA DE AJUDANTE DE SOLDADOR, INCLUSIVE ENCARGOS SOCI | H | 0.096 | 20.37 | 3 | 2.0142
AIS
01999 | MAO-DE-OBRA DE SERVENTE DA CONSTRUCAO CIVIL, INCLUSIVE ENCAR | H | 1.754 | 19.33 | 3 | 34.922
GOS SOCIAIS
06913 | MAO-DE-OBRA DE SERRALHEIRO DA CONSTRUCAOCIVIL, INCLUSIVE ENC | H | 1.885 | 28.76 | 3 | 55.839
ARGOS SOCIAIS
08039 | PINTURA INT.EXT.SOBRE FERRO,C/TINTA A BASE DE RESINA CLORA | M2 | 0.283 | 35.753 | 0 | 10.1181
DA
06.020.0832-A | EXECUCAO DE DEFLEXAO ATE 22°30',NO CAMPO,EM TUBULACAO DE CHA | UN |  | 389.14
PA DE ACO SOLDADO COM ESPESSURA DE 1/4" E DIAMETRO DE 600MM,
COMPREENDENDO POSICIONAMENTO DO TUBO,REMOCAO DE REVESTIMENTO
S,CORTE OBLIQUO,GIRO DE 180°,PREPARO DAS PONTAS,SOLDA E NOVO
REVESTIMENTO DA JUNTA IDENTICO AO ORIGINAL
00165 | OXIGENIO, EM GARRAFAS DE 9,3M3 | M3 | 0.141 | 10.3 | 0 | 1.4523
00171 | ACETILENO EM CILINDRO DE 9KG | KG | 0.03 | 80.11 | 0 | 2.4033
20006 | MAO-DE-OBRA DE AJUDANTE DE SOLDADOR, INCLUSIVE ENCARGOS SOCI | H | 0.096 | 17.65 | 3 | 1.7452
AIS DESONERADOS
20131 | MAO-DE-OBRA DE SERRALHEIRO DA CONSTRUCAO CIVIL, INCLUSIVE EN | H | 1.885 | 24.92 | 3 | 48.3834
CARGOS SOCIAIS DESONERADOS
20132 | MAO-DE-OBRA DE SERVENTE DA CONSTRUCAO CIVIL, INCLUSIVE ENCAR | H | 1.754 | 16.75 | 3 | 30.2609
GOS SOCIAIS DESONERADOS
20136 | MAO-DE-OBRA DE SOLDADOR INDUSTRIAL, INCLUSIVE ENCARGOS SOCIA | H | 0.243 | 24.92 | 3 | 6.2372
IS DESONERADOS
30107 | SOLDA TOPO 1/4",CONVERSOR A DIESEL | M | 1.885 | 136.1196 | 0 | 256.5854
30404 | PINTURA INT.EXT.SOBRE FERRO,C/TINTA A BASE DE RESINA CLORA | M2 | 0.283 | 33.2 | 0 | 9.3956
DA
30554 | ESCAVADEIRA HIDRAULICA,MOTOR DIESEL 111CV,CAPACIDADE 0,78M3 | H | 0.108 | 263.1705 | 0 | 28.4224
(CP)
30555 | ESCAVADEIRA HIDRAULICA,MOTOR DIESEL 111CV,CAPACIDADE 0,78M3 | H | 0.036 | 118.196 | 0 | 4.2551
(CF)
06.020.0833-0 | EXECUCAO DE DEFLEXAO ATE 22°30',NO CAMPO,EM TUBULACAO DE CHA | UN |  | 495.22
PA DE ACO SOLDADO COM ESPESSURA DE 1/4" E DIAMETRO DE 700MM,
COMPREENDENDO POSICIONAMENTO DO TUBO,REMOCAO DE REVESTIMENTO
S,CORTE OBLIQUO,GIRO DE 180°,PREPARO DAS PONTAS,SOLDA E NOVO
REVESTIMENTO DA JUNTA IDENTICO AO ORIGINAL
00165 | OXIGENIO, EM GARRAFAS DE 9,3M3 | M3 | 0.165 | 10.3 | 0 | 1.6995
00171 | ACETILENO EM CILINDRO DE 9KG | KG | 0.035 | 80.11 | 0 | 2.8039
01114 | ESCAVADEIRA HIDRAULICA,MOTOR DIESEL 111CV,CAPACIDADE 0,78M3 | H | 0.126 | 267.1805 | 0 | 33.6647
(CP)
01115 | ESCAVADEIRA HIDRAULICA,MOTOR DIESEL 111CV,CAPACIDADE 0,78M3 | H | 0.042 | 122.206 | 0 | 5.1327
(CF)
01872 | SOLDA TOPO 1/4",CONVERSOR A DIESEL | M | 2.199 | 147.12 | 0 | 323.5169
01935 | MAO-DE-OBRA DE SOLDADOR INDUSTRIAL, INCLUSIVE ENCARGOS SOCIA | H | 0.283 | 28.76 | 3 | 8.3833
IS
01943 | MAO-DE-OBRA DE AJUDANTE DE SOLDADOR, INCLUSIVE ENCARGOS SOCI | H | 0.112 | 20.37 | 3 | 2.3499
AIS
01999 | MAO-DE-OBRA DE SERVENTE DA CONSTRUCAO CIVIL, INCLUSIVE ENCAR | H | 2.046 | 19.33 | 3 | 40.7357
GOS SOCIAIS
06913 | MAO-DE-OBRA DE SERRALHEIRO DA CONSTRUCAOCIVIL, INCLUSIVE ENC | H | 2.199 | 28.76 | 3 | 65.1405
ARGOS SOCIAIS
08039 | PINTURA INT.EXT.SOBRE FERRO,C/TINTA A BASE DE RESINA CLORA | M2 | 0.33 | 35.753 | 0 | 11.7985
DA
06.020.0833-A | EXECUCAO DE DEFLEXAO ATE 22°30',NO CAMPO,EM TUBULACAO DE CHA | UN |  | 453.95
PA DE ACO SOLDADO COM ESPESSURA DE 1/4" E DIAMETRO DE 700MM,
COMPREENDENDO POSICIONAMENTO DO TUBO,REMOCAO DE REVESTIMENTO
S,CORTE OBLIQUO,GIRO DE 180°,PREPARO DAS PONTAS,SOLDA E NOVO
REVESTIMENTO DA JUNTA IDENTICO AO ORIGINAL
00165 | OXIGENIO, EM GARRAFAS DE 9,3M3 | M3 | 0.165 | 10.3 | 0 | 1.6995
00171 | ACETILENO EM CILINDRO DE 9KG | KG | 0.035 | 80.11 | 0 | 2.8039
20006 | MAO-DE-OBRA DE AJUDANTE DE SOLDADOR, INCLUSIVE ENCARGOS SOCI | H | 0.112 | 17.65 | 3 | 2.0361
AIS DESONERADOS
20131 | MAO-DE-OBRA DE SERRALHEIRO DA CONSTRUCAO CIVIL, INCLUSIVE EN | H | 2.199 | 24.92 | 3 | 56.4431
CARGOS SOCIAIS DESONERADOS
20132 | MAO-DE-OBRA DE SERVENTE DA CONSTRUCAO CIVIL, INCLUSIVE ENCAR | H | 2.046 | 16.75 | 3 | 35.2986
GOS SOCIAIS DESONERADOS
20136 | MAO-DE-OBRA DE SOLDADOR INDUSTRIAL, INCLUSIVE ENCARGOS SOCIA | H | 0.283 | 24.92 | 3 | 7.2639
IS DESONERADOS
30107 | SOLDA TOPO 1/4",CONVERSOR A DIESEL | M | 2.199 | 136.1196 | 0 | 299.327
30404 | PINTURA INT.EXT.SOBRE FERRO,C/TINTA A BASE DE RESINA CLORA | M2 | 0.33 | 33.2 | 0 | 10.956
DA
30554 | ESCAVADEIRA HIDRAULICA,MOTOR DIESEL 111CV,CAPACIDADE 0,78M3 | H | 0.126 | 263.1705 | 0 | 33.1595
(CP)
30555 | ESCAVADEIRA HIDRAULICA,MOTOR DIESEL 111CV,CAPACIDADE 0,78M3 | H | 0.042 | 118.196 | 0 | 4.9642
(CF)
06.020.0835-0 | EXECUCAO DE DEFLEXAO ATE 22°30',NO CAMPO,EM TUBULACAO DE CHA | UN |  | 565.96
PA DE ACO SOLDADO COM ESPESSURA DE 1/4" E DIAMETRO DE 800MM,
COMPREENDENDO POSICIONAMENTO DO TUBO,REMOCAO DE REVESTIMENTO
S,CORTE OBLIQUO,GIRO DE 180°,PREPARO DAS PONTAS,SOLDA E NOVO
REVESTIMENTO DA JUNTA IDENTICO AO ORIGINAL
00165 | OXIGENIO, EM GARRAFAS DE 9,3M3 | M3 | 0.188 | 10.3 | 0 | 1.9364
00171 | ACETILENO EM CILINDRO DE 9KG | KG | 0.04 | 80.11 | 0 | 3.2044
01114 | ESCAVADEIRA HIDRAULICA,MOTOR DIESEL 111CV,CAPACIDADE 0,78M3 | H | 0.144 | 267.1805 | 0 | 38.474
(CP)
01115 | ESCAVADEIRA HIDRAULICA,MOTOR DIESEL 111CV,CAPACIDADE 0,78M3 | H | 0.048 | 122.206 | 0 | 5.8659
(CF)
01872 | SOLDA TOPO 1/4",CONVERSOR A DIESEL | M | 2.513 | 147.12 | 0 | 369.7126
01935 | MAO-DE-OBRA DE SOLDADOR INDUSTRIAL, INCLUSIVE ENCARGOS SOCIA | H | 0.324 | 28.76 | 3 | 9.5978
IS
01943 | MAO-DE-OBRA DE AJUDANTE DE SOLDADOR, INCLUSIVE ENCARGOS SOCI | H | 0.128 | 20.37 | 3 | 2.6856
AIS
01999 | MAO-DE-OBRA DE SERVENTE DA CONSTRUCAO CIVIL, INCLUSIVE ENCAR | H | 2.339 | 19.33 | 3 | 46.5693
GOS SOCIAIS
06913 | MAO-DE-OBRA DE SERRALHEIRO DA CONSTRUCAOCIVIL, INCLUSIVE ENC | H | 2.513 | 28.76 | 3 | 74.4421
ARGOS SOCIAIS
08039 | PINTURA INT.EXT.SOBRE FERRO,C/TINTA A BASE DE RESINA CLORA | M2 | 0.377 | 35.753 | 0 | 13.4789
DA
06.020.0835-A | EXECUCAO DE DEFLEXAO ATE 22°30',NO CAMPO,EM TUBULACAO DE CHA | UN |  | 518.79
PA DE ACO SOLDADO COM ESPESSURA DE 1/4" E DIAMETRO DE 800MM,
COMPREENDENDO POSICIONAMENTO DO TUBO,REMOCAO DE REVESTIMENTO
S,CORTE OBLIQUO,GIRO DE 180°,PREPARO DAS PONTAS,SOLDA E NOVO
REVESTIMENTO DA JUNTA IDENTICO AO ORIGINAL
00165 | OXIGENIO, EM GARRAFAS DE 9,3M3 | M3 | 0.188 | 10.3 | 0 | 1.9364
00171 | ACETILENO EM CILINDRO DE 9KG | KG | 0.04 | 80.11 | 0 | 3.2044
20006 | MAO-DE-OBRA DE AJUDANTE DE SOLDADOR, INCLUSIVE ENCARGOS SOCI | H | 0.128 | 17.65 | 3 | 2.327
AIS DESONERADOS
20131 | MAO-DE-OBRA DE SERRALHEIRO DA CONSTRUCAO CIVIL, INCLUSIVE EN | H | 2.513 | 24.92 | 3 | 64.5027
CARGOS SOCIAIS DESONERADOS
20132 | MAO-DE-OBRA DE SERVENTE DA CONSTRUCAO CIVIL, INCLUSIVE ENCAR | H | 2.339 | 16.75 | 3 | 40.3536
GOS SOCIAIS DESONERADOS
20136 | MAO-DE-OBRA DE SOLDADOR INDUSTRIAL, INCLUSIVE ENCARGOS SOCIA | H | 0.324 | 24.92 | 3 | 8.3163
IS DESONERADOS
30107 | SOLDA TOPO 1/4",CONVERSOR A DIESEL | M | 2.513 | 136.1196 | 0 | 342.0686
30404 | PINTURA INT.EXT.SOBRE FERRO,C/TINTA A BASE DE RESINA CLORA | M2 | 0.377 | 33.2 | 0 | 12.5164
DA
30554 | ESCAVADEIRA HIDRAULICA,MOTOR DIESEL 111CV,CAPACIDADE 0,78M3 | H | 0.144 | 263.1705 | 0 | 37.8966
(CP)
30555 | ESCAVADEIRA HIDRAULICA,MOTOR DIESEL 111CV,CAPACIDADE 0,78M3 | H | 0.048 | 118.196 | 0 | 5.6734
(CF)
06.020.0840-0 | EXECUCAO DE DEFLEXAO ATE 22°30',NO CAMPO,EM TUBULACAO DE CHA | UN |  | 261.93
PA DE ACO SOLDADO COM ESPESSURA DE 5/16" E DIAMETRO DE 300MM
,COMPREENDENDO POSICIONAMENTO DO TUBO,REMOCAO DE REVESTIMENT
OS,CORTE OBLIQUO,GIRO DE 180°,PREPARO DAS PONTAS,SOLDA E NOV
O REVESTIMENTO DA JUNTA IDENTICO AO ORIGINAL
00165 | OXIGENIO, EM GARRAFAS DE 9,3M3 | M3 | 0.09 | 10.3 | 0 | 0.927
00171 | ACETILENO EM CILINDRO DE 9KG | KG | 0.02 | 80.11 | 0 | 1.6022
01114 | ESCAVADEIRA HIDRAULICA,MOTOR DIESEL 111CV,CAPACIDADE 0,78M3 | H | 0.054 | 267.1805 | 0 | 14.4277
(CP)
01115 | ESCAVADEIRA HIDRAULICA,MOTOR DIESEL 111CV,CAPACIDADE 0,78M3 | H | 0.018 | 122.206 | 0 | 2.1997
(CF)
01873 | SOLDA TOPO 5/16",CONVERSOR A DIESEL | M | 0.942 | 198.7161 | 0 | 187.1906
01935 | MAO-DE-OBRA DE SOLDADOR INDUSTRIAL, INCLUSIVE ENCARGOS SOCIA | H | 0.13 | 28.76 | 3 | 3.851
IS
01943 | MAO-DE-OBRA DE AJUDANTE DE SOLDADOR, INCLUSIVE ENCARGOS SOCI | H | 0.048 | 20.37 | 3 | 1.0071
AIS
01999 | MAO-DE-OBRA DE SERVENTE DA CONSTRUCAO CIVIL, INCLUSIVE ENCAR | H | 0.893 | 19.33 | 3 | 17.7795
GOS SOCIAIS
06913 | MAO-DE-OBRA DE SERRALHEIRO DA CONSTRUCAOCIVIL, INCLUSIVE ENC | H | 0.942 | 28.76 | 3 | 27.9047
ARGOS SOCIAIS
08039 | PINTURA INT.EXT.SOBRE FERRO,C/TINTA A BASE DE RESINA CLORA | M2 | 0.141 | 35.753 | 0 | 5.0412
DA
06.020.0840-A | EXECUCAO DE DEFLEXAO ATE 22°30',NO CAMPO,EM TUBULACAO DE CHA | UN |  | 240.71
PA DE ACO SOLDADO COM ESPESSURA DE 5/16" E DIAMETRO DE 300MM
,COMPREENDENDO POSICIONAMENTO DO TUBO,REMOCAO DE REVESTIMENT
OS,CORTE OBLIQUO,GIRO DE 180°,PREPARO DAS PONTAS,SOLDA E NOV
O REVESTIMENTO DA JUNTA IDENTICO AO ORIGINAL
00165 | OXIGENIO, EM GARRAFAS DE 9,3M3 | M3 | 0.09 | 10.3 | 0 | 0.927
00171 | ACETILENO EM CILINDRO DE 9KG | KG | 0.02 | 80.11 | 0 | 1.6022
20006 | MAO-DE-OBRA DE AJUDANTE DE SOLDADOR, INCLUSIVE ENCARGOS SOCI | H | 0.048 | 17.65 | 3 | 0.8726
AIS DESONERADOS
20131 | MAO-DE-OBRA DE SERRALHEIRO DA CONSTRUCAO CIVIL, INCLUSIVE EN | H | 0.942 | 24.92 | 3 | 24.1789
CARGOS SOCIAIS DESONERADOS
20132 | MAO-DE-OBRA DE SERVENTE DA CONSTRUCAO CIVIL, INCLUSIVE ENCAR | H | 0.893 | 16.75 | 3 | 15.4065
GOS SOCIAIS DESONERADOS
20136 | MAO-DE-OBRA DE SOLDADOR INDUSTRIAL, INCLUSIVE ENCARGOS SOCIA | H | 0.13 | 24.92 | 3 | 3.3368
IS DESONERADOS
30108 | SOLDA TOPO 5/16",CONVERSOR A DIESEL | M | 0.942 | 184.0489 | 0 | 173.3741
30404 | PINTURA INT.EXT.SOBRE FERRO,C/TINTA A BASE DE RESINA CLORA | M2 | 0.141 | 33.2 | 0 | 4.6812
DA
30554 | ESCAVADEIRA HIDRAULICA,MOTOR DIESEL 111CV,CAPACIDADE 0,78M3 | H | 0.054 | 263.1705 | 0 | 14.2112
(CP)
30555 | ESCAVADEIRA HIDRAULICA,MOTOR DIESEL 111CV,CAPACIDADE 0,78M3 | H | 0.018 | 118.196 | 0 | 2.1275
(CF)
06.020.0841-0 | EXECUCAO DE DEFLEXAO ATE 22°30',NO CAMPO,EM TUBULACAO DE CHA | UN |  | 305.77
PA DE ACO SOLDADO COM ESPESSURA DE 5/16" E DIAMETRO DE 350MM
,COMPREENDENDO POSICIONAMENTO DO TUBO,REMOCAO DE REVESTIMENT
OS,CORTE OBLIQUO,GIRO DE 180°,PREPARO DAS PONTAS,SOLDA E NOV
O REVESTIMENTO DA JUNTA IDENTICO AO ORIGINAL
00165 | OXIGENIO, EM GARRAFAS DE 9,3M3 | M3 | 0.104 | 10.3 | 0 | 1.0712
00171 | ACETILENO EM CILINDRO DE 9KG | KG | 0.023 | 80.11 | 0 | 1.8425
01114 | ESCAVADEIRA HIDRAULICA,MOTOR DIESEL 111CV,CAPACIDADE 0,78M3 | H | 0.063 | 267.1805 | 0 | 16.8324
(CP)
01115 | ESCAVADEIRA HIDRAULICA,MOTOR DIESEL 111CV,CAPACIDADE 0,78M3 | H | 0.021 | 122.206 | 0 | 2.5663
(CF)
01873 | SOLDA TOPO 5/16",CONVERSOR A DIESEL | M | 1.1 | 198.7161 | 0 | 218.5877
01935 | MAO-DE-OBRA DE SOLDADOR INDUSTRIAL, INCLUSIVE ENCARGOS SOCIA | H | 0.151 | 28.76 | 3 | 4.473
IS
01943 | MAO-DE-OBRA DE AJUDANTE DE SOLDADOR, INCLUSIVE ENCARGOS SOCI | H | 0.056 | 20.37 | 3 | 1.1749
AIS
01999 | MAO-DE-OBRA DE SERVENTE DA CONSTRUCAO CIVIL, INCLUSIVE ENCAR | H | 1.042 | 19.33 | 3 | 20.7461
GOS SOCIAIS
06913 | MAO-DE-OBRA DE SERRALHEIRO DA CONSTRUCAOCIVIL, INCLUSIVE ENC | H | 1.1 | 28.76 | 3 | 32.5851
ARGOS SOCIAIS
08039 | PINTURA INT.EXT.SOBRE FERRO,C/TINTA A BASE DE RESINA CLORA | M2 | 0.165 | 35.753 | 0 | 5.8992
DA
06.020.0841-A | EXECUCAO DE DEFLEXAO ATE 22°30',NO CAMPO,EM TUBULACAO DE CHA | UN |  | 281.01
PA DE ACO SOLDADO COM ESPESSURA DE 5/16" E DIAMETRO DE 350MM
,COMPREENDENDO POSICIONAMENTO DO TUBO,REMOCAO DE REVESTIMENT
OS,CORTE OBLIQUO,GIRO DE 180°,PREPARO DAS PONTAS,SOLDA E NOV
O REVESTIMENTO DA JUNTA IDENTICO AO ORIGINAL
00165 | OXIGENIO, EM GARRAFAS DE 9,3M3 | M3 | 0.104 | 10.3 | 0 | 1.0712
00171 | ACETILENO EM CILINDRO DE 9KG | KG | 0.023 | 80.11 | 0 | 1.8425
20006 | MAO-DE-OBRA DE AJUDANTE DE SOLDADOR, INCLUSIVE ENCARGOS SOCI | H | 0.056 | 17.65 | 3 | 1.0181
AIS DESONERADOS
20131 | MAO-DE-OBRA DE SERRALHEIRO DA CONSTRUCAO CIVIL, INCLUSIVE EN | H | 1.1 | 24.92 | 3 | 28.2344
CARGOS SOCIAIS DESONERADOS
20132 | MAO-DE-OBRA DE SERVENTE DA CONSTRUCAO CIVIL, INCLUSIVE ENCAR | H | 1.042 | 16.75 | 3 | 17.9771
GOS SOCIAIS DESONERADOS
20136 | MAO-DE-OBRA DE SOLDADOR INDUSTRIAL, INCLUSIVE ENCARGOS SOCIA | H | 0.151 | 24.92 | 3 | 3.8758
IS DESONERADOS
30108 | SOLDA TOPO 5/16",CONVERSOR A DIESEL | M | 1.1 | 184.0489 | 0 | 202.4538
30404 | PINTURA INT.EXT.SOBRE FERRO,C/TINTA A BASE DE RESINA CLORA | M2 | 0.165 | 33.2 | 0 | 5.478
DA
30554 | ESCAVADEIRA HIDRAULICA,MOTOR DIESEL 111CV,CAPACIDADE 0,78M3 | H | 0.063 | 263.1705 | 0 | 16.5797
(CP)
30555 | ESCAVADEIRA HIDRAULICA,MOTOR DIESEL 111CV,CAPACIDADE 0,78M3 | H | 0.021 | 118.196 | 0 | 2.4821
(CF)
06.020.0842-0 | EXECUCAO DE DEFLEXAO ATE 22°30',NO CAMPO,EM TUBULACAO DE CHA | UN |  | 349.4
PA DE ACO SOLDADO COM ESPESSURA DE 5/16" E DIAMETRO DE 400MM
,COMPREENDENDO POSICIONAMENTO DO TUBO,REMOCAO DE REVESTIMENT
OS,CORTE OBLIQUO,GIRO DE 180°,PREPARO DAS PONTAS,SOLDA E NOV
O REVESTIMENTO DA JUNTA IDENTICO AO ORIGINAL
00165 | OXIGENIO, EM GARRAFAS DE 9,3M3 | M3 | 0.119 | 10.3 | 0 | 1.2257
00171 | ACETILENO EM CILINDRO DE 9KG | KG | 0.026 | 80.11 | 0 | 2.0829
01114 | ESCAVADEIRA HIDRAULICA,MOTOR DIESEL 111CV,CAPACIDADE 0,78M3 | H | 0.072 | 267.1805 | 0 | 19.237
(CP)
01115 | ESCAVADEIRA HIDRAULICA,MOTOR DIESEL 111CV,CAPACIDADE 0,78M3 | H | 0.024 | 122.206 | 0 | 2.9329
(CF)
01873 | SOLDA TOPO 5/16",CONVERSOR A DIESEL | M | 1.257 | 198.7161 | 0 | 249.7861
01935 | MAO-DE-OBRA DE SOLDADOR INDUSTRIAL, INCLUSIVE ENCARGOS SOCIA | H | 0.173 | 28.76 | 3 | 5.1247
IS
01943 | MAO-DE-OBRA DE AJUDANTE DE SOLDADOR, INCLUSIVE ENCARGOS SOCI | H | 0.064 | 20.37 | 3 | 1.3428
AIS
01999 | MAO-DE-OBRA DE SERVENTE DA CONSTRUCAO CIVIL, INCLUSIVE ENCAR | H | 1.191 | 19.33 | 3 | 23.7127
GOS SOCIAIS
06913 | MAO-DE-OBRA DE SERRALHEIRO DA CONSTRUCAOCIVIL, INCLUSIVE ENC | H | 1.257 | 28.76 | 3 | 37.2359
ARGOS SOCIAIS
08039 | PINTURA INT.EXT.SOBRE FERRO,C/TINTA A BASE DE RESINA CLORA | M2 | 0.188 | 35.753 | 0 | 6.7216
DA
06.020.0842-A | EXECUCAO DE DEFLEXAO ATE 22°30',NO CAMPO,EM TUBULACAO DE CHA | UN |  | 321.1
PA DE ACO SOLDADO COM ESPESSURA DE 5/16" E DIAMETRO DE 400MM
,COMPREENDENDO POSICIONAMENTO DO TUBO,REMOCAO DE REVESTIMENT
OS,CORTE OBLIQUO,GIRO DE 180°,PREPARO DAS PONTAS,SOLDA E NOV
O REVESTIMENTO DA JUNTA IDENTICO AO ORIGINAL
00165 | OXIGENIO, EM GARRAFAS DE 9,3M3 | M3 | 0.119 | 10.3 | 0 | 1.2257
00171 | ACETILENO EM CILINDRO DE 9KG | KG | 0.026 | 80.11 | 0 | 2.0829
20006 | MAO-DE-OBRA DE AJUDANTE DE SOLDADOR, INCLUSIVE ENCARGOS SOCI | H | 0.064 | 17.65 | 3 | 1.1635
AIS DESONERADOS
20131 | MAO-DE-OBRA DE SERRALHEIRO DA CONSTRUCAO CIVIL, INCLUSIVE EN | H | 1.257 | 24.92 | 3 | 32.2642
CARGOS SOCIAIS DESONERADOS
20132 | MAO-DE-OBRA DE SERVENTE DA CONSTRUCAO CIVIL, INCLUSIVE ENCAR | H | 1.191 | 16.75 | 3 | 20.5477
GOS SOCIAIS DESONERADOS
20136 | MAO-DE-OBRA DE SOLDADOR INDUSTRIAL, INCLUSIVE ENCARGOS SOCIA | H | 0.173 | 24.92 | 3 | 4.4405
IS DESONERADOS
30108 | SOLDA TOPO 5/16",CONVERSOR A DIESEL | M | 1.257 | 184.0489 | 0 | 231.3495
30404 | PINTURA INT.EXT.SOBRE FERRO,C/TINTA A BASE DE RESINA CLORA | M2 | 0.188 | 33.2 | 0 | 6.2416
DA
30554 | ESCAVADEIRA HIDRAULICA,MOTOR DIESEL 111CV,CAPACIDADE 0,78M3 | H | 0.072 | 263.1705 | 0 | 18.9483
(CP)
30555 | ESCAVADEIRA HIDRAULICA,MOTOR DIESEL 111CV,CAPACIDADE 0,78M3 | H | 0.024 | 118.196 | 0 | 2.8367
(CF)
06.020.0843-0 | EXECUCAO DE DEFLEXAO ATE 22°30',NO CAMPO,EM TUBULACAO DE CHA | UN |  | 393.14
PA DE ACO SOLDADO COM ESPESSURA DE 5/16" E DIAMETRO DE 450MM
,COMPREENDENDO POSICIONAMENTO DO TUBO,REMOCAO DE REVESTIMENT
OS,CORTE OBLIQUO,GIRO DE 180°,PREPARO DAS PONTAS,SOLDA E NOV
O REVESTIMENTO DA JUNTA IDENTICO AO ORIGINAL
00165 | OXIGENIO, EM GARRAFAS DE 9,3M3 | M3 | 0.134 | 10.3 | 0 | 1.3802
00171 | ACETILENO EM CILINDRO DE 9KG | KG | 0.03 | 80.11 | 0 | 2.4033
01114 | ESCAVADEIRA HIDRAULICA,MOTOR DIESEL 111CV,CAPACIDADE 0,78M3 | H | 0.081 | 267.1805 | 0 | 21.6416
(CP)
01115 | ESCAVADEIRA HIDRAULICA,MOTOR DIESEL 111CV,CAPACIDADE 0,78M3 | H | 0.027 | 122.206 | 0 | 3.2996
(CF)
01873 | SOLDA TOPO 5/16",CONVERSOR A DIESEL | M | 1.414 | 198.7161 | 0 | 280.9846
01935 | MAO-DE-OBRA DE SOLDADOR INDUSTRIAL, INCLUSIVE ENCARGOS SOCIA | H | 0.195 | 28.76 | 3 | 5.7764
IS
01943 | MAO-DE-OBRA DE AJUDANTE DE SOLDADOR, INCLUSIVE ENCARGOS SOCI | H | 0.072 | 20.37 | 3 | 1.5106
AIS
01999 | MAO-DE-OBRA DE SERVENTE DA CONSTRUCAO CIVIL, INCLUSIVE ENCAR | H | 1.34 | 19.33 | 3 | 26.6793
GOS SOCIAIS
06913 | MAO-DE-OBRA DE SERRALHEIRO DA CONSTRUCAOCIVIL, INCLUSIVE ENC | H | 1.414 | 28.76 | 3 | 41.8866
ARGOS SOCIAIS
08039 | PINTURA INT.EXT.SOBRE FERRO,C/TINTA A BASE DE RESINA CLORA | M2 | 0.212 | 35.753 | 0 | 7.5796
DA
06.020.0843-A | EXECUCAO DE DEFLEXAO ATE 22°30',NO CAMPO,EM TUBULACAO DE CHA | UN |  | 361.3
PA DE ACO SOLDADO COM ESPESSURA DE 5/16" E DIAMETRO DE 450MM
,COMPREENDENDO POSICIONAMENTO DO TUBO,REMOCAO DE REVESTIMENT
OS,CORTE OBLIQUO,GIRO DE 180°,PREPARO DAS PONTAS,SOLDA E NOV
O REVESTIMENTO DA JUNTA IDENTICO AO ORIGINAL
00165 | OXIGENIO, EM GARRAFAS DE 9,3M3 | M3 | 0.134 | 10.3 | 0 | 1.3802
00171 | ACETILENO EM CILINDRO DE 9KG | KG | 0.03 | 80.11 | 0 | 2.4033
20006 | MAO-DE-OBRA DE AJUDANTE DE SOLDADOR, INCLUSIVE ENCARGOS SOCI | H | 0.072 | 17.65 | 3 | 1.3089
AIS DESONERADOS
20131 | MAO-DE-OBRA DE SERRALHEIRO DA CONSTRUCAO CIVIL, INCLUSIVE EN | H | 1.414 | 24.92 | 3 | 36.294
CARGOS SOCIAIS DESONERADOS
20132 | MAO-DE-OBRA DE SERVENTE DA CONSTRUCAO CIVIL, INCLUSIVE ENCAR | H | 1.34 | 16.75 | 3 | 23.1184
GOS SOCIAIS DESONERADOS
20136 | MAO-DE-OBRA DE SOLDADOR INDUSTRIAL, INCLUSIVE ENCARGOS SOCIA | H | 0.195 | 24.92 | 3 | 5.0052
IS DESONERADOS
30108 | SOLDA TOPO 5/16",CONVERSOR A DIESEL | M | 1.414 | 184.0489 | 0 | 260.2451
30404 | PINTURA INT.EXT.SOBRE FERRO,C/TINTA A BASE DE RESINA CLORA | M2 | 0.212 | 33.2 | 0 | 7.0384
DA
30554 | ESCAVADEIRA HIDRAULICA,MOTOR DIESEL 111CV,CAPACIDADE 0,78M3 | H | 0.081 | 263.1705 | 0 | 21.3168
(CP)
30555 | ESCAVADEIRA HIDRAULICA,MOTOR DIESEL 111CV,CAPACIDADE 0,78M3 | H | 0.027 | 118.196 | 0 | 3.1913
(CF)
06.020.0844-0 | EXECUCAO DE DEFLEXAO ATE 22°30',NO CAMPO,EM TUBULACAO DE CHA | UN |  | 436.77
PA DE ACO SOLDADO COM ESPESSURA DE 5/16" E DIAMETRO DE 500MM
,COMPREENDENDO POSICIONAMENTO DO TUBO,REMOCAO DE REVESTIMENT
OS,CORTE OBLIQUO,GIRO DE 180°,PREPARO DAS PONTAS,SOLDA E NOV
O REVESTIMENTO DA JUNTA IDENTICO AO ORIGINAL
00165 | OXIGENIO, EM GARRAFAS DE 9,3M3 | M3 | 0.149 | 10.3 | 0 | 1.5347
00171 | ACETILENO EM CILINDRO DE 9KG | KG | 0.033 | 80.11 | 0 | 2.6436
01114 | ESCAVADEIRA HIDRAULICA,MOTOR DIESEL 111CV,CAPACIDADE 0,78M3 | H | 0.09 | 267.1805 | 0 | 24.0462
(CP)
01115 | ESCAVADEIRA HIDRAULICA,MOTOR DIESEL 111CV,CAPACIDADE 0,78M3 | H | 0.03 | 122.206 | 0 | 3.6662
(CF)
01873 | SOLDA TOPO 5/16",CONVERSOR A DIESEL | M | 1.571 | 198.7161 | 0 | 312.183
01935 | MAO-DE-OBRA DE SOLDADOR INDUSTRIAL, INCLUSIVE ENCARGOS SOCIA | H | 0.216 | 28.76 | 3 | 6.3985
IS
01943 | MAO-DE-OBRA DE AJUDANTE DE SOLDADOR, INCLUSIVE ENCARGOS SOCI | H | 0.08 | 20.37 | 3 | 1.6785
AIS
01999 | MAO-DE-OBRA DE SERVENTE DA CONSTRUCAO CIVIL, INCLUSIVE ENCAR | H | 1.489 | 19.33 | 3 | 29.6458
GOS SOCIAIS
06913 | MAO-DE-OBRA DE SERRALHEIRO DA CONSTRUCAOCIVIL, INCLUSIVE ENC | H | 1.571 | 28.76 | 3 | 46.5374
ARGOS SOCIAIS
08039 | PINTURA INT.EXT.SOBRE FERRO,C/TINTA A BASE DE RESINA CLORA | M2 | 0.236 | 35.753 | 0 | 8.4377
DA
06.020.0844-A | EXECUCAO DE DEFLEXAO ATE 22°30',NO CAMPO,EM TUBULACAO DE CHA | UN |  | 401.39
PA DE ACO SOLDADO COM ESPESSURA DE 5/16" E DIAMETRO DE 500MM
,COMPREENDENDO POSICIONAMENTO DO TUBO,REMOCAO DE REVESTIMENT
OS,CORTE OBLIQUO,GIRO DE 180°,PREPARO DAS PONTAS,SOLDA E NOV
O REVESTIMENTO DA JUNTA IDENTICO AO ORIGINAL
00165 | OXIGENIO, EM GARRAFAS DE 9,3M3 | M3 | 0.149 | 10.3 | 0 | 1.5347
00171 | ACETILENO EM CILINDRO DE 9KG | KG | 0.033 | 80.11 | 0 | 2.6436
20006 | MAO-DE-OBRA DE AJUDANTE DE SOLDADOR, INCLUSIVE ENCARGOS SOCI | H | 0.08 | 17.65 | 3 | 1.4544
AIS DESONERADOS
20131 | MAO-DE-OBRA DE SERRALHEIRO DA CONSTRUCAO CIVIL, INCLUSIVE EN | H | 1.571 | 24.92 | 3 | 40.3238
CARGOS SOCIAIS DESONERADOS
20132 | MAO-DE-OBRA DE SERVENTE DA CONSTRUCAO CIVIL, INCLUSIVE ENCAR | H | 1.489 | 16.75 | 3 | 25.689
GOS SOCIAIS DESONERADOS
20136 | MAO-DE-OBRA DE SOLDADOR INDUSTRIAL, INCLUSIVE ENCARGOS SOCIA | H | 0.216 | 24.92 | 3 | 5.5442
IS DESONERADOS
30108 | SOLDA TOPO 5/16",CONVERSOR A DIESEL | M | 1.571 | 184.0489 | 0 | 289.1408
30404 | PINTURA INT.EXT.SOBRE FERRO,C/TINTA A BASE DE RESINA CLORA | M2 | 0.236 | 33.2 | 0 | 7.8352
DA
30554 | ESCAVADEIRA HIDRAULICA,MOTOR DIESEL 111CV,CAPACIDADE 0,78M3 | H | 0.09 | 263.1705 | 0 | 23.6853
(CP)
30555 | ESCAVADEIRA HIDRAULICA,MOTOR DIESEL 111CV,CAPACIDADE 0,78M3 | H | 0.03 | 118.196 | 0 | 3.5459
(CF)
06.020.0846-0 | EXECUCAO DE DEFLEXAO ATE 22°30',NO CAMPO,EM TUBULACAO DE CHA | UN |  | 524.1
PA DE ACO SOLDADO COM ESPESSURA DE 5/16" E DIAMETRO DE 600MM
,COMPREENDENDO POSICIONAMENTO DO TUBO,REMOCAO DE REVESTIMENT
OS,CORTE OBLIQUO,GIRO DE 180°,PREPARO DAS PONTAS,SOLDA E NOV
O REVESTIMENTO DA JUNTA IDENTICO AO ORIGINAL
00165 | OXIGENIO, EM GARRAFAS DE 9,3M3 | M3 | 0.179 | 10.3 | 0 | 1.8437
00171 | ACETILENO EM CILINDRO DE 9KG | KG | 0.04 | 80.11 | 0 | 3.2044
01114 | ESCAVADEIRA HIDRAULICA,MOTOR DIESEL 111CV,CAPACIDADE 0,78M3 | H | 0.108 | 267.1805 | 0 | 28.8555
(CP)
01115 | ESCAVADEIRA HIDRAULICA,MOTOR DIESEL 111CV,CAPACIDADE 0,78M3 | H | 0.036 | 122.206 | 0 | 4.3994
(CF)
01873 | SOLDA TOPO 5/16",CONVERSOR A DIESEL | M | 1.885 | 198.7161 | 0 | 374.5798
01935 | MAO-DE-OBRA DE SOLDADOR INDUSTRIAL, INCLUSIVE ENCARGOS SOCIA | H | 0.259 | 28.76 | 3 | 7.6723
IS
01943 | MAO-DE-OBRA DE AJUDANTE DE SOLDADOR, INCLUSIVE ENCARGOS SOCI | H | 0.096 | 20.37 | 3 | 2.0142
AIS
01999 | MAO-DE-OBRA DE SERVENTE DA CONSTRUCAO CIVIL, INCLUSIVE ENCAR | H | 1.787 | 19.33 | 3 | 35.579
GOS SOCIAIS
06913 | MAO-DE-OBRA DE SERRALHEIRO DA CONSTRUCAOCIVIL, INCLUSIVE ENC | H | 1.885 | 28.76 | 3 | 55.839
ARGOS SOCIAIS
08039 | PINTURA INT.EXT.SOBRE FERRO,C/TINTA A BASE DE RESINA CLORA | M2 | 0.283 | 35.753 | 0 | 10.1181
DA
06.020.0846-A | EXECUCAO DE DEFLEXAO ATE 22°30',NO CAMPO,EM TUBULACAO DE CHA | UN |  | 481.65
PA DE ACO SOLDADO COM ESPESSURA DE 5/16" E DIAMETRO DE 600MM
,COMPREENDENDO POSICIONAMENTO DO TUBO,REMOCAO DE REVESTIMENT
OS,CORTE OBLIQUO,GIRO DE 180°,PREPARO DAS PONTAS,SOLDA E NOV
O REVESTIMENTO DA JUNTA IDENTICO AO ORIGINAL
00165 | OXIGENIO, EM GARRAFAS DE 9,3M3 | M3 | 0.179 | 10.3 | 0 | 1.8437
00171 | ACETILENO EM CILINDRO DE 9KG | KG | 0.04 | 80.11 | 0 | 3.2044
20006 | MAO-DE-OBRA DE AJUDANTE DE SOLDADOR, INCLUSIVE ENCARGOS SOCI | H | 0.096 | 17.65 | 3 | 1.7452
AIS DESONERADOS
20131 | MAO-DE-OBRA DE SERRALHEIRO DA CONSTRUCAO CIVIL, INCLUSIVE EN | H | 1.885 | 24.92 | 3 | 48.3834
CARGOS SOCIAIS DESONERADOS
20132 | MAO-DE-OBRA DE SERVENTE DA CONSTRUCAO CIVIL, INCLUSIVE ENCAR | H | 1.787 | 16.75 | 3 | 30.8302
GOS SOCIAIS DESONERADOS
20136 | MAO-DE-OBRA DE SOLDADOR INDUSTRIAL, INCLUSIVE ENCARGOS SOCIA | H | 0.259 | 24.92 | 3 | 6.6479
IS DESONERADOS
30108 | SOLDA TOPO 5/16",CONVERSOR A DIESEL | M | 1.885 | 184.0489 | 0 | 346.9322
30404 | PINTURA INT.EXT.SOBRE FERRO,C/TINTA A BASE DE RESINA CLORA | M2 | 0.283 | 33.2 | 0 | 9.3956
DA
30554 | ESCAVADEIRA HIDRAULICA,MOTOR DIESEL 111CV,CAPACIDADE 0,78M3 | H | 0.108 | 263.1705 | 0 | 28.4224
(CP)
30555 | ESCAVADEIRA HIDRAULICA,MOTOR DIESEL 111CV,CAPACIDADE 0,78M3 | H | 0.036 | 118.196 | 0 | 4.2551
(CF)
06.020.0848-0 | EXECUCAO DE DEFLEXAO ATE 22°30',NO CAMPO,EM TUBULACAO DE CHA | UN |  | 610.99
PA DE ACO SOLDADO COM ESPESSURA DE 5/16" E DIAMETRO DE 700MM
,COMPREENDENDO POSICIONAMENTO DO TUBO,REMOCAO DE REVESTIMENT
OS,CORTE OBLIQUO,GIRO DE 180°,PREPARO DAS PONTAS,SOLDA E NOV
O REVESTIMENTO DA JUNTA IDENTICO AO ORIGINAL
00165 | OXIGENIO, EM GARRAFAS DE 9,3M3 | M3 | 0.209 | 10.3 | 0 | 2.1527
00171 | ACETILENO EM CILINDRO DE 9KG | KG | 0.046 | 80.11 | 0 | 3.6851
01114 | ESCAVADEIRA HIDRAULICA,MOTOR DIESEL 111CV,CAPACIDADE 0,78M3 | H | 0.126 | 267.1805 | 0 | 33.6647
(CP)
01115 | ESCAVADEIRA HIDRAULICA,MOTOR DIESEL 111CV,CAPACIDADE 0,78M3 | H | 0.042 | 122.206 | 0 | 5.1327
(CF)
01873 | SOLDA TOPO 5/16",CONVERSOR A DIESEL | M | 2.199 | 198.7161 | 0 | 436.9767
01935 | MAO-DE-OBRA DE SOLDADOR INDUSTRIAL, INCLUSIVE ENCARGOS SOCIA | H | 0.303 | 28.76 | 3 | 8.9757
IS
01943 | MAO-DE-OBRA DE AJUDANTE DE SOLDADOR, INCLUSIVE ENCARGOS SOCI | H | 0.112 | 20.37 | 3 | 2.3499
AIS
01999 | MAO-DE-OBRA DE SERVENTE DA CONSTRUCAO CIVIL, INCLUSIVE ENCAR | H | 2.065 | 19.33 | 3 | 41.1139
GOS SOCIAIS
06913 | MAO-DE-OBRA DE SERRALHEIRO DA CONSTRUCAOCIVIL, INCLUSIVE ENC | H | 2.199 | 28.76 | 3 | 65.1405
ARGOS SOCIAIS
08039 | PINTURA INT.EXT.SOBRE FERRO,C/TINTA A BASE DE RESINA CLORA | M2 | 0.33 | 35.753 | 0 | 11.7985
DA
06.020.0848-A | EXECUCAO DE DEFLEXAO ATE 22°30',NO CAMPO,EM TUBULACAO DE CHA | UN |  | 561.52
PA DE ACO SOLDADO COM ESPESSURA DE 5/16" E DIAMETRO DE 700MM
,COMPREENDENDO POSICIONAMENTO DO TUBO,REMOCAO DE REVESTIMENT
OS,CORTE OBLIQUO,GIRO DE 180°,PREPARO DAS PONTAS,SOLDA E NOV
O REVESTIMENTO DA JUNTA IDENTICO AO ORIGINAL
00165 | OXIGENIO, EM GARRAFAS DE 9,3M3 | M3 | 0.209 | 10.3 | 0 | 2.1527
00171 | ACETILENO EM CILINDRO DE 9KG | KG | 0.046 | 80.11 | 0 | 3.6851
20006 | MAO-DE-OBRA DE AJUDANTE DE SOLDADOR, INCLUSIVE ENCARGOS SOCI | H | 0.112 | 17.65 | 3 | 2.0361
AIS DESONERADOS
20131 | MAO-DE-OBRA DE SERRALHEIRO DA CONSTRUCAO CIVIL, INCLUSIVE EN | H | 2.199 | 24.92 | 3 | 56.4431
CARGOS SOCIAIS DESONERADOS
20132 | MAO-DE-OBRA DE SERVENTE DA CONSTRUCAO CIVIL, INCLUSIVE ENCAR | H | 2.065 | 16.75 | 3 | 35.6264
GOS SOCIAIS DESONERADOS
20136 | MAO-DE-OBRA DE SOLDADOR INDUSTRIAL, INCLUSIVE ENCARGOS SOCIA | H | 0.303 | 24.92 | 3 | 7.7773
IS DESONERADOS
30108 | SOLDA TOPO 5/16",CONVERSOR A DIESEL | M | 2.199 | 184.0489 | 0 | 404.7235
30404 | PINTURA INT.EXT.SOBRE FERRO,C/TINTA A BASE DE RESINA CLORA | M2 | 0.33 | 33.2 | 0 | 10.956
DA
30554 | ESCAVADEIRA HIDRAULICA,MOTOR DIESEL 111CV,CAPACIDADE 0,78M3 | H | 0.126 | 263.1705 | 0 | 33.1595
(CP)
30555 | ESCAVADEIRA HIDRAULICA,MOTOR DIESEL 111CV,CAPACIDADE 0,78M3 | H | 0.042 | 118.196 | 0 | 4.9642
(CF)
06.020.0850-0 | EXECUCAO DE DEFLEXAO ATE 22°30',NO CAMPO,EM TUBULACAO DE CHA | UN |  | 698.72
PA DE ACO SOLDADO COM ESPESSURA DE 5/16" E DIAMETRO DE 800MM
,COMPREENDENDO POSICIONAMENTO DO TUBO,REMOCAO DE REVESTIMENT
OS,CORTE OBLIQUO,GIRO DE 180°,PREPARO DAS PONTAS,SOLDA E NOV
O REVESTIMENTO DA JUNTA IDENTICO AO ORIGINAL
00165 | OXIGENIO, EM GARRAFAS DE 9,3M3 | M3 | 0.239 | 10.3 | 0 | 2.4617
00171 | ACETILENO EM CILINDRO DE 9KG | KG | 0.053 | 80.11 | 0 | 4.2458
01114 | ESCAVADEIRA HIDRAULICA,MOTOR DIESEL 111CV,CAPACIDADE 0,78M3 | H | 0.144 | 267.1805 | 0 | 38.474
(CP)
01115 | ESCAVADEIRA HIDRAULICA,MOTOR DIESEL 111CV,CAPACIDADE 0,78M3 | H | 0.048 | 122.206 | 0 | 5.8659
(CF)
01873 | SOLDA TOPO 5/16",CONVERSOR A DIESEL | M | 2.513 | 198.7161 | 0 | 499.3736
01935 | MAO-DE-OBRA DE SOLDADOR INDUSTRIAL, INCLUSIVE ENCARGOS SOCIA | H | 0.346 | 28.76 | 3 | 10.2495
IS
01943 | MAO-DE-OBRA DE AJUDANTE DE SOLDADOR, INCLUSIVE ENCARGOS SOCI | H | 0.128 | 20.37 | 3 | 2.6856
AIS
01999 | MAO-DE-OBRA DE SERVENTE DA CONSTRUCAO CIVIL, INCLUSIVE ENCAR | H | 2.383 | 19.33 | 3 | 47.4453
GOS SOCIAIS
06913 | MAO-DE-OBRA DE SERRALHEIRO DA CONSTRUCAOCIVIL, INCLUSIVE ENC | H | 2.513 | 28.76 | 3 | 74.4421
ARGOS SOCIAIS
08039 | PINTURA INT.EXT.SOBRE FERRO,C/TINTA A BASE DE RESINA CLORA | M2 | 0.377 | 35.753 | 0 | 13.4789
DA
06.020.0850-A | EXECUCAO DE DEFLEXAO ATE 22°30',NO CAMPO,EM TUBULACAO DE CHA | UN |  | 642.13
PA DE ACO SOLDADO COM ESPESSURA DE 5/16" E DIAMETRO DE 800MM
,COMPREENDENDO POSICIONAMENTO DO TUBO,REMOCAO DE REVESTIMENT
OS,CORTE OBLIQUO,GIRO DE 180°,PREPARO DAS PONTAS,SOLDA E NOV
O REVESTIMENTO DA JUNTA IDENTICO AO ORIGINAL
00165 | OXIGENIO, EM GARRAFAS DE 9,3M3 | M3 | 0.239 | 10.3 | 0 | 2.4617
00171 | ACETILENO EM CILINDRO DE 9KG | KG | 0.053 | 80.11 | 0 | 4.2458
20006 | MAO-DE-OBRA DE AJUDANTE DE SOLDADOR, INCLUSIVE ENCARGOS SOCI | H | 0.128 | 17.65 | 3 | 2.327
AIS DESONERADOS
20131 | MAO-DE-OBRA DE SERRALHEIRO DA CONSTRUCAO CIVIL, INCLUSIVE EN | H | 2.513 | 24.92 | 3 | 64.5027
CARGOS SOCIAIS DESONERADOS
20132 | MAO-DE-OBRA DE SERVENTE DA CONSTRUCAO CIVIL, INCLUSIVE ENCAR | H | 2.383 | 16.75 | 3 | 41.1127
GOS SOCIAIS DESONERADOS
20136 | MAO-DE-OBRA DE SOLDADOR INDUSTRIAL, INCLUSIVE ENCARGOS SOCIA | H | 0.346 | 24.92 | 3 | 8.881
IS DESONERADOS
30108 | SOLDA TOPO 5/16",CONVERSOR A DIESEL | M | 2.513 | 184.0489 | 0 | 462.5149
30404 | PINTURA INT.EXT.SOBRE FERRO,C/TINTA A BASE DE RESINA CLORA | M2 | 0.377 | 33.2 | 0 | 12.5164
DA
30554 | ESCAVADEIRA HIDRAULICA,MOTOR DIESEL 111CV,CAPACIDADE 0,78M3 | H | 0.144 | 263.1705 | 0 | 37.8966
(CP)
30555 | ESCAVADEIRA HIDRAULICA,MOTOR DIESEL 111CV,CAPACIDADE 0,78M3 | H | 0.048 | 118.196 | 0 | 5.6734
(CF)
06.020.0852-0 | EXECUCAO DE DEFLEXAO ATE 22°30',NO CAMPO,EM TUBULACAO DE CHA | UN |  | 785.95
PA DE ACO SOLDADO COM ESPESSURA DE 5/16" E DIAMETRO DE 900MM
,COMPREENDENDO POSICIONAMENTO DO TUBO,REMOCAO DE REVESTIMENT
OS,CORTE OBLIQUO,GIRO DE 180°,PREPARO DAS PONTAS,SOLDA E NOV
O REVESTIMENTO DA JUNTA IDENTICO AO ORIGINAL
00165 | OXIGENIO, EM GARRAFAS DE 9,3M3 | M3 | 0.269 | 10.3 | 0 | 2.7707
00171 | ACETILENO EM CILINDRO DE 9KG | KG | 0.059 | 80.11 | 0 | 4.7265
01114 | ESCAVADEIRA HIDRAULICA,MOTOR DIESEL 111CV,CAPACIDADE 0,78M3 | H | 0.162 | 267.1805 | 0 | 43.2832
(CP)
01115 | ESCAVADEIRA HIDRAULICA,MOTOR DIESEL 111CV,CAPACIDADE 0,78M3 | H | 0.054 | 122.206 | 0 | 6.5991
(CF)
01873 | SOLDA TOPO 5/16",CONVERSOR A DIESEL | M | 2.827 | 198.7161 | 0 | 561.7704
01935 | MAO-DE-OBRA DE SOLDADOR INDUSTRIAL, INCLUSIVE ENCARGOS SOCIA | H | 0.389 | 28.76 | 3 | 11.5233
IS
01943 | MAO-DE-OBRA DE AJUDANTE DE SOLDADOR, INCLUSIVE ENCARGOS SOCI | H | 0.144 | 20.37 | 3 | 3.0213
AIS
01999 | MAO-DE-OBRA DE SERVENTE DA CONSTRUCAO CIVIL, INCLUSIVE ENCAR | H | 2.68 | 19.33 | 3 | 53.3585
GOS SOCIAIS
06913 | MAO-DE-OBRA DE SERRALHEIRO DA CONSTRUCAOCIVIL, INCLUSIVE ENC | H | 2.827 | 28.76 | 3 | 83.7437
ARGOS SOCIAIS
08039 | PINTURA INT.EXT.SOBRE FERRO,C/TINTA A BASE DE RESINA CLORA | M2 | 0.424 | 35.753 | 0 | 15.1593
DA
06.020.0852-A | EXECUCAO DE DEFLEXAO ATE 22°30',NO CAMPO,EM TUBULACAO DE CHA | UN |  | 722.29
PA DE ACO SOLDADO COM ESPESSURA DE 5/16" E DIAMETRO DE 900MM
,COMPREENDENDO POSICIONAMENTO DO TUBO,REMOCAO DE REVESTIMENT
OS,CORTE OBLIQUO,GIRO DE 180°,PREPARO DAS PONTAS,SOLDA E NOV
O REVESTIMENTO DA JUNTA IDENTICO AO ORIGINAL
00165 | OXIGENIO, EM GARRAFAS DE 9,3M3 | M3 | 0.269 | 10.3 | 0 | 2.7707
00171 | ACETILENO EM CILINDRO DE 9KG | KG | 0.059 | 80.11 | 0 | 4.7265
20006 | MAO-DE-OBRA DE AJUDANTE DE SOLDADOR, INCLUSIVE ENCARGOS SOCI | H | 0.144 | 17.65 | 3 | 2.6178
AIS DESONERADOS
20131 | MAO-DE-OBRA DE SERRALHEIRO DA CONSTRUCAO CIVIL, INCLUSIVE EN | H | 2.827 | 24.92 | 3 | 72.5623
CARGOS SOCIAIS DESONERADOS
20132 | MAO-DE-OBRA DE SERVENTE DA CONSTRUCAO CIVIL, INCLUSIVE ENCAR | H | 2.68 | 16.75 | 3 | 46.2367
GOS SOCIAIS DESONERADOS
20136 | MAO-DE-OBRA DE SOLDADOR INDUSTRIAL, INCLUSIVE ENCARGOS SOCIA | H | 0.389 | 24.92 | 3 | 9.9847
IS DESONERADOS
30108 | SOLDA TOPO 5/16",CONVERSOR A DIESEL | M | 2.827 | 184.0489 | 0 | 520.3062
30404 | PINTURA INT.EXT.SOBRE FERRO,C/TINTA A BASE DE RESINA CLORA | M2 | 0.424 | 33.2 | 0 | 14.0768
DA
30554 | ESCAVADEIRA HIDRAULICA,MOTOR DIESEL 111CV,CAPACIDADE 0,78M3 | H | 0.162 | 263.1705 | 0 | 42.6336
(CP)
30555 | ESCAVADEIRA HIDRAULICA,MOTOR DIESEL 111CV,CAPACIDADE 0,78M3 | H | 0.054 | 118.196 | 0 | 6.3826
(CF)
06.020.0853-0 | EXECUCAO DE DEFLEXAO ATE 22°30',NO CAMPO,EM TUBULACAO DE CHA | UN |  | 874.53
PA DE ACO SOLDADO COM ESPESSURA DE 5/16" E DIAMETRO DE 1000M
M,COMPREENDENDO POSICIONAMENTO DO TUBO,REMOCAO DE REVESTIMEN
TOS,CORTE OBLIQUO,GIRO DE 180°,PREPARO DAS PONTAS,SOLDA E NO
VO REVESTIMENTO DA JUNTA IDENTICO AO ORIGINAL
00165 | OXIGENIO, EM GARRAFAS DE 9,3M3 | M3 | 0.398 | 10.3 | 0 | 4.0994
00171 | ACETILENO EM CILINDRO DE 9KG | KG | 0.066 | 80.11 | 0 | 5.2873
01114 | ESCAVADEIRA HIDRAULICA,MOTOR DIESEL 111CV,CAPACIDADE 0,78M3 | H | 0.18 | 267.1805 | 0 | 48.0925
(CP)
01115 | ESCAVADEIRA HIDRAULICA,MOTOR DIESEL 111CV,CAPACIDADE 0,78M3 | H | 0.06 | 122.206 | 0 | 7.3324
(CF)
01873 | SOLDA TOPO 5/16",CONVERSOR A DIESEL | M | 3.142 | 198.7161 | 0 | 624.366
01935 | MAO-DE-OBRA DE SOLDADOR INDUSTRIAL, INCLUSIVE ENCARGOS SOCIA | H | 0.432 | 28.76 | 3 | 12.797
IS
01943 | MAO-DE-OBRA DE AJUDANTE DE SOLDADOR, INCLUSIVE ENCARGOS SOCI | H | 0.16 | 20.37 | 3 | 3.357
AIS
01999 | MAO-DE-OBRA DE SERVENTE DA CONSTRUCAO CIVIL, INCLUSIVE ENCAR | H | 2.978 | 19.33 | 3 | 59.2917
GOS SOCIAIS
06913 | MAO-DE-OBRA DE SERRALHEIRO DA CONSTRUCAOCIVIL, INCLUSIVE ENC | H | 3.142 | 28.76 | 3 | 93.0748
ARGOS SOCIAIS
08039 | PINTURA INT.EXT.SOBRE FERRO,C/TINTA A BASE DE RESINA CLORA | M2 | 0.471 | 35.753 | 0 | 16.8397
DA
06.020.0853-A | EXECUCAO DE DEFLEXAO ATE 22°30',NO CAMPO,EM TUBULACAO DE CHA | UN |  | 803.79
PA DE ACO SOLDADO COM ESPESSURA DE 5/16" E DIAMETRO DE 1000M
M,COMPREENDENDO POSICIONAMENTO DO TUBO,REMOCAO DE REVESTIMEN
TOS,CORTE OBLIQUO,GIRO DE 180°,PREPARO DAS PONTAS,SOLDA E NO
VO REVESTIMENTO DA JUNTA IDENTICO AO ORIGINAL
00165 | OXIGENIO, EM GARRAFAS DE 9,3M3 | M3 | 0.398 | 10.3 | 0 | 4.0994
00171 | ACETILENO EM CILINDRO DE 9KG | KG | 0.066 | 80.11 | 0 | 5.2873
20006 | MAO-DE-OBRA DE AJUDANTE DE SOLDADOR, INCLUSIVE ENCARGOS SOCI | H | 0.16 | 17.65 | 3 | 2.9087
AIS DESONERADOS
20131 | MAO-DE-OBRA DE SERRALHEIRO DA CONSTRUCAO CIVIL, INCLUSIVE EN | H | 3.142 | 24.92 | 3 | 80.6476
CARGOS SOCIAIS DESONERADOS
20132 | MAO-DE-OBRA DE SERVENTE DA CONSTRUCAO CIVIL, INCLUSIVE ENCAR | H | 2.978 | 16.75 | 3 | 51.3779
GOS SOCIAIS DESONERADOS
20136 | MAO-DE-OBRA DE SOLDADOR INDUSTRIAL, INCLUSIVE ENCARGOS SOCIA | H | 0.432 | 24.92 | 3 | 11.0884
IS DESONERADOS
30108 | SOLDA TOPO 5/16",CONVERSOR A DIESEL | M | 3.142 | 184.0489 | 0 | 578.2816
30404 | PINTURA INT.EXT.SOBRE FERRO,C/TINTA A BASE DE RESINA CLORA | M2 | 0.471 | 33.2 | 0 | 15.6372
DA
30554 | ESCAVADEIRA HIDRAULICA,MOTOR DIESEL 111CV,CAPACIDADE 0,78M3 | H | 0.18 | 263.1705 | 0 | 47.3707
(CP)
30555 | ESCAVADEIRA HIDRAULICA,MOTOR DIESEL 111CV,CAPACIDADE 0,78M3 | H | 0.06 | 118.196 | 0 | 7.0918
(CF)
06.020.0854-0 | EXECUCAO DE DEFLEXAO ATE 22°30',NO CAMPO,EM TUBULACAO DE CHA | UN |  | 1048.12
PA DE ACO SOLDADO COM ESPESSURA DE 5/16" E DIAMETRO DE 1200M
M,COMPREENDENDO POSICIONAMENTO DO TUBO,REMOCAO DE REVESTIMEN
TOS,CORTE OBLIQUO,GIRO DE 180°,PREPARO DAS PONTAS,SOLDA E NO
VO REVESTIMENTO DA JUNTA IDENTICO AO ORIGINAL
00165 | OXIGENIO, EM GARRAFAS DE 9,3M3 | M3 | 0.358 | 10.3 | 0 | 3.6874
00171 | ACETILENO EM CILINDRO DE 9KG | KG | 0.079 | 80.11 | 0 | 6.3287
01114 | ESCAVADEIRA HIDRAULICA,MOTOR DIESEL 111CV,CAPACIDADE 0,78M3 | H | 0.216 | 267.1805 | 0 | 57.711
(CP)
01115 | ESCAVADEIRA HIDRAULICA,MOTOR DIESEL 111CV,CAPACIDADE 0,78M3 | H | 0.072 | 122.206 | 0 | 8.7988
(CF)
01873 | SOLDA TOPO 5/16",CONVERSOR A DIESEL | M | 3.77 | 198.7161 | 0 | 749.1597
01935 | MAO-DE-OBRA DE SOLDADOR INDUSTRIAL, INCLUSIVE ENCARGOS SOCIA | H | 0.519 | 28.76 | 3 | 15.3742
IS
01943 | MAO-DE-OBRA DE AJUDANTE DE SOLDADOR, INCLUSIVE ENCARGOS SOCI | H | 0.192 | 20.37 | 3 | 4.0284
AIS
01999 | MAO-DE-OBRA DE SERVENTE DA CONSTRUCAO CIVIL, INCLUSIVE ENCAR | H | 3.574 | 19.33 | 3 | 71.158
GOS SOCIAIS
06913 | MAO-DE-OBRA DE SERRALHEIRO DA CONSTRUCAOCIVIL, INCLUSIVE ENC | H | 3.77 | 28.76 | 3 | 111.678
ARGOS SOCIAIS
08039 | PINTURA INT.EXT.SOBRE FERRO,C/TINTA A BASE DE RESINA CLORA | M2 | 0.565 | 35.753 | 0 | 20.2004
DA
06.020.0854-A | EXECUCAO DE DEFLEXAO ATE 22°30',NO CAMPO,EM TUBULACAO DE CHA | UN |  | 963.23
PA DE ACO SOLDADO COM ESPESSURA DE 5/16" E DIAMETRO DE 1200M
M,COMPREENDENDO POSICIONAMENTO DO TUBO,REMOCAO DE REVESTIMEN
TOS,CORTE OBLIQUO,GIRO DE 180°,PREPARO DAS PONTAS,SOLDA E NO
VO REVESTIMENTO DA JUNTA IDENTICO AO ORIGINAL
00165 | OXIGENIO, EM GARRAFAS DE 9,3M3 | M3 | 0.358 | 10.3 | 0 | 3.6874
00171 | ACETILENO EM CILINDRO DE 9KG | KG | 0.079 | 80.11 | 0 | 6.3287
20006 | MAO-DE-OBRA DE AJUDANTE DE SOLDADOR, INCLUSIVE ENCARGOS SOCI | H | 0.192 | 17.65 | 3 | 3.4905
AIS DESONERADOS
20131 | MAO-DE-OBRA DE SERRALHEIRO DA CONSTRUCAO CIVIL, INCLUSIVE EN | H | 3.77 | 24.92 | 3 | 96.7669
CARGOS SOCIAIS DESONERADOS
20132 | MAO-DE-OBRA DE SERVENTE DA CONSTRUCAO CIVIL, INCLUSIVE ENCAR | H | 3.574 | 16.75 | 3 | 61.6604
GOS SOCIAIS DESONERADOS
20136 | MAO-DE-OBRA DE SOLDADOR INDUSTRIAL, INCLUSIVE ENCARGOS SOCIA | H | 0.519 | 24.92 | 3 | 13.3215
IS DESONERADOS
30108 | SOLDA TOPO 5/16",CONVERSOR A DIESEL | M | 3.77 | 184.0489 | 0 | 693.8644
30404 | PINTURA INT.EXT.SOBRE FERRO,C/TINTA A BASE DE RESINA CLORA | M2 | 0.565 | 33.2 | 0 | 18.758
DA
30554 | ESCAVADEIRA HIDRAULICA,MOTOR DIESEL 111CV,CAPACIDADE 0,78M3 | H | 0.216 | 263.1705 | 0 | 56.8448
(CP)
30555 | ESCAVADEIRA HIDRAULICA,MOTOR DIESEL 111CV,CAPACIDADE 0,78M3 | H | 0.072 | 118.196 | 0 | 8.5101
(CF)
06.020.0856-0 | EXECUCAO DE DEFLEXAO ATE 22°30',NO CAMPO,EM TUBULACAO DE CHA | UN |  | 390
PA DE ACO SOLDADO COM ESPESSURA DE 3/8" E DIAMETRO DE 300MM,
COMPREENDENDO POSICIONAMENTO DO TUBO,REMOCAO DE REVESTIMENTO
S,CORTE OBLIQUO,GIRO DE 180°,PREPARO DAS PONTAS,SOLDA E NOVO
REVESTIMENTO DA JUNTA IDENTICO AO ORIGINAL
00165 | OXIGENIO, EM GARRAFAS DE 9,3M3 | M3 | 0.141 | 10.3 | 0 | 1.4523
00171 | ACETILENO EM CILINDRO DE 9KG | KG | 0.025 | 80.11 | 0 | 2.0028
01114 | ESCAVADEIRA HIDRAULICA,MOTOR DIESEL 111CV,CAPACIDADE 0,78M3 | H | 0.054 | 267.1805 | 0 | 14.4277
(CP)
01115 | ESCAVADEIRA HIDRAULICA,MOTOR DIESEL 111CV,CAPACIDADE 0,78M3 | H | 0.018 | 122.206 | 0 | 2.1997
(CF)
01874 | SOLDA TOPO 3/8",CONVERSOR A DIESEL | M | 0.942 | 333.0831 | 0 | 313.7643
01935 | MAO-DE-OBRA DE SOLDADOR INDUSTRIAL, INCLUSIVE ENCARGOS SOCIA | H | 0.138 | 28.76 | 3 | 4.0879
IS
01943 | MAO-DE-OBRA DE AJUDANTE DE SOLDADOR, INCLUSIVE ENCARGOS SOCI | H | 0.048 | 20.37 | 3 | 1.0071
AIS
01999 | MAO-DE-OBRA DE SERVENTE DA CONSTRUCAO CIVIL, INCLUSIVE ENCAR | H | 0.91 | 19.33 | 3 | 18.118
GOS SOCIAIS
06913 | MAO-DE-OBRA DE SERRALHEIRO DA CONSTRUCAOCIVIL, INCLUSIVE ENC | H | 0.942 | 28.76 | 3 | 27.9047
ARGOS SOCIAIS
08039 | PINTURA INT.EXT.SOBRE FERRO,C/TINTA A BASE DE RESINA CLORA | M2 | 0.141 | 35.753 | 0 | 5.0412
DA
06.020.0856-A | EXECUCAO DE DEFLEXAO ATE 22°30',NO CAMPO,EM TUBULACAO DE CHA | UN |  | 358.35
PA DE ACO SOLDADO COM ESPESSURA DE 3/8" E DIAMETRO DE 300MM,
COMPREENDENDO POSICIONAMENTO DO TUBO,REMOCAO DE REVESTIMENTO
S,CORTE OBLIQUO,GIRO DE 180°,PREPARO DAS PONTAS,SOLDA E NOVO
REVESTIMENTO DA JUNTA IDENTICO AO ORIGINAL
00165 | OXIGENIO, EM GARRAFAS DE 9,3M3 | M3 | 0.141 | 10.3 | 0 | 1.4523
00171 | ACETILENO EM CILINDRO DE 9KG | KG | 0.025 | 80.11 | 0 | 2.0028
20006 | MAO-DE-OBRA DE AJUDANTE DE SOLDADOR, INCLUSIVE ENCARGOS SOCI | H | 0.048 | 17.65 | 3 | 0.8726
AIS DESONERADOS
20131 | MAO-DE-OBRA DE SERRALHEIRO DA CONSTRUCAO CIVIL, INCLUSIVE EN | H | 0.942 | 24.92 | 3 | 24.1789
CARGOS SOCIAIS DESONERADOS
20132 | MAO-DE-OBRA DE SERVENTE DA CONSTRUCAO CIVIL, INCLUSIVE ENCAR | H | 0.91 | 16.75 | 3 | 15.6998
GOS SOCIAIS DESONERADOS
20136 | MAO-DE-OBRA DE SOLDADOR INDUSTRIAL, INCLUSIVE ENCARGOS SOCIA | H | 0.138 | 24.92 | 3 | 3.5421
IS DESONERADOS
30109 | SOLDA TOPO 3/8",CONVERSOR A DIESEL | M | 0.942 | 307.4155 | 0 | 289.5854
30404 | PINTURA INT.EXT.SOBRE FERRO,C/TINTA A BASE DE RESINA CLORA | M2 | 0.141 | 33.2 | 0 | 4.6812
DA
30554 | ESCAVADEIRA HIDRAULICA,MOTOR DIESEL 111CV,CAPACIDADE 0,78M3 | H | 0.054 | 263.1705 | 0 | 14.2112
(CP)
30555 | ESCAVADEIRA HIDRAULICA,MOTOR DIESEL 111CV,CAPACIDADE 0,78M3 | H | 0.018 | 118.196 | 0 | 2.1275
(CF)
06.020.0857-0 | EXECUCAO DE DEFLEXAO ATE 22°30',NO CAMPO,EM TUBULACAO DE CHA | UN |  | 455.46
PA DE ACO SOLDADO COM ESPESSURA DE 3/8" E DIAMETRO DE 350MM,
COMPREENDENDO POSICIONAMENTO DO TUBO,REMOCAO DE REVESTIMENTO
S,CORTE OBLIQUO,GIRO DE 180°,PREPARO DAS PONTAS,SOLDA E NOVO
REVESTIMENTO DA JUNTA IDENTICO AO ORIGINAL
00165 | OXIGENIO, EM GARRAFAS DE 9,3M3 | M3 | 0.165 | 10.3 | 0 | 1.6995
00171 | ACETILENO EM CILINDRO DE 9KG | KG | 0.03 | 80.11 | 0 | 2.4033
01114 | ESCAVADEIRA HIDRAULICA,MOTOR DIESEL 111CV,CAPACIDADE 0,78M3 | H | 0.063 | 267.1805 | 0 | 16.8324
(CP)
01115 | ESCAVADEIRA HIDRAULICA,MOTOR DIESEL 111CV,CAPACIDADE 0,78M3 | H | 0.021 | 122.206 | 0 | 2.5663
(CF)
01874 | SOLDA TOPO 3/8",CONVERSOR A DIESEL | M | 1.1 | 333.0831 | 0 | 366.3914
01935 | MAO-DE-OBRA DE SOLDADOR INDUSTRIAL, INCLUSIVE ENCARGOS SOCIA | H | 0.161 | 28.76 | 3 | 4.7693
IS
01943 | MAO-DE-OBRA DE AJUDANTE DE SOLDADOR, INCLUSIVE ENCARGOS SOCI | H | 0.056 | 20.37 | 3 | 1.1749
AIS
01999 | MAO-DE-OBRA DE SERVENTE DA CONSTRUCAO CIVIL, INCLUSIVE ENCAR | H | 1.062 | 19.33 | 3 | 21.1443
GOS SOCIAIS
06913 | MAO-DE-OBRA DE SERRALHEIRO DA CONSTRUCAOCIVIL, INCLUSIVE ENC | H | 1.1 | 28.76 | 3 | 32.5851
ARGOS SOCIAIS
08039 | PINTURA INT.EXT.SOBRE FERRO,C/TINTA A BASE DE RESINA CLORA | M2 | 0.165 | 35.753 | 0 | 5.8992
DA
06.020.0857-A | EXECUCAO DE DEFLEXAO ATE 22°30',NO CAMPO,EM TUBULACAO DE CHA | UN |  | 418.5
PA DE ACO SOLDADO COM ESPESSURA DE 3/8" E DIAMETRO DE 350MM,
COMPREENDENDO POSICIONAMENTO DO TUBO,REMOCAO DE REVESTIMENTO
S,CORTE OBLIQUO,GIRO DE 180°,PREPARO DAS PONTAS,SOLDA E NOVO
REVESTIMENTO DA JUNTA IDENTICO AO ORIGINAL
00165 | OXIGENIO, EM GARRAFAS DE 9,3M3 | M3 | 0.165 | 10.3 | 0 | 1.6995
00171 | ACETILENO EM CILINDRO DE 9KG | KG | 0.03 | 80.11 | 0 | 2.4033
20006 | MAO-DE-OBRA DE AJUDANTE DE SOLDADOR, INCLUSIVE ENCARGOS SOCI | H | 0.056 | 17.65 | 3 | 1.0181
AIS DESONERADOS
20131 | MAO-DE-OBRA DE SERRALHEIRO DA CONSTRUCAO CIVIL, INCLUSIVE EN | H | 1.1 | 24.92 | 3 | 28.2344
CARGOS SOCIAIS DESONERADOS
20132 | MAO-DE-OBRA DE SERVENTE DA CONSTRUCAO CIVIL, INCLUSIVE ENCAR | H | 1.062 | 16.75 | 3 | 18.3222
GOS SOCIAIS DESONERADOS
20136 | MAO-DE-OBRA DE SOLDADOR INDUSTRIAL, INCLUSIVE ENCARGOS SOCIA | H | 0.161 | 24.92 | 3 | 4.1325
IS DESONERADOS
30109 | SOLDA TOPO 3/8",CONVERSOR A DIESEL | M | 1.1 | 307.4155 | 0 | 338.1571
30404 | PINTURA INT.EXT.SOBRE FERRO,C/TINTA A BASE DE RESINA CLORA | M2 | 0.165 | 33.2 | 0 | 5.478
DA
30554 | ESCAVADEIRA HIDRAULICA,MOTOR DIESEL 111CV,CAPACIDADE 0,78M3 | H | 0.063 | 263.1705 | 0 | 16.5797
(CP)
30555 | ESCAVADEIRA HIDRAULICA,MOTOR DIESEL 111CV,CAPACIDADE 0,78M3 | H | 0.021 | 118.196 | 0 | 2.4821
(CF)
06.020.0858-0 | EXECUCAO DE DEFLEXAO ATE 22°30',NO CAMPO,EM TUBULACAO DE CHA | UN |  | 520.41
PA DE ACO SOLDADO COM ESPESSURA DE 3/8" E DIAMETRO DE 400MM,
COMPREENDENDO POSICIONAMENTO DO TUBO,REMOCAO DE REVESTIMENTO
S,CORTE OBLIQUO,GIRO DE 180°,PREPARO DAS PONTAS,SOLDA E NOVO
REVESTIMENTO DA JUNTA IDENTICO AO ORIGINAL
00165 | OXIGENIO, EM GARRAFAS DE 9,3M3 | M3 | 0.188 | 10.3 | 0 | 1.9364
00171 | ACETILENO EM CILINDRO DE 9KG | KG | 0.034 | 80.11 | 0 | 2.7237
01114 | ESCAVADEIRA HIDRAULICA,MOTOR DIESEL 111CV,CAPACIDADE 0,78M3 | H | 0.072 | 267.1805 | 0 | 19.237
(CP)
01115 | ESCAVADEIRA HIDRAULICA,MOTOR DIESEL 111CV,CAPACIDADE 0,78M3 | H | 0.024 | 122.206 | 0 | 2.9329
(CF)
01874 | SOLDA TOPO 3/8",CONVERSOR A DIESEL | M | 1.257 | 333.0831 | 0 | 418.6855
01935 | MAO-DE-OBRA DE SOLDADOR INDUSTRIAL, INCLUSIVE ENCARGOS SOCIA | H | 0.184 | 28.76 | 3 | 5.4506
IS
01943 | MAO-DE-OBRA DE AJUDANTE DE SOLDADOR, INCLUSIVE ENCARGOS SOCI | H | 0.064 | 20.37 | 3 | 1.3428
AIS
01999 | MAO-DE-OBRA DE SERVENTE DA CONSTRUCAO CIVIL, INCLUSIVE ENCAR | H | 1.213 | 19.33 | 3 | 24.1507
GOS SOCIAIS
06913 | MAO-DE-OBRA DE SERRALHEIRO DA CONSTRUCAOCIVIL, INCLUSIVE ENC | H | 1.257 | 28.76 | 3 | 37.2359
ARGOS SOCIAIS
08039 | PINTURA INT.EXT.SOBRE FERRO,C/TINTA A BASE DE RESINA CLORA | M2 | 0.188 | 35.753 | 0 | 6.7216
DA
06.020.0858-A | EXECUCAO DE DEFLEXAO ATE 22°30',NO CAMPO,EM TUBULACAO DE CHA | UN |  | 478.18
PA DE ACO SOLDADO COM ESPESSURA DE 3/8" E DIAMETRO DE 400MM,
COMPREENDENDO POSICIONAMENTO DO TUBO,REMOCAO DE REVESTIMENTO
S,CORTE OBLIQUO,GIRO DE 180°,PREPARO DAS PONTAS,SOLDA E NOVO
REVESTIMENTO DA JUNTA IDENTICO AO ORIGINAL
00165 | OXIGENIO, EM GARRAFAS DE 9,3M3 | M3 | 0.188 | 10.3 | 0 | 1.9364
00171 | ACETILENO EM CILINDRO DE 9KG | KG | 0.034 | 80.11 | 0 | 2.7237
20006 | MAO-DE-OBRA DE AJUDANTE DE SOLDADOR, INCLUSIVE ENCARGOS SOCI | H | 0.064 | 17.65 | 3 | 1.1635
AIS DESONERADOS
20131 | MAO-DE-OBRA DE SERRALHEIRO DA CONSTRUCAO CIVIL, INCLUSIVE EN | H | 1.257 | 24.92 | 3 | 32.2642
CARGOS SOCIAIS DESONERADOS
20132 | MAO-DE-OBRA DE SERVENTE DA CONSTRUCAO CIVIL, INCLUSIVE ENCAR | H | 1.213 | 16.75 | 3 | 20.9273
GOS SOCIAIS DESONERADOS
20136 | MAO-DE-OBRA DE SOLDADOR INDUSTRIAL, INCLUSIVE ENCARGOS SOCIA | H | 0.184 | 24.92 | 3 | 4.7228
IS DESONERADOS
30109 | SOLDA TOPO 3/8",CONVERSOR A DIESEL | M | 1.257 | 307.4155 | 0 | 386.4213
30404 | PINTURA INT.EXT.SOBRE FERRO,C/TINTA A BASE DE RESINA CLORA | M2 | 0.188 | 33.2 | 0 | 6.2416
DA
30554 | ESCAVADEIRA HIDRAULICA,MOTOR DIESEL 111CV,CAPACIDADE 0,78M3 | H | 0.072 | 263.1705 | 0 | 18.9483
(CP)
30555 | ESCAVADEIRA HIDRAULICA,MOTOR DIESEL 111CV,CAPACIDADE 0,78M3 | H | 0.024 | 118.196 | 0 | 2.8367
(CF)
06.020.0859-0 | EXECUCAO DE DEFLEXAO ATE 22°30',NO CAMPO,EM TUBULACAO DE CHA | UN |  | 585.43
PA DE ACO SOLDADO COM ESPESSURA DE 3/8" E DIAMETRO DE 450MM,
COMPREENDENDO POSICIONAMENTO DO TUBO,REMOCAO DE REVESTIMENTO
S,CORTE OBLIQUO,GIRO DE 180°,PREPARO DAS PONTAS,SOLDA E NOVO
REVESTIMENTO DA JUNTA IDENTICO AO ORIGINAL
00165 | OXIGENIO, EM GARRAFAS DE 9,3M3 | M3 | 0.212 | 10.3 | 0 | 2.1836
00171 | ACETILENO EM CILINDRO DE 9KG | KG | 0.038 | 80.11 | 0 | 3.0442
01114 | ESCAVADEIRA HIDRAULICA,MOTOR DIESEL 111CV,CAPACIDADE 0,78M3 | H | 0.081 | 267.1805 | 0 | 21.6416
(CP)
01115 | ESCAVADEIRA HIDRAULICA,MOTOR DIESEL 111CV,CAPACIDADE 0,78M3 | H | 0.027 | 122.206 | 0 | 3.2996
(CF)
01874 | SOLDA TOPO 3/8",CONVERSOR A DIESEL | M | 1.414 | 333.0831 | 0 | 470.9795
01935 | MAO-DE-OBRA DE SOLDADOR INDUSTRIAL, INCLUSIVE ENCARGOS SOCIA | H | 0.207 | 28.76 | 3 | 6.1319
IS
01943 | MAO-DE-OBRA DE AJUDANTE DE SOLDADOR, INCLUSIVE ENCARGOS SOCI | H | 0.072 | 20.37 | 3 | 1.5106
AIS
01999 | MAO-DE-OBRA DE SERVENTE DA CONSTRUCAO CIVIL, INCLUSIVE ENCAR | H | 1.365 | 19.33 | 3 | 27.177
GOS SOCIAIS
06913 | MAO-DE-OBRA DE SERRALHEIRO DA CONSTRUCAOCIVIL, INCLUSIVE ENC | H | 1.414 | 28.76 | 3 | 41.8866
ARGOS SOCIAIS
08039 | PINTURA INT.EXT.SOBRE FERRO,C/TINTA A BASE DE RESINA CLORA | M2 | 0.212 | 35.753 | 0 | 7.5796
DA
06.020.0859-A | EXECUCAO DE DEFLEXAO ATE 22°30',NO CAMPO,EM TUBULACAO DE CHA | UN |  | 537.92
PA DE ACO SOLDADO COM ESPESSURA DE 3/8" E DIAMETRO DE 450MM,
COMPREENDENDO POSICIONAMENTO DO TUBO,REMOCAO DE REVESTIMENTO
S,CORTE OBLIQUO,GIRO DE 180°,PREPARO DAS PONTAS,SOLDA E NOVO
REVESTIMENTO DA JUNTA IDENTICO AO ORIGINAL
00165 | OXIGENIO, EM GARRAFAS DE 9,3M3 | M3 | 0.212 | 10.3 | 0 | 2.1836
00171 | ACETILENO EM CILINDRO DE 9KG | KG | 0.038 | 80.11 | 0 | 3.0442
20006 | MAO-DE-OBRA DE AJUDANTE DE SOLDADOR, INCLUSIVE ENCARGOS SOCI | H | 0.072 | 17.65 | 3 | 1.3089
AIS DESONERADOS
20131 | MAO-DE-OBRA DE SERRALHEIRO DA CONSTRUCAO CIVIL, INCLUSIVE EN | H | 1.414 | 24.92 | 3 | 36.294
CARGOS SOCIAIS DESONERADOS
20132 | MAO-DE-OBRA DE SERVENTE DA CONSTRUCAO CIVIL, INCLUSIVE ENCAR | H | 1.365 | 16.75 | 3 | 23.5497
GOS SOCIAIS DESONERADOS
20136 | MAO-DE-OBRA DE SOLDADOR INDUSTRIAL, INCLUSIVE ENCARGOS SOCIA | H | 0.207 | 24.92 | 3 | 5.3132
IS DESONERADOS
30109 | SOLDA TOPO 3/8",CONVERSOR A DIESEL | M | 1.414 | 307.4155 | 0 | 434.6855
30404 | PINTURA INT.EXT.SOBRE FERRO,C/TINTA A BASE DE RESINA CLORA | M2 | 0.212 | 33.2 | 0 | 7.0384
DA
30554 | ESCAVADEIRA HIDRAULICA,MOTOR DIESEL 111CV,CAPACIDADE 0,78M3 | H | 0.081 | 263.1705 | 0 | 21.3168
(CP)
30555 | ESCAVADEIRA HIDRAULICA,MOTOR DIESEL 111CV,CAPACIDADE 0,78M3 | H | 0.027 | 118.196 | 0 | 3.1913
(CF)
06.020.0860-0 | EXECUCAO DE DEFLEXAO ATE 22°30',NO CAMPO,EM TUBULACAO DE CHA | UN |  | 650.45
PA DE ACO SOLDADO COM ESPESSURA DE 3/8" E DIAMETRO DE 500MM,
COMPREENDENDO POSICIONAMENTO DO TUBO,REMOCAO DE REVESTIMENTO
S,CORTE OBLIQUO,GIRO DE 180°,PREPARO DAS PONTAS,SOLDA E NOVO
REVESTIMENTO DA JUNTA IDENTICO AO ORIGINAL
00165 | OXIGENIO, EM GARRAFAS DE 9,3M3 | M3 | 0.236 | 10.3 | 0 | 2.4308
00171 | ACETILENO EM CILINDRO DE 9KG | KG | 0.042 | 80.11 | 0 | 3.3646
01114 | ESCAVADEIRA HIDRAULICA,MOTOR DIESEL 111CV,CAPACIDADE 0,78M3 | H | 0.09 | 267.1805 | 0 | 24.0462
(CP)
01115 | ESCAVADEIRA HIDRAULICA,MOTOR DIESEL 111CV,CAPACIDADE 0,78M3 | H | 0.03 | 122.206 | 0 | 3.6662
(CF)
01874 | SOLDA TOPO 3/8",CONVERSOR A DIESEL | M | 1.571 | 333.0831 | 0 | 523.2736
01935 | MAO-DE-OBRA DE SOLDADOR INDUSTRIAL, INCLUSIVE ENCARGOS SOCIA | H | 0.23 | 28.76 | 3 | 6.8132
IS
01943 | MAO-DE-OBRA DE AJUDANTE DE SOLDADOR, INCLUSIVE ENCARGOS SOCI | H | 0.08 | 20.37 | 3 | 1.6785
AIS
01999 | MAO-DE-OBRA DE SERVENTE DA CONSTRUCAO CIVIL, INCLUSIVE ENCAR | H | 1.517 | 19.33 | 3 | 30.2033
GOS SOCIAIS
06913 | MAO-DE-OBRA DE SERRALHEIRO DA CONSTRUCAOCIVIL, INCLUSIVE ENC | H | 1.571 | 28.76 | 3 | 46.5374
ARGOS SOCIAIS
08039 | PINTURA INT.EXT.SOBRE FERRO,C/TINTA A BASE DE RESINA CLORA | M2 | 0.236 | 35.753 | 0 | 8.4377
DA
06.020.0860-A | EXECUCAO DE DEFLEXAO ATE 22°30',NO CAMPO,EM TUBULACAO DE CHA | UN |  | 597.66
PA DE ACO SOLDADO COM ESPESSURA DE 3/8" E DIAMETRO DE 500MM,
COMPREENDENDO POSICIONAMENTO DO TUBO,REMOCAO DE REVESTIMENTO
S,CORTE OBLIQUO,GIRO DE 180°,PREPARO DAS PONTAS,SOLDA E NOVO
REVESTIMENTO DA JUNTA IDENTICO AO ORIGINAL
00165 | OXIGENIO, EM GARRAFAS DE 9,3M3 | M3 | 0.236 | 10.3 | 0 | 2.4308
00171 | ACETILENO EM CILINDRO DE 9KG | KG | 0.042 | 80.11 | 0 | 3.3646
20006 | MAO-DE-OBRA DE AJUDANTE DE SOLDADOR, INCLUSIVE ENCARGOS SOCI | H | 0.08 | 17.65 | 3 | 1.4544
AIS DESONERADOS
20131 | MAO-DE-OBRA DE SERRALHEIRO DA CONSTRUCAO CIVIL, INCLUSIVE EN | H | 1.571 | 24.92 | 3 | 40.3238
CARGOS SOCIAIS DESONERADOS
20132 | MAO-DE-OBRA DE SERVENTE DA CONSTRUCAO CIVIL, INCLUSIVE ENCAR | H | 1.517 | 16.75 | 3 | 26.172
GOS SOCIAIS DESONERADOS
20136 | MAO-DE-OBRA DE SOLDADOR INDUSTRIAL, INCLUSIVE ENCARGOS SOCIA | H | 0.23 | 24.92 | 3 | 5.9035
IS DESONERADOS
30109 | SOLDA TOPO 3/8",CONVERSOR A DIESEL | M | 1.571 | 307.4155 | 0 | 482.9498
30404 | PINTURA INT.EXT.SOBRE FERRO,C/TINTA A BASE DE RESINA CLORA | M2 | 0.236 | 33.2 | 0 | 7.8352
DA
30554 | ESCAVADEIRA HIDRAULICA,MOTOR DIESEL 111CV,CAPACIDADE 0,78M3 | H | 0.09 | 263.1705 | 0 | 23.6853
(CP)
30555 | ESCAVADEIRA HIDRAULICA,MOTOR DIESEL 111CV,CAPACIDADE 0,78M3 | H | 0.03 | 118.196 | 0 | 3.5459
(CF)
06.020.0862-0 | EXECUCAO DE DEFLEXAO ATE 22°30',NO CAMPO,EM TUBULACAO DE CHA | UN |  | 780.49
PA DE ACO SOLDADO COM ESPESSURA DE 3/8" E DIAMETRO DE 600MM,
COMPREENDENDO POSICIONAMENTO DO TUBO,REMOCAO DE REVESTIMENTO
S,CORTE OBLIQUO,GIRO DE 180°,PREPARO DAS PONTAS,SOLDA E NOVO
REVESTIMENTO DA JUNTA IDENTICO AO ORIGINAL
00165 | OXIGENIO, EM GARRAFAS DE 9,3M3 | M3 | 0.283 | 10.3 | 0 | 2.9149
00171 | ACETILENO EM CILINDRO DE 9KG | KG | 0.051 | 80.11 | 0 | 4.0856
01114 | ESCAVADEIRA HIDRAULICA,MOTOR DIESEL 111CV,CAPACIDADE 0,78M3 | H | 0.108 | 267.1805 | 0 | 28.8555
(CP)
01115 | ESCAVADEIRA HIDRAULICA,MOTOR DIESEL 111CV,CAPACIDADE 0,78M3 | H | 0.036 | 122.206 | 0 | 4.3994
(CF)
01874 | SOLDA TOPO 3/8",CONVERSOR A DIESEL | M | 1.885 | 333.0831 | 0 | 627.8616
01935 | MAO-DE-OBRA DE SOLDADOR INDUSTRIAL, INCLUSIVE ENCARGOS SOCIA | H | 0.276 | 28.76 | 3 | 8.1759
IS
01943 | MAO-DE-OBRA DE AJUDANTE DE SOLDADOR, INCLUSIVE ENCARGOS SOCI | H | 0.096 | 20.37 | 3 | 2.0142
AIS
01999 | MAO-DE-OBRA DE SERVENTE DA CONSTRUCAO CIVIL, INCLUSIVE ENCAR | H | 1.82 | 19.33 | 3 | 36.236
GOS SOCIAIS
06913 | MAO-DE-OBRA DE SERRALHEIRO DA CONSTRUCAOCIVIL, INCLUSIVE ENC | H | 1.885 | 28.76 | 3 | 55.839
ARGOS SOCIAIS
08039 | PINTURA INT.EXT.SOBRE FERRO,C/TINTA A BASE DE RESINA CLORA | M2 | 0.283 | 35.753 | 0 | 10.1181
DA
06.020.0862-A | EXECUCAO DE DEFLEXAO ATE 22°30',NO CAMPO,EM TUBULACAO DE CHA | UN |  | 717.16
PA DE ACO SOLDADO COM ESPESSURA DE 3/8" E DIAMETRO DE 600MM,
COMPREENDENDO POSICIONAMENTO DO TUBO,REMOCAO DE REVESTIMENTO
S,CORTE OBLIQUO,GIRO DE 180°,PREPARO DAS PONTAS,SOLDA E NOVO
REVESTIMENTO DA JUNTA IDENTICO AO ORIGINAL
00165 | OXIGENIO, EM GARRAFAS DE 9,3M3 | M3 | 0.283 | 10.3 | 0 | 2.9149
00171 | ACETILENO EM CILINDRO DE 9KG | KG | 0.051 | 80.11 | 0 | 4.0856
20006 | MAO-DE-OBRA DE AJUDANTE DE SOLDADOR, INCLUSIVE ENCARGOS SOCI | H | 0.096 | 17.65 | 3 | 1.7452
AIS DESONERADOS
20131 | MAO-DE-OBRA DE SERRALHEIRO DA CONSTRUCAO CIVIL, INCLUSIVE EN | H | 1.885 | 24.92 | 3 | 48.3834
CARGOS SOCIAIS DESONERADOS
20132 | MAO-DE-OBRA DE SERVENTE DA CONSTRUCAO CIVIL, INCLUSIVE ENCAR | H | 1.82 | 16.75 | 3 | 31.3996
GOS SOCIAIS DESONERADOS
20136 | MAO-DE-OBRA DE SOLDADOR INDUSTRIAL, INCLUSIVE ENCARGOS SOCIA | H | 0.276 | 24.92 | 3 | 7.0843
IS DESONERADOS
30109 | SOLDA TOPO 3/8",CONVERSOR A DIESEL | M | 1.885 | 307.4155 | 0 | 579.4782
30404 | PINTURA INT.EXT.SOBRE FERRO,C/TINTA A BASE DE RESINA CLORA | M2 | 0.283 | 33.2 | 0 | 9.3956
DA
30554 | ESCAVADEIRA HIDRAULICA,MOTOR DIESEL 111CV,CAPACIDADE 0,78M3 | H | 0.108 | 263.1705 | 0 | 28.4224
(CP)
30555 | ESCAVADEIRA HIDRAULICA,MOTOR DIESEL 111CV,CAPACIDADE 0,78M3 | H | 0.036 | 118.196 | 0 | 4.2551
(CF)
06.020.0864-0 | EXECUCAO DE DEFLEXAO ATE 22°30',NO CAMPO,EM TUBULACAO DE CHA | UN |  | 910.46
PA DE ACO SOLDADO COM ESPESSURA DE 3/8" E DIAMETRO DE 700MM,
COMPREENDENDO POSICIONAMENTO DO TUBO,REMOCAO DE REVESTIMENTO
S,CORTE OBLIQUO,GIRO DE 180°,PREPARO DAS PONTAS,SOLDA E NOVO
REVESTIMENTO DA JUNTA IDENTICO AO ORIGINAL
00165 | OXIGENIO, EM GARRAFAS DE 9,3M3 | M3 | 0.33 | 10.3 | 0 | 3.399
00171 | ACETILENO EM CILINDRO DE 9KG | KG | 0.059 | 80.11 | 0 | 4.7265
01114 | ESCAVADEIRA HIDRAULICA,MOTOR DIESEL 111CV,CAPACIDADE 0,78M3 | H | 0.126 | 267.1805 | 0 | 33.6647
(CP)
01115 | ESCAVADEIRA HIDRAULICA,MOTOR DIESEL 111CV,CAPACIDADE 0,78M3 | H | 0.042 | 122.206 | 0 | 5.1327
(CF)
01874 | SOLDA TOPO 3/8",CONVERSOR A DIESEL | M | 2.199 | 333.0831 | 0 | 732.4497
01935 | MAO-DE-OBRA DE SOLDADOR INDUSTRIAL, INCLUSIVE ENCARGOS SOCIA | H | 0.322 | 28.76 | 3 | 9.5385
IS
01943 | MAO-DE-OBRA DE AJUDANTE DE SOLDADOR, INCLUSIVE ENCARGOS SOCI | H | 0.112 | 20.37 | 3 | 2.3499
AIS
01999 | MAO-DE-OBRA DE SERVENTE DA CONSTRUCAO CIVIL, INCLUSIVE ENCAR | H | 2.123 | 19.33 | 3 | 42.2687
GOS SOCIAIS
06913 | MAO-DE-OBRA DE SERRALHEIRO DA CONSTRUCAOCIVIL, INCLUSIVE ENC | H | 2.199 | 28.76 | 3 | 65.1405
ARGOS SOCIAIS
08039 | PINTURA INT.EXT.SOBRE FERRO,C/TINTA A BASE DE RESINA CLORA | M2 | 0.33 | 35.753 | 0 | 11.7985
DA
06.020.0864-A | EXECUCAO DE DEFLEXAO ATE 22°30',NO CAMPO,EM TUBULACAO DE CHA | UN |  | 836.58
PA DE ACO SOLDADO COM ESPESSURA DE 3/8" E DIAMETRO DE 700MM,
COMPREENDENDO POSICIONAMENTO DO TUBO,REMOCAO DE REVESTIMENTO
S,CORTE OBLIQUO,GIRO DE 180°,PREPARO DAS PONTAS,SOLDA E NOVO
REVESTIMENTO DA JUNTA IDENTICO AO ORIGINAL
00165 | OXIGENIO, EM GARRAFAS DE 9,3M3 | M3 | 0.33 | 10.3 | 0 | 3.399
00171 | ACETILENO EM CILINDRO DE 9KG | KG | 0.059 | 80.11 | 0 | 4.7265
20006 | MAO-DE-OBRA DE AJUDANTE DE SOLDADOR, INCLUSIVE ENCARGOS SOCI | H | 0.112 | 17.65 | 3 | 2.0361
AIS DESONERADOS
20131 | MAO-DE-OBRA DE SERRALHEIRO DA CONSTRUCAO CIVIL, INCLUSIVE EN | H | 2.199 | 24.92 | 3 | 56.4431
CARGOS SOCIAIS DESONERADOS
20132 | MAO-DE-OBRA DE SERVENTE DA CONSTRUCAO CIVIL, INCLUSIVE ENCAR | H | 2.123 | 16.75 | 3 | 36.6271
GOS SOCIAIS DESONERADOS
20136 | MAO-DE-OBRA DE SOLDADOR INDUSTRIAL, INCLUSIVE ENCARGOS SOCIA | H | 0.322 | 24.92 | 3 | 8.265
IS DESONERADOS
30109 | SOLDA TOPO 3/8",CONVERSOR A DIESEL | M | 2.199 | 307.4155 | 0 | 676.0067
30404 | PINTURA INT.EXT.SOBRE FERRO,C/TINTA A BASE DE RESINA CLORA | M2 | 0.33 | 33.2 | 0 | 10.956
DA
30554 | ESCAVADEIRA HIDRAULICA,MOTOR DIESEL 111CV,CAPACIDADE 0,78M3 | H | 0.126 | 263.1705 | 0 | 33.1595
(CP)
30555 | ESCAVADEIRA HIDRAULICA,MOTOR DIESEL 111CV,CAPACIDADE 0,78M3 | H | 0.042 | 118.196 | 0 | 4.9642
(CF)
06.020.0866-0 | EXECUCAO DE DEFLEXAO ATE 22°30',NO CAMPO,EM TUBULACAO DE CHA | UN |  | 1040.51
PA DE ACO SOLDADO COM ESPESSURA DE 3/8" E DIAMETRO DE 800MM,
COMPREENDENDO POSICIONAMENTO DO TUBO,REMOCAO DE REVESTIMENTO
S,CORTE OBLIQUO,GIRO DE 180°,PREPARO DAS PONTAS,SOLDA E NOVO
REVESTIMENTO DA JUNTA IDENTICO AO ORIGINAL
00165 | OXIGENIO, EM GARRAFAS DE 9,3M3 | M3 | 0.377 | 10.3 | 0 | 3.8831
00171 | ACETILENO EM CILINDRO DE 9KG | KG | 0.068 | 80.11 | 0 | 5.4475
01114 | ESCAVADEIRA HIDRAULICA,MOTOR DIESEL 111CV,CAPACIDADE 0,78M3 | H | 0.144 | 267.1805 | 0 | 38.474
(CP)
01115 | ESCAVADEIRA HIDRAULICA,MOTOR DIESEL 111CV,CAPACIDADE 0,78M3 | H | 0.048 | 122.206 | 0 | 5.8659
(CF)
01874 | SOLDA TOPO 3/8",CONVERSOR A DIESEL | M | 2.513 | 333.0831 | 0 | 837.0378
01935 | MAO-DE-OBRA DE SOLDADOR INDUSTRIAL, INCLUSIVE ENCARGOS SOCIA | H | 0.368 | 28.76 | 3 | 10.9012
IS
01943 | MAO-DE-OBRA DE AJUDANTE DE SOLDADOR, INCLUSIVE ENCARGOS SOCI | H | 0.128 | 20.37 | 3 | 2.6856
AIS
01999 | MAO-DE-OBRA DE SERVENTE DA CONSTRUCAO CIVIL, INCLUSIVE ENCAR | H | 2.426 | 19.33 | 3 | 48.3014
GOS SOCIAIS
06913 | MAO-DE-OBRA DE SERRALHEIRO DA CONSTRUCAOCIVIL, INCLUSIVE ENC | H | 2.513 | 28.76 | 3 | 74.4421
ARGOS SOCIAIS
08039 | PINTURA INT.EXT.SOBRE FERRO,C/TINTA A BASE DE RESINA CLORA | M2 | 0.377 | 35.753 | 0 | 13.4789
DA
06.020.0866-A | EXECUCAO DE DEFLEXAO ATE 22°30',NO CAMPO,EM TUBULACAO DE CHA | UN |  | 956.08
PA DE ACO SOLDADO COM ESPESSURA DE 3/8" E DIAMETRO DE 800MM,
COMPREENDENDO POSICIONAMENTO DO TUBO,REMOCAO DE REVESTIMENTO
S,CORTE OBLIQUO,GIRO DE 180°,PREPARO DAS PONTAS,SOLDA E NOVO
REVESTIMENTO DA JUNTA IDENTICO AO ORIGINAL
00165 | OXIGENIO, EM GARRAFAS DE 9,3M3 | M3 | 0.377 | 10.3 | 0 | 3.8831
00171 | ACETILENO EM CILINDRO DE 9KG | KG | 0.068 | 80.11 | 0 | 5.4475
20006 | MAO-DE-OBRA DE AJUDANTE DE SOLDADOR, INCLUSIVE ENCARGOS SOCI | H | 0.128 | 17.65 | 3 | 2.327
AIS DESONERADOS
20131 | MAO-DE-OBRA DE SERRALHEIRO DA CONSTRUCAO CIVIL, INCLUSIVE EN | H | 2.513 | 24.92 | 3 | 64.5027
CARGOS SOCIAIS DESONERADOS
20132 | MAO-DE-OBRA DE SERVENTE DA CONSTRUCAO CIVIL, INCLUSIVE ENCAR | H | 2.426 | 16.75 | 3 | 41.8546
GOS SOCIAIS DESONERADOS
20136 | MAO-DE-OBRA DE SOLDADOR INDUSTRIAL, INCLUSIVE ENCARGOS SOCIA | H | 0.368 | 24.92 | 3 | 9.4457
IS DESONERADOS
30109 | SOLDA TOPO 3/8",CONVERSOR A DIESEL | M | 2.513 | 307.4155 | 0 | 772.5352
30404 | PINTURA INT.EXT.SOBRE FERRO,C/TINTA A BASE DE RESINA CLORA | M2 | 0.377 | 33.2 | 0 | 12.5164
DA
30554 | ESCAVADEIRA HIDRAULICA,MOTOR DIESEL 111CV,CAPACIDADE 0,78M3 | H | 0.144 | 263.1705 | 0 | 37.8966
(CP)
30555 | ESCAVADEIRA HIDRAULICA,MOTOR DIESEL 111CV,CAPACIDADE 0,78M3 | H | 0.048 | 118.196 | 0 | 5.6734
(CF)
06.020.0868-0 | EXECUCAO DE DEFLEXAO ATE 22°30',NO CAMPO,EM TUBULACAO DE CHA | UN |  | 1170.5
PA DE ACO SOLDADO COM ESPESSURA DE 3/8" E DIAMETRO DE 900MM,
COMPREENDENDO POSICIONAMENTO DO TUBO,REMOCAO DE REVESTIMENTO
S,CORTE OBLIQUO,GIRO DE 180°,PREPARO DAS PONTAS,SOLDA E NOVO
REVESTIMENTO DA JUNTA IDENTICO AO ORIGINAL
00165 | OXIGENIO, EM GARRAFAS DE 9,3M3 | M3 | 0.424 | 10.3 | 0 | 4.3672
00171 | ACETILENO EM CILINDRO DE 9KG | KG | 0.076 | 80.11 | 0 | 6.0884
01114 | ESCAVADEIRA HIDRAULICA,MOTOR DIESEL 111CV,CAPACIDADE 0,78M3 | H | 0.162 | 267.1805 | 0 | 43.2832
(CP)
01115 | ESCAVADEIRA HIDRAULICA,MOTOR DIESEL 111CV,CAPACIDADE 0,78M3 | H | 0.054 | 122.206 | 0 | 6.5991
(CF)
01874 | SOLDA TOPO 3/8",CONVERSOR A DIESEL | M | 2.827 | 333.0831 | 0 | 941.6259
01935 | MAO-DE-OBRA DE SOLDADOR INDUSTRIAL, INCLUSIVE ENCARGOS SOCIA | H | 0.414 | 28.76 | 3 | 12.2638
IS
01943 | MAO-DE-OBRA DE AJUDANTE DE SOLDADOR, INCLUSIVE ENCARGOS SOCI | H | 0.144 | 20.37 | 3 | 3.0213
AIS
01999 | MAO-DE-OBRA DE SERVENTE DA CONSTRUCAO CIVIL, INCLUSIVE ENCAR | H | 2.73 | 19.33 | 3 | 54.354
GOS SOCIAIS
06913 | MAO-DE-OBRA DE SERRALHEIRO DA CONSTRUCAOCIVIL, INCLUSIVE ENC | H | 2.827 | 28.76 | 3 | 83.7437
ARGOS SOCIAIS
08039 | PINTURA INT.EXT.SOBRE FERRO,C/TINTA A BASE DE RESINA CLORA | M2 | 0.424 | 35.753 | 0 | 15.1593
DA
06.020.0868-A | EXECUCAO DE DEFLEXAO ATE 22°30',NO CAMPO,EM TUBULACAO DE CHA | UN |  | 1075.51
PA DE ACO SOLDADO COM ESPESSURA DE 3/8" E DIAMETRO DE 900MM,
COMPREENDENDO POSICIONAMENTO DO TUBO,REMOCAO DE REVESTIMENTO
S,CORTE OBLIQUO,GIRO DE 180°,PREPARO DAS PONTAS,SOLDA E NOVO
REVESTIMENTO DA JUNTA IDENTICO AO ORIGINAL
00165 | OXIGENIO, EM GARRAFAS DE 9,3M3 | M3 | 0.424 | 10.3 | 0 | 4.3672
00171 | ACETILENO EM CILINDRO DE 9KG | KG | 0.076 | 80.11 | 0 | 6.0884
20006 | MAO-DE-OBRA DE AJUDANTE DE SOLDADOR, INCLUSIVE ENCARGOS SOCI | H | 0.144 | 17.65 | 3 | 2.6178
AIS DESONERADOS
20131 | MAO-DE-OBRA DE SERRALHEIRO DA CONSTRUCAO CIVIL, INCLUSIVE EN | H | 2.827 | 24.92 | 3 | 72.5623
CARGOS SOCIAIS DESONERADOS
20132 | MAO-DE-OBRA DE SERVENTE DA CONSTRUCAO CIVIL, INCLUSIVE ENCAR | H | 2.73 | 16.75 | 3 | 47.0993
GOS SOCIAIS DESONERADOS
20136 | MAO-DE-OBRA DE SOLDADOR INDUSTRIAL, INCLUSIVE ENCARGOS SOCIA | H | 0.414 | 24.92 | 3 | 10.6264
IS DESONERADOS
30109 | SOLDA TOPO 3/8",CONVERSOR A DIESEL | M | 2.827 | 307.4155 | 0 | 869.0636
30404 | PINTURA INT.EXT.SOBRE FERRO,C/TINTA A BASE DE RESINA CLORA | M2 | 0.424 | 33.2 | 0 | 14.0768
DA
30554 | ESCAVADEIRA HIDRAULICA,MOTOR DIESEL 111CV,CAPACIDADE 0,78M3 | H | 0.162 | 263.1705 | 0 | 42.6336
(CP)
30555 | ESCAVADEIRA HIDRAULICA,MOTOR DIESEL 111CV,CAPACIDADE 0,78M3 | H | 0.054 | 118.196 | 0 | 6.3826
(CF)
06.020.0870-0 | EXECUCAO DE DEFLEXAO ATE 22°30',NO CAMPO,EM TUBULACAO DE CHA | UN |  | 1300.91
PA DE ACO SOLDADO COM ESPESSURA DE 3/8" E DIAMETRO DE 1000MM
,COMPREENDENDO POSICIONAMENTO DO TUBO,REMOCAO DE REVESTIMENT
OS,CORTE OBLIQUO,GIRO DE 180°,PREPARO DAS PONTAS,SOLDA E NOV
O REVESTIMENTO DA JUNTA IDENTICO AO ORIGINAL
00165 | OXIGENIO, EM GARRAFAS DE 9,3M3 | M3 | 0.471 | 10.3 | 0 | 4.8513
00171 | ACETILENO EM CILINDRO DE 9KG | KG | 0.085 | 80.11 | 0 | 6.8094
01114 | ESCAVADEIRA HIDRAULICA,MOTOR DIESEL 111CV,CAPACIDADE 0,78M3 | H | 0.18 | 267.1805 | 0 | 48.0925
(CP)
01115 | ESCAVADEIRA HIDRAULICA,MOTOR DIESEL 111CV,CAPACIDADE 0,78M3 | H | 0.06 | 122.206 | 0 | 7.3324
(CF)
01874 | SOLDA TOPO 3/8",CONVERSOR A DIESEL | M | 3.142 | 333.0831 | 0 | 1046.5471
01935 | MAO-DE-OBRA DE SOLDADOR INDUSTRIAL, INCLUSIVE ENCARGOS SOCIA | H | 0.46 | 28.76 | 3 | 13.6265
IS
01943 | MAO-DE-OBRA DE AJUDANTE DE SOLDADOR, INCLUSIVE ENCARGOS SOCI | H | 0.16 | 20.37 | 3 | 3.357
AIS
01999 | MAO-DE-OBRA DE SERVENTE DA CONSTRUCAO CIVIL, INCLUSIVE ENCAR | H | 3.033 | 19.33 | 3 | 60.3867
GOS SOCIAIS
06913 | MAO-DE-OBRA DE SERRALHEIRO DA CONSTRUCAOCIVIL, INCLUSIVE ENC | H | 3.142 | 28.76 | 3 | 93.0748
ARGOS SOCIAIS
08039 | PINTURA INT.EXT.SOBRE FERRO,C/TINTA A BASE DE RESINA CLORA | M2 | 0.471 | 35.753 | 0 | 16.8397
DA
06.020.0870-A | EXECUCAO DE DEFLEXAO ATE 22°30',NO CAMPO,EM TUBULACAO DE CHA | UN |  | 1195.34
PA DE ACO SOLDADO COM ESPESSURA DE 3/8" E DIAMETRO DE 1000MM
,COMPREENDENDO POSICIONAMENTO DO TUBO,REMOCAO DE REVESTIMENT
OS,CORTE OBLIQUO,GIRO DE 180°,PREPARO DAS PONTAS,SOLDA E NOV
O REVESTIMENTO DA JUNTA IDENTICO AO ORIGINAL
00165 | OXIGENIO, EM GARRAFAS DE 9,3M3 | M3 | 0.471 | 10.3 | 0 | 4.8513
00171 | ACETILENO EM CILINDRO DE 9KG | KG | 0.085 | 80.11 | 0 | 6.8094
20006 | MAO-DE-OBRA DE AJUDANTE DE SOLDADOR, INCLUSIVE ENCARGOS SOCI | H | 0.16 | 17.65 | 3 | 2.9087
AIS DESONERADOS
20131 | MAO-DE-OBRA DE SERRALHEIRO DA CONSTRUCAO CIVIL, INCLUSIVE EN | H | 3.142 | 24.92 | 3 | 80.6476
CARGOS SOCIAIS DESONERADOS
20132 | MAO-DE-OBRA DE SERVENTE DA CONSTRUCAO CIVIL, INCLUSIVE ENCAR | H | 3.033 | 16.75 | 3 | 52.3268
GOS SOCIAIS DESONERADOS
20136 | MAO-DE-OBRA DE SOLDADOR INDUSTRIAL, INCLUSIVE ENCARGOS SOCIA | H | 0.46 | 24.92 | 3 | 11.8071
IS DESONERADOS
30109 | SOLDA TOPO 3/8",CONVERSOR A DIESEL | M | 3.142 | 307.4155 | 0 | 965.8995
30404 | PINTURA INT.EXT.SOBRE FERRO,C/TINTA A BASE DE RESINA CLORA | M2 | 0.471 | 33.2 | 0 | 15.6372
DA
30554 | ESCAVADEIRA HIDRAULICA,MOTOR DIESEL 111CV,CAPACIDADE 0,78M3 | H | 0.18 | 263.1705 | 0 | 47.3707
(CP)
30555 | ESCAVADEIRA HIDRAULICA,MOTOR DIESEL 111CV,CAPACIDADE 0,78M3 | H | 0.06 | 118.196 | 0 | 7.0918
(CF)
06.020.0871-0 | EXECUCAO DE DEFLEXAO ATE 22°30',NO CAMPO,EM TUBULACAO DE CHA | UN |  | 1560.95
PA DE ACO SOLDADO COM ESPESSURA DE 3/8" E DIAMETRO DE 1200MM
,COMPREENDENDO POSICIONAMENTO DO TUBO,REMOCAO DE REVESTIMENT
OS,CORTE OBLIQUO,GIRO DE 180°,PREPARO DAS PONTAS,SOLDA E NOV
O REVESTIMENTO DA JUNTA IDENTICO AO ORIGINAL
00165 | OXIGENIO, EM GARRAFAS DE 9,3M3 | M3 | 0.565 | 10.3 | 0 | 5.8195
00171 | ACETILENO EM CILINDRO DE 9KG | KG | 0.102 | 80.11 | 0 | 8.1712
01114 | ESCAVADEIRA HIDRAULICA,MOTOR DIESEL 111CV,CAPACIDADE 0,78M3 | H | 0.216 | 267.1805 | 0 | 57.711
(CP)
01115 | ESCAVADEIRA HIDRAULICA,MOTOR DIESEL 111CV,CAPACIDADE 0,78M3 | H | 0.072 | 122.206 | 0 | 8.7988
(CF)
01874 | SOLDA TOPO 3/8",CONVERSOR A DIESEL | M | 3.77 | 333.0831 | 0 | 1255.7233
01935 | MAO-DE-OBRA DE SOLDADOR INDUSTRIAL, INCLUSIVE ENCARGOS SOCIA | H | 0.552 | 28.76 | 3 | 16.3518
IS
01943 | MAO-DE-OBRA DE AJUDANTE DE SOLDADOR, INCLUSIVE ENCARGOS SOCI | H | 0.192 | 20.37 | 3 | 4.0284
AIS
01999 | MAO-DE-OBRA DE SERVENTE DA CONSTRUCAO CIVIL, INCLUSIVE ENCAR | H | 3.64 | 19.33 | 3 | 72.472
GOS SOCIAIS
06913 | MAO-DE-OBRA DE SERRALHEIRO DA CONSTRUCAOCIVIL, INCLUSIVE ENC | H | 3.77 | 28.76 | 3 | 111.678
ARGOS SOCIAIS
08039 | PINTURA INT.EXT.SOBRE FERRO,C/TINTA A BASE DE RESINA CLORA | M2 | 0.565 | 35.753 | 0 | 20.2004
DA
06.020.0871-A | EXECUCAO DE DEFLEXAO ATE 22°30',NO CAMPO,EM TUBULACAO DE CHA | UN |  | 1434.28
PA DE ACO SOLDADO COM ESPESSURA DE 3/8" E DIAMETRO DE 1200MM
,COMPREENDENDO POSICIONAMENTO DO TUBO,REMOCAO DE REVESTIMENT
OS,CORTE OBLIQUO,GIRO DE 180°,PREPARO DAS PONTAS,SOLDA E NOV
O REVESTIMENTO DA JUNTA IDENTICO AO ORIGINAL
00165 | OXIGENIO, EM GARRAFAS DE 9,3M3 | M3 | 0.565 | 10.3 | 0 | 5.8195
00171 | ACETILENO EM CILINDRO DE 9KG | KG | 0.102 | 80.11 | 0 | 8.1712
20006 | MAO-DE-OBRA DE AJUDANTE DE SOLDADOR, INCLUSIVE ENCARGOS SOCI | H | 0.192 | 17.65 | 3 | 3.4905
AIS DESONERADOS
20131 | MAO-DE-OBRA DE SERRALHEIRO DA CONSTRUCAO CIVIL, INCLUSIVE EN | H | 3.77 | 24.92 | 3 | 96.7669
CARGOS SOCIAIS DESONERADOS
20132 | MAO-DE-OBRA DE SERVENTE DA CONSTRUCAO CIVIL, INCLUSIVE ENCAR | H | 3.64 | 16.75 | 3 | 62.7991
GOS SOCIAIS DESONERADOS
20136 | MAO-DE-OBRA DE SOLDADOR INDUSTRIAL, INCLUSIVE ENCARGOS SOCIA | H | 0.552 | 24.92 | 3 | 14.1685
IS DESONERADOS
30109 | SOLDA TOPO 3/8",CONVERSOR A DIESEL | M | 3.77 | 307.4155 | 0 | 1158.9564
30404 | PINTURA INT.EXT.SOBRE FERRO,C/TINTA A BASE DE RESINA CLORA | M2 | 0.565 | 33.2 | 0 | 18.758
DA
30554 | ESCAVADEIRA HIDRAULICA,MOTOR DIESEL 111CV,CAPACIDADE 0,78M3 | H | 0.216 | 263.1705 | 0 | 56.8448
(CP)
30555 | ESCAVADEIRA HIDRAULICA,MOTOR DIESEL 111CV,CAPACIDADE 0,78M3 | H | 0.072 | 118.196 | 0 | 8.5101
(CF)
06.020.0872-0 | EXECUCAO DE DEFLEXAO ATE 22°30',NO CAMPO,EM TUBULACAO DE CHA | UN |  | 1690.96
PA DE ACO SOLDADO COM ESPESSURA DE 3/8" E DIAMETRO DE 1300MM
,COMPREENDENDO POSICIONAMENTO DO TUBO,REMOCAO DE REVESTIMENT
OS,CORTE OBLIQUO,GIRO DE 180°,PREPARO DAS PONTAS,SOLDA E NOV
O REVESTIMENTO DA JUNTA IDENTICO AO ORIGINAL
00165 | OXIGENIO, EM GARRAFAS DE 9,3M3 | M3 | 0.613 | 10.3 | 0 | 6.3139
00171 | ACETILENO EM CILINDRO DE 9KG | KG | 0.11 | 80.11 | 0 | 8.8121
01114 | ESCAVADEIRA HIDRAULICA,MOTOR DIESEL 111CV,CAPACIDADE 0,78M3 | H | 0.234 | 267.1805 | 0 | 62.5202
(CP)
01115 | ESCAVADEIRA HIDRAULICA,MOTOR DIESEL 111CV,CAPACIDADE 0,78M3 | H | 0.078 | 122.206 | 0 | 9.5321
(CF)
01874 | SOLDA TOPO 3/8",CONVERSOR A DIESEL | M | 4.084 | 333.0831 | 0 | 1360.3114
01935 | MAO-DE-OBRA DE SOLDADOR INDUSTRIAL, INCLUSIVE ENCARGOS SOCIA | H | 0.598 | 28.76 | 3 | 17.7144
IS
01943 | MAO-DE-OBRA DE AJUDANTE DE SOLDADOR, INCLUSIVE ENCARGOS SOCI | H | 0.208 | 20.37 | 3 | 4.3641
AIS
01999 | MAO-DE-OBRA DE SERVENTE DA CONSTRUCAO CIVIL, INCLUSIVE ENCAR | H | 3.943 | 19.33 | 3 | 78.5047
GOS SOCIAIS
06913 | MAO-DE-OBRA DE SERRALHEIRO DA CONSTRUCAOCIVIL, INCLUSIVE ENC | H | 4.084 | 28.76 | 3 | 120.9795
ARGOS SOCIAIS
08039 | PINTURA INT.EXT.SOBRE FERRO,C/TINTA A BASE DE RESINA CLORA | M2 | 0.613 | 35.753 | 0 | 21.9166
DA
06.020.0872-A | EXECUCAO DE DEFLEXAO ATE 22°30',NO CAMPO,EM TUBULACAO DE CHA | UN |  | 1553.74
PA DE ACO SOLDADO COM ESPESSURA DE 3/8" E DIAMETRO DE 1300MM
,COMPREENDENDO POSICIONAMENTO DO TUBO,REMOCAO DE REVESTIMENT
OS,CORTE OBLIQUO,GIRO DE 180°,PREPARO DAS PONTAS,SOLDA E NOV
O REVESTIMENTO DA JUNTA IDENTICO AO ORIGINAL
00165 | OXIGENIO, EM GARRAFAS DE 9,3M3 | M3 | 0.613 | 10.3 | 0 | 6.3139
00171 | ACETILENO EM CILINDRO DE 9KG | KG | 0.11 | 80.11 | 0 | 8.8121
20006 | MAO-DE-OBRA DE AJUDANTE DE SOLDADOR, INCLUSIVE ENCARGOS SOCI | H | 0.208 | 17.65 | 3 | 3.7813
AIS DESONERADOS
20131 | MAO-DE-OBRA DE SERRALHEIRO DA CONSTRUCAO CIVIL, INCLUSIVE EN | H | 4.084 | 24.92 | 3 | 104.8265
CARGOS SOCIAIS DESONERADOS
20132 | MAO-DE-OBRA DE SERVENTE DA CONSTRUCAO CIVIL, INCLUSIVE ENCAR | H | 3.943 | 16.75 | 3 | 68.0266
GOS SOCIAIS DESONERADOS
20136 | MAO-DE-OBRA DE SOLDADOR INDUSTRIAL, INCLUSIVE ENCARGOS SOCIA | H | 0.598 | 24.92 | 3 | 15.3492
IS DESONERADOS
30109 | SOLDA TOPO 3/8",CONVERSOR A DIESEL | M | 4.084 | 307.4155 | 0 | 1255.4849
30404 | PINTURA INT.EXT.SOBRE FERRO,C/TINTA A BASE DE RESINA CLORA | M2 | 0.613 | 33.2 | 0 | 20.3516
DA
30554 | ESCAVADEIRA HIDRAULICA,MOTOR DIESEL 111CV,CAPACIDADE 0,78M3 | H | 0.234 | 263.1705 | 0 | 61.5819
(CP)
30555 | ESCAVADEIRA HIDRAULICA,MOTOR DIESEL 111CV,CAPACIDADE 0,78M3 | H | 0.078 | 118.196 | 0 | 9.2193
(CF)
06.020.0873-0 | EXECUCAO DE DEFLEXAO ATE 22°30',NO CAMPO,EM TUBULACAO DE CHA | UN |  | 1951
PA DE ACO SOLDADO COM ESPESSURA DE 3/8" E DIAMETRO DE 1500MM
,COMPREENDENDO POSICIONAMENTO DO TUBO,REMOCAO DE REVESTIMENT
OS,CORTE OBLIQUO,GIRO DE 180°,PREPARO DAS PONTAS,SOLDA E NOV
O REVESTIMENTO DA JUNTA IDENTICO AO ORIGINAL
00165 | OXIGENIO, EM GARRAFAS DE 9,3M3 | M3 | 0.707 | 10.3 | 0 | 7.2821
00171 | ACETILENO EM CILINDRO DE 9KG | KG | 0.127 | 80.11 | 0 | 10.174
01114 | ESCAVADEIRA HIDRAULICA,MOTOR DIESEL 111CV,CAPACIDADE 0,78M3 | H | 0.27 | 267.1805 | 0 | 72.1387
(CP)
01115 | ESCAVADEIRA HIDRAULICA,MOTOR DIESEL 111CV,CAPACIDADE 0,78M3 | H | 0.09 | 122.206 | 0 | 10.9985
(CF)
01874 | SOLDA TOPO 3/8",CONVERSOR A DIESEL | M | 4.712 | 333.0831 | 0 | 1569.4876
01935 | MAO-DE-OBRA DE SOLDADOR INDUSTRIAL, INCLUSIVE ENCARGOS SOCIA | H | 0.69 | 28.76 | 3 | 20.4397
IS
01943 | MAO-DE-OBRA DE AJUDANTE DE SOLDADOR, INCLUSIVE ENCARGOS SOCI | H | 0.24 | 20.37 | 3 | 5.0355
AIS
01999 | MAO-DE-OBRA DE SERVENTE DA CONSTRUCAO CIVIL, INCLUSIVE ENCAR | H | 4.55 | 19.33 | 3 | 90.59
GOS SOCIAIS
06913 | MAO-DE-OBRA DE SERRALHEIRO DA CONSTRUCAOCIVIL, INCLUSIVE ENC | H | 4.712 | 28.76 | 3 | 139.5826
ARGOS SOCIAIS
08039 | PINTURA INT.EXT.SOBRE FERRO,C/TINTA A BASE DE RESINA CLORA | M2 | 0.707 | 35.753 | 0 | 25.2774
DA
06.020.0873-A | EXECUCAO DE DEFLEXAO ATE 22°30',NO CAMPO,EM TUBULACAO DE CHA | UN |  | 1792.68
PA DE ACO SOLDADO COM ESPESSURA DE 3/8" E DIAMETRO DE 1500MM
,COMPREENDENDO POSICIONAMENTO DO TUBO,REMOCAO DE REVESTIMENT
OS,CORTE OBLIQUO,GIRO DE 180°,PREPARO DAS PONTAS,SOLDA E NOV
O REVESTIMENTO DA JUNTA IDENTICO AO ORIGINAL
00165 | OXIGENIO, EM GARRAFAS DE 9,3M3 | M3 | 0.707 | 10.3 | 0 | 7.2821
00171 | ACETILENO EM CILINDRO DE 9KG | KG | 0.127 | 80.11 | 0 | 10.174
20006 | MAO-DE-OBRA DE AJUDANTE DE SOLDADOR, INCLUSIVE ENCARGOS SOCI | H | 0.24 | 17.65 | 3 | 4.3631
AIS DESONERADOS
20131 | MAO-DE-OBRA DE SERRALHEIRO DA CONSTRUCAO CIVIL, INCLUSIVE EN | H | 4.712 | 24.92 | 3 | 120.9457
CARGOS SOCIAIS DESONERADOS
20132 | MAO-DE-OBRA DE SERVENTE DA CONSTRUCAO CIVIL, INCLUSIVE ENCAR | H | 4.55 | 16.75 | 3 | 78.4989
GOS SOCIAIS DESONERADOS
20136 | MAO-DE-OBRA DE SOLDADOR INDUSTRIAL, INCLUSIVE ENCARGOS SOCIA | H | 0.69 | 24.92 | 3 | 17.7106
IS DESONERADOS
30109 | SOLDA TOPO 3/8",CONVERSOR A DIESEL | M | 4.712 | 307.4155 | 0 | 1448.5418
30404 | PINTURA INT.EXT.SOBRE FERRO,C/TINTA A BASE DE RESINA CLORA | M2 | 0.707 | 33.2 | 0 | 23.4724
DA
30554 | ESCAVADEIRA HIDRAULICA,MOTOR DIESEL 111CV,CAPACIDADE 0,78M3 | H | 0.27 | 263.1705 | 0 | 71.056
(CP)
30555 | ESCAVADEIRA HIDRAULICA,MOTOR DIESEL 111CV,CAPACIDADE 0,78M3 | H | 0.09 | 118.196 | 0 | 10.6376
(CF)
06.020.0875-0 | EXECUCAO DE DEFLEXAO ATE 22°30',NO CAMPO,EM TUBULACAO DE CHA | UN |  | 2601.47
PA DE ACO SOLDADO COM ESPESSURA DE 3/8" E DIAMETRO DE 2000MM
,COMPREENDENDO POSICIONAMENTO DO TUBO,REMOCAO DE REVESTIMENT
OS,CORTE OBLIQUO,GIRO DE 180°,PREPARO DAS PONTAS,SOLDA E NOV
O REVESTIMENTO DA JUNTA IDENTICO AO ORIGINAL
00165 | OXIGENIO, EM GARRAFAS DE 9,3M3 | M3 | 0.942 | 10.3 | 0 | 9.7026
00171 | ACETILENO EM CILINDRO DE 9KG | KG | 0.17 | 80.11 | 0 | 13.6187
01114 | ESCAVADEIRA HIDRAULICA,MOTOR DIESEL 111CV,CAPACIDADE 0,78M3 | H | 0.36 | 267.1805 | 0 | 96.185
(CP)
01115 | ESCAVADEIRA HIDRAULICA,MOTOR DIESEL 111CV,CAPACIDADE 0,78M3 | H | 0.12 | 122.206 | 0 | 14.6647
(CF)
01874 | SOLDA TOPO 3/8",CONVERSOR A DIESEL | M | 6.283 | 333.0831 | 0 | 2092.7611
01935 | MAO-DE-OBRA DE SOLDADOR INDUSTRIAL, INCLUSIVE ENCARGOS SOCIA | H | 0.92 | 28.76 | 3 | 27.253
IS
01943 | MAO-DE-OBRA DE AJUDANTE DE SOLDADOR, INCLUSIVE ENCARGOS SOCI | H | 0.32 | 20.37 | 3 | 6.714
AIS
01999 | MAO-DE-OBRA DE SERVENTE DA CONSTRUCAO CIVIL, INCLUSIVE ENCAR | H | 6.066 | 19.33 | 3 | 120.7735
GOS SOCIAIS
06913 | MAO-DE-OBRA DE SERRALHEIRO DA CONSTRUCAOCIVIL, INCLUSIVE ENC | H | 6.283 | 28.76 | 3 | 186.1201
ARGOS SOCIAIS
08039 | PINTURA INT.EXT.SOBRE FERRO,C/TINTA A BASE DE RESINA CLORA | M2 | 0.942 | 35.753 | 0 | 33.6793
DA
06.020.0875-A | EXECUCAO DE DEFLEXAO ATE 22°30',NO CAMPO,EM TUBULACAO DE CHA | UN |  | 2390.36
PA DE ACO SOLDADO COM ESPESSURA DE 3/8" E DIAMETRO DE 2000MM
,COMPREENDENDO POSICIONAMENTO DO TUBO,REMOCAO DE REVESTIMENT
OS,CORTE OBLIQUO,GIRO DE 180°,PREPARO DAS PONTAS,SOLDA E NOV
O REVESTIMENTO DA JUNTA IDENTICO AO ORIGINAL
00165 | OXIGENIO, EM GARRAFAS DE 9,3M3 | M3 | 0.942 | 10.3 | 0 | 9.7026
00171 | ACETILENO EM CILINDRO DE 9KG | KG | 0.17 | 80.11 | 0 | 13.6187
20006 | MAO-DE-OBRA DE AJUDANTE DE SOLDADOR, INCLUSIVE ENCARGOS SOCI | H | 0.32 | 17.65 | 3 | 5.8174
AIS DESONERADOS
20131 | MAO-DE-OBRA DE SERRALHEIRO DA CONSTRUCAO CIVIL, INCLUSIVE EN | H | 6.283 | 24.92 | 3 | 161.2695
CARGOS SOCIAIS DESONERADOS
20132 | MAO-DE-OBRA DE SERVENTE DA CONSTRUCAO CIVIL, INCLUSIVE ENCAR | H | 6.066 | 16.75 | 3 | 104.6537
GOS SOCIAIS DESONERADOS
20136 | MAO-DE-OBRA DE SOLDADOR INDUSTRIAL, INCLUSIVE ENCARGOS SOCIA | H | 0.92 | 24.92 | 3 | 23.6142
IS DESONERADOS
30109 | SOLDA TOPO 3/8",CONVERSOR A DIESEL | M | 6.283 | 307.4155 | 0 | 1931.4916
30404 | PINTURA INT.EXT.SOBRE FERRO,C/TINTA A BASE DE RESINA CLORA | M2 | 0.942 | 33.2 | 0 | 31.2744
DA
30554 | ESCAVADEIRA HIDRAULICA,MOTOR DIESEL 111CV,CAPACIDADE 0,78M3 | H | 0.36 | 263.1705 | 0 | 94.7414
(CP)
30555 | ESCAVADEIRA HIDRAULICA,MOTOR DIESEL 111CV,CAPACIDADE 0,78M3 | H | 0.12 | 118.196 | 0 | 14.1835
(CF)
06.020.0876-0 | EXECUCAO DE DEFLEXAO ATE 22°30',NO CAMPO,EM TUBULACAO DE CHA | UN |  | 3251.92
PA DE ACO SOLDADO COM ESPESSURA DE 3/8" E DIAMETRO DE 2500MM
,COMPREENDENDO POSICIONAMENTO DO TUBO,REMOCAO DE REVESTIMENT
OS,CORTE OBLIQUO,GIRO DE 180°,PREPARO DAS PONTAS,SOLDA E NOV
O REVESTIMENTO DA JUNTA IDENTICO AO ORIGINAL
00165 | OXIGENIO, EM GARRAFAS DE 9,3M3 | M3 | 1.178 | 10.3 | 0 | 12.1334
00171 | ACETILENO EM CILINDRO DE 9KG | KG | 0.212 | 80.11 | 0 | 16.9833
01114 | ESCAVADEIRA HIDRAULICA,MOTOR DIESEL 111CV,CAPACIDADE 0,78M3 | H | 0.45 | 267.1805 | 0 | 120.2312
(CP)
01115 | ESCAVADEIRA HIDRAULICA,MOTOR DIESEL 111CV,CAPACIDADE 0,78M3 | H | 0.15 | 122.206 | 0 | 18.3309
(CF)
01874 | SOLDA TOPO 3/8",CONVERSOR A DIESEL | M | 7.854 | 333.0831 | 0 | 2616.0347
01935 | MAO-DE-OBRA DE SOLDADOR INDUSTRIAL, INCLUSIVE ENCARGOS SOCIA | H | 1.15 | 28.76 | 3 | 34.0662
IS
01943 | MAO-DE-OBRA DE AJUDANTE DE SOLDADOR, INCLUSIVE ENCARGOS SOCI | H | 0.4 | 20.37 | 3 | 8.3924
AIS
01999 | MAO-DE-OBRA DE SERVENTE DA CONSTRUCAO CIVIL, INCLUSIVE ENCAR | H | 7.583 | 19.33 | 3 | 150.9768
GOS SOCIAIS
06913 | MAO-DE-OBRA DE SERRALHEIRO DA CONSTRUCAOCIVIL, INCLUSIVE ENC | H | 7.854 | 28.76 | 3 | 232.6575
ARGOS SOCIAIS
08039 | PINTURA INT.EXT.SOBRE FERRO,C/TINTA A BASE DE RESINA CLORA | M2 | 1.178 | 35.753 | 0 | 42.117
DA
06.020.0876-A | EXECUCAO DE DEFLEXAO ATE 22°30',NO CAMPO,EM TUBULACAO DE CHA | UN |  | 2988.03
PA DE ACO SOLDADO COM ESPESSURA DE 3/8" E DIAMETRO DE 2500MM
,COMPREENDENDO POSICIONAMENTO DO TUBO,REMOCAO DE REVESTIMENT
OS,CORTE OBLIQUO,GIRO DE 180°,PREPARO DAS PONTAS,SOLDA E NOV
O REVESTIMENTO DA JUNTA IDENTICO AO ORIGINAL
00165 | OXIGENIO, EM GARRAFAS DE 9,3M3 | M3 | 1.178 | 10.3 | 0 | 12.1334
00171 | ACETILENO EM CILINDRO DE 9KG | KG | 0.212 | 80.11 | 0 | 16.9833
20006 | MAO-DE-OBRA DE AJUDANTE DE SOLDADOR, INCLUSIVE ENCARGOS SOCI | H | 0.4 | 17.65 | 3 | 7.2718
AIS DESONERADOS
20131 | MAO-DE-OBRA DE SERRALHEIRO DA CONSTRUCAO CIVIL, INCLUSIVE EN | H | 7.854 | 24.92 | 3 | 201.5933
CARGOS SOCIAIS DESONERADOS
20132 | MAO-DE-OBRA DE SERVENTE DA CONSTRUCAO CIVIL, INCLUSIVE ENCAR | H | 7.583 | 16.75 | 3 | 130.8257
GOS SOCIAIS DESONERADOS
20136 | MAO-DE-OBRA DE SOLDADOR INDUSTRIAL, INCLUSIVE ENCARGOS SOCIA | H | 1.15 | 24.92 | 3 | 29.5177
IS DESONERADOS
30109 | SOLDA TOPO 3/8",CONVERSOR A DIESEL | M | 7.854 | 307.4155 | 0 | 2414.4413
30404 | PINTURA INT.EXT.SOBRE FERRO,C/TINTA A BASE DE RESINA CLORA | M2 | 1.178 | 33.2 | 0 | 39.1096
DA
30554 | ESCAVADEIRA HIDRAULICA,MOTOR DIESEL 111CV,CAPACIDADE 0,78M3 | H | 0.45 | 263.1705 | 0 | 118.4267
(CP)
30555 | ESCAVADEIRA HIDRAULICA,MOTOR DIESEL 111CV,CAPACIDADE 0,78M3 | H | 0.15 | 118.196 | 0 | 17.7294
(CF)
06.020.0880-0 | EXECUCAO DE DEFLEXAO ATE 22°30',NO CAMPO,EM TUBULACAO DE CHA | UN |  | 828.63
PA DE ACO SOLDADO COM ESPESSURA DE 1/2" E DIAMETRO DE 500MM,
COMPREENDENDO POSICIONAMENTO DO TUBO,REMOCAO DE REVESTIMENTO
S,CORTE OBLIQUO,GIRO DE 180°,PREPARO DAS PONTAS,SOLDA E NOVO
REVESTIMENTO DA JUNTA IDENTICO AO ORIGINAL
00165 | OXIGENIO, EM GARRAFAS DE 9,3M3 | M3 | 0.361 | 10.3 | 0 | 3.7183
00171 | ACETILENO EM CILINDRO DE 9KG | KG | 0.05 | 80.11 | 0 | 4.0055
01114 | ESCAVADEIRA HIDRAULICA,MOTOR DIESEL 111CV,CAPACIDADE 0,78M3 | H | 0.09 | 267.1805 | 0 | 24.0462
(CP)
01115 | ESCAVADEIRA HIDRAULICA,MOTOR DIESEL 111CV,CAPACIDADE 0,78M3 | H | 0.03 | 122.206 | 0 | 3.6662
(CF)
01935 | MAO-DE-OBRA DE SOLDADOR INDUSTRIAL, INCLUSIVE ENCARGOS SOCIA | H | 0.257 | 28.76 | 3 | 7.6131
IS
01943 | MAO-DE-OBRA DE AJUDANTE DE SOLDADOR, INCLUSIVE ENCARGOS SOCI | H | 0.08 | 20.37 | 3 | 1.6785
AIS
01999 | MAO-DE-OBRA DE SERVENTE DA CONSTRUCAO CIVIL, INCLUSIVE ENCAR | H | 1.572 | 19.33 | 3 | 31.2984
GOS SOCIAIS
03487 | SOLDA DE TOPO, 1/2", CONVERSOR A DIESEL | M | 1.571 | 444.0696 | 0 | 697.6333
06913 | MAO-DE-OBRA DE SERRALHEIRO DA CONSTRUCAOCIVIL, INCLUSIVE ENC | H | 1.571 | 28.76 | 3 | 46.5374
ARGOS SOCIAIS
08039 | PINTURA INT.EXT.SOBRE FERRO,C/TINTA A BASE DE RESINA CLORA | M2 | 0.236 | 35.753 | 0 | 8.4377
DA
06.020.0880-A | EXECUCAO DE DEFLEXAO ATE 22°30',NO CAMPO,EM TUBULACAO DE CHA | UN |  | 762.16
PA DE ACO SOLDADO COM ESPESSURA DE 1/2" E DIAMETRO DE 500MM,
COMPREENDENDO POSICIONAMENTO DO TUBO,REMOCAO DE REVESTIMENTO
S,CORTE OBLIQUO,GIRO DE 180°,PREPARO DAS PONTAS,SOLDA E NOVO
REVESTIMENTO DA JUNTA IDENTICO AO ORIGINAL
00165 | OXIGENIO, EM GARRAFAS DE 9,3M3 | M3 | 0.361 | 10.3 | 0 | 3.7183
00171 | ACETILENO EM CILINDRO DE 9KG | KG | 0.05 | 80.11 | 0 | 4.0055
20006 | MAO-DE-OBRA DE AJUDANTE DE SOLDADOR, INCLUSIVE ENCARGOS SOCI | H | 0.08 | 17.65 | 3 | 1.4544
AIS DESONERADOS
20131 | MAO-DE-OBRA DE SERRALHEIRO DA CONSTRUCAO CIVIL, INCLUSIVE EN | H | 1.571 | 24.92 | 3 | 40.3238
CARGOS SOCIAIS DESONERADOS
20132 | MAO-DE-OBRA DE SERVENTE DA CONSTRUCAO CIVIL, INCLUSIVE ENCAR | H | 1.572 | 16.75 | 3 | 27.1209
GOS SOCIAIS DESONERADOS
20136 | MAO-DE-OBRA DE SOLDADOR INDUSTRIAL, INCLUSIVE ENCARGOS SOCIA | H | 0.257 | 24.92 | 3 | 6.5966
IS DESONERADOS
30110 | SOLDA DE TOPO, 1/2", CONVERSOR A DIESEL | M | 1.571 | 409.8555 | 0 | 643.883
30404 | PINTURA INT.EXT.SOBRE FERRO,C/TINTA A BASE DE RESINA CLORA | M2 | 0.236 | 33.2 | 0 | 7.8352
DA
30554 | ESCAVADEIRA HIDRAULICA,MOTOR DIESEL 111CV,CAPACIDADE 0,78M3 | H | 0.09 | 263.1705 | 0 | 23.6853
(CP)
30555 | ESCAVADEIRA HIDRAULICA,MOTOR DIESEL 111CV,CAPACIDADE 0,78M3 | H | 0.03 | 118.196 | 0 | 3.5459
(CF)
06.020.0882-0 | EXECUCAO DE DEFLEXAO ATE 22°30',NO CAMPO,EM TUBULACAO DE CHA | UN |  | 994.27
PA DE ACO SOLDADO COM ESPESSURA DE 1/2" E DIAMETRO DE 600MM,
COMPREENDENDO POSICIONAMENTO DO TUBO,REMOCAO DE REVESTIMENTO
S,CORTE OBLIQUO,GIRO DE 180°,PREPARO DAS PONTAS,SOLDA E NOVO
REVESTIMENTO DA JUNTA IDENTICO AO ORIGINAL
00165 | OXIGENIO, EM GARRAFAS DE 9,3M3 | M3 | 0.434 | 10.3 | 0 | 4.4702
00171 | ACETILENO EM CILINDRO DE 9KG | KG | 0.06 | 80.11 | 0 | 4.8066
01114 | ESCAVADEIRA HIDRAULICA,MOTOR DIESEL 111CV,CAPACIDADE 0,78M3 | H | 0.108 | 267.1805 | 0 | 28.8555
(CP)
01115 | ESCAVADEIRA HIDRAULICA,MOTOR DIESEL 111CV,CAPACIDADE 0,78M3 | H | 0.036 | 122.206 | 0 | 4.3994
(CF)
01935 | MAO-DE-OBRA DE SOLDADOR INDUSTRIAL, INCLUSIVE ENCARGOS SOCIA | H | 0.309 | 28.76 | 3 | 9.1534
IS
01943 | MAO-DE-OBRA DE AJUDANTE DE SOLDADOR, INCLUSIVE ENCARGOS SOCI | H | 0.096 | 20.37 | 3 | 2.0142
AIS
01999 | MAO-DE-OBRA DE SERVENTE DA CONSTRUCAO CIVIL, INCLUSIVE ENCAR | H | 1.886 | 19.33 | 3 | 37.5501
GOS SOCIAIS
03487 | SOLDA DE TOPO, 1/2", CONVERSOR A DIESEL | M | 1.885 | 444.0696 | 0 | 837.0712
06913 | MAO-DE-OBRA DE SERRALHEIRO DA CONSTRUCAOCIVIL, INCLUSIVE ENC | H | 1.885 | 28.76 | 3 | 55.839
ARGOS SOCIAIS
08039 | PINTURA INT.EXT.SOBRE FERRO,C/TINTA A BASE DE RESINA CLORA | M2 | 0.283 | 35.753 | 0 | 10.1181
DA
06.020.0882-A | EXECUCAO DE DEFLEXAO ATE 22°30',NO CAMPO,EM TUBULACAO DE CHA | UN |  | 914.52
PA DE ACO SOLDADO COM ESPESSURA DE 1/2" E DIAMETRO DE 600MM,
COMPREENDENDO POSICIONAMENTO DO TUBO,REMOCAO DE REVESTIMENTO
S,CORTE OBLIQUO,GIRO DE 180°,PREPARO DAS PONTAS,SOLDA E NOVO
REVESTIMENTO DA JUNTA IDENTICO AO ORIGINAL
00165 | OXIGENIO, EM GARRAFAS DE 9,3M3 | M3 | 0.434 | 10.3 | 0 | 4.4702
00171 | ACETILENO EM CILINDRO DE 9KG | KG | 0.06 | 80.11 | 0 | 4.8066
20006 | MAO-DE-OBRA DE AJUDANTE DE SOLDADOR, INCLUSIVE ENCARGOS SOCI | H | 0.096 | 17.65 | 3 | 1.7452
AIS DESONERADOS
20131 | MAO-DE-OBRA DE SERRALHEIRO DA CONSTRUCAO CIVIL, INCLUSIVE EN | H | 1.885 | 24.92 | 3 | 48.3834
CARGOS SOCIAIS DESONERADOS
20132 | MAO-DE-OBRA DE SERVENTE DA CONSTRUCAO CIVIL, INCLUSIVE ENCAR | H | 1.886 | 16.75 | 3 | 32.5382
GOS SOCIAIS DESONERADOS
20136 | MAO-DE-OBRA DE SOLDADOR INDUSTRIAL, INCLUSIVE ENCARGOS SOCIA | H | 0.309 | 24.92 | 3 | 7.9313
IS DESONERADOS
30110 | SOLDA DE TOPO, 1/2", CONVERSOR A DIESEL | M | 1.885 | 409.8555 | 0 | 772.5776
30404 | PINTURA INT.EXT.SOBRE FERRO,C/TINTA A BASE DE RESINA CLORA | M2 | 0.283 | 33.2 | 0 | 9.3956
DA
30554 | ESCAVADEIRA HIDRAULICA,MOTOR DIESEL 111CV,CAPACIDADE 0,78M3 | H | 0.108 | 263.1705 | 0 | 28.4224
(CP)
30555 | ESCAVADEIRA HIDRAULICA,MOTOR DIESEL 111CV,CAPACIDADE 0,78M3 | H | 0.036 | 118.196 | 0 | 4.2551
(CF)
06.020.0884-0 | EXECUCAO DE DEFLEXAO ATE 22°30',NO CAMPO,EM TUBULACAO DE CHA | UN |  | 1159.88
PA DE ACO SOLDADO COM ESPESSURA DE 1/2" E DIAMETRO DE 700MM,
COMPREENDENDO POSICIONAMENTO DO TUBO,REMOCAO DE REVESTIMENTO
S,CORTE OBLIQUO,GIRO DE 180°,PREPARO DAS PONTAS,SOLDA E NOVO
REVESTIMENTO DA JUNTA IDENTICO AO ORIGINAL
00165 | OXIGENIO, EM GARRAFAS DE 9,3M3 | M3 | 0.506 | 10.3 | 0 | 5.2118
00171 | ACETILENO EM CILINDRO DE 9KG | KG | 0.07 | 80.11 | 0 | 5.6077
01114 | ESCAVADEIRA HIDRAULICA,MOTOR DIESEL 111CV,CAPACIDADE 0,78M3 | H | 0.126 | 267.1805 | 0 | 33.6647
(CP)
01115 | ESCAVADEIRA HIDRAULICA,MOTOR DIESEL 111CV,CAPACIDADE 0,78M3 | H | 0.042 | 122.206 | 0 | 5.1327
(CF)
01935 | MAO-DE-OBRA DE SOLDADOR INDUSTRIAL, INCLUSIVE ENCARGOS SOCIA | H | 0.36 | 28.76 | 3 | 10.6642
IS
01943 | MAO-DE-OBRA DE AJUDANTE DE SOLDADOR, INCLUSIVE ENCARGOS SOCI | H | 0.112 | 20.37 | 3 | 2.3499
AIS
01999 | MAO-DE-OBRA DE SERVENTE DA CONSTRUCAO CIVIL, INCLUSIVE ENCAR | H | 2.2 | 19.33 | 3 | 43.8018
GOS SOCIAIS
03487 | SOLDA DE TOPO, 1/2", CONVERSOR A DIESEL | M | 2.199 | 444.0696 | 0 | 976.5091
06913 | MAO-DE-OBRA DE SERRALHEIRO DA CONSTRUCAOCIVIL, INCLUSIVE ENC | H | 2.199 | 28.76 | 3 | 65.1405
ARGOS SOCIAIS
08039 | PINTURA INT.EXT.SOBRE FERRO,C/TINTA A BASE DE RESINA CLORA | M2 | 0.33 | 35.753 | 0 | 11.7985
DA
06.020.0884-A | EXECUCAO DE DEFLEXAO ATE 22°30',NO CAMPO,EM TUBULACAO DE CHA | UN |  | 1066.84
PA DE ACO SOLDADO COM ESPESSURA DE 1/2" E DIAMETRO DE 700MM,
COMPREENDENDO POSICIONAMENTO DO TUBO,REMOCAO DE REVESTIMENTO
S,CORTE OBLIQUO,GIRO DE 180°,PREPARO DAS PONTAS,SOLDA E NOVO
REVESTIMENTO DA JUNTA IDENTICO AO ORIGINAL
00165 | OXIGENIO, EM GARRAFAS DE 9,3M3 | M3 | 0.506 | 10.3 | 0 | 5.2118
00171 | ACETILENO EM CILINDRO DE 9KG | KG | 0.07 | 80.11 | 0 | 5.6077
20006 | MAO-DE-OBRA DE AJUDANTE DE SOLDADOR, INCLUSIVE ENCARGOS SOCI | H | 0.112 | 17.65 | 3 | 2.0361
AIS DESONERADOS
20131 | MAO-DE-OBRA DE SERRALHEIRO DA CONSTRUCAO CIVIL, INCLUSIVE EN | H | 2.199 | 24.92 | 3 | 56.4431
CARGOS SOCIAIS DESONERADOS
20132 | MAO-DE-OBRA DE SERVENTE DA CONSTRUCAO CIVIL, INCLUSIVE ENCAR | H | 2.2 | 16.75 | 3 | 37.9555
GOS SOCIAIS DESONERADOS
20136 | MAO-DE-OBRA DE SOLDADOR INDUSTRIAL, INCLUSIVE ENCARGOS SOCIA | H | 0.36 | 24.92 | 3 | 9.2403
IS DESONERADOS
30110 | SOLDA DE TOPO, 1/2", CONVERSOR A DIESEL | M | 2.199 | 409.8555 | 0 | 901.2722
30404 | PINTURA INT.EXT.SOBRE FERRO,C/TINTA A BASE DE RESINA CLORA | M2 | 0.33 | 33.2 | 0 | 10.956
DA
30554 | ESCAVADEIRA HIDRAULICA,MOTOR DIESEL 111CV,CAPACIDADE 0,78M3 | H | 0.126 | 263.1705 | 0 | 33.1595
(CP)
30555 | ESCAVADEIRA HIDRAULICA,MOTOR DIESEL 111CV,CAPACIDADE 0,78M3 | H | 0.042 | 118.196 | 0 | 4.9642
(CF)
06.020.0886-0 | EXECUCAO DE DEFLEXAO ATE 22°30',NO CAMPO,EM TUBULACAO DE CHA | UN |  | 1325.51
PA DE ACO SOLDADO POR ESPESSURA DE 1/2" E DIAMETRO DE 800MM,
COMPREENDENDO POSICIONAMENTO DO TUBO,REMOCAO DE REVESTIMENTO
S,CORTE OBLIQUO,GIRO DE 180°,PREPARO DAS PONTAS,SOLDA E NOVO
REVESTIMENTO DA JUNTA IDENTICO AO ORIGINAL
00165 | OXIGENIO, EM GARRAFAS DE 9,3M3 | M3 | 0.578 | 10.3 | 0 | 5.9534
00171 | ACETILENO EM CILINDRO DE 9KG | KG | 0.08 | 80.11 | 0 | 6.4088
01114 | ESCAVADEIRA HIDRAULICA,MOTOR DIESEL 111CV,CAPACIDADE 0,78M3 | H | 0.144 | 267.1805 | 0 | 38.474
(CP)
01115 | ESCAVADEIRA HIDRAULICA,MOTOR DIESEL 111CV,CAPACIDADE 0,78M3 | H | 0.048 | 122.206 | 0 | 5.8659
(CF)
01935 | MAO-DE-OBRA DE SOLDADOR INDUSTRIAL, INCLUSIVE ENCARGOS SOCIA | H | 0.412 | 28.76 | 3 | 12.2046
IS
01943 | MAO-DE-OBRA DE AJUDANTE DE SOLDADOR, INCLUSIVE ENCARGOS SOCI | H | 0.128 | 20.37 | 3 | 2.6856
AIS
01999 | MAO-DE-OBRA DE SERVENTE DA CONSTRUCAO CIVIL, INCLUSIVE ENCAR | H | 2.514 | 19.33 | 3 | 50.0535
GOS SOCIAIS
03487 | SOLDA DE TOPO, 1/2", CONVERSOR A DIESEL | M | 2.513 | 444.0696 | 0 | 1115.9469
06913 | MAO-DE-OBRA DE SERRALHEIRO DA CONSTRUCAOCIVIL, INCLUSIVE ENC | H | 2.513 | 28.76 | 3 | 74.4421
ARGOS SOCIAIS
08039 | PINTURA INT.EXT.SOBRE FERRO,C/TINTA A BASE DE RESINA CLORA | M2 | 0.377 | 35.753 | 0 | 13.4789
DA
06.020.0886-A | EXECUCAO DE DEFLEXAO ATE 22°30',NO CAMPO,EM TUBULACAO DE CHA | UN |  | 1219.19
PA DE ACO SOLDADO POR ESPESSURA DE 1/2" E DIAMETRO DE 800MM,
COMPREENDENDO POSICIONAMENTO DO TUBO,REMOCAO DE REVESTIMENTO
S,CORTE OBLIQUO,GIRO DE 180°,PREPARO DAS PONTAS,SOLDA E NOVO
REVESTIMENTO DA JUNTA IDENTICO AO ORIGINAL
00165 | OXIGENIO, EM GARRAFAS DE 9,3M3 | M3 | 0.578 | 10.3 | 0 | 5.9534
00171 | ACETILENO EM CILINDRO DE 9KG | KG | 0.08 | 80.11 | 0 | 6.4088
20006 | MAO-DE-OBRA DE AJUDANTE DE SOLDADOR, INCLUSIVE ENCARGOS SOCI | H | 0.128 | 17.65 | 3 | 2.327
AIS DESONERADOS
20131 | MAO-DE-OBRA DE SERRALHEIRO DA CONSTRUCAO CIVIL, INCLUSIVE EN | H | 2.513 | 24.92 | 3 | 64.5027
CARGOS SOCIAIS DESONERADOS
20132 | MAO-DE-OBRA DE SERVENTE DA CONSTRUCAO CIVIL, INCLUSIVE ENCAR | H | 2.514 | 16.75 | 3 | 43.3728
GOS SOCIAIS DESONERADOS
20136 | MAO-DE-OBRA DE SOLDADOR INDUSTRIAL, INCLUSIVE ENCARGOS SOCIA | H | 0.412 | 24.92 | 3 | 10.5751
IS DESONERADOS
30110 | SOLDA DE TOPO, 1/2", CONVERSOR A DIESEL | M | 2.513 | 409.8555 | 0 | 1029.9669
30404 | PINTURA INT.EXT.SOBRE FERRO,C/TINTA A BASE DE RESINA CLORA | M2 | 0.377 | 33.2 | 0 | 12.5164
DA
30554 | ESCAVADEIRA HIDRAULICA,MOTOR DIESEL 111CV,CAPACIDADE 0,78M3 | H | 0.144 | 263.1705 | 0 | 37.8966
(CP)
30555 | ESCAVADEIRA HIDRAULICA,MOTOR DIESEL 111CV,CAPACIDADE 0,78M3 | H | 0.048 | 118.196 | 0 | 5.6734
(CF)
06.020.0888-0 | EXECUCAO DE DEFLEXAO ATE 22°30',NO CAMPO,EM TUBULACAO DE CHA | UN |  | 1491.13
PA DE ACO SOLDADO COM ESPESSURA DE 1/2" E DIAMETRO DE 900MM,
,COMPREENDENDO POSICIONAMENTO DO TUBO,REMOCAO DE REVESTIMENT
S,CORTE OBLIQUO,GIRO DE 180°,PREPARO DAS PONTAS,SOLDA E NOVO
REVESTIMENTO DA JUNTA IDENTICO AO ORIGINAL
00165 | OXIGENIO, EM GARRAFAS DE 9,3M3 | M3 | 0.65 | 10.3 | 0 | 6.695
00171 | ACETILENO EM CILINDRO DE 9KG | KG | 0.09 | 80.11 | 0 | 7.2099
01114 | ESCAVADEIRA HIDRAULICA,MOTOR DIESEL 111CV,CAPACIDADE 0,78M3 | H | 0.162 | 267.1805 | 0 | 43.2832
(CP)
01115 | ESCAVADEIRA HIDRAULICA,MOTOR DIESEL 111CV,CAPACIDADE 0,78M3 | H | 0.054 | 122.206 | 0 | 6.5991
(CF)
01935 | MAO-DE-OBRA DE SOLDADOR INDUSTRIAL, INCLUSIVE ENCARGOS SOCIA | H | 0.463 | 28.76 | 3 | 13.7154
IS
01943 | MAO-DE-OBRA DE AJUDANTE DE SOLDADOR, INCLUSIVE ENCARGOS SOCI | H | 0.144 | 20.37 | 3 | 3.0213
AIS
01999 | MAO-DE-OBRA DE SERVENTE DA CONSTRUCAO CIVIL, INCLUSIVE ENCAR | H | 2.829 | 19.33 | 3 | 56.3251
GOS SOCIAIS
03487 | SOLDA DE TOPO, 1/2", CONVERSOR A DIESEL | M | 2.827 | 444.0696 | 0 | 1255.3848
06913 | MAO-DE-OBRA DE SERRALHEIRO DA CONSTRUCAOCIVIL, INCLUSIVE ENC | H | 2.827 | 28.76 | 3 | 83.7437
ARGOS SOCIAIS
08039 | PINTURA INT.EXT.SOBRE FERRO,C/TINTA A BASE DE RESINA CLORA | M2 | 0.424 | 35.753 | 0 | 15.1593
DA
06.020.0888-A | EXECUCAO DE DEFLEXAO ATE 22°30',NO CAMPO,EM TUBULACAO DE CHA | UN |  | 1371.53
PA DE ACO SOLDADO COM ESPESSURA DE 1/2" E DIAMETRO DE 900MM,
,COMPREENDENDO POSICIONAMENTO DO TUBO,REMOCAO DE REVESTIMENT
S,CORTE OBLIQUO,GIRO DE 180°,PREPARO DAS PONTAS,SOLDA E NOVO
REVESTIMENTO DA JUNTA IDENTICO AO ORIGINAL
00165 | OXIGENIO, EM GARRAFAS DE 9,3M3 | M3 | 0.65 | 10.3 | 0 | 6.695
00171 | ACETILENO EM CILINDRO DE 9KG | KG | 0.09 | 80.11 | 0 | 7.2099
20006 | MAO-DE-OBRA DE AJUDANTE DE SOLDADOR, INCLUSIVE ENCARGOS SOCI | H | 0.144 | 17.65 | 3 | 2.6178
AIS DESONERADOS
20131 | MAO-DE-OBRA DE SERRALHEIRO DA CONSTRUCAO CIVIL, INCLUSIVE EN | H | 2.827 | 24.92 | 3 | 72.5623
CARGOS SOCIAIS DESONERADOS
20132 | MAO-DE-OBRA DE SERVENTE DA CONSTRUCAO CIVIL, INCLUSIVE ENCAR | H | 2.829 | 16.75 | 3 | 48.8073
GOS SOCIAIS DESONERADOS
20136 | MAO-DE-OBRA DE SOLDADOR INDUSTRIAL, INCLUSIVE ENCARGOS SOCIA | H | 0.463 | 24.92 | 3 | 11.8841
IS DESONERADOS
30110 | SOLDA DE TOPO, 1/2", CONVERSOR A DIESEL | M | 2.827 | 409.8555 | 0 | 1158.6615
30404 | PINTURA INT.EXT.SOBRE FERRO,C/TINTA A BASE DE RESINA CLORA | M2 | 0.424 | 33.2 | 0 | 14.0768
DA
30554 | ESCAVADEIRA HIDRAULICA,MOTOR DIESEL 111CV,CAPACIDADE 0,78M3 | H | 0.162 | 263.1705 | 0 | 42.6336
(CP)
30555 | ESCAVADEIRA HIDRAULICA,MOTOR DIESEL 111CV,CAPACIDADE 0,78M3 | H | 0.054 | 118.196 | 0 | 6.3826
(CF)
06.020.0890-0 | EXECUCAO DE DEFLEXAO ATE 22°30',NO CAMPO,EM TUBULACAO DE CHA | UN |  | 1657.33
PA DE ACO SOLDADO COM ESPESSURA DE 1/2" E DIAMETRO DE 1000MM
,COMPREENDENDO POSICIONAMENTO DO TUBO,REMOCAO DE REVESTIMENT
OS,CORTE OBLIQUO,GIRO DE 180°,PREPARO DAS PONTAS,SOLDA E NOV
O REVESTIMENTO DA JUNTA IDENTICO AO ORIGINAL
00165 | OXIGENIO, EM GARRAFAS DE 9,3M3 | M3 | 0.723 | 10.3 | 0 | 7.4469
00171 | ACETILENO EM CILINDRO DE 9KG | KG | 0.101 | 80.11 | 0 | 8.0911
01114 | ESCAVADEIRA HIDRAULICA,MOTOR DIESEL 111CV,CAPACIDADE 0,78M3 | H | 0.18 | 267.1805 | 0 | 48.0925
(CP)
01115 | ESCAVADEIRA HIDRAULICA,MOTOR DIESEL 111CV,CAPACIDADE 0,78M3 | H | 0.06 | 122.206 | 0 | 7.3324
(CF)
01935 | MAO-DE-OBRA DE SOLDADOR INDUSTRIAL, INCLUSIVE ENCARGOS SOCIA | H | 0.515 | 28.76 | 3 | 15.2557
IS
01943 | MAO-DE-OBRA DE AJUDANTE DE SOLDADOR, INCLUSIVE ENCARGOS SOCI | H | 0.16 | 20.37 | 3 | 3.357
AIS
01999 | MAO-DE-OBRA DE SERVENTE DA CONSTRUCAO CIVIL, INCLUSIVE ENCAR | H | 3.143 | 19.33 | 3 | 62.5768
GOS SOCIAIS
03487 | SOLDA DE TOPO, 1/2", CONVERSOR A DIESEL | M | 3.142 | 444.0696 | 0 | 1395.2667
06913 | MAO-DE-OBRA DE SERRALHEIRO DA CONSTRUCAOCIVIL, INCLUSIVE ENC | H | 3.142 | 28.76 | 3 | 93.0748
ARGOS SOCIAIS
08039 | PINTURA INT.EXT.SOBRE FERRO,C/TINTA A BASE DE RESINA CLORA | M2 | 0.471 | 35.753 | 0 | 16.8397
DA
06.020.0890-A | EXECUCAO DE DEFLEXAO ATE 22°30',NO CAMPO,EM TUBULACAO DE CHA | UN |  | 1524.4
PA DE ACO SOLDADO COM ESPESSURA DE 1/2" E DIAMETRO DE 1000MM
,COMPREENDENDO POSICIONAMENTO DO TUBO,REMOCAO DE REVESTIMENT
OS,CORTE OBLIQUO,GIRO DE 180°,PREPARO DAS PONTAS,SOLDA E NOV
O REVESTIMENTO DA JUNTA IDENTICO AO ORIGINAL
00165 | OXIGENIO, EM GARRAFAS DE 9,3M3 | M3 | 0.723 | 10.3 | 0 | 7.4469
00171 | ACETILENO EM CILINDRO DE 9KG | KG | 0.101 | 80.11 | 0 | 8.0911
20006 | MAO-DE-OBRA DE AJUDANTE DE SOLDADOR, INCLUSIVE ENCARGOS SOCI | H | 0.16 | 17.65 | 3 | 2.9087
AIS DESONERADOS
20131 | MAO-DE-OBRA DE SERRALHEIRO DA CONSTRUCAO CIVIL, INCLUSIVE EN | H | 3.142 | 24.92 | 3 | 80.6476
CARGOS SOCIAIS DESONERADOS
20132 | MAO-DE-OBRA DE SERVENTE DA CONSTRUCAO CIVIL, INCLUSIVE ENCAR | H | 3.143 | 16.75 | 3 | 54.2246
GOS SOCIAIS DESONERADOS
20136 | MAO-DE-OBRA DE SOLDADOR INDUSTRIAL, INCLUSIVE ENCARGOS SOCIA | H | 0.515 | 24.92 | 3 | 13.2188
IS DESONERADOS
30110 | SOLDA DE TOPO, 1/2", CONVERSOR A DIESEL | M | 3.142 | 409.8555 | 0 | 1287.766
30404 | PINTURA INT.EXT.SOBRE FERRO,C/TINTA A BASE DE RESINA CLORA | M2 | 0.471 | 33.2 | 0 | 15.6372
DA
30554 | ESCAVADEIRA HIDRAULICA,MOTOR DIESEL 111CV,CAPACIDADE 0,78M3 | H | 0.18 | 263.1705 | 0 | 47.3707
(CP)
30555 | ESCAVADEIRA HIDRAULICA,MOTOR DIESEL 111CV,CAPACIDADE 0,78M3 | H | 0.06 | 118.196 | 0 | 7.0918
(CF)
06.020.0891-0 | EXECUCAO DE DEFLEXAO ATE 22°30`,NO CAMPO,EM TUBULACAO DE CHA | UN |  | 1988.58
PA DE ACO SOLDADO COM ESPESSURA DE 1/2" E DIAMETRO DE 1200MM
,COMPREENDENDO POSICIONAMENTO DO TUBO,REMOCAO DE REVESTIMENT
OS,CORTE OBLIQUO,GIRO DE 180°,PREPARO DAS PONTAS,SOLDA E NOV
O REVESTIMENTO DA JUNTA IDENTICO AO ORIGINAL
00165 | OXIGENIO, EM GARRAFAS DE 9,3M3 | M3 | 0.867 | 10.3 | 0 | 8.9301
00171 | ACETILENO EM CILINDRO DE 9KG | KG | 0.121 | 80.11 | 0 | 9.6933
01114 | ESCAVADEIRA HIDRAULICA,MOTOR DIESEL 111CV,CAPACIDADE 0,78M3 | H | 0.216 | 267.1805 | 0 | 57.711
(CP)
01115 | ESCAVADEIRA HIDRAULICA,MOTOR DIESEL 111CV,CAPACIDADE 0,78M3 | H | 0.072 | 122.206 | 0 | 8.7988
(CF)
01935 | MAO-DE-OBRA DE SOLDADOR INDUSTRIAL, INCLUSIVE ENCARGOS SOCIA | H | 0.618 | 28.76 | 3 | 18.3069
IS
01943 | MAO-DE-OBRA DE AJUDANTE DE SOLDADOR, INCLUSIVE ENCARGOS SOCI | H | 0.192 | 20.37 | 3 | 4.0284
AIS
01999 | MAO-DE-OBRA DE SERVENTE DA CONSTRUCAO CIVIL, INCLUSIVE ENCAR | H | 3.772 | 19.33 | 3 | 75.1001
GOS SOCIAIS
03487 | SOLDA DE TOPO, 1/2", CONVERSOR A DIESEL | M | 3.77 | 444.0696 | 0 | 1674.1424
06913 | MAO-DE-OBRA DE SERRALHEIRO DA CONSTRUCAOCIVIL, INCLUSIVE ENC | H | 3.77 | 28.76 | 3 | 111.678
ARGOS SOCIAIS
08039 | PINTURA INT.EXT.SOBRE FERRO,C/TINTA A BASE DE RESINA CLORA | M2 | 0.565 | 35.753 | 0 | 20.2004
DA
06.020.0891-A | EXECUCAO DE DEFLEXAO ATE 22°30`,NO CAMPO,EM TUBULACAO DE CHA | UN |  | 1829.08
PA DE ACO SOLDADO COM ESPESSURA DE 1/2" E DIAMETRO DE 1200MM
,COMPREENDENDO POSICIONAMENTO DO TUBO,REMOCAO DE REVESTIMENT
OS,CORTE OBLIQUO,GIRO DE 180°,PREPARO DAS PONTAS,SOLDA E NOV
O REVESTIMENTO DA JUNTA IDENTICO AO ORIGINAL
00165 | OXIGENIO, EM GARRAFAS DE 9,3M3 | M3 | 0.867 | 10.3 | 0 | 8.9301
00171 | ACETILENO EM CILINDRO DE 9KG | KG | 0.121 | 80.11 | 0 | 9.6933
20006 | MAO-DE-OBRA DE AJUDANTE DE SOLDADOR, INCLUSIVE ENCARGOS SOCI | H | 0.192 | 17.65 | 3 | 3.4905
AIS DESONERADOS
20131 | MAO-DE-OBRA DE SERRALHEIRO DA CONSTRUCAO CIVIL, INCLUSIVE EN | H | 3.77 | 24.92 | 3 | 96.7669
CARGOS SOCIAIS DESONERADOS
20132 | MAO-DE-OBRA DE SERVENTE DA CONSTRUCAO CIVIL, INCLUSIVE ENCAR | H | 3.772 | 16.75 | 3 | 65.0764
GOS SOCIAIS DESONERADOS
20136 | MAO-DE-OBRA DE SOLDADOR INDUSTRIAL, INCLUSIVE ENCARGOS SOCIA | H | 0.618 | 24.92 | 3 | 15.8626
IS DESONERADOS
30110 | SOLDA DE TOPO, 1/2", CONVERSOR A DIESEL | M | 3.77 | 409.8555 | 0 | 1545.1552
30404 | PINTURA INT.EXT.SOBRE FERRO,C/TINTA A BASE DE RESINA CLORA | M2 | 0.565 | 33.2 | 0 | 18.758
DA
30554 | ESCAVADEIRA HIDRAULICA,MOTOR DIESEL 111CV,CAPACIDADE 0,78M3 | H | 0.216 | 263.1705 | 0 | 56.8448
(CP)
30555 | ESCAVADEIRA HIDRAULICA,MOTOR DIESEL 111CV,CAPACIDADE 0,78M3 | H | 0.072 | 118.196 | 0 | 8.5101
(CF)
06.020.0893-0 | EXECUCAO DE DEFLEXAO ATE 22°30',NO CAMPO,EM TUBULACAO DE CHA | UN |  | 2485.49
PA DE ACO SOLDADO COM ESPESSURA DE 1/2" E DIAMETRO DE 1500MM
,COMPREENDENDO POSICIONAMENTO DO TUBO,REMOCAO DE REVESTIMENT
OS,CORTE OBLIQUO,GIRO DE 180°,PREPARO DAS PONTAS,SOLDA E NOV
O REVESTIMENTO DA JUNTA IDENTICO AO ORIGINAL
00165 | OXIGENIO, EM GARRAFAS DE 9,3M3 | M3 | 1.084 | 10.3 | 0 | 11.1652
00171 | ACETILENO EM CILINDRO DE 9KG | KG | 0.151 | 80.11 | 0 | 12.0966
01114 | ESCAVADEIRA HIDRAULICA,MOTOR DIESEL 111CV,CAPACIDADE 0,78M3 | H | 0.27 | 267.1805 | 0 | 72.1387
(CP)
01115 | ESCAVADEIRA HIDRAULICA,MOTOR DIESEL 111CV,CAPACIDADE 0,78M3 | H | 0.09 | 122.206 | 0 | 10.9985
(CF)
01935 | MAO-DE-OBRA DE SOLDADOR INDUSTRIAL, INCLUSIVE ENCARGOS SOCIA | H | 0.772 | 28.76 | 3 | 22.8688
IS
01943 | MAO-DE-OBRA DE AJUDANTE DE SOLDADOR, INCLUSIVE ENCARGOS SOCI | H | 0.24 | 20.37 | 3 | 5.0355
AIS
01999 | MAO-DE-OBRA DE SERVENTE DA CONSTRUCAO CIVIL, INCLUSIVE ENCAR | H | 4.715 | 19.33 | 3 | 93.8752
GOS SOCIAIS
03487 | SOLDA DE TOPO, 1/2", CONVERSOR A DIESEL | M | 4.712 | 444.0696 | 0 | 2092.456
06913 | MAO-DE-OBRA DE SERRALHEIRO DA CONSTRUCAOCIVIL, INCLUSIVE ENC | H | 4.712 | 28.76 | 3 | 139.5826
ARGOS SOCIAIS
08039 | PINTURA INT.EXT.SOBRE FERRO,C/TINTA A BASE DE RESINA CLORA | M2 | 0.707 | 35.753 | 0 | 25.2774
DA
06.020.0893-A | EXECUCAO DE DEFLEXAO ATE 22°30',NO CAMPO,EM TUBULACAO DE CHA | UN |  | 2286.13
PA DE ACO SOLDADO COM ESPESSURA DE 1/2" E DIAMETRO DE 1500MM
,COMPREENDENDO POSICIONAMENTO DO TUBO,REMOCAO DE REVESTIMENT
OS,CORTE OBLIQUO,GIRO DE 180°,PREPARO DAS PONTAS,SOLDA E NOV
O REVESTIMENTO DA JUNTA IDENTICO AO ORIGINAL
00165 | OXIGENIO, EM GARRAFAS DE 9,3M3 | M3 | 1.084 | 10.3 | 0 | 11.1652
00171 | ACETILENO EM CILINDRO DE 9KG | KG | 0.151 | 80.11 | 0 | 12.0966
20006 | MAO-DE-OBRA DE AJUDANTE DE SOLDADOR, INCLUSIVE ENCARGOS SOCI | H | 0.24 | 17.65 | 3 | 4.3631
AIS DESONERADOS
20131 | MAO-DE-OBRA DE SERRALHEIRO DA CONSTRUCAO CIVIL, INCLUSIVE EN | H | 4.712 | 24.92 | 3 | 120.9457
CARGOS SOCIAIS DESONERADOS
20132 | MAO-DE-OBRA DE SERVENTE DA CONSTRUCAO CIVIL, INCLUSIVE ENCAR | H | 4.715 | 16.75 | 3 | 81.3455
GOS SOCIAIS DESONERADOS
20136 | MAO-DE-OBRA DE SOLDADOR INDUSTRIAL, INCLUSIVE ENCARGOS SOCIA | H | 0.772 | 24.92 | 3 | 19.8154
IS DESONERADOS
30110 | SOLDA DE TOPO, 1/2", CONVERSOR A DIESEL | M | 4.712 | 409.8555 | 0 | 1931.2391
30404 | PINTURA INT.EXT.SOBRE FERRO,C/TINTA A BASE DE RESINA CLORA | M2 | 0.707 | 33.2 | 0 | 23.4724
DA
30554 | ESCAVADEIRA HIDRAULICA,MOTOR DIESEL 111CV,CAPACIDADE 0,78M3 | H | 0.27 | 263.1705 | 0 | 71.056
(CP)
30555 | ESCAVADEIRA HIDRAULICA,MOTOR DIESEL 111CV,CAPACIDADE 0,78M3 | H | 0.09 | 118.196 | 0 | 10.6376
(CF)
06.020.0894-0 | EXECUCAO DE DEFLEXAO ATE 22°30',NO CAMPO,EM TUBULACAO DE CHA | UN |  | 2900.03
PA DE ACO SOLDADO COM ESPESSURA DE 1/2" E DIAMETRO DE 1750MM
,COMPREENDENDO POSICIONAMENTO DO TUBO,REMOCAO DE REVESTIMENT
OS,CORTE OBLIQUO,GIRO DE 180°,PREPARO DAS PONTAS,SOLDA E NOV
O REVESTIMENTO DA JUNTA IDENTICO AO ORIGINAL
00165 | OXIGENIO, EM GARRAFAS DE 9,3M3 | M3 | 1.264 | 10.3 | 0 | 13.0192
00171 | ACETILENO EM CILINDRO DE 9KG | KG | 0.176 | 80.11 | 0 | 14.0994
01114 | ESCAVADEIRA HIDRAULICA,MOTOR DIESEL 111CV,CAPACIDADE 0,78M3 | H | 0.315 | 267.1805 | 0 | 84.1619
(CP)
01115 | ESCAVADEIRA HIDRAULICA,MOTOR DIESEL 111CV,CAPACIDADE 0,78M3 | H | 0.105 | 122.206 | 0 | 12.8316
(CF)
01935 | MAO-DE-OBRA DE SOLDADOR INDUSTRIAL, INCLUSIVE ENCARGOS SOCIA | H | 0.901 | 28.76 | 3 | 26.6901
IS
01943 | MAO-DE-OBRA DE AJUDANTE DE SOLDADOR, INCLUSIVE ENCARGOS SOCI | H | 0.28 | 20.37 | 3 | 5.8747
AIS
01999 | MAO-DE-OBRA DE SERVENTE DA CONSTRUCAO CIVIL, INCLUSIVE ENCAR | H | 5.5 | 19.33 | 3 | 109.5045
GOS SOCIAIS
03487 | SOLDA DE TOPO, 1/2", CONVERSOR A DIESEL | M | 5.498 | 444.0696 | 0 | 2441.4947
06913 | MAO-DE-OBRA DE SERRALHEIRO DA CONSTRUCAOCIVIL, INCLUSIVE ENC | H | 5.498 | 28.76 | 3 | 162.8662
ARGOS SOCIAIS
08039 | PINTURA INT.EXT.SOBRE FERRO,C/TINTA A BASE DE RESINA CLORA | M2 | 0.825 | 35.753 | 0 | 29.4962
DA
06.020.0894-A | EXECUCAO DE DEFLEXAO ATE 22°30',NO CAMPO,EM TUBULACAO DE CHA | UN |  | 2667.42
PA DE ACO SOLDADO COM ESPESSURA DE 1/2" E DIAMETRO DE 1750MM
,COMPREENDENDO POSICIONAMENTO DO TUBO,REMOCAO DE REVESTIMENT
OS,CORTE OBLIQUO,GIRO DE 180°,PREPARO DAS PONTAS,SOLDA E NOV
O REVESTIMENTO DA JUNTA IDENTICO AO ORIGINAL
00165 | OXIGENIO, EM GARRAFAS DE 9,3M3 | M3 | 1.264 | 10.3 | 0 | 13.0192
00171 | ACETILENO EM CILINDRO DE 9KG | KG | 0.176 | 80.11 | 0 | 14.0994
20006 | MAO-DE-OBRA DE AJUDANTE DE SOLDADOR, INCLUSIVE ENCARGOS SOCI | H | 0.28 | 17.65 | 3 | 5.0903
AIS DESONERADOS
20131 | MAO-DE-OBRA DE SERRALHEIRO DA CONSTRUCAO CIVIL, INCLUSIVE EN | H | 5.498 | 24.92 | 3 | 141.1205
CARGOS SOCIAIS DESONERADOS
20132 | MAO-DE-OBRA DE SERVENTE DA CONSTRUCAO CIVIL, INCLUSIVE ENCAR | H | 5.5 | 16.75 | 3 | 94.8888
GOS SOCIAIS DESONERADOS
20136 | MAO-DE-OBRA DE SOLDADOR INDUSTRIAL, INCLUSIVE ENCARGOS SOCIA | H | 0.901 | 24.92 | 3 | 23.1265
IS DESONERADOS
30110 | SOLDA DE TOPO, 1/2", CONVERSOR A DIESEL | M | 5.498 | 409.8555 | 0 | 2253.3855
30404 | PINTURA INT.EXT.SOBRE FERRO,C/TINTA A BASE DE RESINA CLORA | M2 | 0.825 | 33.2 | 0 | 27.39
DA
30554 | ESCAVADEIRA HIDRAULICA,MOTOR DIESEL 111CV,CAPACIDADE 0,78M3 | H | 0.315 | 263.1705 | 0 | 82.8987
(CP)
30555 | ESCAVADEIRA HIDRAULICA,MOTOR DIESEL 111CV,CAPACIDADE 0,78M3 | H | 0.105 | 118.196 | 0 | 12.4106
(CF)
06.020.0895-0 | EXECUCAO DE DEFLEXAO ATE 22°30',NO CAMPO,EM TUBULACAO DE CHA | UN |  | 2982.86
PA DE ACO SOLDADO COM ESPESSURA DE 1/2" E DIAMETRO DE 1800MM
,COMPREENDENDO POSICIONAMENTO DO TUBO,REMOCAO DE REVESTIMENT
OS,CORTE OBLIQUO,GIRO DE 180°,PREPARO DAS PONTAS,SOLDA E NOV
O REVESTIMENTO DA JUNTA IDENTICO AO ORIGINAL
00165 | OXIGENIO, EM GARRAFAS DE 9,3M3 | M3 | 1.301 | 10.3 | 0 | 13.4003
00171 | ACETILENO EM CILINDRO DE 9KG | KG | 0.181 | 80.11 | 0 | 14.4999
01114 | ESCAVADEIRA HIDRAULICA,MOTOR DIESEL 111CV,CAPACIDADE 0,78M3 | H | 0.324 | 267.1805 | 0 | 86.5665
(CP)
01115 | ESCAVADEIRA HIDRAULICA,MOTOR DIESEL 111CV,CAPACIDADE 0,78M3 | H | 0.108 | 122.206 | 0 | 13.1982
(CF)
01935 | MAO-DE-OBRA DE SOLDADOR INDUSTRIAL, INCLUSIVE ENCARGOS SOCIA | H | 0.927 | 28.76 | 3 | 27.4603
IS
01943 | MAO-DE-OBRA DE AJUDANTE DE SOLDADOR, INCLUSIVE ENCARGOS SOCI | H | 0.288 | 20.37 | 3 | 6.0426
AIS
01999 | MAO-DE-OBRA DE SERVENTE DA CONSTRUCAO CIVIL, INCLUSIVE ENCAR | H | 5.658 | 19.33 | 3 | 112.6502
GOS SOCIAIS
03487 | SOLDA DE TOPO, 1/2", CONVERSOR A DIESEL | M | 5.655 | 444.0696 | 0 | 2511.2136
06913 | MAO-DE-OBRA DE SERRALHEIRO DA CONSTRUCAOCIVIL, INCLUSIVE ENC | H | 5.655 | 28.76 | 3 | 167.5169
ARGOS SOCIAIS
08039 | PINTURA INT.EXT.SOBRE FERRO,C/TINTA A BASE DE RESINA CLORA | M2 | 0.848 | 35.753 | 0 | 30.3185
DA
06.020.0895-A | EXECUCAO DE DEFLEXAO ATE 22°30',NO CAMPO,EM TUBULACAO DE CHA | UN |  | 2743.61
PA DE ACO SOLDADO COM ESPESSURA DE 1/2" E DIAMETRO DE 1800MM
,COMPREENDENDO POSICIONAMENTO DO TUBO,REMOCAO DE REVESTIMENT
OS,CORTE OBLIQUO,GIRO DE 180°,PREPARO DAS PONTAS,SOLDA E NOV
O REVESTIMENTO DA JUNTA IDENTICO AO ORIGINAL
00165 | OXIGENIO, EM GARRAFAS DE 9,3M3 | M3 | 1.301 | 10.3 | 0 | 13.4003
00171 | ACETILENO EM CILINDRO DE 9KG | KG | 0.181 | 80.11 | 0 | 14.4999
20006 | MAO-DE-OBRA DE AJUDANTE DE SOLDADOR, INCLUSIVE ENCARGOS SOCI | H | 0.288 | 17.65 | 3 | 5.2357
AIS DESONERADOS
20131 | MAO-DE-OBRA DE SERRALHEIRO DA CONSTRUCAO CIVIL, INCLUSIVE EN | H | 5.655 | 24.92 | 3 | 145.1503
CARGOS SOCIAIS DESONERADOS
20132 | MAO-DE-OBRA DE SERVENTE DA CONSTRUCAO CIVIL, INCLUSIVE ENCAR | H | 5.658 | 16.75 | 3 | 97.6146
GOS SOCIAIS DESONERADOS
20136 | MAO-DE-OBRA DE SOLDADOR INDUSTRIAL, INCLUSIVE ENCARGOS SOCIA | H | 0.927 | 24.92 | 3 | 23.7939
IS DESONERADOS
30110 | SOLDA DE TOPO, 1/2", CONVERSOR A DIESEL | M | 5.655 | 409.8555 | 0 | 2317.7329
30404 | PINTURA INT.EXT.SOBRE FERRO,C/TINTA A BASE DE RESINA CLORA | M2 | 0.848 | 33.2 | 0 | 28.1536
DA
30554 | ESCAVADEIRA HIDRAULICA,MOTOR DIESEL 111CV,CAPACIDADE 0,78M3 | H | 0.324 | 263.1705 | 0 | 85.2672
(CP)
30555 | ESCAVADEIRA HIDRAULICA,MOTOR DIESEL 111CV,CAPACIDADE 0,78M3 | H | 0.108 | 118.196 | 0 | 12.7652
(CF)
06.020.0896-0 | EXECUCAO DE DEFLEXAO ATE 22°30',NO CAMPO,EM TUBULACAO DE CHA | UN |  | 3314.1
PA DE ACO SOLDADO COM ESPESSURA DE 1/2" E DIAMETRO DE 2000MM
,COMPREENDENDO POSICIONAMENTO DO TUBO,REMOCAO DE REVESTIMENT
OS,CORTE OBLIQUO,GIRO DE 180°,PREPARO DAS PONTAS,SOLDA E NOV
O REVESTIMENTO DA JUNTA IDENTICO AO ORIGINAL
00165 | OXIGENIO, EM GARRAFAS DE 9,3M3 | M3 | 1.445 | 10.3 | 0 | 14.8835
00171 | ACETILENO EM CILINDRO DE 9KG | KG | 0.201 | 80.11 | 0 | 16.1021
01114 | ESCAVADEIRA HIDRAULICA,MOTOR DIESEL 111CV,CAPACIDADE 0,78M3 | H | 0.36 | 267.1805 | 0 | 96.185
(CP)
01115 | ESCAVADEIRA HIDRAULICA,MOTOR DIESEL 111CV,CAPACIDADE 0,78M3 | H | 0.12 | 122.206 | 0 | 14.6647
(CF)
01935 | MAO-DE-OBRA DE SOLDADOR INDUSTRIAL, INCLUSIVE ENCARGOS SOCIA | H | 1.03 | 28.76 | 3 | 30.5115
IS
01943 | MAO-DE-OBRA DE AJUDANTE DE SOLDADOR, INCLUSIVE ENCARGOS SOCI | H | 0.32 | 20.37 | 3 | 6.714
AIS
01999 | MAO-DE-OBRA DE SERVENTE DA CONSTRUCAO CIVIL, INCLUSIVE ENCAR | H | 6.286 | 19.33 | 3 | 125.1536
GOS SOCIAIS
03487 | SOLDA DE TOPO, 1/2", CONVERSOR A DIESEL | M | 6.283 | 444.0696 | 0 | 2790.0893
06913 | MAO-DE-OBRA DE SERRALHEIRO DA CONSTRUCAOCIVIL, INCLUSIVE ENC | H | 6.283 | 28.76 | 3 | 186.1201
ARGOS SOCIAIS
08039 | PINTURA INT.EXT.SOBRE FERRO,C/TINTA A BASE DE RESINA CLORA | M2 | 0.942 | 35.753 | 0 | 33.6793
DA
06.020.0896-A | EXECUCAO DE DEFLEXAO ATE 22°30',NO CAMPO,EM TUBULACAO DE CHA | UN |  | 3048.28
PA DE ACO SOLDADO COM ESPESSURA DE 1/2" E DIAMETRO DE 2000MM
,COMPREENDENDO POSICIONAMENTO DO TUBO,REMOCAO DE REVESTIMENT
OS,CORTE OBLIQUO,GIRO DE 180°,PREPARO DAS PONTAS,SOLDA E NOV
O REVESTIMENTO DA JUNTA IDENTICO AO ORIGINAL
00165 | OXIGENIO, EM GARRAFAS DE 9,3M3 | M3 | 1.445 | 10.3 | 0 | 14.8835
00171 | ACETILENO EM CILINDRO DE 9KG | KG | 0.201 | 80.11 | 0 | 16.1021
20006 | MAO-DE-OBRA DE AJUDANTE DE SOLDADOR, INCLUSIVE ENCARGOS SOCI | H | 0.32 | 17.65 | 3 | 5.8174
AIS DESONERADOS
20131 | MAO-DE-OBRA DE SERRALHEIRO DA CONSTRUCAO CIVIL, INCLUSIVE EN | H | 6.283 | 24.92 | 3 | 161.2695
CARGOS SOCIAIS DESONERADOS
20132 | MAO-DE-OBRA DE SERVENTE DA CONSTRUCAO CIVIL, INCLUSIVE ENCAR | H | 6.286 | 16.75 | 3 | 108.4492
GOS SOCIAIS DESONERADOS
20136 | MAO-DE-OBRA DE SOLDADOR INDUSTRIAL, INCLUSIVE ENCARGOS SOCIA | H | 1.03 | 24.92 | 3 | 26.4376
IS DESONERADOS
30110 | SOLDA DE TOPO, 1/2", CONVERSOR A DIESEL | M | 6.283 | 409.8555 | 0 | 2575.1221
30404 | PINTURA INT.EXT.SOBRE FERRO,C/TINTA A BASE DE RESINA CLORA | M2 | 0.942 | 33.2 | 0 | 31.2744
DA
30554 | ESCAVADEIRA HIDRAULICA,MOTOR DIESEL 111CV,CAPACIDADE 0,78M3 | H | 0.36 | 263.1705 | 0 | 94.7414
(CP)
30555 | ESCAVADEIRA HIDRAULICA,MOTOR DIESEL 111CV,CAPACIDADE 0,78M3 | H | 0.12 | 118.196 | 0 | 14.1835
(CF)
06.020.0897-0 | EXECUCAO DE DEFLEXAO ATE 22°30',NO CAMPO,EM TUBULACAO DE CHA | UN |  | 4142.73
PA DE ACO SOLDADO COM ESPESSURA DE 1/2" E DIAMETRO DE 2500MM
,COMPREENDENDO POSICIONAMENTO DO TUBO,REMOCAO DE REVESTIMENT
OS,CORTE OBLIQUO,GIRO DE 180°,PREPARO DAS PONTAS,SOLDA E NOV
O REVESTIMENTO DA JUNTA IDENTICO AO ORIGINAL
00165 | OXIGENIO, EM GARRAFAS DE 9,3M3 | M3 | 1.806 | 10.3 | 0 | 18.6018
00171 | ACETILENO EM CILINDRO DE 9KG | KG | 0.251 | 80.11 | 0 | 20.1076
01114 | ESCAVADEIRA HIDRAULICA,MOTOR DIESEL 111CV,CAPACIDADE 0,78M3 | H | 0.45 | 267.1805 | 0 | 120.2312
(CP)
01115 | ESCAVADEIRA HIDRAULICA,MOTOR DIESEL 111CV,CAPACIDADE 0,78M3 | H | 0.15 | 122.206 | 0 | 18.3309
(CF)
01935 | MAO-DE-OBRA DE SOLDADOR INDUSTRIAL, INCLUSIVE ENCARGOS SOCIA | H | 1.287 | 28.76 | 3 | 38.1245
IS
01943 | MAO-DE-OBRA DE AJUDANTE DE SOLDADOR, INCLUSIVE ENCARGOS SOCI | H | 0.4 | 20.37 | 3 | 8.3924
AIS
01999 | MAO-DE-OBRA DE SERVENTE DA CONSTRUCAO CIVIL, INCLUSIVE ENCAR | H | 7.858 | 19.33 | 3 | 156.452
GOS SOCIAIS
03487 | SOLDA DE TOPO, 1/2", CONVERSOR A DIESEL | M | 7.854 | 444.0696 | 0 | 3487.7226
06913 | MAO-DE-OBRA DE SERRALHEIRO DA CONSTRUCAOCIVIL, INCLUSIVE ENC | H | 7.854 | 28.76 | 3 | 232.6575
ARGOS SOCIAIS
08039 | PINTURA INT.EXT.SOBRE FERRO,C/TINTA A BASE DE RESINA CLORA | M2 | 1.178 | 35.753 | 0 | 42.117
DA
06.020.0897-A | EXECUCAO DE DEFLEXAO ATE 22°30',NO CAMPO,EM TUBULACAO DE CHA | UN |  | 3810.44
PA DE ACO SOLDADO COM ESPESSURA DE 1/2" E DIAMETRO DE 2500MM
,COMPREENDENDO POSICIONAMENTO DO TUBO,REMOCAO DE REVESTIMENT
OS,CORTE OBLIQUO,GIRO DE 180°,PREPARO DAS PONTAS,SOLDA E NOV
O REVESTIMENTO DA JUNTA IDENTICO AO ORIGINAL
00165 | OXIGENIO, EM GARRAFAS DE 9,3M3 | M3 | 1.806 | 10.3 | 0 | 18.6018
00171 | ACETILENO EM CILINDRO DE 9KG | KG | 0.251 | 80.11 | 0 | 20.1076
20006 | MAO-DE-OBRA DE AJUDANTE DE SOLDADOR, INCLUSIVE ENCARGOS SOCI | H | 0.4 | 17.65 | 3 | 7.2718
AIS DESONERADOS
20131 | MAO-DE-OBRA DE SERRALHEIRO DA CONSTRUCAO CIVIL, INCLUSIVE EN | H | 7.854 | 24.92 | 3 | 201.5933
CARGOS SOCIAIS DESONERADOS
20132 | MAO-DE-OBRA DE SERVENTE DA CONSTRUCAO CIVIL, INCLUSIVE ENCAR | H | 7.858 | 16.75 | 3 | 135.5701
GOS SOCIAIS DESONERADOS
20136 | MAO-DE-OBRA DE SOLDADOR INDUSTRIAL, INCLUSIVE ENCARGOS SOCIA | H | 1.287 | 24.92 | 3 | 33.0342
IS DESONERADOS
30110 | SOLDA DE TOPO, 1/2", CONVERSOR A DIESEL | M | 7.854 | 409.8555 | 0 | 3219.0051
30404 | PINTURA INT.EXT.SOBRE FERRO,C/TINTA A BASE DE RESINA CLORA | M2 | 1.178 | 33.2 | 0 | 39.1096
DA
30554 | ESCAVADEIRA HIDRAULICA,MOTOR DIESEL 111CV,CAPACIDADE 0,78M3 | H | 0.45 | 263.1705 | 0 | 118.4267
(CP)
30555 | ESCAVADEIRA HIDRAULICA,MOTOR DIESEL 111CV,CAPACIDADE 0,78M3 | H | 0.15 | 118.196 | 0 | 17.7294
(CF)
06.020.0900-0 | EXECUCAO DE DEFLEXAO ATE 22°30',NO CAMPO,EM TUBULACAO DE CHA | UN |  | 3750.71
PA DE ACO SOLDADO COM ESPESSURA DE 5/8" E DIAMETRO DE 1800MM
,COMPREENDENDO POSICIONAMENTO DO TUBO,REMOCAO DE REVESTIMENT
OS,CORTE OBLIQUO,GIRO DE 180°,PREPARO DAS PONTAS,SOLDA E NOV
O REVESTIMENTO DA JUNTA IDENTICO AO ORIGINAL
00165 | OXIGENIO, EM GARRAFAS DE 9,3M3 | M3 | 1.753 | 10.3 | 0 | 18.0559
00171 | ACETILENO EM CILINDRO DE 9KG | KG | 0.209 | 80.11 | 0 | 16.743
01114 | ESCAVADEIRA HIDRAULICA,MOTOR DIESEL 111CV,CAPACIDADE 0,78M3 | H | 0.324 | 267.1805 | 0 | 86.5665
(CP)
01115 | ESCAVADEIRA HIDRAULICA,MOTOR DIESEL 111CV,CAPACIDADE 0,78M3 | H | 0.108 | 122.206 | 0 | 13.1982
(CF)
01935 | MAO-DE-OBRA DE SOLDADOR INDUSTRIAL, INCLUSIVE ENCARGOS SOCIA | H | 1.026 | 28.76 | 3 | 30.393
IS
01943 | MAO-DE-OBRA DE AJUDANTE DE SOLDADOR, INCLUSIVE ENCARGOS SOCI | H | 0.288 | 20.37 | 3 | 6.0426
AIS
01999 | MAO-DE-OBRA DE SERVENTE DA CONSTRUCAO CIVIL, INCLUSIVE ENCAR | H | 5.855 | 19.33 | 3 | 116.5725
GOS SOCIAIS
03488 | SOLDA TOPO 5/8",CONVERSOR A DIESEL | M | 5.655 | 577.4194 | 0 | 3265.3067
06913 | MAO-DE-OBRA DE SERRALHEIRO DA CONSTRUCAOCIVIL, INCLUSIVE ENC | H | 5.655 | 28.76 | 3 | 167.5169
ARGOS SOCIAIS
08039 | PINTURA INT.EXT.SOBRE FERRO,C/TINTA A BASE DE RESINA CLORA | M2 | 0.848 | 35.753 | 0 | 30.3185
DA
06.020.0900-A | EXECUCAO DE DEFLEXAO ATE 22°30',NO CAMPO,EM TUBULACAO DE CHA | UN |  | 3452.48
PA DE ACO SOLDADO COM ESPESSURA DE 5/8" E DIAMETRO DE 1800MM
,COMPREENDENDO POSICIONAMENTO DO TUBO,REMOCAO DE REVESTIMENT
OS,CORTE OBLIQUO,GIRO DE 180°,PREPARO DAS PONTAS,SOLDA E NOV
O REVESTIMENTO DA JUNTA IDENTICO AO ORIGINAL
00165 | OXIGENIO, EM GARRAFAS DE 9,3M3 | M3 | 1.753 | 10.3 | 0 | 18.0559
00171 | ACETILENO EM CILINDRO DE 9KG | KG | 0.209 | 80.11 | 0 | 16.743
20006 | MAO-DE-OBRA DE AJUDANTE DE SOLDADOR, INCLUSIVE ENCARGOS SOCI | H | 0.288 | 17.65 | 3 | 5.2357
AIS DESONERADOS
20131 | MAO-DE-OBRA DE SERRALHEIRO DA CONSTRUCAO CIVIL, INCLUSIVE EN | H | 5.655 | 24.92 | 3 | 145.1503
CARGOS SOCIAIS DESONERADOS
20132 | MAO-DE-OBRA DE SERVENTE DA CONSTRUCAO CIVIL, INCLUSIVE ENCAR | H | 5.855 | 16.75 | 3 | 101.0134
GOS SOCIAIS DESONERADOS
20136 | MAO-DE-OBRA DE SOLDADOR INDUSTRIAL, INCLUSIVE ENCARGOS SOCIA | H | 1.026 | 24.92 | 3 | 26.335
IS DESONERADOS
30111 | SOLDA TOPO 5/8",CONVERSOR A DIESEL | M | 5.655 | 532.9382 | 0 | 3013.7655
30404 | PINTURA INT.EXT.SOBRE FERRO,C/TINTA A BASE DE RESINA CLORA | M2 | 0.848 | 33.2 | 0 | 28.1536
DA
30554 | ESCAVADEIRA HIDRAULICA,MOTOR DIESEL 111CV,CAPACIDADE 0,78M3 | H | 0.324 | 263.1705 | 0 | 85.2672
(CP)
30555 | ESCAVADEIRA HIDRAULICA,MOTOR DIESEL 111CV,CAPACIDADE 0,78M3 | H | 0.108 | 118.196 | 0 | 12.7652
(CF)
06.020.0901-0 | EXECUCAO DE DEFLEXAO ATE 22°30',NO CAMPO,EM TUBULACAO DE CHA | UN |  | 4167.24
PA DE ACO SOLDADO COM ESPESSURA DE 5/8" E DIAMETRO DE 2000MM
,COMPREENDENDO POSICIONAMENTO DO TUBO,REMOCAO DE REVESTIMENT
OS,CORTE OBLIQUO,GIRO DE 180°,PREPARO DAS PONTAS,SOLDA E NOV
O REVESTIMENTO DA JUNTA IDENTICO AO ORIGINAL
00165 | OXIGENIO, EM GARRAFAS DE 9,3M3 | M3 | 1.948 | 10.3 | 0 | 20.0644
00171 | ACETILENO EM CILINDRO DE 9KG | KG | 0.232 | 80.11 | 0 | 18.5855
01114 | ESCAVADEIRA HIDRAULICA,MOTOR DIESEL 111CV,CAPACIDADE 0,78M3 | H | 0.36 | 267.1805 | 0 | 96.185
(CP)
01115 | ESCAVADEIRA HIDRAULICA,MOTOR DIESEL 111CV,CAPACIDADE 0,78M3 | H | 0.12 | 122.206 | 0 | 14.6647
(CF)
01935 | MAO-DE-OBRA DE SOLDADOR INDUSTRIAL, INCLUSIVE ENCARGOS SOCIA | H | 1.14 | 28.76 | 3 | 33.77
IS
01943 | MAO-DE-OBRA DE AJUDANTE DE SOLDADOR, INCLUSIVE ENCARGOS SOCI | H | 0.32 | 20.37 | 3 | 6.714
AIS
01999 | MAO-DE-OBRA DE SERVENTE DA CONSTRUCAO CIVIL, INCLUSIVE ENCAR | H | 6.506 | 19.33 | 3 | 129.5338
GOS SOCIAIS
03488 | SOLDA TOPO 5/8",CONVERSOR A DIESEL | M | 6.283 | 577.4194 | 0 | 3627.9261
06913 | MAO-DE-OBRA DE SERRALHEIRO DA CONSTRUCAOCIVIL, INCLUSIVE ENC | H | 6.283 | 28.76 | 3 | 186.1201
ARGOS SOCIAIS
08039 | PINTURA INT.EXT.SOBRE FERRO,C/TINTA A BASE DE RESINA CLORA | M2 | 0.942 | 35.753 | 0 | 33.6793
DA
06.020.0901-A | EXECUCAO DE DEFLEXAO ATE 22°30',NO CAMPO,EM TUBULACAO DE CHA | UN |  | 3835.89
PA DE ACO SOLDADO COM ESPESSURA DE 5/8" E DIAMETRO DE 2000MM
,COMPREENDENDO POSICIONAMENTO DO TUBO,REMOCAO DE REVESTIMENT
OS,CORTE OBLIQUO,GIRO DE 180°,PREPARO DAS PONTAS,SOLDA E NOV
O REVESTIMENTO DA JUNTA IDENTICO AO ORIGINAL
00165 | OXIGENIO, EM GARRAFAS DE 9,3M3 | M3 | 1.948 | 10.3 | 0 | 20.0644
00171 | ACETILENO EM CILINDRO DE 9KG | KG | 0.232 | 80.11 | 0 | 18.5855
20006 | MAO-DE-OBRA DE AJUDANTE DE SOLDADOR, INCLUSIVE ENCARGOS SOCI | H | 0.32 | 17.65 | 3 | 5.8174
AIS DESONERADOS
20131 | MAO-DE-OBRA DE SERRALHEIRO DA CONSTRUCAO CIVIL, INCLUSIVE EN | H | 6.283 | 24.92 | 3 | 161.2695
CARGOS SOCIAIS DESONERADOS
20132 | MAO-DE-OBRA DE SERVENTE DA CONSTRUCAO CIVIL, INCLUSIVE ENCAR | H | 6.506 | 16.75 | 3 | 112.2448
GOS SOCIAIS DESONERADOS
20136 | MAO-DE-OBRA DE SOLDADOR INDUSTRIAL, INCLUSIVE ENCARGOS SOCIA | H | 1.14 | 24.92 | 3 | 29.2611
IS DESONERADOS
30111 | SOLDA TOPO 5/8",CONVERSOR A DIESEL | M | 6.283 | 532.9382 | 0 | 3348.4507
30404 | PINTURA INT.EXT.SOBRE FERRO,C/TINTA A BASE DE RESINA CLORA | M2 | 0.942 | 33.2 | 0 | 31.2744
DA
30554 | ESCAVADEIRA HIDRAULICA,MOTOR DIESEL 111CV,CAPACIDADE 0,78M3 | H | 0.36 | 263.1705 | 0 | 94.7414
(CP)
30555 | ESCAVADEIRA HIDRAULICA,MOTOR DIESEL 111CV,CAPACIDADE 0,78M3 | H | 0.12 | 118.196 | 0 | 14.1835
(CF)
06.020.0902-0 | EXECUCAO DE DEFLEXAO ATE 22°30',NO CAMPO,EM TUBULACAO DE CHA | UN |  | 5209.31
PA DE ACO SOLDADO COM ESPESSURA DE 5/8" E DIAMETRO DE 2500MM
,COMPREENDENDO POSICIONAMENTO DO TUBO,REMOCAO DE REVESTIMENT
OS,CORTE OBLIQUO,GIRO DE 180°,PREPARO DAS PONTAS,SOLDA E NOV
O REVESTIMENTO DA JUNTA IDENTICO AO ORIGINAL
00165 | OXIGENIO, EM GARRAFAS DE 9,3M3 | M3 | 2.435 | 10.3 | 0 | 25.0805
00171 | ACETILENO EM CILINDRO DE 9KG | KG | 0.291 | 80.11 | 0 | 23.312
01114 | ESCAVADEIRA HIDRAULICA,MOTOR DIESEL 111CV,CAPACIDADE 0,78M3 | H | 0.45 | 267.1805 | 0 | 120.2312
(CP)
01115 | ESCAVADEIRA HIDRAULICA,MOTOR DIESEL 111CV,CAPACIDADE 0,78M3 | H | 0.15 | 122.206 | 0 | 18.3309
(CF)
01935 | MAO-DE-OBRA DE SOLDADOR INDUSTRIAL, INCLUSIVE ENCARGOS SOCIA | H | 1.425 | 28.76 | 3 | 42.2125
IS
01943 | MAO-DE-OBRA DE AJUDANTE DE SOLDADOR, INCLUSIVE ENCARGOS SOCI | H | 0.4 | 20.37 | 3 | 8.3924
AIS
01999 | MAO-DE-OBRA DE SERVENTE DA CONSTRUCAO CIVIL, INCLUSIVE ENCAR | H | 8.133 | 19.33 | 3 | 161.9272
GOS SOCIAIS
03488 | SOLDA TOPO 5/8",CONVERSOR A DIESEL | M | 7.854 | 577.4194 | 0 | 4535.052
06913 | MAO-DE-OBRA DE SERRALHEIRO DA CONSTRUCAOCIVIL, INCLUSIVE ENC | H | 7.854 | 28.76 | 3 | 232.6575
ARGOS SOCIAIS
08039 | PINTURA INT.EXT.SOBRE FERRO,C/TINTA A BASE DE RESINA CLORA | M2 | 1.178 | 35.753 | 0 | 42.117
DA
06.020.0902-A | EXECUCAO DE DEFLEXAO ATE 22°30',NO CAMPO,EM TUBULACAO DE CHA | UN |  | 4795.11
PA DE ACO SOLDADO COM ESPESSURA DE 5/8" E DIAMETRO DE 2500MM
,COMPREENDENDO POSICIONAMENTO DO TUBO,REMOCAO DE REVESTIMENT
OS,CORTE OBLIQUO,GIRO DE 180°,PREPARO DAS PONTAS,SOLDA E NOV
O REVESTIMENTO DA JUNTA IDENTICO AO ORIGINAL
00165 | OXIGENIO, EM GARRAFAS DE 9,3M3 | M3 | 2.435 | 10.3 | 0 | 25.0805
00171 | ACETILENO EM CILINDRO DE 9KG | KG | 0.291 | 80.11 | 0 | 23.312
20006 | MAO-DE-OBRA DE AJUDANTE DE SOLDADOR, INCLUSIVE ENCARGOS SOCI | H | 0.4 | 17.65 | 3 | 7.2718
AIS DESONERADOS
20131 | MAO-DE-OBRA DE SERRALHEIRO DA CONSTRUCAO CIVIL, INCLUSIVE EN | H | 7.854 | 24.92 | 3 | 201.5933
CARGOS SOCIAIS DESONERADOS
20132 | MAO-DE-OBRA DE SERVENTE DA CONSTRUCAO CIVIL, INCLUSIVE ENCAR | H | 8.133 | 16.75 | 3 | 140.3146
GOS SOCIAIS DESONERADOS
20136 | MAO-DE-OBRA DE SOLDADOR INDUSTRIAL, INCLUSIVE ENCARGOS SOCIA | H | 1.425 | 24.92 | 3 | 36.5763
IS DESONERADOS
30111 | SOLDA TOPO 5/8",CONVERSOR A DIESEL | M | 7.854 | 532.9382 | 0 | 4185.6966
30404 | PINTURA INT.EXT.SOBRE FERRO,C/TINTA A BASE DE RESINA CLORA | M2 | 1.178 | 33.2 | 0 | 39.1096
DA
30554 | ESCAVADEIRA HIDRAULICA,MOTOR DIESEL 111CV,CAPACIDADE 0,78M3 | H | 0.45 | 263.1705 | 0 | 118.4267
(CP)
30555 | ESCAVADEIRA HIDRAULICA,MOTOR DIESEL 111CV,CAPACIDADE 0,78M3 | H | 0.15 | 118.196 | 0 | 17.7294
(CF)
06.020.0905-0 | MONTAGEM DE PESCOCO DE DERIVACAO DE ACO,DIAMETRO DE 150MM,SO | UN |  | 259.17
LDADO EM TUBO DUCTIL COM ELETRODO ESPECIAL,INCLUSIVE FURACAO
DO TUBO
00165 | OXIGENIO, EM GARRAFAS DE 9,3M3 | M3 | 0.11 | 10.3 | 0 | 1.133
00171 | ACETILENO EM CILINDRO DE 9KG | KG | 0.015 | 80.11 | 0 | 1.2017
00246 | ELETRODO P/SOLDA ACO (AWS E-6013), IND.P/TRAB.EM SERRAL., ES | KG | 1.13 | 28.34 | 0 | 32.0242
TRUT.METAL.TUBUL.CONSTR.EM GERAL E CHAPAS FINAS,ESPES.3,25MM
00247 | ELETRODO P/SOLDA ACO (AWS E-7018), IND.P/ESTRUT.RIGIDAS, VAS | KG | 2.25 | 29.05 | 0 | 65.3625
OS PRESSAO, CONST.NAVAIS, ACOS FUND.ACOS DESC.C/DIAM.4MM
01284 | MAQUINA DE SOLDA, DIESEL 33CV (CP) | H | 0.45 | 66.9163 | 0 | 30.1123
01285 | MAQUINA DE SOLDA, DIESEL 33CV (CI) | H | 1.8 | 8.6028 | 0 | 15.485
01943 | MAO-DE-OBRA DE AJUDANTE DE SOLDADOR, INCLUSIVE ENCARGOS SOCI | H | 2.25 | 20.37 | 3 | 47.2075
AIS
01944 | MAO-DE-OBRA DE SOLDADOR DA CONSTRUCAO CIVIL, INCLUSIVE ENCAR | H | 2.25 | 28.76 | 3 | 66.6513
GOS SOCIAIS
06.020.0905-A | MONTAGEM DE PESCOCO DE DERIVACAO DE ACO,DIAMETRO DE 150MM,SO | UN |  | 243.97
LDADO EM TUBO DUCTIL COM ELETRODO ESPECIAL,INCLUSIVE FURACAO
DO TUBO
00165 | OXIGENIO, EM GARRAFAS DE 9,3M3 | M3 | 0.11 | 10.3 | 0 | 1.133
00171 | ACETILENO EM CILINDRO DE 9KG | KG | 0.015 | 80.11 | 0 | 1.2017
00246 | ELETRODO P/SOLDA ACO (AWS E-6013), IND.P/TRAB.EM SERRAL., ES | KG | 1.13 | 28.34 | 0 | 32.0242
TRUT.METAL.TUBUL.CONSTR.EM GERAL E CHAPAS FINAS,ESPES.3,25MM
00247 | ELETRODO P/SOLDA ACO (AWS E-7018), IND.P/ESTRUT.RIGIDAS, VAS | KG | 2.25 | 29.05 | 0 | 65.3625
OS PRESSAO, CONST.NAVAIS, ACOS FUND.ACOS DESC.C/DIAM.4MM
20006 | MAO-DE-OBRA DE AJUDANTE DE SOLDADOR, INCLUSIVE ENCARGOS SOCI | H | 2.25 | 17.65 | 3 | 40.9039
AIS DESONERADOS
20134 | MAO-DE-OBRA DE SOLDADOR DA CONSTRUCAO CIVIL, INCLUSIVE ENCAR | H | 2.25 | 24.92 | 3 | 57.7521
GOS SOCIAIS DESONERADOS
30831 | MAQUINA DE SOLDA, DIESEL 33CV (CP) | H | 0.45 | 66.9163 | 0 | 30.1123
30833 | MAQUINA DE SOLDA, DIESEL 33CV (CI) | H | 1.8 | 8.6028 | 0 | 15.485
06.020.0906-0 | MONTAGEM DE PESCOCO DE DERIVACAO DE ACO,DIAMETRO DE 200MM,SO | UN |  | 272.65
LDADO EM TUBO DUCTIL COM ELETRODO ESPECIAL,INCLUSIVE FURACAO
DO TUBO
00165 | OXIGENIO, EM GARRAFAS DE 9,3M3 | M3 | 0.115 | 10.3 | 0 | 1.1845
00171 | ACETILENO EM CILINDRO DE 9KG | KG | 0.016 | 80.11 | 0 | 1.2818
00246 | ELETRODO P/SOLDA ACO (AWS E-6013), IND.P/TRAB.EM SERRAL., ES | KG | 1.19 | 28.34 | 0 | 33.7246
TRUT.METAL.TUBUL.CONSTR.EM GERAL E CHAPAS FINAS,ESPES.3,25MM
00247 | ELETRODO P/SOLDA ACO (AWS E-7018), IND.P/ESTRUT.RIGIDAS, VAS | KG | 2.36 | 29.05 | 0 | 68.558
OS PRESSAO, CONST.NAVAIS, ACOS FUND.ACOS DESC.C/DIAM.4MM
01284 | MAQUINA DE SOLDA, DIESEL 33CV (CP) | H | 0.47 | 66.9163 | 0 | 31.4507
01285 | MAQUINA DE SOLDA, DIESEL 33CV (CI) | H | 1.98 | 8.6028 | 0 | 17.0335
01943 | MAO-DE-OBRA DE AJUDANTE DE SOLDADOR, INCLUSIVE ENCARGOS SOCI | H | 2.36 | 20.37 | 3 | 49.5154
AIS
01944 | MAO-DE-OBRA DE SOLDADOR DA CONSTRUCAO CIVIL, INCLUSIVE ENCAR | H | 2.36 | 28.76 | 3 | 69.9098
GOS SOCIAIS
06.020.0906-A | MONTAGEM DE PESCOCO DE DERIVACAO DE ACO,DIAMETRO DE 200MM,SO | UN |  | 256.71
LDADO EM TUBO DUCTIL COM ELETRODO ESPECIAL,INCLUSIVE FURACAO
DO TUBO
00165 | OXIGENIO, EM GARRAFAS DE 9,3M3 | M3 | 0.115 | 10.3 | 0 | 1.1845
00171 | ACETILENO EM CILINDRO DE 9KG | KG | 0.016 | 80.11 | 0 | 1.2818
00246 | ELETRODO P/SOLDA ACO (AWS E-6013), IND.P/TRAB.EM SERRAL., ES | KG | 1.19 | 28.34 | 0 | 33.7246
TRUT.METAL.TUBUL.CONSTR.EM GERAL E CHAPAS FINAS,ESPES.3,25MM
00247 | ELETRODO P/SOLDA ACO (AWS E-7018), IND.P/ESTRUT.RIGIDAS, VAS | KG | 2.36 | 29.05 | 0 | 68.558
OS PRESSAO, CONST.NAVAIS, ACOS FUND.ACOS DESC.C/DIAM.4MM
20006 | MAO-DE-OBRA DE AJUDANTE DE SOLDADOR, INCLUSIVE ENCARGOS SOCI | H | 2.36 | 17.65 | 3 | 42.9036
AIS DESONERADOS
20134 | MAO-DE-OBRA DE SOLDADOR DA CONSTRUCAO CIVIL, INCLUSIVE ENCAR | H | 2.36 | 24.92 | 3 | 60.5755
GOS SOCIAIS DESONERADOS
30831 | MAQUINA DE SOLDA, DIESEL 33CV (CP) | H | 0.47 | 66.9163 | 0 | 31.4507
30833 | MAQUINA DE SOLDA, DIESEL 33CV (CI) | H | 1.98 | 8.6028 | 0 | 17.0335
06.020.0908-0 | MONTAGEM DE PESCOCO DE DERIVACAO DE ACO,DIAMETRO DE 100MM,SO | UN |  | 209.3
LDADO EM TUBO DUCTIL COM ELETRODO ESPECIAL,INCLUSIVE FURACAO
DO TUBO
00165 | OXIGENIO, EM GARRAFAS DE 9,3M3 | M3 | 0.073 | 10.3 | 0 | 0.7519
00171 | ACETILENO EM CILINDRO DE 9KG | KG | 0.01 | 80.11 | 0 | 0.8011
00246 | ELETRODO P/SOLDA ACO (AWS E-6013), IND.P/TRAB.EM SERRAL., ES | KG | 0.75 | 28.34 | 0 | 21.255
TRUT.METAL.TUBUL.CONSTR.EM GERAL E CHAPAS FINAS,ESPES.3,25MM
00247 | ELETRODO P/SOLDA ACO (AWS E-7018), IND.P/ESTRUT.RIGIDAS, VAS | KG | 1.5 | 29.05 | 0 | 43.575
OS PRESSAO, CONST.NAVAIS, ACOS FUND.ACOS DESC.C/DIAM.4MM
01284 | MAQUINA DE SOLDA, DIESEL 33CV (CP) | H | 0.4 | 66.9163 | 0 | 26.7665
01285 | MAQUINA DE SOLDA, DIESEL 33CV (CI) | H | 1.62 | 8.6028 | 0 | 13.9365
01943 | MAO-DE-OBRA DE AJUDANTE DE SOLDADOR, INCLUSIVE ENCARGOS SOCI | H | 2.02 | 20.37 | 3 | 42.3818
AIS
01944 | MAO-DE-OBRA DE SOLDADOR DA CONSTRUCAO CIVIL, INCLUSIVE ENCAR | H | 2.02 | 28.76 | 3 | 59.8381
GOS SOCIAIS
06.020.0908-A | MONTAGEM DE PESCOCO DE DERIVACAO DE ACO,DIAMETRO DE 100MM,SO | UN |  | 195.65
LDADO EM TUBO DUCTIL COM ELETRODO ESPECIAL,INCLUSIVE FURACAO
DO TUBO
00165 | OXIGENIO, EM GARRAFAS DE 9,3M3 | M3 | 0.073 | 10.3 | 0 | 0.7519
00171 | ACETILENO EM CILINDRO DE 9KG | KG | 0.01 | 80.11 | 0 | 0.8011
00246 | ELETRODO P/SOLDA ACO (AWS E-6013), IND.P/TRAB.EM SERRAL., ES | KG | 0.75 | 28.34 | 0 | 21.255
TRUT.METAL.TUBUL.CONSTR.EM GERAL E CHAPAS FINAS,ESPES.3,25MM
00247 | ELETRODO P/SOLDA ACO (AWS E-7018), IND.P/ESTRUT.RIGIDAS, VAS | KG | 1.5 | 29.05 | 0 | 43.575
OS PRESSAO, CONST.NAVAIS, ACOS FUND.ACOS DESC.C/DIAM.4MM
20006 | MAO-DE-OBRA DE AJUDANTE DE SOLDADOR, INCLUSIVE ENCARGOS SOCI | H | 2.02 | 17.65 | 3 | 36.7226
AIS DESONERADOS
20134 | MAO-DE-OBRA DE SOLDADOR DA CONSTRUCAO CIVIL, INCLUSIVE ENCAR | H | 2.02 | 24.92 | 3 | 51.8486
GOS SOCIAIS DESONERADOS
30831 | MAQUINA DE SOLDA, DIESEL 33CV (CP) | H | 0.4 | 66.9163 | 0 | 26.7665
30833 | MAQUINA DE SOLDA, DIESEL 33CV (CI) | H | 1.62 | 8.6028 | 0 | 13.9365
06.020.0910-0 | MONTAGEM DE PESCOCO DE DERIVACAO DE ACO,DIAMETRO DE 75MM,SOL | UN |  | 184.32
DADO EM TUBO DUCTIL COM ELETRODO ESPECIAL,INCLUSIVE FURACAO
DO TUBO
00165 | OXIGENIO, EM GARRAFAS DE 9,3M3 | M3 | 0.055 | 10.3 | 0 | 0.5665
00171 | ACETILENO EM CILINDRO DE 9KG | KG | 0.007 | 80.11 | 0 | 0.5608
00246 | ELETRODO P/SOLDA ACO (AWS E-6013), IND.P/TRAB.EM SERRAL., ES | KG | 0.565 | 28.34 | 0 | 16.0121
TRUT.METAL.TUBUL.CONSTR.EM GERAL E CHAPAS FINAS,ESPES.3,25MM
00247 | ELETRODO P/SOLDA ACO (AWS E-7018), IND.P/ESTRUT.RIGIDAS, VAS | KG | 1.12 | 29.05 | 0 | 32.536
OS PRESSAO, CONST.NAVAIS, ACOS FUND.ACOS DESC.C/DIAM.4MM
01284 | MAQUINA DE SOLDA, DIESEL 33CV (CP) | H | 0.38 | 66.9163 | 0 | 25.4282
01285 | MAQUINA DE SOLDA, DIESEL 33CV (CI) | H | 1.52 | 8.6028 | 0 | 13.0763
01943 | MAO-DE-OBRA DE AJUDANTE DE SOLDADOR, INCLUSIVE ENCARGOS SOCI | H | 1.9 | 20.37 | 3 | 39.8641
AIS
01944 | MAO-DE-OBRA DE SOLDADOR DA CONSTRUCAO CIVIL, INCLUSIVE ENCAR | H | 1.9 | 28.76 | 3 | 56.2833
GOS SOCIAIS
06.020.0910-A | MONTAGEM DE PESCOCO DE DERIVACAO DE ACO,DIAMETRO DE 75MM,SOL | UN |  | 171.48
DADO EM TUBO DUCTIL COM ELETRODO ESPECIAL,INCLUSIVE FURACAO
DO TUBO
00165 | OXIGENIO, EM GARRAFAS DE 9,3M3 | M3 | 0.055 | 10.3 | 0 | 0.5665
00171 | ACETILENO EM CILINDRO DE 9KG | KG | 0.007 | 80.11 | 0 | 0.5608
00246 | ELETRODO P/SOLDA ACO (AWS E-6013), IND.P/TRAB.EM SERRAL., ES | KG | 0.565 | 28.34 | 0 | 16.0121
TRUT.METAL.TUBUL.CONSTR.EM GERAL E CHAPAS FINAS,ESPES.3,25MM
00247 | ELETRODO P/SOLDA ACO (AWS E-7018), IND.P/ESTRUT.RIGIDAS, VAS | KG | 1.12 | 29.05 | 0 | 32.536
OS PRESSAO, CONST.NAVAIS, ACOS FUND.ACOS DESC.C/DIAM.4MM
20006 | MAO-DE-OBRA DE AJUDANTE DE SOLDADOR, INCLUSIVE ENCARGOS SOCI | H | 1.9 | 17.65 | 3 | 34.5411
AIS DESONERADOS
20134 | MAO-DE-OBRA DE SOLDADOR DA CONSTRUCAO CIVIL, INCLUSIVE ENCAR | H | 1.9 | 24.92 | 3 | 48.7684
GOS SOCIAIS DESONERADOS
30831 | MAQUINA DE SOLDA, DIESEL 33CV (CP) | H | 0.38 | 66.9163 | 0 | 25.4282
30833 | MAQUINA DE SOLDA, DIESEL 33CV (CI) | H | 1.52 | 8.6028 | 0 | 13.0763
06.020.0915-0 | MONTAGEM DE JUNTA DRESSER COM ANCORAGENS(HARNESS),EXCLUSIVE | UN |  | 178.03
A PECA,COM DIAMETRO DE 150MM. CUSTO POR PECA
01975 | MAO-DE-OBRA DE MONTADOR A (MONTAGEM DE ESTRUTURAS METALICAS) | H | 1.028 | 28.76 | 3 | 30.4522
, INCLUSIVE ENCARGOS SOCIAIS
01999 | MAO-DE-OBRA DE SERVENTE DA CONSTRUCAO CIVIL, INCLUSIVE ENCAR | H | 1.028 | 19.33 | 3 | 20.4674
GOS SOCIAIS
03486 | SOLDA TOPO 3/16",CONVERSOR A DIESEL | M | 1.08 | 117.6959 | 0 | 127.1116
06.020.0915-A | MONTAGEM DE JUNTA DRESSER COM ANCORAGENS(HARNESS),EXCLUSIVE | UN |  | 161.72
A PECA,COM DIAMETRO DE 150MM. CUSTO POR PECA
20102 | MAO-DE-OBRA DE MONTADOR A (MONTAGEM DE ESTRUTURAS METALICAS) | H | 1.028 | 24.92 | 3 | 26.3863
, INCLUSIVE ENCARGOS SOCIAIS DESONERADOS
20132 | MAO-DE-OBRA DE SERVENTE DA CONSTRUCAO CIVIL, INCLUSIVE ENCAR | H | 1.028 | 16.75 | 3 | 17.7356
GOS SOCIAIS DESONERADOS
30106 | SOLDA TOPO 3/16",CONVERSOR A DIESEL | M | 1.08 | 108.8956 | 0 | 117.6072
06.020.0916-0 | MONTAGEM DE JUNTA DRESSER COM ANCORAGENS(HARNESS),EXCLUSIVE | UN |  | 221.62
A PECA,COM DIAMETRO DE 200MM. CUSTO POR PECA
01975 | MAO-DE-OBRA DE MONTADOR A (MONTAGEM DE ESTRUTURAS METALICAS) | H | 1.029 | 28.76 | 3 | 30.4819
, INCLUSIVE ENCARGOS SOCIAIS
01999 | MAO-DE-OBRA DE SERVENTE DA CONSTRUCAO CIVIL, INCLUSIVE ENCAR | H | 1.029 | 19.33 | 3 | 20.4873
GOS SOCIAIS
03486 | SOLDA TOPO 3/16",CONVERSOR A DIESEL | M | 1.45 | 117.6959 | 0 | 170.6591
06.020.0916-A | MONTAGEM DE JUNTA DRESSER COM ANCORAGENS(HARNESS),EXCLUSIVE | UN |  | 202.06
A PECA,COM DIAMETRO DE 200MM. CUSTO POR PECA
20102 | MAO-DE-OBRA DE MONTADOR A (MONTAGEM DE ESTRUTURAS METALICAS) | H | 1.029 | 24.92 | 3 | 26.412
, INCLUSIVE ENCARGOS SOCIAIS DESONERADOS
20132 | MAO-DE-OBRA DE SERVENTE DA CONSTRUCAO CIVIL, INCLUSIVE ENCAR | H | 1.029 | 16.75 | 3 | 17.7528
GOS SOCIAIS DESONERADOS
30106 | SOLDA TOPO 3/16",CONVERSOR A DIESEL | M | 1.45 | 108.8956 | 0 | 157.8986
06.020.0917-0 | MONTAGEM DE JUNTA DRESSER COM ANCORAGENS(HARNESS),EXCLUSIVE | UN |  | 275.53
A PECA,COM DIAMETRO DE 250MM. CUSTO POR PECA
01975 | MAO-DE-OBRA DE MONTADOR A (MONTAGEM DE ESTRUTURAS METALICAS) | H | 1.262 | 28.76 | 3 | 37.384
, INCLUSIVE ENCARGOS SOCIAIS
01999 | MAO-DE-OBRA DE SERVENTE DA CONSTRUCAO CIVIL, INCLUSIVE ENCAR | H | 1.262 | 19.33 | 3 | 25.1263
GOS SOCIAIS
03486 | SOLDA TOPO 3/16",CONVERSOR A DIESEL | M | 1.81 | 117.6959 | 0 | 213.0296
06.020.0917-A | MONTAGEM DE JUNTA DRESSER COM ANCORAGENS(HARNESS),EXCLUSIVE | UN |  | 251.26
A PECA,COM DIAMETRO DE 250MM. CUSTO POR PECA
20102 | MAO-DE-OBRA DE MONTADOR A (MONTAGEM DE ESTRUTURAS METALICAS) | H | 1.262 | 24.92 | 3 | 32.3925
, INCLUSIVE ENCARGOS SOCIAIS DESONERADOS
20132 | MAO-DE-OBRA DE SERVENTE DA CONSTRUCAO CIVIL, INCLUSIVE ENCAR | H | 1.262 | 16.75 | 3 | 21.7727
GOS SOCIAIS DESONERADOS
30106 | SOLDA TOPO 3/16",CONVERSOR A DIESEL | M | 1.81 | 108.8956 | 0 | 197.101
06.020.0918-0 | MONTAGEM DE JUNTA DRESSER COM ANCORAGENS(HARNESS),EXCLUSIVE | UN |  | 381.81
A PECA,COM DIAMETRO DE 300MM. CUSTO POR PECA
01872 | SOLDA TOPO 1/4",CONVERSOR A DIESEL | M | 2.17 | 147.12 | 0 | 319.2504
01975 | MAO-DE-OBRA DE MONTADOR A (MONTAGEM DE ESTRUTURAS METALICAS) | H | 1.263 | 28.76 | 3 | 37.4136
, INCLUSIVE ENCARGOS SOCIAIS
01999 | MAO-DE-OBRA DE SERVENTE DA CONSTRUCAO CIVIL, INCLUSIVE ENCAR | H | 1.263 | 19.33 | 3 | 25.1462
GOS SOCIAIS
06.020.0918-A | MONTAGEM DE JUNTA DRESSER COM ANCORAGENS(HARNESS),EXCLUSIVE | UN |  | 349.58
A PECA,COM DIAMETRO DE 300MM. CUSTO POR PECA
20102 | MAO-DE-OBRA DE MONTADOR A (MONTAGEM DE ESTRUTURAS METALICAS) | H | 1.263 | 24.92 | 3 | 32.4182
, INCLUSIVE ENCARGOS SOCIAIS DESONERADOS
20132 | MAO-DE-OBRA DE SERVENTE DA CONSTRUCAO CIVIL, INCLUSIVE ENCAR | H | 1.263 | 16.75 | 3 | 21.7899
GOS SOCIAIS DESONERADOS
30107 | SOLDA TOPO 1/4",CONVERSOR A DIESEL | M | 2.17 | 136.1196 | 0 | 295.3795
06.020.0919-0 | MONTAGEM DE JUNTA DRESSER COM ANCORAGENS(HARNESS),EXCLUSIVE | UN |  | 442.79
A PECA,COM DIAMETRO DE 350MM. CUSTO POR PECA
01872 | SOLDA TOPO 1/4",CONVERSOR A DIESEL | M | 2.53 | 147.12 | 0 | 372.2136
01975 | MAO-DE-OBRA DE MONTADOR A (MONTAGEM DE ESTRUTURAS METALICAS) | H | 1.425 | 28.76 | 3 | 42.2125
, INCLUSIVE ENCARGOS SOCIAIS
01999 | MAO-DE-OBRA DE SERVENTE DA CONSTRUCAO CIVIL, INCLUSIVE ENCAR | H | 1.425 | 19.33 | 3 | 28.3716
GOS SOCIAIS
06.020.0919-A | MONTAGEM DE JUNTA DRESSER COM ANCORAGENS(HARNESS),EXCLUSIVE | UN |  | 405.54
A PECA,COM DIAMETRO DE 350MM. CUSTO POR PECA
20102 | MAO-DE-OBRA DE MONTADOR A (MONTAGEM DE ESTRUTURAS METALICAS) | H | 1.425 | 24.92 | 3 | 36.5763
, INCLUSIVE ENCARGOS SOCIAIS DESONERADOS
20132 | MAO-DE-OBRA DE SERVENTE DA CONSTRUCAO CIVIL, INCLUSIVE ENCAR | H | 1.425 | 16.75 | 3 | 24.5848
GOS SOCIAIS DESONERADOS
30107 | SOLDA TOPO 1/4",CONVERSOR A DIESEL | M | 2.53 | 136.1196 | 0 | 344.3826
06.020.0920-0 | MONTAGEM DE JUNTA DRESSER COM ANCORAGENS(HARNESS),EXCLUSIVE | UN |  | 513.61
A PECA,COM DIAMETRO DE 400MM. CUSTO POR PECA
01872 | SOLDA TOPO 1/4",CONVERSOR A DIESEL | M | 2.89 | 147.12 | 0 | 425.1768
01975 | MAO-DE-OBRA DE MONTADOR A (MONTAGEM DE ESTRUTURAS METALICAS) | H | 1.586 | 28.76 | 3 | 46.9818
, INCLUSIVE ENCARGOS SOCIAIS
01999 | MAO-DE-OBRA DE SERVENTE DA CONSTRUCAO CIVIL, INCLUSIVE ENCAR | H | 2.082 | 19.33 | 3 | 41.4524
GOS SOCIAIS
06.020.0920-A | MONTAGEM DE JUNTA DRESSER COM ANCORAGENS(HARNESS),EXCLUSIVE | UN |  | 470.01
A PECA,COM DIAMETRO DE 400MM. CUSTO POR PECA
20102 | MAO-DE-OBRA DE MONTADOR A (MONTAGEM DE ESTRUTURAS METALICAS) | H | 1.586 | 24.92 | 3 | 40.7088
, INCLUSIVE ENCARGOS SOCIAIS DESONERADOS
20132 | MAO-DE-OBRA DE SERVENTE DA CONSTRUCAO CIVIL, INCLUSIVE ENCAR | H | 2.082 | 16.75 | 3 | 35.9197
GOS SOCIAIS DESONERADOS
30107 | SOLDA TOPO 1/4",CONVERSOR A DIESEL | M | 2.89 | 136.1196 | 0 | 393.3856
06.020.0921-0 | MONTAGEM DE JUNTA DRESSER COM ANCORAGENS(HARNESS),EXCLUSIVE | UN |  | 743.42
A PECA,COM DIAMETRO DE 450MM. CUSTO POR PECA
01873 | SOLDA TOPO 5/16",CONVERSOR A DIESEL | M | 3.25 | 198.7161 | 0 | 645.8273
01975 | MAO-DE-OBRA DE MONTADOR A (MONTAGEM DE ESTRUTURAS METALICAS) | H | 1.771 | 28.76 | 3 | 52.462
, INCLUSIVE ENCARGOS SOCIAIS
01999 | MAO-DE-OBRA DE SERVENTE DA CONSTRUCAO CIVIL, INCLUSIVE ENCAR | H | 2.267 | 19.33 | 3 | 45.1357
GOS SOCIAIS
06.020.0921-A | MONTAGEM DE JUNTA DRESSER COM ANCORAGENS(HARNESS),EXCLUSIVE | UN |  | 682.72
A PECA,COM DIAMETRO DE 450MM. CUSTO POR PECA
20102 | MAO-DE-OBRA DE MONTADOR A (MONTAGEM DE ESTRUTURAS METALICAS) | H | 1.771 | 24.92 | 3 | 45.4573
, INCLUSIVE ENCARGOS SOCIAIS DESONERADOS
20132 | MAO-DE-OBRA DE SERVENTE DA CONSTRUCAO CIVIL, INCLUSIVE ENCAR | H | 2.267 | 16.75 | 3 | 39.1114
GOS SOCIAIS DESONERADOS
30108 | SOLDA TOPO 5/16",CONVERSOR A DIESEL | M | 3.25 | 184.0489 | 0 | 598.1589
06.020.0922-0 | MONTAGEM DE JUNTA DRESSER COM ANCORAGENS(HARNESS),EXCLUSIVE | UN |  | 818.49
A PECA,COM DIAMETRO DE 500MM. CUSTO POR PECA
01873 | SOLDA TOPO 5/16",CONVERSOR A DIESEL | M | 3.61 | 198.7161 | 0 | 717.3651
01975 | MAO-DE-OBRA DE MONTADOR A (MONTAGEM DE ESTRUTURAS METALICAS) | H | 1.842 | 28.76 | 3 | 54.5652
, INCLUSIVE ENCARGOS SOCIAIS
01999 | MAO-DE-OBRA DE SERVENTE DA CONSTRUCAO CIVIL, INCLUSIVE ENCAR | H | 2.339 | 19.33 | 3 | 46.5693
GOS SOCIAIS
06.020.0922-A | MONTAGEM DE JUNTA DRESSER COM ANCORAGENS(HARNESS),EXCLUSIVE | UN |  | 752.04
A PECA,COM DIAMETRO DE 500MM. CUSTO POR PECA
20102 | MAO-DE-OBRA DE MONTADOR A (MONTAGEM DE ESTRUTURAS METALICAS) | H | 1.842 | 24.92 | 3 | 47.2797
, INCLUSIVE ENCARGOS SOCIAIS DESONERADOS
20132 | MAO-DE-OBRA DE SERVENTE DA CONSTRUCAO CIVIL, INCLUSIVE ENCAR | H | 2.339 | 16.75 | 3 | 40.3536
GOS SOCIAIS DESONERADOS
30108 | SOLDA TOPO 5/16",CONVERSOR A DIESEL | M | 3.61 | 184.0489 | 0 | 664.4165
06.020.0924-0 | MONTAGEM DE JUNTA DRESSER COM ANCORAGENS(HARNESS),EXCLUSIVE | UN |  | 972.69
A PECA,COM DIAMETRO DE 600MM. CUSTO POR PECA
01873 | SOLDA TOPO 5/16",CONVERSOR A DIESEL | M | 4.34 | 198.7161 | 0 | 862.4279
01975 | MAO-DE-OBRA DE MONTADOR A (MONTAGEM DE ESTRUTURAS METALICAS) | H | 2.026 | 28.76 | 3 | 60.0158
, INCLUSIVE ENCARGOS SOCIAIS
01999 | MAO-DE-OBRA DE SERVENTE DA CONSTRUCAO CIVIL, INCLUSIVE ENCAR | H | 2.524 | 19.33 | 3 | 50.2526
GOS SOCIAIS
06.020.0924-A | MONTAGEM DE JUNTA DRESSER COM ANCORAGENS(HARNESS),EXCLUSIVE | UN |  | 894.32
A PECA,COM DIAMETRO DE 600MM. CUSTO POR PECA
20102 | MAO-DE-OBRA DE MONTADOR A (MONTAGEM DE ESTRUTURAS METALICAS) | H | 2.026 | 24.92 | 3 | 52.0026
, INCLUSIVE ENCARGOS SOCIAIS DESONERADOS
20132 | MAO-DE-OBRA DE SERVENTE DA CONSTRUCAO CIVIL, INCLUSIVE ENCAR | H | 2.524 | 16.75 | 3 | 43.5453
GOS SOCIAIS DESONERADOS
30108 | SOLDA TOPO 5/16",CONVERSOR A DIESEL | M | 4.34 | 184.0489 | 0 | 798.7722
06.020.0926-0 | MONTAGEM DE JUNTA DRESSER COM ANCORAGENS(HARNESS),EXCLUSIVE | UN |  | 1805.99
A PECA,COM DIAMETRO DE 700MM. CUSTO POR PECA
01874 | SOLDA TOPO 3/8",CONVERSOR A DIESEL | M | 5.06 | 333.0831 | 0 | 1685.4005
01975 | MAO-DE-OBRA DE MONTADOR A (MONTAGEM DE ESTRUTURAS METALICAS) | H | 2.234 | 28.76 | 3 | 66.1773
, INCLUSIVE ENCARGOS SOCIAIS
01999 | MAO-DE-OBRA DE SERVENTE DA CONSTRUCAO CIVIL, INCLUSIVE ENCAR | H | 2.733 | 19.33 | 3 | 54.4138
GOS SOCIAIS
06.020.0926-A | MONTAGEM DE JUNTA DRESSER COM ANCORAGENS(HARNESS),EXCLUSIVE | UN |  | 1660.01
A PECA,COM DIAMETRO DE 700MM. CUSTO POR PECA
20102 | MAO-DE-OBRA DE MONTADOR A (MONTAGEM DE ESTRUTURAS METALICAS) | H | 2.234 | 24.92 | 3 | 57.3414
, INCLUSIVE ENCARGOS SOCIAIS DESONERADOS
20132 | MAO-DE-OBRA DE SERVENTE DA CONSTRUCAO CIVIL, INCLUSIVE ENCAR | H | 2.733 | 16.75 | 3 | 47.1511
GOS SOCIAIS DESONERADOS
30109 | SOLDA TOPO 3/8",CONVERSOR A DIESEL | M | 5.06 | 307.4155 | 0 | 1555.5224
06.020.0928-0 | MONTAGEM DE JUNTA DRESSER COM ANCORAGENS(HARNESS),EXCLUSIVE | UN |  | 2180.69
A PECA,COM DIAMETRO DE 800MM. CUSTO POR PECA
01294 | GUINDASTE S/RODAS, DIESEL, 45CV, 6T (CP) | H | 0.15 | 340.384 | 0 | 51.0576
01295 | GUINDASTE S/RODAS, DIESEL, 45CV, 6T (CF) | H | 0.35 | 210.2939 | 0 | 73.6029
01874 | SOLDA TOPO 3/8",CONVERSOR A DIESEL | M | 5.78 | 333.0831 | 0 | 1925.2203
01975 | MAO-DE-OBRA DE MONTADOR A (MONTAGEM DE ESTRUTURAS METALICAS) | H | 2.44 | 28.76 | 3 | 72.2796
, INCLUSIVE ENCARGOS SOCIAIS
01999 | MAO-DE-OBRA DE SERVENTE DA CONSTRUCAO CIVIL, INCLUSIVE ENCAR | H | 2.94 | 19.33 | 3 | 58.5351
GOS SOCIAIS
06.020.0928-A | MONTAGEM DE JUNTA DRESSER COM ANCORAGENS(HARNESS),EXCLUSIVE | UN |  | 2012.86
A PECA,COM DIAMETRO DE 800MM. CUSTO POR PECA
20102 | MAO-DE-OBRA DE MONTADOR A (MONTAGEM DE ESTRUTURAS METALICAS) | H | 2.44 | 24.92 | 3 | 62.6289
, INCLUSIVE ENCARGOS SOCIAIS DESONERADOS
20132 | MAO-DE-OBRA DE SERVENTE DA CONSTRUCAO CIVIL, INCLUSIVE ENCAR | H | 2.94 | 16.75 | 3 | 50.7224
GOS SOCIAIS DESONERADOS
30109 | SOLDA TOPO 3/8",CONVERSOR A DIESEL | M | 5.78 | 307.4155 | 0 | 1776.8616
30500 | GUINDASTE S/RODAS, DIESEL, 45CV, 6T (CP) | H | 0.15 | 336.374 | 0 | 50.4561
30501 | GUINDASTE S/RODAS, DIESEL, 45CV, 6T (CF) | H | 0.35 | 206.2839 | 0 | 72.1994
06.020.0930-0 | MONTAGEM DE JUNTA DRESSER COM ANCORAGENS(HARNESS),EXCLUSIVE | UN |  | 2435.65
A PECA,COM DIAMETRO DE 900MM. CUSTO POR PECA
01294 | GUINDASTE S/RODAS, DIESEL, 45CV, 6T (CP) | H | 0.15 | 340.384 | 0 | 51.0576
01295 | GUINDASTE S/RODAS, DIESEL, 45CV, 6T (CF) | H | 0.351 | 210.2939 | 0 | 73.8132
01874 | SOLDA TOPO 3/8",CONVERSOR A DIESEL | M | 6.5 | 333.0831 | 0 | 2165.0402
01975 | MAO-DE-OBRA DE MONTADOR A (MONTAGEM DE ESTRUTURAS METALICAS) | H | 2.741 | 28.76 | 3 | 81.1961
, INCLUSIVE ENCARGOS SOCIAIS
01999 | MAO-DE-OBRA DE SERVENTE DA CONSTRUCAO CIVIL, INCLUSIVE ENCAR | H | 3.242 | 19.33 | 3 | 64.5479
GOS SOCIAIS
06.020.0930-A | MONTAGEM DE JUNTA DRESSER COM ANCORAGENS(HARNESS),EXCLUSIVE | UN |  | 2247.34
A PECA,COM DIAMETRO DE 900MM. CUSTO POR PECA
20102 | MAO-DE-OBRA DE MONTADOR A (MONTAGEM DE ESTRUTURAS METALICAS) | H | 2.741 | 24.92 | 3 | 70.3549
, INCLUSIVE ENCARGOS SOCIAIS DESONERADOS
20132 | MAO-DE-OBRA DE SERVENTE DA CONSTRUCAO CIVIL, INCLUSIVE ENCAR | H | 3.242 | 16.75 | 3 | 55.9326
GOS SOCIAIS DESONERADOS
30109 | SOLDA TOPO 3/8",CONVERSOR A DIESEL | M | 6.5 | 307.4155 | 0 | 1998.2008
30500 | GUINDASTE S/RODAS, DIESEL, 45CV, 6T (CP) | H | 0.15 | 336.374 | 0 | 50.4561
30501 | GUINDASTE S/RODAS, DIESEL, 45CV, 6T (CF) | H | 0.351 | 206.2839 | 0 | 72.4056
06.020.0932-0 | MONTAGEM DE JUNTA DRESSER COM ANCORAGENS(HARNESS),EXCLUSIVE | UN |  | 3494.82
A PECA,COM DIAMETRO DE 1000MM. CUSTO POR PECA
01294 | GUINDASTE S/RODAS, DIESEL, 45CV, 6T (CP) | H | 0.153 | 340.384 | 0 | 52.0788
01295 | GUINDASTE S/RODAS, DIESEL, 45CV, 6T (CF) | H | 0.358 | 210.2939 | 0 | 75.2852
01975 | MAO-DE-OBRA DE MONTADOR A (MONTAGEM DE ESTRUTURAS METALICAS) | H | 2.961 | 28.76 | 3 | 87.7131
, INCLUSIVE ENCARGOS SOCIAIS
01999 | MAO-DE-OBRA DE SERVENTE DA CONSTRUCAO CIVIL, INCLUSIVE ENCAR | H | 3.472 | 19.33 | 3 | 69.1272
GOS SOCIAIS
03487 | SOLDA DE TOPO, 1/2", CONVERSOR A DIESEL | M | 7.23 | 444.0696 | 0 | 3210.6232
06.020.0932-A | MONTAGEM DE JUNTA DRESSER COM ANCORAGENS(HARNESS),EXCLUSIVE | UN |  | 3224.47
A PECA,COM DIAMETRO DE 1000MM. CUSTO POR PECA
20102 | MAO-DE-OBRA DE MONTADOR A (MONTAGEM DE ESTRUTURAS METALICAS) | H | 2.961 | 24.92 | 3 | 76.0018
, INCLUSIVE ENCARGOS SOCIAIS DESONERADOS
20132 | MAO-DE-OBRA DE SERVENTE DA CONSTRUCAO CIVIL, INCLUSIVE ENCAR | H | 3.472 | 16.75 | 3 | 59.9007
GOS SOCIAIS DESONERADOS
30110 | SOLDA DE TOPO, 1/2", CONVERSOR A DIESEL | M | 7.23 | 409.8555 | 0 | 2963.2553
30500 | GUINDASTE S/RODAS, DIESEL, 45CV, 6T (CP) | H | 0.153 | 336.374 | 0 | 51.4652
30501 | GUINDASTE S/RODAS, DIESEL, 45CV, 6T (CF) | H | 0.358 | 206.2839 | 0 | 73.8496
06.020.0933-0 | MONTAGEM DE JUNTA DRESSER COM ANCORAGENS(HARNESS),EXCLUSIVE | UN |  | 4163.7
A PECA,COM DIAMETRO DE 1200MM. CUSTO POR PECA
01294 | GUINDASTE S/RODAS, DIESEL, 45CV, 6T (CP) | H | 0.154 | 340.384 | 0 | 52.4191
01295 | GUINDASTE S/RODAS, DIESEL, 45CV, 6T (CF) | H | 0.359 | 210.2939 | 0 | 75.4955
01975 | MAO-DE-OBRA DE MONTADOR A (MONTAGEM DE ESTRUTURAS METALICAS) | H | 3.543 | 28.76 | 3 | 104.9536
, INCLUSIVE ENCARGOS SOCIAIS
01999 | MAO-DE-OBRA DE SERVENTE DA CONSTRUCAO CIVIL, INCLUSIVE ENCAR | H | 4.056 | 19.33 | 3 | 80.7546
GOS SOCIAIS
03487 | SOLDA DE TOPO, 1/2", CONVERSOR A DIESEL | M | 8.67 | 444.0696 | 0 | 3850.0834
06.020.0933-A | MONTAGEM DE JUNTA DRESSER COM ANCORAGENS(HARNESS),EXCLUSIVE | UN |  | 3840.22
A PECA,COM DIAMETRO DE 1200MM. CUSTO POR PECA
20102 | MAO-DE-OBRA DE MONTADOR A (MONTAGEM DE ESTRUTURAS METALICAS) | H | 3.543 | 24.92 | 3 | 90.9403
, INCLUSIVE ENCARGOS SOCIAIS DESONERADOS
20132 | MAO-DE-OBRA DE SERVENTE DA CONSTRUCAO CIVIL, INCLUSIVE ENCAR | H | 4.056 | 16.75 | 3 | 69.9761
GOS SOCIAIS DESONERADOS
30110 | SOLDA DE TOPO, 1/2", CONVERSOR A DIESEL | M | 8.67 | 409.8555 | 0 | 3553.4472
30500 | GUINDASTE S/RODAS, DIESEL, 45CV, 6T (CP) | H | 0.154 | 336.374 | 0 | 51.8016
30501 | GUINDASTE S/RODAS, DIESEL, 45CV, 6T (CF) | H | 0.359 | 206.2839 | 0 | 74.0559
06.020.0934-0 | MONTAGEM DE JUNTA DRESSER COM ANCORAGENS(HARNESS),EXCLUSIVE | UN |  | 4511.89
A PECA,COM DIAMETRO DE 1300MM. CUSTO POR PECA
01294 | GUINDASTE S/RODAS, DIESEL, 45CV, 6T (CP) | H | 0.155 | 340.384 | 0 | 52.7595
01295 | GUINDASTE S/RODAS, DIESEL, 45CV, 6T (CF) | H | 0.361 | 210.2939 | 0 | 75.9161
01975 | MAO-DE-OBRA DE MONTADOR A (MONTAGEM DE ESTRUTURAS METALICAS) | H | 4.101 | 28.76 | 3 | 121.4831
, INCLUSIVE ENCARGOS SOCIAIS
01999 | MAO-DE-OBRA DE SERVENTE DA CONSTRUCAO CIVIL, INCLUSIVE ENCAR | H | 4.617 | 19.33 | 3 | 91.924
GOS SOCIAIS
03487 | SOLDA DE TOPO, 1/2", CONVERSOR A DIESEL | M | 9.39 | 444.0696 | 0 | 4169.8135
06.020.0934-A | MONTAGEM DE JUNTA DRESSER COM ANCORAGENS(HARNESS),EXCLUSIVE | UN |  | 4160.06
A PECA,COM DIAMETRO DE 1300MM. CUSTO POR PECA
20102 | MAO-DE-OBRA DE MONTADOR A (MONTAGEM DE ESTRUTURAS METALICAS) | H | 4.101 | 24.92 | 3 | 105.2628
, INCLUSIVE ENCARGOS SOCIAIS DESONERADOS
20132 | MAO-DE-OBRA DE SERVENTE DA CONSTRUCAO CIVIL, INCLUSIVE ENCAR | H | 4.617 | 16.75 | 3 | 79.6548
GOS SOCIAIS DESONERADOS
30110 | SOLDA DE TOPO, 1/2", CONVERSOR A DIESEL | M | 9.39 | 409.8555 | 0 | 3848.5431
30500 | GUINDASTE S/RODAS, DIESEL, 45CV, 6T (CP) | H | 0.155 | 336.374 | 0 | 52.138
30501 | GUINDASTE S/RODAS, DIESEL, 45CV, 6T (CF) | H | 0.361 | 206.2839 | 0 | 74.4685
06.020.0935-0 | MONTAGEM DE JUNTA DRESSER COM ANCORAGENS(HARNESS),EXCLUSIVE | UN |  | 6621.82
A PECA,COM DIAMETRO DE 1500MM. CUSTO POR PECA
01294 | GUINDASTE S/RODAS, DIESEL, 45CV, 6T (CP) | H | 0.157 | 340.384 | 0 | 53.4403
01295 | GUINDASTE S/RODAS, DIESEL, 45CV, 6T (CF) | H | 0.365 | 210.2939 | 0 | 76.7573
01975 | MAO-DE-OBRA DE MONTADOR A (MONTAGEM DE ESTRUTURAS METALICAS) | H | 4.482 | 28.76 | 3 | 132.7694
, INCLUSIVE ENCARGOS SOCIAIS
01999 | MAO-DE-OBRA DE SERVENTE DA CONSTRUCAO CIVIL, INCLUSIVE ENCAR | H | 5.004 | 19.33 | 3 | 99.6291
GOS SOCIAIS
03488 | SOLDA TOPO 5/8",CONVERSOR A DIESEL | M | 10.84 | 577.4194 | 0 | 6259.2263
06.020.0935-A | MONTAGEM DE JUNTA DRESSER COM ANCORAGENS(HARNESS),EXCLUSIVE | UN |  | 6106.52
A PECA,COM DIAMETRO DE 1500MM. CUSTO POR PECA
20102 | MAO-DE-OBRA DE MONTADOR A (MONTAGEM DE ESTRUTURAS METALICAS) | H | 4.482 | 24.92 | 3 | 115.0422
, INCLUSIVE ENCARGOS SOCIAIS DESONERADOS
20132 | MAO-DE-OBRA DE SERVENTE DA CONSTRUCAO CIVIL, INCLUSIVE ENCAR | H | 5.004 | 16.75 | 3 | 86.3315
GOS SOCIAIS DESONERADOS
30111 | SOLDA TOPO 5/8",CONVERSOR A DIESEL | M | 10.84 | 532.9382 | 0 | 5777.0501
30500 | GUINDASTE S/RODAS, DIESEL, 45CV, 6T (CP) | H | 0.157 | 336.374 | 0 | 52.8107
30501 | GUINDASTE S/RODAS, DIESEL, 45CV, 6T (CF) | H | 0.365 | 206.2839 | 0 | 75.2936
06.020.0937-0 | MONTAGEM DE JUNTA DRESSER COM ANCORAGENS(HARNESS),EXCLUSIVE | UN |  | 8780.32
A PECA,COM DIAMETRO DE 2000MM. CUSTO POR PECA
01294 | GUINDASTE S/RODAS, DIESEL, 45CV, 6T (CP) | H | 0.16 | 340.384 | 0 | 54.4614
01295 | GUINDASTE S/RODAS, DIESEL, 45CV, 6T (CF) | H | 0.372 | 210.2939 | 0 | 78.2293
01975 | MAO-DE-OBRA DE MONTADOR A (MONTAGEM DE ESTRUTURAS METALICAS) | H | 5.922 | 28.76 | 3 | 175.4262
, INCLUSIVE ENCARGOS SOCIAIS
01999 | MAO-DE-OBRA DE SERVENTE DA CONSTRUCAO CIVIL, INCLUSIVE ENCAR | H | 6.454 | 19.33 | 3 | 128.4985
GOS SOCIAIS
03488 | SOLDA TOPO 5/8",CONVERSOR A DIESEL | M | 14.45 | 577.4194 | 0 | 8343.7103
06.020.0937-A | MONTAGEM DE JUNTA DRESSER COM ANCORAGENS(HARNESS),EXCLUSIVE | UN |  | 8094.86
A PECA,COM DIAMETRO DE 2000MM. CUSTO POR PECA
20102 | MAO-DE-OBRA DE MONTADOR A (MONTAGEM DE ESTRUTURAS METALICAS) | H | 5.922 | 24.92 | 3 | 152.0035
, INCLUSIVE ENCARGOS SOCIAIS DESONERADOS
20132 | MAO-DE-OBRA DE SERVENTE DA CONSTRUCAO CIVIL, INCLUSIVE ENCAR | H | 6.454 | 16.75 | 3 | 111.3476
GOS SOCIAIS DESONERADOS
30111 | SOLDA TOPO 5/8",CONVERSOR A DIESEL | M | 14.45 | 532.9382 | 0 | 7700.957
30500 | GUINDASTE S/RODAS, DIESEL, 45CV, 6T (CP) | H | 0.16 | 336.374 | 0 | 53.8198
30501 | GUINDASTE S/RODAS, DIESEL, 45CV, 6T (CF) | H | 0.372 | 206.2839 | 0 | 76.7376
06.020.0938-0 | MONTAGEM DE JUNTA DRESSER COM ANCORAGENS(HARNESS),EXCLUSIVE | UN |  | 10962.68
A PECA,COM DIAMETRO DE 2500MM. CUSTO POR PECA
01294 | GUINDASTE S/RODAS, DIESEL, 45CV, 6T (CP) | H | 0.163 | 340.384 | 0 | 55.4826
01295 | GUINDASTE S/RODAS, DIESEL, 45CV, 6T (CF) | H | 0.379 | 210.2939 | 0 | 79.7014
01975 | MAO-DE-OBRA DE MONTADOR A (MONTAGEM DE ESTRUTURAS METALICAS) | H | 7.727 | 28.76 | 3 | 228.8954
, INCLUSIVE ENCARGOS SOCIAIS
01999 | MAO-DE-OBRA DE SERVENTE DA CONSTRUCAO CIVIL, INCLUSIVE ENCAR | H | 8.269 | 19.33 | 3 | 164.635
GOS SOCIAIS
03488 | SOLDA TOPO 5/8",CONVERSOR A DIESEL | M | 18.07 | 577.4194 | 0 | 10433.9686
06.020.0938-A | MONTAGEM DE JUNTA DRESSER COM ANCORAGENS(HARNESS),EXCLUSIVE | UN |  | 10104.19
A PECA,COM DIAMETRO DE 2500MM. CUSTO POR PECA
20102 | MAO-DE-OBRA DE MONTADOR A (MONTAGEM DE ESTRUTURAS METALICAS) | H | 7.727 | 24.92 | 3 | 198.3335
, INCLUSIVE ENCARGOS SOCIAIS DESONERADOS
20132 | MAO-DE-OBRA DE SERVENTE DA CONSTRUCAO CIVIL, INCLUSIVE ENCAR | H | 8.269 | 16.75 | 3 | 142.6609
GOS SOCIAIS DESONERADOS
30111 | SOLDA TOPO 5/8",CONVERSOR A DIESEL | M | 18.07 | 532.9382 | 0 | 9630.1933
30500 | GUINDASTE S/RODAS, DIESEL, 45CV, 6T (CP) | H | 0.163 | 336.374 | 0 | 54.829
30501 | GUINDASTE S/RODAS, DIESEL, 45CV, 6T (CF) | H | 0.379 | 206.2839 | 0 | 78.1816
06.021.0010-0 | MONTAGEM PREVIA DE VAOS RETOS, PARA TRAVESSIAS AEREAS DE ADU | M |  | 283.84
TORAS DE ACO,COM DIAMETRO DE 300MM
00165 | OXIGENIO, EM GARRAFAS DE 9,3M3 | M3 | 0.0075 | 10.3 | 0 | 0.0773
00171 | ACETILENO EM CILINDRO DE 9KG | KG | 0.0016 | 80.11 | 0 | 0.1282
00290 | SOLVENTE EPOXY | L | 0.0576 | 68.0944 | 0 | 3.9222
00819 | TINTA A BASE DE BORRACHA CLORADA, P/ACABAMENTO A CORES | GL | 0.044 | 143.17 | 0 | 6.2995
01114 | ESCAVADEIRA HIDRAULICA,MOTOR DIESEL 111CV,CAPACIDADE 0,78M3 | H | 0.07055 | 267.1805 | 0 | 18.8496
(CP)
01115 | ESCAVADEIRA HIDRAULICA,MOTOR DIESEL 111CV,CAPACIDADE 0,78M3 | H | 0.02393 | 122.206 | 0 | 2.9244
(CF)
01874 | SOLDA TOPO 3/8",CONVERSOR A DIESEL | M | 0.159 | 333.0831 | 0 | 52.9602
01943 | MAO-DE-OBRA DE AJUDANTE DE SOLDADOR, INCLUSIVE ENCARGOS SOCI | H | 0.516 | 20.37 | 3 | 10.8262
AIS
01944 | MAO-DE-OBRA DE SOLDADOR DA CONSTRUCAO CIVIL, INCLUSIVE ENCAR | H | 0.516 | 28.76 | 3 | 15.2854
GOS SOCIAIS
01966 | MAO-DE-OBRA DE PINTOR, INCLUSIVE ENCARGOS SOCIAIS | H | 0.6 | 26.73 | 3 | 16.5191
01984 | MAO-DE-OBRA DE ESTUCADOR, INCLUSIVE ENCARGOS SOCIAIS | H | 0.07 | 26.73 | 3 | 1.9272
01999 | MAO-DE-OBRA DE SERVENTE DA CONSTRUCAO CIVIL, INCLUSIVE ENCAR | H | 1.77 | 19.33 | 3 | 35.2405
GOS SOCIAIS
02056 | CARGA E DESC. MAN. DE MAT. | T | 0.063 | 108.8412 | 0 | 6.857
02057 | TRANSPORTE CARGA CAMINHAO 8T, 30KM/H | T X KM | 0.315 | 1.6392 | 0 | 0.5163
03150 | ANDAIME DE MADEIRA ATE 7M ALT. | M3 | 2.36 | 39.0599 | 0 | 92.1814
03486 | SOLDA TOPO 3/16",CONVERSOR A DIESEL | M | 0.096 | 117.6959 | 0 | 11.2988
06913 | MAO-DE-OBRA DE SERRALHEIRO DA CONSTRUCAOCIVIL, INCLUSIVE ENC | H | 0.13 | 28.76 | 3 | 3.851
ARGOS SOCIAIS
07179 | FUNDO ANTICORROSIVO DE BASE DE RESINA ALQUIDICA MODIFICADA ( | UN | 0.1384 | 24.31 | 0 | 3.3645
1/4GL)
14706 | LIXA PARA FERRO Nº 100 | UN | 0.504 | 1.63 | 0 | 0.8215
06.021.0010-A | MONTAGEM PREVIA DE VAOS RETOS, PARA TRAVESSIAS AEREAS DE ADU | M |  | 259.96
TORAS DE ACO,COM DIAMETRO DE 300MM
00165 | OXIGENIO, EM GARRAFAS DE 9,3M3 | M3 | 0.0075 | 10.3 | 0 | 0.0773
00171 | ACETILENO EM CILINDRO DE 9KG | KG | 0.0016 | 80.11 | 0 | 0.1282
00290 | SOLVENTE EPOXY | L | 0.0576 | 68.0944 | 0 | 3.9222
00819 | TINTA A BASE DE BORRACHA CLORADA, P/ACABAMENTO A CORES | GL | 0.044 | 143.17 | 0 | 6.2995
07179 | FUNDO ANTICORROSIVO DE BASE DE RESINA ALQUIDICA MODIFICADA ( | UN | 0.1384 | 24.31 | 0 | 3.3645
1/4GL)
14706 | LIXA PARA FERRO Nº 100 | UN | 0.504 | 1.63 | 0 | 0.8215
20006 | MAO-DE-OBRA DE AJUDANTE DE SOLDADOR, INCLUSIVE ENCARGOS SOCI | H | 0.516 | 17.65 | 3 | 9.3806
AIS DESONERADOS
20076 | MAO-DE-OBRA DE ESTUCADOR, INCLUSIVE ENCARGOS SOCIAIS DESONER | H | 0.07 | 23.16 | 3 | 1.6698
ADOS
20118 | MAO-DE-OBRA DE PINTOR, INCLUSIVE ENCARGOS SOCIAIS DESONERADO | H | 0.6 | 23.16 | 3 | 14.3129
S
20131 | MAO-DE-OBRA DE SERRALHEIRO DA CONSTRUCAO CIVIL, INCLUSIVE EN | H | 0.13 | 24.92 | 3 | 3.3368
CARGOS SOCIAIS DESONERADOS
20132 | MAO-DE-OBRA DE SERVENTE DA CONSTRUCAO CIVIL, INCLUSIVE ENCAR | H | 1.77 | 16.75 | 3 | 30.5369
GOS SOCIAIS DESONERADOS
20134 | MAO-DE-OBRA DE SOLDADOR DA CONSTRUCAO CIVIL, INCLUSIVE ENCAR | H | 0.516 | 24.92 | 3 | 13.2445
GOS SOCIAIS DESONERADOS
30060 | TRANSPORTE CARGA CAMINHAO 8T, 30KM/H | T X KM | 0.315 | 1.6096 | 0 | 0.507
30065 | CARGA E DESC. MAN. DE MAT. | T | 0.063 | 98.1772 | 0 | 6.1852
30095 | ANDAIME DE MADEIRA ATE 7M ALT. | M3 | 2.36 | 36.2094 | 0 | 85.4542
30106 | SOLDA TOPO 3/16",CONVERSOR A DIESEL | M | 0.096 | 108.8956 | 0 | 10.454
30109 | SOLDA TOPO 3/8",CONVERSOR A DIESEL | M | 0.159 | 307.4155 | 0 | 48.8791
30554 | ESCAVADEIRA HIDRAULICA,MOTOR DIESEL 111CV,CAPACIDADE 0,78M3 | H | 0.07055 | 263.1705 | 0 | 18.5667
(CP)
30555 | ESCAVADEIRA HIDRAULICA,MOTOR DIESEL 111CV,CAPACIDADE 0,78M3 | H | 0.02393 | 118.196 | 0 | 2.8284
(CF)
06.021.0011-0 | MONTAGEM PREVIA DE VAOS RETOS, PARA TRAVESSIAS AEREAS DE ADU | M |  | 364.81
TORAS DE ACO,COM DIAMETRO DE 400MM
00165 | OXIGENIO, EM GARRAFAS DE 9,3M3 | M3 | 0.0096 | 10.3 | 0 | 0.0989
00171 | ACETILENO EM CILINDRO DE 9KG | KG | 0.00208 | 80.11 | 0 | 0.1666
00290 | SOLVENTE EPOXY | L | 0.072 | 68.0944 | 0 | 4.9028
00819 | TINTA A BASE DE BORRACHA CLORADA, P/ACABAMENTO A CORES | GL | 0.056 | 143.17 | 0 | 8.0175
01114 | ESCAVADEIRA HIDRAULICA,MOTOR DIESEL 111CV,CAPACIDADE 0,78M3 | H | 0.0896 | 267.1805 | 0 | 23.9394
(CP)
01115 | ESCAVADEIRA HIDRAULICA,MOTOR DIESEL 111CV,CAPACIDADE 0,78M3 | H | 0.0304 | 122.206 | 0 | 3.7151
(CF)
01874 | SOLDA TOPO 3/8",CONVERSOR A DIESEL | M | 0.212 | 333.0831 | 0 | 70.6136
01943 | MAO-DE-OBRA DE AJUDANTE DE SOLDADOR, INCLUSIVE ENCARGOS SOCI | H | 0.656 | 20.37 | 3 | 13.7636
AIS
01944 | MAO-DE-OBRA DE SOLDADOR DA CONSTRUCAO CIVIL, INCLUSIVE ENCAR | H | 0.656 | 28.76 | 3 | 19.4326
GOS SOCIAIS
01966 | MAO-DE-OBRA DE PINTOR, INCLUSIVE ENCARGOS SOCIAIS | H | 0.77 | 26.73 | 3 | 21.1996
01984 | MAO-DE-OBRA DE ESTUCADOR, INCLUSIVE ENCARGOS SOCIAIS | H | 0.08 | 26.73 | 3 | 2.2026
01999 | MAO-DE-OBRA DE SERVENTE DA CONSTRUCAO CIVIL, INCLUSIVE ENCAR | H | 2.25 | 19.33 | 3 | 44.7973
GOS SOCIAIS
02056 | CARGA E DESC. MAN. DE MAT. | T | 0.08 | 108.8412 | 0 | 8.7073
02057 | TRANSPORTE CARGA CAMINHAO 8T, 30KM/H | T X KM | 0.4 | 1.6392 | 0 | 0.6557
03150 | ANDAIME DE MADEIRA ATE 7M ALT. | M3 | 3 | 39.0599 | 0 | 117.1797
03486 | SOLDA TOPO 3/16",CONVERSOR A DIESEL | M | 0.128 | 117.6959 | 0 | 15.0651
06913 | MAO-DE-OBRA DE SERRALHEIRO DA CONSTRUCAOCIVIL, INCLUSIVE ENC | H | 0.17 | 28.76 | 3 | 5.0359
ARGOS SOCIAIS
07179 | FUNDO ANTICORROSIVO DE BASE DE RESINA ALQUIDICA MODIFICADA ( | UN | 0.176 | 24.31 | 0 | 4.2786
1/4GL)
14706 | LIXA PARA FERRO Nº 100 | UN | 0.64 | 1.63 | 0 | 1.0432
06.021.0011-A | MONTAGEM PREVIA DE VAOS RETOS, PARA TRAVESSIAS AEREAS DE ADU | M |  | 334.13
TORAS DE ACO,COM DIAMETRO DE 400MM
00165 | OXIGENIO, EM GARRAFAS DE 9,3M3 | M3 | 0.0096 | 10.3 | 0 | 0.0989
00171 | ACETILENO EM CILINDRO DE 9KG | KG | 0.00208 | 80.11 | 0 | 0.1666
00290 | SOLVENTE EPOXY | L | 0.072 | 68.0944 | 0 | 4.9028
00819 | TINTA A BASE DE BORRACHA CLORADA, P/ACABAMENTO A CORES | GL | 0.056 | 143.17 | 0 | 8.0175
07179 | FUNDO ANTICORROSIVO DE BASE DE RESINA ALQUIDICA MODIFICADA ( | UN | 0.176 | 24.31 | 0 | 4.2786
1/4GL)
14706 | LIXA PARA FERRO Nº 100 | UN | 0.64 | 1.63 | 0 | 1.0432
20006 | MAO-DE-OBRA DE AJUDANTE DE SOLDADOR, INCLUSIVE ENCARGOS SOCI | H | 0.656 | 17.65 | 3 | 11.9258
AIS DESONERADOS
20076 | MAO-DE-OBRA DE ESTUCADOR, INCLUSIVE ENCARGOS SOCIAIS DESONER | H | 0.08 | 23.16 | 3 | 1.9084
ADOS
20118 | MAO-DE-OBRA DE PINTOR, INCLUSIVE ENCARGOS SOCIAIS DESONERADO | H | 0.77 | 23.16 | 3 | 18.3682
S
20131 | MAO-DE-OBRA DE SERRALHEIRO DA CONSTRUCAO CIVIL, INCLUSIVE EN | H | 0.17 | 24.92 | 3 | 4.3635
CARGOS SOCIAIS DESONERADOS
20132 | MAO-DE-OBRA DE SERVENTE DA CONSTRUCAO CIVIL, INCLUSIVE ENCAR | H | 2.25 | 16.75 | 3 | 38.8181
GOS SOCIAIS DESONERADOS
20134 | MAO-DE-OBRA DE SOLDADOR DA CONSTRUCAO CIVIL, INCLUSIVE ENCAR | H | 0.656 | 24.92 | 3 | 16.8379
GOS SOCIAIS DESONERADOS
30060 | TRANSPORTE CARGA CAMINHAO 8T, 30KM/H | T X KM | 0.4 | 1.6096 | 0 | 0.6438
30065 | CARGA E DESC. MAN. DE MAT. | T | 0.08 | 98.1772 | 0 | 7.8542
30095 | ANDAIME DE MADEIRA ATE 7M ALT. | M3 | 3 | 36.2094 | 0 | 108.6282
30106 | SOLDA TOPO 3/16",CONVERSOR A DIESEL | M | 0.128 | 108.8956 | 0 | 13.9386
30109 | SOLDA TOPO 3/8",CONVERSOR A DIESEL | M | 0.212 | 307.4155 | 0 | 65.1721
30554 | ESCAVADEIRA HIDRAULICA,MOTOR DIESEL 111CV,CAPACIDADE 0,78M3 | H | 0.0896 | 263.1705 | 0 | 23.5801
(CP)
30555 | ESCAVADEIRA HIDRAULICA,MOTOR DIESEL 111CV,CAPACIDADE 0,78M3 | H | 0.0304 | 118.196 | 0 | 3.5932
(CF)
06.021.0012-0 | MONTAGEM PREVIA DE VAOS RETOS, PARA TRAVESSIAS AEREAS DE ADU | M |  | 424.92
TORAS DE ACO,COM DIAMETRO DE 500MM
00165 | OXIGENIO, EM GARRAFAS DE 9,3M3 | M3 | 0.012 | 10.3 | 0 | 0.1236
00171 | ACETILENO EM CILINDRO DE 9KG | KG | 0.0026 | 80.11 | 0 | 0.2083
00290 | SOLVENTE EPOXY | L | 0.09 | 68.0944 | 0 | 6.1285
00819 | TINTA A BASE DE BORRACHA CLORADA, P/ACABAMENTO A CORES | GL | 0.07 | 143.17 | 0 | 10.0219
01114 | ESCAVADEIRA HIDRAULICA,MOTOR DIESEL 111CV,CAPACIDADE 0,78M3 | H | 0.112 | 267.1805 | 0 | 29.9242
(CP)
01115 | ESCAVADEIRA HIDRAULICA,MOTOR DIESEL 111CV,CAPACIDADE 0,78M3 | H | 0.038 | 122.206 | 0 | 4.6438
(CF)
01872 | SOLDA TOPO 1/4",CONVERSOR A DIESEL | M | 0.16 | 147.12 | 0 | 23.5392
01873 | SOLDA TOPO 5/16",CONVERSOR A DIESEL | M | 0.265 | 198.7161 | 0 | 52.6598
01943 | MAO-DE-OBRA DE AJUDANTE DE SOLDADOR, INCLUSIVE ENCARGOS SOCI | H | 0.82 | 20.37 | 3 | 17.2045
AIS
01944 | MAO-DE-OBRA DE SOLDADOR DA CONSTRUCAO CIVIL, INCLUSIVE ENCAR | H | 0.82 | 28.76 | 3 | 24.2907
GOS SOCIAIS
01966 | MAO-DE-OBRA DE PINTOR, INCLUSIVE ENCARGOS SOCIAIS | H | 0.96 | 26.73 | 3 | 26.4306
01984 | MAO-DE-OBRA DE ESTUCADOR, INCLUSIVE ENCARGOS SOCIAIS | H | 0.1 | 26.73 | 3 | 2.7532
01999 | MAO-DE-OBRA DE SERVENTE DA CONSTRUCAO CIVIL, INCLUSIVE ENCAR | H | 2.81 | 19.33 | 3 | 55.9468
GOS SOCIAIS
02056 | CARGA E DESC. MAN. DE MAT. | T | 0.1 | 108.8412 | 0 | 10.8841
02057 | TRANSPORTE CARGA CAMINHAO 8T, 30KM/H | T X KM | 0.5 | 1.6392 | 0 | 0.8196
03150 | ANDAIME DE MADEIRA ATE 7M ALT. | M3 | 3.75 | 39.0599 | 0 | 146.4746
06913 | MAO-DE-OBRA DE SERRALHEIRO DA CONSTRUCAOCIVIL, INCLUSIVE ENC | H | 0.21 | 28.76 | 3 | 6.2208
ARGOS SOCIAIS
07179 | FUNDO ANTICORROSIVO DE BASE DE RESINA ALQUIDICA MODIFICADA ( | UN | 0.22 | 24.31 | 0 | 5.3482
1/4GL)
14706 | LIXA PARA FERRO Nº 100 | UN | 0.8 | 1.63 | 0 | 1.304
06.021.0012-A | MONTAGEM PREVIA DE VAOS RETOS, PARA TRAVESSIAS AEREAS DE ADU | M |  | 389.17
TORAS DE ACO,COM DIAMETRO DE 500MM
00165 | OXIGENIO, EM GARRAFAS DE 9,3M3 | M3 | 0.012 | 10.3 | 0 | 0.1236
00171 | ACETILENO EM CILINDRO DE 9KG | KG | 0.0026 | 80.11 | 0 | 0.2083
00290 | SOLVENTE EPOXY | L | 0.09 | 68.0944 | 0 | 6.1285
00819 | TINTA A BASE DE BORRACHA CLORADA, P/ACABAMENTO A CORES | GL | 0.07 | 143.17 | 0 | 10.0219
07179 | FUNDO ANTICORROSIVO DE BASE DE RESINA ALQUIDICA MODIFICADA ( | UN | 0.22 | 24.31 | 0 | 5.3482
1/4GL)
14706 | LIXA PARA FERRO Nº 100 | UN | 0.8 | 1.63 | 0 | 1.304
20006 | MAO-DE-OBRA DE AJUDANTE DE SOLDADOR, INCLUSIVE ENCARGOS SOCI | H | 0.82 | 17.65 | 3 | 14.9072
AIS DESONERADOS
20076 | MAO-DE-OBRA DE ESTUCADOR, INCLUSIVE ENCARGOS SOCIAIS DESONER | H | 0.1 | 23.16 | 3 | 2.3855
ADOS
20118 | MAO-DE-OBRA DE PINTOR, INCLUSIVE ENCARGOS SOCIAIS DESONERADO | H | 0.96 | 23.16 | 3 | 22.9006
S
20131 | MAO-DE-OBRA DE SERRALHEIRO DA CONSTRUCAO CIVIL, INCLUSIVE EN | H | 0.21 | 24.92 | 3 | 5.3902
CARGOS SOCIAIS DESONERADOS
20132 | MAO-DE-OBRA DE SERVENTE DA CONSTRUCAO CIVIL, INCLUSIVE ENCAR | H | 2.81 | 16.75 | 3 | 48.4795
GOS SOCIAIS DESONERADOS
20134 | MAO-DE-OBRA DE SOLDADOR DA CONSTRUCAO CIVIL, INCLUSIVE ENCAR | H | 0.82 | 24.92 | 3 | 21.0474
GOS SOCIAIS DESONERADOS
30060 | TRANSPORTE CARGA CAMINHAO 8T, 30KM/H | T X KM | 0.5 | 1.6096 | 0 | 0.8048
30065 | CARGA E DESC. MAN. DE MAT. | T | 0.1 | 98.1772 | 0 | 9.8177
30095 | ANDAIME DE MADEIRA ATE 7M ALT. | M3 | 3.75 | 36.2094 | 0 | 135.7853
30107 | SOLDA TOPO 1/4",CONVERSOR A DIESEL | M | 0.16 | 136.1196 | 0 | 21.7791
30108 | SOLDA TOPO 5/16",CONVERSOR A DIESEL | M | 0.265 | 184.0489 | 0 | 48.773
30554 | ESCAVADEIRA HIDRAULICA,MOTOR DIESEL 111CV,CAPACIDADE 0,78M3 | H | 0.112 | 263.1705 | 0 | 29.4751
(CP)
30555 | ESCAVADEIRA HIDRAULICA,MOTOR DIESEL 111CV,CAPACIDADE 0,78M3 | H | 0.038 | 118.196 | 0 | 4.4914
(CF)
06.021.0013-0 | MONTAGEM PREVIA DE VAOS RETOS, PARA TRAVESSIAS AEREAS DE ADU | M |  | 516.9
TORAS DE ACO,COM DIAMETRO DE 600MM
00165 | OXIGENIO, EM GARRAFAS DE 9,3M3 | M3 | 0.0146 | 10.3 | 0 | 0.1504
00171 | ACETILENO EM CILINDRO DE 9KG | KG | 0.003172 | 80.11 | 0 | 0.2541
00290 | SOLVENTE EPOXY | L | 0.1098 | 68.0944 | 0 | 7.4768
00819 | TINTA A BASE DE BORRACHA CLORADA, P/ACABAMENTO A CORES | GL | 0.0854 | 143.17 | 0 | 12.2267
01114 | ESCAVADEIRA HIDRAULICA,MOTOR DIESEL 111CV,CAPACIDADE 0,78M3 | H | 0.13664 | 267.1805 | 0 | 36.5075
(CP)
01115 | ESCAVADEIRA HIDRAULICA,MOTOR DIESEL 111CV,CAPACIDADE 0,78M3 | H | 0.04636 | 122.206 | 0 | 5.6655
(CF)
01872 | SOLDA TOPO 1/4",CONVERSOR A DIESEL | M | 0.192 | 147.12 | 0 | 28.247
01873 | SOLDA TOPO 5/16",CONVERSOR A DIESEL | M | 0.318 | 198.7161 | 0 | 63.1917
01943 | MAO-DE-OBRA DE AJUDANTE DE SOLDADOR, INCLUSIVE ENCARGOS SOCI | H | 1.004 | 20.37 | 3 | 21.065
AIS
01944 | MAO-DE-OBRA DE SOLDADOR DA CONSTRUCAO CIVIL, INCLUSIVE ENCAR | H | 1.004 | 28.76 | 3 | 29.7413
GOS SOCIAIS
01966 | MAO-DE-OBRA DE PINTOR, INCLUSIVE ENCARGOS SOCIAIS | H | 1.17 | 26.73 | 3 | 32.2123
01984 | MAO-DE-OBRA DE ESTUCADOR, INCLUSIVE ENCARGOS SOCIAIS | H | 0.13 | 26.73 | 3 | 3.5791
01999 | MAO-DE-OBRA DE SERVENTE DA CONSTRUCAO CIVIL, INCLUSIVE ENCAR | H | 3.42 | 19.33 | 3 | 68.0919
GOS SOCIAIS
02056 | CARGA E DESC. MAN. DE MAT. | T | 0.122 | 108.8412 | 0 | 13.2786
02057 | TRANSPORTE CARGA CAMINHAO 8T, 30KM/H | T X KM | 0.61 | 1.6392 | 0 | 0.9999
03150 | ANDAIME DE MADEIRA ATE 7M ALT. | M3 | 4.575 | 39.0599 | 0 | 178.699
06913 | MAO-DE-OBRA DE SERRALHEIRO DA CONSTRUCAOCIVIL, INCLUSIVE ENC | H | 0.25 | 28.76 | 3 | 7.4057
ARGOS SOCIAIS
07179 | FUNDO ANTICORROSIVO DE BASE DE RESINA ALQUIDICA MODIFICADA ( | UN | 0.2684 | 24.31 | 0 | 6.5248
1/4GL)
14706 | LIXA PARA FERRO Nº 100 | UN | 0.976 | 1.63 | 0 | 1.5909
06.021.0013-A | MONTAGEM PREVIA DE VAOS RETOS, PARA TRAVESSIAS AEREAS DE ADU | M |  | 473.39
TORAS DE ACO,COM DIAMETRO DE 600MM
00165 | OXIGENIO, EM GARRAFAS DE 9,3M3 | M3 | 0.0146 | 10.3 | 0 | 0.1504
00171 | ACETILENO EM CILINDRO DE 9KG | KG | 0.003172 | 80.11 | 0 | 0.2541
00290 | SOLVENTE EPOXY | L | 0.1098 | 68.0944 | 0 | 7.4768
00819 | TINTA A BASE DE BORRACHA CLORADA, P/ACABAMENTO A CORES | GL | 0.0854 | 143.17 | 0 | 12.2267
07179 | FUNDO ANTICORROSIVO DE BASE DE RESINA ALQUIDICA MODIFICADA ( | UN | 0.2684 | 24.31 | 0 | 6.5248
1/4GL)
14706 | LIXA PARA FERRO Nº 100 | UN | 0.976 | 1.63 | 0 | 1.5909
20006 | MAO-DE-OBRA DE AJUDANTE DE SOLDADOR, INCLUSIVE ENCARGOS SOCI | H | 1.004 | 17.65 | 3 | 18.2522
AIS DESONERADOS
20076 | MAO-DE-OBRA DE ESTUCADOR, INCLUSIVE ENCARGOS SOCIAIS DESONER | H | 0.13 | 23.16 | 3 | 3.1011
ADOS
20118 | MAO-DE-OBRA DE PINTOR, INCLUSIVE ENCARGOS SOCIAIS DESONERADO | H | 1.17 | 23.16 | 3 | 27.9101
S
20131 | MAO-DE-OBRA DE SERRALHEIRO DA CONSTRUCAO CIVIL, INCLUSIVE EN | H | 0.25 | 24.92 | 3 | 6.4169
CARGOS SOCIAIS DESONERADOS
20132 | MAO-DE-OBRA DE SERVENTE DA CONSTRUCAO CIVIL, INCLUSIVE ENCAR | H | 3.42 | 16.75 | 3 | 59.0036
GOS SOCIAIS DESONERADOS
20134 | MAO-DE-OBRA DE SOLDADOR DA CONSTRUCAO CIVIL, INCLUSIVE ENCAR | H | 1.004 | 24.92 | 3 | 25.7703
GOS SOCIAIS DESONERADOS
30060 | TRANSPORTE CARGA CAMINHAO 8T, 30KM/H | T X KM | 0.61 | 1.6096 | 0 | 0.9819
30065 | CARGA E DESC. MAN. DE MAT. | T | 0.122 | 98.1772 | 0 | 11.9776
30095 | ANDAIME DE MADEIRA ATE 7M ALT. | M3 | 4.575 | 36.2094 | 0 | 165.658
30107 | SOLDA TOPO 1/4",CONVERSOR A DIESEL | M | 0.192 | 136.1196 | 0 | 26.135
30108 | SOLDA TOPO 5/16",CONVERSOR A DIESEL | M | 0.318 | 184.0489 | 0 | 58.5276
30554 | ESCAVADEIRA HIDRAULICA,MOTOR DIESEL 111CV,CAPACIDADE 0,78M3 | H | 0.13664 | 263.1705 | 0 | 35.9596
(CP)
30555 | ESCAVADEIRA HIDRAULICA,MOTOR DIESEL 111CV,CAPACIDADE 0,78M3 | H | 0.04636 | 118.196 | 0 | 5.4796
(CF)
06.021.0014-0 | MONTAGEM PREVIA DE VAOS RETOS, PARA TRAVESSIAS AEREAS DE ADU | M |  | 682.95
TORAS DE ACO,COM DIAMETRO DE 700MM
00165 | OXIGENIO, EM GARRAFAS DE 9,3M3 | M3 | 0.018 | 10.3 | 0 | 0.1854
00171 | ACETILENO EM CILINDRO DE 9KG | KG | 0.0038 | 80.11 | 0 | 0.3044
00290 | SOLVENTE EPOXY | L | 0.1328 | 68.0944 | 0 | 9.0429
00819 | TINTA A BASE DE BORRACHA CLORADA, P/ACABAMENTO A CORES | GL | 0.10333 | 143.17 | 0 | 14.7938
01114 | ESCAVADEIRA HIDRAULICA,MOTOR DIESEL 111CV,CAPACIDADE 0,78M3 | H | 0.165 | 267.1805 | 0 | 44.0848
(CP)
01115 | ESCAVADEIRA HIDRAULICA,MOTOR DIESEL 111CV,CAPACIDADE 0,78M3 | H | 0.0561 | 122.206 | 0 | 6.8558
(CF)
01873 | SOLDA TOPO 5/16",CONVERSOR A DIESEL | M | 0.224 | 198.7161 | 0 | 44.5124
01874 | SOLDA TOPO 3/8",CONVERSOR A DIESEL | M | 0.371 | 333.0831 | 0 | 123.5738
01943 | MAO-DE-OBRA DE AJUDANTE DE SOLDADOR, INCLUSIVE ENCARGOS SOCI | H | 1.2148 | 20.37 | 3 | 25.4878
AIS
01944 | MAO-DE-OBRA DE SOLDADOR DA CONSTRUCAO CIVIL, INCLUSIVE ENCAR | H | 1.2148 | 28.76 | 3 | 35.9858
GOS SOCIAIS
01966 | MAO-DE-OBRA DE PINTOR, INCLUSIVE ENCARGOS SOCIAIS | H | 1.42 | 26.73 | 3 | 39.0953
01984 | MAO-DE-OBRA DE ESTUCADOR, INCLUSIVE ENCARGOS SOCIAIS | H | 0.15 | 26.73 | 3 | 4.1298
01999 | MAO-DE-OBRA DE SERVENTE DA CONSTRUCAO CIVIL, INCLUSIVE ENCAR | H | 4.14 | 19.33 | 3 | 82.427
GOS SOCIAIS
02056 | CARGA E DESC. MAN. DE MAT. | T | 0.1476 | 108.8412 | 0 | 16.065
02057 | TRANSPORTE CARGA CAMINHAO 8T, 30KM/H | T X KM | 0.7381 | 1.6392 | 0 | 1.2099
03150 | ANDAIME DE MADEIRA ATE 7M ALT. | M3 | 5.535 | 39.0599 | 0 | 216.1965
06913 | MAO-DE-OBRA DE SERRALHEIRO DA CONSTRUCAOCIVIL, INCLUSIVE ENC | H | 0.31 | 28.76 | 3 | 9.1831
ARGOS SOCIAIS
07179 | FUNDO ANTICORROSIVO DE BASE DE RESINA ALQUIDICA MODIFICADA ( | UN | 0.3248 | 24.31 | 0 | 7.8959
1/4GL)
14706 | LIXA PARA FERRO Nº 100 | UN | 1.181 | 1.63 | 0 | 1.925
06.021.0014-A | MONTAGEM PREVIA DE VAOS RETOS, PARA TRAVESSIAS AEREAS DE ADU | M |  | 625.67
TORAS DE ACO,COM DIAMETRO DE 700MM
00165 | OXIGENIO, EM GARRAFAS DE 9,3M3 | M3 | 0.018 | 10.3 | 0 | 0.1854
00171 | ACETILENO EM CILINDRO DE 9KG | KG | 0.0038 | 80.11 | 0 | 0.3044
00290 | SOLVENTE EPOXY | L | 0.1328 | 68.0944 | 0 | 9.0429
00819 | TINTA A BASE DE BORRACHA CLORADA, P/ACABAMENTO A CORES | GL | 0.10333 | 143.17 | 0 | 14.7938
07179 | FUNDO ANTICORROSIVO DE BASE DE RESINA ALQUIDICA MODIFICADA ( | UN | 0.3248 | 24.31 | 0 | 7.8959
1/4GL)
14706 | LIXA PARA FERRO Nº 100 | UN | 1.181 | 1.63 | 0 | 1.925
20006 | MAO-DE-OBRA DE AJUDANTE DE SOLDADOR, INCLUSIVE ENCARGOS SOCI | H | 1.2148 | 17.65 | 3 | 22.0845
AIS DESONERADOS
20076 | MAO-DE-OBRA DE ESTUCADOR, INCLUSIVE ENCARGOS SOCIAIS DESONER | H | 0.15 | 23.16 | 3 | 3.5782
ADOS
20118 | MAO-DE-OBRA DE PINTOR, INCLUSIVE ENCARGOS SOCIAIS DESONERADO | H | 1.42 | 23.16 | 3 | 33.8738
S
20131 | MAO-DE-OBRA DE SERRALHEIRO DA CONSTRUCAO CIVIL, INCLUSIVE EN | H | 0.31 | 24.92 | 3 | 7.957
CARGOS SOCIAIS DESONERADOS
20132 | MAO-DE-OBRA DE SERVENTE DA CONSTRUCAO CIVIL, INCLUSIVE ENCAR | H | 4.14 | 16.75 | 3 | 71.4254
GOS SOCIAIS DESONERADOS
20134 | MAO-DE-OBRA DE SOLDADOR DA CONSTRUCAO CIVIL, INCLUSIVE ENCAR | H | 1.2148 | 24.92 | 3 | 31.181
GOS SOCIAIS DESONERADOS
30060 | TRANSPORTE CARGA CAMINHAO 8T, 30KM/H | T X KM | 0.7381 | 1.6096 | 0 | 1.188
30065 | CARGA E DESC. MAN. DE MAT. | T | 0.1476 | 98.1772 | 0 | 14.491
30095 | ANDAIME DE MADEIRA ATE 7M ALT. | M3 | 5.535 | 36.2094 | 0 | 200.419
30108 | SOLDA TOPO 5/16",CONVERSOR A DIESEL | M | 0.224 | 184.0489 | 0 | 41.227
30109 | SOLDA TOPO 3/8",CONVERSOR A DIESEL | M | 0.371 | 307.4155 | 0 | 114.0512
30554 | ESCAVADEIRA HIDRAULICA,MOTOR DIESEL 111CV,CAPACIDADE 0,78M3 | H | 0.165 | 263.1705 | 0 | 43.4231
(CP)
30555 | ESCAVADEIRA HIDRAULICA,MOTOR DIESEL 111CV,CAPACIDADE 0,78M3 | H | 0.0561 | 118.196 | 0 | 6.6308
(CF)
06.021.0015-0 | MONTAGEM PREVIA DE VAOS RETOS, PARA TRAVESSIAS AEREAS DE ADU | M |  | 799.52
TORAS DE ACO,COM DIAMETRO DE 800MM
00165 | OXIGENIO, EM GARRAFAS DE 9,3M3 | M3 | 0.02124 | 10.3 | 0 | 0.2188
00171 | ACETILENO EM CILINDRO DE 9KG | KG | 0.004484 | 80.11 | 0 | 0.3592
00290 | SOLVENTE EPOXY | L | 0.1567 | 68.0944 | 0 | 10.6704
00819 | TINTA A BASE DE BORRACHA CLORADA, P/ACABAMENTO A CORES | GL | 0.1219 | 143.17 | 0 | 17.4524
01114 | ESCAVADEIRA HIDRAULICA,MOTOR DIESEL 111CV,CAPACIDADE 0,78M3 | H | 0.195 | 267.1805 | 0 | 52.1002
(CP)
01115 | ESCAVADEIRA HIDRAULICA,MOTOR DIESEL 111CV,CAPACIDADE 0,78M3 | H | 0.0662 | 122.206 | 0 | 8.09
(CF)
01873 | SOLDA TOPO 5/16",CONVERSOR A DIESEL | M | 0.256 | 198.7161 | 0 | 50.8713
01874 | SOLDA TOPO 3/8",CONVERSOR A DIESEL | M | 0.424 | 333.0831 | 0 | 141.2272
01943 | MAO-DE-OBRA DE AJUDANTE DE SOLDADOR, INCLUSIVE ENCARGOS SOCI | H | 1.433 | 20.37 | 3 | 30.0659
AIS
01944 | MAO-DE-OBRA DE SOLDADOR DA CONSTRUCAO CIVIL, INCLUSIVE ENCAR | H | 1.433 | 28.76 | 3 | 42.4495
GOS SOCIAIS
01966 | MAO-DE-OBRA DE PINTOR, INCLUSIVE ENCARGOS SOCIAIS | H | 1.67 | 26.73 | 3 | 45.9783
01984 | MAO-DE-OBRA DE ESTUCADOR, INCLUSIVE ENCARGOS SOCIAIS | H | 0.18 | 26.73 | 3 | 4.9557
01999 | MAO-DE-OBRA DE SERVENTE DA CONSTRUCAO CIVIL, INCLUSIVE ENCAR | H | 4.89 | 19.33 | 3 | 97.3594
GOS SOCIAIS
02056 | CARGA E DESC. MAN. DE MAT. | T | 0.174 | 108.8412 | 0 | 18.9384
02057 | TRANSPORTE CARGA CAMINHAO 8T, 30KM/H | T X KM | 0.871 | 1.6392 | 0 | 1.4277
03150 | ANDAIME DE MADEIRA ATE 7M ALT. | M3 | 6.5313 | 39.0599 | 0 | 255.1119
06913 | MAO-DE-OBRA DE SERRALHEIRO DA CONSTRUCAOCIVIL, INCLUSIVE ENC | H | 0.36 | 28.76 | 3 | 10.6642
ARGOS SOCIAIS
07179 | FUNDO ANTICORROSIVO DE BASE DE RESINA ALQUIDICA MODIFICADA ( | UN | 0.3832 | 24.31 | 0 | 9.3156
1/4GL)
14706 | LIXA PARA FERRO Nº 100 | UN | 1.393 | 1.63 | 0 | 2.2706
06.021.0015-A | MONTAGEM PREVIA DE VAOS RETOS, PARA TRAVESSIAS AEREAS DE ADU | M |  | 732.43
TORAS DE ACO,COM DIAMETRO DE 800MM
00165 | OXIGENIO, EM GARRAFAS DE 9,3M3 | M3 | 0.02124 | 10.3 | 0 | 0.2188
00171 | ACETILENO EM CILINDRO DE 9KG | KG | 0.004484 | 80.11 | 0 | 0.3592
00290 | SOLVENTE EPOXY | L | 0.1567 | 68.0944 | 0 | 10.6704
00819 | TINTA A BASE DE BORRACHA CLORADA, P/ACABAMENTO A CORES | GL | 0.1219 | 143.17 | 0 | 17.4524
07179 | FUNDO ANTICORROSIVO DE BASE DE RESINA ALQUIDICA MODIFICADA ( | UN | 0.3832 | 24.31 | 0 | 9.3156
1/4GL)
14706 | LIXA PARA FERRO Nº 100 | UN | 1.393 | 1.63 | 0 | 2.2706
20006 | MAO-DE-OBRA DE AJUDANTE DE SOLDADOR, INCLUSIVE ENCARGOS SOCI | H | 1.433 | 17.65 | 3 | 26.0512
AIS DESONERADOS
20076 | MAO-DE-OBRA DE ESTUCADOR, INCLUSIVE ENCARGOS SOCIAIS DESONER | H | 0.18 | 23.16 | 3 | 4.2939
ADOS
20118 | MAO-DE-OBRA DE PINTOR, INCLUSIVE ENCARGOS SOCIAIS DESONERADO | H | 1.67 | 23.16 | 3 | 39.8375
S
20131 | MAO-DE-OBRA DE SERRALHEIRO DA CONSTRUCAO CIVIL, INCLUSIVE EN | H | 0.36 | 24.92 | 3 | 9.2403
CARGOS SOCIAIS DESONERADOS
20132 | MAO-DE-OBRA DE SERVENTE DA CONSTRUCAO CIVIL, INCLUSIVE ENCAR | H | 4.89 | 16.75 | 3 | 84.3647
GOS SOCIAIS DESONERADOS
20134 | MAO-DE-OBRA DE SOLDADOR DA CONSTRUCAO CIVIL, INCLUSIVE ENCAR | H | 1.433 | 24.92 | 3 | 36.7817
GOS SOCIAIS DESONERADOS
30060 | TRANSPORTE CARGA CAMINHAO 8T, 30KM/H | T X KM | 0.871 | 1.6096 | 0 | 1.402
30065 | CARGA E DESC. MAN. DE MAT. | T | 0.174 | 98.1772 | 0 | 17.0828
30095 | ANDAIME DE MADEIRA ATE 7M ALT. | M3 | 6.5313 | 36.2094 | 0 | 236.4945
30108 | SOLDA TOPO 5/16",CONVERSOR A DIESEL | M | 0.256 | 184.0489 | 0 | 47.1165
30109 | SOLDA TOPO 3/8",CONVERSOR A DIESEL | M | 0.424 | 307.4155 | 0 | 130.3442
30554 | ESCAVADEIRA HIDRAULICA,MOTOR DIESEL 111CV,CAPACIDADE 0,78M3 | H | 0.195 | 263.1705 | 0 | 51.3182
(CP)
30555 | ESCAVADEIRA HIDRAULICA,MOTOR DIESEL 111CV,CAPACIDADE 0,78M3 | H | 0.0662 | 118.196 | 0 | 7.8246
(CF)
06.021.0016-0 | MONTAGEM PREVIA DE VAOS RETOS, PARA TRAVESSIAS AEREAS DE ADU | M |  | 969.64
TORAS DE ACO,COM DIAMETRO DE 900MM
00165 | OXIGENIO, EM GARRAFAS DE 9,3M3 | M3 | 0.02315 | 10.3 | 0 | 0.2384
00171 | ACETILENO EM CILINDRO DE 9KG | KG | 0.0049 | 80.11 | 0 | 0.3925
00290 | SOLVENTE EPOXY | L | 0.1706 | 68.0944 | 0 | 11.6169
00819 | TINTA A BASE DE BORRACHA CLORADA, P/ACABAMENTO A CORES | GL | 0.133 | 143.17 | 0 | 19.0416
01114 | ESCAVADEIRA HIDRAULICA,MOTOR DIESEL 111CV,CAPACIDADE 0,78M3 | H | 0.212 | 267.1805 | 0 | 56.6423
(CP)
01115 | ESCAVADEIRA HIDRAULICA,MOTOR DIESEL 111CV,CAPACIDADE 0,78M3 | H | 0.0721 | 122.206 | 0 | 8.8111
(CF)
01874 | SOLDA TOPO 3/8",CONVERSOR A DIESEL | M | 0.288 | 333.0831 | 0 | 95.9279
01943 | MAO-DE-OBRA DE AJUDANTE DE SOLDADOR, INCLUSIVE ENCARGOS SOCI | H | 1.562 | 20.37 | 3 | 32.7725
AIS
01944 | MAO-DE-OBRA DE SOLDADOR DA CONSTRUCAO CIVIL, INCLUSIVE ENCAR | H | 1.562 | 28.76 | 3 | 46.2708
GOS SOCIAIS
01966 | MAO-DE-OBRA DE PINTOR, INCLUSIVE ENCARGOS SOCIAIS | H | 1.82 | 26.73 | 3 | 50.1081
01984 | MAO-DE-OBRA DE ESTUCADOR, INCLUSIVE ENCARGOS SOCIAIS | H | 0.2 | 26.73 | 3 | 5.5064
01999 | MAO-DE-OBRA DE SERVENTE DA CONSTRUCAO CIVIL, INCLUSIVE ENCAR | H | 5.33 | 19.33 | 3 | 106.1198
GOS SOCIAIS
02056 | CARGA E DESC. MAN. DE MAT. | T | 0.189 | 108.8412 | 0 | 20.571
02057 | TRANSPORTE CARGA CAMINHAO 8T, 30KM/H | T X KM | 0.95 | 1.6392 | 0 | 1.5572
03150 | ANDAIME DE MADEIRA ATE 7M ALT. | M3 | 7.119 | 39.0599 | 0 | 278.0674
03487 | SOLDA DE TOPO, 1/2", CONVERSOR A DIESEL | M | 0.477 | 444.0696 | 0 | 211.8212
06913 | MAO-DE-OBRA DE SERRALHEIRO DA CONSTRUCAOCIVIL, INCLUSIVE ENC | H | 0.39 | 28.76 | 3 | 11.5529
ARGOS SOCIAIS
07179 | FUNDO ANTICORROSIVO DE BASE DE RESINA ALQUIDICA MODIFICADA ( | UN | 0.4176 | 24.31 | 0 | 10.1519
1/4GL)
14706 | LIXA PARA FERRO Nº 100 | UN | 1.518 | 1.63 | 0 | 2.4743
06.021.0016-A | MONTAGEM PREVIA DE VAOS RETOS, PARA TRAVESSIAS AEREAS DE ADU | M |  | 888.76
TORAS DE ACO,COM DIAMETRO DE 900MM
00165 | OXIGENIO, EM GARRAFAS DE 9,3M3 | M3 | 0.02315 | 10.3 | 0 | 0.2384
00171 | ACETILENO EM CILINDRO DE 9KG | KG | 0.0049 | 80.11 | 0 | 0.3925
00290 | SOLVENTE EPOXY | L | 0.1706 | 68.0944 | 0 | 11.6169
00819 | TINTA A BASE DE BORRACHA CLORADA, P/ACABAMENTO A CORES | GL | 0.133 | 143.17 | 0 | 19.0416
07179 | FUNDO ANTICORROSIVO DE BASE DE RESINA ALQUIDICA MODIFICADA ( | UN | 0.4176 | 24.31 | 0 | 10.1519
1/4GL)
14706 | LIXA PARA FERRO Nº 100 | UN | 1.518 | 1.63 | 0 | 2.4743
20006 | MAO-DE-OBRA DE AJUDANTE DE SOLDADOR, INCLUSIVE ENCARGOS SOCI | H | 1.562 | 17.65 | 3 | 28.3964
AIS DESONERADOS
20076 | MAO-DE-OBRA DE ESTUCADOR, INCLUSIVE ENCARGOS SOCIAIS DESONER | H | 0.2 | 23.16 | 3 | 4.771
ADOS
20118 | MAO-DE-OBRA DE PINTOR, INCLUSIVE ENCARGOS SOCIAIS DESONERADO | H | 1.82 | 23.16 | 3 | 43.4157
S
20131 | MAO-DE-OBRA DE SERRALHEIRO DA CONSTRUCAO CIVIL, INCLUSIVE EN | H | 0.39 | 24.92 | 3 | 10.0104
CARGOS SOCIAIS DESONERADOS
20132 | MAO-DE-OBRA DE SERVENTE DA CONSTRUCAO CIVIL, INCLUSIVE ENCAR | H | 5.33 | 16.75 | 3 | 91.9558
GOS SOCIAIS DESONERADOS
20134 | MAO-DE-OBRA DE SOLDADOR DA CONSTRUCAO CIVIL, INCLUSIVE ENCAR | H | 1.562 | 24.92 | 3 | 40.0928
GOS SOCIAIS DESONERADOS
30060 | TRANSPORTE CARGA CAMINHAO 8T, 30KM/H | T X KM | 0.95 | 1.6096 | 0 | 1.5291
30065 | CARGA E DESC. MAN. DE MAT. | T | 0.189 | 98.1772 | 0 | 18.5555
30095 | ANDAIME DE MADEIRA ATE 7M ALT. | M3 | 7.119 | 36.2094 | 0 | 257.7747
30109 | SOLDA TOPO 3/8",CONVERSOR A DIESEL | M | 0.288 | 307.4155 | 0 | 88.5357
30110 | SOLDA DE TOPO, 1/2", CONVERSOR A DIESEL | M | 0.477 | 409.8555 | 0 | 195.5011
30554 | ESCAVADEIRA HIDRAULICA,MOTOR DIESEL 111CV,CAPACIDADE 0,78M3 | H | 0.212 | 263.1705 | 0 | 55.7921
(CP)
30555 | ESCAVADEIRA HIDRAULICA,MOTOR DIESEL 111CV,CAPACIDADE 0,78M3 | H | 0.0721 | 118.196 | 0 | 8.5219
(CF)
06.021.0017-0 | MONTAGEM PREVIA DE VAOS RETOS, PARA TRAVESSIAS AEREAS DE ADU | M |  | 918.7
TORAS DE ACO,COM DIAMETRO DE 1000MM
00165 | OXIGENIO, EM GARRAFAS DE 9,3M3 | M3 | 0.024 | 10.3 | 0 | 0.2472
00171 | ACETILENO EM CILINDRO DE 9KG | KG | 0.0043 | 80.11 | 0 | 0.3445
00290 | SOLVENTE EPOXY | L | 0.18 | 68.0944 | 0 | 12.257
00819 | TINTA A BASE DE BORRACHA CLORADA, P/ACABAMENTO A CORES | GL | 0.14 | 143.17 | 0 | 20.0438
01114 | ESCAVADEIRA HIDRAULICA,MOTOR DIESEL 111CV,CAPACIDADE 0,78M3 | H | 0.172 | 267.1805 | 0 | 45.955
(CP)
01115 | ESCAVADEIRA HIDRAULICA,MOTOR DIESEL 111CV,CAPACIDADE 0,78M3 | H | 0.058 | 122.206 | 0 | 7.0879
(CF)
01874 | SOLDA TOPO 3/8",CONVERSOR A DIESEL | M | 1 | 333.0831 | 0 | 333.0831
01943 | MAO-DE-OBRA DE AJUDANTE DE SOLDADOR, INCLUSIVE ENCARGOS SOCI | H | 1.62 | 20.37 | 3 | 33.9894
AIS
01944 | MAO-DE-OBRA DE SOLDADOR DA CONSTRUCAO CIVIL, INCLUSIVE ENCAR | H | 1.62 | 28.76 | 3 | 47.9889
GOS SOCIAIS
01966 | MAO-DE-OBRA DE PINTOR, INCLUSIVE ENCARGOS SOCIAIS | H | 1.95 | 26.73 | 3 | 53.6872
01984 | MAO-DE-OBRA DE ESTUCADOR, INCLUSIVE ENCARGOS SOCIAIS | H | 0.11 | 26.73 | 3 | 3.0285
01999 | MAO-DE-OBRA DE SERVENTE DA CONSTRUCAO CIVIL, INCLUSIVE ENCAR | H | 5.22 | 19.33 | 3 | 103.9297
GOS SOCIAIS
02056 | CARGA E DESC. MAN. DE MAT. | T | 0.28 | 108.8412 | 0 | 30.4755
02057 | TRANSPORTE CARGA CAMINHAO 8T, 30KM/H | T X KM | 1.4 | 1.6392 | 0 | 2.2949
03150 | ANDAIME DE MADEIRA ATE 7M ALT. | M3 | 5.25 | 39.0599 | 0 | 205.0645
06913 | MAO-DE-OBRA DE SERRALHEIRO DA CONSTRUCAOCIVIL, INCLUSIVE ENC | H | 0.2 | 28.76 | 3 | 5.9246
ARGOS SOCIAIS
07179 | FUNDO ANTICORROSIVO DE BASE DE RESINA ALQUIDICA MODIFICADA ( | UN | 0.44 | 24.31 | 0 | 10.6964
1/4GL)
14706 | LIXA PARA FERRO Nº 100 | UN | 1.6 | 1.63 | 0 | 2.608
06.021.0017-A | MONTAGEM PREVIA DE VAOS RETOS, PARA TRAVESSIAS AEREAS DE ADU | M |  | 840.93
TORAS DE ACO,COM DIAMETRO DE 1000MM
00165 | OXIGENIO, EM GARRAFAS DE 9,3M3 | M3 | 0.024 | 10.3 | 0 | 0.2472
00171 | ACETILENO EM CILINDRO DE 9KG | KG | 0.0043 | 80.11 | 0 | 0.3445
00290 | SOLVENTE EPOXY | L | 0.18 | 68.0944 | 0 | 12.257
00819 | TINTA A BASE DE BORRACHA CLORADA, P/ACABAMENTO A CORES | GL | 0.14 | 143.17 | 0 | 20.0438
07179 | FUNDO ANTICORROSIVO DE BASE DE RESINA ALQUIDICA MODIFICADA ( | UN | 0.44 | 24.31 | 0 | 10.6964
1/4GL)
14706 | LIXA PARA FERRO Nº 100 | UN | 1.6 | 1.63 | 0 | 2.608
20006 | MAO-DE-OBRA DE AJUDANTE DE SOLDADOR, INCLUSIVE ENCARGOS SOCI | H | 1.62 | 17.65 | 3 | 29.4508
AIS DESONERADOS
20076 | MAO-DE-OBRA DE ESTUCADOR, INCLUSIVE ENCARGOS SOCIAIS DESONER | H | 0.11 | 23.16 | 3 | 2.624
ADOS
20118 | MAO-DE-OBRA DE PINTOR, INCLUSIVE ENCARGOS SOCIAIS DESONERADO | H | 1.95 | 23.16 | 3 | 46.5169
S
20131 | MAO-DE-OBRA DE SERRALHEIRO DA CONSTRUCAO CIVIL, INCLUSIVE EN | H | 0.2 | 24.92 | 3 | 5.1335
CARGOS SOCIAIS DESONERADOS
20132 | MAO-DE-OBRA DE SERVENTE DA CONSTRUCAO CIVIL, INCLUSIVE ENCAR | H | 5.22 | 16.75 | 3 | 90.0581
GOS SOCIAIS DESONERADOS
20134 | MAO-DE-OBRA DE SOLDADOR DA CONSTRUCAO CIVIL, INCLUSIVE ENCAR | H | 1.62 | 24.92 | 3 | 41.5815
GOS SOCIAIS DESONERADOS
30060 | TRANSPORTE CARGA CAMINHAO 8T, 30KM/H | T X KM | 1.4 | 1.6096 | 0 | 2.2534
30065 | CARGA E DESC. MAN. DE MAT. | T | 0.28 | 98.1772 | 0 | 27.4896
30095 | ANDAIME DE MADEIRA ATE 7M ALT. | M3 | 5.25 | 36.2094 | 0 | 190.0994
30109 | SOLDA TOPO 3/8",CONVERSOR A DIESEL | M | 1 | 307.4155 | 0 | 307.4155
30554 | ESCAVADEIRA HIDRAULICA,MOTOR DIESEL 111CV,CAPACIDADE 0,78M3 | H | 0.172 | 263.1705 | 0 | 45.2653
(CP)
30555 | ESCAVADEIRA HIDRAULICA,MOTOR DIESEL 111CV,CAPACIDADE 0,78M3 | H | 0.058 | 118.196 | 0 | 6.8554
(CF)
06.021.0018-0 | MONTAGEM PREVIA DE VAOS RETOS, PARA TRAVESSIAS AEREAS DE ADU | M |  | 1218.01
TORAS DE ACO,COM DIAMETRO DE 1200MM
00165 | OXIGENIO, EM GARRAFAS DE 9,3M3 | M3 | 0.02808 | 10.3 | 0 | 0.2892
00171 | ACETILENO EM CILINDRO DE 9KG | KG | 0.005031 | 80.11 | 0 | 0.403
00290 | SOLVENTE EPOXY | L | 0.2106 | 68.0944 | 0 | 14.3407
00819 | TINTA A BASE DE BORRACHA CLORADA, P/ACABAMENTO A CORES | GL | 0.1638 | 143.17 | 0 | 23.4512
01114 | ESCAVADEIRA HIDRAULICA,MOTOR DIESEL 111CV,CAPACIDADE 0,78M3 | H | 0.20124 | 267.1805 | 0 | 53.7674
(CP)
01115 | ESCAVADEIRA HIDRAULICA,MOTOR DIESEL 111CV,CAPACIDADE 0,78M3 | H | 0.06786 | 122.206 | 0 | 8.2929
(CF)
01943 | MAO-DE-OBRA DE AJUDANTE DE SOLDADOR, INCLUSIVE ENCARGOS SOCI | H | 1.8954 | 20.37 | 3 | 39.7676
AIS
01944 | MAO-DE-OBRA DE SOLDADOR DA CONSTRUCAO CIVIL, INCLUSIVE ENCAR | H | 1.8954 | 28.76 | 3 | 56.1471
GOS SOCIAIS
01966 | MAO-DE-OBRA DE PINTOR, INCLUSIVE ENCARGOS SOCIAIS | H | 2.28 | 26.73 | 3 | 62.7727
01984 | MAO-DE-OBRA DE ESTUCADOR, INCLUSIVE ENCARGOS SOCIAIS | H | 0.12 | 26.73 | 3 | 3.3038
01999 | MAO-DE-OBRA DE SERVENTE DA CONSTRUCAO CIVIL, INCLUSIVE ENCAR | H | 6.11 | 19.33 | 3 | 121.6495
GOS SOCIAIS
02056 | CARGA E DESC. MAN. DE MAT. | T | 0.3276 | 108.8412 | 0 | 35.6564
02057 | TRANSPORTE CARGA CAMINHAO 8T, 30KM/H | T X KM | 1.638 | 1.6392 | 0 | 2.685
03150 | ANDAIME DE MADEIRA ATE 7M ALT. | M3 | 6.1425 | 39.0599 | 0 | 239.9254
03487 | SOLDA DE TOPO, 1/2", CONVERSOR A DIESEL | M | 1.2 | 444.0696 | 0 | 532.8835
06913 | MAO-DE-OBRA DE SERRALHEIRO DA CONSTRUCAOCIVIL, INCLUSIVE ENC | H | 0.24 | 28.76 | 3 | 7.1095
ARGOS SOCIAIS
07179 | FUNDO ANTICORROSIVO DE BASE DE RESINA ALQUIDICA MODIFICADA ( | UN | 0.5148 | 24.31 | 0 | 12.5148
1/4GL)
14706 | LIXA PARA FERRO Nº 100 | UN | 1.872 | 1.63 | 0 | 3.0514
06.021.0018-A | MONTAGEM PREVIA DE VAOS RETOS, PARA TRAVESSIAS AEREAS DE ADU | M |  | 1116
TORAS DE ACO,COM DIAMETRO DE 1200MM
00165 | OXIGENIO, EM GARRAFAS DE 9,3M3 | M3 | 0.02808 | 10.3 | 0 | 0.2892
00171 | ACETILENO EM CILINDRO DE 9KG | KG | 0.005031 | 80.11 | 0 | 0.403
00290 | SOLVENTE EPOXY | L | 0.2106 | 68.0944 | 0 | 14.3407
00819 | TINTA A BASE DE BORRACHA CLORADA, P/ACABAMENTO A CORES | GL | 0.1638 | 143.17 | 0 | 23.4512
07179 | FUNDO ANTICORROSIVO DE BASE DE RESINA ALQUIDICA MODIFICADA ( | UN | 0.5148 | 24.31 | 0 | 12.5148
1/4GL)
14706 | LIXA PARA FERRO Nº 100 | UN | 1.872 | 1.63 | 0 | 3.0514
20006 | MAO-DE-OBRA DE AJUDANTE DE SOLDADOR, INCLUSIVE ENCARGOS SOCI | H | 1.8954 | 17.65 | 3 | 34.4574
AIS DESONERADOS
20076 | MAO-DE-OBRA DE ESTUCADOR, INCLUSIVE ENCARGOS SOCIAIS DESONER | H | 0.12 | 23.16 | 3 | 2.8626
ADOS
20118 | MAO-DE-OBRA DE PINTOR, INCLUSIVE ENCARGOS SOCIAIS DESONERADO | H | 2.28 | 23.16 | 3 | 54.3889
S
20131 | MAO-DE-OBRA DE SERRALHEIRO DA CONSTRUCAO CIVIL, INCLUSIVE EN | H | 0.24 | 24.92 | 3 | 6.1602
CARGOS SOCIAIS DESONERADOS
20132 | MAO-DE-OBRA DE SERVENTE DA CONSTRUCAO CIVIL, INCLUSIVE ENCAR | H | 6.11 | 16.75 | 3 | 105.4128
GOS SOCIAIS DESONERADOS
20134 | MAO-DE-OBRA DE SOLDADOR DA CONSTRUCAO CIVIL, INCLUSIVE ENCAR | H | 1.8954 | 24.92 | 3 | 48.6504
GOS SOCIAIS DESONERADOS
30060 | TRANSPORTE CARGA CAMINHAO 8T, 30KM/H | T X KM | 1.638 | 1.6096 | 0 | 2.6365
30065 | CARGA E DESC. MAN. DE MAT. | T | 0.3276 | 98.1772 | 0 | 32.1629
30095 | ANDAIME DE MADEIRA ATE 7M ALT. | M3 | 6.1425 | 36.2094 | 0 | 222.4162
30110 | SOLDA DE TOPO, 1/2", CONVERSOR A DIESEL | M | 1.2 | 409.8555 | 0 | 491.8266
30554 | ESCAVADEIRA HIDRAULICA,MOTOR DIESEL 111CV,CAPACIDADE 0,78M3 | H | 0.20124 | 263.1705 | 0 | 52.9604
(CP)
30555 | ESCAVADEIRA HIDRAULICA,MOTOR DIESEL 111CV,CAPACIDADE 0,78M3 | H | 0.06786 | 118.196 | 0 | 8.0208
(CF)
06.021.0019-0 | MONTAGEM PREVIA DE VAOS RETOS, PARA TRAVESSIAS AEREAS DE ADU | M |  | 1429.74
TORAS DE ACO,COM DIAMETRO DE 1500MM
00165 | OXIGENIO, EM GARRAFAS DE 9,3M3 | M3 | 0.028 | 10.3 | 0 | 0.2884
00171 | ACETILENO EM CILINDRO DE 9KG | KG | 0.0055 | 80.11 | 0 | 0.4406
00290 | SOLVENTE EPOXY | L | 0.27 | 68.0944 | 0 | 18.3855
00819 | TINTA A BASE DE BORRACHA CLORADA, P/ACABAMENTO A CORES | GL | 0.21 | 143.17 | 0 | 30.0657
01114 | ESCAVADEIRA HIDRAULICA,MOTOR DIESEL 111CV,CAPACIDADE 0,78M3 | H | 0.225 | 267.1805 | 0 | 60.1156
(CP)
01115 | ESCAVADEIRA HIDRAULICA,MOTOR DIESEL 111CV,CAPACIDADE 0,78M3 | H | 0.075 | 122.206 | 0 | 9.1655
(CF)
01874 | SOLDA TOPO 3/8",CONVERSOR A DIESEL | M | 0.79 | 333.0831 | 0 | 263.1356
01943 | MAO-DE-OBRA DE AJUDANTE DE SOLDADOR, INCLUSIVE ENCARGOS SOCI | H | 1.92 | 20.37 | 3 | 40.2837
AIS
01944 | MAO-DE-OBRA DE SOLDADOR DA CONSTRUCAO CIVIL, INCLUSIVE ENCAR | H | 1.92 | 28.76 | 3 | 56.8758
GOS SOCIAIS
01966 | MAO-DE-OBRA DE PINTOR, INCLUSIVE ENCARGOS SOCIAIS | H | 2.85 | 26.73 | 3 | 78.4659
01984 | MAO-DE-OBRA DE ESTUCADOR, INCLUSIVE ENCARGOS SOCIAIS | H | 0.08 | 26.73 | 3 | 2.2026
01999 | MAO-DE-OBRA DE SERVENTE DA CONSTRUCAO CIVIL, INCLUSIVE ENCAR | H | 8.16 | 19.33 | 3 | 162.4648
GOS SOCIAIS
02056 | CARGA E DESC. MAN. DE MAT. | T | 0.54 | 108.8412 | 0 | 58.7742
02057 | TRANSPORTE CARGA CAMINHAO 8T, 30KM/H | T X KM | 2.7 | 1.6392 | 0 | 4.4258
03150 | ANDAIME DE MADEIRA ATE 7M ALT. | M3 | 7.8 | 39.0599 | 0 | 304.6672
03487 | SOLDA DE TOPO, 1/2", CONVERSOR A DIESEL | M | 0.71 | 444.0696 | 0 | 315.2894
06913 | MAO-DE-OBRA DE SERRALHEIRO DA CONSTRUCAOCIVIL, INCLUSIVE ENC | H | 0.16 | 28.76 | 3 | 4.7396
ARGOS SOCIAIS
07179 | FUNDO ANTICORROSIVO DE BASE DE RESINA ALQUIDICA MODIFICADA ( | UN | 0.66 | 24.31 | 0 | 16.0446
1/4GL)
14706 | LIXA PARA FERRO Nº 100 | UN | 2.4 | 1.63 | 0 | 3.912
06.021.0019-A | MONTAGEM PREVIA DE VAOS RETOS, PARA TRAVESSIAS AEREAS DE ADU | M |  | 1309.83
TORAS DE ACO,COM DIAMETRO DE 1500MM
00165 | OXIGENIO, EM GARRAFAS DE 9,3M3 | M3 | 0.028 | 10.3 | 0 | 0.2884
00171 | ACETILENO EM CILINDRO DE 9KG | KG | 0.0055 | 80.11 | 0 | 0.4406
00290 | SOLVENTE EPOXY | L | 0.27 | 68.0944 | 0 | 18.3855
00819 | TINTA A BASE DE BORRACHA CLORADA, P/ACABAMENTO A CORES | GL | 0.21 | 143.17 | 0 | 30.0657
07179 | FUNDO ANTICORROSIVO DE BASE DE RESINA ALQUIDICA MODIFICADA ( | UN | 0.66 | 24.31 | 0 | 16.0446
1/4GL)
14706 | LIXA PARA FERRO Nº 100 | UN | 2.4 | 1.63 | 0 | 3.912
20006 | MAO-DE-OBRA DE AJUDANTE DE SOLDADOR, INCLUSIVE ENCARGOS SOCI | H | 1.92 | 17.65 | 3 | 34.9046
AIS DESONERADOS
20076 | MAO-DE-OBRA DE ESTUCADOR, INCLUSIVE ENCARGOS SOCIAIS DESONER | H | 0.08 | 23.16 | 3 | 1.9084
ADOS
20118 | MAO-DE-OBRA DE PINTOR, INCLUSIVE ENCARGOS SOCIAIS DESONERADO | H | 2.85 | 23.16 | 3 | 67.9862
S
20131 | MAO-DE-OBRA DE SERRALHEIRO DA CONSTRUCAO CIVIL, INCLUSIVE EN | H | 0.16 | 24.92 | 3 | 4.1068
CARGOS SOCIAIS DESONERADOS
20132 | MAO-DE-OBRA DE SERVENTE DA CONSTRUCAO CIVIL, INCLUSIVE ENCAR | H | 8.16 | 16.75 | 3 | 140.7804
GOS SOCIAIS DESONERADOS
20134 | MAO-DE-OBRA DE SOLDADOR DA CONSTRUCAO CIVIL, INCLUSIVE ENCAR | H | 1.92 | 24.92 | 3 | 49.2818
GOS SOCIAIS DESONERADOS
30060 | TRANSPORTE CARGA CAMINHAO 8T, 30KM/H | T X KM | 2.7 | 1.6096 | 0 | 4.3459
30065 | CARGA E DESC. MAN. DE MAT. | T | 0.54 | 98.1772 | 0 | 53.0157
30095 | ANDAIME DE MADEIRA ATE 7M ALT. | M3 | 7.8 | 36.2094 | 0 | 282.4333
30109 | SOLDA TOPO 3/8",CONVERSOR A DIESEL | M | 0.79 | 307.4155 | 0 | 242.8582
30110 | SOLDA DE TOPO, 1/2", CONVERSOR A DIESEL | M | 0.71 | 409.8555 | 0 | 290.9974
30554 | ESCAVADEIRA HIDRAULICA,MOTOR DIESEL 111CV,CAPACIDADE 0,78M3 | H | 0.225 | 263.1705 | 0 | 59.2134
(CP)
30555 | ESCAVADEIRA HIDRAULICA,MOTOR DIESEL 111CV,CAPACIDADE 0,78M3 | H | 0.075 | 118.196 | 0 | 8.8647
(CF)
06.021.0020-0 | MONTAGEM PREVIA DE VAOS RETOS, PARA TRAVESSIAS AEREAS DE ADU | M |  | 1849.45
TORAS DE ACO,COM DIAMETRO DE 1750MM
00165 | OXIGENIO, EM GARRAFAS DE 9,3M3 | M3 | 0.03164 | 10.3 | 0 | 0.3259
00171 | ACETILENO EM CILINDRO DE 9KG | KG | 0.006215 | 80.11 | 0 | 0.4979
00290 | SOLVENTE EPOXY | L | 0.3051 | 68.0944 | 0 | 20.7756
00819 | TINTA A BASE DE BORRACHA CLORADA, P/ACABAMENTO A CORES | GL | 0.2373 | 143.17 | 0 | 33.9742
01114 | ESCAVADEIRA HIDRAULICA,MOTOR DIESEL 111CV,CAPACIDADE 0,78M3 | H | 0.25425 | 267.1805 | 0 | 67.9306
(CP)
01115 | ESCAVADEIRA HIDRAULICA,MOTOR DIESEL 111CV,CAPACIDADE 0,78M3 | H | 0.08475 | 122.206 | 0 | 10.357
(CF)
01943 | MAO-DE-OBRA DE AJUDANTE DE SOLDADOR, INCLUSIVE ENCARGOS SOCI | H | 2.1696 | 20.37 | 3 | 45.5206
AIS
01944 | MAO-DE-OBRA DE SOLDADOR DA CONSTRUCAO CIVIL, INCLUSIVE ENCAR | H | 2.1696 | 28.76 | 3 | 64.2696
GOS SOCIAIS
01966 | MAO-DE-OBRA DE PINTOR, INCLUSIVE ENCARGOS SOCIAIS | H | 3.22 | 26.73 | 3 | 88.6527
01984 | MAO-DE-OBRA DE ESTUCADOR, INCLUSIVE ENCARGOS SOCIAIS | H | 0.09 | 26.73 | 3 | 2.4779
01999 | MAO-DE-OBRA DE SERVENTE DA CONSTRUCAO CIVIL, INCLUSIVE ENCAR | H | 9.22 | 19.33 | 3 | 183.5693
GOS SOCIAIS
02056 | CARGA E DESC. MAN. DE MAT. | T | 0.6102 | 108.8412 | 0 | 66.4149
02057 | TRANSPORTE CARGA CAMINHAO 8T, 30KM/H | T X KM | 3.051 | 1.6392 | 0 | 5.0012
03150 | ANDAIME DE MADEIRA ATE 7M ALT. | M3 | 8.814 | 39.0599 | 0 | 344.274
03487 | SOLDA DE TOPO, 1/2", CONVERSOR A DIESEL | M | 0.922 | 444.0696 | 0 | 409.4322
03488 | SOLDA TOPO 5/8",CONVERSOR A DIESEL | M | 0.828 | 577.4194 | 0 | 478.1033
06913 | MAO-DE-OBRA DE SERRALHEIRO DA CONSTRUCAOCIVIL, INCLUSIVE ENC | H | 0.18 | 28.76 | 3 | 5.3321
ARGOS SOCIAIS
07179 | FUNDO ANTICORROSIVO DE BASE DE RESINA ALQUIDICA MODIFICADA ( | UN | 0.7458 | 24.31 | 0 | 18.1304
1/4GL)
14706 | LIXA PARA FERRO Nº 100 | UN | 2.712 | 1.63 | 0 | 4.4206
06.021.0020-A | MONTAGEM PREVIA DE VAOS RETOS, PARA TRAVESSIAS AEREAS DE ADU | M |  | 1695.95
TORAS DE ACO,COM DIAMETRO DE 1750MM
00165 | OXIGENIO, EM GARRAFAS DE 9,3M3 | M3 | 0.03164 | 10.3 | 0 | 0.3259
00171 | ACETILENO EM CILINDRO DE 9KG | KG | 0.006215 | 80.11 | 0 | 0.4979
00290 | SOLVENTE EPOXY | L | 0.3051 | 68.0944 | 0 | 20.7756
00819 | TINTA A BASE DE BORRACHA CLORADA, P/ACABAMENTO A CORES | GL | 0.2373 | 143.17 | 0 | 33.9742
07179 | FUNDO ANTICORROSIVO DE BASE DE RESINA ALQUIDICA MODIFICADA ( | UN | 0.7458 | 24.31 | 0 | 18.1304
1/4GL)
14706 | LIXA PARA FERRO Nº 100 | UN | 2.712 | 1.63 | 0 | 4.4206
20006 | MAO-DE-OBRA DE AJUDANTE DE SOLDADOR, INCLUSIVE ENCARGOS SOCI | H | 2.1696 | 17.65 | 3 | 39.4422
AIS DESONERADOS
20076 | MAO-DE-OBRA DE ESTUCADOR, INCLUSIVE ENCARGOS SOCIAIS DESONER | H | 0.09 | 23.16 | 3 | 2.1469
ADOS
20118 | MAO-DE-OBRA DE PINTOR, INCLUSIVE ENCARGOS SOCIAIS DESONERADO | H | 3.22 | 23.16 | 3 | 76.8125
S
20131 | MAO-DE-OBRA DE SERRALHEIRO DA CONSTRUCAO CIVIL, INCLUSIVE EN | H | 0.18 | 24.92 | 3 | 4.6202
CARGOS SOCIAIS DESONERADOS
20132 | MAO-DE-OBRA DE SERVENTE DA CONSTRUCAO CIVIL, INCLUSIVE ENCAR | H | 9.22 | 16.75 | 3 | 159.0681
GOS SOCIAIS DESONERADOS
20134 | MAO-DE-OBRA DE SOLDADOR DA CONSTRUCAO CIVIL, INCLUSIVE ENCAR | H | 2.1696 | 24.92 | 3 | 55.6884
GOS SOCIAIS DESONERADOS
30060 | TRANSPORTE CARGA CAMINHAO 8T, 30KM/H | T X KM | 3.051 | 1.6096 | 0 | 4.9109
30065 | CARGA E DESC. MAN. DE MAT. | T | 0.6102 | 98.1772 | 0 | 59.9077
30095 | ANDAIME DE MADEIRA ATE 7M ALT. | M3 | 8.814 | 36.2094 | 0 | 319.1497
30110 | SOLDA DE TOPO, 1/2", CONVERSOR A DIESEL | M | 0.922 | 409.8555 | 0 | 377.8868
30111 | SOLDA TOPO 5/8",CONVERSOR A DIESEL | M | 0.828 | 532.9382 | 0 | 441.2728
30554 | ESCAVADEIRA HIDRAULICA,MOTOR DIESEL 111CV,CAPACIDADE 0,78M3 | H | 0.25425 | 263.1705 | 0 | 66.9111
(CP)
30555 | ESCAVADEIRA HIDRAULICA,MOTOR DIESEL 111CV,CAPACIDADE 0,78M3 | H | 0.08475 | 118.196 | 0 | 10.0171
(CF)
06.021.0021-0 | MONTAGEM PREVIA DE VAOS RETOS, PARA TRAVESSIAS AEREAS DE ADU | M |  | 2082.02
TORAS DE ACO,COM DIAMETRO DE 2000MM
00165 | OXIGENIO, EM GARRAFAS DE 9,3M3 | M3 | 0.03512 | 10.3 | 0 | 0.3617
00171 | ACETILENO EM CILINDRO DE 9KG | KG | 0.00689 | 80.11 | 0 | 0.552
00290 | SOLVENTE EPOXY | L | 0.3386 | 68.0944 | 0 | 23.0568
00819 | TINTA A BASE DE BORRACHA CLORADA, P/ACABAMENTO A CORES | GL | 0.2634 | 143.17 | 0 | 37.711
01114 | ESCAVADEIRA HIDRAULICA,MOTOR DIESEL 111CV,CAPACIDADE 0,78M3 | H | 0.2822 | 267.1805 | 0 | 75.3983
(CP)
01115 | ESCAVADEIRA HIDRAULICA,MOTOR DIESEL 111CV,CAPACIDADE 0,78M3 | H | 0.094 | 122.206 | 0 | 11.4874
(CF)
01943 | MAO-DE-OBRA DE AJUDANTE DE SOLDADOR, INCLUSIVE ENCARGOS SOCI | H | 2.4082 | 20.37 | 3 | 50.5277
AIS
01944 | MAO-DE-OBRA DE SOLDADOR DA CONSTRUCAO CIVIL, INCLUSIVE ENCAR | H | 2.4082 | 28.76 | 3 | 71.3391
GOS SOCIAIS
01966 | MAO-DE-OBRA DE PINTOR, INCLUSIVE ENCARGOS SOCIAIS | H | 3.58 | 26.73 | 3 | 98.5642
01984 | MAO-DE-OBRA DE ESTUCADOR, INCLUSIVE ENCARGOS SOCIAIS | H | 0.1 | 26.73 | 3 | 2.7532
01999 | MAO-DE-OBRA DE SERVENTE DA CONSTRUCAO CIVIL, INCLUSIVE ENCAR | H | 10.23 | 19.33 | 3 | 203.6783
GOS SOCIAIS
02056 | CARGA E DESC. MAN. DE MAT. | T | 0.677 | 108.8412 | 0 | 73.6855
02057 | TRANSPORTE CARGA CAMINHAO 8T, 30KM/H | T X KM | 3.3866 | 1.6392 | 0 | 5.5513
03150 | ANDAIME DE MADEIRA ATE 7M ALT. | M3 | 9.783 | 39.0599 | 0 | 382.123
03487 | SOLDA DE TOPO, 1/2", CONVERSOR A DIESEL | M | 1.054 | 444.0696 | 0 | 468.0494
03488 | SOLDA TOPO 5/8",CONVERSOR A DIESEL | M | 0.946 | 577.4194 | 0 | 546.2388
06913 | MAO-DE-OBRA DE SERRALHEIRO DA CONSTRUCAOCIVIL, INCLUSIVE ENC | H | 0.2 | 28.76 | 3 | 5.9246
ARGOS SOCIAIS
07179 | FUNDO ANTICORROSIVO DE BASE DE RESINA ALQUIDICA MODIFICADA ( | UN | 0.8276 | 24.31 | 0 | 20.119
1/4GL)
14706 | LIXA PARA FERRO Nº 100 | UN | 3.01 | 1.63 | 0 | 4.9063
06.021.0021-A | MONTAGEM PREVIA DE VAOS RETOS, PARA TRAVESSIAS AEREAS DE ADU | M |  | 1909.39
TORAS DE ACO,COM DIAMETRO DE 2000MM
00165 | OXIGENIO, EM GARRAFAS DE 9,3M3 | M3 | 0.03512 | 10.3 | 0 | 0.3617
00171 | ACETILENO EM CILINDRO DE 9KG | KG | 0.00689 | 80.11 | 0 | 0.552
00290 | SOLVENTE EPOXY | L | 0.3386 | 68.0944 | 0 | 23.0568
00819 | TINTA A BASE DE BORRACHA CLORADA, P/ACABAMENTO A CORES | GL | 0.2634 | 143.17 | 0 | 37.711
07179 | FUNDO ANTICORROSIVO DE BASE DE RESINA ALQUIDICA MODIFICADA ( | UN | 0.8276 | 24.31 | 0 | 20.119
1/4GL)
14706 | LIXA PARA FERRO Nº 100 | UN | 3.01 | 1.63 | 0 | 4.9063
20006 | MAO-DE-OBRA DE AJUDANTE DE SOLDADOR, INCLUSIVE ENCARGOS SOCI | H | 2.4082 | 17.65 | 3 | 43.7808
AIS DESONERADOS
20076 | MAO-DE-OBRA DE ESTUCADOR, INCLUSIVE ENCARGOS SOCIAIS DESONER | H | 0.1 | 23.16 | 3 | 2.3855
ADOS
20118 | MAO-DE-OBRA DE PINTOR, INCLUSIVE ENCARGOS SOCIAIS DESONERADO | H | 3.58 | 23.16 | 3 | 85.4002
S
20131 | MAO-DE-OBRA DE SERRALHEIRO DA CONSTRUCAO CIVIL, INCLUSIVE EN | H | 0.2 | 24.92 | 3 | 5.1335
CARGOS SOCIAIS DESONERADOS
20132 | MAO-DE-OBRA DE SERVENTE DA CONSTRUCAO CIVIL, INCLUSIVE ENCAR | H | 10.23 | 16.75 | 3 | 176.4931
GOS SOCIAIS DESONERADOS
20134 | MAO-DE-OBRA DE SOLDADOR DA CONSTRUCAO CIVIL, INCLUSIVE ENCAR | H | 2.4082 | 24.92 | 3 | 61.814
GOS SOCIAIS DESONERADOS
30060 | TRANSPORTE CARGA CAMINHAO 8T, 30KM/H | T X KM | 3.3866 | 1.6096 | 0 | 5.4511
30065 | CARGA E DESC. MAN. DE MAT. | T | 0.677 | 98.1772 | 0 | 66.466
30095 | ANDAIME DE MADEIRA ATE 7M ALT. | M3 | 9.783 | 36.2094 | 0 | 354.2366
30110 | SOLDA DE TOPO, 1/2", CONVERSOR A DIESEL | M | 1.054 | 409.8555 | 0 | 431.9877
30111 | SOLDA TOPO 5/8",CONVERSOR A DIESEL | M | 0.946 | 532.9382 | 0 | 504.1595
30554 | ESCAVADEIRA HIDRAULICA,MOTOR DIESEL 111CV,CAPACIDADE 0,78M3 | H | 0.2822 | 263.1705 | 0 | 74.2667
(CP)
30555 | ESCAVADEIRA HIDRAULICA,MOTOR DIESEL 111CV,CAPACIDADE 0,78M3 | H | 0.094 | 118.196 | 0 | 11.1104
(CF)
06.021.0025-0 | MONTAGEM PREVIA DE PORTICOS OU ARCOS,PARA TRAVESSIAS AEREAS | M |  | 648.17
EM TUBOS DE ACO,COM DIAMETRO DE 300MM
00165 | OXIGENIO, EM GARRAFAS DE 9,3M3 | M3 | 0.11 | 10.3 | 0 | 1.133
00171 | ACETILENO EM CILINDRO DE 9KG | KG | 0.03 | 80.11 | 0 | 2.4033
00290 | SOLVENTE EPOXY | L | 0.0576 | 68.0944 | 0 | 3.9222
00819 | TINTA A BASE DE BORRACHA CLORADA, P/ACABAMENTO A CORES | GL | 0.044 | 143.17 | 0 | 6.2995
01114 | ESCAVADEIRA HIDRAULICA,MOTOR DIESEL 111CV,CAPACIDADE 0,78M3 | H | 0.054 | 267.1805 | 0 | 14.4277
(CP)
01115 | ESCAVADEIRA HIDRAULICA,MOTOR DIESEL 111CV,CAPACIDADE 0,78M3 | H | 0.018 | 122.206 | 0 | 2.1997
(CF)
01872 | SOLDA TOPO 1/4",CONVERSOR A DIESEL | M | 0.61 | 147.12 | 0 | 89.7432
01943 | MAO-DE-OBRA DE AJUDANTE DE SOLDADOR, INCLUSIVE ENCARGOS SOCI | H | 0.529 | 20.37 | 3 | 11.099
AIS
01944 | MAO-DE-OBRA DE SOLDADOR DA CONSTRUCAO CIVIL, INCLUSIVE ENCAR | H | 0.529 | 28.76 | 3 | 15.6705
GOS SOCIAIS
01966 | MAO-DE-OBRA DE PINTOR, INCLUSIVE ENCARGOS SOCIAIS | H | 0.57 | 26.73 | 3 | 15.6932
01984 | MAO-DE-OBRA DE ESTUCADOR, INCLUSIVE ENCARGOS SOCIAIS | H | 0.69 | 26.73 | 3 | 18.997
01993 | MAO-DE-OBRA DE BOMBEIRO HIDRAULICO DA CONSTRUCAO CIVIL, INCL | H | 0.28 | 26.73 | 3 | 7.7089
USIVE ENCARGOS SOCIAIS
01999 | MAO-DE-OBRA DE SERVENTE DA CONSTRUCAO CIVIL, INCLUSIVE ENCAR | H | 3.2 | 19.33 | 3 | 63.7117
GOS SOCIAIS
02056 | CARGA E DESC. MAN. DE MAT. | T | 0.176 | 108.8412 | 0 | 19.1561
02057 | TRANSPORTE CARGA CAMINHAO 8T, 30KM/H | T X KM | 0.882 | 1.6392 | 0 | 1.4458
03150 | ANDAIME DE MADEIRA ATE 7M ALT. | M3 | 6.929 | 39.0599 | 0 | 270.646
03486 | SOLDA TOPO 3/16",CONVERSOR A DIESEL | M | 0.54 | 117.6959 | 0 | 63.5558
06913 | MAO-DE-OBRA DE SERRALHEIRO DA CONSTRUCAOCIVIL, INCLUSIVE ENC | H | 1.22 | 28.76 | 3 | 36.1398
ARGOS SOCIAIS
07179 | FUNDO ANTICORROSIVO DE BASE DE RESINA ALQUIDICA MODIFICADA ( | UN | 0.14 | 24.31 | 0 | 3.4034
1/4GL)
14706 | LIXA PARA FERRO Nº 100 | UN | 0.504 | 1.63 | 0 | 0.8215
06.021.0025-A | MONTAGEM PREVIA DE PORTICOS OU ARCOS,PARA TRAVESSIAS AEREAS | M |  | 592.2
EM TUBOS DE ACO,COM DIAMETRO DE 300MM
00165 | OXIGENIO, EM GARRAFAS DE 9,3M3 | M3 | 0.11 | 10.3 | 0 | 1.133
00171 | ACETILENO EM CILINDRO DE 9KG | KG | 0.03 | 80.11 | 0 | 2.4033
00290 | SOLVENTE EPOXY | L | 0.0576 | 68.0944 | 0 | 3.9222
00819 | TINTA A BASE DE BORRACHA CLORADA, P/ACABAMENTO A CORES | GL | 0.044 | 143.17 | 0 | 6.2995
07179 | FUNDO ANTICORROSIVO DE BASE DE RESINA ALQUIDICA MODIFICADA ( | UN | 0.14 | 24.31 | 0 | 3.4034
1/4GL)
14706 | LIXA PARA FERRO Nº 100 | UN | 0.504 | 1.63 | 0 | 0.8215
20006 | MAO-DE-OBRA DE AJUDANTE DE SOLDADOR, INCLUSIVE ENCARGOS SOCI | H | 0.529 | 17.65 | 3 | 9.617
AIS DESONERADOS
20039 | MAO-DE-OBRA DE BOMBEIRO HIDRAULICO DA CONSTRUCAO CIVIL, INCL | H | 0.28 | 23.16 | 3 | 6.6793
USIVE ENCARGOS SOCIAIS DESONERADOS
20076 | MAO-DE-OBRA DE ESTUCADOR, INCLUSIVE ENCARGOS SOCIAIS DESONER | H | 0.69 | 23.16 | 3 | 16.4598
ADOS
20118 | MAO-DE-OBRA DE PINTOR, INCLUSIVE ENCARGOS SOCIAIS DESONERADO | H | 0.57 | 23.16 | 3 | 13.5972
S
20131 | MAO-DE-OBRA DE SERRALHEIRO DA CONSTRUCAO CIVIL, INCLUSIVE EN | H | 1.22 | 24.92 | 3 | 31.3145
CARGOS SOCIAIS DESONERADOS
20132 | MAO-DE-OBRA DE SERVENTE DA CONSTRUCAO CIVIL, INCLUSIVE ENCAR | H | 3.2 | 16.75 | 3 | 55.208
GOS SOCIAIS DESONERADOS
20134 | MAO-DE-OBRA DE SOLDADOR DA CONSTRUCAO CIVIL, INCLUSIVE ENCAR | H | 0.529 | 24.92 | 3 | 13.5782
GOS SOCIAIS DESONERADOS
30060 | TRANSPORTE CARGA CAMINHAO 8T, 30KM/H | T X KM | 0.882 | 1.6096 | 0 | 1.4197
30065 | CARGA E DESC. MAN. DE MAT. | T | 0.176 | 98.1772 | 0 | 17.2792
30095 | ANDAIME DE MADEIRA ATE 7M ALT. | M3 | 6.929 | 36.2094 | 0 | 250.8949
30106 | SOLDA TOPO 3/16",CONVERSOR A DIESEL | M | 0.54 | 108.8956 | 0 | 58.8036
30107 | SOLDA TOPO 1/4",CONVERSOR A DIESEL | M | 0.61 | 136.1196 | 0 | 83.033
30554 | ESCAVADEIRA HIDRAULICA,MOTOR DIESEL 111CV,CAPACIDADE 0,78M3 | H | 0.054 | 263.1705 | 0 | 14.2112
(CP)
30555 | ESCAVADEIRA HIDRAULICA,MOTOR DIESEL 111CV,CAPACIDADE 0,78M3 | H | 0.018 | 118.196 | 0 | 2.1275
(CF)
06.021.0026-0 | MONTAGEM PREVIA DE PORTICOS OU ARCOS,PARA TRAVESSIAS AEREAS | M |  | 833.46
EM TUBOS DE ACO,COM DIAMETRO DE 400MM
00165 | OXIGENIO, EM GARRAFAS DE 9,3M3 | M3 | 0.144 | 10.3 | 0 | 1.4832
00171 | ACETILENO EM CILINDRO DE 9KG | KG | 0.032 | 80.11 | 0 | 2.5635
00290 | SOLVENTE EPOXY | L | 0.072 | 68.0944 | 0 | 4.9028
00819 | TINTA A BASE DE BORRACHA CLORADA, P/ACABAMENTO A CORES | GL | 0.056 | 143.17 | 0 | 8.0175
01114 | ESCAVADEIRA HIDRAULICA,MOTOR DIESEL 111CV,CAPACIDADE 0,78M3 | H | 0.069 | 267.1805 | 0 | 18.4355
(CP)
01115 | ESCAVADEIRA HIDRAULICA,MOTOR DIESEL 111CV,CAPACIDADE 0,78M3 | H | 0.023 | 122.206 | 0 | 2.8107
(CF)
01872 | SOLDA TOPO 1/4",CONVERSOR A DIESEL | M | 0.816 | 147.12 | 0 | 120.0499
01943 | MAO-DE-OBRA DE AJUDANTE DE SOLDADOR, INCLUSIVE ENCARGOS SOCI | H | 0.672 | 20.37 | 3 | 14.0993
AIS
01944 | MAO-DE-OBRA DE SOLDADOR DA CONSTRUCAO CIVIL, INCLUSIVE ENCAR | H | 0.672 | 28.76 | 3 | 19.9065
GOS SOCIAIS
01966 | MAO-DE-OBRA DE PINTOR, INCLUSIVE ENCARGOS SOCIAIS | H | 0.73 | 26.73 | 3 | 20.0983
01984 | MAO-DE-OBRA DE ESTUCADOR, INCLUSIVE ENCARGOS SOCIAIS | H | 0.88 | 26.73 | 3 | 24.2281
01993 | MAO-DE-OBRA DE BOMBEIRO HIDRAULICO DA CONSTRUCAO CIVIL, INCL | H | 0.36 | 26.73 | 3 | 9.9115
USIVE ENCARGOS SOCIAIS
01999 | MAO-DE-OBRA DE SERVENTE DA CONSTRUCAO CIVIL, INCLUSIVE ENCAR | H | 4.07 | 19.33 | 3 | 81.0333
GOS SOCIAIS
02056 | CARGA E DESC. MAN. DE MAT. | T | 0.224 | 108.8412 | 0 | 24.3804
02057 | TRANSPORTE CARGA CAMINHAO 8T, 30KM/H | T X KM | 1.12 | 1.6392 | 0 | 1.8359
03150 | ANDAIME DE MADEIRA ATE 7M ALT. | M3 | 8.8 | 39.0599 | 0 | 343.7271
03486 | SOLDA TOPO 3/16",CONVERSOR A DIESEL | M | 0.72 | 117.6959 | 0 | 84.741
06913 | MAO-DE-OBRA DE SERRALHEIRO DA CONSTRUCAOCIVIL, INCLUSIVE ENC | H | 1.55 | 28.76 | 3 | 45.9153
ARGOS SOCIAIS
07179 | FUNDO ANTICORROSIVO DE BASE DE RESINA ALQUIDICA MODIFICADA ( | UN | 0.176 | 24.31 | 0 | 4.2786
1/4GL)
14706 | LIXA PARA FERRO Nº 100 | UN | 0.64 | 1.63 | 0 | 1.0432
06.021.0026-A | MONTAGEM PREVIA DE PORTICOS OU ARCOS,PARA TRAVESSIAS AEREAS | M |  | 761.54
EM TUBOS DE ACO,COM DIAMETRO DE 400MM
00165 | OXIGENIO, EM GARRAFAS DE 9,3M3 | M3 | 0.144 | 10.3 | 0 | 1.4832
00171 | ACETILENO EM CILINDRO DE 9KG | KG | 0.032 | 80.11 | 0 | 2.5635
00290 | SOLVENTE EPOXY | L | 0.072 | 68.0944 | 0 | 4.9028
00819 | TINTA A BASE DE BORRACHA CLORADA, P/ACABAMENTO A CORES | GL | 0.056 | 143.17 | 0 | 8.0175
07179 | FUNDO ANTICORROSIVO DE BASE DE RESINA ALQUIDICA MODIFICADA ( | UN | 0.176 | 24.31 | 0 | 4.2786
1/4GL)
14706 | LIXA PARA FERRO Nº 100 | UN | 0.64 | 1.63 | 0 | 1.0432
20006 | MAO-DE-OBRA DE AJUDANTE DE SOLDADOR, INCLUSIVE ENCARGOS SOCI | H | 0.672 | 17.65 | 3 | 12.2166
AIS DESONERADOS
20039 | MAO-DE-OBRA DE BOMBEIRO HIDRAULICO DA CONSTRUCAO CIVIL, INCL | H | 0.36 | 23.16 | 3 | 8.5877
USIVE ENCARGOS SOCIAIS DESONERADOS
20076 | MAO-DE-OBRA DE ESTUCADOR, INCLUSIVE ENCARGOS SOCIAIS DESONER | H | 0.88 | 23.16 | 3 | 20.9922
ADOS
20118 | MAO-DE-OBRA DE PINTOR, INCLUSIVE ENCARGOS SOCIAIS DESONERADO | H | 0.73 | 23.16 | 3 | 17.414
S
20131 | MAO-DE-OBRA DE SERRALHEIRO DA CONSTRUCAO CIVIL, INCLUSIVE EN | H | 1.55 | 24.92 | 3 | 39.7848
CARGOS SOCIAIS DESONERADOS
20132 | MAO-DE-OBRA DE SERVENTE DA CONSTRUCAO CIVIL, INCLUSIVE ENCAR | H | 4.07 | 16.75 | 3 | 70.2177
GOS SOCIAIS DESONERADOS
20134 | MAO-DE-OBRA DE SOLDADOR DA CONSTRUCAO CIVIL, INCLUSIVE ENCAR | H | 0.672 | 24.92 | 3 | 17.2486
GOS SOCIAIS DESONERADOS
30060 | TRANSPORTE CARGA CAMINHAO 8T, 30KM/H | T X KM | 1.12 | 1.6096 | 0 | 1.8028
30065 | CARGA E DESC. MAN. DE MAT. | T | 0.224 | 98.1772 | 0 | 21.9917
30095 | ANDAIME DE MADEIRA ATE 7M ALT. | M3 | 8.8 | 36.2094 | 0 | 318.6427
30106 | SOLDA TOPO 3/16",CONVERSOR A DIESEL | M | 0.72 | 108.8956 | 0 | 78.4048
30107 | SOLDA TOPO 1/4",CONVERSOR A DIESEL | M | 0.816 | 136.1196 | 0 | 111.0736
30554 | ESCAVADEIRA HIDRAULICA,MOTOR DIESEL 111CV,CAPACIDADE 0,78M3 | H | 0.069 | 263.1705 | 0 | 18.1588
(CP)
30555 | ESCAVADEIRA HIDRAULICA,MOTOR DIESEL 111CV,CAPACIDADE 0,78M3 | H | 0.023 | 118.196 | 0 | 2.7185
(CF)
06.021.0027-0 | MONTAGEM PREVIA DE PORTICOS OU ARCOS,PARA TRAVESSIAS AEREAS | M |  | 1120.45
EM TUBOS DE ACO,COM DIAMETRO DE 500MM
00165 | OXIGENIO, EM GARRAFAS DE 9,3M3 | M3 | 0.18 | 10.3 | 0 | 1.854
00171 | ACETILENO EM CILINDRO DE 9KG | KG | 0.04 | 80.11 | 0 | 3.2044
00290 | SOLVENTE EPOXY | L | 0.09 | 68.0944 | 0 | 6.1285
00819 | TINTA A BASE DE BORRACHA CLORADA, P/ACABAMENTO A CORES | GL | 0.07 | 143.17 | 0 | 10.0219
01114 | ESCAVADEIRA HIDRAULICA,MOTOR DIESEL 111CV,CAPACIDADE 0,78M3 | H | 0.086 | 267.1805 | 0 | 22.9775
(CP)
01115 | ESCAVADEIRA HIDRAULICA,MOTOR DIESEL 111CV,CAPACIDADE 0,78M3 | H | 0.029 | 122.206 | 0 | 3.544
(CF)
01872 | SOLDA TOPO 1/4",CONVERSOR A DIESEL | M | 0.9 | 147.12 | 0 | 132.408
01873 | SOLDA TOPO 5/16",CONVERSOR A DIESEL | M | 1.02 | 198.7161 | 0 | 202.6904
01943 | MAO-DE-OBRA DE AJUDANTE DE SOLDADOR, INCLUSIVE ENCARGOS SOCI | H | 0.84 | 20.37 | 3 | 17.6241
AIS
01944 | MAO-DE-OBRA DE SOLDADOR DA CONSTRUCAO CIVIL, INCLUSIVE ENCAR | H | 0.84 | 28.76 | 3 | 24.8832
GOS SOCIAIS
01966 | MAO-DE-OBRA DE PINTOR, INCLUSIVE ENCARGOS SOCIAIS | H | 0.91 | 26.73 | 3 | 25.054
01984 | MAO-DE-OBRA DE ESTUCADOR, INCLUSIVE ENCARGOS SOCIAIS | H | 1.1 | 26.73 | 3 | 30.2851
01993 | MAO-DE-OBRA DE BOMBEIRO HIDRAULICO DA CONSTRUCAO CIVIL, INCL | H | 0.45 | 26.73 | 3 | 12.3894
USIVE ENCARGOS SOCIAIS
01999 | MAO-DE-OBRA DE SERVENTE DA CONSTRUCAO CIVIL, INCLUSIVE ENCAR | H | 5.08 | 19.33 | 3 | 101.1423
GOS SOCIAIS
02056 | CARGA E DESC. MAN. DE MAT. | T | 0.28 | 108.8412 | 0 | 30.4755
02057 | TRANSPORTE CARGA CAMINHAO 8T, 30KM/H | T X KM | 1.4 | 1.6392 | 0 | 2.2949
03150 | ANDAIME DE MADEIRA ATE 7M ALT. | M3 | 11 | 39.0599 | 0 | 429.6589
06913 | MAO-DE-OBRA DE SERRALHEIRO DA CONSTRUCAOCIVIL, INCLUSIVE ENC | H | 1.93 | 28.76 | 3 | 57.172
ARGOS SOCIAIS
07179 | FUNDO ANTICORROSIVO DE BASE DE RESINA ALQUIDICA MODIFICADA ( | UN | 0.22 | 24.31 | 0 | 5.3482
1/4GL)
14706 | LIXA PARA FERRO Nº 100 | UN | 0.8 | 1.63 | 0 | 1.304
06.021.0027-A | MONTAGEM PREVIA DE PORTICOS OU ARCOS,PARA TRAVESSIAS AEREAS | M |  | 1024.9
EM TUBOS DE ACO,COM DIAMETRO DE 500MM
00165 | OXIGENIO, EM GARRAFAS DE 9,3M3 | M3 | 0.18 | 10.3 | 0 | 1.854
00171 | ACETILENO EM CILINDRO DE 9KG | KG | 0.04 | 80.11 | 0 | 3.2044
00290 | SOLVENTE EPOXY | L | 0.09 | 68.0944 | 0 | 6.1285
00819 | TINTA A BASE DE BORRACHA CLORADA, P/ACABAMENTO A CORES | GL | 0.07 | 143.17 | 0 | 10.0219
07179 | FUNDO ANTICORROSIVO DE BASE DE RESINA ALQUIDICA MODIFICADA ( | UN | 0.22 | 24.31 | 0 | 5.3482
1/4GL)
14706 | LIXA PARA FERRO Nº 100 | UN | 0.8 | 1.63 | 0 | 1.304
20006 | MAO-DE-OBRA DE AJUDANTE DE SOLDADOR, INCLUSIVE ENCARGOS SOCI | H | 0.84 | 17.65 | 3 | 15.2708
AIS DESONERADOS
20039 | MAO-DE-OBRA DE BOMBEIRO HIDRAULICO DA CONSTRUCAO CIVIL, INCL | H | 0.45 | 23.16 | 3 | 10.7347
USIVE ENCARGOS SOCIAIS DESONERADOS
20076 | MAO-DE-OBRA DE ESTUCADOR, INCLUSIVE ENCARGOS SOCIAIS DESONER | H | 1.1 | 23.16 | 3 | 26.2403
ADOS
20118 | MAO-DE-OBRA DE PINTOR, INCLUSIVE ENCARGOS SOCIAIS DESONERADO | H | 0.91 | 23.16 | 3 | 21.7079
S
20131 | MAO-DE-OBRA DE SERRALHEIRO DA CONSTRUCAO CIVIL, INCLUSIVE EN | H | 1.93 | 24.92 | 3 | 49.5385
CARGOS SOCIAIS DESONERADOS
20132 | MAO-DE-OBRA DE SERVENTE DA CONSTRUCAO CIVIL, INCLUSIVE ENCAR | H | 5.08 | 16.75 | 3 | 87.6427
GOS SOCIAIS DESONERADOS
20134 | MAO-DE-OBRA DE SOLDADOR DA CONSTRUCAO CIVIL, INCLUSIVE ENCAR | H | 0.84 | 24.92 | 3 | 21.5608
GOS SOCIAIS DESONERADOS
30060 | TRANSPORTE CARGA CAMINHAO 8T, 30KM/H | T X KM | 1.4 | 1.6096 | 0 | 2.2534
30065 | CARGA E DESC. MAN. DE MAT. | T | 0.28 | 98.1772 | 0 | 27.4896
30095 | ANDAIME DE MADEIRA ATE 7M ALT. | M3 | 11 | 36.2094 | 0 | 398.3034
30107 | SOLDA TOPO 1/4",CONVERSOR A DIESEL | M | 0.9 | 136.1196 | 0 | 122.5076
30108 | SOLDA TOPO 5/16",CONVERSOR A DIESEL | M | 1.02 | 184.0489 | 0 | 187.7299
30554 | ESCAVADEIRA HIDRAULICA,MOTOR DIESEL 111CV,CAPACIDADE 0,78M3 | H | 0.086 | 263.1705 | 0 | 22.6327
(CP)
30555 | ESCAVADEIRA HIDRAULICA,MOTOR DIESEL 111CV,CAPACIDADE 0,78M3 | H | 0.029 | 118.196 | 0 | 3.4277
(CF)
06.021.0028-0 | MONTAGEM PREVIA DE PORTICOS OU ARCOS,PARA TRAVESSIAS AEREAS | M |  | 1360.53
EM TUBOS DE ACO,COM DIAMETRO DE 600MM
00165 | OXIGENIO, EM GARRAFAS DE 9,3M3 | M3 | 0.22 | 10.3 | 0 | 2.266
00171 | ACETILENO EM CILINDRO DE 9KG | KG | 0.049 | 80.11 | 0 | 3.9254
00290 | SOLVENTE EPOXY | L | 0.1116 | 68.0944 | 0 | 7.5993
00819 | TINTA A BASE DE BORRACHA CLORADA, P/ACABAMENTO A CORES | GL | 0.085 | 143.17 | 0 | 12.1695
01114 | ESCAVADEIRA HIDRAULICA,MOTOR DIESEL 111CV,CAPACIDADE 0,78M3 | H | 0.105 | 267.1805 | 0 | 28.054
(CP)
01115 | ESCAVADEIRA HIDRAULICA,MOTOR DIESEL 111CV,CAPACIDADE 0,78M3 | H | 0.035 | 122.206 | 0 | 4.2772
(CF)
01872 | SOLDA TOPO 1/4",CONVERSOR A DIESEL | M | 1.08 | 147.12 | 0 | 158.8896
01873 | SOLDA TOPO 5/16",CONVERSOR A DIESEL | M | 1.224 | 198.7161 | 0 | 243.2285
01943 | MAO-DE-OBRA DE AJUDANTE DE SOLDADOR, INCLUSIVE ENCARGOS SOCI | H | 1.025 | 20.37 | 3 | 21.5056
AIS
01944 | MAO-DE-OBRA DE SOLDADOR DA CONSTRUCAO CIVIL, INCLUSIVE ENCAR | H | 1.025 | 28.76 | 3 | 30.3634
GOS SOCIAIS
01966 | MAO-DE-OBRA DE PINTOR, INCLUSIVE ENCARGOS SOCIAIS | H | 1.11 | 26.73 | 3 | 30.5604
01984 | MAO-DE-OBRA DE ESTUCADOR, INCLUSIVE ENCARGOS SOCIAIS | H | 1.34 | 26.73 | 3 | 36.8927
01993 | MAO-DE-OBRA DE BOMBEIRO HIDRAULICO DA CONSTRUCAO CIVIL, INCL | H | 0.55 | 26.73 | 3 | 15.1425
USIVE ENCARGOS SOCIAIS
01999 | MAO-DE-OBRA DE SERVENTE DA CONSTRUCAO CIVIL, INCLUSIVE ENCAR | H | 6.2 | 19.33 | 3 | 123.4414
GOS SOCIAIS
02056 | CARGA E DESC. MAN. DE MAT. | T | 0.342 | 108.8412 | 0 | 37.2237
02057 | TRANSPORTE CARGA CAMINHAO 8T, 30KM/H | T X KM | 1.708 | 1.6392 | 0 | 2.7998
03150 | ANDAIME DE MADEIRA ATE 7M ALT. | M3 | 13.42 | 39.0599 | 0 | 524.1839
06913 | MAO-DE-OBRA DE SERRALHEIRO DA CONSTRUCAOCIVIL, INCLUSIVE ENC | H | 2.36 | 28.76 | 3 | 69.9098
ARGOS SOCIAIS
07179 | FUNDO ANTICORROSIVO DE BASE DE RESINA ALQUIDICA MODIFICADA ( | UN | 0.268 | 24.31 | 0 | 6.5151
1/4GL)
14706 | LIXA PARA FERRO Nº 100 | UN | 0.976 | 1.63 | 0 | 1.5909
06.021.0028-A | MONTAGEM PREVIA DE PORTICOS OU ARCOS,PARA TRAVESSIAS AEREAS | M |  | 1244.42
EM TUBOS DE ACO,COM DIAMETRO DE 600MM
00165 | OXIGENIO, EM GARRAFAS DE 9,3M3 | M3 | 0.22 | 10.3 | 0 | 2.266
00171 | ACETILENO EM CILINDRO DE 9KG | KG | 0.049 | 80.11 | 0 | 3.9254
00290 | SOLVENTE EPOXY | L | 0.1116 | 68.0944 | 0 | 7.5993
00819 | TINTA A BASE DE BORRACHA CLORADA, P/ACABAMENTO A CORES | GL | 0.085 | 143.17 | 0 | 12.1695
07179 | FUNDO ANTICORROSIVO DE BASE DE RESINA ALQUIDICA MODIFICADA ( | UN | 0.268 | 24.31 | 0 | 6.5151
1/4GL)
14706 | LIXA PARA FERRO Nº 100 | UN | 0.976 | 1.63 | 0 | 1.5909
20006 | MAO-DE-OBRA DE AJUDANTE DE SOLDADOR, INCLUSIVE ENCARGOS SOCI | H | 1.025 | 17.65 | 3 | 18.634
AIS DESONERADOS
20039 | MAO-DE-OBRA DE BOMBEIRO HIDRAULICO DA CONSTRUCAO CIVIL, INCL | H | 0.55 | 23.16 | 3 | 13.1201
USIVE ENCARGOS SOCIAIS DESONERADOS
20076 | MAO-DE-OBRA DE ESTUCADOR, INCLUSIVE ENCARGOS SOCIAIS DESONER | H | 1.34 | 23.16 | 3 | 31.9654
ADOS
20118 | MAO-DE-OBRA DE PINTOR, INCLUSIVE ENCARGOS SOCIAIS DESONERADO | H | 1.11 | 23.16 | 3 | 26.4788
S
20131 | MAO-DE-OBRA DE SERRALHEIRO DA CONSTRUCAO CIVIL, INCLUSIVE EN | H | 2.36 | 24.92 | 3 | 60.5755
CARGOS SOCIAIS DESONERADOS
20132 | MAO-DE-OBRA DE SERVENTE DA CONSTRUCAO CIVIL, INCLUSIVE ENCAR | H | 6.2 | 16.75 | 3 | 106.9655
GOS SOCIAIS DESONERADOS
20134 | MAO-DE-OBRA DE SOLDADOR DA CONSTRUCAO CIVIL, INCLUSIVE ENCAR | H | 1.025 | 24.92 | 3 | 26.3093
GOS SOCIAIS DESONERADOS
30060 | TRANSPORTE CARGA CAMINHAO 8T, 30KM/H | T X KM | 1.708 | 1.6096 | 0 | 2.7492
30065 | CARGA E DESC. MAN. DE MAT. | T | 0.342 | 98.1772 | 0 | 33.5766
30095 | ANDAIME DE MADEIRA ATE 7M ALT. | M3 | 13.42 | 36.2094 | 0 | 485.9301
30107 | SOLDA TOPO 1/4",CONVERSOR A DIESEL | M | 1.08 | 136.1196 | 0 | 147.0092
30108 | SOLDA TOPO 5/16",CONVERSOR A DIESEL | M | 1.224 | 184.0489 | 0 | 225.2759
30554 | ESCAVADEIRA HIDRAULICA,MOTOR DIESEL 111CV,CAPACIDADE 0,78M3 | H | 0.105 | 263.1705 | 0 | 27.6329
(CP)
30555 | ESCAVADEIRA HIDRAULICA,MOTOR DIESEL 111CV,CAPACIDADE 0,78M3 | H | 0.035 | 118.196 | 0 | 4.1369
(CF)
06.021.0029-0 | MONTAGEM PREVIA DE PORTICOS OU ARCOS,PARA TRAVESSIAS AEREAS | M |  | 1885.56
EM TUBOS DE ACO,COM DIAMETRO DE 700MM
00165 | OXIGENIO, EM GARRAFAS DE 9,3M3 | M3 | 0.266 | 10.3 | 0 | 2.7398
00171 | ACETILENO EM CILINDRO DE 9KG | KG | 0.059 | 80.11 | 0 | 4.7265
00290 | SOLVENTE EPOXY | L | 0.1368 | 68.0944 | 0 | 9.3153
00819 | TINTA A BASE DE BORRACHA CLORADA, P/ACABAMENTO A CORES | GL | 0.103 | 143.17 | 0 | 14.7465
01114 | ESCAVADEIRA HIDRAULICA,MOTOR DIESEL 111CV,CAPACIDADE 0,78M3 | H | 0.127 | 267.1805 | 0 | 33.9319
(CP)
01115 | ESCAVADEIRA HIDRAULICA,MOTOR DIESEL 111CV,CAPACIDADE 0,78M3 | H | 0.042 | 122.206 | 0 | 5.1327
(CF)
01873 | SOLDA TOPO 5/16",CONVERSOR A DIESEL | M | 1.26 | 198.7161 | 0 | 250.3823
01874 | SOLDA TOPO 3/8",CONVERSOR A DIESEL | M | 1.428 | 333.0831 | 0 | 475.6427
01943 | MAO-DE-OBRA DE AJUDANTE DE SOLDADOR, INCLUSIVE ENCARGOS SOCI | H | 1.24 | 20.37 | 3 | 26.0166
AIS
01944 | MAO-DE-OBRA DE SOLDADOR DA CONSTRUCAO CIVIL, INCLUSIVE ENCAR | H | 1.24 | 28.76 | 3 | 36.7323
GOS SOCIAIS
01966 | MAO-DE-OBRA DE PINTOR, INCLUSIVE ENCARGOS SOCIAIS | H | 1.34 | 26.73 | 3 | 36.8927
01984 | MAO-DE-OBRA DE ESTUCADOR, INCLUSIVE ENCARGOS SOCIAIS | H | 1.62 | 26.73 | 3 | 44.6017
01993 | MAO-DE-OBRA DE BOMBEIRO HIDRAULICO DA CONSTRUCAO CIVIL, INCL | H | 0.67 | 26.73 | 3 | 18.4464
USIVE ENCARGOS SOCIAIS
01999 | MAO-DE-OBRA DE SERVENTE DA CONSTRUCAO CIVIL, INCLUSIVE ENCAR | H | 7.5 | 19.33 | 3 | 149.3243
GOS SOCIAIS
02056 | CARGA E DESC. MAN. DE MAT. | T | 0.414 | 108.8412 | 0 | 45.0603
02057 | TRANSPORTE CARGA CAMINHAO 8T, 30KM/H | T X KM | 2.067 | 1.6392 | 0 | 3.3882
03150 | ANDAIME DE MADEIRA ATE 7M ALT. | M3 | 16.238 | 39.0599 | 0 | 634.2547
06913 | MAO-DE-OBRA DE SERRALHEIRO DA CONSTRUCAOCIVIL, INCLUSIVE ENC | H | 2.85 | 28.76 | 3 | 84.425
ARGOS SOCIAIS
07179 | FUNDO ANTICORROSIVO DE BASE DE RESINA ALQUIDICA MODIFICADA ( | UN | 0.324 | 24.31 | 0 | 7.8764
1/4GL)
14706 | LIXA PARA FERRO Nº 100 | UN | 1.181 | 1.63 | 0 | 1.925
06.021.0029-A | MONTAGEM PREVIA DE PORTICOS OU ARCOS,PARA TRAVESSIAS AEREAS | M |  | 1726.05
EM TUBOS DE ACO,COM DIAMETRO DE 700MM
00165 | OXIGENIO, EM GARRAFAS DE 9,3M3 | M3 | 0.266 | 10.3 | 0 | 2.7398
00171 | ACETILENO EM CILINDRO DE 9KG | KG | 0.059 | 80.11 | 0 | 4.7265
00290 | SOLVENTE EPOXY | L | 0.1368 | 68.0944 | 0 | 9.3153
00819 | TINTA A BASE DE BORRACHA CLORADA, P/ACABAMENTO A CORES | GL | 0.103 | 143.17 | 0 | 14.7465
07179 | FUNDO ANTICORROSIVO DE BASE DE RESINA ALQUIDICA MODIFICADA ( | UN | 0.324 | 24.31 | 0 | 7.8764
1/4GL)
14706 | LIXA PARA FERRO Nº 100 | UN | 1.181 | 1.63 | 0 | 1.925
20006 | MAO-DE-OBRA DE AJUDANTE DE SOLDADOR, INCLUSIVE ENCARGOS SOCI | H | 1.24 | 17.65 | 3 | 22.5426
AIS DESONERADOS
20039 | MAO-DE-OBRA DE BOMBEIRO HIDRAULICO DA CONSTRUCAO CIVIL, INCL | H | 0.67 | 23.16 | 3 | 15.9827
USIVE ENCARGOS SOCIAIS DESONERADOS
20076 | MAO-DE-OBRA DE ESTUCADOR, INCLUSIVE ENCARGOS SOCIAIS DESONER | H | 1.62 | 23.16 | 3 | 38.6448
ADOS
20118 | MAO-DE-OBRA DE PINTOR, INCLUSIVE ENCARGOS SOCIAIS DESONERADO | H | 1.34 | 23.16 | 3 | 31.9654
S
20131 | MAO-DE-OBRA DE SERRALHEIRO DA CONSTRUCAO CIVIL, INCLUSIVE EN | H | 2.85 | 24.92 | 3 | 73.1527
CARGOS SOCIAIS DESONERADOS
20132 | MAO-DE-OBRA DE SERVENTE DA CONSTRUCAO CIVIL, INCLUSIVE ENCAR | H | 7.5 | 16.75 | 3 | 129.3938
GOS SOCIAIS DESONERADOS
20134 | MAO-DE-OBRA DE SOLDADOR DA CONSTRUCAO CIVIL, INCLUSIVE ENCAR | H | 1.24 | 24.92 | 3 | 31.8278
GOS SOCIAIS DESONERADOS
30060 | TRANSPORTE CARGA CAMINHAO 8T, 30KM/H | T X KM | 2.067 | 1.6096 | 0 | 3.327
30065 | CARGA E DESC. MAN. DE MAT. | T | 0.414 | 98.1772 | 0 | 40.6454
30095 | ANDAIME DE MADEIRA ATE 7M ALT. | M3 | 16.238 | 36.2094 | 0 | 587.9682
30108 | SOLDA TOPO 5/16",CONVERSOR A DIESEL | M | 1.26 | 184.0489 | 0 | 231.9016
30109 | SOLDA TOPO 3/8",CONVERSOR A DIESEL | M | 1.428 | 307.4155 | 0 | 438.9893
30554 | ESCAVADEIRA HIDRAULICA,MOTOR DIESEL 111CV,CAPACIDADE 0,78M3 | H | 0.127 | 263.1705 | 0 | 33.4227
(CP)
30555 | ESCAVADEIRA HIDRAULICA,MOTOR DIESEL 111CV,CAPACIDADE 0,78M3 | H | 0.042 | 118.196 | 0 | 4.9642
(CF)
06.021.0030-0 | MONTAGEM PREVIA DE PORTICOS OU ARCOS,PARA TRAVESSIAS AEREAS | M |  | 2198.97
EM TUBOS DE ACO,COM DIAMETRO DE 800MM
00165 | OXIGENIO, EM GARRAFAS DE 9,3M3 | M3 | 0.314 | 10.3 | 0 | 3.2342
00171 | ACETILENO EM CILINDRO DE 9KG | KG | 0.07 | 80.11 | 0 | 5.6077
00290 | SOLVENTE EPOXY | L | 0.162 | 68.0944 | 0 | 11.0313
00819 | TINTA A BASE DE BORRACHA CLORADA, P/ACABAMENTO A CORES | GL | 0.122 | 143.17 | 0 | 17.4667
01114 | ESCAVADEIRA HIDRAULICA,MOTOR DIESEL 111CV,CAPACIDADE 0,78M3 | H | 0.15 | 267.1805 | 0 | 40.0771
(CP)
01115 | ESCAVADEIRA HIDRAULICA,MOTOR DIESEL 111CV,CAPACIDADE 0,78M3 | H | 0.05 | 122.206 | 0 | 6.1103
(CF)
01873 | SOLDA TOPO 5/16",CONVERSOR A DIESEL | M | 1.44 | 198.7161 | 0 | 286.1512
01874 | SOLDA TOPO 3/8",CONVERSOR A DIESEL | M | 1.632 | 333.0831 | 0 | 543.5916
01943 | MAO-DE-OBRA DE AJUDANTE DE SOLDADOR, INCLUSIVE ENCARGOS SOCI | H | 1.463 | 20.37 | 3 | 30.6953
AIS
01944 | MAO-DE-OBRA DE SOLDADOR DA CONSTRUCAO CIVIL, INCLUSIVE ENCAR | H | 1.463 | 28.76 | 3 | 43.3382
GOS SOCIAIS
01966 | MAO-DE-OBRA DE PINTOR, INCLUSIVE ENCARGOS SOCIAIS | H | 1.59 | 26.73 | 3 | 43.7757
01984 | MAO-DE-OBRA DE ESTUCADOR, INCLUSIVE ENCARGOS SOCIAIS | H | 1.92 | 26.73 | 3 | 52.8612
01993 | MAO-DE-OBRA DE BOMBEIRO HIDRAULICO DA CONSTRUCAO CIVIL, INCL | H | 0.79 | 26.73 | 3 | 21.7502
USIVE ENCARGOS SOCIAIS
01999 | MAO-DE-OBRA DE SERVENTE DA CONSTRUCAO CIVIL, INCLUSIVE ENCAR | H | 8.85 | 19.33 | 3 | 176.2026
GOS SOCIAIS
02056 | CARGA E DESC. MAN. DE MAT. | T | 0.489 | 108.8412 | 0 | 53.2233
02057 | TRANSPORTE CARGA CAMINHAO 8T, 30KM/H | T X KM | 2.439 | 1.6392 | 0 | 3.998
03150 | ANDAIME DE MADEIRA ATE 7M ALT. | M3 | 19.161 | 39.0599 | 0 | 748.4267
06913 | MAO-DE-OBRA DE SERRALHEIRO DA CONSTRUCAOCIVIL, INCLUSIVE ENC | H | 3.37 | 28.76 | 3 | 99.8288
ARGOS SOCIAIS
07179 | FUNDO ANTICORROSIVO DE BASE DE RESINA ALQUIDICA MODIFICADA ( | UN | 0.384 | 24.31 | 0 | 9.335
1/4GL)
14706 | LIXA PARA FERRO Nº 100 | UN | 1.394 | 1.63 | 0 | 2.2722
06.021.0030-A | MONTAGEM PREVIA DE PORTICOS OU ARCOS,PARA TRAVESSIAS AEREAS | M |  | 2012.71
EM TUBOS DE ACO,COM DIAMETRO DE 800MM
00165 | OXIGENIO, EM GARRAFAS DE 9,3M3 | M3 | 0.314 | 10.3 | 0 | 3.2342
00171 | ACETILENO EM CILINDRO DE 9KG | KG | 0.07 | 80.11 | 0 | 5.6077
00290 | SOLVENTE EPOXY | L | 0.162 | 68.0944 | 0 | 11.0313
00819 | TINTA A BASE DE BORRACHA CLORADA, P/ACABAMENTO A CORES | GL | 0.122 | 143.17 | 0 | 17.4667
07179 | FUNDO ANTICORROSIVO DE BASE DE RESINA ALQUIDICA MODIFICADA ( | UN | 0.384 | 24.31 | 0 | 9.335
1/4GL)
14706 | LIXA PARA FERRO Nº 100 | UN | 1.394 | 1.63 | 0 | 2.2722
20006 | MAO-DE-OBRA DE AJUDANTE DE SOLDADOR, INCLUSIVE ENCARGOS SOCI | H | 1.463 | 17.65 | 3 | 26.5966
AIS DESONERADOS
20039 | MAO-DE-OBRA DE BOMBEIRO HIDRAULICO DA CONSTRUCAO CIVIL, INCL | H | 0.79 | 23.16 | 3 | 18.8453
USIVE ENCARGOS SOCIAIS DESONERADOS
20076 | MAO-DE-OBRA DE ESTUCADOR, INCLUSIVE ENCARGOS SOCIAIS DESONER | H | 1.92 | 23.16 | 3 | 45.8012
ADOS
20118 | MAO-DE-OBRA DE PINTOR, INCLUSIVE ENCARGOS SOCIAIS DESONERADO | H | 1.59 | 23.16 | 3 | 37.9291
S
20131 | MAO-DE-OBRA DE SERRALHEIRO DA CONSTRUCAO CIVIL, INCLUSIVE EN | H | 3.37 | 24.92 | 3 | 86.4998
CARGOS SOCIAIS DESONERADOS
20132 | MAO-DE-OBRA DE SERVENTE DA CONSTRUCAO CIVIL, INCLUSIVE ENCAR | H | 8.85 | 16.75 | 3 | 152.6846
GOS SOCIAIS DESONERADOS
20134 | MAO-DE-OBRA DE SOLDADOR DA CONSTRUCAO CIVIL, INCLUSIVE ENCAR | H | 1.463 | 24.92 | 3 | 37.5517
GOS SOCIAIS DESONERADOS
30060 | TRANSPORTE CARGA CAMINHAO 8T, 30KM/H | T X KM | 2.439 | 1.6096 | 0 | 3.9258
30065 | CARGA E DESC. MAN. DE MAT. | T | 0.489 | 98.1772 | 0 | 48.0087
30095 | ANDAIME DE MADEIRA ATE 7M ALT. | M3 | 19.161 | 36.2094 | 0 | 693.8083
30108 | SOLDA TOPO 5/16",CONVERSOR A DIESEL | M | 1.44 | 184.0489 | 0 | 265.0304
30109 | SOLDA TOPO 3/8",CONVERSOR A DIESEL | M | 1.632 | 307.4155 | 0 | 501.7021
30554 | ESCAVADEIRA HIDRAULICA,MOTOR DIESEL 111CV,CAPACIDADE 0,78M3 | H | 0.15 | 263.1705 | 0 | 39.4756
(CP)
30555 | ESCAVADEIRA HIDRAULICA,MOTOR DIESEL 111CV,CAPACIDADE 0,78M3 | H | 0.05 | 118.196 | 0 | 5.9098
(CF)
06.021.0031-0 | MONTAGEM PREVIA DE PORTICOS OU ARCOS,PARA TRAVESSIAS AEREAS | M |  | 2847.34
EM TUBOS DE ACO,COM DIAMETRO DE 900MM
00165 | OXIGENIO, EM GARRAFAS DE 9,3M3 | M3 | 0.342 | 10.3 | 0 | 3.5226
00171 | ACETILENO EM CILINDRO DE 9KG | KG | 0.076 | 80.11 | 0 | 6.0884
00290 | SOLVENTE EPOXY | L | 0.1764 | 68.0944 | 0 | 12.0119
00819 | TINTA A BASE DE BORRACHA CLORADA, P/ACABAMENTO A CORES | GL | 0.133 | 143.17 | 0 | 19.0416
01114 | ESCAVADEIRA HIDRAULICA,MOTOR DIESEL 111CV,CAPACIDADE 0,78M3 | H | 0.164 | 267.1805 | 0 | 43.8176
(CP)
01115 | ESCAVADEIRA HIDRAULICA,MOTOR DIESEL 111CV,CAPACIDADE 0,78M3 | H | 0.055 | 122.206 | 0 | 6.7213
(CF)
01874 | SOLDA TOPO 3/8",CONVERSOR A DIESEL | M | 1.62 | 333.0831 | 0 | 539.5946
01943 | MAO-DE-OBRA DE AJUDANTE DE SOLDADOR, INCLUSIVE ENCARGOS SOCI | H | 1.595 | 20.37 | 3 | 33.4649
AIS
01944 | MAO-DE-OBRA DE SOLDADOR DA CONSTRUCAO CIVIL, INCLUSIVE ENCAR | H | 1.595 | 28.76 | 3 | 47.2484
GOS SOCIAIS
01966 | MAO-DE-OBRA DE PINTOR, INCLUSIVE ENCARGOS SOCIAIS | H | 1.73 | 26.73 | 3 | 47.6302
01984 | MAO-DE-OBRA DE ESTUCADOR, INCLUSIVE ENCARGOS SOCIAIS | H | 2.09 | 26.73 | 3 | 57.5417
01993 | MAO-DE-OBRA DE BOMBEIRO HIDRAULICO DA CONSTRUCAO CIVIL, INCL | H | 0.86 | 26.73 | 3 | 23.6774
USIVE ENCARGOS SOCIAIS
01999 | MAO-DE-OBRA DE SERVENTE DA CONSTRUCAO CIVIL, INCLUSIVE ENCAR | H | 9.65 | 19.33 | 3 | 192.1305
GOS SOCIAIS
02056 | CARGA E DESC. MAN. DE MAT. | T | 0.533 | 108.8412 | 0 | 58.0124
02057 | TRANSPORTE CARGA CAMINHAO 8T, 30KM/H | T X KM | 2.659 | 1.6392 | 0 | 4.3586
03150 | ANDAIME DE MADEIRA ATE 7M ALT. | M3 | 20.885 | 39.0599 | 0 | 815.766
03487 | SOLDA DE TOPO, 1/2", CONVERSOR A DIESEL | M | 1.836 | 444.0696 | 0 | 815.3118
06913 | MAO-DE-OBRA DE SERRALHEIRO DA CONSTRUCAOCIVIL, INCLUSIVE ENC | H | 3.67 | 28.76 | 3 | 108.7157
ARGOS SOCIAIS
07179 | FUNDO ANTICORROSIVO DE BASE DE RESINA ALQUIDICA MODIFICADA ( | UN | 0.42 | 24.31 | 0 | 10.2102
1/4GL)
14706 | LIXA PARA FERRO Nº 100 | UN | 1.519 | 1.63 | 0 | 2.476
06.021.0031-A | MONTAGEM PREVIA DE PORTICOS OU ARCOS,PARA TRAVESSIAS AEREAS | M |  | 2608.62
EM TUBOS DE ACO,COM DIAMETRO DE 900MM
00165 | OXIGENIO, EM GARRAFAS DE 9,3M3 | M3 | 0.342 | 10.3 | 0 | 3.5226
00171 | ACETILENO EM CILINDRO DE 9KG | KG | 0.076 | 80.11 | 0 | 6.0884
00290 | SOLVENTE EPOXY | L | 0.1764 | 68.0944 | 0 | 12.0119
00819 | TINTA A BASE DE BORRACHA CLORADA, P/ACABAMENTO A CORES | GL | 0.133 | 143.17 | 0 | 19.0416
07179 | FUNDO ANTICORROSIVO DE BASE DE RESINA ALQUIDICA MODIFICADA ( | UN | 0.42 | 24.31 | 0 | 10.2102
1/4GL)
14706 | LIXA PARA FERRO Nº 100 | UN | 1.519 | 1.63 | 0 | 2.476
20006 | MAO-DE-OBRA DE AJUDANTE DE SOLDADOR, INCLUSIVE ENCARGOS SOCI | H | 1.595 | 17.65 | 3 | 28.9963
AIS DESONERADOS
20039 | MAO-DE-OBRA DE BOMBEIRO HIDRAULICO DA CONSTRUCAO CIVIL, INCL | H | 0.86 | 23.16 | 3 | 20.5151
USIVE ENCARGOS SOCIAIS DESONERADOS
20076 | MAO-DE-OBRA DE ESTUCADOR, INCLUSIVE ENCARGOS SOCIAIS DESONER | H | 2.09 | 23.16 | 3 | 49.8565
ADOS
20118 | MAO-DE-OBRA DE PINTOR, INCLUSIVE ENCARGOS SOCIAIS DESONERADO | H | 1.73 | 23.16 | 3 | 41.2688
S
20131 | MAO-DE-OBRA DE SERRALHEIRO DA CONSTRUCAO CIVIL, INCLUSIVE EN | H | 3.67 | 24.92 | 3 | 94.2001
CARGOS SOCIAIS DESONERADOS
20132 | MAO-DE-OBRA DE SERVENTE DA CONSTRUCAO CIVIL, INCLUSIVE ENCAR | H | 9.65 | 16.75 | 3 | 166.4866
GOS SOCIAIS DESONERADOS
20134 | MAO-DE-OBRA DE SOLDADOR DA CONSTRUCAO CIVIL, INCLUSIVE ENCAR | H | 1.595 | 24.92 | 3 | 40.9398
GOS SOCIAIS DESONERADOS
30060 | TRANSPORTE CARGA CAMINHAO 8T, 30KM/H | T X KM | 2.659 | 1.6096 | 0 | 4.2799
30065 | CARGA E DESC. MAN. DE MAT. | T | 0.533 | 98.1772 | 0 | 52.3284
30095 | ANDAIME DE MADEIRA ATE 7M ALT. | M3 | 20.885 | 36.2094 | 0 | 756.2333
30109 | SOLDA TOPO 3/8",CONVERSOR A DIESEL | M | 1.62 | 307.4155 | 0 | 498.0131
30110 | SOLDA DE TOPO, 1/2", CONVERSOR A DIESEL | M | 1.836 | 409.8555 | 0 | 752.4947
30554 | ESCAVADEIRA HIDRAULICA,MOTOR DIESEL 111CV,CAPACIDADE 0,78M3 | H | 0.164 | 263.1705 | 0 | 43.16
(CP)
30555 | ESCAVADEIRA HIDRAULICA,MOTOR DIESEL 111CV,CAPACIDADE 0,78M3 | H | 0.055 | 118.196 | 0 | 6.5008
(CF)
06.021.0032-0 | MONTAGEM PREVIA DE PORTICOS OU ARCOS,PARA TRAVESSIAS AEREAS | M |  | 3117.31
EM TUBOS DE ACO,COM DIAMETRO DE 1000MM
00165 | OXIGENIO, EM GARRAFAS DE 9,3M3 | M3 | 0.369 | 10.3 | 0 | 3.8007
00171 | ACETILENO EM CILINDRO DE 9KG | KG | 0.082 | 80.11 | 0 | 6.569
00290 | SOLVENTE EPOXY | L | 0.1908 | 68.0944 | 0 | 12.9924
00819 | TINTA A BASE DE BORRACHA CLORADA, P/ACABAMENTO A CORES | GL | 0.144 | 143.17 | 0 | 20.6165
01114 | ESCAVADEIRA HIDRAULICA,MOTOR DIESEL 111CV,CAPACIDADE 0,78M3 | H | 0.177 | 267.1805 | 0 | 47.2909
(CP)
01115 | ESCAVADEIRA HIDRAULICA,MOTOR DIESEL 111CV,CAPACIDADE 0,78M3 | H | 0.059 | 122.206 | 0 | 7.2102
(CF)
01874 | SOLDA TOPO 3/8",CONVERSOR A DIESEL | M | 1.8 | 333.0831 | 0 | 599.5496
01943 | MAO-DE-OBRA DE AJUDANTE DE SOLDADOR, INCLUSIVE ENCARGOS SOCI | H | 1.723 | 20.37 | 3 | 36.1504
AIS
01944 | MAO-DE-OBRA DE SOLDADOR DA CONSTRUCAO CIVIL, INCLUSIVE ENCAR | H | 1.723 | 28.76 | 3 | 51.0401
GOS SOCIAIS
01966 | MAO-DE-OBRA DE PINTOR, INCLUSIVE ENCARGOS SOCIAIS | H | 1.87 | 26.73 | 3 | 51.4847
01984 | MAO-DE-OBRA DE ESTUCADOR, INCLUSIVE ENCARGOS SOCIAIS | H | 2.25 | 26.73 | 3 | 61.9468
01993 | MAO-DE-OBRA DE BOMBEIRO HIDRAULICO DA CONSTRUCAO CIVIL, INCL | H | 0.93 | 26.73 | 3 | 25.6047
USIVE ENCARGOS SOCIAIS
01999 | MAO-DE-OBRA DE SERVENTE DA CONSTRUCAO CIVIL, INCLUSIVE ENCAR | H | 10.42 | 19.33 | 3 | 207.4612
GOS SOCIAIS
02056 | CARGA E DESC. MAN. DE MAT. | T | 0.576 | 108.8412 | 0 | 62.6925
02057 | TRANSPORTE CARGA CAMINHAO 8T, 30KM/H | T X KM | 2.872 | 1.6392 | 0 | 4.7078
03150 | ANDAIME DE MADEIRA ATE 7M ALT. | M3 | 22.556 | 39.0599 | 0 | 881.0351
03487 | SOLDA DE TOPO, 1/2", CONVERSOR A DIESEL | M | 2.04 | 444.0696 | 0 | 905.902
06913 | MAO-DE-OBRA DE SERRALHEIRO DA CONSTRUCAOCIVIL, INCLUSIVE ENC | H | 3.97 | 28.76 | 3 | 117.6025
ARGOS SOCIAIS
07179 | FUNDO ANTICORROSIVO DE BASE DE RESINA ALQUIDICA MODIFICADA ( | UN | 0.452 | 24.31 | 0 | 10.9881
1/4GL)
14706 | LIXA PARA FERRO Nº 100 | UN | 1.641 | 1.63 | 0 | 2.6748
06.021.0032-A | MONTAGEM PREVIA DE PORTICOS OU ARCOS,PARA TRAVESSIAS AEREAS | M |  | 2856.24
EM TUBOS DE ACO,COM DIAMETRO DE 1000MM
00165 | OXIGENIO, EM GARRAFAS DE 9,3M3 | M3 | 0.369 | 10.3 | 0 | 3.8007
00171 | ACETILENO EM CILINDRO DE 9KG | KG | 0.082 | 80.11 | 0 | 6.569
00290 | SOLVENTE EPOXY | L | 0.1908 | 68.0944 | 0 | 12.9924
00819 | TINTA A BASE DE BORRACHA CLORADA, P/ACABAMENTO A CORES | GL | 0.144 | 143.17 | 0 | 20.6165
07179 | FUNDO ANTICORROSIVO DE BASE DE RESINA ALQUIDICA MODIFICADA ( | UN | 0.452 | 24.31 | 0 | 10.9881
1/4GL)
14706 | LIXA PARA FERRO Nº 100 | UN | 1.641 | 1.63 | 0 | 2.6748
20006 | MAO-DE-OBRA DE AJUDANTE DE SOLDADOR, INCLUSIVE ENCARGOS SOCI | H | 1.723 | 17.65 | 3 | 31.3233
AIS DESONERADOS
20039 | MAO-DE-OBRA DE BOMBEIRO HIDRAULICO DA CONSTRUCAO CIVIL, INCL | H | 0.93 | 23.16 | 3 | 22.185
USIVE ENCARGOS SOCIAIS DESONERADOS
20076 | MAO-DE-OBRA DE ESTUCADOR, INCLUSIVE ENCARGOS SOCIAIS DESONER | H | 2.25 | 23.16 | 3 | 53.6733
ADOS
20118 | MAO-DE-OBRA DE PINTOR, INCLUSIVE ENCARGOS SOCIAIS DESONERADO | H | 1.87 | 23.16 | 3 | 44.6085
S
20131 | MAO-DE-OBRA DE SERRALHEIRO DA CONSTRUCAO CIVIL, INCLUSIVE EN | H | 3.97 | 24.92 | 3 | 101.9004
CARGOS SOCIAIS DESONERADOS
20132 | MAO-DE-OBRA DE SERVENTE DA CONSTRUCAO CIVIL, INCLUSIVE ENCAR | H | 10.42 | 16.75 | 3 | 179.7711
GOS SOCIAIS DESONERADOS
20134 | MAO-DE-OBRA DE SOLDADOR DA CONSTRUCAO CIVIL, INCLUSIVE ENCAR | H | 1.723 | 24.92 | 3 | 44.2253
GOS SOCIAIS DESONERADOS
30060 | TRANSPORTE CARGA CAMINHAO 8T, 30KM/H | T X KM | 2.872 | 1.6096 | 0 | 4.6228
30065 | CARGA E DESC. MAN. DE MAT. | T | 0.576 | 98.1772 | 0 | 56.5501
30095 | ANDAIME DE MADEIRA ATE 7M ALT. | M3 | 22.556 | 36.2094 | 0 | 816.7392
30109 | SOLDA TOPO 3/8",CONVERSOR A DIESEL | M | 1.8 | 307.4155 | 0 | 553.3479
30110 | SOLDA DE TOPO, 1/2", CONVERSOR A DIESEL | M | 2.04 | 409.8555 | 0 | 836.1052
30554 | ESCAVADEIRA HIDRAULICA,MOTOR DIESEL 111CV,CAPACIDADE 0,78M3 | H | 0.177 | 263.1705 | 0 | 46.5812
(CP)
30555 | ESCAVADEIRA HIDRAULICA,MOTOR DIESEL 111CV,CAPACIDADE 0,78M3 | H | 0.059 | 118.196 | 0 | 6.9736
(CF)
06.021.0033-0 | MONTAGEM PREVIA DE PORTICOS OU ARCOS,PARA TRAVESSIAS AEREAS | M |  | 3659.97
EM TUBOS DE ACO,COM DIAMETRO DE 1200MM
00165 | OXIGENIO, EM GARRAFAS DE 9,3M3 | M3 | 0.432 | 10.3 | 0 | 4.4496
00171 | ACETILENO EM CILINDRO DE 9KG | KG | 0.096 | 80.11 | 0 | 7.6906
00290 | SOLVENTE EPOXY | L | 0.2232 | 68.0944 | 0 | 15.1987
00819 | TINTA A BASE DE BORRACHA CLORADA, P/ACABAMENTO A CORES | GL | 0.168 | 143.17 | 0 | 24.0526
01114 | ESCAVADEIRA HIDRAULICA,MOTOR DIESEL 111CV,CAPACIDADE 0,78M3 | H | 0.207 | 267.1805 | 0 | 55.3064
(CP)
01115 | ESCAVADEIRA HIDRAULICA,MOTOR DIESEL 111CV,CAPACIDADE 0,78M3 | H | 0.069 | 122.206 | 0 | 8.4322
(CF)
01874 | SOLDA TOPO 3/8",CONVERSOR A DIESEL | M | 2.448 | 333.0831 | 0 | 815.3874
01943 | MAO-DE-OBRA DE AJUDANTE DE SOLDADOR, INCLUSIVE ENCARGOS SOCI | H | 2.016 | 20.37 | 3 | 42.2979
AIS
01944 | MAO-DE-OBRA DE SOLDADOR DA CONSTRUCAO CIVIL, INCLUSIVE ENCAR | H | 2.016 | 28.76 | 3 | 59.7196
GOS SOCIAIS
01966 | MAO-DE-OBRA DE PINTOR, INCLUSIVE ENCARGOS SOCIAIS | H | 2.18 | 26.73 | 3 | 60.0195
01984 | MAO-DE-OBRA DE ESTUCADOR, INCLUSIVE ENCARGOS SOCIAIS | H | 2.64 | 26.73 | 3 | 72.6842
01993 | MAO-DE-OBRA DE BOMBEIRO HIDRAULICO DA CONSTRUCAO CIVIL, INCL | H | 1.08 | 26.73 | 3 | 29.7345
USIVE ENCARGOS SOCIAIS
01999 | MAO-DE-OBRA DE SERVENTE DA CONSTRUCAO CIVIL, INCLUSIVE ENCAR | H | 12.19 | 19.33 | 3 | 242.7017
GOS SOCIAIS
02056 | CARGA E DESC. MAN. DE MAT. | T | 0.674 | 108.8412 | 0 | 73.359
02057 | TRANSPORTE CARGA CAMINHAO 8T, 30KM/H | T X KM | 3.36 | 1.6392 | 0 | 5.5077
03150 | ANDAIME DE MADEIRA ATE 7M ALT. | M3 | 26.391 | 39.0599 | 0 | 1030.8298
03487 | SOLDA DE TOPO, 1/2", CONVERSOR A DIESEL | M | 2.16 | 444.0696 | 0 | 959.1903
06913 | MAO-DE-OBRA DE SERRALHEIRO DA CONSTRUCAOCIVIL, INCLUSIVE ENC | H | 4.64 | 28.76 | 3 | 137.4498
ARGOS SOCIAIS
07179 | FUNDO ANTICORROSIVO DE BASE DE RESINA ALQUIDICA MODIFICADA ( | UN | 0.528 | 24.31 | 0 | 12.8357
1/4GL)
14706 | LIXA PARA FERRO Nº 100 | UN | 1.92 | 1.63 | 0 | 3.1296
06.021.0033-A | MONTAGEM PREVIA DE PORTICOS OU ARCOS,PARA TRAVESSIAS AEREAS | M |  | 3353.55
EM TUBOS DE ACO,COM DIAMETRO DE 1200MM
00165 | OXIGENIO, EM GARRAFAS DE 9,3M3 | M3 | 0.432 | 10.3 | 0 | 4.4496
00171 | ACETILENO EM CILINDRO DE 9KG | KG | 0.096 | 80.11 | 0 | 7.6906
00290 | SOLVENTE EPOXY | L | 0.2232 | 68.0944 | 0 | 15.1987
00819 | TINTA A BASE DE BORRACHA CLORADA, P/ACABAMENTO A CORES | GL | 0.168 | 143.17 | 0 | 24.0526
07179 | FUNDO ANTICORROSIVO DE BASE DE RESINA ALQUIDICA MODIFICADA ( | UN | 0.528 | 24.31 | 0 | 12.8357
1/4GL)
14706 | LIXA PARA FERRO Nº 100 | UN | 1.92 | 1.63 | 0 | 3.1296
20006 | MAO-DE-OBRA DE AJUDANTE DE SOLDADOR, INCLUSIVE ENCARGOS SOCI | H | 2.016 | 17.65 | 3 | 36.6499
AIS DESONERADOS
20039 | MAO-DE-OBRA DE BOMBEIRO HIDRAULICO DA CONSTRUCAO CIVIL, INCL | H | 1.08 | 23.16 | 3 | 25.7632
USIVE ENCARGOS SOCIAIS DESONERADOS
20076 | MAO-DE-OBRA DE ESTUCADOR, INCLUSIVE ENCARGOS SOCIAIS DESONER | H | 2.64 | 23.16 | 3 | 62.9767
ADOS
20118 | MAO-DE-OBRA DE PINTOR, INCLUSIVE ENCARGOS SOCIAIS DESONERADO | H | 2.18 | 23.16 | 3 | 52.0035
S
20131 | MAO-DE-OBRA DE SERRALHEIRO DA CONSTRUCAO CIVIL, INCLUSIVE EN | H | 4.64 | 24.92 | 3 | 119.0977
CARGOS SOCIAIS DESONERADOS
20132 | MAO-DE-OBRA DE SERVENTE DA CONSTRUCAO CIVIL, INCLUSIVE ENCAR | H | 12.19 | 16.75 | 3 | 210.308
GOS SOCIAIS DESONERADOS
20134 | MAO-DE-OBRA DE SOLDADOR DA CONSTRUCAO CIVIL, INCLUSIVE ENCAR | H | 2.016 | 24.92 | 3 | 51.7459
GOS SOCIAIS DESONERADOS
30060 | TRANSPORTE CARGA CAMINHAO 8T, 30KM/H | T X KM | 3.36 | 1.6096 | 0 | 5.4083
30065 | CARGA E DESC. MAN. DE MAT. | T | 0.674 | 98.1772 | 0 | 66.1714
30095 | ANDAIME DE MADEIRA ATE 7M ALT. | M3 | 26.391 | 36.2094 | 0 | 955.6023
30109 | SOLDA TOPO 3/8",CONVERSOR A DIESEL | M | 2.448 | 307.4155 | 0 | 752.5531
30110 | SOLDA DE TOPO, 1/2", CONVERSOR A DIESEL | M | 2.16 | 409.8555 | 0 | 885.2879
30554 | ESCAVADEIRA HIDRAULICA,MOTOR DIESEL 111CV,CAPACIDADE 0,78M3 | H | 0.207 | 263.1705 | 0 | 54.4763
(CP)
30555 | ESCAVADEIRA HIDRAULICA,MOTOR DIESEL 111CV,CAPACIDADE 0,78M3 | H | 0.069 | 118.196 | 0 | 8.1555
(CF)
06.021.0034-0 | MONTAGEM PREVIA DE PORTICOS OU ARCOS,PARA TRAVESSIAS AEREAS | M |  | 4746.57
EM TUBOS DE ACO,COM DIAMETRO DE 1500MM
00165 | OXIGENIO, EM GARRAFAS DE 9,3M3 | M3 | 0.497 | 10.3 | 0 | 5.1191
00171 | ACETILENO EM CILINDRO DE 9KG | KG | 0.11 | 80.11 | 0 | 8.8121
00290 | SOLVENTE EPOXY | L | 0.2556 | 68.0944 | 0 | 17.4049
00819 | TINTA A BASE DE BORRACHA CLORADA, P/ACABAMENTO A CORES | GL | 0.193 | 143.17 | 0 | 27.6318
01114 | ESCAVADEIRA HIDRAULICA,MOTOR DIESEL 111CV,CAPACIDADE 0,78M3 | H | 0.238 | 267.1805 | 0 | 63.589
(CP)
01115 | ESCAVADEIRA HIDRAULICA,MOTOR DIESEL 111CV,CAPACIDADE 0,78M3 | H | 0.079 | 122.206 | 0 | 9.6543
(CF)
01874 | SOLDA TOPO 3/8",CONVERSOR A DIESEL | M | 3.06 | 333.0831 | 0 | 1019.2343
01943 | MAO-DE-OBRA DE AJUDANTE DE SOLDADOR, INCLUSIVE ENCARGOS SOCI | H | 2.318 | 20.37 | 3 | 48.6342
AIS
01944 | MAO-DE-OBRA DE SOLDADOR DA CONSTRUCAO CIVIL, INCLUSIVE ENCAR | H | 2.318 | 28.76 | 3 | 68.6657
GOS SOCIAIS
01966 | MAO-DE-OBRA DE PINTOR, INCLUSIVE ENCARGOS SOCIAIS | H | 2.51 | 26.73 | 3 | 69.1051
01984 | MAO-DE-OBRA DE ESTUCADOR, INCLUSIVE ENCARGOS SOCIAIS | H | 3.03 | 26.73 | 3 | 83.4217
01993 | MAO-DE-OBRA DE BOMBEIRO HIDRAULICO DA CONSTRUCAO CIVIL, INCL | H | 1.25 | 26.73 | 3 | 34.4149
USIVE ENCARGOS SOCIAIS
01999 | MAO-DE-OBRA DE SERVENTE DA CONSTRUCAO CIVIL, INCLUSIVE ENCAR | H | 14.02 | 19.33 | 3 | 279.1368
GOS SOCIAIS
02056 | CARGA E DESC. MAN. DE MAT. | T | 0.775 | 108.8412 | 0 | 84.3519
02057 | TRANSPORTE CARGA CAMINHAO 8T, 30KM/H | T X KM | 3.864 | 1.6392 | 0 | 6.3339
03150 | ANDAIME DE MADEIRA ATE 7M ALT. | M3 | 30.35 | 39.0599 | 0 | 1185.468
03488 | SOLDA TOPO 5/8",CONVERSOR A DIESEL | M | 2.7 | 577.4194 | 0 | 1559.0324
06913 | MAO-DE-OBRA DE SERRALHEIRO DA CONSTRUCAOCIVIL, INCLUSIVE ENC | H | 5.34 | 28.76 | 3 | 158.1858
ARGOS SOCIAIS
07179 | FUNDO ANTICORROSIVO DE BASE DE RESINA ALQUIDICA MODIFICADA ( | UN | 0.608 | 24.31 | 0 | 14.7805
1/4GL)
14706 | LIXA PARA FERRO Nº 100 | UN | 2.208 | 1.63 | 0 | 3.599
06.021.0034-A | MONTAGEM PREVIA DE PORTICOS OU ARCOS,PARA TRAVESSIAS AEREAS | M |  | 4352.76
EM TUBOS DE ACO,COM DIAMETRO DE 1500MM
00165 | OXIGENIO, EM GARRAFAS DE 9,3M3 | M3 | 0.497 | 10.3 | 0 | 5.1191
00171 | ACETILENO EM CILINDRO DE 9KG | KG | 0.11 | 80.11 | 0 | 8.8121
00290 | SOLVENTE EPOXY | L | 0.2556 | 68.0944 | 0 | 17.4049
00819 | TINTA A BASE DE BORRACHA CLORADA, P/ACABAMENTO A CORES | GL | 0.193 | 143.17 | 0 | 27.6318
07179 | FUNDO ANTICORROSIVO DE BASE DE RESINA ALQUIDICA MODIFICADA ( | UN | 0.608 | 24.31 | 0 | 14.7805
1/4GL)
14706 | LIXA PARA FERRO Nº 100 | UN | 2.208 | 1.63 | 0 | 3.599
20006 | MAO-DE-OBRA DE AJUDANTE DE SOLDADOR, INCLUSIVE ENCARGOS SOCI | H | 2.318 | 17.65 | 3 | 42.1401
AIS DESONERADOS
20039 | MAO-DE-OBRA DE BOMBEIRO HIDRAULICO DA CONSTRUCAO CIVIL, INCL | H | 1.25 | 23.16 | 3 | 29.8185
USIVE ENCARGOS SOCIAIS DESONERADOS
20076 | MAO-DE-OBRA DE ESTUCADOR, INCLUSIVE ENCARGOS SOCIAIS DESONER | H | 3.03 | 23.16 | 3 | 72.28
ADOS
20118 | MAO-DE-OBRA DE PINTOR, INCLUSIVE ENCARGOS SOCIAIS DESONERADO | H | 2.51 | 23.16 | 3 | 59.8755
S
20131 | MAO-DE-OBRA DE SERRALHEIRO DA CONSTRUCAO CIVIL, INCLUSIVE EN | H | 5.34 | 24.92 | 3 | 137.065
CARGOS SOCIAIS DESONERADOS
20132 | MAO-DE-OBRA DE SERVENTE DA CONSTRUCAO CIVIL, INCLUSIVE ENCAR | H | 14.02 | 16.75 | 3 | 241.8801
GOS SOCIAIS DESONERADOS
20134 | MAO-DE-OBRA DE SOLDADOR DA CONSTRUCAO CIVIL, INCLUSIVE ENCAR | H | 2.318 | 24.92 | 3 | 59.4975
GOS SOCIAIS DESONERADOS
30060 | TRANSPORTE CARGA CAMINHAO 8T, 30KM/H | T X KM | 3.864 | 1.6096 | 0 | 6.2195
30065 | CARGA E DESC. MAN. DE MAT. | T | 0.775 | 98.1772 | 0 | 76.0873
30095 | ANDAIME DE MADEIRA ATE 7M ALT. | M3 | 30.35 | 36.2094 | 0 | 1098.9553
30109 | SOLDA TOPO 3/8",CONVERSOR A DIESEL | M | 3.06 | 307.4155 | 0 | 940.6914
30111 | SOLDA TOPO 5/8",CONVERSOR A DIESEL | M | 2.7 | 532.9382 | 0 | 1438.9331
30554 | ESCAVADEIRA HIDRAULICA,MOTOR DIESEL 111CV,CAPACIDADE 0,78M3 | H | 0.238 | 263.1705 | 0 | 62.6346
(CP)
30555 | ESCAVADEIRA HIDRAULICA,MOTOR DIESEL 111CV,CAPACIDADE 0,78M3 | H | 0.079 | 118.196 | 0 | 9.3375
(CF)
06.021.0035-0 | MONTAGEM PREVIA DE PORTICOS OU ARCOS,PARA TRAVESSIAS AEREAS | M |  | 6330.41
EM TUBOS DE ACO,COM DIAMETRO DE 1750MM
00165 | OXIGENIO, EM GARRAFAS DE 9,3M3 | M3 | 0.562 | 10.3 | 0 | 5.7886
00171 | ACETILENO EM CILINDRO DE 9KG | KG | 0.124 | 80.11 | 0 | 9.9336
00290 | SOLVENTE EPOXY | L | 0.288 | 68.0944 | 0 | 19.6112
00819 | TINTA A BASE DE BORRACHA CLORADA, P/ACABAMENTO A CORES | GL | 0.218 | 143.17 | 0 | 31.2111
01114 | ESCAVADEIRA HIDRAULICA,MOTOR DIESEL 111CV,CAPACIDADE 0,78M3 | H | 0.269 | 267.1805 | 0 | 71.8716
(CP)
01115 | ESCAVADEIRA HIDRAULICA,MOTOR DIESEL 111CV,CAPACIDADE 0,78M3 | H | 0.089 | 122.206 | 0 | 10.8763
(CF)
01943 | MAO-DE-OBRA DE AJUDANTE DE SOLDADOR, INCLUSIVE ENCARGOS SOCI | H | 2.619 | 20.37 | 3 | 54.9495
AIS
01944 | MAO-DE-OBRA DE SOLDADOR DA CONSTRUCAO CIVIL, INCLUSIVE ENCAR | H | 2.619 | 28.76 | 3 | 77.5821
GOS SOCIAIS
01966 | MAO-DE-OBRA DE PINTOR, INCLUSIVE ENCARGOS SOCIAIS | H | 2.84 | 26.73 | 3 | 78.1906
01984 | MAO-DE-OBRA DE ESTUCADOR, INCLUSIVE ENCARGOS SOCIAIS | H | 3.43 | 26.73 | 3 | 94.4344
01993 | MAO-DE-OBRA DE BOMBEIRO HIDRAULICO DA CONSTRUCAO CIVIL, INCL | H | 1.41 | 26.73 | 3 | 38.82
USIVE ENCARGOS SOCIAIS
01999 | MAO-DE-OBRA DE SERVENTE DA CONSTRUCAO CIVIL, INCLUSIVE ENCAR | H | 15.84 | 19.33 | 3 | 315.3728
GOS SOCIAIS
02056 | CARGA E DESC. MAN. DE MAT. | T | 0.876 | 108.8412 | 0 | 95.3449
02057 | TRANSPORTE CARGA CAMINHAO 8T, 30KM/H | T X KM | 4.366 | 1.6392 | 0 | 7.1567
03150 | ANDAIME DE MADEIRA ATE 7M ALT. | M3 | 34.296 | 39.0599 | 0 | 1339.5983
03488 | SOLDA TOPO 5/8",CONVERSOR A DIESEL | M | 6.72 | 577.4194 | 0 | 3880.2584
06913 | MAO-DE-OBRA DE SERRALHEIRO DA CONSTRUCAOCIVIL, INCLUSIVE ENC | H | 6.03 | 28.76 | 3 | 178.6255
ARGOS SOCIAIS
07179 | FUNDO ANTICORROSIVO DE BASE DE RESINA ALQUIDICA MODIFICADA ( | UN | 0.688 | 24.31 | 0 | 16.7253
1/4GL)
14706 | LIXA PARA FERRO Nº 100 | UN | 2.495 | 1.63 | 0 | 4.0669
06.021.0035-A | MONTAGEM PREVIA DE PORTICOS OU ARCOS,PARA TRAVESSIAS AEREAS | M |  | 5810.95
EM TUBOS DE ACO,COM DIAMETRO DE 1750MM
00165 | OXIGENIO, EM GARRAFAS DE 9,3M3 | M3 | 0.562 | 10.3 | 0 | 5.7886
00171 | ACETILENO EM CILINDRO DE 9KG | KG | 0.124 | 80.11 | 0 | 9.9336
00290 | SOLVENTE EPOXY | L | 0.288 | 68.0944 | 0 | 19.6112
00819 | TINTA A BASE DE BORRACHA CLORADA, P/ACABAMENTO A CORES | GL | 0.218 | 143.17 | 0 | 31.2111
07179 | FUNDO ANTICORROSIVO DE BASE DE RESINA ALQUIDICA MODIFICADA ( | UN | 0.688 | 24.31 | 0 | 16.7253
1/4GL)
14706 | LIXA PARA FERRO Nº 100 | UN | 2.495 | 1.63 | 0 | 4.0669
20006 | MAO-DE-OBRA DE AJUDANTE DE SOLDADOR, INCLUSIVE ENCARGOS SOCI | H | 2.619 | 17.65 | 3 | 47.6121
AIS DESONERADOS
20039 | MAO-DE-OBRA DE BOMBEIRO HIDRAULICO DA CONSTRUCAO CIVIL, INCL | H | 1.41 | 23.16 | 3 | 33.6353
USIVE ENCARGOS SOCIAIS DESONERADOS
20076 | MAO-DE-OBRA DE ESTUCADOR, INCLUSIVE ENCARGOS SOCIAIS DESONER | H | 3.43 | 23.16 | 3 | 81.822
ADOS
20118 | MAO-DE-OBRA DE PINTOR, INCLUSIVE ENCARGOS SOCIAIS DESONERADO | H | 2.84 | 23.16 | 3 | 67.7476
S
20131 | MAO-DE-OBRA DE SERRALHEIRO DA CONSTRUCAO CIVIL, INCLUSIVE EN | H | 6.03 | 24.92 | 3 | 154.7756
CARGOS SOCIAIS DESONERADOS
20132 | MAO-DE-OBRA DE SERVENTE DA CONSTRUCAO CIVIL, INCLUSIVE ENCAR | H | 15.84 | 16.75 | 3 | 273.2796
GOS SOCIAIS DESONERADOS
20134 | MAO-DE-OBRA DE SOLDADOR DA CONSTRUCAO CIVIL, INCLUSIVE ENCAR | H | 2.619 | 24.92 | 3 | 67.2234
GOS SOCIAIS DESONERADOS
30060 | TRANSPORTE CARGA CAMINHAO 8T, 30KM/H | T X KM | 4.366 | 1.6096 | 0 | 7.0275
30065 | CARGA E DESC. MAN. DE MAT. | T | 0.876 | 98.1772 | 0 | 86.0032
30095 | ANDAIME DE MADEIRA ATE 7M ALT. | M3 | 34.296 | 36.2094 | 0 | 1241.8376
30111 | SOLDA TOPO 5/8",CONVERSOR A DIESEL | M | 6.72 | 532.9382 | 0 | 3581.3447
30554 | ESCAVADEIRA HIDRAULICA,MOTOR DIESEL 111CV,CAPACIDADE 0,78M3 | H | 0.269 | 263.1705 | 0 | 70.7929
(CP)
30555 | ESCAVADEIRA HIDRAULICA,MOTOR DIESEL 111CV,CAPACIDADE 0,78M3 | H | 0.089 | 118.196 | 0 | 10.5194
(CF)
06.021.0036-0 | MONTAGEM PREVIA DE PORTICOS OU ARCOS,PARA TRAVESSIAS AEREAS | M |  | 7154.47
EM TUBOS DE ACO,COM DIAMETRO DE 2000MM
00165 | OXIGENIO, EM GARRAFAS DE 9,3M3 | M3 | 0.624 | 10.3 | 0 | 6.4272
00171 | ACETILENO EM CILINDRO DE 9KG | KG | 0.138 | 80.11 | 0 | 11.0552
00290 | SOLVENTE EPOXY | L | 0.3204 | 68.0944 | 0 | 21.8174
00819 | TINTA A BASE DE BORRACHA CLORADA, P/ACABAMENTO A CORES | GL | 0.242 | 143.17 | 0 | 34.6471
01114 | ESCAVADEIRA HIDRAULICA,MOTOR DIESEL 111CV,CAPACIDADE 0,78M3 | H | 0.299 | 267.1805 | 0 | 79.887
(CP)
01115 | ESCAVADEIRA HIDRAULICA,MOTOR DIESEL 111CV,CAPACIDADE 0,78M3 | H | 0.099 | 122.206 | 0 | 12.0984
(CF)
01943 | MAO-DE-OBRA DE AJUDANTE DE SOLDADOR, INCLUSIVE ENCARGOS SOCI | H | 2.907 | 20.37 | 3 | 60.9921
AIS
01944 | MAO-DE-OBRA DE SOLDADOR DA CONSTRUCAO CIVIL, INCLUSIVE ENCAR | H | 2.907 | 28.76 | 3 | 86.1135
GOS SOCIAIS
01966 | MAO-DE-OBRA DE PINTOR, INCLUSIVE ENCARGOS SOCIAIS | H | 3.15 | 26.73 | 3 | 86.7255
01984 | MAO-DE-OBRA DE ESTUCADOR, INCLUSIVE ENCARGOS SOCIAIS | H | 3.81 | 26.73 | 3 | 104.8965
01993 | MAO-DE-OBRA DE BOMBEIRO HIDRAULICO DA CONSTRUCAO CIVIL, INCL | H | 1.56 | 26.73 | 3 | 42.9498
USIVE ENCARGOS SOCIAIS
01999 | MAO-DE-OBRA DE SERVENTE DA CONSTRUCAO CIVIL, INCLUSIVE ENCAR | H | 17.58 | 19.33 | 3 | 350.016
GOS SOCIAIS
02056 | CARGA E DESC. MAN. DE MAT. | T | 0.972 | 108.8412 | 0 | 105.7936
02057 | TRANSPORTE CARGA CAMINHAO 8T, 30KM/H | T X KM | 4.846 | 1.6392 | 0 | 7.9436
03150 | ANDAIME DE MADEIRA ATE 7M ALT. | M3 | 38.069 | 39.0599 | 0 | 1486.9713
03488 | SOLDA TOPO 5/8",CONVERSOR A DIESEL | M | 7.68 | 577.4194 | 0 | 4434.581
06913 | MAO-DE-OBRA DE SERRALHEIRO DA CONSTRUCAOCIVIL, INCLUSIVE ENC | H | 6.7 | 28.76 | 3 | 198.4728
ARGOS SOCIAIS
07179 | FUNDO ANTICORROSIVO DE BASE DE RESINA ALQUIDICA MODIFICADA ( | UN | 0.764 | 24.31 | 0 | 18.5728
1/4GL)
14706 | LIXA PARA FERRO Nº 100 | UN | 2.769 | 1.63 | 0 | 4.5135
06.021.0036-A | MONTAGEM PREVIA DE PORTICOS OU ARCOS,PARA TRAVESSIAS AEREAS | M |  | 6568.04
EM TUBOS DE ACO,COM DIAMETRO DE 2000MM
00165 | OXIGENIO, EM GARRAFAS DE 9,3M3 | M3 | 0.624 | 10.3 | 0 | 6.4272
00171 | ACETILENO EM CILINDRO DE 9KG | KG | 0.138 | 80.11 | 0 | 11.0552
00290 | SOLVENTE EPOXY | L | 0.3204 | 68.0944 | 0 | 21.8174
00819 | TINTA A BASE DE BORRACHA CLORADA, P/ACABAMENTO A CORES | GL | 0.242 | 143.17 | 0 | 34.6471
07179 | FUNDO ANTICORROSIVO DE BASE DE RESINA ALQUIDICA MODIFICADA ( | UN | 0.764 | 24.31 | 0 | 18.5728
1/4GL)
14706 | LIXA PARA FERRO Nº 100 | UN | 2.769 | 1.63 | 0 | 4.5135
20006 | MAO-DE-OBRA DE AJUDANTE DE SOLDADOR, INCLUSIVE ENCARGOS SOCI | H | 2.907 | 17.65 | 3 | 52.8478
AIS DESONERADOS
20039 | MAO-DE-OBRA DE BOMBEIRO HIDRAULICO DA CONSTRUCAO CIVIL, INCL | H | 1.56 | 23.16 | 3 | 37.2135
USIVE ENCARGOS SOCIAIS DESONERADOS
20076 | MAO-DE-OBRA DE ESTUCADOR, INCLUSIVE ENCARGOS SOCIAIS DESONER | H | 3.81 | 23.16 | 3 | 90.8868
ADOS
20118 | MAO-DE-OBRA DE PINTOR, INCLUSIVE ENCARGOS SOCIAIS DESONERADO | H | 3.15 | 23.16 | 3 | 75.1426
S
20131 | MAO-DE-OBRA DE SERRALHEIRO DA CONSTRUCAO CIVIL, INCLUSIVE EN | H | 6.7 | 24.92 | 3 | 171.9729
CARGOS SOCIAIS DESONERADOS
20132 | MAO-DE-OBRA DE SERVENTE DA CONSTRUCAO CIVIL, INCLUSIVE ENCAR | H | 17.58 | 16.75 | 3 | 303.299
GOS SOCIAIS DESONERADOS
20134 | MAO-DE-OBRA DE SOLDADOR DA CONSTRUCAO CIVIL, INCLUSIVE ENCAR | H | 2.907 | 24.92 | 3 | 74.6157
GOS SOCIAIS DESONERADOS
30060 | TRANSPORTE CARGA CAMINHAO 8T, 30KM/H | T X KM | 4.846 | 1.6096 | 0 | 7.8001
30065 | CARGA E DESC. MAN. DE MAT. | T | 0.972 | 98.1772 | 0 | 95.4282
30095 | ANDAIME DE MADEIRA ATE 7M ALT. | M3 | 38.069 | 36.2094 | 0 | 1378.4556
30111 | SOLDA TOPO 5/8",CONVERSOR A DIESEL | M | 7.68 | 532.9382 | 0 | 4092.9654
30554 | ESCAVADEIRA HIDRAULICA,MOTOR DIESEL 111CV,CAPACIDADE 0,78M3 | H | 0.299 | 263.1705 | 0 | 78.688
(CP)
30555 | ESCAVADEIRA HIDRAULICA,MOTOR DIESEL 111CV,CAPACIDADE 0,78M3 | H | 0.099 | 118.196 | 0 | 11.7014
(CF)
06.021.0040-0 | ASSENTAMENTO DE VAOS RETOS DE TUBOS DE ACO,ATE 30,00M,NO LOC | UN |  | 6032.62
AL DEFINITIVO DA TRAVESSIA,COM UTILIZACAO DIRETA DE GUINDAST
E
01284 | MAQUINA DE SOLDA, DIESEL 33CV (CP) | H | 10 | 66.9163 | 0 | 669.163
01285 | MAQUINA DE SOLDA, DIESEL 33CV (CI) | H | 6 | 8.6028 | 0 | 51.6168
01943 | MAO-DE-OBRA DE AJUDANTE DE SOLDADOR, INCLUSIVE ENCARGOS SOCI | H | 16 | 20.37 | 3 | 335.6976
AIS
01944 | MAO-DE-OBRA DE SOLDADOR DA CONSTRUCAO CIVIL, INCLUSIVE ENCAR | H | 16 | 28.76 | 3 | 473.9648
GOS SOCIAIS
01974 | MAO-DE-OBRA DE MONTADOR B (MENOR CATEGORIA QUE O MONTADOR A) | H | 16 | 26.73 | 3 | 440.5104
, INCLUSIVE ENCARGOSSOCIAIS
01975 | MAO-DE-OBRA DE MONTADOR A (MONTAGEM DE ESTRUTURAS METALICAS) | H | 16 | 28.76 | 3 | 473.9648
, INCLUSIVE ENCARGOS SOCIAIS
01999 | MAO-DE-OBRA DE SERVENTE DA CONSTRUCAO CIVIL, INCLUSIVE ENCAR | H | 64 | 19.33 | 3 | 1274.2336
GOS SOCIAIS
02014 | GUINDASTE ARTICULADO SOBRE CAMINHAO DIESEL,POTENCIA MAXIMA 2 | H | 2.5 | 293.7382 | 0 | 734.3455
31CV (CP)
02015 | GUINDASTE ARTICULADO SOBRE CAMINHAO DIESEL,POTENCIA MAXIMA 2 | H | 2.3 | 134.5651 | 0 | 309.4997
31CV (CF)
02016 | GUINDASTE ARTICULADO SOBRE CAMINHAO DIESEL,POTENCIA MAXIMA 2 | H | 11.2 | 113.3601 | 0 | 1269.6331
31CV (CI)
06.021.0040-A | ASSENTAMENTO DE VAOS RETOS DE TUBOS DE ACO,ATE 30,00M,NO LOC | UN |  | 5511.05
AL DEFINITIVO DA TRAVESSIA,COM UTILIZACAO DIRETA DE GUINDAST
E
20006 | MAO-DE-OBRA DE AJUDANTE DE SOLDADOR, INCLUSIVE ENCARGOS SOCI | H | 16 | 17.65 | 3 | 290.872
AIS DESONERADOS
20102 | MAO-DE-OBRA DE MONTADOR A (MONTAGEM DE ESTRUTURAS METALICAS) | H | 16 | 24.92 | 3 | 410.6816
, INCLUSIVE ENCARGOS SOCIAIS DESONERADOS
20103 | MAO-DE-OBRA DE MONTADOR B (MENOR CATEGORIA QUE O MONTADOR A) | H | 16 | 23.16 | 3 | 381.6768
, INCLUSIVE ENCARGOS SOCIAIS DESONERADOS
20132 | MAO-DE-OBRA DE SERVENTE DA CONSTRUCAO CIVIL, INCLUSIVE ENCAR | H | 64 | 16.75 | 3 | 1104.16
GOS SOCIAIS DESONERADOS
20134 | MAO-DE-OBRA DE SOLDADOR DA CONSTRUCAO CIVIL, INCLUSIVE ENCAR | H | 16 | 24.92 | 3 | 410.6816
GOS SOCIAIS DESONERADOS
30506 | GUINDASTE ARTICULADO SOBRE CAMINHAO DIESEL,POTENCIA MAXIMA 2 | H | 2.5 | 286.1582 | 0 | 715.3955
31CV (CP)
30507 | GUINDASTE ARTICULADO SOBRE CAMINHAO DIESEL,POTENCIA MAXIMA 2 | H | 2.3 | 126.9851 | 0 | 292.0657
31CV (CF)
30508 | GUINDASTE ARTICULADO SOBRE CAMINHAO DIESEL,POTENCIA MAXIMA 2 | H | 11.2 | 105.7801 | 0 | 1184.7371
31CV (CI)
30831 | MAQUINA DE SOLDA, DIESEL 33CV (CP) | H | 10 | 66.9163 | 0 | 669.163
30833 | MAQUINA DE SOLDA, DIESEL 33CV (CI) | H | 6 | 8.6028 | 0 | 51.6168
06.021.0041-0 | ASSENTAMENTO DE PORTICOS OU ARCOS SIMPLES DE TUBOS DE ACO,DE | UN |  | 16009.91
31,00 A 50,00M,NO LOCAL DEFINITIVO DA TRAVESSIA,COM UTILIZA
CAO DIRETA DE GUINDASTE
00011 | CANTONEIRA DE ACO DOCE, P/SERRALHERIA, PRECO DE REVENDEDOR, | KG | 400 | 10.1455 | 0 | 4058.2
DE 5/8"X1/8" ATE 1.1/2"X1/8"
01284 | MAQUINA DE SOLDA, DIESEL 33CV (CP) | H | 25 | 66.9163 | 0 | 1672.9075
01285 | MAQUINA DE SOLDA, DIESEL 33CV (CI) | H | 16 | 8.6028 | 0 | 137.6448
01943 | MAO-DE-OBRA DE AJUDANTE DE SOLDADOR, INCLUSIVE ENCARGOS SOCI | H | 40 | 20.37 | 3 | 839.244
AIS
01944 | MAO-DE-OBRA DE SOLDADOR DA CONSTRUCAO CIVIL, INCLUSIVE ENCAR | H | 40 | 28.76 | 3 | 1184.912
GOS SOCIAIS
01974 | MAO-DE-OBRA DE MONTADOR B (MENOR CATEGORIA QUE O MONTADOR A) | H | 40 | 26.73 | 3 | 1101.276
, INCLUSIVE ENCARGOSSOCIAIS
01975 | MAO-DE-OBRA DE MONTADOR A (MONTAGEM DE ESTRUTURAS METALICAS) | H | 40 | 28.76 | 3 | 1184.912
, INCLUSIVE ENCARGOS SOCIAIS
01999 | MAO-DE-OBRA DE SERVENTE DA CONSTRUCAO CIVIL, INCLUSIVE ENCAR | H | 160 | 19.33 | 3 | 3185.584
GOS SOCIAIS
02014 | GUINDASTE ARTICULADO SOBRE CAMINHAO DIESEL,POTENCIA MAXIMA 2 | H | 3 | 293.7382 | 0 | 881.2146
31CV (CP)
02015 | GUINDASTE ARTICULADO SOBRE CAMINHAO DIESEL,POTENCIA MAXIMA 2 | H | 3 | 134.5651 | 0 | 403.6953
31CV (CF)
02016 | GUINDASTE ARTICULADO SOBRE CAMINHAO DIESEL,POTENCIA MAXIMA 2 | H | 12 | 113.3601 | 0 | 1360.3212
31CV (CI)
06.021.0041-A | ASSENTAMENTO DE PORTICOS OU ARCOS SIMPLES DE TUBOS DE ACO,DE | UN |  | 14872.72
31,00 A 50,00M,NO LOCAL DEFINITIVO DA TRAVESSIA,COM UTILIZA
CAO DIRETA DE GUINDASTE
00011 | CANTONEIRA DE ACO DOCE, P/SERRALHERIA, PRECO DE REVENDEDOR, | KG | 400 | 10.1455 | 0 | 4058.2
DE 5/8"X1/8" ATE 1.1/2"X1/8"
20006 | MAO-DE-OBRA DE AJUDANTE DE SOLDADOR, INCLUSIVE ENCARGOS SOCI | H | 40 | 17.65 | 3 | 727.18
AIS DESONERADOS
20102 | MAO-DE-OBRA DE MONTADOR A (MONTAGEM DE ESTRUTURAS METALICAS) | H | 40 | 24.92 | 3 | 1026.704
, INCLUSIVE ENCARGOS SOCIAIS DESONERADOS
20103 | MAO-DE-OBRA DE MONTADOR B (MENOR CATEGORIA QUE O MONTADOR A) | H | 40 | 23.16 | 3 | 954.192
, INCLUSIVE ENCARGOS SOCIAIS DESONERADOS
20132 | MAO-DE-OBRA DE SERVENTE DA CONSTRUCAO CIVIL, INCLUSIVE ENCAR | H | 160 | 16.75 | 3 | 2760.4
GOS SOCIAIS DESONERADOS
20134 | MAO-DE-OBRA DE SOLDADOR DA CONSTRUCAO CIVIL, INCLUSIVE ENCAR | H | 40 | 24.92 | 3 | 1026.704
GOS SOCIAIS DESONERADOS
30506 | GUINDASTE ARTICULADO SOBRE CAMINHAO DIESEL,POTENCIA MAXIMA 2 | H | 3 | 286.1582 | 0 | 858.4746
31CV (CP)
30507 | GUINDASTE ARTICULADO SOBRE CAMINHAO DIESEL,POTENCIA MAXIMA 2 | H | 3 | 126.9851 | 0 | 380.9553
31CV (CF)
30508 | GUINDASTE ARTICULADO SOBRE CAMINHAO DIESEL,POTENCIA MAXIMA 2 | H | 12 | 105.7801 | 0 | 1269.3612
31CV (CI)
30831 | MAQUINA DE SOLDA, DIESEL 33CV (CP) | H | 25 | 66.9163 | 0 | 1672.9075
30833 | MAQUINA DE SOLDA, DIESEL 33CV (CI) | H | 16 | 8.6028 | 0 | 137.6448
06.022.0010-0 | SUPORTES TIPO CONSOLE EM CHAPA ATE 3/8" DE ESPESSURA E PERFI | KG |  | 70.83
S CANTONEIRA 4 X 4",SOLDADOS,PARA FIXACAO SUSPENSA DE TUBULA
COES,INCLUSIVE JATEAMENTO DAS SUPERFICIES E PINTURA ANTIOXID
ANTE A BASE DE BORRACHA CLORADA,CHUMBADORES,PORCAS E PARAFUS
OS.FORNECIMENTO E MONTAGEM
00011 | CANTONEIRA DE ACO DOCE, P/SERRALHERIA, PRECO DE REVENDEDOR, | KG | 0.037 | 10.1455 | 256.4 | 1.3379
DE 5/8"X1/8" ATE 1.1/2"X1/8"
00165 | OXIGENIO, EM GARRAFAS DE 9,3M3 | M3 | 0.01 | 10.3 | 230 | 0.3399
00171 | ACETILENO EM CILINDRO DE 9KG | KG | 0.002 | 80.11 | 230 | 0.5287
00290 | SOLVENTE EPOXY | L | 0.00288 | 68.0944 | 230 | 0.6472
00324 | LIXA P/MADEIRA Nº100 | UN | 0.025 | 0.65 | 230 | 0.0536
00686 | CHAPA ACO CARBONO, P/USOS GERAIS, LAMINADA QUENTE, TAM.PADRA | KG | 1.2 | 7.892 | 256.4 | 33.7525
O, BORDAS UNIV.CHAPA RETA, PRECO DE REVEND., C/ESPES. 9,5MM
00819 | TINTA A BASE DE BORRACHA CLORADA, P/ACABAMENTO A CORES | GL | 0.003 | 143.17 | 230 | 1.4174
01051 | GUINDASTE SOBRE RODAS,CAPACIDADE DE 15T,INCLUSIVE OPERADOR E | H | 0.0014 | 472.8177 | 0 | 0.6619
AUXILIAR (CP)
01053 | GUINDASTE SOBRE RODAS,CAPACIDADE DE 15T,INCLUSIVE OPERADOR E | H | 0.006 | 250.0334 | 0 | 1.5002
AUXILIAR (CI)
01099 | COMPRESSOR AR 170PCM 40CV (CP) | H | 0.015 | 100.6546 | 230 | 4.9824
01100 | COMPRESSOR AR 170PCM 40CV (CF) | H | 0.0035 | 23.0868 | 230 | 0.2667
01943 | MAO-DE-OBRA DE AJUDANTE DE SOLDADOR, INCLUSIVE ENCARGOS SOCI | H | 0.01 | 20.37 | 3 | 0.2098
AIS
01944 | MAO-DE-OBRA DE SOLDADOR DA CONSTRUCAO CIVIL, INCLUSIVE ENCAR | H | 0.01 | 28.76 | 3 | 0.2962
GOS SOCIAIS
01962 | MAO-DE-OBRA DE SONDADOR C (AUXILIAR DE OPERACAO DE SONDAGEM | H | 0.02 | 20.37 | 3 | 0.4196
OU INJECOES), INCLUSIVE ENCARGOS SOCIAIS
01964 | MAO-DE-OBRA DE SONDADOR A (ESPECIALISTA DA MAIS ALTA QUALIDA | H | 0.02 | 28.76 | 3 | 0.5925
DE), INCLUSIVE ENCARGOS SOCIAIS
01966 | MAO-DE-OBRA DE PINTOR, INCLUSIVE ENCARGOS SOCIAIS | H | 0.04 | 26.73 | 3 | 1.1013
01975 | MAO-DE-OBRA DE MONTADOR A (MONTAGEM DE ESTRUTURAS METALICAS) | H | 0.005 | 28.76 | 3 | 0.1481
, INCLUSIVE ENCARGOS SOCIAIS
01999 | MAO-DE-OBRA DE SERVENTE DA CONSTRUCAO CIVIL, INCLUSIVE ENCAR | H | 0.04 | 19.33 | 3 | 0.7964
GOS SOCIAIS
03069 | SOLDA TOPO 3/8",CONVERSOR ELETROMOTORIZ. | M | 0.06 | 98.21 | 230 | 19.4456
05349 | ARGAMASSA DE CIMENTO, AREIA DE QUARTZO E ADITIVOS | KG | 0.042 | 1.7123 | 0 | 0.0719
06913 | MAO-DE-OBRA DE SERRALHEIRO DA CONSTRUCAOCIVIL, INCLUSIVE ENC | H | 0.07 | 28.76 | 3 | 2.0736
ARGOS SOCIAIS
07179 | FUNDO ANTICORROSIVO DE BASE DE RESINA ALQUIDICA MODIFICADA ( | UN | 0.008 | 24.31 | 0 | 0.1945
1/4GL)
06.022.0010-A | SUPORTES TIPO CONSOLE EM CHAPA ATE 3/8" DE ESPESSURA E PERFI | KG |  | 68.92
S CANTONEIRA 4 X 4",SOLDADOS,PARA FIXACAO SUSPENSA DE TUBULA
COES,INCLUSIVE JATEAMENTO DAS SUPERFICIES E PINTURA ANTIOXID
ANTE A BASE DE BORRACHA CLORADA,CHUMBADORES,PORCAS E PARAFUS
OS.FORNECIMENTO E MONTAGEM
00011 | CANTONEIRA DE ACO DOCE, P/SERRALHERIA, PRECO DE REVENDEDOR, | KG | 0.037 | 10.1455 | 256.4 | 1.3379
DE 5/8"X1/8" ATE 1.1/2"X1/8"
00165 | OXIGENIO, EM GARRAFAS DE 9,3M3 | M3 | 0.01 | 10.3 | 230 | 0.3399
00171 | ACETILENO EM CILINDRO DE 9KG | KG | 0.002 | 80.11 | 230 | 0.5287
00290 | SOLVENTE EPOXY | L | 0.00288 | 68.0944 | 230 | 0.6472
00324 | LIXA P/MADEIRA Nº100 | UN | 0.025 | 0.65 | 230 | 0.0536
00686 | CHAPA ACO CARBONO, P/USOS GERAIS, LAMINADA QUENTE, TAM.PADRA | KG | 1.2 | 7.892 | 256.4 | 33.7525
O, BORDAS UNIV.CHAPA RETA, PRECO DE REVEND., C/ESPES. 9,5MM
00819 | TINTA A BASE DE BORRACHA CLORADA, P/ACABAMENTO A CORES | GL | 0.003 | 143.17 | 230 | 1.4174
05349 | ARGAMASSA DE CIMENTO, AREIA DE QUARTZO E ADITIVOS | KG | 0.042 | 1.7123 | 0 | 0.0719
07179 | FUNDO ANTICORROSIVO DE BASE DE RESINA ALQUIDICA MODIFICADA ( | UN | 0.008 | 24.31 | 0 | 0.1945
1/4GL)
20006 | MAO-DE-OBRA DE AJUDANTE DE SOLDADOR, INCLUSIVE ENCARGOS SOCI | H | 0.01 | 17.65 | 3 | 0.1818
AIS DESONERADOS
20102 | MAO-DE-OBRA DE MONTADOR A (MONTAGEM DE ESTRUTURAS METALICAS) | H | 0.005 | 24.92 | 3 | 0.1283
, INCLUSIVE ENCARGOS SOCIAIS DESONERADOS
20118 | MAO-DE-OBRA DE PINTOR, INCLUSIVE ENCARGOS SOCIAIS DESONERADO | H | 0.04 | 23.16 | 3 | 0.9542
S
20131 | MAO-DE-OBRA DE SERRALHEIRO DA CONSTRUCAO CIVIL, INCLUSIVE EN | H | 0.07 | 24.92 | 3 | 1.7967
CARGOS SOCIAIS DESONERADOS
20132 | MAO-DE-OBRA DE SERVENTE DA CONSTRUCAO CIVIL, INCLUSIVE ENCAR | H | 0.04 | 16.75 | 3 | 0.6901
GOS SOCIAIS DESONERADOS
20134 | MAO-DE-OBRA DE SOLDADOR DA CONSTRUCAO CIVIL, INCLUSIVE ENCAR | H | 0.01 | 24.92 | 3 | 0.2567
GOS SOCIAIS DESONERADOS
20137 | MAO-DE-OBRA DE SONDADOR A (ESPECIALISTA DA MAIS ALTO QUALIDA | H | 0.02 | 24.92 | 3 | 0.5134
DE), INCLUSIVE ENCARGOS SOCIAIS DESONERADOS
20139 | MAO-DE-OBRA DE SONDADOR C (AUXILIAR DE OPERACAO DE SONDAGEM | H | 0.02 | 17.65 | 3 | 0.3636
OU INJECOES), INCLUSIVE ENCARGOS SOCIAIS DESONERADOS
30114 | SOLDA TOPO 3/8",CONVERSOR ELETROMOTORIZ. | M | 0.06 | 92.5862 | 230 | 18.3321
30503 | GUINDASTE SOBRE RODAS,CAPACIDADE DE 15T,INCLUSIVE OPERADOR E | H | 0.0014 | 466.2277 | 0 | 0.6527
AUXILIAR (CP)
30505 | GUINDASTE SOBRE RODAS,CAPACIDADE DE 15T,INCLUSIVE OPERADOR E | H | 0.006 | 243.4434 | 0 | 1.4607
AUXILIAR (CI)
30807 | COMPRESSOR AR 170PCM 40CV (CP) | H | 0.015 | 100.6546 | 230 | 4.9824
30808 | COMPRESSOR AR 170PCM 40CV (CF) | H | 0.0035 | 23.0868 | 230 | 0.2667
06.061.0105-0 | JUNCAO DE 45° OU 90° DE CERAMICA VIDRADA INTERNAMENTE, PARA | UN |  | 68.1
ESGOTO,COM DIAMETRO DE 100MM, INCLUSIVE FORNECIMENTO DO MATE
RIAL PARA REJUNTAMENTO COM ARGAMASSA DE CIMENTO E AREIA, NO
TRACO 1:4.FORNECIMENTO E ASSENTAMENTO
00879 | JUNCAO 45º OU 90º DE CERAMICA VIDRADA, PARA ESGOTO, DE 100MM | UN | 1 | 44.35 | 0 | 44.35
01607 | ARGAMASSA CIM.,AREIA TRACO 1:4,PREPARO MECANICO | M3 | 0.0022 | 448.0048 | 0 | 0.9856
01997 | MAO-DE-OBRA DE ASSENTADOR DE TUBOS (REDES SUBTERRANEAS), INC | H | 0.48 | 26.73 | 3 | 13.2153
LUSIVE ENCARGOS SOCIAIS
01999 | MAO-DE-OBRA DE SERVENTE DA CONSTRUCAO CIVIL, INCLUSIVE ENCAR | H | 0.48 | 19.33 | 3 | 9.5568
GOS SOCIAIS
06.061.0105-A | JUNCAO DE 45° OU 90° DE CERAMICA VIDRADA INTERNAMENTE, PARA | UN |  | 65.04
ESGOTO,COM DIAMETRO DE 100MM, INCLUSIVE FORNECIMENTO DO MATE
RIAL PARA REJUNTAMENTO COM ARGAMASSA DE CIMENTO E AREIA, NO
TRACO 1:4.FORNECIMENTO E ASSENTAMENTO
00879 | JUNCAO 45º OU 90º DE CERAMICA VIDRADA, PARA ESGOTO, DE 100MM | UN | 1 | 44.35 | 0 | 44.35
20022 | MAO-DE-OBRA DE ASSENTADOR DE TUBOS (REDES SUBTERRANEAS), INC | H | 0.48 | 23.16 | 3 | 11.4503
LUSIVE ENCARGOS SOCIAIS DESONERADOS
20132 | MAO-DE-OBRA DE SERVENTE DA CONSTRUCAO CIVIL, INCLUSIVE ENCAR | H | 0.48 | 16.75 | 3 | 8.2812
GOS SOCIAIS DESONERADOS
30164 | ARGAMASSA CIM.,AREIA TRACO 1:4,PREPARO MECANICO | M3 | 0.0022 | 438.3068 | 0 | 0.9643
06.061.0110-0 | JUNCAO DE 45° OU 90° DE CERAMICA VIDRADA INTERNAMENTE, PARA | UN |  | 115.48
ESGOTO,COM DIAMETRO DE 150MM, INCLUSIVE FORNECIMENTO DO MATE
RIAL PARA REJUNTAMENTO COM ARGAMASSA DE CIMENTO E AREIA, NO
TRACO 1:4.FORNECIMENTO E ASSENTAMENTO
00880 | JUNCAO 45º OU 90º DE CERAMICA VIDRADA, PARA ESGOTO, DE 150MM | UN | 1 | 85.59 | 0 | 85.59
01607 | ARGAMASSA CIM.,AREIA TRACO 1:4,PREPARO MECANICO | M3 | 0.0032 | 448.0048 | 0 | 1.4336
01997 | MAO-DE-OBRA DE ASSENTADOR DE TUBOS (REDES SUBTERRANEAS), INC | H | 0.6 | 26.73 | 3 | 16.5191
LUSIVE ENCARGOS SOCIAIS
01999 | MAO-DE-OBRA DE SERVENTE DA CONSTRUCAO CIVIL, INCLUSIVE ENCAR | H | 0.6 | 19.33 | 3 | 11.9459
GOS SOCIAIS
06.061.0110-A | JUNCAO DE 45° OU 90° DE CERAMICA VIDRADA INTERNAMENTE, PARA | UN |  | 111.65
ESGOTO,COM DIAMETRO DE 150MM, INCLUSIVE FORNECIMENTO DO MATE
RIAL PARA REJUNTAMENTO COM ARGAMASSA DE CIMENTO E AREIA, NO
TRACO 1:4.FORNECIMENTO E ASSENTAMENTO
00880 | JUNCAO 45º OU 90º DE CERAMICA VIDRADA, PARA ESGOTO, DE 150MM | UN | 1 | 85.59 | 0 | 85.59
20022 | MAO-DE-OBRA DE ASSENTADOR DE TUBOS (REDES SUBTERRANEAS), INC | H | 0.6 | 23.16 | 3 | 14.3129
LUSIVE ENCARGOS SOCIAIS DESONERADOS
20132 | MAO-DE-OBRA DE SERVENTE DA CONSTRUCAO CIVIL, INCLUSIVE ENCAR | H | 0.6 | 16.75 | 3 | 10.3515
GOS SOCIAIS DESONERADOS
30164 | ARGAMASSA CIM.,AREIA TRACO 1:4,PREPARO MECANICO | M3 | 0.0032 | 438.3068 | 0 | 1.4026
06.061.0115-0 | JUNCAO DE 45° OU 90° DE CERAMICA VIDRADA INTERNAMENTE, PARA | UN |  | 208.64
ESGOTO,COM DIAMETRO DE 200MM, INCLUSIVE FORNECIMENTO DO MATE
RIAL PARA REJUNTAMENTO COM ARGAMASSA DE CIMENTO E AREIA, NO
TRACO 1:4.FORNECIMENTO E ASSENTAMENTO
00881 | JUNCAO 45º OU 90º DE CERAMICA VIDRADA, PARA ESGOTO, DE 200MM | UN | 1 | 175.63 | 0 | 175.63
01607 | ARGAMASSA CIM.,AREIA TRACO 1:4,PREPARO MECANICO | M3 | 0.0038 | 448.0048 | 0 | 1.7024
01997 | MAO-DE-OBRA DE ASSENTADOR DE TUBOS (REDES SUBTERRANEAS), INC | H | 0.66 | 26.73 | 3 | 18.1711
LUSIVE ENCARGOS SOCIAIS
01999 | MAO-DE-OBRA DE SERVENTE DA CONSTRUCAO CIVIL, INCLUSIVE ENCAR | H | 0.66 | 19.33 | 3 | 13.1405
GOS SOCIAIS
06.061.0115-A | JUNCAO DE 45° OU 90° DE CERAMICA VIDRADA INTERNAMENTE, PARA | UN |  | 204.42
ESGOTO,COM DIAMETRO DE 200MM, INCLUSIVE FORNECIMENTO DO MATE
RIAL PARA REJUNTAMENTO COM ARGAMASSA DE CIMENTO E AREIA, NO
TRACO 1:4.FORNECIMENTO E ASSENTAMENTO
00881 | JUNCAO 45º OU 90º DE CERAMICA VIDRADA, PARA ESGOTO, DE 200MM | UN | 1 | 175.63 | 0 | 175.63
20022 | MAO-DE-OBRA DE ASSENTADOR DE TUBOS (REDES SUBTERRANEAS), INC | H | 0.66 | 23.16 | 3 | 15.7442
LUSIVE ENCARGOS SOCIAIS DESONERADOS
20132 | MAO-DE-OBRA DE SERVENTE DA CONSTRUCAO CIVIL, INCLUSIVE ENCAR | H | 0.66 | 16.75 | 3 | 11.3867
GOS SOCIAIS DESONERADOS
30164 | ARGAMASSA CIM.,AREIA TRACO 1:4,PREPARO MECANICO | M3 | 0.0038 | 438.3068 | 0 | 1.6656
06.061.0120-0 | JUNCAO DE 45° OU 90° DE CERAMICA VIDRADA INTERNAMENTE, PARA | UN |  | 549.83
ESGOTO,COM DIAMETRO DE 250MM, INCLUSIVE FORNECIMENTO DO MATE
RIAL PARA REJUNTAMENTO COM ARGAMASSA DE CIMENTO E AREIA, NO
TRACO 1:4.FORNECIMENTO E ASSENTAMENTO
00886 | JUNCAO 45º E 90º DE CERAMICA VIDRADA, PARA ESGOTO, DE 250MM | UN | 1 | 504.809 | 0 | 504.809
01607 | ARGAMASSA CIM.,AREIA TRACO 1:4,PREPARO MECANICO | M3 | 0.0052 | 448.0048 | 0 | 2.3296
01997 | MAO-DE-OBRA DE ASSENTADOR DE TUBOS (REDES SUBTERRANEAS), INC | H | 0.9 | 26.73 | 3 | 24.7787
LUSIVE ENCARGOS SOCIAIS
01999 | MAO-DE-OBRA DE SERVENTE DA CONSTRUCAO CIVIL, INCLUSIVE ENCAR | H | 0.9 | 19.33 | 3 | 17.9189
GOS SOCIAIS
06.061.0120-A | JUNCAO DE 45° OU 90° DE CERAMICA VIDRADA INTERNAMENTE, PARA | UN |  | 544.08
ESGOTO,COM DIAMETRO DE 250MM, INCLUSIVE FORNECIMENTO DO MATE
RIAL PARA REJUNTAMENTO COM ARGAMASSA DE CIMENTO E AREIA, NO
TRACO 1:4.FORNECIMENTO E ASSENTAMENTO
00886 | JUNCAO 45º E 90º DE CERAMICA VIDRADA, PARA ESGOTO, DE 250MM | UN | 1 | 504.809 | 0 | 504.809
20022 | MAO-DE-OBRA DE ASSENTADOR DE TUBOS (REDES SUBTERRANEAS), INC | H | 0.9 | 23.16 | 3 | 21.4693
LUSIVE ENCARGOS SOCIAIS DESONERADOS
20132 | MAO-DE-OBRA DE SERVENTE DA CONSTRUCAO CIVIL, INCLUSIVE ENCAR | H | 0.9 | 16.75 | 3 | 15.5273
GOS SOCIAIS DESONERADOS
30164 | ARGAMASSA CIM.,AREIA TRACO 1:4,PREPARO MECANICO | M3 | 0.0052 | 438.3068 | 0 | 2.2792
06.061.0150-0 | CURVA CERAMICA DE 45° OU 90°,VIDRADA INTERNAMENTE, PARA ESGO | UN |  | 47.58
TO,COM DIAMETRO DE 100MM,INCLUSIVE FORNECIMENTO DO MATERIAL
PARA REJUNTAMENTO COM ARGAMASSA DE CIMENTO E AREIA,NO TRACO
1:4.FORNECIMENTO E ASSENTAMENTO
00872 | CURVA 45º OU 90º DE CERAMICA PARA ESGOTO COM JUNTA ARGAMASSA | UN | 1 | 35.71 | 0 | 35.71
, DE 0100MM
01607 | ARGAMASSA CIM.,AREIA TRACO 1:4,PREPARO MECANICO | M3 | 0.0011 | 448.0048 | 0 | 0.4928
01997 | MAO-DE-OBRA DE ASSENTADOR DE TUBOS (REDES SUBTERRANEAS), INC | H | 0.24 | 26.73 | 3 | 6.6077
LUSIVE ENCARGOS SOCIAIS
01999 | MAO-DE-OBRA DE SERVENTE DA CONSTRUCAO CIVIL, INCLUSIVE ENCAR | H | 0.24 | 19.33 | 3 | 4.7784
GOS SOCIAIS
06.061.0150-A | CURVA CERAMICA DE 45° OU 90°,VIDRADA INTERNAMENTE, PARA ESGO | UN |  | 46.05
TO,COM DIAMETRO DE 100MM,INCLUSIVE FORNECIMENTO DO MATERIAL
PARA REJUNTAMENTO COM ARGAMASSA DE CIMENTO E AREIA,NO TRACO
1:4.FORNECIMENTO E ASSENTAMENTO
00872 | CURVA 45º OU 90º DE CERAMICA PARA ESGOTO COM JUNTA ARGAMASSA | UN | 1 | 35.71 | 0 | 35.71
, DE 0100MM
20022 | MAO-DE-OBRA DE ASSENTADOR DE TUBOS (REDES SUBTERRANEAS), INC | H | 0.24 | 23.16 | 3 | 5.7252
LUSIVE ENCARGOS SOCIAIS DESONERADOS
20132 | MAO-DE-OBRA DE SERVENTE DA CONSTRUCAO CIVIL, INCLUSIVE ENCAR | H | 0.24 | 16.75 | 3 | 4.1406
GOS SOCIAIS DESONERADOS
30164 | ARGAMASSA CIM.,AREIA TRACO 1:4,PREPARO MECANICO | M3 | 0.0011 | 438.3068 | 0 | 0.4821
06.061.0155-0 | CURVA CERAMICA DE 45° OU 90°,VIDRADA INTERNAMENTE, PARA ESGO | UN |  | 70.29
TO,COM DIAMETRO DE 150MM,INCLUSIVE FORNECIMENTO DO MATERIAL
PARA REJUNTAMENTO COM ARGAMASSA DE CIMENTO E AREIA,NO TRACO
1:4.FORNECIMENTO E ASSENTAMENTO
00873 | CURVA 45º OU 90º DE CERAMICA PARA ESGOTO, COM JUNTA ARGAMASS | UN | 1 | 55.35 | 0 | 55.35
A, DE 0150MM
01607 | ARGAMASSA CIM.,AREIA TRACO 1:4,PREPARO MECANICO | M3 | 0.0016 | 448.0048 | 0 | 0.7168
01997 | MAO-DE-OBRA DE ASSENTADOR DE TUBOS (REDES SUBTERRANEAS), INC | H | 0.3 | 26.73 | 3 | 8.2596
LUSIVE ENCARGOS SOCIAIS
01999 | MAO-DE-OBRA DE SERVENTE DA CONSTRUCAO CIVIL, INCLUSIVE ENCAR | H | 0.3 | 19.33 | 3 | 5.973
GOS SOCIAIS
06.061.0155-A | CURVA CERAMICA DE 45° OU 90°,VIDRADA INTERNAMENTE, PARA ESGO | UN |  | 68.38
TO,COM DIAMETRO DE 150MM,INCLUSIVE FORNECIMENTO DO MATERIAL
PARA REJUNTAMENTO COM ARGAMASSA DE CIMENTO E AREIA,NO TRACO
1:4.FORNECIMENTO E ASSENTAMENTO
00873 | CURVA 45º OU 90º DE CERAMICA PARA ESGOTO, COM JUNTA ARGAMASS | UN | 1 | 55.35 | 0 | 55.35
A, DE 0150MM
20022 | MAO-DE-OBRA DE ASSENTADOR DE TUBOS (REDES SUBTERRANEAS), INC | H | 0.3 | 23.16 | 3 | 7.1564
LUSIVE ENCARGOS SOCIAIS DESONERADOS
20132 | MAO-DE-OBRA DE SERVENTE DA CONSTRUCAO CIVIL, INCLUSIVE ENCAR | H | 0.3 | 16.75 | 3 | 5.1758
GOS SOCIAIS DESONERADOS
30164 | ARGAMASSA CIM.,AREIA TRACO 1:4,PREPARO MECANICO | M3 | 0.0016 | 438.3068 | 0 | 0.7013
06.061.0160-0 | CURVA CERAMICA DE 45° OU 90°,VIDRADA INTERNAMENTE, PARA ESGO | UN |  | 133.84
TO,COM DIAMETRO DE 200MM,INCLUSIVE FORNECIMENTO DO MATERIAL
PARA REJUNTAMENTO COM ARGAMASSA DE CIMENTO E AREIA,NO TRACO
1:4.FORNECIMENTO E ASSENTAMENTO
00874 | CURVA 45º OU 90º DE CERAMICA PARA ESGOTO, COM JUNTA ARGAMASS | UN | 1 | 111.56 | 0 | 111.56
A, DE 0200MM
01607 | ARGAMASSA CIM.,AREIA TRACO 1:4,PREPARO MECANICO | M3 | 0.0021 | 448.0048 | 0 | 0.9408
01997 | MAO-DE-OBRA DE ASSENTADOR DE TUBOS (REDES SUBTERRANEAS), INC | H | 0.45 | 26.73 | 3 | 12.3894
LUSIVE ENCARGOS SOCIAIS
01999 | MAO-DE-OBRA DE SERVENTE DA CONSTRUCAO CIVIL, INCLUSIVE ENCAR | H | 0.45 | 19.33 | 3 | 8.9595
GOS SOCIAIS
06.061.0160-A | CURVA CERAMICA DE 45° OU 90°,VIDRADA INTERNAMENTE, PARA ESGO | UN |  | 130.97
TO,COM DIAMETRO DE 200MM,INCLUSIVE FORNECIMENTO DO MATERIAL
PARA REJUNTAMENTO COM ARGAMASSA DE CIMENTO E AREIA,NO TRACO
1:4.FORNECIMENTO E ASSENTAMENTO
00874 | CURVA 45º OU 90º DE CERAMICA PARA ESGOTO, COM JUNTA ARGAMASS | UN | 1 | 111.56 | 0 | 111.56
A, DE 0200MM
20022 | MAO-DE-OBRA DE ASSENTADOR DE TUBOS (REDES SUBTERRANEAS), INC | H | 0.45 | 23.16 | 3 | 10.7347
LUSIVE ENCARGOS SOCIAIS DESONERADOS
20132 | MAO-DE-OBRA DE SERVENTE DA CONSTRUCAO CIVIL, INCLUSIVE ENCAR | H | 0.45 | 16.75 | 3 | 7.7636
GOS SOCIAIS DESONERADOS
30164 | ARGAMASSA CIM.,AREIA TRACO 1:4,PREPARO MECANICO | M3 | 0.0021 | 438.3068 | 0 | 0.9204
06.061.0165-0 | CURVA CERAMICA DE 45° OU 90°,VIDRADA INTERNAMENTE, PARA ESGO | UN |  | 375.91
TO,COM DIAMETRO DE 250MM,INCLUSIVE FORNECIMENTO DO MATERIAL
PARA REJUNTAMENTO COM ARGAMASSA DE CIMENTO E AREIA,NO TRACO
1:4.FORNECIMENTO E ASSENTAMENTO
00876 | CURVA 45º OU 90º DE CERAMICA PARA ESGOTO, COM JUNTA ARGAMASS | UN | 1 | 345.836 | 0 | 345.836
A, DE 0250MM
01607 | ARGAMASSA CIM.,AREIA TRACO 1:4,PREPARO MECANICO | M3 | 0.0036 | 448.0048 | 0 | 1.6128
01997 | MAO-DE-OBRA DE ASSENTADOR DE TUBOS (REDES SUBTERRANEAS), INC | H | 0.6 | 26.73 | 3 | 16.5191
LUSIVE ENCARGOS SOCIAIS
01999 | MAO-DE-OBRA DE SERVENTE DA CONSTRUCAO CIVIL, INCLUSIVE ENCAR | H | 0.6 | 19.33 | 3 | 11.9459
GOS SOCIAIS
06.061.0165-A | CURVA CERAMICA DE 45° OU 90°,VIDRADA INTERNAMENTE, PARA ESGO | UN |  | 372.07
TO,COM DIAMETRO DE 250MM,INCLUSIVE FORNECIMENTO DO MATERIAL
PARA REJUNTAMENTO COM ARGAMASSA DE CIMENTO E AREIA,NO TRACO
1:4.FORNECIMENTO E ASSENTAMENTO
00876 | CURVA 45º OU 90º DE CERAMICA PARA ESGOTO, COM JUNTA ARGAMASS | UN | 1 | 345.836 | 0 | 345.836
A, DE 0250MM
20022 | MAO-DE-OBRA DE ASSENTADOR DE TUBOS (REDES SUBTERRANEAS), INC | H | 0.6 | 23.16 | 3 | 14.3129
LUSIVE ENCARGOS SOCIAIS DESONERADOS
20132 | MAO-DE-OBRA DE SERVENTE DA CONSTRUCAO CIVIL, INCLUSIVE ENCAR | H | 0.6 | 16.75 | 3 | 10.3515
GOS SOCIAIS DESONERADOS
30164 | ARGAMASSA CIM.,AREIA TRACO 1:4,PREPARO MECANICO | M3 | 0.0036 | 438.3068 | 0 | 1.5779
06.061.0170-0 | SELIM CERAMICO PARA LIGACAO DE ESGOTOS,DE 150MMX100MM,INCLUS | UN |  | 82.6
IVE ARGAMASSA DE CIMENTO E AREIA NO TRACO 1:4.FORNECIMENTO E
ASSENTAMENTO
00896 | SELIM PARA ADAPTACAO DE TUBO CERAMICO, DE (150X100)MM | UN | 1 | 55.78 | 0 | 55.78
01607 | ARGAMASSA CIM.,AREIA TRACO 1:4,PREPARO MECANICO | M3 | 0.0027 | 448.0048 | 0 | 1.2096
01997 | MAO-DE-OBRA DE ASSENTADOR DE TUBOS (REDES SUBTERRANEAS), INC | H | 0.54 | 26.73 | 3 | 14.8672
LUSIVE ENCARGOS SOCIAIS
01999 | MAO-DE-OBRA DE SERVENTE DA CONSTRUCAO CIVIL, INCLUSIVE ENCAR | H | 0.54 | 19.33 | 3 | 10.7513
GOS SOCIAIS
06.061.0170-A | SELIM CERAMICO PARA LIGACAO DE ESGOTOS,DE 150MMX100MM,INCLUS | UN |  | 79.16
IVE ARGAMASSA DE CIMENTO E AREIA NO TRACO 1:4.FORNECIMENTO E
ASSENTAMENTO
00896 | SELIM PARA ADAPTACAO DE TUBO CERAMICO, DE (150X100)MM | UN | 1 | 55.78 | 0 | 55.78
20022 | MAO-DE-OBRA DE ASSENTADOR DE TUBOS (REDES SUBTERRANEAS), INC | H | 0.54 | 23.16 | 3 | 12.8816
LUSIVE ENCARGOS SOCIAIS DESONERADOS
20132 | MAO-DE-OBRA DE SERVENTE DA CONSTRUCAO CIVIL, INCLUSIVE ENCAR | H | 0.54 | 16.75 | 3 | 9.3164
GOS SOCIAIS DESONERADOS
30164 | ARGAMASSA CIM.,AREIA TRACO 1:4,PREPARO MECANICO | M3 | 0.0027 | 438.3068 | 0 | 1.1834
06.061.0171-0 | SELIM CERAMICO PARA LIGACAO DE ESGOTOS,DE 200MMX100MM,INCLUS | UN |  | 105.28
IVE ARGAMASSA DE CIMENTO E AREIA NO TRACO 1:4.FORNECIMENTO E
ASSENTAMENTO
01607 | ARGAMASSA CIM.,AREIA TRACO 1:4,PREPARO MECANICO | M3 | 0.0032 | 448.0048 | 0 | 1.4336
01997 | MAO-DE-OBRA DE ASSENTADOR DE TUBOS (REDES SUBTERRANEAS), INC | H | 0.69 | 26.73 | 3 | 18.997
LUSIVE ENCARGOS SOCIAIS
01999 | MAO-DE-OBRA DE SERVENTE DA CONSTRUCAO CIVIL, INCLUSIVE ENCAR | H | 0.69 | 19.33 | 3 | 13.7378
GOS SOCIAIS
10748 | SELIM CERAMICO DE 200X100MM | UN | 1 | 71.1195 | 0 | 71.1195
06.061.0171-A | SELIM CERAMICO PARA LIGACAO DE ESGOTOS,DE 200MMX100MM,INCLUS | UN |  | 100.88
IVE ARGAMASSA DE CIMENTO E AREIA NO TRACO 1:4.FORNECIMENTO E
ASSENTAMENTO
10748 | SELIM CERAMICO DE 200X100MM | UN | 1 | 71.1195 | 0 | 71.1195
20022 | MAO-DE-OBRA DE ASSENTADOR DE TUBOS (REDES SUBTERRANEAS), INC | H | 0.69 | 23.16 | 3 | 16.4598
LUSIVE ENCARGOS SOCIAIS DESONERADOS
20132 | MAO-DE-OBRA DE SERVENTE DA CONSTRUCAO CIVIL, INCLUSIVE ENCAR | H | 0.69 | 16.75 | 3 | 11.9042
GOS SOCIAIS DESONERADOS
30164 | ARGAMASSA CIM.,AREIA TRACO 1:4,PREPARO MECANICO | M3 | 0.0032 | 438.3068 | 0 | 1.4026
06.061.0172-0 | SELIM CERAMICO PARA LIGACAO DE ESGOTOS,DE 200MMX150MM,INCLUS | UN |  | 112.54
IVE ARGAMASSA DE CIMENTO E AREIA NO TRACO 1:4.FORNECIMENTO E
ASSENTAMENTO
00897 | SELIM PARA ADAPTACAO DE TUBO CERAMICO, DE (200X150)MM | UN | 1 | 75.303 | 0 | 75.303
01607 | ARGAMASSA CIM.,AREIA TRACO 1:4,PREPARO MECANICO | M3 | 0.0037 | 448.0048 | 0 | 1.6576
01997 | MAO-DE-OBRA DE ASSENTADOR DE TUBOS (REDES SUBTERRANEAS), INC | H | 0.75 | 26.73 | 3 | 20.6489
LUSIVE ENCARGOS SOCIAIS
01999 | MAO-DE-OBRA DE SERVENTE DA CONSTRUCAO CIVIL, INCLUSIVE ENCAR | H | 0.75 | 19.33 | 3 | 14.9324
GOS SOCIAIS
06.061.0172-A | SELIM CERAMICO PARA LIGACAO DE ESGOTOS,DE 200MMX150MM,INCLUS | UN |  | 107.75
IVE ARGAMASSA DE CIMENTO E AREIA NO TRACO 1:4.FORNECIMENTO E
ASSENTAMENTO
00897 | SELIM PARA ADAPTACAO DE TUBO CERAMICO, DE (200X150)MM | UN | 1 | 75.303 | 0 | 75.303
20022 | MAO-DE-OBRA DE ASSENTADOR DE TUBOS (REDES SUBTERRANEAS), INC | H | 0.75 | 23.16 | 3 | 17.8911
LUSIVE ENCARGOS SOCIAIS DESONERADOS
20132 | MAO-DE-OBRA DE SERVENTE DA CONSTRUCAO CIVIL, INCLUSIVE ENCAR | H | 0.75 | 16.75 | 3 | 12.9394
GOS SOCIAIS DESONERADOS
30164 | ARGAMASSA CIM.,AREIA TRACO 1:4,PREPARO MECANICO | M3 | 0.0037 | 438.3068 | 0 | 1.6217
06.061.0173-0 | SELIM CERAMICO PARA LIGACAO DE ESGOTOS,DE 250MMX100MM,INCLUS | UN |  | 119.6
IVE ARGAMASSA DE CIMENTO E AREIA NO TRACO 1:4.FORNECIMENTO E
ASSENTAMENTO
01607 | ARGAMASSA CIM.,AREIA TRACO 1:4,PREPARO MECANICO | M3 | 0.0037 | 448.0048 | 0 | 1.6576
01997 | MAO-DE-OBRA DE ASSENTADOR DE TUBOS (REDES SUBTERRANEAS), INC | H | 0.84 | 26.73 | 3 | 23.1268
LUSIVE ENCARGOS SOCIAIS
01999 | MAO-DE-OBRA DE SERVENTE DA CONSTRUCAO CIVIL, INCLUSIVE ENCAR | H | 0.84 | 19.33 | 3 | 16.7243
GOS SOCIAIS
10749 | SELIM CERAMICO DE 250X100MM | UN | 1 | 78.092 | 0 | 78.092
06.061.0173-A | SELIM CERAMICO PARA LIGACAO DE ESGOTOS,DE 250MMX100MM,INCLUS | UN |  | 114.24
IVE ARGAMASSA DE CIMENTO E AREIA NO TRACO 1:4.FORNECIMENTO E
ASSENTAMENTO
10749 | SELIM CERAMICO DE 250X100MM | UN | 1 | 78.092 | 0 | 78.092
20022 | MAO-DE-OBRA DE ASSENTADOR DE TUBOS (REDES SUBTERRANEAS), INC | H | 0.84 | 23.16 | 3 | 20.038
LUSIVE ENCARGOS SOCIAIS DESONERADOS
20132 | MAO-DE-OBRA DE SERVENTE DA CONSTRUCAO CIVIL, INCLUSIVE ENCAR | H | 0.84 | 16.75 | 3 | 14.4921
GOS SOCIAIS DESONERADOS
30164 | ARGAMASSA CIM.,AREIA TRACO 1:4,PREPARO MECANICO | M3 | 0.0037 | 438.3068 | 0 | 1.6217
06.061.0174-0 | SELIM CERAMICO PARA LIGACAO DE ESGOTOS,DE 250MMX150MM,INCLUS | UN |  | 129.64
IVE ARGAMASSA DE CIMENTO E AREIA NO TRACO 1:4.FORNECIMENTO E
ASSENTAMENTO
01607 | ARGAMASSA CIM.,AREIA TRACO 1:4,PREPARO MECANICO | M3 | 0.0042 | 448.0048 | 0 | 1.8816
01997 | MAO-DE-OBRA DE ASSENTADOR DE TUBOS (REDES SUBTERRANEAS), INC | H | 0.9 | 26.73 | 3 | 24.7787
LUSIVE ENCARGOS SOCIAIS
01999 | MAO-DE-OBRA DE SERVENTE DA CONSTRUCAO CIVIL, INCLUSIVE ENCAR | H | 0.9 | 19.33 | 3 | 17.9189
GOS SOCIAIS
10750 | SELIM CERAMICO DE 250X150MM | UN | 1 | 85.0645 | 0 | 85.0645
06.061.0174-A | SELIM CERAMICO PARA LIGACAO DE ESGOTOS,DE 250MMX150MM,INCLUS | UN |  | 123.9
IVE ARGAMASSA DE CIMENTO E AREIA NO TRACO 1:4.FORNECIMENTO E
ASSENTAMENTO
10750 | SELIM CERAMICO DE 250X150MM | UN | 1 | 85.0645 | 0 | 85.0645
20022 | MAO-DE-OBRA DE ASSENTADOR DE TUBOS (REDES SUBTERRANEAS), INC | H | 0.9 | 23.16 | 3 | 21.4693
LUSIVE ENCARGOS SOCIAIS DESONERADOS
20132 | MAO-DE-OBRA DE SERVENTE DA CONSTRUCAO CIVIL, INCLUSIVE ENCAR | H | 0.9 | 16.75 | 3 | 15.5273
GOS SOCIAIS DESONERADOS
30164 | ARGAMASSA CIM.,AREIA TRACO 1:4,PREPARO MECANICO | M3 | 0.0042 | 438.3068 | 0 | 1.8409
06.061.0176-0 | SELIM CERAMICO PARA LIGACAO DE ESGOTOS,DE 300MMX100MM,INCLUS | UN |  | 129.72
IVE ARGAMASSA DE CIMENTO E AREIA NO TRACO 1:4.FORNECIMENTO E
ASSENTAMENTO
01607 | ARGAMASSA CIM.,AREIA TRACO 1:4,PREPARO MECANICO | M3 | 0.0042 | 448.0048 | 0 | 1.8816
01997 | MAO-DE-OBRA DE ASSENTADOR DE TUBOS (REDES SUBTERRANEAS), INC | H | 0.99 | 26.73 | 3 | 27.2566
LUSIVE ENCARGOS SOCIAIS
01999 | MAO-DE-OBRA DE SERVENTE DA CONSTRUCAO CIVIL, INCLUSIVE ENCAR | H | 0.99 | 19.33 | 3 | 19.7108
GOS SOCIAIS
10751 | SELIM CERAMICO DE 300X100MM | UN | 1 | 80.881 | 0 | 80.881
06.061.0176-A | SELIM CERAMICO PARA LIGACAO DE ESGOTOS,DE 300MMX100MM,INCLUS | UN |  | 123.41
IVE ARGAMASSA DE CIMENTO E AREIA NO TRACO 1:4.FORNECIMENTO E
ASSENTAMENTO
10751 | SELIM CERAMICO DE 300X100MM | UN | 1 | 80.881 | 0 | 80.881
20022 | MAO-DE-OBRA DE ASSENTADOR DE TUBOS (REDES SUBTERRANEAS), INC | H | 0.99 | 23.16 | 3 | 23.6163
LUSIVE ENCARGOS SOCIAIS DESONERADOS
20132 | MAO-DE-OBRA DE SERVENTE DA CONSTRUCAO CIVIL, INCLUSIVE ENCAR | H | 0.99 | 16.75 | 3 | 17.08
GOS SOCIAIS DESONERADOS
30164 | ARGAMASSA CIM.,AREIA TRACO 1:4,PREPARO MECANICO | M3 | 0.0042 | 438.3068 | 0 | 1.8409
06.061.0177-0 | SELIM CERAMICO PARA LIGACAO DE ESGOTOS,DE 300MMX150MM,INCLUS | UN |  | 137.82
IVE ARGAMASSA DE CIMENTO E AREIA NO TRACO 1:4.FORNECIMENTO E
ASSENTAMENTO
01607 | ARGAMASSA CIM.,AREIA TRACO 1:4,PREPARO MECANICO | M3 | 0.0047 | 448.0048 | 0 | 2.1056
01997 | MAO-DE-OBRA DE ASSENTADOR DE TUBOS (REDES SUBTERRANEAS), INC | H | 1.05 | 26.73 | 3 | 28.9085
LUSIVE ENCARGOS SOCIAIS
01999 | MAO-DE-OBRA DE SERVENTE DA CONSTRUCAO CIVIL, INCLUSIVE ENCAR | H | 1.05 | 19.33 | 3 | 20.9054
GOS SOCIAIS
10752 | SELIM CERAMICO DE 300X150MM | UN | 1 | 85.9012 | 0 | 85.9012
06.061.0177-A | SELIM CERAMICO PARA LIGACAO DE ESGOTOS,DE 300MMX150MM,INCLUS | UN |  | 131.12
IVE ARGAMASSA DE CIMENTO E AREIA NO TRACO 1:4.FORNECIMENTO E
ASSENTAMENTO
10752 | SELIM CERAMICO DE 300X150MM | UN | 1 | 85.9012 | 0 | 85.9012
20022 | MAO-DE-OBRA DE ASSENTADOR DE TUBOS (REDES SUBTERRANEAS), INC | H | 1.05 | 23.16 | 3 | 25.0475
LUSIVE ENCARGOS SOCIAIS DESONERADOS
20132 | MAO-DE-OBRA DE SERVENTE DA CONSTRUCAO CIVIL, INCLUSIVE ENCAR | H | 1.05 | 16.75 | 3 | 18.1151
GOS SOCIAIS DESONERADOS
30164 | ARGAMASSA CIM.,AREIA TRACO 1:4,PREPARO MECANICO | M3 | 0.0047 | 438.3068 | 0 | 2.06
06.062.0001-0 | POCO DE CRAVACAO PARA EXECUCAO DE TRAVESSIAS SUBTERRANEAS(TU | UN |  | 35490.04
NNEL LINE),COM CABECOTE PARA TERRA,SEM CONTROLE DIRECIONAL,
COMPREENDENDO A MOBILIZACAO E DESMOBILIZACAO DOS EQUIPAMENTO
S E MATERIAIS NECESSARIOS, MONTAGEM E DESMONTAGEM DE MACACO
DE CRAVACAO E ESTRUTURAS DE REACAO,EXCLUSIVE ESCAVACAO,REATE
RRO E ESCORAMENTO DA CAVA
00367 | PINUS EM PECAS DE 7,50X22,50CM, (3"X9") | M | 360 | 31.86 | 0 | 11469.6
00453 | PREGO COM OU SEM CABECA, EM CAIXAS DE 50KG, OU QUANTIDADES E | KG | 50 | 18.29 | 0 | 914.5
QUIVALENTES, Nº12X12 A 18X30
01114 | ESCAVADEIRA HIDRAULICA,MOTOR DIESEL 111CV,CAPACIDADE 0,78M3 | H | 11.5 | 267.1805 | 0 | 3072.5758
(CP)
01183 | TALHA-GUINCHO MAN. 4000KG (CP) | H | 76 | 0.9071 | 0 | 68.9396
01633 | CONCRETO FCK 10MPA | M3 | 0.15 | 352.7663 | 0 | 52.9149
01745 | PREPARO CONCR. BETON. 320L; 2,0M3/H | M3 | 0.15 | 95.2721 | 0 | 14.2908
01876 | TRANSPORTE CARGA CAMINHAO 7,5T, 30KM/H | T X KM | 60 | 1.6451 | 0 | 98.706
01958 | MAO-DE-OBRA DE TOPOGRAFO B (SERVICOS DE CAMPO), INCLUSIVE EN | H | 10 | 28.76 | 3 | 296.228
CARGOS SOCIAIS
01968 | MAO-DE-OBRA DE PEDREIRO, INCLUSIVE ENCARGOS SOCIAIS | H | 18 | 26.73 | 3 | 495.5742
01990 | MAO-DE-OBRA DE CARPINTEIRO DE FORMA DE CONCRETO, INCLUSIVE E | H | 192 | 26.73 | 3 | 5286.1248
NCARGOS SOCIAIS
01999 | MAO-DE-OBRA DE SERVENTE DA CONSTRUCAO CIVIL, INCLUSIVE ENCAR | H | 680 | 19.33 | 3 | 13538.732
GOS SOCIAIS
02055 | CARGA E DESC. MAN. DE PECAS PESO REDUZ. | T | 3 | 60.6202 | 0 | 181.8606
06.062.0001-A | POCO DE CRAVACAO PARA EXECUCAO DE TRAVESSIAS SUBTERRANEAS(TU | UN |  | 32803.72
NNEL LINE),COM CABECOTE PARA TERRA,SEM CONTROLE DIRECIONAL,
COMPREENDENDO A MOBILIZACAO E DESMOBILIZACAO DOS EQUIPAMENTO
S E MATERIAIS NECESSARIOS, MONTAGEM E DESMONTAGEM DE MACACO
DE CRAVACAO E ESTRUTURAS DE REACAO,EXCLUSIVE ESCAVACAO,REATE
RRO E ESCORAMENTO DA CAVA
00453 | PREGO COM OU SEM CABECA, EM CAIXAS DE 50KG, OU QUANTIDADES E | KG | 50 | 18.29 | 0 | 914.5
QUIVALENTES, Nº12X12 A 18X30
20046 | MAO-DE-OBRA DE CARPINTEIRO DE FORMA DE CONCRETO, INCLUSIVE E | H | 192 | 23.16 | 3 | 4580.1216
NCARGOS SOCIAIS DESONERADOS
20115 | MAO-DE-OBRA DE PEDREIRO, INCLUSIVE ENCARGOS SOCIAIS DESONERA | H | 18 | 23.16 | 3 | 429.3864
DOS
20132 | MAO-DE-OBRA DE SERVENTE DA CONSTRUCAO CIVIL, INCLUSIVE ENCAR | H | 680 | 16.75 | 3 | 11731.7
GOS SOCIAIS DESONERADOS
20150 | MAO-DE-OBRA DE TOPOGRAFO B (SERVICOS DE CAMPO),INCLUSIVE ENC | H | 10 | 24.92 | 3 | 256.676
ARGOS SOCIAIS DESONERADOS
30058 | TRANSPORTE CARGA CAMINHAO 7,5T, 30KM/H | T X KM | 60 | 1.6134 | 0 | 96.804
30064 | CARGA E DESC. MAN. DE PECAS PESO REDUZ. | T | 3 | 54.7094 | 0 | 164.1282
30245 | CONCRETO FCK 10MPA | M3 | 0.15 | 352.7663 | 0 | 52.9149
30254 | PREPARO CONCR. BETON. 320L; 2,0M3/H | M3 | 0.15 | 83.3138 | 0 | 12.4971
30554 | ESCAVADEIRA HIDRAULICA,MOTOR DIESEL 111CV,CAPACIDADE 0,78M3 | H | 11.5 | 263.1705 | 0 | 3026.4608
(CP)
30843 | TALHA-GUINCHO MAN. 4000KG (CP) | H | 76 | 0.9071 | 0 | 68.9396
31051 | PINUS EM PECAS DE 7,50X22X50CM, (3"X9") | M | 360 | 31.86 | 0 | 11469.6
06.062.0002-0 | POCO DE CRAVACAO PARA EXECUCAO DE TRAVESSIAS SUBTERRANEAS(TU | UN |  | 58558.57
NNEL LINE),COM CABECOTE PARA ROCHA,SEM CONTROLE DIRECIONAL,
COMPREENDENDO A MOBILIZACAO E DESMOBILIZACAO DOS EQUIPAMENTO
S E MATERIAIS NECESSARIOS, MONTAGEM E DESMONTAGEM DE MACACO
DE CRAVACAO E ESTRUTURAS DE REACAO,EXCLUSIVE ESCAVACAO,REATE
RRO E ESCORAMENTO DA CAVA
00367 | PINUS EM PECAS DE 7,50X22,50CM, (3"X9") | M | 540 | 31.86 | 10 | 18924.84
00453 | PREGO COM OU SEM CABECA, EM CAIXAS DE 50KG, OU QUANTIDADES E | KG | 75 | 18.29 | 10 | 1508.925
QUIVALENTES, Nº12X12 A 18X30
01114 | ESCAVADEIRA HIDRAULICA,MOTOR DIESEL 111CV,CAPACIDADE 0,78M3 | H | 17.25 | 267.1805 | 10 | 5069.75
(CP)
01183 | TALHA-GUINCHO MAN. 4000KG (CP) | H | 114 | 0.9071 | 10 | 113.7503
01633 | CONCRETO FCK 10MPA | M3 | 0.225 | 352.7663 | 10 | 87.3097
01745 | PREPARO CONCR. BETON. 320L; 2,0M3/H | M3 | 0.225 | 95.2721 | 10 | 23.5798
01876 | TRANSPORTE CARGA CAMINHAO 7,5T, 30KM/H | T X KM | 90 | 1.6451 | 10 | 162.8649
01958 | MAO-DE-OBRA DE TOPOGRAFO B (SERVICOS DE CAMPO), INCLUSIVE EN | H | 15 | 28.76 | 13.3 | 488.7762
CARGOS SOCIAIS
01968 | MAO-DE-OBRA DE PEDREIRO, INCLUSIVE ENCARGOS SOCIAIS | H | 27 | 26.73 | 13.3 | 817.6974
01990 | MAO-DE-OBRA DE CARPINTEIRO DE FORMA DE CONCRETO, INCLUSIVE E | H | 288 | 26.73 | 13.3 | 8722.1059
NCARGOS SOCIAIS
01999 | MAO-DE-OBRA DE SERVENTE DA CONSTRUCAO CIVIL, INCLUSIVE ENCAR | H | 1020 | 19.33 | 13.3 | 22338.9078
GOS SOCIAIS
02055 | CARGA E DESC. MAN. DE PECAS PESO REDUZ. | T | 4.5 | 60.6202 | 10 | 300.07
06.062.0002-A | POCO DE CRAVACAO PARA EXECUCAO DE TRAVESSIAS SUBTERRANEAS(TU | UN |  | 54126.15
NNEL LINE),COM CABECOTE PARA ROCHA,SEM CONTROLE DIRECIONAL,
COMPREENDENDO A MOBILIZACAO E DESMOBILIZACAO DOS EQUIPAMENTO
S E MATERIAIS NECESSARIOS, MONTAGEM E DESMONTAGEM DE MACACO
DE CRAVACAO E ESTRUTURAS DE REACAO,EXCLUSIVE ESCAVACAO,REATE
RRO E ESCORAMENTO DA CAVA
00453 | PREGO COM OU SEM CABECA, EM CAIXAS DE 50KG, OU QUANTIDADES E | KG | 75 | 18.29 | 10 | 1508.925
QUIVALENTES, Nº12X12 A 18X30
20046 | MAO-DE-OBRA DE CARPINTEIRO DE FORMA DE CONCRETO, INCLUSIVE E | H | 288 | 23.16 | 13.3 | 7557.2006
NCARGOS SOCIAIS DESONERADOS
20115 | MAO-DE-OBRA DE PEDREIRO, INCLUSIVE ENCARGOS SOCIAIS DESONERA | H | 27 | 23.16 | 13.3 | 708.4876
DOS
20132 | MAO-DE-OBRA DE SERVENTE DA CONSTRUCAO CIVIL, INCLUSIVE ENCAR | H | 1020 | 16.75 | 13.3 | 19357.305
GOS SOCIAIS DESONERADOS
20150 | MAO-DE-OBRA DE TOPOGRAFO B (SERVICOS DE CAMPO),INCLUSIVE ENC | H | 15 | 24.92 | 13.3 | 423.5154
ARGOS SOCIAIS DESONERADOS
30058 | TRANSPORTE CARGA CAMINHAO 7,5T, 30KM/H | T X KM | 90 | 1.6134 | 10 | 159.7266
30064 | CARGA E DESC. MAN. DE PECAS PESO REDUZ. | T | 4.5 | 54.7094 | 10 | 270.8115
30245 | CONCRETO FCK 10MPA | M3 | 0.225 | 352.7663 | 10 | 87.3097
30254 | PREPARO CONCR. BETON. 320L; 2,0M3/H | M3 | 0.225 | 83.3138 | 10 | 20.6202
30554 | ESCAVADEIRA HIDRAULICA,MOTOR DIESEL 111CV,CAPACIDADE 0,78M3 | H | 17.25 | 263.1705 | 10 | 4993.6602
(CP)
30843 | TALHA-GUINCHO MAN. 4000KG (CP) | H | 114 | 0.9071 | 10 | 113.7503
31051 | PINUS EM PECAS DE 7,50X22X50CM, (3"X9") | M | 540 | 31.86 | 10 | 18924.84
06.063.0012-0 | TUBO DE CONCRETO ARMADO PARA CRAVACAO COM PONTA,BOLSA E JUNT | M |  | 668.02
A ELASTICA,CONFORME ABNT NBR 15.319,DN=400MM.FORNECIMENTO
10103 | TUBO DE CONCRETO ARMADO PARA CRAVACAO, COM PONTA, BOLSA E JU | M | 1 | 668.0208 | 0 | 668.0208
NTA ELASTICA, CONFORME NBR 15319/2006, DIAMETRO DE 0400MM
06.063.0012-A | TUBO DE CONCRETO ARMADO PARA CRAVACAO COM PONTA,BOLSA E JUNT | M |  | 668.02
A ELASTICA,CONFORME ABNT NBR 15.319,DN=400MM.FORNECIMENTO
10103 | TUBO DE CONCRETO ARMADO PARA CRAVACAO, COM PONTA, BOLSA E JU | M | 1 | 668.0208 | 0 | 668.0208
NTA ELASTICA, CONFORME NBR 15319/2006, DIAMETRO DE 0400MM
06.063.0013-0 | TUBO DE CONCRETO ARMADO PARA CRAVACAO COM PONTA,BOLSA E JUNT | M |  | 885.72
A ELASTICA,CONFORME ABNT NBR 15.319,DN=500MM.FORNECIMENTO
10104 | TUBO DE CONCRETO ARMADO PARA CRAVACAO, COM PONTA, BOLSA E JU | M | 1 | 885.7292 | 0 | 885.7292
NTA ELASTICA, CONFORME NBR 15319/2006, DIAMETRO DE 0500MM
06.063.0013-A | TUBO DE CONCRETO ARMADO PARA CRAVACAO COM PONTA,BOLSA E JUNT | M |  | 885.72
A ELASTICA,CONFORME ABNT NBR 15.319,DN=500MM.FORNECIMENTO
10104 | TUBO DE CONCRETO ARMADO PARA CRAVACAO, COM PONTA, BOLSA E JU | M | 1 | 885.7292 | 0 | 885.7292
NTA ELASTICA, CONFORME NBR 15319/2006, DIAMETRO DE 0500MM
06.063.0014-0 | TUBO DE CONCRETO ARMADO PARA CRAVACAO COM PONTA,BOLSA E JUNT | M |  | 1228.33
A ELASTICA,CONFORME ABNT NBR 15.319,DN=600MM.FORNECIMENTO
10105 | TUBO DE CONCRETO ARMADO PARA CRAVACAO, COM PONTA, BOLSA E JU | M | 1 | 1228.3333 | 0 | 1228.3333
NTA ELASTICA, CONFORME NBR 15319/2006, DIAMETRO DE 0600MM
06.063.0014-A | TUBO DE CONCRETO ARMADO PARA CRAVACAO COM PONTA,BOLSA E JUNT | M |  | 1228.33
A ELASTICA,CONFORME ABNT NBR 15.319,DN=600MM.FORNECIMENTO
10105 | TUBO DE CONCRETO ARMADO PARA CRAVACAO, COM PONTA, BOLSA E JU | M | 1 | 1228.3333 | 0 | 1228.3333
NTA ELASTICA, CONFORME NBR 15319/2006, DIAMETRO DE 0600MM
06.063.0015-0 | TUBO DE CONCRETO ARMADO PARA CRAVACAO COM PONTA,BOLSA E JUNT | M |  | 1498.75
A ELASTICA,CONFORME ABNT NBR 15.319,DN=700MM.FORNECIMENTO
10106 | TUBO DE CONCRETO ARMADO PARA CRAVACAO, COM PONTA, BOLSA E JU | M | 1 | 1498.75 | 0 | 1498.75
NTA ELASTICA, CONFORME NBR 15319/2006, DIAMETRO DE 0700MM
06.063.0015-A | TUBO DE CONCRETO ARMADO PARA CRAVACAO COM PONTA,BOLSA E JUNT | M |  | 1498.75
A ELASTICA,CONFORME ABNT NBR 15.319,DN=700MM.FORNECIMENTO
10106 | TUBO DE CONCRETO ARMADO PARA CRAVACAO, COM PONTA, BOLSA E JU | M | 1 | 1498.75 | 0 | 1498.75
NTA ELASTICA, CONFORME NBR 15319/2006, DIAMETRO DE 0700MM
06.063.0016-0 | TUBO DE CONCRETO ARMADO PARA CRAVACAO COM PONTA,BOLSA E JUNT | M |  | 1792.08
A ELASTICA,CONFORME ABNT NBR 15.319,DN=800MM.FORNECIMENTO
10107 | TUBO DE CONCRETO ARMADO PARA CRAVACAO, COM PONTA, BOLSA E JU | M | 1 | 1792.0833 | 0 | 1792.0833
NTA ELASTICA, CONFORME NBR 15319/2006, DIAMETRO DE 0800MM
06.063.0016-A | TUBO DE CONCRETO ARMADO PARA CRAVACAO COM PONTA,BOLSA E JUNT | M |  | 1792.08
A ELASTICA,CONFORME ABNT NBR 15.319,DN=800MM.FORNECIMENTO
10107 | TUBO DE CONCRETO ARMADO PARA CRAVACAO, COM PONTA, BOLSA E JU | M | 1 | 1792.0833 | 0 | 1792.0833
NTA ELASTICA, CONFORME NBR 15319/2006, DIAMETRO DE 0800MM
06.063.0017-0 | TUBO DE CONCRETO ARMADO PARA CRAVACAO COM PONTA,BOLSA E JUNT | M |  | 2259.58
A ELASTICA,CONFORME ABNT NBR 15.319,DN=900MM.FORNECIMENTO
10108 | TUBO DE CONCRETO ARMADO PARA CRAVACAO, COM PONTA, BOLSA E JU | M | 1 | 2259.5833 | 0 | 2259.5833
NTA ELASTICA, CONFORME NBR 15319/2006, DIAMETRO DE 0900MM
06.063.0017-A | TUBO DE CONCRETO ARMADO PARA CRAVACAO COM PONTA,BOLSA E JUNT | M |  | 2259.58
A ELASTICA,CONFORME ABNT NBR 15.319,DN=900MM.FORNECIMENTO
10108 | TUBO DE CONCRETO ARMADO PARA CRAVACAO, COM PONTA, BOLSA E JU | M | 1 | 2259.5833 | 0 | 2259.5833
NTA ELASTICA, CONFORME NBR 15319/2006, DIAMETRO DE 0900MM
06.063.0018-0 | TUBO DE CONCRETO ARMADO PARA CRAVACAO COM PONTA,BOLSA E JUNT | M |  | 2729.37
A ELASTICA,CONFORME ABNT NBR 15.319,DN=1000MM.FORNECIMENT
10109 | TUBO DE CONCRETO ARMADO PARA CRAVACAO, COM PONTA, BOLSA E JU | M | 1 | 2729.375 | 0 | 2729.375
NTA ELASTICA, CONFORME NBR 15319/2006, DIAMETRO DE 1000MM
06.063.0018-A | TUBO DE CONCRETO ARMADO PARA CRAVACAO COM PONTA,BOLSA E JUNT | M |  | 2729.37
A ELASTICA,CONFORME ABNT NBR 15.319,DN=1000MM.FORNECIMENT
10109 | TUBO DE CONCRETO ARMADO PARA CRAVACAO, COM PONTA, BOLSA E JU | M | 1 | 2729.375 | 0 | 2729.375
NTA ELASTICA, CONFORME NBR 15319/2006, DIAMETRO DE 1000MM
06.063.0019-0 | TUBO DE CONCRETO ARMADO PARA CRAVACAO COM PONTA,BOLSA E JUNT | M |  | 4032.18
A ELASTICA,CONFORME NBR 15.319/06,DN=1200MM.FORNECIMENTO
10110 | TUBO DE CONCRETO ARMADO PARA CRAVACAO, COM PONTA, BOLSA E JU | M | 1 | 4032.1875 | 0 | 4032.1875
NTA ELASTICA, CONFORME NBR 15319/2006, DIAMETRO DE 1200MM
06.063.0019-A | TUBO DE CONCRETO ARMADO PARA CRAVACAO COM PONTA,BOLSA E JUNT | M |  | 4032.18
A ELASTICA,CONFORME NBR 15.319/06,DN=1200MM.FORNECIMENTO
10110 | TUBO DE CONCRETO ARMADO PARA CRAVACAO, COM PONTA, BOLSA E JU | M | 1 | 4032.1875 | 0 | 4032.1875
NTA ELASTICA, CONFORME NBR 15319/2006, DIAMETRO DE 1200MM
06.063.0021-0 | TUBO DE CONCRETO ARMADO PARA CRAVACAO COM PONTA,BOLSA E JUNT | M |  | 5711.97
A ELASTICA,CONFORME ABNT NBR 15.319,DN=1500MM.FORNECIMENT
10111 | TUBO DE CONCRETO ARMADO PARA CRAVACAO, COM PONTA, BOLSA E JU | M | 1 | 5711.9792 | 0 | 5711.9792
NTA ELASTICA, CONFORME NBR 15319/2006, DIAMETRO DE 1500MM
06.063.0021-A | TUBO DE CONCRETO ARMADO PARA CRAVACAO COM PONTA,BOLSA E JUNT | M |  | 5711.97
A ELASTICA,CONFORME ABNT NBR 15.319,DN=1500MM.FORNECIMENT
10111 | TUBO DE CONCRETO ARMADO PARA CRAVACAO, COM PONTA, BOLSA E JU | M | 1 | 5711.9792 | 0 | 5711.9792
NTA ELASTICA, CONFORME NBR 15319/2006, DIAMETRO DE 1500MM
06.063.0023-0 | TUBO DE CONCRETO ARMADO PARA CRAVACAO COM PONTA,BOLSA E JUNT | M |  | 11716.14
A ELASTICA,CONFORME ABNT NBR 15.319,DN=2000MM.FORNECIMENT
10112 | TUBO DE CONCRETO ARMADO PARA CRAVACAO, COM PONTA, BOLSA E JU | M | 1 | 11716.1458 | 0 | 11716.1458
NTA ELASTICA, CONFORME NBR 15319/2006, DIAMETRO DE 2000MM
06.063.0023-A | TUBO DE CONCRETO ARMADO PARA CRAVACAO COM PONTA,BOLSA E JUNT | M |  | 11716.14
A ELASTICA,CONFORME ABNT NBR 15.319,DN=2000MM.FORNECIMENT
10112 | TUBO DE CONCRETO ARMADO PARA CRAVACAO, COM PONTA, BOLSA E JU | M | 1 | 11716.1458 | 0 | 11716.1458
NTA ELASTICA, CONFORME NBR 15319/2006, DIAMETRO DE 2000MM
06.069.0005-0 | DUTO ANELAR FLEXIVEL,NA COR CINZA CONCRETO,SINGELO,DE POLIET | M |  | 16.29
ILENO DE ALTA DENSIDADE(PEAD),PARA PROTECAO DE CONDUTORES EL
ETRICOS,COM DIAMETRO NOMINAL DE 1 1/4",SENDO O DIAMETRO INTE
RNO DE 31,0MM,COM FIO GUIA DE ACO E FORNECIDO COM 2 PLUGUES(
TAMPOES) NAS EXTREMIDADES,LANCADO DIRETAMENTE NO SOLO,INCLUS
IVE CONEXOES E KIT VEDACAO
01999 | MAO-DE-OBRA DE SERVENTE DA CONSTRUCAO CIVIL, INCLUSIVE ENCAR | H | 0.45 | 19.33 | 3 | 8.9595
GOS SOCIAIS
14322 | DUTO ANELAR FLEXIVEL,CINZA CONCRETO,POLIETILENO,P/PROTECAO D | M | 1 | 5.69 | 0 | 5.69
E CONDUTORES ELETRICOS,DN=1.1/4",DI=31,5MM,INCL. 2 PLUGS
14340 | CONEXAO I,SECAO CIRC.ROSQ.CORRUG.HELICOIDAL,COR PRETA,POLIET | UN | 0.05 | 4.58 | 0 | 0.229
.ALTA DENS.P/UNIAO DUTOS P/PROT.COND.ELET.DN=1 1/4"
14343 | KIT VEDACAO,COMP.DUAS FITAS MASTIQUE E FILME PVC TRANSP.P/VE | UN | 0.05 | 28.39 | 0 | 1.4195
DACAO DAS CONEXOES DOS DUTOS CORRUGADOS,DIAM.NOM.DN=1 1/4"
06.069.0005-A | DUTO ANELAR FLEXIVEL,NA COR CINZA CONCRETO,SINGELO,DE POLIET | M |  | 15.1
ILENO DE ALTA DENSIDADE(PEAD),PARA PROTECAO DE CONDUTORES EL
ETRICOS,COM DIAMETRO NOMINAL DE 1 1/4",SENDO O DIAMETRO INTE
RNO DE 31,0MM,COM FIO GUIA DE ACO E FORNECIDO COM 2 PLUGUES(
TAMPOES) NAS EXTREMIDADES,LANCADO DIRETAMENTE NO SOLO,INCLUS
IVE CONEXOES E KIT VEDACAO
14322 | DUTO ANELAR FLEXIVEL,CINZA CONCRETO,POLIETILENO,P/PROTECAO D | M | 1 | 5.69 | 0 | 5.69
E CONDUTORES ELETRICOS,DN=1.1/4",DI=31,5MM,INCL. 2 PLUGS
14340 | CONEXAO I,SECAO CIRC.ROSQ.CORRUG.HELICOIDAL,COR PRETA,POLIET | UN | 0.05 | 4.58 | 0 | 0.229
.ALTA DENS.P/UNIAO DUTOS P/PROT.COND.ELET.DN=1 1/4"
14343 | KIT VEDACAO,COMP.DUAS FITAS MASTIQUE E FILME PVC TRANSP.P/VE | UN | 0.05 | 28.39 | 0 | 1.4195
DACAO DAS CONEXOES DOS DUTOS CORRUGADOS,DIAM.NOM.DN=1 1/4"
20132 | MAO-DE-OBRA DE SERVENTE DA CONSTRUCAO CIVIL, INCLUSIVE ENCAR | H | 0.45 | 16.75 | 3 | 7.7636
GOS SOCIAIS DESONERADOS
06.069.0006-0 | DUTO ANELAR FLEXIVEL,NA COR CINZA CONCRETO,LINHA DUPLA,DE PO | M |  | 26.22
LIETILENO DE ALTA DENSIDADE(PEAD),PARA PROTECAO DE CONDUTORE
S ELETRICOS,COM DIAMETRO NOMINAL DE 1 1/4",SENDO O DIAMETRO
INTERNO DE 31,0MM,COM FIO GUIA DE ACO E FORNECIDO COM 2 PLUG
UES (TAMPOES) NAS EXTREMIDADES,LANCADO DIRETAMENTE NO SOLO,I
NCLUSIVE CONEXOES E KIT VEDACAO
01999 | MAO-DE-OBRA DE SERVENTE DA CONSTRUCAO CIVIL, INCLUSIVE ENCAR | H | 0.58 | 19.33 | 3 | 11.5477
GOS SOCIAIS
14322 | DUTO ANELAR FLEXIVEL,CINZA CONCRETO,POLIETILENO,P/PROTECAO D | M | 2 | 5.69 | 0 | 11.38
E CONDUTORES ELETRICOS,DN=1.1/4",DI=31,5MM,INCL. 2 PLUGS
14340 | CONEXAO I,SECAO CIRC.ROSQ.CORRUG.HELICOIDAL,COR PRETA,POLIET | UN | 0.1 | 4.58 | 0 | 0.458
.ALTA DENS.P/UNIAO DUTOS P/PROT.COND.ELET.DN=1 1/4"
14343 | KIT VEDACAO,COMP.DUAS FITAS MASTIQUE E FILME PVC TRANSP.P/VE | UN | 0.1 | 28.39 | 0 | 2.839
DACAO DAS CONEXOES DOS DUTOS CORRUGADOS,DIAM.NOM.DN=1 1/4"
06.069.0006-A | DUTO ANELAR FLEXIVEL,NA COR CINZA CONCRETO,LINHA DUPLA,DE PO | M |  | 24.68
LIETILENO DE ALTA DENSIDADE(PEAD),PARA PROTECAO DE CONDUTORE
S ELETRICOS,COM DIAMETRO NOMINAL DE 1 1/4",SENDO O DIAMETRO
INTERNO DE 31,0MM,COM FIO GUIA DE ACO E FORNECIDO COM 2 PLUG
UES (TAMPOES) NAS EXTREMIDADES,LANCADO DIRETAMENTE NO SOLO,I
NCLUSIVE CONEXOES E KIT VEDACAO
14322 | DUTO ANELAR FLEXIVEL,CINZA CONCRETO,POLIETILENO,P/PROTECAO D | M | 2 | 5.69 | 0 | 11.38
E CONDUTORES ELETRICOS,DN=1.1/4",DI=31,5MM,INCL. 2 PLUGS
14340 | CONEXAO I,SECAO CIRC.ROSQ.CORRUG.HELICOIDAL,COR PRETA,POLIET | UN | 0.1 | 4.58 | 0 | 0.458
.ALTA DENS.P/UNIAO DUTOS P/PROT.COND.ELET.DN=1 1/4"
14343 | KIT VEDACAO,COMP.DUAS FITAS MASTIQUE E FILME PVC TRANSP.P/VE | UN | 0.1 | 28.39 | 0 | 2.839
DACAO DAS CONEXOES DOS DUTOS CORRUGADOS,DIAM.NOM.DN=1 1/4"
20132 | MAO-DE-OBRA DE SERVENTE DA CONSTRUCAO CIVIL, INCLUSIVE ENCAR | H | 0.58 | 16.75 | 3 | 10.0065
GOS SOCIAIS DESONERADOS
06.069.0008-0 | DUTO ANELAR FLEXIVEL,NA COR CINZA CONCRETO,SINGELO,DE POLIET | M |  | 16.73
ILENO DE ALTA DENSIDADE(PEAD),PARA PROTECAO DE CONDUTORES EL
ETRICOS,COM DIAMETRO NOMINAL DE 1 1/2",SENDO O DIAMETRO INTE
RNO DE 39,0MM,COM FIO GUIA DE ACO E FORNECIDO COM 2 PLUGUES
(TAMPOES)NAS EXTREMIDADES,LANCADO DIRETAMENTE NO SOLO,INCLUS
IVE CONEXOES E KIT VEDACAO
01999 | MAO-DE-OBRA DE SERVENTE DA CONSTRUCAO CIVIL, INCLUSIVE ENCAR | H | 0.45 | 19.33 | 3 | 8.9595
GOS SOCIAIS
14323 | DUTO ANELAR FLEXIVEL,CINZA CONCRETO,POLIETILENO,P/PROTECAO D | M | 1 | 5.96 | 0 | 5.96
E CONDUTORES ELETRICOS,DN=1.1/2",DI=39,0MM,INCL. 2 PLUGS
14341 | CONEXAO I,SECAO CIRC.ROSQ.CORRUG.HELICOIDAL,COR PRETA,POLIET | UN | 0.05 | 7.19 | 0 | 0.3595
.ALTA DENS.P/UNIAO DUTOS P/PROT.COND.ELET.DN=1 1/2"
14344 | KIT VEDACAO,COMP.DUAS FITAS MASTIQUE E FILME PVC TRANSP.P/VE | UN | 0.05 | 29.09 | 0 | 1.4545
DACAO DAS CONEXOES DOS DUTOS CORRUGADOS,DIAM.NOM.DN=1 1/2"
06.069.0008-A | DUTO ANELAR FLEXIVEL,NA COR CINZA CONCRETO,SINGELO,DE POLIET | M |  | 15.53
ILENO DE ALTA DENSIDADE(PEAD),PARA PROTECAO DE CONDUTORES EL
ETRICOS,COM DIAMETRO NOMINAL DE 1 1/2",SENDO O DIAMETRO INTE
RNO DE 39,0MM,COM FIO GUIA DE ACO E FORNECIDO COM 2 PLUGUES
(TAMPOES)NAS EXTREMIDADES,LANCADO DIRETAMENTE NO SOLO,INCLUS
IVE CONEXOES E KIT VEDACAO
14323 | DUTO ANELAR FLEXIVEL,CINZA CONCRETO,POLIETILENO,P/PROTECAO D | M | 1 | 5.96 | 0 | 5.96
E CONDUTORES ELETRICOS,DN=1.1/2",DI=39,0MM,INCL. 2 PLUGS
14341 | CONEXAO I,SECAO CIRC.ROSQ.CORRUG.HELICOIDAL,COR PRETA,POLIET | UN | 0.05 | 7.19 | 0 | 0.3595
.ALTA DENS.P/UNIAO DUTOS P/PROT.COND.ELET.DN=1 1/2"
14344 | KIT VEDACAO,COMP.DUAS FITAS MASTIQUE E FILME PVC TRANSP.P/VE | UN | 0.05 | 29.09 | 0 | 1.4545
DACAO DAS CONEXOES DOS DUTOS CORRUGADOS,DIAM.NOM.DN=1 1/2"
20132 | MAO-DE-OBRA DE SERVENTE DA CONSTRUCAO CIVIL, INCLUSIVE ENCAR | H | 0.45 | 16.75 | 3 | 7.7636
GOS SOCIAIS DESONERADOS
06.069.0009-0 | DUTO ANELAR FLEXIVEL,NA COR CINZA CONCRETO,LINHA DUPLA,DE PO | M |  | 27.09
LIETILENO DE ALTA DENSIDADE(PEAD),PARA PROTECAO DE CONDUTORE
S ELETRICOS,COM DIAMETRO NOMINAL DE 1 1/2",SENDO O DIAMETRO
INTERNO DE 39,0MM,COM FIO GUIA DE ACO E FORNECIDO COM 2 PLUG
UES (TAMPOES) NAS EXTREMIDADES,LANCADO DIRETAMENTE NO SOLO,I
NCLUSIVE CONEXOES E KIT VEDACAO
01999 | MAO-DE-OBRA DE SERVENTE DA CONSTRUCAO CIVIL, INCLUSIVE ENCAR | H | 0.58 | 19.33 | 3 | 11.5477
GOS SOCIAIS
14323 | DUTO ANELAR FLEXIVEL,CINZA CONCRETO,POLIETILENO,P/PROTECAO D | M | 2 | 5.96 | 0 | 11.92
E CONDUTORES ELETRICOS,DN=1.1/2",DI=39,0MM,INCL. 2 PLUGS
14341 | CONEXAO I,SECAO CIRC.ROSQ.CORRUG.HELICOIDAL,COR PRETA,POLIET | UN | 0.1 | 7.19 | 0 | 0.719
.ALTA DENS.P/UNIAO DUTOS P/PROT.COND.ELET.DN=1 1/2"
14344 | KIT VEDACAO,COMP.DUAS FITAS MASTIQUE E FILME PVC TRANSP.P/VE | UN | 0.1 | 29.09 | 0 | 2.909
DACAO DAS CONEXOES DOS DUTOS CORRUGADOS,DIAM.NOM.DN=1 1/2"
06.069.0009-A | DUTO ANELAR FLEXIVEL,NA COR CINZA CONCRETO,LINHA DUPLA,DE PO | M |  | 25.55
LIETILENO DE ALTA DENSIDADE(PEAD),PARA PROTECAO DE CONDUTORE
S ELETRICOS,COM DIAMETRO NOMINAL DE 1 1/2",SENDO O DIAMETRO
INTERNO DE 39,0MM,COM FIO GUIA DE ACO E FORNECIDO COM 2 PLUG
UES (TAMPOES) NAS EXTREMIDADES,LANCADO DIRETAMENTE NO SOLO,I
NCLUSIVE CONEXOES E KIT VEDACAO
14323 | DUTO ANELAR FLEXIVEL,CINZA CONCRETO,POLIETILENO,P/PROTECAO D | M | 2 | 5.96 | 0 | 11.92
E CONDUTORES ELETRICOS,DN=1.1/2",DI=39,0MM,INCL. 2 PLUGS
14341 | CONEXAO I,SECAO CIRC.ROSQ.CORRUG.HELICOIDAL,COR PRETA,POLIET | UN | 0.1 | 7.19 | 0 | 0.719
.ALTA DENS.P/UNIAO DUTOS P/PROT.COND.ELET.DN=1 1/2"
14344 | KIT VEDACAO,COMP.DUAS FITAS MASTIQUE E FILME PVC TRANSP.P/VE | UN | 0.1 | 29.09 | 0 | 2.909
DACAO DAS CONEXOES DOS DUTOS CORRUGADOS,DIAM.NOM.DN=1 1/2"
20132 | MAO-DE-OBRA DE SERVENTE DA CONSTRUCAO CIVIL, INCLUSIVE ENCAR | H | 0.58 | 16.75 | 3 | 10.0065
GOS SOCIAIS DESONERADOS
06.069.0010-0 | DUTO ANELAR FLEXIVEL,NA COR CINZA CONCRETO,SINGELO,DE POLIET | M |  | 18.12
ILENO DE ALTA DENSIDADE(PEAD),PARA PROTECAO DE CONDUTORES EL
ETRICOS,COM DIAMETRO NOMINAL DE 2",SENDO O DIAMETRO INTERNO
DE 52,0MM,COM FIO GUIA DE ACO E FORNECIDO COM 2 PLUGUES(TAMP
OES)NAS EXTREMIDADES,LANCADO DIRETAMENTE NO SOLO,INCLUSIVE C
ONEXOES E KIT VEDACAO
01999 | MAO-DE-OBRA DE SERVENTE DA CONSTRUCAO CIVIL, INCLUSIVE ENCAR | H | 0.45 | 19.33 | 3 | 8.9595
GOS SOCIAIS
04440 | DUTO ANELAR FLEXIVEL,CINZA CONCRETO,POLIETILENO,P/PROTECAO D | M | 1 | 7.21 | 0 | 7.21
E CONDUTORES ELETRICOS,DN=2",DI=52,0MM,INCL. 2 PLUGS
04444 | CONEXAO I,SECAO CIRC.ROSQ.CORRUG.HELICOIDAL,COR PRETA,POLIET | UN | 0.05 | 9.34 | 0 | 0.467
.ALTA DENS.P/UNIAO DUTOS P/PROT.COND.ELET.DN=2"A
14345 | KIT VEDACAO,COMP.DUAS FITAS MASTIQUE E FILME PVC TRANSP.P/VE | UN | 0.05 | 29.8 | 0 | 1.49
DACAO DAS CONEXOES DOS DUTOS CORRUGADOS,DIAM.NOM.DN=2"
06.069.0010-A | DUTO ANELAR FLEXIVEL,NA COR CINZA CONCRETO,SINGELO,DE POLIET | M |  | 16.93
ILENO DE ALTA DENSIDADE(PEAD),PARA PROTECAO DE CONDUTORES EL
ETRICOS,COM DIAMETRO NOMINAL DE 2",SENDO O DIAMETRO INTERNO
DE 52,0MM,COM FIO GUIA DE ACO E FORNECIDO COM 2 PLUGUES(TAMP
OES)NAS EXTREMIDADES,LANCADO DIRETAMENTE NO SOLO,INCLUSIVE C
ONEXOES E KIT VEDACAO
04440 | DUTO ANELAR FLEXIVEL,CINZA CONCRETO,POLIETILENO,P/PROTECAO D | M | 1 | 7.21 | 0 | 7.21
E CONDUTORES ELETRICOS,DN=2",DI=52,0MM,INCL. 2 PLUGS
04444 | CONEXAO I,SECAO CIRC.ROSQ.CORRUG.HELICOIDAL,COR PRETA,POLIET | UN | 0.05 | 9.34 | 0 | 0.467
.ALTA DENS.P/UNIAO DUTOS P/PROT.COND.ELET.DN=2"A
14345 | KIT VEDACAO,COMP.DUAS FITAS MASTIQUE E FILME PVC TRANSP.P/VE | UN | 0.05 | 29.8 | 0 | 1.49
DACAO DAS CONEXOES DOS DUTOS CORRUGADOS,DIAM.NOM.DN=2"
20132 | MAO-DE-OBRA DE SERVENTE DA CONSTRUCAO CIVIL, INCLUSIVE ENCAR | H | 0.45 | 16.75 | 3 | 7.7636
GOS SOCIAIS DESONERADOS
06.069.0015-0 | DUTO ANELAR FLEXIVEL,NA COR CINZA CONCRETO,LINHA DUPLA,DE PO | M |  | 29.88
LIETILENO DE ALTA DENSIDADE(PEAD),PARA PROTECAO DE CONDUTORE
S ELETRICOS,COM DIAMETRO NOMINAL DE 2",SENDO O DIAMETRO INTE
RNO DE 52,0MM,COM FIO GUIA DE ACO E FORNECIDO COM 2 PLUGUES(
TAMPOES)NAS EXTREMIDADES,LANCADO DIRETAMENTE NO SOLO,INCLUSI
VE CONEXOES E KIT VEDACAO
01999 | MAO-DE-OBRA DE SERVENTE DA CONSTRUCAO CIVIL, INCLUSIVE ENCAR | H | 0.58 | 19.33 | 3 | 11.5477
GOS SOCIAIS
04440 | DUTO ANELAR FLEXIVEL,CINZA CONCRETO,POLIETILENO,P/PROTECAO D | M | 2 | 7.21 | 0 | 14.42
E CONDUTORES ELETRICOS,DN=2",DI=52,0MM,INCL. 2 PLUGS
04444 | CONEXAO I,SECAO CIRC.ROSQ.CORRUG.HELICOIDAL,COR PRETA,POLIET | UN | 0.1 | 9.34 | 0 | 0.934
.ALTA DENS.P/UNIAO DUTOS P/PROT.COND.ELET.DN=2"A
14345 | KIT VEDACAO,COMP.DUAS FITAS MASTIQUE E FILME PVC TRANSP.P/VE | UN | 0.1 | 29.8 | 0 | 2.98
DACAO DAS CONEXOES DOS DUTOS CORRUGADOS,DIAM.NOM.DN=2"
06.069.0015-A | DUTO ANELAR FLEXIVEL,NA COR CINZA CONCRETO,LINHA DUPLA,DE PO | M |  | 28.34
LIETILENO DE ALTA DENSIDADE(PEAD),PARA PROTECAO DE CONDUTORE
S ELETRICOS,COM DIAMETRO NOMINAL DE 2",SENDO O DIAMETRO INTE
RNO DE 52,0MM,COM FIO GUIA DE ACO E FORNECIDO COM 2 PLUGUES(
TAMPOES)NAS EXTREMIDADES,LANCADO DIRETAMENTE NO SOLO,INCLUSI
VE CONEXOES E KIT VEDACAO
04440 | DUTO ANELAR FLEXIVEL,CINZA CONCRETO,POLIETILENO,P/PROTECAO D | M | 2 | 7.21 | 0 | 14.42
E CONDUTORES ELETRICOS,DN=2",DI=52,0MM,INCL. 2 PLUGS
04444 | CONEXAO I,SECAO CIRC.ROSQ.CORRUG.HELICOIDAL,COR PRETA,POLIET | UN | 0.1 | 9.34 | 0 | 0.934
.ALTA DENS.P/UNIAO DUTOS P/PROT.COND.ELET.DN=2"A
14345 | KIT VEDACAO,COMP.DUAS FITAS MASTIQUE E FILME PVC TRANSP.P/VE | UN | 0.1 | 29.8 | 0 | 2.98
DACAO DAS CONEXOES DOS DUTOS CORRUGADOS,DIAM.NOM.DN=2"
20132 | MAO-DE-OBRA DE SERVENTE DA CONSTRUCAO CIVIL, INCLUSIVE ENCAR | H | 0.58 | 16.75 | 3 | 10.0065
GOS SOCIAIS DESONERADOS
06.069.0020-0 | DUTO ANELAR FLEXIVEL,NA COR CINZA CONCRETO,SINGELO,DE POLIET | M |  | 22.45
ILENO DE ALTA DENSIDADE(PEAD),PARA PROTECAO DE CONDUTORES EL
ETRICOS,COM DIAMETRO NOMINAL DE 3",SENDO O DIAMETRO INTERNO
DE 76,0MM,COM FIO GUIA DE ACO E FORNECIDO COM 2 PLUGUES(TAMP
OES)NAS EXTREMIDADES,LANCADO DIRETAMENTE NO SOLO,INCLUSIVE C
ONEXOES E KIT VEDACAO
01999 | MAO-DE-OBRA DE SERVENTE DA CONSTRUCAO CIVIL, INCLUSIVE ENCAR | H | 0.45 | 19.33 | 3 | 8.9595
GOS SOCIAIS
04441 | DUTO ANELAR FLEXIVEL,CINZA CONCRETO,POLIETILENO,P/PROTECAO D | M | 1 | 11.27 | 0 | 11.27
E CONDUTORES ELETRICOS,DN=3",DI=76,0MM,INCL. 2 PLUGS
04445 | CONEXAO I,SECAO CIRC.ROSQ,CORRUG.HELICOIDAL,COR PRETA,POLIET | UN | 0.05 | 13.38 | 0 | 0.669
.ALTA DENS.P/UNIAO DUTOS P/PROT.COND.ELET.DN=3"A
14346 | KIT VEDACAO,COMP.DUAS FITAS MASTIQUE E FILME PVC TRANSP.P/VE | UN | 0.05 | 31.2 | 0 | 1.56
DACAO DAS CONEXOES DOS DUTOS CORRUGADOS,DIAM.NOM.DN=3"
06.069.0020-A | DUTO ANELAR FLEXIVEL,NA COR CINZA CONCRETO,SINGELO,DE POLIET | M |  | 21.26
ILENO DE ALTA DENSIDADE(PEAD),PARA PROTECAO DE CONDUTORES EL
ETRICOS,COM DIAMETRO NOMINAL DE 3",SENDO O DIAMETRO INTERNO
DE 76,0MM,COM FIO GUIA DE ACO E FORNECIDO COM 2 PLUGUES(TAMP
OES)NAS EXTREMIDADES,LANCADO DIRETAMENTE NO SOLO,INCLUSIVE C
ONEXOES E KIT VEDACAO
04441 | DUTO ANELAR FLEXIVEL,CINZA CONCRETO,POLIETILENO,P/PROTECAO D | M | 1 | 11.27 | 0 | 11.27
E CONDUTORES ELETRICOS,DN=3",DI=76,0MM,INCL. 2 PLUGS
04445 | CONEXAO I,SECAO CIRC.ROSQ,CORRUG.HELICOIDAL,COR PRETA,POLIET | UN | 0.05 | 13.38 | 0 | 0.669
.ALTA DENS.P/UNIAO DUTOS P/PROT.COND.ELET.DN=3"A
14346 | KIT VEDACAO,COMP.DUAS FITAS MASTIQUE E FILME PVC TRANSP.P/VE | UN | 0.05 | 31.2 | 0 | 1.56
DACAO DAS CONEXOES DOS DUTOS CORRUGADOS,DIAM.NOM.DN=3"
20132 | MAO-DE-OBRA DE SERVENTE DA CONSTRUCAO CIVIL, INCLUSIVE ENCAR | H | 0.45 | 16.75 | 3 | 7.7636
GOS SOCIAIS DESONERADOS
06.069.0025-0 | DUTO ANELAR FLEXIVEL,NA COR CINZA CONCRETO,LINHA DUPLA,DE PO | M |  | 38.54
LIETILENO DE ALTA DENSIDADE(PEAD),PARA PROTECAO DE CONDUTORE
S ELETRICOS,COM DIAMETRO NOMINAL DE 3",SENDO O DIAMETRO INTE
RNO DE 76,0MM,COM FIO GUIA DE ACO E FORNECIDO COM 2 PLUGUES(
TAMPOES)NAS EXTREMIDADES,LANCADO DIRETAMENTE NO SOLO,INCLUSI
VE CONEXOES E KIT VEDACAO
01999 | MAO-DE-OBRA DE SERVENTE DA CONSTRUCAO CIVIL, INCLUSIVE ENCAR | H | 0.58 | 19.33 | 3 | 11.5477
GOS SOCIAIS
04441 | DUTO ANELAR FLEXIVEL,CINZA CONCRETO,POLIETILENO,P/PROTECAO D | M | 2 | 11.27 | 0 | 22.54
E CONDUTORES ELETRICOS,DN=3",DI=76,0MM,INCL. 2 PLUGS
04445 | CONEXAO I,SECAO CIRC.ROSQ,CORRUG.HELICOIDAL,COR PRETA,POLIET | UN | 0.1 | 13.38 | 0 | 1.338
.ALTA DENS.P/UNIAO DUTOS P/PROT.COND.ELET.DN=3"A
14346 | KIT VEDACAO,COMP.DUAS FITAS MASTIQUE E FILME PVC TRANSP.P/VE | UN | 0.1 | 31.2 | 0 | 3.12
DACAO DAS CONEXOES DOS DUTOS CORRUGADOS,DIAM.NOM.DN=3"
06.069.0025-A | DUTO ANELAR FLEXIVEL,NA COR CINZA CONCRETO,LINHA DUPLA,DE PO | M |  | 37
LIETILENO DE ALTA DENSIDADE(PEAD),PARA PROTECAO DE CONDUTORE
S ELETRICOS,COM DIAMETRO NOMINAL DE 3",SENDO O DIAMETRO INTE
RNO DE 76,0MM,COM FIO GUIA DE ACO E FORNECIDO COM 2 PLUGUES(
TAMPOES)NAS EXTREMIDADES,LANCADO DIRETAMENTE NO SOLO,INCLUSI
VE CONEXOES E KIT VEDACAO
04441 | DUTO ANELAR FLEXIVEL,CINZA CONCRETO,POLIETILENO,P/PROTECAO D | M | 2 | 11.27 | 0 | 22.54
E CONDUTORES ELETRICOS,DN=3",DI=76,0MM,INCL. 2 PLUGS
04445 | CONEXAO I,SECAO CIRC.ROSQ,CORRUG.HELICOIDAL,COR PRETA,POLIET | UN | 0.1 | 13.38 | 0 | 1.338
.ALTA DENS.P/UNIAO DUTOS P/PROT.COND.ELET.DN=3"A
14346 | KIT VEDACAO,COMP.DUAS FITAS MASTIQUE E FILME PVC TRANSP.P/VE | UN | 0.1 | 31.2 | 0 | 3.12
DACAO DAS CONEXOES DOS DUTOS CORRUGADOS,DIAM.NOM.DN=3"
20132 | MAO-DE-OBRA DE SERVENTE DA CONSTRUCAO CIVIL, INCLUSIVE ENCAR | H | 0.58 | 16.75 | 3 | 10.0065
GOS SOCIAIS DESONERADOS
06.069.0030-0 | DUTO ANELAR FLEXIVEL,NA COR CINZA CONCRETO,SINGELO,DE POLIET | M |  | 26.22
ILETO DE ALTA DENSIDADE(PEAD),PARA PROTECAO DE CONDUTORES EL
ETRICOS,COM DIAMETRO NOMINAL DE 4",SENDO O DIAMETRO INTERNO
DE 95,0MM,COM FIO GUIA DE ACO E FORNECIDO COM 2 PLUGUES(TAMP
OES)NAS EXTREMIDADES,LANCADO DIRETAMENTE NO SOLO,INCLUSIVE C
ONEXOES E KIT VEDACAO
01999 | MAO-DE-OBRA DE SERVENTE DA CONSTRUCAO CIVIL, INCLUSIVE ENCAR | H | 0.45 | 19.33 | 3 | 8.9595
GOS SOCIAIS
07318 | DUTO ANELAR FLEXIVEL,CINZA CONCRETO,POLIETILENO,P/PROTECAO D | M | 1 | 14.62 | 0 | 14.62
E CONDUTORES ELETRICOS,DN=4",DI=95,0MM,INCL. 2 PLUGS
07321 | CONEXAO I,SECAO CIRC.ROSQ,CORRUG.HELICOIDAL,COR PRETA,POLIET | UN | 0.05 | 17.5 | 0 | 0.875
.ALTA DENS.P/UNIAO DUTOS P/PROT.COND.ELET,DN=4"
14347 | KIT VEDACAO,COMP.DUAS FITAS MASTIQUE E FILME PVC TRANSP.P/VE | UN | 0.05 | 35.43 | 0 | 1.7715
DACAO DAS CONEXOES DOS DUTOS CORRUGADOS,DIAM.NOM.DN=4"
06.069.0030-A | DUTO ANELAR FLEXIVEL,NA COR CINZA CONCRETO,SINGELO,DE POLIET | M |  | 25.03
ILETO DE ALTA DENSIDADE(PEAD),PARA PROTECAO DE CONDUTORES EL
ETRICOS,COM DIAMETRO NOMINAL DE 4",SENDO O DIAMETRO INTERNO
DE 95,0MM,COM FIO GUIA DE ACO E FORNECIDO COM 2 PLUGUES(TAMP
OES)NAS EXTREMIDADES,LANCADO DIRETAMENTE NO SOLO,INCLUSIVE C
ONEXOES E KIT VEDACAO
07318 | DUTO ANELAR FLEXIVEL,CINZA CONCRETO,POLIETILENO,P/PROTECAO D | M | 1 | 14.62 | 0 | 14.62
E CONDUTORES ELETRICOS,DN=4",DI=95,0MM,INCL. 2 PLUGS
07321 | CONEXAO I,SECAO CIRC.ROSQ,CORRUG.HELICOIDAL,COR PRETA,POLIET | UN | 0.05 | 17.5 | 0 | 0.875
.ALTA DENS.P/UNIAO DUTOS P/PROT.COND.ELET,DN=4"
14347 | KIT VEDACAO,COMP.DUAS FITAS MASTIQUE E FILME PVC TRANSP.P/VE | UN | 0.05 | 35.43 | 0 | 1.7715
DACAO DAS CONEXOES DOS DUTOS CORRUGADOS,DIAM.NOM.DN=4"
20132 | MAO-DE-OBRA DE SERVENTE DA CONSTRUCAO CIVIL, INCLUSIVE ENCAR | H | 0.45 | 16.75 | 3 | 7.7636
GOS SOCIAIS DESONERADOS
06.069.0035-0 | DUTO ANELAR FLEXIVEL,NA COR CINZA CONCRETO,LINHA DUPLA,DE PO | M |  | 46.08
LIETILENO DE ALTA DENSIDADE(PEAD),PARA PROTECAO DE CONDUTORE
S ELETRICOS,COM DIAMETRO NOMINAL DE 4",SENDO O DIAMETRO INTE
RNO DE 95,0MM,COM FIO GUIA DE ACO E FORNECIDO COM 2 PLUGUES(
TAMPOES)NAS EXTREMIDADES,LANCADO DIRETAMENTE NO SOLO,INCLUSI
VE CONEXOES E KIT VEDACAO
01999 | MAO-DE-OBRA DE SERVENTE DA CONSTRUCAO CIVIL, INCLUSIVE ENCAR | H | 0.58 | 19.33 | 3 | 11.5477
GOS SOCIAIS
07318 | DUTO ANELAR FLEXIVEL,CINZA CONCRETO,POLIETILENO,P/PROTECAO D | M | 2 | 14.62 | 0 | 29.24
E CONDUTORES ELETRICOS,DN=4",DI=95,0MM,INCL. 2 PLUGS
07321 | CONEXAO I,SECAO CIRC.ROSQ,CORRUG.HELICOIDAL,COR PRETA,POLIET | UN | 0.1 | 17.5 | 0 | 1.75
.ALTA DENS.P/UNIAO DUTOS P/PROT.COND.ELET,DN=4"
14347 | KIT VEDACAO,COMP.DUAS FITAS MASTIQUE E FILME PVC TRANSP.P/VE | UN | 0.1 | 35.43 | 0 | 3.543
DACAO DAS CONEXOES DOS DUTOS CORRUGADOS,DIAM.NOM.DN=4"
06.069.0035-A | DUTO ANELAR FLEXIVEL,NA COR CINZA CONCRETO,LINHA DUPLA,DE PO | M |  | 44.53
LIETILENO DE ALTA DENSIDADE(PEAD),PARA PROTECAO DE CONDUTORE
S ELETRICOS,COM DIAMETRO NOMINAL DE 4",SENDO O DIAMETRO INTE
RNO DE 95,0MM,COM FIO GUIA DE ACO E FORNECIDO COM 2 PLUGUES(
TAMPOES)NAS EXTREMIDADES,LANCADO DIRETAMENTE NO SOLO,INCLUSI
VE CONEXOES E KIT VEDACAO
07318 | DUTO ANELAR FLEXIVEL,CINZA CONCRETO,POLIETILENO,P/PROTECAO D | M | 2 | 14.62 | 0 | 29.24
E CONDUTORES ELETRICOS,DN=4",DI=95,0MM,INCL. 2 PLUGS
07321 | CONEXAO I,SECAO CIRC.ROSQ,CORRUG.HELICOIDAL,COR PRETA,POLIET | UN | 0.1 | 17.5 | 0 | 1.75
.ALTA DENS.P/UNIAO DUTOS P/PROT.COND.ELET,DN=4"
14347 | KIT VEDACAO,COMP.DUAS FITAS MASTIQUE E FILME PVC TRANSP.P/VE | UN | 0.1 | 35.43 | 0 | 3.543
DACAO DAS CONEXOES DOS DUTOS CORRUGADOS,DIAM.NOM.DN=4"
20132 | MAO-DE-OBRA DE SERVENTE DA CONSTRUCAO CIVIL, INCLUSIVE ENCAR | H | 0.58 | 16.75 | 3 | 10.0065
GOS SOCIAIS DESONERADOS
06.069.0040-0 | DUTO ANELAR FLEXIVEL,NA COR CINZA CONCRETO,SINGELO,DE POLIET | M |  | 33.2
ILENO DE ALTA DENSIDADE(PEAD),PARA PROTECAO DE CONDUTORES EL
ETRICOS,COM DIAMETRO NOMINAL DE 5",SENDO O DIAMETRO INTERNO
DE 107,5MM,COM FIO GUIA DE ACO E FORNECIDO COM 2 PLUGUES(TAM
POES)NAS EXTREMIDADES,LANCADO DIRETAMENTE NO SOLO,INCLUSIVE
CONEXOES E KIT VEDACAO
01999 | MAO-DE-OBRA DE SERVENTE DA CONSTRUCAO CIVIL, INCLUSIVE ENCAR | H | 0.45 | 19.33 | 3 | 8.9595
GOS SOCIAIS
07319 | DUTO ANELAR FLEXIVEL,CINZA CONCRETO,POLIETILENO,P/PROTECAO D | M | 1 | 20.2 | 0 | 20.2
E CONDUTORES ELETRICOS,DN=5",DI=107,5MM,INCL. 2 PLUGS
07322 | CONEXAO I,SECAO CIRC.ROSQ,CORRUG.HELICOIDAL,COR PRETA,POLIET | UN | 0.05 | 41.64 | 0 | 2.082
.ALTA DENS.P/UNIAO DUTOS P/PROT.COND.ELET.DN=5"A
14348 | KIT VEDACAO,COMP.DUAS FITAS MASTIQUE E FILME PVC TRANSP.P/VE | UN | 0.05 | 39.25 | 0 | 1.9625
DACAO DAS CONEXOES DOS DUTOS CORRUGADOS,DIAM.NOM.DN=5"
06.069.0040-A | DUTO ANELAR FLEXIVEL,NA COR CINZA CONCRETO,SINGELO,DE POLIET | M |  | 32
ILENO DE ALTA DENSIDADE(PEAD),PARA PROTECAO DE CONDUTORES EL
ETRICOS,COM DIAMETRO NOMINAL DE 5",SENDO O DIAMETRO INTERNO
DE 107,5MM,COM FIO GUIA DE ACO E FORNECIDO COM 2 PLUGUES(TAM
POES)NAS EXTREMIDADES,LANCADO DIRETAMENTE NO SOLO,INCLUSIVE
CONEXOES E KIT VEDACAO
07319 | DUTO ANELAR FLEXIVEL,CINZA CONCRETO,POLIETILENO,P/PROTECAO D | M | 1 | 20.2 | 0 | 20.2
E CONDUTORES ELETRICOS,DN=5",DI=107,5MM,INCL. 2 PLUGS
07322 | CONEXAO I,SECAO CIRC.ROSQ,CORRUG.HELICOIDAL,COR PRETA,POLIET | UN | 0.05 | 41.64 | 0 | 2.082
.ALTA DENS.P/UNIAO DUTOS P/PROT.COND.ELET.DN=5"A
14348 | KIT VEDACAO,COMP.DUAS FITAS MASTIQUE E FILME PVC TRANSP.P/VE | UN | 0.05 | 39.25 | 0 | 1.9625
DACAO DAS CONEXOES DOS DUTOS CORRUGADOS,DIAM.NOM.DN=5"
20132 | MAO-DE-OBRA DE SERVENTE DA CONSTRUCAO CIVIL, INCLUSIVE ENCAR | H | 0.45 | 16.75 | 3 | 7.7636
GOS SOCIAIS DESONERADOS
06.069.0045-0 | DUTO ANELAR FLEXIVEL,NA COR CINZA CONCRETO,LINHA DUPLA,DE PO | M |  | 60.03
LIETILENO DE ALTA DENSIDADE(PEAD),PARA PROTECAO DE CONDUTORE
S ELETRICOS,COM DIAMETRO NOMINAL DE 5",SENDO O DIAMETRO INTE
RNO DE 107,5MM,COM FIO GUIA DE ACO E FORNECIDO COM 2 PLUGUES
(TAMPOES)NAS EXTREMIDADES,LANCADO DIRETAMENTE NO SOLO,INCLUS
IVE CONEXOES E KIT VEDACAO
01999 | MAO-DE-OBRA DE SERVENTE DA CONSTRUCAO CIVIL, INCLUSIVE ENCAR | H | 0.58 | 19.33 | 3 | 11.5477
GOS SOCIAIS
07319 | DUTO ANELAR FLEXIVEL,CINZA CONCRETO,POLIETILENO,P/PROTECAO D | M | 2 | 20.2 | 0 | 40.4
E CONDUTORES ELETRICOS,DN=5",DI=107,5MM,INCL. 2 PLUGS
07322 | CONEXAO I,SECAO CIRC.ROSQ,CORRUG.HELICOIDAL,COR PRETA,POLIET | UN | 0.1 | 41.64 | 0 | 4.164
.ALTA DENS.P/UNIAO DUTOS P/PROT.COND.ELET.DN=5"A
14348 | KIT VEDACAO,COMP.DUAS FITAS MASTIQUE E FILME PVC TRANSP.P/VE | UN | 0.1 | 39.25 | 0 | 3.925
DACAO DAS CONEXOES DOS DUTOS CORRUGADOS,DIAM.NOM.DN=5"
06.069.0045-A | DUTO ANELAR FLEXIVEL,NA COR CINZA CONCRETO,LINHA DUPLA,DE PO | M |  | 58.49
LIETILENO DE ALTA DENSIDADE(PEAD),PARA PROTECAO DE CONDUTORE
S ELETRICOS,COM DIAMETRO NOMINAL DE 5",SENDO O DIAMETRO INTE
RNO DE 107,5MM,COM FIO GUIA DE ACO E FORNECIDO COM 2 PLUGUES
(TAMPOES)NAS EXTREMIDADES,LANCADO DIRETAMENTE NO SOLO,INCLUS
IVE CONEXOES E KIT VEDACAO
07319 | DUTO ANELAR FLEXIVEL,CINZA CONCRETO,POLIETILENO,P/PROTECAO D | M | 2 | 20.2 | 0 | 40.4
E CONDUTORES ELETRICOS,DN=5",DI=107,5MM,INCL. 2 PLUGS
07322 | CONEXAO I,SECAO CIRC.ROSQ,CORRUG.HELICOIDAL,COR PRETA,POLIET | UN | 0.1 | 41.64 | 0 | 4.164
.ALTA DENS.P/UNIAO DUTOS P/PROT.COND.ELET.DN=5"A
14348 | KIT VEDACAO,COMP.DUAS FITAS MASTIQUE E FILME PVC TRANSP.P/VE | UN | 0.1 | 39.25 | 0 | 3.925
DACAO DAS CONEXOES DOS DUTOS CORRUGADOS,DIAM.NOM.DN=5"
20132 | MAO-DE-OBRA DE SERVENTE DA CONSTRUCAO CIVIL, INCLUSIVE ENCAR | H | 0.58 | 16.75 | 3 | 10.0065
GOS SOCIAIS DESONERADOS
06.069.0050-0 | DUTO ANELAR FLEXIVEL,NA COR CINZA CONCRETO,SINGELO,DE POLIET | M |  | 36.74
ILENO DE ALTA DENSIDADE(PEAD),PARA PROTECAO DE CONDUTORES EL
ETRICOS,COM DIAMETRO NOMINAL DE 6",SENDO O DIAMETRO INTERNO
DE 138,0MM,COM FIO GUIA DE ACO E FORNECIDO COM 2 PLUGUES(TAM
POES)NAS EXTREMIDADES,LANCADO DIRETAMENTE NO SOLO,INCLUSIVE
CONEXOES E KIT VEDACAO
01999 | MAO-DE-OBRA DE SERVENTE DA CONSTRUCAO CIVIL, INCLUSIVE ENCAR | H | 0.45 | 19.33 | 3 | 8.9595
GOS SOCIAIS
07320 | DUTO ANELAR FLEXIVEL,CINZA CONCRETO,POLIETILENO,P/PROTECAO D | M | 1 | 23.3 | 0 | 23.3
E CONDUTORES ELETRICOS,DN=6",DI=138,0MM,INCL. 2 PLUGS
07323 | CONEXAO I,SECAO CIRC.ROSQ.CORRUG.HELICOIDAL,COR PRETA,POLIET | UN | 0.05 | 44.39 | 0 | 2.2195
.ALTA DENS.P/UNIAO DUTOS P/PROT.COND.ELET.DN=6"A
14349 | KIT VEDACAO,COMP.DUAS FITAS MASTIQUE E FILME PVC TRANSP.P/VE | UN | 0.05 | 45.23 | 0 | 2.2615
DACAO DAS CONEXOES DOS DUTOS CORRUGADOS,DIAM.NOM.DN=6"
06.069.0050-A | DUTO ANELAR FLEXIVEL,NA COR CINZA CONCRETO,SINGELO,DE POLIET | M |  | 35.54
ILENO DE ALTA DENSIDADE(PEAD),PARA PROTECAO DE CONDUTORES EL
ETRICOS,COM DIAMETRO NOMINAL DE 6",SENDO O DIAMETRO INTERNO
DE 138,0MM,COM FIO GUIA DE ACO E FORNECIDO COM 2 PLUGUES(TAM
POES)NAS EXTREMIDADES,LANCADO DIRETAMENTE NO SOLO,INCLUSIVE
CONEXOES E KIT VEDACAO
07320 | DUTO ANELAR FLEXIVEL,CINZA CONCRETO,POLIETILENO,P/PROTECAO D | M | 1 | 23.3 | 0 | 23.3
E CONDUTORES ELETRICOS,DN=6",DI=138,0MM,INCL. 2 PLUGS
07323 | CONEXAO I,SECAO CIRC.ROSQ.CORRUG.HELICOIDAL,COR PRETA,POLIET | UN | 0.05 | 44.39 | 0 | 2.2195
.ALTA DENS.P/UNIAO DUTOS P/PROT.COND.ELET.DN=6"A
14349 | KIT VEDACAO,COMP.DUAS FITAS MASTIQUE E FILME PVC TRANSP.P/VE | UN | 0.05 | 45.23 | 0 | 2.2615
DACAO DAS CONEXOES DOS DUTOS CORRUGADOS,DIAM.NOM.DN=6"
20132 | MAO-DE-OBRA DE SERVENTE DA CONSTRUCAO CIVIL, INCLUSIVE ENCAR | H | 0.45 | 16.75 | 3 | 7.7636
GOS SOCIAIS DESONERADOS
06.069.0055-0 | DUTO ANELAR FLEXIVEL,NA COR CINZA CONCRETO,LINHA DUPLA,DE PO | M |  | 67.1
LIETILENO DE ALTA DENSIDADE(PEAD),PARA PROTECAO DE CONDUTORE
S ELETRICOS,COM DIAMETRO NOMINAL DE 6",SENDO O DIAMETRO INTE
RNO DE 138,0MM,COM FIO GUIA DE ACO E FORNECIDO COM 2 PLUGUES
(TAMPOES)NAS EXTREMIDADES,LANCADO DIRETAMENTE NO SOLO,INCLUS
IVE CONEXOES E KIT VEDACAO
01999 | MAO-DE-OBRA DE SERVENTE DA CONSTRUCAO CIVIL, INCLUSIVE ENCAR | H | 0.58 | 19.33 | 3 | 11.5477
GOS SOCIAIS
07320 | DUTO ANELAR FLEXIVEL,CINZA CONCRETO,POLIETILENO,P/PROTECAO D | M | 2 | 23.3 | 0 | 46.6
E CONDUTORES ELETRICOS,DN=6",DI=138,0MM,INCL. 2 PLUGS
07323 | CONEXAO I,SECAO CIRC.ROSQ.CORRUG.HELICOIDAL,COR PRETA,POLIET | UN | 0.1 | 44.39 | 0 | 4.439
.ALTA DENS.P/UNIAO DUTOS P/PROT.COND.ELET.DN=6"A
14349 | KIT VEDACAO,COMP.DUAS FITAS MASTIQUE E FILME PVC TRANSP.P/VE | UN | 0.1 | 45.23 | 0 | 4.523
DACAO DAS CONEXOES DOS DUTOS CORRUGADOS,DIAM.NOM.DN=6"
06.069.0055-A | DUTO ANELAR FLEXIVEL,NA COR CINZA CONCRETO,LINHA DUPLA,DE PO | M |  | 65.56
LIETILENO DE ALTA DENSIDADE(PEAD),PARA PROTECAO DE CONDUTORE
S ELETRICOS,COM DIAMETRO NOMINAL DE 6",SENDO O DIAMETRO INTE
RNO DE 138,0MM,COM FIO GUIA DE ACO E FORNECIDO COM 2 PLUGUES
(TAMPOES)NAS EXTREMIDADES,LANCADO DIRETAMENTE NO SOLO,INCLUS
IVE CONEXOES E KIT VEDACAO
07320 | DUTO ANELAR FLEXIVEL,CINZA CONCRETO,POLIETILENO,P/PROTECAO D | M | 2 | 23.3 | 0 | 46.6
E CONDUTORES ELETRICOS,DN=6",DI=138,0MM,INCL. 2 PLUGS
07323 | CONEXAO I,SECAO CIRC.ROSQ.CORRUG.HELICOIDAL,COR PRETA,POLIET | UN | 0.1 | 44.39 | 0 | 4.439
.ALTA DENS.P/UNIAO DUTOS P/PROT.COND.ELET.DN=6"A
14349 | KIT VEDACAO,COMP.DUAS FITAS MASTIQUE E FILME PVC TRANSP.P/VE | UN | 0.1 | 45.23 | 0 | 4.523
DACAO DAS CONEXOES DOS DUTOS CORRUGADOS,DIAM.NOM.DN=6"
20132 | MAO-DE-OBRA DE SERVENTE DA CONSTRUCAO CIVIL, INCLUSIVE ENCAR | H | 0.58 | 16.75 | 3 | 10.0065
GOS SOCIAIS DESONERADOS
06.069.0100-0 | DUTO CORRUGADO HELICOIDAL,NA COR PRETA,SINGELO,DE POLIETILEN | M |  | 21.68
O DE ALTA DENSIDADE(PEAD),P/PROTECAO DE CONDUTORES ELET.EM I
NSTAL.SUBTERRANEAS,C/DIAMETRO NOMINAL 1 1/4",SENDO O DIAM.IN
T.31,5MM,FORNECIDO C/2 TAMPOES NAS EXTREMIDADES,FITA DE AVIS
O"PERIGO"C/FIO GUIA DE ACO GALV.REVEST.PVC,CONFORME ABNT NBR
13897 E 13898,LANC.DIR.SOLO,INCL.CONEXOES E KIT VEDACAO
01999 | MAO-DE-OBRA DE SERVENTE DA CONSTRUCAO CIVIL, INCLUSIVE ENCAR | H | 0.45 | 19.33 | 3 | 8.9595
GOS SOCIAIS
14324 | DUTO CORRUGADO HELICOIDAL,PRETO,PEAD,PROT.COND.ELET.,INST.SU | M | 1 | 11.08 | 0 | 11.08
BT.,DN=1.1/4",DI=31,5MM,C/2 TAMPOES,FITA AVISO PER.,GUIA ACO
14340 | CONEXAO I,SECAO CIRC.ROSQ.CORRUG.HELICOIDAL,COR PRETA,POLIET | UN | 0.05 | 4.58 | 0 | 0.229
.ALTA DENS.P/UNIAO DUTOS P/PROT.COND.ELET.DN=1 1/4"
14343 | KIT VEDACAO,COMP.DUAS FITAS MASTIQUE E FILME PVC TRANSP.P/VE | UN | 0.05 | 28.39 | 0 | 1.4195
DACAO DAS CONEXOES DOS DUTOS CORRUGADOS,DIAM.NOM.DN=1 1/4"
06.069.0100-A | DUTO CORRUGADO HELICOIDAL,NA COR PRETA,SINGELO,DE POLIETILEN | M |  | 20.49
O DE ALTA DENSIDADE(PEAD),P/PROTECAO DE CONDUTORES ELET.EM I
NSTAL.SUBTERRANEAS,C/DIAMETRO NOMINAL 1 1/4",SENDO O DIAM.IN
T.31,5MM,FORNECIDO C/2 TAMPOES NAS EXTREMIDADES,FITA DE AVIS
O"PERIGO"C/FIO GUIA DE ACO GALV.REVEST.PVC,CONFORME ABNT NBR
13897 E 13898,LANC.DIR.SOLO,INCL.CONEXOES E KIT VEDACAO
14324 | DUTO CORRUGADO HELICOIDAL,PRETO,PEAD,PROT.COND.ELET.,INST.SU | M | 1 | 11.08 | 0 | 11.08
BT.,DN=1.1/4",DI=31,5MM,C/2 TAMPOES,FITA AVISO PER.,GUIA ACO
14340 | CONEXAO I,SECAO CIRC.ROSQ.CORRUG.HELICOIDAL,COR PRETA,POLIET | UN | 0.05 | 4.58 | 0 | 0.229
.ALTA DENS.P/UNIAO DUTOS P/PROT.COND.ELET.DN=1 1/4"
14343 | KIT VEDACAO,COMP.DUAS FITAS MASTIQUE E FILME PVC TRANSP.P/VE | UN | 0.05 | 28.39 | 0 | 1.4195
DACAO DAS CONEXOES DOS DUTOS CORRUGADOS,DIAM.NOM.DN=1 1/4"
20132 | MAO-DE-OBRA DE SERVENTE DA CONSTRUCAO CIVIL, INCLUSIVE ENCAR | H | 0.45 | 16.75 | 3 | 7.7636
GOS SOCIAIS DESONERADOS
06.069.0101-0 | DUTO CORRUGADO HELICOIDAL,NA COR PRETA,LINHA DUPLA,DE POLIET | M |  | 37
ILENO DE ALTA DENSIDADE(PEAD),P/PROTECAO DE CONDUTORES ELETR
.EM INSTAL.SUBTERRANEAS,DIAM.NOMINAL 1 1/4",SENDO DIAM.INT.
31,5MM,FORNECIDO C/2 TAMPOES NAS EXTREMIDADES,FITA DE AVISO
"PERIGO"C/FIO GUIA DE ACO GALV.REVEST.PVC,CONFORME ABNT NBR
13897 E 13898,LANC.DIR.SOLO,INCL.CONEXOES E KIT VEDACAO
01999 | MAO-DE-OBRA DE SERVENTE DA CONSTRUCAO CIVIL, INCLUSIVE ENCAR | H | 0.58 | 19.33 | 3 | 11.5477
GOS SOCIAIS
14324 | DUTO CORRUGADO HELICOIDAL,PRETO,PEAD,PROT.COND.ELET.,INST.SU | M | 2 | 11.08 | 0 | 22.16
BT.,DN=1.1/4",DI=31,5MM,C/2 TAMPOES,FITA AVISO PER.,GUIA ACO
14340 | CONEXAO I,SECAO CIRC.ROSQ.CORRUG.HELICOIDAL,COR PRETA,POLIET | UN | 0.1 | 4.58 | 0 | 0.458
.ALTA DENS.P/UNIAO DUTOS P/PROT.COND.ELET.DN=1 1/4"
14343 | KIT VEDACAO,COMP.DUAS FITAS MASTIQUE E FILME PVC TRANSP.P/VE | UN | 0.1 | 28.39 | 0 | 2.839
DACAO DAS CONEXOES DOS DUTOS CORRUGADOS,DIAM.NOM.DN=1 1/4"
06.069.0101-A | DUTO CORRUGADO HELICOIDAL,NA COR PRETA,LINHA DUPLA,DE POLIET | M |  | 35.46
ILENO DE ALTA DENSIDADE(PEAD),P/PROTECAO DE CONDUTORES ELETR
.EM INSTAL.SUBTERRANEAS,DIAM.NOMINAL 1 1/4",SENDO DIAM.INT.
31,5MM,FORNECIDO C/2 TAMPOES NAS EXTREMIDADES,FITA DE AVISO
"PERIGO"C/FIO GUIA DE ACO GALV.REVEST.PVC,CONFORME ABNT NBR
13897 E 13898,LANC.DIR.SOLO,INCL.CONEXOES E KIT VEDACAO
14324 | DUTO CORRUGADO HELICOIDAL,PRETO,PEAD,PROT.COND.ELET.,INST.SU | M | 2 | 11.08 | 0 | 22.16
BT.,DN=1.1/4",DI=31,5MM,C/2 TAMPOES,FITA AVISO PER.,GUIA ACO
14340 | CONEXAO I,SECAO CIRC.ROSQ.CORRUG.HELICOIDAL,COR PRETA,POLIET | UN | 0.1 | 4.58 | 0 | 0.458
.ALTA DENS.P/UNIAO DUTOS P/PROT.COND.ELET.DN=1 1/4"
14343 | KIT VEDACAO,COMP.DUAS FITAS MASTIQUE E FILME PVC TRANSP.P/VE | UN | 0.1 | 28.39 | 0 | 2.839
DACAO DAS CONEXOES DOS DUTOS CORRUGADOS,DIAM.NOM.DN=1 1/4"
20132 | MAO-DE-OBRA DE SERVENTE DA CONSTRUCAO CIVIL, INCLUSIVE ENCAR | H | 0.58 | 16.75 | 3 | 10.0065
GOS SOCIAIS DESONERADOS
06.069.0105-0 | DUTO CORRUGADO HELICOIDAL,NA COR PRETA,SINGELO,DE POLIETILEN | M |  | 24.08
O DE ALTA DENSIDADE(PEAD),P/PROTECAO DE CONDUTORES ELETRICOS
EM INSTAL.SUBTERRANEAS,DIAMETRO NOMINAL 1 1/2",SENDO DIAMET
RO INTERNO 43,0MM,FORNECIDO C/2 TAMPOES NAS EXTREMIDADES,FIT
A DE AVISO"PERIGO"C/FIO GUIA DE ACO GALV.REVEST.PVC,CONFORME
ABNT NBR 13897 E 13898,LANC.DIR.SOLO,INCL.CONEX. E KIT VED.
01999 | MAO-DE-OBRA DE SERVENTE DA CONSTRUCAO CIVIL, INCLUSIVE ENCAR | H | 0.45 | 19.33 | 3 | 8.9595
GOS SOCIAIS
14325 | DUTO CORRUGADO HELICOIDAL,PRETO,PEAD,PROT.COND.ELET.,INST.SU | M | 1 | 13.31 | 0 | 13.31
BT.,DN=1.1/2",DI=43,0MM,C/2 TAMPOES,FITA AVISO PER.,GUIA ACO
14341 | CONEXAO I,SECAO CIRC.ROSQ.CORRUG.HELICOIDAL,COR PRETA,POLIET | UN | 0.05 | 7.19 | 0 | 0.3595
.ALTA DENS.P/UNIAO DUTOS P/PROT.COND.ELET.DN=1 1/2"
14344 | KIT VEDACAO,COMP.DUAS FITAS MASTIQUE E FILME PVC TRANSP.P/VE | UN | 0.05 | 29.09 | 0 | 1.4545
DACAO DAS CONEXOES DOS DUTOS CORRUGADOS,DIAM.NOM.DN=1 1/2"
06.069.0105-A | DUTO CORRUGADO HELICOIDAL,NA COR PRETA,SINGELO,DE POLIETILEN | M |  | 22.88
O DE ALTA DENSIDADE(PEAD),P/PROTECAO DE CONDUTORES ELETRICOS
EM INSTAL.SUBTERRANEAS,DIAMETRO NOMINAL 1 1/2",SENDO DIAMET
RO INTERNO 43,0MM,FORNECIDO C/2 TAMPOES NAS EXTREMIDADES,FIT
A DE AVISO"PERIGO"C/FIO GUIA DE ACO GALV.REVEST.PVC,CONFORME
ABNT NBR 13897 E 13898,LANC.DIR.SOLO,INCL.CONEX. E KIT VED.
14325 | DUTO CORRUGADO HELICOIDAL,PRETO,PEAD,PROT.COND.ELET.,INST.SU | M | 1 | 13.31 | 0 | 13.31
BT.,DN=1.1/2",DI=43,0MM,C/2 TAMPOES,FITA AVISO PER.,GUIA ACO
14341 | CONEXAO I,SECAO CIRC.ROSQ.CORRUG.HELICOIDAL,COR PRETA,POLIET | UN | 0.05 | 7.19 | 0 | 0.3595
.ALTA DENS.P/UNIAO DUTOS P/PROT.COND.ELET.DN=1 1/2"
14344 | KIT VEDACAO,COMP.DUAS FITAS MASTIQUE E FILME PVC TRANSP.P/VE | UN | 0.05 | 29.09 | 0 | 1.4545
DACAO DAS CONEXOES DOS DUTOS CORRUGADOS,DIAM.NOM.DN=1 1/2"
20132 | MAO-DE-OBRA DE SERVENTE DA CONSTRUCAO CIVIL, INCLUSIVE ENCAR | H | 0.45 | 16.75 | 3 | 7.7636
GOS SOCIAIS DESONERADOS
06.069.0106-0 | DUTO CORRUGADO HELICOIDAL,NA COR PRETA,LINHA DUPLA,DE POLIET | M |  | 41.79
ILENO DE ALTA DENSIDADE(PEAD),P/PROTECAO DE CONDUTORES ELETR
ICOS EM INSTAL.SUBTERRANEAS,DIAM.NOMINAL 1.1/2",SENDO DIAM.
INTERNO 43,0MM,FORNECIDO C/2 TAMPOES NAS EXTREMIDADES,FITA D
E AVISO"PERIGO" C/FIO GUIA DE ACO GALV.REVEST.PVC,CONFORME A
BNT NBR 13897 E 13898,LANC.DIR.SOLO,INCL.CONEXOES E KIT VED.
01999 | MAO-DE-OBRA DE SERVENTE DA CONSTRUCAO CIVIL, INCLUSIVE ENCAR | H | 0.58 | 19.33 | 3 | 11.5477
GOS SOCIAIS
14325 | DUTO CORRUGADO HELICOIDAL,PRETO,PEAD,PROT.COND.ELET.,INST.SU | M | 2 | 13.31 | 0 | 26.62
BT.,DN=1.1/2",DI=43,0MM,C/2 TAMPOES,FITA AVISO PER.,GUIA ACO
14341 | CONEXAO I,SECAO CIRC.ROSQ.CORRUG.HELICOIDAL,COR PRETA,POLIET | UN | 0.1 | 7.19 | 0 | 0.719
.ALTA DENS.P/UNIAO DUTOS P/PROT.COND.ELET.DN=1 1/2"
14344 | KIT VEDACAO,COMP.DUAS FITAS MASTIQUE E FILME PVC TRANSP.P/VE | UN | 0.1 | 29.09 | 0 | 2.909
DACAO DAS CONEXOES DOS DUTOS CORRUGADOS,DIAM.NOM.DN=1 1/2"
06.069.0106-A | DUTO CORRUGADO HELICOIDAL,NA COR PRETA,LINHA DUPLA,DE POLIET | M |  | 40.25
ILENO DE ALTA DENSIDADE(PEAD),P/PROTECAO DE CONDUTORES ELETR
ICOS EM INSTAL.SUBTERRANEAS,DIAM.NOMINAL 1.1/2",SENDO DIAM.
INTERNO 43,0MM,FORNECIDO C/2 TAMPOES NAS EXTREMIDADES,FITA D
E AVISO"PERIGO" C/FIO GUIA DE ACO GALV.REVEST.PVC,CONFORME A
BNT NBR 13897 E 13898,LANC.DIR.SOLO,INCL.CONEXOES E KIT VED.
14325 | DUTO CORRUGADO HELICOIDAL,PRETO,PEAD,PROT.COND.ELET.,INST.SU | M | 2 | 13.31 | 0 | 26.62
BT.,DN=1.1/2",DI=43,0MM,C/2 TAMPOES,FITA AVISO PER.,GUIA ACO
14341 | CONEXAO I,SECAO CIRC.ROSQ.CORRUG.HELICOIDAL,COR PRETA,POLIET | UN | 0.1 | 7.19 | 0 | 0.719
.ALTA DENS.P/UNIAO DUTOS P/PROT.COND.ELET.DN=1 1/2"
14344 | KIT VEDACAO,COMP.DUAS FITAS MASTIQUE E FILME PVC TRANSP.P/VE | UN | 0.1 | 29.09 | 0 | 2.909
DACAO DAS CONEXOES DOS DUTOS CORRUGADOS,DIAM.NOM.DN=1 1/2"
20132 | MAO-DE-OBRA DE SERVENTE DA CONSTRUCAO CIVIL, INCLUSIVE ENCAR | H | 0.58 | 16.75 | 3 | 10.0065
GOS SOCIAIS DESONERADOS
06.069.0110-0 | DUTO CORRUGADO HELICOIDAL,NA COR PRETA,SINGELO,DE POLIETILEN | M |  | 30.53
O DE ALTA DENSIDADE(PEAD),P/PROTECAO DE CONDUTORES ELETRICOS
EM INSTAL.SUBTERRANEAS,DIAM.NOMINAL 2",SENDO O DIAM.INT. 50
,8MM,FORNECIDO C/2 TAMPOES NAS EXTREMIDADES,FITA DE AVISO "P
ERIGO" C/FIO GUIA DE ACO GALV.REVEST.PVC,CONFORME ABNT NBR 1
3897 E 13898,LANC.DIR.SOLO,INCLUSIVE CONEXOES E KIT VEDACAO
01999 | MAO-DE-OBRA DE SERVENTE DA CONSTRUCAO CIVIL, INCLUSIVE ENCAR | H | 0.45 | 19.33 | 3 | 8.9595
GOS SOCIAIS
04444 | CONEXAO I,SECAO CIRC.ROSQ.CORRUG.HELICOIDAL,COR PRETA,POLIET | UN | 0.05 | 9.34 | 0 | 0.467
.ALTA DENS.P/UNIAO DUTOS P/PROT.COND.ELET.DN=2"A
14326 | DUTO CORRUGADO HELICOIDAL,PRETO,PEAD,PROT.COND.ELET.,INST.SU | M | 1 | 19.62 | 0 | 19.62
BT.,DN=2",DI=50,8MM,C/2 TAMPOES,FITA AVISO PER.,GUIA ACO
14345 | KIT VEDACAO,COMP.DUAS FITAS MASTIQUE E FILME PVC TRANSP.P/VE | UN | 0.05 | 29.8 | 0 | 1.49
DACAO DAS CONEXOES DOS DUTOS CORRUGADOS,DIAM.NOM.DN=2"
06.069.0110-A | DUTO CORRUGADO HELICOIDAL,NA COR PRETA,SINGELO,DE POLIETILEN | M |  | 29.34
O DE ALTA DENSIDADE(PEAD),P/PROTECAO DE CONDUTORES ELETRICOS
EM INSTAL.SUBTERRANEAS,DIAM.NOMINAL 2",SENDO O DIAM.INT. 50
,8MM,FORNECIDO C/2 TAMPOES NAS EXTREMIDADES,FITA DE AVISO "P
ERIGO" C/FIO GUIA DE ACO GALV.REVEST.PVC,CONFORME ABNT NBR 1
3897 E 13898,LANC.DIR.SOLO,INCLUSIVE CONEXOES E KIT VEDACAO
04444 | CONEXAO I,SECAO CIRC.ROSQ.CORRUG.HELICOIDAL,COR PRETA,POLIET | UN | 0.05 | 9.34 | 0 | 0.467
.ALTA DENS.P/UNIAO DUTOS P/PROT.COND.ELET.DN=2"A
14326 | DUTO CORRUGADO HELICOIDAL,PRETO,PEAD,PROT.COND.ELET.,INST.SU | M | 1 | 19.62 | 0 | 19.62
BT.,DN=2",DI=50,8MM,C/2 TAMPOES,FITA AVISO PER.,GUIA ACO
14345 | KIT VEDACAO,COMP.DUAS FITAS MASTIQUE E FILME PVC TRANSP.P/VE | UN | 0.05 | 29.8 | 0 | 1.49
DACAO DAS CONEXOES DOS DUTOS CORRUGADOS,DIAM.NOM.DN=2"
20132 | MAO-DE-OBRA DE SERVENTE DA CONSTRUCAO CIVIL, INCLUSIVE ENCAR | H | 0.45 | 16.75 | 3 | 7.7636
GOS SOCIAIS DESONERADOS
06.069.0115-0 | DUTO CORRUGADO HELICOIDAL,NA COR PRETA,LINHA DUPLA,DE POLIET | M |  | 54.7
ILENO DE ALTA DENSIDADE(PEAD),P/PROTECAO DE CONDUTORES ELETR
ICOS EM INSTAL.SUBTERRANEAS,DIAM.NOMINAL 2",SENDO DIAM.INT.
50,8MM,FORNECIDO C/2 TAMPOES NAS EXTREMIDADES,FITA DE AVISO
"PERIGO" C/FIO GUIA DE ACO GALV.REVEST.PVC,CONFORME ABNT NBR
13897 E 13898,LANC.DIR.SOLO,INCL.CONEXOES E KIT VEDACAO
01999 | MAO-DE-OBRA DE SERVENTE DA CONSTRUCAO CIVIL, INCLUSIVE ENCAR | H | 0.58 | 19.33 | 3 | 11.5477
GOS SOCIAIS
04444 | CONEXAO I,SECAO CIRC.ROSQ.CORRUG.HELICOIDAL,COR PRETA,POLIET | UN | 0.1 | 9.34 | 0 | 0.934
.ALTA DENS.P/UNIAO DUTOS P/PROT.COND.ELET.DN=2"A
14326 | DUTO CORRUGADO HELICOIDAL,PRETO,PEAD,PROT.COND.ELET.,INST.SU | M | 2 | 19.62 | 0 | 39.24
BT.,DN=2",DI=50,8MM,C/2 TAMPOES,FITA AVISO PER.,GUIA ACO
14345 | KIT VEDACAO,COMP.DUAS FITAS MASTIQUE E FILME PVC TRANSP.P/VE | UN | 0.1 | 29.8 | 0 | 2.98
DACAO DAS CONEXOES DOS DUTOS CORRUGADOS,DIAM.NOM.DN=2"
06.069.0115-A | DUTO CORRUGADO HELICOIDAL,NA COR PRETA,LINHA DUPLA,DE POLIET | M |  | 53.16
ILENO DE ALTA DENSIDADE(PEAD),P/PROTECAO DE CONDUTORES ELETR
ICOS EM INSTAL.SUBTERRANEAS,DIAM.NOMINAL 2",SENDO DIAM.INT.
50,8MM,FORNECIDO C/2 TAMPOES NAS EXTREMIDADES,FITA DE AVISO
"PERIGO" C/FIO GUIA DE ACO GALV.REVEST.PVC,CONFORME ABNT NBR
13897 E 13898,LANC.DIR.SOLO,INCL.CONEXOES E KIT VEDACAO
04444 | CONEXAO I,SECAO CIRC.ROSQ.CORRUG.HELICOIDAL,COR PRETA,POLIET | UN | 0.1 | 9.34 | 0 | 0.934
.ALTA DENS.P/UNIAO DUTOS P/PROT.COND.ELET.DN=2"A
14326 | DUTO CORRUGADO HELICOIDAL,PRETO,PEAD,PROT.COND.ELET.,INST.SU | M | 2 | 19.62 | 0 | 39.24
BT.,DN=2",DI=50,8MM,C/2 TAMPOES,FITA AVISO PER.,GUIA ACO
14345 | KIT VEDACAO,COMP.DUAS FITAS MASTIQUE E FILME PVC TRANSP.P/VE | UN | 0.1 | 29.8 | 0 | 2.98
DACAO DAS CONEXOES DOS DUTOS CORRUGADOS,DIAM.NOM.DN=2"
20132 | MAO-DE-OBRA DE SERVENTE DA CONSTRUCAO CIVIL, INCLUSIVE ENCAR | H | 0.58 | 16.75 | 3 | 10.0065
GOS SOCIAIS DESONERADOS
06.069.0120-0 | DUTO CORRUGADO HELICOIDAL,NA COR PRETA,SINGELO,DE POLIETILEN | M |  | 36.72
O DE ALTA DENSIDADE(PEAD),PARA PROTECAO DE CONDUTORES ELETRI
COS EM INSTAL.SUBTERRANEAS,COM DIAM.NOMINAL 3",SENDO DIAM.IN
T. 75MM,FORNECIDO C/2 TAMPOES NAS EXTREMIDADES,FITA DE AVISO
"PERIGO" C/FIO GUIA DE ACO GALV.REVEST.PVC,CONFORME ABNT NB
R 13897 E 13898,LANC.DIR.SOLO,INCL.CONEXOES E KIT VEDACAO
01999 | MAO-DE-OBRA DE SERVENTE DA CONSTRUCAO CIVIL, INCLUSIVE ENCAR | H | 0.45 | 19.33 | 3 | 8.9595
GOS SOCIAIS
04445 | CONEXAO I,SECAO CIRC.ROSQ,CORRUG.HELICOIDAL,COR PRETA,POLIET | UN | 0.05 | 13.38 | 0 | 0.669
.ALTA DENS.P/UNIAO DUTOS P/PROT.COND.ELET.DN=3"A
14327 | DUTO CORRUGADO HELICOIDAL,PRETO,PEAD,PROT.COND.ELET.,INST.SU | M | 1 | 25.54 | 0 | 25.54
BT.,DN=3",DI=75,0MM,C/2 TAMPOES,FITA AVISO PER.,GUIA ACO
14346 | KIT VEDACAO,COMP.DUAS FITAS MASTIQUE E FILME PVC TRANSP.P/VE | UN | 0.05 | 31.2 | 0 | 1.56
DACAO DAS CONEXOES DOS DUTOS CORRUGADOS,DIAM.NOM.DN=3"
06.069.0120-A | DUTO CORRUGADO HELICOIDAL,NA COR PRETA,SINGELO,DE POLIETILEN | M |  | 35.53
O DE ALTA DENSIDADE(PEAD),PARA PROTECAO DE CONDUTORES ELETRI
COS EM INSTAL.SUBTERRANEAS,COM DIAM.NOMINAL 3",SENDO DIAM.IN
T. 75MM,FORNECIDO C/2 TAMPOES NAS EXTREMIDADES,FITA DE AVISO
"PERIGO" C/FIO GUIA DE ACO GALV.REVEST.PVC,CONFORME ABNT NB
R 13897 E 13898,LANC.DIR.SOLO,INCL.CONEXOES E KIT VEDACAO
04445 | CONEXAO I,SECAO CIRC.ROSQ,CORRUG.HELICOIDAL,COR PRETA,POLIET | UN | 0.05 | 13.38 | 0 | 0.669
.ALTA DENS.P/UNIAO DUTOS P/PROT.COND.ELET.DN=3"A
14327 | DUTO CORRUGADO HELICOIDAL,PRETO,PEAD,PROT.COND.ELET.,INST.SU | M | 1 | 25.54 | 0 | 25.54
BT.,DN=3",DI=75,0MM,C/2 TAMPOES,FITA AVISO PER.,GUIA ACO
14346 | KIT VEDACAO,COMP.DUAS FITAS MASTIQUE E FILME PVC TRANSP.P/VE | UN | 0.05 | 31.2 | 0 | 1.56
DACAO DAS CONEXOES DOS DUTOS CORRUGADOS,DIAM.NOM.DN=3"
20132 | MAO-DE-OBRA DE SERVENTE DA CONSTRUCAO CIVIL, INCLUSIVE ENCAR | H | 0.45 | 16.75 | 3 | 7.7636
GOS SOCIAIS DESONERADOS
06.069.0125-0 | DUTO CORRUGADO HELICOIDAL,NA COR PRETA,LINHA DUPLA,DE POLIET | M |  | 67.08
ILENO DE ALTA DENSIDADE(PEAD),P/PROTECAO DE CONDUTORES ELETR
ICOS EM INSTAL.SUBTERRANEAS,DIAM.NOMINAL 3",SENDO DIAM.INT.
75MM,FORNECIDO C/2 TAMPOES NAS EXTREMIDADES,FITA DE AVISO "P
ERIGO" C/FIO GUIA DE ACO GALV.REVEST.PVC,CONFORME ABNT NBR 1
3897 E 13898,LANC.DIR.SOLO,INCLUSIVE CONEXOES E KIT VEDACAO
01999 | MAO-DE-OBRA DE SERVENTE DA CONSTRUCAO CIVIL, INCLUSIVE ENCAR | H | 0.58 | 19.33 | 3 | 11.5477
GOS SOCIAIS
04445 | CONEXAO I,SECAO CIRC.ROSQ,CORRUG.HELICOIDAL,COR PRETA,POLIET | UN | 0.1 | 13.38 | 0 | 1.338
.ALTA DENS.P/UNIAO DUTOS P/PROT.COND.ELET.DN=3"A
14327 | DUTO CORRUGADO HELICOIDAL,PRETO,PEAD,PROT.COND.ELET.,INST.SU | M | 2 | 25.54 | 0 | 51.08
BT.,DN=3",DI=75,0MM,C/2 TAMPOES,FITA AVISO PER.,GUIA ACO
14346 | KIT VEDACAO,COMP.DUAS FITAS MASTIQUE E FILME PVC TRANSP.P/VE | UN | 0.1 | 31.2 | 0 | 3.12
DACAO DAS CONEXOES DOS DUTOS CORRUGADOS,DIAM.NOM.DN=3"
06.069.0125-A | DUTO CORRUGADO HELICOIDAL,NA COR PRETA,LINHA DUPLA,DE POLIET | M |  | 65.54
ILENO DE ALTA DENSIDADE(PEAD),P/PROTECAO DE CONDUTORES ELETR
ICOS EM INSTAL.SUBTERRANEAS,DIAM.NOMINAL 3",SENDO DIAM.INT.
75MM,FORNECIDO C/2 TAMPOES NAS EXTREMIDADES,FITA DE AVISO "P
ERIGO" C/FIO GUIA DE ACO GALV.REVEST.PVC,CONFORME ABNT NBR 1
3897 E 13898,LANC.DIR.SOLO,INCLUSIVE CONEXOES E KIT VEDACAO
04445 | CONEXAO I,SECAO CIRC.ROSQ,CORRUG.HELICOIDAL,COR PRETA,POLIET | UN | 0.1 | 13.38 | 0 | 1.338
.ALTA DENS.P/UNIAO DUTOS P/PROT.COND.ELET.DN=3"A
14327 | DUTO CORRUGADO HELICOIDAL,PRETO,PEAD,PROT.COND.ELET.,INST.SU | M | 2 | 25.54 | 0 | 51.08
BT.,DN=3",DI=75,0MM,C/2 TAMPOES,FITA AVISO PER.,GUIA ACO
14346 | KIT VEDACAO,COMP.DUAS FITAS MASTIQUE E FILME PVC TRANSP.P/VE | UN | 0.1 | 31.2 | 0 | 3.12
DACAO DAS CONEXOES DOS DUTOS CORRUGADOS,DIAM.NOM.DN=3"
20132 | MAO-DE-OBRA DE SERVENTE DA CONSTRUCAO CIVIL, INCLUSIVE ENCAR | H | 0.58 | 16.75 | 3 | 10.0065
GOS SOCIAIS DESONERADOS
06.069.0130-0 | DUTO CORRUGADO HELICOIDAL,NA COR PRETA,SINGELO,DE POLIETILEN | M |  | 48.05
O DE ALTA DENSIDADE(PEAD),PARA PROTECAO DE CONDUTORES ELETRI
COS EM INSTAL.SUBTERRANEAS,COM DIAM.NOMINAL 4",SENDO DIAM.IN
TERNO 102MM,FORNECIDO C/2 TAMPOES NAS EXTREMIDADES,FITA DE A
VISO "PERIGO" C/FIO GUIA DE ACO GALV.REVEST.PVC,CONFORME ABN
T NBR 13897 E 13898,LANC.DIR.SOLO,INCL.CONEXOES E KIT VEDAC.
01999 | MAO-DE-OBRA DE SERVENTE DA CONSTRUCAO CIVIL, INCLUSIVE ENCAR | H | 0.45 | 19.33 | 3 | 8.9595
GOS SOCIAIS
07321 | CONEXAO I,SECAO CIRC.ROSQ,CORRUG.HELICOIDAL,COR PRETA,POLIET | UN | 0.05 | 17.5 | 0 | 0.875
.ALTA DENS.P/UNIAO DUTOS P/PROT.COND.ELET,DN=4"
14328 | DUTO CORRUGADO HELICOIDAL,PRETO,PEAD,PROT.COND.ELET.,INST.SU | M | 1 | 36.45 | 0 | 36.45
BT.,DN=4",DI=103,0MM,C/2 TAMPOES,FITA AVISO PER.,GUIA ACO
14347 | KIT VEDACAO,COMP.DUAS FITAS MASTIQUE E FILME PVC TRANSP.P/VE | UN | 0.05 | 35.43 | 0 | 1.7715
DACAO DAS CONEXOES DOS DUTOS CORRUGADOS,DIAM.NOM.DN=4"
06.069.0130-A | DUTO CORRUGADO HELICOIDAL,NA COR PRETA,SINGELO,DE POLIETILEN | M |  | 46.86
O DE ALTA DENSIDADE(PEAD),PARA PROTECAO DE CONDUTORES ELETRI
COS EM INSTAL.SUBTERRANEAS,COM DIAM.NOMINAL 4",SENDO DIAM.IN
TERNO 102MM,FORNECIDO C/2 TAMPOES NAS EXTREMIDADES,FITA DE A
VISO "PERIGO" C/FIO GUIA DE ACO GALV.REVEST.PVC,CONFORME ABN
T NBR 13897 E 13898,LANC.DIR.SOLO,INCL.CONEXOES E KIT VEDAC.
07321 | CONEXAO I,SECAO CIRC.ROSQ,CORRUG.HELICOIDAL,COR PRETA,POLIET | UN | 0.05 | 17.5 | 0 | 0.875
.ALTA DENS.P/UNIAO DUTOS P/PROT.COND.ELET,DN=4"
14328 | DUTO CORRUGADO HELICOIDAL,PRETO,PEAD,PROT.COND.ELET.,INST.SU | M | 1 | 36.45 | 0 | 36.45
BT.,DN=4",DI=103,0MM,C/2 TAMPOES,FITA AVISO PER.,GUIA ACO
14347 | KIT VEDACAO,COMP.DUAS FITAS MASTIQUE E FILME PVC TRANSP.P/VE | UN | 0.05 | 35.43 | 0 | 1.7715
DACAO DAS CONEXOES DOS DUTOS CORRUGADOS,DIAM.NOM.DN=4"
20132 | MAO-DE-OBRA DE SERVENTE DA CONSTRUCAO CIVIL, INCLUSIVE ENCAR | H | 0.45 | 16.75 | 3 | 7.7636
GOS SOCIAIS DESONERADOS
06.069.0135-0 | DUTO CORRUGADO HELICOIDAL,NA COR PRETA,LINHA DUPLA,DE POLIET | M |  | 89.74
ILENO DE ALTA DENSIDADE(PEAD),P/PROTECAO DE CONDUTORES ELETR
ICOS EM INSTAL.SUBTERRANEAS,DIAM.NOMINAL 4",SENDO DIAM.INT.
102MM,FORNECIDO C/2 TAMPOES NAS EXTREMIDADES,FITA DE AVISO "
PERIGO" C/FIO GUIA DE ACO GALV.REVEST.PVC,CONFORME ABNT NBR
13897 E 13898,LANC.DIR.SOLO,INCL.CONEXOES E KIT VEDACAO
01999 | MAO-DE-OBRA DE SERVENTE DA CONSTRUCAO CIVIL, INCLUSIVE ENCAR | H | 0.58 | 19.33 | 3 | 11.5477
GOS SOCIAIS
07321 | CONEXAO I,SECAO CIRC.ROSQ,CORRUG.HELICOIDAL,COR PRETA,POLIET | UN | 0.1 | 17.5 | 0 | 1.75
.ALTA DENS.P/UNIAO DUTOS P/PROT.COND.ELET,DN=4"
14328 | DUTO CORRUGADO HELICOIDAL,PRETO,PEAD,PROT.COND.ELET.,INST.SU | M | 2 | 36.45 | 0 | 72.9
BT.,DN=4",DI=103,0MM,C/2 TAMPOES,FITA AVISO PER.,GUIA ACO
14347 | KIT VEDACAO,COMP.DUAS FITAS MASTIQUE E FILME PVC TRANSP.P/VE | UN | 0.1 | 35.43 | 0 | 3.543
DACAO DAS CONEXOES DOS DUTOS CORRUGADOS,DIAM.NOM.DN=4"
06.069.0135-A | DUTO CORRUGADO HELICOIDAL,NA COR PRETA,LINHA DUPLA,DE POLIET | M |  | 88.19
ILENO DE ALTA DENSIDADE(PEAD),P/PROTECAO DE CONDUTORES ELETR
ICOS EM INSTAL.SUBTERRANEAS,DIAM.NOMINAL 4",SENDO DIAM.INT.
102MM,FORNECIDO C/2 TAMPOES NAS EXTREMIDADES,FITA DE AVISO "
PERIGO" C/FIO GUIA DE ACO GALV.REVEST.PVC,CONFORME ABNT NBR
13897 E 13898,LANC.DIR.SOLO,INCL.CONEXOES E KIT VEDACAO
07321 | CONEXAO I,SECAO CIRC.ROSQ,CORRUG.HELICOIDAL,COR PRETA,POLIET | UN | 0.1 | 17.5 | 0 | 1.75
.ALTA DENS.P/UNIAO DUTOS P/PROT.COND.ELET,DN=4"
14328 | DUTO CORRUGADO HELICOIDAL,PRETO,PEAD,PROT.COND.ELET.,INST.SU | M | 2 | 36.45 | 0 | 72.9
BT.,DN=4",DI=103,0MM,C/2 TAMPOES,FITA AVISO PER.,GUIA ACO
14347 | KIT VEDACAO,COMP.DUAS FITAS MASTIQUE E FILME PVC TRANSP.P/VE | UN | 0.1 | 35.43 | 0 | 3.543
DACAO DAS CONEXOES DOS DUTOS CORRUGADOS,DIAM.NOM.DN=4"
20132 | MAO-DE-OBRA DE SERVENTE DA CONSTRUCAO CIVIL, INCLUSIVE ENCAR | H | 0.58 | 16.75 | 3 | 10.0065
GOS SOCIAIS DESONERADOS
06.069.0140-0 | DUTO CORRUGADO HELICOIDAL,NA COR PRETA,SINGELO,DE POLIETILEN | M |  | 71.29
O DE ALTA DENSIDADE(PEAD),P/PROTECAO DE CONDUTORES ELETRICOS
EM INSTAL.SUBTERRANEAS,DIAM.NOMINAL 5",SENDO DIAM.INT.128,8
MM,FORNECIDO C/2 TAMPOES NAS EXTREMIDADES,FITA DE AVISO "PER
IGO" C/FIO GUIA DE ACO GALV.REVEST.PVC,CONFORME ABNT NBR 138
97 E 13898,LANC.DIR.SOLO,INCLUSIVE CONEXOES E KIT VEDACAO
01999 | MAO-DE-OBRA DE SERVENTE DA CONSTRUCAO CIVIL, INCLUSIVE ENCAR | H | 0.45 | 19.33 | 3 | 8.9595
GOS SOCIAIS
07322 | CONEXAO I,SECAO CIRC.ROSQ,CORRUG.HELICOIDAL,COR PRETA,POLIET | UN | 0.05 | 41.64 | 0 | 2.082
.ALTA DENS.P/UNIAO DUTOS P/PROT.COND.ELET.DN=5"A
14329 | DUTO CORRUGADO HELICOIDAL,PRETO,PEAD,PROT.COND.ELET.,INST.SU | M | 1 | 58.29 | 0 | 58.29
BT.,DN=5",DI=128,8MM,C/2 TAMPOES,FITA AVISO PER.,GUIA ACO
14348 | KIT VEDACAO,COMP.DUAS FITAS MASTIQUE E FILME PVC TRANSP.P/VE | UN | 0.05 | 39.25 | 0 | 1.9625
DACAO DAS CONEXOES DOS DUTOS CORRUGADOS,DIAM.NOM.DN=5"
06.069.0140-A | DUTO CORRUGADO HELICOIDAL,NA COR PRETA,SINGELO,DE POLIETILEN | M |  | 70.09
O DE ALTA DENSIDADE(PEAD),P/PROTECAO DE CONDUTORES ELETRICOS
EM INSTAL.SUBTERRANEAS,DIAM.NOMINAL 5",SENDO DIAM.INT.128,8
MM,FORNECIDO C/2 TAMPOES NAS EXTREMIDADES,FITA DE AVISO "PER
IGO" C/FIO GUIA DE ACO GALV.REVEST.PVC,CONFORME ABNT NBR 138
97 E 13898,LANC.DIR.SOLO,INCLUSIVE CONEXOES E KIT VEDACAO
07322 | CONEXAO I,SECAO CIRC.ROSQ,CORRUG.HELICOIDAL,COR PRETA,POLIET | UN | 0.05 | 41.64 | 0 | 2.082
.ALTA DENS.P/UNIAO DUTOS P/PROT.COND.ELET.DN=5"A
14329 | DUTO CORRUGADO HELICOIDAL,PRETO,PEAD,PROT.COND.ELET.,INST.SU | M | 1 | 58.29 | 0 | 58.29
BT.,DN=5",DI=128,8MM,C/2 TAMPOES,FITA AVISO PER.,GUIA ACO
14348 | KIT VEDACAO,COMP.DUAS FITAS MASTIQUE E FILME PVC TRANSP.P/VE | UN | 0.05 | 39.25 | 0 | 1.9625
DACAO DAS CONEXOES DOS DUTOS CORRUGADOS,DIAM.NOM.DN=5"
20132 | MAO-DE-OBRA DE SERVENTE DA CONSTRUCAO CIVIL, INCLUSIVE ENCAR | H | 0.45 | 16.75 | 3 | 7.7636
GOS SOCIAIS DESONERADOS
06.069.0145-0 | DUTO CORRUGADO HELICOIDAL,NA COR PRETA,LINHA DUPLA,DE POLIET | M |  | 136.21
ILENO DE ALTA DENSIDADE(PEAD),P/PROTECAO DE CONDUTORES ELETR
ICOS EM INSTAL.SUBTERRANEAS,DIAM.NOMINAL 5",SENDO DIAM.INT.
128,8MM,FORNECIDO C/2 TAMPOES NAS EXTREMIDADES,FITA DE AVISO
"PERIGO" C/FIO GUIA DE ACO GALV.REVEST.PVC,CONFORME ABNT NB
R 13897 E 13898,LANC.DIR.SOLO,INCL.CONEXOES E KIT VEDACAO
01999 | MAO-DE-OBRA DE SERVENTE DA CONSTRUCAO CIVIL, INCLUSIVE ENCAR | H | 0.58 | 19.33 | 3 | 11.5477
GOS SOCIAIS
07322 | CONEXAO I,SECAO CIRC.ROSQ,CORRUG.HELICOIDAL,COR PRETA,POLIET | UN | 0.1 | 41.64 | 0 | 4.164
.ALTA DENS.P/UNIAO DUTOS P/PROT.COND.ELET.DN=5"A
14329 | DUTO CORRUGADO HELICOIDAL,PRETO,PEAD,PROT.COND.ELET.,INST.SU | M | 2 | 58.29 | 0 | 116.58
BT.,DN=5",DI=128,8MM,C/2 TAMPOES,FITA AVISO PER.,GUIA ACO
14348 | KIT VEDACAO,COMP.DUAS FITAS MASTIQUE E FILME PVC TRANSP.P/VE | UN | 0.1 | 39.25 | 0 | 3.925
DACAO DAS CONEXOES DOS DUTOS CORRUGADOS,DIAM.NOM.DN=5"
06.069.0145-A | DUTO CORRUGADO HELICOIDAL,NA COR PRETA,LINHA DUPLA,DE POLIET | M |  | 134.67
ILENO DE ALTA DENSIDADE(PEAD),P/PROTECAO DE CONDUTORES ELETR
ICOS EM INSTAL.SUBTERRANEAS,DIAM.NOMINAL 5",SENDO DIAM.INT.
128,8MM,FORNECIDO C/2 TAMPOES NAS EXTREMIDADES,FITA DE AVISO
"PERIGO" C/FIO GUIA DE ACO GALV.REVEST.PVC,CONFORME ABNT NB
R 13897 E 13898,LANC.DIR.SOLO,INCL.CONEXOES E KIT VEDACAO
07322 | CONEXAO I,SECAO CIRC.ROSQ,CORRUG.HELICOIDAL,COR PRETA,POLIET | UN | 0.1 | 41.64 | 0 | 4.164
.ALTA DENS.P/UNIAO DUTOS P/PROT.COND.ELET.DN=5"A
14329 | DUTO CORRUGADO HELICOIDAL,PRETO,PEAD,PROT.COND.ELET.,INST.SU | M | 2 | 58.29 | 0 | 116.58
BT.,DN=5",DI=128,8MM,C/2 TAMPOES,FITA AVISO PER.,GUIA ACO
14348 | KIT VEDACAO,COMP.DUAS FITAS MASTIQUE E FILME PVC TRANSP.P/VE | UN | 0.1 | 39.25 | 0 | 3.925
DACAO DAS CONEXOES DOS DUTOS CORRUGADOS,DIAM.NOM.DN=5"
20132 | MAO-DE-OBRA DE SERVENTE DA CONSTRUCAO CIVIL, INCLUSIVE ENCAR | H | 0.58 | 16.75 | 3 | 10.0065
GOS SOCIAIS DESONERADOS
06.069.0150-0 | DUTO CORRUGADO HELICOIDAL,NA COR PRETA,SINGELO,DE POLIETILEN | M |  | 95.91
O DE ALTA DENSIDADE(PEAD),P/PROTECAO DE CONDUTORES ELETRICOS
EM INSTAL.SUBTERRANEAS,DIAM.NOMINAL 6",SENDO DIAM.INT. 155,
6MM,FORNECIDO C/2 TAMPOES NAS EXTREMIDADES,FITA DE AVISO "PE
RIGO" C/FIO GUIA DE ACO GALV.REVEST.PVC,CONFORME ABNT NBR 13
897 E 13898,LANC.DIR.SOLO,INCLUSIVE CONEXOES E KIT VEDACAO
01999 | MAO-DE-OBRA DE SERVENTE DA CONSTRUCAO CIVIL, INCLUSIVE ENCAR | H | 0.45 | 19.33 | 3 | 8.9595
GOS SOCIAIS
07323 | CONEXAO I,SECAO CIRC.ROSQ.CORRUG.HELICOIDAL,COR PRETA,POLIET | UN | 0.05 | 44.39 | 0 | 2.2195
.ALTA DENS.P/UNIAO DUTOS P/PROT.COND.ELET.DN=6"A
14330 | DUTO CORRUGADO HELICOIDAL,PRETO,PEAD,PROT.COND.ELET.,INST.SU | M | 1 | 82.47 | 0 | 82.47
BT.,DN=6",DI=155,6MM,C/2 TAMPOES,FITA AVISO PER.,GUIA ACO
14349 | KIT VEDACAO,COMP.DUAS FITAS MASTIQUE E FILME PVC TRANSP.P/VE | UN | 0.05 | 45.23 | 0 | 2.2615
DACAO DAS CONEXOES DOS DUTOS CORRUGADOS,DIAM.NOM.DN=6"
06.069.0150-A | DUTO CORRUGADO HELICOIDAL,NA COR PRETA,SINGELO,DE POLIETILEN | M |  | 94.71
O DE ALTA DENSIDADE(PEAD),P/PROTECAO DE CONDUTORES ELETRICOS
EM INSTAL.SUBTERRANEAS,DIAM.NOMINAL 6",SENDO DIAM.INT. 155,
6MM,FORNECIDO C/2 TAMPOES NAS EXTREMIDADES,FITA DE AVISO "PE
RIGO" C/FIO GUIA DE ACO GALV.REVEST.PVC,CONFORME ABNT NBR 13
897 E 13898,LANC.DIR.SOLO,INCLUSIVE CONEXOES E KIT VEDACAO
07323 | CONEXAO I,SECAO CIRC.ROSQ.CORRUG.HELICOIDAL,COR PRETA,POLIET | UN | 0.05 | 44.39 | 0 | 2.2195
.ALTA DENS.P/UNIAO DUTOS P/PROT.COND.ELET.DN=6"A
14330 | DUTO CORRUGADO HELICOIDAL,PRETO,PEAD,PROT.COND.ELET.,INST.SU | M | 1 | 82.47 | 0 | 82.47
BT.,DN=6",DI=155,6MM,C/2 TAMPOES,FITA AVISO PER.,GUIA ACO
14349 | KIT VEDACAO,COMP.DUAS FITAS MASTIQUE E FILME PVC TRANSP.P/VE | UN | 0.05 | 45.23 | 0 | 2.2615
DACAO DAS CONEXOES DOS DUTOS CORRUGADOS,DIAM.NOM.DN=6"
20132 | MAO-DE-OBRA DE SERVENTE DA CONSTRUCAO CIVIL, INCLUSIVE ENCAR | H | 0.45 | 16.75 | 3 | 7.7636
GOS SOCIAIS DESONERADOS
06.069.0155-0 | DUTO CORRUGADO HELICOIDAL,NA COR PRETA,LINHA DUPLA,DE POLIET | M |  | 185.44
ILENO DE ALTA DENSIDADE(PEAD),P/PROTECAO DE CONDUTORES ELETR
ICOS EM INSTAL.SUBTERRANEAS,DIAM.NOMINAL 6",SENDO DIAM.INT.
155,6MM,FORNECIDO C/2 TAMPOES NAS EXTREMIDADES,FITA DE AVISO
"PERIGO" C/FIO GUIA DE ACO GALV.REVEST.PVC,CONFORME ABNT NB
R 13897 E 13898,LANC.DIR.SOLO,INCL.CONEXOES E KIT VEDACAO
01999 | MAO-DE-OBRA DE SERVENTE DA CONSTRUCAO CIVIL, INCLUSIVE ENCAR | H | 0.58 | 19.33 | 3 | 11.5477
GOS SOCIAIS
07323 | CONEXAO I,SECAO CIRC.ROSQ.CORRUG.HELICOIDAL,COR PRETA,POLIET | UN | 0.1 | 44.39 | 0 | 4.439
.ALTA DENS.P/UNIAO DUTOS P/PROT.COND.ELET.DN=6"A
14330 | DUTO CORRUGADO HELICOIDAL,PRETO,PEAD,PROT.COND.ELET.,INST.SU | M | 2 | 82.47 | 0 | 164.94
BT.,DN=6",DI=155,6MM,C/2 TAMPOES,FITA AVISO PER.,GUIA ACO
14349 | KIT VEDACAO,COMP.DUAS FITAS MASTIQUE E FILME PVC TRANSP.P/VE | UN | 0.1 | 45.23 | 0 | 4.523
DACAO DAS CONEXOES DOS DUTOS CORRUGADOS,DIAM.NOM.DN=6"
06.069.0155-A | DUTO CORRUGADO HELICOIDAL,NA COR PRETA,LINHA DUPLA,DE POLIET | M |  | 183.9
ILENO DE ALTA DENSIDADE(PEAD),P/PROTECAO DE CONDUTORES ELETR
ICOS EM INSTAL.SUBTERRANEAS,DIAM.NOMINAL 6",SENDO DIAM.INT.
155,6MM,FORNECIDO C/2 TAMPOES NAS EXTREMIDADES,FITA DE AVISO
"PERIGO" C/FIO GUIA DE ACO GALV.REVEST.PVC,CONFORME ABNT NB
R 13897 E 13898,LANC.DIR.SOLO,INCL.CONEXOES E KIT VEDACAO
07323 | CONEXAO I,SECAO CIRC.ROSQ.CORRUG.HELICOIDAL,COR PRETA,POLIET | UN | 0.1 | 44.39 | 0 | 4.439
.ALTA DENS.P/UNIAO DUTOS P/PROT.COND.ELET.DN=6"A
14330 | DUTO CORRUGADO HELICOIDAL,PRETO,PEAD,PROT.COND.ELET.,INST.SU | M | 2 | 82.47 | 0 | 164.94
BT.,DN=6",DI=155,6MM,C/2 TAMPOES,FITA AVISO PER.,GUIA ACO
14349 | KIT VEDACAO,COMP.DUAS FITAS MASTIQUE E FILME PVC TRANSP.P/VE | UN | 0.1 | 45.23 | 0 | 4.523
DACAO DAS CONEXOES DOS DUTOS CORRUGADOS,DIAM.NOM.DN=6"
20132 | MAO-DE-OBRA DE SERVENTE DA CONSTRUCAO CIVIL, INCLUSIVE ENCAR | H | 0.58 | 16.75 | 3 | 10.0065
GOS SOCIAIS DESONERADOS
06.069.0160-0 | DUTO CORRUGADO HELICOIDAL,NA COR PRETA,SINGELO,DE POLIETILEN | M |  | 152.79
O DE ALTA DENSIDADE(PEAD),P/PROTECAO DE CONDUTORES ELETRICOS
EM INSTAL.SUBTERRANEAS,DIAM.NOMINAL 8",SENDO DIAM.INT. 206M
M,FORNECIDO C/2 TAMPOES NAS EXTREMIDADES,FITA DE AVISO "PERI
GO" COM FIO GUIA DE ACO GALV.REVEST.PVC,CONFORME ABNT NBR 13
897 E 13898,LANC.DIR.SOLO,INCLUSIVE CONEXOES E KIT VEDACAO
01999 | MAO-DE-OBRA DE SERVENTE DA CONSTRUCAO CIVIL, INCLUSIVE ENCAR | H | 0.45 | 19.33 | 3 | 8.9595
GOS SOCIAIS
14331 | DUTO CORRUGADO HELICOIDAL,PRETO,PEAD,PROT.COND.ELET.,INST.SU | M | 1 | 128.23 | 0 | 128.23
BT.,DN=8",DI=206,0MM,C/2 TAMPOES,FITA AVISO PER.,GUIA ACO
14342 | CONEXAO I,SECAO CIRC.ROSQ.CORRUG.HELICOIDAL,COR PRETA,POLIET | UN | 0.05 | 70.18 | 0 | 3.509
.ALTA DENS.P/UNIAO DUTOS P/PROT.COND.ELET,DN=8"
14350 | KIT VEDACAO,COMP.DUAS FITAS MASTIQUE E FILME PVC TRANSP.P/VE | UN | 0.05 | 241.95 | 0 | 12.0975
DACAO DAS CONEXOES DOS DUTOS CORRUGADOS,DIAM.NOM.DN=8"
06.069.0160-A | DUTO CORRUGADO HELICOIDAL,NA COR PRETA,SINGELO,DE POLIETILEN | M |  | 151.6
O DE ALTA DENSIDADE(PEAD),P/PROTECAO DE CONDUTORES ELETRICOS
EM INSTAL.SUBTERRANEAS,DIAM.NOMINAL 8",SENDO DIAM.INT. 206M
M,FORNECIDO C/2 TAMPOES NAS EXTREMIDADES,FITA DE AVISO "PERI
GO" COM FIO GUIA DE ACO GALV.REVEST.PVC,CONFORME ABNT NBR 13
897 E 13898,LANC.DIR.SOLO,INCLUSIVE CONEXOES E KIT VEDACAO
14331 | DUTO CORRUGADO HELICOIDAL,PRETO,PEAD,PROT.COND.ELET.,INST.SU | M | 1 | 128.23 | 0 | 128.23
BT.,DN=8",DI=206,0MM,C/2 TAMPOES,FITA AVISO PER.,GUIA ACO
14342 | CONEXAO I,SECAO CIRC.ROSQ.CORRUG.HELICOIDAL,COR PRETA,POLIET | UN | 0.05 | 70.18 | 0 | 3.509
.ALTA DENS.P/UNIAO DUTOS P/PROT.COND.ELET,DN=8"
14350 | KIT VEDACAO,COMP.DUAS FITAS MASTIQUE E FILME PVC TRANSP.P/VE | UN | 0.05 | 241.95 | 0 | 12.0975
DACAO DAS CONEXOES DOS DUTOS CORRUGADOS,DIAM.NOM.DN=8"
20132 | MAO-DE-OBRA DE SERVENTE DA CONSTRUCAO CIVIL, INCLUSIVE ENCAR | H | 0.45 | 16.75 | 3 | 7.7636
GOS SOCIAIS DESONERADOS
06.069.0165-0 | DUTO CORRUGADO HELICOIDAL,NA COR PRETA,LINHA DUPLA,DE POLIET | M |  | 299.22
ILENO DE ALTA DENSIDADE(PEAD),P/PROTECAO DE CONDUTORES ELETR
ICOS EM INSTAL.SUBTERRANEAS,DIAM.NOMINAL 8",SENDO DIAM.INT.
206MM,FORNECIDO C/2 TAMPOES NAS EXTREMIDADES,FITA DE AVISO "
PERIGO" C/FIO GUIA DE ACO GALV.REVEST,PVC,CONFORME ABNT NBR
13897 E 13898,LANC.DIR.SOLO,INCLUSIVE CONEXOES E KIT VEDACAO
01999 | MAO-DE-OBRA DE SERVENTE DA CONSTRUCAO CIVIL, INCLUSIVE ENCAR | H | 0.58 | 19.33 | 3 | 11.5477
GOS SOCIAIS
14331 | DUTO CORRUGADO HELICOIDAL,PRETO,PEAD,PROT.COND.ELET.,INST.SU | M | 2 | 128.23 | 0 | 256.46
BT.,DN=8",DI=206,0MM,C/2 TAMPOES,FITA AVISO PER.,GUIA ACO
14342 | CONEXAO I,SECAO CIRC.ROSQ.CORRUG.HELICOIDAL,COR PRETA,POLIET | UN | 0.1 | 70.18 | 0 | 7.018
.ALTA DENS.P/UNIAO DUTOS P/PROT.COND.ELET,DN=8"
14350 | KIT VEDACAO,COMP.DUAS FITAS MASTIQUE E FILME PVC TRANSP.P/VE | UN | 0.1 | 241.95 | 0 | 24.195
DACAO DAS CONEXOES DOS DUTOS CORRUGADOS,DIAM.NOM.DN=8"
06.069.0165-A | DUTO CORRUGADO HELICOIDAL,NA COR PRETA,LINHA DUPLA,DE POLIET | M |  | 297.67
ILENO DE ALTA DENSIDADE(PEAD),P/PROTECAO DE CONDUTORES ELETR
ICOS EM INSTAL.SUBTERRANEAS,DIAM.NOMINAL 8",SENDO DIAM.INT.
206MM,FORNECIDO C/2 TAMPOES NAS EXTREMIDADES,FITA DE AVISO "
PERIGO" C/FIO GUIA DE ACO GALV.REVEST,PVC,CONFORME ABNT NBR
13897 E 13898,LANC.DIR.SOLO,INCLUSIVE CONEXOES E KIT VEDACAO
14331 | DUTO CORRUGADO HELICOIDAL,PRETO,PEAD,PROT.COND.ELET.,INST.SU | M | 2 | 128.23 | 0 | 256.46
BT.,DN=8",DI=206,0MM,C/2 TAMPOES,FITA AVISO PER.,GUIA ACO
14342 | CONEXAO I,SECAO CIRC.ROSQ.CORRUG.HELICOIDAL,COR PRETA,POLIET | UN | 0.1 | 70.18 | 0 | 7.018
.ALTA DENS.P/UNIAO DUTOS P/PROT.COND.ELET,DN=8"
14350 | KIT VEDACAO,COMP.DUAS FITAS MASTIQUE E FILME PVC TRANSP.P/VE | UN | 0.1 | 241.95 | 0 | 24.195
DACAO DAS CONEXOES DOS DUTOS CORRUGADOS,DIAM.NOM.DN=8"
20132 | MAO-DE-OBRA DE SERVENTE DA CONSTRUCAO CIVIL, INCLUSIVE ENCAR | H | 0.58 | 16.75 | 3 | 10.0065
GOS SOCIAIS DESONERADOS
06.072.0001-0 | GABIAO CAIXA DE 1,00M DE ALTURA,MALHA DE ACO HEXAGONAL (8X10 | M3 |  | 707.86
)CM,FIO COM DIAMETRO NOMINAL DO ARAME DE 2,7MM,GALVANIZADO E
M LIGA ZN/AL TIPO 1 OU 2,CONFORME ABNT NBR 8964 E 10514,INCL
USIVE MANTA GEOTEXTIL E EQUIPAMENTO,EXCLUSIVE PEDRAS.FORN
ECIMENTO E COLOCACAO
00350 | PINUS EM PECAS DE 2,50X22,50CM, (1"X9") | M | 0.6 | 8.1835 | 0 | 4.9101
00368 | PINUS, EM PECAS DE 7,50X7,50CM (3"X3") | M | 0.45 | 7.35 | 0 | 3.3075
00453 | PREGO COM OU SEM CABECA, EM CAIXAS DE 50KG, OU QUANTIDADES E | KG | 0.15 | 18.29 | 0 | 2.7435
QUIVALENTES, Nº12X12 A 18X30
01860 | RETRO-ESCAVADEIRA,MOTOR DIESEL 75CV (CP) | H | 0.3 | 182.6534 | 0 | 54.796
01968 | MAO-DE-OBRA DE PEDREIRO, INCLUSIVE ENCARGOS SOCIAIS | H | 3.5 | 26.73 | 3 | 96.3617
01998 | MAO-DE-OBRA DE ARMADOR DE CONCRETO ARMADO, INCLUSIVE ENCARGO | H | 1.25 | 26.73 | 3 | 34.4149
S SOCIAIS
01999 | MAO-DE-OBRA DE SERVENTE DA CONSTRUCAO CIVIL, INCLUSIVE ENCAR | H | 5 | 19.33 | 3 | 99.5495
GOS SOCIAIS
06117 | GABIAO CAIXA MALHA DE ACO HEXAGONAL (8X10)CM, FIO 2,7MM, GAL | UN | 0.5 | 812.36 | 0 | 406.18
V. EM ZN/AL, COMP. 2M, LARG. 1M, ALT. 1M
13663 | MANTA GEOTEXTIL NAO TECIDO POLIESTER LARG.2,30M, RESIST.TRAC | M2 | 0.5 | 11.2 | 0 | 5.6
AO FAIXA LARGA RUPTURA DE 21KN/M E AO PUNCION. 700N
06.072.0001-A | GABIAO CAIXA DE 1,00M DE ALTURA,MALHA DE ACO HEXAGONAL (8X10 | M3 |  | 675.9
)CM,FIO COM DIAMETRO NOMINAL DO ARAME DE 2,7MM,GALVANIZADO E
M LIGA ZN/AL TIPO 1 OU 2,CONFORME ABNT NBR 8964 E 10514,INCL
USIVE MANTA GEOTEXTIL E EQUIPAMENTO,EXCLUSIVE PEDRAS.FORN
ECIMENTO E COLOCACAO
00368 | PINUS, EM PECAS DE 7,50X7,50CM (3"X3") | M | 0.45 | 7.35 | 0 | 3.3075
00453 | PREGO COM OU SEM CABECA, EM CAIXAS DE 50KG, OU QUANTIDADES E | KG | 0.15 | 18.29 | 0 | 2.7435
QUIVALENTES, Nº12X12 A 18X30
06117 | GABIAO CAIXA MALHA DE ACO HEXAGONAL (8X10)CM, FIO 2,7MM, GAL | UN | 0.5 | 812.36 | 0 | 406.18
V. EM ZN/AL, COMP. 2M, LARG. 1M, ALT. 1M
13663 | MANTA GEOTEXTIL NAO TECIDO POLIESTER LARG.2,30M, RESIST.TRAC | M2 | 0.5 | 11.2 | 0 | 5.6
AO FAIXA LARGA RUPTURA DE 21KN/M E AO PUNCION. 700N
20015 | MAO-DE-OBRA DE ARMADOR DE CONCRETO ARMADO, INCLUSIVE ENCARGO | H | 1.25 | 23.16 | 3 | 29.8185
S SOCIAIS DESONERADOS
20115 | MAO-DE-OBRA DE PEDREIRO, INCLUSIVE ENCARGOS SOCIAIS DESONERA | H | 3.5 | 23.16 | 3 | 83.4918
DOS
20132 | MAO-DE-OBRA DE SERVENTE DA CONSTRUCAO CIVIL, INCLUSIVE ENCAR | H | 5 | 16.75 | 3 | 86.2625
GOS SOCIAIS DESONERADOS
30589 | RETRO-ESCAVADEIRA,MOTOR DIESEL 75CV (CP) | H | 0.3 | 178.6434 | 0 | 53.593
31052 | PINUS EM PECAS DE 2,50X22,50M, (1"X9") | M | 0.6 | 8.1835 | 0 | 4.9101
06.072.0003-0 | GABIAO CAIXA DE 0,50M DE ALTURA,MALHA DE ACO HEXAGONAL (8X10 | M3 |  | 878.53
)CM,FIO COM DIAMETRO NOMINAL DO ARAME DE 2,7MM,GALVANIZADO E
M LIGA ZN/AL TIPO 1 OU 2,CONFORME ABNT NBR 8964 E 10514,INCL
USIVE MANTA GEOTEXTIL E EQUIPAMENTO,EXCLUSIVE PEDRAS.FORNEC
IMENTO E COLOCACAO
00350 | PINUS EM PECAS DE 2,50X22,50CM, (1"X9") | M | 0.8 | 8.1835 | 0 | 6.5468
00368 | PINUS, EM PECAS DE 7,50X7,50CM (3"X3") | M | 0.6 | 7.35 | 0 | 4.41
00453 | PREGO COM OU SEM CABECA, EM CAIXAS DE 50KG, OU QUANTIDADES E | KG | 0.15 | 18.29 | 0 | 2.7435
QUIVALENTES, Nº12X12 A 18X30
01860 | RETRO-ESCAVADEIRA,MOTOR DIESEL 75CV (CP) | H | 0.35 | 182.6534 | 0 | 63.9287
01968 | MAO-DE-OBRA DE PEDREIRO, INCLUSIVE ENCARGOS SOCIAIS | H | 3.7 | 26.73 | 3 | 101.868
01998 | MAO-DE-OBRA DE ARMADOR DE CONCRETO ARMADO, INCLUSIVE ENCARGO | H | 1.3 | 26.73 | 3 | 35.7915
S SOCIAIS
01999 | MAO-DE-OBRA DE SERVENTE DA CONSTRUCAO CIVIL, INCLUSIVE ENCAR | H | 5 | 19.33 | 3 | 99.5495
GOS SOCIAIS
06115 | GABIAO CAIXA MALHA DE ACO HEXAGONAL 8X10CM, FIO 2,7MM, GALV. | UN | 1 | 558.1 | 0 | 558.1
EM ZN/AL, COMP. 2M LARG. 1M, ALT. 0,50M
13663 | MANTA GEOTEXTIL NAO TECIDO POLIESTER LARG.2,30M, RESIST.TRAC | M2 | 0.5 | 11.2 | 0 | 5.6
AO FAIXA LARGA RUPTURA DE 21KN/M E AO PUNCION. 700N
06.072.0003-A | GABIAO CAIXA DE 0,50M DE ALTURA,MALHA DE ACO HEXAGONAL (8X10 | M3 |  | 845.46
)CM,FIO COM DIAMETRO NOMINAL DO ARAME DE 2,7MM,GALVANIZADO E
M LIGA ZN/AL TIPO 1 OU 2,CONFORME ABNT NBR 8964 E 10514,INCL
USIVE MANTA GEOTEXTIL E EQUIPAMENTO,EXCLUSIVE PEDRAS.FORNEC
IMENTO E COLOCACAO
00368 | PINUS, EM PECAS DE 7,50X7,50CM (3"X3") | M | 0.6 | 7.35 | 0 | 4.41
00453 | PREGO COM OU SEM CABECA, EM CAIXAS DE 50KG, OU QUANTIDADES E | KG | 0.15 | 18.29 | 0 | 2.7435
QUIVALENTES, Nº12X12 A 18X30
06115 | GABIAO CAIXA MALHA DE ACO HEXAGONAL 8X10CM, FIO 2,7MM, GALV. | UN | 1 | 558.1 | 0 | 558.1
EM ZN/AL, COMP. 2M LARG. 1M, ALT. 0,50M
13663 | MANTA GEOTEXTIL NAO TECIDO POLIESTER LARG.2,30M, RESIST.TRAC | M2 | 0.5 | 11.2 | 0 | 5.6
AO FAIXA LARGA RUPTURA DE 21KN/M E AO PUNCION. 700N
20015 | MAO-DE-OBRA DE ARMADOR DE CONCRETO ARMADO, INCLUSIVE ENCARGO | H | 1.3 | 23.16 | 3 | 31.0112
S SOCIAIS DESONERADOS
20115 | MAO-DE-OBRA DE PEDREIRO, INCLUSIVE ENCARGOS SOCIAIS DESONERA | H | 3.7 | 23.16 | 3 | 88.2628
DOS
20132 | MAO-DE-OBRA DE SERVENTE DA CONSTRUCAO CIVIL, INCLUSIVE ENCAR | H | 5 | 16.75 | 3 | 86.2625
GOS SOCIAIS DESONERADOS
30589 | RETRO-ESCAVADEIRA,MOTOR DIESEL 75CV (CP) | H | 0.35 | 178.6434 | 0 | 62.5252
31052 | PINUS EM PECAS DE 2,50X22,50M, (1"X9") | M | 0.8 | 8.1835 | 0 | 6.5468
06.075.0010-0 | GABIAO CAIXA DE 1,00M DE ALTURA,MALHA DE ACO HEXAGONAL (8X10 | M3 |  | 904.27
)CM,FIO COM DIAMETRO NOMINAL DO ARAME DE 2,7MM,GALVANIZADO E
M LIGA ZN/AL TIPO 1 OU 2,CONFORME ABNT NBR 8964 E 10514,INCL
USIVE MANTA GEOTEXTIL, EQUIPAMENTO E PEDRAS.FORNECIMENTO E
COLOCACAO
00350 | PINUS EM PECAS DE 2,50X22,50CM, (1"X9") | M | 0.45 | 8.1835 | 0 | 3.6826
00368 | PINUS, EM PECAS DE 7,50X7,50CM (3"X3") | M | 1.2 | 7.35 | 0 | 8.82
00453 | PREGO COM OU SEM CABECA, EM CAIXAS DE 50KG, OU QUANTIDADES E | KG | 0.15 | 18.29 | 0 | 2.7435
QUIVALENTES, Nº12X12 A 18X30
01860 | RETRO-ESCAVADEIRA,MOTOR DIESEL 75CV (CP) | H | 0.35 | 182.6534 | 0 | 63.9287
01968 | MAO-DE-OBRA DE PEDREIRO, INCLUSIVE ENCARGOS SOCIAIS | H | 3.5 | 26.73 | 3 | 96.3617
01998 | MAO-DE-OBRA DE ARMADOR DE CONCRETO ARMADO, INCLUSIVE ENCARGO | H | 1.25 | 26.73 | 3 | 34.4149
S SOCIAIS
01999 | MAO-DE-OBRA DE SERVENTE DA CONSTRUCAO CIVIL, INCLUSIVE ENCAR | H | 5 | 19.33 | 3 | 99.5495
GOS SOCIAIS
06117 | GABIAO CAIXA MALHA DE ACO HEXAGONAL (8X10)CM, FIO 2,7MM, GAL | UN | 0.5 | 812.36 | 0 | 406.18
V. EM ZN/AL, COMP. 2M, LARG. 1M, ALT. 1M
13663 | MANTA GEOTEXTIL NAO TECIDO POLIESTER LARG.2,30M, RESIST.TRAC | M2 | 0.5 | 11.2 | 0 | 5.6
AO FAIXA LARGA RUPTURA DE 21KN/M E AO PUNCION. 700N
14580 | PEDRA DE MAO, PARA REGIAO METROPOLITANA DO RIO DE JANEIRO | T | 2.1 | 87.14 | 0 | 182.994
06.075.0010-A | GABIAO CAIXA DE 1,00M DE ALTURA,MALHA DE ACO HEXAGONAL (8X10 | M3 |  | 872.11
)CM,FIO COM DIAMETRO NOMINAL DO ARAME DE 2,7MM,GALVANIZADO E
M LIGA ZN/AL TIPO 1 OU 2,CONFORME ABNT NBR 8964 E 10514,INCL
USIVE MANTA GEOTEXTIL, EQUIPAMENTO E PEDRAS.FORNECIMENTO E
COLOCACAO
00368 | PINUS, EM PECAS DE 7,50X7,50CM (3"X3") | M | 1.2 | 7.35 | 0 | 8.82
00453 | PREGO COM OU SEM CABECA, EM CAIXAS DE 50KG, OU QUANTIDADES E | KG | 0.15 | 18.29 | 0 | 2.7435
QUIVALENTES, Nº12X12 A 18X30
06117 | GABIAO CAIXA MALHA DE ACO HEXAGONAL (8X10)CM, FIO 2,7MM, GAL | UN | 0.5 | 812.36 | 0 | 406.18
V. EM ZN/AL, COMP. 2M, LARG. 1M, ALT. 1M
13663 | MANTA GEOTEXTIL NAO TECIDO POLIESTER LARG.2,30M, RESIST.TRAC | M2 | 0.5 | 11.2 | 0 | 5.6
AO FAIXA LARGA RUPTURA DE 21KN/M E AO PUNCION. 700N
14580 | PEDRA DE MAO, PARA REGIAO METROPOLITANA DO RIO DE JANEIRO | T | 2.1 | 87.14 | 0 | 182.994
20015 | MAO-DE-OBRA DE ARMADOR DE CONCRETO ARMADO, INCLUSIVE ENCARGO | H | 1.25 | 23.16 | 3 | 29.8185
S SOCIAIS DESONERADOS
20115 | MAO-DE-OBRA DE PEDREIRO, INCLUSIVE ENCARGOS SOCIAIS DESONERA | H | 3.5 | 23.16 | 3 | 83.4918
DOS
20132 | MAO-DE-OBRA DE SERVENTE DA CONSTRUCAO CIVIL, INCLUSIVE ENCAR | H | 5 | 16.75 | 3 | 86.2625
GOS SOCIAIS DESONERADOS
30589 | RETRO-ESCAVADEIRA,MOTOR DIESEL 75CV (CP) | H | 0.35 | 178.6434 | 0 | 62.5252
31052 | PINUS EM PECAS DE 2,50X22,50M, (1"X9") | M | 0.45 | 8.1835 | 0 | 3.6826
06.075.0012-0 | GABIAO CAIXA DE 0,50M DE ALTURA,MALHA DE ACO HEXAGONAL (8X10 | M3 |  | 1061.53
)CM,FIO COM DIAMETRO NOMINAL DO ARAME DE 2,7MM,GALVANIZADO E
M LIGA ZN/AL TIPO 1 OU 2,CONFORME ABNT NBR 8964 E 10514,INCL
USIVE MANTA GEOTEXTIL,EQUIPAMENTO E PEDRAS.FORNECIMENTO E C
OLOCACAO
00350 | PINUS EM PECAS DE 2,50X22,50CM, (1"X9") | M | 0.8 | 8.1835 | 0 | 6.5468
00368 | PINUS, EM PECAS DE 7,50X7,50CM (3"X3") | M | 0.6 | 7.35 | 0 | 4.41
00453 | PREGO COM OU SEM CABECA, EM CAIXAS DE 50KG, OU QUANTIDADES E | KG | 0.15 | 18.29 | 0 | 2.7435
QUIVALENTES, Nº12X12 A 18X30
01860 | RETRO-ESCAVADEIRA,MOTOR DIESEL 75CV (CP) | H | 0.35 | 182.6534 | 0 | 63.9287
01968 | MAO-DE-OBRA DE PEDREIRO, INCLUSIVE ENCARGOS SOCIAIS | H | 3.7 | 26.73 | 3 | 101.868
01998 | MAO-DE-OBRA DE ARMADOR DE CONCRETO ARMADO, INCLUSIVE ENCARGO | H | 1.3 | 26.73 | 3 | 35.7915
S SOCIAIS
01999 | MAO-DE-OBRA DE SERVENTE DA CONSTRUCAO CIVIL, INCLUSIVE ENCAR | H | 5 | 19.33 | 3 | 99.5495
GOS SOCIAIS
06115 | GABIAO CAIXA MALHA DE ACO HEXAGONAL 8X10CM, FIO 2,7MM, GALV. | UN | 1 | 558.1 | 0 | 558.1
EM ZN/AL, COMP. 2M LARG. 1M, ALT. 0,50M
13663 | MANTA GEOTEXTIL NAO TECIDO POLIESTER LARG.2,30M, RESIST.TRAC | M2 | 0.5 | 11.2 | 0 | 5.6
AO FAIXA LARGA RUPTURA DE 21KN/M E AO PUNCION. 700N
14580 | PEDRA DE MAO, PARA REGIAO METROPOLITANA DO RIO DE JANEIRO | T | 2.1 | 87.14 | 0 | 182.994
06.075.0012-A | GABIAO CAIXA DE 0,50M DE ALTURA,MALHA DE ACO HEXAGONAL (8X10 | M3 |  | 1028.45
)CM,FIO COM DIAMETRO NOMINAL DO ARAME DE 2,7MM,GALVANIZADO E
M LIGA ZN/AL TIPO 1 OU 2,CONFORME ABNT NBR 8964 E 10514,INCL
USIVE MANTA GEOTEXTIL,EQUIPAMENTO E PEDRAS.FORNECIMENTO E C
OLOCACAO
00368 | PINUS, EM PECAS DE 7,50X7,50CM (3"X3") | M | 0.6 | 7.35 | 0 | 4.41
00453 | PREGO COM OU SEM CABECA, EM CAIXAS DE 50KG, OU QUANTIDADES E | KG | 0.15 | 18.29 | 0 | 2.7435
QUIVALENTES, Nº12X12 A 18X30
06115 | GABIAO CAIXA MALHA DE ACO HEXAGONAL 8X10CM, FIO 2,7MM, GALV. | UN | 1 | 558.1 | 0 | 558.1
EM ZN/AL, COMP. 2M LARG. 1M, ALT. 0,50M
13663 | MANTA GEOTEXTIL NAO TECIDO POLIESTER LARG.2,30M, RESIST.TRAC | M2 | 0.5 | 11.2 | 0 | 5.6
AO FAIXA LARGA RUPTURA DE 21KN/M E AO PUNCION. 700N
14580 | PEDRA DE MAO, PARA REGIAO METROPOLITANA DO RIO DE JANEIRO | T | 2.1 | 87.14 | 0 | 182.994
20015 | MAO-DE-OBRA DE ARMADOR DE CONCRETO ARMADO, INCLUSIVE ENCARGO | H | 1.3 | 23.16 | 3 | 31.0112
S SOCIAIS DESONERADOS
20115 | MAO-DE-OBRA DE PEDREIRO, INCLUSIVE ENCARGOS SOCIAIS DESONERA | H | 3.7 | 23.16 | 3 | 88.2628
DOS
20132 | MAO-DE-OBRA DE SERVENTE DA CONSTRUCAO CIVIL, INCLUSIVE ENCAR | H | 5 | 16.75 | 3 | 86.2625
GOS SOCIAIS DESONERADOS
30589 | RETRO-ESCAVADEIRA,MOTOR DIESEL 75CV (CP) | H | 0.35 | 178.6434 | 0 | 62.5252
31052 | PINUS EM PECAS DE 2,50X22,50M, (1"X9") | M | 0.8 | 8.1835 | 0 | 6.5468
06.076.0005-0 | GABIAO CAIXA DE 1,00M DE ALTURA,MALHA DE ACO HEXAGONAL (8X10 | M3 |  | 805.92
)CM,FIO COM DIAMETRO NOMINAL DO ARAME DE 2,4MM,GALVANIZADO E
M LIGA ZN/AL REVESTIDO EM PVC OU OUTRO POLIMERO QUE CUMPRA A
S FUNCOES DESENVOLVIDAS PELO PVC,TIPO 3 OU 4, CONFORME ABNT
NBR 8964 E 10514 ,INCLUSIVE MANTA GEOTEXTIL E EQUIPAMENTO,EX
CLUSIVE PEDRAS.FORNECIMENTO E COLOCACAO
00350 | PINUS EM PECAS DE 2,50X22,50CM, (1"X9") | M | 0.6 | 8.1835 | 0 | 4.9101
00368 | PINUS, EM PECAS DE 7,50X7,50CM (3"X3") | M | 0.45 | 7.35 | 0 | 3.3075
00453 | PREGO COM OU SEM CABECA, EM CAIXAS DE 50KG, OU QUANTIDADES E | KG | 0.15 | 18.29 | 0 | 2.7435
QUIVALENTES, Nº12X12 A 18X30
01860 | RETRO-ESCAVADEIRA,MOTOR DIESEL 75CV (CP) | H | 0.3 | 182.6534 | 0 | 54.796
01968 | MAO-DE-OBRA DE PEDREIRO, INCLUSIVE ENCARGOS SOCIAIS | H | 3.5 | 26.73 | 3 | 96.3617
01998 | MAO-DE-OBRA DE ARMADOR DE CONCRETO ARMADO, INCLUSIVE ENCARGO | H | 1.25 | 26.73 | 3 | 34.4149
S SOCIAIS
01999 | MAO-DE-OBRA DE SERVENTE DA CONSTRUCAO CIVIL, INCLUSIVE ENCAR | H | 5 | 19.33 | 3 | 99.5495
GOS SOCIAIS
06118 | GABIAO CAIXA MALHA DE ACO HEXAG. 8X10CM,FIO 2,4MM, GALV. ZN/ | UN | 0.5 | 1008.49 | 0 | 504.245
AL, REV. PVC, CINZA ESP. 0,4MM, COMP. 2M, LARG. 1M, ALT.1M
13663 | MANTA GEOTEXTIL NAO TECIDO POLIESTER LARG.2,30M, RESIST.TRAC | M2 | 0.5 | 11.2 | 0 | 5.6
AO FAIXA LARGA RUPTURA DE 21KN/M E AO PUNCION. 700N
06.076.0005-A | GABIAO CAIXA DE 1,00M DE ALTURA,MALHA DE ACO HEXAGONAL (8X10 | M3 |  | 773.97
)CM,FIO COM DIAMETRO NOMINAL DO ARAME DE 2,4MM,GALVANIZADO E
M LIGA ZN/AL REVESTIDO EM PVC OU OUTRO POLIMERO QUE CUMPRA A
S FUNCOES DESENVOLVIDAS PELO PVC,TIPO 3 OU 4, CONFORME ABNT
NBR 8964 E 10514 ,INCLUSIVE MANTA GEOTEXTIL E EQUIPAMENTO,EX
CLUSIVE PEDRAS.FORNECIMENTO E COLOCACAO
00368 | PINUS, EM PECAS DE 7,50X7,50CM (3"X3") | M | 0.45 | 7.35 | 0 | 3.3075
00453 | PREGO COM OU SEM CABECA, EM CAIXAS DE 50KG, OU QUANTIDADES E | KG | 0.15 | 18.29 | 0 | 2.7435
QUIVALENTES, Nº12X12 A 18X30
06118 | GABIAO CAIXA MALHA DE ACO HEXAG. 8X10CM,FIO 2,4MM, GALV. ZN/ | UN | 0.5 | 1008.49 | 0 | 504.245
AL, REV. PVC, CINZA ESP. 0,4MM, COMP. 2M, LARG. 1M, ALT.1M
13663 | MANTA GEOTEXTIL NAO TECIDO POLIESTER LARG.2,30M, RESIST.TRAC | M2 | 0.5 | 11.2 | 0 | 5.6
AO FAIXA LARGA RUPTURA DE 21KN/M E AO PUNCION. 700N
20015 | MAO-DE-OBRA DE ARMADOR DE CONCRETO ARMADO, INCLUSIVE ENCARGO | H | 1.25 | 23.16 | 3 | 29.8185
S SOCIAIS DESONERADOS
20115 | MAO-DE-OBRA DE PEDREIRO, INCLUSIVE ENCARGOS SOCIAIS DESONERA | H | 3.5 | 23.16 | 3 | 83.4918
DOS
20132 | MAO-DE-OBRA DE SERVENTE DA CONSTRUCAO CIVIL, INCLUSIVE ENCAR | H | 5 | 16.75 | 3 | 86.2625
GOS SOCIAIS DESONERADOS
30589 | RETRO-ESCAVADEIRA,MOTOR DIESEL 75CV (CP) | H | 0.3 | 178.6434 | 0 | 53.593
31052 | PINUS EM PECAS DE 2,50X22,50M, (1"X9") | M | 0.6 | 8.1835 | 0 | 4.9101
06.076.0010-0 | GABIAO CAIXA DE 0,50M DE ALTURA,MALHA DE ACO HEXAGONAL (8X10 | M3 |  | 1049.08
)CM,FIO COM DIAMETRO NOMINAL DO ARAME DE 2,4MM,GALVANIZADO E
M LIGA ZN/AL REVESTIDO EM PVC OU OUTRO POLIMERO QUE CUMPRA A
S FUNCOES DESENVOLVIDAS PELO PVC,TIPO 3 OU 4,CONFORME ABNT N
BR 8964 E 10514,INCLUSIVE MANTA GEOTEXTIL E EQUIPAMENTO,EXCL
USIVE PEDRAS.FORNECIMENTO E COLOCACAO
00350 | PINUS EM PECAS DE 2,50X22,50CM, (1"X9") | M | 0.8 | 8.1835 | 0 | 6.5468
00368 | PINUS, EM PECAS DE 7,50X7,50CM (3"X3") | M | 0.6 | 7.35 | 0 | 4.41
00453 | PREGO COM OU SEM CABECA, EM CAIXAS DE 50KG, OU QUANTIDADES E | KG | 0.15 | 18.29 | 0 | 2.7435
QUIVALENTES, Nº12X12 A 18X30
01860 | RETRO-ESCAVADEIRA,MOTOR DIESEL 75CV (CP) | H | 0.35 | 182.6534 | 0 | 63.9287
01968 | MAO-DE-OBRA DE PEDREIRO, INCLUSIVE ENCARGOS SOCIAIS | H | 3.7 | 26.73 | 3 | 101.868
01998 | MAO-DE-OBRA DE ARMADOR DE CONCRETO ARMADO, INCLUSIVE ENCARGO | H | 1.3 | 26.73 | 3 | 35.7915
S SOCIAIS
01999 | MAO-DE-OBRA DE SERVENTE DA CONSTRUCAO CIVIL, INCLUSIVE ENCAR | H | 5 | 19.33 | 3 | 99.5495
GOS SOCIAIS
06116 | GABIAO CAIXA MALHA DE ACO HEXAG. 8X10CM,FIO 2,4MM, GALV. ZN/ | UN | 1 | 728.65 | 0 | 728.65
AL, REV.PVC, CINZA ESP. 0,4MM, COMP. 2M, LARG. 1M, ALT.0,50M
13663 | MANTA GEOTEXTIL NAO TECIDO POLIESTER LARG.2,30M, RESIST.TRAC | M2 | 0.5 | 11.2 | 0 | 5.6
AO FAIXA LARGA RUPTURA DE 21KN/M E AO PUNCION. 700N
06.076.0010-A | GABIAO CAIXA DE 0,50M DE ALTURA,MALHA DE ACO HEXAGONAL (8X10 | M3 |  | 1016.01
)CM,FIO COM DIAMETRO NOMINAL DO ARAME DE 2,4MM,GALVANIZADO E
M LIGA ZN/AL REVESTIDO EM PVC OU OUTRO POLIMERO QUE CUMPRA A
S FUNCOES DESENVOLVIDAS PELO PVC,TIPO 3 OU 4,CONFORME ABNT N
BR 8964 E 10514,INCLUSIVE MANTA GEOTEXTIL E EQUIPAMENTO,EXCL
USIVE PEDRAS.FORNECIMENTO E COLOCACAO
00368 | PINUS, EM PECAS DE 7,50X7,50CM (3"X3") | M | 0.6 | 7.35 | 0 | 4.41
00453 | PREGO COM OU SEM CABECA, EM CAIXAS DE 50KG, OU QUANTIDADES E | KG | 0.15 | 18.29 | 0 | 2.7435
QUIVALENTES, Nº12X12 A 18X30
06116 | GABIAO CAIXA MALHA DE ACO HEXAG. 8X10CM,FIO 2,4MM, GALV. ZN/ | UN | 1 | 728.65 | 0 | 728.65
AL, REV.PVC, CINZA ESP. 0,4MM, COMP. 2M, LARG. 1M, ALT.0,50M
13663 | MANTA GEOTEXTIL NAO TECIDO POLIESTER LARG.2,30M, RESIST.TRAC | M2 | 0.5 | 11.2 | 0 | 5.6
AO FAIXA LARGA RUPTURA DE 21KN/M E AO PUNCION. 700N
20015 | MAO-DE-OBRA DE ARMADOR DE CONCRETO ARMADO, INCLUSIVE ENCARGO | H | 1.3 | 23.16 | 3 | 31.0112
S SOCIAIS DESONERADOS
20115 | MAO-DE-OBRA DE PEDREIRO, INCLUSIVE ENCARGOS SOCIAIS DESONERA | H | 3.7 | 23.16 | 3 | 88.2628
DOS
20132 | MAO-DE-OBRA DE SERVENTE DA CONSTRUCAO CIVIL, INCLUSIVE ENCAR | H | 5 | 16.75 | 3 | 86.2625
GOS SOCIAIS DESONERADOS
30589 | RETRO-ESCAVADEIRA,MOTOR DIESEL 75CV (CP) | H | 0.35 | 178.6434 | 0 | 62.5252
31052 | PINUS EM PECAS DE 2,50X22,50M, (1"X9") | M | 0.8 | 8.1835 | 0 | 6.5468
06.076.0015-0 | GABIAO SACO,MALHA DE ACO HEXAGONAL (8X10)CM,FIO COM DIAMETRO | M3 |  | 807.66
NOMINAL DO ARAME DE 2,4MM,GALVANIZADO EM LIGA ZN/AL REVESTI
DO EM PVC OU OUTRO POLIMERO QUE CUMPRA AS FUNCOES DESENVOLVI
DAS PELO PVC,TIPO 3 OU 4,CONFORME ABNT NBR 8964 E 10514,INCL
USIVE MANTA GEOTEXTIL E EQUIPAMENTO,EXCLUSIVE PEDRAS.FORNECI
MENTO E COLOCACAO
01860 | RETRO-ESCAVADEIRA,MOTOR DIESEL 75CV (CP) | H | 0.55 | 182.6534 | 0 | 100.4594
01968 | MAO-DE-OBRA DE PEDREIRO, INCLUSIVE ENCARGOS SOCIAIS | H | 3 | 26.73 | 3 | 82.5957
01998 | MAO-DE-OBRA DE ARMADOR DE CONCRETO ARMADO, INCLUSIVE ENCARGO | H | 1 | 26.73 | 3 | 27.5319
S SOCIAIS
01999 | MAO-DE-OBRA DE SERVENTE DA CONSTRUCAO CIVIL, INCLUSIVE ENCAR | H | 4 | 19.33 | 3 | 79.6396
GOS SOCIAIS
06120 | GABIAO SACO MALHA DE ACO HEXAG. 8X10CM, FIO 2,4MM, GALV. ZN/ | UN | 1 | 514.92 | 0 | 514.92
AL, REV. PVC, CINZA ESP. 0,4MM, COMP. 3M, DIAM. 0,65M
13663 | MANTA GEOTEXTIL NAO TECIDO POLIESTER LARG.2,30M, RESIST.TRAC | M2 | 0.225 | 11.2 | 0 | 2.52
AO FAIXA LARGA RUPTURA DE 21KN/M E AO PUNCION. 700N
06.076.0015-A | GABIAO SACO,MALHA DE ACO HEXAGONAL (8X10)CM,FIO COM DIAMETRO | M3 |  | 780.12
NOMINAL DO ARAME DE 2,4MM,GALVANIZADO EM LIGA ZN/AL REVESTI
DO EM PVC OU OUTRO POLIMERO QUE CUMPRA AS FUNCOES DESENVOLVI
DAS PELO PVC,TIPO 3 OU 4,CONFORME ABNT NBR 8964 E 10514,INCL
USIVE MANTA GEOTEXTIL E EQUIPAMENTO,EXCLUSIVE PEDRAS.FORNECI
MENTO E COLOCACAO
06120 | GABIAO SACO MALHA DE ACO HEXAG. 8X10CM, FIO 2,4MM, GALV. ZN/ | UN | 1 | 514.92 | 0 | 514.92
AL, REV. PVC, CINZA ESP. 0,4MM, COMP. 3M, DIAM. 0,65M
13663 | MANTA GEOTEXTIL NAO TECIDO POLIESTER LARG.2,30M, RESIST.TRAC | M2 | 0.225 | 11.2 | 0 | 2.52
AO FAIXA LARGA RUPTURA DE 21KN/M E AO PUNCION. 700N
20015 | MAO-DE-OBRA DE ARMADOR DE CONCRETO ARMADO, INCLUSIVE ENCARGO | H | 1 | 23.16 | 3 | 23.8548
S SOCIAIS DESONERADOS
20115 | MAO-DE-OBRA DE PEDREIRO, INCLUSIVE ENCARGOS SOCIAIS DESONERA | H | 3 | 23.16 | 3 | 71.5644
DOS
20132 | MAO-DE-OBRA DE SERVENTE DA CONSTRUCAO CIVIL, INCLUSIVE ENCAR | H | 4 | 16.75 | 3 | 69.01
GOS SOCIAIS DESONERADOS
30589 | RETRO-ESCAVADEIRA,MOTOR DIESEL 75CV (CP) | H | 0.55 | 178.6434 | 0 | 98.2539
06.076.0020-0 | GABIAO MANTA COM ESPESSURA DE 0,30M,MALHA DE ACO HEXAGONAL ( | M2 |  | 323.01
6X8)CM,FIO COM DIAMETRO NOMINAL DO ARAME DE 2MM,GALVANIZADO
EM LIGA ZN/AL REVESTIDO EM PVC OU OUTRO POLIMERO QUE CUMPRA
AS FUNCOES DESENVOLVIDAS PELO PVC,TIPO 3 OU 4,CONFORME ABNT
NBR 8964 E 10514,INCLUSIVE MANTA GEOTEXTIL E EQUIPAMENTO,EXC
LUSIVE PEDRAS.FORNECIMENTO E COLOCACAO
01860 | RETRO-ESCAVADEIRA,MOTOR DIESEL 75CV (CP) | H | 0.1 | 182.6534 | 0 | 18.2653
01968 | MAO-DE-OBRA DE PEDREIRO, INCLUSIVE ENCARGOS SOCIAIS | H | 1.25 | 26.73 | 3 | 34.4149
01998 | MAO-DE-OBRA DE ARMADOR DE CONCRETO ARMADO, INCLUSIVE ENCARGO | H | 0.5 | 26.73 | 3 | 13.766
S SOCIAIS
01999 | MAO-DE-OBRA DE SERVENTE DA CONSTRUCAO CIVIL, INCLUSIVE ENCAR | H | 1.5 | 19.33 | 3 | 29.8649
GOS SOCIAIS
06126 | GABIAO COLCHAO MALHA DE ACO HEXAG. 6X8CM, FIO 2MM, GALV. ZN/ | UN | 0.125 | 1768.85 | 0 | 221.1063
AL, REV.PVC, CINZA ESP. 0,4MM, COMP.4M, LARG. 2M, ALT. 0,30M
13663 | MANTA GEOTEXTIL NAO TECIDO POLIESTER LARG.2,30M, RESIST.TRAC | M2 | 0.5 | 11.2 | 0 | 5.6
AO FAIXA LARGA RUPTURA DE 21KN/M E AO PUNCION. 700N
06.076.0020-A | GABIAO MANTA COM ESPESSURA DE 0,30M,MALHA DE ACO HEXAGONAL ( | M2 |  | 312.19
6X8)CM,FIO COM DIAMETRO NOMINAL DO ARAME DE 2MM,GALVANIZADO
EM LIGA ZN/AL REVESTIDO EM PVC OU OUTRO POLIMERO QUE CUMPRA
AS FUNCOES DESENVOLVIDAS PELO PVC,TIPO 3 OU 4,CONFORME ABNT
NBR 8964 E 10514,INCLUSIVE MANTA GEOTEXTIL E EQUIPAMENTO,EXC
LUSIVE PEDRAS.FORNECIMENTO E COLOCACAO
06126 | GABIAO COLCHAO MALHA DE ACO HEXAG. 6X8CM, FIO 2MM, GALV. ZN/ | UN | 0.125 | 1768.85 | 0 | 221.1063
AL, REV.PVC, CINZA ESP. 0,4MM, COMP.4M, LARG. 2M, ALT. 0,30M
13663 | MANTA GEOTEXTIL NAO TECIDO POLIESTER LARG.2,30M, RESIST.TRAC | M2 | 0.5 | 11.2 | 0 | 5.6
AO FAIXA LARGA RUPTURA DE 21KN/M E AO PUNCION. 700N
20015 | MAO-DE-OBRA DE ARMADOR DE CONCRETO ARMADO, INCLUSIVE ENCARGO | H | 0.5 | 23.16 | 3 | 11.9274
S SOCIAIS DESONERADOS
20115 | MAO-DE-OBRA DE PEDREIRO, INCLUSIVE ENCARGOS SOCIAIS DESONERA | H | 1.25 | 23.16 | 3 | 29.8185
DOS
20132 | MAO-DE-OBRA DE SERVENTE DA CONSTRUCAO CIVIL, INCLUSIVE ENCAR | H | 1.5 | 16.75 | 3 | 25.8788
GOS SOCIAIS DESONERADOS
30589 | RETRO-ESCAVADEIRA,MOTOR DIESEL 75CV (CP) | H | 0.1 | 178.6434 | 0 | 17.8643
06.076.0025-0 | GABIAO MANTA COM ESPESSURA DE 0,23M,MALHA DE ACO HEXAGONAL ( | M2 |  | 298.49
6X8)CM,FIO COM DIAMETRO NOMINAL DO ARAME DE 2MM,GALVANIZADO
EM LIGA ZN/AL REVESTIDO EM PVC OU OUTRO POLIMERO QUE CUMPRA
AS FUNCOES DESENVOLVIDAS PELO PVC,TIPO 3 OU 4,CONFORME ABNT
NBR8964 E 10514,INCLUSIVE MANTA GEOTEXTIL E EQUIPAMENTO,EXC
LUSIVE PEDRAS.FORNECIMENTO E COLOCACAO
01860 | RETRO-ESCAVADEIRA,MOTOR DIESEL 75CV (CP) | H | 0.09 | 182.6534 | 0 | 16.4388
01968 | MAO-DE-OBRA DE PEDREIRO, INCLUSIVE ENCARGOS SOCIAIS | H | 1 | 26.73 | 3 | 27.5319
01998 | MAO-DE-OBRA DE ARMADOR DE CONCRETO ARMADO, INCLUSIVE ENCARGO | H | 0.3 | 26.73 | 3 | 8.2596
S SOCIAIS
01999 | MAO-DE-OBRA DE SERVENTE DA CONSTRUCAO CIVIL, INCLUSIVE ENCAR | H | 1.2 | 19.33 | 3 | 23.8919
GOS SOCIAIS
06124 | GABIAO COLCHAO MALHA DE ACO HEXAG. 6X8CM, FIO 2M, GALV. ZN/A | UN | 0.125 | 1734.2 | 0 | 216.775
L, REV.PVC, CINZA ESP 0,4MM, COMP. 4M, LARG. 2M, ALT. 0,23M
13663 | MANTA GEOTEXTIL NAO TECIDO POLIESTER LARG.2,30M, RESIST.TRAC | M2 | 0.5 | 11.2 | 0 | 5.6
AO FAIXA LARGA RUPTURA DE 21KN/M E AO PUNCION. 700N
06.076.0025-A | GABIAO MANTA COM ESPESSURA DE 0,23M,MALHA DE ACO HEXAGONAL ( | M2 |  | 290.16
6X8)CM,FIO COM DIAMETRO NOMINAL DO ARAME DE 2MM,GALVANIZADO
EM LIGA ZN/AL REVESTIDO EM PVC OU OUTRO POLIMERO QUE CUMPRA
AS FUNCOES DESENVOLVIDAS PELO PVC,TIPO 3 OU 4,CONFORME ABNT
NBR8964 E 10514,INCLUSIVE MANTA GEOTEXTIL E EQUIPAMENTO,EXC
LUSIVE PEDRAS.FORNECIMENTO E COLOCACAO
06124 | GABIAO COLCHAO MALHA DE ACO HEXAG. 6X8CM, FIO 2M, GALV. ZN/A | UN | 0.125 | 1734.2 | 0 | 216.775
L, REV.PVC, CINZA ESP 0,4MM, COMP. 4M, LARG. 2M, ALT. 0,23M
13663 | MANTA GEOTEXTIL NAO TECIDO POLIESTER LARG.2,30M, RESIST.TRAC | M2 | 0.5 | 11.2 | 0 | 5.6
AO FAIXA LARGA RUPTURA DE 21KN/M E AO PUNCION. 700N
20015 | MAO-DE-OBRA DE ARMADOR DE CONCRETO ARMADO, INCLUSIVE ENCARGO | H | 0.3 | 23.16 | 3 | 7.1564
S SOCIAIS DESONERADOS
20115 | MAO-DE-OBRA DE PEDREIRO, INCLUSIVE ENCARGOS SOCIAIS DESONERA | H | 1 | 23.16 | 3 | 23.8548
DOS
20132 | MAO-DE-OBRA DE SERVENTE DA CONSTRUCAO CIVIL, INCLUSIVE ENCAR | H | 1.2 | 16.75 | 3 | 20.703
GOS SOCIAIS DESONERADOS
30589 | RETRO-ESCAVADEIRA,MOTOR DIESEL 75CV (CP) | H | 0.09 | 178.6434 | 0 | 16.0779
06.077.0005-0 | GABIAO CAIXA DE 1,00M DE ALTURA,MALHA DE ACO HEXAGONAL (8X10 | M3 |  | 988.92
)CM,FIO COM DIAMETRO NOMINAL DO ARAME DE 2,4MM,GALVANIZADO E
M LIGA ZN/AL REVESTIDO EM PVC OU OUTRO POLIMERO QUE CUMPRA A
S FUNCOES DESENVOLVIDAS PELO PVC,TIPO 3 OU 4,CONFORME ABNT N
BR 8964 E 10514,INCLUSIVE MANTA GEOTEXTIL,EQUIPAMENTO E PEDR
AS.FORNECIMENTO E COLOCACAO
00350 | PINUS EM PECAS DE 2,50X22,50CM, (1"X9") | M | 0.6 | 8.1835 | 0 | 4.9101
00368 | PINUS, EM PECAS DE 7,50X7,50CM (3"X3") | M | 0.45 | 7.35 | 0 | 3.3075
00453 | PREGO COM OU SEM CABECA, EM CAIXAS DE 50KG, OU QUANTIDADES E | KG | 0.15 | 18.29 | 0 | 2.7435
QUIVALENTES, Nº12X12 A 18X30
01860 | RETRO-ESCAVADEIRA,MOTOR DIESEL 75CV (CP) | H | 0.3 | 182.6534 | 0 | 54.796
01968 | MAO-DE-OBRA DE PEDREIRO, INCLUSIVE ENCARGOS SOCIAIS | H | 3.5 | 26.73 | 3 | 96.3617
01998 | MAO-DE-OBRA DE ARMADOR DE CONCRETO ARMADO, INCLUSIVE ENCARGO | H | 1.25 | 26.73 | 3 | 34.4149
S SOCIAIS
01999 | MAO-DE-OBRA DE SERVENTE DA CONSTRUCAO CIVIL, INCLUSIVE ENCAR | H | 5 | 19.33 | 3 | 99.5495
GOS SOCIAIS
06118 | GABIAO CAIXA MALHA DE ACO HEXAG. 8X10CM,FIO 2,4MM, GALV. ZN/ | UN | 0.5 | 1008.49 | 0 | 504.245
AL, REV. PVC, CINZA ESP. 0,4MM, COMP. 2M, LARG. 1M, ALT.1M
13663 | MANTA GEOTEXTIL NAO TECIDO POLIESTER LARG.2,30M, RESIST.TRAC | M2 | 0.5 | 11.2 | 0 | 5.6
AO FAIXA LARGA RUPTURA DE 21KN/M E AO PUNCION. 700N
14580 | PEDRA DE MAO, PARA REGIAO METROPOLITANA DO RIO DE JANEIRO | T | 2.1 | 87.14 | 0 | 182.994
06.077.0005-A | GABIAO CAIXA DE 1,00M DE ALTURA,MALHA DE ACO HEXAGONAL (8X10 | M3 |  | 956.96
)CM,FIO COM DIAMETRO NOMINAL DO ARAME DE 2,4MM,GALVANIZADO E
M LIGA ZN/AL REVESTIDO EM PVC OU OUTRO POLIMERO QUE CUMPRA A
S FUNCOES DESENVOLVIDAS PELO PVC,TIPO 3 OU 4,CONFORME ABNT N
BR 8964 E 10514,INCLUSIVE MANTA GEOTEXTIL,EQUIPAMENTO E PEDR
AS.FORNECIMENTO E COLOCACAO
00368 | PINUS, EM PECAS DE 7,50X7,50CM (3"X3") | M | 0.45 | 7.35 | 0 | 3.3075
00453 | PREGO COM OU SEM CABECA, EM CAIXAS DE 50KG, OU QUANTIDADES E | KG | 0.15 | 18.29 | 0 | 2.7435
QUIVALENTES, Nº12X12 A 18X30
06118 | GABIAO CAIXA MALHA DE ACO HEXAG. 8X10CM,FIO 2,4MM, GALV. ZN/ | UN | 0.5 | 1008.49 | 0 | 504.245
AL, REV. PVC, CINZA ESP. 0,4MM, COMP. 2M, LARG. 1M, ALT.1M
13663 | MANTA GEOTEXTIL NAO TECIDO POLIESTER LARG.2,30M, RESIST.TRAC | M2 | 0.5 | 11.2 | 0 | 5.6
AO FAIXA LARGA RUPTURA DE 21KN/M E AO PUNCION. 700N
14580 | PEDRA DE MAO, PARA REGIAO METROPOLITANA DO RIO DE JANEIRO | T | 2.1 | 87.14 | 0 | 182.994
20015 | MAO-DE-OBRA DE ARMADOR DE CONCRETO ARMADO, INCLUSIVE ENCARGO | H | 1.25 | 23.16 | 3 | 29.8185
S SOCIAIS DESONERADOS
20115 | MAO-DE-OBRA DE PEDREIRO, INCLUSIVE ENCARGOS SOCIAIS DESONERA | H | 3.5 | 23.16 | 3 | 83.4918
DOS
20132 | MAO-DE-OBRA DE SERVENTE DA CONSTRUCAO CIVIL, INCLUSIVE ENCAR | H | 5 | 16.75 | 3 | 86.2625
GOS SOCIAIS DESONERADOS
30589 | RETRO-ESCAVADEIRA,MOTOR DIESEL 75CV (CP) | H | 0.3 | 178.6434 | 0 | 53.593
31052 | PINUS EM PECAS DE 2,50X22,50M, (1"X9") | M | 0.6 | 8.1835 | 0 | 4.9101
06.077.0010-0 | GABIAO CAIXA DE 0,50M DE ALTURA,MALHA DE ACO HEXAGONAL (8X10 | M3 |  | 1232.08
)CM,FIO COM DIAMETRO NOMINAL DO ARAME DE 2,4MM,GALVANIZADO E
M LIGA ZN/AL REVESTIDO EM PVC OU OUTRO POLIMERO QUE CUMPRA A
S FUNCOES DESENVOLVIDAS PELO PVC,TIPO 3 OU 4,CONFORME ABNT N
BR 8964 E 10514,INCLUSIVE MANTA GEOTEXTIL,EQUIPAMENTO E PEDR
AS.FORNECIMENTO E COLOCACAO
00350 | PINUS EM PECAS DE 2,50X22,50CM, (1"X9") | M | 0.8 | 8.1835 | 0 | 6.5468
00368 | PINUS, EM PECAS DE 7,50X7,50CM (3"X3") | M | 0.6 | 7.35 | 0 | 4.41
00453 | PREGO COM OU SEM CABECA, EM CAIXAS DE 50KG, OU QUANTIDADES E | KG | 0.15 | 18.29 | 0 | 2.7435
QUIVALENTES, Nº12X12 A 18X30
01860 | RETRO-ESCAVADEIRA,MOTOR DIESEL 75CV (CP) | H | 0.35 | 182.6534 | 0 | 63.9287
01968 | MAO-DE-OBRA DE PEDREIRO, INCLUSIVE ENCARGOS SOCIAIS | H | 3.7 | 26.73 | 3 | 101.868
01998 | MAO-DE-OBRA DE ARMADOR DE CONCRETO ARMADO, INCLUSIVE ENCARGO | H | 1.3 | 26.73 | 3 | 35.7915
S SOCIAIS
01999 | MAO-DE-OBRA DE SERVENTE DA CONSTRUCAO CIVIL, INCLUSIVE ENCAR | H | 5 | 19.33 | 3 | 99.5495
GOS SOCIAIS
06116 | GABIAO CAIXA MALHA DE ACO HEXAG. 8X10CM,FIO 2,4MM, GALV. ZN/ | UN | 1 | 728.65 | 0 | 728.65
AL, REV.PVC, CINZA ESP. 0,4MM, COMP. 2M, LARG. 1M, ALT.0,50M
13663 | MANTA GEOTEXTIL NAO TECIDO POLIESTER LARG.2,30M, RESIST.TRAC | M2 | 0.5 | 11.2 | 0 | 5.6
AO FAIXA LARGA RUPTURA DE 21KN/M E AO PUNCION. 700N
14580 | PEDRA DE MAO, PARA REGIAO METROPOLITANA DO RIO DE JANEIRO | T | 2.1 | 87.14 | 0 | 182.994
06.077.0010-A | GABIAO CAIXA DE 0,50M DE ALTURA,MALHA DE ACO HEXAGONAL (8X10 | M3 |  | 1199
)CM,FIO COM DIAMETRO NOMINAL DO ARAME DE 2,4MM,GALVANIZADO E
M LIGA ZN/AL REVESTIDO EM PVC OU OUTRO POLIMERO QUE CUMPRA A
S FUNCOES DESENVOLVIDAS PELO PVC,TIPO 3 OU 4,CONFORME ABNT N
BR 8964 E 10514,INCLUSIVE MANTA GEOTEXTIL,EQUIPAMENTO E PEDR
AS.FORNECIMENTO E COLOCACAO
00368 | PINUS, EM PECAS DE 7,50X7,50CM (3"X3") | M | 0.6 | 7.35 | 0 | 4.41
00453 | PREGO COM OU SEM CABECA, EM CAIXAS DE 50KG, OU QUANTIDADES E | KG | 0.15 | 18.29 | 0 | 2.7435
QUIVALENTES, Nº12X12 A 18X30
06116 | GABIAO CAIXA MALHA DE ACO HEXAG. 8X10CM,FIO 2,4MM, GALV. ZN/ | UN | 1 | 728.65 | 0 | 728.65
AL, REV.PVC, CINZA ESP. 0,4MM, COMP. 2M, LARG. 1M, ALT.0,50M
13663 | MANTA GEOTEXTIL NAO TECIDO POLIESTER LARG.2,30M, RESIST.TRAC | M2 | 0.5 | 11.2 | 0 | 5.6
AO FAIXA LARGA RUPTURA DE 21KN/M E AO PUNCION. 700N
14580 | PEDRA DE MAO, PARA REGIAO METROPOLITANA DO RIO DE JANEIRO | T | 2.1 | 87.14 | 0 | 182.994
20015 | MAO-DE-OBRA DE ARMADOR DE CONCRETO ARMADO, INCLUSIVE ENCARGO | H | 1.3 | 23.16 | 3 | 31.0112
S SOCIAIS DESONERADOS
20115 | MAO-DE-OBRA DE PEDREIRO, INCLUSIVE ENCARGOS SOCIAIS DESONERA | H | 3.7 | 23.16 | 3 | 88.2628
DOS
20132 | MAO-DE-OBRA DE SERVENTE DA CONSTRUCAO CIVIL, INCLUSIVE ENCAR | H | 5 | 16.75 | 3 | 86.2625
GOS SOCIAIS DESONERADOS
30589 | RETRO-ESCAVADEIRA,MOTOR DIESEL 75CV (CP) | H | 0.35 | 178.6434 | 0 | 62.5252
31052 | PINUS EM PECAS DE 2,50X22,50M, (1"X9") | M | 0.8 | 8.1835 | 0 | 6.5468
06.077.0015-0 | GABIAO SACO,MALHA DE ACO HEXAGONAL (8X10)CM,FIO COM DIAMETRO | M3 |  | 990.66
NOMINAL DO ARAME DE 2,4MM,GALVANIZADO EM LIGA ZN/AL REVESTI
DO EM PVC OU OUTRO POLIMERO QUE CUMPRA AS FUNCOES DESENVOL.
PELO PVC,TIPO 3 OU 4,CONFORME ABNT NBR 8964 E 10514,INCLUSIV
E MANTA GEOTEXTIL,EQUIPAMENTO E PEDRAS.FORNEC. E COLOCACAO
01860 | RETRO-ESCAVADEIRA,MOTOR DIESEL 75CV (CP) | H | 0.55 | 182.6534 | 0 | 100.4594
01968 | MAO-DE-OBRA DE PEDREIRO, INCLUSIVE ENCARGOS SOCIAIS | H | 3 | 26.73 | 3 | 82.5957
01998 | MAO-DE-OBRA DE ARMADOR DE CONCRETO ARMADO, INCLUSIVE ENCARGO | H | 1 | 26.73 | 3 | 27.5319
S SOCIAIS
01999 | MAO-DE-OBRA DE SERVENTE DA CONSTRUCAO CIVIL, INCLUSIVE ENCAR | H | 4 | 19.33 | 3 | 79.6396
GOS SOCIAIS
06120 | GABIAO SACO MALHA DE ACO HEXAG. 8X10CM, FIO 2,4MM, GALV. ZN/ | UN | 1 | 514.92 | 0 | 514.92
AL, REV. PVC, CINZA ESP. 0,4MM, COMP. 3M, DIAM. 0,65M
13663 | MANTA GEOTEXTIL NAO TECIDO POLIESTER LARG.2,30M, RESIST.TRAC | M2 | 0.225 | 11.2 | 0 | 2.52
AO FAIXA LARGA RUPTURA DE 21KN/M E AO PUNCION. 700N
14580 | PEDRA DE MAO, PARA REGIAO METROPOLITANA DO RIO DE JANEIRO | T | 2.1 | 87.14 | 0 | 182.994
06.077.0015-A | GABIAO SACO,MALHA DE ACO HEXAGONAL (8X10)CM,FIO COM DIAMETRO | M3 |  | 963.11
NOMINAL DO ARAME DE 2,4MM,GALVANIZADO EM LIGA ZN/AL REVESTI
DO EM PVC OU OUTRO POLIMERO QUE CUMPRA AS FUNCOES DESENVOL.
PELO PVC,TIPO 3 OU 4,CONFORME ABNT NBR 8964 E 10514,INCLUSIV
E MANTA GEOTEXTIL,EQUIPAMENTO E PEDRAS.FORNEC. E COLOCACAO
06120 | GABIAO SACO MALHA DE ACO HEXAG. 8X10CM, FIO 2,4MM, GALV. ZN/ | UN | 1 | 514.92 | 0 | 514.92
AL, REV. PVC, CINZA ESP. 0,4MM, COMP. 3M, DIAM. 0,65M
13663 | MANTA GEOTEXTIL NAO TECIDO POLIESTER LARG.2,30M, RESIST.TRAC | M2 | 0.225 | 11.2 | 0 | 2.52
AO FAIXA LARGA RUPTURA DE 21KN/M E AO PUNCION. 700N
14580 | PEDRA DE MAO, PARA REGIAO METROPOLITANA DO RIO DE JANEIRO | T | 2.1 | 87.14 | 0 | 182.994
20015 | MAO-DE-OBRA DE ARMADOR DE CONCRETO ARMADO, INCLUSIVE ENCARGO | H | 1 | 23.16 | 3 | 23.8548
S SOCIAIS DESONERADOS
20115 | MAO-DE-OBRA DE PEDREIRO, INCLUSIVE ENCARGOS SOCIAIS DESONERA | H | 3 | 23.16 | 3 | 71.5644
DOS
20132 | MAO-DE-OBRA DE SERVENTE DA CONSTRUCAO CIVIL, INCLUSIVE ENCAR | H | 4 | 16.75 | 3 | 69.01
GOS SOCIAIS DESONERADOS
30589 | RETRO-ESCAVADEIRA,MOTOR DIESEL 75CV (CP) | H | 0.55 | 178.6434 | 0 | 98.2539
06.077.0020-0 | GABIAO MANTA COM ESPESSURA DE 0,30M,MALHA DE ACO HEXAGONAL ( | M2 |  | 377.91
6X8)CM,FIO COM DIAMETRO NOMINAL DO ARAME DE 2MM,GALVANIZADO
EM LIGA ZN/AL REVESTIDO EM PVC OU OUTRO POLIMERO QUE CUMPRA
AS FUNCOES DESENVOLV. PELO PVC,TIPO 3 OU 4,CONFORME ABNT NBR
8964 E 10514,INCLUSIVE MANTA GEOTEXTIL,EQUIPAMENTO E PEDRAS.
FORNECIMENTO E COLOCACAO
01860 | RETRO-ESCAVADEIRA,MOTOR DIESEL 75CV (CP) | H | 0.1 | 182.6534 | 0 | 18.2653
01968 | MAO-DE-OBRA DE PEDREIRO, INCLUSIVE ENCARGOS SOCIAIS | H | 1.25 | 26.73 | 3 | 34.4149
01998 | MAO-DE-OBRA DE ARMADOR DE CONCRETO ARMADO, INCLUSIVE ENCARGO | H | 0.5 | 26.73 | 3 | 13.766
S SOCIAIS
01999 | MAO-DE-OBRA DE SERVENTE DA CONSTRUCAO CIVIL, INCLUSIVE ENCAR | H | 1.5 | 19.33 | 3 | 29.8649
GOS SOCIAIS
06126 | GABIAO COLCHAO MALHA DE ACO HEXAG. 6X8CM, FIO 2MM, GALV. ZN/ | UN | 0.125 | 1768.85 | 0 | 221.1063
AL, REV.PVC, CINZA ESP. 0,4MM, COMP.4M, LARG. 2M, ALT. 0,30M
13663 | MANTA GEOTEXTIL NAO TECIDO POLIESTER LARG.2,30M, RESIST.TRAC | M2 | 0.5 | 11.2 | 0 | 5.6
AO FAIXA LARGA RUPTURA DE 21KN/M E AO PUNCION. 700N
14580 | PEDRA DE MAO, PARA REGIAO METROPOLITANA DO RIO DE JANEIRO | T | 0.63 | 87.14 | 0 | 54.8982
06.077.0020-A | GABIAO MANTA COM ESPESSURA DE 0,30M,MALHA DE ACO HEXAGONAL ( | M2 |  | 367.09
6X8)CM,FIO COM DIAMETRO NOMINAL DO ARAME DE 2MM,GALVANIZADO
EM LIGA ZN/AL REVESTIDO EM PVC OU OUTRO POLIMERO QUE CUMPRA
AS FUNCOES DESENVOLV. PELO PVC,TIPO 3 OU 4,CONFORME ABNT NBR
8964 E 10514,INCLUSIVE MANTA GEOTEXTIL,EQUIPAMENTO E PEDRAS.
FORNECIMENTO E COLOCACAO
06126 | GABIAO COLCHAO MALHA DE ACO HEXAG. 6X8CM, FIO 2MM, GALV. ZN/ | UN | 0.125 | 1768.85 | 0 | 221.1063
AL, REV.PVC, CINZA ESP. 0,4MM, COMP.4M, LARG. 2M, ALT. 0,30M
13663 | MANTA GEOTEXTIL NAO TECIDO POLIESTER LARG.2,30M, RESIST.TRAC | M2 | 0.5 | 11.2 | 0 | 5.6
AO FAIXA LARGA RUPTURA DE 21KN/M E AO PUNCION. 700N
14580 | PEDRA DE MAO, PARA REGIAO METROPOLITANA DO RIO DE JANEIRO | T | 0.63 | 87.14 | 0 | 54.8982
20015 | MAO-DE-OBRA DE ARMADOR DE CONCRETO ARMADO, INCLUSIVE ENCARGO | H | 0.5 | 23.16 | 3 | 11.9274
S SOCIAIS DESONERADOS
20115 | MAO-DE-OBRA DE PEDREIRO, INCLUSIVE ENCARGOS SOCIAIS DESONERA | H | 1.25 | 23.16 | 3 | 29.8185
DOS
20132 | MAO-DE-OBRA DE SERVENTE DA CONSTRUCAO CIVIL, INCLUSIVE ENCAR | H | 1.5 | 16.75 | 3 | 25.8788
GOS SOCIAIS DESONERADOS
30589 | RETRO-ESCAVADEIRA,MOTOR DIESEL 75CV (CP) | H | 0.1 | 178.6434 | 0 | 17.8643
06.077.0025-0 | GABIAO MANTA COM ESPESSURA DE 0,23M,MALHA DE ACO HEXAGONAL ( | M2 |  | 340.58
6X8)CM,FIO COM DIAMETRO NOMINAL DO ARAME DE 2MM,GALVANIZADO
EM LIGA ZN/AL REVESTIDO EM PVC OU OUTRO POLIMERO QUE CUMPRA
AS FUNCOES DESENVOLV. PELO PVC,TIPO 3 OU 4,CONFORME ABNT NBR
8964 E 10514,INCLUSIVE MANTA GEOTEXTIL,EQUIPAMENTO E PEDRAS.
FORNECIMENTO E COLOCACAO
01860 | RETRO-ESCAVADEIRA,MOTOR DIESEL 75CV (CP) | H | 0.09 | 182.6534 | 0 | 16.4388
01968 | MAO-DE-OBRA DE PEDREIRO, INCLUSIVE ENCARGOS SOCIAIS | H | 1 | 26.73 | 3 | 27.5319
01998 | MAO-DE-OBRA DE ARMADOR DE CONCRETO ARMADO, INCLUSIVE ENCARGO | H | 0.3 | 26.73 | 3 | 8.2596
S SOCIAIS
01999 | MAO-DE-OBRA DE SERVENTE DA CONSTRUCAO CIVIL, INCLUSIVE ENCAR | H | 1.2 | 19.33 | 3 | 23.8919
GOS SOCIAIS
06124 | GABIAO COLCHAO MALHA DE ACO HEXAG. 6X8CM, FIO 2M, GALV. ZN/A | UN | 0.125 | 1734.2 | 0 | 216.775
L, REV.PVC, CINZA ESP 0,4MM, COMP. 4M, LARG. 2M, ALT. 0,23M
13663 | MANTA GEOTEXTIL NAO TECIDO POLIESTER LARG.2,30M, RESIST.TRAC | M2 | 0.5 | 11.2 | 0 | 5.6
AO FAIXA LARGA RUPTURA DE 21KN/M E AO PUNCION. 700N
14580 | PEDRA DE MAO, PARA REGIAO METROPOLITANA DO RIO DE JANEIRO | T | 0.483 | 87.14 | 0 | 42.0886
06.077.0025-A | GABIAO MANTA COM ESPESSURA DE 0,23M,MALHA DE ACO HEXAGONAL ( | M2 |  | 332.25
6X8)CM,FIO COM DIAMETRO NOMINAL DO ARAME DE 2MM,GALVANIZADO
EM LIGA ZN/AL REVESTIDO EM PVC OU OUTRO POLIMERO QUE CUMPRA
AS FUNCOES DESENVOLV. PELO PVC,TIPO 3 OU 4,CONFORME ABNT NBR
8964 E 10514,INCLUSIVE MANTA GEOTEXTIL,EQUIPAMENTO E PEDRAS.
FORNECIMENTO E COLOCACAO
06124 | GABIAO COLCHAO MALHA DE ACO HEXAG. 6X8CM, FIO 2M, GALV. ZN/A | UN | 0.125 | 1734.2 | 0 | 216.775
L, REV.PVC, CINZA ESP 0,4MM, COMP. 4M, LARG. 2M, ALT. 0,23M
13663 | MANTA GEOTEXTIL NAO TECIDO POLIESTER LARG.2,30M, RESIST.TRAC | M2 | 0.5 | 11.2 | 0 | 5.6
AO FAIXA LARGA RUPTURA DE 21KN/M E AO PUNCION. 700N
14580 | PEDRA DE MAO, PARA REGIAO METROPOLITANA DO RIO DE JANEIRO | T | 0.483 | 87.14 | 0 | 42.0886
20015 | MAO-DE-OBRA DE ARMADOR DE CONCRETO ARMADO, INCLUSIVE ENCARGO | H | 0.3 | 23.16 | 3 | 7.1564
S SOCIAIS DESONERADOS
20115 | MAO-DE-OBRA DE PEDREIRO, INCLUSIVE ENCARGOS SOCIAIS DESONERA | H | 1 | 23.16 | 3 | 23.8548
DOS
20132 | MAO-DE-OBRA DE SERVENTE DA CONSTRUCAO CIVIL, INCLUSIVE ENCAR | H | 1.2 | 16.75 | 3 | 20.703
GOS SOCIAIS DESONERADOS
30589 | RETRO-ESCAVADEIRA,MOTOR DIESEL 75CV (CP) | H | 0.09 | 178.6434 | 0 | 16.0779
06.081.0010-0 | DRENO DE TUBOS DE CONCRETO,SEM ARMADURA,DE 0,30M DE DIAMETRO | M |  | 164.62
,PERFURADO OU NAO,ASSENTADOS EM DRENOS DE PEDRA BRITADA,INCL
USIVE REATERROS,EXCLUSIVE ESCAVACAO
00529 | TUBO DE CONCRETO SIMPLES, P/AGUAS PLUVIAIS , PS-1, SEM PINTU | M | 1 | 92.2306 | 0 | 92.2306
RA, DE 0300MM
01968 | MAO-DE-OBRA DE PEDREIRO, INCLUSIVE ENCARGOS SOCIAIS | H | 1 | 26.73 | 3 | 27.5319
01999 | MAO-DE-OBRA DE SERVENTE DA CONSTRUCAO CIVIL, INCLUSIVE ENCAR | H | 1.2 | 19.33 | 3 | 23.8919
GOS SOCIAIS
14543 | PEDRA BRITADA 1 E 2 (MEDIA), PARA REGIAO METROPOLITANA DO RI | T | 0.232 | 90.4 | 0 | 20.9728
O DE JANEIRO
06.081.0010-A | DRENO DE TUBOS DE CONCRETO,SEM ARMADURA,DE 0,30M DE DIAMETRO | M |  | 157.76
,PERFURADO OU NAO,ASSENTADOS EM DRENOS DE PEDRA BRITADA,INCL
USIVE REATERROS,EXCLUSIVE ESCAVACAO
00529 | TUBO DE CONCRETO SIMPLES, P/AGUAS PLUVIAIS , PS-1, SEM PINTU | M | 1 | 92.2306 | 0 | 92.2306
RA, DE 0300MM
14543 | PEDRA BRITADA 1 E 2 (MEDIA), PARA REGIAO METROPOLITANA DO RI | T | 0.232 | 90.4 | 0 | 20.9728
O DE JANEIRO
20115 | MAO-DE-OBRA DE PEDREIRO, INCLUSIVE ENCARGOS SOCIAIS DESONERA | H | 1 | 23.16 | 3 | 23.8548
DOS
20132 | MAO-DE-OBRA DE SERVENTE DA CONSTRUCAO CIVIL, INCLUSIVE ENCAR | H | 1.2 | 16.75 | 3 | 20.703
GOS SOCIAIS DESONERADOS
06.082.0010-0 | DRENO PROFUNDO EM TUBO PLASTICO PERFURADO,2" DE DIAMETRO,INC | M |  | 30.59
LUSIVE TELA DE NYLON E FORNECIMENTO DOS MATERIAIS,EXCLUSIVE
PERFURACAO DO TERRENO
00082 | TELA TIPO MOSQUITEIRO, EM POLIETILENO, FIO Nº24 | M2 | 0.192 | 2.6965 | 0 | 0.5177
01962 | MAO-DE-OBRA DE SONDADOR C (AUXILIAR DE OPERACAO DE SONDAGEM | H | 0.2 | 20.37 | 3 | 4.1962
OU INJECOES), INCLUSIVE ENCARGOS SOCIAIS
01999 | MAO-DE-OBRA DE SERVENTE DA CONSTRUCAO CIVIL, INCLUSIVE ENCAR | H | 0.84 | 19.33 | 3 | 16.7243
GOS SOCIAIS
02615 | TUBO DE PVC RIGIDO, PONTA/BOLSA COM VIROLA, EM BARRAS DE 6,0 | UN | 0.16 | 57.2 | 0 | 9.152
0M, DE 050MM
06.082.0010-A | DRENO PROFUNDO EM TUBO PLASTICO PERFURADO,2" DE DIAMETRO,INC | M |  | 27.79
LUSIVE TELA DE NYLON E FORNECIMENTO DOS MATERIAIS,EXCLUSIVE
PERFURACAO DO TERRENO
00082 | TELA TIPO MOSQUITEIRO, EM POLIETILENO, FIO Nº24 | M2 | 0.192 | 2.6965 | 0 | 0.5177
02615 | TUBO DE PVC RIGIDO, PONTA/BOLSA COM VIROLA, EM BARRAS DE 6,0 | UN | 0.16 | 57.2 | 0 | 9.152
0M, DE 050MM
20132 | MAO-DE-OBRA DE SERVENTE DA CONSTRUCAO CIVIL, INCLUSIVE ENCAR | H | 0.84 | 16.75 | 3 | 14.4921
GOS SOCIAIS DESONERADOS
20139 | MAO-DE-OBRA DE SONDADOR C (AUXILIAR DE OPERACAO DE SONDAGEM | H | 0.2 | 17.65 | 3 | 3.6359
OU INJECOES), INCLUSIVE ENCARGOS SOCIAIS DESONERADOS
06.082.0015-0 | DRENO PROFUNDO EM TUBO PLASTICO PERFURADO,3" DE DIAMETRO,INC | M |  | 41.11
LUSIVE TELA DE NYLON E FORNECIMENTO DOS MATERIAIS,EXCLUSIVE
PERFURACAO DO TERRENO
00082 | TELA TIPO MOSQUITEIRO, EM POLIETILENO, FIO Nº24 | M2 | 0.24 | 2.6965 | 0 | 0.6472
01962 | MAO-DE-OBRA DE SONDADOR C (AUXILIAR DE OPERACAO DE SONDAGEM | H | 0.25 | 20.37 | 3 | 5.2453
OU INJECOES), INCLUSIVE ENCARGOS SOCIAIS
01999 | MAO-DE-OBRA DE SERVENTE DA CONSTRUCAO CIVIL, INCLUSIVE ENCAR | H | 1.05 | 19.33 | 3 | 20.9054
GOS SOCIAIS
02616 | TUBO DE PVC RIGIDO, PONTA/BOLSA COM VIROLA, EM BARRAS DE 6,0 | UN | 0.175 | 81.84 | 0 | 14.322
0M, DE 75MM
06.082.0015-A | DRENO PROFUNDO EM TUBO PLASTICO PERFURADO,3" DE DIAMETRO,INC | M |  | 37.62
LUSIVE TELA DE NYLON E FORNECIMENTO DOS MATERIAIS,EXCLUSIVE
PERFURACAO DO TERRENO
00082 | TELA TIPO MOSQUITEIRO, EM POLIETILENO, FIO Nº24 | M2 | 0.24 | 2.6965 | 0 | 0.6472
02616 | TUBO DE PVC RIGIDO, PONTA/BOLSA COM VIROLA, EM BARRAS DE 6,0 | UN | 0.175 | 81.84 | 0 | 14.322
0M, DE 75MM
20132 | MAO-DE-OBRA DE SERVENTE DA CONSTRUCAO CIVIL, INCLUSIVE ENCAR | H | 1.05 | 16.75 | 3 | 18.1151
GOS SOCIAIS DESONERADOS
20139 | MAO-DE-OBRA DE SONDADOR C (AUXILIAR DE OPERACAO DE SONDAGEM | H | 0.25 | 17.65 | 3 | 4.5449
OU INJECOES), INCLUSIVE ENCARGOS SOCIAIS DESONERADOS
06.082.0020-0 | DRENO PROFUNDO EM TUBO PLASTICO PERFURADO,4" DE DIAMETRO,INC | M |  | 47.18
LUSIVE TELA DE NYLON E FORNECIMENTO DOS MATERIAIS,EXCLUSIVE
PERFURACAO DO TERRENO
00082 | TELA TIPO MOSQUITEIRO, EM POLIETILENO, FIO Nº24 | M2 | 0.32 | 2.6965 | 0 | 0.8629
01962 | MAO-DE-OBRA DE SONDADOR C (AUXILIAR DE OPERACAO DE SONDAGEM | H | 0.3 | 20.37 | 3 | 6.2943
OU INJECOES), INCLUSIVE ENCARGOS SOCIAIS
01999 | MAO-DE-OBRA DE SERVENTE DA CONSTRUCAO CIVIL, INCLUSIVE ENCAR | H | 1.25 | 19.33 | 3 | 24.8874
GOS SOCIAIS
02617 | TUBO DE PVC RIGIDO, PONTA/BOLSA COM VIROLA, EM BARRAS DE 6,0 | UN | 0.175 | 86.51 | 0 | 15.1393
0M, DE 100MM
06.082.0020-A | DRENO PROFUNDO EM TUBO PLASTICO PERFURADO,4" DE DIAMETRO,INC | M |  | 43.02
LUSIVE TELA DE NYLON E FORNECIMENTO DOS MATERIAIS,EXCLUSIVE
PERFURACAO DO TERRENO
00082 | TELA TIPO MOSQUITEIRO, EM POLIETILENO, FIO Nº24 | M2 | 0.32 | 2.6965 | 0 | 0.8629
02617 | TUBO DE PVC RIGIDO, PONTA/BOLSA COM VIROLA, EM BARRAS DE 6,0 | UN | 0.175 | 86.51 | 0 | 15.1393
0M, DE 100MM
20132 | MAO-DE-OBRA DE SERVENTE DA CONSTRUCAO CIVIL, INCLUSIVE ENCAR | H | 1.25 | 16.75 | 3 | 21.5656
GOS SOCIAIS DESONERADOS
20139 | MAO-DE-OBRA DE SONDADOR C (AUXILIAR DE OPERACAO DE SONDAGEM | H | 0.3 | 17.65 | 3 | 5.4538
OU INJECOES), INCLUSIVE ENCARGOS SOCIAIS DESONERADOS
06.082.0050-0 | DRENO OU BARBACA EM TUBO DE PVC,DIAMETRO DE 2",INCLUSIVE FOR | M |  | 20.09
NECIMENTO DO TUBO E MATERIAL DRENANTE
01999 | MAO-DE-OBRA DE SERVENTE DA CONSTRUCAO CIVIL, INCLUSIVE ENCAR | H | 0.5 | 19.33 | 3 | 9.955
GOS SOCIAIS
02615 | TUBO DE PVC RIGIDO, PONTA/BOLSA COM VIROLA, EM BARRAS DE 6,0 | UN | 0.175 | 57.2 | 0 | 10.01
0M, DE 050MM
14559 | BRITA 3, PARA REGIAO METROPOLITANA DO RIO DE JANEIRO | T | 0.00145 | 90.4 | 0 | 0.1311
06.082.0050-A | DRENO OU BARBACA EM TUBO DE PVC,DIAMETRO DE 2",INCLUSIVE FOR | M |  | 18.76
NECIMENTO DO TUBO E MATERIAL DRENANTE
02615 | TUBO DE PVC RIGIDO, PONTA/BOLSA COM VIROLA, EM BARRAS DE 6,0 | UN | 0.175 | 57.2 | 0 | 10.01
0M, DE 050MM
14559 | BRITA 3, PARA REGIAO METROPOLITANA DO RIO DE JANEIRO | T | 0.00145 | 90.4 | 0 | 0.1311
20132 | MAO-DE-OBRA DE SERVENTE DA CONSTRUCAO CIVIL, INCLUSIVE ENCAR | H | 0.5 | 16.75 | 3 | 8.6263
GOS SOCIAIS DESONERADOS
06.082.0053-0 | DRENO OU BARBACA EM TUBO DE PVC,DIAMETRO DE 3",INCLUSIVE FOR | M |  | 24.56
NECIMENTO DO TUBO E MATERIAL DRENANTE
01999 | MAO-DE-OBRA DE SERVENTE DA CONSTRUCAO CIVIL, INCLUSIVE ENCAR | H | 0.5 | 19.33 | 3 | 9.955
GOS SOCIAIS
02616 | TUBO DE PVC RIGIDO, PONTA/BOLSA COM VIROLA, EM BARRAS DE 6,0 | UN | 0.175 | 81.84 | 0 | 14.322
0M, DE 75MM
14559 | BRITA 3, PARA REGIAO METROPOLITANA DO RIO DE JANEIRO | T | 0.00319 | 90.4 | 0 | 0.2884
06.082.0053-A | DRENO OU BARBACA EM TUBO DE PVC,DIAMETRO DE 3",INCLUSIVE FOR | M |  | 23.23
NECIMENTO DO TUBO E MATERIAL DRENANTE
02616 | TUBO DE PVC RIGIDO, PONTA/BOLSA COM VIROLA, EM BARRAS DE 6,0 | UN | 0.175 | 81.84 | 0 | 14.322
0M, DE 75MM
14559 | BRITA 3, PARA REGIAO METROPOLITANA DO RIO DE JANEIRO | T | 0.00319 | 90.4 | 0 | 0.2884
20132 | MAO-DE-OBRA DE SERVENTE DA CONSTRUCAO CIVIL, INCLUSIVE ENCAR | H | 0.5 | 16.75 | 3 | 8.6263
GOS SOCIAIS DESONERADOS
06.082.0055-0 | DRENO OU BARBACA EM TUBO DE PVC,DIAMETRO DE 4",INCLUSIVE FOR | M |  | 25.61
NECIMENTO DO TUBO E MATERIAL DRENANTE
01999 | MAO-DE-OBRA DE SERVENTE DA CONSTRUCAO CIVIL, INCLUSIVE ENCAR | H | 0.5 | 19.33 | 3 | 9.955
GOS SOCIAIS
02617 | TUBO DE PVC RIGIDO, PONTA/BOLSA COM VIROLA, EM BARRAS DE 6,0 | UN | 0.175 | 86.51 | 0 | 15.1393
0M, DE 100MM
14559 | BRITA 3, PARA REGIAO METROPOLITANA DO RIO DE JANEIRO | T | 0.0058 | 90.4 | 0 | 0.5243
06.082.0055-A | DRENO OU BARBACA EM TUBO DE PVC,DIAMETRO DE 4",INCLUSIVE FOR | M |  | 24.28
NECIMENTO DO TUBO E MATERIAL DRENANTE
02617 | TUBO DE PVC RIGIDO, PONTA/BOLSA COM VIROLA, EM BARRAS DE 6,0 | UN | 0.175 | 86.51 | 0 | 15.1393
0M, DE 100MM
14559 | BRITA 3, PARA REGIAO METROPOLITANA DO RIO DE JANEIRO | T | 0.0058 | 90.4 | 0 | 0.5243
20132 | MAO-DE-OBRA DE SERVENTE DA CONSTRUCAO CIVIL, INCLUSIVE ENCAR | H | 0.5 | 16.75 | 3 | 8.6263
GOS SOCIAIS DESONERADOS
06.082.0070-0 | DRENO EM TUBO DE PVC,DIAMETRO DE 3",PARA VIADUTOS,INCLUSIVE | M |  | 22.28
FORNECIMENTO DO TUBO,EXCLUSIVE PERFURACAO E COLAGEM
01999 | MAO-DE-OBRA DE SERVENTE DA CONSTRUCAO CIVIL, INCLUSIVE ENCAR | H | 0.4 | 19.33 | 3 | 7.964
GOS SOCIAIS
02616 | TUBO DE PVC RIGIDO, PONTA/BOLSA COM VIROLA, EM BARRAS DE 6,0 | UN | 0.175 | 81.84 | 0 | 14.322
0M, DE 75MM
06.082.0070-A | DRENO EM TUBO DE PVC,DIAMETRO DE 3",PARA VIADUTOS,INCLUSIVE | M |  | 21.22
FORNECIMENTO DO TUBO,EXCLUSIVE PERFURACAO E COLAGEM
02616 | TUBO DE PVC RIGIDO, PONTA/BOLSA COM VIROLA, EM BARRAS DE 6,0 | UN | 0.175 | 81.84 | 0 | 14.322
0M, DE 75MM
20132 | MAO-DE-OBRA DE SERVENTE DA CONSTRUCAO CIVIL, INCLUSIVE ENCAR | H | 0.4 | 16.75 | 3 | 6.901
GOS SOCIAIS DESONERADOS
06.082.0075-0 | DRENO EM TUBO DE PVC,DIAMETRO DE 4",PARA VIADUTOS,INCLUSIVE | M |  | 23.1
FORNECIMENTO DO TUBO,EXCLUSIVE PERFURACAO E COLAGEM
01999 | MAO-DE-OBRA DE SERVENTE DA CONSTRUCAO CIVIL, INCLUSIVE ENCAR | H | 0.4 | 19.33 | 3 | 7.964
GOS SOCIAIS
02617 | TUBO DE PVC RIGIDO, PONTA/BOLSA COM VIROLA, EM BARRAS DE 6,0 | UN | 0.175 | 86.51 | 0 | 15.1393
0M, DE 100MM
06.082.0075-A | DRENO EM TUBO DE PVC,DIAMETRO DE 4",PARA VIADUTOS,INCLUSIVE | M |  | 22.04
FORNECIMENTO DO TUBO,EXCLUSIVE PERFURACAO E COLAGEM
02617 | TUBO DE PVC RIGIDO, PONTA/BOLSA COM VIROLA, EM BARRAS DE 6,0 | UN | 0.175 | 86.51 | 0 | 15.1393
0M, DE 100MM
20132 | MAO-DE-OBRA DE SERVENTE DA CONSTRUCAO CIVIL, INCLUSIVE ENCAR | H | 0.4 | 16.75 | 3 | 6.901
GOS SOCIAIS DESONERADOS
06.084.0005-0 | FILTRO HORIZONTAL DE AREIA,EM BARRAGEM,OBEDECENDO GRANULOMET | M3 |  | 186.04
RIA ESPECIFICA,INCLUSIVE FORNECIMENTO DO MATERIAL
00001 | AREIA LAVADA, GROSSA, PARA REGIAO METROPOLITANA DO RIO DE JA | M3 | 1.15 | 118.5 | 0 | 136.275
NEIRO
01999 | MAO-DE-OBRA DE SERVENTE DA CONSTRUCAO CIVIL, INCLUSIVE ENCAR | H | 2.5 | 19.33 | 3 | 49.7748
GOS SOCIAIS
06.084.0005-A | FILTRO HORIZONTAL DE AREIA,EM BARRAGEM,OBEDECENDO GRANULOMET | M3 |  | 179.4
RIA ESPECIFICA,INCLUSIVE FORNECIMENTO DO MATERIAL
00001 | AREIA LAVADA, GROSSA, PARA REGIAO METROPOLITANA DO RIO DE JA | M3 | 1.15 | 118.5 | 0 | 136.275
NEIRO
20132 | MAO-DE-OBRA DE SERVENTE DA CONSTRUCAO CIVIL, INCLUSIVE ENCAR | H | 2.5 | 16.75 | 3 | 43.1313
GOS SOCIAIS DESONERADOS
06.085.0010-0 | DRENO VERTICAL NO PARAMENTO INTERNO DE MUROS DE ARRIMO,EXECU | M2 |  | 13.36
TADO EM PRISMAS DE 0,25 X O,25M DE SECAO,CHEIOS DE BRITA 3,
ADMITINDO AS BARBACAS ESPACADAS DE 1,50M VERTICALMENTE E 2,0
0M HORIZONTALMENTE,MEDINDO-SE O SERVICO PELA AREA DO MURO
01999 | MAO-DE-OBRA DE SERVENTE DA CONSTRUCAO CIVIL, INCLUSIVE ENCAR | H | 0.5 | 19.33 | 3 | 9.955
GOS SOCIAIS
14559 | BRITA 3, PARA REGIAO METROPOLITANA DO RIO DE JANEIRO | T | 0.0377 | 90.4 | 0 | 3.4081
06.085.0010-A | DRENO VERTICAL NO PARAMENTO INTERNO DE MUROS DE ARRIMO,EXECU | M2 |  | 12.03
TADO EM PRISMAS DE 0,25 X O,25M DE SECAO,CHEIOS DE BRITA 3,
ADMITINDO AS BARBACAS ESPACADAS DE 1,50M VERTICALMENTE E 2,0
0M HORIZONTALMENTE,MEDINDO-SE O SERVICO PELA AREA DO MURO
14559 | BRITA 3, PARA REGIAO METROPOLITANA DO RIO DE JANEIRO | T | 0.0377 | 90.4 | 0 | 3.4081
20132 | MAO-DE-OBRA DE SERVENTE DA CONSTRUCAO CIVIL, INCLUSIVE ENCAR | H | 0.5 | 16.75 | 3 | 8.6263
GOS SOCIAIS DESONERADOS
06.085.0015-0 | VALETA DRENANTE DE 0,50M DE LARGURA E 0,70M DE PROFUNDIDADE, | M |  | 102.98
PREENCHIDA ATE 0,30M COM PEDRA BRITADA,INCLUINDO REATERRO
01999 | MAO-DE-OBRA DE SERVENTE DA CONSTRUCAO CIVIL, INCLUSIVE ENCAR | H | 3 | 19.33 | 3 | 59.7297
GOS SOCIAIS
14543 | PEDRA BRITADA 1 E 2 (MEDIA), PARA REGIAO METROPOLITANA DO RI | T | 0.4785 | 90.4 | 0 | 43.2564
O DE JANEIRO
06.085.0015-A | VALETA DRENANTE DE 0,50M DE LARGURA E 0,70M DE PROFUNDIDADE, | M |  | 95.01
PREENCHIDA ATE 0,30M COM PEDRA BRITADA,INCLUINDO REATERRO
14543 | PEDRA BRITADA 1 E 2 (MEDIA), PARA REGIAO METROPOLITANA DO RI | T | 0.4785 | 90.4 | 0 | 43.2564
O DE JANEIRO
20132 | MAO-DE-OBRA DE SERVENTE DA CONSTRUCAO CIVIL, INCLUSIVE ENCAR | H | 3 | 16.75 | 3 | 51.7575
GOS SOCIAIS DESONERADOS
06.085.0020-0 | CAMADA VERTICAL DRENANTE FEITA COM PEDRA BRITADA, INCLUSIVE | M3 |  | 193.96
FORNECIMENTO DO MATERIAL
01999 | MAO-DE-OBRA DE SERVENTE DA CONSTRUCAO CIVIL, INCLUSIVE ENCAR | H | 2.5 | 19.33 | 3 | 49.7748
GOS SOCIAIS
14543 | PEDRA BRITADA 1 E 2 (MEDIA), PARA REGIAO METROPOLITANA DO RI | T | 1.595 | 90.4 | 0 | 144.188
O DE JANEIRO
06.085.0020-A | CAMADA VERTICAL DRENANTE FEITA COM PEDRA BRITADA, INCLUSIVE | M3 |  | 187.31
FORNECIMENTO DO MATERIAL
14543 | PEDRA BRITADA 1 E 2 (MEDIA), PARA REGIAO METROPOLITANA DO RI | T | 1.595 | 90.4 | 0 | 144.188
O DE JANEIRO
20132 | MAO-DE-OBRA DE SERVENTE DA CONSTRUCAO CIVIL, INCLUSIVE ENCAR | H | 2.5 | 16.75 | 3 | 43.1313
GOS SOCIAIS DESONERADOS
06.085.0025-0 | CAMADA HORIZONTAL DRENANTE FEITA COM PEDRA BRITADA,INCLUSIVE | M3 |  | 209.16
FORNECIMENTO E ESPALHAMENTO
01999 | MAO-DE-OBRA DE SERVENTE DA CONSTRUCAO CIVIL, INCLUSIVE ENCAR | H | 3 | 19.33 | 3 | 59.7297
GOS SOCIAIS
14543 | PEDRA BRITADA 1 E 2 (MEDIA), PARA REGIAO METROPOLITANA DO RI | T | 1.653 | 90.4 | 0 | 149.4312
O DE JANEIRO
06.085.0025-A | CAMADA HORIZONTAL DRENANTE FEITA COM PEDRA BRITADA,INCLUSIVE | M3 |  | 201.18
FORNECIMENTO E ESPALHAMENTO
14543 | PEDRA BRITADA 1 E 2 (MEDIA), PARA REGIAO METROPOLITANA DO RI | T | 1.653 | 90.4 | 0 | 149.4312
O DE JANEIRO
20132 | MAO-DE-OBRA DE SERVENTE DA CONSTRUCAO CIVIL, INCLUSIVE ENCAR | H | 3 | 16.75 | 3 | 51.7575
GOS SOCIAIS DESONERADOS
06.085.0030-0 | CAMADA DE BRITA N°2 PARA PROTECAO TERMICA DE IMPERMEABILIZAC | M3 |  | 187.4
AO DE LAJES
01999 | MAO-DE-OBRA DE SERVENTE DA CONSTRUCAO CIVIL, INCLUSIVE ENCAR | H | 2.5 | 19.33 | 3 | 49.7748
GOS SOCIAIS
14555 | BRITA 2, PARA REGIAO METROPOLITANA DO RIO DE JANEIRO | T | 1.5225 | 90.4 | 0 | 137.634
06.085.0030-A | CAMADA DE BRITA N°2 PARA PROTECAO TERMICA DE IMPERMEABILIZAC | M3 |  | 180.76
AO DE LAJES
14555 | BRITA 2, PARA REGIAO METROPOLITANA DO RIO DE JANEIRO | T | 1.5225 | 90.4 | 0 | 137.634
20132 | MAO-DE-OBRA DE SERVENTE DA CONSTRUCAO CIVIL, INCLUSIVE ENCAR | H | 2.5 | 16.75 | 3 | 43.1313
GOS SOCIAIS DESONERADOS
06.085.0035-0 | CAMADA DE ARGILA EXPANDIDA PARA PROTECAO TERMICA DE IMPERMEA | M3 |  | 535.5
BILIZACAO DE LAJES
01999 | MAO-DE-OBRA DE SERVENTE DA CONSTRUCAO CIVIL, INCLUSIVE ENCAR | H | 2.5 | 19.33 | 3 | 49.7748
GOS SOCIAIS
13620 | ARGILA EXPANDIDA, COM GRANULOMETRIA GROSSA-3222 | M3 | 1.05 | 462.6 | 0 | 485.73
06.085.0035-A | CAMADA DE ARGILA EXPANDIDA PARA PROTECAO TERMICA DE IMPERMEA | M3 |  | 528.86
BILIZACAO DE LAJES
13620 | ARGILA EXPANDIDA, COM GRANULOMETRIA GROSSA-3222 | M3 | 1.05 | 462.6 | 0 | 485.73
20132 | MAO-DE-OBRA DE SERVENTE DA CONSTRUCAO CIVIL, INCLUSIVE ENCAR | H | 2.5 | 16.75 | 3 | 43.1313
GOS SOCIAIS DESONERADOS
06.085.0040-0 | ENROCAMENTO COM PEDRA-DE-MAO JOGADA, INCLUSIVE FORNECIMENTO | M3 |  | 200.85
DESTA
01999 | MAO-DE-OBRA DE SERVENTE DA CONSTRUCAO CIVIL, INCLUSIVE ENCAR | H | 2 | 19.33 | 3 | 39.8198
GOS SOCIAIS
14580 | PEDRA DE MAO, PARA REGIAO METROPOLITANA DO RIO DE JANEIRO | T | 1.848 | 87.14 | 0 | 161.0347
06.085.0040-A | ENROCAMENTO COM PEDRA-DE-MAO JOGADA, INCLUSIVE FORNECIMENTO | M3 |  | 195.53
DESTA
14580 | PEDRA DE MAO, PARA REGIAO METROPOLITANA DO RIO DE JANEIRO | T | 1.848 | 87.14 | 0 | 161.0347
20132 | MAO-DE-OBRA DE SERVENTE DA CONSTRUCAO CIVIL, INCLUSIVE ENCAR | H | 2 | 16.75 | 3 | 34.505
GOS SOCIAIS DESONERADOS
06.085.0045-0 | ENROCAMENTO COM PEDRA-DE-MAO ARRUMADA,INCLUSIVE FORNECIMENTO | M3 |  | 240.67
DESTA
01999 | MAO-DE-OBRA DE SERVENTE DA CONSTRUCAO CIVIL, INCLUSIVE ENCAR | H | 4 | 19.33 | 3 | 79.6396
GOS SOCIAIS
14580 | PEDRA DE MAO, PARA REGIAO METROPOLITANA DO RIO DE JANEIRO | T | 1.848 | 87.14 | 0 | 161.0347
06.085.0045-A | ENROCAMENTO COM PEDRA-DE-MAO ARRUMADA,INCLUSIVE FORNECIMENTO | M3 |  | 230.04
DESTA
14580 | PEDRA DE MAO, PARA REGIAO METROPOLITANA DO RIO DE JANEIRO | T | 1.848 | 87.14 | 0 | 161.0347
20132 | MAO-DE-OBRA DE SERVENTE DA CONSTRUCAO CIVIL, INCLUSIVE ENCAR | H | 4 | 16.75 | 3 | 69.01
GOS SOCIAIS DESONERADOS
06.085.0050-1 | ENROCAMENTO COM PEDRA DE 50 A 200KG, INCLUSIVE FORNECIMENTO, | M3 |  | 362.89
TRANSPORTE,CARGA,DESCARGA E COLOCACAO COM ESCAVADEIRA
01117 | ESCAVADEIRA 0,57M3; DIESEL 84CV (CP) | H | 0.07 | 268.972 | 0 | 18.828
01119 | ESCAVADEIRA 0,57M3; DIESEL 84CV (CI) | H | 0.02 | 125.4793 | 0 | 2.5096
01222 | TRATOR ESTEIRAS C/LAMINA 2500KG (CP) | H | 0.04 | 547.6932 | 0 | 21.9077
01224 | TRATOR ESTEIRAS C/LAMINA 2500KG (CI) | H | 0.015 | 189.4952 | 0 | 2.8424
01958 | MAO-DE-OBRA DE TOPOGRAFO B (SERVICOS DE CAMPO), INCLUSIVE EN | H | 0.025 | 28.76 | 3 | 0.7406
CARGOS SOCIAIS
01968 | MAO-DE-OBRA DE PEDREIRO, INCLUSIVE ENCARGOS SOCIAIS | H | 0.25 | 26.73 | 3 | 6.883
01999 | MAO-DE-OBRA DE SERVENTE DA CONSTRUCAO CIVIL, INCLUSIVE ENCAR | H | 1.2 | 19.33 | 3 | 23.8919
GOS SOCIAIS
02057 | TRANSPORTE CARGA CAMINHAO 8T, 30KM/H | T X KM | 70 | 1.6392 | 0 | 114.744
14580 | PEDRA DE MAO, PARA REGIAO METROPOLITANA DO RIO DE JANEIRO | T | 1.9572 | 87.14 | 0 | 170.5504
06.085.0050-B | ENROCAMENTO COM PEDRA DE 50 A 200KG, INCLUSIVE FORNECIMENTO, | M3 |  | 355.8
TRANSPORTE,CARGA,DESCARGA E COLOCACAO COM ESCAVADEIRA
14580 | PEDRA DE MAO, PARA REGIAO METROPOLITANA DO RIO DE JANEIRO | T | 1.9572 | 87.14 | 0 | 170.5504
20115 | MAO-DE-OBRA DE PEDREIRO, INCLUSIVE ENCARGOS SOCIAIS DESONERA | H | 0.25 | 23.16 | 3 | 5.9637
DOS
20132 | MAO-DE-OBRA DE SERVENTE DA CONSTRUCAO CIVIL, INCLUSIVE ENCAR | H | 1.2 | 16.75 | 3 | 20.703
GOS SOCIAIS DESONERADOS
20150 | MAO-DE-OBRA DE TOPOGRAFO B (SERVICOS DE CAMPO),INCLUSIVE ENC | H | 0.025 | 24.92 | 3 | 0.6417
ARGOS SOCIAIS DESONERADOS
30060 | TRANSPORTE CARGA CAMINHAO 8T, 30KM/H | T X KM | 70 | 1.6096 | 0 | 112.672
30577 | TRATOR ESTEIRAS C/LAMINA 2500KG (CP) | H | 0.04 | 543.6832 | 0 | 21.7473
30579 | TRATOR ESTEIRAS C/LAMINA 2500KG (CI) | H | 0.015 | 185.4852 | 0 | 2.7823
30796 | ESCAVADEIRA 0,57M3; DIESEL 84CV (CP) | H | 0.07 | 262.382 | 0 | 18.3667
30798 | ESCAVADEIRA 0,57M3; DIESEL 84CV (CI) | H | 0.02 | 118.8893 | 0 | 2.3778
06.085.0055-0 | EXECUCAO DE CAMADA RIP-RAP,DE PEDRA ARRUMADA,DIAMETRO MAIOR | M3 |  | 226.03
OU IGUAL A 0,30M,EM TALUDE DE BARRAGEM,INCLUSIVE O FORNECIME
NTO DA PEDRA
01999 | MAO-DE-OBRA DE SERVENTE DA CONSTRUCAO CIVIL, INCLUSIVE ENCAR | H | 4 | 19.33 | 3 | 79.6396
GOS SOCIAIS
14580 | PEDRA DE MAO, PARA REGIAO METROPOLITANA DO RIO DE JANEIRO | T | 1.68 | 87.14 | 0 | 146.3952
06.085.0055-A | EXECUCAO DE CAMADA RIP-RAP,DE PEDRA ARRUMADA,DIAMETRO MAIOR | M3 |  | 215.4
OU IGUAL A 0,30M,EM TALUDE DE BARRAGEM,INCLUSIVE O FORNECIME
NTO DA PEDRA
14580 | PEDRA DE MAO, PARA REGIAO METROPOLITANA DO RIO DE JANEIRO | T | 1.68 | 87.14 | 0 | 146.3952
20132 | MAO-DE-OBRA DE SERVENTE DA CONSTRUCAO CIVIL, INCLUSIVE ENCAR | H | 4 | 16.75 | 3 | 69.01
GOS SOCIAIS DESONERADOS
06.085.0058-0 | BARRAGEM PROVISORIA OU ENSECADEIRA, PARA DESVIO DE PEQUENOS | M3 |  | 455.17
CURSOS D'AGUA,COM SACOS DE AREIA EMPILHADOS,INCLUSIVE FORNEC
IMENTO DOS MATERIAIS,ENSACAMENTO,EMPILHAMENTO E RETIRADA
00001 | AREIA LAVADA, GROSSA, PARA REGIAO METROPOLITANA DO RIO DE JA | M3 | 1 | 118.5 | 0 | 118.5
NEIRO
01999 | MAO-DE-OBRA DE SERVENTE DA CONSTRUCAO CIVIL, INCLUSIVE ENCAR | H | 16.91 | 19.33 | 3 | 336.6764
GOS SOCIAIS
06.085.0058-A | BARRAGEM PROVISORIA OU ENSECADEIRA, PARA DESVIO DE PEQUENOS | M3 |  | 410.23
CURSOS D'AGUA,COM SACOS DE AREIA EMPILHADOS,INCLUSIVE FORNEC
IMENTO DOS MATERIAIS,ENSACAMENTO,EMPILHAMENTO E RETIRADA
00001 | AREIA LAVADA, GROSSA, PARA REGIAO METROPOLITANA DO RIO DE JA | M3 | 1 | 118.5 | 0 | 118.5
NEIRO
20132 | MAO-DE-OBRA DE SERVENTE DA CONSTRUCAO CIVIL, INCLUSIVE ENCAR | H | 16.91 | 16.75 | 3 | 291.7398
GOS SOCIAIS DESONERADOS
06.085.0060-0 | EMBASAMENTO PARA BERCO DE TUBULACAO DE ESGOTO SANITARIO,FEIT | M3 |  | 190.8
O COM BRITA Nº3
01999 | MAO-DE-OBRA DE SERVENTE DA CONSTRUCAO CIVIL, INCLUSIVE ENCAR | H | 3 | 19.33 | 3 | 59.7297
GOS SOCIAIS
14559 | BRITA 3, PARA REGIAO METROPOLITANA DO RIO DE JANEIRO | T | 1.45 | 90.4 | 0 | 131.08
06.085.0060-A | EMBASAMENTO PARA BERCO DE TUBULACAO DE ESGOTO SANITARIO,FEIT | M3 |  | 182.83
O COM BRITA Nº3
14559 | BRITA 3, PARA REGIAO METROPOLITANA DO RIO DE JANEIRO | T | 1.45 | 90.4 | 0 | 131.08
20132 | MAO-DE-OBRA DE SERVENTE DA CONSTRUCAO CIVIL, INCLUSIVE ENCAR | H | 3 | 16.75 | 3 | 51.7575
GOS SOCIAIS DESONERADOS
06.085.0065-0 | CAMADA DE BRITA N°4 PARA FILTRO BIOLOGICO | M3 |  | 184.94
01999 | MAO-DE-OBRA DE SERVENTE DA CONSTRUCAO CIVIL, INCLUSIVE ENCAR | H | 2.5 | 19.33 | 3 | 49.7748
GOS SOCIAIS
14561 | BRITA 4, PARA FILTRO BIOLOGICO | T | 1.5225 | 88.78 | 0 | 135.1676
06.085.0065-A | CAMADA DE BRITA N°4 PARA FILTRO BIOLOGICO | M3 |  | 178.29
14561 | BRITA 4, PARA FILTRO BIOLOGICO | T | 1.5225 | 88.78 | 0 | 135.1676
20132 | MAO-DE-OBRA DE SERVENTE DA CONSTRUCAO CIVIL, INCLUSIVE ENCAR | H | 2.5 | 16.75 | 3 | 43.1313
GOS SOCIAIS DESONERADOS
06.085.0070-0 | CAMADA DE PEDREGULHO PARA FILTROS DE TRATAMENTO DE AGUA COM | M3 |  | 228.29
GRANULOMETRIA DE 1/8" A 3/8"
01999 | MAO-DE-OBRA DE SERVENTE DA CONSTRUCAO CIVIL, INCLUSIVE ENCAR | H | 4 | 19.33 | 3 | 79.6396
GOS SOCIAIS
14541 | BRITA 0, PARA REGIAO METROPOLITANA DO RIO DE JANEIRO | T | 1.562 | 95.17 | 0 | 148.6555
06.085.0070-A | CAMADA DE PEDREGULHO PARA FILTROS DE TRATAMENTO DE AGUA COM | M3 |  | 217.66
GRANULOMETRIA DE 1/8" A 3/8"
14541 | BRITA 0, PARA REGIAO METROPOLITANA DO RIO DE JANEIRO | T | 1.562 | 95.17 | 0 | 148.6555
20132 | MAO-DE-OBRA DE SERVENTE DA CONSTRUCAO CIVIL, INCLUSIVE ENCAR | H | 4 | 16.75 | 3 | 69.01
GOS SOCIAIS DESONERADOS
06.085.0072-0 | CAMADA DE PEDREGULHO PARA FILTROS DE TRATAMENTO DE AGUA COM | M3 |  | 223.82
GRANULOMETRIA DE 3/8" A 3/4"
01999 | MAO-DE-OBRA DE SERVENTE DA CONSTRUCAO CIVIL, INCLUSIVE ENCAR | H | 4 | 19.33 | 3 | 79.6396
GOS SOCIAIS
14549 | BRITA 1, PARA REGIAO METROPOLITANA DO RIO DE JANEIRO | T | 1.595 | 90.4 | 0 | 144.188
06.085.0072-A | CAMADA DE PEDREGULHO PARA FILTROS DE TRATAMENTO DE AGUA COM | M3 |  | 213.19
GRANULOMETRIA DE 3/8" A 3/4"
14549 | BRITA 1, PARA REGIAO METROPOLITANA DO RIO DE JANEIRO | T | 1.595 | 90.4 | 0 | 144.188
20132 | MAO-DE-OBRA DE SERVENTE DA CONSTRUCAO CIVIL, INCLUSIVE ENCAR | H | 4 | 16.75 | 3 | 69.01
GOS SOCIAIS DESONERADOS
06.085.0074-0 | CAMADA DE PEDREGULHO PARA FILTROS DE TRATAMENTO DE AGUA COM | M3 |  | 223.82
GRANULOMETRIA DE 3/4" A 1.1/2"
01999 | MAO-DE-OBRA DE SERVENTE DA CONSTRUCAO CIVIL, INCLUSIVE ENCAR | H | 4 | 19.33 | 3 | 79.6396
GOS SOCIAIS
14555 | BRITA 2, PARA REGIAO METROPOLITANA DO RIO DE JANEIRO | T | 1.595 | 90.4 | 0 | 144.188
06.085.0074-A | CAMADA DE PEDREGULHO PARA FILTROS DE TRATAMENTO DE AGUA COM | M3 |  | 213.19
GRANULOMETRIA DE 3/4" A 1.1/2"
14555 | BRITA 2, PARA REGIAO METROPOLITANA DO RIO DE JANEIRO | T | 1.595 | 90.4 | 0 | 144.188
20132 | MAO-DE-OBRA DE SERVENTE DA CONSTRUCAO CIVIL, INCLUSIVE ENCAR | H | 4 | 16.75 | 3 | 69.01
GOS SOCIAIS DESONERADOS
06.086.0010-0 | EMBASAMENTO PARA TUBULACAO DE ESGOTOS,EM CONCRETO SIMPLES,CO | M3 |  | 503.14
M TRANSPORTE HORIZONTAL E CONSIDERADO PARA PROFUNDIDADE DE V
ALAS ATE 3,00M
01633 | CONCRETO FCK 10MPA | M3 | 1 | 352.7663 | 0 | 352.7663
01968 | MAO-DE-OBRA DE PEDREIRO, INCLUSIVE ENCARGOS SOCIAIS | H | 0.4 | 26.73 | 3 | 11.0128
01999 | MAO-DE-OBRA DE SERVENTE DA CONSTRUCAO CIVIL, INCLUSIVE ENCAR | H | 7 | 19.33 | 3 | 139.3693
GOS SOCIAIS
06.086.0010-A | EMBASAMENTO PARA TUBULACAO DE ESGOTOS,EM CONCRETO SIMPLES,CO | M3 |  | 483.07
M TRANSPORTE HORIZONTAL E CONSIDERADO PARA PROFUNDIDADE DE V
ALAS ATE 3,00M
20115 | MAO-DE-OBRA DE PEDREIRO, INCLUSIVE ENCARGOS SOCIAIS DESONERA | H | 0.4 | 23.16 | 3 | 9.5419
DOS
20132 | MAO-DE-OBRA DE SERVENTE DA CONSTRUCAO CIVIL, INCLUSIVE ENCAR | H | 7 | 16.75 | 3 | 120.7675
GOS SOCIAIS DESONERADOS
30245 | CONCRETO FCK 10MPA | M3 | 1 | 352.7663 | 0 | 352.7663
06.087.0010-0 | EMBASAMENTO PARA TUBULACAO DE ESGOTOS,EM CONCRETO ARMADO,COM | M3 |  | 1386.36
TRANSPORTE HORIZONTAL E CONSIDERADO PARA PROFUNDIDADE DE VA
LAS ATE 3,00M
01633 | CONCRETO FCK 10MPA | M3 | 1 | 352.7663 | 0 | 352.7663
01643 | BARRA ACO CA-25 REDONDA SEM SALIENCIA OUMOSSA, DIAMETRO DE 6 | KG | 50 | 11.0149 | 0 | 550.745
,3MM A 8,0MM (1/4 A 5/16)
01645 | CORTE ACO CA-25 DIAM. ENTRE 6,3MM A 8MM | KG | 50 | 4.744 | 0 | 237.2
01745 | PREPARO CONCR. BETON. 320L; 2,0M3/H | M3 | 1 | 95.2721 | 0 | 95.2721
01968 | MAO-DE-OBRA DE PEDREIRO, INCLUSIVE ENCARGOS SOCIAIS | H | 0.4 | 26.73 | 3 | 11.0128
01999 | MAO-DE-OBRA DE SERVENTE DA CONSTRUCAO CIVIL, INCLUSIVE ENCAR | H | 7 | 19.33 | 3 | 139.3693
GOS SOCIAIS
06.087.0010-A | EMBASAMENTO PARA TUBULACAO DE ESGOTOS,EM CONCRETO ARMADO,COM | M3 |  | 1322.66
TRANSPORTE HORIZONTAL E CONSIDERADO PARA PROFUNDIDADE DE VA
LAS ATE 3,00M
20115 | MAO-DE-OBRA DE PEDREIRO, INCLUSIVE ENCARGOS SOCIAIS DESONERA | H | 0.4 | 23.16 | 3 | 9.5419
DOS
20132 | MAO-DE-OBRA DE SERVENTE DA CONSTRUCAO CIVIL, INCLUSIVE ENCAR | H | 7 | 16.75 | 3 | 120.7675
GOS SOCIAIS DESONERADOS
30245 | CONCRETO FCK 10MPA | M3 | 1 | 352.7663 | 0 | 352.7663
30254 | PREPARO CONCR. BETON. 320L; 2,0M3/H | M3 | 1 | 83.3138 | 0 | 83.3138
30307 | CORTE ACO CA-25 DIAM. ENTRE 6,3MM A 8MM | KG | 50 | 4.1106 | 0 | 205.53
30984 | BARRA ACO CA-25 REDONDA SEM SALIENCIA OUMOSSA, DIAMETRO DE 6 | KG | 50 | 11.0149 | 0 | 550.745
,3MM A 8,0MM (1/4 A 5/16)
06.088.0010-0 | EMBASAMENTO DE TUBULACAO,FEITO COM PO-DE-PEDRA | M3 |  | 178.34
01999 | MAO-DE-OBRA DE SERVENTE DA CONSTRUCAO CIVIL, INCLUSIVE ENCAR | H | 2 | 19.33 | 3 | 39.8198
GOS SOCIAIS
14574 | PO DE PEDRA, PARA REGIAO METROPOLITANA DO RIO DE JANEIRO | T | 1.872 | 74 | 0 | 138.528
06.088.0010-A | EMBASAMENTO DE TUBULACAO,FEITO COM PO-DE-PEDRA | M3 |  | 173.03
14574 | PO DE PEDRA, PARA REGIAO METROPOLITANA DO RIO DE JANEIRO | T | 1.872 | 74 | 0 | 138.528
20132 | MAO-DE-OBRA DE SERVENTE DA CONSTRUCAO CIVIL, INCLUSIVE ENCAR | H | 2 | 16.75 | 3 | 34.505
GOS SOCIAIS DESONERADOS
06.090.0010-0 | PREPARO DE BERCO,EM TERRENO FIRME,PARA TUBULACAO DE 1,20M DE | M |  | 6.57
DIAMETRO,APOIADA NUM ARCO DE 90°
01999 | MAO-DE-OBRA DE SERVENTE DA CONSTRUCAO CIVIL, INCLUSIVE ENCAR | H | 0.33 | 19.33 | 3 | 6.5703
GOS SOCIAIS
06.090.0010-A | PREPARO DE BERCO,EM TERRENO FIRME,PARA TUBULACAO DE 1,20M DE | M |  | 5.69
DIAMETRO,APOIADA NUM ARCO DE 90°
20132 | MAO-DE-OBRA DE SERVENTE DA CONSTRUCAO CIVIL, INCLUSIVE ENCAR | H | 0.33 | 16.75 | 3 | 5.6933
GOS SOCIAIS DESONERADOS
06.095.0013-0 | GEOMEMBRANA EM PEAD,ESPESSURA DE 0,8MM,LISA,SISTEMA IMPERMEA | M2 |  | 30.28
BILIZANTE,APLICACAO EM CONTENCAO DE FLUIDOS E RESIDUOS,CONFO
RME ABNT NBR 16.199,INCLUSIVE SOLDA POR TERMOFUSAO,ABRACADEI
RAS,INSERTES,CONEXOES E DEMAIS ACESSORIOS.FORNECIMENTO E COL
OCACAO
01959 | MAO-DE-OBRA DE TECNICO DE SONDAGEM, INCLUSIVE ENCARGOS SOCIA | H | 0.17 | 44.47 | 3 | 7.7867
IS
01999 | MAO-DE-OBRA DE SERVENTE DA CONSTRUCAO CIVIL, INCLUSIVE ENCAR | H | 0.17 | 19.33 | 3 | 3.3847
GOS SOCIAIS
14352 | GEOMEMBRANA EM PEAD,ESPESSURA 0,8MM,LISA,SIST.IMPERMEABILIZA | M2 | 1 | 18.95 | 0 | 18.95
NTE,APLICACAO CONTENCAO FLUIDOS E RESIDUOS,ABNT NBR 16.199
15076 | MAQUINA DE SOLDA POR TERMOFUSAO - 0,5 A 2,0MM | H | 0.0077 | 17.577 | 5.5 | 0.1428
15078 | MAQUINA DE SOLDA POR TERMOFUSAO - 0,5 A 2,0MM | H | 0.0019 | 11.2295 | 5.5 | 0.0225
06.095.0013-A | GEOMEMBRANA EM PEAD,ESPESSURA DE 0,8MM,LISA,SISTEMA IMPERMEA | M2 |  | 28.79
BILIZANTE,APLICACAO EM CONTENCAO DE FLUIDOS E RESIDUOS,CONFO
RME ABNT NBR 16.199,INCLUSIVE SOLDA POR TERMOFUSAO,ABRACADEI
RAS,INSERTES,CONEXOES E DEMAIS ACESSORIOS.FORNECIMENTO E COL
OCACAO
14352 | GEOMEMBRANA EM PEAD,ESPESSURA 0,8MM,LISA,SIST.IMPERMEABILIZA | M2 | 1 | 18.95 | 0 | 18.95
NTE,APLICACAO CONTENCAO FLUIDOS E RESIDUOS,ABNT NBR 16.199
20132 | MAO-DE-OBRA DE SERVENTE DA CONSTRUCAO CIVIL, INCLUSIVE ENCAR | H | 0.17 | 16.75 | 3 | 2.9329
GOS SOCIAIS DESONERADOS
20147 | MAO-DE-OBRA DE TECNICO DE SONDAGEM, INCLUSIVE ENCARGOS SOCIA | H | 0.17 | 38.53 | 3 | 6.7466
IS DESONERADOS
31037 | MAQUINA DE SOLDA POR TERMOFUSAO - 0,5 A 2,0MM | H | 0.0077 | 17.577 | 5.5 | 0.1428
31039 | MAQUINA DE SOLDA POR TERMOFUSAO - 0,5 A 2,0MM | H | 0.0019 | 11.2295 | 5.5 | 0.0225
06.095.0015-0 | GEOMEMBRANA EM PEAD,ESPESSURA DE 1,0MM,LISA,SISTEMA IMPERMEA | M2 |  | 34.55
BILIZANTE,APLICACAO EM CONTENCAO DE FLUIDOS E RESIDUOS,CONFO
RME ABNT NBR 16.199,INCLUSIVE SOLDA POR TERMOFUSAO,ABRACADEI
RAS,INSERTES,CONEXOES E DEMAIS ACESSORIOS.FORNECIMENTO E COL
OCACAO
01959 | MAO-DE-OBRA DE TECNICO DE SONDAGEM, INCLUSIVE ENCARGOS SOCIA | H | 0.18 | 44.47 | 3 | 8.2447
IS
01999 | MAO-DE-OBRA DE SERVENTE DA CONSTRUCAO CIVIL, INCLUSIVE ENCAR | H | 0.18 | 19.33 | 3 | 3.5838
GOS SOCIAIS
14353 | GEOMEMBRANA EM PEAD,ESPESSURA 1,0MM,LISA,SIST.IMPERMEABILIZA | M2 | 1 | 22.55 | 0 | 22.55
NTE,APLICACAO CONTENCAO FLUIDOS E RESIDUOS,ABNT NBR 16.199
15076 | MAQUINA DE SOLDA POR TERMOFUSAO - 0,5 A 2,0MM | H | 0.0083 | 17.577 | 5.5 | 0.1539
15078 | MAQUINA DE SOLDA POR TERMOFUSAO - 0,5 A 2,0MM | H | 0.0021 | 11.2295 | 5.5 | 0.0249
06.095.0015-A | GEOMEMBRANA EM PEAD,ESPESSURA DE 1,0MM,LISA,SISTEMA IMPERMEA | M2 |  | 32.97
BILIZANTE,APLICACAO EM CONTENCAO DE FLUIDOS E RESIDUOS,CONFO
RME ABNT NBR 16.199,INCLUSIVE SOLDA POR TERMOFUSAO,ABRACADEI
RAS,INSERTES,CONEXOES E DEMAIS ACESSORIOS.FORNECIMENTO E COL
OCACAO
14353 | GEOMEMBRANA EM PEAD,ESPESSURA 1,0MM,LISA,SIST.IMPERMEABILIZA | M2 | 1 | 22.55 | 0 | 22.55
NTE,APLICACAO CONTENCAO FLUIDOS E RESIDUOS,ABNT NBR 16.199
20132 | MAO-DE-OBRA DE SERVENTE DA CONSTRUCAO CIVIL, INCLUSIVE ENCAR | H | 0.18 | 16.75 | 3 | 3.1055
GOS SOCIAIS DESONERADOS
20147 | MAO-DE-OBRA DE TECNICO DE SONDAGEM, INCLUSIVE ENCARGOS SOCIA | H | 0.18 | 38.53 | 3 | 7.1435
IS DESONERADOS
31037 | MAQUINA DE SOLDA POR TERMOFUSAO - 0,5 A 2,0MM | H | 0.0083 | 17.577 | 5.5 | 0.1539
31039 | MAQUINA DE SOLDA POR TERMOFUSAO - 0,5 A 2,0MM | H | 0.0021 | 11.2295 | 5.5 | 0.0249
06.095.0018-0 | GEOMEMBRANA EM PEAD,ESPESSURA DE 1,5MM,LISA,SISTEMA IMPERMEA | M2 |  | 46.3
BILIZANTE,APLICACAO EM CONTENCAO DE FLUIDOS E RESIDUOS,CONFO
RME ABNT NBR 16.199,INCLUSIVE SOLDA POR TERMOFUSAO,ABRACADEI
RAS,INSERTES,CONEXOES E DEMAIS ACESSORIOS.FORNECIMENTO E COL
OCACAO
01959 | MAO-DE-OBRA DE TECNICO DE SONDAGEM, INCLUSIVE ENCARGOS SOCIA | H | 0.2 | 44.47 | 3 | 9.1608
IS
01999 | MAO-DE-OBRA DE SERVENTE DA CONSTRUCAO CIVIL, INCLUSIVE ENCAR | H | 0.2 | 19.33 | 3 | 3.982
GOS SOCIAIS
14354 | GEOMEMBRANA EM PEAD,ESPESSURA 1,5MM,LISA,SIST.IMPERMEABILIZA | M2 | 1 | 32.96 | 0 | 32.96
NTE,APLICACAO CONTENCAO FLUIDOS E RESIDUOS,ABNT NBR 16.199
15076 | MAQUINA DE SOLDA POR TERMOFUSAO - 0,5 A 2,0MM | H | 0.0096 | 17.577 | 5.5 | 0.178
15078 | MAQUINA DE SOLDA POR TERMOFUSAO - 0,5 A 2,0MM | H | 0.0024 | 11.2295 | 5.5 | 0.0284
06.095.0018-A | GEOMEMBRANA EM PEAD,ESPESSURA DE 1,5MM,LISA,SISTEMA IMPERMEA | M2 |  | 44.55
BILIZANTE,APLICACAO EM CONTENCAO DE FLUIDOS E RESIDUOS,CONFO
RME ABNT NBR 16.199,INCLUSIVE SOLDA POR TERMOFUSAO,ABRACADEI
RAS,INSERTES,CONEXOES E DEMAIS ACESSORIOS.FORNECIMENTO E COL
OCACAO
14354 | GEOMEMBRANA EM PEAD,ESPESSURA 1,5MM,LISA,SIST.IMPERMEABILIZA | M2 | 1 | 32.96 | 0 | 32.96
NTE,APLICACAO CONTENCAO FLUIDOS E RESIDUOS,ABNT NBR 16.199
20132 | MAO-DE-OBRA DE SERVENTE DA CONSTRUCAO CIVIL, INCLUSIVE ENCAR | H | 0.2 | 16.75 | 3 | 3.4505
GOS SOCIAIS DESONERADOS
20147 | MAO-DE-OBRA DE TECNICO DE SONDAGEM, INCLUSIVE ENCARGOS SOCIA | H | 0.2 | 38.53 | 3 | 7.9372
IS DESONERADOS
31037 | MAQUINA DE SOLDA POR TERMOFUSAO - 0,5 A 2,0MM | H | 0.0096 | 17.577 | 5.5 | 0.178
31039 | MAQUINA DE SOLDA POR TERMOFUSAO - 0,5 A 2,0MM | H | 0.0024 | 11.2295 | 5.5 | 0.0284
06.095.0020-0 | GEOMEMBRANA EM PEAD,ESPESSURA DE 2,0MM,LISA,SISTEMA IMPERMEA | M2 |  | 59.68
BILIZANTE,APLICACAO EM CONTENCAO DE FLUIDOS E RESIDUOS,CONFO
RME ABNT NBR 16.199,INCLUSIVE SOLDA POR TERMOFUSAO,ABRACADEI
RAS,INSERTES,CONEXOES E DEMAIS ACESSORIOS.FORNECIMENTO E COL
OCACAO
01959 | MAO-DE-OBRA DE TECNICO DE SONDAGEM, INCLUSIVE ENCARGOS SOCIA | H | 0.22 | 44.47 | 3 | 10.0769
IS
01999 | MAO-DE-OBRA DE SERVENTE DA CONSTRUCAO CIVIL, INCLUSIVE ENCAR | H | 0.22 | 19.33 | 3 | 4.3802
GOS SOCIAIS
14355 | GEOMEMBRANA EM PEAD,ESPESSURA 2,0MM,LISA,SIST.IMPERMEABILIZA | M2 | 1 | 45.01 | 0 | 45.01
NTE,APLICACAO CONTENCAO FLUIDOS E RESIDUOS,ABNT NBR 16.199
15076 | MAQUINA DE SOLDA POR TERMOFUSAO - 0,5 A 2,0MM | H | 0.0102 | 17.577 | 5.5 | 0.1891
15078 | MAQUINA DE SOLDA POR TERMOFUSAO - 0,5 A 2,0MM | H | 0.0026 | 11.2295 | 5.5 | 0.0308
06.095.0020-A | GEOMEMBRANA EM PEAD,ESPESSURA DE 2,0MM,LISA,SISTEMA IMPERMEA | M2 |  | 57.75
BILIZANTE,APLICACAO EM CONTENCAO DE FLUIDOS E RESIDUOS,CONFO
RME ABNT NBR 16.199,INCLUSIVE SOLDA POR TERMOFUSAO,ABRACADEI
RAS,INSERTES,CONEXOES E DEMAIS ACESSORIOS.FORNECIMENTO E COL
OCACAO
14355 | GEOMEMBRANA EM PEAD,ESPESSURA 2,0MM,LISA,SIST.IMPERMEABILIZA | M2 | 1 | 45.01 | 0 | 45.01
NTE,APLICACAO CONTENCAO FLUIDOS E RESIDUOS,ABNT NBR 16.199
20132 | MAO-DE-OBRA DE SERVENTE DA CONSTRUCAO CIVIL, INCLUSIVE ENCAR | H | 0.22 | 16.75 | 3 | 3.7956
GOS SOCIAIS DESONERADOS
20147 | MAO-DE-OBRA DE TECNICO DE SONDAGEM, INCLUSIVE ENCARGOS SOCIA | H | 0.22 | 38.53 | 3 | 8.7309
IS DESONERADOS
31037 | MAQUINA DE SOLDA POR TERMOFUSAO - 0,5 A 2,0MM | H | 0.0102 | 17.577 | 5.5 | 0.1891
31039 | MAQUINA DE SOLDA POR TERMOFUSAO - 0,5 A 2,0MM | H | 0.0026 | 11.2295 | 5.5 | 0.0308
06.095.0022-0 | GEOMEMBRANA EM PEAD,ESPESSURA DE 2,5MM,LISA,SISTEMA IMPERMEA | M2 |  | 73.11
BILIZANTE,APLICACAO EM CONTENCAO DE FLUIDOS E RESIDUOS,CONFO
RME ABNT NBR 16.199,INCLUSIVE SOLDA POR TERMOFUSAO,ABRACADEI
RAS,INSERTES,CONEXOES E DEMAIS ACESSORIOS.FORNECIMENTO E COL
OCACAO
01959 | MAO-DE-OBRA DE TECNICO DE SONDAGEM, INCLUSIVE ENCARGOS SOCIA | H | 0.24 | 44.47 | 3 | 10.993
IS
01999 | MAO-DE-OBRA DE SERVENTE DA CONSTRUCAO CIVIL, INCLUSIVE ENCAR | H | 0.24 | 19.33 | 3 | 4.7784
GOS SOCIAIS
14356 | GEOMEMBRANA EM PEAD,ESPESSURA 2,5MM,LISA,SIST.IMPERMEABILIZA | M2 | 1 | 56.26 | 0 | 56.26
NTE,APLICACAO CONTENCAO FLUIDOS E RESIDUOS,ABNT NBR 16.199
15079 | MAQUINA DE SOLDA POR TERMOFUSAO - 0,5 A 2,5MM | H | 0.0109 | 80.8413 | 5.5 | 0.9296
15081 | MAQUINA DE SOLDA POR TERMOFUSAO - 0,5 A 2,5MM | H | 0.0027 | 52.7952 | 5.5 | 0.1504
06.095.0022-A | GEOMEMBRANA EM PEAD,ESPESSURA DE 2,5MM,LISA,SISTEMA IMPERMEA | M2 |  | 71
BILIZANTE,APLICACAO EM CONTENCAO DE FLUIDOS E RESIDUOS,CONFO
RME ABNT NBR 16.199,INCLUSIVE SOLDA POR TERMOFUSAO,ABRACADEI
RAS,INSERTES,CONEXOES E DEMAIS ACESSORIOS.FORNECIMENTO E COL
OCACAO
14356 | GEOMEMBRANA EM PEAD,ESPESSURA 2,5MM,LISA,SIST.IMPERMEABILIZA | M2 | 1 | 56.26 | 0 | 56.26
NTE,APLICACAO CONTENCAO FLUIDOS E RESIDUOS,ABNT NBR 16.199
20132 | MAO-DE-OBRA DE SERVENTE DA CONSTRUCAO CIVIL, INCLUSIVE ENCAR | H | 0.24 | 16.75 | 3 | 4.1406
GOS SOCIAIS DESONERADOS
20147 | MAO-DE-OBRA DE TECNICO DE SONDAGEM, INCLUSIVE ENCARGOS SOCIA | H | 0.24 | 38.53 | 3 | 9.5246
IS DESONERADOS
31040 | MAQUINA DE SOLDA POR TERMOFUSAO - 0,5 A 2,5MM | H | 0.0109 | 80.8413 | 5.5 | 0.9296
31042 | MAQUINA DE SOLDA POR TERMOFUSAO - 0,5 A 2,5MM | H | 0.0027 | 52.7952 | 5.5 | 0.1504
06.095.0025-0 | GEOMEMBRANA EM PEAD,ESPESSURA DE 1,0MM,TEXTURIZADA,SISTEMA I | M2 |  | 41.36
MPERMEABILIZANTE,APLICACAO EM CONTENCAO DE FLUIDOS E RESIDUO
S,CONFORME ABNT NBR 16.199,INCLUSIVE SOLDA POR TERMOFUSAO,AB
RACADEIRAS,INSERTES,CONEXOES E DEMAIS ACESSORIOS.FORNECIMENT
O E COLOCACAO
01959 | MAO-DE-OBRA DE TECNICO DE SONDAGEM, INCLUSIVE ENCARGOS SOCIA | H | 0.18 | 44.47 | 3 | 8.2447
IS
01999 | MAO-DE-OBRA DE SERVENTE DA CONSTRUCAO CIVIL, INCLUSIVE ENCAR | H | 0.18 | 19.33 | 3 | 3.5838
GOS SOCIAIS
14357 | GEOMEMBRANA EM PEAD,ESPESSURA 1,0MM,TEXTURIZADA,SIST.IMPERME | M2 | 1 | 29.36 | 0 | 29.36
ABILIZANTE,APLICACAO CONT.FLUIDOS E RESIDUOS,ABNT NBR 16.199
15076 | MAQUINA DE SOLDA POR TERMOFUSAO - 0,5 A 2,0MM | H | 0.0083 | 17.577 | 5.5 | 0.1539
15078 | MAQUINA DE SOLDA POR TERMOFUSAO - 0,5 A 2,0MM | H | 0.0021 | 11.2295 | 5.5 | 0.0249
06.095.0025-A | GEOMEMBRANA EM PEAD,ESPESSURA DE 1,0MM,TEXTURIZADA,SISTEMA I | M2 |  | 39.78
MPERMEABILIZANTE,APLICACAO EM CONTENCAO DE FLUIDOS E RESIDUO
S,CONFORME ABNT NBR 16.199,INCLUSIVE SOLDA POR TERMOFUSAO,AB
RACADEIRAS,INSERTES,CONEXOES E DEMAIS ACESSORIOS.FORNECIMENT
O E COLOCACAO
14357 | GEOMEMBRANA EM PEAD,ESPESSURA 1,0MM,TEXTURIZADA,SIST.IMPERME | M2 | 1 | 29.36 | 0 | 29.36
ABILIZANTE,APLICACAO CONT.FLUIDOS E RESIDUOS,ABNT NBR 16.199
20132 | MAO-DE-OBRA DE SERVENTE DA CONSTRUCAO CIVIL, INCLUSIVE ENCAR | H | 0.18 | 16.75 | 3 | 3.1055
GOS SOCIAIS DESONERADOS
20147 | MAO-DE-OBRA DE TECNICO DE SONDAGEM, INCLUSIVE ENCARGOS SOCIA | H | 0.18 | 38.53 | 3 | 7.1435
IS DESONERADOS
31037 | MAQUINA DE SOLDA POR TERMOFUSAO - 0,5 A 2,0MM | H | 0.0083 | 17.577 | 5.5 | 0.1539
31039 | MAQUINA DE SOLDA POR TERMOFUSAO - 0,5 A 2,0MM | H | 0.0021 | 11.2295 | 5.5 | 0.0249
06.095.0028-0 | GEOMEMBRANA EM PEAD,ESPESSURA DE 1,5MM,TEXTURIZADA,SISTEMA I | M2 |  | 57.37
MPERMEABILIZANTE,APLICACAO EM CONTENCAO DE FLUIDOS E RESIDUO
S,CONFORME ABNT NBR 16.199,INCLUSIVE SOLDA POR TERMOFUSAO,AB
RACADEIRAS,INSERTES,CONEXOES E DEMAIS ACESSORIOS.FORNECIMENT
O E COLOCACAO
01959 | MAO-DE-OBRA DE TECNICO DE SONDAGEM, INCLUSIVE ENCARGOS SOCIA | H | 0.2 | 44.47 | 3 | 9.1608
IS
01999 | MAO-DE-OBRA DE SERVENTE DA CONSTRUCAO CIVIL, INCLUSIVE ENCAR | H | 0.2 | 19.33 | 3 | 3.982
GOS SOCIAIS
14358 | GEOMEMBRANA EM PEAD,ESPESSURA 1,5MM,TEXTURIZADA,SIST.IMPERME | M2 | 1 | 44.03 | 0 | 44.03
ABILIZANTE,APLICACAO CONT.FLUIDOS E RESIDUOS,ABNT NBR 16.199
15076 | MAQUINA DE SOLDA POR TERMOFUSAO - 0,5 A 2,0MM | H | 0.0096 | 17.577 | 5.5 | 0.178
15078 | MAQUINA DE SOLDA POR TERMOFUSAO - 0,5 A 2,0MM | H | 0.0024 | 11.2295 | 5.5 | 0.0284
06.095.0028-A | GEOMEMBRANA EM PEAD,ESPESSURA DE 1,5MM,TEXTURIZADA,SISTEMA I | M2 |  | 55.62
MPERMEABILIZANTE,APLICACAO EM CONTENCAO DE FLUIDOS E RESIDUO
S,CONFORME ABNT NBR 16.199,INCLUSIVE SOLDA POR TERMOFUSAO,AB
RACADEIRAS,INSERTES,CONEXOES E DEMAIS ACESSORIOS.FORNECIMENT
O E COLOCACAO
14358 | GEOMEMBRANA EM PEAD,ESPESSURA 1,5MM,TEXTURIZADA,SIST.IMPERME | M2 | 1 | 44.03 | 0 | 44.03
ABILIZANTE,APLICACAO CONT.FLUIDOS E RESIDUOS,ABNT NBR 16.199
20132 | MAO-DE-OBRA DE SERVENTE DA CONSTRUCAO CIVIL, INCLUSIVE ENCAR | H | 0.2 | 16.75 | 3 | 3.4505
GOS SOCIAIS DESONERADOS
20147 | MAO-DE-OBRA DE TECNICO DE SONDAGEM, INCLUSIVE ENCARGOS SOCIA | H | 0.2 | 38.53 | 3 | 7.9372
IS DESONERADOS
31037 | MAQUINA DE SOLDA POR TERMOFUSAO - 0,5 A 2,0MM | H | 0.0096 | 17.577 | 5.5 | 0.178
31039 | MAQUINA DE SOLDA POR TERMOFUSAO - 0,5 A 2,0MM | H | 0.0024 | 11.2295 | 5.5 | 0.0284
06.095.0030-0 | GEOMEMBRANA EM PEAD,ESPESSURA DE 2,0MM,TEXTURIZADA,SISTEMA I | M2 |  | 73.38
MPERMEABILIZANTE,APLICACAO EM CONTENCAO DE FLUIDOS E RESIDUO
S,CONFORME ABNT NBR 16.199,INCLUSIVE SOLDA POR TERMOFUSAO,AB
RACADEIRAS,INSERTES,CONEXOES E DEMAIS ACESSORIOS.FORNECIMENT
O E COLOCACAO
01959 | MAO-DE-OBRA DE TECNICO DE SONDAGEM, INCLUSIVE ENCARGOS SOCIA | H | 0.22 | 44.47 | 3 | 10.0769
IS
01999 | MAO-DE-OBRA DE SERVENTE DA CONSTRUCAO CIVIL, INCLUSIVE ENCAR | H | 0.22 | 19.33 | 3 | 4.3802
GOS SOCIAIS
14359 | GEOMEMBRANA EM PEAD,ESPESSURA 2,0MM,TEXTURIZADA,SIST.IMPERME | M2 | 1 | 58.71 | 0 | 58.71
ABILIZANTE,APLICACAO CONT.FLUIDOS E RESIDUOS,ABNT NBR 16.199
15076 | MAQUINA DE SOLDA POR TERMOFUSAO - 0,5 A 2,0MM | H | 0.0102 | 17.577 | 5.5 | 0.1891
15078 | MAQUINA DE SOLDA POR TERMOFUSAO - 0,5 A 2,0MM | H | 0.0026 | 11.2295 | 5.5 | 0.0308
06.095.0030-A | GEOMEMBRANA EM PEAD,ESPESSURA DE 2,0MM,TEXTURIZADA,SISTEMA I | M2 |  | 71.45
MPERMEABILIZANTE,APLICACAO EM CONTENCAO DE FLUIDOS E RESIDUO
S,CONFORME ABNT NBR 16.199,INCLUSIVE SOLDA POR TERMOFUSAO,AB
RACADEIRAS,INSERTES,CONEXOES E DEMAIS ACESSORIOS.FORNECIMENT
O E COLOCACAO
14359 | GEOMEMBRANA EM PEAD,ESPESSURA 2,0MM,TEXTURIZADA,SIST.IMPERME | M2 | 1 | 58.71 | 0 | 58.71
ABILIZANTE,APLICACAO CONT.FLUIDOS E RESIDUOS,ABNT NBR 16.199
20132 | MAO-DE-OBRA DE SERVENTE DA CONSTRUCAO CIVIL, INCLUSIVE ENCAR | H | 0.22 | 16.75 | 3 | 3.7956
GOS SOCIAIS DESONERADOS
20147 | MAO-DE-OBRA DE TECNICO DE SONDAGEM, INCLUSIVE ENCARGOS SOCIA | H | 0.22 | 38.53 | 3 | 8.7309
IS DESONERADOS
31037 | MAQUINA DE SOLDA POR TERMOFUSAO - 0,5 A 2,0MM | H | 0.0102 | 17.577 | 5.5 | 0.1891
31039 | MAQUINA DE SOLDA POR TERMOFUSAO - 0,5 A 2,0MM | H | 0.0026 | 11.2295 | 5.5 | 0.0308
06.100.0010-0 | MANTA GEOTEXTIL, EM DRENOS SUBTERRANEOS.FORNECIMENTO E COLOC | M2 |  | 7.58
ACAO
01968 | MAO-DE-OBRA DE PEDREIRO, INCLUSIVE ENCARGOS SOCIAIS | H | 0.03 | 26.73 | 3 | 0.826
01999 | MAO-DE-OBRA DE SERVENTE DA CONSTRUCAO CIVIL, INCLUSIVE ENCAR | H | 0.03 | 19.33 | 3 | 0.5973
GOS SOCIAIS
13663 | MANTA GEOTEXTIL NAO TECIDO POLIESTER LARG.2,30M, RESIST.TRAC | M2 | 0.55 | 11.2 | 0 | 6.16
AO FAIXA LARGA RUPTURA DE 21KN/M E AO PUNCION. 700N
06.100.0010-A | MANTA GEOTEXTIL, EM DRENOS SUBTERRANEOS.FORNECIMENTO E COLOC | M2 |  | 7.39
ACAO
13663 | MANTA GEOTEXTIL NAO TECIDO POLIESTER LARG.2,30M, RESIST.TRAC | M2 | 0.55 | 11.2 | 0 | 6.16
AO FAIXA LARGA RUPTURA DE 21KN/M E AO PUNCION. 700N
20115 | MAO-DE-OBRA DE PEDREIRO, INCLUSIVE ENCARGOS SOCIAIS DESONERA | H | 0.03 | 23.16 | 3 | 0.7156
DOS
20132 | MAO-DE-OBRA DE SERVENTE DA CONSTRUCAO CIVIL, INCLUSIVE ENCAR | H | 0.03 | 16.75 | 3 | 0.5176
GOS SOCIAIS DESONERADOS
06.100.0011-0 | MANTA GEOTEXTIL,EM GABIOES,DRENOS PROFUNDOS OU VALETAS.FORNE | M2 |  | 10.66
CIMENTO E COLOCACAO
01968 | MAO-DE-OBRA DE PEDREIRO, INCLUSIVE ENCARGOS SOCIAIS | H | 0.03 | 26.73 | 3 | 0.826
01999 | MAO-DE-OBRA DE SERVENTE DA CONSTRUCAO CIVIL, INCLUSIVE ENCAR | H | 0.03 | 19.33 | 3 | 0.5973
GOS SOCIAIS
13663 | MANTA GEOTEXTIL NAO TECIDO POLIESTER LARG.2,30M, RESIST.TRAC | M2 | 0.825 | 11.2 | 0 | 9.24
AO FAIXA LARGA RUPTURA DE 21KN/M E AO PUNCION. 700N
06.100.0011-A | MANTA GEOTEXTIL,EM GABIOES,DRENOS PROFUNDOS OU VALETAS.FORNE | M2 |  | 10.47
CIMENTO E COLOCACAO
13663 | MANTA GEOTEXTIL NAO TECIDO POLIESTER LARG.2,30M, RESIST.TRAC | M2 | 0.825 | 11.2 | 0 | 9.24
AO FAIXA LARGA RUPTURA DE 21KN/M E AO PUNCION. 700N
20115 | MAO-DE-OBRA DE PEDREIRO, INCLUSIVE ENCARGOS SOCIAIS DESONERA | H | 0.03 | 23.16 | 3 | 0.7156
DOS
20132 | MAO-DE-OBRA DE SERVENTE DA CONSTRUCAO CIVIL, INCLUSIVE ENCAR | H | 0.03 | 16.75 | 3 | 0.5176
GOS SOCIAIS DESONERADOS
06.100.0012-0 | MANTA GEOTEXTIL,EM ENROCAMENTOS OU FILTROS DE TRANSICAO.FORN | M2 |  | 13.26
ECIMENTO E COLOCACAO
01968 | MAO-DE-OBRA DE PEDREIRO, INCLUSIVE ENCARGOS SOCIAIS | H | 0.02 | 26.73 | 3 | 0.5506
01999 | MAO-DE-OBRA DE SERVENTE DA CONSTRUCAO CIVIL, INCLUSIVE ENCAR | H | 0.02 | 19.33 | 3 | 0.3982
GOS SOCIAIS
13663 | MANTA GEOTEXTIL NAO TECIDO POLIESTER LARG.2,30M, RESIST.TRAC | M2 | 1.1 | 11.2 | 0 | 12.32
AO FAIXA LARGA RUPTURA DE 21KN/M E AO PUNCION. 700N
06.100.0012-A | MANTA GEOTEXTIL,EM ENROCAMENTOS OU FILTROS DE TRANSICAO.FORN | M2 |  | 13.14
ECIMENTO E COLOCACAO
13663 | MANTA GEOTEXTIL NAO TECIDO POLIESTER LARG.2,30M, RESIST.TRAC | M2 | 1.1 | 11.2 | 0 | 12.32
AO FAIXA LARGA RUPTURA DE 21KN/M E AO PUNCION. 700N
20115 | MAO-DE-OBRA DE PEDREIRO, INCLUSIVE ENCARGOS SOCIAIS DESONERA | H | 0.02 | 23.16 | 3 | 0.4771
DOS
20132 | MAO-DE-OBRA DE SERVENTE DA CONSTRUCAO CIVIL, INCLUSIVE ENCAR | H | 0.02 | 16.75 | 3 | 0.3451
GOS SOCIAIS DESONERADOS
06.100.0020-0 | MANTA GEOTEXTIL,EM CAMADA VERTICAL FEITA COM PEDRA BRITADA.F | M2 |  | 11.61
ORNECIMENTO E COLOCACAO
01968 | MAO-DE-OBRA DE PEDREIRO, INCLUSIVE ENCARGOS SOCIAIS | H | 0.05 | 26.73 | 3 | 1.3766
01999 | MAO-DE-OBRA DE SERVENTE DA CONSTRUCAO CIVIL, INCLUSIVE ENCAR | H | 0.05 | 19.33 | 3 | 0.9955
GOS SOCIAIS
13663 | MANTA GEOTEXTIL NAO TECIDO POLIESTER LARG.2,30M, RESIST.TRAC | M2 | 0.825 | 11.2 | 0 | 9.24
AO FAIXA LARGA RUPTURA DE 21KN/M E AO PUNCION. 700N
06.100.0020-A | MANTA GEOTEXTIL,EM CAMADA VERTICAL FEITA COM PEDRA BRITADA.F | M2 |  | 11.29
ORNECIMENTO E COLOCACAO
13663 | MANTA GEOTEXTIL NAO TECIDO POLIESTER LARG.2,30M, RESIST.TRAC | M2 | 0.825 | 11.2 | 0 | 9.24
AO FAIXA LARGA RUPTURA DE 21KN/M E AO PUNCION. 700N
20115 | MAO-DE-OBRA DE PEDREIRO, INCLUSIVE ENCARGOS SOCIAIS DESONERA | H | 0.05 | 23.16 | 3 | 1.1927
DOS
20132 | MAO-DE-OBRA DE SERVENTE DA CONSTRUCAO CIVIL, INCLUSIVE ENCAR | H | 0.05 | 16.75 | 3 | 0.8626
GOS SOCIAIS DESONERADOS
06.100.0030-0 | MANTA GEOTEXTIL EM POCOS DE ALIVIO.FORNECIMENTO E COLOCACAO | M2 |  | 19.43
01968 | MAO-DE-OBRA DE PEDREIRO, INCLUSIVE ENCARGOS SOCIAIS | H | 0.15 | 26.73 | 3 | 4.1298
01999 | MAO-DE-OBRA DE SERVENTE DA CONSTRUCAO CIVIL, INCLUSIVE ENCAR | H | 0.15 | 19.33 | 3 | 2.9865
GOS SOCIAIS
13663 | MANTA GEOTEXTIL NAO TECIDO POLIESTER LARG.2,30M, RESIST.TRAC | M2 | 1.1 | 11.2 | 0 | 12.32
AO FAIXA LARGA RUPTURA DE 21KN/M E AO PUNCION. 700N
06.100.0030-A | MANTA GEOTEXTIL EM POCOS DE ALIVIO.FORNECIMENTO E COLOCACAO | M2 |  | 18.48
13663 | MANTA GEOTEXTIL NAO TECIDO POLIESTER LARG.2,30M, RESIST.TRAC | M2 | 1.1 | 11.2 | 0 | 12.32
AO FAIXA LARGA RUPTURA DE 21KN/M E AO PUNCION. 700N
20115 | MAO-DE-OBRA DE PEDREIRO, INCLUSIVE ENCARGOS SOCIAIS DESONERA | H | 0.15 | 23.16 | 3 | 3.5782
DOS
20132 | MAO-DE-OBRA DE SERVENTE DA CONSTRUCAO CIVIL, INCLUSIVE ENCAR | H | 0.15 | 16.75 | 3 | 2.5879
GOS SOCIAIS DESONERADOS
06.100.0040-0 | MANTA GEOTEXTIL,EM PRE-FILTRO DE POCO TUBULAR.FORNECIMENTO E | M2 |  | 18.72
COLOCACAO
01968 | MAO-DE-OBRA DE PEDREIRO, INCLUSIVE ENCARGOS SOCIAIS | H | 0.2 | 26.73 | 3 | 5.5064
01999 | MAO-DE-OBRA DE SERVENTE DA CONSTRUCAO CIVIL, INCLUSIVE ENCAR | H | 0.2 | 19.33 | 3 | 3.982
GOS SOCIAIS
13663 | MANTA GEOTEXTIL NAO TECIDO POLIESTER LARG.2,30M, RESIST.TRAC | M2 | 0.825 | 11.2 | 0 | 9.24
AO FAIXA LARGA RUPTURA DE 21KN/M E AO PUNCION. 700N
06.100.0040-A | MANTA GEOTEXTIL,EM PRE-FILTRO DE POCO TUBULAR.FORNECIMENTO E | M2 |  | 17.46
COLOCACAO
13663 | MANTA GEOTEXTIL NAO TECIDO POLIESTER LARG.2,30M, RESIST.TRAC | M2 | 0.825 | 11.2 | 0 | 9.24
AO FAIXA LARGA RUPTURA DE 21KN/M E AO PUNCION. 700N
20115 | MAO-DE-OBRA DE PEDREIRO, INCLUSIVE ENCARGOS SOCIAIS DESONERA | H | 0.2 | 23.16 | 3 | 4.771
DOS
20132 | MAO-DE-OBRA DE SERVENTE DA CONSTRUCAO CIVIL, INCLUSIVE ENCAR | H | 0.2 | 16.75 | 3 | 3.4505
GOS SOCIAIS DESONERADOS
06.100.0050-0 | MANTA GEOTEXTIL,EM DRENO SUB-HORIZONTAL.FORNECIMENTO E COLOC | M2 |  | 18.72
ACAO
01968 | MAO-DE-OBRA DE PEDREIRO, INCLUSIVE ENCARGOS SOCIAIS | H | 0.2 | 26.73 | 3 | 5.5064
01999 | MAO-DE-OBRA DE SERVENTE DA CONSTRUCAO CIVIL, INCLUSIVE ENCAR | H | 0.2 | 19.33 | 3 | 3.982
GOS SOCIAIS
13663 | MANTA GEOTEXTIL NAO TECIDO POLIESTER LARG.2,30M, RESIST.TRAC | M2 | 0.825 | 11.2 | 0 | 9.24
AO FAIXA LARGA RUPTURA DE 21KN/M E AO PUNCION. 700N
06.100.0050-A | MANTA GEOTEXTIL,EM DRENO SUB-HORIZONTAL.FORNECIMENTO E COLOC | M2 |  | 17.46
ACAO
13663 | MANTA GEOTEXTIL NAO TECIDO POLIESTER LARG.2,30M, RESIST.TRAC | M2 | 0.825 | 11.2 | 0 | 9.24
AO FAIXA LARGA RUPTURA DE 21KN/M E AO PUNCION. 700N
20115 | MAO-DE-OBRA DE PEDREIRO, INCLUSIVE ENCARGOS SOCIAIS DESONERA | H | 0.2 | 23.16 | 3 | 4.771
DOS
20132 | MAO-DE-OBRA DE SERVENTE DA CONSTRUCAO CIVIL, INCLUSIVE ENCAR | H | 0.2 | 16.75 | 3 | 3.4505
GOS SOCIAIS DESONERADOS
06.100.0056-0 | MANTA GEOTEXTIL NAO TECIDO DE POLIESTER LARGURA 2,30M COM RE | M2 |  | 6.57
SISTENCIA A TRACAO A FAIXA LARGA NA RUPTURA DE 8KN/M E AO PU
NCIONAMENTO DE 280N.FORNECIMENTO E COLOCACAO
01968 | MAO-DE-OBRA DE PEDREIRO, INCLUSIVE ENCARGOS SOCIAIS | H | 0.05 | 26.73 | 3 | 1.3766
01999 | MAO-DE-OBRA DE SERVENTE DA CONSTRUCAO CIVIL, INCLUSIVE ENCAR | H | 0.05 | 19.33 | 3 | 0.9955
GOS SOCIAIS
13660 | MANTA GEOTEXTIL NAO TECIDO DE POLIESTER LARG.2,30M C/RESISTE | M2 | 1 | 4.2 | 0 | 4.2
NCIA A TRACAO A FAIXA LARG.NA RUPTURA 8KN/M E AO PUNC.280N
06.100.0056-A | MANTA GEOTEXTIL NAO TECIDO DE POLIESTER LARGURA 2,30M COM RE | M2 |  | 6.25
SISTENCIA A TRACAO A FAIXA LARGA NA RUPTURA DE 8KN/M E AO PU
NCIONAMENTO DE 280N.FORNECIMENTO E COLOCACAO
13660 | MANTA GEOTEXTIL NAO TECIDO DE POLIESTER LARG.2,30M C/RESISTE | M2 | 1 | 4.2 | 0 | 4.2
NCIA A TRACAO A FAIXA LARG.NA RUPTURA 8KN/M E AO PUNC.280N
20115 | MAO-DE-OBRA DE PEDREIRO, INCLUSIVE ENCARGOS SOCIAIS DESONERA | H | 0.05 | 23.16 | 3 | 1.1927
DOS
20132 | MAO-DE-OBRA DE SERVENTE DA CONSTRUCAO CIVIL, INCLUSIVE ENCAR | H | 0.05 | 16.75 | 3 | 0.8626
GOS SOCIAIS DESONERADOS
06.100.0058-0 | MANTA GEOTEXTIL NAO TECIDO DE POLIESTER LARGURA 2,30M COM RE | M2 |  | 7.96
SISTENCIA A TRACAO A FAIXA LARGA NA RUPTURA DE 10KN/M E AO P
UNCIONAMENTO DE 380N.FORNECIMENTO E COLOCACAO
01968 | MAO-DE-OBRA DE PEDREIRO, INCLUSIVE ENCARGOS SOCIAIS | H | 0.06 | 26.73 | 3 | 1.6519
01999 | MAO-DE-OBRA DE SERVENTE DA CONSTRUCAO CIVIL, INCLUSIVE ENCAR | H | 0.06 | 19.33 | 3 | 1.1946
GOS SOCIAIS
13661 | MANTA GEOTEXTIL NAO TECIDO DE POLIESTER LARG.2,30M C/RESIST. | M2 | 1 | 5.12 | 0 | 5.12
TRACAO FAIXA LARGA RUPTURA 10KN/M AO PUNCIONAMENTO 380N
06.100.0058-A | MANTA GEOTEXTIL NAO TECIDO DE POLIESTER LARGURA 2,30M COM RE | M2 |  | 7.58
SISTENCIA A TRACAO A FAIXA LARGA NA RUPTURA DE 10KN/M E AO P
UNCIONAMENTO DE 380N.FORNECIMENTO E COLOCACAO
13661 | MANTA GEOTEXTIL NAO TECIDO DE POLIESTER LARG.2,30M C/RESIST. | M2 | 1 | 5.12 | 0 | 5.12
TRACAO FAIXA LARGA RUPTURA 10KN/M AO PUNCIONAMENTO 380N
20115 | MAO-DE-OBRA DE PEDREIRO, INCLUSIVE ENCARGOS SOCIAIS DESONERA | H | 0.06 | 23.16 | 3 | 1.4313
DOS
20132 | MAO-DE-OBRA DE SERVENTE DA CONSTRUCAO CIVIL, INCLUSIVE ENCAR | H | 0.06 | 16.75 | 3 | 1.0352
GOS SOCIAIS DESONERADOS
06.100.0060-0 | MANTA GEOTEXTIL NAO TECIDO DE POLIESTER,LARGURA 2,30M COM RE | M2 |  | 11.03
SISTENCIA A TRACAO A FAIXA LARGA NA RUPTURA DE 16KN/M E AO P
UNCIONAMENTO DE 550N.FORNECIMENTO E COLOCACAO
01968 | MAO-DE-OBRA DE PEDREIRO, INCLUSIVE ENCARGOS SOCIAIS | H | 0.065 | 26.73 | 3 | 1.7896
01999 | MAO-DE-OBRA DE SERVENTE DA CONSTRUCAO CIVIL, INCLUSIVE ENCAR | H | 0.065 | 19.33 | 3 | 1.2941
GOS SOCIAIS
13662 | MANTA GEOTEXTIL NAO TECIDO POLIESTER LARG. 2,30M COM RESIST. | M2 | 1 | 7.95 | 0 | 7.95
TRACAO A FAIXA LARGA RUPTURA DE 16KN/M E AO PUNCION.550N
06.100.0060-A | MANTA GEOTEXTIL NAO TECIDO DE POLIESTER,LARGURA 2,30M COM RE | M2 |  | 10.62
SISTENCIA A TRACAO A FAIXA LARGA NA RUPTURA DE 16KN/M E AO P
UNCIONAMENTO DE 550N.FORNECIMENTO E COLOCACAO
13662 | MANTA GEOTEXTIL NAO TECIDO POLIESTER LARG. 2,30M COM RESIST. | M2 | 1 | 7.95 | 0 | 7.95
TRACAO A FAIXA LARGA RUPTURA DE 16KN/M E AO PUNCION.550N
20115 | MAO-DE-OBRA DE PEDREIRO, INCLUSIVE ENCARGOS SOCIAIS DESONERA | H | 0.065 | 23.16 | 3 | 1.5506
DOS
20132 | MAO-DE-OBRA DE SERVENTE DA CONSTRUCAO CIVIL, INCLUSIVE ENCAR | H | 0.065 | 16.75 | 3 | 1.1214
GOS SOCIAIS DESONERADOS
06.100.0062-0 | MANTA GEOTEXTIL NAO TECIDO DE POLIESTER,LARGURA 2,30M COM RE | M2 |  | 14.52
SISTENCIA A TRACAO A FAIXA LARGA NA RUPTURA DE 21KN/M E AO P
UNCIONAMENTO DE 700N.FORNECIMENTO E COLOCACAO
01968 | MAO-DE-OBRA DE PEDREIRO, INCLUSIVE ENCARGOS SOCIAIS | H | 0.07 | 26.73 | 3 | 1.9272
01999 | MAO-DE-OBRA DE SERVENTE DA CONSTRUCAO CIVIL, INCLUSIVE ENCAR | H | 0.07 | 19.33 | 3 | 1.3937
GOS SOCIAIS
13663 | MANTA GEOTEXTIL NAO TECIDO POLIESTER LARG.2,30M, RESIST.TRAC | M2 | 1 | 11.2 | 0 | 11.2
AO FAIXA LARGA RUPTURA DE 21KN/M E AO PUNCION. 700N
06.100.0062-A | MANTA GEOTEXTIL NAO TECIDO DE POLIESTER,LARGURA 2,30M COM RE | M2 |  | 14.07
SISTENCIA A TRACAO A FAIXA LARGA NA RUPTURA DE 21KN/M E AO P
UNCIONAMENTO DE 700N.FORNECIMENTO E COLOCACAO
13663 | MANTA GEOTEXTIL NAO TECIDO POLIESTER LARG.2,30M, RESIST.TRAC | M2 | 1 | 11.2 | 0 | 11.2
AO FAIXA LARGA RUPTURA DE 21KN/M E AO PUNCION. 700N
20115 | MAO-DE-OBRA DE PEDREIRO, INCLUSIVE ENCARGOS SOCIAIS DESONERA | H | 0.07 | 23.16 | 3 | 1.6698
DOS
20132 | MAO-DE-OBRA DE SERVENTE DA CONSTRUCAO CIVIL, INCLUSIVE ENCAR | H | 0.07 | 16.75 | 3 | 1.2077
GOS SOCIAIS DESONERADOS
06.100.0064-0 | MANTA GEOTEXTIL NAO TECIDO DE POLIESTER,LARGURA 2,30M COM RE | M2 |  | 20.65
SISTENCIA A TRACAO A FAIXA LARGA NA RUPTURA DE 31KN/M E AO P
UNCIONAMENTO DE 1000N.FORNECIMENTO E COLOCACAO
01968 | MAO-DE-OBRA DE PEDREIRO, INCLUSIVE ENCARGOS SOCIAIS | H | 0.075 | 26.73 | 3 | 2.0649
01999 | MAO-DE-OBRA DE SERVENTE DA CONSTRUCAO CIVIL, INCLUSIVE ENCAR | H | 0.075 | 19.33 | 3 | 1.4932
GOS SOCIAIS
13664 | MANTA GEOTEXTIL NAO TECIDO POLIESTER LARG. 2,30M C/RESIST.TR | M2 | 1 | 17.1 | 0 | 17.1
ACAO FAIXA LARGA RUPTURA DE 31KN/M E AO PUNCION. 1000N
06.100.0064-A | MANTA GEOTEXTIL NAO TECIDO DE POLIESTER,LARGURA 2,30M COM RE | M2 |  | 20.18
SISTENCIA A TRACAO A FAIXA LARGA NA RUPTURA DE 31KN/M E AO P
UNCIONAMENTO DE 1000N.FORNECIMENTO E COLOCACAO
13664 | MANTA GEOTEXTIL NAO TECIDO POLIESTER LARG. 2,30M C/RESIST.TR | M2 | 1 | 17.1 | 0 | 17.1
ACAO FAIXA LARGA RUPTURA DE 31KN/M E AO PUNCION. 1000N
20115 | MAO-DE-OBRA DE PEDREIRO, INCLUSIVE ENCARGOS SOCIAIS DESONERA | H | 0.075 | 23.16 | 3 | 1.7891
DOS
20132 | MAO-DE-OBRA DE SERVENTE DA CONSTRUCAO CIVIL, INCLUSIVE ENCAR | H | 0.075 | 16.75 | 3 | 1.2939
GOS SOCIAIS DESONERADOS
06.100.0068-0 | VEU DE POLIESTER NAO TECIDO.FORNECIMENTO E COLOCACAO | M2 |  | 6.41
01968 | MAO-DE-OBRA DE PEDREIRO, INCLUSIVE ENCARGOS SOCIAIS | H | 0.045 | 26.73 | 3 | 1.2389
01999 | MAO-DE-OBRA DE SERVENTE DA CONSTRUCAO CIVIL, INCLUSIVE ENCAR | H | 0.045 | 19.33 | 3 | 0.8959
GOS SOCIAIS
13665 | VEU DE POLIESTER NAO TECIDO | M2 | 1 | 4.2833 | 0 | 4.2833
06.100.0068-A | VEU DE POLIESTER NAO TECIDO.FORNECIMENTO E COLOCACAO | M2 |  | 6.13
13665 | VEU DE POLIESTER NAO TECIDO | M2 | 1 | 4.2833 | 0 | 4.2833
20115 | MAO-DE-OBRA DE PEDREIRO, INCLUSIVE ENCARGOS SOCIAIS DESONERA | H | 0.045 | 23.16 | 3 | 1.0735
DOS
20132 | MAO-DE-OBRA DE SERVENTE DA CONSTRUCAO CIVIL, INCLUSIVE ENCAR | H | 0.045 | 16.75 | 3 | 0.7764
GOS SOCIAIS DESONERADOS
06.100.0079-0 | GEOGRELHA TECIDA DE POLIESTER REVESTIDA COM PVC,RESISTENCIA | M2 |  | 26.84
LONGITUDINAL A TRACAO DE 35KN/M E RESISTENCIA TRANSVERSAL DE
20KN/M.FORNECIMENTO E COLOCACAO
01999 | MAO-DE-OBRA DE SERVENTE DA CONSTRUCAO CIVIL, INCLUSIVE ENCAR | H | 0.25 | 19.33 | 3 | 4.9775
GOS SOCIAIS
13666 | GEOGRELHA TECIDO DE POLIESTER REVEST.C/PVC, RESIST.LONGIT.TR | M2 | 1.05 | 20.83 | 0 | 21.8715
ACAO DE 35KN/M E RESISTENCIA TRANSVERSAL DE 20KN/M
06.100.0079-A | GEOGRELHA TECIDA DE POLIESTER REVESTIDA COM PVC,RESISTENCIA | M2 |  | 26.18
LONGITUDINAL A TRACAO DE 35KN/M E RESISTENCIA TRANSVERSAL DE
20KN/M.FORNECIMENTO E COLOCACAO
13666 | GEOGRELHA TECIDO DE POLIESTER REVEST.C/PVC, RESIST.LONGIT.TR | M2 | 1.05 | 20.83 | 0 | 21.8715
ACAO DE 35KN/M E RESISTENCIA TRANSVERSAL DE 20KN/M
20132 | MAO-DE-OBRA DE SERVENTE DA CONSTRUCAO CIVIL, INCLUSIVE ENCAR | H | 0.25 | 16.75 | 3 | 4.3131
GOS SOCIAIS DESONERADOS
06.100.0080-0 | GEOGRELHA TECIDA DE POLIESTER REVESTIDA COM PVC,RESISTENCIA | M2 |  | 29.43
LONGITUDINAL A TRACAO DE 40KN/M E RESISTENCIA TRANSVERSAL DE
27,4KN/M.FORNECIMENTO E COLOCACAO
01999 | MAO-DE-OBRA DE SERVENTE DA CONSTRUCAO CIVIL, INCLUSIVE ENCAR | H | 0.38 | 19.33 | 3 | 7.5658
GOS SOCIAIS
07928 | GEOGRELHA TECIDA DE POLIESTER REVEST.C/PVC, C/RESIST.LONGIT. | M2 | 1.05 | 20.83 | 0 | 21.8715
A TRACAO DE 040KN/M E RESIST.TRANSV.DE 27,4KN/M
06.100.0080-A | GEOGRELHA TECIDA DE POLIESTER REVESTIDA COM PVC,RESISTENCIA | M2 |  | 28.42
LONGITUDINAL A TRACAO DE 40KN/M E RESISTENCIA TRANSVERSAL DE
27,4KN/M.FORNECIMENTO E COLOCACAO
07928 | GEOGRELHA TECIDA DE POLIESTER REVEST.C/PVC, C/RESIST.LONGIT. | M2 | 1.05 | 20.83 | 0 | 21.8715
A TRACAO DE 040KN/M E RESIST.TRANSV.DE 27,4KN/M
20132 | MAO-DE-OBRA DE SERVENTE DA CONSTRUCAO CIVIL, INCLUSIVE ENCAR | H | 0.38 | 16.75 | 3 | 6.556
GOS SOCIAIS DESONERADOS
06.100.0082-0 | GEOGRELHA TECIDA DE POLIESTER REVESTIDA COM PVC,RESISTENCIA | M2 |  | 35.89
LONGITUDINAL A TRACAO DE 55KN/M E RESISTENCIA TRANVERSAL DE
30KN/M.FORNECIMENTO E COLOCACAO
01999 | MAO-DE-OBRA DE SERVENTE DA CONSTRUCAO CIVIL, INCLUSIVE ENCAR | H | 0.39 | 19.33 | 3 | 7.7649
GOS SOCIAIS
13667 | GEOGRELHA TECIDO DE POLIESTER REVESTIDA C/PVC, RESIST.LONGIT | M2 | 1.05 | 26.79 | 0 | 28.1295
.A TRACAO DE 55KN/M E RESIST.TRANSV. DE 30KN/M
06.100.0082-A | GEOGRELHA TECIDA DE POLIESTER REVESTIDA COM PVC,RESISTENCIA | M2 |  | 34.85
LONGITUDINAL A TRACAO DE 55KN/M E RESISTENCIA TRANVERSAL DE
30KN/M.FORNECIMENTO E COLOCACAO
13667 | GEOGRELHA TECIDO DE POLIESTER REVESTIDA C/PVC, RESIST.LONGIT | M2 | 1.05 | 26.79 | 0 | 28.1295
.A TRACAO DE 55KN/M E RESIST.TRANSV. DE 30KN/M
20132 | MAO-DE-OBRA DE SERVENTE DA CONSTRUCAO CIVIL, INCLUSIVE ENCAR | H | 0.39 | 16.75 | 3 | 6.7285
GOS SOCIAIS DESONERADOS
06.100.0085-0 | GEOGRELHA TECIDA DE POLIESTER REVESTIDA COM PVC,RESISTENCIA | M2 |  | 36.09
LONGITUDINAL A TRACAO DE 60KN/M E RESISTENCIA TRANSVERSAL DE
30KN/M.FORNECIMENTO E COLOCACAO
01999 | MAO-DE-OBRA DE SERVENTE DA CONSTRUCAO CIVIL, INCLUSIVE ENCAR | H | 0.4 | 19.33 | 3 | 7.964
GOS SOCIAIS
07929 | GEOGRELHA TECIDA DE POLIESTER REVEST.C/PVC, C/RESIST.LONGIT. | M2 | 1.05 | 26.79 | 0 | 28.1295
A TRACAO DE 060KN/M E RESIST.TRANSV.DE 29,6KN/M
06.100.0085-A | GEOGRELHA TECIDA DE POLIESTER REVESTIDA COM PVC,RESISTENCIA | M2 |  | 35.03
LONGITUDINAL A TRACAO DE 60KN/M E RESISTENCIA TRANSVERSAL DE
30KN/M.FORNECIMENTO E COLOCACAO
07929 | GEOGRELHA TECIDA DE POLIESTER REVEST.C/PVC, C/RESIST.LONGIT. | M2 | 1.05 | 26.79 | 0 | 28.1295
A TRACAO DE 060KN/M E RESIST.TRANSV.DE 29,6KN/M
20132 | MAO-DE-OBRA DE SERVENTE DA CONSTRUCAO CIVIL, INCLUSIVE ENCAR | H | 0.4 | 16.75 | 3 | 6.901
GOS SOCIAIS DESONERADOS
06.100.0087-0 | GEOGRELHA TECIDA DE POLIESTER REVESTIDA COM PVC,RESISTENCIA | M2 |  | 46.84
LONGITUDINAL A TRACAO DE 80KN/M E RESISTENCIA TRANSVERSAL DE
30KN/M.FORNECIMENTO E COLOCACAO
01999 | MAO-DE-OBRA DE SERVENTE DA CONSTRUCAO CIVIL, INCLUSIVE ENCAR | H | 0.41 | 19.33 | 3 | 8.1631
GOS SOCIAIS
13668 | GEOGRELHA TECIDO DE POLIESTER REVESTIDA C/PVC, RESIST.LONGIT | M2 | 1.05 | 36.84 | 0 | 38.682
.A TRACAO DE 80KN/M E RESIST.TRANSVERSAL 30KN/M
06.100.0087-A | GEOGRELHA TECIDA DE POLIESTER REVESTIDA COM PVC,RESISTENCIA | M2 |  | 45.75
LONGITUDINAL A TRACAO DE 80KN/M E RESISTENCIA TRANSVERSAL DE
30KN/M.FORNECIMENTO E COLOCACAO
13668 | GEOGRELHA TECIDO DE POLIESTER REVESTIDA C/PVC, RESIST.LONGIT | M2 | 1.05 | 36.84 | 0 | 38.682
.A TRACAO DE 80KN/M E RESIST.TRANSVERSAL 30KN/M
20132 | MAO-DE-OBRA DE SERVENTE DA CONSTRUCAO CIVIL, INCLUSIVE ENCAR | H | 0.41 | 16.75 | 3 | 7.0735
GOS SOCIAIS DESONERADOS
06.100.0090-0 | GEOGRELHA TECIDA DE POLIESTER REVESTIDA COM PVC,RESISTENCIA | M2 |  | 47.04
LONGITUDINAL A TRACAO DE 90KN/M E RESISTENCIA TRANSVERSAL DE
30KN/M.FORNECIMENTO E COLOCACAO
01999 | MAO-DE-OBRA DE SERVENTE DA CONSTRUCAO CIVIL, INCLUSIVE ENCAR | H | 0.42 | 19.33 | 3 | 8.3622
GOS SOCIAIS
07930 | GEOGRELHA TECIDA DE POLIESTER REVEST.C/PVC, C/RESIST.LONGIT. | M2 | 1.05 | 36.84 | 0 | 38.682
A TRACAO DE 090KN/M E RESIST.TRANSV.DE 30,0KN/M
06.100.0090-A | GEOGRELHA TECIDA DE POLIESTER REVESTIDA COM PVC,RESISTENCIA | M2 |  | 45.92
LONGITUDINAL A TRACAO DE 90KN/M E RESISTENCIA TRANSVERSAL DE
30KN/M.FORNECIMENTO E COLOCACAO
07930 | GEOGRELHA TECIDA DE POLIESTER REVEST.C/PVC, C/RESIST.LONGIT. | M2 | 1.05 | 36.84 | 0 | 38.682
A TRACAO DE 090KN/M E RESIST.TRANSV.DE 30,0KN/M
20132 | MAO-DE-OBRA DE SERVENTE DA CONSTRUCAO CIVIL, INCLUSIVE ENCAR | H | 0.42 | 16.75 | 3 | 7.2461
GOS SOCIAIS DESONERADOS
06.100.0092-0 | GEOGRELHA TECIDA DE POLIESTER REVESTIDA COM PVC,RESISTENCIA | M2 |  | 55.44
LONGITUDINAL A TRACAO DE 110KN/M E RESISTENCIA TRANSVERSAL D
E 30KN/M.FORNECIMENTO E COLOCACAO
01999 | MAO-DE-OBRA DE SERVENTE DA CONSTRUCAO CIVIL, INCLUSIVE ENCAR | H | 0.43 | 19.33 | 3 | 8.5613
GOS SOCIAIS
13669 | GEOGRELHA TECIDO DE POLIESTER REVESTIDA C/PVC RESIST. LONGIT | M2 | 1.05 | 44.65 | 0 | 46.8825
.TRACAO DE 110KN/M ERESIST. TRANSVERSAL DE 30KN/M
06.100.0092-A | GEOGRELHA TECIDA DE POLIESTER REVESTIDA COM PVC,RESISTENCIA | M2 |  | 54.3
LONGITUDINAL A TRACAO DE 110KN/M E RESISTENCIA TRANSVERSAL D
E 30KN/M.FORNECIMENTO E COLOCACAO
13669 | GEOGRELHA TECIDO DE POLIESTER REVESTIDA C/PVC RESIST. LONGIT | M2 | 1.05 | 44.65 | 0 | 46.8825
.TRACAO DE 110KN/M ERESIST. TRANSVERSAL DE 30KN/M
20132 | MAO-DE-OBRA DE SERVENTE DA CONSTRUCAO CIVIL, INCLUSIVE ENCAR | H | 0.43 | 16.75 | 3 | 7.4186
GOS SOCIAIS DESONERADOS
06.100.0095-0 | GEOGRELHA TECIDA DE POLIESTER REVESTIDA COM PVC,RESISTENCIA | M2 |  | 56.04
LONGITUDINAL A TRACAO DE 120KN/M E RESISTENCIA TRANSVERSAL D
E 30KN/M.FORNECIMENTO E COLOCACAO
01999 | MAO-DE-OBRA DE SERVENTE DA CONSTRUCAO CIVIL, INCLUSIVE ENCAR | H | 0.46 | 19.33 | 3 | 9.1586
GOS SOCIAIS
07931 | GEOGRELHA TECIDA DE POLIESTER REVEST.C/PVC, C/RESIST.LONGIT. | M2 | 1.05 | 44.65 | 0 | 46.8825
A TRACAO DE 120KN/M E RESIST.TRANSV.DE 30,0KN/M
06.100.0095-A | GEOGRELHA TECIDA DE POLIESTER REVESTIDA COM PVC,RESISTENCIA | M2 |  | 54.81
LONGITUDINAL A TRACAO DE 120KN/M E RESISTENCIA TRANSVERSAL D
E 30KN/M.FORNECIMENTO E COLOCACAO
07931 | GEOGRELHA TECIDA DE POLIESTER REVEST.C/PVC, C/RESIST.LONGIT. | M2 | 1.05 | 44.65 | 0 | 46.8825
A TRACAO DE 120KN/M E RESIST.TRANSV.DE 30,0KN/M
20132 | MAO-DE-OBRA DE SERVENTE DA CONSTRUCAO CIVIL, INCLUSIVE ENCAR | H | 0.46 | 16.75 | 3 | 7.9362
GOS SOCIAIS DESONERADOS
06.100.0100-0 | GEOGRELHA TECIDA DE POLIESTER REVESTIDA COM PVC,RESISTENCIA | M2 |  | 65.94
LONGITUDINAL A TRACAO DE 150KN/M E RESISTENCIA TRANSVERSAL D
E 30KN/M.FORNECIMENTO E COLOCACAO
01999 | MAO-DE-OBRA DE SERVENTE DA CONSTRUCAO CIVIL, INCLUSIVE ENCAR | H | 0.49 | 19.33 | 3 | 9.7559
GOS SOCIAIS
07932 | GEOGRELHA TECIDA OU SOLDADA DE POLIESTER C/PVC, C/RESIST.LON | M2 | 1.05 | 53.51 | 0 | 56.1855
GIT.A TRACAO DE 150KN/M E RESIST.TRANSV.DE 30,00KN/M
06.100.0100-A | GEOGRELHA TECIDA DE POLIESTER REVESTIDA COM PVC,RESISTENCIA | M2 |  | 64.63
LONGITUDINAL A TRACAO DE 150KN/M E RESISTENCIA TRANSVERSAL D
E 30KN/M.FORNECIMENTO E COLOCACAO
07932 | GEOGRELHA TECIDA OU SOLDADA DE POLIESTER C/PVC, C/RESIST.LON | M2 | 1.05 | 53.51 | 0 | 56.1855
GIT.A TRACAO DE 150KN/M E RESIST.TRANSV.DE 30,00KN/M
20132 | MAO-DE-OBRA DE SERVENTE DA CONSTRUCAO CIVIL, INCLUSIVE ENCAR | H | 0.49 | 16.75 | 3 | 8.4537
GOS SOCIAIS DESONERADOS
06.100.0105-0 | GEOGRELHA TECIDA DE POLIESTER REVESTIDA COM PVC,RESISTENCIA | M2 |  | 82.03
LONGITUDINAL A TRACAO DE 200KN/M.FORNECIMENTO E COLOCACAO
01999 | MAO-DE-OBRA DE SERVENTE DA CONSTRUCAO CIVIL, INCLUSIVE ENCAR | H | 0.51 | 19.33 | 3 | 10.154
GOS SOCIAIS
07933 | GEOGRELHA TECIDA OU SOLDADA DE POLIESTER REVESTIDA C/PVC, C/ | M2 | 1.05 | 68.46 | 0 | 71.883
RESIST.LONG.A TRACAO DE 200KN/M
06.100.0105-A | GEOGRELHA TECIDA DE POLIESTER REVESTIDA COM PVC,RESISTENCIA | M2 |  | 80.68
LONGITUDINAL A TRACAO DE 200KN/M.FORNECIMENTO E COLOCACAO
07933 | GEOGRELHA TECIDA OU SOLDADA DE POLIESTER REVESTIDA C/PVC, C/ | M2 | 1.05 | 68.46 | 0 | 71.883
RESIST.LONG.A TRACAO DE 200KN/M
20132 | MAO-DE-OBRA DE SERVENTE DA CONSTRUCAO CIVIL, INCLUSIVE ENCAR | H | 0.51 | 16.75 | 3 | 8.7988
GOS SOCIAIS DESONERADOS
06.100.0110-0 | GEOGRELHA TECIDA DE POLIESTER REVESTIDA COM PVC,RESISTENCIA | M2 |  | 113.69
LONGITUDINAL A TRACAO DE 300KN/M.FORNECIMENTO E COLOCACAO
01999 | MAO-DE-OBRA DE SERVENTE DA CONSTRUCAO CIVIL, INCLUSIVE ENCAR | H | 0.53 | 19.33 | 3 | 10.5522
GOS SOCIAIS
07934 | GEOGRELHA TECIDA OU SOLDADA DE POLIESTER REVESTIDA C/PVC, C/ | M2 | 1.05 | 98.23 | 0 | 103.1415
RESIST.LONG.A TRACAO DE 300KN/M
06.100.0110-A | GEOGRELHA TECIDA DE POLIESTER REVESTIDA COM PVC,RESISTENCIA | M2 |  | 112.28
LONGITUDINAL A TRACAO DE 300KN/M.FORNECIMENTO E COLOCACAO
07934 | GEOGRELHA TECIDA OU SOLDADA DE POLIESTER REVESTIDA C/PVC, C/ | M2 | 1.05 | 98.23 | 0 | 103.1415
RESIST.LONG.A TRACAO DE 300KN/M
20132 | MAO-DE-OBRA DE SERVENTE DA CONSTRUCAO CIVIL, INCLUSIVE ENCAR | H | 0.53 | 16.75 | 3 | 9.1438
GOS SOCIAIS DESONERADOS
06.100.0115-0 | GEOGRELHA TECIDA DE POLIESTER REVESTIDA COM PVC,RESISTENCIA | M2 |  | 145.54
LONGITUDINAL A TRACAO DE 400KN/M.FORNECIMENTO E COLOCACAO
01999 | MAO-DE-OBRA DE SERVENTE DA CONSTRUCAO CIVIL, INCLUSIVE ENCAR | H | 0.56 | 19.33 | 3 | 11.1495
GOS SOCIAIS
07935 | GEOGRELHA TECIDA OU SOLDADA DE POLIESTER REVESTIDA C/PVC, C/ | M2 | 1.05 | 128 | 0 | 134.4
RESIST.LONG.A TRACAO DE 400KN/M
06.100.0115-A | GEOGRELHA TECIDA DE POLIESTER REVESTIDA COM PVC,RESISTENCIA | M2 |  | 144.06
LONGITUDINAL A TRACAO DE 400KN/M.FORNECIMENTO E COLOCACAO
07935 | GEOGRELHA TECIDA OU SOLDADA DE POLIESTER REVESTIDA C/PVC, C/ | M2 | 1.05 | 128 | 0 | 134.4
RESIST.LONG.A TRACAO DE 400KN/M
20132 | MAO-DE-OBRA DE SERVENTE DA CONSTRUCAO CIVIL, INCLUSIVE ENCAR | H | 0.56 | 16.75 | 3 | 9.6614
GOS SOCIAIS DESONERADOS
06.100.0130-0 | GEOGRELHA TECIDA DE PVA(POLI ALCOOL VINILICO) COM MODULO DE | M2 |  | 53.75
RIGIDEZ DE 700KN/M A 5% DE DEFORMACAO. FORNECIMENTO E COLOCA
CAO
01999 | MAO-DE-OBRA DE SERVENTE DA CONSTRUCAO CIVIL, INCLUSIVE ENCAR | H | 0.58 | 19.33 | 3 | 11.5477
GOS SOCIAIS
13670 | GEOGRELHA TECIDO PVA (POLI ALCOOL VINILICO) COM MODULO DE RI | M2 | 1 | 42.21 | 0 | 42.21
GIDEZ DE 700KN/M A 5% DE DEFORMACAO
06.100.0130-A | GEOGRELHA TECIDA DE PVA(POLI ALCOOL VINILICO) COM MODULO DE | M2 |  | 52.21
RIGIDEZ DE 700KN/M A 5% DE DEFORMACAO. FORNECIMENTO E COLOCA
CAO
13670 | GEOGRELHA TECIDO PVA (POLI ALCOOL VINILICO) COM MODULO DE RI | M2 | 1 | 42.21 | 0 | 42.21
GIDEZ DE 700KN/M A 5% DE DEFORMACAO
20132 | MAO-DE-OBRA DE SERVENTE DA CONSTRUCAO CIVIL, INCLUSIVE ENCAR | H | 0.58 | 16.75 | 3 | 10.0065
GOS SOCIAIS DESONERADOS
06.100.0132-0 | GEOGRELHA TECIDA DE PVA(POLI ALCOOL VINILICO) COM MODULO DE | M2 |  | 71.66
RIGIDEZ DE 1000 KN/M A 5% DE DEFORMACAO. FORNECIMENTO E COLO
CACAO
01999 | MAO-DE-OBRA DE SERVENTE DA CONSTRUCAO CIVIL, INCLUSIVE ENCAR | H | 0.6 | 19.33 | 3 | 11.9459
GOS SOCIAIS
13671 | GEOGRELHA TECIDA DE PVA (POLI ALCOOL VINILICO) C/MODULO DE R | M2 | 1 | 59.72 | 0 | 59.72
IGIDEZ DE 1000KN/M A 5% DE DEFORMACAO
06.100.0132-A | GEOGRELHA TECIDA DE PVA(POLI ALCOOL VINILICO) COM MODULO DE | M2 |  | 70.07
RIGIDEZ DE 1000 KN/M A 5% DE DEFORMACAO. FORNECIMENTO E COLO
CACAO
13671 | GEOGRELHA TECIDA DE PVA (POLI ALCOOL VINILICO) C/MODULO DE R | M2 | 1 | 59.72 | 0 | 59.72
IGIDEZ DE 1000KN/M A 5% DE DEFORMACAO
20132 | MAO-DE-OBRA DE SERVENTE DA CONSTRUCAO CIVIL, INCLUSIVE ENCAR | H | 0.6 | 16.75 | 3 | 10.3515
GOS SOCIAIS DESONERADOS
06.100.0134-0 | GEOGRELHA TECIDA DE PVA(POLI ALCOOL VINILICO) COM MODULO DE | M2 |  | 85.36
RIGIDEZ DE 1600KN/M A 5% DE DEFORMACAO. FORNECIMENTO E COLOC
ACAO
01999 | MAO-DE-OBRA DE SERVENTE DA CONSTRUCAO CIVIL, INCLUSIVE ENCAR | H | 0.65 | 19.33 | 3 | 12.9414
GOS SOCIAIS
13672 | GEOGRELHA TECIDA DE PVA (POLI ALCOOL VINILICO) C/MODULO DE R | M2 | 1 | 72.42 | 0 | 72.42
IGIDEZ DE 1600KN/M A 5% DE DEFORMACAO
06.100.0134-A | GEOGRELHA TECIDA DE PVA(POLI ALCOOL VINILICO) COM MODULO DE | M2 |  | 83.63
RIGIDEZ DE 1600KN/M A 5% DE DEFORMACAO. FORNECIMENTO E COLOC
ACAO
13672 | GEOGRELHA TECIDA DE PVA (POLI ALCOOL VINILICO) C/MODULO DE R | M2 | 1 | 72.42 | 0 | 72.42
IGIDEZ DE 1600KN/M A 5% DE DEFORMACAO
20132 | MAO-DE-OBRA DE SERVENTE DA CONSTRUCAO CIVIL, INCLUSIVE ENCAR | H | 0.65 | 16.75 | 3 | 11.2141
GOS SOCIAIS DESONERADOS
06.100.0136-0 | GEOGRELHA TECIDA DE PVA (POLI ALCOOL VINILICO) COM MODULO DE | M2 |  | 99.83
RIGIDEZ DE 2200KN/M A 5% DE DEFORMACAO. FORNECIMENTO E COLO
CACAO
01999 | MAO-DE-OBRA DE SERVENTE DA CONSTRUCAO CIVIL, INCLUSIVE ENCAR | H | 0.67 | 19.33 | 3 | 13.3396
GOS SOCIAIS
13673 | GEOGRELHA TECIDO DE PVA (POLI ALCOOL VINILICO) C/MODULO DE R | M2 | 1 | 86.5 | 0 | 86.5
IGIDEZ DE 2200KN/M A 5% DE DEFORMACAO
06.100.0136-A | GEOGRELHA TECIDA DE PVA (POLI ALCOOL VINILICO) COM MODULO DE | M2 |  | 98.05
RIGIDEZ DE 2200KN/M A 5% DE DEFORMACAO. FORNECIMENTO E COLO
CACAO
13673 | GEOGRELHA TECIDO DE PVA (POLI ALCOOL VINILICO) C/MODULO DE R | M2 | 1 | 86.5 | 0 | 86.5
IGIDEZ DE 2200KN/M A 5% DE DEFORMACAO
20132 | MAO-DE-OBRA DE SERVENTE DA CONSTRUCAO CIVIL, INCLUSIVE ENCAR | H | 0.67 | 16.75 | 3 | 11.5592
GOS SOCIAIS DESONERADOS
06.100.0138-0 | GEOGRELHA TECIDA DE PVA (POLI ALCOOL VINILICO) COM MODULO DE | M2 |  | 122.83
RIGIDEZ DE 3000KN/M A 5% DE DEFORMACAO. FORNECIMENTO E COLO
CACAO
01999 | MAO-DE-OBRA DE SERVENTE DA CONSTRUCAO CIVIL, INCLUSIVE ENCAR | H | 0.69 | 19.33 | 3 | 13.7378
GOS SOCIAIS
13674 | GEOGRELHA TECIDO DE PVC (POLI ALCOOL VINILICO) C/MODULO DE R | M2 | 1 | 109.1 | 0 | 109.1
IGIDEZ DE 3000KN/M A 5% DE DEFORMACAO
06.100.0138-A | GEOGRELHA TECIDA DE PVA (POLI ALCOOL VINILICO) COM MODULO DE | M2 |  | 121
RIGIDEZ DE 3000KN/M A 5% DE DEFORMACAO. FORNECIMENTO E COLO
CACAO
13674 | GEOGRELHA TECIDO DE PVC (POLI ALCOOL VINILICO) C/MODULO DE R | M2 | 1 | 109.1 | 0 | 109.1
IGIDEZ DE 3000KN/M A 5% DE DEFORMACAO
20132 | MAO-DE-OBRA DE SERVENTE DA CONSTRUCAO CIVIL, INCLUSIVE ENCAR | H | 0.69 | 16.75 | 3 | 11.9042
GOS SOCIAIS DESONERADOS
06.100.0140-0 | GEOGRELHA TECIDA DE PVA (POLI ALCOOL VINILICO) COM MODULO DE | M2 |  | 141.01
RIGIDEZ DE 4000KN/M A 5% DE DEFORMACAO. FORNECIMENTO E COLO
CACAO
01999 | MAO-DE-OBRA DE SERVENTE DA CONSTRUCAO CIVIL, INCLUSIVE ENCAR | H | 0.72 | 19.33 | 3 | 14.3351
GOS SOCIAIS
13675 | GEOGRELHA TECIDO DE PVA (POLI ALCOOL VINILICO) C/MOD. DE RIG | M2 | 1 | 126.68 | 0 | 126.68
IDEZ 4000KN/M A 5% DE DEFORMACAO
06.100.0140-A | GEOGRELHA TECIDA DE PVA (POLI ALCOOL VINILICO) COM MODULO DE | M2 |  | 139.1
RIGIDEZ DE 4000KN/M A 5% DE DEFORMACAO. FORNECIMENTO E COLO
CACAO
13675 | GEOGRELHA TECIDO DE PVA (POLI ALCOOL VINILICO) C/MOD. DE RIG | M2 | 1 | 126.68 | 0 | 126.68
IDEZ 4000KN/M A 5% DE DEFORMACAO
20132 | MAO-DE-OBRA DE SERVENTE DA CONSTRUCAO CIVIL, INCLUSIVE ENCAR | H | 0.72 | 16.75 | 3 | 12.4218
GOS SOCIAIS DESONERADOS
06.100.0142-0 | GEOGRELHA TECIDA DE PVA (POLI ALCOOL VINILICO) COM MODULO DE | M2 |  | 204.96
RIGIDEZ DE 6000KN/M A 5% DE DEFORMACAO. FORNECIMENTO E COLO
CACAO
01999 | MAO-DE-OBRA DE SERVENTE DA CONSTRUCAO CIVIL, INCLUSIVE ENCAR | H | 0.75 | 19.33 | 3 | 14.9324
GOS SOCIAIS
13676 | GEOGRELHA TECIDO DE PVA (POLI ALCOOL VINILICO) C/MODULO DE R | M2 | 1 | 190.03 | 0 | 190.03
IGIDEZ DE 6000KN/M A 5% DE DEFORMACAO
06.100.0142-A | GEOGRELHA TECIDA DE PVA (POLI ALCOOL VINILICO) COM MODULO DE | M2 |  | 202.96
RIGIDEZ DE 6000KN/M A 5% DE DEFORMACAO. FORNECIMENTO E COLO
CACAO
13676 | GEOGRELHA TECIDO DE PVA (POLI ALCOOL VINILICO) C/MODULO DE R | M2 | 1 | 190.03 | 0 | 190.03
IGIDEZ DE 6000KN/M A 5% DE DEFORMACAO
20132 | MAO-DE-OBRA DE SERVENTE DA CONSTRUCAO CIVIL, INCLUSIVE ENCAR | H | 0.75 | 16.75 | 3 | 12.9394
GOS SOCIAIS DESONERADOS
06.100.0144-0 | GEOGRELHA TECIDA DE PVA (POLI ALCOOL VINILICO) COM MODULO DE | M2 |  | 268.7
RIGIDEZ DE 8000KN/M A 5% DE DEFORMACAO. FORNECIMENTO E COLO
CACAO
01999 | MAO-DE-OBRA DE SERVENTE DA CONSTRUCAO CIVIL, INCLUSIVE ENCAR | H | 0.77 | 19.33 | 3 | 15.3306
GOS SOCIAIS
13677 | GEOGRELHA TECIDO DE PVA (POLI ALCOOL VINILICO) C/MODULO DE R | M2 | 1 | 253.37 | 0 | 253.37
IGIDEZ DE 8000KN/M A 5% DE DEFORMACAO
06.100.0144-A | GEOGRELHA TECIDA DE PVA (POLI ALCOOL VINILICO) COM MODULO DE | M2 |  | 266.65
RIGIDEZ DE 8000KN/M A 5% DE DEFORMACAO. FORNECIMENTO E COLO
CACAO
13677 | GEOGRELHA TECIDO DE PVA (POLI ALCOOL VINILICO) C/MODULO DE R | M2 | 1 | 253.37 | 0 | 253.37
IGIDEZ DE 8000KN/M A 5% DE DEFORMACAO
20132 | MAO-DE-OBRA DE SERVENTE DA CONSTRUCAO CIVIL, INCLUSIVE ENCAR | H | 0.77 | 16.75 | 3 | 13.2844
GOS SOCIAIS DESONERADOS
06.100.0148-0 | GEOGRELHA PARA REFORCO DE CAMADAS ASFALTICAS,PRODUZIDA A PAR | M2 |  | 26.66
TIR DE FILAMENTOS DE POLIESTER DE ALTA TENACIDADE,C/REVESTIM
ENTO BETUMINOSO,COMBINADA A UM NAO-TECIDO ULTRA-LEVE COM NO
MINIMO 800 PERFURACOES POR CM2,COM RESISTENCIA DE 50KN/M NAS
DIRECOES LONGITUDINAL E TRANSVERSAL,DEFORMACAO MAXIMA DE 12
% E ABERTURA DE MALHA DE 40MMX40MM.FORNECIMENTO E COLOCACAO
01999 | MAO-DE-OBRA DE SERVENTE DA CONSTRUCAO CIVIL, INCLUSIVE ENCAR | H | 0.39 | 19.33 | 3 | 7.7649
GOS SOCIAIS
13678 | GEOGRELHA P/REF.CAMADAS ASFALTICAS,PROD.FILAM.POLIESTER ALTA | M2 | 1 | 18.9 | 0 | 18.9
TENAC.C/REV.BETUM.ULTRA LEVE MIN.800,DEF.MAX.12%,40MMX40MM
06.100.0148-A | GEOGRELHA PARA REFORCO DE CAMADAS ASFALTICAS,PRODUZIDA A PAR | M2 |  | 25.62
TIR DE FILAMENTOS DE POLIESTER DE ALTA TENACIDADE,C/REVESTIM
ENTO BETUMINOSO,COMBINADA A UM NAO-TECIDO ULTRA-LEVE COM NO
MINIMO 800 PERFURACOES POR CM2,COM RESISTENCIA DE 50KN/M NAS
DIRECOES LONGITUDINAL E TRANSVERSAL,DEFORMACAO MAXIMA DE 12
% E ABERTURA DE MALHA DE 40MMX40MM.FORNECIMENTO E COLOCACAO
13678 | GEOGRELHA P/REF.CAMADAS ASFALTICAS,PROD.FILAM.POLIESTER ALTA | M2 | 1 | 18.9 | 0 | 18.9
TENAC.C/REV.BETUM.ULTRA LEVE MIN.800,DEF.MAX.12%,40MMX40MM
20132 | MAO-DE-OBRA DE SERVENTE DA CONSTRUCAO CIVIL, INCLUSIVE ENCAR | H | 0.39 | 16.75 | 3 | 6.7285
GOS SOCIAIS DESONERADOS
06.100.0150-0 | GEOCOMPOSTO PARA DRENAGEM,FORMADO POR GEOMANTA TRIDIMENSIONA | M2 |  | 47.33
L COM 20MM DE ESPESSURA,FABRICADO COM FILAMENTOS DE POLIPROP
ILENO TERMOSOLDADA A UM GEOTEXTIL NAO TECIDO DE POLIESTER.FO
RNECIMENTO E COLOCACAO
01999 | MAO-DE-OBRA DE SERVENTE DA CONSTRUCAO CIVIL, INCLUSIVE ENCAR | H | 0.6 | 19.33 | 3 | 11.9459
GOS SOCIAIS
07936 | GEOCOMPOSTO P/DREN.C/NUCLEO DRENANTE, C/FILAM.GROS.DE POLIPR | M2 | 1.05 | 33.7 | 0 | 35.385
OP., C/ESPES.20MM E C/UM GEOT.NAO TEC.POLIESTER PONT.CONTATO
06.100.0150-A | GEOCOMPOSTO PARA DRENAGEM,FORMADO POR GEOMANTA TRIDIMENSIONA | M2 |  | 45.73
L COM 20MM DE ESPESSURA,FABRICADO COM FILAMENTOS DE POLIPROP
ILENO TERMOSOLDADA A UM GEOTEXTIL NAO TECIDO DE POLIESTER.FO
RNECIMENTO E COLOCACAO
07936 | GEOCOMPOSTO P/DREN.C/NUCLEO DRENANTE, C/FILAM.GROS.DE POLIPR | M2 | 1.05 | 33.7 | 0 | 35.385
OP., C/ESPES.20MM E C/UM GEOT.NAO TEC.POLIESTER PONT.CONTATO
20132 | MAO-DE-OBRA DE SERVENTE DA CONSTRUCAO CIVIL, INCLUSIVE ENCAR | H | 0.6 | 16.75 | 3 | 10.3515
GOS SOCIAIS DESONERADOS
06.100.0155-0 | GEOCOMPOSTO PARA DRENAGEM,FORMADO POR GEOMANTA TRIDIMENSIONA | M2 |  | 46.17
L COM 12MM DE ESPESSURA,FABRICADO COM FILAMENTOS DE POLIPROP
ILENO TERMOSOLDADA A UM GEOTEXTIL NAO TECIDO DE POLIESTER.FO
RNECIMENTO E COLOCACAO
01999 | MAO-DE-OBRA DE SERVENTE DA CONSTRUCAO CIVIL, INCLUSIVE ENCAR | H | 0.6 | 19.33 | 3 | 11.9459
GOS SOCIAIS
07937 | GEOCOMPOSTO P/DREN.C/NUCLEO DRENANTE, C/FILAM.GROS.DE POLIPR | M2 | 1.05 | 32.6 | 0 | 34.23
OP., C/ESPES.12MM E C/UM GEOT.NAO TEC.POLIESTER PONT.CONTATO
06.100.0155-A | GEOCOMPOSTO PARA DRENAGEM,FORMADO POR GEOMANTA TRIDIMENSIONA | M2 |  | 44.58
L COM 12MM DE ESPESSURA,FABRICADO COM FILAMENTOS DE POLIPROP
ILENO TERMOSOLDADA A UM GEOTEXTIL NAO TECIDO DE POLIESTER.FO
RNECIMENTO E COLOCACAO
07937 | GEOCOMPOSTO P/DREN.C/NUCLEO DRENANTE, C/FILAM.GROS.DE POLIPR | M2 | 1.05 | 32.6 | 0 | 34.23
OP., C/ESPES.12MM E C/UM GEOT.NAO TEC.POLIESTER PONT.CONTATO
20132 | MAO-DE-OBRA DE SERVENTE DA CONSTRUCAO CIVIL, INCLUSIVE ENCAR | H | 0.6 | 16.75 | 3 | 10.3515
GOS SOCIAIS DESONERADOS
06.100.0160-0 | GEOCOMPOSTO PARA DRENAGEM,HORIZONTAL,FORMADO POR GEOMANTA TR | M2 |  | 49.11
IDIMENSIONAL COM 11MM DE ESPESSURA,FABRICADO COM FILAMENTOS
DE POLIPROPILENO TERMOSOLDADA A DOIS GEOTEXTEIS NAO TECIDO D
E POLIESTER.FORNECIMENTO E COLOCACAO
01999 | MAO-DE-OBRA DE SERVENTE DA CONSTRUCAO CIVIL, INCLUSIVE ENCAR | H | 0.6 | 19.33 | 3 | 11.9459
GOS SOCIAIS
07938 | GEOCOMPOSTO P/DREN.C/NUCLEO DRENANTE, C/FILAM.GROS.DE POLIPR | M2 | 1.05 | 35.4 | 0 | 37.17
OP., C/ESPES.11MM E C/DOIS GEOT.NAO TEC.POLIESTER PONT.CONT
06.100.0160-A | GEOCOMPOSTO PARA DRENAGEM,HORIZONTAL,FORMADO POR GEOMANTA TR | M2 |  | 47.52
IDIMENSIONAL COM 11MM DE ESPESSURA,FABRICADO COM FILAMENTOS
DE POLIPROPILENO TERMOSOLDADA A DOIS GEOTEXTEIS NAO TECIDO D
E POLIESTER.FORNECIMENTO E COLOCACAO
07938 | GEOCOMPOSTO P/DREN.C/NUCLEO DRENANTE, C/FILAM.GROS.DE POLIPR | M2 | 1.05 | 35.4 | 0 | 37.17
OP., C/ESPES.11MM E C/DOIS GEOT.NAO TEC.POLIESTER PONT.CONT
20132 | MAO-DE-OBRA DE SERVENTE DA CONSTRUCAO CIVIL, INCLUSIVE ENCAR | H | 0.6 | 16.75 | 3 | 10.3515
GOS SOCIAIS DESONERADOS
06.100.0165-0 | GEOCOMPOSTO PARA DRENAGEM,VERTICAL,FORMADO POR GEOMANTA TRID | M2 |  | 69.69
IMENSIONAL COM 11MM DE ESPESSURA,FABRICADO COM FILAMENTOS DE
POLIPROPILENO TERMOSOLDADA A DOIS GEOTEXTEIS NAO TECIDO DE
POLIESTER E TUBO DRENO PERFURADO.FORNECIMENTO E COLOCACAO
01999 | MAO-DE-OBRA DE SERVENTE DA CONSTRUCAO CIVIL, INCLUSIVE ENCAR | H | 1.2 | 19.33 | 3 | 23.8919
GOS SOCIAIS
02617 | TUBO DE PVC RIGIDO, PONTA/BOLSA COM VIROLA, EM BARRAS DE 6,0 | UN | 0.0875 | 86.51 | 0 | 7.5696
0M, DE 100MM
07938 | GEOCOMPOSTO P/DREN.C/NUCLEO DRENANTE, C/FILAM.GROS.DE POLIPR | M2 | 1.08 | 35.4 | 0 | 38.232
OP., C/ESPES.11MM E C/DOIS GEOT.NAO TEC.POLIESTER PONT.CONT
06.100.0165-A | GEOCOMPOSTO PARA DRENAGEM,VERTICAL,FORMADO POR GEOMANTA TRID | M2 |  | 66.5
IMENSIONAL COM 11MM DE ESPESSURA,FABRICADO COM FILAMENTOS DE
POLIPROPILENO TERMOSOLDADA A DOIS GEOTEXTEIS NAO TECIDO DE
POLIESTER E TUBO DRENO PERFURADO.FORNECIMENTO E COLOCACAO
02617 | TUBO DE PVC RIGIDO, PONTA/BOLSA COM VIROLA, EM BARRAS DE 6,0 | UN | 0.0875 | 86.51 | 0 | 7.5696
0M, DE 100MM
07938 | GEOCOMPOSTO P/DREN.C/NUCLEO DRENANTE, C/FILAM.GROS.DE POLIPR | M2 | 1.08 | 35.4 | 0 | 38.232
OP., C/ESPES.11MM E C/DOIS GEOT.NAO TEC.POLIESTER PONT.CONT
20132 | MAO-DE-OBRA DE SERVENTE DA CONSTRUCAO CIVIL, INCLUSIVE ENCAR | H | 1.2 | 16.75 | 3 | 20.703
GOS SOCIAIS DESONERADOS
06.100.0170-0 | GEOCOMPOSTO PARA DRENAGEM,VERTICAL,FORMADO POR GEOMANTA TRID | M2 |  | 70.44
IMENSIONAL COM 16MM DE ESPESSURA,FABRICADO COM FILAMENTOS DE
POLIPROPILENO TERMOSOLDADA A DOIS GEOTEXTEIS NAO TECIDO DE
POLIESTER E TUBO DRENO PERFURADO.FORNECIMENTO E COLOCACAO
01999 | MAO-DE-OBRA DE SERVENTE DA CONSTRUCAO CIVIL, INCLUSIVE ENCAR | H | 1.2 | 19.33 | 3 | 23.8919
GOS SOCIAIS
02617 | TUBO DE PVC RIGIDO, PONTA/BOLSA COM VIROLA, EM BARRAS DE 6,0 | UN | 0.0875 | 86.51 | 0 | 7.5696
0M, DE 100MM
07939 | GEOCOMPOSTO P/DREN.C/NUCLEO DRENANTE, C/FILAM.GROS.DE POLIPR | M2 | 1.08 | 36.1 | 0 | 38.988
OP., C/ESPES.16MM E C/DOIS GEOT.NAO TEC.POLIESTER PONT.CONTR
06.100.0170-A | GEOCOMPOSTO PARA DRENAGEM,VERTICAL,FORMADO POR GEOMANTA TRID | M2 |  | 67.26
IMENSIONAL COM 16MM DE ESPESSURA,FABRICADO COM FILAMENTOS DE
POLIPROPILENO TERMOSOLDADA A DOIS GEOTEXTEIS NAO TECIDO DE
POLIESTER E TUBO DRENO PERFURADO.FORNECIMENTO E COLOCACAO
02617 | TUBO DE PVC RIGIDO, PONTA/BOLSA COM VIROLA, EM BARRAS DE 6,0 | UN | 0.0875 | 86.51 | 0 | 7.5696
0M, DE 100MM
07939 | GEOCOMPOSTO P/DREN.C/NUCLEO DRENANTE, C/FILAM.GROS.DE POLIPR | M2 | 1.08 | 36.1 | 0 | 38.988
OP., C/ESPES.16MM E C/DOIS GEOT.NAO TEC.POLIESTER PONT.CONTR
20132 | MAO-DE-OBRA DE SERVENTE DA CONSTRUCAO CIVIL, INCLUSIVE ENCAR | H | 1.2 | 16.75 | 3 | 20.703
GOS SOCIAIS DESONERADOS
06.100.0175-0 | GEOCOMPOSTO PARA DRENAGEM,HORIZONTAL,FORMADO POR GEOMANTA TR | M2 |  | 49.85
IDIMENSIONAL COM 16MM DE ESPESSURA,FABRICADO COM FILAMENTOS
DE POLIPROPILENO TERMOSOLDADA A DOIS GEOTEXTEIS NAO TECIDO D
E POLIESTER.FORNECIMENTO E COLOCACAO
01999 | MAO-DE-OBRA DE SERVENTE DA CONSTRUCAO CIVIL, INCLUSIVE ENCAR | H | 0.6 | 19.33 | 3 | 11.9459
GOS SOCIAIS
07939 | GEOCOMPOSTO P/DREN.C/NUCLEO DRENANTE, C/FILAM.GROS.DE POLIPR | M2 | 1.05 | 36.1 | 0 | 37.905
OP., C/ESPES.16MM E C/DOIS GEOT.NAO TEC.POLIESTER PONT.CONTR
06.100.0175-A | GEOCOMPOSTO PARA DRENAGEM,HORIZONTAL,FORMADO POR GEOMANTA TR | M2 |  | 48.25
IDIMENSIONAL COM 16MM DE ESPESSURA,FABRICADO COM FILAMENTOS
DE POLIPROPILENO TERMOSOLDADA A DOIS GEOTEXTEIS NAO TECIDO D
E POLIESTER.FORNECIMENTO E COLOCACAO
07939 | GEOCOMPOSTO P/DREN.C/NUCLEO DRENANTE, C/FILAM.GROS.DE POLIPR | M2 | 1.05 | 36.1 | 0 | 37.905
OP., C/ESPES.16MM E C/DOIS GEOT.NAO TEC.POLIESTER PONT.CONTR
20132 | MAO-DE-OBRA DE SERVENTE DA CONSTRUCAO CIVIL, INCLUSIVE ENCAR | H | 0.6 | 16.75 | 3 | 10.3515
GOS SOCIAIS DESONERADOS
06.100.0180-0 | GEOCOMPOSTO PARA DRENAGEM,FORMADO POR GEOMANTA TRIDIMENSIONA | M2 |  | 75.03
L COM 11MM DE ESPESSURA,FABRICADO COM FILAMENTOS DE POLIPROP
ILENO TERMOSOLDADA A DOIS GEOTEXTEIS(SENDO UM DE POLIESTER E
O OUTRO LAMINADO DE POLIPROPILENO),TUBO DRENO PERFURADO,PAR
A FORMA PERDIDA.FORNECIMENTO E COLOCACAO
01999 | MAO-DE-OBRA DE SERVENTE DA CONSTRUCAO CIVIL, INCLUSIVE ENCAR | H | 1.2 | 19.33 | 3 | 23.8919
GOS SOCIAIS
02617 | TUBO DE PVC RIGIDO, PONTA/BOLSA COM VIROLA, EM BARRAS DE 6,0 | UN | 0.0875 | 86.51 | 0 | 7.5696
0M, DE 100MM
07940 | GEOCOMPOSTO P/DREN.C/NUCLEO DRENANTE,C/FILAM.GROS.DE POLIPRO | M2 | 1.08 | 40.35 | 0 | 43.578
P.,C/ESPES.11MM E C/DOIS GEOT.SENDO UM POLIES.OUTRO LAMINADO
06.100.0180-A | GEOCOMPOSTO PARA DRENAGEM,FORMADO POR GEOMANTA TRIDIMENSIONA | M2 |  | 71.85
L COM 11MM DE ESPESSURA,FABRICADO COM FILAMENTOS DE POLIPROP
ILENO TERMOSOLDADA A DOIS GEOTEXTEIS(SENDO UM DE POLIESTER E
O OUTRO LAMINADO DE POLIPROPILENO),TUBO DRENO PERFURADO,PAR
A FORMA PERDIDA.FORNECIMENTO E COLOCACAO
02617 | TUBO DE PVC RIGIDO, PONTA/BOLSA COM VIROLA, EM BARRAS DE 6,0 | UN | 0.0875 | 86.51 | 0 | 7.5696
0M, DE 100MM
07940 | GEOCOMPOSTO P/DREN.C/NUCLEO DRENANTE,C/FILAM.GROS.DE POLIPRO | M2 | 1.08 | 40.35 | 0 | 43.578
P.,C/ESPES.11MM E C/DOIS GEOT.SENDO UM POLIES.OUTRO LAMINADO
20132 | MAO-DE-OBRA DE SERVENTE DA CONSTRUCAO CIVIL, INCLUSIVE ENCAR | H | 1.2 | 16.75 | 3 | 20.703
GOS SOCIAIS DESONERADOS
06.100.0185-0 | GEOCOMPOSTO PARA DRENAGEM,(TRINCHEIRA DRENANTE),FORMADO POR | M2 |  | 82.11
GEOMANTA TRIDIMENSIONAL,ESPESSURA DE 11MM,FABRICADO COM FILA
MENTO POLIPROPILENO TERMOSOLDADA,DOIS GEOTEXTEIS NAO TECIDO.
FORNECIMENTO E COLOCACAO
01999 | MAO-DE-OBRA DE SERVENTE DA CONSTRUCAO CIVIL, INCLUSIVE ENCAR | H | 1.6 | 19.33 | 3 | 31.8558
GOS SOCIAIS
02617 | TUBO DE PVC RIGIDO, PONTA/BOLSA COM VIROLA, EM BARRAS DE 6,0 | UN | 0.1833 | 86.51 | 0 | 15.8573
0M, DE 100MM
07941 | GEOCOMPOSTO P/DRENAGEM C/NUCLEO DRENANTE,C/FILAM.GROSSOS POL | M2 | 1.03 | 33.4 | 0 | 34.402
IPR.,C/ESPES.11MM,C/DOIS GEOT.,ESPEC.DESENV.P/TRINCH.DRENANT
06.100.0185-A | GEOCOMPOSTO PARA DRENAGEM,(TRINCHEIRA DRENANTE),FORMADO POR | M2 |  | 77.86
GEOMANTA TRIDIMENSIONAL,ESPESSURA DE 11MM,FABRICADO COM FILA
MENTO POLIPROPILENO TERMOSOLDADA,DOIS GEOTEXTEIS NAO TECIDO.
FORNECIMENTO E COLOCACAO
02617 | TUBO DE PVC RIGIDO, PONTA/BOLSA COM VIROLA, EM BARRAS DE 6,0 | UN | 0.1833 | 86.51 | 0 | 15.8573
0M, DE 100MM
07941 | GEOCOMPOSTO P/DRENAGEM C/NUCLEO DRENANTE,C/FILAM.GROSSOS POL | M2 | 1.03 | 33.4 | 0 | 34.402
IPR.,C/ESPES.11MM,C/DOIS GEOT.,ESPEC.DESENV.P/TRINCH.DRENANT
20132 | MAO-DE-OBRA DE SERVENTE DA CONSTRUCAO CIVIL, INCLUSIVE ENCAR | H | 1.6 | 16.75 | 3 | 27.604
GOS SOCIAIS DESONERADOS
06.100.0187-0 | GEOCOMPOSTO PARA DRENAGEM EM POLIETILENO DE ALTA DENSIDADE C | M2 |  | 92.25
OM REVESTIMENTO EM GEOTEXTIL NAO TECIDO DE POLIESTER EM UM D
OS LADOS EM FILAMENTOS CONTINUO COM RESISTENCIA A COMPRESSAO
DE 320KPA LARGURA 2,OM.FORNECIMENTO E COLOCACAO
01999 | MAO-DE-OBRA DE SERVENTE DA CONSTRUCAO CIVIL, INCLUSIVE ENCAR | H | 0.65 | 19.33 | 3 | 12.9414
GOS SOCIAIS
13679 | GEOGRELHA COMP.P/DRENAGEM POLIET.ALTA DENS.C/REVEST.GEOTEXTI | M2 | 1 | 79.3106 | 0 | 79.3106
L NAO TECIDO POLIESTER, COMPRESSAO 320KPA, LARG. 2,0M
06.100.0187-A | GEOCOMPOSTO PARA DRENAGEM EM POLIETILENO DE ALTA DENSIDADE C | M2 |  | 90.52
OM REVESTIMENTO EM GEOTEXTIL NAO TECIDO DE POLIESTER EM UM D
OS LADOS EM FILAMENTOS CONTINUO COM RESISTENCIA A COMPRESSAO
DE 320KPA LARGURA 2,OM.FORNECIMENTO E COLOCACAO
13679 | GEOGRELHA COMP.P/DRENAGEM POLIET.ALTA DENS.C/REVEST.GEOTEXTI | M2 | 1 | 79.3106 | 0 | 79.3106
L NAO TECIDO POLIESTER, COMPRESSAO 320KPA, LARG. 2,0M
20132 | MAO-DE-OBRA DE SERVENTE DA CONSTRUCAO CIVIL, INCLUSIVE ENCAR | H | 0.65 | 16.75 | 3 | 11.2141
GOS SOCIAIS DESONERADOS
06.100.0190-0 | GEOMANTA PARA REVESTIMENTO DE TALUDE SUJEITO A EROSAO SUPERF | M2 |  | 73.49
ICIAL COM ESPESSURA DE 10MM,FLEXIVEL,TRIDIMENSIONAL,COM MAIS
DE 90% DE VAZIOS,INCLUSIVE ACO CA-50,VEGETACAO,ADUBO E REGA
,EXCLUSIVE LIMPEZA E RASPAGEM DO TERRENO.FORNECIMENTO E COLO
CACAO
01010 | CAMINHAO TANQUE 6000L (CP) | H | 0.03 | 190.3488 | 0 | 5.7105
01012 | CAMINHAO TANQUE 6000L (CI) | H | 0.02 | 64.8493 | 0 | 1.297
01998 | MAO-DE-OBRA DE ARMADOR DE CONCRETO ARMADO, INCLUSIVE ENCARGO | H | 0.2 | 26.73 | 3 | 5.5064
S SOCIAIS
01999 | MAO-DE-OBRA DE SERVENTE DA CONSTRUCAO CIVIL, INCLUSIVE ENCAR | H | 1.2 | 19.33 | 3 | 23.8919
GOS SOCIAIS
05845 | ACO CA-50, ESTIRADO, PRECO DE REVENDEDOR, NO DIAMETRO DE 08, | KG | 0.83 | 9.0663 | 0 | 7.525
0MM
07942 | GEOMANTA P/REVESTIMENTOS DE TALUDE, C/ESPES.10MM, C/FILAM.GR | M2 | 1.12 | 26.4 | 0 | 29.568
OSSOS DE POLIPROP.,C/MAIS DE 90% DE VAZIOS
06.100.0190-A | GEOMANTA PARA REVESTIMENTO DE TALUDE SUJEITO A EROSAO SUPERF | M2 |  | 69.39
ICIAL COM ESPESSURA DE 10MM,FLEXIVEL,TRIDIMENSIONAL,COM MAIS
DE 90% DE VAZIOS,INCLUSIVE ACO CA-50,VEGETACAO,ADUBO E REGA
,EXCLUSIVE LIMPEZA E RASPAGEM DO TERRENO.FORNECIMENTO E COLO
CACAO
05845 | ACO CA-50, ESTIRADO, PRECO DE REVENDEDOR, NO DIAMETRO DE 08, | KG | 0.83 | 9.0663 | 0 | 7.525
0MM
07942 | GEOMANTA P/REVESTIMENTOS DE TALUDE, C/ESPES.10MM, C/FILAM.GR | M2 | 1.12 | 26.4 | 0 | 29.568
OSSOS DE POLIPROP.,C/MAIS DE 90% DE VAZIOS
20015 | MAO-DE-OBRA DE ARMADOR DE CONCRETO ARMADO, INCLUSIVE ENCARGO | H | 0.2 | 23.16 | 3 | 4.771
S SOCIAIS DESONERADOS
20132 | MAO-DE-OBRA DE SERVENTE DA CONSTRUCAO CIVIL, INCLUSIVE ENCAR | H | 1.2 | 16.75 | 3 | 20.703
GOS SOCIAIS DESONERADOS
30438 | CAMINHAO TANQUE 6000L (CP) | H | 0.03 | 186.7788 | 0 | 5.6034
30440 | CAMINHAO TANQUE 6000L (CI) | H | 0.02 | 61.2793 | 0 | 1.2256
06.101.0001-0 | COLCHAO DRENANTE,COM CAMADA DE 30CM DE PEDRA BRITADA N°3 E F | M2 |  | 60.51
ILTRO DE TRANSICAO DE MANTA GEOTEXTIL,INCLUINDO FORNECIMENTO
E COLOCACAO DOS MATERIAIS
01999 | MAO-DE-OBRA DE SERVENTE DA CONSTRUCAO CIVIL, INCLUSIVE ENCAR | H | 0.15 | 19.33 | 3 | 2.9865
GOS SOCIAIS
13663 | MANTA GEOTEXTIL NAO TECIDO POLIESTER LARG.2,30M, RESIST.TRAC | M2 | 1.625 | 11.2 | 0 | 18.2
AO FAIXA LARGA RUPTURA DE 21KN/M E AO PUNCION. 700N
14559 | BRITA 3, PARA REGIAO METROPOLITANA DO RIO DE JANEIRO | T | 0.435 | 90.4 | 0 | 39.324
06.101.0001-A | COLCHAO DRENANTE,COM CAMADA DE 30CM DE PEDRA BRITADA N°3 E F | M2 |  | 60.11
ILTRO DE TRANSICAO DE MANTA GEOTEXTIL,INCLUINDO FORNECIMENTO
E COLOCACAO DOS MATERIAIS
13663 | MANTA GEOTEXTIL NAO TECIDO POLIESTER LARG.2,30M, RESIST.TRAC | M2 | 1.625 | 11.2 | 0 | 18.2
AO FAIXA LARGA RUPTURA DE 21KN/M E AO PUNCION. 700N
14559 | BRITA 3, PARA REGIAO METROPOLITANA DO RIO DE JANEIRO | T | 0.435 | 90.4 | 0 | 39.324
20132 | MAO-DE-OBRA DE SERVENTE DA CONSTRUCAO CIVIL, INCLUSIVE ENCAR | H | 0.15 | 16.75 | 3 | 2.5879
GOS SOCIAIS DESONERADOS
06.102.0010-0 | ESTRUTURA EM SOLO REFORCADO COM MALHA METALICA,INCLUINDO MAN | M2 |  | 252.81
TA GEOTEXTIL,EQUIPAMENTOS,EXCLUSIVE:MALHA METALICA(VIDE FAMI
LIA 06.103),PEDRA-DE-MAO,COLCHAO DE PO-DE-PEDRA,ATERRO,BERMA
FRONTAL E TELA DE REFORCO(VIDE ITEM 06.103.0150-0)
00350 | PINUS EM PECAS DE 2,50X22,50CM, (1"X9") | M | 0.8 | 8.1835 | 0 | 6.5468
00368 | PINUS, EM PECAS DE 7,50X7,50CM (3"X3") | M | 0.6 | 7.35 | 0 | 4.41
00453 | PREGO COM OU SEM CABECA, EM CAIXAS DE 50KG, OU QUANTIDADES E | KG | 0.15 | 18.29 | 0 | 2.7435
QUIVALENTES, Nº12X12 A 18X30
01114 | ESCAVADEIRA HIDRAULICA,MOTOR DIESEL 111CV,CAPACIDADE 0,78M3 | H | 0.15 | 267.1805 | 0 | 40.0771
(CP)
01116 | ESCAVADEIRA HIDRAULICA,MOTOR DIESEL 111CV,CAPACIDADE 0,78M3 | H | 0.2 | 96.82 | 0 | 19.364
(CI)
01267 | CAMINHAO BASCUL. NO TOCO 8 A 10M3 (CP) | H | 0.1 | 252.4549 | 0 | 25.2455
01269 | CAMINHAO BASCUL. NO TOCO, 8 A 10M3 (CI) | H | 0.2 | 78.4535 | 0 | 15.6907
01858 | ESTACAO TOTAL,COM PRECISAO ANGULAR DE 1"A 2",ALCANCE MINIMO | H | 0.1 | 1.1343 | 0 | 0.1134
DE 500M SEM PRISMA,EALCANCE MINIMO DE 3000M COM UM PRISMA
01859 | ESTACAO TOTAL,COM PRECISAO ANGULAR DE 1"A 2",ALCANCE MINIMO | H | 0.125 | 0.7713 | 0 | 0.0964
DE 500M SEM PRISMA,EALCANCE MINIMO DE 3000M COM UM PRISMA
01860 | RETRO-ESCAVADEIRA,MOTOR DIESEL 75CV (CP) | H | 0.05 | 182.6534 | 0 | 9.1327
01862 | RETRO-ESCAVADEIRA,MOTOR DIESEL 75CV (CI) | H | 0.125 | 63.8981 | 0 | 7.9873
01950 | MAO-DE-OBRA DE TOPOGRAFO A (SERVICOS DE CAMPO E ESCRITORIO, | H | 0.225 | 36.94 | 3 | 8.5608
COM RESPONSABILIDADEDE DIRIGI-LOS),INCLUSIVE ENCARGOS SOCIAI
01968 | MAO-DE-OBRA DE PEDREIRO, INCLUSIVE ENCARGOS SOCIAIS | H | 2.1 | 26.73 | 3 | 57.817
01995 | MAO-DE-OBRA DE AUXILIAR DE TOPOGRAFIA, INCLUSIVE ENCARGOS SO | H | 0.225 | 20.37 | 3 | 4.7207
CIAIS
01999 | MAO-DE-OBRA DE SERVENTE DA CONSTRUCAO CIVIL, INCLUSIVE ENCAR | H | 1.65 | 19.33 | 3 | 32.8513
GOS SOCIAIS
02175 | SOQUETE VIBRATORIO 78KG; 2,5CV (CP) | H | 0.3 | 8.3592 | 0 | 2.5078
02176 | SOQUETE VIBRATORIO 78KG; 2,5CV (CI) | H | 0.05 | 2.178 | 0 | 0.1089
13663 | MANTA GEOTEXTIL NAO TECIDO POLIESTER LARG.2,30M, RESIST.TRAC | M2 | 1.325 | 11.2 | 0 | 14.84
AO FAIXA LARGA RUPTURA DE 21KN/M E AO PUNCION. 700N
06.102.0010-A | ESTRUTURA EM SOLO REFORCADO COM MALHA METALICA,INCLUINDO MAN | M2 |  | 235.75
TA GEOTEXTIL,EQUIPAMENTOS,EXCLUSIVE:MALHA METALICA(VIDE FAMI
LIA 06.103),PEDRA-DE-MAO,COLCHAO DE PO-DE-PEDRA,ATERRO,BERMA
FRONTAL E TELA DE REFORCO(VIDE ITEM 06.103.0150-0)
00368 | PINUS, EM PECAS DE 7,50X7,50CM (3"X3") | M | 0.6 | 7.35 | 0 | 4.41
00453 | PREGO COM OU SEM CABECA, EM CAIXAS DE 50KG, OU QUANTIDADES E | KG | 0.15 | 18.29 | 0 | 2.7435
QUIVALENTES, Nº12X12 A 18X30
13663 | MANTA GEOTEXTIL NAO TECIDO POLIESTER LARG.2,30M, RESIST.TRAC | M2 | 1.325 | 11.2 | 0 | 14.84
AO FAIXA LARGA RUPTURA DE 21KN/M E AO PUNCION. 700N
20032 | MAO-DE-OBRA DE AUXILIAR DE TOPOGRAFIA, INCLUSIVE ENCARGOS SO | H | 0.225 | 17.65 | 3 | 4.0904
CIAIS DESONERADOS
20115 | MAO-DE-OBRA DE PEDREIRO, INCLUSIVE ENCARGOS SOCIAIS DESONERA | H | 2.1 | 23.16 | 3 | 50.0951
DOS
20132 | MAO-DE-OBRA DE SERVENTE DA CONSTRUCAO CIVIL, INCLUSIVE ENCAR | H | 1.65 | 16.75 | 3 | 28.4666
GOS SOCIAIS DESONERADOS
20149 | MAO-DE-OBRA DE TOPOGRAFO A (SERVICO DE CAMPO E ESCRIT.COM RE | H | 0.225 | 32.01 | 3 | 7.4183
SPONSAB. DIRIGI-LOS), INCLUSIVE ENCARGOS SOCIAIS DESONERADOS
30429 | CAMINHAO BASCUL. NO TOCO 8 A 10M3 (CP) | H | 0.1 | 248.8849 | 0 | 24.8885
30431 | CAMINHAO BASCUL. NO TOCO, 8 A 10M3 (CI) | H | 0.2 | 74.8835 | 0 | 14.9767
30554 | ESCAVADEIRA HIDRAULICA,MOTOR DIESEL 111CV,CAPACIDADE 0,78M3 | H | 0.15 | 263.1705 | 0 | 39.4756
(CP)
30556 | ESCAVADEIRA HIDRAULICA,MOTOR DIESEL 111CV,CAPACIDADE 0,78M3 | H | 0.2 | 92.81 | 0 | 18.562
(CI)
30589 | RETRO-ESCAVADEIRA,MOTOR DIESEL 75CV (CP) | H | 0.05 | 178.6434 | 0 | 8.9322
30591 | RETRO-ESCAVADEIRA,MOTOR DIESEL 75CV (CI) | H | 0.125 | 59.8881 | 0 | 7.486
30693 | SOQUETE VIBRATORIO 78KG; 2,5CV (CP) | H | 0.3 | 8.3592 | 0 | 2.5078
30694 | SOQUETE VIBRATORIO 78KG; 2,5CV (CI) | H | 0.05 | 2.178 | 0 | 0.1089
30848 | ESTACAO TOTAL,COM PRECISAO ANGULAR DE 1"A 2",ALCANCE MINIMO | H | 0.1 | 1.1343 | 0 | 0.1134
DE 500M SEM PRISMA,EALCANCE MINIMO DE 3000M COM UM PRISMA
30849 | ESTACAO TOTAL,COM PRECISAO ANGULAR DE 1"A 2",ALCANCE MINIMO | H | 0.125 | 0.7713 | 0 | 0.0964
DE 500M SEM PRISMA,EALCANCE MINIMO DE 3000M COM UM PRISMA
31052 | PINUS EM PECAS DE 2,50X22,50M, (1"X9") | M | 0.8 | 8.1835 | 0 | 6.5468
06.103.0010-0 | MALHA METALICA PARA ESTRUTURA DE SOLO REFORCADO,HEXAGONAL,DE | UN |  | 667.46
DUPLA TORCAO,DE ZINCO-ALUMINIO COM DIAMETRO DE 2,70MM,REVES
TIDA EM PVC COM DIAMETRO DE 0,40MM,MEDINDO 0,50X1,00X3,00M.
FORNECIMENTO
07907 | MALHA HEX 8x10CM FIO 2,7MM, ACO BTC PARASOLO REFORCADO REV E | UN | 1 | 667.4666 | 0 | 667.4666
M ZN(95%)/AL(5%),PVCCINZA ESP 0,4MM - (2,00x0,50x1,00x3,00)M
06.103.0010-A | MALHA METALICA PARA ESTRUTURA DE SOLO REFORCADO,HEXAGONAL,DE | UN |  | 667.46
DUPLA TORCAO,DE ZINCO-ALUMINIO COM DIAMETRO DE 2,70MM,REVES
TIDA EM PVC COM DIAMETRO DE 0,40MM,MEDINDO 0,50X1,00X3,00M.
FORNECIMENTO
07907 | MALHA HEX 8x10CM FIO 2,7MM, ACO BTC PARASOLO REFORCADO REV E | UN | 1 | 667.4666 | 0 | 667.4666
M ZN(95%)/AL(5%),PVCCINZA ESP 0,4MM - (2,00x0,50x1,00x3,00)M
06.103.0015-0 | MALHA METALICA PARA ESTRUTURA DE SOLO REFORCADO,HEXAGONAL,DE | UN |  | 783.3
DUPLA TORCAO,DE ZINCO-ALUMINIO COM DIAMETRO DE 2,70MM,REVES
TIDA EM PVC COM DIAMETRO DE 0,40MM,MEDINDO 0,50X1,00X4,00M.
FORNECIMENTO
07908 | MALHA HEX 8x10CM FIO 2,7MM, ACO BTC PARASOLO REFORCADO REV E | UN | 1 | 783.3 | 0 | 783.3
M ZN(95%)/AL(5%),PVCCINZA ESP 0,4MM - (2,00x0,50x1,00x4,00)M
06.103.0015-A | MALHA METALICA PARA ESTRUTURA DE SOLO REFORCADO,HEXAGONAL,DE | UN |  | 783.3
DUPLA TORCAO,DE ZINCO-ALUMINIO COM DIAMETRO DE 2,70MM,REVES
TIDA EM PVC COM DIAMETRO DE 0,40MM,MEDINDO 0,50X1,00X4,00M.
FORNECIMENTO
07908 | MALHA HEX 8x10CM FIO 2,7MM, ACO BTC PARASOLO REFORCADO REV E | UN | 1 | 783.3 | 0 | 783.3
M ZN(95%)/AL(5%),PVCCINZA ESP 0,4MM - (2,00x0,50x1,00x4,00)M
06.103.0020-0 | MALHA METALICA PARA ESTRUTURA DE SOLO REFORCADO,HEXAGONAL,DE | UN |  | 867.51
DUPLA TORCAO,DE ZINCO-ALUMINIO COM DIAMETRO DE 2.70MM,REVES
TIDA EM PVC COM DIAMETRO DE 0,40MM,MEDINDO 0,50X1,00X5,00M.
FORNECIMENTO
07909 | MALHA HEX 8x10CM FIO 2,7MM, ACO BTC PARASOLO REFORCADO REV E | UN | 1 | 867.51 | 0 | 867.51
M ZN(95%)/AL(5%),PVCCINZA ESP 0,4MM - (2,00x0,50x1,00x5,00)M
06.103.0020-A | MALHA METALICA PARA ESTRUTURA DE SOLO REFORCADO,HEXAGONAL,DE | UN |  | 867.51
DUPLA TORCAO,DE ZINCO-ALUMINIO COM DIAMETRO DE 2.70MM,REVES
TIDA EM PVC COM DIAMETRO DE 0,40MM,MEDINDO 0,50X1,00X5,00M.
FORNECIMENTO
07909 | MALHA HEX 8x10CM FIO 2,7MM, ACO BTC PARASOLO REFORCADO REV E | UN | 1 | 867.51 | 0 | 867.51
M ZN(95%)/AL(5%),PVCCINZA ESP 0,4MM - (2,00x0,50x1,00x5,00)M
06.103.0025-0 | MALHA METALICA PARA ESTRUTURA DE SOLO REFORCADO,HEXAGONAL,DE | UN |  | 964.32
DUPLA TORCAO,DE ZINCO-ALUMINIO COM DIAMETRO DE 2,70MM,REVES
TIDA EM PVC COM DIAMETRO DE 0,40MM,MEDINDO 0,50X1,00X6,00M.
FORNECIMENTO
07910 | MALHA HEX 8X10CM FIO 2,7MM, ACO BTC PARASOLO REFORCADO REV E | UN | 1 | 964.32 | 0 | 964.32
M ZN(95%)/AL(5%),PVCCINZA ESP 0,4MM - (2,00x0,50x1,00x6,00)M
06.103.0025-A | MALHA METALICA PARA ESTRUTURA DE SOLO REFORCADO,HEXAGONAL,DE | UN |  | 964.32
DUPLA TORCAO,DE ZINCO-ALUMINIO COM DIAMETRO DE 2,70MM,REVES
TIDA EM PVC COM DIAMETRO DE 0,40MM,MEDINDO 0,50X1,00X6,00M.
FORNECIMENTO
07910 | MALHA HEX 8X10CM FIO 2,7MM, ACO BTC PARASOLO REFORCADO REV E | UN | 1 | 964.32 | 0 | 964.32
M ZN(95%)/AL(5%),PVCCINZA ESP 0,4MM - (2,00x0,50x1,00x6,00)M
06.103.0030-0 | MALHA METALICA PARA ESTRUTURA DE SOLO REFORCADO,HEXAGONAL,DE | UN |  | 1055.04
DUPLA TORCAO,DE ZINCO-ALUMINIO COM DIAMETRO DE 2,70MM,REVES
TIDA EM PVC COM DIAMETRO DE 0,40MM,MEDINDO 0,50X1,00X7,00M.
FORNECIMENTO
07911 | MALHA HEX 8x10CM FIO 2,7MM, ACO BTC PARASOLO REFORCADO REV E | UN | 1 | 1055.04 | 0 | 1055.04
M ZN(95%)/AL(5%),PVCCINZA ESP 0,4MM - (2,00x0,50x1,00x7,00)M
06.103.0030-A | MALHA METALICA PARA ESTRUTURA DE SOLO REFORCADO,HEXAGONAL,DE | UN |  | 1055.04
DUPLA TORCAO,DE ZINCO-ALUMINIO COM DIAMETRO DE 2,70MM,REVES
TIDA EM PVC COM DIAMETRO DE 0,40MM,MEDINDO 0,50X1,00X7,00M.
FORNECIMENTO
07911 | MALHA HEX 8x10CM FIO 2,7MM, ACO BTC PARASOLO REFORCADO REV E | UN | 1 | 1055.04 | 0 | 1055.04
M ZN(95%)/AL(5%),PVCCINZA ESP 0,4MM - (2,00x0,50x1,00x7,00)M
06.103.0035-0 | MALHA METALICA PARA ESTRUTURA DE SOLO REFORCADO,HEXAGONAL,DE | UN |  | 1150.08
DUPLA TORCAO,DE ZINCO-ALUMINIO COM DIAMETRO DE 2,70MM,REVES
TIDA EM PVC COM DIAMETRO DE 0,40MM,MEDINDO 0,50X1,00X8,00M.
FORNECIMENTO
07912 | MALHA HEX 8x10CM FIO 2,7MM, ACO BTC PARASOLO REFORCADO REV E | UN | 1 | 1150.0866 | 0 | 1150.0866
M ZN(95%)/AL(5%),PVCCINZA ESP 0,4MM - (2,00x0,50x1,00x8,00)M
06.103.0035-A | MALHA METALICA PARA ESTRUTURA DE SOLO REFORCADO,HEXAGONAL,DE | UN |  | 1150.08
DUPLA TORCAO,DE ZINCO-ALUMINIO COM DIAMETRO DE 2,70MM,REVES
TIDA EM PVC COM DIAMETRO DE 0,40MM,MEDINDO 0,50X1,00X8,00M.
FORNECIMENTO
07912 | MALHA HEX 8x10CM FIO 2,7MM, ACO BTC PARASOLO REFORCADO REV E | UN | 1 | 1150.0866 | 0 | 1150.0866
M ZN(95%)/AL(5%),PVCCINZA ESP 0,4MM - (2,00x0,50x1,00x8,00)M
06.103.0040-0 | MALHA METALICA PARA ESTRUTURA DE SOLO REFORCADO,HEXAGONAL,DE | UN |  | 1257.33
DUPLA TORCAO,DE ZINCO-ALUMINIO COM DIAMETRO DE 2,70MM,REVES
TIDA EM PVC COM DIAMETRO DE 0,40MM,MEDINDO 0,50X1,00X9,00M.
FORNECIMENTO
07913 | MALHA HEX 8x10CM FIO 2,7MM, ACO BTC PARASOLO REFORCADO REV E | UN | 1 | 1257.3355 | 0 | 1257.3355
M ZN(95%)/AL(5%),PVCCINZA ESP 0,4MM - (2,00x0,50x1,00x9,00)M
06.103.0040-A | MALHA METALICA PARA ESTRUTURA DE SOLO REFORCADO,HEXAGONAL,DE | UN |  | 1257.33
DUPLA TORCAO,DE ZINCO-ALUMINIO COM DIAMETRO DE 2,70MM,REVES
TIDA EM PVC COM DIAMETRO DE 0,40MM,MEDINDO 0,50X1,00X9,00M.
FORNECIMENTO
07913 | MALHA HEX 8x10CM FIO 2,7MM, ACO BTC PARASOLO REFORCADO REV E | UN | 1 | 1257.3355 | 0 | 1257.3355
M ZN(95%)/AL(5%),PVCCINZA ESP 0,4MM - (2,00x0,50x1,00x9,00)M
06.103.0045-0 | MALHA METALICA PARA ESTRUTURA DE SOLO REFORCADO,HEXAGONAL,DE | UN |  | 1354.49
DUPLA TORCAO,DE ZINCO-ALUMINIO COM DIAMETRO DE 2,70MM,REVES
TIDA EM PVC COM DIAMETRO DE 0,40MM,MEDINDO 0,50X1,00X10,00M.
FORNECIMENTO
07914 | MALHA HEX 8x10CM FIO 2,7MM, ACO BTC PARASOLO REFORCADO REV E | UN | 1 | 1354.4903 | 0 | 1354.4903
M ZN(95%)/AL(5%),PVCCINZA ESP 0,4MM- (2,00x0,50x1,00x10,00)M
06.103.0045-A | MALHA METALICA PARA ESTRUTURA DE SOLO REFORCADO,HEXAGONAL,DE | UN |  | 1354.49
DUPLA TORCAO,DE ZINCO-ALUMINIO COM DIAMETRO DE 2,70MM,REVES
TIDA EM PVC COM DIAMETRO DE 0,40MM,MEDINDO 0,50X1,00X10,00M.
FORNECIMENTO
07914 | MALHA HEX 8x10CM FIO 2,7MM, ACO BTC PARASOLO REFORCADO REV E | UN | 1 | 1354.4903 | 0 | 1354.4903
M ZN(95%)/AL(5%),PVCCINZA ESP 0,4MM- (2,00x0,50x1,00x10,00)M
06.103.0050-0 | MALHA METALICA PARA ESTRUTURA DE SOLO REFORCADO,HEXAGONAL,DE | UN |  | 1448.49
DUPLA TORCAO,DE ZINCO-ALUMINIO COM DIAMETRO DE 2,70MM,REVES
TIDA EM PVC COM DIAMETRO DE 0,40MM,MEDINDO 0,50X1,00X11,00M.
FORNECIMENTO
07915 | MALHA HEX 8x10CM FIO 2,7MM, ACO BTC PARASOLO REFORCADO REV E | UN | 1 | 1448.4908 | 0 | 1448.4908
M ZN(95%)/AL(5%),PVCCINZA ESP 0,4MM- (2,00x0,50x1,00x11,00)M
06.103.0050-A | MALHA METALICA PARA ESTRUTURA DE SOLO REFORCADO,HEXAGONAL,DE | UN |  | 1448.49
DUPLA TORCAO,DE ZINCO-ALUMINIO COM DIAMETRO DE 2,70MM,REVES
TIDA EM PVC COM DIAMETRO DE 0,40MM,MEDINDO 0,50X1,00X11,00M.
FORNECIMENTO
07915 | MALHA HEX 8x10CM FIO 2,7MM, ACO BTC PARASOLO REFORCADO REV E | UN | 1 | 1448.4908 | 0 | 1448.4908
M ZN(95%)/AL(5%),PVCCINZA ESP 0,4MM- (2,00x0,50x1,00x11,00)M
06.103.0055-0 | MALHA METALICA PARA ESTRUTURA DE SOLO REFORCADO,HEXAGONAL,DE | UN |  | 1542.7
DUPLA TORCAO,DE ZINCO-ALUMINIO COM DIAMETRO DE 2,70MM,REVES
TIDA EM PVC COM DIAMETRO DE 0,40MM,MEDINDO 0,50X1,00X12,00M.
07916 | MALHA HEX 8x10CM FIO 2,7MM, ACO BTC PARASOLO REFORCADO REV E | UN | 1 | 1542.7016 | 0 | 1542.7016
M ZN(95%)/AL(5%),PVCCINZA ESP 0,4MM- (2,00x0,50x1,00x12,00)M
06.103.0055-A | MALHA METALICA PARA ESTRUTURA DE SOLO REFORCADO,HEXAGONAL,DE | UN |  | 1542.7
DUPLA TORCAO,DE ZINCO-ALUMINIO COM DIAMETRO DE 2,70MM,REVES
TIDA EM PVC COM DIAMETRO DE 0,40MM,MEDINDO 0,50X1,00X12,00M.
07916 | MALHA HEX 8x10CM FIO 2,7MM, ACO BTC PARASOLO REFORCADO REV E | UN | 1 | 1542.7016 | 0 | 1542.7016
M ZN(95%)/AL(5%),PVCCINZA ESP 0,4MM- (2,00x0,50x1,00x12,00)M
06.103.0080-0 | MALHA METALICA PARA ESTRUTURA DE SOLO REFORCADO,HEXAGONAL,DE | UN |  | 858.83
DUPLA TORCAO,DE ZINCO-ALUMINIO COM DIAMETRO DE 2,70MM,REVES
TIDA EM PVC COM DIAMETRO DE 0,40MM,MEDINDO 1,00X1,00X3,00M.
FORNECIMENTO
07917 | MALHA HEX 8x10CM FIO 2,7MM, ACO BTC PARASOLO REFORCADO REV E | UN | 1 | 858.8323 | 0 | 858.8323
M ZN(95%)/AL(5%),PVCCINZA ESP 0,4MM - (2,00x1,00x1,00x3,00)M
06.103.0080-A | MALHA METALICA PARA ESTRUTURA DE SOLO REFORCADO,HEXAGONAL,DE | UN |  | 858.83
DUPLA TORCAO,DE ZINCO-ALUMINIO COM DIAMETRO DE 2,70MM,REVES
TIDA EM PVC COM DIAMETRO DE 0,40MM,MEDINDO 1,00X1,00X3,00M.
FORNECIMENTO
07917 | MALHA HEX 8x10CM FIO 2,7MM, ACO BTC PARASOLO REFORCADO REV E | UN | 1 | 858.8323 | 0 | 858.8323
M ZN(95%)/AL(5%),PVCCINZA ESP 0,4MM - (2,00x1,00x1,00x3,00)M
06.103.0085-0 | MALHA METALICA PARA ESTRUTURA DE SOLO REFORCADO,HEXAGONAL,DE | UN |  | 945
DUPLA TORCAO,DE ZINCO-ALUMINIO COM DIAMETRO DE 2,70MM,REVES
TIDA EM PVC COM DIAMETRO DE 0,40MM,MEDINDO 1,00X1,00X4,00M.
FORNECIMENTO
07918 | MALHA HEX 8x10CM FIO 2,7MM, ACO BTC PARASOLO REFORCADO REV E | UN | 1 | 945 | 0 | 945
M ZN(95%)/AL(5%),PVCCINZA ESP 0,4MM - (2,00x1,00x1,00x4,00)M
06.103.0085-A | MALHA METALICA PARA ESTRUTURA DE SOLO REFORCADO,HEXAGONAL,DE | UN |  | 945
DUPLA TORCAO,DE ZINCO-ALUMINIO COM DIAMETRO DE 2,70MM,REVES
TIDA EM PVC COM DIAMETRO DE 0,40MM,MEDINDO 1,00X1,00X4,00M.
FORNECIMENTO
07918 | MALHA HEX 8x10CM FIO 2,7MM, ACO BTC PARASOLO REFORCADO REV E | UN | 1 | 945 | 0 | 945
M ZN(95%)/AL(5%),PVCCINZA ESP 0,4MM - (2,00x1,00x1,00x4,00)M
06.103.0090-0 | MALHA METALICA PARA ESTRUTURA DE SOLO REFORCADO,HEXAGONAL,DE | UN |  | 1045.17
DUPLA TORCAO,DE ZINCO-ALUMINIO COM DIAMETRO DE 2,70MM,REVES
TIDA EM PVC COM DIAMETRO DE 0,40MM,MEDINDO 1,00X1,00X5,00M.
FORNECIMENTO
07919 | MALHA HEX 8x10CM FIO 2,7MM, ACO BTC PARASOLO REFORCADO REV E | UN | 1 | 1045.17 | 0 | 1045.17
M ZN(95%)/AL(5%),PVCCINZA ESP 0,4MM - (2,00x1,00x1,00x5,00)M
06.103.0090-A | MALHA METALICA PARA ESTRUTURA DE SOLO REFORCADO,HEXAGONAL,DE | UN |  | 1045.17
DUPLA TORCAO,DE ZINCO-ALUMINIO COM DIAMETRO DE 2,70MM,REVES
TIDA EM PVC COM DIAMETRO DE 0,40MM,MEDINDO 1,00X1,00X5,00M.
FORNECIMENTO
07919 | MALHA HEX 8x10CM FIO 2,7MM, ACO BTC PARASOLO REFORCADO REV E | UN | 1 | 1045.17 | 0 | 1045.17
M ZN(95%)/AL(5%),PVCCINZA ESP 0,4MM - (2,00x1,00x1,00x5,00)M
06.103.0095-0 | MALHA METALICA PARA ESTRUTURA DE SOLO REFORCADO,HEXAGONAL,DE | UN |  | 1139.25
DUPLA TORCAO,DE ZINCO-ALUMINIO COM DIAMETRO DE 2,70MM,REVES
TIDA EM PVC COM DIAMETRO DE 0,40MM,MEDINDO 1,00X1,00X6,00M.
FORNECIMENTO
07920 | MALHA HEX 8x10CM FIO 2,7MM, ACO BTC PARASOLO REFORCADO REV E | UN | 1 | 1139.25 | 0 | 1139.25
M ZN(95%)/AL(5%),PVCCINZA ESP 0,4MM - (2,00x1,00x1,00x6,00)M
06.103.0095-A | MALHA METALICA PARA ESTRUTURA DE SOLO REFORCADO,HEXAGONAL,DE | UN |  | 1139.25
DUPLA TORCAO,DE ZINCO-ALUMINIO COM DIAMETRO DE 2,70MM,REVES
TIDA EM PVC COM DIAMETRO DE 0,40MM,MEDINDO 1,00X1,00X6,00M.
FORNECIMENTO
07920 | MALHA HEX 8x10CM FIO 2,7MM, ACO BTC PARASOLO REFORCADO REV E | UN | 1 | 1139.25 | 0 | 1139.25
M ZN(95%)/AL(5%),PVCCINZA ESP 0,4MM - (2,00x1,00x1,00x6,00)M
06.103.0100-0 | MALHA METALICA PARA ESTRUTURA DE SOLO REFORCADO,HEXAGONAL,DE | UN |  | 1229.87
DUPLA TORCAO,DE ZINCO-ALUMINIO COM DIAMETRO DE 2,70MM,REVES
TIDA EM PVC COM DIAMETRO DE 0,40MM,MEDINDO 1,00X1,00X7,00M.
FORNECIMENTO
07921 | MALHA HEX 8x10CM FIO 2,7MM, ACO BTC PARASOLO REFORCADO REV E | UN | 1 | 1229.87 | 0 | 1229.87
M ZN(95%)/AL(5%),PVCCINZA ESP 0,4MM - (2,00x1,00x1,00x7,00)M
06.103.0100-A | MALHA METALICA PARA ESTRUTURA DE SOLO REFORCADO,HEXAGONAL,DE | UN |  | 1229.87
DUPLA TORCAO,DE ZINCO-ALUMINIO COM DIAMETRO DE 2,70MM,REVES
TIDA EM PVC COM DIAMETRO DE 0,40MM,MEDINDO 1,00X1,00X7,00M.
FORNECIMENTO
07921 | MALHA HEX 8x10CM FIO 2,7MM, ACO BTC PARASOLO REFORCADO REV E | UN | 1 | 1229.87 | 0 | 1229.87
M ZN(95%)/AL(5%),PVCCINZA ESP 0,4MM - (2,00x1,00x1,00x7,00)M
06.103.0105-0 | MALHA METALICA PARA ESTRUTURA DE SOLO REFORCADO,HEXAGONAL,DE | UN |  | 1237.94
DUPLA TORCAO,DE ZINCO-ALUMINIO COM DIAMETRO DE 2,70MM,REVES
TIDA EM PVC COM DIAMETRO DE 0,40MM,MEDINDO 1,00X1,00X8,00M.
FORNECIMENTO
07922 | MALHA HEX 8x10CM FIO 2,7MM, ACO BTC PARASOLO REFORCADO REV E | UN | 1 | 1237.9485 | 0 | 1237.9485
M ZN(95%)/AL(5%),PVCCINZA ESP 0,4MM - (2,00x1,00x1,00x8,00)M
06.103.0105-A | MALHA METALICA PARA ESTRUTURA DE SOLO REFORCADO,HEXAGONAL,DE | UN |  | 1237.94
DUPLA TORCAO,DE ZINCO-ALUMINIO COM DIAMETRO DE 2,70MM,REVES
TIDA EM PVC COM DIAMETRO DE 0,40MM,MEDINDO 1,00X1,00X8,00M.
FORNECIMENTO
07922 | MALHA HEX 8x10CM FIO 2,7MM, ACO BTC PARASOLO REFORCADO REV E | UN | 1 | 1237.9485 | 0 | 1237.9485
M ZN(95%)/AL(5%),PVCCINZA ESP 0,4MM - (2,00x1,00x1,00x8,00)M
06.103.0110-0 | MALHA METALICA PARA ESTRUTURA DE SOLO REFORCADO,HEXAGONAL,DE | UN |  | 1441.97
DUPLA TORCAO,DE ZINCO-ALUMINIO COM DIAMETRO DE 2,70MM,REVES
TIDA EM PVC COM DIAMETRO DE 0,40MM,MEDINDO 1,00X1,00X9,00M.
FORNECIMENTO
07923 | MALHA HEX 8x10CM FIO 2,7MM, ACO BTC PARASOLO REFORCADO REV E | UN | 1 | 1441.9718 | 0 | 1441.9718
M ZN(95%)/AL(5%),PVCCINZA ESP 0,4MM - (2,00x1,00x1,00x9,00)M
06.103.0110-A | MALHA METALICA PARA ESTRUTURA DE SOLO REFORCADO,HEXAGONAL,DE | UN |  | 1441.97
DUPLA TORCAO,DE ZINCO-ALUMINIO COM DIAMETRO DE 2,70MM,REVES
TIDA EM PVC COM DIAMETRO DE 0,40MM,MEDINDO 1,00X1,00X9,00M.
FORNECIMENTO
07923 | MALHA HEX 8x10CM FIO 2,7MM, ACO BTC PARASOLO REFORCADO REV E | UN | 1 | 1441.9718 | 0 | 1441.9718
M ZN(95%)/AL(5%),PVCCINZA ESP 0,4MM - (2,00x1,00x1,00x9,00)M
06.103.0115-0 | MALHA METALICA PARA ESTRUTURA DE SOLO REFORCADO,HEXAGONAL,DE | UN |  | 1542.7
DUPLA TORCAO,DE ZINCO-ALUMINIO COM DIAMETRO DE 2,70MM,REVES
TIDA EM PVC COM DIAMETRO DE 0,40MM,MEDINDO 1,00X1,00X10,00M.
FORNECIMENTO
07924 | MALHA HEX 8x10CM FIO 2,7MM, ACO BTC PARASOLO REFORCADO REV E | UN | 1 | 1542.7016 | 0 | 1542.7016
M ZN(95%)/AL(5%),PVCCINZA ESP 0,4MM- (2,00x1,00X1,00X10,00)M
06.103.0115-A | MALHA METALICA PARA ESTRUTURA DE SOLO REFORCADO,HEXAGONAL,DE | UN |  | 1542.7
DUPLA TORCAO,DE ZINCO-ALUMINIO COM DIAMETRO DE 2,70MM,REVES
TIDA EM PVC COM DIAMETRO DE 0,40MM,MEDINDO 1,00X1,00X10,00M.
FORNECIMENTO
07924 | MALHA HEX 8x10CM FIO 2,7MM, ACO BTC PARASOLO REFORCADO REV E | UN | 1 | 1542.7016 | 0 | 1542.7016
M ZN(95%)/AL(5%),PVCCINZA ESP 0,4MM- (2,00x1,00X1,00X10,00)M
06.103.0120-0 | MALHA METALICA PARA ESTRUTURA DE SOLO REFORCADO,HEXAGONAL,DE | UN |  | 1636.49
DUPLA TORCAO,DE ZINCO-ALUMINIO COM DIAMETRO DE 2,70MM,REVES
TIDA EM PVC COM DIAMETRO DE 0,40MM,MEDINDO 1,00X1,00X11,00M.
07925 | MALHA HEX 8x10CM FIO 2,7MM, ACO BTC PARASOLO REFORCADO REV E | UN | 1 | 1636.4918 | 0 | 1636.4918
M ZN(95%)/AL(5%),PVCCINZA ESP 0,4MM- (2,00x1,00x1,00x11,00)M
06.103.0120-A | MALHA METALICA PARA ESTRUTURA DE SOLO REFORCADO,HEXAGONAL,DE | UN |  | 1636.49
DUPLA TORCAO,DE ZINCO-ALUMINIO COM DIAMETRO DE 2,70MM,REVES
TIDA EM PVC COM DIAMETRO DE 0,40MM,MEDINDO 1,00X1,00X11,00M.
07925 | MALHA HEX 8x10CM FIO 2,7MM, ACO BTC PARASOLO REFORCADO REV E | UN | 1 | 1636.4918 | 0 | 1636.4918
M ZN(95%)/AL(5%),PVCCINZA ESP 0,4MM- (2,00x1,00x1,00x11,00)M
06.103.0125-0 | MALHA METALICA PARA ESTRUTURA DE SOLO REFORCADO,HEXAGONAL,DE | UN |  | 1743.32
DUPLA TORCAO,DE ZINCO-ALUMINIO COM DIAMETRO DE 2,70MM,REVES
TIDA EM PVC COM DIAMETRO DE 0,40MM,MEDINDO 1,00X1,00X12,00M.
07926 | MALHA HEX 8x10CM FIO 2,7MM, ACO BTC PARASOLO REFORCADO REV E | UN | 1 | 1743.3201 | 0 | 1743.3201
M ZN(95%)/AL(5%),PVCCINZA ESP 0,4MM- (2,00x1,00x1,00x12,00)M
06.103.0125-A | MALHA METALICA PARA ESTRUTURA DE SOLO REFORCADO,HEXAGONAL,DE | UN |  | 1743.32
DUPLA TORCAO,DE ZINCO-ALUMINIO COM DIAMETRO DE 2,70MM,REVES
TIDA EM PVC COM DIAMETRO DE 0,40MM,MEDINDO 1,00X1,00X12,00M.
07926 | MALHA HEX 8x10CM FIO 2,7MM, ACO BTC PARASOLO REFORCADO REV E | UN | 1 | 1743.3201 | 0 | 1743.3201
M ZN(95%)/AL(5%),PVCCINZA ESP 0,4MM- (2,00x1,00x1,00x12,00)M
06.103.0150-0 | TELA DE REFORCO COM MALHA METALICA HEXAGONAL DE DUPLA TORCAO | M2 |  | 88.55
DE ZINCO-ALUMINIO COM DIAMETRO 2,70MM,REVESTIDA DE PVC COM D
IAMETRO DE 0,40MM,INCLUSIVE COSTURA.FORNECIMENTO
07927 | TELA DE REFORCO C/MALHA METALICA HEXAG. DUPLA TRACAO C/ZINCA | M2 | 1 | 88.55 | 0 | 88.55
GEM PESADA EM PVC, INCL. COSTURA (P/ESTRUT.SOLO REFORCADO)
06.103.0150-A | TELA DE REFORCO COM MALHA METALICA HEXAGONAL DE DUPLA TORCAO | M2 |  | 88.55
DE ZINCO-ALUMINIO COM DIAMETRO 2,70MM,REVESTIDA DE PVC COM D
IAMETRO DE 0,40MM,INCLUSIVE COSTURA.FORNECIMENTO
07927 | TELA DE REFORCO C/MALHA METALICA HEXAG. DUPLA TRACAO C/ZINCA | M2 | 1 | 88.55 | 0 | 88.55
GEM PESADA EM PVC, INCL. COSTURA (P/ESTRUT.SOLO REFORCADO)
06.106.0011-0 | CRAVACAO HORIZONTAL,A MACACO HIDRAULICO,DE TUBO DE CHAPA DE | M |  | 2021.59
ACO DE 1/2",DIAMETRO DE 1,00M,EM TRECHOS SOLDADOS,P/EXECUCAO
DE TUNEL DESTINAD.A RECEBER TUBULAC.SUBTERR.,PARTINDO DO IN
TERIOR DO POCO DE SERV.,INCL.SERVICOS MANUAIS DE ESCAV.INTER
IOR DO TUNEL EM TERRA E REMOCAO DO MATERIAL ESCAVADO ATE O N
IVEL DO TERRENO,EXCL.TRANSPORT.,MONT.E DESMONTAGEM DO MACACO
00247 | ELETRODO P/SOLDA ACO (AWS E-7018), IND.P/ESTRUT.RIGIDAS, VAS | KG | 6.28 | 29.05 | 0 | 182.434
OS PRESSAO, CONST.NAVAIS, ACOS FUND.ACOS DESC.C/DIAM.4MM
01185 | CILINDRO HIDR. DE 300T (CP) | H | 4.16 | 69.6495 | 0 | 289.7419
01186 | CILINDRO HIDR. DE 300T (CI) | H | 0.6 | 58.0412 | 0 | 34.8247
01284 | MAQUINA DE SOLDA, DIESEL 33CV (CP) | H | 4.9 | 66.9163 | 0 | 327.8899
01285 | MAQUINA DE SOLDA, DIESEL 33CV (CI) | H | 4.62 | 8.6028 | 0 | 39.7449
01944 | MAO-DE-OBRA DE SOLDADOR DA CONSTRUCAO CIVIL, INCLUSIVE ENCAR | H | 9.52 | 28.76 | 3 | 282.0091
GOS SOCIAIS
01958 | MAO-DE-OBRA DE TOPOGRAFO B (SERVICOS DE CAMPO), INCLUSIVE EN | H | 2.38 | 28.76 | 3 | 70.5023
CARGOS SOCIAIS
01990 | MAO-DE-OBRA DE CARPINTEIRO DE FORMA DE CONCRETO, INCLUSIVE E | H | 4.76 | 26.73 | 3 | 131.0518
NCARGOS SOCIAIS
01999 | MAO-DE-OBRA DE SERVENTE DA CONSTRUCAO CIVIL, INCLUSIVE ENCAR | H | 33.32 | 19.33 | 3 | 663.3979
GOS SOCIAIS
06.106.0011-A | CRAVACAO HORIZONTAL,A MACACO HIDRAULICO,DE TUBO DE CHAPA DE | M |  | 1868.48
ACO DE 1/2",DIAMETRO DE 1,00M,EM TRECHOS SOLDADOS,P/EXECUCAO
DE TUNEL DESTINAD.A RECEBER TUBULAC.SUBTERR.,PARTINDO DO IN
TERIOR DO POCO DE SERV.,INCL.SERVICOS MANUAIS DE ESCAV.INTER
IOR DO TUNEL EM TERRA E REMOCAO DO MATERIAL ESCAVADO ATE O N
IVEL DO TERRENO,EXCL.TRANSPORT.,MONT.E DESMONTAGEM DO MACACO
00247 | ELETRODO P/SOLDA ACO (AWS E-7018), IND.P/ESTRUT.RIGIDAS, VAS | KG | 6.28 | 29.05 | 0 | 182.434
OS PRESSAO, CONST.NAVAIS, ACOS FUND.ACOS DESC.C/DIAM.4MM
20046 | MAO-DE-OBRA DE CARPINTEIRO DE FORMA DE CONCRETO, INCLUSIVE E | H | 4.76 | 23.16 | 3 | 113.5488
NCARGOS SOCIAIS DESONERADOS
20132 | MAO-DE-OBRA DE SERVENTE DA CONSTRUCAO CIVIL, INCLUSIVE ENCAR | H | 33.32 | 16.75 | 3 | 574.8533
GOS SOCIAIS DESONERADOS
20134 | MAO-DE-OBRA DE SOLDADOR DA CONSTRUCAO CIVIL, INCLUSIVE ENCAR | H | 9.52 | 24.92 | 3 | 244.3556
GOS SOCIAIS DESONERADOS
20150 | MAO-DE-OBRA DE TOPOGRAFO B (SERVICOS DE CAMPO),INCLUSIVE ENC | H | 2.38 | 24.92 | 3 | 61.0889
ARGOS SOCIAIS DESONERADOS
30831 | MAQUINA DE SOLDA, DIESEL 33CV (CP) | H | 4.9 | 66.9163 | 0 | 327.8899
30833 | MAQUINA DE SOLDA, DIESEL 33CV (CI) | H | 4.62 | 8.6028 | 0 | 39.7449
30839 | CILINDRO HIDR. DE 300T (CP) | H | 4.16 | 69.6495 | 0 | 289.7419
30840 | CILINDRO HIDR. DE 300T (CI) | H | 0.6 | 58.0412 | 0 | 34.8247
06.106.0012-0 | CRAVACAO HORIZONTAL,A MACACO HIDRAULICO,DE TUBO DE CHAPA DE | M |  | 2278.55
ACO DE 1/2",DIAMETRO DE 1,20M,EM TRECHOS SOLDADOS,P/EXECUCAO
DE TUNEL DESTINAD.A RECEBER TUBULAC.SUBTERR.,PARTINDO DO IN
TERIOR DO POCO DE SERV.,INCL.SERVICOS MANUAIS DE ESCAV.INTER
IOR DO TUNEL EM TERRA E REMOCAO DO MATERIAL ESCAVADO ATE O N
IVEL DO TERRENO,EXCL.TRANSPORT.,MONT.E DESMONTAGEM DO MACACO
00247 | ELETRODO P/SOLDA ACO (AWS E-7018), IND.P/ESTRUT.RIGIDAS, VAS | KG | 7.54 | 29.05 | 0 | 219.037
OS PRESSAO, CONST.NAVAIS, ACOS FUND.ACOS DESC.C/DIAM.4MM
01185 | CILINDRO HIDR. DE 300T (CP) | H | 4.6 | 69.6495 | 0 | 320.3877
01186 | CILINDRO HIDR. DE 300T (CI) | H | 0.66 | 58.0412 | 0 | 38.3072
01284 | MAQUINA DE SOLDA, DIESEL 33CV (CP) | H | 5.88 | 66.9163 | 0 | 393.4678
01285 | MAQUINA DE SOLDA, DIESEL 33CV (CI) | H | 4.64 | 8.6028 | 0 | 39.917
01944 | MAO-DE-OBRA DE SOLDADOR DA CONSTRUCAO CIVIL, INCLUSIVE ENCAR | H | 10.52 | 28.76 | 3 | 311.6319
GOS SOCIAIS
01958 | MAO-DE-OBRA DE TOPOGRAFO B (SERVICOS DE CAMPO), INCLUSIVE EN | H | 2.63 | 28.76 | 3 | 77.908
CARGOS SOCIAIS
01990 | MAO-DE-OBRA DE CARPINTEIRO DE FORMA DE CONCRETO, INCLUSIVE E | H | 5.26 | 26.73 | 3 | 144.8178
NCARGOS SOCIAIS
01999 | MAO-DE-OBRA DE SERVENTE DA CONSTRUCAO CIVIL, INCLUSIVE ENCAR | H | 36.82 | 19.33 | 3 | 733.0825
GOS SOCIAIS
06.106.0012-A | CRAVACAO HORIZONTAL,A MACACO HIDRAULICO,DE TUBO DE CHAPA DE | M |  | 2109.35
ACO DE 1/2",DIAMETRO DE 1,20M,EM TRECHOS SOLDADOS,P/EXECUCAO
DE TUNEL DESTINAD.A RECEBER TUBULAC.SUBTERR.,PARTINDO DO IN
TERIOR DO POCO DE SERV.,INCL.SERVICOS MANUAIS DE ESCAV.INTER
IOR DO TUNEL EM TERRA E REMOCAO DO MATERIAL ESCAVADO ATE O N
IVEL DO TERRENO,EXCL.TRANSPORT.,MONT.E DESMONTAGEM DO MACACO
00247 | ELETRODO P/SOLDA ACO (AWS E-7018), IND.P/ESTRUT.RIGIDAS, VAS | KG | 7.54 | 29.05 | 0 | 219.037
OS PRESSAO, CONST.NAVAIS, ACOS FUND.ACOS DESC.C/DIAM.4MM
20046 | MAO-DE-OBRA DE CARPINTEIRO DE FORMA DE CONCRETO, INCLUSIVE E | H | 5.26 | 23.16 | 3 | 125.4762
NCARGOS SOCIAIS DESONERADOS
20132 | MAO-DE-OBRA DE SERVENTE DA CONSTRUCAO CIVIL, INCLUSIVE ENCAR | H | 36.82 | 16.75 | 3 | 635.2371
GOS SOCIAIS DESONERADOS
20134 | MAO-DE-OBRA DE SOLDADOR DA CONSTRUCAO CIVIL, INCLUSIVE ENCAR | H | 10.52 | 24.92 | 3 | 270.0232
GOS SOCIAIS DESONERADOS
20150 | MAO-DE-OBRA DE TOPOGRAFO B (SERVICOS DE CAMPO),INCLUSIVE ENC | H | 2.63 | 24.92 | 3 | 67.5058
ARGOS SOCIAIS DESONERADOS
30831 | MAQUINA DE SOLDA, DIESEL 33CV (CP) | H | 5.88 | 66.9163 | 0 | 393.4678
30833 | MAQUINA DE SOLDA, DIESEL 33CV (CI) | H | 4.64 | 8.6028 | 0 | 39.917
30839 | CILINDRO HIDR. DE 300T (CP) | H | 4.6 | 69.6495 | 0 | 320.3877
30840 | CILINDRO HIDR. DE 300T (CI) | H | 0.66 | 58.0412 | 0 | 38.3072
06.106.0014-0 | CRAVACAO HORIZONTAL,A MACACO HIDRAULICO,DE TUBO DE CHAPA DE | M |  | 2741.88
ACO DE 1/2",DIAMETRO DE 1,50M,EM TRECHOS SOLDADOS,P/EXECUCAO
DE TUNEL DESTINAD.A RECEBER TUBULAC.SUBTERR.,PARTINDO DO IN
TERIOR DO POCO DE SERV.,INCL.SERVICOS MANUAIS DE ESCAV.INTER
IOR DO TUNEL EM TERRA E REMOCAO DO MATERIAL ESCAVADO ATE O N
IVEL DO TERRENO,EXCL.TRANSPORT.,MONT.E DESMONTAGEM DO MACACO
00247 | ELETRODO P/SOLDA ACO (AWS E-7018), IND.P/ESTRUT.RIGIDAS, VAS | KG | 9.42 | 29.05 | 0 | 273.651
OS PRESSAO, CONST.NAVAIS, ACOS FUND.ACOS DESC.C/DIAM.4MM
01185 | CILINDRO HIDR. DE 300T (CP) | H | 5.47 | 69.6495 | 0 | 380.9828
01186 | CILINDRO HIDR. DE 300T (CI) | H | 0.78 | 58.0412 | 0 | 45.2721
01284 | MAQUINA DE SOLDA, DIESEL 33CV (CP) | H | 7.35 | 66.9163 | 0 | 491.8348
01285 | MAQUINA DE SOLDA, DIESEL 33CV (CI) | H | 5.15 | 8.6028 | 0 | 44.3044
01944 | MAO-DE-OBRA DE SOLDADOR DA CONSTRUCAO CIVIL, INCLUSIVE ENCAR | H | 12.5 | 28.76 | 3 | 370.285
GOS SOCIAIS
01958 | MAO-DE-OBRA DE TOPOGRAFO B (SERVICOS DE CAMPO), INCLUSIVE EN | H | 3.12 | 28.76 | 3 | 92.4231
CARGOS SOCIAIS
01990 | MAO-DE-OBRA DE CARPINTEIRO DE FORMA DE CONCRETO, INCLUSIVE E | H | 6.25 | 26.73 | 3 | 172.0744
NCARGOS SOCIAIS
01999 | MAO-DE-OBRA DE SERVENTE DA CONSTRUCAO CIVIL, INCLUSIVE ENCAR | H | 43.75 | 19.33 | 3 | 871.0581
GOS SOCIAIS
06.106.0014-A | CRAVACAO HORIZONTAL,A MACACO HIDRAULICO,DE TUBO DE CHAPA DE | M |  | 2540.86
ACO DE 1/2",DIAMETRO DE 1,50M,EM TRECHOS SOLDADOS,P/EXECUCAO
DE TUNEL DESTINAD.A RECEBER TUBULAC.SUBTERR.,PARTINDO DO IN
TERIOR DO POCO DE SERV.,INCL.SERVICOS MANUAIS DE ESCAV.INTER
IOR DO TUNEL EM TERRA E REMOCAO DO MATERIAL ESCAVADO ATE O N
IVEL DO TERRENO,EXCL.TRANSPORT.,MONT.E DESMONTAGEM DO MACACO
00247 | ELETRODO P/SOLDA ACO (AWS E-7018), IND.P/ESTRUT.RIGIDAS, VAS | KG | 9.42 | 29.05 | 0 | 273.651
OS PRESSAO, CONST.NAVAIS, ACOS FUND.ACOS DESC.C/DIAM.4MM
20046 | MAO-DE-OBRA DE CARPINTEIRO DE FORMA DE CONCRETO, INCLUSIVE E | H | 6.25 | 23.16 | 3 | 149.0925
NCARGOS SOCIAIS DESONERADOS
20132 | MAO-DE-OBRA DE SERVENTE DA CONSTRUCAO CIVIL, INCLUSIVE ENCAR | H | 43.75 | 16.75 | 3 | 754.7969
GOS SOCIAIS DESONERADOS
20134 | MAO-DE-OBRA DE SOLDADOR DA CONSTRUCAO CIVIL, INCLUSIVE ENCAR | H | 12.5 | 24.92 | 3 | 320.845
GOS SOCIAIS DESONERADOS
20150 | MAO-DE-OBRA DE TOPOGRAFO B (SERVICOS DE CAMPO),INCLUSIVE ENC | H | 3.12 | 24.92 | 3 | 80.0829
ARGOS SOCIAIS DESONERADOS
30831 | MAQUINA DE SOLDA, DIESEL 33CV (CP) | H | 7.35 | 66.9163 | 0 | 491.8348
30833 | MAQUINA DE SOLDA, DIESEL 33CV (CI) | H | 5.15 | 8.6028 | 0 | 44.3044
30839 | CILINDRO HIDR. DE 300T (CP) | H | 5.47 | 69.6495 | 0 | 380.9828
30840 | CILINDRO HIDR. DE 300T (CI) | H | 0.78 | 58.0412 | 0 | 45.2721
06.108.0005-0 | CRAVACAO HORIZONTAL DE TUBO CAMISA DE CONCRETO ARMADO,DIAMET | M |  | 2306.23
RO DE 1,00M,A PARTIR DE POCO DE CRAVACAO POR MACACO,EXCLUSIV
E ESTE,SEM CONTROLE DIRECIONAL,INCLUSIVE SERVICOS MANUAIS DE
ESCAVACAO DO INTERIOR DO TUNEL EM TERRA E REMOCAO DO MATERI
AL ESCAVADO ATE O NIVEL DO TERRENO
01051 | GUINDASTE SOBRE RODAS,CAPACIDADE DE 15T,INCLUSIVE OPERADOR E | H | 1.68 | 472.8177 | 0 | 794.3337
AUXILIAR (CP)
01185 | CILINDRO HIDR. DE 300T (CP) | H | 4.454 | 69.6495 | 0 | 310.2189
01186 | CILINDRO HIDR. DE 300T (CI) | H | 0.672 | 58.0412 | 0 | 39.0037
01944 | MAO-DE-OBRA DE SOLDADOR DA CONSTRUCAO CIVIL, INCLUSIVE ENCAR | H | 5.042 | 28.76 | 3 | 149.3582
GOS SOCIAIS
01958 | MAO-DE-OBRA DE TOPOGRAFO B (SERVICOS DE CAMPO), INCLUSIVE EN | H | 2.52 | 28.76 | 3 | 74.6495
CARGOS SOCIAIS
01990 | MAO-DE-OBRA DE CARPINTEIRO DE FORMA DE CONCRETO, INCLUSIVE E | H | 5.042 | 26.73 | 3 | 138.8158
NCARGOS SOCIAIS
01999 | MAO-DE-OBRA DE SERVENTE DA CONSTRUCAO CIVIL, INCLUSIVE ENCAR | H | 35.29 | 19.33 | 3 | 702.6204
GOS SOCIAIS
02053 | CARGA MAN. E DESC. MEC., CAMINHAO 8T | T | 1.68 | 41.4792 | 0 | 69.6851
02057 | TRANSPORTE CARGA CAMINHAO 8T, 30KM/H | T X KM | 16.807 | 1.6392 | 0 | 27.55
06.108.0005-A | CRAVACAO HORIZONTAL DE TUBO CAMISA DE CONCRETO ARMADO,DIAMET | M |  | 2146.8
RO DE 1,00M,A PARTIR DE POCO DE CRAVACAO POR MACACO,EXCLUSIV
E ESTE,SEM CONTROLE DIRECIONAL,INCLUSIVE SERVICOS MANUAIS DE
ESCAVACAO DO INTERIOR DO TUNEL EM TERRA E REMOCAO DO MATERI
AL ESCAVADO ATE O NIVEL DO TERRENO
20046 | MAO-DE-OBRA DE CARPINTEIRO DE FORMA DE CONCRETO, INCLUSIVE E | H | 5.042 | 23.16 | 3 | 120.2759
NCARGOS SOCIAIS DESONERADOS
20132 | MAO-DE-OBRA DE SERVENTE DA CONSTRUCAO CIVIL, INCLUSIVE ENCAR | H | 35.29 | 16.75 | 3 | 608.8407
GOS SOCIAIS DESONERADOS
20134 | MAO-DE-OBRA DE SOLDADOR DA CONSTRUCAO CIVIL, INCLUSIVE ENCAR | H | 5.042 | 24.92 | 3 | 129.416
GOS SOCIAIS DESONERADOS
20150 | MAO-DE-OBRA DE TOPOGRAFO B (SERVICOS DE CAMPO),INCLUSIVE ENC | H | 2.52 | 24.92 | 3 | 64.6824
ARGOS SOCIAIS DESONERADOS
30060 | TRANSPORTE CARGA CAMINHAO 8T, 30KM/H | T X KM | 16.807 | 1.6096 | 0 | 27.0525
30063 | CARGA MAN. E DESC. MEC., CAMINHAO 8T | T | 1.68 | 38.1295 | 0 | 64.0576
30503 | GUINDASTE SOBRE RODAS,CAPACIDADE DE 15T,INCLUSIVE OPERADOR E | H | 1.68 | 466.2277 | 0 | 783.2625
AUXILIAR (CP)
30839 | CILINDRO HIDR. DE 300T (CP) | H | 4.454 | 69.6495 | 0 | 310.2189
30840 | CILINDRO HIDR. DE 300T (CI) | H | 0.672 | 58.0412 | 0 | 39.0037
06.108.0006-0 | CRAVACAO HORIZONTAL DE TUBO CAMISA DE CONCRETO ARMADO,DIAMET | M |  | 2767.44
RO DE 1,20M,A PARTIR DE POCO DE CRAVACAO POR MACACO,EXCLUSIV
E ESTE,SEM CONTROLE DIRECIONAL,INCLUSIVE SERVICOS MANUAIS DE
ESCAVACAO DO INTERIOR DO TUNEL EM TERRA E REMOCAO DO MATERI
AL ESCAVADO ATE O NIVEL DO TERRENO
01051 | GUINDASTE SOBRE RODAS,CAPACIDADE DE 15T,INCLUSIVE OPERADOR E | H | 2.016 | 472.8177 | 0 | 953.2005
AUXILIAR (CP)
01185 | CILINDRO HIDR. DE 300T (CP) | H | 5.345 | 69.6495 | 0 | 372.2766
01186 | CILINDRO HIDR. DE 300T (CI) | H | 0.806 | 58.0412 | 0 | 46.7812
01944 | MAO-DE-OBRA DE SOLDADOR DA CONSTRUCAO CIVIL, INCLUSIVE ENCAR | H | 6.05 | 28.76 | 3 | 179.2179
GOS SOCIAIS
01958 | MAO-DE-OBRA DE TOPOGRAFO B (SERVICOS DE CAMPO), INCLUSIVE EN | H | 3.024 | 28.76 | 3 | 89.5793
CARGOS SOCIAIS
01990 | MAO-DE-OBRA DE CARPINTEIRO DE FORMA DE CONCRETO, INCLUSIVE E | H | 6.05 | 26.73 | 3 | 166.568
NCARGOS SOCIAIS
01999 | MAO-DE-OBRA DE SERVENTE DA CONSTRUCAO CIVIL, INCLUSIVE ENCAR | H | 42.348 | 19.33 | 3 | 843.1444
GOS SOCIAIS
02053 | CARGA MAN. E DESC. MEC., CAMINHAO 8T | T | 2.016 | 41.4792 | 0 | 83.6221
02057 | TRANSPORTE CARGA CAMINHAO 8T, 30KM/H | T X KM | 20.168 | 1.6392 | 0 | 33.0594
06.108.0006-A | CRAVACAO HORIZONTAL DE TUBO CAMISA DE CONCRETO ARMADO,DIAMET | M |  | 2576.14
RO DE 1,20M,A PARTIR DE POCO DE CRAVACAO POR MACACO,EXCLUSIV
E ESTE,SEM CONTROLE DIRECIONAL,INCLUSIVE SERVICOS MANUAIS DE
ESCAVACAO DO INTERIOR DO TUNEL EM TERRA E REMOCAO DO MATERI
AL ESCAVADO ATE O NIVEL DO TERRENO
20046 | MAO-DE-OBRA DE CARPINTEIRO DE FORMA DE CONCRETO, INCLUSIVE E | H | 6.05 | 23.16 | 3 | 144.3215
NCARGOS SOCIAIS DESONERADOS
20132 | MAO-DE-OBRA DE SERVENTE DA CONSTRUCAO CIVIL, INCLUSIVE ENCAR | H | 42.348 | 16.75 | 3 | 730.6089
GOS SOCIAIS DESONERADOS
20134 | MAO-DE-OBRA DE SOLDADOR DA CONSTRUCAO CIVIL, INCLUSIVE ENCAR | H | 6.05 | 24.92 | 3 | 155.289
GOS SOCIAIS DESONERADOS
20150 | MAO-DE-OBRA DE TOPOGRAFO B (SERVICOS DE CAMPO),INCLUSIVE ENC | H | 3.024 | 24.92 | 3 | 77.6188
ARGOS SOCIAIS DESONERADOS
30060 | TRANSPORTE CARGA CAMINHAO 8T, 30KM/H | T X KM | 20.168 | 1.6096 | 0 | 32.4624
30063 | CARGA MAN. E DESC. MEC., CAMINHAO 8T | T | 2.016 | 38.1295 | 0 | 76.8691
30503 | GUINDASTE SOBRE RODAS,CAPACIDADE DE 15T,INCLUSIVE OPERADOR E | H | 2.016 | 466.2277 | 0 | 939.915
AUXILIAR (CP)
30839 | CILINDRO HIDR. DE 300T (CP) | H | 5.345 | 69.6495 | 0 | 372.2766
30840 | CILINDRO HIDR. DE 300T (CI) | H | 0.806 | 58.0412 | 0 | 46.7812
06.108.0007-0 | CRAVACAO HORIZONTAL DE TUBO CAMISA DE CONCRETO ARMADO,DIAMET | M |  | 3459.35
RO DE 1,50M,A PARTIR DE POCO DE CRAVACAO POR MACACO,EXCLUSIV
E ESTE,SEM CONTROLE DIRECIONAL,INCLUSIVE SERVICOS MANUAIS DE
ESCAVACAO DO INTERIOR DO TUNEL EM TERRA E REMOCAO DO MATERI
AL ESCAVADO ATE O NIVEL DO TERRENO
01051 | GUINDASTE SOBRE RODAS,CAPACIDADE DE 15T,INCLUSIVE OPERADOR E | H | 2.52 | 472.8177 | 0 | 1191.5006
AUXILIAR (CP)
01185 | CILINDRO HIDR. DE 300T (CP) | H | 6.681 | 69.6495 | 0 | 465.3283
01186 | CILINDRO HIDR. DE 300T (CI) | H | 1.008 | 58.0412 | 0 | 58.5055
01944 | MAO-DE-OBRA DE SOLDADOR DA CONSTRUCAO CIVIL, INCLUSIVE ENCAR | H | 7.563 | 28.76 | 3 | 224.0372
GOS SOCIAIS
01958 | MAO-DE-OBRA DE TOPOGRAFO B (SERVICOS DE CAMPO), INCLUSIVE EN | H | 3.78 | 28.76 | 3 | 111.9742
CARGOS SOCIAIS
01990 | MAO-DE-OBRA DE CARPINTEIRO DE FORMA DE CONCRETO, INCLUSIVE E | H | 7.563 | 26.73 | 3 | 208.2238
NCARGOS SOCIAIS
01999 | MAO-DE-OBRA DE SERVENTE DA CONSTRUCAO CIVIL, INCLUSIVE ENCAR | H | 52.935 | 19.33 | 3 | 1053.9306
GOS SOCIAIS
02053 | CARGA MAN. E DESC. MEC., CAMINHAO 8T | T | 2.52 | 41.4792 | 0 | 104.5276
02057 | TRANSPORTE CARGA CAMINHAO 8T, 30KM/H | T X KM | 25.211 | 1.6392 | 0 | 41.3259
06.108.0007-A | CRAVACAO HORIZONTAL DE TUBO CAMISA DE CONCRETO ARMADO,DIAMET | M |  | 3220.21
RO DE 1,50M,A PARTIR DE POCO DE CRAVACAO POR MACACO,EXCLUSIV
E ESTE,SEM CONTROLE DIRECIONAL,INCLUSIVE SERVICOS MANUAIS DE
ESCAVACAO DO INTERIOR DO TUNEL EM TERRA E REMOCAO DO MATERI
AL ESCAVADO ATE O NIVEL DO TERRENO
20046 | MAO-DE-OBRA DE CARPINTEIRO DE FORMA DE CONCRETO, INCLUSIVE E | H | 7.563 | 23.16 | 3 | 180.4139
NCARGOS SOCIAIS DESONERADOS
20132 | MAO-DE-OBRA DE SERVENTE DA CONSTRUCAO CIVIL, INCLUSIVE ENCAR | H | 52.935 | 16.75 | 3 | 913.2611
GOS SOCIAIS DESONERADOS
20134 | MAO-DE-OBRA DE SOLDADOR DA CONSTRUCAO CIVIL, INCLUSIVE ENCAR | H | 7.563 | 24.92 | 3 | 194.1241
GOS SOCIAIS DESONERADOS
20150 | MAO-DE-OBRA DE TOPOGRAFO B (SERVICOS DE CAMPO),INCLUSIVE ENC | H | 3.78 | 24.92 | 3 | 97.0235
ARGOS SOCIAIS DESONERADOS
30060 | TRANSPORTE CARGA CAMINHAO 8T, 30KM/H | T X KM | 25.211 | 1.6096 | 0 | 40.5796
30063 | CARGA MAN. E DESC. MEC., CAMINHAO 8T | T | 2.52 | 38.1295 | 0 | 96.0863
30503 | GUINDASTE SOBRE RODAS,CAPACIDADE DE 15T,INCLUSIVE OPERADOR E | H | 2.52 | 466.2277 | 0 | 1174.8938
AUXILIAR (CP)
30839 | CILINDRO HIDR. DE 300T (CP) | H | 6.681 | 69.6495 | 0 | 465.3283
30840 | CILINDRO HIDR. DE 300T (CI) | H | 1.008 | 58.0412 | 0 | 58.5055
06.108.0008-0 | CRAVACAO HORIZONTAL DE TUBO CAMISA DE CONCRETO ARMADO,DIAMET | M |  | 4612.47
RO DE 2,00M,A PARTIR DE POCO DE CRAVACAO POR MACACO,EXCLUSIV
E ESTE,SEM CONTROLE DIRECIONAL,INCLUSIVE SERVICOS MANUAIS DE
ESCAVACAO DO INTERIOR DO TUNEL EM TERRA E REMOCAO DO MATERI
AL ESCAVADO ATE O NIVEL DO TERRENO
01051 | GUINDASTE SOBRE RODAS,CAPACIDADE DE 15T,INCLUSIVE OPERADOR E | H | 3.36 | 472.8177 | 0 | 1588.6675
AUXILIAR (CP)
01185 | CILINDRO HIDR. DE 300T (CP) | H | 8.908 | 69.6495 | 0 | 620.4377
01186 | CILINDRO HIDR. DE 300T (CI) | H | 1.344 | 58.0412 | 0 | 78.0074
01944 | MAO-DE-OBRA DE SOLDADOR DA CONSTRUCAO CIVIL, INCLUSIVE ENCAR | H | 10.084 | 28.76 | 3 | 298.7163
GOS SOCIAIS
01958 | MAO-DE-OBRA DE TOPOGRAFO B (SERVICOS DE CAMPO), INCLUSIVE EN | H | 5.04 | 28.76 | 3 | 149.2989
CARGOS SOCIAIS
01990 | MAO-DE-OBRA DE CARPINTEIRO DE FORMA DE CONCRETO, INCLUSIVE E | H | 10.084 | 26.73 | 3 | 277.6317
NCARGOS SOCIAIS
01999 | MAO-DE-OBRA DE SERVENTE DA CONSTRUCAO CIVIL, INCLUSIVE ENCAR | H | 70.58 | 19.33 | 3 | 1405.2407
GOS SOCIAIS
02053 | CARGA MAN. E DESC. MEC., CAMINHAO 8T | T | 3.36 | 41.4792 | 0 | 139.3701
02057 | TRANSPORTE CARGA CAMINHAO 8T, 30KM/H | T X KM | 33.614 | 1.6392 | 0 | 55.1001
06.108.0008-A | CRAVACAO HORIZONTAL DE TUBO CAMISA DE CONCRETO ARMADO,DIAMET | M |  | 4293.62
RO DE 2,00M,A PARTIR DE POCO DE CRAVACAO POR MACACO,EXCLUSIV
E ESTE,SEM CONTROLE DIRECIONAL,INCLUSIVE SERVICOS MANUAIS DE
ESCAVACAO DO INTERIOR DO TUNEL EM TERRA E REMOCAO DO MATERI
AL ESCAVADO ATE O NIVEL DO TERRENO
20046 | MAO-DE-OBRA DE CARPINTEIRO DE FORMA DE CONCRETO, INCLUSIVE E | H | 10.084 | 23.16 | 3 | 240.5518
NCARGOS SOCIAIS DESONERADOS
20132 | MAO-DE-OBRA DE SERVENTE DA CONSTRUCAO CIVIL, INCLUSIVE ENCAR | H | 70.58 | 16.75 | 3 | 1217.6815
GOS SOCIAIS DESONERADOS
20134 | MAO-DE-OBRA DE SOLDADOR DA CONSTRUCAO CIVIL, INCLUSIVE ENCAR | H | 10.084 | 24.92 | 3 | 258.8321
GOS SOCIAIS DESONERADOS
20150 | MAO-DE-OBRA DE TOPOGRAFO B (SERVICOS DE CAMPO),INCLUSIVE ENC | H | 5.04 | 24.92 | 3 | 129.3647
ARGOS SOCIAIS DESONERADOS
30060 | TRANSPORTE CARGA CAMINHAO 8T, 30KM/H | T X KM | 33.614 | 1.6096 | 0 | 54.1051
30063 | CARGA MAN. E DESC. MEC., CAMINHAO 8T | T | 3.36 | 38.1295 | 0 | 128.1151
30503 | GUINDASTE SOBRE RODAS,CAPACIDADE DE 15T,INCLUSIVE OPERADOR E | H | 3.36 | 466.2277 | 0 | 1566.5251
AUXILIAR (CP)
30839 | CILINDRO HIDR. DE 300T (CP) | H | 8.908 | 69.6495 | 0 | 620.4377
30840 | CILINDRO HIDR. DE 300T (CI) | H | 1.344 | 58.0412 | 0 | 78.0074
06.108.0009-0 | CRAVACAO HORIZONTAL DE TUBO CAMISA DE CONCRETO ARMADO,DIAMET | M |  | 5765.58
RO DE 2,50M,A PARTIR DE POCO DE CRAVACAO POR MACACO,EXCLUSIV
E ESTE,SEM CONTROLE DIRECIONAL,INCLUSIVE SERVICOS MANUAIS DE
ESCAVACAO DO INTERIOR DO TUNEL EM TERRA E REMOCAO DO MATERI
AL ESCAVADO ATE O NIVEL DO TERRENO
01051 | GUINDASTE SOBRE RODAS,CAPACIDADE DE 15T,INCLUSIVE OPERADOR E | H | 4.2 | 472.8177 | 0 | 1985.8343
AUXILIAR (CP)
01185 | CILINDRO HIDR. DE 300T (CP) | H | 11.135 | 69.6495 | 0 | 775.5472
01186 | CILINDRO HIDR. DE 300T (CI) | H | 1.68 | 58.0412 | 0 | 97.5092
01944 | MAO-DE-OBRA DE SOLDADOR DA CONSTRUCAO CIVIL, INCLUSIVE ENCAR | H | 12.605 | 28.76 | 3 | 373.3954
GOS SOCIAIS
01958 | MAO-DE-OBRA DE TOPOGRAFO B (SERVICOS DE CAMPO), INCLUSIVE EN | H | 6.3 | 28.76 | 3 | 186.6236
CARGOS SOCIAIS
01990 | MAO-DE-OBRA DE CARPINTEIRO DE FORMA DE CONCRETO, INCLUSIVE E | H | 12.605 | 26.73 | 3 | 347.0396
NCARGOS SOCIAIS
01999 | MAO-DE-OBRA DE SERVENTE DA CONSTRUCAO CIVIL, INCLUSIVE ENCAR | H | 88.225 | 19.33 | 3 | 1756.5509
GOS SOCIAIS
02053 | CARGA MAN. E DESC. MEC., CAMINHAO 8T | T | 4.2 | 41.4792 | 0 | 174.2126
02057 | TRANSPORTE CARGA CAMINHAO 8T, 30KM/H | T X KM | 42.018 | 1.6392 | 0 | 68.8759
06.108.0009-A | CRAVACAO HORIZONTAL DE TUBO CAMISA DE CONCRETO ARMADO,DIAMET | M |  | 5367.02
RO DE 2,50M,A PARTIR DE POCO DE CRAVACAO POR MACACO,EXCLUSIV
E ESTE,SEM CONTROLE DIRECIONAL,INCLUSIVE SERVICOS MANUAIS DE
ESCAVACAO DO INTERIOR DO TUNEL EM TERRA E REMOCAO DO MATERI
AL ESCAVADO ATE O NIVEL DO TERRENO
20046 | MAO-DE-OBRA DE CARPINTEIRO DE FORMA DE CONCRETO, INCLUSIVE E | H | 12.605 | 23.16 | 3 | 300.6898
NCARGOS SOCIAIS DESONERADOS
20132 | MAO-DE-OBRA DE SERVENTE DA CONSTRUCAO CIVIL, INCLUSIVE ENCAR | H | 88.225 | 16.75 | 3 | 1522.1018
GOS SOCIAIS DESONERADOS
20134 | MAO-DE-OBRA DE SOLDADOR DA CONSTRUCAO CIVIL, INCLUSIVE ENCAR | H | 12.605 | 24.92 | 3 | 323.5401
GOS SOCIAIS DESONERADOS
20150 | MAO-DE-OBRA DE TOPOGRAFO B (SERVICOS DE CAMPO),INCLUSIVE ENC | H | 6.3 | 24.92 | 3 | 161.7059
ARGOS SOCIAIS DESONERADOS
30060 | TRANSPORTE CARGA CAMINHAO 8T, 30KM/H | T X KM | 42.018 | 1.6096 | 0 | 67.6322
30063 | CARGA MAN. E DESC. MEC., CAMINHAO 8T | T | 4.2 | 38.1295 | 0 | 160.1439
30503 | GUINDASTE SOBRE RODAS,CAPACIDADE DE 15T,INCLUSIVE OPERADOR E | H | 4.2 | 466.2277 | 0 | 1958.1563
AUXILIAR (CP)
30839 | CILINDRO HIDR. DE 300T (CP) | H | 11.135 | 69.6495 | 0 | 775.5472
30840 | CILINDRO HIDR. DE 300T (CI) | H | 1.68 | 58.0412 | 0 | 97.5092
06.110.0001-0 | ENCHIMENTO COM ARGAMASSA,NO TRACO 1:4,ENTRE O TUBO CAMISA DE | M3 |  | 1614.62
TUNEIS EM TRAVESSIAS SUBTERRANEAS E A TUBULACAO ASSENTADA D
ENTRO DAQUELES.CUSTO POR M3 DE ENCHIMENTO
00001 | AREIA LAVADA, GROSSA, PARA REGIAO METROPOLITANA DO RIO DE JA | M3 | 1.08 | 118.5 | 0 | 127.98
NEIRO
00149 | CIMENTO PORTLAND CP II 32, EM SACO DE 50KG | KG | 335 | 0.576 | 0 | 192.96
01968 | MAO-DE-OBRA DE PEDREIRO, INCLUSIVE ENCARGOS SOCIAIS | H | 13 | 26.73 | 3 | 357.9147
01999 | MAO-DE-OBRA DE SERVENTE DA CONSTRUCAO CIVIL, INCLUSIVE ENCAR | H | 47 | 19.33 | 3 | 935.7653
GOS SOCIAIS
06.110.0001-A | ENCHIMENTO COM ARGAMASSA,NO TRACO 1:4,ENTRE O TUBO CAMISA DE | M3 |  | 1441.91
TUNEIS EM TRAVESSIAS SUBTERRANEAS E A TUBULACAO ASSENTADA D
ENTRO DAQUELES.CUSTO POR M3 DE ENCHIMENTO
00001 | AREIA LAVADA, GROSSA, PARA REGIAO METROPOLITANA DO RIO DE JA | M3 | 1.08 | 118.5 | 0 | 127.98
NEIRO
00149 | CIMENTO PORTLAND CP II 32, EM SACO DE 50KG | KG | 335 | 0.576 | 0 | 192.96
20115 | MAO-DE-OBRA DE PEDREIRO, INCLUSIVE ENCARGOS SOCIAIS DESONERA | H | 13 | 23.16 | 3 | 310.1124
DOS
20132 | MAO-DE-OBRA DE SERVENTE DA CONSTRUCAO CIVIL, INCLUSIVE ENCAR | H | 47 | 16.75 | 3 | 810.8675
GOS SOCIAIS DESONERADOS
06.115.0001-0 | REVESTIMENTO DE TALUDE COM SOLO-CIMENTO(TEOR DE CIMENTO IGUA | M3 |  | 433.86
L A 7,5%,EM PESO),INCLUSIVE FORNECIMENTO DOS MATERIAIS,DOSAG
EM E CONTROLE TECNOLOGICO
00149 | CIMENTO PORTLAND CP II 32, EM SACO DE 50KG | KG | 155 | 0.576 | 0 | 89.28
00368 | PINUS, EM PECAS DE 7,50X7,50CM (3"X3") | M | 0.55 | 7.35 | 0 | 4.0425
00724 | TARIFA DE ENERGIA ELETRICA, TIPO COMERCIAL | KWH | 0.7 | 1.0775 | 0 | 0.7542
01155 | BETONEIRA ELETR. 320L, MISTURA SECA (CP) | H | 0.19 | 4.7733 | 0 | 0.9069
01156 | BETONEIRA ELETR. 320L, MISTURA SECA (CI) | H | 0.06 | 0.6937 | 0 | 0.0416
01979 | MAO-DE-OBRA DE LABORATORISTA DE SOLOS A, INCLUSIVE ENCARGOS | H | 1.14 | 36.94 | 3 | 43.3749
SOCIAIS
01999 | MAO-DE-OBRA DE SERVENTE DA CONSTRUCAO CIVIL, INCLUSIVE ENCAR | H | 14.84 | 19.33 | 3 | 295.4629
GOS SOCIAIS
06.115.0001-A | REVESTIMENTO DE TALUDE COM SOLO-CIMENTO(TEOR DE CIMENTO IGUA | M3 |  | 388.63
L A 7,5%,EM PESO),INCLUSIVE FORNECIMENTO DOS MATERIAIS,DOSAG
EM E CONTROLE TECNOLOGICO
00149 | CIMENTO PORTLAND CP II 32, EM SACO DE 50KG | KG | 155 | 0.576 | 0 | 89.28
00368 | PINUS, EM PECAS DE 7,50X7,50CM (3"X3") | M | 0.55 | 7.35 | 0 | 4.0425
00724 | TARIFA DE ENERGIA ELETRICA, TIPO COMERCIAL | KWH | 0.7 | 1.0775 | 0 | 0.7542
20085 | MAO-DE-OBRA DE LABORATORISTA DE SOLOS A, INCLUSIVE ENCARGOS | H | 1.14 | 32.01 | 3 | 37.5861
SOCIAIS DESONERADOS
20132 | MAO-DE-OBRA DE SERVENTE DA CONSTRUCAO CIVIL, INCLUSIVE ENCAR | H | 14.84 | 16.75 | 3 | 256.0271
GOS SOCIAIS DESONERADOS
30708 | BETONEIRA ELETR. 320L, MISTURA SECA (CP) | H | 0.19 | 4.7733 | 0 | 0.9069
30709 | BETONEIRA ELETR. 320L, MISTURA SECA (CI) | H | 0.06 | 0.6937 | 0 | 0.0416
06.200.0030-0 | TUBO DE FERRO FUNDIDO,CENTRIFUGADO,DUCTIL,CLASSE 25KG, PARA | M |  | 216.61
CANALIZACAO DE AGUA,PONTA/BOLSA,REVESTIDO INTERNAMENTE EM PO
LIETILENO,REVESTIMENTO EXTERNO EM LIGA DE ZINCO E ALUMINIO E
EPOXI DE COR AZUL MARINHO,COM DIAMETRO EXTERNO DE 90MM,CONF
ORME ABNT NBR 7675,12588 E 11827.FORNECIMENTO
13953 | TUBO FERRO FUND.CENTR.DUCTIL,CLAS.25KG,P/CANAL.AGUA,ABNT NBR | M | 1 | 216.61 | 0 | 216.61
6916,CLAS.MIN.IGUAL FE 42012 NBR 7675,COR AZUL,DIAM.90MM
06.200.0030-A | TUBO DE FERRO FUNDIDO,CENTRIFUGADO,DUCTIL,CLASSE 25KG, PARA | M |  | 216.61
CANALIZACAO DE AGUA,PONTA/BOLSA,REVESTIDO INTERNAMENTE EM PO
LIETILENO,REVESTIMENTO EXTERNO EM LIGA DE ZINCO E ALUMINIO E
EPOXI DE COR AZUL MARINHO,COM DIAMETRO EXTERNO DE 90MM,CONF
ORME ABNT NBR 7675,12588 E 11827.FORNECIMENTO
13953 | TUBO FERRO FUND.CENTR.DUCTIL,CLAS.25KG,P/CANAL.AGUA,ABNT NBR | M | 1 | 216.61 | 0 | 216.61
6916,CLAS.MIN.IGUAL FE 42012 NBR 7675,COR AZUL,DIAM.90MM
06.200.0033-0 | TUBO DE FERRO FUNDIDO,CENTRIFUGADO,DUCTIL,CLASSE 25KG, PARA | M |  | 305.55
CANALIZACAO DE AGUA,PONTA/BOLSA,REVESTIDO INTERNAMENTE EM PO
LIETILENO,REVESTIMENTO EXTERNO EM LIGA DE ZINCO E ALUMINIO E
EPOXI DE COR AZUL MARINHO,COM DIAMETRO EXTERNO DE 110MM,CON
FORME ABNT NBR 7675,12588 E 11827.FORNECIMENTO
13954 | TUBO FERRO FUND.CENTR.DUCTIL,CLAS.25KG,P/CANAL.AGUA,ABNT MBR | M | 1 | 305.55 | 0 | 305.55
6916,CLAS.MIN.IGUAL FE 42012 NBR 7675,COR AZUL,DIAM.110MM
06.200.0033-A | TUBO DE FERRO FUNDIDO,CENTRIFUGADO,DUCTIL,CLASSE 25KG, PARA | M |  | 305.55
CANALIZACAO DE AGUA,PONTA/BOLSA,REVESTIDO INTERNAMENTE EM PO
LIETILENO,REVESTIMENTO EXTERNO EM LIGA DE ZINCO E ALUMINIO E
EPOXI DE COR AZUL MARINHO,COM DIAMETRO EXTERNO DE 110MM,CON
FORME ABNT NBR 7675,12588 E 11827.FORNECIMENTO
13954 | TUBO FERRO FUND.CENTR.DUCTIL,CLAS.25KG,P/CANAL.AGUA,ABNT MBR | M | 1 | 305.55 | 0 | 305.55
6916,CLAS.MIN.IGUAL FE 42012 NBR 7675,COR AZUL,DIAM.110MM
06.200.0035-0 | TUBO DE FERRO FUNDIDO,CENTRIFUGADO,DUCTIL,CLASSE 25KG, PARA | M |  | 422.21
CANALIZACAO DE AGUA,PONTA/BOLSA,REVESTIDO INTERNAMENTE EM PO
LIETILENO,REVESTIMENTO EXTERNO EM LIGA DE ZINCO E ALUMINIO E
EPOXI DE COR AZUL MARINHO,COM DIAMETRO EXTERNO DE 125MM,CON
FORME ABNT NBR 7675,12588 E 11827.FORNECIMENTO
13955 | TUBO FERRO FUNF.CENTR.DUCTIL,CLAS.25KG,P/CANAL.AGUA,ABNT NBR | M | 1 | 422.21 | 0 | 422.21
6919,CLAS.MIN.IGUAL FE 42012 NBR 7675,COR AZUL,DIAM.125MM
06.200.0035-A | TUBO DE FERRO FUNDIDO,CENTRIFUGADO,DUCTIL,CLASSE 25KG, PARA | M |  | 422.21
CANALIZACAO DE AGUA,PONTA/BOLSA,REVESTIDO INTERNAMENTE EM PO
LIETILENO,REVESTIMENTO EXTERNO EM LIGA DE ZINCO E ALUMINIO E
EPOXI DE COR AZUL MARINHO,COM DIAMETRO EXTERNO DE 125MM,CON
FORME ABNT NBR 7675,12588 E 11827.FORNECIMENTO
13955 | TUBO FERRO FUNF.CENTR.DUCTIL,CLAS.25KG,P/CANAL.AGUA,ABNT NBR | M | 1 | 422.21 | 0 | 422.21
6919,CLAS.MIN.IGUAL FE 42012 NBR 7675,COR AZUL,DIAM.125MM
06.200.0051-0 | TUBO DE FERRO FUNDIDO,CENTRIFUGADO,DUCTIL,PARA CANALIZACOES | M |  | 514.91
SOB PRESSAO,CLASSE K-9,PONTA/BOLSA,CONFORME ABNT NBR 7675,RE
VESTIDO EXTERNAMENTE COM ZINCO METALICO E PINTURA BETUMINOSA
E INTERNAMENTE COM ARGAMASSA DE CIMENTO,COM JUNTA ELASTICA,
BOLSA MODELO JE2GS,DIAMETRO DE 80MM,CONFORME ABNT NBR 13747.
FORNECIMENTO
02510 | TUBO FERRO FUND.CENT.DUCTIL P/CAN.SOB PRES.CLAS.K-9,NBR 7675 | M | 1 | 514.91 | 0 | 514.91
,PONTA/BOLSA,REV.EST.ZINCO MET.PINT.INT.ARG.CIM.DIAM.80MM
06.200.0051-A | TUBO DE FERRO FUNDIDO,CENTRIFUGADO,DUCTIL,PARA CANALIZACOES | M |  | 514.91
SOB PRESSAO,CLASSE K-9,PONTA/BOLSA,CONFORME ABNT NBR 7675,RE
VESTIDO EXTERNAMENTE COM ZINCO METALICO E PINTURA BETUMINOSA
E INTERNAMENTE COM ARGAMASSA DE CIMENTO,COM JUNTA ELASTICA,
BOLSA MODELO JE2GS,DIAMETRO DE 80MM,CONFORME ABNT NBR 13747.
FORNECIMENTO
02510 | TUBO FERRO FUND.CENT.DUCTIL P/CAN.SOB PRES.CLAS.K-9,NBR 7675 | M | 1 | 514.91 | 0 | 514.91
,PONTA/BOLSA,REV.EST.ZINCO MET.PINT.INT.ARG.CIM.DIAM.80MM
06.200.0052-0 | TUBO DE FERRO FUNDIDO,CENTRIFUGADO,DUCTIL,PARA CANALIZACOES | M |  | 503.34
SOB PRESSAO,CLASSE K-9,PONTA/BOLSA,CONFORME ABNT NBR 7675,RE
VESTIDO EXTERNAMENTE COM ZINCO METALICO E PINTURA BETUMINOSA
E INTERNAMENTE COM ARGAMASSA DE CIMENTO,COM JUNTA ELASTICA,
BOLSA MODELO JE2GS,DIAMETRO DE 100MM,CONFORME ABNT NBR 13747
.FORNECIMENTO
02511 | TUBO FERRO FUND.CENT.DUCTIL P/CAN.SOB PRES.CLAS.K-9,NBR 7675 | M | 1 | 503.34 | 0 | 503.34
,PONTA/BOLSA,REV.EST.ZINCO MET.PINT.INT.ARG.CIM.DIAM.100MM
06.200.0052-A | TUBO DE FERRO FUNDIDO,CENTRIFUGADO,DUCTIL,PARA CANALIZACOES | M |  | 503.34
SOB PRESSAO,CLASSE K-9,PONTA/BOLSA,CONFORME ABNT NBR 7675,RE
VESTIDO EXTERNAMENTE COM ZINCO METALICO E PINTURA BETUMINOSA
E INTERNAMENTE COM ARGAMASSA DE CIMENTO,COM JUNTA ELASTICA,
BOLSA MODELO JE2GS,DIAMETRO DE 100MM,CONFORME ABNT NBR 13747
.FORNECIMENTO
02511 | TUBO FERRO FUND.CENT.DUCTIL P/CAN.SOB PRES.CLAS.K-9,NBR 7675 | M | 1 | 503.34 | 0 | 503.34
,PONTA/BOLSA,REV.EST.ZINCO MET.PINT.INT.ARG.CIM.DIAM.100MM
06.200.0053-0 | TUBO DE FERRO FUNDIDO,CENTRIFUGADO,DUCTIL,PARA CANALIZACOES | M |  | 598.31
SOB PRESSAO,CLASSE K-9,PONTA/BOLSA,CONFORME ABNT NBR 7675,RE
VESTIDO EXTERNAMENTE COM ZINCO METALICO E PINTURA BETUMINOSA
E INTERNAMENTE COM ARGAMASSA DE CIMENTO,COM JUNTA ELASTICA,
BOLSA MODELO JE2GS,DIAMETRO DE 150MM,CONFORME ABNT NBR 13747
.FORNECIMENTO
02512 | TUBO FERRO FUND.CENT.DUCTIL P/CAN.SOB PRES.CLAS.K-9,NBR 7675 | M | 1 | 598.31 | 0 | 598.31
,PONTA/BOLSA,REV.EST.ZINCO MET.PINT.INT.ARG.CIM.DIAM.150MM
06.200.0053-A | TUBO DE FERRO FUNDIDO,CENTRIFUGADO,DUCTIL,PARA CANALIZACOES | M |  | 598.31
SOB PRESSAO,CLASSE K-9,PONTA/BOLSA,CONFORME ABNT NBR 7675,RE
VESTIDO EXTERNAMENTE COM ZINCO METALICO E PINTURA BETUMINOSA
E INTERNAMENTE COM ARGAMASSA DE CIMENTO,COM JUNTA ELASTICA,
BOLSA MODELO JE2GS,DIAMETRO DE 150MM,CONFORME ABNT NBR 13747
.FORNECIMENTO
02512 | TUBO FERRO FUND.CENT.DUCTIL P/CAN.SOB PRES.CLAS.K-9,NBR 7675 | M | 1 | 598.31 | 0 | 598.31
,PONTA/BOLSA,REV.EST.ZINCO MET.PINT.INT.ARG.CIM.DIAM.150MM
06.200.0054-0 | TUBO DE FERRO FUNDIDO,CENTRIFUGADO,DUCTIL,PARA CANALIZACOES | M |  | 728.27
SOB PRESSAO,CLASSE K-9,PONTA/BOLSA,CONFORME ABNT NBR 7675,RE
VESTIDO EXTERNAMENTE COM ZINCO METALICO E PINTURA BETUMINOSA
E INTERNAMENTE COM ARGAMASSA DE CIMENTO,COM JUNTA ELASTICA,
BOLSA MODELO JE2GS,DIAMETRO DE 200MM,CONFORME ABNT NBR 13747
.FORNECIMENTO
02513 | TUBO FERRO FUND.CENT.DUCTIL P/CAN.SOB PRES.CLAS.K-9,NBR 7675 | M | 1 | 728.27 | 0 | 728.27
,PONTA/BOLSA,REV.EST.ZINCO MET.PINT.INT.ARG.CIM.DIAM.200MM
06.200.0054-A | TUBO DE FERRO FUNDIDO,CENTRIFUGADO,DUCTIL,PARA CANALIZACOES | M |  | 728.27
SOB PRESSAO,CLASSE K-9,PONTA/BOLSA,CONFORME ABNT NBR 7675,RE
VESTIDO EXTERNAMENTE COM ZINCO METALICO E PINTURA BETUMINOSA
E INTERNAMENTE COM ARGAMASSA DE CIMENTO,COM JUNTA ELASTICA,
BOLSA MODELO JE2GS,DIAMETRO DE 200MM,CONFORME ABNT NBR 13747
.FORNECIMENTO
02513 | TUBO FERRO FUND.CENT.DUCTIL P/CAN.SOB PRES.CLAS.K-9,NBR 7675 | M | 1 | 728.27 | 0 | 728.27
,PONTA/BOLSA,REV.EST.ZINCO MET.PINT.INT.ARG.CIM.DIAM.200MM
06.200.0055-0 | TUBO DE FERRO FUNDIDO,CENTRIFUGADO,DUCTIL,PARA CANALIZACOES | M |  | 893.08
SOB PRESSAO,CLASSE K-9,PONTA/BOLSA,CONFORME ABNT NBR 7675,RE
VESTIDO EXTERNAMENTE COM ZINCO METALICO E PINTURA BETUMINOSA
E INTERNAMENTE COM ARGAMASSA DE CIMENTO,COM JUNTA ELASTICA,
BOLSA MODELO JE2GS,DIAMETRO DE 250MM,CONFORME ABNT NBR 13747
.FORNECIMENTO
02514 | TUBO FERRO FUND.CENT.DUCTIL P/CAN.SOB PRES.CLAS.K-9,NBR 7675 | M | 1 | 893.08 | 0 | 893.08
,PONTA/BOLSA,REV.EST.ZINCO MET.PINT.INT.ARG.CIM.DIAM.250MM
06.200.0055-A | TUBO DE FERRO FUNDIDO,CENTRIFUGADO,DUCTIL,PARA CANALIZACOES | M |  | 893.08
SOB PRESSAO,CLASSE K-9,PONTA/BOLSA,CONFORME ABNT NBR 7675,RE
VESTIDO EXTERNAMENTE COM ZINCO METALICO E PINTURA BETUMINOSA
E INTERNAMENTE COM ARGAMASSA DE CIMENTO,COM JUNTA ELASTICA,
BOLSA MODELO JE2GS,DIAMETRO DE 250MM,CONFORME ABNT NBR 13747
.FORNECIMENTO
02514 | TUBO FERRO FUND.CENT.DUCTIL P/CAN.SOB PRES.CLAS.K-9,NBR 7675 | M | 1 | 893.08 | 0 | 893.08
,PONTA/BOLSA,REV.EST.ZINCO MET.PINT.INT.ARG.CIM.DIAM.250MM
06.200.0056-0 | TUBO DE FERRO FUNDIDO,CENTRIFUGADO,DUCTIL,PARA CANALIZACOES | M |  | 1054.03
SOB PRESSAO,CLASSE K-9,PONTA/BOLSA,CONFORME ABNT NBR 7675,RE
VESTIDO EXTERNAMENTE COM ZINCO METALICO E PINTURA BETUMINOSA
E INTERNAMENTE COM ARGAMASSA DE CIMENTO,COM JUNTA ELASTICA,
BOLSA MODELO JE2GS,DIAMETRO DE 300MM,CONFORME ABNT NBR 13747
.FORNECIMENTO
02515 | TUBO FERRO FUND.CENT.DUCTIL P/CAN.SOB PRES.CLAS.K-9,NBR 7675 | M | 1 | 1054.03 | 0 | 1054.03
,PONTA/BOLSA,REV.EST.ZINCO MET.PINT.INT.ARG.CIM.DIAM.300MM
06.200.0056-A | TUBO DE FERRO FUNDIDO,CENTRIFUGADO,DUCTIL,PARA CANALIZACOES | M |  | 1054.03
SOB PRESSAO,CLASSE K-9,PONTA/BOLSA,CONFORME ABNT NBR 7675,RE
VESTIDO EXTERNAMENTE COM ZINCO METALICO E PINTURA BETUMINOSA
E INTERNAMENTE COM ARGAMASSA DE CIMENTO,COM JUNTA ELASTICA,
BOLSA MODELO JE2GS,DIAMETRO DE 300MM,CONFORME ABNT NBR 13747
.FORNECIMENTO
02515 | TUBO FERRO FUND.CENT.DUCTIL P/CAN.SOB PRES.CLAS.K-9,NBR 7675 | M | 1 | 1054.03 | 0 | 1054.03
,PONTA/BOLSA,REV.EST.ZINCO MET.PINT.INT.ARG.CIM.DIAM.300MM
06.200.0057-0 | TUBO DE FERRO FUNDIDO,CENTRIFUGADO,DUCTIL,PARA CANALIZACOES | M |  | 1376.16
SOB PRESSAO,CLASSE K-9,PONTA/BOLSA,CONFORME ABNT NBR 7675,RE
VESTIDO EXTERNAMENTE COM ZINCO METALICO E PINTURA BETUMINOSA
E INTERNAMENTE COM ARGAMASSA DE CIMENTO,COM JUNTA ELASTICA,
BOLSA MODELO JE2GS,DIAMETRO DE 350MM,CONFORME ABNT NBR 13747
.FORNECIMENTO
02516 | TUBO FERRO FUND.CENT.DUCTIL P/CAN.SOB PRES.CLAS.K-9,NBR 7675 | M | 1 | 1376.16 | 0 | 1376.16
,PONTA/BOLSA,REV.EST.ZINCO MET.PINT.INT.ARG.CIM.DIAM.350MM
06.200.0057-A | TUBO DE FERRO FUNDIDO,CENTRIFUGADO,DUCTIL,PARA CANALIZACOES | M |  | 1376.16
SOB PRESSAO,CLASSE K-9,PONTA/BOLSA,CONFORME ABNT NBR 7675,RE
VESTIDO EXTERNAMENTE COM ZINCO METALICO E PINTURA BETUMINOSA
E INTERNAMENTE COM ARGAMASSA DE CIMENTO,COM JUNTA ELASTICA,
BOLSA MODELO JE2GS,DIAMETRO DE 350MM,CONFORME ABNT NBR 13747
.FORNECIMENTO
02516 | TUBO FERRO FUND.CENT.DUCTIL P/CAN.SOB PRES.CLAS.K-9,NBR 7675 | M | 1 | 1376.16 | 0 | 1376.16
,PONTA/BOLSA,REV.EST.ZINCO MET.PINT.INT.ARG.CIM.DIAM.350MM
06.200.0058-0 | TUBO DE FERRO FUNDIDO,CENTRIFUGADO,DUCTIL,PARA CANALIZACOES | M |  | 1439.1
SOB PRESSAO,CLASSE K-9,PONTA/BOLSA,CONFORME ABNT NBR 7675,RE
VESTIDO EXTERNAMENTE COM ZINCO METALICO E PINTURA BETUMINOSA
E INTERNAMENTE COM ARGAMASSA DE CIMENTO,COM JUNTA ELASTICA,
BOLSA MODELO JE2GS,DIAMETRO DE 400MM,CONFORME ABNT NBR 13747
.FORNECIMENTO
02517 | TUBO FERRO FUND.CENT.DUCTIL P/CAN.SOB PRES.CLAS.K-9,NBR 7675 | M | 1 | 1439.1 | 0 | 1439.1
,PONTA/BOLSA,REV.EST.ZINCO MET.PINT.INT.ARG.CIM.DIAM.400MM
06.200.0058-A | TUBO DE FERRO FUNDIDO,CENTRIFUGADO,DUCTIL,PARA CANALIZACOES | M |  | 1439.1
SOB PRESSAO,CLASSE K-9,PONTA/BOLSA,CONFORME ABNT NBR 7675,RE
VESTIDO EXTERNAMENTE COM ZINCO METALICO E PINTURA BETUMINOSA
E INTERNAMENTE COM ARGAMASSA DE CIMENTO,COM JUNTA ELASTICA,
BOLSA MODELO JE2GS,DIAMETRO DE 400MM,CONFORME ABNT NBR 13747
.FORNECIMENTO
02517 | TUBO FERRO FUND.CENT.DUCTIL P/CAN.SOB PRES.CLAS.K-9,NBR 7675 | M | 1 | 1439.1 | 0 | 1439.1
,PONTA/BOLSA,REV.EST.ZINCO MET.PINT.INT.ARG.CIM.DIAM.400MM
06.200.0059-0 | TUBO DE FERRO FUNDIDO,CENTRIFUGADO,DUCTIL,PARA CANALIZACOES | M |  | 1684.31
SOB PRESSAO,CLASSE K-9,PONTA/BOLSA,CONFORME ABNT NBR 7675,RE
VESTIDO EXTERNAMENTE COM ZINCO METALICO E PINTURA BETUMINOSA
E INTERNAMENTE COM ARGAMASSA DE CIMENTO,COM JUNTA ELASTICA,
BOLSA MODELO JE2GS,DIAMETRO DE 450MM,CONFORME ABNT NBR 13747
.FORNECIMENTO
10115 | TUBO FERRO FUND.CENT.DUCTIL P/CAN.SOB PRES.CLAS.K-9,NBR 7675 | M | 1 | 1684.31 | 0 | 1684.31
,PONTA/BOLSA,REV.EST.ZINCO MET.PINT.INT.ARG.CIM.DIAM.450MM
06.200.0059-A | TUBO DE FERRO FUNDIDO,CENTRIFUGADO,DUCTIL,PARA CANALIZACOES | M |  | 1684.31
SOB PRESSAO,CLASSE K-9,PONTA/BOLSA,CONFORME ABNT NBR 7675,RE
VESTIDO EXTERNAMENTE COM ZINCO METALICO E PINTURA BETUMINOSA
E INTERNAMENTE COM ARGAMASSA DE CIMENTO,COM JUNTA ELASTICA,
BOLSA MODELO JE2GS,DIAMETRO DE 450MM,CONFORME ABNT NBR 13747
.FORNECIMENTO
10115 | TUBO FERRO FUND.CENT.DUCTIL P/CAN.SOB PRES.CLAS.K-9,NBR 7675 | M | 1 | 1684.31 | 0 | 1684.31
,PONTA/BOLSA,REV.EST.ZINCO MET.PINT.INT.ARG.CIM.DIAM.450MM
06.200.0060-0 | TUBO DE FERRO FUNDIDO,CENTRIFUGADO,DUCTIL,PARA CANALIZACOES | M |  | 1851.46
SIB PRESSAO,CLASSE K-9,PONTA/BOLSA,CONFORME ABNT NBR 7675,RE
VESTIDO EXTERNAMENTE COM ZINCO METALICO E PINTURA BETUMINOSA
E INTERNAMENTE COM ARGAMASSA DE CIMENTO,COM JUNTA ELASTICA,
BOLSA MODELO JE2GS,DIAMETRO DE 500MM,CONFORME ABNT NBR 13747
.FORNECIMENTO
02519 | TUBO FERRO FUND.CENT.DUCTIL P/CAN.SOB.PRES.CLAS.K-9,NBR 7675 | M | 1 | 1851.46 | 0 | 1851.46
,PONTA/BOLSA,REV.EST.ZINCO MET.PINT.INT.ARG.CIM.DIAM.500MM
06.200.0060-A | TUBO DE FERRO FUNDIDO,CENTRIFUGADO,DUCTIL,PARA CANALIZACOES | M |  | 1851.46
SIB PRESSAO,CLASSE K-9,PONTA/BOLSA,CONFORME ABNT NBR 7675,RE
VESTIDO EXTERNAMENTE COM ZINCO METALICO E PINTURA BETUMINOSA
E INTERNAMENTE COM ARGAMASSA DE CIMENTO,COM JUNTA ELASTICA,
BOLSA MODELO JE2GS,DIAMETRO DE 500MM,CONFORME ABNT NBR 13747
.FORNECIMENTO
02519 | TUBO FERRO FUND.CENT.DUCTIL P/CAN.SOB.PRES.CLAS.K-9,NBR 7675 | M | 1 | 1851.46 | 0 | 1851.46
,PONTA/BOLSA,REV.EST.ZINCO MET.PINT.INT.ARG.CIM.DIAM.500MM
06.200.0062-0 | TUBO DE FERRO FUNDIDO,CENTRIFUGADO,DUCTIL,PARA CANALIZACOES | M |  | 2401.53
SOB PRESSAO,CLASSE K-9,PONTA/BOLSA,CONFORME ABNT NBR 7675,RE
VESTIDO EXTERNAMENTE COM ZINCO METALICO E PINTURA BETUMINOSA
E INTERNAMENTE COM ARGAMASSA DE CIMENTO,COM JUNTA ELASTICA,
BOLSA MODELO JE2GS,DIAMETRO DE 600MM,CONFORME ABNT NBR 13747
.FORNECIMENTO
02521 | TUBO FERRO FUND.CENT.DUCTIL P/CAN.SOB PRES.CLAS.K-9,NBR 7675 | M | 1 | 2401.53 | 0 | 2401.53
,PONTA/BOLSA,REV.EST.ZINCO MET.PINT.INT.ARG.CIM.DIAM.600MM
06.200.0062-A | TUBO DE FERRO FUNDIDO,CENTRIFUGADO,DUCTIL,PARA CANALIZACOES | M |  | 2401.53
SOB PRESSAO,CLASSE K-9,PONTA/BOLSA,CONFORME ABNT NBR 7675,RE
VESTIDO EXTERNAMENTE COM ZINCO METALICO E PINTURA BETUMINOSA
E INTERNAMENTE COM ARGAMASSA DE CIMENTO,COM JUNTA ELASTICA,
BOLSA MODELO JE2GS,DIAMETRO DE 600MM,CONFORME ABNT NBR 13747
.FORNECIMENTO
02521 | TUBO FERRO FUND.CENT.DUCTIL P/CAN.SOB PRES.CLAS.K-9,NBR 7675 | M | 1 | 2401.53 | 0 | 2401.53
,PONTA/BOLSA,REV.EST.ZINCO MET.PINT.INT.ARG.CIM.DIAM.600MM
06.200.0064-0 | TUBO DE FERRO FUNDIDO,CENTRIFUGADO,DUCTIL,PARA CANALIZACOES | M |  | 3383.1
SOB PRESSAO,CLASSE K-9,PONTA/BOLSA,CONFORME ABNT NBR 7675,RE
VESTIDO EXTERNAMENTE COM ZINCO METALICO E PINTURA BETUMINOSA
E INTERNAMENTE COM ARGAMASSA DE CIMENTO,COM JUNTA ELASTICA,
BOLSA MODELO JE2GS,DIAMETRO DE 700MM,CONFORME ABNT NBR 13747
.FORNECIMENTO
06500 | TUBO FERRO FUND.CENT.DUCTIL P/CAN.SOB PRES.CLAS.K-9,NBR 7675 | M | 1 | 3383.1 | 0 | 3383.1
,PONTA/BOLSA,REV.EST.ZINCO MET.PINT.INT.ARG.CIM.DIAM.700MM
06.200.0064-A | TUBO DE FERRO FUNDIDO,CENTRIFUGADO,DUCTIL,PARA CANALIZACOES | M |  | 3383.1
SOB PRESSAO,CLASSE K-9,PONTA/BOLSA,CONFORME ABNT NBR 7675,RE
VESTIDO EXTERNAMENTE COM ZINCO METALICO E PINTURA BETUMINOSA
E INTERNAMENTE COM ARGAMASSA DE CIMENTO,COM JUNTA ELASTICA,
BOLSA MODELO JE2GS,DIAMETRO DE 700MM,CONFORME ABNT NBR 13747
.FORNECIMENTO
06500 | TUBO FERRO FUND.CENT.DUCTIL P/CAN.SOB PRES.CLAS.K-9,NBR 7675 | M | 1 | 3383.1 | 0 | 3383.1
,PONTA/BOLSA,REV.EST.ZINCO MET.PINT.INT.ARG.CIM.DIAM.700MM
06.200.0065-0 | TUBO DE FERRO FUNDIDO,CENTRIFUGADO,DUCTIL,PARA CANALIZACOES | M |  | 4051.07
SOB PRESSAO,CLASSE K-9,PONTA/BOLSA,CONFORME ABNT NBR 7675,RE
VESTIDO EXTERNAMENTE COM ZINCO METALICO E PINTURA BETUMINOSA
E INTERNAMENTE COM ARGAMASSA DE CIMENTO,COM JUNTA ELASTICA,
BOLSA MODELO JE2GS,DIAMETRO DE 800MM,CONFORME ABNT NBR 13747
.FORNECIMENTO
06501 | TUBO FERRO FUND.CENT.DUCTIL P/CAN.SOB PRES.CLAS.K-9,NBR 7675 | M | 1 | 4051.07 | 0 | 4051.07
,PONTA/BOLSA,REV.EST.ZINCO MET.PINT.INT.ARG.CIM.DIAM.800MM
06.200.0065-A | TUBO DE FERRO FUNDIDO,CENTRIFUGADO,DUCTIL,PARA CANALIZACOES | M |  | 4051.07
SOB PRESSAO,CLASSE K-9,PONTA/BOLSA,CONFORME ABNT NBR 7675,RE
VESTIDO EXTERNAMENTE COM ZINCO METALICO E PINTURA BETUMINOSA
E INTERNAMENTE COM ARGAMASSA DE CIMENTO,COM JUNTA ELASTICA,
BOLSA MODELO JE2GS,DIAMETRO DE 800MM,CONFORME ABNT NBR 13747
.FORNECIMENTO
06501 | TUBO FERRO FUND.CENT.DUCTIL P/CAN.SOB PRES.CLAS.K-9,NBR 7675 | M | 1 | 4051.07 | 0 | 4051.07
,PONTA/BOLSA,REV.EST.ZINCO MET.PINT.INT.ARG.CIM.DIAM.800MM
06.200.0066-0 | TUBO DE FERRO FUNDIDO,CENTRIFUGADO,DUCTIL,PARA CANALIZACOES | M |  | 4741.79
SOB PRESSAO,CLASSE K-9,PONTA/BOLSA,CONFORME ABNT NBR 7675,RE
VESTIDO EXTERNAMENTE COM ZINCO METALICO E PINTURA BETUMINOSA
E INTERNAMENTE COM ARGAMASSA DE CIMENTO,COM JUNTA ELASTICA,
BOLSA MODELO JE2GS,DIAMETRO DE 900MM,CONFORME ABNT NBR 13747
.FORNECIMENTO
06502 | TUBO FERRO FUND.CENT.DUCTIL P/CAN.SOB PRES.CLAS.K-9,NBR-7675 | M | 1 | 4741.79 | 0 | 4741.79
,PONTA/BOLSA,REV.EST.ZINCO MET.PINT.INT.ARG.CIM.DIAM.900MM
06.200.0066-A | TUBO DE FERRO FUNDIDO,CENTRIFUGADO,DUCTIL,PARA CANALIZACOES | M |  | 4741.79
SOB PRESSAO,CLASSE K-9,PONTA/BOLSA,CONFORME ABNT NBR 7675,RE
VESTIDO EXTERNAMENTE COM ZINCO METALICO E PINTURA BETUMINOSA
E INTERNAMENTE COM ARGAMASSA DE CIMENTO,COM JUNTA ELASTICA,
BOLSA MODELO JE2GS,DIAMETRO DE 900MM,CONFORME ABNT NBR 13747
.FORNECIMENTO
06502 | TUBO FERRO FUND.CENT.DUCTIL P/CAN.SOB PRES.CLAS.K-9,NBR-7675 | M | 1 | 4741.79 | 0 | 4741.79
,PONTA/BOLSA,REV.EST.ZINCO MET.PINT.INT.ARG.CIM.DIAM.900MM
06.200.0067-0 | TUBO DE FERRO FUNDIDO,CENTRIFUGADO,DUCTIL,PARA CANALIZACOES | M |  | 5531.57
SOB PRESSAO,CLASSE K-9,PONTA/BOLSA,CONFORME ABNT NBR 7675,RE
VESTIDO EXTERNAMENTE COM ZINCO METALICO E PINTURA BETUMINOSA
E INTERNAMENTE COM ARGAMASSA DE CIMENTO,COM JUNTA ELASTICA,
BOLSA MODELO JE2GS,DIAMETRO DE 1000MM,CONFORME ABNT NBR 1374
7.FORNECIMENTO
06503 | TUBO FERRO FUND.CENT.DUCTIL P/CAN.SOB PRES.CLAS.K-9,NBR 7675 | M | 1 | 5531.57 | 0 | 5531.57
,PONTA/BOLSA,REV.EST.ZINCO MET.PINT.INT.ARG.CIM.DIAM.1000MM
06.200.0067-A | TUBO DE FERRO FUNDIDO,CENTRIFUGADO,DUCTIL,PARA CANALIZACOES | M |  | 5531.57
SOB PRESSAO,CLASSE K-9,PONTA/BOLSA,CONFORME ABNT NBR 7675,RE
VESTIDO EXTERNAMENTE COM ZINCO METALICO E PINTURA BETUMINOSA
E INTERNAMENTE COM ARGAMASSA DE CIMENTO,COM JUNTA ELASTICA,
BOLSA MODELO JE2GS,DIAMETRO DE 1000MM,CONFORME ABNT NBR 1374
7.FORNECIMENTO
06503 | TUBO FERRO FUND.CENT.DUCTIL P/CAN.SOB PRES.CLAS.K-9,NBR 7675 | M | 1 | 5531.57 | 0 | 5531.57
,PONTA/BOLSA,REV.EST.ZINCO MET.PINT.INT.ARG.CIM.DIAM.1000MM
06.200.0068-0 | TUBO DE FERRO FUNDIDO,CENTRIFUGADO,DUCTIL,PARA CANALIZACOES | M |  | 7250.78
SOB PRESSAO,CLASSE K-9,PONTA/BOLSA,CONFORME ABNT NBR 7675,RE
VESTIDO EXTERNAMENTE COM ZINCO METALICO E PINTURA BETUMINOSA
E INTERNAMENTE COM ARGAMASSA DE CIMENTO,COM JUNTA ELASTICA,
BOLSA MODELO JE2GS,DIAMETRO DE 1200MM,CONFORME ABNT NBR 1374
7.FORNECIMENTO
06504 | TUBO FERRO FUND.CENT.DUCTIL P/CAN.SOB PRES.CLAS.K-9,NBR 7675 | M | 1 | 7250.78 | 0 | 7250.78
,PONTA/BOLSA,REV.EST.ZINCO MET.PINT.INT.ARG.CIM.DIAM.1200MM
06.200.0068-A | TUBO DE FERRO FUNDIDO,CENTRIFUGADO,DUCTIL,PARA CANALIZACOES | M |  | 7250.78
SOB PRESSAO,CLASSE K-9,PONTA/BOLSA,CONFORME ABNT NBR 7675,RE
VESTIDO EXTERNAMENTE COM ZINCO METALICO E PINTURA BETUMINOSA
E INTERNAMENTE COM ARGAMASSA DE CIMENTO,COM JUNTA ELASTICA,
BOLSA MODELO JE2GS,DIAMETRO DE 1200MM,CONFORME ABNT NBR 1374
7.FORNECIMENTO
06504 | TUBO FERRO FUND.CENT.DUCTIL P/CAN.SOB PRES.CLAS.K-9,NBR 7675 | M | 1 | 7250.78 | 0 | 7250.78
,PONTA/BOLSA,REV.EST.ZINCO MET.PINT.INT.ARG.CIM.DIAM.1200MM
06.200.0071-0 | TUBO DE FERRO FUNDIDO CENTRIFUGADO,DUCTIL,PARA CANALIZACOES | M |  | 557.81
SOB PRESSAO CLASSE K-7,CONFORME ABNT NBR 7675,PONTA/BOLSA,RE
VESTIDO EXTERNAMENTE COM ZINCO METALICO E PINTURA BETUMINOSA
E INTERNAMENTE COM ARGAMASSA DE CIMENTO,COM JUNTA ELASTICA,
BOLSA MODELO JE2GS CONFORME ABNT NBR 13747,DIAMETRO DE 150MM
.FORNECIMENTO
04146 | TUBO FERRO FUND.CENT.DUCTIL P/CAN.SOB PRES.CLAS.K-7,NBR 7675 | M | 1 | 557.81 | 0 | 557.81
,PONTA/BOLSA,REV.EST.ZINCO MET.PINT.INT.ARG.CIM.DIAM.150MM
06.200.0071-A | TUBO DE FERRO FUNDIDO CENTRIFUGADO,DUCTIL,PARA CANALIZACOES | M |  | 557.81
SOB PRESSAO CLASSE K-7,CONFORME ABNT NBR 7675,PONTA/BOLSA,RE
VESTIDO EXTERNAMENTE COM ZINCO METALICO E PINTURA BETUMINOSA
E INTERNAMENTE COM ARGAMASSA DE CIMENTO,COM JUNTA ELASTICA,
BOLSA MODELO JE2GS CONFORME ABNT NBR 13747,DIAMETRO DE 150MM
.FORNECIMENTO
04146 | TUBO FERRO FUND.CENT.DUCTIL P/CAN.SOB PRES.CLAS.K-7,NBR 7675 | M | 1 | 557.81 | 0 | 557.81
,PONTA/BOLSA,REV.EST.ZINCO MET.PINT.INT.ARG.CIM.DIAM.150MM
06.200.0072-0 | TUBO DE FERRO FUNDIDO CENTRIFUGADO,DUCTIL,PARA CANALIZACOES | M |  | 666.84
SOB PRESSAO CLASSE K-7,CONFORME ABNT NBR 7675,PONTA/BOLSA,RE
VESTIDO EXTERNAMENTE COM ZINCO METALICO E PINTURA BETUMINOSA
E INTERNAMENTE COM ARGAMASSA DE CIMENTO,COM JUNTA ELASTICA,
BOLSA MODELO JE2GS CONFORME ABNT NBR 13747,DIAMETRO DE 200MM
.FORNECIMENTO
04147 | TUBO FERRO FUND.CENT.DUCTIL P/CAN.SOB PRES.CLAS.K-7,NBR 7675 | M | 1 | 666.84 | 0 | 666.84
,PONTA/BOLSA,REV.EST.ZINCO MET.PINT.INT.ARG.CIM.DIAM.200MM
06.200.0072-A | TUBO DE FERRO FUNDIDO CENTRIFUGADO,DUCTIL,PARA CANALIZACOES | M |  | 666.84
SOB PRESSAO CLASSE K-7,CONFORME ABNT NBR 7675,PONTA/BOLSA,RE
VESTIDO EXTERNAMENTE COM ZINCO METALICO E PINTURA BETUMINOSA
E INTERNAMENTE COM ARGAMASSA DE CIMENTO,COM JUNTA ELASTICA,
BOLSA MODELO JE2GS CONFORME ABNT NBR 13747,DIAMETRO DE 200MM
.FORNECIMENTO
04147 | TUBO FERRO FUND.CENT.DUCTIL P/CAN.SOB PRES.CLAS.K-7,NBR 7675 | M | 1 | 666.84 | 0 | 666.84
,PONTA/BOLSA,REV.EST.ZINCO MET.PINT.INT.ARG.CIM.DIAM.200MM
06.200.0073-0 | TUBO DE FERRO FUNDIDO,CENTRIFUGADO,DUCTIL,PARA CANALIZACOES | M |  | 815.47
SOB PRESSAO CLASSE K-7,CONFORME ABNT NBR 7675,PONTA/BOLSA,RE
VESTIDO EXTERNAMENTE COM ZINCO METALICO E PINTURA BETUMINOSA
E INTERNAMENTE COM ARGAMASSA DE CIMENTO,COM JUNTA ELASTICA,
BOLSA MODELO JE2GS CONFORME ABNT NBR 13747,DIAMETRO DE 250MM
.FORNECIMENTO
04148 | TUBO FERRO FUND.CENT.DUCTIL P/CAN.SOB PRES.CLAS.K-7,NBR 7675 | M | 1 | 815.47 | 0 | 815.47
,PONTA/BOLSA,REV.EST.ZINCO MET.PINT.INT.ARG.CIM.DIAM.250MM
06.200.0073-A | TUBO DE FERRO FUNDIDO,CENTRIFUGADO,DUCTIL,PARA CANALIZACOES | M |  | 815.47
SOB PRESSAO CLASSE K-7,CONFORME ABNT NBR 7675,PONTA/BOLSA,RE
VESTIDO EXTERNAMENTE COM ZINCO METALICO E PINTURA BETUMINOSA
E INTERNAMENTE COM ARGAMASSA DE CIMENTO,COM JUNTA ELASTICA,
BOLSA MODELO JE2GS CONFORME ABNT NBR 13747,DIAMETRO DE 250MM
.FORNECIMENTO
04148 | TUBO FERRO FUND.CENT.DUCTIL P/CAN.SOB PRES.CLAS.K-7,NBR 7675 | M | 1 | 815.47 | 0 | 815.47
,PONTA/BOLSA,REV.EST.ZINCO MET.PINT.INT.ARG.CIM.DIAM.250MM
06.200.0074-0 | TUBO DE FERRO FUNDIDO,CENTRIFUGADO,DUCTIL,PARA CANALIZACOES | M |  | 930.29
SOB PRESSAO CLASSE K-7,CONFORME ABNT NBR 7675,PONTA/BOLSA,RE
VESTIDO EXTERNAMENTE COM ZINCO METALICO E PINTURA BETUMINOSA
E INTERNAMENTE COM ARGAMASSA DE CIMENTO,COM JUNTA ELASTICA,
BOLSA MODELO JE2GS CONFORME ABNT NBR 13747,DIAMETRO DE 300MM
.FORNECIMENTO
04149 | TUBO FERRO FUND.CENT.DUCTIL P/CAN.SOB PRES.CLAS.K-7,NBR 7675 | M | 1 | 930.29 | 0 | 930.29
,PONTA/BOLSA,REV.EST.ZINCO MET.PINT.INT.ARG.CIM.DIAM.300MM
06.200.0074-A | TUBO DE FERRO FUNDIDO,CENTRIFUGADO,DUCTIL,PARA CANALIZACOES | M |  | 930.29
SOB PRESSAO CLASSE K-7,CONFORME ABNT NBR 7675,PONTA/BOLSA,RE
VESTIDO EXTERNAMENTE COM ZINCO METALICO E PINTURA BETUMINOSA
E INTERNAMENTE COM ARGAMASSA DE CIMENTO,COM JUNTA ELASTICA,
BOLSA MODELO JE2GS CONFORME ABNT NBR 13747,DIAMETRO DE 300MM
.FORNECIMENTO
04149 | TUBO FERRO FUND.CENT.DUCTIL P/CAN.SOB PRES.CLAS.K-7,NBR 7675 | M | 1 | 930.29 | 0 | 930.29
,PONTA/BOLSA,REV.EST.ZINCO MET.PINT.INT.ARG.CIM.DIAM.300MM
06.200.0075-0 | TUBO DE FERRO FUNDIDO,CENTRIFUGADO,DUCTIL,PARA CANALIZACOES | M |  | 1227.39
SOB PRESSAO CLASSE K-7,CONFORME ABNT NBR 7675,PONTA/BOLSA,RE
VESTIDO EXTERNAMENTE COM ZINCO METALICO E PINTURA BETUMINOSA
E INTERNAMENTE COM ARGAMASSA DE CIMENTO,COM JUNTA ELASTICA,
BOLSA MODELO JE2GS CONFORME ABNT NBR 13747,DIAMETRO DE 350MM
.FORNECIMENTO
04153 | TUBO FERRO DUND.CENT.DUCTIL P/CAN.SOB PRES.CLAS.K-7,NBR 7675 | M | 1 | 1227.39 | 0 | 1227.39
,PONTA/BOLSA,REV.EST.ZINCO MET.PINT.INT.ARG.CIM.DIAM.350MM
06.200.0075-A | TUBO DE FERRO FUNDIDO,CENTRIFUGADO,DUCTIL,PARA CANALIZACOES | M |  | 1227.39
SOB PRESSAO CLASSE K-7,CONFORME ABNT NBR 7675,PONTA/BOLSA,RE
VESTIDO EXTERNAMENTE COM ZINCO METALICO E PINTURA BETUMINOSA
E INTERNAMENTE COM ARGAMASSA DE CIMENTO,COM JUNTA ELASTICA,
BOLSA MODELO JE2GS CONFORME ABNT NBR 13747,DIAMETRO DE 350MM
.FORNECIMENTO
04153 | TUBO FERRO DUND.CENT.DUCTIL P/CAN.SOB PRES.CLAS.K-7,NBR 7675 | M | 1 | 1227.39 | 0 | 1227.39
,PONTA/BOLSA,REV.EST.ZINCO MET.PINT.INT.ARG.CIM.DIAM.350MM
06.200.0076-0 | TUBO DE FERRO FUNDIDO,CENTRIFUGADO,DUCTIL,PARA CANALIZACOES | M |  | 1309.71
SOB PRESSAO CLASSE K-7,CONFORME ABNT NBR 7675,PONTA/BOLSA,RE
VESTIDO EXTERNAMENTE COM ZINCO METALICO E PINTURA BETUMINOSA
E INTERNAMENTE COM ARGAMASSA DE CIMENTO,COM JUNTA ELASTICA,
BOLSA MODELO JE2GS CONFORME ABNT NBR 13747,DIAMETRO DE 400MM
.FORNECIMENTO
04150 | TUBO FERRO FUND.CENT.DUCTIL P/CAN.SOB PRES.CLAS.K-7,NBR 7675 | M | 1 | 1309.71 | 0 | 1309.71
,PONTA/BOLSA,REV.EST.ZINCO MET.PINT.INT.ARG.CIM.DIAM.400MM
06.200.0076-A | TUBO DE FERRO FUNDIDO,CENTRIFUGADO,DUCTIL,PARA CANALIZACOES | M |  | 1309.71
SOB PRESSAO CLASSE K-7,CONFORME ABNT NBR 7675,PONTA/BOLSA,RE
VESTIDO EXTERNAMENTE COM ZINCO METALICO E PINTURA BETUMINOSA
E INTERNAMENTE COM ARGAMASSA DE CIMENTO,COM JUNTA ELASTICA,
BOLSA MODELO JE2GS CONFORME ABNT NBR 13747,DIAMETRO DE 400MM
.FORNECIMENTO
04150 | TUBO FERRO FUND.CENT.DUCTIL P/CAN.SOB PRES.CLAS.K-7,NBR 7675 | M | 1 | 1309.71 | 0 | 1309.71
,PONTA/BOLSA,REV.EST.ZINCO MET.PINT.INT.ARG.CIM.DIAM.400MM
06.200.0077-0 | TUBO DE FERRO FUNDIDO CENTRIFUGADO,DUCTIL,PARA CANALIZACOES | M |  | 1533.41
SOB PRESSAO,CLASSE K-7,CONFORME ABNT NBR 7675,PONTA/BOLSA,RE
VESTIDO EXTERNAMENTE COM ZINCO METALICO E PINTURA BETUMINOSA
E INTERNAMENTE COM ARGAMASSA DE CIMENTO,COM JUNTA ELASTICA,
BOLSA MODELO JE2GS CONFORME ABNT NBR 13747,DIAMETRO DE 450MM
.FORNECIMENTO
10114 | TUBO FERRO FUND.CENT.DUCTIL P/CAN.SOB PRES.CLAS.K-7,NBR 7675 | M | 1 | 1533.41 | 0 | 1533.41
,PONTA/BOLSA,REV.EST.ZINCO MET.PINT.INT.ARG.CIM.DIAM.450MM
06.200.0077-A | TUBO DE FERRO FUNDIDO CENTRIFUGADO,DUCTIL,PARA CANALIZACOES | M |  | 1533.41
SOB PRESSAO,CLASSE K-7,CONFORME ABNT NBR 7675,PONTA/BOLSA,RE
VESTIDO EXTERNAMENTE COM ZINCO METALICO E PINTURA BETUMINOSA
E INTERNAMENTE COM ARGAMASSA DE CIMENTO,COM JUNTA ELASTICA,
BOLSA MODELO JE2GS CONFORME ABNT NBR 13747,DIAMETRO DE 450MM
.FORNECIMENTO
10114 | TUBO FERRO FUND.CENT.DUCTIL P/CAN.SOB PRES.CLAS.K-7,NBR 7675 | M | 1 | 1533.41 | 0 | 1533.41
,PONTA/BOLSA,REV.EST.ZINCO MET.PINT.INT.ARG.CIM.DIAM.450MM
06.200.0078-0 | TUBO DE FERRO FUNDIDO,CENTRIFUGADO,DUCTIL,PARA CANALIZACOES | M |  | 1633.05
SOB PRESSAO CLASSE K-7,CONFORME ABNT NBR 7675,PONTA/BOLSA,RE
VESTIDO EXTERNAMENTE COM ZINCO METALICO E PINTURA BETUMINOSA
E INTERNAMENTE COM ARGAMASSA DE CIMENTO,COM JUNTA ELASTICA,
BOLSA MODELO JE2GS CONFORME ABNT NBR 13747,DIAMETRO DE 500MM
.FORNECIMENTO
04151 | TUBO FERRO FUND.CENT.DUCTIL P/CAN.SOB PRES.CLAS.K-7,NBR 7675 | M | 1 | 1633.05 | 0 | 1633.05
,PONTA/BOLSA,REV.EST.ZINCO MET.PINT.INT.ARG.CIM.DIAM.500MM
06.200.0078-A | TUBO DE FERRO FUNDIDO,CENTRIFUGADO,DUCTIL,PARA CANALIZACOES | M |  | 1633.05
SOB PRESSAO CLASSE K-7,CONFORME ABNT NBR 7675,PONTA/BOLSA,RE
VESTIDO EXTERNAMENTE COM ZINCO METALICO E PINTURA BETUMINOSA
E INTERNAMENTE COM ARGAMASSA DE CIMENTO,COM JUNTA ELASTICA,
BOLSA MODELO JE2GS CONFORME ABNT NBR 13747,DIAMETRO DE 500MM
.FORNECIMENTO
04151 | TUBO FERRO FUND.CENT.DUCTIL P/CAN.SOB PRES.CLAS.K-7,NBR 7675 | M | 1 | 1633.05 | 0 | 1633.05
,PONTA/BOLSA,REV.EST.ZINCO MET.PINT.INT.ARG.CIM.DIAM.500MM
06.200.0080-0 | TUBO DE FERRO FUNDIDO,CENTRIFUGADO,DUCTIL,PARA CANALIZACOES | M |  | 2111.45
SOB PRESSAO CLASSE K-7,CONFORME ABNT NBR 7675,PONTA/BOLSA,RE
VESTIDO EXTERNAMENTE COM ZINCO METALICO E PINTURA BETUMINOSA
E INTERNAMENTE COM ARGAMASSA DE CIMENTO,COM JUNTA ELASTICA,
BOLSA MODELO JE2GS CONFORME ABNT NBR 13747,DIAMETRO DE 600MM
.FORNECIMENTO
04152 | TUBO FERRO FUND.CENT.DUCTIL P/CAN.SOB PRES.CLAS.K-7,NBR 7675 | M | 1 | 2111.45 | 0 | 2111.45
,PONTA/BOLSA,REV.EST.ZINCO MET.PINT.INT.ARG.CIM.DIAM.600MM
06.200.0080-A | TUBO DE FERRO FUNDIDO,CENTRIFUGADO,DUCTIL,PARA CANALIZACOES | M |  | 2111.45
SOB PRESSAO CLASSE K-7,CONFORME ABNT NBR 7675,PONTA/BOLSA,RE
VESTIDO EXTERNAMENTE COM ZINCO METALICO E PINTURA BETUMINOSA
E INTERNAMENTE COM ARGAMASSA DE CIMENTO,COM JUNTA ELASTICA,
BOLSA MODELO JE2GS CONFORME ABNT NBR 13747,DIAMETRO DE 600MM
.FORNECIMENTO
04152 | TUBO FERRO FUND.CENT.DUCTIL P/CAN.SOB PRES.CLAS.K-7,NBR 7675 | M | 1 | 2111.45 | 0 | 2111.45
,PONTA/BOLSA,REV.EST.ZINCO MET.PINT.INT.ARG.CIM.DIAM.600MM
06.200.0081-0 | TUBO DE FERRO FUNDIDO,CENTRIFUGADO,DUCTIL,PARA CANALIZACOES | M |  | 3001.99
SOB PRESSAO CLASSE K-7,CONFORME ABNT NBR 7675,PONTA/BOLSA,RE
VESTIDO EXTERNAMENTE COM ZINCO METALICO E PINTURA BETUMINOSA
E INTERNAMENTE COM ARGAMASSA DE CIMENTO,COM JUNTA ELASTICA,
BOLSA MODELO JE2GS CONFORME ABNT NBR 13747,DIAMETRO DE 700MM
.FORNECIMENTO
06505 | TUBO FERRO FUND.CENT.DUCTIL P/CAN.SOB PRES.CLAS.K-7,NBR 7675 | M | 1 | 3001.99 | 0 | 3001.99
,PONTA/BOLSA,REV.EST.ZINCO MET.PINT.INT.ARG.CIM.DIAM.700MM
06.200.0081-A | TUBO DE FERRO FUNDIDO,CENTRIFUGADO,DUCTIL,PARA CANALIZACOES | M |  | 3001.99
SOB PRESSAO CLASSE K-7,CONFORME ABNT NBR 7675,PONTA/BOLSA,RE
VESTIDO EXTERNAMENTE COM ZINCO METALICO E PINTURA BETUMINOSA
E INTERNAMENTE COM ARGAMASSA DE CIMENTO,COM JUNTA ELASTICA,
BOLSA MODELO JE2GS CONFORME ABNT NBR 13747,DIAMETRO DE 700MM
.FORNECIMENTO
06505 | TUBO FERRO FUND.CENT.DUCTIL P/CAN.SOB PRES.CLAS.K-7,NBR 7675 | M | 1 | 3001.99 | 0 | 3001.99
,PONTA/BOLSA,REV.EST.ZINCO MET.PINT.INT.ARG.CIM.DIAM.700MM
06.200.0083-0 | TUBO DE FERRO FUNDIDO,CENTRIFUGADO,DUCTIL,PARA CANALIZACOES | M |  | 3484.51
SOB PRESSAO CLASSE K-7,CONFORME ABNT NBR 7675,PONTA/BOLSA,RE
VESTIDO EXTERNAMENTE COM ZINCO METALICO E PINTURA BETUMINOSA
E INTERNAMENTE COM ARGAMASSA DE CIMENTO,COM JUNTA ELASTICA,
BOLSA MODELO JE2GS CONFORME ABNT NBR 13747,DIAMETRO DE 800MM
.FORNECIMENTO
06506 | TUBO FERRO FUND.CENT.DUCTIL P/CAN.SOB PRES.CLAS.K-7,NBR 7675 | M | 1 | 3484.51 | 0 | 3484.51
,PONTA/BOLSA,REV.EST.ZINCO MET.PINT.INT.ARG.CIM.DIAM.800MM
06.200.0083-A | TUBO DE FERRO FUNDIDO,CENTRIFUGADO,DUCTIL,PARA CANALIZACOES | M |  | 3484.51
SOB PRESSAO CLASSE K-7,CONFORME ABNT NBR 7675,PONTA/BOLSA,RE
VESTIDO EXTERNAMENTE COM ZINCO METALICO E PINTURA BETUMINOSA
E INTERNAMENTE COM ARGAMASSA DE CIMENTO,COM JUNTA ELASTICA,
BOLSA MODELO JE2GS CONFORME ABNT NBR 13747,DIAMETRO DE 800MM
.FORNECIMENTO
06506 | TUBO FERRO FUND.CENT.DUCTIL P/CAN.SOB PRES.CLAS.K-7,NBR 7675 | M | 1 | 3484.51 | 0 | 3484.51
,PONTA/BOLSA,REV.EST.ZINCO MET.PINT.INT.ARG.CIM.DIAM.800MM
06.200.0084-0 | TUBO DE FERRO FUNDIDO,CENTRIFUGADO,DUCTIL,PARA CANALIZACOES | M |  | 4025.38
SOB PRESSAO CLASSE K-7,CONFORME ABNT NBR 7675,PONTA/BOLSA,RE
VESTIDO EXTERNAMENTE COM ZINCO METALICO E PINTURA BETUMINOSA
E INTERNAMENTE COM ARGAMASSA DE CIMENTO,COM JUNTA ELASTICA,
BOLSA MODELO JE2GS CONFORME ABNT NBR 13747,DIAMETRO DE 900MM
.FORNECIMENTO
06507 | TUBO FERRO FUND.CENT.DUCTIL P/CAN SOB PRES.CLAS.K-7,NBR 7675 | M | 1 | 4025.38 | 0 | 4025.38
,PONTA/BOLSA,REV.EST.ZINCO MET.PINT.INT.ARG.CIM.DIAM.900MM
06.200.0084-A | TUBO DE FERRO FUNDIDO,CENTRIFUGADO,DUCTIL,PARA CANALIZACOES | M |  | 4025.38
SOB PRESSAO CLASSE K-7,CONFORME ABNT NBR 7675,PONTA/BOLSA,RE
VESTIDO EXTERNAMENTE COM ZINCO METALICO E PINTURA BETUMINOSA
E INTERNAMENTE COM ARGAMASSA DE CIMENTO,COM JUNTA ELASTICA,
BOLSA MODELO JE2GS CONFORME ABNT NBR 13747,DIAMETRO DE 900MM
.FORNECIMENTO
06507 | TUBO FERRO FUND.CENT.DUCTIL P/CAN SOB PRES.CLAS.K-7,NBR 7675 | M | 1 | 4025.38 | 0 | 4025.38
,PONTA/BOLSA,REV.EST.ZINCO MET.PINT.INT.ARG.CIM.DIAM.900MM
06.200.0085-0 | TUBO DE FERRO FUNDIDO,CENTRIFUGADO,DUCTIL,PARA CANALIZACOES | M |  | 4732.25
SOB PRESSAO CLASSE K-7,CONFORME ABNT NBR 7675,PONTA/BOLSA,RE
VESTIDO EXTERNAMENTE COM ZINCO METALICO E PINTURA BETUMINOSA
E INTERNAMENTE COM ARGAMASSA DE CIMENTO,COM JUNTA ELASTICA,
BOLSA MODELO JE2GS CONFORME ABNT NBR 13747,DIAMETRO DE 1000M
M.FORNECIMENTO
06508 | TUBO FERRO FUND.CENT.DUCTIL P/CAN.SOB PRES.CLAS.K-7,NBR 7675 | M | 1 | 4732.25 | 0 | 4732.25
,PONTA/BOLSA,REV.EST.ZINCO MET.PINT.INT.ARG.CIM.DIAM.1000MM
06.200.0085-A | TUBO DE FERRO FUNDIDO,CENTRIFUGADO,DUCTIL,PARA CANALIZACOES | M |  | 4732.25
SOB PRESSAO CLASSE K-7,CONFORME ABNT NBR 7675,PONTA/BOLSA,RE
VESTIDO EXTERNAMENTE COM ZINCO METALICO E PINTURA BETUMINOSA
E INTERNAMENTE COM ARGAMASSA DE CIMENTO,COM JUNTA ELASTICA,
BOLSA MODELO JE2GS CONFORME ABNT NBR 13747,DIAMETRO DE 1000M
M.FORNECIMENTO
06508 | TUBO FERRO FUND.CENT.DUCTIL P/CAN.SOB PRES.CLAS.K-7,NBR 7675 | M | 1 | 4732.25 | 0 | 4732.25
,PONTA/BOLSA,REV.EST.ZINCO MET.PINT.INT.ARG.CIM.DIAM.1000MM
06.200.0086-0 | TUBO DE FERRO FUNDIDO,CENTRIFUGADO,DUCTIL,PARA CANALIZACOES | M |  | 6296.86
SOB PRESSAO CLASSE K-7,CONFORME ABNT NBR 7675,PONTA/BOLSA,RE
VESTIDO EXTERNAMENTE COM ZINCO METALICO E PINTURA BETUMINOSA
E INTERNAMENTE COM ARGAMASSA DE CIMENTO,COM JUNTA ELASTICA,
BOLSA MODELO JE2GS CONFORME ABNT NBR 13747,DIAMETRO DE 1200M
M.FORNECIMENTO
06509 | TUBO FERRO FUND.CENT.DUCTIL P/CAN.SOB PRES.CLAS.K-7,NBR 7675 | M | 1 | 6296.86 | 0 | 6296.86
,PONTA/BOLSA,REV.EST.ZINCO MET.PINT.INT.ARG.CIM.DIAM.1200MM
06.200.0086-A | TUBO DE FERRO FUNDIDO,CENTRIFUGADO,DUCTIL,PARA CANALIZACOES | M |  | 6296.86
SOB PRESSAO CLASSE K-7,CONFORME ABNT NBR 7675,PONTA/BOLSA,RE
VESTIDO EXTERNAMENTE COM ZINCO METALICO E PINTURA BETUMINOSA
E INTERNAMENTE COM ARGAMASSA DE CIMENTO,COM JUNTA ELASTICA,
BOLSA MODELO JE2GS CONFORME ABNT NBR 13747,DIAMETRO DE 1200M
M.FORNECIMENTO
06509 | TUBO FERRO FUND.CENT.DUCTIL P/CAN.SOB PRES.CLAS.K-7,NBR 7675 | M | 1 | 6296.86 | 0 | 6296.86
,PONTA/BOLSA,REV.EST.ZINCO MET.PINT.INT.ARG.CIM.DIAM.1200MM
06.200.0090-0 | TUBO DE FERRO FUNDIDO CENTRIFUGADO DUCTIL,PARA CANALIZACOES | M |  | 553.34
SOB PRESSAO OU GRAVITARIO,CONFORME ABNT NBR 15420,PONTA/BOLS
A,COM JUNTA ELASTICA,REVESTIDO INTERNAMENTE COM ARGAMASSA DE
CIMENTO ALUMINOSO APLICACAO ESGOTO,E EXTERNAMENTE COM ZINCO
METALICO,INCLUSIVE ANEL DE BORRACHA NITRILICO,BOLSA MODELO
JE2GS CONFORME ABNT NBR 13747,DIAMETRO DE 80MM.FORNECIMENTO
10116 | TUBO FERRO FUNDIDO CENTRIF.DUCTIL,P/CANALIZ.SOB PRES.OU GRAV | M | 1 | 553.34 | 0 | 553.34
IT.NORMA ABNT NBR 15.420,INCL.ANEL BOR.NITRILICO, DIAM.80MM
06.200.0090-A | TUBO DE FERRO FUNDIDO CENTRIFUGADO DUCTIL,PARA CANALIZACOES | M |  | 553.34
SOB PRESSAO OU GRAVITARIO,CONFORME ABNT NBR 15420,PONTA/BOLS
A,COM JUNTA ELASTICA,REVESTIDO INTERNAMENTE COM ARGAMASSA DE
CIMENTO ALUMINOSO APLICACAO ESGOTO,E EXTERNAMENTE COM ZINCO
METALICO,INCLUSIVE ANEL DE BORRACHA NITRILICO,BOLSA MODELO
JE2GS CONFORME ABNT NBR 13747,DIAMETRO DE 80MM.FORNECIMENTO
10116 | TUBO FERRO FUNDIDO CENTRIF.DUCTIL,P/CANALIZ.SOB PRES.OU GRAV | M | 1 | 553.34 | 0 | 553.34
IT.NORMA ABNT NBR 15.420,INCL.ANEL BOR.NITRILICO, DIAM.80MM
06.200.0092-0 | TUBO DE FERRO FUNDIDO CENTRIFUGADO DUCTIL,PARA CANALIZACOES | M |  | 553.53
SOB PRESSAO OU GRAVITARIO,CONFORME ABNT NBR 15420,PONTA/BOLS
A,COM JUNTA ELASTICA,REVESTIDO INTERNAMENTE COM ARGAMASSA DE
CIMENTO ALUMINOSO APLICACAO ESGOTO,E EXTERNAMENTE COM ZINCO
METALICO,INCLUSIVE ANEL DE BORRACHA NITRILICO,BOLSA MODELO
JE2GS CONFORME ABNT NBR 13747,DIAMETRO DE 100MM.FORNECIMENTO
10117 | TUBO FERRO FUNDIDO CENTRIF.DUCTIL.P/CANALIZ.SOB PRES.OU GRAV | M | 1 | 553.53 | 0 | 553.53
IT.NORMA ABNT NBR 15.420,INCL.ANEL BOR.NITRILICO,DIAM.100MM
06.200.0092-A | TUBO DE FERRO FUNDIDO CENTRIFUGADO DUCTIL,PARA CANALIZACOES | M |  | 553.53
SOB PRESSAO OU GRAVITARIO,CONFORME ABNT NBR 15420,PONTA/BOLS
A,COM JUNTA ELASTICA,REVESTIDO INTERNAMENTE COM ARGAMASSA DE
CIMENTO ALUMINOSO APLICACAO ESGOTO,E EXTERNAMENTE COM ZINCO
METALICO,INCLUSIVE ANEL DE BORRACHA NITRILICO,BOLSA MODELO
JE2GS CONFORME ABNT NBR 13747,DIAMETRO DE 100MM.FORNECIMENTO
10117 | TUBO FERRO FUNDIDO CENTRIF.DUCTIL.P/CANALIZ.SOB PRES.OU GRAV | M | 1 | 553.53 | 0 | 553.53
IT.NORMA ABNT NBR 15.420,INCL.ANEL BOR.NITRILICO,DIAM.100MM
06.200.0093-0 | TUBO DE FERRO FUNDIDO CENTRIFUGADO DUCTIL,PARA CANALIZACOES | M |  | 638.93
SOB PRESSAO OU GRAVITARIO,CONFORME ABNT NBR 15420,PONTA/BOLS
A COM JUNTA ELASTICA,REVESTIDO INTERNAMENTE COM ARGAMASSA DE
CIMENTO ALUMINOSO APLICACAO ESGOTO,E EXTERNAMENTE COM ZINCO
METALICO,INCLUSIVE ANEL DE BORRACHA NITRILICO,BOLSA MODELO
JE2GS CONFORME ABNT NBR 13747,DIAMETRO DE 150MM.FORNECIMENTO
10118 | TUBO FERRO FUNDIDO CENTRIF.DUCTIL,P/CANALIZ.SOB PRES.OU GRAV | M | 1 | 638.93 | 0 | 638.93
IT.NORMA ABNT NBR 15.420,INCL.ANEL BOR.NITRILICO,DIAM.150MM
06.200.0093-A | TUBO DE FERRO FUNDIDO CENTRIFUGADO DUCTIL,PARA CANALIZACOES | M |  | 638.93
SOB PRESSAO OU GRAVITARIO,CONFORME ABNT NBR 15420,PONTA/BOLS
A COM JUNTA ELASTICA,REVESTIDO INTERNAMENTE COM ARGAMASSA DE
CIMENTO ALUMINOSO APLICACAO ESGOTO,E EXTERNAMENTE COM ZINCO
METALICO,INCLUSIVE ANEL DE BORRACHA NITRILICO,BOLSA MODELO
JE2GS CONFORME ABNT NBR 13747,DIAMETRO DE 150MM.FORNECIMENTO
10118 | TUBO FERRO FUNDIDO CENTRIF.DUCTIL,P/CANALIZ.SOB PRES.OU GRAV | M | 1 | 638.93 | 0 | 638.93
IT.NORMA ABNT NBR 15.420,INCL.ANEL BOR.NITRILICO,DIAM.150MM
06.200.0094-0 | TUBO DE FERRO FUNDIDO CENTRIFUGADO DUCTIL,PARA CANALIZACOES | M |  | 747.29
SOB PRESSAO OU GRAVITARIO,CONFORME ABNT NBR 15420,PONTA/BOLS
A COM JUNTA ELASTICA,REVESTIDO INTERNAMENTE COM ARGAMASSA DE
CIMENTO ALUMINOSO APLICACAO ESGOTO,E EXTERNAMENTE COM ZINCO
METALICO,INCLUSIVE ANEL DE BORRACHA NITRILICO,BOLSA MODELO
JE2GS CONFORME ABNT NBR 13747,DIAMETRO DE 200MM.FORNECIMENTO
10119 | TUBO FERRO FUNDIDO CENTRIF.DUCTIL,P/CANALIZ.SOB PRES.OU GRAV | M | 1 | 747.29 | 0 | 747.29
IT.NORMA ABNT NBR 15.420,INCL.ANEL BOR.NITRILICO,DIAM.200MM
06.200.0094-A | TUBO DE FERRO FUNDIDO CENTRIFUGADO DUCTIL,PARA CANALIZACOES | M |  | 747.29
SOB PRESSAO OU GRAVITARIO,CONFORME ABNT NBR 15420,PONTA/BOLS
A COM JUNTA ELASTICA,REVESTIDO INTERNAMENTE COM ARGAMASSA DE
CIMENTO ALUMINOSO APLICACAO ESGOTO,E EXTERNAMENTE COM ZINCO
METALICO,INCLUSIVE ANEL DE BORRACHA NITRILICO,BOLSA MODELO
JE2GS CONFORME ABNT NBR 13747,DIAMETRO DE 200MM.FORNECIMENTO
10119 | TUBO FERRO FUNDIDO CENTRIF.DUCTIL,P/CANALIZ.SOB PRES.OU GRAV | M | 1 | 747.29 | 0 | 747.29
IT.NORMA ABNT NBR 15.420,INCL.ANEL BOR.NITRILICO,DIAM.200MM
06.200.0095-0 | TUBO DE FERRO FUNDIDO CENTRIFUGADO DUCTIL,PARA CANALIZACOES | M |  | 927.37
SOB PRESSAO OU GRAVITARIO,CONFORME ABNT NBR 15420,PONTA/BOLS
A COM JUNTA ELASTICA,REVESTIDO INTERNAMENTE COM ARGAMASSA DE
CIMENTO ALUMINOSO APLICACAO ESGOTO,E EXTERNAMENTE COM ZINCO
METALICO,INCLUSIVE ANEL DE BORRACHA NITRILICO,BOLSA MODELO
JE2GS CONFORME ABNT NBR 13747.DIAMETRO DE 250MM.FORNECIMENTO
10120 | TUBO FERRO FUNDIDO CENTRIF.DUCTIL,P/CANALIZ.SOB PRES.OU GRAV | M | 1 | 927.37 | 0 | 927.37
IT.NORMA ABNT NBR 15.420,INCL.ANEL BOR.NITRILICO,DIAM.250MM
06.200.0095-A | TUBO DE FERRO FUNDIDO CENTRIFUGADO DUCTIL,PARA CANALIZACOES | M |  | 927.37
SOB PRESSAO OU GRAVITARIO,CONFORME ABNT NBR 15420,PONTA/BOLS
A COM JUNTA ELASTICA,REVESTIDO INTERNAMENTE COM ARGAMASSA DE
CIMENTO ALUMINOSO APLICACAO ESGOTO,E EXTERNAMENTE COM ZINCO
METALICO,INCLUSIVE ANEL DE BORRACHA NITRILICO,BOLSA MODELO
JE2GS CONFORME ABNT NBR 13747.DIAMETRO DE 250MM.FORNECIMENTO
10120 | TUBO FERRO FUNDIDO CENTRIF.DUCTIL,P/CANALIZ.SOB PRES.OU GRAV | M | 1 | 927.37 | 0 | 927.37
IT.NORMA ABNT NBR 15.420,INCL.ANEL BOR.NITRILICO,DIAM.250MM
06.200.0096-0 | TUBO DE FERRO FUNDIDO CENTRIFUGADO DUCTIL,PARA CANALIZACOES | M |  | 1046.93
SOB PRESSAO OU GRAVITARIO,CONFORME ABNT NBR 15420,PONTA/BOLS
A COM JUNTA ELASTICA,REVESTIDO INTERNAMENTE COM ARGAMASSA DE
CIMENTO ALUMINOSO APLICACAO ESGOTO,E EXTERNAMENTE COM ZINCO
METALICO,INCLUSIVE ANEL DE BORRACHA NITRILICO,BOLSA MODELO
JE2GS CONFORME ABNT NBR 13747,DIAMETRO DE 300MM.FORNECIMENTO
10121 | TUBO FERRO FUNDIDO CENTRIF.DUCTIL,P/CANALIZ.SOB PRES.OU GRAV | M | 1 | 1046.93 | 0 | 1046.93
IT.NORMA ABNT NBR 15.420,INCL.ANEL BOR.NITRILICO,DIAM.300MM
06.200.0096-A | TUBO DE FERRO FUNDIDO CENTRIFUGADO DUCTIL,PARA CANALIZACOES | M |  | 1046.93
SOB PRESSAO OU GRAVITARIO,CONFORME ABNT NBR 15420,PONTA/BOLS
A COM JUNTA ELASTICA,REVESTIDO INTERNAMENTE COM ARGAMASSA DE
CIMENTO ALUMINOSO APLICACAO ESGOTO,E EXTERNAMENTE COM ZINCO
METALICO,INCLUSIVE ANEL DE BORRACHA NITRILICO,BOLSA MODELO
JE2GS CONFORME ABNT NBR 13747,DIAMETRO DE 300MM.FORNECIMENTO
10121 | TUBO FERRO FUNDIDO CENTRIF.DUCTIL,P/CANALIZ.SOB PRES.OU GRAV | M | 1 | 1046.93 | 0 | 1046.93
IT.NORMA ABNT NBR 15.420,INCL.ANEL BOR.NITRILICO,DIAM.300MM
06.200.0097-0 | TUBO DE FERRO FUNDIDO CENTRIFUGADO DUCTIL,PARA CANALIZACOES | M |  | 1399.58
SOB PRESSAO OU GRAVITARIO,CONFORME ABNT NBR 15420,PONTA/BOLS
A COM JUNTA ELASTICA,REVESTIDO INTERNAMENTE COM ARGAMASSA DE
CIMENTO ALUMINOSO,APLICACAO ESGOTO,E EXTERNAMENTE COM ZINCO
METALICO,INCLUSIVE ANEL DE BORRACHA NITRILICO,BOLSA MODELO
JE2GS CONFORME ABNT NBR 13747,DIAMETRO DE 350MM.FORNECIMENTO
10122 | TUBO FERRO FUNDIDO CENTRIF.DUCTIL,P/CANALIZ.SOB PRES.OU GRAV | M | 1 | 1399.58 | 0 | 1399.58
IT.NORMA ABNT NBR 15.420,INCL.ANEL BOR.NITRILICO,DIAM.350MM
06.200.0097-A | TUBO DE FERRO FUNDIDO CENTRIFUGADO DUCTIL,PARA CANALIZACOES | M |  | 1399.58
SOB PRESSAO OU GRAVITARIO,CONFORME ABNT NBR 15420,PONTA/BOLS
A COM JUNTA ELASTICA,REVESTIDO INTERNAMENTE COM ARGAMASSA DE
CIMENTO ALUMINOSO,APLICACAO ESGOTO,E EXTERNAMENTE COM ZINCO
METALICO,INCLUSIVE ANEL DE BORRACHA NITRILICO,BOLSA MODELO
JE2GS CONFORME ABNT NBR 13747,DIAMETRO DE 350MM.FORNECIMENTO
10122 | TUBO FERRO FUNDIDO CENTRIF.DUCTIL,P/CANALIZ.SOB PRES.OU GRAV | M | 1 | 1399.58 | 0 | 1399.58
IT.NORMA ABNT NBR 15.420,INCL.ANEL BOR.NITRILICO,DIAM.350MM
06.200.0098-0 | TUBO DE FERRO FUNDIDO CENTRIFUGADO DUCTIL,PARA CANALIZACOES | M |  | 1530.68
SOB PRESSAO OU GRAVITARIO,CONFORME ABNT NBR 15420,PONTA/BOLS
A COM JUNTA ELASTICA,REVESTIDO INTERNAMENTE COM ARGAMASSA DE
CIMENTO ALUMINOSO APLICACAO ESGOTO,E EXTERNAMENTE COM ZINCO
METALICO,INCLUSIVE ANEL DE BORRACHA NITRILICO,BOLSA MODELO
JE2GS CONFORME ABNT NBR 13747,DIAMETRO DE 400MM.FORNECIMENTO
10123 | TUBO FERRO FUNDIDO CENTRIF.DUCTIL,P/CANALIZ.SOB PRES.OU GRAV | M | 1 | 1530.68 | 0 | 1530.68
IT.NORMA ABNT NBR 15.420,INCL.ANEL BOR.NITRILICO,DIAM.400MM
06.200.0098-A | TUBO DE FERRO FUNDIDO CENTRIFUGADO DUCTIL,PARA CANALIZACOES | M |  | 1530.68
SOB PRESSAO OU GRAVITARIO,CONFORME ABNT NBR 15420,PONTA/BOLS
A COM JUNTA ELASTICA,REVESTIDO INTERNAMENTE COM ARGAMASSA DE
CIMENTO ALUMINOSO APLICACAO ESGOTO,E EXTERNAMENTE COM ZINCO
METALICO,INCLUSIVE ANEL DE BORRACHA NITRILICO,BOLSA MODELO
JE2GS CONFORME ABNT NBR 13747,DIAMETRO DE 400MM.FORNECIMENTO
10123 | TUBO FERRO FUNDIDO CENTRIF.DUCTIL,P/CANALIZ.SOB PRES.OU GRAV | M | 1 | 1530.68 | 0 | 1530.68
IT.NORMA ABNT NBR 15.420,INCL.ANEL BOR.NITRILICO,DIAM.400MM
06.200.0099-0 | TUBO DE FERRO FUNDIDO CENTRIFUGADO DUCTIL,PARA CANALIZACOES | M |  | 1752.02
SOB PRESSAO OU GRAVITARIO,CONFORME ABNT NBR 15420,PONTA/BOLS
A COM JUNTA ELASTICA,REVESTIDO INTERNAMENTE COM ARGAMASSA DE
CIMENTO ALUMINOSO,APLICACAO ESGOTO,E EXTERNAMENTE COM ZINCO
METALICO,INCLUSIVE ANEL DE BORRACHA NITRILICO,BOLSA MODELO
JE2GS CONFORME ABNT NBR 13747,DIAMETRO DE 450MM.FORNECIMENTO
10124 | TUBO FERRO FUNDIDO CENTRIF.DUCTIL,P/CANALIZ.SOB PRES.OU GRAV | M | 1 | 1752.02 | 0 | 1752.02
IT.NORMA ABNT NBR 15.420,INCL.ANEL BOR.NITRILICO,DIAM.450MM
06.200.0099-A | TUBO DE FERRO FUNDIDO CENTRIFUGADO DUCTIL,PARA CANALIZACOES | M |  | 1752.02
SOB PRESSAO OU GRAVITARIO,CONFORME ABNT NBR 15420,PONTA/BOLS
A COM JUNTA ELASTICA,REVESTIDO INTERNAMENTE COM ARGAMASSA DE
CIMENTO ALUMINOSO,APLICACAO ESGOTO,E EXTERNAMENTE COM ZINCO
METALICO,INCLUSIVE ANEL DE BORRACHA NITRILICO,BOLSA MODELO
JE2GS CONFORME ABNT NBR 13747,DIAMETRO DE 450MM.FORNECIMENTO
10124 | TUBO FERRO FUNDIDO CENTRIF.DUCTIL,P/CANALIZ.SOB PRES.OU GRAV | M | 1 | 1752.02 | 0 | 1752.02
IT.NORMA ABNT NBR 15.420,INCL.ANEL BOR.NITRILICO,DIAM.450MM
06.200.0100-0 | TUBO DE FERRO FUNDIDO CENTRIFUGADO DUCTIL,PARA CANALIZACOES | M |  | 1881.81
SOB PRESSAO OU GRAVITARIO,CONFORME ABNT NBR 15420,PONTA/BOLS
A COM JUNTA ELASTICA,REVESTIDO INTERNAMENTE COM ARGAMASSA DE
CIMENTO ALUMINOSO APLICACAO ESGOTO,E EXTERNAMENTE COM ZINCO
METALICO,INCLUSIVE ANEL DE BORRACHA NITRILICO,BOLSA MODELO
JE2GS CONFORME ABNT NBR 13747,DIAMETRO DE 500MM.FORNECIMENTO
10125 | TUBO FERRO FUNDIDO CENTRIF.DUCTIL,P/CANALIZ.SOB PRES.OU GRAV | M | 1 | 1881.81 | 0 | 1881.81
IT.NORMA ABNT NBR 15.420,INCL.ANEL BOR.NITRILICO,DIAM.500MM
06.200.0100-A | TUBO DE FERRO FUNDIDO CENTRIFUGADO DUCTIL,PARA CANALIZACOES | M |  | 1881.81
SOB PRESSAO OU GRAVITARIO,CONFORME ABNT NBR 15420,PONTA/BOLS
A COM JUNTA ELASTICA,REVESTIDO INTERNAMENTE COM ARGAMASSA DE
CIMENTO ALUMINOSO APLICACAO ESGOTO,E EXTERNAMENTE COM ZINCO
METALICO,INCLUSIVE ANEL DE BORRACHA NITRILICO,BOLSA MODELO
JE2GS CONFORME ABNT NBR 13747,DIAMETRO DE 500MM.FORNECIMENTO
10125 | TUBO FERRO FUNDIDO CENTRIF.DUCTIL,P/CANALIZ.SOB PRES.OU GRAV | M | 1 | 1881.81 | 0 | 1881.81
IT.NORMA ABNT NBR 15.420,INCL.ANEL BOR.NITRILICO,DIAM.500MM
06.200.0102-0 | TUBO DE FERRO FUNDIDO CENTRIFUGADO DUCTIL,PARA CANALIZACOES | M |  | 2498
SOB PRESSAO OU GRAVITARIO,CONFORME ABNT NBR 15420,PONTA/BOLS
A COM JUNTA ELASTICA,REVESTIDO INTERNAMENTE COM ARGAMASSA DE
CIMENTO ALUMINOSO APLICACAO ESGOTO,E EXTERNAMENTE COM ZINCO
METALICO,INCLUSIVE ANEL DE BORRACHA NITRILICO,BOLSA MODELO
JE2GS CONFORME ABNT NBR 13747,DIAMETRO DE 600MM.FORNECIMENTO
10126 | TUBO FERRO FUNDIDO CENTRIF.DUCTIL,P/CANALIZ.SOB PRES.OU GRAV | M | 1 | 2498 | 0 | 2498
IT.NORMA ABNT NBR 15.420,INCL.ANEL BOR.NITRILICO,DIAM.600MM
06.200.0102-A | TUBO DE FERRO FUNDIDO CENTRIFUGADO DUCTIL,PARA CANALIZACOES | M |  | 2498
SOB PRESSAO OU GRAVITARIO,CONFORME ABNT NBR 15420,PONTA/BOLS
A COM JUNTA ELASTICA,REVESTIDO INTERNAMENTE COM ARGAMASSA DE
CIMENTO ALUMINOSO APLICACAO ESGOTO,E EXTERNAMENTE COM ZINCO
METALICO,INCLUSIVE ANEL DE BORRACHA NITRILICO,BOLSA MODELO
JE2GS CONFORME ABNT NBR 13747,DIAMETRO DE 600MM.FORNECIMENTO
10126 | TUBO FERRO FUNDIDO CENTRIF.DUCTIL,P/CANALIZ.SOB PRES.OU GRAV | M | 1 | 2498 | 0 | 2498
IT.NORMA ABNT NBR 15.420,INCL.ANEL BOR.NITRILICO,DIAM.600MM
06.200.0104-0 | TUBO DE FERRO FUNDIDO CENTRIFUGADO DUCTIL,PARA CANALIZACOES | M |  | 3647.25
SOB PRESSAO OU GRAVITARIO,CONFORME ABNT NBR 15420,PONTA/BOLS
A COM JUNTA ELASTICA,REVESTIDO INTERNAMENTE COM ARGAMASSA DE
CIMENTO ALUMINOSO APLICACAO ESGOTO,E EXTERNAMENTE COM ZINCO
METALICO,INCLUSIVE ANEL DE BORRACHA NITRILICO,BOLSA MODELO
JE2GS CONFORME ABNT NBR 13747,DIAMETRO DE 700MM.FORNECIMENTO
10127 | TUBO FERRO FUNDIDO CENTRIF.DUCTIL,P/CANALIZ.SOB PRES.OU GRAV | M | 1 | 3647.25 | 0 | 3647.25
IT.NORMA ABNT NBR 15.420,INCL.ANEL BOR.NITRILICO,DIAM.700MM
06.200.0104-A | TUBO DE FERRO FUNDIDO CENTRIFUGADO DUCTIL,PARA CANALIZACOES | M |  | 3647.25
SOB PRESSAO OU GRAVITARIO,CONFORME ABNT NBR 15420,PONTA/BOLS
A COM JUNTA ELASTICA,REVESTIDO INTERNAMENTE COM ARGAMASSA DE
CIMENTO ALUMINOSO APLICACAO ESGOTO,E EXTERNAMENTE COM ZINCO
METALICO,INCLUSIVE ANEL DE BORRACHA NITRILICO,BOLSA MODELO
JE2GS CONFORME ABNT NBR 13747,DIAMETRO DE 700MM.FORNECIMENTO
10127 | TUBO FERRO FUNDIDO CENTRIF.DUCTIL,P/CANALIZ.SOB PRES.OU GRAV | M | 1 | 3647.25 | 0 | 3647.25
IT.NORMA ABNT NBR 15.420,INCL.ANEL BOR.NITRILICO,DIAM.700MM
06.200.0105-0 | TUBO DE FERRO FUNDIDO CENTRIFUGADO DUCTIL,PARA CANALIZACOES | M |  | 4271.9
SOB PRESSAO OU GRAVITARIO,CONFORME ABNT NBR 15420,PONTA/BOLS
A COM JUNTA ELASTICA,REVESTIDO INTERNAMENTE COM ARGAMASSA DE
CIMENTO ALUMINOSO APLICACAO ESGOTO,E EXTERNAMENTE COM ZINCO
METALICO,INCLUSIVE ANEL DE BORRACHA NITRILICO,BOLSA MODELO
JE2GS CONFORME ABNT NBR 13747,DIAMETRO DE 800MM.FORNECIMENTO
10128 | TUBO FERRO FUNDIDO CENTRIF.DUCTIL,P/CANALIZ.SOB PRES.OU GRAV | M | 1 | 4271.9 | 0 | 4271.9
IT.NORMA ABNT NBR 15.420,INCL.ANEL BOR.NITRILICO,DIAM.800MM
06.200.0105-A | TUBO DE FERRO FUNDIDO CENTRIFUGADO DUCTIL,PARA CANALIZACOES | M |  | 4271.9
SOB PRESSAO OU GRAVITARIO,CONFORME ABNT NBR 15420,PONTA/BOLS
A COM JUNTA ELASTICA,REVESTIDO INTERNAMENTE COM ARGAMASSA DE
CIMENTO ALUMINOSO APLICACAO ESGOTO,E EXTERNAMENTE COM ZINCO
METALICO,INCLUSIVE ANEL DE BORRACHA NITRILICO,BOLSA MODELO
JE2GS CONFORME ABNT NBR 13747,DIAMETRO DE 800MM.FORNECIMENTO
10128 | TUBO FERRO FUNDIDO CENTRIF.DUCTIL,P/CANALIZ.SOB PRES.OU GRAV | M | 1 | 4271.9 | 0 | 4271.9
IT.NORMA ABNT NBR 15.420,INCL.ANEL BOR.NITRILICO,DIAM.800MM
06.200.0106-0 | TUBO DE FERRO FUNDIDO CENTRIFUGADO DUCTIL,PARA CANALIZACOES | M |  | 5079.58
SOB PRESSAO OU GRAVITARIO,CONFORME ABNT NBR 15420,PONTA/BOLS
A COM JUNTA ELASTICA,REVESTIDO INTERNAMENTE COM ARGAMASSA DE
CIMENTO ALUMINOSO APLICACAO ESGOTO,E EXTERNAMENTE COM ZINCO
METALICO,INCLUSIVE ANEL DE BORRACHA NITRILICO,BOLSA MODELO
JE2GS CONFORME ABNT NBR 13747,DIAMETRO DE 900MM.FORNECIMENTO
10129 | TUBO FERRO FUNDIDO CENTRIF.DUCTIL,P/CANALIZ.SOB.PRES.OU GRAV | M | 1 | 5079.58 | 0 | 5079.58
IT.NORMA ABNT NBR 15.420,INCL.ANEL BOR.NITRILICO,DIAM.900MM
06.200.0106-A | TUBO DE FERRO FUNDIDO CENTRIFUGADO DUCTIL,PARA CANALIZACOES | M |  | 5079.58
SOB PRESSAO OU GRAVITARIO,CONFORME ABNT NBR 15420,PONTA/BOLS
A COM JUNTA ELASTICA,REVESTIDO INTERNAMENTE COM ARGAMASSA DE
CIMENTO ALUMINOSO APLICACAO ESGOTO,E EXTERNAMENTE COM ZINCO
METALICO,INCLUSIVE ANEL DE BORRACHA NITRILICO,BOLSA MODELO
JE2GS CONFORME ABNT NBR 13747,DIAMETRO DE 900MM.FORNECIMENTO
10129 | TUBO FERRO FUNDIDO CENTRIF.DUCTIL,P/CANALIZ.SOB.PRES.OU GRAV | M | 1 | 5079.58 | 0 | 5079.58
IT.NORMA ABNT NBR 15.420,INCL.ANEL BOR.NITRILICO,DIAM.900MM
06.200.0107-0 | TUBO DE FERRO FUNDIDO CENTRIFUGADO DUCTIL,PARA CANALIZACOES | M |  | 5954.5
SOB PRESSAO OU GRAVITARIO,CONFORME ABNT NBR 15420,PONTA/BOLS
A COM JUNTA ELASTICA,REVESTIDO INTERNAMENTE COM ARGAMASSA DE
CIMENTO ALUMINOSO,APLICACAO ESGOTO,E EXTERNAMENTE COM ZINCO
METALICO,INCLUSIVE ANEL DE BORRACHA NITRILICO,BOLSA MODELO
JE2GS CONFORME ABNT NBR 13747,DIAMETRO 1000MM.FORNECIMENTO
10130 | TUBO FERRO FUNDIDO CENTRIF.DUCTIL,P/CANALIZ.SOB PRES.OU GRAV | M | 1 | 5954.5 | 0 | 5954.5
IT.NORMA ABNT NBR 15.420,INCL.ANEL BOR.NITRILICO,DIAM.1000MM
06.200.0107-A | TUBO DE FERRO FUNDIDO CENTRIFUGADO DUCTIL,PARA CANALIZACOES | M |  | 5954.5
SOB PRESSAO OU GRAVITARIO,CONFORME ABNT NBR 15420,PONTA/BOLS
A COM JUNTA ELASTICA,REVESTIDO INTERNAMENTE COM ARGAMASSA DE
CIMENTO ALUMINOSO,APLICACAO ESGOTO,E EXTERNAMENTE COM ZINCO
METALICO,INCLUSIVE ANEL DE BORRACHA NITRILICO,BOLSA MODELO
JE2GS CONFORME ABNT NBR 13747,DIAMETRO 1000MM.FORNECIMENTO
10130 | TUBO FERRO FUNDIDO CENTRIF.DUCTIL,P/CANALIZ.SOB PRES.OU GRAV | M | 1 | 5954.5 | 0 | 5954.5
IT.NORMA ABNT NBR 15.420,INCL.ANEL BOR.NITRILICO,DIAM.1000MM
06.200.0108-0 | TUBO DE FERRO FUNDIDO CENTRIFUGADO DUCTIL,PARA CANALIZACOES | M |  | 8336.53
SOB PRESSAO OU GRAVITARIO,CONFORME ABNT NBR 15420,PONTA/BOLS
A COM JUNTA ELASTICA,REVESTIDO INTERNAMENTE COM ARGAMASSA DE
CIMENTO ALUMINOSO,APLICACAO ESGOTO,E EXTERNAMENTE COM ZINCO
METALICO,INCLUSIVE ANEL DE BORRACHA NITRILICO,BOLSA MODELO
JE2GS CONFORME ABNT NBR 13747,DIAMETRO 1200MM.FORNECIMENTO
10131 | TUBO FERRO FUNDIDO CENTRIF.DUCTIL,P/CANALIZ.SOB PRES.OU GRAV | M | 1 | 8336.53 | 0 | 8336.53
IT.NORMA ABNT NBR 15.420,INCL.ANEL BOR.NITRILICO,DIAM.1200MM
06.200.0108-A | TUBO DE FERRO FUNDIDO CENTRIFUGADO DUCTIL,PARA CANALIZACOES | M |  | 8336.53
SOB PRESSAO OU GRAVITARIO,CONFORME ABNT NBR 15420,PONTA/BOLS
A COM JUNTA ELASTICA,REVESTIDO INTERNAMENTE COM ARGAMASSA DE
CIMENTO ALUMINOSO,APLICACAO ESGOTO,E EXTERNAMENTE COM ZINCO
METALICO,INCLUSIVE ANEL DE BORRACHA NITRILICO,BOLSA MODELO
JE2GS CONFORME ABNT NBR 13747,DIAMETRO 1200MM.FORNECIMENTO
10131 | TUBO FERRO FUNDIDO CENTRIF.DUCTIL,P/CANALIZ.SOB PRES.OU GRAV | M | 1 | 8336.53 | 0 | 8336.53
IT.NORMA ABNT NBR 15.420,INCL.ANEL BOR.NITRILICO,DIAM.1200MM
06.201.0051-0 | TUBO DE FERRO FUNDIDO DUCTIL COM 2 FLANGES SOLDADOS,CLASSE D | UN |  | 1836.32
E PRESSAO PN-10,ESPESSURA CLASSE K-9,PARA AGUA,CONFORME ABNT
NBR 7560 E ABNT NBR 7675,REVESTIDO INTERNAMENTE COM ARGAMAS
SA DE CIMENTO E EXTERNAMENTE COM ZINCO METALICO E PINTURA BE
TUMINOSA,EXCLUSIVE ACESSORIOS PARA JUNTA,COM DIAMETRO DE 80M
M,COMPRIMENTO ATE 1,0M.FORNECIMENTO
10146 | TUBO FERRO FUND.DUC.C/2 FLANGES SOLD.,CLAS.PRES.PN-10,ESP.CL | UN | 1 | 1836.32 | 0 | 1836.32
AS.K-9,P/AGUA,NBR 7560 E NBR 7675,DIAM.80MM,COMP.ATE 1,0M
06.201.0051-A | TUBO DE FERRO FUNDIDO DUCTIL COM 2 FLANGES SOLDADOS,CLASSE D | UN |  | 1836.32
E PRESSAO PN-10,ESPESSURA CLASSE K-9,PARA AGUA,CONFORME ABNT
NBR 7560 E ABNT NBR 7675,REVESTIDO INTERNAMENTE COM ARGAMAS
SA DE CIMENTO E EXTERNAMENTE COM ZINCO METALICO E PINTURA BE
TUMINOSA,EXCLUSIVE ACESSORIOS PARA JUNTA,COM DIAMETRO DE 80M
M,COMPRIMENTO ATE 1,0M.FORNECIMENTO
10146 | TUBO FERRO FUND.DUC.C/2 FLANGES SOLD.,CLAS.PRES.PN-10,ESP.CL | UN | 1 | 1836.32 | 0 | 1836.32
AS.K-9,P/AGUA,NBR 7560 E NBR 7675,DIAM.80MM,COMP.ATE 1,0M
06.201.0052-0 | TUBO DE FERRO FUNDIDO DUCTIL COM 2 FLANGES SOLDADOS,CLASSE D | UN |  | 2043.91
E PRESSAO PN-10,ESPESSURA CLASSE K-9,PARA AGUA,CONFORME ABNT
NBR 7560 E ABNT NBR 7675,REVESTIDO INTERNAMENTE COM ARGAMASS
A DE CIMENTO E EXTERNAMENTE COM ZINCO METALICO E PINTURA BET
UMINOSA,EXCLUSIVE ACESSORIOS PARA JUNTA,COM DIAMETRO DE 100M
M,COMPRIMENTO ATE 1,00M.FORNECIMENTO
10147 | TUBO FERRO FUND.DUC.C/2 FLANGES SOLD.,CLAS.PRES.PN-10,ESP.CL | UN | 1 | 2043.91 | 0 | 2043.91
AS.K-9,P/AGUA,NBR 7560 E NBR 7675,DIAM.100MM,COMP.ATE 1,0M
06.201.0052-A | TUBO DE FERRO FUNDIDO DUCTIL COM 2 FLANGES SOLDADOS,CLASSE D | UN |  | 2043.91
E PRESSAO PN-10,ESPESSURA CLASSE K-9,PARA AGUA,CONFORME ABNT
NBR 7560 E ABNT NBR 7675,REVESTIDO INTERNAMENTE COM ARGAMASS
A DE CIMENTO E EXTERNAMENTE COM ZINCO METALICO E PINTURA BET
UMINOSA,EXCLUSIVE ACESSORIOS PARA JUNTA,COM DIAMETRO DE 100M
M,COMPRIMENTO ATE 1,00M.FORNECIMENTO
10147 | TUBO FERRO FUND.DUC.C/2 FLANGES SOLD.,CLAS.PRES.PN-10,ESP.CL | UN | 1 | 2043.91 | 0 | 2043.91
AS.K-9,P/AGUA,NBR 7560 E NBR 7675,DIAM.100MM,COMP.ATE 1,0M
06.201.0053-0 | TUBO DE FERRO FUNDIDO DUCTIL COM 2 FLANGES SOLDADOS,CLASSE D | UN |  | 2522.28
E PRESSAO PN-10,ESPESSURA CLASSE K-9,PARA AGUA,CONFORME ABNT
NBR 7560 E ABNT NBR 7675,REVESTIDO INTERNAMENTE COM ARGAMAS
SA DE CIMENTO E EXTERNAMENTE COM ZINCO METALICO E PINTURA BE
TUMINOSA,EXCLUSIVE ACESSORIOS PARA JUNTA,COM DIAMETRO DE 150
MM,COMPRIMENTO ATE 1,0M.FORNECIMENTO
10148 | TUBO FERRO FUND.DUC.C/2 FLANGES SOLD.,CLAS.PRES.PN-10,ESP.CL | UN | 1 | 2522.28 | 0 | 2522.28
AS.K-9,P/AGUA,NBR 7560 E NBR 7675,DIAM.150MM,COMP.ATE 1,0M
06.201.0053-A | TUBO DE FERRO FUNDIDO DUCTIL COM 2 FLANGES SOLDADOS,CLASSE D | UN |  | 2522.28
E PRESSAO PN-10,ESPESSURA CLASSE K-9,PARA AGUA,CONFORME ABNT
NBR 7560 E ABNT NBR 7675,REVESTIDO INTERNAMENTE COM ARGAMAS
SA DE CIMENTO E EXTERNAMENTE COM ZINCO METALICO E PINTURA BE
TUMINOSA,EXCLUSIVE ACESSORIOS PARA JUNTA,COM DIAMETRO DE 150
MM,COMPRIMENTO ATE 1,0M.FORNECIMENTO
10148 | TUBO FERRO FUND.DUC.C/2 FLANGES SOLD.,CLAS.PRES.PN-10,ESP.CL | UN | 1 | 2522.28 | 0 | 2522.28
AS.K-9,P/AGUA,NBR 7560 E NBR 7675,DIAM.150MM,COMP.ATE 1,0M
06.201.0054-0 | TUBO DE FERRO FUNDIDO DUCTIL COM 2 FLANGES SOLDADOS,CLASSE D | UN |  | 3047.15
E PRESSAO PN-10,ESPESSURA CLASSE K-9,PARA AGUA,CONFORME ABNT
NBR 7560 E ABNT NBR 7675,REVESTIDO INTERNAMENTE COM ARGAMAS
SA DE CIMENTO E EXTERNAMENTE COM ZINCO METALICO E PINTURA BE
TUMINOSA,EXCLUSIVE ACESSORIOS PARA JUNTA,COM DIAMETRO DE 200
MM,COMPRIMENTO ATE 1,0M.FORNECIMENTO
10149 | TUBO FERRO FUND.DUC.C/2 FLANGES SOLD.,CLAS.PRES.PN-10,ESP.CL | UN | 1 | 3047.15 | 0 | 3047.15
AS.K-9,P/AGUA,NBR 7560 E NBR 7675,DIAM.200MM,COMPR.ATE 1,0M
06.201.0054-A | TUBO DE FERRO FUNDIDO DUCTIL COM 2 FLANGES SOLDADOS,CLASSE D | UN |  | 3047.15
E PRESSAO PN-10,ESPESSURA CLASSE K-9,PARA AGUA,CONFORME ABNT
NBR 7560 E ABNT NBR 7675,REVESTIDO INTERNAMENTE COM ARGAMAS
SA DE CIMENTO E EXTERNAMENTE COM ZINCO METALICO E PINTURA BE
TUMINOSA,EXCLUSIVE ACESSORIOS PARA JUNTA,COM DIAMETRO DE 200
MM,COMPRIMENTO ATE 1,0M.FORNECIMENTO
10149 | TUBO FERRO FUND.DUC.C/2 FLANGES SOLD.,CLAS.PRES.PN-10,ESP.CL | UN | 1 | 3047.15 | 0 | 3047.15
AS.K-9,P/AGUA,NBR 7560 E NBR 7675,DIAM.200MM,COMPR.ATE 1,0M
06.201.0055-0 | TUBO DE FERRO FUNDIDO DUCTIL COM 2 FLANGES SOLDADOS,CLASSE D | UN |  | 3602.99
E PRESSAO PN-10,ESPESSURA CLASSE K-9,PARA AGUA,CONFORME ABNT
NBR 7560 E ABNT NBR 7675,REVESTIDO INTERNAMENTE COM ARGAMAS
SA DE CIMENTO E EXTERNAMENTE COM ZINCO METALICO E PINTURA BE
TUMINOSA,EXCLUSIVE ACESSORIOS PARA JUNTA,COM DIAMETRO DE 250
MM,COMPRIMENTO ATE 1,0M.FORNECIMENTO
10150 | TUBO FERRO FUND.DUC.C/2 FLANGES SOLD.,CLAS.PRES.PN-10,ESP.CL | UN | 1 | 3602.99 | 0 | 3602.99
AS.K-9,P/AGUA,NBR 7560 E NBR 7675,DIAM.250MM,COMP.ATE 1,0M
06.201.0055-A | TUBO DE FERRO FUNDIDO DUCTIL COM 2 FLANGES SOLDADOS,CLASSE D | UN |  | 3602.99
E PRESSAO PN-10,ESPESSURA CLASSE K-9,PARA AGUA,CONFORME ABNT
NBR 7560 E ABNT NBR 7675,REVESTIDO INTERNAMENTE COM ARGAMAS
SA DE CIMENTO E EXTERNAMENTE COM ZINCO METALICO E PINTURA BE
TUMINOSA,EXCLUSIVE ACESSORIOS PARA JUNTA,COM DIAMETRO DE 250
MM,COMPRIMENTO ATE 1,0M.FORNECIMENTO
10150 | TUBO FERRO FUND.DUC.C/2 FLANGES SOLD.,CLAS.PRES.PN-10,ESP.CL | UN | 1 | 3602.99 | 0 | 3602.99
AS.K-9,P/AGUA,NBR 7560 E NBR 7675,DIAM.250MM,COMP.ATE 1,0M
06.201.0056-0 | TUBO DE FERRO FUNDIDO DUCTIL COM 2 FLANGES SOLDADOS,CLASSE D | UN |  | 4412.71
E PRESSAO PN-10,ESPESSURA CLASSE K-9,PARA AGUA,CONFORME ABNT
NBR 7560 E ABNT NBR 7675,REVESTIDO INTERNAMENTE COM ARGAMAS
SA DE CIMENTO E EXTERNAMENTE COM ZINCO METALICO E PINTURA BE
TUMINOSA,EXCLUSIVE ACESSORIOS PARA JUNTA,COM DIAMETRO DE 300
MM,COMPRIMENTO ATE 1,0M.FORNECIMENTO
10151 | TUBO FERRO FUND.DUC.C/2 FLANGES SOLD.,CLAS.PRES.PN-10,ESP.CL | UN | 1 | 4412.71 | 0 | 4412.71
AS.K-9,P/AGUA,NBR 7560 E NBR 7675,DIAM.300MM,COMP.ATE 1,0M
06.201.0056-A | TUBO DE FERRO FUNDIDO DUCTIL COM 2 FLANGES SOLDADOS,CLASSE D | UN |  | 4412.71
E PRESSAO PN-10,ESPESSURA CLASSE K-9,PARA AGUA,CONFORME ABNT
NBR 7560 E ABNT NBR 7675,REVESTIDO INTERNAMENTE COM ARGAMAS
SA DE CIMENTO E EXTERNAMENTE COM ZINCO METALICO E PINTURA BE
TUMINOSA,EXCLUSIVE ACESSORIOS PARA JUNTA,COM DIAMETRO DE 300
MM,COMPRIMENTO ATE 1,0M.FORNECIMENTO
10151 | TUBO FERRO FUND.DUC.C/2 FLANGES SOLD.,CLAS.PRES.PN-10,ESP.CL | UN | 1 | 4412.71 | 0 | 4412.71
AS.K-9,P/AGUA,NBR 7560 E NBR 7675,DIAM.300MM,COMP.ATE 1,0M
06.201.0057-0 | TUBO DE FERRO FUNDIDO DUCTIL COM 2 FLANGES SOLDADOS,CLASSE D | UN |  | 5128.61
E PRESSAO PN-10,ESPESSURA CLASSE K-9,PARA AGUA,CONFORME ABNT
NBR 7560 E ABNT NBR 7675,REVESTIDO INTERNAMENTE COM ARGAMAS
SA DE CIMENTO E EXTERNAMENTE COM ZINCO METALICO E PINTURA BE
TUMINOSA,EXCLUSIVE ACESSORIOS PARA JUNTA,COM DIAMETRO DE 350
MM,COMPRIMENTO ATE 1,0M.FORNECIMENTO
10152 | TUBO FERRO FUND.DUC.C/2 FLANGES SOLD.,CLAS.PRES.PN-10,ESP.CL | UN | 1 | 5128.61 | 0 | 5128.61
AS.K-9,P/AGUA,NBR 7560 E NBR 7675,DIAM.350MM,COMP.ATE 1,0M
06.201.0057-A | TUBO DE FERRO FUNDIDO DUCTIL COM 2 FLANGES SOLDADOS,CLASSE D | UN |  | 5128.61
E PRESSAO PN-10,ESPESSURA CLASSE K-9,PARA AGUA,CONFORME ABNT
NBR 7560 E ABNT NBR 7675,REVESTIDO INTERNAMENTE COM ARGAMAS
SA DE CIMENTO E EXTERNAMENTE COM ZINCO METALICO E PINTURA BE
TUMINOSA,EXCLUSIVE ACESSORIOS PARA JUNTA,COM DIAMETRO DE 350
MM,COMPRIMENTO ATE 1,0M.FORNECIMENTO
10152 | TUBO FERRO FUND.DUC.C/2 FLANGES SOLD.,CLAS.PRES.PN-10,ESP.CL | UN | 1 | 5128.61 | 0 | 5128.61
AS.K-9,P/AGUA,NBR 7560 E NBR 7675,DIAM.350MM,COMP.ATE 1,0M
06.201.0058-0 | TUBO DE FERRO FUNDIDO DUCTIL COM 2 FLANGES SOLDADOS,CLASSE D | UN |  | 5770.86
E PRESSAO PN-10,ESPESSURA CLASSE K-9,PARA AGUA,CONFORME ABNT
NBR 7560 E ABNT NBR 7675,REVESTIDO INTERNAMENTE COM ARGAMAS
SA DE CIMENTO E EXTERNAMENTE COM ZINCO METALICO E PINTURA BE
TUMINOSA,EXCLUSIVE ACESSORIOS PARA JUNTA,COM DIAMETRO DE 400
MM,COMPRIMENTO ATE 1,0M.FORNECIMENTO
10153 | TUBO FERRO FUND.DUC.C/2 FLANGES SOLD.,CLAS.PRES.PN-10,ESP.CL | UN | 1 | 5770.86 | 0 | 5770.86
AS.K-9,P/AGUA,NBR 7560 E NBR 7675,DIAM.400MM, COMP.ATE 1,0M
06.201.0058-A | TUBO DE FERRO FUNDIDO DUCTIL COM 2 FLANGES SOLDADOS,CLASSE D | UN |  | 5770.86
E PRESSAO PN-10,ESPESSURA CLASSE K-9,PARA AGUA,CONFORME ABNT
NBR 7560 E ABNT NBR 7675,REVESTIDO INTERNAMENTE COM ARGAMAS
SA DE CIMENTO E EXTERNAMENTE COM ZINCO METALICO E PINTURA BE
TUMINOSA,EXCLUSIVE ACESSORIOS PARA JUNTA,COM DIAMETRO DE 400
MM,COMPRIMENTO ATE 1,0M.FORNECIMENTO
10153 | TUBO FERRO FUND.DUC.C/2 FLANGES SOLD.,CLAS.PRES.PN-10,ESP.CL | UN | 1 | 5770.86 | 0 | 5770.86
AS.K-9,P/AGUA,NBR 7560 E NBR 7675,DIAM.400MM, COMP.ATE 1,0M
06.201.0059-0 | TUBO DE FERRO FUNDIDO DUCTIL COM 2 FLANGES SOLDADOS,CLASSE D | UN |  | 7069.64
E PRESSAO PN-10,ESPESSURA CLASSE K-9,PARA AGUA,CONFORME ABNT
NBR 7560 E ABNT NBR 7675,REVESTIDO INTERNAMENTE COM ARGAMAS
SA DE CIMENTO E EXTERNAMENTE COM ZINCO METALICO E PINTURA BE
TUMINOSA,EXCLUSIVE ACESSORIOS PARA JUNTA,COM DIAMETRO DE 450
MM,COMPRIMENTO ATE 1,0M.FORNECIMENTO
10154 | TUBO FERRO FUND.DUC.C/2 FLANGES SOLD.,CLAS.PRES.PN-10,ESP.CL | UN | 1 | 7069.64 | 0 | 7069.64
AS.K-9,P/AGUA,NBR 7560 E NBR 7675,DIAM.450MM,COMP.ATE 1,0M
06.201.0059-A | TUBO DE FERRO FUNDIDO DUCTIL COM 2 FLANGES SOLDADOS,CLASSE D | UN |  | 7069.64
E PRESSAO PN-10,ESPESSURA CLASSE K-9,PARA AGUA,CONFORME ABNT
NBR 7560 E ABNT NBR 7675,REVESTIDO INTERNAMENTE COM ARGAMAS
SA DE CIMENTO E EXTERNAMENTE COM ZINCO METALICO E PINTURA BE
TUMINOSA,EXCLUSIVE ACESSORIOS PARA JUNTA,COM DIAMETRO DE 450
MM,COMPRIMENTO ATE 1,0M.FORNECIMENTO
10154 | TUBO FERRO FUND.DUC.C/2 FLANGES SOLD.,CLAS.PRES.PN-10,ESP.CL | UN | 1 | 7069.64 | 0 | 7069.64
AS.K-9,P/AGUA,NBR 7560 E NBR 7675,DIAM.450MM,COMP.ATE 1,0M
06.201.0060-0 | TUBO DE FERRO FUNDIDO DUCTIL COM 2 FLANGES SOLDADOS,CLASSE D | UN |  | 7534.32
E PRESSAO PN-10,ESPESSURA CLASSE K-9,PARA AGUA,CONFORME ABNT
NBR 7560 E ABNT NBR 7675,REVESTIDO INTERNAMENTE COM ARGAMAS
SA DE CIMENTO E EXTERNAMENTE COM ZINCO METALICO E PINTURA BE
TUMINOSA,EXCLUSIVE ACESSORIOS PARA JUNTA,COM DIAMETRO DE 500
MM,COMPRIMENTO ATE 1,0M.FORNECIMENTO
10155 | TUBO FERRO FUND.DUC.C/2 FLANGES SOLD.,CLAS.PRES.PN-10,ESP.CL | UN | 1 | 7534.32 | 0 | 7534.32
AS.K-9,P/AGUA,NBR 7560 E NBR 7675,DIAM.500MM,COMP.ATE 1,0M
06.201.0060-A | TUBO DE FERRO FUNDIDO DUCTIL COM 2 FLANGES SOLDADOS,CLASSE D | UN |  | 7534.32
E PRESSAO PN-10,ESPESSURA CLASSE K-9,PARA AGUA,CONFORME ABNT
NBR 7560 E ABNT NBR 7675,REVESTIDO INTERNAMENTE COM ARGAMAS
SA DE CIMENTO E EXTERNAMENTE COM ZINCO METALICO E PINTURA BE
TUMINOSA,EXCLUSIVE ACESSORIOS PARA JUNTA,COM DIAMETRO DE 500
MM,COMPRIMENTO ATE 1,0M.FORNECIMENTO
10155 | TUBO FERRO FUND.DUC.C/2 FLANGES SOLD.,CLAS.PRES.PN-10,ESP.CL | UN | 1 | 7534.32 | 0 | 7534.32
AS.K-9,P/AGUA,NBR 7560 E NBR 7675,DIAM.500MM,COMP.ATE 1,0M
06.201.0061-0 | TUBO DE FERRO FUNDIDO DUCTIL COM 2 FLANGES SOLDADOS,CLASSE D | UN |  | 9125.69
E PRESSAO PN-10,ESPESSURA CLASSE K-9,PARA AGUA,CONFORME ABNT
NBR 7560 E ABNT NBR 7675,REVESTIDO INTERNAMENTE COM ARGAMAS
SA DE CIMENTO E EXTERNAMENTE COM ZINCO METALICO E PINTURA BE
TUMINOSA,EXCLUSIVE ACESSORIOS PARA JUNTA,COM DIAMETRO DE 600
MM,COMPRIMENTO ATE 1,0M.FORNECIMENTO
10156 | TUBO FERRO FUND.DUC.C/2 FLANGES SOLD.,CLAS.PRES.PN-10,ESP.CL | UN | 1 | 9125.69 | 0 | 9125.69
AS.K-9,P/AGUA,NBR 7560 E NBR 7675,DIAM.600MM,COMP.ATE 1,0M
06.201.0061-A | TUBO DE FERRO FUNDIDO DUCTIL COM 2 FLANGES SOLDADOS,CLASSE D | UN |  | 9125.69
E PRESSAO PN-10,ESPESSURA CLASSE K-9,PARA AGUA,CONFORME ABNT
NBR 7560 E ABNT NBR 7675,REVESTIDO INTERNAMENTE COM ARGAMAS
SA DE CIMENTO E EXTERNAMENTE COM ZINCO METALICO E PINTURA BE
TUMINOSA,EXCLUSIVE ACESSORIOS PARA JUNTA,COM DIAMETRO DE 600
MM,COMPRIMENTO ATE 1,0M.FORNECIMENTO
10156 | TUBO FERRO FUND.DUC.C/2 FLANGES SOLD.,CLAS.PRES.PN-10,ESP.CL | UN | 1 | 9125.69 | 0 | 9125.69
AS.K-9,P/AGUA,NBR 7560 E NBR 7675,DIAM.600MM,COMP.ATE 1,0M
06.201.0062-0 | TUBO DE FERRO FUNDIDO DUCTIL COM 2 FLANGES ROSCADOS,CLASSE D | UN |  | 20287.92
E PRESSAO PN-10,ESPESSURA CLASSE K-12,PARA AGUA,CONFORME ABN
T NBR 7560 E ABNT NBR 7675,REVESTIDO INTERNAMENTE COM ARGAMA
SSA DE CIMENTO E EXTERNAMENTE COM ZINCO METALICO E PINTURA B
ETUMINOSA,EXCLUSIVE ACESSORIOS PARA JUNTA,COM DIAMETRO DE 70
0MM,COMPRIMENTO ATE 1,0M.FORNECIMENTO
10157 | TUBO FERRO FUND.DUC.C/2 FLANGES ROSC.CLAS.PRES.PN-10,ESP.CLA | UN | 1 | 20287.92 | 0 | 20287.92
S.K-12,P/AGUA,NBR 7560 E NBR 7675,DIAM.700MM,COMP.ATE 1,0M
06.201.0062-A | TUBO DE FERRO FUNDIDO DUCTIL COM 2 FLANGES ROSCADOS,CLASSE D | UN |  | 20287.92
E PRESSAO PN-10,ESPESSURA CLASSE K-12,PARA AGUA,CONFORME ABN
T NBR 7560 E ABNT NBR 7675,REVESTIDO INTERNAMENTE COM ARGAMA
SSA DE CIMENTO E EXTERNAMENTE COM ZINCO METALICO E PINTURA B
ETUMINOSA,EXCLUSIVE ACESSORIOS PARA JUNTA,COM DIAMETRO DE 70
0MM,COMPRIMENTO ATE 1,0M.FORNECIMENTO
10157 | TUBO FERRO FUND.DUC.C/2 FLANGES ROSC.CLAS.PRES.PN-10,ESP.CLA | UN | 1 | 20287.92 | 0 | 20287.92
S.K-12,P/AGUA,NBR 7560 E NBR 7675,DIAM.700MM,COMP.ATE 1,0M
06.201.0063-0 | TUBO DE FERRO FUNDIDO DUCTIL COM 2 FLANGES ROSCADOS,CLASSE D | UN |  | 25761.33
E PRESSAO PN-10,ESPESSURA CLASSE K-12,PARA AGUA,CONFORME ABN
T NBR 7560 E ABNT NBR 7675,REVESTIDO INTERNAMENTE COM ARGAMA
SSA DE CIMENTO E EXTERNAMENTE COM ZINCO METALICO E PINTURA B
ETUMINOSA,EXCLUSIVE ACESSORIOS PARA JUNTA,COM DIAMETRO DE 80
0MM,COMPRIMENTO ATE 1,0M.FORNECIMENTO
10158 | TUBO FERRO FUND.DUC.C/2 FLANGES ROSC.CLAS.PRES.PN-10,ESP.CLA | UN | 1 | 25761.33 | 0 | 25761.33
S.K-12,P/AGUA,NBR 7560 E NBR 7675,DIAM.800MM,COMP.ATE 1,0M
06.201.0063-A | TUBO DE FERRO FUNDIDO DUCTIL COM 2 FLANGES ROSCADOS,CLASSE D | UN |  | 25761.33
E PRESSAO PN-10,ESPESSURA CLASSE K-12,PARA AGUA,CONFORME ABN
T NBR 7560 E ABNT NBR 7675,REVESTIDO INTERNAMENTE COM ARGAMA
SSA DE CIMENTO E EXTERNAMENTE COM ZINCO METALICO E PINTURA B
ETUMINOSA,EXCLUSIVE ACESSORIOS PARA JUNTA,COM DIAMETRO DE 80
0MM,COMPRIMENTO ATE 1,0M.FORNECIMENTO
10158 | TUBO FERRO FUND.DUC.C/2 FLANGES ROSC.CLAS.PRES.PN-10,ESP.CLA | UN | 1 | 25761.33 | 0 | 25761.33
S.K-12,P/AGUA,NBR 7560 E NBR 7675,DIAM.800MM,COMP.ATE 1,0M
06.201.0064-0 | TUBO DE FERRO FUNDIDO DUCTIL COM 2 FLANGES ROSCADOS,CLASSE D | UN |  | 37422.33
E PRESSAO PN-10,ESPESSURA CLASSE K-12,PARA AGUA,CONFORME ABN
T NBR 7560 E ABNT NBR 7675,REVESTIDO INTERNAMENTE COM ARGAMA
SSA DE CIMENTO E EXTERNAMENTE COM ZINCO METALICO E PINTURA B
ETUMINOSA,EXCLUSIVE ACESSORIOS PARA JUNTA,COM DIAMETRO DE 90
0MM,COMPRIMENTO ATE 1,0M.FORNECIMENTO
10159 | TUBO FERRO FUND.DUC.C/2 FLANGES ROSC.CLAS.PRES.PN-10,ESP.CLA | UN | 1 | 37422.33 | 0 | 37422.33
S.K-12,P/AGUA,NBR 7560 E NBR 7675,DIAM.900MM,COMP.ATE 1,0M
06.201.0064-A | TUBO DE FERRO FUNDIDO DUCTIL COM 2 FLANGES ROSCADOS,CLASSE D | UN |  | 37422.33
E PRESSAO PN-10,ESPESSURA CLASSE K-12,PARA AGUA,CONFORME ABN
T NBR 7560 E ABNT NBR 7675,REVESTIDO INTERNAMENTE COM ARGAMA
SSA DE CIMENTO E EXTERNAMENTE COM ZINCO METALICO E PINTURA B
ETUMINOSA,EXCLUSIVE ACESSORIOS PARA JUNTA,COM DIAMETRO DE 90
0MM,COMPRIMENTO ATE 1,0M.FORNECIMENTO
10159 | TUBO FERRO FUND.DUC.C/2 FLANGES ROSC.CLAS.PRES.PN-10,ESP.CLA | UN | 1 | 37422.33 | 0 | 37422.33
S.K-12,P/AGUA,NBR 7560 E NBR 7675,DIAM.900MM,COMP.ATE 1,0M
06.201.0065-0 | TUBO DE FERRO FUNDIDO DUCTIL COM 2 FLANGES ROSCADOS,CLASSE D | UN |  | 38823.87
E PRESSAO PN-10,ESPESSURA CLASSE K-12,PARA AGUA,CONFORME ABN
T NBR 7560 E ABNT NBR 7675,REVESTIDO INTERNAMENTE COM ARGAMA
SSA DE CIMENTO E EXTERNAMENTE COM ZINCO METALICO E PINTURA B
ETUMINOSA,EXCLUSIVE ACESSORIOS PARA JUNTA,COM DIAMETRO DE 10
00MM,COMPRIMENTO ATE 1,0M.FORNECIMENTO
10160 | TUBO FERRO FUND.DUC.C/2 FLANGES ROSC.CLAS.PRES.PN-10,ESP.CLA | UN | 1 | 38823.87 | 0 | 38823.87
S.K-12,P/AGUA,NBR 7560 E NBR 7675,DIAM.1000MM,COMP.ATE 1,0M
06.201.0065-A | TUBO DE FERRO FUNDIDO DUCTIL COM 2 FLANGES ROSCADOS,CLASSE D | UN |  | 38823.87
E PRESSAO PN-10,ESPESSURA CLASSE K-12,PARA AGUA,CONFORME ABN
T NBR 7560 E ABNT NBR 7675,REVESTIDO INTERNAMENTE COM ARGAMA
SSA DE CIMENTO E EXTERNAMENTE COM ZINCO METALICO E PINTURA B
ETUMINOSA,EXCLUSIVE ACESSORIOS PARA JUNTA,COM DIAMETRO DE 10
00MM,COMPRIMENTO ATE 1,0M.FORNECIMENTO
10160 | TUBO FERRO FUND.DUC.C/2 FLANGES ROSC.CLAS.PRES.PN-10,ESP.CLA | UN | 1 | 38823.87 | 0 | 38823.87
S.K-12,P/AGUA,NBR 7560 E NBR 7675,DIAM.1000MM,COMP.ATE 1,0M
06.201.0066-0 | TUBO DE FERRO FUNDIDO DUCTIL COM 2 FLANGES ROSCADOS,CLASSE D | UN |  | 55682.76
E PRESSAO PN-10,ESPESSURA CLASSE K-12,PARA AGUA,CONFORME ABN
T NBR 7560 E ABNT NBR 7675,REVESTIDO INTERNAMENTE COM ARGAMA
SSA DE CIMENTO E EXTERNAMENTE COM ZINCO METALICO E PINTURA B
ETUMINOSA,EXCLUSIVE ACESSORIOS PARA JUNTA,COM DIAMETRO DE 12
00MM,COMPRIMENTO ATE 1,0M.FORNECIMENTO
10161 | TUBO FERRO FUND.DUC.C/2 FLANGES ROSC.CLAS.PRES.PN-10,ESP.CLA | UN | 1 | 55682.76 | 0 | 55682.76
S.K-12,P/AGUA,NBR 7560 E NBR 7675,DIAM.1200MM,COMP.ATE 1,0M
06.201.0066-A | TUBO DE FERRO FUNDIDO DUCTIL COM 2 FLANGES ROSCADOS,CLASSE D | UN |  | 55682.76
E PRESSAO PN-10,ESPESSURA CLASSE K-12,PARA AGUA,CONFORME ABN
T NBR 7560 E ABNT NBR 7675,REVESTIDO INTERNAMENTE COM ARGAMA
SSA DE CIMENTO E EXTERNAMENTE COM ZINCO METALICO E PINTURA B
ETUMINOSA,EXCLUSIVE ACESSORIOS PARA JUNTA,COM DIAMETRO DE 12
00MM,COMPRIMENTO ATE 1,0M.FORNECIMENTO
10161 | TUBO FERRO FUND.DUC.C/2 FLANGES ROSC.CLAS.PRES.PN-10,ESP.CLA | UN | 1 | 55682.76 | 0 | 55682.76
S.K-12,P/AGUA,NBR 7560 E NBR 7675,DIAM.1200MM,COMP.ATE 1,0M
06.201.0071-0 | TUBO DE FERRO FUNDIDO DUCTIL COM FLANGES SOLDADOS,CLASSE DE | UN |  | 1836.32
PRESSAO PN-16,ESPESSURA CLASSE K-9,PARA AGUA,CONFORME ABNT N
BR 7560 E ABNT NBR 7675,REVESTIDO EXTERNAMENTE COM ZINCO MET
ALICO E PINTURA BETUMINOSA E INTERNAMENTE COM ARGAMASSA DE C
IMENTO,EXCLUSIVE ACESSORIOS PARA JUNTA,COM DIAMETRO DE 80MM,
COMPRIMENTO ATE 1,0M.FORNECIMENTO
10162 | TUBO FERRO FUND.DUC.C/FLANGES SOLD.CLAS.PRES.PN-16,ESP.CLAS. | UN | 1 | 1836.32 | 0 | 1836.32
K-9,P/AGUA,NBR 7560 E MBR 7675,DIAM.80MM,COMP.ATE 1,0M
06.201.0071-A | TUBO DE FERRO FUNDIDO DUCTIL COM FLANGES SOLDADOS,CLASSE DE | UN |  | 1836.32
PRESSAO PN-16,ESPESSURA CLASSE K-9,PARA AGUA,CONFORME ABNT N
BR 7560 E ABNT NBR 7675,REVESTIDO EXTERNAMENTE COM ZINCO MET
ALICO E PINTURA BETUMINOSA E INTERNAMENTE COM ARGAMASSA DE C
IMENTO,EXCLUSIVE ACESSORIOS PARA JUNTA,COM DIAMETRO DE 80MM,
COMPRIMENTO ATE 1,0M.FORNECIMENTO
10162 | TUBO FERRO FUND.DUC.C/FLANGES SOLD.CLAS.PRES.PN-16,ESP.CLAS. | UN | 1 | 1836.32 | 0 | 1836.32
K-9,P/AGUA,NBR 7560 E MBR 7675,DIAM.80MM,COMP.ATE 1,0M
06.201.0072-0 | TUBO DE FERRO FUNDIDO DUCTIL COM FLANGES SOLDADOS,CLASSE DE | UN |  | 2043.91
PRESSAO PN-16,ESPESSURA CLASSE K-9,PARA AGUA,CONFORME ABNT N
BR 7560 E ABNT NBR 7675,REVESTIDO EXTERNAMENTE COM ZINCO MET
ALICO E PINTURA BETUMINOSA E INTERNAMENTE COM ARGAMASSA DE C
IMENTO,EXCLUSIVE ACESSORIOS PARA JUNTA,COM DIAMETRO DE 100MM
,COMPRIMENTO ATE 1,0M.FORNECIMENTO
10163 | TUBO FERRO FUND.DUC.C/FLANGES SOLD.CLAS.PRES.PN-16,ESP.CLAS. | UN | 1 | 2043.91 | 0 | 2043.91
K-9,P/AGUA,NBR 7560 E NBR 7675,DIAM.100MM,COMP.ATE 1,0M
06.201.0072-A | TUBO DE FERRO FUNDIDO DUCTIL COM FLANGES SOLDADOS,CLASSE DE | UN |  | 2043.91
PRESSAO PN-16,ESPESSURA CLASSE K-9,PARA AGUA,CONFORME ABNT N
BR 7560 E ABNT NBR 7675,REVESTIDO EXTERNAMENTE COM ZINCO MET
ALICO E PINTURA BETUMINOSA E INTERNAMENTE COM ARGAMASSA DE C
IMENTO,EXCLUSIVE ACESSORIOS PARA JUNTA,COM DIAMETRO DE 100MM
,COMPRIMENTO ATE 1,0M.FORNECIMENTO
10163 | TUBO FERRO FUND.DUC.C/FLANGES SOLD.CLAS.PRES.PN-16,ESP.CLAS. | UN | 1 | 2043.91 | 0 | 2043.91
K-9,P/AGUA,NBR 7560 E NBR 7675,DIAM.100MM,COMP.ATE 1,0M
06.201.0073-0 | TUBO DE FERRO FUNDIDO DUCTIL COM FLANGES SOLDADOS,CLASSE DE | UN |  | 2522.28
PRESSAO PN-16,ESPESSURA CLASSE K-9,PARA AGUA,CONFORME ABNT N
BR 7560 E ABNT NBR 7675,REVESTIDO EXTERNAMENTE COM ZINCO MET
ALICO E PINTURA BETUMINOSA E INTERNAMENTE COM ARGAMASSA DE C
IMENTO,EXCLUSIVE ACESSORIOS PARA JUNTA,COM DIAMETRO DE 150MM
,COMPRIMENTO ATE 1,0M.FORNECIMENTO
10164 | TUBO FERRO FUND.DUC.C/FLANGES SOLD.CLAS.PRES.PN-16,ESP.CLAS. | UN | 1 | 2522.28 | 0 | 2522.28
K-9,P/AGUA,NBR 7560 E NBR 7675,DIAM.150MM,COMP.ATE 1,0M
06.201.0073-A | TUBO DE FERRO FUNDIDO DUCTIL COM FLANGES SOLDADOS,CLASSE DE | UN |  | 2522.28
PRESSAO PN-16,ESPESSURA CLASSE K-9,PARA AGUA,CONFORME ABNT N
BR 7560 E ABNT NBR 7675,REVESTIDO EXTERNAMENTE COM ZINCO MET
ALICO E PINTURA BETUMINOSA E INTERNAMENTE COM ARGAMASSA DE C
IMENTO,EXCLUSIVE ACESSORIOS PARA JUNTA,COM DIAMETRO DE 150MM
,COMPRIMENTO ATE 1,0M.FORNECIMENTO
10164 | TUBO FERRO FUND.DUC.C/FLANGES SOLD.CLAS.PRES.PN-16,ESP.CLAS. | UN | 1 | 2522.28 | 0 | 2522.28
K-9,P/AGUA,NBR 7560 E NBR 7675,DIAM.150MM,COMP.ATE 1,0M
06.201.0074-0 | TUBO DE FERRO FUNDIDO DUCTIL COM FLANGES SOLDADOS,CLASSE DE | UN |  | 3048.38
PRESSAO PN-16,ESPESSURA CLASSE K-9,PARA AGUA,CONFORME ABNT N
BR 7560 E ABNT NBR 7675,REVESTIDO EXTERNAMENTE COM ZINCO MET
ALICO E PINTURA BETUMINOSA E INTERNAMENTE COM ARGAMASSA DE C
IMENTO,EXCLUSIVE ACESSORIOS PARA JUNTA,COM DIAMETRO DE 200MM
,COMPRIMENTO ATE 1,0M.FORNECIMENTO
10165 | TUBO FERRO FUND.DUC.C/FLANGES SOLD.CLAS.PRES.PN-16,ESP.CLAS. | UN | 1 | 3048.38 | 0 | 3048.38
K-9,P/AGUA,NBR 7560 E NBR 7675,DIAM.200MM,COMP.ATE 1,0M
06.201.0074-A | TUBO DE FERRO FUNDIDO DUCTIL COM FLANGES SOLDADOS,CLASSE DE | UN |  | 3048.38
PRESSAO PN-16,ESPESSURA CLASSE K-9,PARA AGUA,CONFORME ABNT N
BR 7560 E ABNT NBR 7675,REVESTIDO EXTERNAMENTE COM ZINCO MET
ALICO E PINTURA BETUMINOSA E INTERNAMENTE COM ARGAMASSA DE C
IMENTO,EXCLUSIVE ACESSORIOS PARA JUNTA,COM DIAMETRO DE 200MM
,COMPRIMENTO ATE 1,0M.FORNECIMENTO
10165 | TUBO FERRO FUND.DUC.C/FLANGES SOLD.CLAS.PRES.PN-16,ESP.CLAS. | UN | 1 | 3048.38 | 0 | 3048.38
K-9,P/AGUA,NBR 7560 E NBR 7675,DIAM.200MM,COMP.ATE 1,0M
06.201.0075-0 | TUBO DE FERRO FUNDIDO DUCTIL COM FLANGES SOLDADOS,CLASSE DE | UN |  | 3685.83
PRESSAO PN-16,ESPESSURA CLASSE K-9,PARA AGUA,CONFORME ABNT N
BR 7560 E ABNT NBR 7675,REVESTIDO EXTERNAMENTE COM ZINCO MET
ALICO E PINTURA BETUMINOSA E INTERNAMENTE COM ARGAMASSA DE C
IMENTO,EXCLUSIVE ACESSORIOS PARA JUNTA,COM DIAMETRO DE 250MM
,COMPRIMENTO ATE 1,0M.FORNECIMENTO
10166 | TUBO FERRO FUND.DUC.C/FLANGES SOLD.CLAS.PRES.PN-16,ESP.CLAS. | UN | 1 | 3685.83 | 0 | 3685.83
K-9,P/AGUA,NBR 7560 E NBR 7675,DIAM.250MM,COMP.ATE 1,0M
06.201.0075-A | TUBO DE FERRO FUNDIDO DUCTIL COM FLANGES SOLDADOS,CLASSE DE | UN |  | 3685.83
PRESSAO PN-16,ESPESSURA CLASSE K-9,PARA AGUA,CONFORME ABNT N
BR 7560 E ABNT NBR 7675,REVESTIDO EXTERNAMENTE COM ZINCO MET
ALICO E PINTURA BETUMINOSA E INTERNAMENTE COM ARGAMASSA DE C
IMENTO,EXCLUSIVE ACESSORIOS PARA JUNTA,COM DIAMETRO DE 250MM
,COMPRIMENTO ATE 1,0M.FORNECIMENTO
10166 | TUBO FERRO FUND.DUC.C/FLANGES SOLD.CLAS.PRES.PN-16,ESP.CLAS. | UN | 1 | 3685.83 | 0 | 3685.83
K-9,P/AGUA,NBR 7560 E NBR 7675,DIAM.250MM,COMP.ATE 1,0M
06.201.0076-0 | TUBO DE FERRO FUNDIDO DUCTIL COM FLANGES SOLDADOS,CLASSE DE | UN |  | 4480.72
PRESSAO PN-16,ESPESSURA CLASSE K-9,PARA AGUA,CONFORME ABNT N
BR 7560 E ABNT NBR 7675,REVESTIDO EXTERNAMENTE COM ZINCO MET
ALICO E PINTURA BETUMINOSA E INTERNAMENTE COM ARGAMASSA DE C
IMENTO,EXCLUSIVE ACESSORIOS PARA JUNTA,COM DIAMETRO DE 300MM
,COMPRIMENTO ATE 1,0M.FORNECIMENTO
10167 | TUBO FERRO FUND.DUC,C/FLANGES SOLD.CLAS.PRES.PN-16,ESP.CLAS. | UN | 1 | 4480.72 | 0 | 4480.72
K-9,P/AGUA,NBR 7560 E NBR 7675,DIAM.300MM,COMP.ATE 1,0M
06.201.0076-A | TUBO DE FERRO FUNDIDO DUCTIL COM FLANGES SOLDADOS,CLASSE DE | UN |  | 4480.72
PRESSAO PN-16,ESPESSURA CLASSE K-9,PARA AGUA,CONFORME ABNT N
BR 7560 E ABNT NBR 7675,REVESTIDO EXTERNAMENTE COM ZINCO MET
ALICO E PINTURA BETUMINOSA E INTERNAMENTE COM ARGAMASSA DE C
IMENTO,EXCLUSIVE ACESSORIOS PARA JUNTA,COM DIAMETRO DE 300MM
,COMPRIMENTO ATE 1,0M.FORNECIMENTO
10167 | TUBO FERRO FUND.DUC,C/FLANGES SOLD.CLAS.PRES.PN-16,ESP.CLAS. | UN | 1 | 4480.72 | 0 | 4480.72
K-9,P/AGUA,NBR 7560 E NBR 7675,DIAM.300MM,COMP.ATE 1,0M
06.201.0077-0 | TUBO DE FERRO FUNDIDO DUCTIL COM FLANGES SOLDADOS,CLASSE DE | UN |  | 5201.81
PRESSAO PN-16,ESPESSURA CLASSE K-9,PARA AGUA,CONFORME ABNT N
BR 7560 E ABNT NBR 7675,REVESTIDO EXTERNAMENTE COM ZINCO MET
ALICO E PINTURA BETUMINOSA E INTERNAMENTE COM ARGAMASSA DE C
IMENTO,EXCLUSIVE ACESSORIOS PARA JUNTA,COM DIAMETRO DE 350MM
,COMPRIMENTO ATE 1,0M.FORNECIMENTO
10168 | TUBO FERRO FUND.DUC.C/FLANGES SOLD.CLAS.PRES.PN-16,ESP.CLAS. | UN | 1 | 5201.81 | 0 | 5201.81
K-9,P/AGUA,NBR 7560 E NBR 7675,DIAM.350MM,COMP.ATE 1,0M
06.201.0077-A | TUBO DE FERRO FUNDIDO DUCTIL COM FLANGES SOLDADOS,CLASSE DE | UN |  | 5201.81
PRESSAO PN-16,ESPESSURA CLASSE K-9,PARA AGUA,CONFORME ABNT N
BR 7560 E ABNT NBR 7675,REVESTIDO EXTERNAMENTE COM ZINCO MET
ALICO E PINTURA BETUMINOSA E INTERNAMENTE COM ARGAMASSA DE C
IMENTO,EXCLUSIVE ACESSORIOS PARA JUNTA,COM DIAMETRO DE 350MM
,COMPRIMENTO ATE 1,0M.FORNECIMENTO
10168 | TUBO FERRO FUND.DUC.C/FLANGES SOLD.CLAS.PRES.PN-16,ESP.CLAS. | UN | 1 | 5201.81 | 0 | 5201.81
K-9,P/AGUA,NBR 7560 E NBR 7675,DIAM.350MM,COMP.ATE 1,0M
06.201.0078-0 | TUBO DE FERRO FUNDIDO DUCTIL COM FLANGES SOLDADOS,CLASSE DE | UN |  | 6119.3
PRESSAO PN-16,ESPESSURA CLASSE K-9,PARA AGUA,CONFORME ABNT N
BR 7560 E ABNT NBR 7675,REVESTIDO EXTERNAMENTE COM ZINCO MET
ALICO E PINTURA BETUMINOSA E INTERNAMENTE COM ARGAMASSA DE C
IMENTO,EXCLUSIVE ACESSORIOS PARA JUNTA,COM DIAMETRO DE 400MM
,COMPRIMENTO ATE 1,0M.FORNECIMENTO
10169 | TUBO FERRO FUND.DUC.C/FLANGES SOLD.CLAS.PRES.PN-16,ESP.CLAS. | UN | 1 | 6119.3 | 0 | 6119.3
K-9,P/AGUA,NBR 7560 E NBR 7675,DIAM.400MM,COMP.ATE 1,0M
06.201.0078-A | TUBO DE FERRO FUNDIDO DUCTIL COM FLANGES SOLDADOS,CLASSE DE | UN |  | 6119.3
PRESSAO PN-16,ESPESSURA CLASSE K-9,PARA AGUA,CONFORME ABNT N
BR 7560 E ABNT NBR 7675,REVESTIDO EXTERNAMENTE COM ZINCO MET
ALICO E PINTURA BETUMINOSA E INTERNAMENTE COM ARGAMASSA DE C
IMENTO,EXCLUSIVE ACESSORIOS PARA JUNTA,COM DIAMETRO DE 400MM
,COMPRIMENTO ATE 1,0M.FORNECIMENTO
10169 | TUBO FERRO FUND.DUC.C/FLANGES SOLD.CLAS.PRES.PN-16,ESP.CLAS. | UN | 1 | 6119.3 | 0 | 6119.3
K-9,P/AGUA,NBR 7560 E NBR 7675,DIAM.400MM,COMP.ATE 1,0M
06.201.0079-0 | TUBO DE FERRO FUNDIDO DUCTIL COM FLANGES SOLDADOS,CLASSE DE | UN |  | 7497.57
PRESSAO PN-16,ESPESSURA CLASSE K-9,PARA AGUA,CONFORME ABNT N
BR 7560 E ABNT NBR 7675,REVESTIDO EXTERNAMENTE COM ZINCO MET
ALICO E PINTURA BETUMINOSA E INTERNAMENTE COM ARGAMASSA DE C
IMENTO,EXCLUSIVE ACESSORIOS PARA JUNTA,COM DIAMETRO DE 450MM
,COMPRIMENTO ATE 1,0M.FORNECIMENTO
10170 | TUBO FERRO FUND.DUC.C/FLANGES SOLD.CLAS.PRES.PN-16,ESP.CLAS. | UN | 1 | 7497.57 | 0 | 7497.57
K-9,P/AGUA,NBR 7560 E NBR 7675,DIAM.450MM,COMP.1,0M
06.201.0079-A | TUBO DE FERRO FUNDIDO DUCTIL COM FLANGES SOLDADOS,CLASSE DE | UN |  | 7497.57
PRESSAO PN-16,ESPESSURA CLASSE K-9,PARA AGUA,CONFORME ABNT N
BR 7560 E ABNT NBR 7675,REVESTIDO EXTERNAMENTE COM ZINCO MET
ALICO E PINTURA BETUMINOSA E INTERNAMENTE COM ARGAMASSA DE C
IMENTO,EXCLUSIVE ACESSORIOS PARA JUNTA,COM DIAMETRO DE 450MM
,COMPRIMENTO ATE 1,0M.FORNECIMENTO
10170 | TUBO FERRO FUND.DUC.C/FLANGES SOLD.CLAS.PRES.PN-16,ESP.CLAS. | UN | 1 | 7497.57 | 0 | 7497.57
K-9,P/AGUA,NBR 7560 E NBR 7675,DIAM.450MM,COMP.1,0M
06.201.0080-0 | TUBO DE FERRO FUNDIDO DUCTIL COM FLANGES SOLDADOS,CLASSE DE | UN |  | 8697.54
PRESSAO PN-16,ESPESSURA CLASSE K-9,PARA AGUA,CONFORME ABNT N
BR 7560 E ABNT NBR 7675,REVESTIDO EXTERNAMENTE COM ZINCO MET
ALICO E PINTURA BETUMINOSA E INTERNAMENTE COM ARGAMASSA DE C
IMENTO,EXCLUSIVE ACESSORIOS PARA JUNTA,COM DIAMETRO DE 500MM
,COMPRIMENTO ATE 1,0M.FORNECIMENTO
10171 | TUBO FERRO FUND.DUC.C/FLANGES SOLD.CLAS.PRES.PN-16,ESP.CLAS, | UN | 1 | 8697.54 | 0 | 8697.54
K-9,P/AGUA,NBR 7560 E NBR 7675,DIAM.500MM,COMP.ATE 1,0M
06.201.0080-A | TUBO DE FERRO FUNDIDO DUCTIL COM FLANGES SOLDADOS,CLASSE DE | UN |  | 8697.54
PRESSAO PN-16,ESPESSURA CLASSE K-9,PARA AGUA,CONFORME ABNT N
BR 7560 E ABNT NBR 7675,REVESTIDO EXTERNAMENTE COM ZINCO MET
ALICO E PINTURA BETUMINOSA E INTERNAMENTE COM ARGAMASSA DE C
IMENTO,EXCLUSIVE ACESSORIOS PARA JUNTA,COM DIAMETRO DE 500MM
,COMPRIMENTO ATE 1,0M.FORNECIMENTO
10171 | TUBO FERRO FUND.DUC.C/FLANGES SOLD.CLAS.PRES.PN-16,ESP.CLAS, | UN | 1 | 8697.54 | 0 | 8697.54
K-9,P/AGUA,NBR 7560 E NBR 7675,DIAM.500MM,COMP.ATE 1,0M
06.201.0081-0 | TUBO DE FERRO FUNDIDO DUCTIL COM FLANGES SOLDADOS,CLASSE DE | UN |  | 11945.19
PRESSAO PN-16,ESPESSURA CLASSE K-9,PARA AGUA,CONFORME ABNT N
BR 7560 E ABNT NBR 7675,REVESTIDO EXTERNAMENTE COM ZINCO MET
ALICO E PINTURA BETUMINOSA E INTERNAMENTE COM ARGAMASSA DE C
IMENTO,EXCLUSIVE ACESSORIOS PARA JUNTA,COM DIAMETRO DE 600MM
,COMPRIMENTO ATE 1,0M.FORNECIMENTO
10172 | TUBO FERRO FUND.DUC.C/FLANGES SOLD.CLAS.PRES.PN-16,ESP.CLAS. | UN | 1 | 11945.19 | 0 | 11945.19
K-9,P/AGUA,NBR 7560 E NBR 7675,DIAM.600MM,COMP.ATE 1,0M
06.201.0081-A | TUBO DE FERRO FUNDIDO DUCTIL COM FLANGES SOLDADOS,CLASSE DE | UN |  | 11945.19
PRESSAO PN-16,ESPESSURA CLASSE K-9,PARA AGUA,CONFORME ABNT N
BR 7560 E ABNT NBR 7675,REVESTIDO EXTERNAMENTE COM ZINCO MET
ALICO E PINTURA BETUMINOSA E INTERNAMENTE COM ARGAMASSA DE C
IMENTO,EXCLUSIVE ACESSORIOS PARA JUNTA,COM DIAMETRO DE 600MM
,COMPRIMENTO ATE 1,0M.FORNECIMENTO
10172 | TUBO FERRO FUND.DUC.C/FLANGES SOLD.CLAS.PRES.PN-16,ESP.CLAS. | UN | 1 | 11945.19 | 0 | 11945.19
K-9,P/AGUA,NBR 7560 E NBR 7675,DIAM.600MM,COMP.ATE 1,0M
06.201.0082-0 | TUBO DE FERRO FUNDIDO DUCTIL COM FLANGES ROSCADOS,CLASSE DE | UN |  | 20836.54
PRESSAO PN-16,ESPESSURA CLASSE K-12,PARA AGUA,CONFORME ABNT
NBR 7560 E ABNT NBR 7675,REVESTIDO EXTERNAMENTE COM ZINCO ME
TALICO E PINTURA BETUMINOSA E INTERNAMENTE COM ARGAMASSA DE
CIMENTO,EXCLUSIVE ACESSORIOS PARA JUNTA,COM DIAMETRO DE 700M
M,COMPRIMENTO ATE 1,0M.FORNECIMENTO
10173 | TUBO FERRO FUND.DUC.C/FLANGES ROSC.CLAS.PRES.PN-16,ESP.CLAS. | UN | 1 | 20836.54 | 0 | 20836.54
K-12,P/AGUA,NBR 7560 E NBR 7675,DIAM.700MM,COMP.ATE 1,0M
06.201.0082-A | TUBO DE FERRO FUNDIDO DUCTIL COM FLANGES ROSCADOS,CLASSE DE | UN |  | 20836.54
PRESSAO PN-16,ESPESSURA CLASSE K-12,PARA AGUA,CONFORME ABNT
NBR 7560 E ABNT NBR 7675,REVESTIDO EXTERNAMENTE COM ZINCO ME
TALICO E PINTURA BETUMINOSA E INTERNAMENTE COM ARGAMASSA DE
CIMENTO,EXCLUSIVE ACESSORIOS PARA JUNTA,COM DIAMETRO DE 700M
M,COMPRIMENTO ATE 1,0M.FORNECIMENTO
10173 | TUBO FERRO FUND.DUC.C/FLANGES ROSC.CLAS.PRES.PN-16,ESP.CLAS. | UN | 1 | 20836.54 | 0 | 20836.54
K-12,P/AGUA,NBR 7560 E NBR 7675,DIAM.700MM,COMP.ATE 1,0M
06.201.0091-0 | TUBO DE FERRO FUNDIDO DUCTIL COM 2 FLANGES INTEGRAIS FUNDIDO | UN |  | 37454.81
S,ESPESSURA CLASSE K-14,CLASSE DE PRESSAO PN-16,PARA AGUA,CO
NFORME ABNT NBR 7560 E ABNT NBR 7675,REVESTIDO EXTERNAMENTE
E INTERNAMENTE COM PINTURA BETUMINOSA,EXCLUSIVE ACESSORIOS P
ARA JUNTA,COM DIAMETRO DE 800MM,COMPRIMENTO DE 1,0M.FORNECIM
ENTO
10174 | TUBO FER.FUND.DUC.C/2 FLAN.INT.FUN.ESP.CLAS.K-14,CLAS.PRES.P | UN | 1 | 37454.81 | 0 | 37454.81
N-16,AGUA,NBR 7560 E 7675,DIAM.800MM,COMP.1,0M FORNECIMENTO
06.201.0091-A | TUBO DE FERRO FUNDIDO DUCTIL COM 2 FLANGES INTEGRAIS FUNDIDO | UN |  | 37454.81
S,ESPESSURA CLASSE K-14,CLASSE DE PRESSAO PN-16,PARA AGUA,CO
NFORME ABNT NBR 7560 E ABNT NBR 7675,REVESTIDO EXTERNAMENTE
E INTERNAMENTE COM PINTURA BETUMINOSA,EXCLUSIVE ACESSORIOS P
ARA JUNTA,COM DIAMETRO DE 800MM,COMPRIMENTO DE 1,0M.FORNECIM
ENTO
10174 | TUBO FER.FUND.DUC.C/2 FLAN.INT.FUN.ESP.CLAS.K-14,CLAS.PRES.P | UN | 1 | 37454.81 | 0 | 37454.81
N-16,AGUA,NBR 7560 E 7675,DIAM.800MM,COMP.1,0M FORNECIMENTO
06.201.0092-0 | TUBO DE FERRO FUNDIDO DUCTIL COM 2 FLANGES INTEGRAIS FUNDIDO | UN |  | 49627.75
S,ESPESSURA CLASSE K-14,CLASSE DE PRESSAO PN-16,PARA AGUA,CO
NFORME ABNT NBR 7560 E ABNT NBR 7675,REVESTIDO EXTERNAMENTE
E INTERNAMENTE COM PINTURA BETUMINOSA,EXCLUSIVE ACESSORIOS P
ARA JUNTA,COM DIAMETRO DE 800MM,COMPRIMENTO DE 1,5M.FORNECIM
ENTO
10178 | TUBO FER.FUND.DUC.C/2 FLAN.INT.FUN.ESP.CLAS.K-14,CLAS.PRES.P | UN | 1 | 49627.75 | 0 | 49627.75
N-16,AGUA,NBR 7560 E 7675,DIA.800MM,COMPR.1,5M FORNECIMENTO
06.201.0092-A | TUBO DE FERRO FUNDIDO DUCTIL COM 2 FLANGES INTEGRAIS FUNDIDO | UN |  | 49627.75
S,ESPESSURA CLASSE K-14,CLASSE DE PRESSAO PN-16,PARA AGUA,CO
NFORME ABNT NBR 7560 E ABNT NBR 7675,REVESTIDO EXTERNAMENTE
E INTERNAMENTE COM PINTURA BETUMINOSA,EXCLUSIVE ACESSORIOS P
ARA JUNTA,COM DIAMETRO DE 800MM,COMPRIMENTO DE 1,5M.FORNECIM
ENTO
10178 | TUBO FER.FUND.DUC.C/2 FLAN.INT.FUN.ESP.CLAS.K-14,CLAS.PRES.P | UN | 1 | 49627.75 | 0 | 49627.75
N-16,AGUA,NBR 7560 E 7675,DIA.800MM,COMPR.1,5M FORNECIMENTO
06.201.0093-0 | TUBO DE FERRO FUNDIDO DUCTIL COM 2 FLANGES INTEGRAIS FUNDIDO | UN |  | 68153.01
S,ESPESSURA CLASSE K-14,CLASSE DE PRESSAO PN-16,PARA AGUA,CO
NFORME ABNT NBR 7560 E ABNT NBR 7675,REVESTIDO EXTERNAMENTE
E INTERNAMENTE COM PINTURA BETUMINOSA,EXCLUSIVE ACESSORIOS P
ARA JUNTA,COM DIAMETRO DE 800MM,COMPRIMENTO DE 2,0M.FORNECIM
ENTO
10182 | TUBO FER.FUND.DUC.C/2 FLAN.INT.FUN.ESP.CLAS.K-14,CLAS.PRES.P | UN | 1 | 68153.01 | 0 | 68153.01
N-16,AGUA,NBR 7560 E 7675,DIAM.800MM,COMP.2,0M FORNECIMENTO
06.201.0093-A | TUBO DE FERRO FUNDIDO DUCTIL COM 2 FLANGES INTEGRAIS FUNDIDO | UN |  | 68153.01
S,ESPESSURA CLASSE K-14,CLASSE DE PRESSAO PN-16,PARA AGUA,CO
NFORME ABNT NBR 7560 E ABNT NBR 7675,REVESTIDO EXTERNAMENTE
E INTERNAMENTE COM PINTURA BETUMINOSA,EXCLUSIVE ACESSORIOS P
ARA JUNTA,COM DIAMETRO DE 800MM,COMPRIMENTO DE 2,0M.FORNECIM
ENTO
10182 | TUBO FER.FUND.DUC.C/2 FLAN.INT.FUN.ESP.CLAS.K-14,CLAS.PRES.P | UN | 1 | 68153.01 | 0 | 68153.01
N-16,AGUA,NBR 7560 E 7675,DIAM.800MM,COMP.2,0M FORNECIMENTO
06.201.0094-0 | TUBO DE FERRO FUNDIDO DUCTIL COM 2 FLANGES INTEGRAIS FUNDIDO | UN |  | 40465.07
S,ESPESSURA CLASSE K-14,CLASSE DE PRESSAO PN-16,PARA AGUA,CO
NFORME ABNT NBR 7560 E ABNT NBR 7675,REVESTIDO EXTERNAMENTE
E INTERNAMENTE COM PINTURA BETUMINOSA,EXCLUSIVE ACESSORIOS P
ARA JUNTA,COM DIAMETRO DE 900MM,COMPRIMENTO DE 1,0M.FORNECIM
ENTO
10175 | TUBO FER.FUND.DUC.C/2 FLAN.INT.FUN.ESP.CLAS.K-14,CLAS.PRES.P | UN | 1 | 40465.07 | 0 | 40465.07
N-16,AGUA,NBR 7560 E 7675,DIAM.900MM,COMP.1,0M FORNECIMENTO
06.201.0094-A | TUBO DE FERRO FUNDIDO DUCTIL COM 2 FLANGES INTEGRAIS FUNDIDO | UN |  | 40465.07
S,ESPESSURA CLASSE K-14,CLASSE DE PRESSAO PN-16,PARA AGUA,CO
NFORME ABNT NBR 7560 E ABNT NBR 7675,REVESTIDO EXTERNAMENTE
E INTERNAMENTE COM PINTURA BETUMINOSA,EXCLUSIVE ACESSORIOS P
ARA JUNTA,COM DIAMETRO DE 900MM,COMPRIMENTO DE 1,0M.FORNECIM
ENTO
10175 | TUBO FER.FUND.DUC.C/2 FLAN.INT.FUN.ESP.CLAS.K-14,CLAS.PRES.P | UN | 1 | 40465.07 | 0 | 40465.07
N-16,AGUA,NBR 7560 E 7675,DIAM.900MM,COMP.1,0M FORNECIMENTO
06.201.0095-0 | TUBO DE FERRO FUNDIDO DUCTIL COM 2 FLANGES INTEGRAIS FUNDIDO | UN |  | 49627.75
S,ESPESSURA CLASSE K-14,CLASSE DE PRESSAO PN-16,PARA AGUA,CO
NFORME ABNT NBR 7560 E ABNT NBR 7675,REVESTIDO EXTERNAMENTE
E INTERNAMENTE COM PINTURA BETUMINOSA,EXCLUSIVE ACESSORIOS P
ARA JUNTA,COM DIAMETRO DE 900MM,COMPRIMENTO DE 1,5M.FORNECIM
ENTO
10179 | TUBO FER.FUND.DUC.C/2 FLAN.INT.FUN.ESP.CLAS.K-14,CLAS.PRES.P | UN | 1 | 49627.75 | 0 | 49627.75
N-16,AGUA,NBR 7560 E 7675,DIAM.900MM,COMP.1,5M FORNECIMENTO
06.201.0095-A | TUBO DE FERRO FUNDIDO DUCTIL COM 2 FLANGES INTEGRAIS FUNDIDO | UN |  | 49627.75
S,ESPESSURA CLASSE K-14,CLASSE DE PRESSAO PN-16,PARA AGUA,CO
NFORME ABNT NBR 7560 E ABNT NBR 7675,REVESTIDO EXTERNAMENTE
E INTERNAMENTE COM PINTURA BETUMINOSA,EXCLUSIVE ACESSORIOS P
ARA JUNTA,COM DIAMETRO DE 900MM,COMPRIMENTO DE 1,5M.FORNECIM
ENTO
10179 | TUBO FER.FUND.DUC.C/2 FLAN.INT.FUN.ESP.CLAS.K-14,CLAS.PRES.P | UN | 1 | 49627.75 | 0 | 49627.75
N-16,AGUA,NBR 7560 E 7675,DIAM.900MM,COMP.1,5M FORNECIMENTO
06.201.0096-0 | TUBO DE FERRO FUNDIDO DUCTIL COM 2 FLANGES INTEGRAIS FUNDIDO | UN |  | 73667.09
S,ESPESSURA CLASSE K-14,CLASSE DE PRESSAO PN-16,PARA AGUA,CO
NFORME ABNT NBR 7560 E ABNT NBR 7675,REVESTIDO EXTERNAMENTE
E INTERNAMENTE COM PINTURA BETUMINOSA,EXCLUSIVE ACESSORIOS P
ARA JUNTA,COM DIAMETRO DE 900MM,COMPRIMENTO DE 2,0M.FORNECIM
ENTO
10183 | TUBO FER.FUND.DUC.C/2 FLAN.INT.FUN.ESP.CLAS.K-14,CLAS.PRES.P | UN | 1 | 73667.09 | 0 | 73667.09
N-16,AGUA,NBR 7560 E 7675,DIAM.900MM,COMP.2,0M FORNECIMENTO
06.201.0096-A | TUBO DE FERRO FUNDIDO DUCTIL COM 2 FLANGES INTEGRAIS FUNDIDO | UN |  | 73667.09
S,ESPESSURA CLASSE K-14,CLASSE DE PRESSAO PN-16,PARA AGUA,CO
NFORME ABNT NBR 7560 E ABNT NBR 7675,REVESTIDO EXTERNAMENTE
E INTERNAMENTE COM PINTURA BETUMINOSA,EXCLUSIVE ACESSORIOS P
ARA JUNTA,COM DIAMETRO DE 900MM,COMPRIMENTO DE 2,0M.FORNECIM
ENTO
10183 | TUBO FER.FUND.DUC.C/2 FLAN.INT.FUN.ESP.CLAS.K-14,CLAS.PRES.P | UN | 1 | 73667.09 | 0 | 73667.09
N-16,AGUA,NBR 7560 E 7675,DIAM.900MM,COMP.2,0M FORNECIMENTO
06.201.0097-0 | TUBO DE FERRO FUNDIDO DUCTIL COM 2 FLANGES INTEGRAIS FUNDIDO | UN |  | 51586.99
S,ESPESSURA CLASSE K-14,CLASSE DE PRESSAO PN-16,PARA AGUA,CO
NFORME ABNT NBR 7560 E ABNT NBR 7675,REVESTIDO EXTERNAMENTE
E INTERNAMENTE COM PINTURA BETUMINOSA,EXCLUSIVE ACESSORIOS P
ARA JUNTA,COM DIAMETRO DE 1000MM,COMPRIMENTO DE 1,0M.FORNECI
MENTO
10176 | TUBO FER.FUND.DUC.C/2 FLAN.INT.FUN.ESP.CLAS.K-14,CLAS.PRES.P | UN | 1 | 51586.99 | 0 | 51586.99
N-16,AGUA,NBR 7560 E 7675,DIAM.1000MM,COMP.1,0M FORNECIMENTO
06.201.0097-A | TUBO DE FERRO FUNDIDO DUCTIL COM 2 FLANGES INTEGRAIS FUNDIDO | UN |  | 51586.99
S,ESPESSURA CLASSE K-14,CLASSE DE PRESSAO PN-16,PARA AGUA,CO
NFORME ABNT NBR 7560 E ABNT NBR 7675,REVESTIDO EXTERNAMENTE
E INTERNAMENTE COM PINTURA BETUMINOSA,EXCLUSIVE ACESSORIOS P
ARA JUNTA,COM DIAMETRO DE 1000MM,COMPRIMENTO DE 1,0M.FORNECI
MENTO
10176 | TUBO FER.FUND.DUC.C/2 FLAN.INT.FUN.ESP.CLAS.K-14,CLAS.PRES.P | UN | 1 | 51586.99 | 0 | 51586.99
N-16,AGUA,NBR 7560 E 7675,DIAM.1000MM,COMP.1,0M FORNECIMENTO
06.201.0098-0 | TUBO DE FERRO FUNDIDO DUCTIL COM 2 FLANGES INTEGRAIS FUNDIDO | UN |  | 65172.14
S,ESPESSURA CLASSE K-14,CLASSE DE PRESSAO PN-16,PARA AGUA,CO
NFORME ABNT NBR 7560 E ABNT NBR 7675,REVESTIDO EXTERNAMENTE
E INTERNAMENTE COM PINTURA BETUMINOSA,EXCLUSIVE ACESSORIOS P
ARA JUNTA,COM DIAMETRO DE 1000MM,COMPRIMENTO DE 1,5M.FORNECI
MENTO
10180 | TUBO FER.FUND.DUC.C/2 FLAN.INT.FUN.ESP.CLAS.K-14,CLAS.PRES.P | UN | 1 | 65172.14 | 0 | 65172.14
N-16,AGUA,NBR 7560 E 7675,DIAM.1000MM,COMP.1,5M FORNECIMENTO
06.201.0098-A | TUBO DE FERRO FUNDIDO DUCTIL COM 2 FLANGES INTEGRAIS FUNDIDO | UN |  | 65172.14
S,ESPESSURA CLASSE K-14,CLASSE DE PRESSAO PN-16,PARA AGUA,CO
NFORME ABNT NBR 7560 E ABNT NBR 7675,REVESTIDO EXTERNAMENTE
E INTERNAMENTE COM PINTURA BETUMINOSA,EXCLUSIVE ACESSORIOS P
ARA JUNTA,COM DIAMETRO DE 1000MM,COMPRIMENTO DE 1,5M.FORNECI
MENTO
10180 | TUBO FER.FUND.DUC.C/2 FLAN.INT.FUN.ESP.CLAS.K-14,CLAS.PRES.P | UN | 1 | 65172.14 | 0 | 65172.14
N-16,AGUA,NBR 7560 E 7675,DIAM.1000MM,COMP.1,5M FORNECIMENTO
06.201.0099-0 | TUBO DE FERRO FUNDIDO DUCTIL COM 2 FLANGES INTEGRAIS FUNDIDO | UN |  | 79876.37
S,ESPESSURA CLASSE K-14,CLASSE DE PRESSAO PN-16,PARA AGUA,CO
NFORME ABNT NBR 7560 E ABNT NBR 7675,REVESTIDO EXTERNAMENTE
E INTERNAMENTE COM PINTURA BETUMINOSA,EXCLUSIVE ACESSORIOS P
ARA JUNTA,COM DIAMETRO DE 1000MM,COMPRIMENTO DE 2,0M.FORNECI
MENTO
10184 | TUBO FER.FUND.DUC.C/2 FLAN.INT.FUN.ESP.CLAS.K-14,CLAS.PRES.P | UN | 1 | 79876.37 | 0 | 79876.37
N-16,AGUA,NBR 7560 E 7576,DIAM.1000MM,COMP.2,0M FORNECIMENTO
06.201.0099-A | TUBO DE FERRO FUNDIDO DUCTIL COM 2 FLANGES INTEGRAIS FUNDIDO | UN |  | 79876.37
S,ESPESSURA CLASSE K-14,CLASSE DE PRESSAO PN-16,PARA AGUA,CO
NFORME ABNT NBR 7560 E ABNT NBR 7675,REVESTIDO EXTERNAMENTE
E INTERNAMENTE COM PINTURA BETUMINOSA,EXCLUSIVE ACESSORIOS P
ARA JUNTA,COM DIAMETRO DE 1000MM,COMPRIMENTO DE 2,0M.FORNECI
MENTO
10184 | TUBO FER.FUND.DUC.C/2 FLAN.INT.FUN.ESP.CLAS.K-14,CLAS.PRES.P | UN | 1 | 79876.37 | 0 | 79876.37
N-16,AGUA,NBR 7560 E 7576,DIAM.1000MM,COMP.2,0M FORNECIMENTO
06.201.0100-0 | TUBO DE FERRO FUNDIDO DUCTIL COM 2 FLANGES INTEGRAIS FUNDIDO | UN |  | 75186.96
S,ESPESSURA CLASSE K-14,CLASSE DE PRESSAO PN-16,PARA AGUA,CO
NFORME ABNT NBR 7560 E ABNT NBR 7675,REVESTIDO EXTERNAMENTE
E INTERNAMENTE COM PINTURA BETUMINOSA,EXCLUSIVE ACESSORIOS P
ARA JUNTA,COM DIAMETRO DE 1200MM,COMPRIMENTO DE 1,0M.FORNECI
MENTO
10177 | TUBO FER.FUND.DUC.C/2 FLAN.INT.FUN.ESP.CLAS.K-14,CLAS.PRES.P | UN | 1 | 75186.96 | 0 | 75186.96
N-16,AGUA,NBR 7560 E 7675,DIAM.1200MM,COMP.1,0M FORNECIMENTO
06.201.0100-A | TUBO DE FERRO FUNDIDO DUCTIL COM 2 FLANGES INTEGRAIS FUNDIDO | UN |  | 75186.96
S,ESPESSURA CLASSE K-14,CLASSE DE PRESSAO PN-16,PARA AGUA,CO
NFORME ABNT NBR 7560 E ABNT NBR 7675,REVESTIDO EXTERNAMENTE
E INTERNAMENTE COM PINTURA BETUMINOSA,EXCLUSIVE ACESSORIOS P
ARA JUNTA,COM DIAMETRO DE 1200MM,COMPRIMENTO DE 1,0M.FORNECI
MENTO
10177 | TUBO FER.FUND.DUC.C/2 FLAN.INT.FUN.ESP.CLAS.K-14,CLAS.PRES.P | UN | 1 | 75186.96 | 0 | 75186.96
N-16,AGUA,NBR 7560 E 7675,DIAM.1200MM,COMP.1,0M FORNECIMENTO
06.201.0101-0 | TUBO DE FERRO FUNDIDO DUCTIL COM 2 FLANGES INTEGRAIS FUNDIDO | UN |  | 87705.86
S,ESPESSURA CLASSE K-14,CLASSE DE PRESSAO PN-16,PARA AGUA,CO
NFORME ABNT NBR 7560 E ABNT NBR 7675,REVESTIDO EXTERNAMENTE
E INTERNAMENTE COM PINTURA BETUMINOSA,EXCLUSIVE ACESSORIOS P
ARA JUNTA,COM DIAMETRO DE 1200MM,COMPRIMENTO DE 1,5M.FORNECI
MENTO
10181 | TUBO FER.FUND.DUC.C/2 FLAN.INT.FUN.ESP.CLAS.K-14,CLAS.PRES.P | UN | 1 | 87705.86 | 0 | 87705.86
N-16,AGUA,NBR 7560 E 7675,DIAM.1200MM,COMP.1,5M FORNECIMENTO
06.201.0101-A | TUBO DE FERRO FUNDIDO DUCTIL COM 2 FLANGES INTEGRAIS FUNDIDO | UN |  | 87705.86
S,ESPESSURA CLASSE K-14,CLASSE DE PRESSAO PN-16,PARA AGUA,CO
NFORME ABNT NBR 7560 E ABNT NBR 7675,REVESTIDO EXTERNAMENTE
E INTERNAMENTE COM PINTURA BETUMINOSA,EXCLUSIVE ACESSORIOS P
ARA JUNTA,COM DIAMETRO DE 1200MM,COMPRIMENTO DE 1,5M.FORNECI
MENTO
10181 | TUBO FER.FUND.DUC.C/2 FLAN.INT.FUN.ESP.CLAS.K-14,CLAS.PRES.P | UN | 1 | 87705.86 | 0 | 87705.86
N-16,AGUA,NBR 7560 E 7675,DIAM.1200MM,COMP.1,5M FORNECIMENTO
06.201.0102-0 | TUBO DE FERRO FUNDIDO DUCTIL COM 2 FLANGES INTEGRAIS FUNDIDO | UN |  | 109847.91
S,ESPESSURA CLASSE K-14,CLASSE DE PRESSAO PN-16,PARA AGUA,CO
NFORME ABNT NBR 7560 E ABNT NBR 7675,REVESTIDO EXTERNAMENTE
E INTERNAMENTE COM PINTURA BETUMINOSA,EXCLUSIVE ACESSORIOS P
ARA JUNTA,COM DIAMETRO DE 1200MM,COMPRIMENTO DE 2,0M.FORNECI
MENTO
10185 | TUBO FER.FUND.DUC.C/2 FLAN.INT.FUN.ESP.CLAS.K-14,CLAS.PRES.P | UN | 1 | 109847.91 | 0 | 109847.91
N-16,AGUA,NBR 7560 E 7695,DIAM.1200MM,COMP.2,0M FORNECIMENTO
06.201.0102-A | TUBO DE FERRO FUNDIDO DUCTIL COM 2 FLANGES INTEGRAIS FUNDIDO | UN |  | 109847.91
S,ESPESSURA CLASSE K-14,CLASSE DE PRESSAO PN-16,PARA AGUA,CO
NFORME ABNT NBR 7560 E ABNT NBR 7675,REVESTIDO EXTERNAMENTE
E INTERNAMENTE COM PINTURA BETUMINOSA,EXCLUSIVE ACESSORIOS P
ARA JUNTA,COM DIAMETRO DE 1200MM,COMPRIMENTO DE 2,0M.FORNECI
MENTO
10185 | TUBO FER.FUND.DUC.C/2 FLAN.INT.FUN.ESP.CLAS.K-14,CLAS.PRES.P | UN | 1 | 109847.91 | 0 | 109847.91
N-16,AGUA,NBR 7560 E 7695,DIAM.1200MM,COMP.2,0M FORNECIMENTO
06.201.0111-0 | TUBO DE FERRO FUNDIDO DUCTIL COM PONTA E FLANGE SOLDADOS,ESP | UN |  | 1324.3
ESSURA CLASSE K-9,CLASSE DE PRESSAO PN-10,PARA AGUA,CONFORME
ABNT NBR 7560 E ABNT NBR 7675,REVESTIDO EXTERNAMENTE COM ZI
NCO METALICO E INTERNAMENTE COM ARGAMASSA DE CIMENTO,EXCLUSI
VE ACESSORIOS PARA JUNTA,COM DIAMETRO DE 80MM,COMPRIMENTO AT
E 1,0M.FORNECIMENTO
10186 | TUBO FERRO FUND.DUC.C/PONTA E FLANGE SOLD.ESP.CLAS.K-9,CLAS. | UN | 1 | 1324.3 | 0 | 1324.3
PRES.PN-10,AGUA,CONF.NBR 7560 E 7675,C/DIAM.80MM,COMP.1,0M
06.201.0111-A | TUBO DE FERRO FUNDIDO DUCTIL COM PONTA E FLANGE SOLDADOS,ESP | UN |  | 1324.3
ESSURA CLASSE K-9,CLASSE DE PRESSAO PN-10,PARA AGUA,CONFORME
ABNT NBR 7560 E ABNT NBR 7675,REVESTIDO EXTERNAMENTE COM ZI
NCO METALICO E INTERNAMENTE COM ARGAMASSA DE CIMENTO,EXCLUSI
VE ACESSORIOS PARA JUNTA,COM DIAMETRO DE 80MM,COMPRIMENTO AT
E 1,0M.FORNECIMENTO
10186 | TUBO FERRO FUND.DUC.C/PONTA E FLANGE SOLD.ESP.CLAS.K-9,CLAS. | UN | 1 | 1324.3 | 0 | 1324.3
PRES.PN-10,AGUA,CONF.NBR 7560 E 7675,C/DIAM.80MM,COMP.1,0M
06.201.0112-0 | TUBO DE FERRO FUNDIDO DUCTIL COM PONTA E FLANGE SOLDADOS,ESP | UN |  | 1448.01
ESSURA CLASSE K-9,CLASSE DE PRESSAO PN-10,PARA AGUA,CONFORME
ABNT NBR 7560 E ABNT NBR 7675,REVESTIDO EXTERNAMENTE COM ZI
NCO METALICO E INTERNAMENTE COM ARGAMASSA DE CIMENTO,EXCLUSI
VE ACESSORIOS PARA JUNTA,COM DIAMETRO DE 100MM,COMPRIMENTO A
TE 1,0M.FORNECIMENTO
10187 | TUBO FERRO FUND.DUC.C/PONTA E FLANGE SOLD.ESP.CLAS.K-9,CLAS. | UN | 1 | 1448.01 | 0 | 1448.01
PRES.PN-10,AGUA,CONF.NBR 7560 E 7675,C/DIAM.100MM,COMP.1,0M
06.201.0112-A | TUBO DE FERRO FUNDIDO DUCTIL COM PONTA E FLANGE SOLDADOS,ESP | UN |  | 1448.01
ESSURA CLASSE K-9,CLASSE DE PRESSAO PN-10,PARA AGUA,CONFORME
ABNT NBR 7560 E ABNT NBR 7675,REVESTIDO EXTERNAMENTE COM ZI
NCO METALICO E INTERNAMENTE COM ARGAMASSA DE CIMENTO,EXCLUSI
VE ACESSORIOS PARA JUNTA,COM DIAMETRO DE 100MM,COMPRIMENTO A
TE 1,0M.FORNECIMENTO
10187 | TUBO FERRO FUND.DUC.C/PONTA E FLANGE SOLD.ESP.CLAS.K-9,CLAS. | UN | 1 | 1448.01 | 0 | 1448.01
PRES.PN-10,AGUA,CONF.NBR 7560 E 7675,C/DIAM.100MM,COMP.1,0M
06.201.0113-0 | TUBO DE FERRO FUNDIDO DUCTIL COM PONTA E FLANGE SOLDADOS,ESP | UN |  | 1762.13
ESSURA CLASSE K-9,CLASSE DE PRESSAO PN-10,PARA AGUA,CONFORME
ABNT NBR 7560 E ABNT NBR 7675,REVESTIDO EXTERNAMENTE COM ZI
NCO METALICO E INTERNAMENTE COM ARGAMASSA DE CIMENTO,EXCLUSI
VE ACESSORIOS PARA JUNTA,COM DIAMETRO DE 150MM,COMPRIMENTO A
TE 1,0M.FORNECIMENTO
10188 | TUBO FERRO FUND.DUC.C/PONTA E FLANGE SOLD.ESP.CLAS.K-9,CLAS. | UN | 1 | 1762.13 | 0 | 1762.13
PRES.PN-10,AGUA,CONF.NBR 7560 E 7675,C/DIAM.150MM,COMP.1,0M
06.201.0113-A | TUBO DE FERRO FUNDIDO DUCTIL COM PONTA E FLANGE SOLDADOS,ESP | UN |  | 1762.13
ESSURA CLASSE K-9,CLASSE DE PRESSAO PN-10,PARA AGUA,CONFORME
ABNT NBR 7560 E ABNT NBR 7675,REVESTIDO EXTERNAMENTE COM ZI
NCO METALICO E INTERNAMENTE COM ARGAMASSA DE CIMENTO,EXCLUSI
VE ACESSORIOS PARA JUNTA,COM DIAMETRO DE 150MM,COMPRIMENTO A
TE 1,0M.FORNECIMENTO
10188 | TUBO FERRO FUND.DUC.C/PONTA E FLANGE SOLD.ESP.CLAS.K-9,CLAS. | UN | 1 | 1762.13 | 0 | 1762.13
PRES.PN-10,AGUA,CONF.NBR 7560 E 7675,C/DIAM.150MM,COMP.1,0M
06.201.0114-0 | TUBO DE FERRO FUNDIDO DUCTIL COM PONTA E FLANGE SOLDADOS,ESP | UN |  | 2139.15
ESSURA CLASSE K-9,CLASSE DE PRESSAO PN-10,PARA AGUA,CONFORME
ABNT NBR 7560 E ABNT NBR 7675,REVESTIDO EXTERNAMENTE COM ZI
NCO METALICO E INTERNAMENTE COM ARGAMASSA DE CIMENTO,EXCLUSI
VE ACESSORIOS PARA JUNTA,COM DIAMETRO DE 200MM,COMPRIMENTO A
TE 1,0M.FORNECIMENTO
10189 | TUBO FERRO FUND.DUC.C/PONTA E FLANGE SOLD.ESQ.CLAS.K-9,CLAS. | UN | 1 | 2139.15 | 0 | 2139.15
PRES.PN-10,AGUA,CONF.NBR 7560 E 7675,C/DIAM.200MM,COMP.1,0M
06.201.0114-A | TUBO DE FERRO FUNDIDO DUCTIL COM PONTA E FLANGE SOLDADOS,ESP | UN |  | 2139.15
ESSURA CLASSE K-9,CLASSE DE PRESSAO PN-10,PARA AGUA,CONFORME
ABNT NBR 7560 E ABNT NBR 7675,REVESTIDO EXTERNAMENTE COM ZI
NCO METALICO E INTERNAMENTE COM ARGAMASSA DE CIMENTO,EXCLUSI
VE ACESSORIOS PARA JUNTA,COM DIAMETRO DE 200MM,COMPRIMENTO A
TE 1,0M.FORNECIMENTO
10189 | TUBO FERRO FUND.DUC.C/PONTA E FLANGE SOLD.ESQ.CLAS.K-9,CLAS. | UN | 1 | 2139.15 | 0 | 2139.15
PRES.PN-10,AGUA,CONF.NBR 7560 E 7675,C/DIAM.200MM,COMP.1,0M
06.201.0115-0 | TUBO DE FERRO FUNDIDO DUCTIL COM PONTA E FLANGE SOLDADOS,ESP | UN |  | 2533.48
ESSURA CLASSE K-9,CLASSE DE PRESSAO PN-10,PARA AGUA,CONFORME
ABNT NBR 7560 E ABNT NBR 7675,REVESTIDO EXTERNAMENTE COM ZI
NCO METALICO E INTERNAMENTE COM ARGAMASSA DE CIMENTO,EXCLUSI
VE ACESSORIOS PARA JUNTA,COM DIAMETRO DE 250MM,COMPRIMENTO A
TE 1,0M.FORNECIMENTO
10190 | TUBO FERRO FUND.DUC.C/PONTA E FLANGE SOLD.ESP.CLAS.K-9,CLAS. | UN | 1 | 2533.48 | 0 | 2533.48
PRES.PN-10,AGUA,CONF.NBR 7560 E 7675,C/DIAM.250MM,COMP.1,0M
06.201.0115-A | TUBO DE FERRO FUNDIDO DUCTIL COM PONTA E FLANGE SOLDADOS,ESP | UN |  | 2533.48
ESSURA CLASSE K-9,CLASSE DE PRESSAO PN-10,PARA AGUA,CONFORME
ABNT NBR 7560 E ABNT NBR 7675,REVESTIDO EXTERNAMENTE COM ZI
NCO METALICO E INTERNAMENTE COM ARGAMASSA DE CIMENTO,EXCLUSI
VE ACESSORIOS PARA JUNTA,COM DIAMETRO DE 250MM,COMPRIMENTO A
TE 1,0M.FORNECIMENTO
10190 | TUBO FERRO FUND.DUC.C/PONTA E FLANGE SOLD.ESP.CLAS.K-9,CLAS. | UN | 1 | 2533.48 | 0 | 2533.48
PRES.PN-10,AGUA,CONF.NBR 7560 E 7675,C/DIAM.250MM,COMP.1,0M
06.201.0116-0 | TUBO DE FERRO FUNDIDO DUCTIL COM PONTA E FLANGE SOLDADOS,ESP | UN |  | 3043.34
ESSURA CLASSE K-9,CLASSE DE PRESSAO PN-10,PARA AGUA,CONFORME
ABNT NBR 7560 E ABNT NBR 7675,REVESTIDO EXTERNAMENTE COM ZI
NCO METALICO E INTERNAMENTE COM ARGAMASSA DE CIMENTO,EXCLUSI
VE ACESSORIOS PARA JUNTA,COM DIAMETRO DE 300MM,COMPRIMENTO A
TE 1,0M.FORNECIMENTO
10191 | TUBO FERRO FUND.DUC.C/PONTA E FLANGE SOLD.ESP.CLAS.K-9,CLAS. | UN | 1 | 3043.34 | 0 | 3043.34
PRES.PN-10,AGUA,CONF.NBR 7560 E 7675,C/DIAM.300MM,COMP.1,0M
06.201.0116-A | TUBO DE FERRO FUNDIDO DUCTIL COM PONTA E FLANGE SOLDADOS,ESP | UN |  | 3043.34
ESSURA CLASSE K-9,CLASSE DE PRESSAO PN-10,PARA AGUA,CONFORME
ABNT NBR 7560 E ABNT NBR 7675,REVESTIDO EXTERNAMENTE COM ZI
NCO METALICO E INTERNAMENTE COM ARGAMASSA DE CIMENTO,EXCLUSI
VE ACESSORIOS PARA JUNTA,COM DIAMETRO DE 300MM,COMPRIMENTO A
TE 1,0M.FORNECIMENTO
10191 | TUBO FERRO FUND.DUC.C/PONTA E FLANGE SOLD.ESP.CLAS.K-9,CLAS. | UN | 1 | 3043.34 | 0 | 3043.34
PRES.PN-10,AGUA,CONF.NBR 7560 E 7675,C/DIAM.300MM,COMP.1,0M
06.201.0117-0 | TUBO DE FERRO FUNDIDO DUCTIL COM PONTA E FLANGE SOLDADOS,ESP | UN |  | 3509.66
ESSURA CLASSE K-9,CLASSE DE PRESSAO PN-10,PARA AGUA,CONFORME
ABNT NBR 7560 E ABNT NBR 7675,REVESTIDO EXTERNAMENTE COM ZI
NCO METALICO E INTERNAMENTE COM ARGAMASSA DE CIMENTO,EXCLUSI
VE ACESSORIOS PARA JUNTA,COM DIAMETRO DE 350MM,COMPRIMENTO A
TE 1,0M.FORNECIMENTO
10192 | TUBO FERRO FUND.DUC.C/PONTA E FLANGE SOLD.ESP.CLAS.K-9,CLAS. | UN | 1 | 3509.66 | 0 | 3509.66
PRES.PN-10,AGUA,CONF.NBR 7560 E 7675,C/DIAM.350MM,COMP.1,0M
06.201.0117-A | TUBO DE FERRO FUNDIDO DUCTIL COM PONTA E FLANGE SOLDADOS,ESP | UN |  | 3509.66
ESSURA CLASSE K-9,CLASSE DE PRESSAO PN-10,PARA AGUA,CONFORME
ABNT NBR 7560 E ABNT NBR 7675,REVESTIDO EXTERNAMENTE COM ZI
NCO METALICO E INTERNAMENTE COM ARGAMASSA DE CIMENTO,EXCLUSI
VE ACESSORIOS PARA JUNTA,COM DIAMETRO DE 350MM,COMPRIMENTO A
TE 1,0M.FORNECIMENTO
10192 | TUBO FERRO FUND.DUC.C/PONTA E FLANGE SOLD.ESP.CLAS.K-9,CLAS. | UN | 1 | 3509.66 | 0 | 3509.66
PRES.PN-10,AGUA,CONF.NBR 7560 E 7675,C/DIAM.350MM,COMP.1,0M
06.201.0118-0 | TUBO DE FERRO FUNDIDO DUCTIL COM PONTA E FLANGE SOLDADOS,ESP | UN |  | 3990.44
ESSURA CLASSE K-9,CLASSE DE PRESSAO PN-10,PARA AGUA,CONFORME
ABNT NBR 7560 E ABNT NBR 7675,REVESTIDO EXTERNAMENTE COM ZI
NCO METALICO E INTERNAMENTE COM ARGAMASSA DE CIMENTO,EXCLUSI
VE ACESSORIOS PARA JUNTA,COM DIAMETRO DE 400MM,COMPRIMENTO A
TE 1,0M.FORNECIMENTO
10193 | TUBO FERRO FUND.DUC.C/PONTA E FLANGE SOLD.ESP.CLAS.K-9,CLAS. | UN | 1 | 3990.44 | 0 | 3990.44
PRES.PN-10,AGUA,CONF.NBR 7560 E 7675,C/DIAM.400MM,COMP.1,0M
06.201.0118-A | TUBO DE FERRO FUNDIDO DUCTIL COM PONTA E FLANGE SOLDADOS,ESP | UN |  | 3990.44
ESSURA CLASSE K-9,CLASSE DE PRESSAO PN-10,PARA AGUA,CONFORME
ABNT NBR 7560 E ABNT NBR 7675,REVESTIDO EXTERNAMENTE COM ZI
NCO METALICO E INTERNAMENTE COM ARGAMASSA DE CIMENTO,EXCLUSI
VE ACESSORIOS PARA JUNTA,COM DIAMETRO DE 400MM,COMPRIMENTO A
TE 1,0M.FORNECIMENTO
10193 | TUBO FERRO FUND.DUC.C/PONTA E FLANGE SOLD.ESP.CLAS.K-9,CLAS. | UN | 1 | 3990.44 | 0 | 3990.44
PRES.PN-10,AGUA,CONF.NBR 7560 E 7675,C/DIAM.400MM,COMP.1,0M
06.201.0119-0 | TUBO DE FERRO FUNDIDO DUCTIL COM PONTA E FLANGE SOLDADOS,ESP | UN |  | 4775.76
ESSURA CLASSE K-9,CLASSE DE PRESSAO PN-10,PARA AGUA,CONFORME
ABNT NBR 7560 E ABNT NBR 7675,REVESTIDO EXTERNAMENTE COM ZI
NCO METALICO E INTERNAMENTE COM ARGAMASSA DE CIMENTO,EXCLUSI
VE ACESSORIOS PARA JUNTA,COM DIAMETRO DE 450MM,COMPRIMENTO A
TE 1,0M.FORNECIMENTO
10194 | TUBO FERRO FUND.DUC.C/PONTA E FLANGE SOLD.ESP.CLAS.K-9,CLAS. | UN | 1 | 4775.76 | 0 | 4775.76
PRES.PN-10,AGUA,CONF.NBR 7560 E 7675,C/DIAM.450MM,COMP.1,0M
06.201.0119-A | TUBO DE FERRO FUNDIDO DUCTIL COM PONTA E FLANGE SOLDADOS,ESP | UN |  | 4775.76
ESSURA CLASSE K-9,CLASSE DE PRESSAO PN-10,PARA AGUA,CONFORME
ABNT NBR 7560 E ABNT NBR 7675,REVESTIDO EXTERNAMENTE COM ZI
NCO METALICO E INTERNAMENTE COM ARGAMASSA DE CIMENTO,EXCLUSI
VE ACESSORIOS PARA JUNTA,COM DIAMETRO DE 450MM,COMPRIMENTO A
TE 1,0M.FORNECIMENTO
10194 | TUBO FERRO FUND.DUC.C/PONTA E FLANGE SOLD.ESP.CLAS.K-9,CLAS. | UN | 1 | 4775.76 | 0 | 4775.76
PRES.PN-10,AGUA,CONF.NBR 7560 E 7675,C/DIAM.450MM,COMP.1,0M
06.201.0120-0 | TUBO DE FERRO FUNDIDO DUCTIL COM PONTA E FLANGE SOLDADOS,ESP | UN |  | 5144.98
ESSURA CLASSE K-9,CLASSE DE PRESSAO PN-10,PARA AGUA,CONFORME
ABNT NBR 7560 E ABNT NBR 7675,REVESTIDO EXTERNAMENTE COM ZI
NCO METALICO E INTERNAMENTE COM ARGAMASSA DE CIMENTO,EXCLUSI
VE ACESSORIOS PARA JUNTA,COM DIAMETRO DE 500MM,COMPRIMENTO A
TE 1,0M.FORNECIMENTO
10195 | TUBO FERRO FUND.DUC.C/PONTA FLANGE SOLD.ESP.CLAS.K-9,CLAS.PR | UN | 1 | 5144.98 | 0 | 5144.98
ES.PN-10,AGUA,CONF.NBR 7560 E 7675,C/DIAM.500MM,COMP.1,0M
06.201.0120-A | TUBO DE FERRO FUNDIDO DUCTIL COM PONTA E FLANGE SOLDADOS,ESP | UN |  | 5144.98
ESSURA CLASSE K-9,CLASSE DE PRESSAO PN-10,PARA AGUA,CONFORME
ABNT NBR 7560 E ABNT NBR 7675,REVESTIDO EXTERNAMENTE COM ZI
NCO METALICO E INTERNAMENTE COM ARGAMASSA DE CIMENTO,EXCLUSI
VE ACESSORIOS PARA JUNTA,COM DIAMETRO DE 500MM,COMPRIMENTO A
TE 1,0M.FORNECIMENTO
10195 | TUBO FERRO FUND.DUC.C/PONTA FLANGE SOLD.ESP.CLAS.K-9,CLAS.PR | UN | 1 | 5144.98 | 0 | 5144.98
ES.PN-10,AGUA,CONF.NBR 7560 E 7675,C/DIAM.500MM,COMP.1,0M
06.201.0121-0 | TUBO DE FERRO FUNDIDO DUCTIL COM PONTA E FLANGE SOLDADOS,ESP | UN |  | 6304.27
ESSURA CLASSE K-9,CLASSE DE PRESSAO PN-10,PARA AGUA,CONFORME
ABNT NBR 7560 E ABNT NBR 7675,REVESTIDO EXTERNAMENTE COM ZI
NCO METALICO E INTERNAMENTE COM ARGAMASSA DE CIMENTO,EXCLUSI
VE ACESSORIOS PARA JUNTA,COM DIAMETRO DE 600MM,COMPRIMENTO A
TE 1,0M.FORNECIMENTO
10196 | TUBO FERRO FUND.DUC.C/PONTA FLANGE SOLD.ESP.CLAS.K-9,CLAS.PR | UN | 1 | 6304.27 | 0 | 6304.27
ES.PN-10,AGUA,CONF.NBR 7560 E 7675,C/DIAM.600MM,COMP.1,0M
06.201.0121-A | TUBO DE FERRO FUNDIDO DUCTIL COM PONTA E FLANGE SOLDADOS,ESP | UN |  | 6304.27
ESSURA CLASSE K-9,CLASSE DE PRESSAO PN-10,PARA AGUA,CONFORME
ABNT NBR 7560 E ABNT NBR 7675,REVESTIDO EXTERNAMENTE COM ZI
NCO METALICO E INTERNAMENTE COM ARGAMASSA DE CIMENTO,EXCLUSI
VE ACESSORIOS PARA JUNTA,COM DIAMETRO DE 600MM,COMPRIMENTO A
TE 1,0M.FORNECIMENTO
10196 | TUBO FERRO FUND.DUC.C/PONTA FLANGE SOLD.ESP.CLAS.K-9,CLAS.PR | UN | 1 | 6304.27 | 0 | 6304.27
ES.PN-10,AGUA,CONF.NBR 7560 E 7675,C/DIAM.600MM,COMP.1,0M
06.201.0122-0 | TUBO DE FERRO FUNDIDO DUCTIL COM PONTA E FLANGE ROSCADOS,ESP | UN |  | 12624.41
ESSURA CLASSE K-12,CLASSE DE PRESSAO PN-10,PARA AGUA,CONFORM
E ABNT NBR 7560 E ABNT NBR 7675,REVESTIDO EXTERNAMENTE COM Z
INCO METALICO E INTERNAMENTE COM ARGAMASSA DE CIMENTO,EXCLUS
IVE ACESSORIOS PARA JUNTA,COM DIAMETRO DE 700MM,COMPRIMENTO
ATE 1,0M.FORNECIMENTO
10197 | TUBO FERRO FUND.DUC.C/PONTA FLANGE ROSC.ESP.CLAS.K-12,CLAS.P | UN | 1 | 12624.41 | 0 | 12624.41
RES.PN-10,AGUA,CONF.NBR 7560 E 7675,C/DIAM.700MM,COMP.1,0M
06.201.0122-A | TUBO DE FERRO FUNDIDO DUCTIL COM PONTA E FLANGE ROSCADOS,ESP | UN |  | 12624.41
ESSURA CLASSE K-12,CLASSE DE PRESSAO PN-10,PARA AGUA,CONFORM
E ABNT NBR 7560 E ABNT NBR 7675,REVESTIDO EXTERNAMENTE COM Z
INCO METALICO E INTERNAMENTE COM ARGAMASSA DE CIMENTO,EXCLUS
IVE ACESSORIOS PARA JUNTA,COM DIAMETRO DE 700MM,COMPRIMENTO
ATE 1,0M.FORNECIMENTO
10197 | TUBO FERRO FUND.DUC.C/PONTA FLANGE ROSC.ESP.CLAS.K-12,CLAS.P | UN | 1 | 12624.41 | 0 | 12624.41
RES.PN-10,AGUA,CONF.NBR 7560 E 7675,C/DIAM.700MM,COMP.1,0M
06.201.0123-0 | TUBO DE FERRO FUNDIDO DUCTIL COM PONTA E FLANGE ROSCADOS,ESP | UN |  | 15984.67
ESSURA CLASSE K-12,CLASSE DE PRESSAO PN-10,PARA AGUA,CONFORM
E ABNT NBR 7560 E ABNT NBR 7675,REVESTIDO EXTERNAMENTE COM Z
INCO METALICO E INTERNAMENTE COM ARGAMASSA DE CIMENTO,EXCLUS
IVE ACESSORIOS PARA JUNTA,COM DIAMETRO DE 800MM,COMPRIMENTO
ATE 1,0M.FORNECIMENTO
10198 | TUBO FERRO FUND.DUC.C/PONTA FLANGE ROSC.ESP.CLAS.K-12,CLAS.P | UN | 1 | 15984.67 | 0 | 15984.67
RES.PN-10,AGUA,CONF.NBR 7560 E 7675,C/DIAM.800MM,COMP.1,0M
06.201.0123-A | TUBO DE FERRO FUNDIDO DUCTIL COM PONTA E FLANGE ROSCADOS,ESP | UN |  | 15984.67
ESSURA CLASSE K-12,CLASSE DE PRESSAO PN-10,PARA AGUA,CONFORM
E ABNT NBR 7560 E ABNT NBR 7675,REVESTIDO EXTERNAMENTE COM Z
INCO METALICO E INTERNAMENTE COM ARGAMASSA DE CIMENTO,EXCLUS
IVE ACESSORIOS PARA JUNTA,COM DIAMETRO DE 800MM,COMPRIMENTO
ATE 1,0M.FORNECIMENTO
10198 | TUBO FERRO FUND.DUC.C/PONTA FLANGE ROSC.ESP.CLAS.K-12,CLAS.P | UN | 1 | 15984.67 | 0 | 15984.67
RES.PN-10,AGUA,CONF.NBR 7560 E 7675,C/DIAM.800MM,COMP.1,0M
06.201.0124-0 | TUBO DE FERRO FUNDIDO DUCTIL COM PONTA E FLANGE ROSCADOS,ESP | UN |  | 24618.74
ESSURA CLASSE K-12,CLASSE DE PRESSAO PN-10,PARA AGUA,CONFORM
E ABNT NBR 7560 E ABNT NBR 7675,REVESTIDO EXTERNAMENTE COM Z
INCO METALICO E INTERNAMENTE COM ARGAMASSA DE CIMENTO,EXCLUS
IVE ACESSORIOS PARA JUNTA,COM DIAMETRO DE 900MM,COMPRIMENTO
ATE 1,0M.FORNECIMENTO
10199 | TUBO FERRO FUND.DUC.C/PONTA FLANGE ROSC.ESP.CLAS.K-12,CLAS.P | UN | 1 | 24618.74 | 0 | 24618.74
RES.PN-10,AGUA,CONF.NBR 7560 E 7675,C/DIAM.900MM,COMP.1,0M
06.201.0124-A | TUBO DE FERRO FUNDIDO DUCTIL COM PONTA E FLANGE ROSCADOS,ESP | UN |  | 24618.74
ESSURA CLASSE K-12,CLASSE DE PRESSAO PN-10,PARA AGUA,CONFORM
E ABNT NBR 7560 E ABNT NBR 7675,REVESTIDO EXTERNAMENTE COM Z
INCO METALICO E INTERNAMENTE COM ARGAMASSA DE CIMENTO,EXCLUS
IVE ACESSORIOS PARA JUNTA,COM DIAMETRO DE 900MM,COMPRIMENTO
ATE 1,0M.FORNECIMENTO
10199 | TUBO FERRO FUND.DUC.C/PONTA FLANGE ROSC.ESP.CLAS.K-12,CLAS.P | UN | 1 | 24618.74 | 0 | 24618.74
RES.PN-10,AGUA,CONF.NBR 7560 E 7675,C/DIAM.900MM,COMP.1,0M
06.201.0125-0 | TUBO DE FERRO FUNDIDO DUCTIL COM PONTA E FLANGE ROSCADOS,ESP | UN |  | 25913.72
ESSURA CLASSE K-12,CLASSE DE PRESSAO PN-10,PARA AGUA,CONFORM
E ABNT NBR 7560 E ABNT NBR 7675,REVESTIDO EXTERNAMENTE COM Z
INCO METALICO E INTERNAMENTE COM ARGAMASSA DE CIMENTO,EXCLUS
IVE ACESSORIOS PARA JUNTA,COM DIAMETRO DE 1000MM,COMPRIMENTO
ATE 1,0M.FORNECIMENTO
10200 | TUBO FERRO FUND.DUC.C/PONTA FLANGE ROSC.ESP.CLAS.K-12,CLAS.P | UN | 1 | 25913.72 | 0 | 25913.72
RES.PN-10,AGUA,CONF.NBR 7560 E 7675,C/DIAM.1000MM,COMP.1,0M
06.201.0125-A | TUBO DE FERRO FUNDIDO DUCTIL COM PONTA E FLANGE ROSCADOS,ESP | UN |  | 25913.72
ESSURA CLASSE K-12,CLASSE DE PRESSAO PN-10,PARA AGUA,CONFORM
E ABNT NBR 7560 E ABNT NBR 7675,REVESTIDO EXTERNAMENTE COM Z
INCO METALICO E INTERNAMENTE COM ARGAMASSA DE CIMENTO,EXCLUS
IVE ACESSORIOS PARA JUNTA,COM DIAMETRO DE 1000MM,COMPRIMENTO
ATE 1,0M.FORNECIMENTO
10200 | TUBO FERRO FUND.DUC.C/PONTA FLANGE ROSC.ESP.CLAS.K-12,CLAS.P | UN | 1 | 25913.72 | 0 | 25913.72
RES.PN-10,AGUA,CONF.NBR 7560 E 7675,C/DIAM.1000MM,COMP.1,0M
06.201.0126-0 | TUBO DE FERRO FUNDIDO DUCTIL COM PONTA E FLANGE ROSCADOS,ESP | UN |  | 35641.61
ESSURA CLASSE K-12,CLASSE DE PRESSAO PN-10,PARA AGUA,CONFORM
E ABNT NBR 7560 E ABNT NBR 7675,REVESTIDO EXTERNAMENTE COM Z
INCO METALICO E INTERNAMENTE COM ARGAMASSA DE CIMENTO,EXCLUS
IVE ACESSORIOS PARA JUNTA,COM DIAMETRO DE 1200MM,COMPRIMENTO
ATE 1,0M.FORNECIMENTO
10201 | TUBO FERRO FUND.DUC.C/PONTA FLANGE ROSC.ESP.CLAS.K-12,CLAS.P | UN | 1 | 35641.61 | 0 | 35641.61
RES.PN-10,AGUA,CONF.NBR 7560 E 7675,C/DIAM.1200MM,COMP.1,0M
06.201.0126-A | TUBO DE FERRO FUNDIDO DUCTIL COM PONTA E FLANGE ROSCADOS,ESP | UN |  | 35641.61
ESSURA CLASSE K-12,CLASSE DE PRESSAO PN-10,PARA AGUA,CONFORM
E ABNT NBR 7560 E ABNT NBR 7675,REVESTIDO EXTERNAMENTE COM Z
INCO METALICO E INTERNAMENTE COM ARGAMASSA DE CIMENTO,EXCLUS
IVE ACESSORIOS PARA JUNTA,COM DIAMETRO DE 1200MM,COMPRIMENTO
ATE 1,0M.FORNECIMENTO
10201 | TUBO FERRO FUND.DUC.C/PONTA FLANGE ROSC.ESP.CLAS.K-12,CLAS.P | UN | 1 | 35641.61 | 0 | 35641.61
RES.PN-10,AGUA,CONF.NBR 7560 E 7675,C/DIAM.1200MM,COMP.1,0M
06.201.0131-0 | TUBO DE FERRO FUNDIDO DUCTIL COM PONTA E FLANGE SOLDADOS,ESP | UN |  | 1324.3
ESSURA CLASSE K-9,CLASSE DE PRESSAO PN-16,PARA AGUA,CONFORME
ABNT NBR 7560 E ABNT NBR 7675,REVESTIDO EXTERNAMENTE COM ZI
NCO METALICO E INTERNAMENTE COM ARGAMASSA DE CIMENTO,EXCLUSI
VE ACESSORIOS PARA JUNTA,COM DIAMETRO DE 80MM,COMPRIMENTO AT
E 1,0M.FORNECIMENTO
10202 | TUBO FERRO FUND.DUC.C/PONTA FLANGE SOLD.ESP.CLAS.K-9,CLAS.PR | UN | 1 | 1324.3 | 0 | 1324.3
ES.PN-16,AGUA,CONF.NBR 7560 E 7675,C/DIAM.80MM,COMP.1,0M
06.201.0131-A | TUBO DE FERRO FUNDIDO DUCTIL COM PONTA E FLANGE SOLDADOS,ESP | UN |  | 1324.3
ESSURA CLASSE K-9,CLASSE DE PRESSAO PN-16,PARA AGUA,CONFORME
ABNT NBR 7560 E ABNT NBR 7675,REVESTIDO EXTERNAMENTE COM ZI
NCO METALICO E INTERNAMENTE COM ARGAMASSA DE CIMENTO,EXCLUSI
VE ACESSORIOS PARA JUNTA,COM DIAMETRO DE 80MM,COMPRIMENTO AT
E 1,0M.FORNECIMENTO
10202 | TUBO FERRO FUND.DUC.C/PONTA FLANGE SOLD.ESP.CLAS.K-9,CLAS.PR | UN | 1 | 1324.3 | 0 | 1324.3
ES.PN-16,AGUA,CONF.NBR 7560 E 7675,C/DIAM.80MM,COMP.1,0M
06.201.0132-0 | TUBO DE FERRO FUNDIDO DUCTIL COM PONTA E FLANGE SOLDADOS,ESP | UN |  | 1448.01
ESSURA CLASSE K-9,CLASSE DE PRESSAO PN-16,PARA AGUA,CONFORME
ABNT NBR 7560 E ABNT NBR 7675,REVESTIDO EXTERNAMENTE COM ZI
NCO METALICO E INTERNAMENTE COM ARGAMASSA DE CIMENTO,EXCLUSI
VE ACESSORIOS PARA JUNTA,COM DIAMETRO DE 100MM,COMPRIMENTO A
TE 1,0M.FORNECIMENTO
10203 | TUBO FERRO FUND.DUC.C/PONTA FLANGE SOLD.ESP.CLAS.K-9,CLAS.PR | UN | 1 | 1448.01 | 0 | 1448.01
ES.PN-16,AGUA,CONF.NBR 7560 E 7675,C/DIAM.100MM,COMP.1,0M
06.201.0132-A | TUBO DE FERRO FUNDIDO DUCTIL COM PONTA E FLANGE SOLDADOS,ESP | UN |  | 1448.01
ESSURA CLASSE K-9,CLASSE DE PRESSAO PN-16,PARA AGUA,CONFORME
ABNT NBR 7560 E ABNT NBR 7675,REVESTIDO EXTERNAMENTE COM ZI
NCO METALICO E INTERNAMENTE COM ARGAMASSA DE CIMENTO,EXCLUSI
VE ACESSORIOS PARA JUNTA,COM DIAMETRO DE 100MM,COMPRIMENTO A
TE 1,0M.FORNECIMENTO
10203 | TUBO FERRO FUND.DUC.C/PONTA FLANGE SOLD.ESP.CLAS.K-9,CLAS.PR | UN | 1 | 1448.01 | 0 | 1448.01
ES.PN-16,AGUA,CONF.NBR 7560 E 7675,C/DIAM.100MM,COMP.1,0M
06.201.0133-0 | TUBO DE FERRO FUNDIDO DUCTIL COM PONTA E FLANGE SOLDADOS,ESP | UN |  | 1762.13
ESSURA CLASSE K-9,CLASSE DE PRESSAO PN-16,PARA AGUA,CONFORME
ABNT NBR 7560 E ABNT NBR 7675,REVESTIDO EXTERNAMENTE COM ZI
NCO METALICO E INTERNAMENTE COM ARGAMASSA DE CIMENTO,EXCLUSI
VE ACESSORIOS PARA JUNTA,COM DIAMETRO DE 150MM,COMPRIMENTO A
TE 1,0M.FORNECIMENTO
10204 | TUBO FERRO FUND.DUC.C/PONTA FLANGE SOLD.ESP.CLAS.K-9,CLAS.PR | UN | 1 | 1762.13 | 0 | 1762.13
ES.PN-16,AGUA,CONF.NBR 7560 E 7675,C/DIAM.150MM,COMPR.1,0M
06.201.0133-A | TUBO DE FERRO FUNDIDO DUCTIL COM PONTA E FLANGE SOLDADOS,ESP | UN |  | 1762.13
ESSURA CLASSE K-9,CLASSE DE PRESSAO PN-16,PARA AGUA,CONFORME
ABNT NBR 7560 E ABNT NBR 7675,REVESTIDO EXTERNAMENTE COM ZI
NCO METALICO E INTERNAMENTE COM ARGAMASSA DE CIMENTO,EXCLUSI
VE ACESSORIOS PARA JUNTA,COM DIAMETRO DE 150MM,COMPRIMENTO A
TE 1,0M.FORNECIMENTO
10204 | TUBO FERRO FUND.DUC.C/PONTA FLANGE SOLD.ESP.CLAS.K-9,CLAS.PR | UN | 1 | 1762.13 | 0 | 1762.13
ES.PN-16,AGUA,CONF.NBR 7560 E 7675,C/DIAM.150MM,COMPR.1,0M
06.201.0134-0 | TUBO DE FERRO FUNDIDO DUCTIL COM PONTA E FLANGE SOLDADOS,ESP | UN |  | 2139.81
ESSURA CLASSE K-9,CLASSE DE PRESSAO PN-16,PARA AGUA,CONFORME
ABNT NBR 7560 E ABNT NBR 7675,REVESTIDO EXTERNAMENTE COM ZI
NCO METALICO E INTERNAMENTE COM ARGAMASSA DE CIMENTO,EXCLUSI
VE ACESSORIOS PARA JUNTA,COM DIAMETRO DE 200MM,COMPRIMENTO A
TE 1,0M.FORNECIMENTO
10205 | TUBO FERRO FUND.DUC.C/PONTA FLANGE SOLD.ESP.CLAS.K-9,CLAS.PR | UN | 1 | 2139.81 | 0 | 2139.81
ES.PN-16,AGUA,CONF.NBR 7560 E 7675,C/DIAM.200MM,COMP.1,0M
06.201.0134-A | TUBO DE FERRO FUNDIDO DUCTIL COM PONTA E FLANGE SOLDADOS,ESP | UN |  | 2139.81
ESSURA CLASSE K-9,CLASSE DE PRESSAO PN-16,PARA AGUA,CONFORME
ABNT NBR 7560 E ABNT NBR 7675,REVESTIDO EXTERNAMENTE COM ZI
NCO METALICO E INTERNAMENTE COM ARGAMASSA DE CIMENTO,EXCLUSI
VE ACESSORIOS PARA JUNTA,COM DIAMETRO DE 200MM,COMPRIMENTO A
TE 1,0M.FORNECIMENTO
10205 | TUBO FERRO FUND.DUC.C/PONTA FLANGE SOLD.ESP.CLAS.K-9,CLAS.PR | UN | 1 | 2139.81 | 0 | 2139.81
ES.PN-16,AGUA,CONF.NBR 7560 E 7675,C/DIAM.200MM,COMP.1,0M
06.201.0135-0 | TUBO DE FERRO FUNDIDO DUCTIL COM PONTA E FLANGE SOLDADOS,ESP | UN |  | 2574.98
ESSURA CLASSE K-9,CLASSE DE PRESSAO PN-16,PARA AGUA,CONFORME
ABNT NBR 7560 E ABNT NBR 7675,REVESTIDO EXTERNAMENTE COM ZI
NCO METALICO E INTERNAMENTE COM ARGAMASSA DE CIMENTO,EXCLUSI
VE ACESSORIOS PARA JUNTA,COM DIAMETRO DE 250MM,COMPRIMENTO A
TE 1,0M.FORNECIMENTO
10206 | TUBO FERRO FUND.DUC.C/PONTA FLANGE SOLD.ESP.CLAS.K-9,CLAS.PR | UN | 1 | 2574.98 | 0 | 2574.98
ES.PN-16,AGUA,CONF.NBR 7560 E 7675,DIAM.250MM,COMPR.1,0M
06.201.0135-A | TUBO DE FERRO FUNDIDO DUCTIL COM PONTA E FLANGE SOLDADOS,ESP | UN |  | 2574.98
ESSURA CLASSE K-9,CLASSE DE PRESSAO PN-16,PARA AGUA,CONFORME
ABNT NBR 7560 E ABNT NBR 7675,REVESTIDO EXTERNAMENTE COM ZI
NCO METALICO E INTERNAMENTE COM ARGAMASSA DE CIMENTO,EXCLUSI
VE ACESSORIOS PARA JUNTA,COM DIAMETRO DE 250MM,COMPRIMENTO A
TE 1,0M.FORNECIMENTO
10206 | TUBO FERRO FUND.DUC.C/PONTA FLANGE SOLD.ESP.CLAS.K-9,CLAS.PR | UN | 1 | 2574.98 | 0 | 2574.98
ES.PN-16,AGUA,CONF.NBR 7560 E 7675,DIAM.250MM,COMPR.1,0M
06.201.0136-0 | TUBO DE FERRO FUNDIDO DUCTIL COM PONTA E FLANGE SOLDADOS,ESP | UN |  | 3077.31
ESSURA CLASSE K-9,CLASSE DE PRESSAO PN-16,PARA AGUA,CONFORME
ABNT NBR 7560 E ABNT NBR 7675,REVESTIDO EXTERNAMENTE COM ZI
NCO METALICO E INTERNAMENTE COM ARGAMASSA DE CIMENTO,EXCLUSI
VE ACESSORIOS PARA JUNTA,COM DIAMETRO DE 300MM,COMPRIMENTO A
TE 1,0M.FORNECIMENTO
10207 | TUBO FERRO DUND.DUC.C/PONTA FLANGE SOLD.ESP.CLAS.K-9,CLAS.PR | UN | 1 | 3077.31 | 0 | 3077.31
ES.PN-16,AGUA,CONF.NBR 7560 E 7675,DIAM.300MM,COMPR.1,0M
06.201.0136-A | TUBO DE FERRO FUNDIDO DUCTIL COM PONTA E FLANGE SOLDADOS,ESP | UN |  | 3077.31
ESSURA CLASSE K-9,CLASSE DE PRESSAO PN-16,PARA AGUA,CONFORME
ABNT NBR 7560 E ABNT NBR 7675,REVESTIDO EXTERNAMENTE COM ZI
NCO METALICO E INTERNAMENTE COM ARGAMASSA DE CIMENTO,EXCLUSI
VE ACESSORIOS PARA JUNTA,COM DIAMETRO DE 300MM,COMPRIMENTO A
TE 1,0M.FORNECIMENTO
10207 | TUBO FERRO DUND.DUC.C/PONTA FLANGE SOLD.ESP.CLAS.K-9,CLAS.PR | UN | 1 | 3077.31 | 0 | 3077.31
ES.PN-16,AGUA,CONF.NBR 7560 E 7675,DIAM.300MM,COMPR.1,0M
06.201.0137-0 | TUBO DE FERRO FUNDIDO DUCTIL COM PONTA E FLANGE SOLDADOS,ESP | UN |  | 3546.26
ESSURA CLASSE K-9,CLASSE DE PRESSAO PN-16,PARA AGUA,CONFORME
ABNT NBR 7560 E ABNT NBR 7675,REVESTIDO EXTERNAMENTE COM ZI
NCO METALICO E INTERNAMENTE COM ARGAMASSA DE CIMENTO,EXCLUSI
VE ACESSORIOS PARA JUNTA,COM DIAMETRO DE 350MM,COMPRIMENTO A
TE 1,0M.FORNECIMENTO
10208 | TUBO FERRO FUND.DUC.C/PONTA FLANGE SOLD.ESP.CLAS.K-9,CLAS.PR | UN | 1 | 3546.26 | 0 | 3546.26
ES.PN-16,AGUA,CONF.NBR 7560 E 7675,DIAM.350MM,COMPR.1,0M
06.201.0137-A | TUBO DE FERRO FUNDIDO DUCTIL COM PONTA E FLANGE SOLDADOS,ESP | UN |  | 3546.26
ESSURA CLASSE K-9,CLASSE DE PRESSAO PN-16,PARA AGUA,CONFORME
ABNT NBR 7560 E ABNT NBR 7675,REVESTIDO EXTERNAMENTE COM ZI
NCO METALICO E INTERNAMENTE COM ARGAMASSA DE CIMENTO,EXCLUSI
VE ACESSORIOS PARA JUNTA,COM DIAMETRO DE 350MM,COMPRIMENTO A
TE 1,0M.FORNECIMENTO
10208 | TUBO FERRO FUND.DUC.C/PONTA FLANGE SOLD.ESP.CLAS.K-9,CLAS.PR | UN | 1 | 3546.26 | 0 | 3546.26
ES.PN-16,AGUA,CONF.NBR 7560 E 7675,DIAM.350MM,COMPR.1,0M
06.201.0138-0 | TUBO DE FERRO FUNDIDO DUCTIL COM PONTA E FLANGE SOLDADOS,ESP | UN |  | 4164.64
ESSURA CLASSE K-9,CLASSE DE PRESSAO PN-16,PARA AGUA,CONFORME
ABNT NBR 7560 E ABNT NBR 7675,REVESTIDO EXTERNAMENTE COM ZI
NCO METALICO E INTERNAMENTE COM ARGAMASSA DE CIMENTO,EXCLUSI
VE ACESSORIOS PARA JUNTA,COM DIAMETRO DE 400MM,COMPRIMENTO A
TE 1,0M.FORNECIMENTO
10209 | TUBO FERRO FUND.DUC.C/PONTA FLANGE SOLD.ESP.CLAS.K-9,CLAS.PR | UN | 1 | 4164.64 | 0 | 4164.64
ES.PN-16,AGUA,CONF.NBR 7560 E 7675,DIAM.400MM,COMPR.1,0M
06.201.0138-A | TUBO DE FERRO FUNDIDO DUCTIL COM PONTA E FLANGE SOLDADOS,ESP | UN |  | 4164.64
ESSURA CLASSE K-9,CLASSE DE PRESSAO PN-16,PARA AGUA,CONFORME
ABNT NBR 7560 E ABNT NBR 7675,REVESTIDO EXTERNAMENTE COM ZI
NCO METALICO E INTERNAMENTE COM ARGAMASSA DE CIMENTO,EXCLUSI
VE ACESSORIOS PARA JUNTA,COM DIAMETRO DE 400MM,COMPRIMENTO A
TE 1,0M.FORNECIMENTO
10209 | TUBO FERRO FUND.DUC.C/PONTA FLANGE SOLD.ESP.CLAS.K-9,CLAS.PR | UN | 1 | 4164.64 | 0 | 4164.64
ES.PN-16,AGUA,CONF.NBR 7560 E 7675,DIAM.400MM,COMPR.1,0M
06.201.0139-0 | TUBO DE FERRO FUNDIDO DUCTIL COM PONTA E FLANGE SOLDADOS,ESP | UN |  | 4993.54
ESSURA CLASSE K-9,CLASSE DE PRESSAO PN-16,PARA AGUA,CONFORME
ABNT NBR 7560 E ABNT NBR 7675,REVESTIDO EXTERNAMENTE COM ZI
NCO METALICO E INTERNAMENTE COM ARGAMASSA DE CIMENTO,EXCLUSI
VE ACESSORIOS PARA JUNTA,COM DIAMETRO DE 450MM,COMPRIMENTO A
TE 1,0M.FORNECIMENTO
10210 | TUBO FERRO FUND.DUC.C/PONTA FLANGE SOLD.CLAS.ESP.K-9,CLAS.PR | UN | 1 | 4993.54 | 0 | 4993.54
ES.PN-16,AGUA,CONF.NBR 7560 E 7675,DIAM.450MM,COMPR.1,0M
06.201.0139-A | TUBO DE FERRO FUNDIDO DUCTIL COM PONTA E FLANGE SOLDADOS,ESP | UN |  | 4993.54
ESSURA CLASSE K-9,CLASSE DE PRESSAO PN-16,PARA AGUA,CONFORME
ABNT NBR 7560 E ABNT NBR 7675,REVESTIDO EXTERNAMENTE COM ZI
NCO METALICO E INTERNAMENTE COM ARGAMASSA DE CIMENTO,EXCLUSI
VE ACESSORIOS PARA JUNTA,COM DIAMETRO DE 450MM,COMPRIMENTO A
TE 1,0M.FORNECIMENTO
10210 | TUBO FERRO FUND.DUC.C/PONTA FLANGE SOLD.CLAS.ESP.K-9,CLAS.PR | UN | 1 | 4993.54 | 0 | 4993.54
ES.PN-16,AGUA,CONF.NBR 7560 E 7675,DIAM.450MM,COMPR.1,0M
06.201.0140-0 | TUBO DE FERRO FUNDIDO DUCTIL COM PONTA E FLANGE SOLDADOS,ESP | UN |  | 5722.72
ESSURA CLASSE K-9,CLASSE DE PRESSAO PN-16,PARA AGUA,CONFORME
ABNT NBR 7560 E ABNT NBR 7675,REVESTIDO EXTERNAMENTE COM ZI
NCO METALICO E INTERNAMENTE COM ARGAMASSA DE CIMENTO,EXCLUSI
VE ACESSORIOS PARA JUNTA,COM DIAMETRO DE 500MM,COMPRIMENTO A
TE 1,0M.FORNECIMENTO
10211 | TUBO FERRO FUND.DUC.C/PONTA FLANGE SOLD.ESP.CLAS-K9,CLAS.PRE | UN | 1 | 5722.72 | 0 | 5722.72
S.PN-16,AGUA,CONF.NBR 7560 E 7675,DIAM.500MM,COMPR.1,0M
06.201.0140-A | TUBO DE FERRO FUNDIDO DUCTIL COM PONTA E FLANGE SOLDADOS,ESP | UN |  | 5722.72
ESSURA CLASSE K-9,CLASSE DE PRESSAO PN-16,PARA AGUA,CONFORME
ABNT NBR 7560 E ABNT NBR 7675,REVESTIDO EXTERNAMENTE COM ZI
NCO METALICO E INTERNAMENTE COM ARGAMASSA DE CIMENTO,EXCLUSI
VE ACESSORIOS PARA JUNTA,COM DIAMETRO DE 500MM,COMPRIMENTO A
TE 1,0M.FORNECIMENTO
10211 | TUBO FERRO FUND.DUC.C/PONTA FLANGE SOLD.ESP.CLAS-K9,CLAS.PRE | UN | 1 | 5722.72 | 0 | 5722.72
S.PN-16,AGUA,CONF.NBR 7560 E 7675,DIAM.500MM,COMPR.1,0M
06.201.0141-0 | TUBO DE FERRO FUNDIDO DUCTIL COM PONTA E FLANGE SOLDADOS,ESP | UN |  | 7847.86
ESSURA CLASSE K-9,CLASSE DE PRESSAO PN-16,PARA AGUA,CONFORME
ABNT NBR 7560 E ABNT NBR 7675,REVESTIDO EXTERNAMENTE COM ZI
NCO METALICO E INTERNAMENTE COM ARGAMASSA DE CIMENTO,EXCLUSI
VE ACESSORIOS PARA JUNTA,COM DIAMETRO DE 600MM,COMPRIMENTO A
TE 1,0M.FORNECIMENTO
10212 | TUBO FERRO FUND.DUC.C/PONTA FLANGE SOLD.ESP.CLAS.K-9,CLAS.PR | UN | 1 | 7847.86 | 0 | 7847.86
ES.PN-16,AGUA,CONF.NBR 7560 E 7675,DIAM.600MM,COMPR.1,0M
06.201.0141-A | TUBO DE FERRO FUNDIDO DUCTIL COM PONTA E FLANGE SOLDADOS,ESP | UN |  | 7847.86
ESSURA CLASSE K-9,CLASSE DE PRESSAO PN-16,PARA AGUA,CONFORME
ABNT NBR 7560 E ABNT NBR 7675,REVESTIDO EXTERNAMENTE COM ZI
NCO METALICO E INTERNAMENTE COM ARGAMASSA DE CIMENTO,EXCLUSI
VE ACESSORIOS PARA JUNTA,COM DIAMETRO DE 600MM,COMPRIMENTO A
TE 1,0M.FORNECIMENTO
10212 | TUBO FERRO FUND.DUC.C/PONTA FLANGE SOLD.ESP.CLAS.K-9,CLAS.PR | UN | 1 | 7847.86 | 0 | 7847.86
ES.PN-16,AGUA,CONF.NBR 7560 E 7675,DIAM.600MM,COMPR.1,0M
06.201.0142-0 | TUBO DE FERRO FUNDIDO DUCTIL COM PONTA E FLANGE ROSCADOS,ESP | UN |  | 13553.44
ESSURA CLASSE K-12,CLASSE DE PRESSAO PN-16,PARA AGUA,CONFORM
E ABNT NBR 7560 E ABNT NBR 7675,REVESTIDO EXTERNAMENTE COM Z
INCO METALICO E INTERNAMENTE COM ARGAMASSA DE CIMENTO,EXCLUS
IVE ACESSORIOS PARA JUNTA,COM DIAMETRO DE 700MM,COMPRIMENTO
ATE 1,0M.FORNECIMENTO
10213 | TUBO FERRO FUND.DUC.C/PONTA FLANGE ROSC.ESP.CLAS.K-12,CLAS.P | UN | 1 | 13553.44 | 0 | 13553.44
RES.PN-16,AGUA,CONF.NBR 7560 E 7675,C/DIAM.700MM,COMPR.1,0M
06.201.0142-A | TUBO DE FERRO FUNDIDO DUCTIL COM PONTA E FLANGE ROSCADOS,ESP | UN |  | 13553.44
ESSURA CLASSE K-12,CLASSE DE PRESSAO PN-16,PARA AGUA,CONFORM
E ABNT NBR 7560 E ABNT NBR 7675,REVESTIDO EXTERNAMENTE COM Z
INCO METALICO E INTERNAMENTE COM ARGAMASSA DE CIMENTO,EXCLUS
IVE ACESSORIOS PARA JUNTA,COM DIAMETRO DE 700MM,COMPRIMENTO
ATE 1,0M.FORNECIMENTO
10213 | TUBO FERRO FUND.DUC.C/PONTA FLANGE ROSC.ESP.CLAS.K-12,CLAS.P | UN | 1 | 13553.44 | 0 | 13553.44
RES.PN-16,AGUA,CONF.NBR 7560 E 7675,C/DIAM.700MM,COMPR.1,0M
06.201.0161-0 | TUBO DE FERRO FUNDIDO DUCTIL COM BOLSA DE JUNTA ELASTICA E F | UN |  | 1365.52
LANGE SOLDADO,ESPESSURA CLASSE K-9,CLASSE DE PRESSAO PN-10,P
ARA AGUA,CONFORME ABNT NBR 7560 E ABNT NBR 7675,REVESTIDO EX
TERNAMENTE COM ZINCO METALICO E PINTURA BETUMINOSA E INTERNA
MENTE COM ARGAMASSA DE CIMENTO,EXCLUSIVE ACESSORIOS PARA JUN
TA,COM DIAMETRO DE 80MM,COMPRIMENTO ATE 1,0M.FORNECIMENTO
10226 | TUBO FER.FUND.DUC.C/BOLSA JUNTA ELAST.FLAN.SOLD.ESP.CLAS.K-9 | UN | 1 | 1365.52 | 0 | 1365.52
,CLAS.PRES.PN-10,AGUA,NBR 7560 E 7675,C/DIAM.80MM,COMP.1,0M
06.201.0161-A | TUBO DE FERRO FUNDIDO DUCTIL COM BOLSA DE JUNTA ELASTICA E F | UN |  | 1365.52
LANGE SOLDADO,ESPESSURA CLASSE K-9,CLASSE DE PRESSAO PN-10,P
ARA AGUA,CONFORME ABNT NBR 7560 E ABNT NBR 7675,REVESTIDO EX
TERNAMENTE COM ZINCO METALICO E PINTURA BETUMINOSA E INTERNA
MENTE COM ARGAMASSA DE CIMENTO,EXCLUSIVE ACESSORIOS PARA JUN
TA,COM DIAMETRO DE 80MM,COMPRIMENTO ATE 1,0M.FORNECIMENTO
10226 | TUBO FER.FUND.DUC.C/BOLSA JUNTA ELAST.FLAN.SOLD.ESP.CLAS.K-9 | UN | 1 | 1365.52 | 0 | 1365.52
,CLAS.PRES.PN-10,AGUA,NBR 7560 E 7675,C/DIAM.80MM,COMP.1,0M
06.201.0162-0 | TUBO DE FERRO FUNDIDO DUCTIL COM BOLSA DE JUNTA ELASTICA E F | UN |  | 1502.45
LANGE SOLDADOS,ESPESSURA CLASSE K-9,CLASSE DE PRESSAO PN-10,
PARA AGUA,CONFORME ABNT NBR 7560 E ABNT NBR 7675,REVESTIDO E
XTERNAMENTE COM ZINCO METALICO E PINTURA BETUMINOSA E INTERN
AMENTE COM ARGAMASSA DE CIMENTO,EXCLUSIVE ACESSORIOS PARA JU
NTA,COM DIAMETRO DE 100MM,COMPRIMENTO ATE 1,0M.FORNECIMENTO
10227 | TUBO FER.FUND.DUC.C/BOLSA JUNTA ELAST.FLANGE SOLD.ESP.CLAS.K | UN | 1 | 1502.45 | 0 | 1502.45
-9,CLAS.PRES.PN-10,MBR 7560 E 7675,C/DIAM.100MM,COMP.1,0M
06.201.0162-A | TUBO DE FERRO FUNDIDO DUCTIL COM BOLSA DE JUNTA ELASTICA E F | UN |  | 1502.45
LANGE SOLDADOS,ESPESSURA CLASSE K-9,CLASSE DE PRESSAO PN-10,
PARA AGUA,CONFORME ABNT NBR 7560 E ABNT NBR 7675,REVESTIDO E
XTERNAMENTE COM ZINCO METALICO E PINTURA BETUMINOSA E INTERN
AMENTE COM ARGAMASSA DE CIMENTO,EXCLUSIVE ACESSORIOS PARA JU
NTA,COM DIAMETRO DE 100MM,COMPRIMENTO ATE 1,0M.FORNECIMENTO
10227 | TUBO FER.FUND.DUC.C/BOLSA JUNTA ELAST.FLANGE SOLD.ESP.CLAS.K | UN | 1 | 1502.45 | 0 | 1502.45
-9,CLAS.PRES.PN-10,MBR 7560 E 7675,C/DIAM.100MM,COMP.1,0M
06.201.0163-0 | TUBO DE FERRO FUNDIDO DUCTIL COM BOLSA DE JUNTA ELASTICA E F | UN |  | 1833.22
LANGE SOLDADOS,ESPESSURA CLASSE K-9,CLASSE DE PRESSAO PN-10,
PARA AGUA,CONFORME ABNT NBR 7560 E ABNT NBR 7675,REVESTIDO E
XTERNAMENTE COM ZINCO METALICO E PINTURA BETUMINOSA E INTERN
AMENTE COM ARGAMASSA DE CIMENTO,EXCLUSIVE ACESSORIOS PARA JU
NTA,COM DIAMETRO DE 150MM,COMPRIMENTO ATE 1,0M.FORNECIMENTO
10228 | TUBO FER.FUND.DUC.C/BOLSA JUNTA ELAST.FLANGE SOLD.ESP.CLAS.K | UN | 1 | 1833.22 | 0 | 1833.22
-9,CLAS.PRES.PN-10,NBR 7560 E 7675,C/DIAM.150MM,COMPR.1,0M
06.201.0163-A | TUBO DE FERRO FUNDIDO DUCTIL COM BOLSA DE JUNTA ELASTICA E F | UN |  | 1833.22
LANGE SOLDADOS,ESPESSURA CLASSE K-9,CLASSE DE PRESSAO PN-10,
PARA AGUA,CONFORME ABNT NBR 7560 E ABNT NBR 7675,REVESTIDO E
XTERNAMENTE COM ZINCO METALICO E PINTURA BETUMINOSA E INTERN
AMENTE COM ARGAMASSA DE CIMENTO,EXCLUSIVE ACESSORIOS PARA JU
NTA,COM DIAMETRO DE 150MM,COMPRIMENTO ATE 1,0M.FORNECIMENTO
10228 | TUBO FER.FUND.DUC.C/BOLSA JUNTA ELAST.FLANGE SOLD.ESP.CLAS.K | UN | 1 | 1833.22 | 0 | 1833.22
-9,CLAS.PRES.PN-10,NBR 7560 E 7675,C/DIAM.150MM,COMPR.1,0M
06.201.0164-0 | TUBO DE FERRO FUNDIDO DUCTIL COM BOLSA DE JUNTA ELASTICA E F | UN |  | 2238.18
LANGE SOLDADOS,ESPESSURA CLASSE K-9,CLASSE DE PRESSAO PN-10,
PARA AGUA,CONFORME ABNT NBR 7560 E ABNT NBR 7675,REVESTIDO E
XTERNAMENTE COM ZINCO METALICO E PINTURA BETUMINOSA E INTERN
AMENTE COM ARGAMASSA DE CIMENTO,EXCLUSIVE ACESSORIOS PARA JU
NTA,COM DIAMETRO DE 200MM,COMPRIMENTO ATE 1,0M.FORNECIMENTO
10229 | TUBO FER.FUND.DUC.C/BOLSA JUNTA ELAST.FLLANGE SOLD.ESP.CLAS. | UN | 1 | 2238.18 | 0 | 2238.18
K-9,CLAS.PRES.PN-10,NBR 7560 E 7675,C/DIAM.200MM,COMPR.1,0
06.201.0164-A | TUBO DE FERRO FUNDIDO DUCTIL COM BOLSA DE JUNTA ELASTICA E F | UN |  | 2238.18
LANGE SOLDADOS,ESPESSURA CLASSE K-9,CLASSE DE PRESSAO PN-10,
PARA AGUA,CONFORME ABNT NBR 7560 E ABNT NBR 7675,REVESTIDO E
XTERNAMENTE COM ZINCO METALICO E PINTURA BETUMINOSA E INTERN
AMENTE COM ARGAMASSA DE CIMENTO,EXCLUSIVE ACESSORIOS PARA JU
NTA,COM DIAMETRO DE 200MM,COMPRIMENTO ATE 1,0M.FORNECIMENTO
10229 | TUBO FER.FUND.DUC.C/BOLSA JUNTA ELAST.FLLANGE SOLD.ESP.CLAS. | UN | 1 | 2238.18 | 0 | 2238.18
K-9,CLAS.PRES.PN-10,NBR 7560 E 7675,C/DIAM.200MM,COMPR.1,0
06.201.0165-0 | TUBO DE FERRO FUNDIDO DUCTIL COM BOLSA DE JUNTA ELASTICA E F | UN |  | 2669.54
LANGE SOLDADOS,ESPESSURA CLASSE K-9,CLASSE DE PRESSAO PN-10,
PARA AGUA,CONFORME ABNT NBR 7560 E ABNT NBR 7675,REVESTIDO E
XTERNAMENTE COM ZINCO METALICO E PINTURA BETUMINOSA E INTERN
AMENTE COM ARGAMASSA DE CIMENTO,EXCLUSIVE ACESSORIOS PARA JU
NTA,COM DIAMETRO DE 250MM,COMPRIMENTO ATE 1,0M.FORNECIMENTO
10230 | TUBO FER.FUND.DUC.C/BOLSA JUNTA ELAST.FLANGE SOLD.ESP.CLAS.K | UN | 1 | 2669.54 | 0 | 2669.54
-9,CLAS.PRES.PN-10,NBR 7560 E 7675,C/DIAM.250MM,COMPR.1,0M
06.201.0165-A | TUBO DE FERRO FUNDIDO DUCTIL COM BOLSA DE JUNTA ELASTICA E F | UN |  | 2669.54
LANGE SOLDADOS,ESPESSURA CLASSE K-9,CLASSE DE PRESSAO PN-10,
PARA AGUA,CONFORME ABNT NBR 7560 E ABNT NBR 7675,REVESTIDO E
XTERNAMENTE COM ZINCO METALICO E PINTURA BETUMINOSA E INTERN
AMENTE COM ARGAMASSA DE CIMENTO,EXCLUSIVE ACESSORIOS PARA JU
NTA,COM DIAMETRO DE 250MM,COMPRIMENTO ATE 1,0M.FORNECIMENTO
10230 | TUBO FER.FUND.DUC.C/BOLSA JUNTA ELAST.FLANGE SOLD.ESP.CLAS.K | UN | 1 | 2669.54 | 0 | 2669.54
-9,CLAS.PRES.PN-10,NBR 7560 E 7675,C/DIAM.250MM,COMPR.1,0M
06.201.0166-0 | TUBO DE FERRO FUNDIDO DUCTIL COM BOLSA DE JUNTA ELASTICA E F | UN |  | 3229.85
LANGE SOLDADOS,ESPESSURA CLASSE K-9,CLASSE DE PRESSAO PN-10,
PARA AGUA,CONFORME ABNT NBR 7560 E ABNT NBR 7675,REVESTIDO E
XTERNAMENTE COM ZINCO METALICO E PINTURA BETUMINOSA E INTERN
AMENTE COM ARGAMASSA DE CIMENTO,EXCLUSIVE ACESSORIOS PARA JU
NTA,COM DIAMETRO DE 300MM,COMPRIMENTO ATE 1,0M.FORNECIMENTO
10231 | TUBO FER.FUND.DUC.C/BOLSA JUNTA ELAST.FLANGE SOLD.ESP.CLAS.K | UN | 1 | 3229.85 | 0 | 3229.85
-9,CLAS.PRES.PN-10,NBR 7560 E 7675,C/DIAM.300MM,COMP.1,0M
06.201.0166-A | TUBO DE FERRO FUNDIDO DUCTIL COM BOLSA DE JUNTA ELASTICA E F | UN |  | 3229.85
LANGE SOLDADOS,ESPESSURA CLASSE K-9,CLASSE DE PRESSAO PN-10,
PARA AGUA,CONFORME ABNT NBR 7560 E ABNT NBR 7675,REVESTIDO E
XTERNAMENTE COM ZINCO METALICO E PINTURA BETUMINOSA E INTERN
AMENTE COM ARGAMASSA DE CIMENTO,EXCLUSIVE ACESSORIOS PARA JU
NTA,COM DIAMETRO DE 300MM,COMPRIMENTO ATE 1,0M.FORNECIMENTO
10231 | TUBO FER.FUND.DUC.C/BOLSA JUNTA ELAST.FLANGE SOLD.ESP.CLAS.K | UN | 1 | 3229.85 | 0 | 3229.85
-9,CLAS.PRES.PN-10,NBR 7560 E 7675,C/DIAM.300MM,COMP.1,0M
06.201.0167-0 | TUBO DE FERRO FUNDIDO DUCTIL COM BOLSA DE JUNTA ELASTICA E F | UN |  | 3763.15
LANGE SOLDADOS,ESPESSURA CLASSE K-9,CLASSE DE PRESSAO PN-10,
PARA AGUA,CONFORME ABNT NBR 7560 E ABNT NBR 7675,REVESTIDO E
XTERNAMENTE COM ZINCO METALICO E PINTURA BETUMINOSA E INTERN
AMENTE COM ARGAMASSA DE CIMENTO,EXCLUSIVE ACESSORIOS PARA JU
NTA,COM DIAMETRO DE 350MM,COMPRIMENTO ATE 1,0M.FORNECIMENTO
10232 | TUBO FER.FUND.DUC.C/BOLSA JUNTA ELAST.FLANGE SOLD.ESP.CLAS.K | UN | 1 | 3763.15 | 0 | 3763.15
-9,CLAS.PRES.PN-10,NBR 7560 E 7675,C/DIAM.350MM,COMPR.1,0M
06.201.0167-A | TUBO DE FERRO FUNDIDO DUCTIL COM BOLSA DE JUNTA ELASTICA E F | UN |  | 3763.15
LANGE SOLDADOS,ESPESSURA CLASSE K-9,CLASSE DE PRESSAO PN-10,
PARA AGUA,CONFORME ABNT NBR 7560 E ABNT NBR 7675,REVESTIDO E
XTERNAMENTE COM ZINCO METALICO E PINTURA BETUMINOSA E INTERN
AMENTE COM ARGAMASSA DE CIMENTO,EXCLUSIVE ACESSORIOS PARA JU
NTA,COM DIAMETRO DE 350MM,COMPRIMENTO ATE 1,0M.FORNECIMENTO
10232 | TUBO FER.FUND.DUC.C/BOLSA JUNTA ELAST.FLANGE SOLD.ESP.CLAS.K | UN | 1 | 3763.15 | 0 | 3763.15
-9,CLAS.PRES.PN-10,NBR 7560 E 7675,C/DIAM.350MM,COMPR.1,0M
06.201.0168-0 | TUBO DE FERRO FUNDIDO DUCTIL COM BOLSA DE JUNTA ELASTICA E F | UN |  | 4269.02
LANGE SOLDADOS,ESPESSURA CLASSE K-9,CLASSE DE PRESSAO PN-10,
PARA AGUA,CONFORME ABNT NBR 7560 E ABNT NBR 7675,REVESTIDO E
XTERNAMENTE COM ZINCO METALICO E PINTURA BETUMINOSA E INTERN
AMENTE COM ARGAMASSA DE CIMENTO,EXCLUSIVE ACESSORIOS PARA JU
NTA,COM DIAMETRO DE 400MM,COMPRIMENTO ATE 1,0M.FORNECIMENTO
10233 | TUBO FER.FUND.DUC.C/BOLSA JUNTA ELAST.FLANGE SOLD.ESP.CLAS.K | UN | 1 | 4269.02 | 0 | 4269.02
-9,CLAS.PRES.PN-10,NBR 7560 E 7675,C/DIAM.400MM,COMPR.1,0M
06.201.0168-A | TUBO DE FERRO FUNDIDO DUCTIL COM BOLSA DE JUNTA ELASTICA E F | UN |  | 4269.02
LANGE SOLDADOS,ESPESSURA CLASSE K-9,CLASSE DE PRESSAO PN-10,
PARA AGUA,CONFORME ABNT NBR 7560 E ABNT NBR 7675,REVESTIDO E
XTERNAMENTE COM ZINCO METALICO E PINTURA BETUMINOSA E INTERN
AMENTE COM ARGAMASSA DE CIMENTO,EXCLUSIVE ACESSORIOS PARA JU
NTA,COM DIAMETRO DE 400MM,COMPRIMENTO ATE 1,0M.FORNECIMENTO
10233 | TUBO FER.FUND.DUC.C/BOLSA JUNTA ELAST.FLANGE SOLD.ESP.CLAS.K | UN | 1 | 4269.02 | 0 | 4269.02
-9,CLAS.PRES.PN-10,NBR 7560 E 7675,C/DIAM.400MM,COMPR.1,0M
06.201.0169-0 | TUBO DE FERRO FUNDIDO DUCTIL COM BOLSA DE JUNTA ELASTICA E F | UN |  | 5143.72
LANGE SOLDADOS,ESPESSURA CLASSE K-9,CLASSE DE PRESSAO PN-10,
PARA AGUA,CONFORME ABNT NBR 7560 E ABNT NBR 7675,REVESTIDO E
XTERNAMENTE COM ZINCO METALICO E PINTURA BETUMINOSA E INTERN
AMENTE COM ARGAMASSA DE CIMENTO,EXCLUSIVE ACESSORIOS PARA JU
NTA,COM DIAMETRO DE 450MM,COMPRIMENTO ATE 1,0M.FORNECIMENTO
10234 | TUBO FER.FUND.DUC.C/BOLSA JUNTA ELAST.FLANGE SOLD.ESP.CLAS.K | UN | 1 | 5143.72 | 0 | 5143.72
-9,CLAS.PRES.PN-10,NBR 7560 E 7675,C/DIAM.450MM,COMP.1,0M
06.201.0169-A | TUBO DE FERRO FUNDIDO DUCTIL COM BOLSA DE JUNTA ELASTICA E F | UN |  | 5143.72
LANGE SOLDADOS,ESPESSURA CLASSE K-9,CLASSE DE PRESSAO PN-10,
PARA AGUA,CONFORME ABNT NBR 7560 E ABNT NBR 7675,REVESTIDO E
XTERNAMENTE COM ZINCO METALICO E PINTURA BETUMINOSA E INTERN
AMENTE COM ARGAMASSA DE CIMENTO,EXCLUSIVE ACESSORIOS PARA JU
NTA,COM DIAMETRO DE 450MM,COMPRIMENTO ATE 1,0M.FORNECIMENTO
10234 | TUBO FER.FUND.DUC.C/BOLSA JUNTA ELAST.FLANGE SOLD.ESP.CLAS.K | UN | 1 | 5143.72 | 0 | 5143.72
-9,CLAS.PRES.PN-10,NBR 7560 E 7675,C/DIAM.450MM,COMP.1,0M
06.201.0170-0 | TUBO DE FERRO FUNDIDO DUCTIL COM BOLSA DE JUNTA ELASTICA E F | UN |  | 5558.17
LANGE SOLDADOS,ESPESSURA CLASSE K-9,CLASSE DE PRESSAO PN-10,
PARA AGUA,CONFORME ABNT NBR 7560 E ABNT NBR 7675,REVESTIDO E
XTERNAMENTE COM ZINCO METALICO E PINTURA BETUMINOSA E INTERN
AMENTE COM ARGAMASSA DE CIMENTO,EXCLUSIVE ACESSORIOS PARA JU
NTA,COM DIAMETRO DE 500MM,COMPRIMENTO ATE 1,0M.FORNECIMENTO
10235 | TUBO FER.FUND.DUC.C/BOLSA JUNTA ELAST.FLANGE SOLD.ESP.CLAS.K | UN | 1 | 5558.17 | 0 | 5558.17
-9,CLAS.PRES.PN-10,NBR 7560 E 7675,C/DIAM.500MM,COMP.1,0M
06.201.0170-A | TUBO DE FERRO FUNDIDO DUCTIL COM BOLSA DE JUNTA ELASTICA E F | UN |  | 5558.17
LANGE SOLDADOS,ESPESSURA CLASSE K-9,CLASSE DE PRESSAO PN-10,
PARA AGUA,CONFORME ABNT NBR 7560 E ABNT NBR 7675,REVESTIDO E
XTERNAMENTE COM ZINCO METALICO E PINTURA BETUMINOSA E INTERN
AMENTE COM ARGAMASSA DE CIMENTO,EXCLUSIVE ACESSORIOS PARA JU
NTA,COM DIAMETRO DE 500MM,COMPRIMENTO ATE 1,0M.FORNECIMENTO
10235 | TUBO FER.FUND.DUC.C/BOLSA JUNTA ELAST.FLANGE SOLD.ESP.CLAS.K | UN | 1 | 5558.17 | 0 | 5558.17
-9,CLAS.PRES.PN-10,NBR 7560 E 7675,C/DIAM.500MM,COMP.1,0M
06.201.0171-0 | TUBO DE FERRO FUNDIDO DUCTIL COM BOLSA DE JUNTA ELASTICA E F | UN |  | 6874
LANGE SOLDADOS,ESPESSURA CLASSE K-9,CLASSE DE PRESSAO PN-10,
PARA AGUA,CONFORME ABNT NBR 7560 E ABNT NBR 7675,REVESTIDO E
XTERNAMENTE COM ZINCO METALICO E PINTURA BETUMINOSA E INTERN
AMENTE COM ARGAMASSA DE CIMENTO,EXCLUSIVE ACESSORIOS PARA JU
NTA,COM DIAMETRO DE 600MM,COMPRIMENTO ATE 1,0M.FORNECIMENTO
10236 | TUBO FER.FUND.DUC.C/BOLSA JUNTA ELAST.FLANGE SOLD.ESP.CLAS.K | UN | 1 | 6874 | 0 | 6874
-9,CLAS.PRES.PN-10,NBR 7560 E 7675,C/DIAM.600MM,COMPR.1,0M
06.201.0171-A | TUBO DE FERRO FUNDIDO DUCTIL COM BOLSA DE JUNTA ELASTICA E F | UN |  | 6874
LANGE SOLDADOS,ESPESSURA CLASSE K-9,CLASSE DE PRESSAO PN-10,
PARA AGUA,CONFORME ABNT NBR 7560 E ABNT NBR 7675,REVESTIDO E
XTERNAMENTE COM ZINCO METALICO E PINTURA BETUMINOSA E INTERN
AMENTE COM ARGAMASSA DE CIMENTO,EXCLUSIVE ACESSORIOS PARA JU
NTA,COM DIAMETRO DE 600MM,COMPRIMENTO ATE 1,0M.FORNECIMENTO
10236 | TUBO FER.FUND.DUC.C/BOLSA JUNTA ELAST.FLANGE SOLD.ESP.CLAS.K | UN | 1 | 6874 | 0 | 6874
-9,CLAS.PRES.PN-10,NBR 7560 E 7675,C/DIAM.600MM,COMPR.1,0M
06.201.0172-0 | TUBO DE FERRO FUNDIDO DUCTIL COM BOLSA DE JUNTA ELASTICA E F | UN |  | 13488.71
LANGE ROSCADOS,ESPESSURA CLASSE K-12,CLASSE DE PRESSAO PN-10
,PARA AGUA,CONFORME ABNT NBR 7560 E ABNT NBR 7675,REVESTIDO
EXTERNAMENTE COM ZINCO METALICO E PINTURA BETUMINOSA E INTER
NAMENTE COM ARGAMASSA DE CIMENTO,EXCLUSIVE ACESSORIOS PARA J
UNTA,COM DIAMETRO DE 700MM,COMPRIMENTO ATE 1,0M.FORNECIMENTO
10237 | TUBO FER.FUND.DUC.C/BOLSA JUNTA ELAST.FLANGE ROSC.ESP.CLAS.K | UN | 1 | 13488.71 | 0 | 13488.71
-12,CLAS.PRES.PN-10,NBR 7560 E 7675,C/DIAM.700MM,COMPR.1,0M
06.201.0172-A | TUBO DE FERRO FUNDIDO DUCTIL COM BOLSA DE JUNTA ELASTICA E F | UN |  | 13488.71
LANGE ROSCADOS,ESPESSURA CLASSE K-12,CLASSE DE PRESSAO PN-10
,PARA AGUA,CONFORME ABNT NBR 7560 E ABNT NBR 7675,REVESTIDO
EXTERNAMENTE COM ZINCO METALICO E PINTURA BETUMINOSA E INTER
NAMENTE COM ARGAMASSA DE CIMENTO,EXCLUSIVE ACESSORIOS PARA J
UNTA,COM DIAMETRO DE 700MM,COMPRIMENTO ATE 1,0M.FORNECIMENTO
10237 | TUBO FER.FUND.DUC.C/BOLSA JUNTA ELAST.FLANGE ROSC.ESP.CLAS.K | UN | 1 | 13488.71 | 0 | 13488.71
-12,CLAS.PRES.PN-10,NBR 7560 E 7675,C/DIAM.700MM,COMPR.1,0M
06.201.0173-0 | TUBO DE FERRO FUNDIDO DUCTIL COM BOLSA DE JUNTA ELASTICA E F | UN |  | 17064.84
LANGE ROSCADOS,ESPESSURA CLASSE K-12,CLASSE DE PRESSAO PN-10
,PARA AGUA,CONFORME ABNT NBR 7560 E ABNT NBR 7675,REVESTIDO
EXTERNAMENTE COM ZINCO METALICO E PINTURA BETUMINOSA E INTER
NAMENTE COM ARGAMASSA DE CIMENTO,EXCLUSIVE ACESSORIOS PARA J
UNTA,COM DIAMETRO DE 800MM,COMPRIMENTO ATE 1,0M.FORNECIMENTO
10238 | TUBO FER.FUND.DUC.C/BOLSA JUNTA ELAST.FLANGE ROSC.ESP.CLAS.K | UN | 1 | 17064.84 | 0 | 17064.84
-12,CLAS.PRES.PN-10,NBR 7560 E 7675,C/DIAM.800MM,COMPR.1,0M
06.201.0173-A | TUBO DE FERRO FUNDIDO DUCTIL COM BOLSA DE JUNTA ELASTICA E F | UN |  | 17064.84
LANGE ROSCADOS,ESPESSURA CLASSE K-12,CLASSE DE PRESSAO PN-10
,PARA AGUA,CONFORME ABNT NBR 7560 E ABNT NBR 7675,REVESTIDO
EXTERNAMENTE COM ZINCO METALICO E PINTURA BETUMINOSA E INTER
NAMENTE COM ARGAMASSA DE CIMENTO,EXCLUSIVE ACESSORIOS PARA J
UNTA,COM DIAMETRO DE 800MM,COMPRIMENTO ATE 1,0M.FORNECIMENTO
10238 | TUBO FER.FUND.DUC.C/BOLSA JUNTA ELAST.FLANGE ROSC.ESP.CLAS.K | UN | 1 | 17064.84 | 0 | 17064.84
-12,CLAS.PRES.PN-10,NBR 7560 E 7675,C/DIAM.800MM,COMPR.1,0M
06.201.0174-0 | TUBO DE FERRO FUNDIDO DUCTIL COM BOLSA DE JUNTA ELASTICA E F | UN |  | 25956.71
LANGE ROSCADOS,ESPESSURA CLASSE K-12,CLASSE DE PRESSAO PN-10
,PARA AGUA,CONFORME ABNT NBR 7560 E ABNT NBR 7675,REVESTIDO
EXTERNAMENTE COM ZINCO METALICO E PINTURA BETUMINOSA E INTER
NAMENTE COM ARGAMASSA DE CIMENTO,EXCLUSIVE ACESSORIOS PARA J
UNTA,COM DIAMETRO DE 900MM,COMPRIMENTO ATE 1,0M.FORNECIMENTO
10239 | TUBO FER.FUND.DUC.C/BOLSA JUNTA ELAST.FLANGE ROSC.ESP.CLAS.K | UN | 1 | 25956.71 | 0 | 25956.71
-12,CLAS.PRES.PN-10,NBR 7560 E 7675,C/DIAM.900MM,COMPR.1,0M
06.201.0174-A | TUBO DE FERRO FUNDIDO DUCTIL COM BOLSA DE JUNTA ELASTICA E F | UN |  | 25956.71
LANGE ROSCADOS,ESPESSURA CLASSE K-12,CLASSE DE PRESSAO PN-10
,PARA AGUA,CONFORME ABNT NBR 7560 E ABNT NBR 7675,REVESTIDO
EXTERNAMENTE COM ZINCO METALICO E PINTURA BETUMINOSA E INTER
NAMENTE COM ARGAMASSA DE CIMENTO,EXCLUSIVE ACESSORIOS PARA J
UNTA,COM DIAMETRO DE 900MM,COMPRIMENTO ATE 1,0M.FORNECIMENTO
10239 | TUBO FER.FUND.DUC.C/BOLSA JUNTA ELAST.FLANGE ROSC.ESP.CLAS.K | UN | 1 | 25956.71 | 0 | 25956.71
-12,CLAS.PRES.PN-10,NBR 7560 E 7675,C/DIAM.900MM,COMPR.1,0M
06.201.0175-0 | TUBO DE FERRO FUNDIDO DUCTIL COM BOLSA DE JUNTA ELASTICA E F | UN |  | 27573.35
LANGE ROSCADOS,ESPESSURA CLASSE K-12,CLASSE DE PRESSAO PN-10
,PARA AGUA,CONFORME ABNT NBR 7560 E ABNT NBR 7675,REVESTIDO
EXTERNAMENTE COM ZINCO METALICO E PINTURA BETUMINOSA E INTER
NAMENTE COM ARGAMASSA DE CIMENTO,EXCLUSIVE ACESSORIOS PARA J
UNTA,C/DIAMETRO DE 1000MM,COMPRIMENTO ATE 1,0M.FORNECIMENTO
10240 | TUBO FER.FUND.DUC.C/BOLSA JUNTA ELAST.FLANGE ROSC.ESP.CLAS.K | UN | 1 | 27573.35 | 0 | 27573.35
-12,CLAS.PRES.PN-10,NBR 7560 E 7675,C/DIAM.1000MM,COMPR.1,0M
06.201.0175-A | TUBO DE FERRO FUNDIDO DUCTIL COM BOLSA DE JUNTA ELASTICA E F | UN |  | 27573.35
LANGE ROSCADOS,ESPESSURA CLASSE K-12,CLASSE DE PRESSAO PN-10
,PARA AGUA,CONFORME ABNT NBR 7560 E ABNT NBR 7675,REVESTIDO
EXTERNAMENTE COM ZINCO METALICO E PINTURA BETUMINOSA E INTER
NAMENTE COM ARGAMASSA DE CIMENTO,EXCLUSIVE ACESSORIOS PARA J
UNTA,C/DIAMETRO DE 1000MM,COMPRIMENTO ATE 1,0M.FORNECIMENTO
10240 | TUBO FER.FUND.DUC.C/BOLSA JUNTA ELAST.FLANGE ROSC.ESP.CLAS.K | UN | 1 | 27573.35 | 0 | 27573.35
-12,CLAS.PRES.PN-10,NBR 7560 E 7675,C/DIAM.1000MM,COMPR.1,0M
06.201.0176-0 | TUBO DE FERRO FUNDIDO DUCTIL COM BOLSA DE JUNTA ELASTICA E F | UN |  | 38091.22
LANGE ROSCADOS,ESPESSURA CLASSE K-12,CLASSE DE PRESSAO PN-10
,PARA AGUA,CONFORME ABNT NBR 7560 E ABNT NBR 7675,REVESTIDO
EXTERNAMENTE COM ZINCO METALICO E PINTURA BETUMINOSA E INTER
NAMENTE COM ARGAMASSA DE CIMENTO,EXCLUSIVE ACESSORIOS PARA J
UNTA,C/DIAMETRO DE 1200MM,COMPRIMENTO ATE 1,0M.FORNECIMENTO
10241 | TUBO FER.FUND.DUC.C/BOLSA JUNTA ELAST.FLANGE ROSC.ESP.CLAS.K | UN | 1 | 38091.22 | 0 | 38091.22
-12,CLAS.PRES.PN-10,NBR 7560 E 7675,C/DIAM.1200MM,COMPR.1,0M
06.201.0176-A | TUBO DE FERRO FUNDIDO DUCTIL COM BOLSA DE JUNTA ELASTICA E F | UN |  | 38091.22
LANGE ROSCADOS,ESPESSURA CLASSE K-12,CLASSE DE PRESSAO PN-10
,PARA AGUA,CONFORME ABNT NBR 7560 E ABNT NBR 7675,REVESTIDO
EXTERNAMENTE COM ZINCO METALICO E PINTURA BETUMINOSA E INTER
NAMENTE COM ARGAMASSA DE CIMENTO,EXCLUSIVE ACESSORIOS PARA J
UNTA,C/DIAMETRO DE 1200MM,COMPRIMENTO ATE 1,0M.FORNECIMENTO
10241 | TUBO FER.FUND.DUC.C/BOLSA JUNTA ELAST.FLANGE ROSC.ESP.CLAS.K | UN | 1 | 38091.22 | 0 | 38091.22
-12,CLAS.PRES.PN-10,NBR 7560 E 7675,C/DIAM.1200MM,COMPR.1,0M
06.201.0181-0 | TUBO DE FERRO FUNDIDO DUCTIL COM BOLSA DE JUNTA ELASTICA E F | UN |  | 1365.52
LANGE SOLDADOS,ESPESSURA CLASSE K-9,CLASSE DE PRESSAO PN-16,
PARA AGUA,CONFORME ABNT NBR 7560 E ABNT NBR 7675,REVESTIDO E
XTERNAMENTE COM ZINCO METALICO E PINTURA BETUMINOSA E INTERN
AMENTE COM ARGAMASSA DE CIMENTO,EXCLUSIVE ACESSORIOS PARA JU
NTA,COM DIAMETRO DE 80MM,COMPRIMENTO ATE 1,0M.FORNECIMENTO
10242 | TUBO FER.FUND.DUC.C/BOLSA JUNTA ELAST.FLANGE SOLD.ESP.CLAS.K | UN | 1 | 1365.52 | 0 | 1365.52
-9,CLAS.PRES.PN-16,NBR 7560 E 7675,C/DIAM.80MM,COMPR.1,0M
06.201.0181-A | TUBO DE FERRO FUNDIDO DUCTIL COM BOLSA DE JUNTA ELASTICA E F | UN |  | 1365.52
LANGE SOLDADOS,ESPESSURA CLASSE K-9,CLASSE DE PRESSAO PN-16,
PARA AGUA,CONFORME ABNT NBR 7560 E ABNT NBR 7675,REVESTIDO E
XTERNAMENTE COM ZINCO METALICO E PINTURA BETUMINOSA E INTERN
AMENTE COM ARGAMASSA DE CIMENTO,EXCLUSIVE ACESSORIOS PARA JU
NTA,COM DIAMETRO DE 80MM,COMPRIMENTO ATE 1,0M.FORNECIMENTO
10242 | TUBO FER.FUND.DUC.C/BOLSA JUNTA ELAST.FLANGE SOLD.ESP.CLAS.K | UN | 1 | 1365.52 | 0 | 1365.52
-9,CLAS.PRES.PN-16,NBR 7560 E 7675,C/DIAM.80MM,COMPR.1,0M
06.201.0182-0 | TUBO DE FERRO FUNDIDO DUCTIL COM BOLSA DE JUNTA ELASTICA E F | UN |  | 1502.45
LANGE SOLDADOS,ESPESSURA CLASSE K-9,CLASSE DE PRESSAO PN-16,
PARA AGUA,CONFORME ABNT NBR 7560 E ABNT NBR 7675,REVESTIDO E
XTERNAMENTE COM ZINCO METALICO E PINTURA BETUMINOSA E INTERN
AMENTE COM ARGAMASSA DE CIMENTO,EXCLUSIVE ACESSORIOS PARA JU
NTA,COM DIAMETRO DE 100MM,COMPRIMENTO ATE 1,0M.FORNECIMENTO
10243 | TUBO FER.FUND.DUC.C/BOLSA JUNTA ELAST.FLANGE SOLD.ESP.CLAS.K | UN | 1 | 1502.45 | 0 | 1502.45
-9,CLAS.PRES.PN-16,NBR 7560 E 7675,C/DIAM.100MM,COMPR.1,0M
06.201.0182-A | TUBO DE FERRO FUNDIDO DUCTIL COM BOLSA DE JUNTA ELASTICA E F | UN |  | 1502.45
LANGE SOLDADOS,ESPESSURA CLASSE K-9,CLASSE DE PRESSAO PN-16,
PARA AGUA,CONFORME ABNT NBR 7560 E ABNT NBR 7675,REVESTIDO E
XTERNAMENTE COM ZINCO METALICO E PINTURA BETUMINOSA E INTERN
AMENTE COM ARGAMASSA DE CIMENTO,EXCLUSIVE ACESSORIOS PARA JU
NTA,COM DIAMETRO DE 100MM,COMPRIMENTO ATE 1,0M.FORNECIMENTO
10243 | TUBO FER.FUND.DUC.C/BOLSA JUNTA ELAST.FLANGE SOLD.ESP.CLAS.K | UN | 1 | 1502.45 | 0 | 1502.45
-9,CLAS.PRES.PN-16,NBR 7560 E 7675,C/DIAM.100MM,COMPR.1,0M
06.201.0183-0 | TUBO DE FERRO FUNDIDO DUCTIL COM BOLSA DE JUNTA ELASTICA E F | UN |  | 1833.22
LANGE SOLDADOS,ESPESSURA CLASSE K-9,CLASSE DE PRESSAO PN-16,
PARA AGUA,CONFORME ABNT NBR 7560 E ABNT NBR 7675,REVESTIDO E
XTERNAMENTE COM ZINCO METALICO E PINTURA BETUMINOSA E INTERN
AMENTE COM ARGAMASSA DE CIMENTO,EXCLUSIVE ACESSORIOS PARA JU
NTA,COM DIAMETRO DE 150MM,COMPRIMENTO ATE 1,0M.FORNECIMENTO
10244 | TUBO FER.FUND.DUC.C/BOLSA JUNTA ELAST.FLANGE SOLD.ESP.CLAS.K | UN | 1 | 1833.22 | 0 | 1833.22
-9,CLAS.PRES.PN-16,NBR 7560 E 7675,C/DIAM.150MM,COMPR.1,0M
06.201.0183-A | TUBO DE FERRO FUNDIDO DUCTIL COM BOLSA DE JUNTA ELASTICA E F | UN |  | 1833.22
LANGE SOLDADOS,ESPESSURA CLASSE K-9,CLASSE DE PRESSAO PN-16,
PARA AGUA,CONFORME ABNT NBR 7560 E ABNT NBR 7675,REVESTIDO E
XTERNAMENTE COM ZINCO METALICO E PINTURA BETUMINOSA E INTERN
AMENTE COM ARGAMASSA DE CIMENTO,EXCLUSIVE ACESSORIOS PARA JU
NTA,COM DIAMETRO DE 150MM,COMPRIMENTO ATE 1,0M.FORNECIMENTO
10244 | TUBO FER.FUND.DUC.C/BOLSA JUNTA ELAST.FLANGE SOLD.ESP.CLAS.K | UN | 1 | 1833.22 | 0 | 1833.22
-9,CLAS.PRES.PN-16,NBR 7560 E 7675,C/DIAM.150MM,COMPR.1,0M
06.201.0184-0 | TUBO DE FERRO FUNDIDO DUCTIL COM BOLSA DE JUNTA ELASTICA E F | UN |  | 2238.8
LANGE SOLDADOS,ESPESSURA CLASSE K-9,CLASSE DE PRESSAO PN-16,
PARA AGUA,CONFORME ABNT NBR 7560 E ABNT NBR 7675,REVESTIDO E
XTERNAMENTE COM ZINCO METALICO E PINTURA BETUMINOSA E INTERN
AMENTE COM ARGAMASSA DE CIMENTO,EXCLUSIVE ACESSORIOS PARA JU
NTA,COM DIAMETRO DE 200MM,COMPRIMENTO ATE 1,0M.FORNECIMENTO
10245 | TUBO FER.FUND.DUC.C/BOLSA JUNTA ELAST.FLANGE SOLD.ESP.CLAS.K | UN | 1 | 2238.8 | 0 | 2238.8
-9,CLAS.PRES.PN-16,NBR 7560 E 7675,C/DIAM.200MM,COMPR.1,0M
06.201.0184-A | TUBO DE FERRO FUNDIDO DUCTIL COM BOLSA DE JUNTA ELASTICA E F | UN |  | 2238.8
LANGE SOLDADOS,ESPESSURA CLASSE K-9,CLASSE DE PRESSAO PN-16,
PARA AGUA,CONFORME ABNT NBR 7560 E ABNT NBR 7675,REVESTIDO E
XTERNAMENTE COM ZINCO METALICO E PINTURA BETUMINOSA E INTERN
AMENTE COM ARGAMASSA DE CIMENTO,EXCLUSIVE ACESSORIOS PARA JU
NTA,COM DIAMETRO DE 200MM,COMPRIMENTO ATE 1,0M.FORNECIMENTO
10245 | TUBO FER.FUND.DUC.C/BOLSA JUNTA ELAST.FLANGE SOLD.ESP.CLAS.K | UN | 1 | 2238.8 | 0 | 2238.8
-9,CLAS.PRES.PN-16,NBR 7560 E 7675,C/DIAM.200MM,COMPR.1,0M
06.201.0185-0 | TUBO DE FERRO FUNDIDO DUCTIL COM BOLSA DE JUNTA ELASTICA E F | UN |  | 2711.02
LANGE SOLDADOS,ESPESSURA CLASSE K-9,CLASSE DE PRESSAO PN-16,
PARA AGUA,CONFORME ABNT NBR 7560 E ABNT NBR 7675,REVESTIDO E
XTERNAMENTE COM ZINCO METALICO E PINTURA BETUMINOSA E INTERN
AMENTE COM ARGAMASSA DE CIMENTO,EXCLUSIVE ACESSORIOS PARA JU
NTA,COM DIAMETRO DE 250MM,COMPRIMENTO ATE 1,0M.FORNECIMENTO
10246 | TUBO FER.FUND.DUC.C/BOLSA JUNTA ELAST.FLANGE SOLD.ESP.CLAS.K | UN | 1 | 2711.02 | 0 | 2711.02
-9,CLAS.PRES.PN-16,NBR 7560 E 7675,C/DIAM.250MM,COMPR.1,0M
06.201.0185-A | TUBO DE FERRO FUNDIDO DUCTIL COM BOLSA DE JUNTA ELASTICA E F | UN |  | 2711.02
LANGE SOLDADOS,ESPESSURA CLASSE K-9,CLASSE DE PRESSAO PN-16,
PARA AGUA,CONFORME ABNT NBR 7560 E ABNT NBR 7675,REVESTIDO E
XTERNAMENTE COM ZINCO METALICO E PINTURA BETUMINOSA E INTERN
AMENTE COM ARGAMASSA DE CIMENTO,EXCLUSIVE ACESSORIOS PARA JU
NTA,COM DIAMETRO DE 250MM,COMPRIMENTO ATE 1,0M.FORNECIMENTO
10246 | TUBO FER.FUND.DUC.C/BOLSA JUNTA ELAST.FLANGE SOLD.ESP.CLAS.K | UN | 1 | 2711.02 | 0 | 2711.02
-9,CLAS.PRES.PN-16,NBR 7560 E 7675,C/DIAM.250MM,COMPR.1,0M
06.201.0186-0 | TUBO DE FERRO FUNDIDO DUCTIL COM BOLSA DE JUNTA ELASTICA E F | UN |  | 3263.87
LANGE SOLDADOS,ESPESSURA CLASSE K-9,CLASSE DE PRESSAO PN-16,
PARA AGUA,CONFORME ABNT NBR 7560 E ABNT NBR 7675,REVESTIDO E
XTERNAMENTE COM ZINCO METALICO E PINTURA BETUMINOSA E INTERN
AMENTE COM ARGAMASSA DE CIMENTO,EXCLUSIVE ACESSORIOS PARA JU
NTA,COM DIAMETRO DE 300MM,COMPRIMENTO ATE 1,0M.FORNECIMENTO
10247 | TUBO FER.FUND.DUC.C/BOLSA JUNTA ELAST.FLANGE SOLD.ESP.CLAS.K | UN | 1 | 3263.87 | 0 | 3263.87
-9,CLAS.PRES.PN-16,NBR 7560 E 7675,C/DIAM.300MM,COMPR.1,0M
06.201.0186-A | TUBO DE FERRO FUNDIDO DUCTIL COM BOLSA DE JUNTA ELASTICA E F | UN |  | 3263.87
LANGE SOLDADOS,ESPESSURA CLASSE K-9,CLASSE DE PRESSAO PN-16,
PARA AGUA,CONFORME ABNT NBR 7560 E ABNT NBR 7675,REVESTIDO E
XTERNAMENTE COM ZINCO METALICO E PINTURA BETUMINOSA E INTERN
AMENTE COM ARGAMASSA DE CIMENTO,EXCLUSIVE ACESSORIOS PARA JU
NTA,COM DIAMETRO DE 300MM,COMPRIMENTO ATE 1,0M.FORNECIMENTO
10247 | TUBO FER.FUND.DUC.C/BOLSA JUNTA ELAST.FLANGE SOLD.ESP.CLAS.K | UN | 1 | 3263.87 | 0 | 3263.87
-9,CLAS.PRES.PN-16,NBR 7560 E 7675,C/DIAM.300MM,COMPR.1,0M
06.201.0187-0 | TUBO DE FERRO FUNDIDO DUCTIL COM BOLSA DE JUNTA ELASTICA E F | UN |  | 3799.75
LANGE SOLDADOS,ESPESSURA CLASSE K-9,CLASSE DE PRESSAO PN-16,
PARA AGUA,CONFORME ABNT NBR 7560 E ABNT NBR 7675,REVESTIDO E
XTERNAMENTE COM ZINCO METALICO E PINTURA BETUMINOSA E INTERN
AMENTE COM ARGAMASSA DE CIMENTO,EXCLUSIVE ACESSORIOS PARA JU
NTA,COM DIAMETRO DE 350MM,COMPRIMENTO ATE 1,0M.FORNECIMENTO
10248 | TUBO FER.FUND.DUC.C/BOLSA JUNTA ELAST.FLANGE SOLD.ESP.CLAS.K | UN | 1 | 3799.75 | 0 | 3799.75
-9,CLAS.PRES.PN-16,NBR 7560 E 7675,C/DIAM.350MM,COMPR.1,0M
06.201.0187-A | TUBO DE FERRO FUNDIDO DUCTIL COM BOLSA DE JUNTA ELASTICA E F | UN |  | 3799.75
LANGE SOLDADOS,ESPESSURA CLASSE K-9,CLASSE DE PRESSAO PN-16,
PARA AGUA,CONFORME ABNT NBR 7560 E ABNT NBR 7675,REVESTIDO E
XTERNAMENTE COM ZINCO METALICO E PINTURA BETUMINOSA E INTERN
AMENTE COM ARGAMASSA DE CIMENTO,EXCLUSIVE ACESSORIOS PARA JU
NTA,COM DIAMETRO DE 350MM,COMPRIMENTO ATE 1,0M.FORNECIMENTO
10248 | TUBO FER.FUND.DUC.C/BOLSA JUNTA ELAST.FLANGE SOLD.ESP.CLAS.K | UN | 1 | 3799.75 | 0 | 3799.75
-9,CLAS.PRES.PN-16,NBR 7560 E 7675,C/DIAM.350MM,COMPR.1,0M
06.201.0188-0 | TUBO DE FERRO FUNDIDO DUCTIL COM BOLSA DE JUNTA ELASTICA E F | UN |  | 4443.21
LANGE SOLDADOS,ESPESSURA CLASSE K-9,CLASSE DE PRESSAO PN-16,
PARA AGUA,CONFORME ABNT NBR 7560 E ABNT NBR 7675,REVESTIDO E
XTERNAMENTE COM ZINCO METALICO E PINTURA BETUMINOSA E INTERN
AMENTE COM ARGAMASSA DE CIMENTO,EXCLUSIVE ACESSORIOS PARA JU
NTA,COM DIAMETRO DE 400MM,COMPRIMENTO ATE 1,0M.FORNECIMENTO
10249 | TUBO FER.FUND.DUC.C/BOLSA JUNTA ELAST.FLANGE SOLD.ESP.CLAS.K | UN | 1 | 4443.21 | 0 | 4443.21
-9,CLAS.PRES.PN-16,NBR 7560 E 7675,C/DIAM.400MM,COMPR.1,0M
06.201.0188-A | TUBO DE FERRO FUNDIDO DUCTIL COM BOLSA DE JUNTA ELASTICA E F | UN |  | 4443.21
LANGE SOLDADOS,ESPESSURA CLASSE K-9,CLASSE DE PRESSAO PN-16,
PARA AGUA,CONFORME ABNT NBR 7560 E ABNT NBR 7675,REVESTIDO E
XTERNAMENTE COM ZINCO METALICO E PINTURA BETUMINOSA E INTERN
AMENTE COM ARGAMASSA DE CIMENTO,EXCLUSIVE ACESSORIOS PARA JU
NTA,COM DIAMETRO DE 400MM,COMPRIMENTO ATE 1,0M.FORNECIMENTO
10249 | TUBO FER.FUND.DUC.C/BOLSA JUNTA ELAST.FLANGE SOLD.ESP.CLAS.K | UN | 1 | 4443.21 | 0 | 4443.21
-9,CLAS.PRES.PN-16,NBR 7560 E 7675,C/DIAM.400MM,COMPR.1,0M
06.201.0189-0 | TUBO DE FERRO FUNDIDO DUCTIL COM BOLSA DE JUNTA ELASTICA E F | UN |  | 5361.49
LANGE SOLDADOS,ESPESSURA CLASSE K-9,CLASSE DE PRESSAO PN-16,
PARA AGUA,CONFORME ABNT NBR 7560 E ABNT NBR 7675,REVESTIDO E
XTERNAMENTE COM ZINCO METALICO E PINTURA BETUMINOSA E INTERN
AMENTE COM ARGAMASSA DE CIMENTO,EXCLUSIVE ACESSORIOS PARA JU
NTA,COM DIAMETRO DE 450MM,COMPRIMENTO ATE 1,0M.FORNECIMENTO
10250 | TUBO FER.FUND.DUC.C/BOLSA JUNTA ELAST.FLANGE SOLD.ESP.CLAS.K | UN | 1 | 5361.49 | 0 | 5361.49
-9,CLAS.PRES.PN-16,NBR 7560 E 7675,C/DIAM.450MM,COMPR.1,0M
06.201.0189-A | TUBO DE FERRO FUNDIDO DUCTIL COM BOLSA DE JUNTA ELASTICA E F | UN |  | 5361.49
LANGE SOLDADOS,ESPESSURA CLASSE K-9,CLASSE DE PRESSAO PN-16,
PARA AGUA,CONFORME ABNT NBR 7560 E ABNT NBR 7675,REVESTIDO E
XTERNAMENTE COM ZINCO METALICO E PINTURA BETUMINOSA E INTERN
AMENTE COM ARGAMASSA DE CIMENTO,EXCLUSIVE ACESSORIOS PARA JU
NTA,COM DIAMETRO DE 450MM,COMPRIMENTO ATE 1,0M.FORNECIMENTO
10250 | TUBO FER.FUND.DUC.C/BOLSA JUNTA ELAST.FLANGE SOLD.ESP.CLAS.K | UN | 1 | 5361.49 | 0 | 5361.49
-9,CLAS.PRES.PN-16,NBR 7560 E 7675,C/DIAM.450MM,COMPR.1,0M
06.201.0190-0 | TUBO DE FERRO FUNDIDO DUCTIL COM BOLSA DE JUNTA ELASTICA E F | UN |  | 6135.9
LANGE SOLDADOS,ESPESSURA CLASSE K-9,CLASSE DE PRESSAO PN-16,
PARA AGUA,CONFORME ABNT NBR 7560 E ABNT NBR 7675,REVESTIDO E
XTERNAMENTE COM ZINCO METALICO E PINTURA BETUMINOSA E INTERN
AMENTE COM ARGAMASSA DE CIMENTO,EXCLUSIVE ACESSORIOS PARA JU
NTA,COM DIAMETRO DE 500MM,COMPRIMENTO ATE 1,0M.FORNECIMENTO
10251 | TUBO FER.FUND.DUC.C/BOLSA JUNTA ELAST.FLANGE,SOLD.ESP.CLAS.K | UN | 1 | 6135.9 | 0 | 6135.9
-9,CLAS.PRES.PN-16,NBR 7560 E 7675,C/DIAM.500MM,COMPR.1,0M
06.201.0190-A | TUBO DE FERRO FUNDIDO DUCTIL COM BOLSA DE JUNTA ELASTICA E F | UN |  | 6135.9
LANGE SOLDADOS,ESPESSURA CLASSE K-9,CLASSE DE PRESSAO PN-16,
PARA AGUA,CONFORME ABNT NBR 7560 E ABNT NBR 7675,REVESTIDO E
XTERNAMENTE COM ZINCO METALICO E PINTURA BETUMINOSA E INTERN
AMENTE COM ARGAMASSA DE CIMENTO,EXCLUSIVE ACESSORIOS PARA JU
NTA,COM DIAMETRO DE 500MM,COMPRIMENTO ATE 1,0M.FORNECIMENTO
10251 | TUBO FER.FUND.DUC.C/BOLSA JUNTA ELAST.FLANGE,SOLD.ESP.CLAS.K | UN | 1 | 6135.9 | 0 | 6135.9
-9,CLAS.PRES.PN-16,NBR 7560 E 7675,C/DIAM.500MM,COMPR.1,0M
06.201.0191-0 | TUBO DE FERRO FUNDIDO DUCTIL COM BOLSA DE JUNTA ELASTICA E F | UN |  | 8409.95
LANGE SOLDADOS,ESPESSURA CLASSE K-9,CLASSE DE PRESSAO PN-16,
PARA AGUA,CONFORME ABNT NBR 7560 E ABNT NBR 7675,REVESTIDO E
XTERNAMENTE COM ZINCO METALICO E PINTURA BETUMINOSA E INTERN
AMENTE COM ARGAMASSA DE CIMENTO,EXCLUSIVE ACESSORIOS PARA JU
NTA,COM DIAMETRO DE 600MM,COMPRIMENTO ATE 1,0M.FORNECIMENTO
10252 | TUBO FER.FUND.DUC.C/BOLSA JUNTA ELAST.FLANGE SOLD.ESP.CLAS.K | UN | 1 | 8409.95 | 0 | 8409.95
-9,CLAS.PRES.PN-16,NBR 7560 E 7675,C/DIAM.600MM,COMPR.1,0M
06.201.0191-A | TUBO DE FERRO FUNDIDO DUCTIL COM BOLSA DE JUNTA ELASTICA E F | UN |  | 8409.95
LANGE SOLDADOS,ESPESSURA CLASSE K-9,CLASSE DE PRESSAO PN-16,
PARA AGUA,CONFORME ABNT NBR 7560 E ABNT NBR 7675,REVESTIDO E
XTERNAMENTE COM ZINCO METALICO E PINTURA BETUMINOSA E INTERN
AMENTE COM ARGAMASSA DE CIMENTO,EXCLUSIVE ACESSORIOS PARA JU
NTA,COM DIAMETRO DE 600MM,COMPRIMENTO ATE 1,0M.FORNECIMENTO
10252 | TUBO FER.FUND.DUC.C/BOLSA JUNTA ELAST.FLANGE SOLD.ESP.CLAS.K | UN | 1 | 8409.95 | 0 | 8409.95
-9,CLAS.PRES.PN-16,NBR 7560 E 7675,C/DIAM.600MM,COMPR.1,0M
06.201.0192-0 | TUBO DE FERRO FUNDIDO DUCTIL COM BOLSA DE JUNTA ELASTICA E F | UN |  | 14410.08
LANGE ROSCADOS,ESPESSURA CLASSE K-12,CLASSE DE PRESSAO PN-16
,PARA AGUA,CONFORME ABNT NBR 7560 E ABNT NBR 7675,REVESTIDO
EXTERNAMENTE COM ZINCO METALICO E PINTURA BETUMINOSA E INTER
NAMENTE COM ARGAMASSA DE CIMENTO,EXCLUSIVE ACESSORIOS PARA J
UNTA,COM DIAMETRO DE 700MM,COMPRIMENTO ATE 1,0M.FORNECIMENTO
10253 | TUBO FER.FUND.DUC.C/BOLSA JUNTA ELAS.FLANGE ROSC.ESP.CLAS.K- | UN | 1 | 14410.08 | 0 | 14410.08
12,CLAS.PRES.PN-16,NBR 7560 E 7675,C/DIAM.700MM,COMPR.1,0M
06.201.0192-A | TUBO DE FERRO FUNDIDO DUCTIL COM BOLSA DE JUNTA ELASTICA E F | UN |  | 14410.08
LANGE ROSCADOS,ESPESSURA CLASSE K-12,CLASSE DE PRESSAO PN-16
,PARA AGUA,CONFORME ABNT NBR 7560 E ABNT NBR 7675,REVESTIDO
EXTERNAMENTE COM ZINCO METALICO E PINTURA BETUMINOSA E INTER
NAMENTE COM ARGAMASSA DE CIMENTO,EXCLUSIVE ACESSORIOS PARA J
UNTA,COM DIAMETRO DE 700MM,COMPRIMENTO ATE 1,0M.FORNECIMENTO
10253 | TUBO FER.FUND.DUC.C/BOLSA JUNTA ELAS.FLANGE ROSC.ESP.CLAS.K- | UN | 1 | 14410.08 | 0 | 14410.08
12,CLAS.PRES.PN-16,NBR 7560 E 7675,C/DIAM.700MM,COMPR.1,0M
06.201.0211-0 | ADICIONAL DE EXTENSAO EXCEDENTE A 1,0M,POR CADA 0,5M OU FRAC | M |  | 452.72
AO EM TUBOS COM FLANGES SOLDADOS,CLASSE K-9,PN-10,PARA AGUA,
COM DIAMETRO DE 80MM.FORNECIMENTO
10266 | ADICIONAL DE EXTENSAO EXCEDENTE A 1,00M EM TUBOS COM FLANGES | M | 1 | 452.72 | 0 | 452.72
SOLDADOS, CLASSE K-9, PN-10, PARA AGUA,COM DIAMETRO DE 80MM
06.201.0211-A | ADICIONAL DE EXTENSAO EXCEDENTE A 1,0M,POR CADA 0,5M OU FRAC | M |  | 452.72
AO EM TUBOS COM FLANGES SOLDADOS,CLASSE K-9,PN-10,PARA AGUA,
COM DIAMETRO DE 80MM.FORNECIMENTO
10266 | ADICIONAL DE EXTENSAO EXCEDENTE A 1,00M EM TUBOS COM FLANGES | M | 1 | 452.72 | 0 | 452.72
SOLDADOS, CLASSE K-9, PN-10, PARA AGUA,COM DIAMETRO DE 80MM
06.201.0212-0 | ADICIONAL DE EXTENSAO EXCEDENTE A 1,0M,POR CADA 0,5M OU FRAC | M |  | 478.37
AO EM TUBOS COM FLANGES SOLDADOS,CLASSE K-9,PN-10,PARA AGUA,
COM DIAMETRO DE 100MM.FORNECIMENTO
10267 | ADICIONAL DE EXTENSAO EXCEDENTE A 1,00M EM TUBOS COM FLANGES | M | 1 | 478.37 | 0 | 478.37
SOLDADOS,CLASSE K-9PN-10,PARA AGUA, COM DIAMETRO DE 100MM
06.201.0212-A | ADICIONAL DE EXTENSAO EXCEDENTE A 1,0M,POR CADA 0,5M OU FRAC | M |  | 478.37
AO EM TUBOS COM FLANGES SOLDADOS,CLASSE K-9,PN-10,PARA AGUA,
COM DIAMETRO DE 100MM.FORNECIMENTO
10267 | ADICIONAL DE EXTENSAO EXCEDENTE A 1,00M EM TUBOS COM FLANGES | M | 1 | 478.37 | 0 | 478.37
SOLDADOS,CLASSE K-9PN-10,PARA AGUA, COM DIAMETRO DE 100MM
06.201.0213-0 | ADICIONAL DE EXTENSAO EXCEDENTE A 1,0M,POR CADA 0,5M OU FRAC | M |  | 609.8
AO EM TUBOS COM FLANGES SOLDADOS,CLASSE K-9,PN-10,PARA AGUA,
COM DIAMETRO DE 150MM.FORNECIMENTO
10268 | ADICIONAL DE EXTENSAO EXCEDENTE A 1,00M EM TUBOS COM FLANGES | M | 1 | 609.8 | 0 | 609.8
SOLDADOS,CLASSE K-9PN-10, PARA AGUA,COM DIAMETRO DE 150MM
06.201.0213-A | ADICIONAL DE EXTENSAO EXCEDENTE A 1,0M,POR CADA 0,5M OU FRAC | M |  | 609.8
AO EM TUBOS COM FLANGES SOLDADOS,CLASSE K-9,PN-10,PARA AGUA,
COM DIAMETRO DE 150MM.FORNECIMENTO
10268 | ADICIONAL DE EXTENSAO EXCEDENTE A 1,00M EM TUBOS COM FLANGES | M | 1 | 609.8 | 0 | 609.8
SOLDADOS,CLASSE K-9PN-10, PARA AGUA,COM DIAMETRO DE 150MM
06.201.0214-0 | ADICIONAL DE EXTENSAO EXCEDENTE A 1,0M,POR CADA 0,5M OU FRAC | M |  | 791.61
AO EM TUBOS COM FLANGES SOLDADOS,CLASSE K-9,PN-10,PARA AGUA,
COM DIAMETRO DE 200MM.FORNECIMENTO
10269 | ADICIONAL DE EXTENSAO EXCEDENTE A 1,00M EM TUBOS COM FLANGES | M | 1 | 791.61 | 0 | 791.61
SOLDADOS,CLASSE K-9PN-10, PARA AGUA COM DIAMETRO DE 200MM
06.201.0214-A | ADICIONAL DE EXTENSAO EXCEDENTE A 1,0M,POR CADA 0,5M OU FRAC | M |  | 791.61
AO EM TUBOS COM FLANGES SOLDADOS,CLASSE K-9,PN-10,PARA AGUA,
COM DIAMETRO DE 200MM.FORNECIMENTO
10269 | ADICIONAL DE EXTENSAO EXCEDENTE A 1,00M EM TUBOS COM FLANGES | M | 1 | 791.61 | 0 | 791.61
SOLDADOS,CLASSE K-9PN-10, PARA AGUA COM DIAMETRO DE 200MM
06.201.0215-0 | ADICIONAL DE EXTENSAO EXCEDENTE A 1,0M,POR CADA 0,5M OU FRAC | M |  | 1014.08
AO EM TUBOS COM FLANGES SOLDADOS,CLASSE K-9,PN-10,PARA AGUA,
COM DIAMETRO DE 250MM.FORNECIMENTO
10270 | ADICIONAL DE EXTENSAO EXCEDENTE A 1,00M EM TUBOS COM FLANGES | M | 1 | 1014.08 | 0 | 1014.08
SOLDADOS,CLASSE K-9PN-1O,PARA AGUA, COM DIAMETRO DE 250 MM
06.201.0215-A | ADICIONAL DE EXTENSAO EXCEDENTE A 1,0M,POR CADA 0,5M OU FRAC | M |  | 1014.08
AO EM TUBOS COM FLANGES SOLDADOS,CLASSE K-9,PN-10,PARA AGUA,
COM DIAMETRO DE 250MM.FORNECIMENTO
10270 | ADICIONAL DE EXTENSAO EXCEDENTE A 1,00M EM TUBOS COM FLANGES | M | 1 | 1014.08 | 0 | 1014.08
SOLDADOS,CLASSE K-9PN-1O,PARA AGUA, COM DIAMETRO DE 250 MM
06.201.0216-0 | ADICIONAL DE EXTENSAO EXCEDENTE A 1,0M,POR CADA 0,5M OU FRAC | M |  | 1216.08
AO EM TUBOS COM FLANGES SOLDADOS,CLASSE K-9,PN-10,PARA AGUA,
COM DIAMETRO DE 300MM.FORNECIMENTO
10271 | ADICIONAL DE EXTENSAO EXCEDENTE A 1,00M EM TUBOS COM FLANGES | M | 1 | 1216.08 | 0 | 1216.08
SOLDADOS,CLASSE K-9PN-10,PARA AGUA,COM DIAMETRO DE 300MM
06.201.0216-A | ADICIONAL DE EXTENSAO EXCEDENTE A 1,0M,POR CADA 0,5M OU FRAC | M |  | 1216.08
AO EM TUBOS COM FLANGES SOLDADOS,CLASSE K-9,PN-10,PARA AGUA,
COM DIAMETRO DE 300MM.FORNECIMENTO
10271 | ADICIONAL DE EXTENSAO EXCEDENTE A 1,00M EM TUBOS COM FLANGES | M | 1 | 1216.08 | 0 | 1216.08
SOLDADOS,CLASSE K-9PN-10,PARA AGUA,COM DIAMETRO DE 300MM
06.201.0217-0 | ADICIONAL DE EXTENSAO EXCEDENTE A 1,0M,POR CADA 0,5M OU FRAC | M |  | 1428
AO EM TUBOS COM FLANGES SOLDADOS,CLASSE K-9,PN-10,PARA AGUA,
COM DIAMETRO DE 350MM.FORNECIMENTO
10272 | ADICIONAL DE EXTENSAO EXCEDENTE A 1,00M EM TUBOS COM FLANGES | M | 1 | 1428 | 0 | 1428
SOLDADOS,CLASSE K-9PN-10,PARA AGUA,COM DIAMETRO DE 350MM
06.201.0217-A | ADICIONAL DE EXTENSAO EXCEDENTE A 1,0M,POR CADA 0,5M OU FRAC | M |  | 1428
AO EM TUBOS COM FLANGES SOLDADOS,CLASSE K-9,PN-10,PARA AGUA,
COM DIAMETRO DE 350MM.FORNECIMENTO
10272 | ADICIONAL DE EXTENSAO EXCEDENTE A 1,00M EM TUBOS COM FLANGES | M | 1 | 1428 | 0 | 1428
SOLDADOS,CLASSE K-9PN-10,PARA AGUA,COM DIAMETRO DE 350MM
06.201.0218-0 | ADICIONAL DE EXTENSAO EXCEDENTE A 1,0M,POR CADA 0,5M OU FRAC | M |  | 1573.1
AO EM TUBOS COM FLANGES SOLDADOS,CLASSE K-9,PN-10,PARA AGUA,
COM DIAMETRO DE 400MM.FORNECIMENTO
10273 | ADICIONAL DE EXTENSAO EXCEDENTE A 1,00M EM TUBOS COM FLANGES | M | 1 | 1573.1 | 0 | 1573.1
SOLDADOS,CLASSE K-9PN-10,PARA AGUA,COM DIAMETRO DE 400MM
06.201.0218-A | ADICIONAL DE EXTENSAO EXCEDENTE A 1,0M,POR CADA 0,5M OU FRAC | M |  | 1573.1
AO EM TUBOS COM FLANGES SOLDADOS,CLASSE K-9,PN-10,PARA AGUA,
COM DIAMETRO DE 400MM.FORNECIMENTO
10273 | ADICIONAL DE EXTENSAO EXCEDENTE A 1,00M EM TUBOS COM FLANGES | M | 1 | 1573.1 | 0 | 1573.1
SOLDADOS,CLASSE K-9PN-10,PARA AGUA,COM DIAMETRO DE 400MM
06.201.0219-0 | ADICIONAL DE EXTENSAO EXCEDENTE A 1,0M,POR CADA 0,5M OU FRAC | M |  | 1837.36
AO EM TUBOS COM FLANGES SOLDADOS,CLASSE K-9,PN-10,PARA AGUA,
COM DIAMETRO DE 450MM.FORNECIMENTO
10274 | ADICIONAL DE EXTENSAO EXCEDENTE A 1,00M EM TUBOS COM FLANGES | M | 1 | 1837.36 | 0 | 1837.36
SOLDADOS,CLASSE K-9PN-10, PARA AGUA, COM DIAMETRO DE 450MM
06.201.0219-A | ADICIONAL DE EXTENSAO EXCEDENTE A 1,0M,POR CADA 0,5M OU FRAC | M |  | 1837.36
AO EM TUBOS COM FLANGES SOLDADOS,CLASSE K-9,PN-10,PARA AGUA,
COM DIAMETRO DE 450MM.FORNECIMENTO
10274 | ADICIONAL DE EXTENSAO EXCEDENTE A 1,00M EM TUBOS COM FLANGES | M | 1 | 1837.36 | 0 | 1837.36
SOLDADOS,CLASSE K-9PN-10, PARA AGUA, COM DIAMETRO DE 450MM
06.201.0220-0 | ADICIONAL DE EXTENSAO EXCEDENTE A 1,0M,POR CADA 0,5M OU FRAC | M |  | 2061.05
AO EM TUBOS COM FLANGES SOLDADOS,CLASSE K-9,PN-10,PARA AGUA,
COM DIAMETRO DE 500MM.FORNECIMENTO
10275 | ADICIONAL DE EXTENSAO EXCEDENTE A 1,00M EM TUBOS COM FLANGES | M | 1 | 2061.05 | 0 | 2061.05
SOLDADOS,CLASSE K-9PN-10,PARA AGUA,COM DIAMETRO DE 500MM
06.201.0220-A | ADICIONAL DE EXTENSAO EXCEDENTE A 1,0M,POR CADA 0,5M OU FRAC | M |  | 2061.05
AO EM TUBOS COM FLANGES SOLDADOS,CLASSE K-9,PN-10,PARA AGUA,
COM DIAMETRO DE 500MM.FORNECIMENTO
10275 | ADICIONAL DE EXTENSAO EXCEDENTE A 1,00M EM TUBOS COM FLANGES | M | 1 | 2061.05 | 0 | 2061.05
SOLDADOS,CLASSE K-9PN-10,PARA AGUA,COM DIAMETRO DE 500MM
06.201.0221-0 | ADICIONAL DE EXTENSAO EXCEDENTE A 1,0M,POR CADA 0,5M OU FRAC | M |  | 2666.1
AO EM TUBOS COM FLANGES SOLDADOS,CLASSE K-9,PN-10,PARA AGUA,
COM DIAMETRO DE 600MM.FORNECIMENTO
10276 | ADICIONAL DE EXTENSAO EXCEDENTE A 1,00M EM TUBOS COM FLANGES | M | 1 | 2666.1 | 0 | 2666.1
SOLDADOS,CLASSE K-9PN-10,PARA AGUA,COM DIAMETRO DE 600MM
06.201.0221-A | ADICIONAL DE EXTENSAO EXCEDENTE A 1,0M,POR CADA 0,5M OU FRAC | M |  | 2666.1
AO EM TUBOS COM FLANGES SOLDADOS,CLASSE K-9,PN-10,PARA AGUA,
COM DIAMETRO DE 600MM.FORNECIMENTO
10276 | ADICIONAL DE EXTENSAO EXCEDENTE A 1,00M EM TUBOS COM FLANGES | M | 1 | 2666.1 | 0 | 2666.1
SOLDADOS,CLASSE K-9PN-10,PARA AGUA,COM DIAMETRO DE 600MM
06.201.0222-0 | ADICIONAL DE EXTENSAO EXCEDENTE A 1,0M,POR CADA 0,5M OU FRAC | M |  | 3613.96
AO EM TUBOS COM FLANGES ROSCADOS,CLASSE K-12,PN-10,PARA AGUA
,COM DIAMETRO DE 700MM.FORNECIMENTO
10277 | ADICIONAL DE EXTENSAO EXCEDENTE A 1,00M EM TUBOS COM FLANGES | M | 1 | 3613.96 | 0 | 3613.96
ROSCADOS,CLASSE K-12, PN-10,PARA AGUA,COM DIAMETRO DE 700MM
06.201.0222-A | ADICIONAL DE EXTENSAO EXCEDENTE A 1,0M,POR CADA 0,5M OU FRAC | M |  | 3613.96
AO EM TUBOS COM FLANGES ROSCADOS,CLASSE K-12,PN-10,PARA AGUA
,COM DIAMETRO DE 700MM.FORNECIMENTO
10277 | ADICIONAL DE EXTENSAO EXCEDENTE A 1,00M EM TUBOS COM FLANGES | M | 1 | 3613.96 | 0 | 3613.96
ROSCADOS,CLASSE K-12, PN-10,PARA AGUA,COM DIAMETRO DE 700MM
06.201.0223-0 | ADICIONAL DE EXTENSAO EXCEDENTE A 1,0M,POR CADA 0,5M OU FRAC | M |  | 4319.5
AO EM TUBOS COM FLANGES ROSCADOS,CLASSE K-12,PN-10,PARA AGUA
,COM DIAMETRO DE 800MM.FORNECIMENTO
10278 | ADICIONAL DE EXTENSAO EXCEDENTE A 1,00M EM TUBOS COM FLANGES | M | 1 | 4319.5 | 0 | 4319.5
ROSCADOS,CLASSE K-12, PN-10,PARA AGUA,COM DIAMETRO DE 800MM
06.201.0223-A | ADICIONAL DE EXTENSAO EXCEDENTE A 1,0M,POR CADA 0,5M OU FRAC | M |  | 4319.5
AO EM TUBOS COM FLANGES ROSCADOS,CLASSE K-12,PN-10,PARA AGUA
,COM DIAMETRO DE 800MM.FORNECIMENTO
10278 | ADICIONAL DE EXTENSAO EXCEDENTE A 1,00M EM TUBOS COM FLANGES | M | 1 | 4319.5 | 0 | 4319.5
ROSCADOS,CLASSE K-12, PN-10,PARA AGUA,COM DIAMETRO DE 800MM
06.201.0224-0 | ADICIONAL DE EXTENSAO EXCEDENTE A 1,0M,POR CADA 0,5M OU FRAC | M |  | 6659.78
AO EM TUBOS COM FLANGES ROSCADOS,CLASSE K-12,PN-10,PARA AGUA
,COM DIAMETRO DE 900MM.FORNECIMENTO
10279 | ADICIONAL DE EXTENSAO EXCEDENTE A 1,00M EM TUBOS COM FLANGES | M | 1 | 6659.78 | 0 | 6659.78
ROSCADOS,CLASSE K-12,PN-10,PARA AGUA,COM DIAMETRO DE 900MM
06.201.0224-A | ADICIONAL DE EXTENSAO EXCEDENTE A 1,0M,POR CADA 0,5M OU FRAC | M |  | 6659.78
AO EM TUBOS COM FLANGES ROSCADOS,CLASSE K-12,PN-10,PARA AGUA
,COM DIAMETRO DE 900MM.FORNECIMENTO
10279 | ADICIONAL DE EXTENSAO EXCEDENTE A 1,00M EM TUBOS COM FLANGES | M | 1 | 6659.78 | 0 | 6659.78
ROSCADOS,CLASSE K-12,PN-10,PARA AGUA,COM DIAMETRO DE 900MM
06.201.0225-0 | ADICIONAL DE EXTENSAO EXCEDENTE A 1,0M,POR CADA 0,5M OU FRAC | M |  | 7848.3
AO EM TUBOS COM FLANGES ROSCADOS,CLASSE K-12,PN-10,PARA AGUA
,COM DIAMETRO DE 1000MM.FORNECIMENTO
10280 | ADICIONAL DE EXTENSAO EXCEDENTE A 1,00M EM TUBOS COM FLANGES | M | 1 | 7848.3 | 0 | 7848.3
ROSCADOS,CLASSE K-12,PN-10,PARA AGUA,COM DIAMETRO DE 1000MM
06.201.0225-A | ADICIONAL DE EXTENSAO EXCEDENTE A 1,0M,POR CADA 0,5M OU FRAC | M |  | 7848.3
AO EM TUBOS COM FLANGES ROSCADOS,CLASSE K-12,PN-10,PARA AGUA
,COM DIAMETRO DE 1000MM.FORNECIMENTO
10280 | ADICIONAL DE EXTENSAO EXCEDENTE A 1,00M EM TUBOS COM FLANGES | M | 1 | 7848.3 | 0 | 7848.3
ROSCADOS,CLASSE K-12,PN-10,PARA AGUA,COM DIAMETRO DE 1000MM
06.201.0226-0 | ADICIONAL DE EXTENSAO EXCEDENTE A 1,0M,POR CADA 0,5M OU FRAC | M |  | 10437.59
AO EM TUBOS COM FLANGES ROSCADOS,CLASSE K-12,PN-10,PARA AGUA
,COM DIAMETRO DE 1200MM.FORNECIMENTO
10281 | ADICIONAL DE EXTENSAO EXCEDENTE A 1,00M EM TUBOS COM FLANGES | M | 1 | 10437.59 | 0 | 10437.59
ROSCADOS,CLASSE K-12,PN-10,PARA AGUA,COM DIAMETRO DE 1200MM
06.201.0226-A | ADICIONAL DE EXTENSAO EXCEDENTE A 1,0M,POR CADA 0,5M OU FRAC | M |  | 10437.59
AO EM TUBOS COM FLANGES ROSCADOS,CLASSE K-12,PN-10,PARA AGUA
,COM DIAMETRO DE 1200MM.FORNECIMENTO
10281 | ADICIONAL DE EXTENSAO EXCEDENTE A 1,00M EM TUBOS COM FLANGES | M | 1 | 10437.59 | 0 | 10437.59
ROSCADOS,CLASSE K-12,PN-10,PARA AGUA,COM DIAMETRO DE 1200MM
06.201.0231-0 | ADICIONAL DE EXTENSAO EXCEDENTE A 1,0M,POR CADA 0,5M OU FRAC | M |  | 452.72
AO EM TUBOS COM FLANGES SOLDADOS,CLASSE K-9,PN-16,PARA AGUA,
COM DIAMETRO DE 80MM.FORNECIMENTO
10282 | ADICIONAL DE EXTENSAO EXCEDENTE A 1,00M EM TUBOS COM FLANGES | M | 1 | 452.72 | 0 | 452.72
SOLDADOS,CLASSE K-9PN-16,PARA AGUA,COM DIAMETRO DE 80MM
06.201.0231-A | ADICIONAL DE EXTENSAO EXCEDENTE A 1,0M,POR CADA 0,5M OU FRAC | M |  | 452.72
AO EM TUBOS COM FLANGES SOLDADOS,CLASSE K-9,PN-16,PARA AGUA,
COM DIAMETRO DE 80MM.FORNECIMENTO
10282 | ADICIONAL DE EXTENSAO EXCEDENTE A 1,00M EM TUBOS COM FLANGES | M | 1 | 452.72 | 0 | 452.72
SOLDADOS,CLASSE K-9PN-16,PARA AGUA,COM DIAMETRO DE 80MM
06.201.0232-0 | ADICIONAL DE EXTENSAO EXCEDENTE A 1,0M,POR CADA 0,5M OU FRAC | M |  | 478.37
AO EM TUBOS COM FLANGES SOLDADOS,CLASSE K-9,PN-16,PARA AGUA,
COM DIAMETRO DE 100MM.FORNECIMENTO
10283 | ADICIONAL DE EXTENSAO EXCEDENTE A 1,00M EM TUBOS COM FLANGES | M | 1 | 478.37 | 0 | 478.37
SOLDADOS,CLASSE K-9PN-16,PARA AGUA, COM DIAMENTRO DE 100 MM
06.201.0232-A | ADICIONAL DE EXTENSAO EXCEDENTE A 1,0M,POR CADA 0,5M OU FRAC | M |  | 478.37
AO EM TUBOS COM FLANGES SOLDADOS,CLASSE K-9,PN-16,PARA AGUA,
COM DIAMETRO DE 100MM.FORNECIMENTO
10283 | ADICIONAL DE EXTENSAO EXCEDENTE A 1,00M EM TUBOS COM FLANGES | M | 1 | 478.37 | 0 | 478.37
SOLDADOS,CLASSE K-9PN-16,PARA AGUA, COM DIAMENTRO DE 100 MM
06.201.0233-0 | ADICIONAL DE EXTENSAO EXCEDENTE A 1,0M,POR CADA 0,5M OU FRAC | M |  | 609.8
AO EM TUBOS COM FLANGES SOLDADOS,CLASSE K-9,PN-16,PARA AGUA,
COM DIAMETRO DE 150MM.FORNECIMENTO
10284 | ADICIONAL DE EXTENSAO EXCEDENTE A 1,00M EM TUBOS COM FLANGES | M | 1 | 609.8 | 0 | 609.8
SOLDADOS,CLASSE K-9PN-16,PARA AGUA,COM DIAMETRO DE 150 MM
06.201.0233-A | ADICIONAL DE EXTENSAO EXCEDENTE A 1,0M,POR CADA 0,5M OU FRAC | M |  | 609.8
AO EM TUBOS COM FLANGES SOLDADOS,CLASSE K-9,PN-16,PARA AGUA,
COM DIAMETRO DE 150MM.FORNECIMENTO
10284 | ADICIONAL DE EXTENSAO EXCEDENTE A 1,00M EM TUBOS COM FLANGES | M | 1 | 609.8 | 0 | 609.8
SOLDADOS,CLASSE K-9PN-16,PARA AGUA,COM DIAMETRO DE 150 MM
06.201.0234-0 | ADICIONAL DE EXTENSAO EXCEDENTE A 1,0M,POR CADA 0,5M OU FRAC | M |  | 791.62
AO EM TUBOS COM FLANGES SOLDADOS,CLASSE K-9,PN-16,PARA AGUA,
COM DIAMETRO DE 200MM.FORNECIMENTO
10285 | ADICIONAL DE EXTENSAO EXCEDENTE A 1,00M EM TUBOS COM FLANGES | M | 1 | 791.62 | 0 | 791.62
SOLDADOS,CLASSE K-9PN-16,PARA AGUA,COM DIAMETRO DE 200 MM
06.201.0234-A | ADICIONAL DE EXTENSAO EXCEDENTE A 1,0M,POR CADA 0,5M OU FRAC | M |  | 791.62
AO EM TUBOS COM FLANGES SOLDADOS,CLASSE K-9,PN-16,PARA AGUA,
COM DIAMETRO DE 200MM.FORNECIMENTO
10285 | ADICIONAL DE EXTENSAO EXCEDENTE A 1,00M EM TUBOS COM FLANGES | M | 1 | 791.62 | 0 | 791.62
SOLDADOS,CLASSE K-9PN-16,PARA AGUA,COM DIAMETRO DE 200 MM
06.201.0235-0 | ADICIONAL DE EXTENSAO EXCEDENTE A 1,0M,POR CADA 0,5M OU FRAC | M |  | 1014.17
AO EM TUBOS COM FLANGES SOLDADOS,CLASSE K-9,PN-16,PARA AGUA,
COM DIAMETRO DE 250MM.FORNECIMENTO
10286 | ADICIONAL DE EXTENSAO EXCEDENTE A 1,00M EM TUBOS COM FLANGES | M | 1 | 1014.17 | 0 | 1014.17
SOLDADOS,CLASSE K-9PN-16,PARA AGUA,COM DIAMETRO DE 250MM
06.201.0235-A | ADICIONAL DE EXTENSAO EXCEDENTE A 1,0M,POR CADA 0,5M OU FRAC | M |  | 1014.17
AO EM TUBOS COM FLANGES SOLDADOS,CLASSE K-9,PN-16,PARA AGUA,
COM DIAMETRO DE 250MM.FORNECIMENTO
10286 | ADICIONAL DE EXTENSAO EXCEDENTE A 1,00M EM TUBOS COM FLANGES | M | 1 | 1014.17 | 0 | 1014.17
SOLDADOS,CLASSE K-9PN-16,PARA AGUA,COM DIAMETRO DE 250MM
06.201.0236-0 | ADICIONAL DE EXTENSAO EXCEDENTE A 1,0M,POR CADA 0,5M OU FRAC | M |  | 1216.1
AO EM TUBOS COM FLANGES SOLDADOS,CLASSE K-9,PN-16,PARA AGUA,
COM DIAMETRO DE 300MM.FORNECIMENTO
10287 | ADICIONAL DE EXTENSAO EXCEDENTE A 1,00M EM TUBOS COM FLANGES | M | 1 | 1216.1 | 0 | 1216.1
SOLDADOS,CLASSE K-9PN-16,PARA AGUA,COM DIAMETRO DE 300 MM
06.201.0236-A | ADICIONAL DE EXTENSAO EXCEDENTE A 1,0M,POR CADA 0,5M OU FRAC | M |  | 1216.1
AO EM TUBOS COM FLANGES SOLDADOS,CLASSE K-9,PN-16,PARA AGUA,
COM DIAMETRO DE 300MM.FORNECIMENTO
10287 | ADICIONAL DE EXTENSAO EXCEDENTE A 1,00M EM TUBOS COM FLANGES | M | 1 | 1216.1 | 0 | 1216.1
SOLDADOS,CLASSE K-9PN-16,PARA AGUA,COM DIAMETRO DE 300 MM
06.201.0237-0 | ADICIONAL DE EXTENSAO EXCEDENTE A 1,0M,POR CADA 0,5M OU FRAC | M |  | 1427.99
AO EM TUBOS COM FLANGES SOLDADOS,CLASSE K-9,PN-16,PARA AGUA,
COM DIAMETRO DE 350MM.FORNECIMENTO
10288 | ADICIONAL DE EXTENSAO EXCEDENTE A 1,00M EM TUBOS COM FLANGES | M | 1 | 1427.99 | 0 | 1427.99
SOLDADOS,CLASSE K-9PN-16,PARA AGUA,COM DIAMETRO DE 350 MM
06.201.0237-A | ADICIONAL DE EXTENSAO EXCEDENTE A 1,0M,POR CADA 0,5M OU FRAC | M |  | 1427.99
AO EM TUBOS COM FLANGES SOLDADOS,CLASSE K-9,PN-16,PARA AGUA,
COM DIAMETRO DE 350MM.FORNECIMENTO
10288 | ADICIONAL DE EXTENSAO EXCEDENTE A 1,00M EM TUBOS COM FLANGES | M | 1 | 1427.99 | 0 | 1427.99
SOLDADOS,CLASSE K-9PN-16,PARA AGUA,COM DIAMETRO DE 350 MM
06.201.0238-0 | ADICIONAL DE EXTENSAO EXCEDENTE A 1,0M,POR CADA 0,5M OU FRAC | M |  | 1573.12
AO EM TUBOS COM FLANGES SOLDADOS,CLASSE K-9,PN-16,PARA AGUA,
COM DIAMETRO DE 400MM.FORNECIMENTO
10289 | ADICIONAL DE EXTENSAO EXCEDENTE A 1,00M EM TUBOS COM FLANGES | M | 1 | 1573.12 | 0 | 1573.12
SOLDADOS,CLASSE K-9PN-16,PARA AGUA, COM DIAMETRO DE 400 MM
06.201.0238-A | ADICIONAL DE EXTENSAO EXCEDENTE A 1,0M,POR CADA 0,5M OU FRAC | M |  | 1573.12
AO EM TUBOS COM FLANGES SOLDADOS,CLASSE K-9,PN-16,PARA AGUA,
COM DIAMETRO DE 400MM.FORNECIMENTO
10289 | ADICIONAL DE EXTENSAO EXCEDENTE A 1,00M EM TUBOS COM FLANGES | M | 1 | 1573.12 | 0 | 1573.12
SOLDADOS,CLASSE K-9PN-16,PARA AGUA, COM DIAMETRO DE 400 MM
06.201.0239-0 | ADICIONAL DE EXTENSAO EXCEDENTE A 1,0M,POR CADA 0,5M OU FRAC | M |  | 1837.38
AO EM TUBOS COM FLANGES SOLDADOS,CLASSE K-9,PN-16,PARA AGUA,
COM DIAMETRO DE 450MM.FORNECIMENTO
10290 | ADICIONAL DE EXTENSAO EXCEDENTE A 1,00M EM TUBOS COM FLANGES | M | 1 | 1837.38 | 0 | 1837.38
SOLDADOS,CLASSE K-9PN-16,PARA AGUA,COM DIAMETRO DE 450 MM
06.201.0239-A | ADICIONAL DE EXTENSAO EXCEDENTE A 1,0M,POR CADA 0,5M OU FRAC | M |  | 1837.38
AO EM TUBOS COM FLANGES SOLDADOS,CLASSE K-9,PN-16,PARA AGUA,
COM DIAMETRO DE 450MM.FORNECIMENTO
10290 | ADICIONAL DE EXTENSAO EXCEDENTE A 1,00M EM TUBOS COM FLANGES | M | 1 | 1837.38 | 0 | 1837.38
SOLDADOS,CLASSE K-9PN-16,PARA AGUA,COM DIAMETRO DE 450 MM
06.201.0240-0 | ADICIONAL DE EXTENSAO EXCEDENTE A 1,0M,POR CADA 0,5M OU FRAC | M |  | 2061.08
AO EM TUBOS COM FLANGES SOLDADOS,CLASSE K-9,PN-16,PARA AGUA,
COM DIAMETRO DE 500MM.FORNECIMENTO
10291 | ADICIONAL DE EXTENSAO EXCEDENTE A 1,00M EM TUBOS COM FLANGES | M | 1 | 2061.08 | 0 | 2061.08
SOLDADOS,CLASSE K-9PN-16,PARA AGUA, COM DIAMETRO DE 500 MM
06.201.0240-A | ADICIONAL DE EXTENSAO EXCEDENTE A 1,0M,POR CADA 0,5M OU FRAC | M |  | 2061.08
AO EM TUBOS COM FLANGES SOLDADOS,CLASSE K-9,PN-16,PARA AGUA,
COM DIAMETRO DE 500MM.FORNECIMENTO
10291 | ADICIONAL DE EXTENSAO EXCEDENTE A 1,00M EM TUBOS COM FLANGES | M | 1 | 2061.08 | 0 | 2061.08
SOLDADOS,CLASSE K-9PN-16,PARA AGUA, COM DIAMETRO DE 500 MM
06.201.0241-0 | ADICIONAL DE EXTENSAO EXCEDENTE A 1,0M,POR CADA 0,5M OU FRAC | M |  | 2926.13
AO EM TUBOS COM FLANGES SOLDADOS,CLASSE K-9,PN-16,PARA AGUA,
COM DIAMETRO DE 600MM.FORNECIMENTO
10292 | ADICIONAL DE EXTENSAO EXCEDENTE A 1,00M EM TUBOS COM FLANGES | M | 1 | 2926.13 | 0 | 2926.13
SOLDADOS,CLASSE K-9PN-16,PARA AGUA,COM DIAMETRO DE 600 MM
06.201.0241-A | ADICIONAL DE EXTENSAO EXCEDENTE A 1,0M,POR CADA 0,5M OU FRAC | M |  | 2926.13
AO EM TUBOS COM FLANGES SOLDADOS,CLASSE K-9,PN-16,PARA AGUA,
COM DIAMETRO DE 600MM.FORNECIMENTO
10292 | ADICIONAL DE EXTENSAO EXCEDENTE A 1,00M EM TUBOS COM FLANGES | M | 1 | 2926.13 | 0 | 2926.13
SOLDADOS,CLASSE K-9PN-16,PARA AGUA,COM DIAMETRO DE 600 MM
06.201.0242-0 | ADICIONAL DE EXTENSAO EXCEDENTE A 1,0M,POR CADA 0,5M OU FRAC | M |  | 4680.82
AO EM TUBOS COM FLANGES ROSCADOS,CLASSE K-12,PN-16,PARA AGUA
,COM DIAMETRO DE 700MM.FORNECIMENTO
10293 | ADICIONAL DE EXTENSAO EXCEDENTE A 1,00M EM TUBOS COM FLANGES | M | 1 | 4680.82 | 0 | 4680.82
ROSCADOS,CLASSE K-12,PN-16,PARA AGUA,COM DIAMETRO DE 700 MM
06.201.0242-A | ADICIONAL DE EXTENSAO EXCEDENTE A 1,0M,POR CADA 0,5M OU FRAC | M |  | 4680.82
AO EM TUBOS COM FLANGES ROSCADOS,CLASSE K-12,PN-16,PARA AGUA
,COM DIAMETRO DE 700MM.FORNECIMENTO
10293 | ADICIONAL DE EXTENSAO EXCEDENTE A 1,00M EM TUBOS COM FLANGES | M | 1 | 4680.82 | 0 | 4680.82
ROSCADOS,CLASSE K-12,PN-16,PARA AGUA,COM DIAMETRO DE 700 MM
06.201.0243-0 | ADICIONAL DE EXTENSAO EXCEDENTE A 1,0M,POR CADA 0,5M OU FRAC | M |  | 30698.2
AO EM TUBOS COM FLANGES INTEGRAL FUNDIDOS,CLASSE K-14,PN-16,
PARA AGUA,COM DIAMETRO DE 800MM.FORNECIMENTO
10362 | ADICIONAL DE EXTENSAO EXCEDENTE A 1,0 M EM TUBOS COM FLANGES | M | 1 | 30698.2 | 0 | 30698.2
INTEGRAL FUNDIDOS, CLASSE K-14,PN-16,P/AGUA COM DIAM.D800MM
06.201.0243-A | ADICIONAL DE EXTENSAO EXCEDENTE A 1,0M,POR CADA 0,5M OU FRAC | M |  | 30698.2
AO EM TUBOS COM FLANGES INTEGRAL FUNDIDOS,CLASSE K-14,PN-16,
PARA AGUA,COM DIAMETRO DE 800MM.FORNECIMENTO
10362 | ADICIONAL DE EXTENSAO EXCEDENTE A 1,0 M EM TUBOS COM FLANGES | M | 1 | 30698.2 | 0 | 30698.2
INTEGRAL FUNDIDOS, CLASSE K-14,PN-16,P/AGUA COM DIAM.D800MM
06.201.0244-0 | ADICIONAL DE EXTENSAO EXCEDENTE A 1,0M,POR CADA 0,5M OU FRAC | M |  | 33202.02
AO EM TUBOS COM FLANGES INTEGRAL FUNDIDOS,CLASSE K-14,PN-16,
PARA AGUA,COM DIAMETRO DE 900MM.FORNECIMENTO
10363 | ADICIONAL DE EXTENSAO EXCEDENTE A 1,0 M EM TUBOS COM FLANGES | M | 1 | 33202.02 | 0 | 33202.02
INTEGRAL FUNDIDOS, CLASSE K-14,PN-16,P/AGUA,COM DIAM.D900MM
06.201.0244-A | ADICIONAL DE EXTENSAO EXCEDENTE A 1,0M,POR CADA 0,5M OU FRAC | M |  | 33202.02
AO EM TUBOS COM FLANGES INTEGRAL FUNDIDOS,CLASSE K-14,PN-16,
PARA AGUA,COM DIAMETRO DE 900MM.FORNECIMENTO
10363 | ADICIONAL DE EXTENSAO EXCEDENTE A 1,0 M EM TUBOS COM FLANGES | M | 1 | 33202.02 | 0 | 33202.02
INTEGRAL FUNDIDOS, CLASSE K-14,PN-16,P/AGUA,COM DIAM.D900MM
06.201.0245-0 | ADICIONAL DE EXTENSAO EXCEDENTE A 1,0M,POR CADA 0,5M OU FRAC | M |  | 28289.38
AO EM TUBOS COM FLANGES INTEGRAL FUNDIDOS,CLASSE K-14,PN-16,
PARA AGUA,COM DIAMETRO DE 1000MM.FORNECIMENTO
10364 | ADICIONAL DE EXTENSÃO EXCEDENTE A 1,0 M EM TUBOS COM FLANGES | M | 1 | 28289.38 | 0 | 28289.38
INTEGRAL FUNDIDOS, CLASSE K-14,PN-16,P/AGUA COM DIAM.1000MM
06.201.0245-A | ADICIONAL DE EXTENSAO EXCEDENTE A 1,0M,POR CADA 0,5M OU FRAC | M |  | 28289.38
AO EM TUBOS COM FLANGES INTEGRAL FUNDIDOS,CLASSE K-14,PN-16,
PARA AGUA,COM DIAMETRO DE 1000MM.FORNECIMENTO
10364 | ADICIONAL DE EXTENSÃO EXCEDENTE A 1,0 M EM TUBOS COM FLANGES | M | 1 | 28289.38 | 0 | 28289.38
INTEGRAL FUNDIDOS, CLASSE K-14,PN-16,P/AGUA COM DIAM.1000MM
06.201.0246-0 | ADICIONAL DE EXTENSAO EXCEDENTE A 1,0M,POR CADA 0,5M OU FRAC | M |  | 34660.95
AO EM TUBOS COM FLANGES INTEGRAL FUNDIDOS,CLASSE K-14,PN-16,
PARA AGUA,COM DIAMETRO DE 1200MM.FORNECIMENTO
10365 | ADICIONAL DE EXTENSÃO EXCEDENTE A 1,0M EM TUBOS COM FLANGES | M | 1 | 34660.95 | 0 | 34660.95
INTEGRAL FUNDIDOS, CLASSE K-14,PN-16,P/AGUA,COM DIAM.1200MM
06.201.0246-A | ADICIONAL DE EXTENSAO EXCEDENTE A 1,0M,POR CADA 0,5M OU FRAC | M |  | 34660.95
AO EM TUBOS COM FLANGES INTEGRAL FUNDIDOS,CLASSE K-14,PN-16,
PARA AGUA,COM DIAMETRO DE 1200MM.FORNECIMENTO
10365 | ADICIONAL DE EXTENSÃO EXCEDENTE A 1,0M EM TUBOS COM FLANGES | M | 1 | 34660.95 | 0 | 34660.95
INTEGRAL FUNDIDOS, CLASSE K-14,PN-16,P/AGUA,COM DIAM.1200MM
06.201.0251-0 | TUBO DE FERRO FUNDIDO DUCTIL COM 2 FLANGES SOLDADOS,ESPESSUR | UN |  | 1864.17
A CLASSE K-9,CLASSE DE PRESSAO PN-10,REVESTIDO INTERNAMENTE
COM ARGAMASSA DE CIMENTO ALUMINOSO E EXTERNAMENTE COM ZINCO
METALICO E PINTURA EPOXI NA COR VERMELHO,PARA ESGOTO SANITAR
IO CONFORME ABNT NBR 15420 E ABNT NBR 7560,EXCL.ACESSORIOS P
/JUNTA,C/DIAMETRO DE 80MM,COMPRIMENTO ATE 1,0M.FORNECIMENTO
10294 | TUBO FERRO FUND.DUCTIL C/2 FLANGES SOLD.K-9,PN-10,REV.INT.AR | UN | 1 | 1864.17 | 0 | 1864.17
G.CIM.ALUM.EXT.ZIN.MET.EXC.ACES.P/JUNTA,D=80MM,C=1,0M
06.201.0251-A | TUBO DE FERRO FUNDIDO DUCTIL COM 2 FLANGES SOLDADOS,ESPESSUR | UN |  | 1864.17
A CLASSE K-9,CLASSE DE PRESSAO PN-10,REVESTIDO INTERNAMENTE
COM ARGAMASSA DE CIMENTO ALUMINOSO E EXTERNAMENTE COM ZINCO
METALICO E PINTURA EPOXI NA COR VERMELHO,PARA ESGOTO SANITAR
IO CONFORME ABNT NBR 15420 E ABNT NBR 7560,EXCL.ACESSORIOS P
/JUNTA,C/DIAMETRO DE 80MM,COMPRIMENTO ATE 1,0M.FORNECIMENTO
10294 | TUBO FERRO FUND.DUCTIL C/2 FLANGES SOLD.K-9,PN-10,REV.INT.AR | UN | 1 | 1864.17 | 0 | 1864.17
G.CIM.ALUM.EXT.ZIN.MET.EXC.ACES.P/JUNTA,D=80MM,C=1,0M
06.201.0252-0 | TUBO DE FERRO FUNDIDO DUCTIL COM 2 FLANGES SOLDADOS,ESPESSUR | UN |  | 2074.35
A CLASSE K-9,CLASSE DE PRESSAO PN-10,REVESTIDO INTERNAMENTE
COM ARGAMASSA DE CIMENTO ALUMINOSO E EXTERNAMENTE COM ZINCO
METALICO E PINTURA EPOXI NA COR VERMELHA,PARA ESGOTO SANITAR
IO,CONFORME ABNT NBR 15420 E ABNT NBR 7560,EXCL.ACESSORIOS P
/JUNTA,C/DIAMETRO DE 100MM,COMPRIMENTO ATE 1,0M.FORNECIMENTO
10295 | TUBO FERRO FUND.DUCTIL C/2 FLANGES SOLD.K-9,PN-10,REV.INT.AR | UN | 1 | 2074.35 | 0 | 2074.35
G.CIM.ALUM.EXT.ZIN.MET.EXC.ACES.P/JUNTA,D=100MM,C=1,0M
06.201.0252-A | TUBO DE FERRO FUNDIDO DUCTIL COM 2 FLANGES SOLDADOS,ESPESSUR | UN |  | 2074.35
A CLASSE K-9,CLASSE DE PRESSAO PN-10,REVESTIDO INTERNAMENTE
COM ARGAMASSA DE CIMENTO ALUMINOSO E EXTERNAMENTE COM ZINCO
METALICO E PINTURA EPOXI NA COR VERMELHA,PARA ESGOTO SANITAR
IO,CONFORME ABNT NBR 15420 E ABNT NBR 7560,EXCL.ACESSORIOS P
/JUNTA,C/DIAMETRO DE 100MM,COMPRIMENTO ATE 1,0M.FORNECIMENTO
10295 | TUBO FERRO FUND.DUCTIL C/2 FLANGES SOLD.K-9,PN-10,REV.INT.AR | UN | 1 | 2074.35 | 0 | 2074.35
G.CIM.ALUM.EXT.ZIN.MET.EXC.ACES.P/JUNTA,D=100MM,C=1,0M
06.201.0253-0 | TUBO DE FERRO FUNDIDO DUCTIL COM 2 FLANGES SOLDADOS,ESPESSUR | UN |  | 2564.38
A CLASSE K-9,CLASSE DE PRESSAO PN-10,REVESTIDO INTERNAMENTE
COM ARGAMASSA DE CIMENTO ALUMINOSO E EXTERNAMENTE COM ZINCO
METALICO E PINTURA EPOXI NA COR VERMELHA,PARA ESGOTO SANITAR
IO,CONFORME ABNT NBR 15420 E ABNT NBR 7560,EXCL.ACESSORIOS P
/JUNTA,C/DIAMETRO DE 150MM,COMPRIMENTO ATE 1,0M.FORNECIMENTO
10296 | TUBO FERRO FUND.DUCTIL C/2 FLANGES SOLD.K-9,PN-10,REV.INT.AR | UN | 1 | 2564.38 | 0 | 2564.38
G.CIM.ALUM.EXT.ZIN.MET.EXC.ACES.P/JUNTA,D=150MM,C-1,0M
06.201.0253-A | TUBO DE FERRO FUNDIDO DUCTIL COM 2 FLANGES SOLDADOS,ESPESSUR | UN |  | 2564.38
A CLASSE K-9,CLASSE DE PRESSAO PN-10,REVESTIDO INTERNAMENTE
COM ARGAMASSA DE CIMENTO ALUMINOSO E EXTERNAMENTE COM ZINCO
METALICO E PINTURA EPOXI NA COR VERMELHA,PARA ESGOTO SANITAR
IO,CONFORME ABNT NBR 15420 E ABNT NBR 7560,EXCL.ACESSORIOS P
/JUNTA,C/DIAMETRO DE 150MM,COMPRIMENTO ATE 1,0M.FORNECIMENTO
10296 | TUBO FERRO FUND.DUCTIL C/2 FLANGES SOLD.K-9,PN-10,REV.INT.AR | UN | 1 | 2564.38 | 0 | 2564.38
G.CIM.ALUM.EXT.ZIN.MET.EXC.ACES.P/JUNTA,D=150MM,C-1,0M
06.201.0254-0 | TUBO DE FERRO FUNDIDO DUCTIL COM 2 FLANGES SOLDADOS,ESPESSUR | UN |  | 3086.52
A CLASSE K-9,CLASSE DE PRESSAO PN-10,REVESTIDO INTERNAMENTE
COM ARGAMASSA DE CIMENTO ALUMINOSO E EXTERNAMENTE COM ZINCO
METALICO E PINTURA EPOXI NA COR VERMELHA,PARA ESGOTO SANITAR
IO,CONFORME ABNT NBR 15420 E ABNT NBR 7560,EXCL.ACESSORIOS P
/JUNTA,C/DIAMETRO DE 200MM,COMPRIMENTO ATE 1,0M.FORNECIMENTO
10297 | TUBO FERRO FUND.DUCTIL C/2 FLANGES SOLD.K-9,PN-10,REV.INT.AR | UN | 1 | 3086.52 | 0 | 3086.52
G.CIM.ALUM.EXT.ZIN.MET,EXC.ACES.P/JUNTA,D=200M,C=1,0M
06.201.0254-A | TUBO DE FERRO FUNDIDO DUCTIL COM 2 FLANGES SOLDADOS,ESPESSUR | UN |  | 3086.52
A CLASSE K-9,CLASSE DE PRESSAO PN-10,REVESTIDO INTERNAMENTE
COM ARGAMASSA DE CIMENTO ALUMINOSO E EXTERNAMENTE COM ZINCO
METALICO E PINTURA EPOXI NA COR VERMELHA,PARA ESGOTO SANITAR
IO,CONFORME ABNT NBR 15420 E ABNT NBR 7560,EXCL.ACESSORIOS P
/JUNTA,C/DIAMETRO DE 200MM,COMPRIMENTO ATE 1,0M.FORNECIMENTO
10297 | TUBO FERRO FUND.DUCTIL C/2 FLANGES SOLD.K-9,PN-10,REV.INT.AR | UN | 1 | 3086.52 | 0 | 3086.52
G.CIM.ALUM.EXT.ZIN.MET,EXC.ACES.P/JUNTA,D=200M,C=1,0M
06.201.0255-0 | TUBO DE FERRO FUNDIDO DUCTIL COM 2 FLANGES SOLDADOS,ESPESSUR | UN |  | 3669.76
A CLASSE K-9,CLASSE DE PRESSAO PN-10,REVESTIDO INTERNAMENTE
COM ARGAMASSA DE CIMENTO ALUMINOSO E EXTERNAMENTE COM ZINCO
METALICO E PINTURA EPOXI NA COR VERMELHA,PARA ESGOTO SANITAR
IO,CONFORME ABNT NBR 15420 E ABNT NBR 7560,EXCL.ACESSORIOS P
/JUNTA,C/DIAMETRO DE 250MM,COMPRIMENTO ATE 1,0M.FORNECIMENTO
10298 | TUBO FERRO FUND.DUCTIL C/2 FLANGES SOLD.K-9,PN-10,REV.INT.AR | UN | 1 | 3669.76 | 0 | 3669.76
G.CIM.ALUM.EXT.ZIN.MET.EXC.ACES.P/JUNTA,D=250MM,C=1,0M
06.201.0255-A | TUBO DE FERRO FUNDIDO DUCTIL COM 2 FLANGES SOLDADOS,ESPESSUR | UN |  | 3669.76
A CLASSE K-9,CLASSE DE PRESSAO PN-10,REVESTIDO INTERNAMENTE
COM ARGAMASSA DE CIMENTO ALUMINOSO E EXTERNAMENTE COM ZINCO
METALICO E PINTURA EPOXI NA COR VERMELHA,PARA ESGOTO SANITAR
IO,CONFORME ABNT NBR 15420 E ABNT NBR 7560,EXCL.ACESSORIOS P
/JUNTA,C/DIAMETRO DE 250MM,COMPRIMENTO ATE 1,0M.FORNECIMENTO
10298 | TUBO FERRO FUND.DUCTIL C/2 FLANGES SOLD.K-9,PN-10,REV.INT.AR | UN | 1 | 3669.76 | 0 | 3669.76
G.CIM.ALUM.EXT.ZIN.MET.EXC.ACES.P/JUNTA,D=250MM,C=1,0M
06.201.0256-0 | TUBO DE FERRO FUNDIDO DUCTIL COM 2 FLANGES SOLDADOS,ESPESSUR | UN |  | 4484.7
A CLASSE K-9,CLASSE DE PRESSAO PN-10,REVESTIDO INTERNAMENTE
COM ARGAMASSA DE CIMENTO ALUMINOSO E EXTERNAMENTE COM ZINCO
METALICO E PINTURA EPOXI NA COR VERMELHA,PARA ESGOTO SANITAR
IO,CONFORME ABNT NBR 15420 E ABNT NBR 7560,EXCL.ACESSORIOS P
/JUNTA,C/DIAMETRO DE 300MM,COMPRIMENTO ATE 1,0M.FORNECIMENTO
10299 | TUBO FERRO FUND.DUCTIL C/2 FLANGES SOLD.K-9,PN-10,REV.INT.AR | UN | 1 | 4484.7 | 0 | 4484.7
G.CIM.ALUM.EXT.ZIN.MET.EXC.ACES.P/JUNTA,D=300MM,C=1,0M
06.201.0256-A | TUBO DE FERRO FUNDIDO DUCTIL COM 2 FLANGES SOLDADOS,ESPESSUR | UN |  | 4484.7
A CLASSE K-9,CLASSE DE PRESSAO PN-10,REVESTIDO INTERNAMENTE
COM ARGAMASSA DE CIMENTO ALUMINOSO E EXTERNAMENTE COM ZINCO
METALICO E PINTURA EPOXI NA COR VERMELHA,PARA ESGOTO SANITAR
IO,CONFORME ABNT NBR 15420 E ABNT NBR 7560,EXCL.ACESSORIOS P
/JUNTA,C/DIAMETRO DE 300MM,COMPRIMENTO ATE 1,0M.FORNECIMENTO
10299 | TUBO FERRO FUND.DUCTIL C/2 FLANGES SOLD.K-9,PN-10,REV.INT.AR | UN | 1 | 4484.7 | 0 | 4484.7
G.CIM.ALUM.EXT.ZIN.MET.EXC.ACES.P/JUNTA,D=300MM,C=1,0M
06.201.0257-0 | TUBO DE FERRO FUNDIDO DUCTIL COM 2 FLANGES SOLDADOS,ESPESSUR | UN |  | 5240.24
A CLASSE K-9,CLASSE DE PRESSAO PN-10,REVESTIDO INTERNAMENTE
COM ARGAMASSA DE CIMENTO ALUMINOSO E EXTERNAMENTE COM ZINCO
METALICO E PINTURA EPOXI NA COR VERMELHA,PARA ESGOTO SANITAR
IO,CONFORME ABNT NBR 15420 E ABNT NBR 7560,EXCL.ACESSORIOS P
/JUNTA,C/DIAMETRO DE 350MM,COMPRIMENTO ATE 1,0M.FORNECIMENTO
10300 | TUBO FERRO FUND.DUCTIL C/2 FLANGES SOLD.K-9,PN-10,REV.INT.AR | UN | 1 | 5240.24 | 0 | 5240.24
G.CIM.ALUM.EXT.ZIN.MET.EXC.ACES.P/JUNTA,D=350MM,C=1,0M
06.201.0257-A | TUBO DE FERRO FUNDIDO DUCTIL COM 2 FLANGES SOLDADOS,ESPESSUR | UN |  | 5240.24
A CLASSE K-9,CLASSE DE PRESSAO PN-10,REVESTIDO INTERNAMENTE
COM ARGAMASSA DE CIMENTO ALUMINOSO E EXTERNAMENTE COM ZINCO
METALICO E PINTURA EPOXI NA COR VERMELHA,PARA ESGOTO SANITAR
IO,CONFORME ABNT NBR 15420 E ABNT NBR 7560,EXCL.ACESSORIOS P
/JUNTA,C/DIAMETRO DE 350MM,COMPRIMENTO ATE 1,0M.FORNECIMENTO
10300 | TUBO FERRO FUND.DUCTIL C/2 FLANGES SOLD.K-9,PN-10,REV.INT.AR | UN | 1 | 5240.24 | 0 | 5240.24
G.CIM.ALUM.EXT.ZIN.MET.EXC.ACES.P/JUNTA,D=350MM,C=1,0M
06.201.0258-0 | TUBO DE FERRO FUNDIDO DUCTIL COM 2 FLANGES SOLDADOS,ESPESSUR | UN |  | 5914.61
A CLASSE K-9,CLASSE DE PRESSAO PN-10,REVESTIDO INTERNAMENTE
COM ARGAMASSA DE CIMENTO ALUMINOSO E EXTERNAMENTE COM ZINCO
METALICO E PINTURA EPOXI NA COR VERMELHA,PARA ESGOTO SANITAR
IO,CONFORME ABNT NBR 15420 E ABNT NBR 7560,EXCL.ACESSORIOS P
/JUNTA,C/DIAMETRO DE 400MM,COMPRIMENTO ATE 1,0M.FORNECIMENTO
10301 | TUBO FERRO FUND.DUCTIL C/2 FLANGES SOLD.K-9,PN-10,REV.INT.AR | UN | 1 | 5914.61 | 0 | 5914.61
G.CIM.ALUM.EXT.ZIN.MET.EXC.ACES.P/JUNTA,D=400MM,C=1,0M
06.201.0258-A | TUBO DE FERRO FUNDIDO DUCTIL COM 2 FLANGES SOLDADOS,ESPESSUR | UN |  | 5914.61
A CLASSE K-9,CLASSE DE PRESSAO PN-10,REVESTIDO INTERNAMENTE
COM ARGAMASSA DE CIMENTO ALUMINOSO E EXTERNAMENTE COM ZINCO
METALICO E PINTURA EPOXI NA COR VERMELHA,PARA ESGOTO SANITAR
IO,CONFORME ABNT NBR 15420 E ABNT NBR 7560,EXCL.ACESSORIOS P
/JUNTA,C/DIAMETRO DE 400MM,COMPRIMENTO ATE 1,0M.FORNECIMENTO
10301 | TUBO FERRO FUND.DUCTIL C/2 FLANGES SOLD.K-9,PN-10,REV.INT.AR | UN | 1 | 5914.61 | 0 | 5914.61
G.CIM.ALUM.EXT.ZIN.MET.EXC.ACES.P/JUNTA,D=400MM,C=1,0M
06.201.0259-0 | TUBO DE FERRO FUNDIDO DUCTIL COM 2 FLANGES SOLDADOS,ESPESSUR | UN |  | 7211.88
A CLASSE K-9,CLASSE DE PRESSAO PN-10,REVESTIDO INTERNAMENTE
COM ARGAMASSA DE CIMENTO ALUMINOSO E EXTERNAMENTE COM ZINCO
METALICO E PINTURA EPOXI NA COR VERMELHA,PARA ESGOTO SANITAR
IO,CONFORME ABNT NBR 15420 E ABNT NBR 7560,EXCL.ACESSORIOS P
/JUNTA,C/DIAMETRO DE 450MM,COMPRIMENTO ATE 1,0M.FORNECIMENTO
10302 | TUBO FERRO FUND.DUCTIL C/2 FLANGES SOLD.K-9,PN-10,REV/INT.AR | UN | 1 | 7211.88 | 0 | 7211.88
G.CIM.ALUM.EXT.ZIN.MET.EXC.ACES.P/JUNTA,D=450MM,C=1,0M
06.201.0259-A | TUBO DE FERRO FUNDIDO DUCTIL COM 2 FLANGES SOLDADOS,ESPESSUR | UN |  | 7211.88
A CLASSE K-9,CLASSE DE PRESSAO PN-10,REVESTIDO INTERNAMENTE
COM ARGAMASSA DE CIMENTO ALUMINOSO E EXTERNAMENTE COM ZINCO
METALICO E PINTURA EPOXI NA COR VERMELHA,PARA ESGOTO SANITAR
IO,CONFORME ABNT NBR 15420 E ABNT NBR 7560,EXCL.ACESSORIOS P
/JUNTA,C/DIAMETRO DE 450MM,COMPRIMENTO ATE 1,0M.FORNECIMENTO
10302 | TUBO FERRO FUND.DUCTIL C/2 FLANGES SOLD.K-9,PN-10,REV/INT.AR | UN | 1 | 7211.88 | 0 | 7211.88
G.CIM.ALUM.EXT.ZIN.MET.EXC.ACES.P/JUNTA,D=450MM,C=1,0M
06.201.0260-0 | TUBO DE FERRO FUNDIDO DUCTIL COM 2 FLANGES SOLDADOS,ESPESSUR | UN |  | 7696.47
A CLASSE K-9,CLASSE DE PRESSAO PN-10,REVESTIDO INTERNAMENTE
COM ARGAMASSA DE CIMENTO ALUMINOSO E EXTERNAMENTE COM ZINCO
METALICO E PINTURA EPOXI NA COR VERMELHA,PARA ESGOTO SANITAR
IO,CONFORME ABNT NBR 15420 E ABNT NBR 7560,EXCL.ACESSORIOS P
/JUNTA,C/DIAMETRO DE 500MM,COMPRIMENTO ATE 1,0M.FORNECIMENT
10303 | TUBO FERRO FUND.DUCTIL C/2 FLANGES SOLD.K-9,PN-10,REV.INT.AR | UN | 1 | 7696.47 | 0 | 7696.47
G.CIM.ALUM.EXT.ZIN.MET.EXC.ACES.P/JUNTA,D=500MM,C=1,0M
06.201.0260-A | TUBO DE FERRO FUNDIDO DUCTIL COM 2 FLANGES SOLDADOS,ESPESSUR | UN |  | 7696.47
A CLASSE K-9,CLASSE DE PRESSAO PN-10,REVESTIDO INTERNAMENTE
COM ARGAMASSA DE CIMENTO ALUMINOSO E EXTERNAMENTE COM ZINCO
METALICO E PINTURA EPOXI NA COR VERMELHA,PARA ESGOTO SANITAR
IO,CONFORME ABNT NBR 15420 E ABNT NBR 7560,EXCL.ACESSORIOS P
/JUNTA,C/DIAMETRO DE 500MM,COMPRIMENTO ATE 1,0M.FORNECIMENT
10303 | TUBO FERRO FUND.DUCTIL C/2 FLANGES SOLD.K-9,PN-10,REV.INT.AR | UN | 1 | 7696.47 | 0 | 7696.47
G.CIM.ALUM.EXT.ZIN.MET.EXC.ACES.P/JUNTA,D=500MM,C=1,0M
06.201.0261-0 | TUBO DE FERRO FUNDIDO DUCTIL COM 2 FLANGES SOLDADOS,ESPESSUR | UN |  | 9368.97
A CLASSE K-9,CLASSE DE PRESSAO PN-10,REVESTIDO INTERNAMENTE
COM ARGAMASSA DE CIMENTO ALUMINOSO E EXTERNAMENTE COM ZINCO
METALICO E PINTURA EPOXI NA COR VERMELHA,PARA ESGOTO SANITAR
IO,CONFORME ABNT NBR 15420 E ABNT NBR 7560,EXCL.ACESSORIOS P
/JUNTA,C/DIAMETRO DE 600MM,COMPRIMENTO ATE 1,0M.FORNECIMENTO
10304 | TUBO FERRO FUND.DUCTIL C/2 FLANGES SOLD.K-9,PN-10,REV.INT.AR | UN | 1 | 9368.97 | 0 | 9368.97
G.CIM.ALUM.EXT.ZIN.MET.EXC.ACES.P/JUNTA,D=600MM,C=1,0M
06.201.0261-A | TUBO DE FERRO FUNDIDO DUCTIL COM 2 FLANGES SOLDADOS,ESPESSUR | UN |  | 9368.97
A CLASSE K-9,CLASSE DE PRESSAO PN-10,REVESTIDO INTERNAMENTE
COM ARGAMASSA DE CIMENTO ALUMINOSO E EXTERNAMENTE COM ZINCO
METALICO E PINTURA EPOXI NA COR VERMELHA,PARA ESGOTO SANITAR
IO,CONFORME ABNT NBR 15420 E ABNT NBR 7560,EXCL.ACESSORIOS P
/JUNTA,C/DIAMETRO DE 600MM,COMPRIMENTO ATE 1,0M.FORNECIMENTO
10304 | TUBO FERRO FUND.DUCTIL C/2 FLANGES SOLD.K-9,PN-10,REV.INT.AR | UN | 1 | 9368.97 | 0 | 9368.97
G.CIM.ALUM.EXT.ZIN.MET.EXC.ACES.P/JUNTA,D=600MM,C=1,0M
06.201.0262-0 | TUBO DE FERRO FUNDIDO DUCTIL COM 2 FLANGES ROSCADOS,ESPESSUR | UN |  | 20577.31
A CLASSE K-12,CLASSE DE PRESSAO PN-10,REVESTIDO INTERNAMENTE
C/ARGAMASSA DE CIMENTO ALUMINOSO E EXTERNAMENTE C/ZINCO MET
ALICO E PINTURA EPOXI NA COR VERMELHA,P/ESGOTO SANITARIO,CON
FORME ABNT NBR 15420 E ABNT NBR 7560,EXCLUSIVE ACESSORIOS P/
JUNTA,C/DIAMETRO DE 700MM,COMPRIMENTO ATE 1,0M.FORNECIMENTO
10305 | TUBO FERRO FUND.DUCTIL C/2 FLANGES ROSQ.K-12,PN-10,REV.INT.A | UN | 1 | 20577.31 | 0 | 20577.31
RG.CIM.ALUM.EXT.ZIN.MET.EXC.ACES.P/JUNTA,D=700MM,C=1,0M
06.201.0262-A | TUBO DE FERRO FUNDIDO DUCTIL COM 2 FLANGES ROSCADOS,ESPESSUR | UN |  | 20577.31
A CLASSE K-12,CLASSE DE PRESSAO PN-10,REVESTIDO INTERNAMENTE
C/ARGAMASSA DE CIMENTO ALUMINOSO E EXTERNAMENTE C/ZINCO MET
ALICO E PINTURA EPOXI NA COR VERMELHA,P/ESGOTO SANITARIO,CON
FORME ABNT NBR 15420 E ABNT NBR 7560,EXCLUSIVE ACESSORIOS P/
JUNTA,C/DIAMETRO DE 700MM,COMPRIMENTO ATE 1,0M.FORNECIMENTO
10305 | TUBO FERRO FUND.DUCTIL C/2 FLANGES ROSQ.K-12,PN-10,REV.INT.A | UN | 1 | 20577.31 | 0 | 20577.31
RG.CIM.ALUM.EXT.ZIN.MET.EXC.ACES.P/JUNTA,D=700MM,C=1,0M
06.201.0263-0 | TUBO DE FERRO FUNDIDO DUCTIL COM 2 FLANGES ROSCADOS,ESPESSUR | UN |  | 26117.56
A CLASSE K-12,CLASSE DE PRESSAO PN-10,REVESTIDO INTERNAMENTE
C/ARGAMASSA DE CIMENTO ALUMINOSO E EXTERNAMENTE C/ZINCO MET
ALICO E PINTURA EPOXI NA COR VERMELHA,P/ESGOTO SANITARIO,CON
FORME ABNT NBR 15420 E ABNT NBR 7560,EXCLUSIVE ACESSORIOS P/
JUNTA,C/DIAMETRO DE 800MM,COMPRIMENTO ATE 1,0M.FORNECIMENTO
10306 | TUBO FERRO FUND.DUCTIL C/2 FLANGES ROSQ.K-12,PN-10,REV.INT.A | UN | 1 | 26117.56 | 0 | 26117.56
RG.CIM.ALUM.EXT.ZIN.MET.EXC.ACES.P/JUNTA,D=800MM,C=1,0M
06.201.0263-A | TUBO DE FERRO FUNDIDO DUCTIL COM 2 FLANGES ROSCADOS,ESPESSUR | UN |  | 26117.56
A CLASSE K-12,CLASSE DE PRESSAO PN-10,REVESTIDO INTERNAMENTE
C/ARGAMASSA DE CIMENTO ALUMINOSO E EXTERNAMENTE C/ZINCO MET
ALICO E PINTURA EPOXI NA COR VERMELHA,P/ESGOTO SANITARIO,CON
FORME ABNT NBR 15420 E ABNT NBR 7560,EXCLUSIVE ACESSORIOS P/
JUNTA,C/DIAMETRO DE 800MM,COMPRIMENTO ATE 1,0M.FORNECIMENTO
10306 | TUBO FERRO FUND.DUCTIL C/2 FLANGES ROSQ.K-12,PN-10,REV.INT.A | UN | 1 | 26117.56 | 0 | 26117.56
RG.CIM.ALUM.EXT.ZIN.MET.EXC.ACES.P/JUNTA,D=800MM,C=1,0M
06.201.0264-0 | TUBO DE FERRO FUNDIDO DUCTIL COM 2 FLANGES ROSCADOS,ESPESSUR | UN |  | 37851.59
A CLASSE K-12,CLASSE DE PRESSAO PN-10,REVESTIDO INTERNAMENTE
C/ARGAMASSA DE CIMENTO ALUMINOSO E EXTERNAMENTE C/ZINCO MET
ALICO E PINTURA EPOXI NA COR VERMELHA,P/ESGOTO SANITARIO,CON
FORME ABNT NBR 15420 E ABNT NBR 7560,EXCLUSIVE ACESSORIOS P/
JUNTA,C/DIAMETRO DE 900MM,COMPRIMENTO ATE 1,0M.FORNECIMENTO
10307 | TUBO FERRO FUND.DUCTIL C/2 FLANGES ROSQ.K-12,PN-10,REV.INT.A | UN | 1 | 37851.59 | 0 | 37851.59
RG.CIM.ALUM.EXT.ZIN.MET.EXC.ACES.P/JUNTA,D=900MM,C=1,0M
06.201.0264-A | TUBO DE FERRO FUNDIDO DUCTIL COM 2 FLANGES ROSCADOS,ESPESSUR | UN |  | 37851.59
A CLASSE K-12,CLASSE DE PRESSAO PN-10,REVESTIDO INTERNAMENTE
C/ARGAMASSA DE CIMENTO ALUMINOSO E EXTERNAMENTE C/ZINCO MET
ALICO E PINTURA EPOXI NA COR VERMELHA,P/ESGOTO SANITARIO,CON
FORME ABNT NBR 15420 E ABNT NBR 7560,EXCLUSIVE ACESSORIOS P/
JUNTA,C/DIAMETRO DE 900MM,COMPRIMENTO ATE 1,0M.FORNECIMENTO
10307 | TUBO FERRO FUND.DUCTIL C/2 FLANGES ROSQ.K-12,PN-10,REV.INT.A | UN | 1 | 37851.59 | 0 | 37851.59
RG.CIM.ALUM.EXT.ZIN.MET.EXC.ACES.P/JUNTA,D=900MM,C=1,0M
06.201.0265-0 | TUBO DE FERRO FUNDIDO DUCTIL COM 2 FLANGES ROSCADOS,ESPESSUR | UN |  | 39339.76
A CLASSE K-12,CLASSE DE PRESSAO PN-10,REVESTIDO INTERNAMENTE
C/ARGAMASSA DE CIMENTO ALUMINOSO E EXTERNAMENTE C/ZINCO MET
ALICO E PINTURA EPOXI NA COR VERMELHA,P/ESGOTO SANITARIO,CON
FORME ABNT NBR 15420 E ABNT NBR 7560,EXCLUSIVE ACESSORIOS P/
JUNTA,C/DIAMETRO DE 1000MM,COMPRIMENTO ATE 1,0M.FORNECIMENTO
10308 | TUBO FERRO FUND.DUCTIL C/2 FLANGES ROSQ.K-12,PN-10,REV.INT.A | UN | 1 | 39339.76 | 0 | 39339.76
RG.CIM.ALUM.EXT.ZIN.MET.EXC.ACES.P/JUNTA,D=1000MM,C=1,0M
06.201.0265-A | TUBO DE FERRO FUNDIDO DUCTIL COM 2 FLANGES ROSCADOS,ESPESSUR | UN |  | 39339.76
A CLASSE K-12,CLASSE DE PRESSAO PN-10,REVESTIDO INTERNAMENTE
C/ARGAMASSA DE CIMENTO ALUMINOSO E EXTERNAMENTE C/ZINCO MET
ALICO E PINTURA EPOXI NA COR VERMELHA,P/ESGOTO SANITARIO,CON
FORME ABNT NBR 15420 E ABNT NBR 7560,EXCLUSIVE ACESSORIOS P/
JUNTA,C/DIAMETRO DE 1000MM,COMPRIMENTO ATE 1,0M.FORNECIMENTO
10308 | TUBO FERRO FUND.DUCTIL C/2 FLANGES ROSQ.K-12,PN-10,REV.INT.A | UN | 1 | 39339.76 | 0 | 39339.76
RG.CIM.ALUM.EXT.ZIN.MET.EXC.ACES.P/JUNTA,D=1000MM,C=1,0M
06.201.0266-0 | TUBO DE FERRO FUNDIDO DUCTIL COM 2 FLANGES ROSCADOS,ESPESSUR | UN |  | 56380.73
A CLASSE K-12,CLASSE DE PRESSAO PN-10,REVESTIDO INTERNAMENTE
C/ARGAMASSA DE CIMENTO ALUMINOSO E EXTERNAMENTE C/ZINCO MET
ALICO E PINTURA EPOXI NA COR VERMELHA,P/ESGOTO SANITARIO,CON
FORME ABNT NBR 15420 E ABNT NBR 7560,EXCLUSIVE ACESSORIOS P/
JUNTA,C/DIAMETRO DE 1200MM,COMPRIMENTO ATE 1,0M.FORNECIMENTO
10309 | TUBO FERRO FUND.DUCTIL C/2 FLANGES ROSQ.K-12,PN-10,REV.INT.A | UN | 1 | 56380.73 | 0 | 56380.73
RG.CIM.ALUM.EXT.ZIN.MET.EXC.ACES.P/JUNTA,D=1200MM,C=1,0M
06.201.0266-A | TUBO DE FERRO FUNDIDO DUCTIL COM 2 FLANGES ROSCADOS,ESPESSUR | UN |  | 56380.73
A CLASSE K-12,CLASSE DE PRESSAO PN-10,REVESTIDO INTERNAMENTE
C/ARGAMASSA DE CIMENTO ALUMINOSO E EXTERNAMENTE C/ZINCO MET
ALICO E PINTURA EPOXI NA COR VERMELHA,P/ESGOTO SANITARIO,CON
FORME ABNT NBR 15420 E ABNT NBR 7560,EXCLUSIVE ACESSORIOS P/
JUNTA,C/DIAMETRO DE 1200MM,COMPRIMENTO ATE 1,0M.FORNECIMENTO
10309 | TUBO FERRO FUND.DUCTIL C/2 FLANGES ROSQ.K-12,PN-10,REV.INT.A | UN | 1 | 56380.73 | 0 | 56380.73
RG.CIM.ALUM.EXT.ZIN.MET.EXC.ACES.P/JUNTA,D=1200MM,C=1,0M
06.201.0271-0 | TUBO DE FERRO FUNDIDO DUCTIL COM 2 FLANGES SOLDADOS,ESPESSUR | UN |  | 1864.17
A CLASSE K-9,CLASSE DE PRESSAO PN-16,REVESTIDO INTERNAMENTE
C/ARGAMASSA DE CIMENTO ALUMINOSO E EXTERNAMENTE C/ZINCO META
LICO E PINTURA EPOXI NA COR VERMELHA,P/ESGOTO SANITARIO CONF
ORME ABNT NBR 15420 E ABNT NBR 7560,EXCLUSIVE ACESSORIOS P/J
UNTA,COM DIAMETRO DE 80MM,COMPRIMENTO ATE 1,0M.FORNECIMENTO
10310 | TUBO FERRO FUND.DUCTIL C/2 FLANGES SOLD.K-9,PN-16,REV.INT.AR | UN | 1 | 1864.17 | 0 | 1864.17
G.CIM.ALUM.EXT.ZIN.MET.EXC.ACES.P/JUNTA,D=80MM,C=1,0M
06.201.0271-A | TUBO DE FERRO FUNDIDO DUCTIL COM 2 FLANGES SOLDADOS,ESPESSUR | UN |  | 1864.17
A CLASSE K-9,CLASSE DE PRESSAO PN-16,REVESTIDO INTERNAMENTE
C/ARGAMASSA DE CIMENTO ALUMINOSO E EXTERNAMENTE C/ZINCO META
LICO E PINTURA EPOXI NA COR VERMELHA,P/ESGOTO SANITARIO CONF
ORME ABNT NBR 15420 E ABNT NBR 7560,EXCLUSIVE ACESSORIOS P/J
UNTA,COM DIAMETRO DE 80MM,COMPRIMENTO ATE 1,0M.FORNECIMENTO
10310 | TUBO FERRO FUND.DUCTIL C/2 FLANGES SOLD.K-9,PN-16,REV.INT.AR | UN | 1 | 1864.17 | 0 | 1864.17
G.CIM.ALUM.EXT.ZIN.MET.EXC.ACES.P/JUNTA,D=80MM,C=1,0M
06.201.0272-0 | TUBO DE FERRO FUNDIDO DUCTIL COM 2 FLANGES SOLDADOS,ESPESSUR | UN |  | 2074.35
A CLASSE K-9,CLASSE DE PRESSAO PN-16,REVESTIDO INTERNAMENTE
C/ARGAMASSA DE CIMENTO ALUMINOSO E EXTERNAMENTE C/ZINCO META
LICO E PINTURA EPOXI NA COR VERMELHA,P/ESGOTO SANITARIO,CONF
ORME ABNT NBR 15420 E ABNT NBR 7560,EXCLUSIVE ACESSORIOS P/J
UNTA,COM DIAMETRO DE 100MM,COMPRIMENTO ATE 1,0M.FORNECIMENTO
10311 | TUBO FERRO FUND.DUCTIL C/2 FLANGES SOLD.K-9,PN-16,REV.INT.AR | UN | 1 | 2074.35 | 0 | 2074.35
G.CIM.ALUM.EXT.ZIN.MET.EXC.ACES.P/JUNTA,D=100MM,C=1,0M
06.201.0272-A | TUBO DE FERRO FUNDIDO DUCTIL COM 2 FLANGES SOLDADOS,ESPESSUR | UN |  | 2074.35
A CLASSE K-9,CLASSE DE PRESSAO PN-16,REVESTIDO INTERNAMENTE
C/ARGAMASSA DE CIMENTO ALUMINOSO E EXTERNAMENTE C/ZINCO META
LICO E PINTURA EPOXI NA COR VERMELHA,P/ESGOTO SANITARIO,CONF
ORME ABNT NBR 15420 E ABNT NBR 7560,EXCLUSIVE ACESSORIOS P/J
UNTA,COM DIAMETRO DE 100MM,COMPRIMENTO ATE 1,0M.FORNECIMENTO
10311 | TUBO FERRO FUND.DUCTIL C/2 FLANGES SOLD.K-9,PN-16,REV.INT.AR | UN | 1 | 2074.35 | 0 | 2074.35
G.CIM.ALUM.EXT.ZIN.MET.EXC.ACES.P/JUNTA,D=100MM,C=1,0M
06.201.0273-0 | TUBO DE FERRO FUNDIDO DUCTIL COM 2 FLANGES SOLDADOS,ESPESSUR | UN |  | 2564.38
A CLASSE K-9,CLASSE DE PRESSAO PN-16,REVESTIDO INTERNAMENTE
C/ARGAMASSA DE CIMENTO ALUMINOSO E EXTERNAMENTE C/ZINCO META
LICO E PINTURA EPOXI NA COR VERMELHA,P/ESGOTO SANITARIO,CONF
ORME ABNT NBR 15420 E ABNT NBR 7560,EXCLUSIVE ACESSORIOS P/J
UNTA,COM DIAMETRO DE 150MM,COMPRIMENTO ATE 1,0M.FORNECIMENTO
10312 | TUBO FERRO FUND.DUCTIL C/2 FLANGES SOLD.K-9,PN-16,REV.INT.AR | UN | 1 | 2564.38 | 0 | 2564.38
G.CIM.ALUM.EXT.ZIN.MET.EXC.ACES.P/JUNTA,D=150MM,C=1,0M
06.201.0273-A | TUBO DE FERRO FUNDIDO DUCTIL COM 2 FLANGES SOLDADOS,ESPESSUR | UN |  | 2564.38
A CLASSE K-9,CLASSE DE PRESSAO PN-16,REVESTIDO INTERNAMENTE
C/ARGAMASSA DE CIMENTO ALUMINOSO E EXTERNAMENTE C/ZINCO META
LICO E PINTURA EPOXI NA COR VERMELHA,P/ESGOTO SANITARIO,CONF
ORME ABNT NBR 15420 E ABNT NBR 7560,EXCLUSIVE ACESSORIOS P/J
UNTA,COM DIAMETRO DE 150MM,COMPRIMENTO ATE 1,0M.FORNECIMENTO
10312 | TUBO FERRO FUND.DUCTIL C/2 FLANGES SOLD.K-9,PN-16,REV.INT.AR | UN | 1 | 2564.38 | 0 | 2564.38
G.CIM.ALUM.EXT.ZIN.MET.EXC.ACES.P/JUNTA,D=150MM,C=1,0M
06.201.0274-0 | TUBO DE FERRO FUNDIDO DUCTIL COM 2 FLANGES SOLDADOS,ESPESSUR | UN |  | 3087.74
A CLASSE K-9,CLASSE DE PRESSAO PN-16,REVESTIDO INTERNAMENTE
C/ARGAMASSA DE CIMENTO ALUMINOSO E EXTERNAMENTE C/ZINCO META
LICO E PINTURA EPOXI NA COR VERMELHA,P/ESGOTO SANITARIO,CONF
ORME ABNT NBR 15420 E ABNT NBR 7560,EXCLUSIVE ACESSORIOS P/J
UNTA,COM DIAMETRO DE 200MM,COMPRIMENTO ATE 1,0M.FORNECIMENTO
10313 | TUBO FERRO FUND.DUCTIL C/2 FLANGES SOLD.K-9,PN-16,REV.INT.AR | UN | 1 | 3087.74 | 0 | 3087.74
G.CIM.ALUM.EXT.ZIN.MET.EXC.ACES.P/JUNTA,D=200MM,C=1,0M
06.201.0274-A | TUBO DE FERRO FUNDIDO DUCTIL COM 2 FLANGES SOLDADOS,ESPESSUR | UN |  | 3087.74
A CLASSE K-9,CLASSE DE PRESSAO PN-16,REVESTIDO INTERNAMENTE
C/ARGAMASSA DE CIMENTO ALUMINOSO E EXTERNAMENTE C/ZINCO META
LICO E PINTURA EPOXI NA COR VERMELHA,P/ESGOTO SANITARIO,CONF
ORME ABNT NBR 15420 E ABNT NBR 7560,EXCLUSIVE ACESSORIOS P/J
UNTA,COM DIAMETRO DE 200MM,COMPRIMENTO ATE 1,0M.FORNECIMENTO
10313 | TUBO FERRO FUND.DUCTIL C/2 FLANGES SOLD.K-9,PN-16,REV.INT.AR | UN | 1 | 3087.74 | 0 | 3087.74
G.CIM.ALUM.EXT.ZIN.MET.EXC.ACES.P/JUNTA,D=200MM,C=1,0M
06.201.0275-0 | TUBO DE FERRO FUNDIDO DUCTIL COM 2 FLANGES SOLDADOS,ESPESSUR | UN |  | 3752.69
A CLASSE K-9,CLASSE DE PRESSAO PN-16,REVESTIDO INTERNAMENTE
C/ARGAMASSA DE CIMENTO ALUMINOSO E EXTERNAMENTE C/ZINCO META
LICO E PINTURA EPOXI NA COR VERMELHA,P/ESGOTO SANITARIO,CONF
ORME ABNT NBR 15420 E ABNT NBR 7560,EXCLUSIVE ACESSORIOS P/J
UNTA,COM DIAMETRO DE 250MM,COMPRIMENTO ATE 1,0M.FORNECIMENTO
10314 | TUBO FERRO FUND.DUCTIL C/2 FLANGES SOLD.K-9,PN-16,REV.INT.AR | UN | 1 | 3752.69 | 0 | 3752.69
G.CIM.ALUM.EXT.ZIN.MET.EXC.ACES.P/JUNTA,D=250MM,C=1,0M
06.201.0275-A | TUBO DE FERRO FUNDIDO DUCTIL COM 2 FLANGES SOLDADOS,ESPESSUR | UN |  | 3752.69
A CLASSE K-9,CLASSE DE PRESSAO PN-16,REVESTIDO INTERNAMENTE
C/ARGAMASSA DE CIMENTO ALUMINOSO E EXTERNAMENTE C/ZINCO META
LICO E PINTURA EPOXI NA COR VERMELHA,P/ESGOTO SANITARIO,CONF
ORME ABNT NBR 15420 E ABNT NBR 7560,EXCLUSIVE ACESSORIOS P/J
UNTA,COM DIAMETRO DE 250MM,COMPRIMENTO ATE 1,0M.FORNECIMENTO
10314 | TUBO FERRO FUND.DUCTIL C/2 FLANGES SOLD.K-9,PN-16,REV.INT.AR | UN | 1 | 3752.69 | 0 | 3752.69
G.CIM.ALUM.EXT.ZIN.MET.EXC.ACES.P/JUNTA,D=250MM,C=1,0M
06.201.0276-0 | TUBO DE FERRO FUNDIDO DUCTIL COM 2 FLANGES SOLDADOS,ESPESSUR | UN |  | 4552.71
A CLASSE K-9,CLASSE DE PRESSAO PN-16,REVESTIDO EXTERNAMENTE
C/ARGAMASSA DE CIMENTO ALUMINOSO E EXTERNAMENTE C/ZINCO META
LICO E PINTURA EPOXI NA COR VERMELHA,P/ESGOTO SANITARIO,CONF
ORME ABNT NBR 15420 E ABNT NBR 7560,EXCLUSIVE ACESSORIOS P/J
UNTA,COM DIAMETRO DE 300MM,COMPRIMENTO ATE 1,0M.FORNECIMENTO
10315 | TUBO FERRO FUND.DUCTIL C/2 FLANGES SOLD.K-9,PN-16,REV.INT.AR | UN | 1 | 4552.71 | 0 | 4552.71
G.CIM.ALUM.EXT.ZIN.MET.EXC.ACES.P/JUNTA,D=300MM,C=1,0M
06.201.0276-A | TUBO DE FERRO FUNDIDO DUCTIL COM 2 FLANGES SOLDADOS,ESPESSUR | UN |  | 4552.71
A CLASSE K-9,CLASSE DE PRESSAO PN-16,REVESTIDO EXTERNAMENTE
C/ARGAMASSA DE CIMENTO ALUMINOSO E EXTERNAMENTE C/ZINCO META
LICO E PINTURA EPOXI NA COR VERMELHA,P/ESGOTO SANITARIO,CONF
ORME ABNT NBR 15420 E ABNT NBR 7560,EXCLUSIVE ACESSORIOS P/J
UNTA,COM DIAMETRO DE 300MM,COMPRIMENTO ATE 1,0M.FORNECIMENTO
10315 | TUBO FERRO FUND.DUCTIL C/2 FLANGES SOLD.K-9,PN-16,REV.INT.AR | UN | 1 | 4552.71 | 0 | 4552.71
G.CIM.ALUM.EXT.ZIN.MET.EXC.ACES.P/JUNTA,D=300MM,C=1,0M
06.201.0277-0 | TUBO DE FERRO FUNDIDO DUCTIL COM 2 FLANGES SOLDADOS,ESPESSUR | UN |  | 5313.47
A CLASSE K-9,CLASSE DE PRESSAO PN-16,REVESTIDO INTERNAMENTE
C/ARGAMASSA DE CIMENTO ALUMINOSO E EXTERNAMENTE C/ZINCO META
LICO E PINTURA EPOXI NA COR VERMELHA,P/ESGOTO SANITARIO,CONF
ORME ABNT NBR 15420 E ABNT NBR 7560,EXCLUSIVE ACESSORIOS P/J
UNTA,COM DIAMETRO DE 350MM,COMPRIMENTO ATE 1,0M.FORNECIMENTO
10316 | TUBO FERRO FUND.DUCTIL C/2 FLANGES SOLD.K-9,PN-16,REV.INT.AR | UN | 1 | 5313.47 | 0 | 5313.47
G.CIM.ALUM.EXT.ZIN.MET.EXC.ACES.P/JUNTA,D=350MM,C=1,0M
06.201.0277-A | TUBO DE FERRO FUNDIDO DUCTIL COM 2 FLANGES SOLDADOS,ESPESSUR | UN |  | 5313.47
A CLASSE K-9,CLASSE DE PRESSAO PN-16,REVESTIDO INTERNAMENTE
C/ARGAMASSA DE CIMENTO ALUMINOSO E EXTERNAMENTE C/ZINCO META
LICO E PINTURA EPOXI NA COR VERMELHA,P/ESGOTO SANITARIO,CONF
ORME ABNT NBR 15420 E ABNT NBR 7560,EXCLUSIVE ACESSORIOS P/J
UNTA,COM DIAMETRO DE 350MM,COMPRIMENTO ATE 1,0M.FORNECIMENTO
10316 | TUBO FERRO FUND.DUCTIL C/2 FLANGES SOLD.K-9,PN-16,REV.INT.AR | UN | 1 | 5313.47 | 0 | 5313.47
G.CIM.ALUM.EXT.ZIN.MET.EXC.ACES.P/JUNTA,D=350MM,C=1,0M
06.201.0278-0 | TUBO DE FERRO FUNDIDO DUCTIL COM 2 FLANGES SOLDADOS,ESPESSUR | UN |  | 6263.08
A CLASSE K-9,CLASSE DE PRESSAO PN-16,REVESTIDO INTERNAMENTE
C/ARGAMASSA DE CIMENTO ALUMINOSO E EXTERNAMENTE C/ZINCO META
LICO E PINTURA EPOXI NA COR VERMELHA,P/ESGOTO SANITARIO,CONF
ORME ABNT NBR 15420 E ABNT NBR 7560,EXCLUSIVE ACESSORIOS P/J
UNTA,COM DIAMETRO DE 400MM,COMPRIMENTO ATE 1,0M.FORNECIMENTO
10317 | TUBO FERRO FUND.DUCTIL C/2 FLANGES SOLD.K-9,PN-16,REV.INT.AR | UN | 1 | 6263.08 | 0 | 6263.08
G.CIM.ALUM.EXT.ZIN.MET.EXC.ACES.P/JUNTA,D=400MM,C=1,0M
06.201.0278-A | TUBO DE FERRO FUNDIDO DUCTIL COM 2 FLANGES SOLDADOS,ESPESSUR | UN |  | 6263.08
A CLASSE K-9,CLASSE DE PRESSAO PN-16,REVESTIDO INTERNAMENTE
C/ARGAMASSA DE CIMENTO ALUMINOSO E EXTERNAMENTE C/ZINCO META
LICO E PINTURA EPOXI NA COR VERMELHA,P/ESGOTO SANITARIO,CONF
ORME ABNT NBR 15420 E ABNT NBR 7560,EXCLUSIVE ACESSORIOS P/J
UNTA,COM DIAMETRO DE 400MM,COMPRIMENTO ATE 1,0M.FORNECIMENTO
10317 | TUBO FERRO FUND.DUCTIL C/2 FLANGES SOLD.K-9,PN-16,REV.INT.AR | UN | 1 | 6263.08 | 0 | 6263.08
G.CIM.ALUM.EXT.ZIN.MET.EXC.ACES.P/JUNTA,D=400MM,C=1,0M
06.201.0279-0 | TUBO DE FERRO FUNDIDO DUCTIL COM 2 FLANGES SOLDADOS,ESPESSUR | UN |  | 7639.87
A CLASSE K-9,CLASSE DE PRESSAO PN-16,REVESTIDO INTERNAMENTE
C/ARGAMASSA DE CIMENTO ALUMINOSO E EXTERNAMENTE C/ZINCO META
LICO E PINTURA EPOXI NA COR VERMELHA,P/ESGOTO SANITARIO,CONF
ORME ABNT NBR 15420 E ABNT NBR 7560,EXCLUSIVE ACESSORIOS P/J
UNTA,COM DIAMETRO DE 450MM,COMPRIMENTO ATE 1,0M.FORNECIMENTO
10318 | TUBO FERRO FUND.DUCTIL C/2 FLANGES SOLD.K-9,PN-16,REV.INT.AR | UN | 1 | 7639.87 | 0 | 7639.87
G.CIM.ALUM.EXT.ZIN.MET.EXC.ACES.P/JUNTA,D=450MM,C=1,0M
06.201.0279-A | TUBO DE FERRO FUNDIDO DUCTIL COM 2 FLANGES SOLDADOS,ESPESSUR | UN |  | 7639.87
A CLASSE K-9,CLASSE DE PRESSAO PN-16,REVESTIDO INTERNAMENTE
C/ARGAMASSA DE CIMENTO ALUMINOSO E EXTERNAMENTE C/ZINCO META
LICO E PINTURA EPOXI NA COR VERMELHA,P/ESGOTO SANITARIO,CONF
ORME ABNT NBR 15420 E ABNT NBR 7560,EXCLUSIVE ACESSORIOS P/J
UNTA,COM DIAMETRO DE 450MM,COMPRIMENTO ATE 1,0M.FORNECIMENTO
10318 | TUBO FERRO FUND.DUCTIL C/2 FLANGES SOLD.K-9,PN-16,REV.INT.AR | UN | 1 | 7639.87 | 0 | 7639.87
G.CIM.ALUM.EXT.ZIN.MET.EXC.ACES.P/JUNTA,D=450MM,C=1,0M
06.201.0280-0 | TUBO DE FERRO FUNDIDO DUCTIL COM 2 FLANGES SOLDADOS,ESPESSUR | UN |  | 8859.73
A CLASSE K-9,CLASSE DE PRESSAO PN-16,REVESTIDO INTERNAMENTE
C/ARGAMASSA DE CIMENTO ALUMINOSO E EXTERNAMENTE C/ZINCO META
LICO E PINTURA EPOXI NA COR VERMELHA,P/ESGOTO SANITARIO,CONF
ORME ABNT NBR 15420 E ABNT NBR 7560,EXCLUSIVE ACESSORIOS P/J
UNTA,COM DIAMETRO DE 500MM,COMPRIMENTO ATE 1,0M.FORNECIMENTO
10319 | TUBO FERRO FUND.DUCTIL C/2 FLANGES SOLD.K-9,PN-16,REV.INT.AR | UN | 1 | 8859.73 | 0 | 8859.73
G.CIM.ALUM.EXT.ZIN.MET.EXC.ACES.P/JUNTA,D=500MM,C=1,0M
06.201.0280-A | TUBO DE FERRO FUNDIDO DUCTIL COM 2 FLANGES SOLDADOS,ESPESSUR | UN |  | 8859.73
A CLASSE K-9,CLASSE DE PRESSAO PN-16,REVESTIDO INTERNAMENTE
C/ARGAMASSA DE CIMENTO ALUMINOSO E EXTERNAMENTE C/ZINCO META
LICO E PINTURA EPOXI NA COR VERMELHA,P/ESGOTO SANITARIO,CONF
ORME ABNT NBR 15420 E ABNT NBR 7560,EXCLUSIVE ACESSORIOS P/J
UNTA,COM DIAMETRO DE 500MM,COMPRIMENTO ATE 1,0M.FORNECIMENTO
10319 | TUBO FERRO FUND.DUCTIL C/2 FLANGES SOLD.K-9,PN-16,REV.INT.AR | UN | 1 | 8859.73 | 0 | 8859.73
G.CIM.ALUM.EXT.ZIN.MET.EXC.ACES.P/JUNTA,D=500MM,C=1,0M
06.201.0281-0 | TUBO DE FERRO FUNDIDO DUCTIL COM 2 FLANGES SOLDADOS,ESPESSUR | UN |  | 12089.02
A CLASSE K-9,CLASSE DE PRESSAO PN-16,REVESTIDO INTERNAMENTE
C/ARGAMASSA DE CIMENTO ALUMINOSO E EXTERNAMENTE C/ZINCO META
LICO E PINTURA EPOXI NA COR VERMELHA,P/ESGOTO SANITARIO,CONF
ORME ABNT NBR 15420 E ABNT NBR 7560,EXCLUSIVE ACESSORIOS P/J
UNTO,COM DIAMETRO DE 600MM,COMPRIMENTO ATE 1,0M.FORNECIMENTO
10320 | TUBO FERRO FUND.DUCTIL C/2 FLANGES SOLD.K-9,PN-16,REV.INT.AR | UN | 1 | 12089.02 | 0 | 12089.02
G.CIM.ALUM.EXT.ZIN.MET.EXC.ACES.P/JUNTA,D=600MM,C=1,0M
06.201.0281-A | TUBO DE FERRO FUNDIDO DUCTIL COM 2 FLANGES SOLDADOS,ESPESSUR | UN |  | 12089.02
A CLASSE K-9,CLASSE DE PRESSAO PN-16,REVESTIDO INTERNAMENTE
C/ARGAMASSA DE CIMENTO ALUMINOSO E EXTERNAMENTE C/ZINCO META
LICO E PINTURA EPOXI NA COR VERMELHA,P/ESGOTO SANITARIO,CONF
ORME ABNT NBR 15420 E ABNT NBR 7560,EXCLUSIVE ACESSORIOS P/J
UNTO,COM DIAMETRO DE 600MM,COMPRIMENTO ATE 1,0M.FORNECIMENTO
10320 | TUBO FERRO FUND.DUCTIL C/2 FLANGES SOLD.K-9,PN-16,REV.INT.AR | UN | 1 | 12089.02 | 0 | 12089.02
G.CIM.ALUM.EXT.ZIN.MET.EXC.ACES.P/JUNTA,D=600MM,C=1,0M
06.201.0282-0 | TUBO DE FERRO FUNDIDO DUCTIL COM 2 FLANGES ROSCADOS,ESPESSUR | UN |  | 21128.17
A CLASSE K-12,CLASSE DE PRESSAO PN-16,REVESTIDO INTERNAMENTE
C/ARGAMASSA DE CIMENTO ALUMINOSO E EXTERNAMENTE C/ZINCO MET
ALICO E PINTURA EPOXI NA COR VERMELHA,P/ESGOTO SANITARIO,CON
FORME ABNT NBR 15420 E ABNT NBR 7560,EXCLUSIVE ACESSORIOS P/
JUNTA,C/DIAMETRO DE 700MM,COMPRIMENTO ATE 1,0M.FORNECIMENTO
10321 | TUBO FER.FUN.DUC.C/2 FLAN.ROSC.ESP.CLAS..K-12,CLAS.PRES.PN-1 | UN | 1 | 21128.17 | 0 | 21128.17
6,CONF.NBR 15420 E 7560,EXC.ACES.P/JUNTA,D=700MM,C=1,0M
06.201.0282-A | TUBO DE FERRO FUNDIDO DUCTIL COM 2 FLANGES ROSCADOS,ESPESSUR | UN |  | 21128.17
A CLASSE K-12,CLASSE DE PRESSAO PN-16,REVESTIDO INTERNAMENTE
C/ARGAMASSA DE CIMENTO ALUMINOSO E EXTERNAMENTE C/ZINCO MET
ALICO E PINTURA EPOXI NA COR VERMELHA,P/ESGOTO SANITARIO,CON
FORME ABNT NBR 15420 E ABNT NBR 7560,EXCLUSIVE ACESSORIOS P/
JUNTA,C/DIAMETRO DE 700MM,COMPRIMENTO ATE 1,0M.FORNECIMENTO
10321 | TUBO FER.FUN.DUC.C/2 FLAN.ROSC.ESP.CLAS..K-12,CLAS.PRES.PN-1 | UN | 1 | 21128.17 | 0 | 21128.17
6,CONF.NBR 15420 E 7560,EXC.ACES.P/JUNTA,D=700MM,C=1,0M
06.201.0291-0 | TUBO DE FERRO FUNDIDO DUCTIL COM 2 FLANGES INTEGRAIS FUNDIDO | UN |  | 29355.4
S,ESPESSURA CLASSE K-14,CLASSE DE PRESSAO PN-16,REVESTIDO IN
TERNAMENTE C/ARGAMASSA DE CIMENTO ALUMINOSO E EXTERNAMENTE C
/ZINCO METALICO E PINTURA EPOXI NA COR VERMELHA,P/ESGOTO SAN
ITARIO,ABNT NBR 15420 E ABNT NBR 7560,EXCLUSIVE ACESSORIOS P
/JUNTA,C/DIAMETRO DE 800MM,COMPRIMENTO DE 1,0M.FORNECIMENTO
10322 | TUBO FER.FUN.DUC.C/2 FLAN.INT.FUN.ESP.CLAS.K-14,CLAS.PRES.PN | UN | 1 | 29355.4 | 0 | 29355.4
-16,NBR 15420 E 7560,EXC.ACES.P/JUNTA,D=800MM,C=1,0M
06.201.0291-A | TUBO DE FERRO FUNDIDO DUCTIL COM 2 FLANGES INTEGRAIS FUNDIDO | UN |  | 29355.4
S,ESPESSURA CLASSE K-14,CLASSE DE PRESSAO PN-16,REVESTIDO IN
TERNAMENTE C/ARGAMASSA DE CIMENTO ALUMINOSO E EXTERNAMENTE C
/ZINCO METALICO E PINTURA EPOXI NA COR VERMELHA,P/ESGOTO SAN
ITARIO,ABNT NBR 15420 E ABNT NBR 7560,EXCLUSIVE ACESSORIOS P
/JUNTA,C/DIAMETRO DE 800MM,COMPRIMENTO DE 1,0M.FORNECIMENTO
10322 | TUBO FER.FUN.DUC.C/2 FLAN.INT.FUN.ESP.CLAS.K-14,CLAS.PRES.PN | UN | 1 | 29355.4 | 0 | 29355.4
-16,NBR 15420 E 7560,EXC.ACES.P/JUNTA,D=800MM,C=1,0M
06.201.0292-0 | TUBO DE FERRO FUNDIDO DUCTIL COM 2 FLANGES INTEGRAIS FUNDIDO | UN |  | 37680.88
S,ESPESSURA CLASSE K-14,CLASSE DE PRESSAO PN-16,REVESTIDO IN
TERNAMENTE C/ARGAMASSA DE CIMENTO ALUMINOSO E EXTERNAMENTE C
/ZINCO METALICO E PINTURA EPOXI NA COR VERMELHA,P/ESGOTO SAN
ITARIO,ABNT NBR 15420 E ABNT NBR 7560,EXCLUSIVE ACESSORIOS P
/JUNTA,C/DIAMETRO DE 800MM,COMPRIMENTO DE 1,5M.FORNECIMENTO
10326 | TUBO FER.FUN.DUC.C/2 FLAN.INT.FUN.ESP.ESP.CLAS.K-14,CLAS.PRE | UN | 1 | 37680.88 | 0 | 37680.88
S.PN-16,NBR 15420 E 7560,EXC.ACES.P/JUNTA,D=800MM,C=1,5M
06.201.0292-A | TUBO DE FERRO FUNDIDO DUCTIL COM 2 FLANGES INTEGRAIS FUNDIDO | UN |  | 37680.88
S,ESPESSURA CLASSE K-14,CLASSE DE PRESSAO PN-16,REVESTIDO IN
TERNAMENTE C/ARGAMASSA DE CIMENTO ALUMINOSO E EXTERNAMENTE C
/ZINCO METALICO E PINTURA EPOXI NA COR VERMELHA,P/ESGOTO SAN
ITARIO,ABNT NBR 15420 E ABNT NBR 7560,EXCLUSIVE ACESSORIOS P
/JUNTA,C/DIAMETRO DE 800MM,COMPRIMENTO DE 1,5M.FORNECIMENTO
10326 | TUBO FER.FUN.DUC.C/2 FLAN.INT.FUN.ESP.ESP.CLAS.K-14,CLAS.PRE | UN | 1 | 37680.88 | 0 | 37680.88
S.PN-16,NBR 15420 E 7560,EXC.ACES.P/JUNTA,D=800MM,C=1,5M
06.201.0293-0 | TUBO DE FERRO FUNDIDO DUCTIL COM 2 FLANGES INTEGRAIS FUNDIDO | UN |  | 55777.81
S,ESPESSURA CLASSE K-14,CLASSE DE PRESSAO PN-16,REVESTIDO IN
TERNAMENTE C/ARGAMASSA DE CIMENTO ALUMINOSO E EXTERNAMENTE C
/ZINCO METALICO E PINTURA EPOXI NA COR VERMELHA,P/ESGOTO SAN
ITARIO,ABNT NBR 15420 E ABNT NBR 7560,EXCLUSIVE ACESSORIOS P
/JUNTA,C/DIAMETRO DE 800MM,COMPRIMENTO DE 2,0M.FORNECIMENTO
10330 | TUBO FER.FUN.DUC.C/2 FLAN.INT.FUND.ESP.CLAS.K-14,CLAS.PRES.P | UN | 1 | 55777.81 | 0 | 55777.81
N-16,NBR 15420 E 7560,EXC.ACES.P/JUNTA,D=800MM,C=2,0M
06.201.0293-A | TUBO DE FERRO FUNDIDO DUCTIL COM 2 FLANGES INTEGRAIS FUNDIDO | UN |  | 55777.81
S,ESPESSURA CLASSE K-14,CLASSE DE PRESSAO PN-16,REVESTIDO IN
TERNAMENTE C/ARGAMASSA DE CIMENTO ALUMINOSO E EXTERNAMENTE C
/ZINCO METALICO E PINTURA EPOXI NA COR VERMELHA,P/ESGOTO SAN
ITARIO,ABNT NBR 15420 E ABNT NBR 7560,EXCLUSIVE ACESSORIOS P
/JUNTA,C/DIAMETRO DE 800MM,COMPRIMENTO DE 2,0M.FORNECIMENTO
10330 | TUBO FER.FUN.DUC.C/2 FLAN.INT.FUND.ESP.CLAS.K-14,CLAS.PRES.P | UN | 1 | 55777.81 | 0 | 55777.81
N-16,NBR 15420 E 7560,EXC.ACES.P/JUNTA,D=800MM,C=2,0M
06.201.0294-0 | TUBO DE FERRO FUNDIDO DUCTIL COM 2 FLANGES INTEGRAIS FUNDIDO | UN |  | 41463.02
S,ESPESSURA CLASSE K-14,CLASSE DE PRESSAO PN-16,REVESTIDO IN
TERNAMENTE C/ARGAMASSA DE CIMENTO ALUMINOSO E EXTERNAMENTE C
/ZINCO METALICO E PINTURA EPOXI NA COR VERMELHA,P/ESGOTO SAN
ITARIO,ABNT NBR 15420 E ABNT NBR 7560,EXCLUSIVE ACESSORIOS P
/JUNTA,C/DIAMETRO DE 900MM,COMPRIMENTO DE 1,0M.FORNECIMENTO
10323 | TUBO FER.FUN.DUC.C/2 FLAN.INT.FUN.ESP.CLAS.K-14,CLAS.PRES.PN | UN | 1 | 41463.02 | 0 | 41463.02
-16,NBR 15420 E 7560,EXC.ACES.P/JUNTA,D=900MM,C=1,0M
06.201.0294-A | TUBO DE FERRO FUNDIDO DUCTIL COM 2 FLANGES INTEGRAIS FUNDIDO | UN |  | 41463.02
S,ESPESSURA CLASSE K-14,CLASSE DE PRESSAO PN-16,REVESTIDO IN
TERNAMENTE C/ARGAMASSA DE CIMENTO ALUMINOSO E EXTERNAMENTE C
/ZINCO METALICO E PINTURA EPOXI NA COR VERMELHA,P/ESGOTO SAN
ITARIO,ABNT NBR 15420 E ABNT NBR 7560,EXCLUSIVE ACESSORIOS P
/JUNTA,C/DIAMETRO DE 900MM,COMPRIMENTO DE 1,0M.FORNECIMENTO
10323 | TUBO FER.FUN.DUC.C/2 FLAN.INT.FUN.ESP.CLAS.K-14,CLAS.PRES.PN | UN | 1 | 41463.02 | 0 | 41463.02
-16,NBR 15420 E 7560,EXC.ACES.P/JUNTA,D=900MM,C=1,0M
06.201.0295-0 | TUBO DE FERRO FUNDIDO DUCTIL COM 2 FLANGES INTEGRAIS FUNDIDO | UN |  | 41685.45
S,ESPESSURA CLASSE K-14,CLASSE DE PRESSAO PN-16,REVESTIDO IN
TERNAMENTE C/ARGAMASSA DE CIMENTO ALUMINOSO E EXTERNAMENTE C
/ZINCO METALICO E PINTURA EPOXI NA COR VERMELHA,P/ESGOTO SAN
ITARIO,ABNT NBR 15420 E ABNT NBR 7560,EXCLUSIVE ACESSORIOS P
/JUNTA,C/DIAMETRO DE 900MM,COMPRIMENTO DE 1,5M.FORNECIMENTO
10327 | TUBO FER.FUN.DUC.C/2 FLAN.INT.FUN.ESP.CLAS.K-14,CLAS.PRES.PN | UN | 1 | 41685.45 | 0 | 41685.45
-16,NBR 15420 E 7560,EXC.ACES.P/JUNTA,D=900MM,C=1,5M
06.201.0295-A | TUBO DE FERRO FUNDIDO DUCTIL COM 2 FLANGES INTEGRAIS FUNDIDO | UN |  | 41685.45
S,ESPESSURA CLASSE K-14,CLASSE DE PRESSAO PN-16,REVESTIDO IN
TERNAMENTE C/ARGAMASSA DE CIMENTO ALUMINOSO E EXTERNAMENTE C
/ZINCO METALICO E PINTURA EPOXI NA COR VERMELHA,P/ESGOTO SAN
ITARIO,ABNT NBR 15420 E ABNT NBR 7560,EXCLUSIVE ACESSORIOS P
/JUNTA,C/DIAMETRO DE 900MM,COMPRIMENTO DE 1,5M.FORNECIMENTO
10327 | TUBO FER.FUN.DUC.C/2 FLAN.INT.FUN.ESP.CLAS.K-14,CLAS.PRES.PN | UN | 1 | 41685.45 | 0 | 41685.45
-16,NBR 15420 E 7560,EXC.ACES.P/JUNTA,D=900MM,C=1,5M
06.201.0296-0 | TUBO DE FERRO FUNDIDO DUCTIL COM 2 FLANGES INTEGRAIS FUNDIDO | UN |  | 60349.29
S,ESPESSURA CLASSE K-14,CLASSE DE PRESSAO PN-16,REVESTIDO IN
TERNAMENTE C/ARGAMASSA DE CIMENTO ALUMINOSO E EXTERNAMENTE C
/ZINCO METALICO E PINTURA EPOXI NA COR VERMELHA,P/ESGOTO SAN
ITARIO,ABNT NBR 15420 E ABNT NBR 7560,EXCLUSIVE ACESSORIOS P
/JUNTA,C/DIAMETRO DE 900MM,COMPRIMENTO DE 2,0M.FORNECIMENTO
10331 | TUBO FER.FUN.DUC.C/2 FLAN.INT.FUN.ESP.CLAS.K-14,CLAS.PRES.PN | UN | 1 | 60349.29 | 0 | 60349.29
-16,NBR 15420 E 7560,EXC.ACES.P/JUNTA,D=900MM,C=2,0M
06.201.0296-A | TUBO DE FERRO FUNDIDO DUCTIL COM 2 FLANGES INTEGRAIS FUNDIDO | UN |  | 60349.29
S,ESPESSURA CLASSE K-14,CLASSE DE PRESSAO PN-16,REVESTIDO IN
TERNAMENTE C/ARGAMASSA DE CIMENTO ALUMINOSO E EXTERNAMENTE C
/ZINCO METALICO E PINTURA EPOXI NA COR VERMELHA,P/ESGOTO SAN
ITARIO,ABNT NBR 15420 E ABNT NBR 7560,EXCLUSIVE ACESSORIOS P
/JUNTA,C/DIAMETRO DE 900MM,COMPRIMENTO DE 2,0M.FORNECIMENTO
10331 | TUBO FER.FUN.DUC.C/2 FLAN.INT.FUN.ESP.CLAS.K-14,CLAS.PRES.PN | UN | 1 | 60349.29 | 0 | 60349.29
-16,NBR 15420 E 7560,EXC.ACES.P/JUNTA,D=900MM,C=2,0M
06.201.0297-0 | TUBO DE FERRO FUNDIDO DUCTIL COM 2 FLANGES INTEGRAIS FUNDIDO | UN |  | 42304.29
S,ESPESSURA CLASSE K-14,CLASSE DE PRESSAO PN-16,REVESTIDO IN
TERNAMENTE C/ARGAMASSA DE CIMENTO ALUMINOSO E EXTERNAMENTE C
/ZINCO METALICO E PINTURA EPOXI NA COR VERMELHA,P/ESGOTO SAN
ITARIO,ABNT NBR 15420 E ABNT NBR 7560,EXCLUSIVE ACESSORIOS P
/JUNTA,C/DIAMETRO DE 1000MM,COMPRIMENTO DE 1,0M.FORNECIMENTO
10324 | TUBO FER.FUND.DUC.C/2 FLAN.INT.FUND.ESP.CLAS.K-14,CLAS.PRES. | UN | 1 | 42304.29 | 0 | 42304.29
PN-16,NBR 15420 E 7560,EXC.ACES.P/JUNTA,D=1000MM,C=1,0M
06.201.0297-A | TUBO DE FERRO FUNDIDO DUCTIL COM 2 FLANGES INTEGRAIS FUNDIDO | UN |  | 42304.29
S,ESPESSURA CLASSE K-14,CLASSE DE PRESSAO PN-16,REVESTIDO IN
TERNAMENTE C/ARGAMASSA DE CIMENTO ALUMINOSO E EXTERNAMENTE C
/ZINCO METALICO E PINTURA EPOXI NA COR VERMELHA,P/ESGOTO SAN
ITARIO,ABNT NBR 15420 E ABNT NBR 7560,EXCLUSIVE ACESSORIOS P
/JUNTA,C/DIAMETRO DE 1000MM,COMPRIMENTO DE 1,0M.FORNECIMENTO
10324 | TUBO FER.FUND.DUC.C/2 FLAN.INT.FUND.ESP.CLAS.K-14,CLAS.PRES. | UN | 1 | 42304.29 | 0 | 42304.29
PN-16,NBR 15420 E 7560,EXC.ACES.P/JUNTA,D=1000MM,C=1,0M
06.201.0298-0 | TUBO DE FERRO FUNDIDO DUCTIL COM 2 FLANGES INTEGRAIS FUNDIDO | UN |  | 53567.74
S,ESPESSURA CLASSE K-14,CLASSE DE PRESSAO PN-16,REVESTIDO IN
TERNAMENTE C/ARGAMASSA DE CIMENTO ALUMINOSO E EXTERNAMENTE C
/ZINCO METALICO E PINTURA EPOXI NA COR VERMELHA,P/ESGOTO SAN
ITARIO,ABNT NBR 15420 E ABNT NBR 7560,EXCLUSIVE ACESSORIOS P
/JUNTA,C/DIAMETRO DE 1000MM,COMPRIMENTO DE 1,5M.FORNECIMENTO
10328 | TUBO FER.FUND.DUC.C/2 FLAN.INT.FUND.ESP.CLAS.K-14,CLAS.PRES. | UN | 1 | 53567.74 | 0 | 53567.74
PN-16,NBR 15420 E 7560,EXC.ACES.P/JUNTA,D=1000M,C=1,5M
06.201.0298-A | TUBO DE FERRO FUNDIDO DUCTIL COM 2 FLANGES INTEGRAIS FUNDIDO | UN |  | 53567.74
S,ESPESSURA CLASSE K-14,CLASSE DE PRESSAO PN-16,REVESTIDO IN
TERNAMENTE C/ARGAMASSA DE CIMENTO ALUMINOSO E EXTERNAMENTE C
/ZINCO METALICO E PINTURA EPOXI NA COR VERMELHA,P/ESGOTO SAN
ITARIO,ABNT NBR 15420 E ABNT NBR 7560,EXCLUSIVE ACESSORIOS P
/JUNTA,C/DIAMETRO DE 1000MM,COMPRIMENTO DE 1,5M.FORNECIMENTO
10328 | TUBO FER.FUND.DUC.C/2 FLAN.INT.FUND.ESP.CLAS.K-14,CLAS.PRES. | UN | 1 | 53567.74 | 0 | 53567.74
PN-16,NBR 15420 E 7560,EXC.ACES.P/JUNTA,D=1000M,C=1,5M
06.201.0299-0 | TUBO DE FERRO FUNDIDO DUCTIL COM 2 FLANGES INTEGRAIS FUNDIDO | UN |  | 71466.38
S,ESPESSURA CLASSE K-14,CLASSE DE PRESSAO PN-16,REVESTIDO IN
TERNAMENTE C/ARGAMASSA DE CIMENTO ALUMINOSO E EXTERNAMENTE C
/ZINCO METALICO E PINTURA EPOXI NA COR VERMELHA,P/ESGOTO SAN
ITARIO,ABNT NBR 15420 E ABNT NBR 7560,EXCLUSIVE ACESSORIOS P
/JUNTA,C/DIAMETRO DE 1000MM,COMPRIMENTO DE 2,0M.FORNECIMENTO
10332 | TUBO FER.FUND.DUC.C/2 FLAN.INT.FUND.ESP.CLAS.K-14,CLAS.PRES. | UN | 1 | 71466.38 | 0 | 71466.38
PN-16,NBR 15420 E 7560,EXC.ACES.P/JUNTA,D=1000MM,C=2,0M
06.201.0299-A | TUBO DE FERRO FUNDIDO DUCTIL COM 2 FLANGES INTEGRAIS FUNDIDO | UN |  | 71466.38
S,ESPESSURA CLASSE K-14,CLASSE DE PRESSAO PN-16,REVESTIDO IN
TERNAMENTE C/ARGAMASSA DE CIMENTO ALUMINOSO E EXTERNAMENTE C
/ZINCO METALICO E PINTURA EPOXI NA COR VERMELHA,P/ESGOTO SAN
ITARIO,ABNT NBR 15420 E ABNT NBR 7560,EXCLUSIVE ACESSORIOS P
/JUNTA,C/DIAMETRO DE 1000MM,COMPRIMENTO DE 2,0M.FORNECIMENTO
10332 | TUBO FER.FUND.DUC.C/2 FLAN.INT.FUND.ESP.CLAS.K-14,CLAS.PRES. | UN | 1 | 71466.38 | 0 | 71466.38
PN-16,NBR 15420 E 7560,EXC.ACES.P/JUNTA,D=1000MM,C=2,0M
06.201.0300-0 | TUBO DE FERRO FUNDIDO DUCTIL COM 2 FLANGES INTEGRAIS FUNDIDO | UN |  | 63403.73
S,ESPESSURA CLASSE K-14,CLASSE DE PRESSAO PN-16,REVESTIDO IN
TERNAMENTE C/ARGAMASSA DE CIMENTO ALUMINOSO E EXTERNAMENTE C
/ZINCO METALICO E PINTURA EPOXI NA COR VERMELHA,P/ESGOTO SAN
ITARIO,ABNT NBR 15420 E ABNT NBR 7560,EXCLUSIVE ACESSORIOS P
/JUNTA,C/DIAMETRO DE 1200MM,COMPRIMENTO DE 1,0M.FORNECIMENTO
10325 | TUBO FER.FUND.DUC.C/2 FLAN.INT.FUND.ESP.CLAS.K-14,CLAS.PRES. | UN | 1 | 63403.73 | 0 | 63403.73
PN-16,NBR 15420 E 7560,EXC.ACES.P/JUNTA,D=1200MM,C=1,0M
06.201.0300-A | TUBO DE FERRO FUNDIDO DUCTIL COM 2 FLANGES INTEGRAIS FUNDIDO | UN |  | 63403.73
S,ESPESSURA CLASSE K-14,CLASSE DE PRESSAO PN-16,REVESTIDO IN
TERNAMENTE C/ARGAMASSA DE CIMENTO ALUMINOSO E EXTERNAMENTE C
/ZINCO METALICO E PINTURA EPOXI NA COR VERMELHA,P/ESGOTO SAN
ITARIO,ABNT NBR 15420 E ABNT NBR 7560,EXCLUSIVE ACESSORIOS P
/JUNTA,C/DIAMETRO DE 1200MM,COMPRIMENTO DE 1,0M.FORNECIMENTO
10325 | TUBO FER.FUND.DUC.C/2 FLAN.INT.FUND.ESP.CLAS.K-14,CLAS.PRES. | UN | 1 | 63403.73 | 0 | 63403.73
PN-16,NBR 15420 E 7560,EXC.ACES.P/JUNTA,D=1200MM,C=1,0M
06.201.0301-0 | TUBO DE FERRO FUNDIDO DUCTIL COM 2 FLANGES INTEGRAIS FUNDIDO | UN |  | 73323.33
S,ESPESSURA CLASSE K-14,CLASSE DE PRESSAO PN-16,REVESTIDO IN
TERNAMENTE C/ARGAMASSA DE CIMENTO ALUMINOSO E EXTERNAMENTE C
/ZINCO METALICO E PINTURA EPOXI NA COR VERMELHA,P/ESGOTO SAN
ITARIO,ABNT NBR 15420 E ABNT NBR 7560,EXCLUSIVE ACESSORIOS P
/JUNTA,C/DIAMETRO DE 1200MM,COMPRIMENTO DE 1,5M.FORNECIMENTO
10329 | TUBO FER.FUND.DUC.C/2 FLAN.INT.FUND.ESP.CLAS.K-14,CLAS.PRES. | UN | 1 | 73323.33 | 0 | 73323.33
PN-16,NBR 15420 E 7560,EXC.ACES.P/JUNTA,D=1200M,C=1,5M
06.201.0301-A | TUBO DE FERRO FUNDIDO DUCTIL COM 2 FLANGES INTEGRAIS FUNDIDO | UN |  | 73323.33
S,ESPESSURA CLASSE K-14,CLASSE DE PRESSAO PN-16,REVESTIDO IN
TERNAMENTE C/ARGAMASSA DE CIMENTO ALUMINOSO E EXTERNAMENTE C
/ZINCO METALICO E PINTURA EPOXI NA COR VERMELHA,P/ESGOTO SAN
ITARIO,ABNT NBR 15420 E ABNT NBR 7560,EXCLUSIVE ACESSORIOS P
/JUNTA,C/DIAMETRO DE 1200MM,COMPRIMENTO DE 1,5M.FORNECIMENTO
10329 | TUBO FER.FUND.DUC.C/2 FLAN.INT.FUND.ESP.CLAS.K-14,CLAS.PRES. | UN | 1 | 73323.33 | 0 | 73323.33
PN-16,NBR 15420 E 7560,EXC.ACES.P/JUNTA,D=1200M,C=1,5M
06.201.0302-0 | TUBO DE FERRO FUNDIDO DUCTIL COM 2 FLANGES INTEGRAIS FUNDIDO | UN |  | 91999.07
S,ESPESSURA CLASSE K-14,CLASSE DE PRESSAO PN-16,REVESTIDO IN
TERNAMENTE C/ARGAMASSA DE CIMENTO ALUMINOSO E EXTERNAMENTE C
/ZINCO METALICO E PINTURA EPOXI NA COR VERMELHA,P/ESGOTO SAN
ITARIO,ABNT NBR 15420 E ABNT NBR 7560,EXCLUSIVE ACESSORIOS P
/JUNTA,C/DIAMETRO DE 1200MM,COMPRIMENTO DE 2,0M.FORNECIMENTO
10333 | TUBO FER.FUND.DUC.C/2 FLAN.INT.FUND.ESP.CLAS.K-14,CLAS.PRES. | UN | 1 | 91999.07 | 0 | 91999.07
PN-16,NBR 15420 E 7560,EXC.ACES.P/JUNTA,D=1200MM,C=2,0M
06.201.0302-A | TUBO DE FERRO FUNDIDO DUCTIL COM 2 FLANGES INTEGRAIS FUNDIDO | UN |  | 91999.07
S,ESPESSURA CLASSE K-14,CLASSE DE PRESSAO PN-16,REVESTIDO IN
TERNAMENTE C/ARGAMASSA DE CIMENTO ALUMINOSO E EXTERNAMENTE C
/ZINCO METALICO E PINTURA EPOXI NA COR VERMELHA,P/ESGOTO SAN
ITARIO,ABNT NBR 15420 E ABNT NBR 7560,EXCLUSIVE ACESSORIOS P
/JUNTA,C/DIAMETRO DE 1200MM,COMPRIMENTO DE 2,0M.FORNECIMENTO
10333 | TUBO FER.FUND.DUC.C/2 FLAN.INT.FUND.ESP.CLAS.K-14,CLAS.PRES. | UN | 1 | 91999.07 | 0 | 91999.07
PN-16,NBR 15420 E 7560,EXC.ACES.P/JUNTA,D=1200MM,C=2,0M
06.201.0311-0 | TUBO DE FERRO FUNDIDO DUCTIL COM PONTA E FLANGE SOLDADOS,ESP | UN |  | 1352.11
ESSURA CLASSE K-9,CLASSE DE PRESSAO PN-10,REVESTIDO INTERNAM
ENTE C/ARGAMASSA DE CIMENTO ALUMINOSO E EXTERNAMENTE C/ZINCO
METALICO E PINTURA EPOXI NA COR VERMELHA,P/ESGOTO SANITARIO
,CONFORME NBR ABNT 15420 E ABNT NBR 7560,EXCL.ACESSORIOS P/J
UNTA,COM DIAMETRO DE 80MM,COMPRIMENTO ATE 1,0M.FORNECIMENTO
10334 | TUBO FER.FUND.DUC.C/PONTA FLAN.SOLD.ESP.CLAS.K-9,CLAS.PRES.P | UN | 1 | 1352.11 | 0 | 1352.11
N-10,NBR 15420 E 7560,EXC.ACES.P/JUNTA,D=80MM,C=1,0M
06.201.0311-A | TUBO DE FERRO FUNDIDO DUCTIL COM PONTA E FLANGE SOLDADOS,ESP | UN |  | 1352.11
ESSURA CLASSE K-9,CLASSE DE PRESSAO PN-10,REVESTIDO INTERNAM
ENTE C/ARGAMASSA DE CIMENTO ALUMINOSO E EXTERNAMENTE C/ZINCO
METALICO E PINTURA EPOXI NA COR VERMELHA,P/ESGOTO SANITARIO
,CONFORME NBR ABNT 15420 E ABNT NBR 7560,EXCL.ACESSORIOS P/J
UNTA,COM DIAMETRO DE 80MM,COMPRIMENTO ATE 1,0M.FORNECIMENTO
10334 | TUBO FER.FUND.DUC.C/PONTA FLAN.SOLD.ESP.CLAS.K-9,CLAS.PRES.P | UN | 1 | 1352.11 | 0 | 1352.11
N-10,NBR 15420 E 7560,EXC.ACES.P/JUNTA,D=80MM,C=1,0M
06.201.0312-0 | TUBO DE FERRO FUNDIDO DUCTIL COM PONTA E FLANGE SOLDADOS,ESP | UN |  | 1478.53
ESSURA CLASSE K-9,CLASSE DE PRESSAO PN-10,REVESTIDO INTERNAM
ENTE C/ARGAMASSA DE CIMENTO ALUMINOSO E EXTERNAMENTE C/ZINCO
METALICO E PINTURA EPOXI NA COR VERMELHA,P/ESGOTO SANITARIO
,CONFORME ABNT NBR 15420 E ABNT NBR 7560,EXCL.ACESSORIOS P/J
UNTA,COM DIAMETRO DE 100MM,COMPRIMENTO ATE 1,0M.FORNECIMENTO
10335 | TUBO FER.FUND.DUC.C/PONTA FLAN.SOLD.ESP.CLAS.K-9,CLAS.PRES.P | UN | 1 | 1478.53 | 0 | 1478.53
N-10,NBR 15420 E 7560,EXC.ACES.P/JUNTA,D=100MM,C=1,0M
06.201.0312-A | TUBO DE FERRO FUNDIDO DUCTIL COM PONTA E FLANGE SOLDADOS,ESP | UN |  | 1478.53
ESSURA CLASSE K-9,CLASSE DE PRESSAO PN-10,REVESTIDO INTERNAM
ENTE C/ARGAMASSA DE CIMENTO ALUMINOSO E EXTERNAMENTE C/ZINCO
METALICO E PINTURA EPOXI NA COR VERMELHA,P/ESGOTO SANITARIO
,CONFORME ABNT NBR 15420 E ABNT NBR 7560,EXCL.ACESSORIOS P/J
UNTA,COM DIAMETRO DE 100MM,COMPRIMENTO ATE 1,0M.FORNECIMENTO
10335 | TUBO FER.FUND.DUC.C/PONTA FLAN.SOLD.ESP.CLAS.K-9,CLAS.PRES.P | UN | 1 | 1478.53 | 0 | 1478.53
N-10,NBR 15420 E 7560,EXC.ACES.P/JUNTA,D=100MM,C=1,0M
06.201.0313-0 | TUBO DE FERRO FUNDIDO DUCTIL COM PONTA E FLANGE SOLDADOS,ESP | UN |  | 1811.86
ESSURA CLASSE K-9,CLASSE DE PRESSAO PN-10,REVESTIDO INTERNAM
ENTE C/ARGAMASSA DE CIMENTO ALUMINOSO E EXTERNAMENTE C/ZINCO
METALICO E PINTURA EPOXI NA COR VERMELHA,P/ESGOTO SANITARIO
,CONFORME ABNT NBR 15420 E ABNT NBR 7560,EXCL.ACESSORIOS P/J
UNTA,COM DIAMETRO DE 150MM,COMPRIMENTO ATE 1,0M.FORNECIMENTO
10336 | TUBO FER.FUND.DUC.C/PONTA FLAN.SOLD.ESP.CLAS.K-9,CLAS.PRES.P | UN | 1 | 1811.86 | 0 | 1811.86
N-10,NBR 15420 E 7560,EXC.ACES.P/JUNTA,D=150MM,C=1,0M
06.201.0313-A | TUBO DE FERRO FUNDIDO DUCTIL COM PONTA E FLANGE SOLDADOS,ESP | UN |  | 1811.86
ESSURA CLASSE K-9,CLASSE DE PRESSAO PN-10,REVESTIDO INTERNAM
ENTE C/ARGAMASSA DE CIMENTO ALUMINOSO E EXTERNAMENTE C/ZINCO
METALICO E PINTURA EPOXI NA COR VERMELHA,P/ESGOTO SANITARIO
,CONFORME ABNT NBR 15420 E ABNT NBR 7560,EXCL.ACESSORIOS P/J
UNTA,COM DIAMETRO DE 150MM,COMPRIMENTO ATE 1,0M.FORNECIMENTO
10336 | TUBO FER.FUND.DUC.C/PONTA FLAN.SOLD.ESP.CLAS.K-9,CLAS.PRES.P | UN | 1 | 1811.86 | 0 | 1811.86
N-10,NBR 15420 E 7560,EXC.ACES.P/JUNTA,D=150MM,C=1,0M
06.201.0314-0 | TUBO DE FERRO FUNDIDO DUCTIL COM PONTA E FLANGE SOLDADOS,ESP | UN |  | 2186.17
ESSURA CLASSE K-9,CLASSE DE PRESSAO PN-10,REVESTIDO INTERNAM
ENTE C/ARGAMASSA DE CIMENTO ALUMINOSO E EXTERNAMENTE C/ZINCO
METALICO E PINTURA EPOXI NA COR VERMELHA,P/ESGOTO SANITARIO
,CONFORME ABNT NBR 15420 E ABNT NBR 7560,EXCL.ACESSORIOS P/J
UNTA,COM DIAMETRO DE 200MM,COMPRIMENTO ATE 1,0M.FORNECIMENTO
10337 | TUBO FER.FUND.DUC.C/PONTA FLAN.SOLD.ESP.CLAS.K-9,CLAS.PRES.P | UN | 1 | 2186.17 | 0 | 2186.17
N-10,NBR 15420 E 7560,EXC.ACES.P/JUNTA,D=200MM,C=1,0M
06.201.0314-A | TUBO DE FERRO FUNDIDO DUCTIL COM PONTA E FLANGE SOLDADOS,ESP | UN |  | 2186.17
ESSURA CLASSE K-9,CLASSE DE PRESSAO PN-10,REVESTIDO INTERNAM
ENTE C/ARGAMASSA DE CIMENTO ALUMINOSO E EXTERNAMENTE C/ZINCO
METALICO E PINTURA EPOXI NA COR VERMELHA,P/ESGOTO SANITARIO
,CONFORME ABNT NBR 15420 E ABNT NBR 7560,EXCL.ACESSORIOS P/J
UNTA,COM DIAMETRO DE 200MM,COMPRIMENTO ATE 1,0M.FORNECIMENTO
10337 | TUBO FER.FUND.DUC.C/PONTA FLAN.SOLD.ESP.CLAS.K-9,CLAS.PRES.P | UN | 1 | 2186.17 | 0 | 2186.17
N-10,NBR 15420 E 7560,EXC.ACES.P/JUNTA,D=200MM,C=1,0M
06.201.0315-0 | TUBO DE FERRO FUNDIDO DUCTIL COM PONTA E FLANGE SOLDADOS,ESP | UN |  | 2600.22
ESSURA CLASSE K-9,CLASSE DE PRESSAO PN-10,REVESTIDO INTERNAM
ENTE C/ARGAMASSA DE CIMENTO ALUMINOSO E EXTERNAMENTE C/ZINCO
METALICO E PINTURA EPOXI NA COR VERMELHA,P/ESGOTO SANITARIO
,CONFORME ABNT NBR 15420 E ABNT NBR 7560,EXCL.ACESSORIOS P/J
UNTA,COM DIAMETRO DE 250MM,COMPRIMENTO ATE 1,0M.FORNECIMENTO
10338 | TUBO FER.FUND.DUC.C/PONTA FLAN.SOLD.ESP.CLAS.K-9,CLAS.PRES.P | UN | 1 | 2600.22 | 0 | 2600.22
N-10,NBR 15420 E 7560,EXC.ACES.P/JUNTA,D=250MM,C=1,0M
06.201.0315-A | TUBO DE FERRO FUNDIDO DUCTIL COM PONTA E FLANGE SOLDADOS,ESP | UN |  | 2600.22
ESSURA CLASSE K-9,CLASSE DE PRESSAO PN-10,REVESTIDO INTERNAM
ENTE C/ARGAMASSA DE CIMENTO ALUMINOSO E EXTERNAMENTE C/ZINCO
METALICO E PINTURA EPOXI NA COR VERMELHA,P/ESGOTO SANITARIO
,CONFORME ABNT NBR 15420 E ABNT NBR 7560,EXCL.ACESSORIOS P/J
UNTA,COM DIAMETRO DE 250MM,COMPRIMENTO ATE 1,0M.FORNECIMENTO
10338 | TUBO FER.FUND.DUC.C/PONTA FLAN.SOLD.ESP.CLAS.K-9,CLAS.PRES.P | UN | 1 | 2600.22 | 0 | 2600.22
N-10,NBR 15420 E 7560,EXC.ACES.P/JUNTA,D=250MM,C=1,0M
06.201.0316-0 | TUBO DE FERRO FUNDIDO DUCTIL COM PONTA E FLANGE SOLDADOS,ESP | UN |  | 3122.92
ESSURA CLASSE K-9,CLASSE DE PRESSAO PN-10,REVESTIDO INTERNAM
ENTE C/ARGAMASSA DE CIMENTO ALUMINOSO E EXTERNAMENTE C/ZINCO
METALICO E PINTURA EPOXI NA COR VERMELHA,P/ESGOTO SANITARIO
,CONFORME ABNT NBR 15420 E ABNT NBR 7560,EXCL.ACESSORIOS P/J
UNTA,COM DIAMETRO DE 300MM,COMPRIMENTO ATE 1,0M.FORNECIMENTO
10339 | TUBO FER.FUND.DUC.C/PONTA FLAN.SOLD.ESP.CLAS.K-9,CLAS.PRES.P | UN | 1 | 3122.92 | 0 | 3122.92
N-10,NBR 15420 E 7560,EXC.ACES.P/JUNTA,D=300MM,C=1,0M
06.201.0316-A | TUBO DE FERRO FUNDIDO DUCTIL COM PONTA E FLANGE SOLDADOS,ESP | UN |  | 3122.92
ESSURA CLASSE K-9,CLASSE DE PRESSAO PN-10,REVESTIDO INTERNAM
ENTE C/ARGAMASSA DE CIMENTO ALUMINOSO E EXTERNAMENTE C/ZINCO
METALICO E PINTURA EPOXI NA COR VERMELHA,P/ESGOTO SANITARIO
,CONFORME ABNT NBR 15420 E ABNT NBR 7560,EXCL.ACESSORIOS P/J
UNTA,COM DIAMETRO DE 300MM,COMPRIMENTO ATE 1,0M.FORNECIMENTO
10339 | TUBO FER.FUND.DUC.C/PONTA FLAN.SOLD.ESP.CLAS.K-9,CLAS.PRES.P | UN | 1 | 3122.92 | 0 | 3122.92
N-10,NBR 15420 E 7560,EXC.ACES.P/JUNTA,D=300MM,C=1,0M
06.201.0317-0 | TUBO DE FERRO FUNDIDO DUCTIL COM PONTA E FLANGE SOLDADOS,ESP | UN |  | 3628.95
ESSURA CLASSE K-9,CLASSE DE PRESSAO PN-10,REVESTIDO INTERNAM
ENTE C/ARGAMASSA DE CIMENTO ALUMINOSO E EXTERNAMENTE C/ZINCO
METALICO E PINTURA EPOXI NA COR VERMELHA,P/ESGOTO SANITARIO
,CONFORME ABNT NBR 15420 E ABNT NBR 7560,EXCL.ACESSORIOS P/J
UNTA,COM DIAMETRO DE 350MM,COMPRIMENTO ATE 1,0M.FORNECIMENTO
10340 | TUBO FER.FUND.DUC.C/PONTA FLAN.SOLD.ESP.CLAS.K-9,CLAS.PRES.P | UN | 1 | 3628.95 | 0 | 3628.95
N-10,NBR 15420 E 7560,EXC.ACES.P/JUNTA,D=350MM,C=1,0M
06.201.0317-A | TUBO DE FERRO FUNDIDO DUCTIL COM PONTA E FLANGE SOLDADOS,ESP | UN |  | 3628.95
ESSURA CLASSE K-9,CLASSE DE PRESSAO PN-10,REVESTIDO INTERNAM
ENTE C/ARGAMASSA DE CIMENTO ALUMINOSO E EXTERNAMENTE C/ZINCO
METALICO E PINTURA EPOXI NA COR VERMELHA,P/ESGOTO SANITARIO
,CONFORME ABNT NBR 15420 E ABNT NBR 7560,EXCL.ACESSORIOS P/J
UNTA,COM DIAMETRO DE 350MM,COMPRIMENTO ATE 1,0M.FORNECIMENTO
10340 | TUBO FER.FUND.DUC.C/PONTA FLAN.SOLD.ESP.CLAS.K-9,CLAS.PRES.P | UN | 1 | 3628.95 | 0 | 3628.95
N-10,NBR 15420 E 7560,EXC.ACES.P/JUNTA,D=350MM,C=1,0M
06.201.0318-0 | TUBO DE FERRO FUNDIDO DUCTIL COM PONTA E FLANGE SOLDADOS,ESP | UN |  | 4134.16
ESSURA CLASSE K-9,CLASSE DE PRESSAO PN-10,REVESTIDO INTERNAM
ENTE C/ARGAMASSA DE CIMENTO ALUMINOSO E EXTERNAMENTE C/ZINCO
METALICO E PINTURA EPOXI NA COR VERMELHA,P/ESGOTO SANITARIO
,CONFORME ABNT NBR 15420 E ABNT NBR 7560,EXCL.ACESSORIOS P/J
UNTA,COM DIAMETRO DE 400MM,COMPRIMENTO ATE 1,0M.FORNECIMENTO
10341 | TUBO FER.FUND.DUC.C/PONTA FLAN.SOLD.ESP.CLAS.K-9,CLAS.PRES.P | UN | 1 | 4134.16 | 0 | 4134.16
N-10,NBR 15420 E 7560,EXC.ACES.P/JUNTA,D=400MM,C=1,0M
06.201.0318-A | TUBO DE FERRO FUNDIDO DUCTIL COM PONTA E FLANGE SOLDADOS,ESP | UN |  | 4134.16
ESSURA CLASSE K-9,CLASSE DE PRESSAO PN-10,REVESTIDO INTERNAM
ENTE C/ARGAMASSA DE CIMENTO ALUMINOSO E EXTERNAMENTE C/ZINCO
METALICO E PINTURA EPOXI NA COR VERMELHA,P/ESGOTO SANITARIO
,CONFORME ABNT NBR 15420 E ABNT NBR 7560,EXCL.ACESSORIOS P/J
UNTA,COM DIAMETRO DE 400MM,COMPRIMENTO ATE 1,0M.FORNECIMENTO
10341 | TUBO FER.FUND.DUC.C/PONTA FLAN.SOLD.ESP.CLAS.K-9,CLAS.PRES.P | UN | 1 | 4134.16 | 0 | 4134.16
N-10,NBR 15420 E 7560,EXC.ACES.P/JUNTA,D=400MM,C=1,0M
06.201.0319-0 | TUBO DE FERRO FUNDIDO DUCTIL COM PONTA E FLANGE SOLDADOS,ESP | UN |  | 4925.72
ESSURA CLASSE K-9,CLASSE DE PRESSAO PN-10,REVESTIDO INTERNAM
ENTE C/ARGAMASSA DE CIMENTO ALUMINOSO E EXTERNAMENTE C/ZINCO
METALICO E PINTURA EPOXI NA COR VERMELHA,P/ESGOTO SANITARIO
,CONFORME ABNT NBR 15420 E ABNT NBR 7560,EXCL.ACESSORIOS P/J
UNTA,COM DIAMETRO DE 450MM,COMPRIMENTO ATE 1,0M.FORNECIMENTO
10342 | TUBO FER.FUND.DUC.C/PONTA FLAN.SOLD.ESP.CLAS.K-9,CLAS.PRES.P | UN | 1 | 4925.72 | 0 | 4925.72
N-10,NBR 15420 E 7560,EXC.ACES.P/JUNTA,D=450M,C=1,0M
06.201.0319-A | TUBO DE FERRO FUNDIDO DUCTIL COM PONTA E FLANGE SOLDADOS,ESP | UN |  | 4925.72
ESSURA CLASSE K-9,CLASSE DE PRESSAO PN-10,REVESTIDO INTERNAM
ENTE C/ARGAMASSA DE CIMENTO ALUMINOSO E EXTERNAMENTE C/ZINCO
METALICO E PINTURA EPOXI NA COR VERMELHA,P/ESGOTO SANITARIO
,CONFORME ABNT NBR 15420 E ABNT NBR 7560,EXCL.ACESSORIOS P/J
UNTA,COM DIAMETRO DE 450MM,COMPRIMENTO ATE 1,0M.FORNECIMENTO
10342 | TUBO FER.FUND.DUC.C/PONTA FLAN.SOLD.ESP.CLAS.K-9,CLAS.PRES.P | UN | 1 | 4925.72 | 0 | 4925.72
N-10,NBR 15420 E 7560,EXC.ACES.P/JUNTA,D=450M,C=1,0M
06.201.0320-0 | TUBO DE FERRO FUNDIDO DUCTIL COM PONTA E FLANGE SOLDADOS,ESP | UN |  | 5307.12
ESSURA CLASSE K-9,CLASSE DE PRESSAO PN-10,REVESTIDO INTERNAM
ENTE C/ARGAMASSA DE CIMENTO ALUMINOSO E EXTERNAMENTE C/ZINCO
METALICO E PINTURA EPOXI NA COR VERMELHA,P/ESGOTO SANITARIO
,CONFORME ABNT NBR 15420 E ABNT NBR 7560,EXCL.ACESSORIOS P/J
UNTA,COM DIAMETRO DE 500MM,COMPRIMENTO ATE 1,0M.FORNECIMENTO
10343 | TUBO FER.FUND.DUC.C/PONTA FLAN.SOLD.ESP.CLAS.K-9,CLAS.PRES.P | UN | 1 | 5307.12 | 0 | 5307.12
N-10,NBR 15420 E 7560,EXC.ACES.P/JUNTA,D=500MM,C=1,0M
06.201.0320-A | TUBO DE FERRO FUNDIDO DUCTIL COM PONTA E FLANGE SOLDADOS,ESP | UN |  | 5307.12
ESSURA CLASSE K-9,CLASSE DE PRESSAO PN-10,REVESTIDO INTERNAM
ENTE C/ARGAMASSA DE CIMENTO ALUMINOSO E EXTERNAMENTE C/ZINCO
METALICO E PINTURA EPOXI NA COR VERMELHA,P/ESGOTO SANITARIO
,CONFORME ABNT NBR 15420 E ABNT NBR 7560,EXCL.ACESSORIOS P/J
UNTA,COM DIAMETRO DE 500MM,COMPRIMENTO ATE 1,0M.FORNECIMENTO
10343 | TUBO FER.FUND.DUC.C/PONTA FLAN.SOLD.ESP.CLAS.K-9,CLAS.PRES.P | UN | 1 | 5307.12 | 0 | 5307.12
N-10,NBR 15420 E 7560,EXC.ACES.P/JUNTA,D=500MM,C=1,0M
06.201.0321-0 | TUBO DE FERRO FUNDIDO DUCTIL COM PONTA E FLANGE SOLDADOS,ESP | UN |  | 6555.2
ESSURA CLASSE K-9,CLASSE DE PRESSAO PN-10,REVESTIDO INTERNAM
ENTE C/ARGAMASSA DE CIMENTO ALUMINOSO E EXTERNAMENTE C/ZINCO
METALICO E PINTURA EPOXI NA COR VERMELHA,P/ESGOTO SANITARIO
,CONFORME ABNT NBR 15420 E ABNT NBR 7560,EXCL.ACESSORIOS P/J
UNTA,COM DIAMETRO DE 600MM,COMPRIMENTO ATE 1,0M.FORNECIMENTO
10344 | TUBO FER.FUND.DUC.C/PONTA FLAN.SOLD.ESP.CLAS.K-9,CLAS.PRES.P | UN | 1 | 6555.2 | 0 | 6555.2
N-10,NBR 15420 E 7560,EXC.ACES.P/JUNTA,D=600MM,C=1,0M
06.201.0321-A | TUBO DE FERRO FUNDIDO DUCTIL COM PONTA E FLANGE SOLDADOS,ESP | UN |  | 6555.2
ESSURA CLASSE K-9,CLASSE DE PRESSAO PN-10,REVESTIDO INTERNAM
ENTE C/ARGAMASSA DE CIMENTO ALUMINOSO E EXTERNAMENTE C/ZINCO
METALICO E PINTURA EPOXI NA COR VERMELHA,P/ESGOTO SANITARIO
,CONFORME ABNT NBR 15420 E ABNT NBR 7560,EXCL.ACESSORIOS P/J
UNTA,COM DIAMETRO DE 600MM,COMPRIMENTO ATE 1,0M.FORNECIMENTO
10344 | TUBO FER.FUND.DUC.C/PONTA FLAN.SOLD.ESP.CLAS.K-9,CLAS.PRES.P | UN | 1 | 6555.2 | 0 | 6555.2
N-10,NBR 15420 E 7560,EXC.ACES.P/JUNTA,D=600MM,C=1,0M
06.201.0322-0 | TUBO DE FERRO FUNDIDO DUCTIL COM PONTA E FLANGE ROSCADOS,ESP | UN |  | 12921.5
ESSURA CLASSE K-12,CLASSE DE PRESSAO PN-10,REVESTIDO INTERNA
MENTE C/ARGAMASSA DE CIMENTO ALUMINOSO E EXTERNAMENTE C/ZINC
O METALICO E PINTURA EPOXI NA COR VERMELHA,P/ESGOTO SANITARI
O,CONFORME ABNT NBR 15420 E ABNT NBR 7560,EXCL.ACESSORIOS P/
JUNTA,C/DIAMETRO DE 700MM,COMPRIMENTO ATE 1,0M.FORNECIMENTO
10345 | TUBO FER.FUND.DUC.C/PONTA FLAN.ROSC.ESP.CLAS.K-12,CLAS.PRES. | UN | 1 | 12921.5 | 0 | 12921.5
PN-10,NBR 15420 E 7560,EXC.ACES.P/JUNTA,D=700MM,C=1,0M
06.201.0322-A | TUBO DE FERRO FUNDIDO DUCTIL COM PONTA E FLANGE ROSCADOS,ESP | UN |  | 12921.5
ESSURA CLASSE K-12,CLASSE DE PRESSAO PN-10,REVESTIDO INTERNA
MENTE C/ARGAMASSA DE CIMENTO ALUMINOSO E EXTERNAMENTE C/ZINC
O METALICO E PINTURA EPOXI NA COR VERMELHA,P/ESGOTO SANITARI
O,CONFORME ABNT NBR 15420 E ABNT NBR 7560,EXCL.ACESSORIOS P/
JUNTA,C/DIAMETRO DE 700MM,COMPRIMENTO ATE 1,0M.FORNECIMENTO
10345 | TUBO FER.FUND.DUC.C/PONTA FLAN.ROSC.ESP.CLAS.K-12,CLAS.PRES. | UN | 1 | 12921.5 | 0 | 12921.5
PN-10,NBR 15420 E 7560,EXC.ACES.P/JUNTA,D=700MM,C=1,0M
06.201.0323-0 | TUBO DE FERRO FUNDIDO DUCTIL COM PONTA E FLANGE ROSCADOS,ESP | UN |  | 16340.83
ESSURA CLASSE K-12,CLASSE DE PRESSAO PN-10,REVESTIDO INTERNA
MENTE C/ARGAMASSA DE CIMENTO ALUMINOSO E EXTERNAMENTE C/ZINC
O METALICO E PINTURA EPOXI NA COR VERMELHA,P/ESGOTO SANITARI
O,CONFORME ABNT NBR 15420 E ABNT NBR 7560,EXCL.ACESSORIOS P/
JUNTA,C/DIAMETRO DE 800MM,COMPRIMENTO ATE 1,0M.FORNECIMENTO
10346 | TUBO FER.FUND.DUC.C/PONTA FLAN.ROSC.ESP.CLAS.K-12,CLAS.PRES. | UN | 1 | 16340.83 | 0 | 16340.83
PN-10,NBR 15420 E 7560,EXC.ACES.P/JUNTA,D=800MM,C=1,0M
06.201.0323-A | TUBO DE FERRO FUNDIDO DUCTIL COM PONTA E FLANGE ROSCADOS,ESP | UN |  | 16340.83
ESSURA CLASSE K-12,CLASSE DE PRESSAO PN-10,REVESTIDO INTERNA
MENTE C/ARGAMASSA DE CIMENTO ALUMINOSO E EXTERNAMENTE C/ZINC
O METALICO E PINTURA EPOXI NA COR VERMELHA,P/ESGOTO SANITARI
O,CONFORME ABNT NBR 15420 E ABNT NBR 7560,EXCL.ACESSORIOS P/
JUNTA,C/DIAMETRO DE 800MM,COMPRIMENTO ATE 1,0M.FORNECIMENTO
10346 | TUBO FER.FUND.DUC.C/PONTA FLAN.ROSC.ESP.CLAS.K-12,CLAS.PRES. | UN | 1 | 16340.83 | 0 | 16340.83
PN-10,NBR 15420 E 7560,EXC.ACES.P/JUNTA,D=800MM,C=1,0M
06.201.0324-0 | TUBO DE FERRO FUNDIDO DUCTIL COM PONTA E FLANGE ROSCADOS,ESP | UN |  | 25055.65
ESSURA CLASSE K-12,CLASSE DE PRESSAO PN-10,REVESTIDO INTERNA
MENTE C/ARGAMASSA DE CIMENTO ALUMINOSO E EXTERNAMENTE C/ZINC
O METALICO E PINTURA EPOXI NA COR VERMELHA,P/ESGOTO SANITARI
O,CONFORME ABNT NBR 15420 E ABNT NBR 7560,EXCL.ACESSORIOS P/
JUNTA,C/DIAMETRO DE 900MM,COMPRIMENTO ATE 1,0M.FORNECIMENTO
10347 | TUBO FER.FUND.DUC.C/PONTA FLAN.ROSC.ESP.CLAS.K-12,CLAS.PRES. | UN | 1 | 25055.65 | 0 | 25055.65
PN-10,NBR 15420 E 7560,EXC.ACES.P/JUNTA,D=900M,C=1,0M
06.201.0324-A | TUBO DE FERRO FUNDIDO DUCTIL COM PONTA E FLANGE ROSCADOS,ESP | UN |  | 25055.65
ESSURA CLASSE K-12,CLASSE DE PRESSAO PN-10,REVESTIDO INTERNA
MENTE C/ARGAMASSA DE CIMENTO ALUMINOSO E EXTERNAMENTE C/ZINC
O METALICO E PINTURA EPOXI NA COR VERMELHA,P/ESGOTO SANITARI
O,CONFORME ABNT NBR 15420 E ABNT NBR 7560,EXCL.ACESSORIOS P/
JUNTA,C/DIAMETRO DE 900MM,COMPRIMENTO ATE 1,0M.FORNECIMENTO
10347 | TUBO FER.FUND.DUC.C/PONTA FLAN.ROSC.ESP.CLAS.K-12,CLAS.PRES. | UN | 1 | 25055.65 | 0 | 25055.65
PN-10,NBR 15420 E 7560,EXC.ACES.P/JUNTA,D=900M,C=1,0M
06.201.0325-0 | TUBO DE FERRO FUNDIDO DUCTIL COM PONTA E FLANGE ROSCADOS,ESP | UN |  | 26429.64
ESSURA CLASSE K-12,CLASSE DE PRESSAO PN-10,REVESTIDO INTERNA
MENTE C/ARGAMASSA DE CIMENTO ALUMINOSO E EXTERNAMENTE C/ZINC
O METALICO E PINTURA EPOXI NA COR VERMELHA,P/ESGOTO SANITARI
O,CONFORME ABNT NBR 15420 E ABNT NBR 7560,EXCL.ACESSORIOS P/
JUNTA,C/DIAMETRO DE 1000MM,COMPRIMENTO ATE 1,0M.FORNECIMENTO
10348 | TUBO FER.FUND.DUC.C/PONTA FLAN.ROSC.ESP.CLAS.K-12,CLAS.PRES. | UN | 1 | 26429.64 | 0 | 26429.64
PN-10,NBR 15420 E 7560,EXC.ACES.P/JUNTA,D=1000MM,C=1,0M
06.201.0325-A | TUBO DE FERRO FUNDIDO DUCTIL COM PONTA E FLANGE ROSCADOS,ESP | UN |  | 26429.64
ESSURA CLASSE K-12,CLASSE DE PRESSAO PN-10,REVESTIDO INTERNA
MENTE C/ARGAMASSA DE CIMENTO ALUMINOSO E EXTERNAMENTE C/ZINC
O METALICO E PINTURA EPOXI NA COR VERMELHA,P/ESGOTO SANITARI
O,CONFORME ABNT NBR 15420 E ABNT NBR 7560,EXCL.ACESSORIOS P/
JUNTA,C/DIAMETRO DE 1000MM,COMPRIMENTO ATE 1,0M.FORNECIMENTO
10348 | TUBO FER.FUND.DUC.C/PONTA FLAN.ROSC.ESP.CLAS.K-12,CLAS.PRES. | UN | 1 | 26429.64 | 0 | 26429.64
PN-10,NBR 15420 E 7560,EXC.ACES.P/JUNTA,D=1000MM,C=1,0M
06.201.0326-0 | TUBO DE FERRO FUNDIDO DUCTIL COM PONTA E FLANGE ROSCADOS,ESP | UN |  | 36339.62
ESSURA CLASSE K-12,CLASSE DE PRESSAO PN-10,REVESTIDO INTERNA
MENTE C/ARGAMASSA DE CIMENTO ALUMINOSO E EXTERNAMENTE C/ZINC
O METALICO E PINTURA EPOXI NA COR VERMELHA,P/ESGOTO SANITARI
O,CONFORME ABNT NBR 15420 E ABNT NBR 7560,EXCL.ACESSORIOS P/
JUNTA,C/DIAMETRO DE 1200MM,COMPRIMENTO ATE 1,0M.FORNECIMENTO
10349 | TUBO FER.FUND.DUC.C/PONTA FLAN.ROSC.ESP.CLAS.K-12,CLAS.PRES. | UN | 1 | 36339.62 | 0 | 36339.62
PN-10,NBR 15420 E 7560,EXC.ACES.P/JUNTA,D=1200MM,C=1,0M
06.201.0326-A | TUBO DE FERRO FUNDIDO DUCTIL COM PONTA E FLANGE ROSCADOS,ESP | UN |  | 36339.62
ESSURA CLASSE K-12,CLASSE DE PRESSAO PN-10,REVESTIDO INTERNA
MENTE C/ARGAMASSA DE CIMENTO ALUMINOSO E EXTERNAMENTE C/ZINC
O METALICO E PINTURA EPOXI NA COR VERMELHA,P/ESGOTO SANITARI
O,CONFORME ABNT NBR 15420 E ABNT NBR 7560,EXCL.ACESSORIOS P/
JUNTA,C/DIAMETRO DE 1200MM,COMPRIMENTO ATE 1,0M.FORNECIMENTO
10349 | TUBO FER.FUND.DUC.C/PONTA FLAN.ROSC.ESP.CLAS.K-12,CLAS.PRES. | UN | 1 | 36339.62 | 0 | 36339.62
PN-10,NBR 15420 E 7560,EXC.ACES.P/JUNTA,D=1200MM,C=1,0M
06.201.0331-0 | TUBO DE FERRO FUNDIDO DUCTIL COM PONTA E FLANGE SOLDADOS,ESP | UN |  | 1352.11
ESSURA CLASSE K-9,CLASSE DE PRESSAO PN-16,REVESTIDO INTERNAM
ENTE C/ARGAMASSA DE CIMENTO ALUMINOSO E EXTERNAMENTE C/ZINCO
METALICO E PINTURA EPOXI NA COR VERMELHA,P/ESGOTO SANITARIO
,CONFORME ABNT NBR 15420 E ABNT NBR 7560,EXCL.ACESSORIOS P/J
UNTA,COM DIAMETRO DE 80MM,COMPRIMENTO ATE 1,0M.FORNECIMENTO
10350 | TUBO FER.FUND.DUC.C/PONTA FLAN.SOLD.ESP.CLAS.K-9,CLAS.PRES.P | UN | 1 | 1352.11 | 0 | 1352.11
N-16,NBR 15420 E 7560,EXC.ACES.P/JUNTA,D=80MM,C=1,0M
06.201.0331-A | TUBO DE FERRO FUNDIDO DUCTIL COM PONTA E FLANGE SOLDADOS,ESP | UN |  | 1352.11
ESSURA CLASSE K-9,CLASSE DE PRESSAO PN-16,REVESTIDO INTERNAM
ENTE C/ARGAMASSA DE CIMENTO ALUMINOSO E EXTERNAMENTE C/ZINCO
METALICO E PINTURA EPOXI NA COR VERMELHA,P/ESGOTO SANITARIO
,CONFORME ABNT NBR 15420 E ABNT NBR 7560,EXCL.ACESSORIOS P/J
UNTA,COM DIAMETRO DE 80MM,COMPRIMENTO ATE 1,0M.FORNECIMENTO
10350 | TUBO FER.FUND.DUC.C/PONTA FLAN.SOLD.ESP.CLAS.K-9,CLAS.PRES.P | UN | 1 | 1352.11 | 0 | 1352.11
N-16,NBR 15420 E 7560,EXC.ACES.P/JUNTA,D=80MM,C=1,0M
06.201.0332-0 | TUBO DE FERRO FUNDIDO DUCTIL COM PONTA E FLANGE SOLDADOS,ESP | UN |  | 1478.53
ESSURA CLASSE K-9,CLASSE DE PRESSAO PN-16,REVESTIDO INTERNAM
ENTE C/ARGAMASSA DE CIMENTO ALUMINOSO E EXTERNAMENTE C/ZINCO
METALICO E PINTURA EPOXI NA COR VERMELHA,P/ESGOTO SANITARIO
,CONFORME ABNT NBR 15420 E ABNT NBR 7560,EXCL.ACESSORIOS P/J
UNTA,COM DIAMETRO DE 100MM,COMPRIMENTO ATE 1,0M.FORNECIMENTO
10351 | TUBO FER.FUND.DUC.C/PONTA FLAN.SOLD.ESP.CLAS.K-9,CLAS.PRES.P | UN | 1 | 1478.53 | 0 | 1478.53
N-16,NBR 15420 E 7560,EXC.ACES.P/JUNTA,D=100MM,C=1,0M
06.201.0332-A | TUBO DE FERRO FUNDIDO DUCTIL COM PONTA E FLANGE SOLDADOS,ESP | UN |  | 1478.53
ESSURA CLASSE K-9,CLASSE DE PRESSAO PN-16,REVESTIDO INTERNAM
ENTE C/ARGAMASSA DE CIMENTO ALUMINOSO E EXTERNAMENTE C/ZINCO
METALICO E PINTURA EPOXI NA COR VERMELHA,P/ESGOTO SANITARIO
,CONFORME ABNT NBR 15420 E ABNT NBR 7560,EXCL.ACESSORIOS P/J
UNTA,COM DIAMETRO DE 100MM,COMPRIMENTO ATE 1,0M.FORNECIMENTO
10351 | TUBO FER.FUND.DUC.C/PONTA FLAN.SOLD.ESP.CLAS.K-9,CLAS.PRES.P | UN | 1 | 1478.53 | 0 | 1478.53
N-16,NBR 15420 E 7560,EXC.ACES.P/JUNTA,D=100MM,C=1,0M
06.201.0333-0 | TUBO DE FERRO FUNDIDO DUCTIL COM PONTA E FLANGE SOLDADOS,ESP | UN |  | 1811.86
ESSURA CLASSE K-9,CLASSE DE PRESSAO PN-16,REVESTIDO INTERNAM
ENTE C/ARGAMASSA DE CIMENTO ALUMINOSO E EXTERNAMENTE C/ZINCO
METALICO E PINTURA EPOXI NA COR VERMELHA,P/ESGOTO SANITARIO
,CONFORME ABNT NBR 15420 E ABNT NBR 7560,EXCL.ACESSORIOS P/J
UNTA,COM DIAMETRO DE 150MM,COMPRIMENTO ATE 1,0M.FORNECIMENTO
10352 | TUBO FER.FUND.DUC.C/PONTA FLAN.SOLD.ESP.CLAS.K-9,CLAS.PRES.P | UN | 1 | 1811.86 | 0 | 1811.86
N-16,NBR 15420 E 7560,EXC.ACES.P/JUNTA,D=150MM,C=1,0M
06.201.0333-A | TUBO DE FERRO FUNDIDO DUCTIL COM PONTA E FLANGE SOLDADOS,ESP | UN |  | 1811.86
ESSURA CLASSE K-9,CLASSE DE PRESSAO PN-16,REVESTIDO INTERNAM
ENTE C/ARGAMASSA DE CIMENTO ALUMINOSO E EXTERNAMENTE C/ZINCO
METALICO E PINTURA EPOXI NA COR VERMELHA,P/ESGOTO SANITARIO
,CONFORME ABNT NBR 15420 E ABNT NBR 7560,EXCL.ACESSORIOS P/J
UNTA,COM DIAMETRO DE 150MM,COMPRIMENTO ATE 1,0M.FORNECIMENTO
10352 | TUBO FER.FUND.DUC.C/PONTA FLAN.SOLD.ESP.CLAS.K-9,CLAS.PRES.P | UN | 1 | 1811.86 | 0 | 1811.86
N-16,NBR 15420 E 7560,EXC.ACES.P/JUNTA,D=150MM,C=1,0M
06.201.0334-0 | TUBO DE FERRO FUNDIDO DUCTIL COM PONTA E FLANGE SOLDADOS,ESP | UN |  | 2186.79
ESSURA CLASSE K-9,CLASSE DE PRESSAO PN-16,REVESTIDO INTERNAM
ENTE C/ARGAMASSA DE CIMENTO ALUMINOSO E EXTERNAMENTE C/ZINCO
METALICO E PINTURA EPOXI NA COR VERMELHA,P/ESGOTO SANITARIO
,CONFORME ABNT NBR 15420 E ABNT NBR 7560,EXCL.ACESSORIOS P/J
UNTA,COM DIAMETRO DE 200MM,COMPRIMENTO ATE 1,0M.FORNECIMENTO
10353 | TUBO FER.FUND.DUC.C/PONTA FLAN.SOLD.ESP.CLAS.K-9,CLAS.PRES.P | UN | 1 | 2186.79 | 0 | 2186.79
N-16,NBR 15420 E 7560,EXC.ACES.P/JUNTA,D=200MM,C=1,0M
06.201.0334-A | TUBO DE FERRO FUNDIDO DUCTIL COM PONTA E FLANGE SOLDADOS,ESP | UN |  | 2186.79
ESSURA CLASSE K-9,CLASSE DE PRESSAO PN-16,REVESTIDO INTERNAM
ENTE C/ARGAMASSA DE CIMENTO ALUMINOSO E EXTERNAMENTE C/ZINCO
METALICO E PINTURA EPOXI NA COR VERMELHA,P/ESGOTO SANITARIO
,CONFORME ABNT NBR 15420 E ABNT NBR 7560,EXCL.ACESSORIOS P/J
UNTA,COM DIAMETRO DE 200MM,COMPRIMENTO ATE 1,0M.FORNECIMENTO
10353 | TUBO FER.FUND.DUC.C/PONTA FLAN.SOLD.ESP.CLAS.K-9,CLAS.PRES.P | UN | 1 | 2186.79 | 0 | 2186.79
N-16,NBR 15420 E 7560,EXC.ACES.P/JUNTA,D=200MM,C=1,0M
06.201.0335-0 | TUBO DE FERRO FUNDIDO DUCTIL COM PONTA E FLANGE SOLDADOS,ESP | UN |  | 2641.68
ESSURA CLASSE K-9,CLASSE DE PRESSAO PN-16,REVESTIDO INTERNAM
ENTE C/ARGAMASSA DE CIMENTO ALUMINOSO E EXTERNAMENTE C/ZINCO
METALICO E PINTURA EPOXI NA COR VERMELHA,P/ESGOTO SANITARIO
,CONFORME ABNT NBR 15420 E ABNT NBR 7560,EXCL.ACESSORIOS P/J
UNTA,COM DIAMETRO DE 250MM,COMPRIMENTO ATE 1,0M.FORNECIMENTO
10354 | TUBO FER.FUND.DUC.C/PONTA FLAN.SOLD.ESP.CLAS.K-9,CLAS.PRES.P | UN | 1 | 2641.68 | 0 | 2641.68
N-16,NBR 15420 E 7560,EXC.ACES.P/JUNTA,D=250MM,C=1,0M
06.201.0335-A | TUBO DE FERRO FUNDIDO DUCTIL COM PONTA E FLANGE SOLDADOS,ESP | UN |  | 2641.68
ESSURA CLASSE K-9,CLASSE DE PRESSAO PN-16,REVESTIDO INTERNAM
ENTE C/ARGAMASSA DE CIMENTO ALUMINOSO E EXTERNAMENTE C/ZINCO
METALICO E PINTURA EPOXI NA COR VERMELHA,P/ESGOTO SANITARIO
,CONFORME ABNT NBR 15420 E ABNT NBR 7560,EXCL.ACESSORIOS P/J
UNTA,COM DIAMETRO DE 250MM,COMPRIMENTO ATE 1,0M.FORNECIMENTO
10354 | TUBO FER.FUND.DUC.C/PONTA FLAN.SOLD.ESP.CLAS.K-9,CLAS.PRES.P | UN | 1 | 2641.68 | 0 | 2641.68
N-16,NBR 15420 E 7560,EXC.ACES.P/JUNTA,D=250MM,C=1,0M
06.201.0336-0 | TUBO DE FERRO FUNDIDO DUCTIL COM PONTA E FLANGE SOLDADOS,ESP | UN |  | 3156.91
ESSURA CLASSE K-9,CLASSE DE PRESSAO PN-16,REVESTIDO INTERNAM
ENTE C/ARGAMASSA DE CIMENTO ALUMINOSO E EXTERNAMENTE C/ZINCO
METALICO E PINTURA EPOXI NA COR VERMELHA,P/ESGOTO SANITARIO
,CONFORME ABNT NBR 15420 E ABNT NBR 7560,EXCL.ACESSORIOS P/J
UNTA,COM DIAMETRO DE 300MM,COMPRIMENTO ATE 1,0M.FORNECIMENTO
10355 | TUBO FER.FUND.DUC.C/PONTA FLAN.SOLD.ESP.CLAS.K-9,CLAS.PRES.P | UN | 1 | 3156.91 | 0 | 3156.91
N-16,NBR 15420 E 7560,EXC.ACES.P/JUNTA,D=300MM,C=1,0M
06.201.0336-A | TUBO DE FERRO FUNDIDO DUCTIL COM PONTA E FLANGE SOLDADOS,ESP | UN |  | 3156.91
ESSURA CLASSE K-9,CLASSE DE PRESSAO PN-16,REVESTIDO INTERNAM
ENTE C/ARGAMASSA DE CIMENTO ALUMINOSO E EXTERNAMENTE C/ZINCO
METALICO E PINTURA EPOXI NA COR VERMELHA,P/ESGOTO SANITARIO
,CONFORME ABNT NBR 15420 E ABNT NBR 7560,EXCL.ACESSORIOS P/J
UNTA,COM DIAMETRO DE 300MM,COMPRIMENTO ATE 1,0M.FORNECIMENTO
10355 | TUBO FER.FUND.DUC.C/PONTA FLAN.SOLD.ESP.CLAS.K-9,CLAS.PRES.P | UN | 1 | 3156.91 | 0 | 3156.91
N-16,NBR 15420 E 7560,EXC.ACES.P/JUNTA,D=300MM,C=1,0M
06.201.0337-0 | TUBO DE FERRO FUNDIDO DUCTIL COM PONTA E FLANGE SOLDADOS,ESP | UN |  | 3665.57
ESSURA CLASSE K-9,CLASSE DE PRESSAO PN-16,REVESTIDO INTERNAM
ENTE C/ARGAMASSA DE CIMENTO ALUMINOSO E EXTERNAMENTE C/ZINCO
METALICO E PINTURA EPOXI NA COR VERMELHA,P/ESGOTO SANITARIO
,CONFORME ABNT NBR 15420 E ABNT NBR 7560,EXCL.ACESSORIOS P/J
UNTA,COM DIAMETRO DE 350MM,COMPRIMENTO ATE 1,0M.FORNECIMENTO
10356 | TUBO FER.FUND.DUC.C/PONTA FLAN.SOLD.ESP.CLAS.K-9,CLAS.PRES.P | UN | 1 | 3665.57 | 0 | 3665.57
N-16,NBR 15420 E 7560,EXC.ACES.P/JUNTA,D=350MM,C=1,0M
06.201.0337-A | TUBO DE FERRO FUNDIDO DUCTIL COM PONTA E FLANGE SOLDADOS,ESP | UN |  | 3665.57
ESSURA CLASSE K-9,CLASSE DE PRESSAO PN-16,REVESTIDO INTERNAM
ENTE C/ARGAMASSA DE CIMENTO ALUMINOSO E EXTERNAMENTE C/ZINCO
METALICO E PINTURA EPOXI NA COR VERMELHA,P/ESGOTO SANITARIO
,CONFORME ABNT NBR 15420 E ABNT NBR 7560,EXCL.ACESSORIOS P/J
UNTA,COM DIAMETRO DE 350MM,COMPRIMENTO ATE 1,0M.FORNECIMENTO
10356 | TUBO FER.FUND.DUC.C/PONTA FLAN.SOLD.ESP.CLAS.K-9,CLAS.PRES.P | UN | 1 | 3665.57 | 0 | 3665.57
N-16,NBR 15420 E 7560,EXC.ACES.P/JUNTA,D=350MM,C=1,0M
06.201.0338-0 | TUBO DE FERRO FUNDIDO DUCTIL COM PONTA E FLANGE SOLDADOS,ESP | UN |  | 4308.31
ESSURA CLASSE K-9,CLASSE DE PRESSAO PN-16,REVESTIDO INTERNAM
ENTE C/ARGAMASSA DE CIMENTO ALUMINOSO E EXTERNAMENTE C/ZINCO
METALICO E PINTURA EPOXI NA COR VERMELHA,P/ESGOTO SANITARIO
,CONFORME ABNT NBR 15420 E ABNT NBR 7560,EXCL.ACESSORIOS P/J
UNTA,COM DIAMETRO DE 400MM,COMPRIMENTO ATE 1,0M.FORNECIMENTO
10357 | TUBO FER.FUND.DUC.C/PONTA FLAN.SOLD.ESP.CLAS.K-9,CLAS.PRES.P | UN | 1 | 4308.31 | 0 | 4308.31
N-16,NBR 15420 E 7560,EXC.ACES.P/JUNTA,D=400MM,C=1,0M
06.201.0338-A | TUBO DE FERRO FUNDIDO DUCTIL COM PONTA E FLANGE SOLDADOS,ESP | UN |  | 4308.31
ESSURA CLASSE K-9,CLASSE DE PRESSAO PN-16,REVESTIDO INTERNAM
ENTE C/ARGAMASSA DE CIMENTO ALUMINOSO E EXTERNAMENTE C/ZINCO
METALICO E PINTURA EPOXI NA COR VERMELHA,P/ESGOTO SANITARIO
,CONFORME ABNT NBR 15420 E ABNT NBR 7560,EXCL.ACESSORIOS P/J
UNTA,COM DIAMETRO DE 400MM,COMPRIMENTO ATE 1,0M.FORNECIMENTO
10357 | TUBO FER.FUND.DUC.C/PONTA FLAN.SOLD.ESP.CLAS.K-9,CLAS.PRES.P | UN | 1 | 4308.31 | 0 | 4308.31
N-16,NBR 15420 E 7560,EXC.ACES.P/JUNTA,D=400MM,C=1,0M
06.201.0339-0 | TUBO DE FERRO FUNDIDO DUCTIL COM PONTA E FLANGE SOLDADOS,ESP | UN |  | 5135.82
ESSURA CLASSE K-9,CLASSE DE PRESSAO PN-16,REVESTIDO INTERNAM
ENTE C/ARGAMASSA DE CIMENTO ALUMINOSO E EXTERNAMENTE C/ZINCO
METALICO E PINTURA EPOXI NA COR VERMELHA,P/ESGOTO SANITARIO
,CONFORME ABNT NBR 15420 E ABNT NBR 7560,EXCL.ACESSORIOS P/J
UNTA,COM DIAMETRO DE 450MM,COMPRIMENTO ATE 1,0M.FORNECIMENTO
10358 | TUBO FER.FUND.DUC.C/PONTA FLAN.SOLD.ESP.CLAS.K-9,CLAS.PRES.P | UN | 1 | 5135.82 | 0 | 5135.82
N-16,NBR 15420 E 7560,EXC.ACES.P/JUNTA,D=450MM,C=1,0M
06.201.0339-A | TUBO DE FERRO FUNDIDO DUCTIL COM PONTA E FLANGE SOLDADOS,ESP | UN |  | 5135.82
ESSURA CLASSE K-9,CLASSE DE PRESSAO PN-16,REVESTIDO INTERNAM
ENTE C/ARGAMASSA DE CIMENTO ALUMINOSO E EXTERNAMENTE C/ZINCO
METALICO E PINTURA EPOXI NA COR VERMELHA,P/ESGOTO SANITARIO
,CONFORME ABNT NBR 15420 E ABNT NBR 7560,EXCL.ACESSORIOS P/J
UNTA,COM DIAMETRO DE 450MM,COMPRIMENTO ATE 1,0M.FORNECIMENTO
10358 | TUBO FER.FUND.DUC.C/PONTA FLAN.SOLD.ESP.CLAS.K-9,CLAS.PRES.P | UN | 1 | 5135.82 | 0 | 5135.82
N-16,NBR 15420 E 7560,EXC.ACES.P/JUNTA,D=450MM,C=1,0M
06.201.0340-0 | TUBO DE FERRO FUNDIDO DUCTIL COM PONTA E FLANGE SOLDADOS,ESP | UN |  | 5892.54
ESSURA CLASSE K-9,CLASSE DE PRESSAO PN-16,REVESTIDO INTERNAM
ENTE C/ARGAMASSA DE CIMENTO ALUMINOSO E EXTERNAMENTE C/ZINCO
METALICO E PINTURA EPOXI NA COR VERMELHA,P/ESGOTO SANITARIO
,CONFORME ABNT NBR 15420 E ABNT NBR 7560,EXCL.ACESSORIOS P/J
UNTA,COM DIAMETRO DE 500MM,COMPRIMENTO ATE 1,0M.FORNECIMENTO
10359 | TUBO FER.FUND.DUC.C/PONTA FLAN.SOLD.ESP.CLAS.K-9,CLAS.PRES.P | UN | 1 | 5892.54 | 0 | 5892.54
N-16,NBR 15420 E 7560,EXC.ACES.P/JUNTA,D=500MM,C=1,0M
06.201.0340-A | TUBO DE FERRO FUNDIDO DUCTIL COM PONTA E FLANGE SOLDADOS,ESP | UN |  | 5892.54
ESSURA CLASSE K-9,CLASSE DE PRESSAO PN-16,REVESTIDO INTERNAM
ENTE C/ARGAMASSA DE CIMENTO ALUMINOSO E EXTERNAMENTE C/ZINCO
METALICO E PINTURA EPOXI NA COR VERMELHA,P/ESGOTO SANITARIO
,CONFORME ABNT NBR 15420 E ABNT NBR 7560,EXCL.ACESSORIOS P/J
UNTA,COM DIAMETRO DE 500MM,COMPRIMENTO ATE 1,0M.FORNECIMENTO
10359 | TUBO FER.FUND.DUC.C/PONTA FLAN.SOLD.ESP.CLAS.K-9,CLAS.PRES.P | UN | 1 | 5892.54 | 0 | 5892.54
N-16,NBR 15420 E 7560,EXC.ACES.P/JUNTA,D=500MM,C=1,0M
06.201.0341-0 | TUBO DE FERRO FUNDIDO DUCTIL COM PONTA E FLANGE SOLDADOS,ESP | UN |  | 7907.59
ESSURA CLASSE K-9,CLASSE DE PRESSAO PN-16,REVESTIDO INTERNAM
ENTE C/ARGAMASSA DE CIMENTO ALUMINOSO E EXTERNAMENTE C/ZINCO
METALICO E PINTURA EPOXI NA COR VERMELHA,P/ESGOTO SANITARIO
,CONFORME ABNT NBR 15420 E ABNT NBR 7560,EXCL.ACESSORIOS P/J
UNTA,COM DIAMETRO DE 600MM,COMPRIMENTO ATE 1,0M.FORNECIMENTO
10360 | TUBO FER.FUND.DUC.C/PONTA FLAN.SOLD.ESP.CLAS.K-9,CLAS.PRES.P | UN | 1 | 7907.59 | 0 | 7907.59
N-16,NBR 15420 E 7560,EXC.ACES.P/JUNTA,D=600MM,C=1,0M
06.201.0341-A | TUBO DE FERRO FUNDIDO DUCTIL COM PONTA E FLANGE SOLDADOS,ESP | UN |  | 7907.59
ESSURA CLASSE K-9,CLASSE DE PRESSAO PN-16,REVESTIDO INTERNAM
ENTE C/ARGAMASSA DE CIMENTO ALUMINOSO E EXTERNAMENTE C/ZINCO
METALICO E PINTURA EPOXI NA COR VERMELHA,P/ESGOTO SANITARIO
,CONFORME ABNT NBR 15420 E ABNT NBR 7560,EXCL.ACESSORIOS P/J
UNTA,COM DIAMETRO DE 600MM,COMPRIMENTO ATE 1,0M.FORNECIMENTO
10360 | TUBO FER.FUND.DUC.C/PONTA FLAN.SOLD.ESP.CLAS.K-9,CLAS.PRES.P | UN | 1 | 7907.59 | 0 | 7907.59
N-16,NBR 15420 E 7560,EXC.ACES.P/JUNTA,D=600MM,C=1,0M
06.201.0342-0 | TUBO DE FERRO FUNDIDO DUCTIL COM PONTA E FLANGE ROSCADOS,ESP | UN |  | 13845.09
ESSURA CLASSE K-12,CLASSE DE PRESSAO PN-16,REVESTIDO INTERNA
MENTE C/ARGAMASSA DE CIMENTO ALUMINOSO E EXTERNAMENTE C/ZINC
O METALICO E PINTURA EPOXI NA COR VERMELHA,P/ESGOTO SANITARI
O,CONFORME ABNT NBR 15420 E ABNT NBR 7560,EXCL.ACESSORIOS P/
JUNTA,C/DIAMETRO DE 700MM,COMPRIMENTO ATE 1,0M.FORNECIMENTO
10361 | TUBO FER.FUND.DUC.C/PONTA FLAN.ROSC.ESP.CLAS.K-12,CLAS.PRES. | UN | 1 | 13845.09 | 0 | 13845.09
PN-16,NBR 15420 E 7560,EXC.ACES.P/JUNTA,D=700MM,C=1,0M
06.201.0342-A | TUBO DE FERRO FUNDIDO DUCTIL COM PONTA E FLANGE ROSCADOS,ESP | UN |  | 13845.09
ESSURA CLASSE K-12,CLASSE DE PRESSAO PN-16,REVESTIDO INTERNA
MENTE C/ARGAMASSA DE CIMENTO ALUMINOSO E EXTERNAMENTE C/ZINC
O METALICO E PINTURA EPOXI NA COR VERMELHA,P/ESGOTO SANITARI
O,CONFORME ABNT NBR 15420 E ABNT NBR 7560,EXCL.ACESSORIOS P/
JUNTA,C/DIAMETRO DE 700MM,COMPRIMENTO ATE 1,0M.FORNECIMENTO
10361 | TUBO FER.FUND.DUC.C/PONTA FLAN.ROSC.ESP.CLAS.K-12,CLAS.PRES. | UN | 1 | 13845.09 | 0 | 13845.09
PN-16,NBR 15420 E 7560,EXC.ACES.P/JUNTA,D=700MM,C=1,0M
06.201.0361-0 | TUBO DE FERRO FUNDIDO DUCTIL COM BOLSA DE JUNTA ELASTICA E F | UN |  | 1388.38
LANGE SOLDADO,ESPESSURA CLASSE K-9,CLASSE DE PRESSAO PN-10,R
EVESTIDO INTERNAMENTE C/ARGAMASSA DE CIMENTO ALUMINOSO E EXT
ERNAMENTE C/ZINCO METALICO E PINTURA EPOXI NA COR VERMELHA,E
SGOTO SANITARIO,ABNT NBR 15420 E ABNT NBR 7560,EXCL.ACESSORI
OS P/JUNTA,COM DIAMETRO DE 80MM,COMPRIMENTO ATE 1,0M.FORN.
10374 | TUBO FER.FUND.DUC.C/BOLSA JUNTA ELAST.FLAN.SOLD.ESP.CLAS.K-9 | UN | 1 | 1388.38 | 0 | 1388.38
,CLAS.PRES.PN-10,NBR 15420 E 7560,P/DIAM.80MM,COMPR.1,0M
06.201.0361-A | TUBO DE FERRO FUNDIDO DUCTIL COM BOLSA DE JUNTA ELASTICA E F | UN |  | 1388.38
LANGE SOLDADO,ESPESSURA CLASSE K-9,CLASSE DE PRESSAO PN-10,R
EVESTIDO INTERNAMENTE C/ARGAMASSA DE CIMENTO ALUMINOSO E EXT
ERNAMENTE C/ZINCO METALICO E PINTURA EPOXI NA COR VERMELHA,E
SGOTO SANITARIO,ABNT NBR 15420 E ABNT NBR 7560,EXCL.ACESSORI
OS P/JUNTA,COM DIAMETRO DE 80MM,COMPRIMENTO ATE 1,0M.FORN.
10374 | TUBO FER.FUND.DUC.C/BOLSA JUNTA ELAST.FLAN.SOLD.ESP.CLAS.K-9 | UN | 1 | 1388.38 | 0 | 1388.38
,CLAS.PRES.PN-10,NBR 15420 E 7560,P/DIAM.80MM,COMPR.1,0M
06.201.0362-0 | TUBO DE FERRO FUNDIDO DUCTIL COM BOLSA DE JUNTA ELASTICA E F | UN |  | 1527.59
LANGE SOLDADO,ESPESSURA CLASSE K-9,CLASSE DE PRESSAO PN-10,R
EVESTIDO INTERNAMENTE C/ARGAMASSA DE CIMENTO ALUMINOSO E EXT
ERNAMENTE C/ZINCO METALICO E PINTURA EPOXI NA COR VERMELHA,E
SGOTO SANITARIO,ABNT NBR 15420 E ABNT NBR 7560,EXCL.ACESSORI
OS P/JUNTA,C/DIAMETRO DE 100MM,COMPRIMENTO ATE 1,0M.FORN.
10375 | TUBO FER.FUND.DUC.C/BOLSA JUNTA ELAST.FLAN.SOLD.ESP.CLAS.K-9 | UN | 1 | 1527.59 | 0 | 1527.59
,CLAS.PRES.PN-10,NBR 15420 E 7560,P/DIAM.100MM,COMPR.1,0M
06.201.0362-A | TUBO DE FERRO FUNDIDO DUCTIL COM BOLSA DE JUNTA ELASTICA E F | UN |  | 1527.59
LANGE SOLDADO,ESPESSURA CLASSE K-9,CLASSE DE PRESSAO PN-10,R
EVESTIDO INTERNAMENTE C/ARGAMASSA DE CIMENTO ALUMINOSO E EXT
ERNAMENTE C/ZINCO METALICO E PINTURA EPOXI NA COR VERMELHA,E
SGOTO SANITARIO,ABNT NBR 15420 E ABNT NBR 7560,EXCL.ACESSORI
OS P/JUNTA,C/DIAMETRO DE 100MM,COMPRIMENTO ATE 1,0M.FORN.
10375 | TUBO FER.FUND.DUC.C/BOLSA JUNTA ELAST.FLAN.SOLD.ESP.CLAS.K-9 | UN | 1 | 1527.59 | 0 | 1527.59
,CLAS.PRES.PN-10,NBR 15420 E 7560,P/DIAM.100MM,COMPR.1,0M
06.201.0363-0 | TUBO DE FERRO FUNDIDO DUCTIL COM BOLSA DE JUNTA ELASTICA E F | UN |  | 1891.55
LANGE SOLDADO,ESPESSURA CLASSE K-9,CLASSE DE PRESSAO PN-10,R
EVESTIDO INTERNAMENTE C/ARGAMASSA DE CIMENTO ALUMINOSO E EXT
ERNAMENTE C/ZINCO METALICO E PINTURA EPOXI NA COR VERMELHA,E
SGOTO SANITARIO,ABNT NBR 15420 E ABNT NBR 7560,EXCL.ACESSORI
OS P/JUNTA,C/DIAMETRO DE 150MM,COMPRIMENTO ATE 1,0M.FORN.
10376 | TUBO FER.FUND.DUC.C/BOLSA JUNTA ELAST.FLAN.SOLD.ESP.CLAS.K-9 | UN | 1 | 1891.55 | 0 | 1891.55
,CLAS.PRES.PN-10,NBR 15420 E 7560,C/DIAM.150MM,COMPR.1,0M
06.201.0363-A | TUBO DE FERRO FUNDIDO DUCTIL COM BOLSA DE JUNTA ELASTICA E F | UN |  | 1891.55
LANGE SOLDADO,ESPESSURA CLASSE K-9,CLASSE DE PRESSAO PN-10,R
EVESTIDO INTERNAMENTE C/ARGAMASSA DE CIMENTO ALUMINOSO E EXT
ERNAMENTE C/ZINCO METALICO E PINTURA EPOXI NA COR VERMELHA,E
SGOTO SANITARIO,ABNT NBR 15420 E ABNT NBR 7560,EXCL.ACESSORI
OS P/JUNTA,C/DIAMETRO DE 150MM,COMPRIMENTO ATE 1,0M.FORN.
10376 | TUBO FER.FUND.DUC.C/BOLSA JUNTA ELAST.FLAN.SOLD.ESP.CLAS.K-9 | UN | 1 | 1891.55 | 0 | 1891.55
,CLAS.PRES.PN-10,NBR 15420 E 7560,C/DIAM.150MM,COMPR.1,0M
06.201.0364-0 | TUBO DE FERRO FUNDIDO DUCTIL COM BOLSA DE JUNTA ELASTICA E F | UN |  | 2295.33
LANGE SOLDADO,ESPESSURA CLASSE K-9,CLASSE DE PRESSAO PN-10,R
EVESTIDO INTERNAMENTE C/ARGAMASSA DE CIMENTO ALUMINOSO E EXT
ERNAMENTE C/ZINCO METALICO E PINTURA EPOXI NA COR VERMELHA,E
SGOTO SANITARIO,ABNT NBR 15420 E ABNT NBR 7560,EXCL.ACESSORI
OS P/JUNTA,C/DIAMETRO DE 200MM,COMPRIMENTO ATE 1,0M.FORN.
10377 | TUBO FER.FUND.DUC.C/BOLSA JUNTA ELAST.FLAN.SOLD.ESP.CLAS.K-9 | UN | 1 | 2295.33 | 0 | 2295.33
,CLAS.PRES.PN-10,NBR 15420 E 7560,C/DIAM.200MM,COMPR.1,0M
06.201.0364-A | TUBO DE FERRO FUNDIDO DUCTIL COM BOLSA DE JUNTA ELASTICA E F | UN |  | 2295.33
LANGE SOLDADO,ESPESSURA CLASSE K-9,CLASSE DE PRESSAO PN-10,R
EVESTIDO INTERNAMENTE C/ARGAMASSA DE CIMENTO ALUMINOSO E EXT
ERNAMENTE C/ZINCO METALICO E PINTURA EPOXI NA COR VERMELHA,E
SGOTO SANITARIO,ABNT NBR 15420 E ABNT NBR 7560,EXCL.ACESSORI
OS P/JUNTA,C/DIAMETRO DE 200MM,COMPRIMENTO ATE 1,0M.FORN.
10377 | TUBO FER.FUND.DUC.C/BOLSA JUNTA ELAST.FLAN.SOLD.ESP.CLAS.K-9 | UN | 1 | 2295.33 | 0 | 2295.33
,CLAS.PRES.PN-10,NBR 15420 E 7560,C/DIAM.200MM,COMPR.1,0M
06.201.0365-0 | TUBO DE FERRO FUNDIDO DUCTIL COM BOLSA DE JUNTA ELASTICA E F | UN |  | 2775.45
LANGE SOLDADO,ESPESSURA CLASSE K-9,CLASSE DE PRESSAO PN-10,R
EVESTIDO INTERNAMENTE C/ARGAMASSA DE CIMENTO ALUMINOSO E EXT
ERNAMENTE C/ZINCO METALICO E PINTURA EPOXI NA COR VERMELHA,E
SGOTO SANITARIO,ABNT NBR 15420 E ABNT NBR 7560,EXCL.ACESSORI
OS P/JUNTA,C/DIAMETRO DE 250MM,COMPRIMENTO ATE 1,0M.FORN.
10378 | TUBO FER.FUND.DUC.C/BOLSA JUNTA ELAST.FLAN.SOLD.ESP.CLAS.K-9 | UN | 1 | 2775.45 | 0 | 2775.45
,CLAS.PRES.PN-10,NBR 15420 E 7560,C/DIAM.250MM,COMPR.1,0M
06.201.0365-A | TUBO DE FERRO FUNDIDO DUCTIL COM BOLSA DE JUNTA ELASTICA E F | UN |  | 2775.45
LANGE SOLDADO,ESPESSURA CLASSE K-9,CLASSE DE PRESSAO PN-10,R
EVESTIDO INTERNAMENTE C/ARGAMASSA DE CIMENTO ALUMINOSO E EXT
ERNAMENTE C/ZINCO METALICO E PINTURA EPOXI NA COR VERMELHA,E
SGOTO SANITARIO,ABNT NBR 15420 E ABNT NBR 7560,EXCL.ACESSORI
OS P/JUNTA,C/DIAMETRO DE 250MM,COMPRIMENTO ATE 1,0M.FORN.
10378 | TUBO FER.FUND.DUC.C/BOLSA JUNTA ELAST.FLAN.SOLD.ESP.CLAS.K-9 | UN | 1 | 2775.45 | 0 | 2775.45
,CLAS.PRES.PN-10,NBR 15420 E 7560,C/DIAM.250MM,COMPR.1,0M
06.201.0366-0 | TUBO DE FERRO FUNDIDO DUCTIL COM BOLSA DE JUNTA ELASTICA E F | UN |  | 3319.13
LANGE SOLDADO,ESPESSURA CLASSE K-9,CLASSE DE PRESSAO PN-10,R
EVESTIDO INTERNAMENTE C/ARGAMASSA DE CIMENTO ALUMINOSO E EXT
ERNAMENTE C/ZINCO METALICO E PINTURA EPOXI NA COR VERMELHA,E
SGOTO SANITARIO,ABNT NBR 15420 E ABNT NBR 7560,EXCL.ACESSORI
OS P/JUNTA,C/DIAMETRO DE 300MM,COMPRIMENTO ATE 1,0M.FORN.
10379 | TUBO FER.FUND.DUC.C/BOLSA JUNTA ELAST.FLAN.SOLD.ESP.CLAS.K-9 | UN | 1 | 3319.13 | 0 | 3319.13
,CLAS.PRES.PN-10,NBR 15420 E 7560,C/DIAM.300MM,COMPR.1,0M
06.201.0366-A | TUBO DE FERRO FUNDIDO DUCTIL COM BOLSA DE JUNTA ELASTICA E F | UN |  | 3319.13
LANGE SOLDADO,ESPESSURA CLASSE K-9,CLASSE DE PRESSAO PN-10,R
EVESTIDO INTERNAMENTE C/ARGAMASSA DE CIMENTO ALUMINOSO E EXT
ERNAMENTE C/ZINCO METALICO E PINTURA EPOXI NA COR VERMELHA,E
SGOTO SANITARIO,ABNT NBR 15420 E ABNT NBR 7560,EXCL.ACESSORI
OS P/JUNTA,C/DIAMETRO DE 300MM,COMPRIMENTO ATE 1,0M.FORN.
10379 | TUBO FER.FUND.DUC.C/BOLSA JUNTA ELAST.FLAN.SOLD.ESP.CLAS.K-9 | UN | 1 | 3319.13 | 0 | 3319.13
,CLAS.PRES.PN-10,NBR 15420 E 7560,C/DIAM.300MM,COMPR.1,0M
06.201.0367-0 | TUBO DE FERRO FUNDIDO DUCTIL COM BOLSA DE JUNTA ELASTICA E F | UN |  | 3895.35
LANGE SOLDADO,ESPESSURA CLASSE K-9,CLASSE DE PRESSAO PN-10,R
EVESTIDO INTERNAMENTE C/ARGAMASSA DE CIMENTO ALUMINOSO E EXT
ERNAMENTE C/ZINCO METALICO E PINTURA EPOXI NA COR VERMELHA,E
SGOTO SANITARIO,ABNT NBR 15420 E ABNT NBR 7560,EXCL.ACESSORI
OS P/JUNTA,C/DIAMETRO DE 350MM,COMPRIMENTO ATE 1,0M.FORN.
10380 | TUBO FER.FUND.DUC.C/BOLSA JUNTA ELAST.FLAN.SOLD.ESP.CLAS.K-9 | UN | 1 | 3895.35 | 0 | 3895.35
,CLAS.PRES.PN-10,NBR 15420 E 7560,C/DIAM.350MM,COMPR.1,0M
06.201.0367-A | TUBO DE FERRO FUNDIDO DUCTIL COM BOLSA DE JUNTA ELASTICA E F | UN |  | 3895.35
LANGE SOLDADO,ESPESSURA CLASSE K-9,CLASSE DE PRESSAO PN-10,R
EVESTIDO INTERNAMENTE C/ARGAMASSA DE CIMENTO ALUMINOSO E EXT
ERNAMENTE C/ZINCO METALICO E PINTURA EPOXI NA COR VERMELHA,E
SGOTO SANITARIO,ABNT NBR 15420 E ABNT NBR 7560,EXCL.ACESSORI
OS P/JUNTA,C/DIAMETRO DE 350MM,COMPRIMENTO ATE 1,0M.FORN.
10380 | TUBO FER.FUND.DUC.C/BOLSA JUNTA ELAST.FLAN.SOLD.ESP.CLAS.K-9 | UN | 1 | 3895.35 | 0 | 3895.35
,CLAS.PRES.PN-10,NBR 15420 E 7560,C/DIAM.350MM,COMPR.1,0M
06.201.0368-0 | TUBO DE FERRO FUNDIDO DUCTIL COM BOLSA DE JUNTA ELASTICA E F | UN |  | 4433.68
LANGE SOLDADO,ESPESSURA CLASSE K-9,CLASSE DE PRESSAO PN-10,R
EVESTIDO INTERNAMENTE C/ARGAMASSA DE CIMENTO ALUMINOSO E EXT
ERNAMENTE C/ZINCO METALICO E PINTURA EPOXI NA COR VERMELHA,E
SGOTO SANITARIO,ABNT NBR 15420 E ABNT NBR 7560,EXCL.ACESSORI
OS P/JUNTA,C/DIAMETRO DE 400MM,COMPRIMENTO ATE 1,0M.FORN.
10381 | TUBO FER.FUND.DUC.C/BOLSA JUNTA ELAST.FLAN.SOLD.ESP.CLAS.K-9 | UN | 1 | 4433.68 | 0 | 4433.68
,CLAS.PRES.PN-10,NBR 15420 E 7560,C/DIAM.400MM,COMPR.1,0M
06.201.0368-A | TUBO DE FERRO FUNDIDO DUCTIL COM BOLSA DE JUNTA ELASTICA E F | UN |  | 4433.68
LANGE SOLDADO,ESPESSURA CLASSE K-9,CLASSE DE PRESSAO PN-10,R
EVESTIDO INTERNAMENTE C/ARGAMASSA DE CIMENTO ALUMINOSO E EXT
ERNAMENTE C/ZINCO METALICO E PINTURA EPOXI NA COR VERMELHA,E
SGOTO SANITARIO,ABNT NBR 15420 E ABNT NBR 7560,EXCL.ACESSORI
OS P/JUNTA,C/DIAMETRO DE 400MM,COMPRIMENTO ATE 1,0M.FORN.
10381 | TUBO FER.FUND.DUC.C/BOLSA JUNTA ELAST.FLAN.SOLD.ESP.CLAS.K-9 | UN | 1 | 4433.68 | 0 | 4433.68
,CLAS.PRES.PN-10,NBR 15420 E 7560,C/DIAM.400MM,COMPR.1,0M
06.201.0369-0 | TUBO DE FERRO FUNDIDO DUCTIL COM BOLSA DE JUNTA ELASTICA E F | UN |  | 5309.65
LANGE SOLDADO,ESPESSURA CLASSE K-9,CLASSE DE PRESSAO PN-10,R
EVESTIDO INTERNAMENTE C/ARGAMASSA DE CIMENTO ALUMINOSO E EXT
ERNAMENTE C/ZINCO METALICO E PINTURA EPOXI NA COR VERMELHA,E
SGOTO SANITARIO,ABNT NBR 15420 E ABNT NBR 7560,EXCL.ACESSORI
OS P/JUNTA,C/DIAMETRO DE 450MM,COMPRIMENTO ATE 1,0M.FORN.
10382 | TUBO FER.FUND.DUC.C/BOLSA JUNTA ELAST.FLAN.SOLD.ESP.CLAS.K-9 | UN | 1 | 5309.65 | 0 | 5309.65
,CLAS.PRES.PN-10,NBR 15420 E 7560,C/DIAM.450MM,COMPR.1,0M
06.201.0369-A | TUBO DE FERRO FUNDIDO DUCTIL COM BOLSA DE JUNTA ELASTICA E F | UN |  | 5309.65
LANGE SOLDADO,ESPESSURA CLASSE K-9,CLASSE DE PRESSAO PN-10,R
EVESTIDO INTERNAMENTE C/ARGAMASSA DE CIMENTO ALUMINOSO E EXT
ERNAMENTE C/ZINCO METALICO E PINTURA EPOXI NA COR VERMELHA,E
SGOTO SANITARIO,ABNT NBR 15420 E ABNT NBR 7560,EXCL.ACESSORI
OS P/JUNTA,C/DIAMETRO DE 450MM,COMPRIMENTO ATE 1,0M.FORN.
10382 | TUBO FER.FUND.DUC.C/BOLSA JUNTA ELAST.FLAN.SOLD.ESP.CLAS.K-9 | UN | 1 | 5309.65 | 0 | 5309.65
,CLAS.PRES.PN-10,NBR 15420 E 7560,C/DIAM.450MM,COMPR.1,0M
06.201.0370-0 | TUBO DE FERRO FUNDIDO DUCTIL COM BOLSA DE JUNTA ELASTICA E F | UN |  | 5745.26
LANGE SOLDADO,ESPESSURA CLASSE K-9,CLASSE DE PRESSAO PN-10,R
EVESTIDO INTERNAMENTE C/ARGAMASSA DE CIMENTO ALUMINOSO E EXT
ERNAMENTE C/ZINCO METALICO E PINTURA EPOXI NA COR VERMELHA,E
SGOTO SANITARIO,ABNT NBR 15420 E ABNT NBR 7560,EXCL.ACESSORI
OS P/JUNTA,C/DIAMETRO DE 500MM,COMPRIMENTO ATE 1,0M.FORN.
10383 | TUBO FER.FUND.DUC.C/BOLSA JUNTA ELAST.FLAN.SOLD.ESP.CLAS.K-9 | UN | 1 | 5745.26 | 0 | 5745.26
,CLAS.PRES.PN-10,NBR 15420 E 7560,C/DIAM.500MM,COMPR.1,0M
06.201.0370-A | TUBO DE FERRO FUNDIDO DUCTIL COM BOLSA DE JUNTA ELASTICA E F | UN |  | 5745.26
LANGE SOLDADO,ESPESSURA CLASSE K-9,CLASSE DE PRESSAO PN-10,R
EVESTIDO INTERNAMENTE C/ARGAMASSA DE CIMENTO ALUMINOSO E EXT
ERNAMENTE C/ZINCO METALICO E PINTURA EPOXI NA COR VERMELHA,E
SGOTO SANITARIO,ABNT NBR 15420 E ABNT NBR 7560,EXCL.ACESSORI
OS P/JUNTA,C/DIAMETRO DE 500MM,COMPRIMENTO ATE 1,0M.FORN.
10383 | TUBO FER.FUND.DUC.C/BOLSA JUNTA ELAST.FLAN.SOLD.ESP.CLAS.K-9 | UN | 1 | 5745.26 | 0 | 5745.26
,CLAS.PRES.PN-10,NBR 15420 E 7560,C/DIAM.500MM,COMPR.1,0M
06.201.0371-0 | TUBO DE FERRO FUNDIDO DUCTIL COM BOLSA DE JUNTA ELASTICA E F | UN |  | 7189.28
LANGE SOLDADO,ESPESSURA CLASSE K-9,CLASSE DE PRESSAO PN-10,R
EVESTIDO INTERNAMENTE C/ARGAMASSA DE CIMENTO ALUMINOSO E EXT
ERNAMENTE C/ZINCO METALICO E PINTURA EPOXI NA COR VERMELHA,E
SGOTO SANITARIO,ABNT NBR 15420 E ABNT NBR 7560,EXCL.ACESSORI
OS P/JUNTA,C/DIAMETRO DE 600MM,COMPRIMENTO ATE 1,0M.FORN.
10384 | TUBO FER.FUND.DUC.C/BOLSA JUNTA ELAST.FLAN.SOLD.ESP.CLAS.K-9 | UN | 1 | 7189.28 | 0 | 7189.28
,CLAS.PRES.PN-10,NBR 15420 E 7560,C/DIAM.600MM,COMPR.1,0M
06.201.0371-A | TUBO DE FERRO FUNDIDO DUCTIL COM BOLSA DE JUNTA ELASTICA E F | UN |  | 7189.28
LANGE SOLDADO,ESPESSURA CLASSE K-9,CLASSE DE PRESSAO PN-10,R
EVESTIDO INTERNAMENTE C/ARGAMASSA DE CIMENTO ALUMINOSO E EXT
ERNAMENTE C/ZINCO METALICO E PINTURA EPOXI NA COR VERMELHA,E
SGOTO SANITARIO,ABNT NBR 15420 E ABNT NBR 7560,EXCL.ACESSORI
OS P/JUNTA,C/DIAMETRO DE 600MM,COMPRIMENTO ATE 1,0M.FORN.
10384 | TUBO FER.FUND.DUC.C/BOLSA JUNTA ELAST.FLAN.SOLD.ESP.CLAS.K-9 | UN | 1 | 7189.28 | 0 | 7189.28
,CLAS.PRES.PN-10,NBR 15420 E 7560,C/DIAM.600MM,COMPR.1,0M
06.201.0372-0 | TUBO DE FERRO FUNDIDO DUCTIL COM BOLSA E FLANGE ROSCADOS,ESP | UN |  | 13818.37
ESSURA CLASSE K-12,CLASSE DE PRESSAO PN-10,REVESTIDO INTERNA
MENTE COM ARGAMASSA DE CIMENTO ALUMINOSO E EXTERNAMENTE COM
ZINCO METALICO E PINTURA EPOXI NA COR VERMELHA,PARA ESGOTO S
ANITARIO,CONFORME ABNT NBR 15420 E ABNT NBR 7560,EXCL.ACESSO
RIOS P/JUNTA,C/DIAMETRO DE 700MM,COMPRIMENTO ATE 1,0M.FORN.
10385 | TUBO FER.FUN.DUC.C/BOLSA JUNTA ELAST.FLAN.ROSC.ESP.CLAS.K-12 | UN | 1 | 13818.37 | 0 | 13818.37
,CLAS.PRES.PN-10,NBR 15420 E 7560,C/DIAM.700MM,COMPR.1,0M
06.201.0372-A | TUBO DE FERRO FUNDIDO DUCTIL COM BOLSA E FLANGE ROSCADOS,ESP | UN |  | 13818.37
ESSURA CLASSE K-12,CLASSE DE PRESSAO PN-10,REVESTIDO INTERNA
MENTE COM ARGAMASSA DE CIMENTO ALUMINOSO E EXTERNAMENTE COM
ZINCO METALICO E PINTURA EPOXI NA COR VERMELHA,PARA ESGOTO S
ANITARIO,CONFORME ABNT NBR 15420 E ABNT NBR 7560,EXCL.ACESSO
RIOS P/JUNTA,C/DIAMETRO DE 700MM,COMPRIMENTO ATE 1,0M.FORN.
10385 | TUBO FER.FUN.DUC.C/BOLSA JUNTA ELAST.FLAN.ROSC.ESP.CLAS.K-12 | UN | 1 | 13818.37 | 0 | 13818.37
,CLAS.PRES.PN-10,NBR 15420 E 7560,C/DIAM.700MM,COMPR.1,0M
06.201.0373-0 | TUBO DE FERRO FUNDIDO DUCTIL COM BOLSA E FLANGE ROSCADO,ESPE | UN |  | 17512.4
SSURA CLASSE K-12,CLASSE DE PRESSAO PN-10,REVESTIDO INTERNAM
ENTE COM ARGAMASSA DE CIMENTO ALUMINOSO E EXTERNAMENTE COM Z
INCO METALICO E PINTURA EPOXI NA COR VERMELHA,PARA ESGOTO SA
NITARIO,CONFORME ABNT NBR 15420 E ABNT NBR 7560,EXCL.ACESSOR
IOS P/JUNTA,C/DIAMETRO DE 800MM,COMPRIMENTO ATE 1,0M.FORN.
10386 | TUBO FER.FUN.DUC.C/BOLSA JUNTA ELAST.FLAN.ROSC.ESP.CLAS.K-12 | UN | 1 | 17512.4 | 0 | 17512.4
,CLAS.PRES.PN-10,NBR 15420 E 7560,C/DIAM.800MM,COMPR.1,0M
06.201.0373-A | TUBO DE FERRO FUNDIDO DUCTIL COM BOLSA E FLANGE ROSCADO,ESPE | UN |  | 17512.4
SSURA CLASSE K-12,CLASSE DE PRESSAO PN-10,REVESTIDO INTERNAM
ENTE COM ARGAMASSA DE CIMENTO ALUMINOSO E EXTERNAMENTE COM Z
INCO METALICO E PINTURA EPOXI NA COR VERMELHA,PARA ESGOTO SA
NITARIO,CONFORME ABNT NBR 15420 E ABNT NBR 7560,EXCL.ACESSOR
IOS P/JUNTA,C/DIAMETRO DE 800MM,COMPRIMENTO ATE 1,0M.FORN.
10386 | TUBO FER.FUN.DUC.C/BOLSA JUNTA ELAST.FLAN.ROSC.ESP.CLAS.K-12 | UN | 1 | 17512.4 | 0 | 17512.4
,CLAS.PRES.PN-10,NBR 15420 E 7560,C/DIAM.800MM,COMPR.1,0M
06.201.0374-0 | TUBO DE FERRO FUNDIDO DUCTIL COM BOLSA E FLANGE ROSCADO,ESPE | UN |  | 26553.96
SSURA CLASSE K-12,CLASSE DE PRESSAO PN-10,REVESTIDO INTERNAM
ENTE COM ARGAMASSA DE CIMENTO ALUMINOSO E EXTERNAMENTE COM Z
INCO METALICO E PINTURA EPOXI NA COR VERMELHA,PARA ESGOTO SA
NITARIO,CONFORME ABNT NBR 15420 E ABNT NBR 7560,EXCL.ACESSOR
IOS P/JUNTA,C/DIAMETRO DE 900MM,COMPRIMENTO ATE 1,0M.FORN.
10387 | TUBO FER.FUN.DUC.C/BOLSA JUNTA ELAST.FLAN.ROSC.ESP.CLAS.K-12 | UN | 1 | 26553.96 | 0 | 26553.96
,CLAS.PRES.PN-10,NBR 15420 E 7560,C/DIAM.900MM,COMPR.1,0M
06.201.0374-A | TUBO DE FERRO FUNDIDO DUCTIL COM BOLSA E FLANGE ROSCADO,ESPE | UN |  | 26553.96
SSURA CLASSE K-12,CLASSE DE PRESSAO PN-10,REVESTIDO INTERNAM
ENTE COM ARGAMASSA DE CIMENTO ALUMINOSO E EXTERNAMENTE COM Z
INCO METALICO E PINTURA EPOXI NA COR VERMELHA,PARA ESGOTO SA
NITARIO,CONFORME ABNT NBR 15420 E ABNT NBR 7560,EXCL.ACESSOR
IOS P/JUNTA,C/DIAMETRO DE 900MM,COMPRIMENTO ATE 1,0M.FORN.
10387 | TUBO FER.FUN.DUC.C/BOLSA JUNTA ELAST.FLAN.ROSC.ESP.CLAS.K-12 | UN | 1 | 26553.96 | 0 | 26553.96
,CLAS.PRES.PN-10,NBR 15420 E 7560,C/DIAM.900MM,COMPR.1,0M
06.201.0375-0 | TUBO DE FERRO FUNDIDO DUCTIL COM BOLSA E FLANGE ROSCADOS,ESP | UN |  | 29181.54
ESSURA CLASSE K-12,CLASSE DE PRESSAO PN-10,REVESTIDO INTERNA
MENTE COM ARGAMASSA DE CIMENTO ALUMINOSO E EXTERNAMENTE COM
ZINCO METALICO E PINTURA EPOXI NA COR VERMELHA,PARA ESGOTO S
ANITARIO,CONFORME ABNT NBR 15420 E ABNT NBR 7560,EXCL.ACESSO
RIOS P/JUNTA,C/DIAMETRO DE 1000MM,COMPRIMENTO ATE 1,0M.FORN.
10388 | TUBO FER.FUN.DUC.C/BOLSA JUNTA ELAST.FLAN.ROSC.ESP.CLAS.K-12 | UN | 1 | 29181.54 | 0 | 29181.54
,CLAS.PRES.PN-10,NBR 15420 E 7560,C/DIAM.1000MM,COMPR.1,0M
06.201.0375-A | TUBO DE FERRO FUNDIDO DUCTIL COM BOLSA E FLANGE ROSCADOS,ESP | UN |  | 29181.54
ESSURA CLASSE K-12,CLASSE DE PRESSAO PN-10,REVESTIDO INTERNA
MENTE COM ARGAMASSA DE CIMENTO ALUMINOSO E EXTERNAMENTE COM
ZINCO METALICO E PINTURA EPOXI NA COR VERMELHA,PARA ESGOTO S
ANITARIO,CONFORME ABNT NBR 15420 E ABNT NBR 7560,EXCL.ACESSO
RIOS P/JUNTA,C/DIAMETRO DE 1000MM,COMPRIMENTO ATE 1,0M.FORN.
10388 | TUBO FER.FUN.DUC.C/BOLSA JUNTA ELAST.FLAN.ROSC.ESP.CLAS.K-12 | UN | 1 | 29181.54 | 0 | 29181.54
,CLAS.PRES.PN-10,NBR 15420 E 7560,C/DIAM.1000MM,COMPR.1,0M
06.201.0376-0 | TUBO DE FERRO FUNDIDO DUCTIL COM BOLSA E FLANGE ROSCADOS,ESP | UN |  | 38938.34
ESSURA CLASSE K-12,CLASSE DE PRESSAO PN-10,REVESTIDO INTERNA
MENTE COM ARGAMASSA DE CIMENTO ALUMINOSO E EXTERNAMENTE COM
ZINCO METALICO E PINTURA EPOXI NA COR VERMELHA,PARA ESGOTO S
ANITARIO,CONFORME ABNT NBR 15420 E ABNT NBR 7560,EXCL.ACESSO
RIOS P/JUNTA,C/DIAMETRO DE 1200MM,COMPRIMENTO ATE 1,0M.FORN.
10389 | TUBO FER.FUN.DUC.C/BOLSA FLAN.ROSC.ESP.CLAS.K-12,CLAS.PRES.P | UN | 1 | 38938.34 | 0 | 38938.34
N-10,NBR 15420 E 75660,EXC.ACES.P/JUNTA,D=1200M,C=1,0M
06.201.0376-A | TUBO DE FERRO FUNDIDO DUCTIL COM BOLSA E FLANGE ROSCADOS,ESP | UN |  | 38938.34
ESSURA CLASSE K-12,CLASSE DE PRESSAO PN-10,REVESTIDO INTERNA
MENTE COM ARGAMASSA DE CIMENTO ALUMINOSO E EXTERNAMENTE COM
ZINCO METALICO E PINTURA EPOXI NA COR VERMELHA,PARA ESGOTO S
ANITARIO,CONFORME ABNT NBR 15420 E ABNT NBR 7560,EXCL.ACESSO
RIOS P/JUNTA,C/DIAMETRO DE 1200MM,COMPRIMENTO ATE 1,0M.FORN.
10389 | TUBO FER.FUN.DUC.C/BOLSA FLAN.ROSC.ESP.CLAS.K-12,CLAS.PRES.P | UN | 1 | 38938.34 | 0 | 38938.34
N-10,NBR 15420 E 75660,EXC.ACES.P/JUNTA,D=1200M,C=1,0M
06.201.0381-0 | TUBO DE FERRO FUNDIDO DUCTIL COM BOLSA E FLANGE SOLDADOS,ESP | UN |  | 1388.38
ESSURA CLASSE K-9,CLASSE DE PRESSAO PN-16,REVESTIDO INTERNAM
ENTE COM ARGAMASSA DE CIMENTO ALUMINOSO E EXTERNAMENTE COM Z
INCO METALICO E PINTURA EPOXI NA COR VERMELHA,PARA ESGOTO SA
NITARIO,CONFORME ABNT NBR 15420 E ABNT NBR 7560,EXCL.ACESSOR
IOS P/JUNTA,C/DIAMETRO DE 80MM,COMPRIMENTO ATE 1,0M.FORN.
10390 | TUBO FER.FUN.DUC.C/BOLSA FLAN.SOLD.ESP.CLAS.K-9,CLAS.PRES.PN | UN | 1 | 1388.38 | 0 | 1388.38
-16,NBR 15420 E 7560,EXC.ACES.P/JUNTA,D=80MM,C=1,0M
06.201.0381-A | TUBO DE FERRO FUNDIDO DUCTIL COM BOLSA E FLANGE SOLDADOS,ESP | UN |  | 1388.38
ESSURA CLASSE K-9,CLASSE DE PRESSAO PN-16,REVESTIDO INTERNAM
ENTE COM ARGAMASSA DE CIMENTO ALUMINOSO E EXTERNAMENTE COM Z
INCO METALICO E PINTURA EPOXI NA COR VERMELHA,PARA ESGOTO SA
NITARIO,CONFORME ABNT NBR 15420 E ABNT NBR 7560,EXCL.ACESSOR
IOS P/JUNTA,C/DIAMETRO DE 80MM,COMPRIMENTO ATE 1,0M.FORN.
10390 | TUBO FER.FUN.DUC.C/BOLSA FLAN.SOLD.ESP.CLAS.K-9,CLAS.PRES.PN | UN | 1 | 1388.38 | 0 | 1388.38
-16,NBR 15420 E 7560,EXC.ACES.P/JUNTA,D=80MM,C=1,0M
06.201.0382-0 | TUBO DE FERRO FUNDIDO DUCTIL COM BOLSA E FLANGE SOLDADOS,ESP | UN |  | 1527.59
ESSURA CLASSE K-9,CLASSE DE PRESSAO PN-16,REVESTIDO INTERNAM
ENTE COM ARGAMASSA DE CIMENTO ALUMINOSO E EXTERNAMENTE COM Z
INCO METALICO E PINTURA EPOXI NA COR VERMELHA,PARA ESGOTO SA
NITARIO,CONFORME ABNT NBR 15420 E ABNT NBR 7560,EXCL.ACESSOR
IOS P/JUNTA,C/DIAMETRO DE 100MM,COMPRIMENTO ATE 1,0M.FORN.
10391 | TUBO FER.FUN.DUC.C/BOLSA FLAN.SOLD.ESP.CLAS.K-9,CLAS.PRES.PN | UN | 1 | 1527.59 | 0 | 1527.59
-16,NBR 15420 E 7560,EXC.ACES.P/JUNTA,D=100MM,C=1,0M
06.201.0382-A | TUBO DE FERRO FUNDIDO DUCTIL COM BOLSA E FLANGE SOLDADOS,ESP | UN |  | 1527.59
ESSURA CLASSE K-9,CLASSE DE PRESSAO PN-16,REVESTIDO INTERNAM
ENTE COM ARGAMASSA DE CIMENTO ALUMINOSO E EXTERNAMENTE COM Z
INCO METALICO E PINTURA EPOXI NA COR VERMELHA,PARA ESGOTO SA
NITARIO,CONFORME ABNT NBR 15420 E ABNT NBR 7560,EXCL.ACESSOR
IOS P/JUNTA,C/DIAMETRO DE 100MM,COMPRIMENTO ATE 1,0M.FORN.
10391 | TUBO FER.FUN.DUC.C/BOLSA FLAN.SOLD.ESP.CLAS.K-9,CLAS.PRES.PN | UN | 1 | 1527.59 | 0 | 1527.59
-16,NBR 15420 E 7560,EXC.ACES.P/JUNTA,D=100MM,C=1,0M
06.201.0383-0 | TUBO DE FERRO FUNDIDO DUCTIL COM BOLSA E FLANGE SOLDADOS,ESP | UN |  | 1891.55
ESSURA CLASSE K-9,CLASSE DE PRESSAO PN-16,REVESTIDO INTERNAM
ENTE COM ARGAMASSA DE CIMENTO ALUMINOSO E EXTERNAMENTE COM Z
INCO METALICO E PINTURA EPOXI NA COR VERMELHA,PARA ESGOTO SA
NITARIO,CONFORME ABNT NBR 15420 E ABNT NBR 7560,EXCL.ACESSOR
IOS P/JUNTA,C/DIAMETRO DE 150MM,COMPRIMENTO ATE 1,0M.FORN.
10392 | TUBO FER.FUN.DUC.C/BOLSA FLAN.SOLD.ESP.CLAS.K-9,CLAS.PRES.PN | UN | 1 | 1891.55 | 0 | 1891.55
-16,NBR 15420 E 7560.EXC.ACES.P/JUNTA,D=150MM,C=1,0M
06.201.0383-A | TUBO DE FERRO FUNDIDO DUCTIL COM BOLSA E FLANGE SOLDADOS,ESP | UN |  | 1891.55
ESSURA CLASSE K-9,CLASSE DE PRESSAO PN-16,REVESTIDO INTERNAM
ENTE COM ARGAMASSA DE CIMENTO ALUMINOSO E EXTERNAMENTE COM Z
INCO METALICO E PINTURA EPOXI NA COR VERMELHA,PARA ESGOTO SA
NITARIO,CONFORME ABNT NBR 15420 E ABNT NBR 7560,EXCL.ACESSOR
IOS P/JUNTA,C/DIAMETRO DE 150MM,COMPRIMENTO ATE 1,0M.FORN.
10392 | TUBO FER.FUN.DUC.C/BOLSA FLAN.SOLD.ESP.CLAS.K-9,CLAS.PRES.PN | UN | 1 | 1891.55 | 0 | 1891.55
-16,NBR 15420 E 7560.EXC.ACES.P/JUNTA,D=150MM,C=1,0M
06.201.0384-0 | TUBO DE FERRO FUNDIDO DUCTIL COM BOLSA E FLANGE SOLDADOS,ESP | UN |  | 2295.96
ESSURA CLASSE K-9,CLASSE DE PRESSAO PN-16,REVESTIDO INTERNAM
ENTE COM ARGAMASSA DE CIMENTO ALUMINOSO E EXTERNAMENTE COM Z
INCO METALICO E PINTURA EPOXI NA COR VERMELHA,PARA ESGOTO SA
NITARIO,CONFORME ABNT NBR 15420 E ABNT NBR 7560,EXCL.ACESSOR
IOS P/JUNTA,COM DIAMETRO DE 200MM,COMPRIMENTO ATE 1,0.FORN.
10393 | TUBO FER.FUN.DUC.C/BOLSA FLAN.SOLD.ESP.CLAS.K-9,CLAS.PRES.PN | UN | 1 | 2295.96 | 0 | 2295.96
-16,NBR 15420 E 7560,EXC.ACES.P/JUNTA,D=200MM,C=1,0M
06.201.0384-A | TUBO DE FERRO FUNDIDO DUCTIL COM BOLSA E FLANGE SOLDADOS,ESP | UN |  | 2295.96
ESSURA CLASSE K-9,CLASSE DE PRESSAO PN-16,REVESTIDO INTERNAM
ENTE COM ARGAMASSA DE CIMENTO ALUMINOSO E EXTERNAMENTE COM Z
INCO METALICO E PINTURA EPOXI NA COR VERMELHA,PARA ESGOTO SA
NITARIO,CONFORME ABNT NBR 15420 E ABNT NBR 7560,EXCL.ACESSOR
IOS P/JUNTA,COM DIAMETRO DE 200MM,COMPRIMENTO ATE 1,0.FORN.
10393 | TUBO FER.FUN.DUC.C/BOLSA FLAN.SOLD.ESP.CLAS.K-9,CLAS.PRES.PN | UN | 1 | 2295.96 | 0 | 2295.96
-16,NBR 15420 E 7560,EXC.ACES.P/JUNTA,D=200MM,C=1,0M
06.201.0385-0 | TUBO DE FERRO FUNDIDO DUCTIL COM BOLSA E FLANGE SOLDADOS,ESP | UN |  | 2804.22
ESSURA CLASSE K-9,CLASSE DE PRESSAO PN-16,REVESTIDO INTERNAM
ENTE COM ARGAMASSA DE CIMENTO ALUMINOSO E EXTERNAMENTE COM Z
INCO METALICO E PINTURA EPOXI NA COR VERMELHA,PARA ESGOTO SA
NITARIO,CONFORME ABNT NBR 15420 E ABNT NBR 7560,EXCL.ACESSOR
IOS P/JUNTA,COM DIAMETRO DE 250MM,COMPRIMENTO ATE 1,0M.FORN.
10394 | TUBO FER.FUN.DUC.C/BOLSA FLAN.SOLD.ESP.CLAS.K-9,CLAS.PRES.PN | UN | 1 | 2804.22 | 0 | 2804.22
-16,NBR 15420 E 7560,EXC.ACES.P/JUNTA,D=250MM,C=1,0M
06.201.0385-A | TUBO DE FERRO FUNDIDO DUCTIL COM BOLSA E FLANGE SOLDADOS,ESP | UN |  | 2804.22
ESSURA CLASSE K-9,CLASSE DE PRESSAO PN-16,REVESTIDO INTERNAM
ENTE COM ARGAMASSA DE CIMENTO ALUMINOSO E EXTERNAMENTE COM Z
INCO METALICO E PINTURA EPOXI NA COR VERMELHA,PARA ESGOTO SA
NITARIO,CONFORME ABNT NBR 15420 E ABNT NBR 7560,EXCL.ACESSOR
IOS P/JUNTA,COM DIAMETRO DE 250MM,COMPRIMENTO ATE 1,0M.FORN.
10394 | TUBO FER.FUN.DUC.C/BOLSA FLAN.SOLD.ESP.CLAS.K-9,CLAS.PRES.PN | UN | 1 | 2804.22 | 0 | 2804.22
-16,NBR 15420 E 7560,EXC.ACES.P/JUNTA,D=250MM,C=1,0M
06.201.0386-0 | TUBO DE FERRO FUNDIDO DUCTIL COM BOLSA E FLANGE SOLDADOS,ESP | UN |  | 3352.5
ESSURA CLASSE K-9,CLASSE DE PRESSAO PN-16,REVESTIDO INTERNAM
ENTE COM ARGAMASSA DE CIMENTO ALUMINOSO E EXTERNAMENTE COM Z
INCO METALICO E PINTURA EPOXI NA COR VERMELHA,PARA ESGOTO SA
NITARIO,CONFORME ABNT NBR 15420 E ABNT NBR 7560,EXCL.ACESSOR
IOS P/JUNTA,COM DIAMETRO DE 300MM,COMPRIMENTO ATE 1,0M.FORN.
10395 | TUBO FER.FUN.DUC.C/BOLSA FLAN.SOLD.ESP.CLAS.K-9,CLAS.PRES.PN | UN | 1 | 3352.5 | 0 | 3352.5
-16,NBR 15420 E 7560,EXC.ACES.P/JUNTA,D=300MM,C=1,0M
06.201.0386-A | TUBO DE FERRO FUNDIDO DUCTIL COM BOLSA E FLANGE SOLDADOS,ESP | UN |  | 3352.5
ESSURA CLASSE K-9,CLASSE DE PRESSAO PN-16,REVESTIDO INTERNAM
ENTE COM ARGAMASSA DE CIMENTO ALUMINOSO E EXTERNAMENTE COM Z
INCO METALICO E PINTURA EPOXI NA COR VERMELHA,PARA ESGOTO SA
NITARIO,CONFORME ABNT NBR 15420 E ABNT NBR 7560,EXCL.ACESSOR
IOS P/JUNTA,COM DIAMETRO DE 300MM,COMPRIMENTO ATE 1,0M.FORN.
10395 | TUBO FER.FUN.DUC.C/BOLSA FLAN.SOLD.ESP.CLAS.K-9,CLAS.PRES.PN | UN | 1 | 3352.5 | 0 | 3352.5
-16,NBR 15420 E 7560,EXC.ACES.P/JUNTA,D=300MM,C=1,0M
06.201.0387-0 | TUBO DE FERRO FUNDIDO DUCTIL COM BOLSA E FLANGE SOLDADOS,ESP | UN |  | 3931.95
ESSURA CLASSE K-9,CLASSE DE PRESSAO PN-16,REVESTIDO INTERNAM
ENTE COM ARGAMASSA DE CIMENTO ALUMINOSO E EXTERNAMENTE COM Z
INCO METALICO E PINTURA EPOXI NA COR VERMELHA,PARA ESGOTO SA
NITARIO,CONFORME ABNT NBR 15420 E ABNT NBR 7560,EXCL.ACESSOR
IOS P/JUNTA,COM DIAMETRO DE 350MM,COMPRIMENTO ATE 1,0M.FORN.
10396 | TUBO FER.FUN.DUC.C/BOLSA FLAN.SOLD.ESP.CLAS.K-9,CLAS.PRES.PN | UN | 1 | 3931.95 | 0 | 3931.95
-16,NBR 15420 E 7560,EXC.ACES.P/JUNTA,D=350MM,C=1,0M
06.201.0387-A | TUBO DE FERRO FUNDIDO DUCTIL COM BOLSA E FLANGE SOLDADOS,ESP | UN |  | 3931.95
ESSURA CLASSE K-9,CLASSE DE PRESSAO PN-16,REVESTIDO INTERNAM
ENTE COM ARGAMASSA DE CIMENTO ALUMINOSO E EXTERNAMENTE COM Z
INCO METALICO E PINTURA EPOXI NA COR VERMELHA,PARA ESGOTO SA
NITARIO,CONFORME ABNT NBR 15420 E ABNT NBR 7560,EXCL.ACESSOR
IOS P/JUNTA,COM DIAMETRO DE 350MM,COMPRIMENTO ATE 1,0M.FORN.
10396 | TUBO FER.FUN.DUC.C/BOLSA FLAN.SOLD.ESP.CLAS.K-9,CLAS.PRES.PN | UN | 1 | 3931.95 | 0 | 3931.95
-16,NBR 15420 E 7560,EXC.ACES.P/JUNTA,D=350MM,C=1,0M
06.201.0388-0 | TUBO DE FERRO FUNDIDO DUCTIL COM BOLSA E FLANGE SOLDADOS,ESP | UN |  | 4606.66
ESSURA CLASSE K-9,CLASSE DE PRESSAO PN-16,REVESTIDO INTERNAM
ENTE COM ARGAMASSA DE CIMENTO ALUMINOSO E EXTERNAMENTE COM Z
INCO METALICO E PINTURA EPOXI NA COR VERMELHA,PARA ESGOTO SA
NITARIO,CONFORME ABNT NBR 15420 E ABNT NBR 7560,EXCL.ACESSOR
IOS P/JUNTA,COM DIAMETRO DE 400MM,COMPRIMENTO ATE 1,0M.FORN.
10397 | TUBO FER.FUN.DUC.C/BOLSA FLAN.SOLD.ESP.CLAS.K-9,CLAS.PRES.PN | UN | 1 | 4606.66 | 0 | 4606.66
-16,NBR 15420 E 7560,EXC.ACES.P/JUNTA,D=400MM,C=1,0M
06.201.0388-A | TUBO DE FERRO FUNDIDO DUCTIL COM BOLSA E FLANGE SOLDADOS,ESP | UN |  | 4606.66
ESSURA CLASSE K-9,CLASSE DE PRESSAO PN-16,REVESTIDO INTERNAM
ENTE COM ARGAMASSA DE CIMENTO ALUMINOSO E EXTERNAMENTE COM Z
INCO METALICO E PINTURA EPOXI NA COR VERMELHA,PARA ESGOTO SA
NITARIO,CONFORME ABNT NBR 15420 E ABNT NBR 7560,EXCL.ACESSOR
IOS P/JUNTA,COM DIAMETRO DE 400MM,COMPRIMENTO ATE 1,0M.FORN.
10397 | TUBO FER.FUN.DUC.C/BOLSA FLAN.SOLD.ESP.CLAS.K-9,CLAS.PRES.PN | UN | 1 | 4606.66 | 0 | 4606.66
-16,NBR 15420 E 7560,EXC.ACES.P/JUNTA,D=400MM,C=1,0M
06.201.0389-0 | TUBO DE FERRO FUNDIDO DUCTIL COM BOLSA E FLANGE SOLDADOS,ESP | UN |  | 5527.11
ESSURA CLASSE K-9,CLASSE DE PRESSAO PN-16,REVESTIDO INTERNAM
ENTE COM ARGAMASSA DE CIMENTO ALUMINOSO E EXTERNAMENTE COM Z
INCO METALICO E PINTURA EPOXI NA COR VERMELHA,PARA ESGOTO SA
NITARIO,CONFORME ABNT NBR 15420 E ABNT NBR 7560,EXCL.ACESSOR
IOS P/JUNTA,COM DIAMETRO DE 450MM,COMPRIMENTO ATE 1,0M.FORN.
13733 | TUBO FER.FUND.DUC.C/BOLSA FLAN.SOLD.ESP.CLAS.K-9,CLAS.PRES.P | UN | 1 | 5527.11 | 0 | 5527.11
N-16,NBR 15420 E 7560,EXC.ACES.P/JUNTA,D=450MM,C=1,0M
06.201.0389-A | TUBO DE FERRO FUNDIDO DUCTIL COM BOLSA E FLANGE SOLDADOS,ESP | UN |  | 5527.11
ESSURA CLASSE K-9,CLASSE DE PRESSAO PN-16,REVESTIDO INTERNAM
ENTE COM ARGAMASSA DE CIMENTO ALUMINOSO E EXTERNAMENTE COM Z
INCO METALICO E PINTURA EPOXI NA COR VERMELHA,PARA ESGOTO SA
NITARIO,CONFORME ABNT NBR 15420 E ABNT NBR 7560,EXCL.ACESSOR
IOS P/JUNTA,COM DIAMETRO DE 450MM,COMPRIMENTO ATE 1,0M.FORN.
13733 | TUBO FER.FUND.DUC.C/BOLSA FLAN.SOLD.ESP.CLAS.K-9,CLAS.PRES.P | UN | 1 | 5527.11 | 0 | 5527.11
N-16,NBR 15420 E 7560,EXC.ACES.P/JUNTA,D=450MM,C=1,0M
06.201.0390-0 | TUBO DE FERRO FUNDIDO DUCTIL COM BOLSA E FLANGE SOLDADOS,ESP | UN |  | 6322.7
ESSURA CLASSE K-9,CLASSE DE PRESSAO PN-16,REVESTIDO INTERNAM
ENTE COM ARGAMASSA DE CIMENTO ALUMINOSO E EXTERNAMENTE COM Z
INCO METALICO E PINTURA EPOXI NA COR VERMELHA,PARA ESGOTO SA
NITARIO,CONFORME ABNT NBR 15420 E ABNT NBR 7560,EXCL.ACESSOR
IOS P/JUNTA,COM DIAMETRO DE 500MM,COMPRIMENTO ATE 1,0M.FORN.
10398 | TUBO FER.FUND.DUC.C/BOLSA FLAN.SOLD.ESP.CLAS.K-9,CLAS.PRES.P | UN | 1 | 6322.7 | 0 | 6322.7
N-16,NBR 15420 E 7560,EXC.ACES.P/JUNTA,D=500MM,C=1,0M
06.201.0390-A | TUBO DE FERRO FUNDIDO DUCTIL COM BOLSA E FLANGE SOLDADOS,ESP | UN |  | 6322.7
ESSURA CLASSE K-9,CLASSE DE PRESSAO PN-16,REVESTIDO INTERNAM
ENTE COM ARGAMASSA DE CIMENTO ALUMINOSO E EXTERNAMENTE COM Z
INCO METALICO E PINTURA EPOXI NA COR VERMELHA,PARA ESGOTO SA
NITARIO,CONFORME ABNT NBR 15420 E ABNT NBR 7560,EXCL.ACESSOR
IOS P/JUNTA,COM DIAMETRO DE 500MM,COMPRIMENTO ATE 1,0M.FORN.
10398 | TUBO FER.FUND.DUC.C/BOLSA FLAN.SOLD.ESP.CLAS.K-9,CLAS.PRES.P | UN | 1 | 6322.7 | 0 | 6322.7
N-16,NBR 15420 E 7560,EXC.ACES.P/JUNTA,D=500MM,C=1,0M
06.201.0391-0 | TUBO DE FERRO FUNDIDO DUCTIL COM BOLSA E FLANGE SOLDADOS,ESP | UN |  | 8548.98
ESSURA CLASSE K-9,CLASSE DE PRESSAO PN-16,REVESTIDO INTERNAM
ENTE COM ARGAMASSA DE CIMENTO ALUMINOSO E EXTERNAMENTE COM Z
INCO METALICO E PINTURA EPOXI NA COR VERMELHA,PARA ESGOTO SA
NITARIO,CONFORME ABNT NBR 15420 E ABNT NBR 7560,EXCL.ACESSOR
IOS P/JUNTA,COM DIAMETRO DE 600MM,COMPRIMENTO ATE 1,0M.FORN.
10399 | TUBO FER.FUND.DUC.C/BOLSA FLAN.SOLD.ESP.CLAS.K-9,CLAS.PRES.P | UN | 1 | 8548.98 | 0 | 8548.98
N-16,NBR 15420 E 7560,EXC.ACES.P/JUNTA,D=600MM,C=1,0M
06.201.0391-A | TUBO DE FERRO FUNDIDO DUCTIL COM BOLSA E FLANGE SOLDADOS,ESP | UN |  | 8548.98
ESSURA CLASSE K-9,CLASSE DE PRESSAO PN-16,REVESTIDO INTERNAM
ENTE COM ARGAMASSA DE CIMENTO ALUMINOSO E EXTERNAMENTE COM Z
INCO METALICO E PINTURA EPOXI NA COR VERMELHA,PARA ESGOTO SA
NITARIO,CONFORME ABNT NBR 15420 E ABNT NBR 7560,EXCL.ACESSOR
IOS P/JUNTA,COM DIAMETRO DE 600MM,COMPRIMENTO ATE 1,0M.FORN.
10399 | TUBO FER.FUND.DUC.C/BOLSA FLAN.SOLD.ESP.CLAS.K-9,CLAS.PRES.P | UN | 1 | 8548.98 | 0 | 8548.98
N-16,NBR 15420 E 7560,EXC.ACES.P/JUNTA,D=600MM,C=1,0M
06.201.0392-0 | TUBO DE FERRO FUNDIDO DUCTIL COM BOLSA E FLANGE ROSCADOS,ESP | UN |  | 14741.97
ESSURA CLASSE K-12,CLASSE DE PRESSAO PN-16,REVESTIDO INTERNA
MENTE COM ARGAMASSA DE CIMENTO ALUMINOSO E EXTERNAMENTE COM
ZINCO METALICO E PINTURA EPOXI NA COR VERMELHA,PARA ESGOTO S
ANITARIO,CONFORME ABNT NBR 15420 E ABNT NBR 7560,EXCL.ACESSO
RIOS P/JUNTA,C/DIAMETRO DE 700MM,COMPRIMENTO ATE 1,0M.FORN.
10400 | TUBO FER.FUND.DUC.C/BOLSA FLAN.ROSC.ESP.CLAS.K-12,CLAS.PRES. | UN | 1 | 14741.97 | 0 | 14741.97
PN-16,NBR 15420 E 7560,EXC.ACES.P/JUNTA,D=700MM,C=1,0M
06.201.0392-A | TUBO DE FERRO FUNDIDO DUCTIL COM BOLSA E FLANGE ROSCADOS,ESP | UN |  | 14741.97
ESSURA CLASSE K-12,CLASSE DE PRESSAO PN-16,REVESTIDO INTERNA
MENTE COM ARGAMASSA DE CIMENTO ALUMINOSO E EXTERNAMENTE COM
ZINCO METALICO E PINTURA EPOXI NA COR VERMELHA,PARA ESGOTO S
ANITARIO,CONFORME ABNT NBR 15420 E ABNT NBR 7560,EXCL.ACESSO
RIOS P/JUNTA,C/DIAMETRO DE 700MM,COMPRIMENTO ATE 1,0M.FORN.
10400 | TUBO FER.FUND.DUC.C/BOLSA FLAN.ROSC.ESP.CLAS.K-12,CLAS.PRES. | UN | 1 | 14741.97 | 0 | 14741.97
PN-16,NBR 15420 E 7560,EXC.ACES.P/JUNTA,D=700MM,C=1,0M
06.201.0411-0 | ADICIONAL DE EXTENSAO EXCEDENTE A 1,0M,POR CADA 0,5M OU FRAC | M |  | 465.18
AO EM TUBOS COM FLANGES SOLDADOS,CLASSE K-9,PN-10,REVESTIMEN
TO INTERNO COM CIMENTO ALUMINOSO,PARA ESGOTO SANITARIO,COM D
IAMETRO DE 80MM.FORNECIMENTO
10413 | ADICIONAL DE EXTENSAO EXCEDENTE A 1,00M EM TUBOS C/FLANGES S | M | 1 | 465.18 | 0 | 465.18
OLDADOS,CLASSE K-9, PN-10,PARA ESGOTO SANITARIO,C/DIAM.80MM
06.201.0411-A | ADICIONAL DE EXTENSAO EXCEDENTE A 1,0M,POR CADA 0,5M OU FRAC | M |  | 465.18
AO EM TUBOS COM FLANGES SOLDADOS,CLASSE K-9,PN-10,REVESTIMEN
TO INTERNO COM CIMENTO ALUMINOSO,PARA ESGOTO SANITARIO,COM D
IAMETRO DE 80MM.FORNECIMENTO
10413 | ADICIONAL DE EXTENSAO EXCEDENTE A 1,00M EM TUBOS C/FLANGES S | M | 1 | 465.18 | 0 | 465.18
OLDADOS,CLASSE K-9, PN-10,PARA ESGOTO SANITARIO,C/DIAM.80MM
06.201.0412-0 | ADICIONAL DE EXTENSAO EXCEDENTE A 1,0M,POR CADA 0,5M OU FRAC | M |  | 501.22
AO EM TUBOS COM FLANGES SOLDADOS,CLASSE K-9,PN-10,REVESTIMEN
TO INTERNO COM CIMENTO ALUMINOSO,PARA ESGOTO SANITARIO,COM D
IAMETRO DE 100MM.FORNECIMENTO
10414 | ADICIONAL DE EXTENSAO EXCEDENTE A 1,00M EM TUBOS C/FLANGES S | M | 1 | 501.22 | 0 | 501.22
OLDADOS,CLASSE K-9, PN-10,PARA ESGOTO SANITARIO,C/DIAM.100MM
06.201.0412-A | ADICIONAL DE EXTENSAO EXCEDENTE A 1,0M,POR CADA 0,5M OU FRAC | M |  | 501.22
AO EM TUBOS COM FLANGES SOLDADOS,CLASSE K-9,PN-10,REVESTIMEN
TO INTERNO COM CIMENTO ALUMINOSO,PARA ESGOTO SANITARIO,COM D
IAMETRO DE 100MM.FORNECIMENTO
10414 | ADICIONAL DE EXTENSAO EXCEDENTE A 1,00M EM TUBOS C/FLANGES S | M | 1 | 501.22 | 0 | 501.22
OLDADOS,CLASSE K-9, PN-10,PARA ESGOTO SANITARIO,C/DIAM.100MM
06.201.0413-0 | ADICIONAL DE EXTENSAO EXCEDENTE A 1,0M,POR CADA 0,5M OU FRAC | M |  | 659.57
AO EM TUBOS COM FLANGES SOLDADOS,CLASSE K-9,PN-10,REVESTIMEN
TO INTERNO COM CIMENTO ALUMINOSO,PARA ESGOTO SANITARIO,COM D
IAMETRO DE 150MM.FORNECIMENTO
10415 | ADICIONAL DE EXTENSAO EXCEDENTE A 1,00M EM TUBOS C/FLANGES S | M | 1 | 659.57 | 0 | 659.57
OLDADOS,CLASSE K-9, PN-10 PARA ESGOTO SANITARIO,C/DIAM.150MM
06.201.0413-A | ADICIONAL DE EXTENSAO EXCEDENTE A 1,0M,POR CADA 0,5M OU FRAC | M |  | 659.57
AO EM TUBOS COM FLANGES SOLDADOS,CLASSE K-9,PN-10,REVESTIMEN
TO INTERNO COM CIMENTO ALUMINOSO,PARA ESGOTO SANITARIO,COM D
IAMETRO DE 150MM.FORNECIMENTO
10415 | ADICIONAL DE EXTENSAO EXCEDENTE A 1,00M EM TUBOS C/FLANGES S | M | 1 | 659.57 | 0 | 659.57
OLDADOS,CLASSE K-9, PN-10 PARA ESGOTO SANITARIO,C/DIAM.150MM
06.201.0414-0 | ADICIONAL DE EXTENSAO EXCEDENTE A 1,0M,POR CADA 0,5M OU FRAC | M |  | 846.32
AO EM TUBOS COM FLANGES SOLDADOS,CLASSE K-9,PN-10,REVESTIMEN
TO INTERNO COM CIMENTO ALUMINOSO,PARA ESGOTO SANITARIO,COM D
IAMETRO DE 200MM.FORNECIMENTO
10416 | ADICIONAL DE EXTENSAO EXCEDENTE A 1,00M EM TUBOS C/FLANGES S | M | 1 | 846.32 | 0 | 846.32
OLDADOS,CLASSE K-9, PN-10,PARA ESGOTO SANITARIO,C/DIAM.200MM
06.201.0414-A | ADICIONAL DE EXTENSAO EXCEDENTE A 1,0M,POR CADA 0,5M OU FRAC | M |  | 846.32
AO EM TUBOS COM FLANGES SOLDADOS,CLASSE K-9,PN-10,REVESTIMEN
TO INTERNO COM CIMENTO ALUMINOSO,PARA ESGOTO SANITARIO,COM D
IAMETRO DE 200MM.FORNECIMENTO
10416 | ADICIONAL DE EXTENSAO EXCEDENTE A 1,00M EM TUBOS C/FLANGES S | M | 1 | 846.32 | 0 | 846.32
OLDADOS,CLASSE K-9, PN-10,PARA ESGOTO SANITARIO,C/DIAM.200MM
06.201.0415-0 | ADICIONAL DE EXTENSAO EXCEDENTE A 1,0M,POR CADA 0,5M OU FRAC | M |  | 1080.88
AO EM TUBOS COM FLANGES SOLDADOS,CLASSE K-9,PN-10,REVESTIMEN
TO INTERNO COM CIMENTO ALUMINOSO,PARA ESGOTO SANITARIO,COM D
IAMETRO DE 250MM.FORNECIMENTO
10417 | ADICIONAL DE EXTENSAO EXCEDENTE A 1,00M EM TUBOS C/FLANGES S | M | 1 | 1080.88 | 0 | 1080.88
OLDADOS,CLASSE K-9, PN-10,PARA ESGOTO SANITARIO,C/DIAM.250MM
06.201.0415-A | ADICIONAL DE EXTENSAO EXCEDENTE A 1,0M,POR CADA 0,5M OU FRAC | M |  | 1080.88
AO EM TUBOS COM FLANGES SOLDADOS,CLASSE K-9,PN-10,REVESTIMEN
TO INTERNO COM CIMENTO ALUMINOSO,PARA ESGOTO SANITARIO,COM D
IAMETRO DE 250MM.FORNECIMENTO
10417 | ADICIONAL DE EXTENSAO EXCEDENTE A 1,00M EM TUBOS C/FLANGES S | M | 1 | 1080.88 | 0 | 1080.88
OLDADOS,CLASSE K-9, PN-10,PARA ESGOTO SANITARIO,C/DIAM.250MM
06.201.0416-0 | ADICIONAL DE EXTENSAO EXCEDENTE A 1,0M,POR CADA 0,5M OU FRAC | M |  | 1288.04
AO EM TUBOS COM FLANGES SOLDADOS,CLASSE K-9,PN-10,REVESTIMEN
TO INTERNO COM CIMENTO ALUMINOSO,PARA ESGOTO SANITARIO,COM D
IAMETRO DE 300MM.FORNECIMENTO
10418 | ADICIONAL DE EXTENSAO EXCEDENTE A 1,00M EM TUBOS C/FLANGES S | M | 1 | 1288.04 | 0 | 1288.04
OLDADOS,CLASSE K-9, PN-10,PARA ESGOTO SANITARIO,C/DIAM.300MM
06.201.0416-A | ADICIONAL DE EXTENSAO EXCEDENTE A 1,0M,POR CADA 0,5M OU FRAC | M |  | 1288.04
AO EM TUBOS COM FLANGES SOLDADOS,CLASSE K-9,PN-10,REVESTIMEN
TO INTERNO COM CIMENTO ALUMINOSO,PARA ESGOTO SANITARIO,COM D
IAMETRO DE 300MM.FORNECIMENTO
10418 | ADICIONAL DE EXTENSAO EXCEDENTE A 1,00M EM TUBOS C/FLANGES S | M | 1 | 1288.04 | 0 | 1288.04
OLDADOS,CLASSE K-9, PN-10,PARA ESGOTO SANITARIO,C/DIAM.300MM
06.201.0417-0 | ADICIONAL DE EXTENSAO EXCEDENTE A 1,0M,POR CADA 0,5M OU FRAC | M |  | 1539.67
AO EM TUBOS COM FLANGES SOLDADOS,CLASSE K-9,PN-10,REVESTIMEN
TO INTERNO COM CIMENTO ALUMINOSO,PARA ESGOTO SANITARIO,COM D
IAMETRO DE 350MM.FORNECIMENTO
10419 | ADICIONAL DE EXTENSAO EXCEDENTE A 1,00M EM TUBOS C/FLANGES S | M | 1 | 1539.67 | 0 | 1539.67
OLDADOS,CLASSE K-9, PN-10,PARA ESGOTO SANITARIO,C/DIAM.350MM
06.201.0417-A | ADICIONAL DE EXTENSAO EXCEDENTE A 1,0M,POR CADA 0,5M OU FRAC | M |  | 1539.67
AO EM TUBOS COM FLANGES SOLDADOS,CLASSE K-9,PN-10,REVESTIMEN
TO INTERNO COM CIMENTO ALUMINOSO,PARA ESGOTO SANITARIO,COM D
IAMETRO DE 350MM.FORNECIMENTO
10419 | ADICIONAL DE EXTENSAO EXCEDENTE A 1,00M EM TUBOS C/FLANGES S | M | 1 | 1539.67 | 0 | 1539.67
OLDADOS,CLASSE K-9, PN-10,PARA ESGOTO SANITARIO,C/DIAM.350MM
06.201.0418-0 | ADICIONAL DE EXTENSAO EXCEDENTE A 1,0M,POR CADA 0,5M OU FRAC | M |  | 1716.67
AO EM TUBOS COM FLANGES SOLDADOS,CLASSE K-9,PN-10,REVESTIMEN
TO INTERNO COM CIMENTO ALUMINOSO,PARA ESGOTO SANITARIO,COM D
IAMETRO DE 400MM.FORNECIMENTO
10420 | ADICIONAL DE EXTENSAO EXCEDENTE A 1,00M EM TUBOS C/FLANGES S | M | 1 | 1716.67 | 0 | 1716.67
OLDADOS,CLASSE K-9, PN-10,PARA ESGOTO SANITARIO,C/DIAM.400MM
06.201.0418-A | ADICIONAL DE EXTENSAO EXCEDENTE A 1,0M,POR CADA 0,5M OU FRAC | M |  | 1716.67
AO EM TUBOS COM FLANGES SOLDADOS,CLASSE K-9,PN-10,REVESTIMEN
TO INTERNO COM CIMENTO ALUMINOSO,PARA ESGOTO SANITARIO,COM D
IAMETRO DE 400MM.FORNECIMENTO
10420 | ADICIONAL DE EXTENSAO EXCEDENTE A 1,00M EM TUBOS C/FLANGES S | M | 1 | 1716.67 | 0 | 1716.67
OLDADOS,CLASSE K-9, PN-10,PARA ESGOTO SANITARIO,C/DIAM.400MM
06.201.0419-0 | ADICIONAL DE EXTENSAO EXCEDENTE A 1,0M,POR CADA 0,5M OU FRAC | M |  | 1979.79
AO EM TUBOS COM FLANGES SOLDADOS,CLASSE K-9,PN-10,REVESTIMEN
TO INTERNO COM CIMENTO ALUMINOSO,PARA ESGOTO SANITARIO,COM D
IAMETRO DE 450MM.FORNECIMENTO
10421 | ADICIONAL DE EXTENSAO EXCEDENTE A 1,00M EM TUBOS C/FLANGES S | M | 1 | 1979.79 | 0 | 1979.79
OLDADOS,CLASSE K-9, PN-10,PARA ESGOTO SANITARIO,C/DIAM.450MM
06.201.0419-A | ADICIONAL DE EXTENSAO EXCEDENTE A 1,0M,POR CADA 0,5M OU FRAC | M |  | 1979.79
AO EM TUBOS COM FLANGES SOLDADOS,CLASSE K-9,PN-10,REVESTIMEN
TO INTERNO COM CIMENTO ALUMINOSO,PARA ESGOTO SANITARIO,COM D
IAMETRO DE 450MM.FORNECIMENTO
10421 | ADICIONAL DE EXTENSAO EXCEDENTE A 1,00M EM TUBOS C/FLANGES S | M | 1 | 1979.79 | 0 | 1979.79
OLDADOS,CLASSE K-9, PN-10,PARA ESGOTO SANITARIO,C/DIAM.450MM
06.201.0420-0 | ADICIONAL DE EXTENSAO EXCEDENTE A 1,0M,POR CADA 0,5M OU FRAC | M |  | 2223.32
AO EM TUBOS COM FLANGES SOLDADOS,CLASSE K-9,PN-10,REVESTIMEN
TO INTERNO COM CIMENTO ALUMINOSO,PARA ESGOTO SANITARIO,COM D
IAMETRO DE 500MM.FORNECIMENTO
10422 | ADICIONAL DE EXTENSAO EXCEDENTE A 1,00M EM TUBOS C/FLANGES S | M | 1 | 2223.32 | 0 | 2223.32
OLDADOS,CLASSE K-9, PN-10,PARA ESGOTO SANITARIO,C/DIAM.500MM
06.201.0420-A | ADICIONAL DE EXTENSAO EXCEDENTE A 1,0M,POR CADA 0,5M OU FRAC | M |  | 2223.32
AO EM TUBOS COM FLANGES SOLDADOS,CLASSE K-9,PN-10,REVESTIMEN
TO INTERNO COM CIMENTO ALUMINOSO,PARA ESGOTO SANITARIO,COM D
IAMETRO DE 500MM.FORNECIMENTO
10422 | ADICIONAL DE EXTENSAO EXCEDENTE A 1,00M EM TUBOS C/FLANGES S | M | 1 | 2223.32 | 0 | 2223.32
OLDADOS,CLASSE K-9, PN-10,PARA ESGOTO SANITARIO,C/DIAM.500MM
06.201.0421-0 | ADICIONAL DE EXTENSAO EXCEDENTE A 1,0M,POR CADA 0,5M OU FRAC | M |  | 2909.42
AO EM TUBOS COM FLANGES SOLDADOS,CLASSE K-9,PN-10,REVESTIMEN
TO INTERNO COM CIMENTO ALUMINOSO,PARA ESGOTO SANITARIO,COM D
IAMETRO DE 600MM.FORNECIMENTO
10423 | ADICIONAL DE EXTENSAO EXCEDENTE A 1,00M EM TUBOS C/FLANGES S | M | 1 | 2909.42 | 0 | 2909.42
OLDADOS,CLASSE K-9, PN-10,PARA ESGOTO SANITARIO,C/DIAM.600MM
06.201.0421-A | ADICIONAL DE EXTENSAO EXCEDENTE A 1,0M,POR CADA 0,5M OU FRAC | M |  | 2909.42
AO EM TUBOS COM FLANGES SOLDADOS,CLASSE K-9,PN-10,REVESTIMEN
TO INTERNO COM CIMENTO ALUMINOSO,PARA ESGOTO SANITARIO,COM D
IAMETRO DE 600MM.FORNECIMENTO
10423 | ADICIONAL DE EXTENSAO EXCEDENTE A 1,00M EM TUBOS C/FLANGES S | M | 1 | 2909.42 | 0 | 2909.42
OLDADOS,CLASSE K-9, PN-10,PARA ESGOTO SANITARIO,C/DIAM.600MM
06.201.0422-0 | ADICIONAL DE EXTENSAO EXCEDENTE A 1,0M,POR CADA 0,5M OU FRAC | M |  | 3910.99
AO EM TUBOS COM FLANGES ROSCADOS,CLASSE K-12,PN-10,REVESTIME
NTO INTERNO COM CIMENTO ALUMINOSO,PARA ESGOTO SANITARIO,COM
DIAMETRO DE 700MM.FORNECIMENTO
10424 | ADICIONAL DE EXTENSAO EXCEDENTE A 1,00M EM TUBOS C/FLANGES R | M | 1 | 3910.99 | 0 | 3910.99
OSCADOS,CLASSE K-12,PN-10,PARA ESGOTO SANITARIO,C/DIAM.700MM
06.201.0422-A | ADICIONAL DE EXTENSAO EXCEDENTE A 1,0M,POR CADA 0,5M OU FRAC | M |  | 3910.99
AO EM TUBOS COM FLANGES ROSCADOS,CLASSE K-12,PN-10,REVESTIME
NTO INTERNO COM CIMENTO ALUMINOSO,PARA ESGOTO SANITARIO,COM
DIAMETRO DE 700MM.FORNECIMENTO
10424 | ADICIONAL DE EXTENSAO EXCEDENTE A 1,00M EM TUBOS C/FLANGES R | M | 1 | 3910.99 | 0 | 3910.99
OSCADOS,CLASSE K-12,PN-10,PARA ESGOTO SANITARIO,C/DIAM.700MM
06.201.0423-0 | ADICIONAL DE EXTENSAO EXCEDENTE A 1,0M,POR CADA 0,5M OU FRAC | M |  | 4668.17
AO EM TUBOS COM FLANGES ROSCADOS,CLASSE K-12,PN-10,REVESTIME
NTO INTERNO COM CIMENTO ALUMINOSO,PARA ESGOTO SANITARIO,COM
DIAMETRO DE 800MM.FORNECIMENTO
10425 | ADICIONAL DE EXTENSAO EXCEDENTE A 1,00M EM TUBOS C/FLANGES R | M | 1 | 4668.17 | 0 | 4668.17
OSCADOS,CLASSE K-12,PN-10,PARA ESGOTO SANITARIO,C/DIAM.800MM
06.201.0423-A | ADICIONAL DE EXTENSAO EXCEDENTE A 1,0M,POR CADA 0,5M OU FRAC | M |  | 4668.17
AO EM TUBOS COM FLANGES ROSCADOS,CLASSE K-12,PN-10,REVESTIME
NTO INTERNO COM CIMENTO ALUMINOSO,PARA ESGOTO SANITARIO,COM
DIAMETRO DE 800MM.FORNECIMENTO
10425 | ADICIONAL DE EXTENSAO EXCEDENTE A 1,00M EM TUBOS C/FLANGES R | M | 1 | 4668.17 | 0 | 4668.17
OSCADOS,CLASSE K-12,PN-10,PARA ESGOTO SANITARIO,C/DIAM.800MM
06.201.0424-0 | ADICIONAL DE EXTENSAO EXCEDENTE A 1,0M,POR CADA 0,5M OU FRAC | M |  | 7096.62
AO EM TUBOS COM FLANGES ROSCADOS,CLASSE K-12,PN-10,REVESTIME
NTO INTERNO COM CIMENTO ALUMINOSO,PARA ESGOTO SANITARIO,COM
DIAMETRO DE 900MM.FORNECIMENTO
10426 | ADICIONAL DE EXTENSAO EXCEDENTE A 1,00M EM TUBOS C/FLANGES R | M | 1 | 7096.62 | 0 | 7096.62
OSCADOS,CLASSE K-12,PN-10,PARA ESGOTO SANITARIO,C/DIAM.900MM
06.201.0424-A | ADICIONAL DE EXTENSAO EXCEDENTE A 1,0M,POR CADA 0,5M OU FRAC | M |  | 7096.62
AO EM TUBOS COM FLANGES ROSCADOS,CLASSE K-12,PN-10,REVESTIME
NTO INTERNO COM CIMENTO ALUMINOSO,PARA ESGOTO SANITARIO,COM
DIAMETRO DE 900MM.FORNECIMENTO
10426 | ADICIONAL DE EXTENSAO EXCEDENTE A 1,00M EM TUBOS C/FLANGES R | M | 1 | 7096.62 | 0 | 7096.62
OSCADOS,CLASSE K-12,PN-10,PARA ESGOTO SANITARIO,C/DIAM.900MM
06.201.0425-0 | ADICIONAL DE EXTENSAO EXCEDENTE A 1,0M,POR CADA 0,5M OU FRAC | M |  | 8356.67
AO EM TUBOS COM FLANGES ROSCADOS,CLASSE K-12,PN-10,REVESTIME
NTO INTERNO COM CIMENTO ALUMINOSO,PARA ESGOTO SANITARIO,COM
DIAMETRO DE 1000MM.FORNECIMENTO
10427 | ADICIONAL DE EXTENSAO EXCEDENTE A 1,00M EM TUBOS C/FLANGES R | M | 1 | 8356.67 | 0 | 8356.67
OSCADOS,CLASSE K-12,PN-10,P/ESGOTO SANITARIO,C/DIAM.1000MM
06.201.0425-A | ADICIONAL DE EXTENSAO EXCEDENTE A 1,0M,POR CADA 0,5M OU FRAC | M |  | 8356.67
AO EM TUBOS COM FLANGES ROSCADOS,CLASSE K-12,PN-10,REVESTIME
NTO INTERNO COM CIMENTO ALUMINOSO,PARA ESGOTO SANITARIO,COM
DIAMETRO DE 1000MM.FORNECIMENTO
10427 | ADICIONAL DE EXTENSAO EXCEDENTE A 1,00M EM TUBOS C/FLANGES R | M | 1 | 8356.67 | 0 | 8356.67
OSCADOS,CLASSE K-12,PN-10,P/ESGOTO SANITARIO,C/DIAM.1000MM
06.201.0426-0 | ADICIONAL DE EXTENSAO EXCEDENTE A 1,0M,POR CADA 0,5M OU FRAC | M |  | 11127.99
AO EM TUBOS COM FLANGES ROSCADOS,CLASSE K-12,PN-10,REVESTIME
NTO INTERNO COM CIMENTO ALUMINOSO,PARA ESGOTO SANITARIO,COM
DIAMETRO DE 1200MM.FORNECIMENTO
10428 | ADICIONAL DE EXTENSAO EXCEDENTE A 1,00M EM TUBOS C/FLANGES R | M | 1 | 11127.99 | 0 | 11127.99
OSCADOS,CLASSE K-12,PN-10,P/ESGOTO SANITARIO,C/DIAM.1200MM
06.201.0426-A | ADICIONAL DE EXTENSAO EXCEDENTE A 1,0M,POR CADA 0,5M OU FRAC | M |  | 11127.99
AO EM TUBOS COM FLANGES ROSCADOS,CLASSE K-12,PN-10,REVESTIME
NTO INTERNO COM CIMENTO ALUMINOSO,PARA ESGOTO SANITARIO,COM
DIAMETRO DE 1200MM.FORNECIMENTO
10428 | ADICIONAL DE EXTENSAO EXCEDENTE A 1,00M EM TUBOS C/FLANGES R | M | 1 | 11127.99 | 0 | 11127.99
OSCADOS,CLASSE K-12,PN-10,P/ESGOTO SANITARIO,C/DIAM.1200MM
06.201.0431-0 | ADICIONAL DE EXTENSAO EXCEDENTE A 1,0M,POR CADA 0,5M OU FRAC | M |  | 465.18
AO EM TUBOS COM FLANGES SOLDADOS,CLASSE K-9,PN-16,REVESTIMEN
TO INTERNO COM CIMENTO ALUMINOSO,PARA ESGOTO SANITARIO,COM D
IAMETRO DE 80MM.FORNECIMENTO
10429 | ADICIONAL DE EXTENSAO EXCEDENTE A 1,00M EM TUBOS C/FLANGES S | M | 1 | 465.18 | 0 | 465.18
OLDADOS,CLASSE K-9, PN-16,PARA ESGOTO SANITARIO,C/DIAM.80MM
06.201.0431-A | ADICIONAL DE EXTENSAO EXCEDENTE A 1,0M,POR CADA 0,5M OU FRAC | M |  | 465.18
AO EM TUBOS COM FLANGES SOLDADOS,CLASSE K-9,PN-16,REVESTIMEN
TO INTERNO COM CIMENTO ALUMINOSO,PARA ESGOTO SANITARIO,COM D
IAMETRO DE 80MM.FORNECIMENTO
10429 | ADICIONAL DE EXTENSAO EXCEDENTE A 1,00M EM TUBOS C/FLANGES S | M | 1 | 465.18 | 0 | 465.18
OLDADOS,CLASSE K-9, PN-16,PARA ESGOTO SANITARIO,C/DIAM.80MM
06.201.0432-0 | ADICIONAL DE EXTENSAO EXCEDENTE A 1,0M,POR CADA 0,5M OU FRAC | M |  | 501.22
AO EM TUBOS COM FLANGES SOLDADOS,CLASSE K-9,PN-16,REVESTIMEN
TO INTERNO COM CIMENTO ALUMINOSO,PARA ESGOTO SANITARIO,COM D
IAMETRO DE 100MM.FORNECIMENTO
10430 | ADICIONAL DE EXTENSAO EXCEDENTE A 1,00M EM TUBOS C/FLANGES S | M | 1 | 501.22 | 0 | 501.22
OLDADOS,CLASSE K-9, PN-16,PARA ESGOTO SANITARIO,C/DIAM.100MM
06.201.0432-A | ADICIONAL DE EXTENSAO EXCEDENTE A 1,0M,POR CADA 0,5M OU FRAC | M |  | 501.22
AO EM TUBOS COM FLANGES SOLDADOS,CLASSE K-9,PN-16,REVESTIMEN
TO INTERNO COM CIMENTO ALUMINOSO,PARA ESGOTO SANITARIO,COM D
IAMETRO DE 100MM.FORNECIMENTO
10430 | ADICIONAL DE EXTENSAO EXCEDENTE A 1,00M EM TUBOS C/FLANGES S | M | 1 | 501.22 | 0 | 501.22
OLDADOS,CLASSE K-9, PN-16,PARA ESGOTO SANITARIO,C/DIAM.100MM
06.201.0433-0 | ADICIONAL DE EXTENSAO EXCEDENTE A 1,0M,POR CADA 0,5M OU FRAC | M |  | 659.57
AO EM TUBOS COM FLANGES SOLDADOS,CLASSE K-9,PN-16,REVESTIMEN
TO INTERNO COM CIMENTO ALUMINOSO,PARA ESGOTO SANITARIO,COM D
IAMETRO DE 150MM.FORNECIMENTO
10431 | ADICIONAL DE EXTENSAO EXCEDENTE A 1,00M EM TUBOS C/FLANGES S | M | 1 | 659.57 | 0 | 659.57
OLDADOS,CLASSE K-9, PN-16,PARA ESGOTO SANITARIO,C/DIAM.150MM
06.201.0433-A | ADICIONAL DE EXTENSAO EXCEDENTE A 1,0M,POR CADA 0,5M OU FRAC | M |  | 659.57
AO EM TUBOS COM FLANGES SOLDADOS,CLASSE K-9,PN-16,REVESTIMEN
TO INTERNO COM CIMENTO ALUMINOSO,PARA ESGOTO SANITARIO,COM D
IAMETRO DE 150MM.FORNECIMENTO
10431 | ADICIONAL DE EXTENSAO EXCEDENTE A 1,00M EM TUBOS C/FLANGES S | M | 1 | 659.57 | 0 | 659.57
OLDADOS,CLASSE K-9, PN-16,PARA ESGOTO SANITARIO,C/DIAM.150MM
06.201.0434-0 | ADICIONAL DE EXTENSAO EXCEDENTE A 1,0M,POR CADA 0,5M OU FRAC | M |  | 846.32
AO EM TUBOS COM FLANGES SOLDADOS,CLASSE K-9,PN-16,REVESTIMEN
TO INTERNO COM CIMENTO ALUMINOSO,PARA ESGOTO SANITARIO,COM D
IAMETRO DE 200MM.FORNECIMENTO
10432 | ADICIONAL DE EXTENSAO EXCEDENTE A 1,00M EM TUBOS C/FLANGES S | M | 1 | 846.32 | 0 | 846.32
OLDADOS,CLASSE K-9, PN-16,PARA ESGOTO SANITARIO,C/DIAM.200MM
06.201.0434-A | ADICIONAL DE EXTENSAO EXCEDENTE A 1,0M,POR CADA 0,5M OU FRAC | M |  | 846.32
AO EM TUBOS COM FLANGES SOLDADOS,CLASSE K-9,PN-16,REVESTIMEN
TO INTERNO COM CIMENTO ALUMINOSO,PARA ESGOTO SANITARIO,COM D
IAMETRO DE 200MM.FORNECIMENTO
10432 | ADICIONAL DE EXTENSAO EXCEDENTE A 1,00M EM TUBOS C/FLANGES S | M | 1 | 846.32 | 0 | 846.32
OLDADOS,CLASSE K-9, PN-16,PARA ESGOTO SANITARIO,C/DIAM.200MM
06.201.0435-0 | ADICIONAL DE EXTENSAO EXCEDENTE A 1,0M,POR CADA 0,5M OU FRAC | M |  | 1080.87
AO EM TUBOS COM FLANGES SOLDADOS,CLASSE K-9,PN-16,REVESTIMEN
TO INTERNO COM CIMENTO ALUMINOSO,PARA ESGOTO SANITARIO,COM D
IAMETRO DE 250MM.FORNECIMENTO
10433 | ADICIONAL DE EXTENSAO EXCEDENTE A 1,00M EM TUBOS C/FLANGES S | M | 1 | 1080.87 | 0 | 1080.87
OLDADOS,CLASSE K-9, PN-16,PARA ESGOTO SANITARIO,C/DIAM.250MM
06.201.0435-A | ADICIONAL DE EXTENSAO EXCEDENTE A 1,0M,POR CADA 0,5M OU FRAC | M |  | 1080.87
AO EM TUBOS COM FLANGES SOLDADOS,CLASSE K-9,PN-16,REVESTIMEN
TO INTERNO COM CIMENTO ALUMINOSO,PARA ESGOTO SANITARIO,COM D
IAMETRO DE 250MM.FORNECIMENTO
10433 | ADICIONAL DE EXTENSAO EXCEDENTE A 1,00M EM TUBOS C/FLANGES S | M | 1 | 1080.87 | 0 | 1080.87
OLDADOS,CLASSE K-9, PN-16,PARA ESGOTO SANITARIO,C/DIAM.250MM
06.201.0436-0 | ADICIONAL DE EXTENSAO EXCEDENTE A 1,0M,POR CADA 0,5M OU FRAC | M |  | 1288.02
AO EM TUBOS COM FLANGES SOLDADOS,CLASSE K-9,PN-16,REVESTIMEN
TO INTERNO COM CIMENTO ALUMINOSO,PARA ESGOTO SANITARIO,COM D
IAMETRO DE 300MM.FORNECIMENTO
10434 | ADICIONAL DE EXTENSAO EXCEDENTE A 1,00M EM TUBOS C/FLANGES S | M | 1 | 1288.02 | 0 | 1288.02
OLDADOS,CLASSE K-9, PN-16,PARA ESGOTO SANITARIO,C/DIAM.300MM
06.201.0436-A | ADICIONAL DE EXTENSAO EXCEDENTE A 1,0M,POR CADA 0,5M OU FRAC | M |  | 1288.02
AO EM TUBOS COM FLANGES SOLDADOS,CLASSE K-9,PN-16,REVESTIMEN
TO INTERNO COM CIMENTO ALUMINOSO,PARA ESGOTO SANITARIO,COM D
IAMETRO DE 300MM.FORNECIMENTO
10434 | ADICIONAL DE EXTENSAO EXCEDENTE A 1,00M EM TUBOS C/FLANGES S | M | 1 | 1288.02 | 0 | 1288.02
OLDADOS,CLASSE K-9, PN-16,PARA ESGOTO SANITARIO,C/DIAM.300MM
06.201.0437-0 | ADICIONAL DE EXTENSAO EXCEDENTE A 1,0M,POR CADA 0,5M OU FRAC | M |  | 1539.61
AO EM TUBOS COM FLANGES SOLDADOS,CLASSE K-9,PN-16,REVESTIMEN
TO INTERNO COM CIMENTO ALUMINOSO,PARA ESGOTO SANITARIO,COM D
IAMETRO DE 350MM.FORNECIMENTO
10435 | ADICIONAL DE EXTENSAO EXCEDENTE A 1,00M EM TUBOS C/FLANGES S | M | 1 | 1539.61 | 0 | 1539.61
OLDADOS,CLASSE K-9, PN-16,PARA ESGOTO SANITARIO,C/DIAM.350MM
06.201.0437-A | ADICIONAL DE EXTENSAO EXCEDENTE A 1,0M,POR CADA 0,5M OU FRAC | M |  | 1539.61
AO EM TUBOS COM FLANGES SOLDADOS,CLASSE K-9,PN-16,REVESTIMEN
TO INTERNO COM CIMENTO ALUMINOSO,PARA ESGOTO SANITARIO,COM D
IAMETRO DE 350MM.FORNECIMENTO
10435 | ADICIONAL DE EXTENSAO EXCEDENTE A 1,00M EM TUBOS C/FLANGES S | M | 1 | 1539.61 | 0 | 1539.61
OLDADOS,CLASSE K-9, PN-16,PARA ESGOTO SANITARIO,C/DIAM.350MM
06.201.0438-0 | ADICIONAL DE EXTENSAO EXCEDENTE A 1,0M,POR CADA 0,5M OU FRAC | M |  | 1716.65
AO EM TUBOS COM FLANGES SOLDADOS,CLASSE K-9,PN-16,REVESTIMEN
TO INTERNO COM CIMENTO ALUMINOSO,PARA ESGOTO SANITARIO,COM D
IAMETRO DE 400MM.FORNECIMENTO
10436 | ADICIONAL DE EXTENSAO EXCEDENTE A 1,00M EM TUBOS C/FLANGES S | M | 1 | 1716.65 | 0 | 1716.65
OLDADOS,CLASSE K-9, PN-16,PARA ESGOTO SANITARIO,C/DIAM.400MM
06.201.0438-A | ADICIONAL DE EXTENSAO EXCEDENTE A 1,0M,POR CADA 0,5M OU FRAC | M |  | 1716.65
AO EM TUBOS COM FLANGES SOLDADOS,CLASSE K-9,PN-16,REVESTIMEN
TO INTERNO COM CIMENTO ALUMINOSO,PARA ESGOTO SANITARIO,COM D
IAMETRO DE 400MM.FORNECIMENTO
10436 | ADICIONAL DE EXTENSAO EXCEDENTE A 1,00M EM TUBOS C/FLANGES S | M | 1 | 1716.65 | 0 | 1716.65
OLDADOS,CLASSE K-9, PN-16,PARA ESGOTO SANITARIO,C/DIAM.400MM
06.201.0439-0 | ADICIONAL DE EXTENSAO EXCEDENTE A 1,0M,POR CADA 0,5M OU FRAC | M |  | 1979.73
AO EM TUBOS COM FLANGES SOLDADOS,CLASSE K-9,PN-16,REVESTIMEN
TO INTERNO COM CIMENTO ALUMINOSO,PARA ESGOTO SANITARIO,COM D
IAMETRO DE 450MM.FORNECIMENTO
10437 | ADICIONAL DE EXTENSAO EXCEDENTE A 1,00M EM TUBOS C/FLANGES S | M | 1 | 1979.73 | 0 | 1979.73
OLDADOS,CLASSE K-9, PN-16,PARA ESGOTO SANITARIO,C/DIAM.450MM
06.201.0439-A | ADICIONAL DE EXTENSAO EXCEDENTE A 1,0M,POR CADA 0,5M OU FRAC | M |  | 1979.73
AO EM TUBOS COM FLANGES SOLDADOS,CLASSE K-9,PN-16,REVESTIMEN
TO INTERNO COM CIMENTO ALUMINOSO,PARA ESGOTO SANITARIO,COM D
IAMETRO DE 450MM.FORNECIMENTO
10437 | ADICIONAL DE EXTENSAO EXCEDENTE A 1,00M EM TUBOS C/FLANGES S | M | 1 | 1979.73 | 0 | 1979.73
OLDADOS,CLASSE K-9, PN-16,PARA ESGOTO SANITARIO,C/DIAM.450MM
06.201.0440-0 | ADICIONAL DE EXTENSAO EXCEDENTE A 1,0M,POR CADA 0,5M OU FRAC | M |  | 2223.32
AO EM TUBOS COM FLANGES SOLDADOS,CLASSE K-9,PN-16,REVESTIMEN
TO INTERNO COM CIMENTO ALUMINOSO,PARA ESGOTO SANITARIO,COM D
IAMETRO DE 500MM.FORNECIMENTO
10438 | ADICIONAL DE EXTENSAO EXCEDENTE A 1,00M EM TUBOS C/FLANGES S | M | 1 | 2223.32 | 0 | 2223.32
OLDADOS,CLASSE K-9, PN-16,PARA ESGOTO SANITARIO,C/DIAM.500MM
06.201.0440-A | ADICIONAL DE EXTENSAO EXCEDENTE A 1,0M,POR CADA 0,5M OU FRAC | M |  | 2223.32
AO EM TUBOS COM FLANGES SOLDADOS,CLASSE K-9,PN-16,REVESTIMEN
TO INTERNO COM CIMENTO ALUMINOSO,PARA ESGOTO SANITARIO,COM D
IAMETRO DE 500MM.FORNECIMENTO
10438 | ADICIONAL DE EXTENSAO EXCEDENTE A 1,00M EM TUBOS C/FLANGES S | M | 1 | 2223.32 | 0 | 2223.32
OLDADOS,CLASSE K-9, PN-16,PARA ESGOTO SANITARIO,C/DIAM.500MM
06.201.0441-0 | ADICIONAL DE EXTENSAO EXCEDENTE A 1,0M,POR CADA 0,5M OU FRAC | M |  | 2909.43
AO EM TUBOS COM FLANGES SOLDADOS,CLASSE K-9,PN-16,REVESTIMEN
TO INTERNO COM CIMENTO ALUMINOSO,PARA ESGOTO SANITARIO,COM D
IAMETRO DE 600MM.FORNECIMENTO
10439 | ADICIONAL DE EXTENSAO EXCEDENTE A 1,00M EM TUBOS C/FLANGES S | M | 1 | 2909.43 | 0 | 2909.43
OLDADOS,CLASSE K-9, PN-16,PARA ESGOTO SANITARIO,C/DIAM.600MM
06.201.0441-A | ADICIONAL DE EXTENSAO EXCEDENTE A 1,0M,POR CADA 0,5M OU FRAC | M |  | 2909.43
AO EM TUBOS COM FLANGES SOLDADOS,CLASSE K-9,PN-16,REVESTIMEN
TO INTERNO COM CIMENTO ALUMINOSO,PARA ESGOTO SANITARIO,COM D
IAMETRO DE 600MM.FORNECIMENTO
10439 | ADICIONAL DE EXTENSAO EXCEDENTE A 1,00M EM TUBOS C/FLANGES S | M | 1 | 2909.43 | 0 | 2909.43
OLDADOS,CLASSE K-9, PN-16,PARA ESGOTO SANITARIO,C/DIAM.600MM
06.201.0442-0 | ADICIONAL DE EXTENSAO EXCEDENTE A 1,0M,POR CADA 0,5M OU FRAC | M |  | 4980.03
AO EM TUBOS COM FLANGES ROSCADOS,CLASSE K-12,PN-16,REVESTIME
NTO INTERNO COM CIMENTO ALUMINOSO,PARA ESGOTO SANITARIO,COM
DIAMETRO DE 700MM.FORNECIMENTO
10440 | ADICIONAL DE EXTENSAO EXCEDENTE A 1,00M EM TUBOS,C/FLANGES R | M | 1 | 4980.03 | 0 | 4980.03
OSCADOS,CLASSE K-12,PN-16,PARA ESGOTO SANITARIO,C/DIAM.700MM
06.201.0442-A | ADICIONAL DE EXTENSAO EXCEDENTE A 1,0M,POR CADA 0,5M OU FRAC | M |  | 4980.03
AO EM TUBOS COM FLANGES ROSCADOS,CLASSE K-12,PN-16,REVESTIME
NTO INTERNO COM CIMENTO ALUMINOSO,PARA ESGOTO SANITARIO,COM
DIAMETRO DE 700MM.FORNECIMENTO
10440 | ADICIONAL DE EXTENSAO EXCEDENTE A 1,00M EM TUBOS,C/FLANGES R | M | 1 | 4980.03 | 0 | 4980.03
OSCADOS,CLASSE K-12,PN-16,PARA ESGOTO SANITARIO,C/DIAM.700MM
06.201.0443-0 | ADICIONAL DE EXTENSAO EXCEDENTE A 1,0M,POR CADA 0,5M OU FRAC | M |  | 26422.41
AO EM TUBOS COM FLANGES INTEGRAL FUNDIDOS,CLASSE K-14,PN-16,
REVESTIMENTO INTERNO COM CIMENTO ALUMINOSO,PARA ESGOTO SANIT
ARIO,COM DIAMETRO DE 800MM.FORNECIMENTO
10401 | ADICIONAL DE EXTENSAO EXCEDENTE A 1,0M EM TUBOS C/FLANGES IN | M | 1 | 26422.41 | 0 | 26422.41
TEGRAL FUNDIDOS,CLASSE K-14,PN-16,P/ESG.SANIT,C/DIAM.800MM
06.201.0443-A | ADICIONAL DE EXTENSAO EXCEDENTE A 1,0M,POR CADA 0,5M OU FRAC | M |  | 26422.41
AO EM TUBOS COM FLANGES INTEGRAL FUNDIDOS,CLASSE K-14,PN-16,
REVESTIMENTO INTERNO COM CIMENTO ALUMINOSO,PARA ESGOTO SANIT
ARIO,COM DIAMETRO DE 800MM.FORNECIMENTO
10401 | ADICIONAL DE EXTENSAO EXCEDENTE A 1,0M EM TUBOS C/FLANGES IN | M | 1 | 26422.41 | 0 | 26422.41
TEGRAL FUNDIDOS,CLASSE K-14,PN-16,P/ESG.SANIT,C/DIAM.800MM
06.201.0444-0 | ADICIONAL DE EXTENSAO EXCEDENTE A 1,0M,POR CADA 0,5M OU FRAC | M |  | 18886.27
AO EM TUBOS COM FLANGES INTEGRAL FUNDIDOS,CLASSE K-14,PN-16,
REVESTIMENTO INTERNO COM CIMENTO ALUMINOSO,PARA ESGOTO SANIT
ARIO,COM DIAMETRO DE 900MM.FORNECIMENTO
10402 | ADICIONAL DE EXTENSAO EXCEDENTE A 1,0M EM TUBOS C/FLANGES IN | M | 1 | 18886.27 | 0 | 18886.27
TEGRAL FUNDIDOS,CLASSE,K-14,PN-16,P/ESG.SANIT,C/DIAM.900MM
06.201.0444-A | ADICIONAL DE EXTENSAO EXCEDENTE A 1,0M,POR CADA 0,5M OU FRAC | M |  | 18886.27
AO EM TUBOS COM FLANGES INTEGRAL FUNDIDOS,CLASSE K-14,PN-16,
REVESTIMENTO INTERNO COM CIMENTO ALUMINOSO,PARA ESGOTO SANIT
ARIO,COM DIAMETRO DE 900MM.FORNECIMENTO
10402 | ADICIONAL DE EXTENSAO EXCEDENTE A 1,0M EM TUBOS C/FLANGES IN | M | 1 | 18886.27 | 0 | 18886.27
TEGRAL FUNDIDOS,CLASSE,K-14,PN-16,P/ESG.SANIT,C/DIAM.900MM
06.201.0445-0 | ADICIONAL DE EXTENSAO EXCEDENTE A 1,0M,POR CADA 0,5M OU FRAC | M |  | 29162.09
AO EM TUBOS COM FLANGES INTEGRAL FUNDIDOS,CLASSE K-14,PN-16,
REVESTIMENTO INTERNO COM CIMENTO ALUMINOSO,PARA ESGOTO SANIT
ARIO,COM DIAMETRO DE 1000MM.FORNECIMENTO
10403 | ADICIONAL DE EXTENSAO EXCEDENTE A 1,0M EM TUBOS C/FLANGES IN | M | 1 | 29162.09 | 0 | 29162.09
TEGRAL FUNDIDOS,CLASSE K-14,PN16,P/ESG.SANIT,C/DIAM.1000MM
06.201.0445-A | ADICIONAL DE EXTENSAO EXCEDENTE A 1,0M,POR CADA 0,5M OU FRAC | M |  | 29162.09
AO EM TUBOS COM FLANGES INTEGRAL FUNDIDOS,CLASSE K-14,PN-16,
REVESTIMENTO INTERNO COM CIMENTO ALUMINOSO,PARA ESGOTO SANIT
ARIO,COM DIAMETRO DE 1000MM.FORNECIMENTO
10403 | ADICIONAL DE EXTENSAO EXCEDENTE A 1,0M EM TUBOS C/FLANGES IN | M | 1 | 29162.09 | 0 | 29162.09
TEGRAL FUNDIDOS,CLASSE K-14,PN16,P/ESG.SANIT,C/DIAM.1000MM
06.201.0446-0 | ADICIONAL DE EXTENSAO EXCEDENTE A 1,0M,POR CADA 0,5M OU FRAC | M |  | 28595.34
AO EM TUBOS COM FLANGES INTEGRAL FUNDIDOS,CLASSE K-14,PN-16,
REVESTIMENTO INTERNO COM CIMENTO ALUMINOSO,PARA ESGOTO SANIT
ARIO,COM DIAMETRO DE 1200MM.FORNECIMENTO
10404 | ADICIONAL DE EXTENSAO EXCEDENTE A 1,0M EM TUBOS,C/FLANGES IN | M | 1 | 28595.34 | 0 | 28595.34
TEGRAL FUNDIDOS,CLASSE K-14,PN-16,P/ESG.SANIT,C/DIAM.1200MM
06.201.0446-A | ADICIONAL DE EXTENSAO EXCEDENTE A 1,0M,POR CADA 0,5M OU FRAC | M |  | 28595.34
AO EM TUBOS COM FLANGES INTEGRAL FUNDIDOS,CLASSE K-14,PN-16,
REVESTIMENTO INTERNO COM CIMENTO ALUMINOSO,PARA ESGOTO SANIT
ARIO,COM DIAMETRO DE 1200MM.FORNECIMENTO
10404 | ADICIONAL DE EXTENSAO EXCEDENTE A 1,0M EM TUBOS,C/FLANGES IN | M | 1 | 28595.34 | 0 | 28595.34
TEGRAL FUNDIDOS,CLASSE K-14,PN-16,P/ESG.SANIT,C/DIAM.1200MM
06.203.0012-0 | TUBO DE POLIETILENO DE ALTA DENSIDADE(PEAD),RESINA PE80/100, | M |  | 91.82
CONFORME ABNT NBR 15561,CLASSE PN-4/5,SDR 32,25,DE=160MM.FOR
NECIMENTO
10447 | TUBO DE PEAD, PE80/100, ABNT NBR 15561 CLASSE PN-4/5, SDR 3 | M | 1 | 91.827 | 0 | 91.827
2.25, DE=160MM
06.203.0012-A | TUBO DE POLIETILENO DE ALTA DENSIDADE(PEAD),RESINA PE80/100, | M |  | 91.82
CONFORME ABNT NBR 15561,CLASSE PN-4/5,SDR 32,25,DE=160MM.FOR
NECIMENTO
10447 | TUBO DE PEAD, PE80/100, ABNT NBR 15561 CLASSE PN-4/5, SDR 3 | M | 1 | 91.827 | 0 | 91.827
2.25, DE=160MM
06.203.0014-0 | TUBO DE POLIETILENO DE ALTA DENSIDADE(PEAD),RESINA PE80/100, | M |  | 145.67
CONFORME ABNT NBR 15561,CLASSE PN-4/5,SDR 32,25,DE=200MM.FOR
NECIMENTO
07853 | TUBO DE PEAD, PE80/100, ABNT NBR 15561, CLASSE PN-4/5, SDR 3 | M | 1 | 145.6779 | 0 | 145.6779
2.25, DE=200MM
06.203.0014-A | TUBO DE POLIETILENO DE ALTA DENSIDADE(PEAD),RESINA PE80/100, | M |  | 145.67
CONFORME ABNT NBR 15561,CLASSE PN-4/5,SDR 32,25,DE=200MM.FOR
NECIMENTO
07853 | TUBO DE PEAD, PE80/100, ABNT NBR 15561, CLASSE PN-4/5, SDR 3 | M | 1 | 145.6779 | 0 | 145.6779
2.25, DE=200MM
06.203.0016-0 | TUBO DE POLIETILENO DE ALTA DENSIDADE(PEAD),RESINA PE80/100, | M |  | 224.25
CONFORME ABNT NBR 15561,CLASSE PN-4/5,SDR 32,25,DE=250MM.FOR
NECIMENTO
07854 | TUBO DE PEAD, PE 80/100, ABNT NBR 15561,CLASSE PN-4/5, SDR 3 | M | 1 | 224.2515 | 0 | 224.2515
2.25, DE=250MM
06.203.0016-A | TUBO DE POLIETILENO DE ALTA DENSIDADE(PEAD),RESINA PE80/100, | M |  | 224.25
CONFORME ABNT NBR 15561,CLASSE PN-4/5,SDR 32,25,DE=250MM.FOR
NECIMENTO
07854 | TUBO DE PEAD, PE 80/100, ABNT NBR 15561,CLASSE PN-4/5, SDR 3 | M | 1 | 224.2515 | 0 | 224.2515
2.25, DE=250MM
06.203.0017-0 | TUBO DE POLIETILENO DE ALTA DENSIDADE(PEAD),RESINA PE80/100, | M |  | 280.76
CONFORME ABNT NBR 15561,CLASSE PN-4/5,SDR 32,25,DE=280MM.FOR
NECIMENTO
10452 | TUBO DE PEAD, PE80/100, ABNT NBR 15561, CLASSE PN-4/5, SDR 3 | M | 1 | 280.7604 | 0 | 280.7604
2.25, DE=280MM
06.203.0017-A | TUBO DE POLIETILENO DE ALTA DENSIDADE(PEAD),RESINA PE80/100, | M |  | 280.76
CONFORME ABNT NBR 15561,CLASSE PN-4/5,SDR 32,25,DE=280MM.FOR
NECIMENTO
10452 | TUBO DE PEAD, PE80/100, ABNT NBR 15561, CLASSE PN-4/5, SDR 3 | M | 1 | 280.7604 | 0 | 280.7604
2.25, DE=280MM
06.203.0020-0 | TUBO DE POLIETILENO DE ALTA DENSIDADE(PEAD),RESINA PE80/100, | M |  | 573.9
CONFORME ABNT NBR 15561,CLASSE PN-4/5,SDR 32,25,DE=400MM.FOR
NECIMENTO
07856 | TUBO DE PEAD, PE80/100, ABNT NBR 15561, CLASSE PN-4/5, SDR32 | M | 1 | 573.9003 | 0 | 573.9003
,25, DE=400MM
06.203.0020-A | TUBO DE POLIETILENO DE ALTA DENSIDADE(PEAD),RESINA PE80/100, | M |  | 573.9
CONFORME ABNT NBR 15561,CLASSE PN-4/5,SDR 32,25,DE=400MM.FOR
NECIMENTO
07856 | TUBO DE PEAD, PE80/100, ABNT NBR 15561, CLASSE PN-4/5, SDR32 | M | 1 | 573.9003 | 0 | 573.9003
,25, DE=400MM
06.203.0021-0 | TUBO DE POLIETILENO DE ALTA DENSIDADE(PEAD),RESINA PE80/100, | M |  | 739.49
CONFORME ABNT NBR 15561,CLASSE PN-4/5,SDR 32,25,DE=450MM.FOR
NECIMENTO
10456 | TUBO DE PEAD, PE80/100, ABNT NBR 15561, CLASSE PN-4/5, SDR 3 | M | 1 | 739.4946 | 0 | 739.4946
2,25, DE=450MM
06.203.0021-A | TUBO DE POLIETILENO DE ALTA DENSIDADE(PEAD),RESINA PE80/100, | M |  | 739.49
CONFORME ABNT NBR 15561,CLASSE PN-4/5,SDR 32,25,DE=450MM.FOR
NECIMENTO
10456 | TUBO DE PEAD, PE80/100, ABNT NBR 15561, CLASSE PN-4/5, SDR 3 | M | 1 | 739.4946 | 0 | 739.4946
2,25, DE=450MM
06.203.0022-0 | TUBO DE POLIETILENO DE ALTA DENSIDADE(PEAD),RESINA PE80/100, | M |  | 910.87
CONFORME ABNT NBR 15561,CLASSE PN-4/5,SDR 32,25,DE=500MM.FOR
NECIMENTO
10457 | TUBO PEAD PE 80/100,ABNT NBR 15561, CLASSE PN-4/5, SDR 3 | M | 1 | 910.8782 | 0 | 910.8782
2.25, DE=500MM
06.203.0022-A | TUBO DE POLIETILENO DE ALTA DENSIDADE(PEAD),RESINA PE80/100, | M |  | 910.87
CONFORME ABNT NBR 15561,CLASSE PN-4/5,SDR 32,25,DE=500MM.FOR
NECIMENTO
10457 | TUBO PEAD PE 80/100,ABNT NBR 15561, CLASSE PN-4/5, SDR 3 | M | 1 | 910.8782 | 0 | 910.8782
2.25, DE=500MM
06.203.0024-0 | TUBO DE POLIETILENO DE ALTA DENSIDADE(PEAD),RESINA PE80/100, | M |  | 1449.38
CONFORME ABNT NBR 15561,CLASSE PN-4/5,SDR 32,25,DE=630MM.FOR
NECIMENTO
10459 | TUBO PEAD PE 80/100,ABNT NBR 15561, CLASSE PN-4/5, SDR 3 | M | 1 | 1449.3876 | 0 | 1449.3876
2,25, DE=630MM
06.203.0024-A | TUBO DE POLIETILENO DE ALTA DENSIDADE(PEAD),RESINA PE80/100, | M |  | 1449.38
CONFORME ABNT NBR 15561,CLASSE PN-4/5,SDR 32,25,DE=630MM.FOR
NECIMENTO
10459 | TUBO PEAD PE 80/100,ABNT NBR 15561, CLASSE PN-4/5, SDR 3 | M | 1 | 1449.3876 | 0 | 1449.3876
2,25, DE=630MM
06.203.0025-0 | TUBO DE POLIETILENO DE ALTA DENSIDADE(PEAD),RESINA PE80/100, | M |  | 2335.25
CONFORME ABNT NBR 15561,CLASSE PN-4/5,SDR 32,25,DE=800MM.FOR
NECIMENTO
10460 | TUBO PEAD PE 80/100, ABNT NBR 15561, CLASSE PN-4/5, SDR 3 | M | 1 | 2335.2519 | 0 | 2335.2519
2,25 DE=800MM
06.203.0025-A | TUBO DE POLIETILENO DE ALTA DENSIDADE(PEAD),RESINA PE80/100, | M |  | 2335.25
CONFORME ABNT NBR 15561,CLASSE PN-4/5,SDR 32,25,DE=800MM.FOR
NECIMENTO
10460 | TUBO PEAD PE 80/100, ABNT NBR 15561, CLASSE PN-4/5, SDR 3 | M | 1 | 2335.2519 | 0 | 2335.2519
2,25 DE=800MM
06.203.0026-0 | TUBO DE POLIETILENO DE ALTA DENSIDADE(PEAD),RESINA PE80/100, | M |  | 2953.13
CONFORME ABNT NBR 15561,CLASSE PN-4/5,SDR 32,25,DE=900MM.FOR
NECIMENTO
10461 | TUBO PEAD PE 80/100,ABNT NBR 15561, CLASSE PN-4/5, SDR32 | M | 1 | 2953.1359 | 0 | 2953.1359
,25, DE=900MM
06.203.0026-A | TUBO DE POLIETILENO DE ALTA DENSIDADE(PEAD),RESINA PE80/100, | M |  | 2953.13
CONFORME ABNT NBR 15561,CLASSE PN-4/5,SDR 32,25,DE=900MM.FOR
NECIMENTO
10461 | TUBO PEAD PE 80/100,ABNT NBR 15561, CLASSE PN-4/5, SDR32 | M | 1 | 2953.1359 | 0 | 2953.1359
,25, DE=900MM
06.203.0027-0 | TUBO DE POLIETILENO DE ALTA DENSIDADE(PEAD),RESINA PE80/100, | M |  | 3648.86
CONFORME ABNT NBR 15561,CLASSE PN-4/5,SDR 32,25,DE=1000MM.FO
RNECIMENTO
10462 | TUBO PEAD PE 80/100,ABNT NBR 15561, CLASSE PN-4/5, SDR 3 | M | 1 | 3648.8653 | 0 | 3648.8653
2.25, DE=1000MM
06.203.0027-A | TUBO DE POLIETILENO DE ALTA DENSIDADE(PEAD),RESINA PE80/100, | M |  | 3648.86
CONFORME ABNT NBR 15561,CLASSE PN-4/5,SDR 32,25,DE=1000MM.FO
RNECIMENTO
10462 | TUBO PEAD PE 80/100,ABNT NBR 15561, CLASSE PN-4/5, SDR 3 | M | 1 | 3648.8653 | 0 | 3648.8653
2.25, DE=1000MM
06.203.0028-0 | TUBO DE POLIETILENO DE ALTA DENSIDADE(PEAD),RESINA PE80/100, | M |  | 5247.86
CONFORME ABNT NBR 15561,CLASSE PN-4/5,SDR 32,25,DE=1200MM.FO
RNECIMENTO
10463 | TUBO PEAD PE 80/100,ABNT NBR 15561, CLASSE PN-4/5, SDR 3 | M | 1 | 5247.8631 | 0 | 5247.8631
2,25, DE=1200MM
06.203.0028-A | TUBO DE POLIETILENO DE ALTA DENSIDADE(PEAD),RESINA PE80/100, | M |  | 5247.86
CONFORME ABNT NBR 15561,CLASSE PN-4/5,SDR 32,25,DE=1200MM.FO
RNECIMENTO
10463 | TUBO PEAD PE 80/100,ABNT NBR 15561, CLASSE PN-4/5, SDR 3 | M | 1 | 5247.8631 | 0 | 5247.8631
2,25, DE=1200MM
06.203.0048-0 | TUBO DE POLIETILENO DE ALTA DENSIDADE(PEAD),RESINA PE80/100, | M |  | 96.12
CONFORME ABNT NBR 15561,CLASSE PN-10/12,5,SDR 13,6,DE=110MM.
FORNECIMENTO
10469 | TUBO PEAD PE 80/100,ABNT NBR 15561, CLASSE PN-10/12,5, S | M | 1 | 96.1234 | 0 | 96.1234
DR 13,6, DE=110MM
06.203.0048-A | TUBO DE POLIETILENO DE ALTA DENSIDADE(PEAD),RESINA PE80/100, | M |  | 96.12
CONFORME ABNT NBR 15561,CLASSE PN-10/12,5,SDR 13,6,DE=110MM.
FORNECIMENTO
10469 | TUBO PEAD PE 80/100,ABNT NBR 15561, CLASSE PN-10/12,5, S | M | 1 | 96.1234 | 0 | 96.1234
DR 13,6, DE=110MM
06.203.0051-0 | TUBO DE POLIETILENO DE ALTA DENSIDADE(PEAD),RESINA PE80/100, | M |  | 202.44
CONFORME ABNT NBR 15561,CLASSE PN-10/12,5,SDR 13,6,DE=160MM.
FORNECIMENTO
10472 | TUBO PEAD PE 80/100,ABNT NBR 15561, CLASSE PN-10/12,5, S | M | 1 | 202.4417 | 0 | 202.4417
DR 13,6, DE=160MM
06.203.0051-A | TUBO DE POLIETILENO DE ALTA DENSIDADE(PEAD),RESINA PE80/100, | M |  | 202.44
CONFORME ABNT NBR 15561,CLASSE PN-10/12,5,SDR 13,6,DE=160MM.
FORNECIMENTO
10472 | TUBO PEAD PE 80/100,ABNT NBR 15561, CLASSE PN-10/12,5, S | M | 1 | 202.4417 | 0 | 202.4417
DR 13,6, DE=160MM
06.203.0053-0 | TUBO DE POLIETILENO DE ALTA DENSIDADE(PEAD),RESINA PE80/100, | M |  | 314.94
CONFORME ABNT NBR 15561,CLASSE PN-10/12,5,SDR 13,6,DE=200MM.
FORNECIMENTO
10474 | TUBO PEAD PE 80/100,ABNT NBR 15561, CLASSE PN-10/12,5, S | M | 1 | 314.9497 | 0 | 314.9497
DR 13,6, DE=200MM
06.203.0053-A | TUBO DE POLIETILENO DE ALTA DENSIDADE(PEAD),RESINA PE80/100, | M |  | 314.94
CONFORME ABNT NBR 15561,CLASSE PN-10/12,5,SDR 13,6,DE=200MM.
FORNECIMENTO
10474 | TUBO PEAD PE 80/100,ABNT NBR 15561, CLASSE PN-10/12,5, S | M | 1 | 314.9497 | 0 | 314.9497
DR 13,6, DE=200MM
06.203.0055-0 | TUBO DE POLIETILENO DE ALTA DENSIDADE(PEAD),RESINA PE80/100, | M |  | 491.54
CONFORME ABNT NBR 15561,CLASSE PN-10/12,5,SDR 13,6,DE=250MM.
FORNECIMENTO
10476 | TUBO PEAD PE 80/100,ABNT NBR 15561, CLASSE PN-10/12,5, S | M | 1 | 491.54 | 0 | 491.54
DR 13,6, DE=250MM
06.203.0055-A | TUBO DE POLIETILENO DE ALTA DENSIDADE(PEAD),RESINA PE80/100, | M |  | 491.54
CONFORME ABNT NBR 15561,CLASSE PN-10/12,5,SDR 13,6,DE=250MM.
FORNECIMENTO
10476 | TUBO PEAD PE 80/100,ABNT NBR 15561, CLASSE PN-10/12,5, S | M | 1 | 491.54 | 0 | 491.54
DR 13,6, DE=250MM
06.203.0057-0 | TUBO DE POLIETILENO DE ALTA DENSIDADE(PEAD),RESINA PE80/100, | M |  | 786.46
CONFORME ABNT NBR 15561,CLASSE PN-10/12,5,SDR 13,6,DE=315MM.
FORNECIMENTO
10478 | TUBO PEAD PE 80/100, ABNT NBR 15561, CLASSE PN-10/12,5, S | M | 1 | 786.464 | 0 | 786.464
DR 13,6, DE=315MM
06.203.0057-A | TUBO DE POLIETILENO DE ALTA DENSIDADE(PEAD),RESINA PE80/100, | M |  | 786.46
CONFORME ABNT NBR 15561,CLASSE PN-10/12,5,SDR 13,6,DE=315MM.
FORNECIMENTO
10478 | TUBO PEAD PE 80/100, ABNT NBR 15561, CLASSE PN-10/12,5, S | M | 1 | 786.464 | 0 | 786.464
DR 13,6, DE=315MM
06.203.0059-0 | TUBO DE POLIETILENO DE ALTA DENSIDADE(PEAD),RESINA PE80/100, | M |  | 1281.64
CONFORME ABNT NBR 15561,CLASSE PN-10/12,5,SDR 13,6,DE=400MM.
FORNECIMENTO
10480 | TUBO PEAD PE 80/100,ABNT NBR 15561, CLASSE PN-10/12,5, S | M | 1 | 1281.645 | 0 | 1281.645
DR 13,6, DE=400MM
06.203.0059-A | TUBO DE POLIETILENO DE ALTA DENSIDADE(PEAD),RESINA PE80/100, | M |  | 1281.64
CONFORME ABNT NBR 15561,CLASSE PN-10/12,5,SDR 13,6,DE=400MM.
FORNECIMENTO
10480 | TUBO PEAD PE 80/100,ABNT NBR 15561, CLASSE PN-10/12,5, S | M | 1 | 1281.645 | 0 | 1281.645
DR 13,6, DE=400MM
06.203.0061-0 | TUBO DE POLIETILENO DE ALTA DENSIDADE(PEAD),RESINA PE80/100, | M |  | 2002.57
CONFORME ABNT NBR 15561,CLASSE PN-10/12,5,SDR 13,6,DE=500MM.
FORNECIMENTO
10482 | TUBO PEAD PE 80/100,ABNT NBR 15561, CLASSE PN-10/12.5, S | M | 1 | 2002.5704 | 0 | 2002.5704
DR 13,6, DE=500MM
06.203.0061-A | TUBO DE POLIETILENO DE ALTA DENSIDADE(PEAD),RESINA PE80/100, | M |  | 2002.57
CONFORME ABNT NBR 15561,CLASSE PN-10/12,5,SDR 13,6,DE=500MM.
FORNECIMENTO
10482 | TUBO PEAD PE 80/100,ABNT NBR 15561, CLASSE PN-10/12.5, S | M | 1 | 2002.5704 | 0 | 2002.5704
DR 13,6, DE=500MM
06.203.0063-0 | TUBO DE POLIETILENO DE ALTA DENSIDADE(PEAD),RESINA PE80/100, | M |  | 3178.62
CONFORME ABNT NBR 15561,CLASSE PN-10/12,5,SDR 13,6,DE=630MM.
FORNECIMENTO
10484 | TUBO PEAD PE 80/100,ABNT NBR 15561, CLASSE PN-10/12,5, S | M | 1 | 3178.6253 | 0 | 3178.6253
DR 13,6, DE=630MM
06.203.0063-A | TUBO DE POLIETILENO DE ALTA DENSIDADE(PEAD),RESINA PE80/100, | M |  | 3178.62
CONFORME ABNT NBR 15561,CLASSE PN-10/12,5,SDR 13,6,DE=630MM.
FORNECIMENTO
10484 | TUBO PEAD PE 80/100,ABNT NBR 15561, CLASSE PN-10/12,5, S | M | 1 | 3178.6253 | 0 | 3178.6253
DR 13,6, DE=630MM
06.203.0064-0 | TUBO DE POLIETILENO DE ALTA DENSIDADE(PEAD),RESINA PE80/100, | M |  | 4997.86
CONFORME ABNT NBR 15561,CLASSE PN-10/12,5,SDR 13,6,DE=800MM.
FORNECIMENTO
10485 | TUBO PEAD PE 80/100,ABNT NBR 15561, CLASSE PN-10/12,5, S | M | 1 | 4997.8695 | 0 | 4997.8695
DR 13,6, DE=800
06.203.0064-A | TUBO DE POLIETILENO DE ALTA DENSIDADE(PEAD),RESINA PE80/100, | M |  | 4997.86
CONFORME ABNT NBR 15561,CLASSE PN-10/12,5,SDR 13,6,DE=800MM.
FORNECIMENTO
10485 | TUBO PEAD PE 80/100,ABNT NBR 15561, CLASSE PN-10/12,5, S | M | 1 | 4997.8695 | 0 | 4997.8695
DR 13,6, DE=800
06.203.0112-0 | COLARINHO DE POLIETILENO DE ALTA DENSIDADE(PEAD),RESINA PE80 | UN |  | 156.56
/100,CONFORME ABNT NBR 15561,CLASSE PN-4/5,SDR 32,25,DE=160M
M.FORNECIMENTO
10514 | COLARINHO PEAD PE 80/100,ABNT NBR 15561 CLASSE PN-4/5, SDR 3 | UN | 1 | 156.5646 | 0 | 156.5646
2,25, DE=160MM
06.203.0112-A | COLARINHO DE POLIETILENO DE ALTA DENSIDADE(PEAD),RESINA PE80 | UN |  | 156.56
/100,CONFORME ABNT NBR 15561,CLASSE PN-4/5,SDR 32,25,DE=160M
M.FORNECIMENTO
10514 | COLARINHO PEAD PE 80/100,ABNT NBR 15561 CLASSE PN-4/5, SDR 3 | UN | 1 | 156.5646 | 0 | 156.5646
2,25, DE=160MM
06.203.0114-0 | COLARINHO DE POLIETILENO DE ALTA DENSIDADE(PEAD),RESINA PE80 | UN |  | 251.23
/100,CONFORME ABNT NBR 15561,CLASSE PN-4/5,SDR 32,25,DE=200M
M.FORNECIMENTO
10516 | COLARINHO PEAD PE 80/100,ABNT NBR 15561 CLASSE PN-4/5, SDR 3 | UN | 1 | 251.2316 | 0 | 251.2316
2,25, DE =200MM
06.203.0114-A | COLARINHO DE POLIETILENO DE ALTA DENSIDADE(PEAD),RESINA PE80 | UN |  | 251.23
/100,CONFORME ABNT NBR 15561,CLASSE PN-4/5,SDR 32,25,DE=200M
M.FORNECIMENTO
10516 | COLARINHO PEAD PE 80/100,ABNT NBR 15561 CLASSE PN-4/5, SDR 3 | UN | 1 | 251.2316 | 0 | 251.2316
2,25, DE =200MM
06.203.0116-0 | COLARINHO DE POLIETILENO DE ALTA DENSIDADE(PEAD),RESINA PE80 | UN |  | 291.28
/100,CONFORME ABNT NBR 15561,CLASSE PN-4/5,SDR 32,25,DE=250M
M.FORNECIMENTO
10518 | COLARINHO PEAD PE 80/100,ABNT NBR 15561 CLASSE PN-4/5, SDR 3 | UN | 1 | 291.283 | 0 | 291.283
2,25, DE=250MM
06.203.0116-A | COLARINHO DE POLIETILENO DE ALTA DENSIDADE(PEAD),RESINA PE80 | UN |  | 291.28
/100,CONFORME ABNT NBR 15561,CLASSE PN-4/5,SDR 32,25,DE=250M
M.FORNECIMENTO
10518 | COLARINHO PEAD PE 80/100,ABNT NBR 15561 CLASSE PN-4/5, SDR 3 | UN | 1 | 291.283 | 0 | 291.283
2,25, DE=250MM
06.203.0117-0 | COLARINHO DE POLIETILENO DE ALTA DENSIDADE(PEAD),RESINA PE80 | UN |  | 471.02
/100,CONFORME ABNT NBR 15561,CLASSE PN-4/5,SDR 32,25,DE=280M
M.FORNECIMENTO
10519 | COLARINHO PEAD PE 80/100,ABNT NBR 15561,CLASSE PN-4/5, SDR 3 | UN | 1 | 471.0288 | 0 | 471.0288
2,25, DE = 280MM
06.203.0117-A | COLARINHO DE POLIETILENO DE ALTA DENSIDADE(PEAD),RESINA PE80 | UN |  | 471.02
/100,CONFORME ABNT NBR 15561,CLASSE PN-4/5,SDR 32,25,DE=280M
M.FORNECIMENTO
10519 | COLARINHO PEAD PE 80/100,ABNT NBR 15561,CLASSE PN-4/5, SDR 3 | UN | 1 | 471.0288 | 0 | 471.0288
2,25, DE = 280MM
06.203.0120-0 | COLARINHO DE POLIETILENO DE ALTA DENSIDADE(PEAD),RESINA PE80 | UN |  | 895.63
/100,CONFORME ABNT NBR 15561,CLASSE PN-4/5,SDR 32,25,DE=400M
M.FORNECIMENTO
10522 | COLARINHO PEAD PE 80/100,ABNT NBR 15561,CLASSE PN-4/5, SDR 3 | UN | 1 | 895.6344 | 0 | 895.6344
2,25, DE =400MM
06.203.0120-A | COLARINHO DE POLIETILENO DE ALTA DENSIDADE(PEAD),RESINA PE80 | UN |  | 895.63
/100,CONFORME ABNT NBR 15561,CLASSE PN-4/5,SDR 32,25,DE=400M
M.FORNECIMENTO
10522 | COLARINHO PEAD PE 80/100,ABNT NBR 15561,CLASSE PN-4/5, SDR 3 | UN | 1 | 895.6344 | 0 | 895.6344
2,25, DE =400MM
06.203.0121-0 | COLARINHO DE POLIETILENO DE ALTA DENSIDADE(PEAD),RESINA PE80 | UN |  | 2931.36
/100,CONFORME ABNT NBR 15561,CLASSE PN-4/5,SDR 32,25,DE=450M
M.FORNECIMENTO
10523 | COLARINHO PEAD PE 80/100,ABNT NBR 15561,CLASSE PN-4/5, SDR 3 | UN | 1 | 2931.3625 | 0 | 2931.3625
2,25, DE=450MM
06.203.0121-A | COLARINHO DE POLIETILENO DE ALTA DENSIDADE(PEAD),RESINA PE80 | UN |  | 2931.36
/100,CONFORME ABNT NBR 15561,CLASSE PN-4/5,SDR 32,25,DE=450M
M.FORNECIMENTO
10523 | COLARINHO PEAD PE 80/100,ABNT NBR 15561,CLASSE PN-4/5, SDR 3 | UN | 1 | 2931.3625 | 0 | 2931.3625
2,25, DE=450MM
06.203.0122-0 | COLARINHO DE POLIETILENO DE ALTA DENSIDADE(PEAD),RESINA PE80 | UN |  | 3057.42
/100,CONFORME ABNT NBR 15561,CLASSE PN-4/5,SDR 32,25,DE=500M
M.FORNECIMENTO
10524 | COLARINHO PEAD PE 80/100,ABNT NBR15561, CLASSE PN-4/5, SDR 3 | UN | 1 | 3057.4274 | 0 | 3057.4274
2,25, DE=500MM
06.203.0122-A | COLARINHO DE POLIETILENO DE ALTA DENSIDADE(PEAD),RESINA PE80 | UN |  | 3057.42
/100,CONFORME ABNT NBR 15561,CLASSE PN-4/5,SDR 32,25,DE=500M
M.FORNECIMENTO
10524 | COLARINHO PEAD PE 80/100,ABNT NBR15561, CLASSE PN-4/5, SDR 3 | UN | 1 | 3057.4274 | 0 | 3057.4274
2,25, DE=500MM
06.203.0124-0 | COLARINHO DE POLIETILENO DE ALTA DENSIDADE(PEAD),RESINA PE80 | UN |  | 4780.68
/100,CONFORME ABNT NBR 15561,CLASSE PN-4/5,SDR 32,25,DE=630M
M.FORNECIMENTO
10526 | COLARINHO PEAD PE 80/100,ABNT NBR 15561,CLASSE PN-4/5, SDR 3 | UN | 1 | 4780.6816 | 0 | 4780.6816
2,25,DE=630MM
06.203.0124-A | COLARINHO DE POLIETILENO DE ALTA DENSIDADE(PEAD),RESINA PE80 | UN |  | 4780.68
/100,CONFORME ABNT NBR 15561,CLASSE PN-4/5,SDR 32,25,DE=630M
M.FORNECIMENTO
10526 | COLARINHO PEAD PE 80/100,ABNT NBR 15561,CLASSE PN-4/5, SDR 3 | UN | 1 | 4780.6816 | 0 | 4780.6816
2,25,DE=630MM
06.203.0125-0 | COLARINHO DE POLIETILENO DE ALTA DENSIDADE(PEAD),RESINA PE80 | UN |  | 10761.69
/100,CONFORME ABNT NBR 15561,CLASSE PN-4/5,SDR 32,25,DE=800M
M.FORNECIMENTO
10527 | COLARINHO PEAD PE 80/100,ABNT NBR 15561,CLASSE PN-4/5, SDR 3 | UN | 1 | 10761.6918 | 0 | 10761.6918
2,25,DE=800MM
06.203.0125-A | COLARINHO DE POLIETILENO DE ALTA DENSIDADE(PEAD),RESINA PE80 | UN |  | 10761.69
/100,CONFORME ABNT NBR 15561,CLASSE PN-4/5,SDR 32,25,DE=800M
M.FORNECIMENTO
10527 | COLARINHO PEAD PE 80/100,ABNT NBR 15561,CLASSE PN-4/5, SDR 3 | UN | 1 | 10761.6918 | 0 | 10761.6918
2,25,DE=800MM
06.203.0126-0 | COLARINHO DE POLIETILENO DE ALTA DENSIDADE(PEAD),RESINA PE80 | UN |  | 19383.38
/100,CONFORME ABNT NBR 15561,CLASSE PN-4/5,SDR 32,25,DE=900M
M.FORNECIMENTO
10528 | COLARINHO PEAD PE 80/100,ABNT NBR 15561,CLASSE PN-4/5, SDR 3 | UN | 1 | 19383.3884 | 0 | 19383.3884
2,25, DE=900MM
06.203.0126-A | COLARINHO DE POLIETILENO DE ALTA DENSIDADE(PEAD),RESINA PE80 | UN |  | 19383.38
/100,CONFORME ABNT NBR 15561,CLASSE PN-4/5,SDR 32,25,DE=900M
M.FORNECIMENTO
10528 | COLARINHO PEAD PE 80/100,ABNT NBR 15561,CLASSE PN-4/5, SDR 3 | UN | 1 | 19383.3884 | 0 | 19383.3884
2,25, DE=900MM
06.203.0127-0 | COLARINHO DE POLIETILENO DE ALTA DENSIDADE(PEAD),RESINA PE80 | UN |  | 23011.35
/100,CONFORME ABNT NBR 15561,CLASSE PN-4/5,SDR 32,25,DE=1000
MM.FORNECIMENTO
10529 | COLARINHO PEAD PE 80/100,ABNT NBR 15561,CLASSE PN-4/5, SDR 3 | UN | 1 | 23011.3541 | 0 | 23011.3541
2,25, DE=1000MM
06.203.0127-A | COLARINHO DE POLIETILENO DE ALTA DENSIDADE(PEAD),RESINA PE80 | UN |  | 23011.35
/100,CONFORME ABNT NBR 15561,CLASSE PN-4/5,SDR 32,25,DE=1000
MM.FORNECIMENTO
10529 | COLARINHO PEAD PE 80/100,ABNT NBR 15561,CLASSE PN-4/5, SDR 3 | UN | 1 | 23011.3541 | 0 | 23011.3541
2,25, DE=1000MM
06.203.0128-0 | COLARINHO DE POLIETILENO DE ALTA DENSIDADE(PEAD),RESINA PE80 | UN |  | 25837.22
/100,CONFORME ABNT NBR 15561,CLASSE PN-4/5,SDR 32,25,DE=1200
MM.FORNECIMENTO
10530 | COLARINHO PEAD PE 80/100,ABNT NBR 15561,CLASSE PN-4/5, SDR 3 | UN | 1 | 25837.2236 | 0 | 25837.2236
2,25, DE=1200MM
06.203.0128-A | COLARINHO DE POLIETILENO DE ALTA DENSIDADE(PEAD),RESINA PE80 | UN |  | 25837.22
/100,CONFORME ABNT NBR 15561,CLASSE PN-4/5,SDR 32,25,DE=1200
MM.FORNECIMENTO
10530 | COLARINHO PEAD PE 80/100,ABNT NBR 15561,CLASSE PN-4/5, SDR 3 | UN | 1 | 25837.2236 | 0 | 25837.2236
2,25, DE=1200MM
06.203.0139-0 | COLARINHO DE POLIETILENO DE ALTA DENSIDADE(PEAD),RESINA PE80 | UN |  | 135.93
/100,CONFORME ABNT NBR 15561,CLASSE PN-10/12,5,SDR 13,6,DE=1
10MM.FORNECIMENTO
10534 | COLARINHO PEAD PE 80/100,ABNT NBR 15561,CLASSE PN-10/12,5, S | UN | 1 | 135.9321 | 0 | 135.9321
DR 13,6, DE=110MM
06.203.0139-A | COLARINHO DE POLIETILENO DE ALTA DENSIDADE(PEAD),RESINA PE80 | UN |  | 135.93
/100,CONFORME ABNT NBR 15561,CLASSE PN-10/12,5,SDR 13,6,DE=1
10MM.FORNECIMENTO
10534 | COLARINHO PEAD PE 80/100,ABNT NBR 15561,CLASSE PN-10/12,5, S | UN | 1 | 135.9321 | 0 | 135.9321
DR 13,6, DE=110MM
06.203.0142-0 | COLARINHO DE POLIETILENO DE ALTA DENSIDADE(PEAD),RESINA PE80 | UN |  | 179.62
/100,CONFORME ABNT NBR 15561,CLASSE PN-10/12,5,SDR 13,6,DE=1
60MM.FORNECIMENTO
10537 | COLARINHO PEAD PE 80/100,ABNT NBR 15561,CLASSE PN-10/12,5, S | UN | 1 | 179.6245 | 0 | 179.6245
DR 13,6, DE=160MM
06.203.0142-A | COLARINHO DE POLIETILENO DE ALTA DENSIDADE(PEAD),RESINA PE80 | UN |  | 179.62
/100,CONFORME ABNT NBR 15561,CLASSE PN-10/12,5,SDR 13,6,DE=1
60MM.FORNECIMENTO
10537 | COLARINHO PEAD PE 80/100,ABNT NBR 15561,CLASSE PN-10/12,5, S | UN | 1 | 179.6245 | 0 | 179.6245
DR 13,6, DE=160MM
06.203.0144-0 | COLARINHO DE POLIETILENO DE ALTA DENSIDADE(PEAD),RESINA PE80 | UN |  | 278.47
/100,CONFORME ABNT NBR 15561,CLASSE PN-10/12,5,SDR 13,6,DE=2
00MM.FORNECIMENTO
10539 | COLARINHO PEAD PE 80/100,ABNT NBR 15561,CLASSE PN-10/12,5, S | UN | 1 | 278.4787 | 0 | 278.4787
DR 13,6, DE = 200MM
06.203.0144-A | COLARINHO DE POLIETILENO DE ALTA DENSIDADE(PEAD),RESINA PE80 | UN |  | 278.47
/100,CONFORME ABNT NBR 15561,CLASSE PN-10/12,5,SDR 13,6,DE=2
00MM.FORNECIMENTO
10539 | COLARINHO PEAD PE 80/100,ABNT NBR 15561,CLASSE PN-10/12,5, S | UN | 1 | 278.4787 | 0 | 278.4787
DR 13,6, DE = 200MM
06.203.0146-0 | COLARINHO DE POLIETILENO DE ALTA DENSIDADE(PEAD),RESINA PE80 | UN |  | 481.95
/100,CONFORME ABNT NBR 15561,CLASSE PN-10/12,5,SDR 13,6,DE=2
50MM.FORNECIMENTO
10541 | COLARINHO PEAD PE 80/100,ABNT NBR 15561,CLASSE PN-10/12,5, S | UN | 1 | 481.9519 | 0 | 481.9519
DR 13,6, DE=250MM
06.203.0146-A | COLARINHO DE POLIETILENO DE ALTA DENSIDADE(PEAD),RESINA PE80 | UN |  | 481.95
/100,CONFORME ABNT NBR 15561,CLASSE PN-10/12,5,SDR 13,6,DE=2
50MM.FORNECIMENTO
10541 | COLARINHO PEAD PE 80/100,ABNT NBR 15561,CLASSE PN-10/12,5, S | UN | 1 | 481.9519 | 0 | 481.9519
DR 13,6, DE=250MM
06.203.0148-0 | COLARINHO DE POLIETILENO DE ALTA DENSIDADE(PEAD),RESINA PE80 | UN |  | 604.41
/100,CONFORME ABNT NBR 15561,CLASSE PN-10/12,5,SDR 13,6,DE=3
15MM.FORNECIMENTO
10543 | COLARINHO PEAD PE 80/100,ABNT NBR 15561,CLASSE PN-10/12,5, S | UN | 1 | 604.4122 | 0 | 604.4122
DR 13,6, DE = 315MM
06.203.0148-A | COLARINHO DE POLIETILENO DE ALTA DENSIDADE(PEAD),RESINA PE80 | UN |  | 604.41
/100,CONFORME ABNT NBR 15561,CLASSE PN-10/12,5,SDR 13,6,DE=3
15MM.FORNECIMENTO
10543 | COLARINHO PEAD PE 80/100,ABNT NBR 15561,CLASSE PN-10/12,5, S | UN | 1 | 604.4122 | 0 | 604.4122
DR 13,6, DE = 315MM
06.203.0150-0 | COLARINHO DE POLIETILENO DE ALTA DENSIDADE(PEAD),RESINA PE80 | UN |  | 1010.99
/100,CONFORME ABNT NBR 15561,CLASSE PN-10/12,5,SDR 13,6,DE=4
00MM.FORNECIMENTO
10545 | COLARINHO PEAD PE 80/100,ABNT NBR 15561,CLASSE PN-10/12,5, S | UN | 1 | 1010.9946 | 0 | 1010.9946
DR 13,6, DE = 400MM
06.203.0150-A | COLARINHO DE POLIETILENO DE ALTA DENSIDADE(PEAD),RESINA PE80 | UN |  | 1010.99
/100,CONFORME ABNT NBR 15561,CLASSE PN-10/12,5,SDR 13,6,DE=4
00MM.FORNECIMENTO
10545 | COLARINHO PEAD PE 80/100,ABNT NBR 15561,CLASSE PN-10/12,5, S | UN | 1 | 1010.9946 | 0 | 1010.9946
DR 13,6, DE = 400MM
06.203.0152-0 | COLARINHO DE POLIETILENO DE ALTA DENSIDADE(PEAD),RESINA PE80 | UN |  | 3471.12
/100,CONFORME ABNT NBR 15561,CLASSE PN-10/12,5,SDR 13,6,DE=5
00MM.FORNECIMENTO
10547 | COLARINHO PEAD PE 80/100,ABNT NBR15561, CLASSE PN-10/12,5, S | UN | 1 | 3471.122 | 0 | 3471.122
DR13,6, DE = 500MM
06.203.0152-A | COLARINHO DE POLIETILENO DE ALTA DENSIDADE(PEAD),RESINA PE80 | UN |  | 3471.12
/100,CONFORME ABNT NBR 15561,CLASSE PN-10/12,5,SDR 13,6,DE=5
00MM.FORNECIMENTO
10547 | COLARINHO PEAD PE 80/100,ABNT NBR15561, CLASSE PN-10/12,5, S | UN | 1 | 3471.122 | 0 | 3471.122
DR13,6, DE = 500MM
06.203.0154-0 | COLARINHO DE POLIETILENO DE ALTA DENSIDADE(PEAD),RESINA PE80 | UN |  | 5274.49
/100,CONFORME ABNT NBR 15561,CLASSE PN-10/12,5,SDR 13,6,DE=6
30MM.FORNECIMENTO
10549 | COLARINHO PEAD PE 80/100,ABNT NBR 15561,CLASSE PN-10/12,5, S | UN | 1 | 5274.4912 | 0 | 5274.4912
DR 13,6, DE=630MM
06.203.0154-A | COLARINHO DE POLIETILENO DE ALTA DENSIDADE(PEAD),RESINA PE80 | UN |  | 5274.49
/100,CONFORME ABNT NBR 15561,CLASSE PN-10/12,5,SDR 13,6,DE=6
30MM.FORNECIMENTO
10549 | COLARINHO PEAD PE 80/100,ABNT NBR 15561,CLASSE PN-10/12,5, S | UN | 1 | 5274.4912 | 0 | 5274.4912
DR 13,6, DE=630MM
06.203.0155-0 | COLARINHO DE POLIETILENO DE ALTA DENSIDADE(PEAD),RESINA PE80 | UN |  | 11964.05
/100,CONFORME ABNT NBR 15561,CLASSE PN-10/12,5,SDR 13,6,DE=8
00MM.FORNECIMENTO
10550 | COLARINHO PEAD PE 80/100,ABNT NBR 15561,CLASSE PN-10/12,5, S | UN | 1 | 11964.0593 | 0 | 11964.0593
DR 13,6, DE =800MM
06.203.0155-A | COLARINHO DE POLIETILENO DE ALTA DENSIDADE(PEAD),RESINA PE80 | UN |  | 11964.05
/100,CONFORME ABNT NBR 15561,CLASSE PN-10/12,5,SDR 13,6,DE=8
00MM.FORNECIMENTO
10550 | COLARINHO PEAD PE 80/100,ABNT NBR 15561,CLASSE PN-10/12,5, S | UN | 1 | 11964.0593 | 0 | 11964.0593
DR 13,6, DE =800MM
06.203.0198-0 | LUVA DE ELETROFUSAO DE POLIETILENO DE ALTA DENSIDADE(PEAD),R | UN |  | 113.04
ESINA PE80/100,CONFORME ABNT NBR 15561,CLASSE PN-10/12,5,SDR
13,6,DE=110MM.FORNECIMENTO
10576 | LUVA DE ELETROFUSAO DE PEAD PE80/100, ABNT NBR, 15561, CLA | UN | 1 | 113.0421 | 0 | 113.0421
SSE PN10/12,5, SDR 13,6, DE=110MM
06.203.0198-A | LUVA DE ELETROFUSAO DE POLIETILENO DE ALTA DENSIDADE(PEAD),R | UN |  | 113.04
ESINA PE80/100,CONFORME ABNT NBR 15561,CLASSE PN-10/12,5,SDR
13,6,DE=110MM.FORNECIMENTO
10576 | LUVA DE ELETROFUSAO DE PEAD PE80/100, ABNT NBR, 15561, CLA | UN | 1 | 113.0421 | 0 | 113.0421
SSE PN10/12,5, SDR 13,6, DE=110MM
06.203.0201-0 | LUVA DE ELETROFUSAO DE POLIETILENO DE ALTA DENSIDADE(PEAD),R | UN |  | 160.2
ESINA PE80/100,CONFORME ABNT NBR 15561,CLASSE PN-10/12,5,SDR
13,6,DE=160MM.FORNECIMENTO
10579 | LUVA DE ELETROFUSAO PEAD PE80/100, ABNT NBR 15561, CLASSE PN | UN | 1 | 160.2056 | 0 | 160.2056
-10/12,5, SDR 13,6, DE=160MM
06.203.0201-A | LUVA DE ELETROFUSAO DE POLIETILENO DE ALTA DENSIDADE(PEAD),R | UN |  | 160.2
ESINA PE80/100,CONFORME ABNT NBR 15561,CLASSE PN-10/12,5,SDR
13,6,DE=160MM.FORNECIMENTO
10579 | LUVA DE ELETROFUSAO PEAD PE80/100, ABNT NBR 15561, CLASSE PN | UN | 1 | 160.2056 | 0 | 160.2056
-10/12,5, SDR 13,6, DE=160MM
06.203.0203-0 | LUVA DE ELETROFUSAO DE POLIETILENO DE ALTA DENSIDADE(PEAD),R | UN |  | 225.41
ESINA PE80/100,CONFORME ABNT NBR 15561,CLASSE PN-10/12,5,SDR
13,6,DE=200MM.FORNECIMENTO
10581 | LUVA DE ELETROFUSAO DE PEAD, PE80/100, ABNT NBR 15561, CLAS | UN | 1 | 225.41 | 0 | 225.41
SE PN-10/12,5, SDR 13,6, DE=200MM
06.203.0203-A | LUVA DE ELETROFUSAO DE POLIETILENO DE ALTA DENSIDADE(PEAD),R | UN |  | 225.41
ESINA PE80/100,CONFORME ABNT NBR 15561,CLASSE PN-10/12,5,SDR
13,6,DE=200MM.FORNECIMENTO
10581 | LUVA DE ELETROFUSAO DE PEAD, PE80/100, ABNT NBR 15561, CLAS | UN | 1 | 225.41 | 0 | 225.41
SE PN-10/12,5, SDR 13,6, DE=200MM
06.203.0205-0 | LUVA DE ELETROFUSAO DE POLIETILENO DE ALTA DENSIDADE(PEAD),R | UN |  | 430.61
ESINA PE80/100,CONFORME ABNT NBR 15561,CLASSE PN-10/12,5,SDR
13,6,DE=250MM.FORNECIMENTO
10583 | LUVA DE ELETROFUSAO DE PEAD, PE80/100, ABNT NBR 15561, CLAS | UN | 1 | 430.6133 | 0 | 430.6133
SE PN-10/12,5, SDR 13,6, DE =250MM
06.203.0205-A | LUVA DE ELETROFUSAO DE POLIETILENO DE ALTA DENSIDADE(PEAD),R | UN |  | 430.61
ESINA PE80/100,CONFORME ABNT NBR 15561,CLASSE PN-10/12,5,SDR
13,6,DE=250MM.FORNECIMENTO
10583 | LUVA DE ELETROFUSAO DE PEAD, PE80/100, ABNT NBR 15561, CLAS | UN | 1 | 430.6133 | 0 | 430.6133
SE PN-10/12,5, SDR 13,6, DE =250MM
06.203.0207-0 | LUVA DE ELETROFUSAO DE POLIETILENO DE ALTA DENSIDADE(PEAD),R | UN |  | 670.48
ESINA PE80/100,CONFORME ABNT NBR 15561,CLASSE PN-10/12,5,SDR
13,6,DE=315MM.FORNECIMENTO
10585 | LUVA DE ELETROFUSAO DE PEAD, PE80/100, ABNT NBR 15561, CLAS | UN | 1 | 670.4848 | 0 | 670.4848
SE PN-10/12,5, SDR 13,6, DE = 315MM
06.203.0207-A | LUVA DE ELETROFUSAO DE POLIETILENO DE ALTA DENSIDADE(PEAD),R | UN |  | 670.48
ESINA PE80/100,CONFORME ABNT NBR 15561,CLASSE PN-10/12,5,SDR
13,6,DE=315MM.FORNECIMENTO
10585 | LUVA DE ELETROFUSAO DE PEAD, PE80/100, ABNT NBR 15561, CLAS | UN | 1 | 670.4848 | 0 | 670.4848
SE PN-10/12,5, SDR 13,6, DE = 315MM
06.203.0209-0 | LUVA DE ELETROFUSAO DE POLIETILENO DE ALTA DENSIDADE(PEAD),R | UN |  | 1720.81
ESINA PE80/100,CONFORME ABNT NBR 15561,CLASSE PN-10/12,5,SDR
13,6,DE=400MM.FORNECIMENTO
10587 | LUVA DE ELETROFUSAO DE PEAD, PE80/100, ABNT NBR 15561, CLAS | UN | 1 | 1720.81 | 0 | 1720.81
SE PN-10/12,5, SDR 13,6, DE=400MM
06.203.0209-A | LUVA DE ELETROFUSAO DE POLIETILENO DE ALTA DENSIDADE(PEAD),R | UN |  | 1720.81
ESINA PE80/100,CONFORME ABNT NBR 15561,CLASSE PN-10/12,5,SDR
13,6,DE=400MM.FORNECIMENTO
10587 | LUVA DE ELETROFUSAO DE PEAD, PE80/100, ABNT NBR 15561, CLAS | UN | 1 | 1720.81 | 0 | 1720.81
SE PN-10/12,5, SDR 13,6, DE=400MM
06.250.0012-0 | TUBO DE CONCRETO ARMADO,CLASSE EA-2,CONFORME ABNT NBR-8890,J | M |  | 236
UNTA ELASTICA,PARA ESGOTO SANITARIO,COM DIAMETRO DE 400MM,IN
CLUSIVE ANEL DE BORRACHA.FORNECIMENTO
01407 | TUBO DE CONCRETO ARMADO, ESGOTO, EA2, 0400MM | M | 1 | 236 | 0 | 236
06.250.0012-A | TUBO DE CONCRETO ARMADO,CLASSE EA-2,CONFORME ABNT NBR-8890,J | M |  | 236
UNTA ELASTICA,PARA ESGOTO SANITARIO,COM DIAMETRO DE 400MM,IN
CLUSIVE ANEL DE BORRACHA.FORNECIMENTO
01407 | TUBO DE CONCRETO ARMADO, ESGOTO, EA2, 0400MM | M | 1 | 236 | 0 | 236
06.250.0013-0 | TUBO DE CONCRETO ARMADO,CLASSE EA-2,CONFORME ABNT NBR-8890,J | M |  | 326.47
UNTA ELASTICA,PARA ESGOTO SANITARIO,COM DIAMETRO DE 500MM,IN
CLUSIVE ANEL DE BORRACHA.FORNECIMENTO
01408 | TUBO DE CONCRETO ARMADO, ESGOTO, EA2, 0500MM | M | 1 | 326.47 | 0 | 326.47
06.250.0013-A | TUBO DE CONCRETO ARMADO,CLASSE EA-2,CONFORME ABNT NBR-8890,J | M |  | 326.47
UNTA ELASTICA,PARA ESGOTO SANITARIO,COM DIAMETRO DE 500MM,IN
CLUSIVE ANEL DE BORRACHA.FORNECIMENTO
01408 | TUBO DE CONCRETO ARMADO, ESGOTO, EA2, 0500MM | M | 1 | 326.47 | 0 | 326.47
06.250.0014-0 | TUBO DE CONCRETO ARMADO,CLASSE EA-2,CONFORME ABNT NBR-8890,J | M |  | 426
UNTA ELASTICA,PARA ESGOTO SANITARIO,COM DIAMETRO DE 600MM,IN
CLUSIVE ANEL DE BORRACHA.FORNECIMENTO
01409 | TUBO DE CONCRETO ARMADO, ESGOTO, EA2, 0600MM | M | 1 | 426 | 0 | 426
06.250.0014-A | TUBO DE CONCRETO ARMADO,CLASSE EA-2,CONFORME ABNT NBR-8890,J | M |  | 426
UNTA ELASTICA,PARA ESGOTO SANITARIO,COM DIAMETRO DE 600MM,IN
CLUSIVE ANEL DE BORRACHA.FORNECIMENTO
01409 | TUBO DE CONCRETO ARMADO, ESGOTO, EA2, 0600MM | M | 1 | 426 | 0 | 426
06.250.0015-0 | TUBO DE CONCRETO ARMADO,CLASSE EA-2,CONFORME ABNT NBR-8890,J | M |  | 528
UNTA ELASTICA,PARA ESGOTO SANITARIO,COM DIAMETRO DE 700MM,IN
CLUSIVE ANEL DE BORRACHA.FORNECIMENTO
01410 | TUBO DE CONCRETO ARMADO, ESGOTO, EA2, 0700MM | M | 1 | 528 | 0 | 528
06.250.0015-A | TUBO DE CONCRETO ARMADO,CLASSE EA-2,CONFORME ABNT NBR-8890,J | M |  | 528
UNTA ELASTICA,PARA ESGOTO SANITARIO,COM DIAMETRO DE 700MM,IN
CLUSIVE ANEL DE BORRACHA.FORNECIMENTO
01410 | TUBO DE CONCRETO ARMADO, ESGOTO, EA2, 0700MM | M | 1 | 528 | 0 | 528
06.250.0016-0 | TUBO DE CONCRETO ARMADO,CLASSE EA-2,CONFORME ABNT NBR-8890,J | M |  | 620
UNTA ELASTICA,PARA ESGOTO SANITARIO,COM DIAMETRO DE 800MM,IN
CLUSIVE ANEL DE BORRACHA.FORNECIMENTO
01411 | TUBO DE CONCRETO ARMADO, ESGOTO, EA2, 0800MM | M | 1 | 620 | 0 | 620
06.250.0016-A | TUBO DE CONCRETO ARMADO,CLASSE EA-2,CONFORME ABNT NBR-8890,J | M |  | 620
UNTA ELASTICA,PARA ESGOTO SANITARIO,COM DIAMETRO DE 800MM,IN
CLUSIVE ANEL DE BORRACHA.FORNECIMENTO
01411 | TUBO DE CONCRETO ARMADO, ESGOTO, EA2, 0800MM | M | 1 | 620 | 0 | 620
06.250.0017-0 | TUBO DE CONCRETO ARMADO,CLASSE EA-2,CONFORME ABNT NBR-8890,J | M |  | 823
UNTA ELASTICA,PARA ESGOTO SANITARIO,COM DIAMETRO DE 900MM,IN
CLUSIVE ANEL DE BORRACHA.FORNECIMENTO
01412 | TUBO DE CONCRETO ARMADO, ESGOTO, EA2, 0900MM | M | 1 | 823 | 0 | 823
06.250.0017-A | TUBO DE CONCRETO ARMADO,CLASSE EA-2,CONFORME ABNT NBR-8890,J | M |  | 823
UNTA ELASTICA,PARA ESGOTO SANITARIO,COM DIAMETRO DE 900MM,IN
CLUSIVE ANEL DE BORRACHA.FORNECIMENTO
01412 | TUBO DE CONCRETO ARMADO, ESGOTO, EA2, 0900MM | M | 1 | 823 | 0 | 823
06.250.0018-0 | TUBO DE CONCRETO ARMADO,CLASSE EA-2,CONFORME ABNT NBR-8890,J | M |  | 978
UNTA ELASTICA,PARA ESGOTO SANITARIO,COM DIAMETRO DE 1000MM,I
NCLUSIVE ANEL DE BORRACHA.FORNECIMENTO
01413 | TUBO DE CONCRETO ARMADO, ESGOTO, EA2, 1000MM | M | 1 | 978 | 0 | 978
06.250.0018-A | TUBO DE CONCRETO ARMADO,CLASSE EA-2,CONFORME ABNT NBR-8890,J | M |  | 978
UNTA ELASTICA,PARA ESGOTO SANITARIO,COM DIAMETRO DE 1000MM,I
NCLUSIVE ANEL DE BORRACHA.FORNECIMENTO
01413 | TUBO DE CONCRETO ARMADO, ESGOTO, EA2, 1000MM | M | 1 | 978 | 0 | 978
06.250.0020-0 | TUBO DE CONCRETO ARMADO,CLASSE EA-2,CONFORME ABNT NBR-8890,J | M |  | 1415
UNTA ELASTICA,PARA ESGOTO SANITARIO,COM DIAMETRO DE 1200MM,I
NCLUSIVE ANEL DE BORRACHA.FORNECIMENTO
01414 | TUBO DE CONCRETO ARMADO, ESGOTO, EA2, 1200MM | M | 1 | 1415 | 0 | 1415
06.250.0020-A | TUBO DE CONCRETO ARMADO,CLASSE EA-2,CONFORME ABNT NBR-8890,J | M |  | 1415
UNTA ELASTICA,PARA ESGOTO SANITARIO,COM DIAMETRO DE 1200MM,I
NCLUSIVE ANEL DE BORRACHA.FORNECIMENTO
01414 | TUBO DE CONCRETO ARMADO, ESGOTO, EA2, 1200MM | M | 1 | 1415 | 0 | 1415
06.250.0021-0 | TUBO DE CONCRETO ARMADO,CLASSE EA-2,CONFORME ABNT NBR-8890,J | M |  | 2015.43
UNTA ELASTICA,PARA ESGOTO SANITARIO,COM DIAMETRO DE 1500MM,I
NCLUSIVE ANEL DE BORRACHA.FORNECIMENTO
01415 | TUBO DE CONCRETO ARMADO, ESGOTO, EA2, 1500MM | M | 1 | 2015.4327 | 0 | 2015.4327
06.250.0021-A | TUBO DE CONCRETO ARMADO,CLASSE EA-2,CONFORME ABNT NBR-8890,J | M |  | 2015.43
UNTA ELASTICA,PARA ESGOTO SANITARIO,COM DIAMETRO DE 1500MM,I
NCLUSIVE ANEL DE BORRACHA.FORNECIMENTO
01415 | TUBO DE CONCRETO ARMADO, ESGOTO, EA2, 1500MM | M | 1 | 2015.4327 | 0 | 2015.4327
06.250.0031-0 | TUBO DE CONCRETO ARMADO,CLASSE EA-3,CONFORME ABNT NBR 8890,J | M |  | 259
UNTA ELASTICA,PARA ESGOTO SANITARIO,COM DIAMETRO DE 400MM,IN
CLUSIVE ANEL DE BORRACHA.FORNECIMENTO
10622 | TUBO DE CONCRETO ARMADO, ESGOTO, EA3, 400MM | M | 1 | 259 | 0 | 259
06.250.0031-A | TUBO DE CONCRETO ARMADO,CLASSE EA-3,CONFORME ABNT NBR 8890,J | M |  | 259
UNTA ELASTICA,PARA ESGOTO SANITARIO,COM DIAMETRO DE 400MM,IN
CLUSIVE ANEL DE BORRACHA.FORNECIMENTO
10622 | TUBO DE CONCRETO ARMADO, ESGOTO, EA3, 400MM | M | 1 | 259 | 0 | 259
06.250.0032-0 | TUBO DE CONCRETO ARMADO,CLASSE EA-3,CONFORME ABNT NBR 8890,J | M |  | 380
UNTA ELASTICA,PARA ESGOTO SANITARIO,COM DIAMETRO DE 500MM,IN
CLUSIVE ANEL DE BORRACHA.FORNECIMENTO
10623 | TUBO DE CONCRETO ARMADO, ESGOTO, EA3, 500MM | M | 1 | 380 | 0 | 380
06.250.0032-A | TUBO DE CONCRETO ARMADO,CLASSE EA-3,CONFORME ABNT NBR 8890,J | M |  | 380
UNTA ELASTICA,PARA ESGOTO SANITARIO,COM DIAMETRO DE 500MM,IN
CLUSIVE ANEL DE BORRACHA.FORNECIMENTO
10623 | TUBO DE CONCRETO ARMADO, ESGOTO, EA3, 500MM | M | 1 | 380 | 0 | 380
06.250.0033-0 | TUBO DE CONCRETO ARMADO,CLASSE EA-3,CONFORME ABNT NBR 8890,J | M |  | 466
UNTA ELASTICA,PARA ESGOTO SANITARIO,COM DIAMETRO DE 600MM,IN
CLUSIVE ANEL DE BORRACHA.FORNECIMENTO
10624 | TUBO DE CONCRETO ARMADO, ESGOTO, EA3, 600MM | M | 1 | 466 | 0 | 466
06.250.0033-A | TUBO DE CONCRETO ARMADO,CLASSE EA-3,CONFORME ABNT NBR 8890,J | M |  | 466
UNTA ELASTICA,PARA ESGOTO SANITARIO,COM DIAMETRO DE 600MM,IN
CLUSIVE ANEL DE BORRACHA.FORNECIMENTO
10624 | TUBO DE CONCRETO ARMADO, ESGOTO, EA3, 600MM | M | 1 | 466 | 0 | 466
06.250.0034-0 | TUBO DE CONCRETO ARMADO,CLASSE EA-3,CONFORME ABNT NBR 8890,J | M |  | 600
UNTA ELASTICA,PARA ESGOTO SANITARIO,COM DIAMETRO DE 700MM,IN
CLUSIVE ANEL DE BORRACHA.FORNECIMENTO
10625 | TUBO DE CONCRETO ARMADO, ESGOTO, EA3, 700MM | M | 1 | 600 | 0 | 600
06.250.0034-A | TUBO DE CONCRETO ARMADO,CLASSE EA-3,CONFORME ABNT NBR 8890,J | M |  | 600
UNTA ELASTICA,PARA ESGOTO SANITARIO,COM DIAMETRO DE 700MM,IN
CLUSIVE ANEL DE BORRACHA.FORNECIMENTO
10625 | TUBO DE CONCRETO ARMADO, ESGOTO, EA3, 700MM | M | 1 | 600 | 0 | 600
06.250.0035-0 | TUBO DE CONCRETO ARMADO,CLASSE EA-3,CONFORME ABNT NBR 8890,J | M |  | 696.5
UNTA ELASTICA,PARA ESGOTO SANITARIO,COM DIAMETRO DE 800MM,IN
CLUSIVE ANEL DE BORRACHA.FORNECIMENTO
10626 | TUBO DE CONCRETO ARMADO, ESGOTO, EA3, 800MM | M | 1 | 696.5023 | 0 | 696.5023
06.250.0035-A | TUBO DE CONCRETO ARMADO,CLASSE EA-3,CONFORME ABNT NBR 8890,J | M |  | 696.5
UNTA ELASTICA,PARA ESGOTO SANITARIO,COM DIAMETRO DE 800MM,IN
CLUSIVE ANEL DE BORRACHA.FORNECIMENTO
10626 | TUBO DE CONCRETO ARMADO, ESGOTO, EA3, 800MM | M | 1 | 696.5023 | 0 | 696.5023
06.250.0036-0 | TUBO DE CONCRETO ARMADO,CLASSE EA-3,CONFORME ABNT NBR 8890,J | M |  | 930.88
UNTA ELASTICA,PARA ESGOTO SANITARIO,COM DIAMETRO DE 900MM,IN
CLUSIVE ANEL DE BORRACHA.FORNECIMENTO
10627 | TUBO DE CONCRETO ARMADO, ESGOTO, EA3, 900MM | M | 1 | 930.88 | 0 | 930.88
06.250.0036-A | TUBO DE CONCRETO ARMADO,CLASSE EA-3,CONFORME ABNT NBR 8890,J | M |  | 930.88
UNTA ELASTICA,PARA ESGOTO SANITARIO,COM DIAMETRO DE 900MM,IN
CLUSIVE ANEL DE BORRACHA.FORNECIMENTO
10627 | TUBO DE CONCRETO ARMADO, ESGOTO, EA3, 900MM | M | 1 | 930.88 | 0 | 930.88
06.250.0037-0 | TUBO DE CONCRETO ARMADO,CLASSE EA-3,CONFORME ABNT NBR 8890,J | M |  | 1078
UNTA ELASTICA,PARA ESGOTO SANITARIO,COM DIAMETRO DE 1000MM,I
NCLUSIVE ANEL DE BORRACHA.FORNECIMENTO
10628 | TUBO DE CONCRETO ARMADO, ESGOTO, EA3, 1000MM | M | 1 | 1078 | 0 | 1078
06.250.0037-A | TUBO DE CONCRETO ARMADO,CLASSE EA-3,CONFORME ABNT NBR 8890,J | M |  | 1078
UNTA ELASTICA,PARA ESGOTO SANITARIO,COM DIAMETRO DE 1000MM,I
NCLUSIVE ANEL DE BORRACHA.FORNECIMENTO
10628 | TUBO DE CONCRETO ARMADO, ESGOTO, EA3, 1000MM | M | 1 | 1078 | 0 | 1078
06.250.0039-0 | TUBO DE CONCRETO ARMADO,CLASSE EA-3,CONFORME ABNT NBR 8890,J | M |  | 1560
UNTA ELASTICA,PARA ESGOTO SANITARIO,COM DIAMETRO DE 1200MM,I
NCLUSIVE ANEL DE BORRACHA.FORNECIMENTO
10630 | TUBO DE CONCRETO ARMADO, ESGOTO, EA3, 1200MM | M | 1 | 1560 | 0 | 1560
06.250.0039-A | TUBO DE CONCRETO ARMADO,CLASSE EA-3,CONFORME ABNT NBR 8890,J | M |  | 1560
UNTA ELASTICA,PARA ESGOTO SANITARIO,COM DIAMETRO DE 1200MM,I
NCLUSIVE ANEL DE BORRACHA.FORNECIMENTO
10630 | TUBO DE CONCRETO ARMADO, ESGOTO, EA3, 1200MM | M | 1 | 1560 | 0 | 1560
06.250.0040-0 | TUBO DE CONCRETO ARMADO,CLASSE EA-3,CONFORME ABNT NBR 8890,J | M |  | 2341
UNTA ELASTICA,PARA ESGOTO SANITARIO,COM DIAMETRO DE 1500MM,I
NCLUSIVE ANEL DE BORRACHA.FORNECIMENTO
10631 | TUBO DE CONCRETO ARMADO, ESGOTO, EA3, 1500MM | M | 1 | 2341 | 0 | 2341
06.250.0040-A | TUBO DE CONCRETO ARMADO,CLASSE EA-3,CONFORME ABNT NBR 8890,J | M |  | 2341
UNTA ELASTICA,PARA ESGOTO SANITARIO,COM DIAMETRO DE 1500MM,I
NCLUSIVE ANEL DE BORRACHA.FORNECIMENTO
10631 | TUBO DE CONCRETO ARMADO, ESGOTO, EA3, 1500MM | M | 1 | 2341 | 0 | 2341
06.250.0051-0 | TUBO DE CONCRETO ARMADO,CLASSE EA-4,CONFORME ABNT NBR 8890,J | M |  | 300
UNTA ELASTICA,PARA ESGOTO SANITARIO,COM DIAMETRO DE 400MM,IN
CLUSIVE ANEL DE BORRACHA.FORNECIMENTO
10635 | TUBO DE CONCRETO ARMADO, ESGOTO, EA4, 400MM | M | 1 | 300 | 0 | 300
06.250.0051-A | TUBO DE CONCRETO ARMADO,CLASSE EA-4,CONFORME ABNT NBR 8890,J | M |  | 300
UNTA ELASTICA,PARA ESGOTO SANITARIO,COM DIAMETRO DE 400MM,IN
CLUSIVE ANEL DE BORRACHA.FORNECIMENTO
10635 | TUBO DE CONCRETO ARMADO, ESGOTO, EA4, 400MM | M | 1 | 300 | 0 | 300
06.250.0052-0 | TUBO DE CONCRETO ARMADO,CLASSE EA-4,CONFORME ABNT NBR 8890,J | M |  | 415
UNTA ELASTICA,PARA ESGOTO SANITARIO,COM DIAMETRO DE 500MM,IN
CLUSIVE ANEL DE BORRACHA. FORNECIMENTO
10636 | TUBO DE CONCRETO ARMADO, ESGOTO, EA4, 500MM | M | 1 | 415 | 0 | 415
06.250.0052-A | TUBO DE CONCRETO ARMADO,CLASSE EA-4,CONFORME ABNT NBR 8890,J | M |  | 415
UNTA ELASTICA,PARA ESGOTO SANITARIO,COM DIAMETRO DE 500MM,IN
CLUSIVE ANEL DE BORRACHA. FORNECIMENTO
10636 | TUBO DE CONCRETO ARMADO, ESGOTO, EA4, 500MM | M | 1 | 415 | 0 | 415
06.250.0053-0 | TUBO DE CONCRETO ARMADO,CLASSE EA-4,CONFORME ABNT NBR 8890,J | M |  | 517
UNTA ELASTICA,PARA ESGOTO SANITARIO,COM DIAMETRO DE 600MM,IN
CLUSIVE ANEL DE BORRACHA. FORNECIMENTO
10637 | TUBO DE CONCRETO ARMADO, ESGOTO, EA4, 600MM | M | 1 | 517 | 0 | 517
06.250.0053-A | TUBO DE CONCRETO ARMADO,CLASSE EA-4,CONFORME ABNT NBR 8890,J | M |  | 517
UNTA ELASTICA,PARA ESGOTO SANITARIO,COM DIAMETRO DE 600MM,IN
CLUSIVE ANEL DE BORRACHA. FORNECIMENTO
10637 | TUBO DE CONCRETO ARMADO, ESGOTO, EA4, 600MM | M | 1 | 517 | 0 | 517
06.250.0054-0 | TUBO DE CONCRETO ARMADO,CLASSE EA-4,CONFORME ABNT NBR 8890,J | M |  | 637.31
UNTA ELASTICA,PARA ESGOTO SANITARIO,COM DIAMETRO DE 700MM,IN
CLUSIVE ANEL DE BORRACHA. FORNECIMENTO
10638 | TUBO DE CONCRETO ARMADO, ESGOTO, EA4, 700MM | M | 1 | 637.3125 | 0 | 637.3125
06.250.0054-A | TUBO DE CONCRETO ARMADO,CLASSE EA-4,CONFORME ABNT NBR 8890,J | M |  | 637.31
UNTA ELASTICA,PARA ESGOTO SANITARIO,COM DIAMETRO DE 700MM,IN
CLUSIVE ANEL DE BORRACHA. FORNECIMENTO
10638 | TUBO DE CONCRETO ARMADO, ESGOTO, EA4, 700MM | M | 1 | 637.3125 | 0 | 637.3125
06.250.0055-0 | TUBO DE CONCRETO ARMADO,CLASSE EA-4,CONFORME ABNT NBR 8890,J | M |  | 817
UNTA ELASTICA,PARA ESGOTO SANITARIO,COM DIAMETRO DE 800MM,IN
CLUSIVE ANEL DE BORRACHA.FORNECIMENTO
10639 | TUBO DE CONCRETO ARMADO, ESGOTO, EA4, 800MM | M | 1 | 817 | 0 | 817
06.250.0055-A | TUBO DE CONCRETO ARMADO,CLASSE EA-4,CONFORME ABNT NBR 8890,J | M |  | 817
UNTA ELASTICA,PARA ESGOTO SANITARIO,COM DIAMETRO DE 800MM,IN
CLUSIVE ANEL DE BORRACHA.FORNECIMENTO
10639 | TUBO DE CONCRETO ARMADO, ESGOTO, EA4, 800MM | M | 1 | 817 | 0 | 817
06.250.0056-0 | TUBO DE CONCRETO ARMADO,CLASSE EA-4,CONFORME ABNT NBR 8890,J | M |  | 995.64
UNTA ELASTICA,PARA ESGOTO SANITARIO,COM DIAMETRO DE 900MM,IN
CLUSIVE ANEL DE BORRACHA. FORNECIMENTO
10640 | TUBO DE CONCRETO ARMADO, ESGOTO, EA4, 900MM | M | 1 | 995.6462 | 0 | 995.6462
06.250.0056-A | TUBO DE CONCRETO ARMADO,CLASSE EA-4,CONFORME ABNT NBR 8890,J | M |  | 995.64
UNTA ELASTICA,PARA ESGOTO SANITARIO,COM DIAMETRO DE 900MM,IN
CLUSIVE ANEL DE BORRACHA. FORNECIMENTO
10640 | TUBO DE CONCRETO ARMADO, ESGOTO, EA4, 900MM | M | 1 | 995.6462 | 0 | 995.6462
06.250.0057-0 | TUBO DE CONCRETO ARMADO,CLASSE EA-4,CONFORME ABNT NBR 8890,J | M |  | 1185
UNTA ELASTICA,PARA ESGOTO SANITARIO,COM DIAMETRO DE 1000MM,I
NCLUSIVE ANEL DE BORRACHA. FORNECIMENTO
10641 | TUBO DE CONCRETO ARMADO, ESGOTO, EA4, 1000MM | M | 1 | 1185 | 0 | 1185
06.250.0057-A | TUBO DE CONCRETO ARMADO,CLASSE EA-4,CONFORME ABNT NBR 8890,J | M |  | 1185
UNTA ELASTICA,PARA ESGOTO SANITARIO,COM DIAMETRO DE 1000MM,I
NCLUSIVE ANEL DE BORRACHA. FORNECIMENTO
10641 | TUBO DE CONCRETO ARMADO, ESGOTO, EA4, 1000MM | M | 1 | 1185 | 0 | 1185
06.250.0059-0 | TUBO DE CONCRETO ARMADO,CLASSE EA-4,CONFORME ABNT NBR 8890,J | M |  | 1706
UNTA ELASTICA,PARA ESGOTO SANITARIO,COM DIAMETRO DE 1200MM,I
NCLUSIVE ANEL DE BORRACHA.FORNECIMENTO
10643 | TUBO DE CONCRETO ARMADO, ESGOTO, EA4, 1200MM | M | 1 | 1706 | 0 | 1706
06.250.0059-A | TUBO DE CONCRETO ARMADO,CLASSE EA-4,CONFORME ABNT NBR 8890,J | M |  | 1706
UNTA ELASTICA,PARA ESGOTO SANITARIO,COM DIAMETRO DE 1200MM,I
NCLUSIVE ANEL DE BORRACHA.FORNECIMENTO
10643 | TUBO DE CONCRETO ARMADO, ESGOTO, EA4, 1200MM | M | 1 | 1706 | 0 | 1706
06.250.0060-0 | TUBO DE CONCRETO ARMADO,CLASSE EA-4,CONFORME ABNT NBR 8890,J | M |  | 2576
UNTA ELASTICA,PARA ESGOTO SANITARIO,COM DIAMETRO DE 1500MM,I
NCLUSIVE ANEL DE BORRACHA. FORNECIMENTO
10644 | TUBO DE CONCRETO ARMADO, ESGOTO, EA4, 1500MM | M | 1 | 2576 | 0 | 2576
06.250.0060-A | TUBO DE CONCRETO ARMADO,CLASSE EA-4,CONFORME ABNT NBR 8890,J | M |  | 2576
UNTA ELASTICA,PARA ESGOTO SANITARIO,COM DIAMETRO DE 1500MM,I
NCLUSIVE ANEL DE BORRACHA. FORNECIMENTO
10644 | TUBO DE CONCRETO ARMADO, ESGOTO, EA4, 1500MM | M | 1 | 2576 | 0 | 2576
06.251.0030-0 | TUBO DE CONCRETO ARMADO, CLASSE PA-1,PARA GALERIAS DE AGUAS | M |  | 151.31
PLUVIAIS,COM DIAMETRO DE 300MM,JUNTA DE ARGAMASSA. FORNECIM
ENTO
10647 | TUBO DE CONCRETO ARMADO, PA1, AGUA, 300MM | M | 1 | 151.31 | 0 | 151.31
06.251.0030-A | TUBO DE CONCRETO ARMADO, CLASSE PA-1,PARA GALERIAS DE AGUAS | M |  | 151.31
PLUVIAIS,COM DIAMETRO DE 300MM,JUNTA DE ARGAMASSA. FORNECIM
ENTO
10647 | TUBO DE CONCRETO ARMADO, PA1, AGUA, 300MM | M | 1 | 151.31 | 0 | 151.31
06.251.0031-0 | TUBO DE CONCRETO ARMADO, CLASSE PA-1,PARA GALERIAS DE AGUAS | M |  | 157.09
PLUVIAIS,COM DIAMETRO DE 400MM,JUNTA DE ARGAMASSA. FORNECIM
ENTO
00533 | TUBO DE CONCRETO ARMADO, P/AGUAS PLUVIAIS, PA-1, SEM PINTURA | M | 1 | 157.0948 | 0 | 157.0948
, DE 0400MM
06.251.0031-A | TUBO DE CONCRETO ARMADO, CLASSE PA-1,PARA GALERIAS DE AGUAS | M |  | 157.09
PLUVIAIS,COM DIAMETRO DE 400MM,JUNTA DE ARGAMASSA. FORNECIM
ENTO
00533 | TUBO DE CONCRETO ARMADO, P/AGUAS PLUVIAIS, PA-1, SEM PINTURA | M | 1 | 157.0948 | 0 | 157.0948
, DE 0400MM
06.251.0032-0 | TUBO DE CONCRETO ARMADO, CLASSE PA-1,PARA GALERIAS DE AGUAS | M |  | 206.99
PLUVIAIS,COM DIAMETRO DE 500MM,JUNTA DE ARGAMASSA. FORNECIM
ENTO
00534 | TUBO DE CONCRETO ARMADO, P/AGUAS PLUVIAIS, PA-1, SEM PINTURA | M | 1 | 206.9904 | 0 | 206.9904
, DE 0500MM
06.251.0032-A | TUBO DE CONCRETO ARMADO, CLASSE PA-1,PARA GALERIAS DE AGUAS | M |  | 206.99
PLUVIAIS,COM DIAMETRO DE 500MM,JUNTA DE ARGAMASSA. FORNECIM
ENTO
00534 | TUBO DE CONCRETO ARMADO, P/AGUAS PLUVIAIS, PA-1, SEM PINTURA | M | 1 | 206.9904 | 0 | 206.9904
, DE 0500MM
06.251.0033-0 | TUBO DE CONCRETO ARMADO, CLASSE PA-1,PARA GALERIAS DE AGUAS | M |  | 283.25
PLUVIAIS,COM DIAMETRO DE 600MM,JUNTA DE ARGAMASSA. FORNECIM
ENTO
00695 | TUBO DE CONCRETO ARMADO, PARA AGUAS PLUVIAIS, PA-1, SEM PINT | M | 1 | 283.25 | 0 | 283.25
URA, DE 0600MM
06.251.0033-A | TUBO DE CONCRETO ARMADO, CLASSE PA-1,PARA GALERIAS DE AGUAS | M |  | 283.25
PLUVIAIS,COM DIAMETRO DE 600MM,JUNTA DE ARGAMASSA. FORNECIM
ENTO
00695 | TUBO DE CONCRETO ARMADO, PARA AGUAS PLUVIAIS, PA-1, SEM PINT | M | 1 | 283.25 | 0 | 283.25
URA, DE 0600MM
06.251.0034-0 | TUBO DE CONCRETO ARMADO, CLASSE PA-1,PARA GALERIAS DE AGUAS | M |  | 345.34
PLUVIAIS,COM DIAMETRO DE 700MM,JUNTA DE ARGAMASSA. FORNECIM
ENTO
00537 | TUBO DE CONCRETO ARMADO, P/AGUAS PLUVIAIS, PA-1, SEM PINTURA | M | 1 | 345.3471 | 0 | 345.3471
, DE 0700MM
06.251.0034-A | TUBO DE CONCRETO ARMADO, CLASSE PA-1,PARA GALERIAS DE AGUAS | M |  | 345.34
PLUVIAIS,COM DIAMETRO DE 700MM,JUNTA DE ARGAMASSA. FORNECIM
ENTO
00537 | TUBO DE CONCRETO ARMADO, P/AGUAS PLUVIAIS, PA-1, SEM PINTURA | M | 1 | 345.3471 | 0 | 345.3471
, DE 0700MM
06.251.0035-0 | TUBO DE CONCRETO ARMADO, CLASSE PA-1,PARA GALERIAS DE AGUAS | M |  | 415.07
PLUVIAIS,COM DIAMETRO DE 800MM,JUNTA DE ARGAMASSA. FORNECIM
ENTO
00538 | TUBO DE CONCRETO ARMADO, P/AGUAS PLUVIAIS, PA-1, SEM PINTURA | M | 1 | 415.0702 | 0 | 415.0702
, DE 0800MM
06.251.0035-A | TUBO DE CONCRETO ARMADO, CLASSE PA-1,PARA GALERIAS DE AGUAS | M |  | 415.07
PLUVIAIS,COM DIAMETRO DE 800MM,JUNTA DE ARGAMASSA. FORNECIM
ENTO
00538 | TUBO DE CONCRETO ARMADO, P/AGUAS PLUVIAIS, PA-1, SEM PINTURA | M | 1 | 415.0702 | 0 | 415.0702
, DE 0800MM
06.251.0036-0 | TUBO DE CONCRETO ARMADO, CLASSE PA-1,PARA GALERIAS DE AGUAS | M |  | 526.19
PLUVIAIS,COM DIAMETRO DE 900MM,JUNTA DE ARGAMASSA. FORNECIM
ENTO
00539 | TUBO DE CONCRETO ARMADO, P/AGUAS PLUVIAIS, PA-1, SEM PINTURA | M | 1 | 526.1914 | 0 | 526.1914
, DE 0900MM
06.251.0036-A | TUBO DE CONCRETO ARMADO, CLASSE PA-1,PARA GALERIAS DE AGUAS | M |  | 526.19
PLUVIAIS,COM DIAMETRO DE 900MM,JUNTA DE ARGAMASSA. FORNECIM
ENTO
00539 | TUBO DE CONCRETO ARMADO, P/AGUAS PLUVIAIS, PA-1, SEM PINTURA | M | 1 | 526.1914 | 0 | 526.1914
, DE 0900MM
06.251.0037-0 | TUBO DE CONCRETO ARMADO, CLASSE PA-1,PARA GALERIAS DE AGUAS | M |  | 652.56
PLUVIAIS,COM DIAMETRO DE 1000MM,JUNTA DE ARGAMASSA. FORNECIM
ENTO
00540 | TUBO DE CONCRETO ARMADO, P/AGUAS PLUVIAIS, PA-1, SEM PINTURA | M | 1 | 652.5644 | 0 | 652.5644
, DE 1000MM
06.251.0037-A | TUBO DE CONCRETO ARMADO, CLASSE PA-1,PARA GALERIAS DE AGUAS | M |  | 652.56
PLUVIAIS,COM DIAMETRO DE 1000MM,JUNTA DE ARGAMASSA. FORNECIM
ENTO
00540 | TUBO DE CONCRETO ARMADO, P/AGUAS PLUVIAIS, PA-1, SEM PINTURA | M | 1 | 652.5644 | 0 | 652.5644
, DE 1000MM
06.251.0038-0 | TUBO DE CONCRETO ARMADO, CLASSE PA-1,PARA GALERIAS DE AGUAS | M |  | 837.76
PLUVIAIS,COM DIAMETRO DE 1200MM,JUNTA DE ARGAMASSA. FORNECIM
ENTO
00541 | TUBO DE CONCRETO ARMADO, P/AGUAS PLUVIAIS, PA-1, SEM PINTURA | M | 1 | 837.7664 | 0 | 837.7664
, DE 1200MM
06.251.0038-A | TUBO DE CONCRETO ARMADO, CLASSE PA-1,PARA GALERIAS DE AGUAS | M |  | 837.76
PLUVIAIS,COM DIAMETRO DE 1200MM,JUNTA DE ARGAMASSA. FORNECIM
ENTO
00541 | TUBO DE CONCRETO ARMADO, P/AGUAS PLUVIAIS, PA-1, SEM PINTURA | M | 1 | 837.7664 | 0 | 837.7664
, DE 1200MM
06.251.0039-0 | TUBO DE CONCRETO ARMADO, CLASSE PA-1,PARA GALERIAS DE AGUAS | M |  | 1250
PLUVIAIS,COM DIAMETRO DE 1500MM,JUNTA DE ARGAMASSA. FORNECIM
ENTO
03991 | TUBO DE CONCRETO ARMADO, P/AGUAS PLUVIAIS, PA-1, SEM PINTURA | M | 1 | 1250 | 0 | 1250
, DE 1500MM
06.251.0039-A | TUBO DE CONCRETO ARMADO, CLASSE PA-1,PARA GALERIAS DE AGUAS | M |  | 1250
PLUVIAIS,COM DIAMETRO DE 1500MM,JUNTA DE ARGAMASSA. FORNECIM
ENTO
03991 | TUBO DE CONCRETO ARMADO, P/AGUAS PLUVIAIS, PA-1, SEM PINTURA | M | 1 | 1250 | 0 | 1250
, DE 1500MM
06.251.0040-0 | TUBO DE CONCRETO ARMADO, CLASSE PA-2,PARA GALERIAS DE AGUAS | M |  | 185.2
PLUVIAIS,COM DIAMETRO DE 300MM,JUNTA DE ARGAMASSA. FORNECIM
ENTO
10648 | TUBO DE CONCRETO ARMADO, PA2, AGUA, 300MM | M | 1 | 185.2019 | 0 | 185.2019
06.251.0040-A | TUBO DE CONCRETO ARMADO, CLASSE PA-2,PARA GALERIAS DE AGUAS | M |  | 185.2
PLUVIAIS,COM DIAMETRO DE 300MM,JUNTA DE ARGAMASSA. FORNECIM
ENTO
10648 | TUBO DE CONCRETO ARMADO, PA2, AGUA, 300MM | M | 1 | 185.2019 | 0 | 185.2019
06.251.0041-0 | TUBO DE CONCRETO ARMADO, CLASSE PA-2,PARA GALERIAS DE AGUAS | M |  | 193.87
PLUVIAIS,COM DIAMETRO DE 400MM,JUNTA DE ARGAMASSA. FORNECIM
ENTO
04800 | TUBO DE CONCRETO ARMADO, P/AGUAS PLUVIAIS, PA-2, SEM PINTURA | M | 1 | 193.8737 | 0 | 193.8737
, DE 0400MM
06.251.0041-A | TUBO DE CONCRETO ARMADO, CLASSE PA-2,PARA GALERIAS DE AGUAS | M |  | 193.87
PLUVIAIS,COM DIAMETRO DE 400MM,JUNTA DE ARGAMASSA. FORNECIM
ENTO
04800 | TUBO DE CONCRETO ARMADO, P/AGUAS PLUVIAIS, PA-2, SEM PINTURA | M | 1 | 193.8737 | 0 | 193.8737
, DE 0400MM
06.251.0042-0 | TUBO DE CONCRETO ARMADO, CLASSE PA-2,PARA GALERIAS DE AGUAS | M |  | 271.03
PLUVIAIS,COM DIAMETRO DE 500MM,JUNTA DE ARGAMASSA. FORNECIM
ENTO
04801 | TUBO DE CONCRETO ARMADO, P/AGUAS PLUVIAIS, PA-2, SEM PINTURA | M | 1 | 271.03 | 0 | 271.03
, DE 0500MM
06.251.0042-A | TUBO DE CONCRETO ARMADO, CLASSE PA-2,PARA GALERIAS DE AGUAS | M |  | 271.03
PLUVIAIS,COM DIAMETRO DE 500MM,JUNTA DE ARGAMASSA. FORNECIM
ENTO
04801 | TUBO DE CONCRETO ARMADO, P/AGUAS PLUVIAIS, PA-2, SEM PINTURA | M | 1 | 271.03 | 0 | 271.03
, DE 0500MM
06.251.0043-0 | TUBO DE CONCRETO ARMADO, CLASSE PA-2,PARA GALERIAS DE AGUAS | M |  | 272.35
PLUVIAIS,COM DIAMETRO DE 600MM,JUNTA DE ARGAMASSA. FORNECIM
ENTO
04802 | TUBO DE CONCRETO ARMADO, P/AGUAS PLUVIAIS, PA-2, SEM PINTURA | M | 1 | 272.3558 | 0 | 272.3558
, DE 0600MM
06.251.0043-A | TUBO DE CONCRETO ARMADO, CLASSE PA-2,PARA GALERIAS DE AGUAS | M |  | 272.35
PLUVIAIS,COM DIAMETRO DE 600MM,JUNTA DE ARGAMASSA. FORNECIM
ENTO
04802 | TUBO DE CONCRETO ARMADO, P/AGUAS PLUVIAIS, PA-2, SEM PINTURA | M | 1 | 272.3558 | 0 | 272.3558
, DE 0600MM
06.251.0044-0 | TUBO DE CONCRETO ARMADO, CLASSE PA-2,PARA GALERIAS DE AGUAS | M |  | 479.34
PLUVIAIS,COM DIAMETRO DE 700MM,JUNTA DE ARGAMASSA. FORNECIM
ENTO
04803 | TUBO DE CONCRETO ARMADO, P/AGUAS PLUVIAIS, PA-2, SEM PINTURA | M | 1 | 479.3462 | 0 | 479.3462
, DE 0700MM
06.251.0044-A | TUBO DE CONCRETO ARMADO, CLASSE PA-2,PARA GALERIAS DE AGUAS | M |  | 479.34
PLUVIAIS,COM DIAMETRO DE 700MM,JUNTA DE ARGAMASSA. FORNECIM
ENTO
04803 | TUBO DE CONCRETO ARMADO, P/AGUAS PLUVIAIS, PA-2, SEM PINTURA | M | 1 | 479.3462 | 0 | 479.3462
, DE 0700MM
06.251.0045-0 | TUBO DE CONCRETO ARMADO, CLASSE PA-2,PARA GALERIAS DE AGUAS | M |  | 599.18
PLUVIAIS,COM DIAMETRO DE 800MM,JUNTA DE ARGAMASSA. FORNECIM
ENTO
04804 | TUBO DE CONCRETO ARMADO, P/AGUAS PLUVIAIS, PA-2, SEM PINTURA | M | 1 | 599.1827 | 0 | 599.1827
, DE 0800MM
06.251.0045-A | TUBO DE CONCRETO ARMADO, CLASSE PA-2,PARA GALERIAS DE AGUAS | M |  | 599.18
PLUVIAIS,COM DIAMETRO DE 800MM,JUNTA DE ARGAMASSA. FORNECIM
ENTO
04804 | TUBO DE CONCRETO ARMADO, P/AGUAS PLUVIAIS, PA-2, SEM PINTURA | M | 1 | 599.1827 | 0 | 599.1827
, DE 0800MM
06.251.0046-0 | TUBO DE CONCRETO ARMADO, CLASSE PA-2,PARA GALERIAS DE AGUAS | M |  | 762.59
PLUVIAIS,COM DIAMETRO DE 900MM,JUNTA DE ARGAMASSA. FORNECIM
ENTO
04805 | TUBO DE CONCRETO ARMADO, P/AGUAS PLUVIAIS, PA-2, SEM PINTURA | M | 1 | 762.5962 | 0 | 762.5962
, DE 0900MM
06.251.0046-A | TUBO DE CONCRETO ARMADO, CLASSE PA-2,PARA GALERIAS DE AGUAS | M |  | 762.59
PLUVIAIS,COM DIAMETRO DE 900MM,JUNTA DE ARGAMASSA. FORNECIM
ENTO
04805 | TUBO DE CONCRETO ARMADO, P/AGUAS PLUVIAIS, PA-2, SEM PINTURA | M | 1 | 762.5962 | 0 | 762.5962
, DE 0900MM
06.251.0047-0 | TUBO DE CONCRETO ARMADO, CLASSE PA-2,PARA GALERIAS DE AGUAS | M |  | 877.94
PLUVIAIS,COM DIAMETRO DE 1000MM,JUNTA DE ARGAMASSA. FORNECIM
ENTO
04806 | TUBO DE CONCRETO ARMADO, P/AGUAS PLUVIAIS, PA-2, SEM PINTURA | M | 1 | 877.9443 | 0 | 877.9443
, DE 1000MM
06.251.0047-A | TUBO DE CONCRETO ARMADO, CLASSE PA-2,PARA GALERIAS DE AGUAS | M |  | 877.94
PLUVIAIS,COM DIAMETRO DE 1000MM,JUNTA DE ARGAMASSA. FORNECIM
ENTO
04806 | TUBO DE CONCRETO ARMADO, P/AGUAS PLUVIAIS, PA-2, SEM PINTURA | M | 1 | 877.9443 | 0 | 877.9443
, DE 1000MM
06.251.0048-0 | TUBO DE CONCRETO ARMADO, CLASSE PA-2,PARA GALERIAS DE AGUAS | M |  | 958.69
PLUVIAIS,COM DIAMETRO DE 1200MM,JUNTA DE ARGAMASSA. FORNECIM
ENTO
04808 | TUBO DE CONCRETO ARMADO, P/AGUAS PLUVIAIS, PA-2, SEM PINTURA | M | 1 | 958.6923 | 0 | 958.6923
, DE 1200MM
06.251.0048-A | TUBO DE CONCRETO ARMADO, CLASSE PA-2,PARA GALERIAS DE AGUAS | M |  | 958.69
PLUVIAIS,COM DIAMETRO DE 1200MM,JUNTA DE ARGAMASSA. FORNECIM
ENTO
04808 | TUBO DE CONCRETO ARMADO, P/AGUAS PLUVIAIS, PA-2, SEM PINTURA | M | 1 | 958.6923 | 0 | 958.6923
, DE 1200MM
06.251.0049-0 | TUBO DE CONCRETO ARMADO, CLASSE PA-2,PARA GALERIAS DE AGUAS | M |  | 1525.19
PLUVIAIS,COM DIAMETRO DE 1500MM,JUNTA DE ARGAMASSA. FORNECIM
ENTO
04809 | TUBO DE CONCRETO ARMADO, P/AGUAS PLUVIAIS, PA-2, SEM PINTURA | M | 1 | 1525.1923 | 0 | 1525.1923
, DE 1500MM
06.251.0049-A | TUBO DE CONCRETO ARMADO, CLASSE PA-2,PARA GALERIAS DE AGUAS | M |  | 1525.19
PLUVIAIS,COM DIAMETRO DE 1500MM,JUNTA DE ARGAMASSA. FORNECIM
ENTO
04809 | TUBO DE CONCRETO ARMADO, P/AGUAS PLUVIAIS, PA-2, SEM PINTURA | M | 1 | 1525.1923 | 0 | 1525.1923
, DE 1500MM
06.251.0050-0 | TUBO DE CONCRETO ARMADO, CLASSE PA-3,PARA GALERIAS DE AGUAS | M |  | 223.33
PLUVIAIS,COM DIAMETRO DE 300MM,JUNTA DE ARGAMASSA. FORNECIM
ENTO
10649 | TUBO DE CONCRETO ARMADO, PA3, AGUA, 300MM | M | 1 | 223.3317 | 0 | 223.3317
06.251.0050-A | TUBO DE CONCRETO ARMADO, CLASSE PA-3,PARA GALERIAS DE AGUAS | M |  | 223.33
PLUVIAIS,COM DIAMETRO DE 300MM,JUNTA DE ARGAMASSA. FORNECIM
ENTO
10649 | TUBO DE CONCRETO ARMADO, PA3, AGUA, 300MM | M | 1 | 223.3317 | 0 | 223.3317
06.251.0051-0 | TUBO DE CONCRETO ARMADO, CLASSE PA-3,PARA GALERIAS DE AGUAS | M |  | 230.78
PLUVIAIS,COM DIAMETRO DE 400MM,JUNTA DE ARGAMASSA. FORNECIM
ENTO
04810 | TUBO DE CONCRETO ARMADO, P/AGUAS PLUVIAIS, PA-3, SEM PINTURA | M | 1 | 230.7822 | 0 | 230.7822
, DE 0400MM
06.251.0051-A | TUBO DE CONCRETO ARMADO, CLASSE PA-3,PARA GALERIAS DE AGUAS | M |  | 230.78
PLUVIAIS,COM DIAMETRO DE 400MM,JUNTA DE ARGAMASSA. FORNECIM
ENTO
04810 | TUBO DE CONCRETO ARMADO, P/AGUAS PLUVIAIS, PA-3, SEM PINTURA | M | 1 | 230.7822 | 0 | 230.7822
, DE 0400MM
06.251.0052-0 | TUBO DE CONCRETO ARMADO, CLASSE PA-3,PARA GALERIAS DE AGUAS | M |  | 311.79
PLUVIAIS,COM DIAMETRO DE 500MM,JUNTA DE ARGAMASSA. FORNECIM
ENTO
04811 | TUBO DE CONCRETO ARMADO, P/AGUAS PLUVIAIS, PA-3, SEM PINTURA | M | 1 | 311.7995 | 0 | 311.7995
, DE 0500MM
06.251.0052-A | TUBO DE CONCRETO ARMADO, CLASSE PA-3,PARA GALERIAS DE AGUAS | M |  | 311.79
PLUVIAIS,COM DIAMETRO DE 500MM,JUNTA DE ARGAMASSA. FORNECIM
ENTO
04811 | TUBO DE CONCRETO ARMADO, P/AGUAS PLUVIAIS, PA-3, SEM PINTURA | M | 1 | 311.7995 | 0 | 311.7995
, DE 0500MM
06.251.0053-0 | TUBO DE CONCRETO ARMADO, CLASSE PA-3,PARA GALERIAS DE AGUAS | M |  | 370.32
PLUVIAIS,COM DIAMETRO DE 600MM,JUNTA DE ARGAMASSA. FORNECIM
ENTO
04812 | TUBO DE CONCRETO ARMADO, P/AGUAS PLUVIAIS, PA-3, SEM PINTURA | M | 1 | 370.3276 | 0 | 370.3276
, DE 0600MM
06.251.0053-A | TUBO DE CONCRETO ARMADO, CLASSE PA-3,PARA GALERIAS DE AGUAS | M |  | 370.32
PLUVIAIS,COM DIAMETRO DE 600MM,JUNTA DE ARGAMASSA. FORNECIM
ENTO
04812 | TUBO DE CONCRETO ARMADO, P/AGUAS PLUVIAIS, PA-3, SEM PINTURA | M | 1 | 370.3276 | 0 | 370.3276
, DE 0600MM
06.251.0054-0 | TUBO DE CONCRETO ARMADO, CLASSE PA-3,PARA GALERIAS DE AGUAS | M |  | 471.17
PLUVIAIS,COM DIAMETRO DE 700MM,JUNTA DE ARGAMASSA. FORNECIM
ENTO
04813 | TUBO DE CONCRETO ARMADO, P/AGUAS PLUVIAIS, PA-3, SEM PINTURA | M | 1 | 471.17 | 0 | 471.17
, DE 0700MM
06.251.0054-A | TUBO DE CONCRETO ARMADO, CLASSE PA-3,PARA GALERIAS DE AGUAS | M |  | 471.17
PLUVIAIS,COM DIAMETRO DE 700MM,JUNTA DE ARGAMASSA. FORNECIM
ENTO
04813 | TUBO DE CONCRETO ARMADO, P/AGUAS PLUVIAIS, PA-3, SEM PINTURA | M | 1 | 471.17 | 0 | 471.17
, DE 0700MM
06.251.0055-0 | TUBO DE CONCRETO ARMADO, CLASSE PA-3,PARA GALERIAS DE AGUAS | M |  | 550.15
PLUVIAIS,COM DIAMETRO DE 800MM,JUNTA DE ARGAMASSA. FORNECIM
ENTO
04814 | TUBO DE CONCRETO ARMADO, P/AGUAS PLUVIAIS, PA-3, SEM PINTURA | M | 1 | 550.1587 | 0 | 550.1587
, DE 0800MM
06.251.0055-A | TUBO DE CONCRETO ARMADO, CLASSE PA-3,PARA GALERIAS DE AGUAS | M |  | 550.15
PLUVIAIS,COM DIAMETRO DE 800MM,JUNTA DE ARGAMASSA. FORNECIM
ENTO
04814 | TUBO DE CONCRETO ARMADO, P/AGUAS PLUVIAIS, PA-3, SEM PINTURA | M | 1 | 550.1587 | 0 | 550.1587
, DE 0800MM
06.251.0057-0 | TUBO DE CONCRETO ARMADO, CLASSE PA-3,PARA GALERIAS DE AGUAS | M |  | 882.43
PLUVIAIS,COM DIAMETRO DE 1000MM,JUNTA DE ARGAMASSA. FORNECIM
ENTO
04816 | TUBO DE CONCRETO ARMADO, P/AGUAS PLUVIAIS, PA-3, SEM PINTURA | M | 1 | 882.4327 | 0 | 882.4327
, DE 1000MM
06.251.0057-A | TUBO DE CONCRETO ARMADO, CLASSE PA-3,PARA GALERIAS DE AGUAS | M |  | 882.43
PLUVIAIS,COM DIAMETRO DE 1000MM,JUNTA DE ARGAMASSA. FORNECIM
ENTO
04816 | TUBO DE CONCRETO ARMADO, P/AGUAS PLUVIAIS, PA-3, SEM PINTURA | M | 1 | 882.4327 | 0 | 882.4327
, DE 1000MM
06.251.0058-0 | TUBO DE CONCRETO ARMADO, CLASSE PA-3,PARA GALERIAS DE AGUAS | M |  | 1259.97
PLUVIAIS,COM DIAMETRO DE 1200MM,JUNTA DE ARGAMASSA. FORNECIM
ENTO
04818 | TUBO DE CONCRETO ARMADO, P/AGUAS PLUVIAIS, PA-3, SEM PINTURA | M | 1 | 1259.9789 | 0 | 1259.9789
, DE 1200MM
06.251.0058-A | TUBO DE CONCRETO ARMADO, CLASSE PA-3,PARA GALERIAS DE AGUAS | M |  | 1259.97
PLUVIAIS,COM DIAMETRO DE 1200MM,JUNTA DE ARGAMASSA. FORNECIM
ENTO
04818 | TUBO DE CONCRETO ARMADO, P/AGUAS PLUVIAIS, PA-3, SEM PINTURA | M | 1 | 1259.9789 | 0 | 1259.9789
, DE 1200MM
06.251.0059-0 | TUBO DE CONCRETO ARMADO, CLASSE PA-3,PARA GALERIAS DE AGUAS | M |  | 1721.28
PLUVIAIS,COM DIAMETRO DE 1500MM,JUNTA DE ARGAMASSA. FORNECIM
ENTO
04819 | TUBO DE CONCRETO ARMADO, P/AGUAS PLUVIAIS, PA-3, SEM PINTURA | M | 1 | 1721.2885 | 0 | 1721.2885
, DE 1500MM
06.251.0059-A | TUBO DE CONCRETO ARMADO, CLASSE PA-3,PARA GALERIAS DE AGUAS | M |  | 1721.28
PLUVIAIS,COM DIAMETRO DE 1500MM,JUNTA DE ARGAMASSA. FORNECIM
ENTO
04819 | TUBO DE CONCRETO ARMADO, P/AGUAS PLUVIAIS, PA-3, SEM PINTURA | M | 1 | 1721.2885 | 0 | 1721.2885
, DE 1500MM
06.251.0060-0 | TUBO DE CONCRETO ARMADO, CLASSE PA-4,PARA GALERIAS DE AGUAS | M |  | 267
PLUVIAIS, COM DIAMETRO DE 300MM, JUNTA DE ARGAMASSA. FORNECI
MENTO
10735 | TUBO DE CONCRETO ARMADO,PA4,AGUA,300MM | M | 1 | 267 | 0 | 267
06.251.0060-A | TUBO DE CONCRETO ARMADO, CLASSE PA-4,PARA GALERIAS DE AGUAS | M |  | 267
PLUVIAIS, COM DIAMETRO DE 300MM, JUNTA DE ARGAMASSA. FORNECI
MENTO
10735 | TUBO DE CONCRETO ARMADO,PA4,AGUA,300MM | M | 1 | 267 | 0 | 267
06.251.0061-0 | TUBO DE CONCRETO ARMADO, CLASSE PA-4,PARA GALERIAS DE AGUAS | M |  | 283.25
PLUVIAIS,COM DIAMETRO DE 400MM,JUNTA DE ARGAMASSA. FORNECIME
NTO
10736 | TUBO DE CONCRETO ARMADO,PA4,AGUA,400MM | M | 1 | 283.25 | 0 | 283.25
06.251.0061-A | TUBO DE CONCRETO ARMADO, CLASSE PA-4,PARA GALERIAS DE AGUAS | M |  | 283.25
PLUVIAIS,COM DIAMETRO DE 400MM,JUNTA DE ARGAMASSA. FORNECIME
NTO
10736 | TUBO DE CONCRETO ARMADO,PA4,AGUA,400MM | M | 1 | 283.25 | 0 | 283.25
06.251.0062-0 | TUBO DE CONCRETO ARMADO, CLASSE PA-4,PARA GALERIAS DE AGUAS | M |  | 332.27
PLUVIAIS,COM DIAMETRO DE 500MM,JUNTA DE ARGAMASSA. FORNECIM
ENTO
10737 | TUBO DE CONCRETO ARMADO,PA4,AGUA,500MM | M | 1 | 332.274 | 0 | 332.274
06.251.0062-A | TUBO DE CONCRETO ARMADO, CLASSE PA-4,PARA GALERIAS DE AGUAS | M |  | 332.27
PLUVIAIS,COM DIAMETRO DE 500MM,JUNTA DE ARGAMASSA. FORNECIM
ENTO
10737 | TUBO DE CONCRETO ARMADO,PA4,AGUA,500MM | M | 1 | 332.274 | 0 | 332.274
06.251.0063-0 | TUBO DE CONCRETO ARMADO, CLASSE PA-4,PARA GALERIAS DE AGUAS | M |  | 457.55
PLUVIAIS,COM DIAMETRO DE 600MM,JUNTA DE ARGAMASSA. FORNECIM
ENTO
10738 | TUBO DE CONCRETO ARMADO,PA4,AGUA,600MM | M | 1 | 457.5577 | 0 | 457.5577
06.251.0063-A | TUBO DE CONCRETO ARMADO, CLASSE PA-4,PARA GALERIAS DE AGUAS | M |  | 457.55
PLUVIAIS,COM DIAMETRO DE 600MM,JUNTA DE ARGAMASSA. FORNECIM
ENTO
10738 | TUBO DE CONCRETO ARMADO,PA4,AGUA,600MM | M | 1 | 457.5577 | 0 | 457.5577
06.251.0064-0 | TUBO DE CONCRETO ARMADO, CLASSE PA-4,PARA GALERIAS DE AGUAS | M |  | 555.6
PLUVIAIS,COM DIAMETRO DE 700MM,JUNTA DE ARGAMASSA.FORNECIMEN
TO
10739 | TUBO DE CONCRETO ARMADO,PA4,AGUA,700MM | M | 1 | 555.6058 | 0 | 555.6058
06.251.0064-A | TUBO DE CONCRETO ARMADO, CLASSE PA-4,PARA GALERIAS DE AGUAS | M |  | 555.6
PLUVIAIS,COM DIAMETRO DE 700MM,JUNTA DE ARGAMASSA.FORNECIMEN
TO
10739 | TUBO DE CONCRETO ARMADO,PA4,AGUA,700MM | M | 1 | 555.6058 | 0 | 555.6058
06.251.0065-0 | TUBO DE CONCRETO ARMADO, CLASSE PA-4,PARA GALERIAS DE AGUAS | M |  | 665.62
PLUVIAIS,COM DIAMETRO DE 800MM,JUNTA DE ARGAMASSA. FORNECIM
ENTO
10740 | TUBO DE CONCRETO ARMADO,PA4,AGUA,800MM | M | 1 | 665.62 | 0 | 665.62
06.251.0065-A | TUBO DE CONCRETO ARMADO, CLASSE PA-4,PARA GALERIAS DE AGUAS | M |  | 665.62
PLUVIAIS,COM DIAMETRO DE 800MM,JUNTA DE ARGAMASSA. FORNECIM
ENTO
10740 | TUBO DE CONCRETO ARMADO,PA4,AGUA,800MM | M | 1 | 665.62 | 0 | 665.62
06.251.0066-0 | TUBO DE CONCRETO ARMADO, CLASSE PA-4,PARA GALERIAS DE AGUAS | M |  | 800.72
PLUVIAIS,COM DIAMETRO DE 900MM,JUNTA DE ARGAMASSA. FORNECIM
ENTO
10741 | TUBO DE CONCRETO ARMADO,PA4,AGUA,900MM | M | 1 | 800.726 | 0 | 800.726
06.251.0066-A | TUBO DE CONCRETO ARMADO, CLASSE PA-4,PARA GALERIAS DE AGUAS | M |  | 800.72
PLUVIAIS,COM DIAMETRO DE 900MM,JUNTA DE ARGAMASSA. FORNECIM
ENTO
10741 | TUBO DE CONCRETO ARMADO,PA4,AGUA,900MM | M | 1 | 800.726 | 0 | 800.726
06.251.0067-0 | TUBO DE CONCRETO ARMADO, CLASSE PA-4,PARA GALERIAS DE AGUAS | M |  | 1145.5
PLUVIAIS,COM DIAMETRO DE 1000MM,JUNTA DE ARGAMASSA. FORNECIM
ENTO
10742 | TUBO DE CONCRETO ARMADO,PA4,AGUA,1000MM | M | 1 | 1145.5 | 0 | 1145.5
06.251.0067-A | TUBO DE CONCRETO ARMADO, CLASSE PA-4,PARA GALERIAS DE AGUAS | M |  | 1145.5
PLUVIAIS,COM DIAMETRO DE 1000MM,JUNTA DE ARGAMASSA. FORNECIM
ENTO
10742 | TUBO DE CONCRETO ARMADO,PA4,AGUA,1000MM | M | 1 | 1145.5 | 0 | 1145.5
06.251.0068-0 | TUBO DE CONCRETO ARMADO, CLASSE PA-4,PARA GALERIAS DE AGUAS | M |  | 1662.8
PLUVIAIS,COM DIAMETRO DE 1200MM,JUNTA DE ARGAMASSA. FORNECIM
ENTO
10744 | TUBO DE CONCRETO ARMADO,PA4,AGUA,1200MM | M | 1 | 1662.8 | 0 | 1662.8
06.251.0068-A | TUBO DE CONCRETO ARMADO, CLASSE PA-4,PARA GALERIAS DE AGUAS | M |  | 1662.8
PLUVIAIS,COM DIAMETRO DE 1200MM,JUNTA DE ARGAMASSA. FORNECIM
ENTO
10744 | TUBO DE CONCRETO ARMADO,PA4,AGUA,1200MM | M | 1 | 1662.8 | 0 | 1662.8
06.251.0069-0 | TUBO DE CONCRETO ARMADO, CLASSE PA-4,PARA GALERIAS DE AGUAS | M |  | 2135.5
PLUVIAIS,COM DIAMETRO DE 1500MM,JUNTA DE ARGAMASSA. FORNECIM
ENTO
10745 | TUBO DE CONCRETO ARMADO,PA4,AGUA,1500MM | M | 1 | 2135.5 | 0 | 2135.5
06.251.0069-A | TUBO DE CONCRETO ARMADO, CLASSE PA-4,PARA GALERIAS DE AGUAS | M |  | 2135.5
PLUVIAIS,COM DIAMETRO DE 1500MM,JUNTA DE ARGAMASSA. FORNECIM
ENTO
10745 | TUBO DE CONCRETO ARMADO,PA4,AGUA,1500MM | M | 1 | 2135.5 | 0 | 2135.5
06.270.0001-0 | TUBO PVC-PBA,CLASSE 15(EB-183),PARA ADUCAO E DISTRIBUICAO DE | M |  | 23.98
AGUAS,COM DIAMETRO NOMINAL DE 50MM, INCLUSIVE ANEL DE BORRA
CHA. FORNECIMENTO
05010 | TUBO DE PVC RIGIDO PONTA/BOLSA SEM ANEL DE BORRACHA, CLASSE | M | 1 | 23.74 | 0 | 23.74
15, DE DN=050MM
05062 | ANEL DE BORRACHA, PARA TUBO DE PVC, PBA, DE DN=050MM | UN | 0.17 | 1.42 | 0 | 0.2414
06.270.0001-A | TUBO PVC-PBA,CLASSE 15(EB-183),PARA ADUCAO E DISTRIBUICAO DE | M |  | 23.98
AGUAS,COM DIAMETRO NOMINAL DE 50MM, INCLUSIVE ANEL DE BORRA
CHA. FORNECIMENTO
05010 | TUBO DE PVC RIGIDO PONTA/BOLSA SEM ANEL DE BORRACHA, CLASSE | M | 1 | 23.74 | 0 | 23.74
15, DE DN=050MM
05062 | ANEL DE BORRACHA, PARA TUBO DE PVC, PBA, DE DN=050MM | UN | 0.17 | 1.42 | 0 | 0.2414
06.270.0002-0 | TUBO PVC-PBA,CLASSE 15(EB-183),PARA ADUCAO E DISTRIBUICAO DE | M |  | 41.21
AGUAS,COM DIAMETRO NOMINAL DE 75MM, INCLUSIVE ANEL DE BORRA
CHA. FORNECIMENTO
05063 | ANEL DE BORRACHA, PARA TUBO DE PVC, PBA, DE DN=075MM | UN | 0.17 | 7.76 | 0 | 1.3192
05131 | TUBO DE PVC RIGIDO PONTA/BOLSA SEM ANEL DE BORRACHA, CLASSE | M | 1 | 39.9 | 0 | 39.9
15, DE DN=075MM
06.270.0002-A | TUBO PVC-PBA,CLASSE 15(EB-183),PARA ADUCAO E DISTRIBUICAO DE | M |  | 41.21
AGUAS,COM DIAMETRO NOMINAL DE 75MM, INCLUSIVE ANEL DE BORRA
CHA. FORNECIMENTO
05063 | ANEL DE BORRACHA, PARA TUBO DE PVC, PBA, DE DN=075MM | UN | 0.17 | 7.76 | 0 | 1.3192
05131 | TUBO DE PVC RIGIDO PONTA/BOLSA SEM ANEL DE BORRACHA, CLASSE | M | 1 | 39.9 | 0 | 39.9
15, DE DN=075MM
06.270.0003-0 | TUBO PVC-PBA,CLASSE 15(EB-183),PARA ADUCAO E DISTRIBUICAO DE | M |  | 80
AGUAS,COM DIAMETRO NOMINAL DE 100MM,INCLUSIVE ANEL DE BORRA
CHA. FORNECIMENTO
05011 | TUBO DE PVC RIGIDO PONTA/BOLSA SEM ANEL DE BORRACHA, CLASSE | M | 1 | 78.43 | 0 | 78.43
15, DE DN=100MM
05098 | ANEL DE BORRACHA, PARA TUBO DE PVC, PBA, DE DN=100MM | UN | 0.17 | 9.28 | 0 | 1.5776
06.270.0003-A | TUBO PVC-PBA,CLASSE 15(EB-183),PARA ADUCAO E DISTRIBUICAO DE | M |  | 80
AGUAS,COM DIAMETRO NOMINAL DE 100MM,INCLUSIVE ANEL DE BORRA
CHA. FORNECIMENTO
05011 | TUBO DE PVC RIGIDO PONTA/BOLSA SEM ANEL DE BORRACHA, CLASSE | M | 1 | 78.43 | 0 | 78.43
15, DE DN=100MM
05098 | ANEL DE BORRACHA, PARA TUBO DE PVC, PBA, DE DN=100MM | UN | 0.17 | 9.28 | 0 | 1.5776
06.270.0020-0 | TUBO PVC-PBA,CLASSE 20(EB-183),PARA ADUCAO E DISTRIBUICAO DE | M |  | 25.53
AGUAS,COM DIAMETRO NOMINAL DE 50MM,INCLUSIVE ANEL DE BORRA
CHA. FORNECIMENTO
05062 | ANEL DE BORRACHA, PARA TUBO DE PVC, PBA, DE DN=050MM | UN | 0.17 | 1.42 | 0 | 0.2414
07292 | TUBO DE PVC RIGIDO PONTA/BOLSA SEM ANEL DE BORRACHA, CLASSE | M | 1 | 25.29 | 0 | 25.29
20, DE DN=050MM
06.270.0020-A | TUBO PVC-PBA,CLASSE 20(EB-183),PARA ADUCAO E DISTRIBUICAO DE | M |  | 25.53
AGUAS,COM DIAMETRO NOMINAL DE 50MM,INCLUSIVE ANEL DE BORRA
CHA. FORNECIMENTO
05062 | ANEL DE BORRACHA, PARA TUBO DE PVC, PBA, DE DN=050MM | UN | 0.17 | 1.42 | 0 | 0.2414
07292 | TUBO DE PVC RIGIDO PONTA/BOLSA SEM ANEL DE BORRACHA, CLASSE | M | 1 | 25.29 | 0 | 25.29
20, DE DN=050MM
06.270.0021-0 | TUBO PVC-PBA,CLASSE 20(EB-183),PARA ADUCAO E DISTRIBUICAO DE | M |  | 41.99
AGUAS,COM DIAMETRO NOMINAL DE 75MM,INCLUSIVE ANEL DE BORRA
CHA. FORNECIMENTO
05063 | ANEL DE BORRACHA, PARA TUBO DE PVC, PBA, DE DN=075MM | UN | 0.17 | 7.76 | 0 | 1.3192
07317 | TUBO DE PVC RIGIDO PONTA/BOLSA SEM ANEL DE BORRACHA, CLASSE | M | 1 | 40.68 | 0 | 40.68
20, DE DN=075MM
06.270.0021-A | TUBO PVC-PBA,CLASSE 20(EB-183),PARA ADUCAO E DISTRIBUICAO DE | M |  | 41.99
AGUAS,COM DIAMETRO NOMINAL DE 75MM,INCLUSIVE ANEL DE BORRA
CHA. FORNECIMENTO
05063 | ANEL DE BORRACHA, PARA TUBO DE PVC, PBA, DE DN=075MM | UN | 0.17 | 7.76 | 0 | 1.3192
07317 | TUBO DE PVC RIGIDO PONTA/BOLSA SEM ANEL DE BORRACHA, CLASSE | M | 1 | 40.68 | 0 | 40.68
20, DE DN=075MM
06.270.0022-0 | TUBO PVC-PBA,CLASSE 20(EB-183),PARA ADUCAO E DISTRIBUICAO DE | M |  | 85.83
AGUAS,COM DIAMETRO NOMINAL DE 100MM,INCLUSIVE ANEL DE BORRA
CHA, FORNECIMENTO
05098 | ANEL DE BORRACHA, PARA TUBO DE PVC, PBA, DE DN=100MM | UN | 0.17 | 9.28 | 0 | 1.5776
07293 | TUBO DE PVC RIGIDO PONTA/BOLSA SEM ANEL DE BORRACHA, CLASSE | M | 1 | 84.26 | 0 | 84.26
20, DE DN=100MM
06.270.0022-A | TUBO PVC-PBA,CLASSE 20(EB-183),PARA ADUCAO E DISTRIBUICAO DE | M |  | 85.83
AGUAS,COM DIAMETRO NOMINAL DE 100MM,INCLUSIVE ANEL DE BORRA
CHA, FORNECIMENTO
05098 | ANEL DE BORRACHA, PARA TUBO DE PVC, PBA, DE DN=100MM | UN | 0.17 | 9.28 | 0 | 1.5776
07293 | TUBO DE PVC RIGIDO PONTA/BOLSA SEM ANEL DE BORRACHA, CLASSE | M | 1 | 84.26 | 0 | 84.26
20, DE DN=100MM
06.270.0036-0 | ADAPTADOR PVC-PBA,CONFORME ABNT NBR 10351,PB,RQ X PBA COM DI | UN |  | 23.1
AMETRO NOMINAL DE 50MM,INCLUSIVE ANEL DE BORRACHA.FORNECIMEN
TO
07472 | ADAPTADOR PBA, BOLSA/ROSCA, DE DN=050MM | UN | 1 | 23.1051 | 0 | 23.1051
06.270.0036-A | ADAPTADOR PVC-PBA,CONFORME ABNT NBR 10351,PB,RQ X PBA COM DI | UN |  | 23.1
AMETRO NOMINAL DE 50MM,INCLUSIVE ANEL DE BORRACHA.FORNECIMEN
TO
07472 | ADAPTADOR PBA, BOLSA/ROSCA, DE DN=050MM | UN | 1 | 23.1051 | 0 | 23.1051
06.270.0037-0 | ADAPTADOR PVC-PBA,CONFORME ABNT NBR 10351,PB,RQ X PBA COM DI | UN |  | 43.99
AMETRO NOMINAL DE 75MM,INCLUSIVE ANEL DE BORRACHA.FORNECIMEN
TO
07473 | ADAPTADOR PBA, BOLSA/ROSCA, DE DN=075MM | UN | 1 | 43.9956 | 0 | 43.9956
06.270.0037-A | ADAPTADOR PVC-PBA,CONFORME ABNT NBR 10351,PB,RQ X PBA COM DI | UN |  | 43.99
AMETRO NOMINAL DE 75MM,INCLUSIVE ANEL DE BORRACHA.FORNECIMEN
TO
07473 | ADAPTADOR PBA, BOLSA/ROSCA, DE DN=075MM | UN | 1 | 43.9956 | 0 | 43.9956
06.270.0038-0 | ADAPTADOR PVC-PBA,CONFORME ABNT NBR 10351,PB,RQ X PBA COM DI | UN |  | 72.39
AMETRO NOMINAL DE 100MM,INCLUSIVE ANEL DE BORRACHA.FORNECIME
NTO
07474 | ADAPTADOR PBA, BOLSA/ROSCA, DE DN=100MM | UN | 1 | 72.3945 | 0 | 72.3945
06.270.0038-A | ADAPTADOR PVC-PBA,CONFORME ABNT NBR 10351,PB,RQ X PBA COM DI | UN |  | 72.39
AMETRO NOMINAL DE 100MM,INCLUSIVE ANEL DE BORRACHA.FORNECIME
NTO
07474 | ADAPTADOR PBA, BOLSA/ROSCA, DE DN=100MM | UN | 1 | 72.3945 | 0 | 72.3945
06.270.0041-0 | ADAPTADOR PVC-PBA,CONFORME ABNT NBR 10351,PP,RQ X PBA COM DI | UN |  | 17.55
AMETRO NOMINAL DE 50MM. FORNECIMENTO
05060 | ADAPTADOR PBA, PONTA/ROSCA, DE DN=050MM | UN | 1 | 17.5582 | 0 | 17.5582
06.270.0041-A | ADAPTADOR PVC-PBA,CONFORME ABNT NBR 10351,PP,RQ X PBA COM DI | UN |  | 17.55
AMETRO NOMINAL DE 50MM. FORNECIMENTO
05060 | ADAPTADOR PBA, PONTA/ROSCA, DE DN=050MM | UN | 1 | 17.5582 | 0 | 17.5582
06.270.0046-0 | CAP PVC-PBA,CONFORME ABNT NBR 10351,COM DIAMETRO NOMINAL DE | UN |  | 11.11
50MM,INCLUSIVE ANEL DE BORRACHA. FORNECIMENTO
07482 | CAP PBA, DE DN=050MM | UN | 1 | 11.1149 | 0 | 11.1149
06.270.0046-A | CAP PVC-PBA,CONFORME ABNT NBR 10351,COM DIAMETRO NOMINAL DE | UN |  | 11.11
50MM,INCLUSIVE ANEL DE BORRACHA. FORNECIMENTO
07482 | CAP PBA, DE DN=050MM | UN | 1 | 11.1149 | 0 | 11.1149
06.270.0047-0 | CAP PVC-PBA,CONFORME ABNT NBR 10351,COM DIAMETRO NOMINAL DE | UN |  | 21.98
75MM,INCLUSIVE ANEL DE BORRACHA.FORNECIMENTO
07483 | CAP PBA, DE DN=075MM | UN | 1 | 21.9872 | 0 | 21.9872
06.270.0047-A | CAP PVC-PBA,CONFORME ABNT NBR 10351,COM DIAMETRO NOMINAL DE | UN |  | 21.98
75MM,INCLUSIVE ANEL DE BORRACHA.FORNECIMENTO
07483 | CAP PBA, DE DN=075MM | UN | 1 | 21.9872 | 0 | 21.9872
06.270.0048-0 | CAP PVC-PBA,CONFORME ABNT NBR 10351,COM DIAMETRO NOMINAL DE | UN |  | 36.65
100MM,INCLUSIVE ANEL DE BORRACHA.FORNECIMENTO
07484 | CAP PBA, DE DN=100MM | UN | 1 | 36.656 | 0 | 36.656
06.270.0048-A | CAP PVC-PBA,CONFORME ABNT NBR 10351,COM DIAMETRO NOMINAL DE | UN |  | 36.65
100MM,INCLUSIVE ANEL DE BORRACHA.FORNECIMENTO
07484 | CAP PBA, DE DN=100MM | UN | 1 | 36.656 | 0 | 36.656
06.270.0051-0 | CRUZETA PVC-PBA,CONFORME ABNT NBR 10351,BBBB COM DIAMETROS N | UN |  | 50
OMINAIS DE 50MMX50MM,INCLUSIVE ANEIS DE BORRACHA.FORNECIMENT
O
07485 | CRUZETA DE PVC-PBA, COM JUNTA ELASTICA, BBBB, DE DN=(050X050 | UN | 1 | 50 | 0 | 50
)MM
06.270.0051-A | CRUZETA PVC-PBA,CONFORME ABNT NBR 10351,BBBB COM DIAMETROS N | UN |  | 50
OMINAIS DE 50MMX50MM,INCLUSIVE ANEIS DE BORRACHA.FORNECIMENT
O
07485 | CRUZETA DE PVC-PBA, COM JUNTA ELASTICA, BBBB, DE DN=(050X050 | UN | 1 | 50 | 0 | 50
)MM
06.270.0052-0 | CRUZETA PVC-PBA,CONFORME ABNT NBR 10351,BBBB COM DIAMETROS N | UN |  | 90
OMINAIS DE 75MMX50MM,INCLUSIVE ANEIS DE BORRACHA.FORNECIMENT
O
10664 | CRUZETA PVC-PBA, BBBB, 75X50MM | UN | 1 | 90 | 0 | 90
06.270.0052-A | CRUZETA PVC-PBA,CONFORME ABNT NBR 10351,BBBB COM DIAMETROS N | UN |  | 90
OMINAIS DE 75MMX50MM,INCLUSIVE ANEIS DE BORRACHA.FORNECIMENT
O
10664 | CRUZETA PVC-PBA, BBBB, 75X50MM | UN | 1 | 90 | 0 | 90
06.270.0053-0 | CRUZETA PVC-PBA,CONFORME ABNT NBR 10351,BBBB COM DIAMETROS N | UN |  | 120.72
OMINAIS DE 75MMX75MM,INCLUSIVE ANEIS DE BORRACHA.FORNECIMENT
O
07486 | CRUZETA DE PVC-PBA, COM JUNTA ELASTICA, BBBB, DE DN=(075X075 | UN | 1 | 120.72 | 0 | 120.72
)MM
06.270.0053-A | CRUZETA PVC-PBA,CONFORME ABNT NBR 10351,BBBB COM DIAMETROS N | UN |  | 120.72
OMINAIS DE 75MMX75MM,INCLUSIVE ANEIS DE BORRACHA.FORNECIMENT
O
07486 | CRUZETA DE PVC-PBA, COM JUNTA ELASTICA, BBBB, DE DN=(075X075 | UN | 1 | 120.72 | 0 | 120.72
)MM
06.270.0054-0 | CRUZETA PVC-PBA,CONFORME ABNT NBR 10351,BBBB COM DIAMETROS N | UN |  | 250.34
OMINAIS DE 100MMX100MM,INCLUSIVE ANEIS DE BORRACHA.FORNECIME
NTO
07487 | CRUZETA DE PVC-PBA, COM JUNTA ELASTICA, BBBB, DE DN=(100X100 | UN | 1 | 250.34 | 0 | 250.34
)MM
06.270.0054-A | CRUZETA PVC-PBA,CONFORME ABNT NBR 10351,BBBB COM DIAMETROS N | UN |  | 250.34
OMINAIS DE 100MMX100MM,INCLUSIVE ANEIS DE BORRACHA.FORNECIME
NTO
07487 | CRUZETA DE PVC-PBA, COM JUNTA ELASTICA, BBBB, DE DN=(100X100 | UN | 1 | 250.34 | 0 | 250.34
)MM
06.270.0061-0 | CURVA PVC-PBA,CONFORME ABNT NBR 10351,DE 22°30`,PB,COM DIAME | UN |  | 57.98
TRO NOMINAL DE 50MM,INCLUSIVE ANEL DE BORRACHA.FORNECIMENTO
07489 | CURVA 22º30` DE PBA-PB, DE DN=50MM | UN | 1 | 57.9894 | 0 | 57.9894
06.270.0061-A | CURVA PVC-PBA,CONFORME ABNT NBR 10351,DE 22°30`,PB,COM DIAME | UN |  | 57.98
TRO NOMINAL DE 50MM,INCLUSIVE ANEL DE BORRACHA.FORNECIMENTO
07489 | CURVA 22º30` DE PBA-PB, DE DN=50MM | UN | 1 | 57.9894 | 0 | 57.9894
06.270.0062-0 | CURVA PVC-PB,CONFORME ABNT NBR 10351,DE 22°30`,PB,COM DIAMET | UN |  | 118
RO NOMINAL DE 75MM,INCLUSIVE ANEL DE BORRACHA.FORNECIMENTO
07490 | CURVA 22º30` DE PBA-PB, DE DN=75MM | UN | 1 | 118.0035 | 0 | 118.0035
06.270.0062-A | CURVA PVC-PB,CONFORME ABNT NBR 10351,DE 22°30`,PB,COM DIAMET | UN |  | 118
RO NOMINAL DE 75MM,INCLUSIVE ANEL DE BORRACHA.FORNECIMENTO
07490 | CURVA 22º30` DE PBA-PB, DE DN=75MM | UN | 1 | 118.0035 | 0 | 118.0035
06.270.0063-0 | CURVA PVC-PBA,CONFORME ABNT NBR 10351,DE 22°30`,PB,COM DIAME | UN |  | 280.6
TRO NOMINAL DE 100MM,INCLUSIVE ANEL DE BORRACHA.FORNECIMENTO
07491 | CURVA 22º30` DE PBA-PB, DE DN=100MM | UN | 1 | 280.6036 | 0 | 280.6036
06.270.0063-A | CURVA PVC-PBA,CONFORME ABNT NBR 10351,DE 22°30`,PB,COM DIAME | UN |  | 280.6
TRO NOMINAL DE 100MM,INCLUSIVE ANEL DE BORRACHA.FORNECIMENTO
07491 | CURVA 22º30` DE PBA-PB, DE DN=100MM | UN | 1 | 280.6036 | 0 | 280.6036
06.270.0064-0 | CURVA PVC-PBA,CONFORME ABNT NBR 10351,DE 45°,PB,COM DIAMETRO | UN |  | 25
NOMINAL DE 50MM,INCLUSIVE ANEL DE BORRACHA.FORNECIMENTO
07153 | CURVA 45º DE PVC-PBA, JE, PB, DN-050MM | UN | 1 | 25.0032 | 0 | 25.0032
06.270.0064-A | CURVA PVC-PBA,CONFORME ABNT NBR 10351,DE 45°,PB,COM DIAMETRO | UN |  | 25
NOMINAL DE 50MM,INCLUSIVE ANEL DE BORRACHA.FORNECIMENTO
07153 | CURVA 45º DE PVC-PBA, JE, PB, DN-050MM | UN | 1 | 25.0032 | 0 | 25.0032
06.270.0065-0 | CURVA PVC-PBA,CONFORME ABNT NBR 10351,DE 45°,PB,COM DIAMETRO | UN |  | 56.89
NOMINAL DE 75MM,INCLUSIVE ANEL DE BORRACHA.FORNECIMENTO
07154 | CURVA 45º DE PVC-PBA, JE, PB, DN-075MM | UN | 1 | 56.8927 | 0 | 56.8927
06.270.0065-A | CURVA PVC-PBA,CONFORME ABNT NBR 10351,DE 45°,PB,COM DIAMETRO | UN |  | 56.89
NOMINAL DE 75MM,INCLUSIVE ANEL DE BORRACHA.FORNECIMENTO
07154 | CURVA 45º DE PVC-PBA, JE, PB, DN-075MM | UN | 1 | 56.8927 | 0 | 56.8927
06.270.0066-0 | CURVA PVC-PBA,CONFORME ABNT NBR 10351,DE 45°,PB,COM DIAMETRO | UN |  | 102.5
NOMINAL DE 100MM,INCLUSIVE ANEL DE BORRACHA.FORNECIMENTO
07155 | CURVA 45º DE PVC-PBA, JE, PB, DN-100MM | UN | 1 | 102.5017 | 0 | 102.5017
06.270.0066-A | CURVA PVC-PBA,CONFORME ABNT NBR 10351,DE 45°,PB,COM DIAMETRO | UN |  | 102.5
NOMINAL DE 100MM,INCLUSIVE ANEL DE BORRACHA.FORNECIMENTO
07155 | CURVA 45º DE PVC-PBA, JE, PB, DN-100MM | UN | 1 | 102.5017 | 0 | 102.5017
06.270.0067-0 | CURVA PVC-PBA,CONFORME ABNT NBR 10351,DE 90°,PB,COM DIAMETRO | UN |  | 41.44
NOMINAL DE 50MM,INCLUSIVE ANEL DE BORRACHA.FORNECIMENTO
05012 | CURVA 90º DE PVC-PBA, RIGIDO, COM ANEL DE BORRACHA, DE 050MM | UN | 1 | 41.44 | 0 | 41.44
06.270.0067-A | CURVA PVC-PBA,CONFORME ABNT NBR 10351,DE 90°,PB,COM DIAMETRO | UN |  | 41.44
NOMINAL DE 50MM,INCLUSIVE ANEL DE BORRACHA.FORNECIMENTO
05012 | CURVA 90º DE PVC-PBA, RIGIDO, COM ANEL DE BORRACHA, DE 050MM | UN | 1 | 41.44 | 0 | 41.44
06.270.0068-0 | CURVA PVC-PBA,CONFORME ABNT NBR 10351,DE 90°,PB,COM DIAMETRO | UN |  | 66.16
NOMINAL DE 75MM, INCLUSIVE ANEL DE BORRACHA. FORNECIMENTO
07492 | CURVA 90º DE PVC-PBA, RIGIDO, COM ANEL DE BORRACHA, DE 075MM | UN | 1 | 66.1621 | 0 | 66.1621
06.270.0068-A | CURVA PVC-PBA,CONFORME ABNT NBR 10351,DE 90°,PB,COM DIAMETRO | UN |  | 66.16
NOMINAL DE 75MM, INCLUSIVE ANEL DE BORRACHA. FORNECIMENTO
07492 | CURVA 90º DE PVC-PBA, RIGIDO, COM ANEL DE BORRACHA, DE 075MM | UN | 1 | 66.1621 | 0 | 66.1621
06.270.0069-0 | CURVA PVC-PBA,CONFORME ABNT NBR 10351,DE 90°,PB,COM DIAMETRO | UN |  | 123.34
NOMINAL DE 100MM,INCLUSIVE ANEL DE BORRACHA. FORNECIMENTO
05013 | CURVA 90º DE PVC-PBA, RIGIDO, COM ANEL DE BORRACHA, DE 100MM | UN | 1 | 123.34 | 0 | 123.34
06.270.0069-A | CURVA PVC-PBA,CONFORME ABNT NBR 10351,DE 90°,PB,COM DIAMETRO | UN |  | 123.34
NOMINAL DE 100MM,INCLUSIVE ANEL DE BORRACHA. FORNECIMENTO
05013 | CURVA 90º DE PVC-PBA, RIGIDO, COM ANEL DE BORRACHA, DE 100MM | UN | 1 | 123.34 | 0 | 123.34
06.270.0071-0 | EXTREMIDADE PVC-PBA,CONFORME ABNT NBR 10351,BF,COM DIAMETRO | UN |  | 74.3
NOMINAL DE 50MM, INCLUSIVE ANEL DE BORRACHA. FORNECIMENTO
07493 | EXTREMIDADE PBA, COM BOLSA/FLANGE, DE DN=050MM | UN | 1 | 74.3032 | 0 | 74.3032
06.270.0071-A | EXTREMIDADE PVC-PBA,CONFORME ABNT NBR 10351,BF,COM DIAMETRO | UN |  | 74.3
NOMINAL DE 50MM, INCLUSIVE ANEL DE BORRACHA. FORNECIMENTO
07493 | EXTREMIDADE PBA, COM BOLSA/FLANGE, DE DN=050MM | UN | 1 | 74.3032 | 0 | 74.3032
06.270.0072-0 | EXTREMIDADE PVC-PBA,CONFORME ABNT NBR 10351,BF,COM DIAMETRO | UN |  | 140.64
NOMINAL DE 75MM,INCLUSIVE ANEL DE BORRACHA. FORNECIMENTO
07494 | EXTREMIDADE PBA, COM BOLSA/FLANGE, DE DN=075MM | UN | 1 | 140.6446 | 0 | 140.6446
06.270.0072-A | EXTREMIDADE PVC-PBA,CONFORME ABNT NBR 10351,BF,COM DIAMETRO | UN |  | 140.64
NOMINAL DE 75MM,INCLUSIVE ANEL DE BORRACHA. FORNECIMENTO
07494 | EXTREMIDADE PBA, COM BOLSA/FLANGE, DE DN=075MM | UN | 1 | 140.6446 | 0 | 140.6446
06.270.0073-0 | EXTREMIDADE PVC-PBA,CONFORME ABNT NBR 10351,BF,COM DIAMETRO | UN |  | 222.77
NOMINAL DE 100MM,INCLUSIVE ANEL DE BORRACHA. FORNECIMENTO
07495 | EXTREMIDADE PBA, COM BOLSA/FLANGE, DE DN=100MM | UN | 1 | 222.7724 | 0 | 222.7724
06.270.0073-A | EXTREMIDADE PVC-PBA,CONFORME ABNT NBR 10351,BF,COM DIAMETRO | UN |  | 222.77
NOMINAL DE 100MM,INCLUSIVE ANEL DE BORRACHA. FORNECIMENTO
07495 | EXTREMIDADE PBA, COM BOLSA/FLANGE, DE DN=100MM | UN | 1 | 222.7724 | 0 | 222.7724
06.270.0076-0 | EXTREMIDADE PVC-PBA,CONFORME ABNT NBR 10351,PF,COM DIAMETRO | UN |  | 136.87
NOMINAL DE 50MM. FORNECIMENTO
07496 | EXTREMIDADE PBA, COM PONTA/FLANGE, DE DN=050MM | UN | 1 | 136.8798 | 0 | 136.8798
06.270.0076-A | EXTREMIDADE PVC-PBA,CONFORME ABNT NBR 10351,PF,COM DIAMETRO | UN |  | 136.87
NOMINAL DE 50MM. FORNECIMENTO
07496 | EXTREMIDADE PBA, COM PONTA/FLANGE, DE DN=050MM | UN | 1 | 136.8798 | 0 | 136.8798
06.270.0077-0 | EXTREMIDADE PVC-PBA,CONFORME ABNT NBR 10351,PF,COM DIAMETRO | UN |  | 161.53
NOMINAL DE 75MM. FORNECIMENTO
07497 | EXTREMIDADE PBA, COM PONTA/FLANGE, DE DN=075MM | UN | 1 | 161.5351 | 0 | 161.5351
06.270.0077-A | EXTREMIDADE PVC-PBA,CONFORME ABNT NBR 10351,PF,COM DIAMETRO | UN |  | 161.53
NOMINAL DE 75MM. FORNECIMENTO
07497 | EXTREMIDADE PBA, COM PONTA/FLANGE, DE DN=075MM | UN | 1 | 161.5351 | 0 | 161.5351
06.270.0078-0 | EXTREMIDADE PVC-PBA,CONFORME ABNT NBR 10351,PF,COM DIAMETRO | UN |  | 209.85
NOMINAL DE 100MM. FORNECIMENTO
07498 | EXTREMIDADE PBA, COM PONTA/FLANGE, DE DN=100MM | UN | 1 | 209.8543 | 0 | 209.8543
06.270.0078-A | EXTREMIDADE PVC-PBA,CONFORME ABNT NBR 10351,PF,COM DIAMETRO | UN |  | 209.85
NOMINAL DE 100MM. FORNECIMENTO
07498 | EXTREMIDADE PBA, COM PONTA/FLANGE, DE DN=100MM | UN | 1 | 209.8543 | 0 | 209.8543
06.270.0081-0 | LUVA DE CORRER PVC-PBA,CONFORME ABNT NBR 10351,COM DIAMETRO | UN |  | 13.82
NOMINAL DE 50MM,INCLUSIVE ANEIS DE BORRACHA. FORNECIMENTO
05027 | LUVA DE PVC RIGIDO, DE CORRER PBA, DE 050MM | UN | 1 | 13.8251 | 0 | 13.8251
06.270.0081-A | LUVA DE CORRER PVC-PBA,CONFORME ABNT NBR 10351,COM DIAMETRO | UN |  | 13.82
NOMINAL DE 50MM,INCLUSIVE ANEIS DE BORRACHA. FORNECIMENTO
05027 | LUVA DE PVC RIGIDO, DE CORRER PBA, DE 050MM | UN | 1 | 13.8251 | 0 | 13.8251
06.270.0082-0 | LUVA DE CORRER PVC-PBA,CONFORME ABNT NBR 10351,COM DIAMETRO | UN |  | 25.73
NOMINAL DE 75MM, INCLUSIVE ANEIS DE BORRACHA. FORNECIMENTO
05028 | LUVA DE PVC RIGIDO, DE CORRER PBA, DE 075MM | UN | 1 | 25.7309 | 0 | 25.7309
06.270.0082-A | LUVA DE CORRER PVC-PBA,CONFORME ABNT NBR 10351,COM DIAMETRO | UN |  | 25.73
NOMINAL DE 75MM, INCLUSIVE ANEIS DE BORRACHA. FORNECIMENTO
05028 | LUVA DE PVC RIGIDO, DE CORRER PBA, DE 075MM | UN | 1 | 25.7309 | 0 | 25.7309
06.270.0083-0 | LUVA DE CORRER PVC-PBA,CONFORME ABNT NBR 10351,COM DIAMETRO | UN |  | 47.19
NOMINAL DE 100MM, INCLUSIVE ANEIS DE BORRACHA. FORNECIMENTO
00509 | LUVA DE PVC RIGIDO, DE CORRER PBA, DE 100MM | UN | 1 | 47.1909 | 0 | 47.1909
06.270.0083-A | LUVA DE CORRER PVC-PBA,CONFORME ABNT NBR 10351,COM DIAMETRO | UN |  | 47.19
NOMINAL DE 100MM, INCLUSIVE ANEIS DE BORRACHA. FORNECIMENTO
00509 | LUVA DE PVC RIGIDO, DE CORRER PBA, DE 100MM | UN | 1 | 47.1909 | 0 | 47.1909
06.270.0086-0 | LUVA SIMPLES PVC-PBA,CONFORME ABNT NBR 10351,COM DIAMETRO NO | UN |  | 20.21
MINAL DE 50MM,INCLUSIVE ANEIS DE BORRACHA. FORNECIMENTO
07500 | LUVA SIMPLES PBA, DE 050MM | UN | 1 | 20.21 | 0 | 20.21
06.270.0086-A | LUVA SIMPLES PVC-PBA,CONFORME ABNT NBR 10351,COM DIAMETRO NO | UN |  | 20.21
MINAL DE 50MM,INCLUSIVE ANEIS DE BORRACHA. FORNECIMENTO
07500 | LUVA SIMPLES PBA, DE 050MM | UN | 1 | 20.21 | 0 | 20.21
06.270.0087-0 | LUVA SIMPLES PVC-PBA,CONFORME ABNT NBR 10351,COM DIAMETRO NO | UN |  | 38.99
MINAL DE 75MM, INCLUSIVE ANEIS DE BORRACHA. FORNECIMENTO
07501 | LUVA SIMPLES PBA, DE 075MM | UN | 1 | 38.99 | 0 | 38.99
06.270.0087-A | LUVA SIMPLES PVC-PBA,CONFORME ABNT NBR 10351,COM DIAMETRO NO | UN |  | 38.99
MINAL DE 75MM, INCLUSIVE ANEIS DE BORRACHA. FORNECIMENTO
07501 | LUVA SIMPLES PBA, DE 075MM | UN | 1 | 38.99 | 0 | 38.99
06.270.0088-0 | LUVA SIMPLES PVC-PBA,CONFORME ABNT NBR 10351,COM DIAMETRO NO | UN |  | 61.64
MINAL DE 100MM, INCLUSIVE ANEIS DE BORRACHA. FORNECIMENTO
07502 | LUVA SIMPLES PBA, DE 100MM | UN | 1 | 61.64 | 0 | 61.64
06.270.0088-A | LUVA SIMPLES PVC-PBA,CONFORME ABNT NBR 10351,COM DIAMETRO NO | UN |  | 61.64
MINAL DE 100MM, INCLUSIVE ANEIS DE BORRACHA. FORNECIMENTO
07502 | LUVA SIMPLES PBA, DE 100MM | UN | 1 | 61.64 | 0 | 61.64
06.270.0091-0 | REDUCAO PVC-PBA,CONFORME ABNT NBR 10351,PB,COM DIAMETROS NOM | UN |  | 19.34
INAIS DE 75MMX50MM,INCLUSIVE ANEL DE BORRACHA.FORNECIMENTO
10688 | REDUCAO PVC, PBA, PB, DE 75X50MM | UN | 1 | 19.34 | 0 | 19.34
06.270.0091-A | REDUCAO PVC-PBA,CONFORME ABNT NBR 10351,PB,COM DIAMETROS NOM | UN |  | 19.34
INAIS DE 75MMX50MM,INCLUSIVE ANEL DE BORRACHA.FORNECIMENTO
10688 | REDUCAO PVC, PBA, PB, DE 75X50MM | UN | 1 | 19.34 | 0 | 19.34
06.270.0092-0 | REDUCAO PVC-PBA,CONFORME ABNT NBR 10351,PB,COM DIAMETROS NOM | UN |  | 35.96
INAIS DE 100MMX50MM,INCLUSIVE ANEL DE BORRACHA. FORNECIMENTO
10689 | REDUCAO PVC, PBA, PB, DE=(110X60)MM | UN | 1 | 35.96 | 0 | 35.96
06.270.0092-A | REDUCAO PVC-PBA,CONFORME ABNT NBR 10351,PB,COM DIAMETROS NOM | UN |  | 35.96
INAIS DE 100MMX50MM,INCLUSIVE ANEL DE BORRACHA. FORNECIMENTO
10689 | REDUCAO PVC, PBA, PB, DE=(110X60)MM | UN | 1 | 35.96 | 0 | 35.96
06.270.0093-0 | REDUCAO DE PVC-PBA,CONFORME ABNT NBR 10351,PB,COM DIAMETROS | UN |  | 46.64
NOMINAIS DE 100MMX75MM,INCLUSIVE ANEL DE BORRACHA.FORNECIMEN
TO
10690 | REDUCAO PVC, PBA, PB, DE 100X75MM | UN | 1 | 46.64 | 0 | 46.64
06.270.0093-A | REDUCAO DE PVC-PBA,CONFORME ABNT NBR 10351,PB,COM DIAMETROS | UN |  | 46.64
NOMINAIS DE 100MMX75MM,INCLUSIVE ANEL DE BORRACHA.FORNECIMEN
TO
10690 | REDUCAO PVC, PBA, PB, DE 100X75MM | UN | 1 | 46.64 | 0 | 46.64
06.270.0101-0 | TE PVC-PBA,CONFORME ABNT NBR 10351,BBB,COM DIAMETROS NOMINAI | UN |  | 27.74
S DE 50MMX50MM,INCLUSIVE ANEIS DE BORRACHA.FORNECIMENTO
05036 | TE 90º DE PVC-PBA, COM BOLSAS, DE 050MM | UN | 1 | 27.74 | 0 | 27.74
06.270.0101-A | TE PVC-PBA,CONFORME ABNT NBR 10351,BBB,COM DIAMETROS NOMINAI | UN |  | 27.74
S DE 50MMX50MM,INCLUSIVE ANEIS DE BORRACHA.FORNECIMENTO
05036 | TE 90º DE PVC-PBA, COM BOLSAS, DE 050MM | UN | 1 | 27.74 | 0 | 27.74
06.270.0102-0 | TE PVC-PBA,CONFORME ABNT NBR 10351,BBB,COM DIAMETROS NOMINAI | UN |  | 60.53
S DE 75MMX50MM, INCLUSIVE ANEIS DE BORRACHA. FORNECIMENTO
10692 | TE PVC-PBA, BBB, DE 75X50MM | UN | 1 | 60.5308 | 0 | 60.5308
06.270.0102-A | TE PVC-PBA,CONFORME ABNT NBR 10351,BBB,COM DIAMETROS NOMINAI | UN |  | 60.53
S DE 75MMX50MM, INCLUSIVE ANEIS DE BORRACHA. FORNECIMENTO
10692 | TE PVC-PBA, BBB, DE 75X50MM | UN | 1 | 60.5308 | 0 | 60.5308
06.270.0103-0 | TE PVC-PBA,CONFORME ABNT NBR 10351,BBB,COM DIAMETROS NOMINAI | UN |  | 54.01
S DE 75MMX75MM, INCLUSIVE ANEIS DE BORRACHA. FORNECIMENTO
07158 | TE 90º DE PVC-PBA, COM BOLSAS, DE 075MM | UN | 1 | 54.01 | 0 | 54.01
06.270.0103-A | TE PVC-PBA,CONFORME ABNT NBR 10351,BBB,COM DIAMETROS NOMINAI | UN |  | 54.01
S DE 75MMX75MM, INCLUSIVE ANEIS DE BORRACHA. FORNECIMENTO
07158 | TE 90º DE PVC-PBA, COM BOLSAS, DE 075MM | UN | 1 | 54.01 | 0 | 54.01
06.270.0104-0 | TE PVC-PBA,CONFORME ABNT NBR 10351,BBB,COM DIAMETROS NOMINAI | UN |  | 116.32
S DE 100MMX50MM, INCLUSIVE ANEIS DE BORRACHA. FORNECIMENTO
10694 | TE PVC-PBA, BBB, DE 100X50MM | UN | 1 | 116.32 | 0 | 116.32
06.270.0104-A | TE PVC-PBA,CONFORME ABNT NBR 10351,BBB,COM DIAMETROS NOMINAI | UN |  | 116.32
S DE 100MMX50MM, INCLUSIVE ANEIS DE BORRACHA. FORNECIMENTO
10694 | TE PVC-PBA, BBB, DE 100X50MM | UN | 1 | 116.32 | 0 | 116.32
06.270.0105-0 | TE PVC-PBA,CONFORME ABNT NBR 10351,BBB,COM DIAMETROS NOMINAI | UN |  | 103.93
S DE 100MMX75MM, INCLUSIVE ANEIS DE BORRACHA. FORNECIMENTO
07506 | TE PBA-BBB, DE (100X75)MM | UN | 1 | 103.93 | 0 | 103.93
06.270.0105-A | TE PVC-PBA,CONFORME ABNT NBR 10351,BBB,COM DIAMETROS NOMINAI | UN |  | 103.93
S DE 100MMX75MM, INCLUSIVE ANEIS DE BORRACHA. FORNECIMENTO
07506 | TE PBA-BBB, DE (100X75)MM | UN | 1 | 103.93 | 0 | 103.93
06.270.0106-0 | TE PVC-PBA,CONFORME ABNT NBR 10351,BBB,COM DIAMETROS NOMINAI | UN |  | 90.91
S DE 100MMX100MM, INCLUSIVE ANEIS DE BORRACHA. FORNECIMENTO
07159 | TE 90º DE PVC-PBA, COM BOLSAS, DE 100MM | UN | 1 | 90.91 | 0 | 90.91
06.270.0106-A | TE PVC-PBA,CONFORME ABNT NBR 10351,BBB,COM DIAMETROS NOMINAI | UN |  | 90.91
S DE 100MMX100MM, INCLUSIVE ANEIS DE BORRACHA. FORNECIMENTO
07159 | TE 90º DE PVC-PBA, COM BOLSAS, DE 100MM | UN | 1 | 90.91 | 0 | 90.91
06.270.0111-0 | COLAR DE TOMADA DE PVC COM TRAVAS, SAIDA ROSQUEADA DE 3/4", | UN |  | 10.88
PARA DISTRIBUIDOR PBA COM DN=50MM.FORNECIMENTO
10697 | COLAR DE TOMADA PVC, TRAVAS, SR 3/4", PBA, 50MM | UN | 1 | 10.88 | 0 | 10.88
06.270.0111-A | COLAR DE TOMADA DE PVC COM TRAVAS, SAIDA ROSQUEADA DE 3/4", | UN |  | 10.88
PARA DISTRIBUIDOR PBA COM DN=50MM.FORNECIMENTO
10697 | COLAR DE TOMADA PVC, TRAVAS, SR 3/4", PBA, 50MM | UN | 1 | 10.88 | 0 | 10.88
06.270.0112-0 | COLAR DE TOMADA DE PVC COM TRAVAS, SAIDA ROSQUEADA DE 3/4", | UN |  | 15.39
PARA DISTRIBUIDOR PBA COM DN=75MM.FORNECIMENTO
10698 | COLAR DE TOMADA PVC, TRAVAS, SR 3/4", PBA, 75MM | UN | 1 | 15.39 | 0 | 15.39
06.270.0112-A | COLAR DE TOMADA DE PVC COM TRAVAS, SAIDA ROSQUEADA DE 3/4", | UN |  | 15.39
PARA DISTRIBUIDOR PBA COM DN=75MM.FORNECIMENTO
10698 | COLAR DE TOMADA PVC, TRAVAS, SR 3/4", PBA, 75MM | UN | 1 | 15.39 | 0 | 15.39
06.271.0010-0 | TUBO PVC-DEFOFO(EB-1208),PARA ADUCAO E DISTRIBUICAO DE AGUAS | M |  | 63.98
,COM DIAMETRO NOMINAL DE 100MM, INCLUSIVE ANEL DE BORRACHA.
FORNECIMENTO
05014 | TUBO DE PVC RIGIDO, PONTA/BOLSA, INCLUSIVE ANEL DE BORRACHA, | M | 1 | 63.98 | 0 | 63.98
PBA-DEFOFO, DE 100MM
06.271.0010-A | TUBO PVC-DEFOFO(EB-1208),PARA ADUCAO E DISTRIBUICAO DE AGUAS | M |  | 63.98
,COM DIAMETRO NOMINAL DE 100MM, INCLUSIVE ANEL DE BORRACHA.
FORNECIMENTO
05014 | TUBO DE PVC RIGIDO, PONTA/BOLSA, INCLUSIVE ANEL DE BORRACHA, | M | 1 | 63.98 | 0 | 63.98
PBA-DEFOFO, DE 100MM
06.271.0011-0 | TUBO PVC-DEFOFO(EB-1208),PARA ADUCAO E DISTRIBUICAO DE AGUAS | M |  | 140.75
,COM DIAMETRO NOMINAL DE 150MM, INCLUSIVE ANEL DE BORRACHA.
FORNECIMENTO
05082 | TUBO DE PVC RIGIDO, PONTA/BOLSA, INCLUSIVE ANEL DE BORRACHA, | M | 1 | 140.75 | 0 | 140.75
PBA-DEFOFO, DE 150MM
06.271.0011-A | TUBO PVC-DEFOFO(EB-1208),PARA ADUCAO E DISTRIBUICAO DE AGUAS | M |  | 140.75
,COM DIAMETRO NOMINAL DE 150MM, INCLUSIVE ANEL DE BORRACHA.
FORNECIMENTO
05082 | TUBO DE PVC RIGIDO, PONTA/BOLSA, INCLUSIVE ANEL DE BORRACHA, | M | 1 | 140.75 | 0 | 140.75
PBA-DEFOFO, DE 150MM
06.271.0012-0 | TUBO PVC-DEFOFO(EB-1208),PARA ADUCAO E DISTRIBUICAO DE AGUAS | M |  | 235.8
,COM DIAMETRO NOMINAL DE 200MM, INCLUSIVE ANEL DE BORRACHA.
FORNECIMENTO
05015 | TUBO DE PVC RIGIDO, PONTA/BOLSA, INCLUSIVE ANEL DE BORRACHA, | M | 1 | 235.8 | 0 | 235.8
PBA-DEFOFO, DE 200MM
06.271.0012-A | TUBO PVC-DEFOFO(EB-1208),PARA ADUCAO E DISTRIBUICAO DE AGUAS | M |  | 235.8
,COM DIAMETRO NOMINAL DE 200MM, INCLUSIVE ANEL DE BORRACHA.
FORNECIMENTO
05015 | TUBO DE PVC RIGIDO, PONTA/BOLSA, INCLUSIVE ANEL DE BORRACHA, | M | 1 | 235.8 | 0 | 235.8
PBA-DEFOFO, DE 200MM
06.271.0013-0 | TUBO PVC-DEFOFO(EB-1208),PARA ADUCAO E DISTRIBUICAO DE AGUAS | M |  | 370.51
,COM DIAMETRO NOMINAL DE 250MM, INCLUSIVE ANEL DE BORRACHA.
FORNECIMENTO
05083 | TUBO DE PVC RIGIDO, PONTA/BOLSA, INCLUSIVE ANEL DE BORRACHA, | M | 1 | 370.51 | 0 | 370.51
PBA-DEFOFO, DE 250MM
06.271.0013-A | TUBO PVC-DEFOFO(EB-1208),PARA ADUCAO E DISTRIBUICAO DE AGUAS | M |  | 370.51
,COM DIAMETRO NOMINAL DE 250MM, INCLUSIVE ANEL DE BORRACHA.
FORNECIMENTO
05083 | TUBO DE PVC RIGIDO, PONTA/BOLSA, INCLUSIVE ANEL DE BORRACHA, | M | 1 | 370.51 | 0 | 370.51
PBA-DEFOFO, DE 250MM
06.271.0014-0 | TUBO PVC-DEFOFO(EB-1208),PARA ADUCAO E DISTRIBUICAO DE AGUAS | M |  | 527.23
,COM DIAMETRO NOMINAL DE 300MM, INCLUSIVE ANEL DE BORRACHA.
FORNECIMENTO
05084 | TUBO DE PVC RIGIDO, PONTA/BOLSA, INCLUSIVE ANEL DE BORRACHA, | M | 1 | 527.23 | 0 | 527.23
PBA-DEFOFO, DE 300MM
06.271.0014-A | TUBO PVC-DEFOFO(EB-1208),PARA ADUCAO E DISTRIBUICAO DE AGUAS | M |  | 527.23
,COM DIAMETRO NOMINAL DE 300MM, INCLUSIVE ANEL DE BORRACHA.
FORNECIMENTO
05084 | TUBO DE PVC RIGIDO, PONTA/BOLSA, INCLUSIVE ANEL DE BORRACHA, | M | 1 | 527.23 | 0 | 527.23
PBA-DEFOFO, DE 300MM
06.271.0016-0 | TUBO PVC-DEFOFO(EB-1208),PARA ADUCAO E DISTRIBUICAO DE AGUAS | M |  | 835.65
,COM DIAMETRO NOMINAL DE 400MM, INCLUSIVE ANEL DE BORRACHA.
FORNECIMENTO
10699 | TUBO DE PVC RIGIDO, PONTA/BOLSA, INCLUSIVE ANEL DE BORRACHA, | UN | 0.17 | 4915.6 | 0 | 835.652
PBA-DEFOFO, DE 400MM
06.271.0016-A | TUBO PVC-DEFOFO(EB-1208),PARA ADUCAO E DISTRIBUICAO DE AGUAS | M |  | 835.65
,COM DIAMETRO NOMINAL DE 400MM, INCLUSIVE ANEL DE BORRACHA.
FORNECIMENTO
10699 | TUBO DE PVC RIGIDO, PONTA/BOLSA, INCLUSIVE ANEL DE BORRACHA, | UN | 0.17 | 4915.6 | 0 | 835.652
PBA-DEFOFO, DE 400MM
06.271.0018-0 | TUBO PVC-DEFOFO(EB-1208),PARA ADUCAO E DISTRIBUICAO DE AGUAS | M |  | 2019.57
,COM DIAMETRO NOMINAL DE 500MM, INCLUSIVE ANEL DE BORRACHA.
FORNECIMENTO
10700 | TUBO DE PVC RIGIDO, PONTA/BOLSA, INCLUSIVE ANEL DE BORRACHA, | UN | 0.17 | 11879.84 | 0 | 2019.5728
PBA-DEFOFO, DE 500MM
06.271.0018-A | TUBO PVC-DEFOFO(EB-1208),PARA ADUCAO E DISTRIBUICAO DE AGUAS | M |  | 2019.57
,COM DIAMETRO NOMINAL DE 500MM, INCLUSIVE ANEL DE BORRACHA.
FORNECIMENTO
10700 | TUBO DE PVC RIGIDO, PONTA/BOLSA, INCLUSIVE ANEL DE BORRACHA, | UN | 0.17 | 11879.84 | 0 | 2019.5728
PBA-DEFOFO, DE 500MM
06.271.0021-0 | LUVA DE CORRER PVC-DEFOFO,CONFORME ABNT NBR 10569,COM DIAMET | UN |  | 60.45
RO NOMINAL DE 100MM,INCLUSIVE ANEIS DE BORRACHA.FORNECIMENTO
07507 | LUVA DE CORRER DEFOFO, DE 100MM | UN | 1 | 60.45 | 0 | 60.45
06.271.0021-A | LUVA DE CORRER PVC-DEFOFO,CONFORME ABNT NBR 10569,COM DIAMET | UN |  | 60.45
RO NOMINAL DE 100MM,INCLUSIVE ANEIS DE BORRACHA.FORNECIMENTO
07507 | LUVA DE CORRER DEFOFO, DE 100MM | UN | 1 | 60.45 | 0 | 60.45
06.271.0022-0 | LUVA DE CORRER PVC-DEFOFO,CONFORME ABNT NBR 10569,COM DIAMET | UN |  | 113.34
RO NOMINAL DE 150MM,INCLUSIVE ANEIS DE BORRACHA.FORNECIMENTO
07508 | LUVA DE CORRER DEFOFO, DE 150MM | UN | 1 | 113.34 | 0 | 113.34
06.271.0022-A | LUVA DE CORRER PVC-DEFOFO,CONFORME ABNT NBR 10569,COM DIAMET | UN |  | 113.34
RO NOMINAL DE 150MM,INCLUSIVE ANEIS DE BORRACHA.FORNECIMENTO
07508 | LUVA DE CORRER DEFOFO, DE 150MM | UN | 1 | 113.34 | 0 | 113.34
06.271.0023-0 | LUVA DE CORRER PVC-DEFOFO,CONFORME ABNT NBR 10569,COM DIAMET | UN |  | 223.38
RO NOMINAL DE 200MM,INCLUSIVE ANEIS DE BORRACHA.FORNECIMENTO
07509 | LUVA DE CORRER DEFOFO, DE 200MM | UN | 1 | 223.38 | 0 | 223.38
06.271.0023-A | LUVA DE CORRER PVC-DEFOFO,CONFORME ABNT NBR 10569,COM DIAMET | UN |  | 223.38
RO NOMINAL DE 200MM,INCLUSIVE ANEIS DE BORRACHA.FORNECIMENTO
07509 | LUVA DE CORRER DEFOFO, DE 200MM | UN | 1 | 223.38 | 0 | 223.38
06.271.0024-0 | LUVA DE CORRER PVC-DEFOFO,CONFORME ABNT NBR 10569,COM DIAMET | UN |  | 337.89
RO NOMINAL DE 250MM,INCLUSIVE ANEIS DE BORRACHA.FORNECIMENTO
07510 | LUVA DE CORRER DEFOFO, DE 250MM | UN | 1 | 337.89 | 0 | 337.89
06.271.0024-A | LUVA DE CORRER PVC-DEFOFO,CONFORME ABNT NBR 10569,COM DIAMET | UN |  | 337.89
RO NOMINAL DE 250MM,INCLUSIVE ANEIS DE BORRACHA.FORNECIMENTO
07510 | LUVA DE CORRER DEFOFO, DE 250MM | UN | 1 | 337.89 | 0 | 337.89
06.271.0025-0 | LUVA DE CORRER PVC-DEFOFO,CONFORME ABNT NBR 10569,COM DIAMET | UN |  | 431.31
RO NOMINAL DE 300MM,INCLUSIVE ANEIS DE BORRACHA.FORNECIMENTO
07511 | LUVA DE CORRER DEFOFO, DE 300MM | UN | 1 | 431.31 | 0 | 431.31
06.271.0025-A | LUVA DE CORRER PVC-DEFOFO,CONFORME ABNT NBR 10569,COM DIAMET | UN |  | 431.31
RO NOMINAL DE 300MM,INCLUSIVE ANEIS DE BORRACHA.FORNECIMENTO
07511 | LUVA DE CORRER DEFOFO, DE 300MM | UN | 1 | 431.31 | 0 | 431.31
06.271.0050-0 | TUBO DE PVC RIGIDO,ROSQUEAVEL,PARA AGUA FRIA,COM DIAMETRO DE | M |  | 8.33
1/2".FORNECIMENTO
02562 | TUBO DE PVC RIGIDO ROSQUEAVEL, EM BARRAS DE 6,00M, ROSCA EM | UN | 0.1667 | 50 | 0 | 8.335
AMBAS AS EXTREMIDADES, DE 1/2"
06.271.0050-A | TUBO DE PVC RIGIDO,ROSQUEAVEL,PARA AGUA FRIA,COM DIAMETRO DE | M |  | 8.33
1/2".FORNECIMENTO
02562 | TUBO DE PVC RIGIDO ROSQUEAVEL, EM BARRAS DE 6,00M, ROSCA EM | UN | 0.1667 | 50 | 0 | 8.335
AMBAS AS EXTREMIDADES, DE 1/2"
06.271.0051-0 | TUBO DE PVC RIGIDO,ROSQUEAVEL,PARA AGUA FRIA,COM DIAMETRO DE | M |  | 11.8
3/4".FORNECIMENTO
02563 | TUBO DE PVC RIGIDO ROSQUEAVEL, EM BARRAS DE 6,00M, ROSCA EM | UN | 0.1667 | 70.8076 | 0 | 11.8036
AMBAS AS EXTREMIDADES, DE 3/4"
06.271.0051-A | TUBO DE PVC RIGIDO,ROSQUEAVEL,PARA AGUA FRIA,COM DIAMETRO DE | M |  | 11.8
3/4".FORNECIMENTO
02563 | TUBO DE PVC RIGIDO ROSQUEAVEL, EM BARRAS DE 6,00M, ROSCA EM | UN | 0.1667 | 70.8076 | 0 | 11.8036
AMBAS AS EXTREMIDADES, DE 3/4"
06.271.0052-0 | TUBO DE PVC RIGIDO,ROSQUEAVEL,PARA AGUA FRIA,COM DIAMETRO DE | M |  | 23.36
1".FORNECIMENTO
02564 | TUBO DE PVC RIGIDO ROSQUEAVEL, EM BARRAS DE 6,00M, ROSCA EM | UN | 0.1667 | 140.14 | 0 | 23.3613
AMBAS AS EXTREMIDADES, DE 1"
06.271.0052-A | TUBO DE PVC RIGIDO,ROSQUEAVEL,PARA AGUA FRIA,COM DIAMETRO DE | M |  | 23.36
1".FORNECIMENTO
02564 | TUBO DE PVC RIGIDO ROSQUEAVEL, EM BARRAS DE 6,00M, ROSCA EM | UN | 0.1667 | 140.14 | 0 | 23.3613
AMBAS AS EXTREMIDADES, DE 1"
06.271.0053-0 | TUBO DE PVC RIGIDO,ROSQUEAVEL,PARA AGUA FRIA,COM DIAMETRO DE | M |  | 37.6
1.1/2".FORNECIMENTO
02357 | TUBO DE PVC RIGIDO ROQUEAVEL, EM BARRAS DE 6,00M, ROSCA EM A | UN | 0.1667 | 225.57 | 0 | 37.6025
MBAS AS EXTREMIDADES, DE 1.1/2"
06.271.0053-A | TUBO DE PVC RIGIDO,ROSQUEAVEL,PARA AGUA FRIA,COM DIAMETRO DE | M |  | 37.6
1.1/2".FORNECIMENTO
02357 | TUBO DE PVC RIGIDO ROQUEAVEL, EM BARRAS DE 6,00M, ROSCA EM A | UN | 0.1667 | 225.57 | 0 | 37.6025
MBAS AS EXTREMIDADES, DE 1.1/2"
06.271.0054-0 | TUBO DE PVC RIGIDO ROSQUEAVEL,PARA AGUA FRIA,COM DIAMETRO DE | M |  | 37.75
2".FORNECIMENTO
02611 | TUBO DE PVC RIGIDO ROSQUEAVEL, EM BARRAS DE 6,00M, ROSCA EM | UN | 0.1667 | 226.5 | 0 | 37.7576
AMBAS AS EXTREMIDADES, DE 2"
06.271.0054-A | TUBO DE PVC RIGIDO ROSQUEAVEL,PARA AGUA FRIA,COM DIAMETRO DE | M |  | 37.75
2".FORNECIMENTO
02611 | TUBO DE PVC RIGIDO ROSQUEAVEL, EM BARRAS DE 6,00M, ROSCA EM | UN | 0.1667 | 226.5 | 0 | 37.7576
AMBAS AS EXTREMIDADES, DE 2"
06.271.0055-0 | TUBO DE PVC RIGIDO,ROSQUEAVEL,PARA AGUA FRIA,COM DIAMETRO DE | M |  | 87.16
3".FORNECIMENTO
02612 | TUBO DE PVC RIGIDO ROSQUEAVEL, EM BARRAS DE 6,00M, ROSCA EM | UN | 0.1667 | 522.9 | 0 | 87.1674
AMBAS AS EXTREMIDADES, DE 3"
06.271.0055-A | TUBO DE PVC RIGIDO,ROSQUEAVEL,PARA AGUA FRIA,COM DIAMETRO DE | M |  | 87.16
3".FORNECIMENTO
02612 | TUBO DE PVC RIGIDO ROSQUEAVEL, EM BARRAS DE 6,00M, ROSCA EM | UN | 0.1667 | 522.9 | 0 | 87.1674
AMBAS AS EXTREMIDADES, DE 3"
06.271.0056-0 | TUBO DE PVC RIGIDO ROSQUEAVEL,PARA AGUA FRIA,COM DIAMETRO DE | M |  | 107.37
4".FORNECIMENTO
02613 | TUBO DE PVC RIGIDO ROSQUEAVEL, EM BARRAS DE 6,00M, ROSCA EM | UN | 0.1667 | 644.13 | 0 | 107.3765
AMBAS AS EXTREMIDADES, DE 4"
06.271.0056-A | TUBO DE PVC RIGIDO ROSQUEAVEL,PARA AGUA FRIA,COM DIAMETRO DE | M |  | 107.37
4".FORNECIMENTO
02613 | TUBO DE PVC RIGIDO ROSQUEAVEL, EM BARRAS DE 6,00M, ROSCA EM | UN | 0.1667 | 644.13 | 0 | 107.3765
AMBAS AS EXTREMIDADES, DE 4"
06.271.0060-0 | TUBO DE PVC RIGIDO SOLDAVEL,PARA AGUA FRIA, COM DIAMETRO DE | M |  | 3.09
20MM.FORNECIMENTO
05030 | TUBO DE PVC RIGIDO SOLDAVEL, PONTA/BOLSAC/VIROLA, EM BARRAS | UN | 0.1667 | 18.55 | 0 | 3.0923
DE 6,00M, DE 020MM
06.271.0060-A | TUBO DE PVC RIGIDO SOLDAVEL,PARA AGUA FRIA, COM DIAMETRO DE | M |  | 3.09
20MM.FORNECIMENTO
05030 | TUBO DE PVC RIGIDO SOLDAVEL, PONTA/BOLSAC/VIROLA, EM BARRAS | UN | 0.1667 | 18.55 | 0 | 3.0923
DE 6,00M, DE 020MM
06.271.0061-0 | TUBO DE PVC RIGIDO SOLDAVEL,PARA AGUA FRIA, COM DIAMETRO DE | M |  | 3.32
25MM.FORNECIMENTO
05031 | TUBO DE PVC RIGIDO SOLDAVEL, PONTA/BOLSAC/VIROLA, EM BARRAS | UN | 0.1667 | 19.92 | 0 | 3.3207
DE 6,00M, DE 025MM
06.271.0061-A | TUBO DE PVC RIGIDO SOLDAVEL,PARA AGUA FRIA, COM DIAMETRO DE | M |  | 3.32
25MM.FORNECIMENTO
05031 | TUBO DE PVC RIGIDO SOLDAVEL, PONTA/BOLSAC/VIROLA, EM BARRAS | UN | 0.1667 | 19.92 | 0 | 3.3207
DE 6,00M, DE 025MM
06.271.0062-0 | TUBO DE PVC RIGIDO SOLDAVEL,PARA AGUA FRIA, COM DIAMETRO DE | M |  | 8.19
32MM.FORNECIMENTO
05692 | TUBO DE PVC RIGIDO SOLDAVEL, PONTA/BOLSA, EM BARRAS DE 6,00M | UN | 0.1667 | 49.14 | 0 | 8.1916
, DE 032MM
06.271.0062-A | TUBO DE PVC RIGIDO SOLDAVEL,PARA AGUA FRIA, COM DIAMETRO DE | M |  | 8.19
32MM.FORNECIMENTO
05692 | TUBO DE PVC RIGIDO SOLDAVEL, PONTA/BOLSA, EM BARRAS DE 6,00M | UN | 0.1667 | 49.14 | 0 | 8.1916
, DE 032MM
06.271.0063-0 | TUBO DE PVC RIGIDO SOLDAVEL,PARA AGUA FRIA, COM DIAMETRO DE | M |  | 12.66
40MM.FORNECIMENTO
05693 | TUBO DE PVC RIGIDO SOLDAVEL, PONTA/BOLSA, EM BARRAS DE 6,00M | UN | 0.1667 | 75.96 | 0 | 12.6625
, DE 040MM
06.271.0063-A | TUBO DE PVC RIGIDO SOLDAVEL,PARA AGUA FRIA, COM DIAMETRO DE | M |  | 12.66
40MM.FORNECIMENTO
05693 | TUBO DE PVC RIGIDO SOLDAVEL, PONTA/BOLSA, EM BARRAS DE 6,00M | UN | 0.1667 | 75.96 | 0 | 12.6625
, DE 040MM
06.271.0064-0 | TUBO DE PVC RIGIDO SOLDAVEL,PARA AGUA FRIA, COM DIAMETRO DE | M |  | 12.93
50MM.FORNECIMENTO
05694 | TUBO DE PVC RIGIDO SOLDAVEL, PONTA/BOLSA, EM BARRAS DE 6,00M | UN | 0.1667 | 77.57 | 0 | 12.9309
, DE 050MM
06.271.0064-A | TUBO DE PVC RIGIDO SOLDAVEL,PARA AGUA FRIA, COM DIAMETRO DE | M |  | 12.93
50MM.FORNECIMENTO
05694 | TUBO DE PVC RIGIDO SOLDAVEL, PONTA/BOLSA, EM BARRAS DE 6,00M | UN | 0.1667 | 77.57 | 0 | 12.9309
, DE 050MM
06.271.0065-0 | TUBO DE PVC RIGIDO SOLDAVEL,PARA AGUA FRIA, COM DIAMETRO DE | M |  | 23.26
60MM.FORNECIMENTO
05695 | TUBO DE PVC RIGIDO SOLDAVEL, PONTA/BOLSA, EM BARRAS DE 6,00M | UN | 0.1667 | 139.56 | 0 | 23.2647
, DE 060MM
06.271.0065-A | TUBO DE PVC RIGIDO SOLDAVEL,PARA AGUA FRIA, COM DIAMETRO DE | M |  | 23.26
60MM.FORNECIMENTO
05695 | TUBO DE PVC RIGIDO SOLDAVEL, PONTA/BOLSA, EM BARRAS DE 6,00M | UN | 0.1667 | 139.56 | 0 | 23.2647
, DE 060MM
06.271.0066-0 | TUBO DE PVC RIGIDO SOLDAVEL,PARA AGUA FRIA, COM DIAMETRO DE | M |  | 39.4
75MM.FORNECIMENTO
05696 | TUBO DE PVC RIGIDO SOLDAVEL, PONTA/BOLSA, EM BARRAS DE 6,00M | UN | 0.1667 | 236.37 | 0 | 39.4029
, DE 075MM
06.271.0066-A | TUBO DE PVC RIGIDO SOLDAVEL,PARA AGUA FRIA, COM DIAMETRO DE | M |  | 39.4
75MM.FORNECIMENTO
05696 | TUBO DE PVC RIGIDO SOLDAVEL, PONTA/BOLSA, EM BARRAS DE 6,00M | UN | 0.1667 | 236.37 | 0 | 39.4029
, DE 075MM
06.271.0067-0 | TUBO DE PVC RIGIDO SOLDAVEL,PARA AGUA FRIA, COM DIAMETRO DE | M |  | 50.71
85MM.FORNECIMENTO
05697 | TUBO DE PVC RIGIDO SOLDAVEL, PONTA/BOLSA, EM BARRAS DE 6,00M | UN | 0.1667 | 304.22 | 0 | 50.7135
, DE 085MM
06.271.0067-A | TUBO DE PVC RIGIDO SOLDAVEL,PARA AGUA FRIA, COM DIAMETRO DE | M |  | 50.71
85MM.FORNECIMENTO
05697 | TUBO DE PVC RIGIDO SOLDAVEL, PONTA/BOLSA, EM BARRAS DE 6,00M | UN | 0.1667 | 304.22 | 0 | 50.7135
, DE 085MM
06.271.0068-0 | TUBO DE PVC RIGIDO SOLDAVEL,PARA AGUA FRIA, COM DIAMETRO DE | M |  | 86.3
110MM.FORNECIMENTO
05698 | TUBO DE PVC RIGIDO SOLDAVEL, PONTA/BOLSA, EM BARRAS DE 6,00M | UN | 0.1667 | 517.74 | 0 | 86.3073
, DE 110MM
06.271.0068-A | TUBO DE PVC RIGIDO SOLDAVEL,PARA AGUA FRIA, COM DIAMETRO DE | M |  | 86.3
110MM.FORNECIMENTO
05698 | TUBO DE PVC RIGIDO SOLDAVEL, PONTA/BOLSA, EM BARRAS DE 6,00M | UN | 0.1667 | 517.74 | 0 | 86.3073
, DE 110MM
06.272.0002-0 | TUBO PVC,CONFORME ABNT NBR-7362,PARA ESGOTO SANITARIO,COM DI | M |  | 31.83
AMETRO NOMINAL DE 100MM,INCLUSIVE ANEL DE BORRACHA.FORNECIME
NTO
05116 | TUBO DE PVC PARA ESGOTO, REFORCADO, PONTA E BOLSA, INCLUSIVE | M | 1 | 31.83 | 0 | 31.83
ANEL DE BORRACHA, ABNT-NBR 7362, DE 100MM
06.272.0002-A | TUBO PVC,CONFORME ABNT NBR-7362,PARA ESGOTO SANITARIO,COM DI | M |  | 31.83
AMETRO NOMINAL DE 100MM,INCLUSIVE ANEL DE BORRACHA.FORNECIME
NTO
05116 | TUBO DE PVC PARA ESGOTO, REFORCADO, PONTA E BOLSA, INCLUSIVE | M | 1 | 31.83 | 0 | 31.83
ANEL DE BORRACHA, ABNT-NBR 7362, DE 100MM
06.272.0003-0 | TUBO PVC,CONFORME ABNT NBR-7362,PARA ESGOTO SANITARIO,COM DI | M |  | 67.68
AMETRO NOMINAL DE 150MM,INCLUSIVE ANEL DE BORRACHA.FORNECIME
NTO
05016 | TUBO DE PVC PARA ESGOTO, REFORCADO, PONTA E BOLSA, INCLUSIVE | M | 1 | 67.68 | 0 | 67.68
ANEL DE BORRACHA, ABNT-NBR 7362, DE 150MM
06.272.0003-A | TUBO PVC,CONFORME ABNT NBR-7362,PARA ESGOTO SANITARIO,COM DI | M |  | 67.68
AMETRO NOMINAL DE 150MM,INCLUSIVE ANEL DE BORRACHA.FORNECIME
NTO
05016 | TUBO DE PVC PARA ESGOTO, REFORCADO, PONTA E BOLSA, INCLUSIVE | M | 1 | 67.68 | 0 | 67.68
ANEL DE BORRACHA, ABNT-NBR 7362, DE 150MM
06.272.0004-0 | TUBO PVC,CONFORME ABNT NBR-7362,PARA ESGOTO SANITARIO,COM DI | M |  | 110.32
AMETRO NOMINAL DE 200MM,INCLUSIVE ANEL DE BORRACHA.FORNECIME
NTO
05118 | TUBO DE PVC PARA ESGOTO, REFORCADO, PONTA E BOLSA, INCLUSIVE | M | 1 | 110.32 | 0 | 110.32
ANEL DE BORRACHA, ABNT-NBR 7362, DE 200MM
06.272.0004-A | TUBO PVC,CONFORME ABNT NBR-7362,PARA ESGOTO SANITARIO,COM DI | M |  | 110.32
AMETRO NOMINAL DE 200MM,INCLUSIVE ANEL DE BORRACHA.FORNECIME
NTO
05118 | TUBO DE PVC PARA ESGOTO, REFORCADO, PONTA E BOLSA, INCLUSIVE | M | 1 | 110.32 | 0 | 110.32
ANEL DE BORRACHA, ABNT-NBR 7362, DE 200MM
06.272.0005-0 | TUBO PVC,CONFORME ABNT NBR-7362,PARA ESGOTO SANITARIO,COM DI | M |  | 181.72
AMETRO NOMINAL DE 250MM,INCLUSIVE ANEL DE BORRACHA.FORNECIME
NTO
05119 | TUBO DE PVC PARA ESGOTO, REFORCADO, PONTA E BOLSA, INCLUSIVE | M | 1 | 181.72 | 0 | 181.72
ANEL DE BORRACHA, ABNT-NBR 7362, DE 250MM
06.272.0005-A | TUBO PVC,CONFORME ABNT NBR-7362,PARA ESGOTO SANITARIO,COM DI | M |  | 181.72
AMETRO NOMINAL DE 250MM,INCLUSIVE ANEL DE BORRACHA.FORNECIME
NTO
05119 | TUBO DE PVC PARA ESGOTO, REFORCADO, PONTA E BOLSA, INCLUSIVE | M | 1 | 181.72 | 0 | 181.72
ANEL DE BORRACHA, ABNT-NBR 7362, DE 250MM
06.272.0006-0 | TUBO PVC,CONFORME ABNT NBR-7362,PARA ESGOTO SANITARIO,COM DI | M |  | 264.57
AMETRO NOMINAL DE 300MM,INCLUSIVE ANEL DE BORRACHA.FORNECIME
NTO
05017 | TUBO DE PVC PARA ESGOTO, REFORCADO, PONTA E BOLSA, INCLUSIVE | M | 1 | 264.57 | 0 | 264.57
ANEL DE BORRACHA, ABNT-NBR 7362, DE 300MM
06.272.0006-A | TUBO PVC,CONFORME ABNT NBR-7362,PARA ESGOTO SANITARIO,COM DI | M |  | 264.57
AMETRO NOMINAL DE 300MM,INCLUSIVE ANEL DE BORRACHA.FORNECIME
NTO
05017 | TUBO DE PVC PARA ESGOTO, REFORCADO, PONTA E BOLSA, INCLUSIVE | M | 1 | 264.57 | 0 | 264.57
ANEL DE BORRACHA, ABNT-NBR 7362, DE 300MM
06.272.0007-0 | TUBO PVC,CONFORME ABNT NBR 7362,PARA ESGOTO SANITARIO,COM DI | M |  | 436.72
AMETRO NOMINAL DE 350MM,INCLUSIVE ANEL DE BORRACHA.FORNECIME
NTO
10755 | TUBO DE PVC PARA ESGOTO, REFORCADO, PONTA E BOLSA, INCLUSIVE | M | 1 | 436.72 | 0 | 436.72
ANEL DE BORRACHA, ABNT-NBR 7362, DE 350MM
06.272.0007-A | TUBO PVC,CONFORME ABNT NBR 7362,PARA ESGOTO SANITARIO,COM DI | M |  | 436.72
AMETRO NOMINAL DE 350MM,INCLUSIVE ANEL DE BORRACHA.FORNECIME
NTO
10755 | TUBO DE PVC PARA ESGOTO, REFORCADO, PONTA E BOLSA, INCLUSIVE | M | 1 | 436.72 | 0 | 436.72
ANEL DE BORRACHA, ABNT-NBR 7362, DE 350MM
06.272.0008-0 | TUBO PVC,CONFORME ABNT NBR 7362,PARA ESGOTO SANITARIO,COM DI | M |  | 508.64
AMETRO NOMINAL DE 400MM,INCLUSIVE ANEL DE BORRACHA.FORNECIME
NTO
10756 | TUBO DE PVC PARA ESGOTO, REFORCADO, PONTA E BOLSA, INCLUSIVE | M | 1 | 508.64 | 0 | 508.64
ANEL DE BORRACHA, ABNT-NBR 7362, DE 400MM
06.272.0008-A | TUBO PVC,CONFORME ABNT NBR 7362,PARA ESGOTO SANITARIO,COM DI | M |  | 508.64
AMETRO NOMINAL DE 400MM,INCLUSIVE ANEL DE BORRACHA.FORNECIME
NTO
10756 | TUBO DE PVC PARA ESGOTO, REFORCADO, PONTA E BOLSA, INCLUSIVE | M | 1 | 508.64 | 0 | 508.64
ANEL DE BORRACHA, ABNT-NBR 7362, DE 400MM
06.272.0021-0 | CURVA DE PVC PARA REDE DE ESGOTO,CONFORME ABNT NBR 10569,DE | UN |  | 15.35
45º,PB,COM DIAMETRO NOMINAL DE 100MM,INCLUSIVE ANEL DE BORRA
CHA.FORNECIMENTO
07513 | CURVA 45º DE PVC-PB, DE DN=100MM | UN | 1 | 15.35 | 0 | 15.35
06.272.0021-A | CURVA DE PVC PARA REDE DE ESGOTO,CONFORME ABNT NBR 10569,DE | UN |  | 15.35
45º,PB,COM DIAMETRO NOMINAL DE 100MM,INCLUSIVE ANEL DE BORRA
CHA.FORNECIMENTO
07513 | CURVA 45º DE PVC-PB, DE DN=100MM | UN | 1 | 15.35 | 0 | 15.35
06.272.0022-0 | CURVA DE PVC PARA REDE DE ESGOTO,CONFORME ABNT NBR 10569,DE | UN |  | 124.83
45º,PB,COM DIAMETRO NOMINAL DE 150MM,INCLUSIVE ANEL DE BORRA
CHA.FORNECIMENTO
07514 | CURVA 45º DE PVC-PB, DE DN=150MM | UN | 1 | 124.8379 | 0 | 124.8379
06.272.0022-A | CURVA DE PVC PARA REDE DE ESGOTO,CONFORME ABNT NBR 10569,DE | UN |  | 124.83
45º,PB,COM DIAMETRO NOMINAL DE 150MM,INCLUSIVE ANEL DE BORRA
CHA.FORNECIMENTO
07514 | CURVA 45º DE PVC-PB, DE DN=150MM | UN | 1 | 124.8379 | 0 | 124.8379
06.272.0026-0 | CURVA DE PVC PARA REDE DE ESGOTO,CONFORME ABNT NBR 10569,DE | UN |  | 29.62
90º,PB,COM DIAMETRO NOMINAL DE 100MM,INCLUSIVE ANEL DE BORRA
CHA.FORNECIMENTO
07515 | CURVA 90º DE PVC-PB, DE DN=100MM | UN | 1 | 29.62 | 0 | 29.62
06.272.0026-A | CURVA DE PVC PARA REDE DE ESGOTO,CONFORME ABNT NBR 10569,DE | UN |  | 29.62
90º,PB,COM DIAMETRO NOMINAL DE 100MM,INCLUSIVE ANEL DE BORRA
CHA.FORNECIMENTO
07515 | CURVA 90º DE PVC-PB, DE DN=100MM | UN | 1 | 29.62 | 0 | 29.62
06.272.0027-0 | CURVA DE PVC PARA REDE DE ESGOTO,CONFORME ABNT NBR 10569,DE | UN |  | 151.13
90º,PB,COM DIAMETRO NOMINAL DE 150MM,INCLUSIVE ANEL DE BORRA
CHA.FORNECIMENTO
07516 | CURVA 90º DE PVC-PB, DE DN=150MM | UN | 1 | 151.1341 | 0 | 151.1341
06.272.0027-A | CURVA DE PVC PARA REDE DE ESGOTO,CONFORME ABNT NBR 10569,DE | UN |  | 151.13
90º,PB,COM DIAMETRO NOMINAL DE 150MM,INCLUSIVE ANEL DE BORRA
CHA.FORNECIMENTO
07516 | CURVA 90º DE PVC-PB, DE DN=150MM | UN | 1 | 151.1341 | 0 | 151.1341
06.272.0029-0 | JUNCAO DE PVC PARA REDE DE ESGOTO,CONFORME ABNT NBR 10569,DE | UN |  | 47.11
45º,BBB,COM DIAMETRO NOMINAL DE 100MM, INCLUSIVE ANEIS DE B
ORRACHA.FORNECIMENTO
10712 | JUNCAO PVC, ESGOTO, 45°, BBB, DE 100MM | UN | 1 | 47.11 | 0 | 47.11
06.272.0029-A | JUNCAO DE PVC PARA REDE DE ESGOTO,CONFORME ABNT NBR 10569,DE | UN |  | 47.11
45º,BBB,COM DIAMETRO NOMINAL DE 100MM, INCLUSIVE ANEIS DE B
ORRACHA.FORNECIMENTO
10712 | JUNCAO PVC, ESGOTO, 45°, BBB, DE 100MM | UN | 1 | 47.11 | 0 | 47.11
06.272.0030-0 | JUNCAO DE PVC PARA REDE DE ESGOTO,CONFORME ABNT NBR 10569,DE | UN |  | 186.42
45º,BBB,COM DIAMETRO NOMINAL DE 150MM,INCLUSIVE ANEIS DE BO
RRACHA.FORNECIMENTO
10713 | JUNCAO PVC, ESGOTO, 45°, BBB, DE 150MM | UN | 1 | 186.42 | 0 | 186.42
06.272.0030-A | JUNCAO DE PVC PARA REDE DE ESGOTO,CONFORME ABNT NBR 10569,DE | UN |  | 186.42
45º,BBB,COM DIAMETRO NOMINAL DE 150MM,INCLUSIVE ANEIS DE BO
RRACHA.FORNECIMENTO
10713 | JUNCAO PVC, ESGOTO, 45°, BBB, DE 150MM | UN | 1 | 186.42 | 0 | 186.42
06.272.0032-0 | PLUG DE PVC PARA REDE DE ESGOTO,CONFORME ABNT NBR 10569,COM | UN |  | 4.4
DIAMETRO NOMINAL DE 100MM. FORNECIMENTO
02834 | PLUG DE PVC, DE 100MM | UN | 1 | 4.4059 | 0 | 4.4059
06.272.0032-A | PLUG DE PVC PARA REDE DE ESGOTO,CONFORME ABNT NBR 10569,COM | UN |  | 4.4
DIAMETRO NOMINAL DE 100MM. FORNECIMENTO
02834 | PLUG DE PVC, DE 100MM | UN | 1 | 4.4059 | 0 | 4.4059
06.272.0035-0 | SELIM ELASTICO DE PVC PARA LIGACAO PREDIAL DE REDE DE ESGOTO | UN |  | 32.02
,CONFORME ABNT NBR 10569,DE 150MMX100MM,INCLUSIVE ANEL DE BO
RRACHA.FORNECIMENTO
07519 | SELIM ELASTICO DE PVC, DE (150X100)MM | UN | 1 | 32.0226 | 0 | 32.0226
06.272.0035-A | SELIM ELASTICO DE PVC PARA LIGACAO PREDIAL DE REDE DE ESGOTO | UN |  | 32.02
,CONFORME ABNT NBR 10569,DE 150MMX100MM,INCLUSIVE ANEL DE BO
RRACHA.FORNECIMENTO
07519 | SELIM ELASTICO DE PVC, DE (150X100)MM | UN | 1 | 32.0226 | 0 | 32.0226
06.272.0036-0 | TIL LIGACAO PREDIAL DE PVC PARA REDE DE ESGOTO,CONFORME ABNT | UN |  | 53.1
NBR 10569,BBB,COM DIAMETRO NOMINAL DE 100MM,INCLUSIVE ANEIS
DE BORRACHA.FORNECIMENTO
07520 | TIL DE LIGACAO PREDIAL DE PVC-BBB, DE DN=(100X100)MM | UN | 1 | 53.1049 | 0 | 53.1049
06.272.0036-A | TIL LIGACAO PREDIAL DE PVC PARA REDE DE ESGOTO,CONFORME ABNT | UN |  | 53.1
NBR 10569,BBB,COM DIAMETRO NOMINAL DE 100MM,INCLUSIVE ANEIS
DE BORRACHA.FORNECIMENTO
07520 | TIL DE LIGACAO PREDIAL DE PVC-BBB, DE DN=(100X100)MM | UN | 1 | 53.1049 | 0 | 53.1049
06.272.0038-0 | TAMPAO COMPLETO PARA TIL DE PVC PARA REDE DE ESGOTO,CONFORME | UN |  | 29.37
ABNT NBR 10569,COM DIAMETRO NOMINAL DE 100MM.FORNECIMENTO
07524 | TAMPAO PARA TIL DE PVC, DE DN=100MM | UN | 1 | 29.3731 | 0 | 29.3731
06.272.0038-A | TAMPAO COMPLETO PARA TIL DE PVC PARA REDE DE ESGOTO,CONFORME | UN |  | 29.37
ABNT NBR 10569,COM DIAMETRO NOMINAL DE 100MM.FORNECIMENTO
07524 | TAMPAO PARA TIL DE PVC, DE DN=100MM | UN | 1 | 29.3731 | 0 | 29.3731
06.272.0039-0 | TAMPAO COMPLETO PARA TIL DE PVC PARA REDE DE ESGOTO,CONFORME | UN |  | 65.17
ABNT NBR 10569,COM DIAMETRO NOMINAL DE 150MM.FORNECIMENTO
07525 | TAMPAO PARA TIL DE PVC, DE DN=150MM | UN | 1 | 65.1787 | 0 | 65.1787
06.272.0039-A | TAMPAO COMPLETO PARA TIL DE PVC PARA REDE DE ESGOTO,CONFORME | UN |  | 65.17
ABNT NBR 10569,COM DIAMETRO NOMINAL DE 150MM.FORNECIMENTO
07525 | TAMPAO PARA TIL DE PVC, DE DN=150MM | UN | 1 | 65.1787 | 0 | 65.1787
06.273.0001-0 | TUBO FLEXIVEL ESTRUTURADO DE PVC PARA AGUAS PLUVIAIS,INCLUSI | M |  | 112.84
VE JUNTAS,COM DIAMETRO DE 300MM. FORNECIMENTO
07426 | TUBO ESTRUTURADO DE PVC PERFILADO, MOLDADO "IN LOCO", PARA A | M | 1 | 112.8447 | 0 | 112.8447
GUAS PLUVIAIS, DIAMETRO DE 300MM, INCLUSIVE JUNTAS
06.273.0001-A | TUBO FLEXIVEL ESTRUTURADO DE PVC PARA AGUAS PLUVIAIS,INCLUSI | M |  | 112.84
VE JUNTAS,COM DIAMETRO DE 300MM. FORNECIMENTO
07426 | TUBO ESTRUTURADO DE PVC PERFILADO, MOLDADO "IN LOCO", PARA A | M | 1 | 112.8447 | 0 | 112.8447
GUAS PLUVIAIS, DIAMETRO DE 300MM, INCLUSIVE JUNTAS
06.273.0002-0 | TUBO FLEXIVEL ESTRUTURADO DE PVC,PARA AGUAS PLUVIAIS,INCLUSI | M |  | 150.46
VE JUNTAS,COM DIAMETRO DE 400MM. FORNECIMENTO
07427 | TUBO ESTRUTURADO DE PVC PERFILADO, MOLDADO "IN LOCO", PARA A | M | 1 | 150.468 | 0 | 150.468
GUAS PLUVIAIS, DIAMETRO DE 400MM INCLUSIVE JUNTAS
06.273.0002-A | TUBO FLEXIVEL ESTRUTURADO DE PVC,PARA AGUAS PLUVIAIS,INCLUSI | M |  | 150.46
VE JUNTAS,COM DIAMETRO DE 400MM. FORNECIMENTO
07427 | TUBO ESTRUTURADO DE PVC PERFILADO, MOLDADO "IN LOCO", PARA A | M | 1 | 150.468 | 0 | 150.468
GUAS PLUVIAIS, DIAMETRO DE 400MM INCLUSIVE JUNTAS
06.273.0003-0 | TUBO FLEXIVEL ESTRUTURADO DE PVC,PARA AGUAS PLUVIAIS,INCLUSI | M |  | 233.48
VE JUNTAS,COM DIAMETRO DE 500MM. FORNECIMENTO
07428 | TUBO ESTRUTURADO DE PVC PERFILADO, MOLDADO "IN LOCO", PARA A | M | 1 | 233.4817 | 0 | 233.4817
GUAS PLUVIAIS, DIAMETRO DE 500MM, INCLUSIVE JUNTAS
06.273.0003-A | TUBO FLEXIVEL ESTRUTURADO DE PVC,PARA AGUAS PLUVIAIS,INCLUSI | M |  | 233.48
VE JUNTAS,COM DIAMETRO DE 500MM. FORNECIMENTO
07428 | TUBO ESTRUTURADO DE PVC PERFILADO, MOLDADO "IN LOCO", PARA A | M | 1 | 233.4817 | 0 | 233.4817
GUAS PLUVIAIS, DIAMETRO DE 500MM, INCLUSIVE JUNTAS
06.273.0004-0 | TUBO FLEXIVEL ESTRUTURADO DE PVC,PARA AGUAS PLUVIAIS,INCLUSI | M |  | 294.43
VE JUNTAS,COM DIAMETRO DE 600MM. FORNECIMENTO
07429 | TUBO ESTRUTURADO DE PVC PERFILADO, MOLDADO "IN LOCO", PARA A | M | 1 | 294.4346 | 0 | 294.4346
GUAS PLUVIAIS, DIAMETRO DE 600MM, INCLUSIVE JUNTAS
06.273.0004-A | TUBO FLEXIVEL ESTRUTURADO DE PVC,PARA AGUAS PLUVIAIS,INCLUSI | M |  | 294.43
VE JUNTAS,COM DIAMETRO DE 600MM. FORNECIMENTO
07429 | TUBO ESTRUTURADO DE PVC PERFILADO, MOLDADO "IN LOCO", PARA A | M | 1 | 294.4346 | 0 | 294.4346
GUAS PLUVIAIS, DIAMETRO DE 600MM, INCLUSIVE JUNTAS
06.273.0005-0 | TUBO FLEXIVEL ESTRUTURADO DE PVC,PARA AGUAS PLUVIAIS,INCLUSI | M |  | 431.39
VE JUNTAS,COM DIAMETRO DE 700MM. FORNECIMENTO
07430 | TUBO ESTRUTURADO DE PVC PERFILADO, MOLDADO "IN LOCO", PARA A | M | 1 | 431.3976 | 0 | 431.3976
GUAS PLUVIAIS, DIAMETRO DE 700MM INCLUSIVE JUNTAS
06.273.0005-A | TUBO FLEXIVEL ESTRUTURADO DE PVC,PARA AGUAS PLUVIAIS,INCLUSI | M |  | 431.39
VE JUNTAS,COM DIAMETRO DE 700MM. FORNECIMENTO
07430 | TUBO ESTRUTURADO DE PVC PERFILADO, MOLDADO "IN LOCO", PARA A | M | 1 | 431.3976 | 0 | 431.3976
GUAS PLUVIAIS, DIAMETRO DE 700MM INCLUSIVE JUNTAS
06.273.0006-0 | TUBO FLEXIVEL ESTRUTURADO DE PVC,PARA AGUAS PLUVIAIS,INCLUSI | M |  | 493.97
VE JUNTAS,COM DIAMETRO DE 800MM. FORNECIMENTO
07431 | TUBO ESTRUTURADO DE PVC PERFILADO, MOLDADO "IN LOCO", PARA A | M | 1 | 493.9743 | 0 | 493.9743
GUAS PLUVIAIS, DIAMETRO DE 800MM, INCLUSIVE JUNTAS
06.273.0006-A | TUBO FLEXIVEL ESTRUTURADO DE PVC,PARA AGUAS PLUVIAIS,INCLUSI | M |  | 493.97
VE JUNTAS,COM DIAMETRO DE 800MM. FORNECIMENTO
07431 | TUBO ESTRUTURADO DE PVC PERFILADO, MOLDADO "IN LOCO", PARA A | M | 1 | 493.9743 | 0 | 493.9743
GUAS PLUVIAIS, DIAMETRO DE 800MM, INCLUSIVE JUNTAS
06.273.0007-0 | TUBO FLEXIVEL ESTRUTURADO DE PVC PARA AGUAS PLUVIAIS,INCLUSI | M |  | 580.09
VE JUNTAS,COM DIAMETRO DE 900MM. FORNECIMENTO
07432 | TUBO ESTRUTURADO DE PVC PERFILADO, MOLDADO "IN LOCO", PARA A | M | 1 | 580.0933 | 0 | 580.0933
GUAS PLUVIAIS, DIAMETRO DE 900MM, INCLUSIVE JUNTAS
06.273.0007-A | TUBO FLEXIVEL ESTRUTURADO DE PVC PARA AGUAS PLUVIAIS,INCLUSI | M |  | 580.09
VE JUNTAS,COM DIAMETRO DE 900MM. FORNECIMENTO
07432 | TUBO ESTRUTURADO DE PVC PERFILADO, MOLDADO "IN LOCO", PARA A | M | 1 | 580.0933 | 0 | 580.0933
GUAS PLUVIAIS, DIAMETRO DE 900MM, INCLUSIVE JUNTAS
06.273.0008-0 | TUBO FLEXIVEL ESTRUTURADO DE PVC,PARA AGUAS PLUVIAIS,INCLUSI | M |  | 811.72
VE JUNTAS,COM DIAMETRO DE 1000MM. FORNECIMENTO
07433 | TUBO ESTRUTURADO DE PVC PERFILADO, MOLDADO "IN LOCO", PARA A | M | 1 | 811.7228 | 0 | 811.7228
GUAS PLUVIAIS, DIAMETRO DE 1000MM, INCLUSIVE JUNTAS
06.273.0008-A | TUBO FLEXIVEL ESTRUTURADO DE PVC,PARA AGUAS PLUVIAIS,INCLUSI | M |  | 811.72
VE JUNTAS,COM DIAMETRO DE 1000MM. FORNECIMENTO
07433 | TUBO ESTRUTURADO DE PVC PERFILADO, MOLDADO "IN LOCO", PARA A | M | 1 | 811.7228 | 0 | 811.7228
GUAS PLUVIAIS, DIAMETRO DE 1000MM, INCLUSIVE JUNTAS
06.273.0009-0 | TUBO FLEXIVEL ESTRUTURADO DE PVC,PARA AGUAS PLUVIAIS,INCLUSI | M |  | 917.89
VE JUNTAS,COM DIAMETRO DE 1100MM. FORNECIMENTO
07434 | TUBO ESTRUTURADO DE PVC PERFILADO, MOLDADO "IN LOCO", PARA A | M | 1 | 917.8973 | 0 | 917.8973
GUAS PLUVIAIS, DIAMETRO DE 1100MM, INCLUSIVE JUNTAS
06.273.0009-A | TUBO FLEXIVEL ESTRUTURADO DE PVC,PARA AGUAS PLUVIAIS,INCLUSI | M |  | 917.89
VE JUNTAS,COM DIAMETRO DE 1100MM. FORNECIMENTO
07434 | TUBO ESTRUTURADO DE PVC PERFILADO, MOLDADO "IN LOCO", PARA A | M | 1 | 917.8973 | 0 | 917.8973
GUAS PLUVIAIS, DIAMETRO DE 1100MM, INCLUSIVE JUNTAS
06.273.0010-0 | TUBO FLEXIVEL ESTRUTURADO DE PVC,PARA AGUAS PLUVIAIS,INCLUSI | M |  | 1021.17
VE JUNTAS,COM DIAMETRO DE 1200MM. FORNECIMENTO
07435 | TUBO ESTRUTURADO DE PVC PERFILADO, MOLDADO "IN LOCO", PARA A | M | 1 | 1021.17 | 0 | 1021.17
GUAS PLUVIAIS, DIAMETRO DE 1200MM, INCLUSIVE JUNTAS
06.273.0010-A | TUBO FLEXIVEL ESTRUTURADO DE PVC,PARA AGUAS PLUVIAIS,INCLUSI | M |  | 1021.17
VE JUNTAS,COM DIAMETRO DE 1200MM. FORNECIMENTO
07435 | TUBO ESTRUTURADO DE PVC PERFILADO, MOLDADO "IN LOCO", PARA A | M | 1 | 1021.17 | 0 | 1021.17
GUAS PLUVIAIS, DIAMETRO DE 1200MM, INCLUSIVE JUNTAS
06.273.0011-0 | TUBO FLEXIVEL ESTRUTURADO DE PVC,PARA AGUAS PLUVIAIS,INCLUSI | M |  | 1493.2
VE JUNTAS,COM DIAMETRO DE 1500MM. FORNECIMENTO
07436 | TUBO ESTRUTURADO DE PVC PERFILADO, MOLDADO "IN LOCO", PARA A | M | 1 | 1493.2054 | 0 | 1493.2054
GUAS PLUVIAIS, DIAMETRO DE 1500MM, INCLUSIVE JUNTAS
06.273.0011-A | TUBO FLEXIVEL ESTRUTURADO DE PVC,PARA AGUAS PLUVIAIS,INCLUSI | M |  | 1493.2
VE JUNTAS,COM DIAMETRO DE 1500MM. FORNECIMENTO
07436 | TUBO ESTRUTURADO DE PVC PERFILADO, MOLDADO "IN LOCO", PARA A | M | 1 | 1493.2054 | 0 | 1493.2054
GUAS PLUVIAIS, DIAMETRO DE 1500MM, INCLUSIVE JUNTAS
06.273.0012-0 | TUBO FLEXIVEL ESTRUTURADO DE PVC,PARA AGUAS PLUVIAIS,INCLUSI | M |  | 1979.41
VE JUNTAS,COM DIAMETRO DE 1800MM. FORNECIMENTO
07437 | TUBO ESTRUTURADO DE PVC PERFILADO, MOLDADO "IN LOCO", PARA A | M | 1 | 1979.4144 | 0 | 1979.4144
GUAS PLUVIAIS, DIAMETRO DE 1800MM, INCLUSIVE JUNTAS
06.273.0012-A | TUBO FLEXIVEL ESTRUTURADO DE PVC,PARA AGUAS PLUVIAIS,INCLUSI | M |  | 1979.41
VE JUNTAS,COM DIAMETRO DE 1800MM. FORNECIMENTO
07437 | TUBO ESTRUTURADO DE PVC PERFILADO, MOLDADO "IN LOCO", PARA A | M | 1 | 1979.4144 | 0 | 1979.4144
GUAS PLUVIAIS, DIAMETRO DE 1800MM, INCLUSIVE JUNTAS
06.273.0013-0 | TUBO FLEXIVEL ESTRUTURADO DE PVC,PARA AGUAS PLUVIAIS,INCLUSI | M |  | 2223.84
VE JUNTAS,COM DIAMETRO DE 2000MM. FORNECIMENTO
07438 | TUBO ESTRUTURADO DE PVC PERFILADO, MOLDADO "IN LOCO", PARA A | M | 1 | 2223.841 | 0 | 2223.841
GUAS PLUVIAIS, DIAMETRO DE 2000MM, INCLUSIVE JUNTAS
06.273.0013-A | TUBO FLEXIVEL ESTRUTURADO DE PVC,PARA AGUAS PLUVIAIS,INCLUSI | M |  | 2223.84
VE JUNTAS,COM DIAMETRO DE 2000MM. FORNECIMENTO
07438 | TUBO ESTRUTURADO DE PVC PERFILADO, MOLDADO "IN LOCO", PARA A | M | 1 | 2223.841 | 0 | 2223.841
GUAS PLUVIAIS, DIAMETRO DE 2000MM, INCLUSIVE JUNTAS
06.273.0014-0 | TUBO FLEXIVEL ESTRUTURADO DE PVC,PARA AGUAS PLUVIAIS,INCLUSI | M |  | 3646.72
VE JUNTAS,COM DIAMETRO DE 2500MM. FORNECIMENTO
07439 | TUBO ESTRUTURADO DE PVC PERFILADO, MOLDADO "IN LOCO", PARA A | M | 1 | 3646.7214 | 0 | 3646.7214
GUAS PLUVIAIS, DIAMETRO DE 2500MM, INCLUSIVE JUNTAS
06.273.0014-A | TUBO FLEXIVEL ESTRUTURADO DE PVC,PARA AGUAS PLUVIAIS,INCLUSI | M |  | 3646.72
VE JUNTAS,COM DIAMETRO DE 2500MM. FORNECIMENTO
07439 | TUBO ESTRUTURADO DE PVC PERFILADO, MOLDADO "IN LOCO", PARA A | M | 1 | 3646.7214 | 0 | 3646.7214
GUAS PLUVIAIS, DIAMETRO DE 2500MM, INCLUSIVE JUNTAS
06.273.0015-0 | TUBO FLEXIVEL ESTRUTURADO DE PVC,PARA AGUAS PLUVIAIS,INCLUSI | M |  | 4988.57
VE JUNTAS,COM DIAMETRO DE 3000MM. FORNECIMENTO
07440 | TUBO ESTRUTURADO DE PVC PERFILADO, MOLDADO "IN LOCO", PARA A | M | 1 | 4988.5764 | 0 | 4988.5764
GUAS PLUVIAIS, DIAMETRO DE 3000MM, INCLUSIVE JUNTAS
06.273.0015-A | TUBO FLEXIVEL ESTRUTURADO DE PVC,PARA AGUAS PLUVIAIS,INCLUSI | M |  | 4988.57
VE JUNTAS,COM DIAMETRO DE 3000MM. FORNECIMENTO
07440 | TUBO ESTRUTURADO DE PVC PERFILADO, MOLDADO "IN LOCO", PARA A | M | 1 | 4988.5764 | 0 | 4988.5764
GUAS PLUVIAIS, DIAMETRO DE 3000MM, INCLUSIVE JUNTAS
06.275.0001-0 | CURVA DE 45° DE PVC-PBA,COM BOLSA DE JUNTA ELASTICA,DIAMETRO | UN |  | 25
NOMINAL 50MM. FORNECIMENTO
07153 | CURVA 45º DE PVC-PBA, JE, PB, DN-050MM | UN | 1 | 25.0032 | 0 | 25.0032
06.275.0001-A | CURVA DE 45° DE PVC-PBA,COM BOLSA DE JUNTA ELASTICA,DIAMETRO | UN |  | 25
NOMINAL 50MM. FORNECIMENTO
07153 | CURVA 45º DE PVC-PBA, JE, PB, DN-050MM | UN | 1 | 25.0032 | 0 | 25.0032
06.275.0002-0 | CURVA DE 45° DE PVC-PBA,COM BOLSA DE JUNTA ELASTICA,DIAMETRO | UN |  | 56.89
NOMINAL 75MM. FORNECIMENTO
07154 | CURVA 45º DE PVC-PBA, JE, PB, DN-075MM | UN | 1 | 56.8927 | 0 | 56.8927
06.275.0002-A | CURVA DE 45° DE PVC-PBA,COM BOLSA DE JUNTA ELASTICA,DIAMETRO | UN |  | 56.89
NOMINAL 75MM. FORNECIMENTO
07154 | CURVA 45º DE PVC-PBA, JE, PB, DN-075MM | UN | 1 | 56.8927 | 0 | 56.8927
06.275.0003-0 | CURVA DE 45° DE PVC-PBA,COM BOLSA DE JUNTA ELASTICA,DIAMETRO | UN |  | 102.5
NOMINAL 100MM. FORNECIMENTO
07155 | CURVA 45º DE PVC-PBA, JE, PB, DN-100MM | UN | 1 | 102.5017 | 0 | 102.5017
06.275.0003-A | CURVA DE 45° DE PVC-PBA,COM BOLSA DE JUNTA ELASTICA,DIAMETRO | UN |  | 102.5
NOMINAL 100MM. FORNECIMENTO
07155 | CURVA 45º DE PVC-PBA, JE, PB, DN-100MM | UN | 1 | 102.5017 | 0 | 102.5017
06.275.0020-0 | TE DE PVC-PBA,COM TRES BOLSAS DE JUNTA ELASTICA, DIAMETRO NO | UN |  | 27.74
MINAL DE 50MM. FORNECIMENTO
05036 | TE 90º DE PVC-PBA, COM BOLSAS, DE 050MM | UN | 1 | 27.74 | 0 | 27.74
06.275.0020-A | TE DE PVC-PBA,COM TRES BOLSAS DE JUNTA ELASTICA, DIAMETRO NO | UN |  | 27.74
MINAL DE 50MM. FORNECIMENTO
05036 | TE 90º DE PVC-PBA, COM BOLSAS, DE 050MM | UN | 1 | 27.74 | 0 | 27.74
06.275.0021-0 | TE DE PVC-PBA,COM TRES BOLSAS DE JUNTA ELASTICA, DIAMETRO NO | UN |  | 54.01
MINAL DE 75MM. FORNECIMENTO
07158 | TE 90º DE PVC-PBA, COM BOLSAS, DE 075MM | UN | 1 | 54.01 | 0 | 54.01
06.275.0021-A | TE DE PVC-PBA,COM TRES BOLSAS DE JUNTA ELASTICA, DIAMETRO NO | UN |  | 54.01
MINAL DE 75MM. FORNECIMENTO
07158 | TE 90º DE PVC-PBA, COM BOLSAS, DE 075MM | UN | 1 | 54.01 | 0 | 54.01
06.275.0022-0 | TE DE PVC-PBA,COM TRES BOLSAS DE JUNTA ELASTICA, DIAMETRO NO | UN |  | 90.91
MINAL DE 100MM. FORNECIMENTO
07159 | TE 90º DE PVC-PBA, COM BOLSAS, DE 100MM | UN | 1 | 90.91 | 0 | 90.91
06.275.0022-A | TE DE PVC-PBA,COM TRES BOLSAS DE JUNTA ELASTICA, DIAMETRO NO | UN |  | 90.91
MINAL DE 100MM. FORNECIMENTO
07159 | TE 90º DE PVC-PBA, COM BOLSAS, DE 100MM | UN | 1 | 90.91 | 0 | 90.91
06.300.0001-0 | TUBO CERAMICO,PARA JUNTA NAO ELASTICA(EB-5),PARA ESGOTO SANI | M |  | 33.46
TARIO,COM DIAMETRO DE 100MM. FORNECIMENTO
00843 | TUBO CERAMICO, ESGOTO SANITARIO, DE 100MM E COM COMPRIMENTO | M | 1 | 33.468 | 0 | 33.468
DE 1,00M
06.300.0001-A | TUBO CERAMICO,PARA JUNTA NAO ELASTICA(EB-5),PARA ESGOTO SANI | M |  | 33.46
TARIO,COM DIAMETRO DE 100MM. FORNECIMENTO
00843 | TUBO CERAMICO, ESGOTO SANITARIO, DE 100MM E COM COMPRIMENTO | M | 1 | 33.468 | 0 | 33.468
DE 1,00M
06.300.0002-0 | TUBO CERAMICO,PARA JUNTA NAO ELASTICA(EB-5),PARA ESGOTO SANI | M |  | 49.27
TARIO,COM DIAMETRO DE 150MM. FORNECIMENTO
00844 | TUBO CERAMICO, ESGOTO SANITARIO, DE 150MM E COM COMPRIMENTO | M | 1 | 49.2723 | 0 | 49.2723
DE 1,00M
06.300.0002-A | TUBO CERAMICO,PARA JUNTA NAO ELASTICA(EB-5),PARA ESGOTO SANI | M |  | 49.27
TARIO,COM DIAMETRO DE 150MM. FORNECIMENTO
00844 | TUBO CERAMICO, ESGOTO SANITARIO, DE 150MM E COM COMPRIMENTO | M | 1 | 49.2723 | 0 | 49.2723
DE 1,00M
06.300.0003-0 | TUBO CERAMICO,PARA JUNTA NAO ELASTICA(EB-5),PARA ESGOTO SANI | M |  | 81.81
TARIO,COM DIAMETRO DE 200MM. FORNECIMENTO
00845 | TUBO CERAMICO, ESGOTO SANITARIO, DE 200MM E COM COMPRIMENTO | M | 1 | 81.8107 | 0 | 81.8107
DE 1,00M
06.300.0003-A | TUBO CERAMICO,PARA JUNTA NAO ELASTICA(EB-5),PARA ESGOTO SANI | M |  | 81.81
TARIO,COM DIAMETRO DE 200MM. FORNECIMENTO
00845 | TUBO CERAMICO, ESGOTO SANITARIO, DE 200MM E COM COMPRIMENTO | M | 1 | 81.8107 | 0 | 81.8107
DE 1,00M
06.300.0004-0 | TUBO CERAMICO,PARA JUNTA NAO ELASTICA(EB-5),PARA ESGOTO SANI | M |  | 118.99
TARIO,COM DIAMETRO DE 250MM. FORNECIMENTO
00847 | TUBO CERAMICO, ESGOTO SANITARIO, 250MM E C/COMPRIMENTO DE 1, | M | 1 | 118.9973 | 0 | 118.9973
00M
06.300.0004-A | TUBO CERAMICO,PARA JUNTA NAO ELASTICA(EB-5),PARA ESGOTO SANI | M |  | 118.99
TARIO,COM DIAMETRO DE 250MM. FORNECIMENTO
00847 | TUBO CERAMICO, ESGOTO SANITARIO, 250MM E C/COMPRIMENTO DE 1, | M | 1 | 118.9973 | 0 | 118.9973
00M
06.300.0005-0 | TUBO CERAMICO,PARA JUNTA NAO ELASTICA(EB-5),PARA ESGOTO SANI | M |  | 153.39
TARIO,COM DIAMETRO DE 300MM. FORNECIMENTO
00848 | TUBO CERAMICO, ESGOTO SANITARIO, DE 300MM E C/COMPRIMENTO DE | M | 1 | 153.395 | 0 | 153.395
1,00M
06.300.0005-A | TUBO CERAMICO,PARA JUNTA NAO ELASTICA(EB-5),PARA ESGOTO SANI | M |  | 153.39
TARIO,COM DIAMETRO DE 300MM. FORNECIMENTO
00848 | TUBO CERAMICO, ESGOTO SANITARIO, DE 300MM E C/COMPRIMENTO DE | M | 1 | 153.395 | 0 | 153.395
1,00M
06.400.0001-0 | MONTAGEM,SEM FORNECIMENTO,DE CONJUNTO MOTO-BOMBA COM POTENCI | UN |  | 421.92
A ATE 5CV,COMPREENDENDO TODOS OS SERVICOS DE MANUSEIO,ALINHA
MENTO,FIXACAO E LIGACOES,INCLUSIVE FORNECIMENTO DE CHUMBADOR
ES E CONECTORES ELETRICOS
01778 | EMPILHADEIRA CAPAC. 5T (CP) | H | 0.6 | 167.5186 | 0 | 100.5112
01779 | EMPILHADEIRA CAPAC. 5T (CF) | H | 0.6 | 93.7264 | 0 | 56.2358
01916 | MAO-DE-OBRA DE ELETROTECNICO, INCLUSIVE ENCARGOS SOCIAIS | H | 0.67 | 31.63 | 8.15 | 22.9193
01918 | MAO-DE-OBRA DE MONTADOR ELETROMECANICO (ILUMINAÇÃO PUBLICA), | H | 5 | 25.47 | 8.15 | 137.729
INCLUSIVE ENCARGOS SOCIAIS
01921 | MAO-DE-OBRA DE AJUDANTE DE CONSTRUCAO CIVIL, INCLUSIVE ENCAR | H | 5 | 19.33 | 8.15 | 104.527
GOS SOCIAIS
06.400.0001-A | MONTAGEM,SEM FORNECIMENTO,DE CONJUNTO MOTO-BOMBA COM POTENCI | UN |  | 382.24
A ATE 5CV,COMPREENDENDO TODOS OS SERVICOS DE MANUSEIO,ALINHA
MENTO,FIXACAO E LIGACOES,INCLUSIVE FORNECIMENTO DE CHUMBADOR
ES E CONECTORES ELETRICOS
20004 | MAO-DE-OBRA DE AJUDANTE DA CONSTRUCAO CIVIL, INCLUSIVE ENCAR | H | 5 | 16.75 | 8.15 | 90.5756
GOS SOCIAIS DESONERADOS
20062 | MAO-DE-OBRA DE ELETROTECNICO, INCLUSIVE ENCARGOS SOCIAIS DES | H | 0.67 | 27.41 | 8.15 | 19.8614
ONERADOS
20104 | MAO-DE-OBRA DE MONTADOR ELETROMECANICO (ILUMINACAO PUBLICA), | H | 5 | 22.07 | 8.15 | 119.3435
INCLUSIVE ENCARGOS SOCIAIS DESONERADOS
30540 | EMPILHADEIRA CAPAC. 5T (CP) | H | 0.6 | 163.9486 | 0 | 98.3692
30541 | EMPILHADEIRA CAPAC. 5T (CF) | H | 0.6 | 90.1564 | 0 | 54.0938
06.400.0002-0 | MONTAGEM,SEM FORNECIMENTO,DE CONJUNTO MOTO-BOMBA COM POTENCI | UN |  | 474.82
A ACIMA DE 5CV,ATE 15CV,COMPREENDENDO TODOS OS SERVICOS DE M
ANUSEIO,ALINHAMENTO,FIXACAO E LIGACOES,INCLUSIVE FORNECIMENT
O DE CHUMBADORES E CONECTORES ELETRICOS
01778 | EMPILHADEIRA CAPAC. 5T (CP) | H | 0.6 | 167.5186 | 0 | 100.5112
01779 | EMPILHADEIRA CAPAC. 5T (CF) | H | 0.6 | 93.7264 | 0 | 56.2358
01916 | MAO-DE-OBRA DE ELETROTECNICO, INCLUSIVE ENCARGOS SOCIAIS | H | 0.8 | 31.63 | 8.15 | 27.3663
01918 | MAO-DE-OBRA DE MONTADOR ELETROMECANICO (ILUMINAÇÃO PUBLICA), | H | 6 | 25.47 | 8.15 | 165.2748
INCLUSIVE ENCARGOS SOCIAIS
01921 | MAO-DE-OBRA DE AJUDANTE DE CONSTRUCAO CIVIL, INCLUSIVE ENCAR | H | 6 | 19.33 | 8.15 | 125.4324
GOS SOCIAIS
06.400.0002-A | MONTAGEM,SEM FORNECIMENTO,DE CONJUNTO MOTO-BOMBA COM POTENCI | UN |  | 428.08
A ACIMA DE 5CV,ATE 15CV,COMPREENDENDO TODOS OS SERVICOS DE M
ANUSEIO,ALINHAMENTO,FIXACAO E LIGACOES,INCLUSIVE FORNECIMENT
O DE CHUMBADORES E CONECTORES ELETRICOS
20004 | MAO-DE-OBRA DE AJUDANTE DA CONSTRUCAO CIVIL, INCLUSIVE ENCAR | H | 6 | 16.75 | 8.15 | 108.6908
GOS SOCIAIS DESONERADOS
20062 | MAO-DE-OBRA DE ELETROTECNICO, INCLUSIVE ENCARGOS SOCIAIS DES | H | 0.8 | 27.41 | 8.15 | 23.7151
ONERADOS
20104 | MAO-DE-OBRA DE MONTADOR ELETROMECANICO (ILUMINACAO PUBLICA), | H | 6 | 22.07 | 8.15 | 143.2122
INCLUSIVE ENCARGOS SOCIAIS DESONERADOS
30540 | EMPILHADEIRA CAPAC. 5T (CP) | H | 0.6 | 163.9486 | 0 | 98.3692
30541 | EMPILHADEIRA CAPAC. 5T (CF) | H | 0.6 | 90.1564 | 0 | 54.0938
06.400.0003-0 | MONTAGEM,SEM FORNECIMENTO,DE CONJUNTO MOTO-BOMBA COM POTENCI | UN |  | 1983.74
A ACIMA DE 15CV,ATE 40CV,COMPREENDENDO TODOS OS SERVICOS DE
MANUSEIO,ALINHAMENTO,FIXACAO E LIGACOES,INCLUSIVE FORNECIMEN
TO DE CHUMBADORES E CONECTORES ELETRICOS
01778 | EMPILHADEIRA CAPAC. 5T (CP) | H | 0.6 | 167.5186 | 0 | 100.5112
01779 | EMPILHADEIRA CAPAC. 5T (CF) | H | 0.6 | 93.7264 | 0 | 56.2358
01916 | MAO-DE-OBRA DE ELETROTECNICO, INCLUSIVE ENCARGOS SOCIAIS | H | 4.1 | 31.63 | 8.15 | 140.2522
01921 | MAO-DE-OBRA DE AJUDANTE DE CONSTRUCAO CIVIL, INCLUSIVE ENCAR | H | 20.5 | 19.33 | 8.15 | 428.5606
GOS SOCIAIS
01973 | MAO-DE-OBRA DE MECANICO DE CAMINHAO E TRATOR, INCLUSIVE ENCA | H | 20.5 | 30.02 | 8.15 | 665.5659
RGOS SOCIAIS
01993 | MAO-DE-OBRA DE BOMBEIRO HIDRAULICO DA CONSTRUCAO CIVIL, INCL | H | 20.5 | 26.73 | 8.15 | 592.6241
USIVE ENCARGOS SOCIAIS
06.400.0003-A | MONTAGEM,SEM FORNECIMENTO,DE CONJUNTO MOTO-BOMBA COM POTENCI | UN |  | 1735.49
A ACIMA DE 15CV,ATE 40CV,COMPREENDENDO TODOS OS SERVICOS DE
MANUSEIO,ALINHAMENTO,FIXACAO E LIGACOES,INCLUSIVE FORNECIMEN
TO DE CHUMBADORES E CONECTORES ELETRICOS
20004 | MAO-DE-OBRA DE AJUDANTE DA CONSTRUCAO CIVIL, INCLUSIVE ENCAR | H | 20.5 | 16.75 | 8.15 | 371.3601
GOS SOCIAIS DESONERADOS
20039 | MAO-DE-OBRA DE BOMBEIRO HIDRAULICO DA CONSTRUCAO CIVIL, INCL | H | 20.5 | 23.16 | 8.15 | 513.4746
USIVE ENCARGOS SOCIAIS DESONERADOS
20062 | MAO-DE-OBRA DE ELETROTECNICO, INCLUSIVE ENCARGOS SOCIAIS DES | H | 4.1 | 27.41 | 8.15 | 121.5401
ONERADOS
20096 | MAO-DE-OBRA DE MECANICO DE CAMINHAO E TRATOR, INCLUSIVE ENCA | H | 20.5 | 26.01 | 8.15 | 576.6612
RGOS SOCIAIS DESONERADOS
30540 | EMPILHADEIRA CAPAC. 5T (CP) | H | 0.6 | 163.9486 | 0 | 98.3692
30541 | EMPILHADEIRA CAPAC. 5T (CF) | H | 0.6 | 90.1564 | 0 | 54.0938
06.400.0004-0 | MONTAGEM,SEM FORNECIMENTO,DE CONJUNTO MOTO-BOMBA COM POTENCI | UN |  | 2362.51
A ACIMA DE 40CV,ATE 100CV,COMPREENDENDO TODOS OS SERVICOS DE
MANUSEIO,ALINHAMENTO,FIXACAO ELIGACOES,INCLUSIVE FORNECIMEN
TO DE CHUMBADORES E CONECTORES ELETRICOS
01778 | EMPILHADEIRA CAPAC. 5T (CP) | H | 0.6 | 167.5186 | 0 | 100.5112
01779 | EMPILHADEIRA CAPAC. 5T (CF) | H | 0.6 | 93.7264 | 0 | 56.2358
01916 | MAO-DE-OBRA DE ELETROTECNICO, INCLUSIVE ENCARGOS SOCIAIS | H | 4.95 | 31.63 | 8.15 | 169.3288
01921 | MAO-DE-OBRA DE AJUDANTE DE CONSTRUCAO CIVIL, INCLUSIVE ENCAR | H | 24.75 | 19.33 | 8.15 | 517.4085
GOS SOCIAIS
01973 | MAO-DE-OBRA DE MECANICO DE CAMINHAO E TRATOR, INCLUSIVE ENCA | H | 24.75 | 30.02 | 8.15 | 803.5491
RGOS SOCIAIS
01993 | MAO-DE-OBRA DE BOMBEIRO HIDRAULICO DA CONSTRUCAO CIVIL, INCL | H | 24.75 | 26.73 | 8.15 | 715.4853
USIVE ENCARGOS SOCIAIS
06.400.0004-A | MONTAGEM,SEM FORNECIMENTO,DE CONJUNTO MOTO-BOMBA COM POTENCI | UN |  | 2063.68
A ACIMA DE 40CV,ATE 100CV,COMPREENDENDO TODOS OS SERVICOS DE
MANUSEIO,ALINHAMENTO,FIXACAO ELIGACOES,INCLUSIVE FORNECIMEN
TO DE CHUMBADORES E CONECTORES ELETRICOS
20004 | MAO-DE-OBRA DE AJUDANTE DA CONSTRUCAO CIVIL, INCLUSIVE ENCAR | H | 24.75 | 16.75 | 8.15 | 448.3493
GOS SOCIAIS DESONERADOS
20039 | MAO-DE-OBRA DE BOMBEIRO HIDRAULICO DA CONSTRUCAO CIVIL, INCL | H | 24.75 | 23.16 | 8.15 | 619.9266
USIVE ENCARGOS SOCIAIS DESONERADOS
20062 | MAO-DE-OBRA DE ELETROTECNICO, INCLUSIVE ENCARGOS SOCIAIS DES | H | 4.95 | 27.41 | 8.15 | 146.7374
ONERADOS
20096 | MAO-DE-OBRA DE MECANICO DE CAMINHAO E TRATOR, INCLUSIVE ENCA | H | 24.75 | 26.01 | 8.15 | 696.2129
RGOS SOCIAIS DESONERADOS
30540 | EMPILHADEIRA CAPAC. 5T (CP) | H | 0.6 | 163.9486 | 0 | 98.3692
30541 | EMPILHADEIRA CAPAC. 5T (CF) | H | 0.6 | 90.1564 | 0 | 54.0938
06.400.0005-0 | MONTAGEM,SEM FORNECIMENTO,DE CONJUNTO MOTO-BOMBA COM POTENCI | UN |  | 2527.39
A ACIMA DE 100CV,ATE 400CV, COMPREENDENDO TODOS OS SERVICOS
DE MANUSEIO,ALINHAMENTO,FIXACAO E LIGACOES,INCLUSIVE FORNECI
MENTO DE CHUMBADORES E CONECTORES ELETRICOS
01778 | EMPILHADEIRA CAPAC. 5T (CP) | H | 0.6 | 167.5186 | 0 | 100.5112
01779 | EMPILHADEIRA CAPAC. 5T (CF) | H | 0.6 | 93.7264 | 0 | 56.2358
01916 | MAO-DE-OBRA DE ELETROTECNICO, INCLUSIVE ENCARGOS SOCIAIS | H | 5.32 | 31.63 | 8.15 | 181.9857
01921 | MAO-DE-OBRA DE AJUDANTE DE CONSTRUCAO CIVIL, INCLUSIVE ENCAR | H | 26.6 | 19.33 | 8.15 | 556.0835
GOS SOCIAIS
01973 | MAO-DE-OBRA DE MECANICO DE CAMINHAO E TRATOR, INCLUSIVE ENCA | H | 26.6 | 30.02 | 8.15 | 863.6124
RGOS SOCIAIS
01993 | MAO-DE-OBRA DE BOMBEIRO HIDRAULICO DA CONSTRUCAO CIVIL, INCL | H | 26.6 | 26.73 | 8.15 | 768.966
USIVE ENCARGOS SOCIAIS
06.400.0005-A | MONTAGEM,SEM FORNECIMENTO,DE CONJUNTO MOTO-BOMBA COM POTENCI | UN |  | 2206.54
A ACIMA DE 100CV,ATE 400CV, COMPREENDENDO TODOS OS SERVICOS
DE MANUSEIO,ALINHAMENTO,FIXACAO E LIGACOES,INCLUSIVE FORNECI
MENTO DE CHUMBADORES E CONECTORES ELETRICOS
20004 | MAO-DE-OBRA DE AJUDANTE DA CONSTRUCAO CIVIL, INCLUSIVE ENCAR | H | 26.6 | 16.75 | 8.15 | 481.8623
GOS SOCIAIS DESONERADOS
20039 | MAO-DE-OBRA DE BOMBEIRO HIDRAULICO DA CONSTRUCAO CIVIL, INCL | H | 26.6 | 23.16 | 8.15 | 666.2646
USIVE ENCARGOS SOCIAIS DESONERADOS
20062 | MAO-DE-OBRA DE ELETROTECNICO, INCLUSIVE ENCARGOS SOCIAIS DES | H | 5.32 | 27.41 | 8.15 | 157.7056
ONERADOS
20096 | MAO-DE-OBRA DE MECANICO DE CAMINHAO E TRATOR, INCLUSIVE ENCA | H | 26.6 | 26.01 | 8.15 | 748.2531
RGOS SOCIAIS DESONERADOS
30540 | EMPILHADEIRA CAPAC. 5T (CP) | H | 0.6 | 163.9486 | 0 | 98.3692
30541 | EMPILHADEIRA CAPAC. 5T (CF) | H | 0.6 | 90.1564 | 0 | 54.0938
06.400.0006-0 | MONTAGEM,SEM FORNECIMENTO,DE CONJUNTO MOTO-BOMBA COM POTENCI | UN |  | 2607.6
A ACIMA DE 400CV,ATE 1000CV,COMPREENDENDO TODOS OS SERVICOS
DE MANUSEIO,ALINHAMENTO,FIXACAO E LIGACOES,INCLUSIVE FORNECI
MENTO DE CHUMBADORES E CONECTORES ELETRICOS
01778 | EMPILHADEIRA CAPAC. 5T (CP) | H | 0.6 | 167.5186 | 0 | 100.5112
01779 | EMPILHADEIRA CAPAC. 5T (CF) | H | 0.6 | 93.7264 | 0 | 56.2358
01916 | MAO-DE-OBRA DE ELETROTECNICO, INCLUSIVE ENCARGOS SOCIAIS | H | 5.5 | 31.63 | 8.15 | 188.1431
01921 | MAO-DE-OBRA DE AJUDANTE DE CONSTRUCAO CIVIL, INCLUSIVE ENCAR | H | 27.5 | 19.33 | 8.15 | 574.8984
GOS SOCIAIS
01973 | MAO-DE-OBRA DE MECANICO DE CAMINHAO E TRATOR, INCLUSIVE ENCA | H | 27.5 | 30.02 | 8.15 | 892.8323
RGOS SOCIAIS
01993 | MAO-DE-OBRA DE BOMBEIRO HIDRAULICO DA CONSTRUCAO CIVIL, INCL | H | 27.5 | 26.73 | 8.15 | 794.9836
USIVE ENCARGOS SOCIAIS
06.400.0006-A | MONTAGEM,SEM FORNECIMENTO,DE CONJUNTO MOTO-BOMBA COM POTENCI | UN |  | 2276.04
A ACIMA DE 400CV,ATE 1000CV,COMPREENDENDO TODOS OS SERVICOS
DE MANUSEIO,ALINHAMENTO,FIXACAO E LIGACOES,INCLUSIVE FORNECI
MENTO DE CHUMBADORES E CONECTORES ELETRICOS
20004 | MAO-DE-OBRA DE AJUDANTE DA CONSTRUCAO CIVIL, INCLUSIVE ENCAR | H | 27.5 | 16.75 | 8.15 | 498.1659
GOS SOCIAIS DESONERADOS
20039 | MAO-DE-OBRA DE BOMBEIRO HIDRAULICO DA CONSTRUCAO CIVIL, INCL | H | 27.5 | 23.16 | 8.15 | 688.8074
USIVE ENCARGOS SOCIAIS DESONERADOS
20062 | MAO-DE-OBRA DE ELETROTECNICO, INCLUSIVE ENCARGOS SOCIAIS DES | H | 5.5 | 27.41 | 8.15 | 163.0415
ONERADOS
20096 | MAO-DE-OBRA DE MECANICO DE CAMINHAO E TRATOR, INCLUSIVE ENCA | H | 27.5 | 26.01 | 8.15 | 773.5699
RGOS SOCIAIS DESONERADOS
30540 | EMPILHADEIRA CAPAC. 5T (CP) | H | 0.6 | 163.9486 | 0 | 98.3692
30541 | EMPILHADEIRA CAPAC. 5T (CF) | H | 0.6 | 90.1564 | 0 | 54.0938
06.400.0010-0 | MONTAGEM,SEM FORNECIMENTO,DE PAINEL DE PARTIDA PARA CONJUNTO | UN |  | 163.66
ATE 5CV,INCLUSIVE FORNECIMENTO DE MATERIAIS PARA FIXACAO E
LIGACAO
01916 | MAO-DE-OBRA DE ELETROTECNICO, INCLUSIVE ENCARGOS SOCIAIS | H | 0.45 | 31.63 | 8.15 | 15.3935
01918 | MAO-DE-OBRA DE MONTADOR ELETROMECANICO (ILUMINAÇÃO PUBLICA), | H | 3.33 | 25.47 | 8.15 | 91.7275
INCLUSIVE ENCARGOS SOCIAIS
01919 | MAO-DE-OBRA DE AJUDANTE DE MONTADOR ELETROMECANICO (ILUMINAC | H | 3.33 | 15.7 | 8.15 | 56.5419
AO PUBLICA), INCLUSIVE ENCARGOS SOCIAIS
06.400.0010-A | MONTAGEM,SEM FORNECIMENTO,DE PAINEL DE PARTIDA PARA CONJUNTO | UN |  | 141.83
ATE 5CV,INCLUSIVE FORNECIMENTO DE MATERIAIS PARA FIXACAO E
LIGACAO
20005 | MAO-DE-OBRA DE AJUDANTE DE MONTADOR ELETROMECANICO (ILUMINAC | H | 3.33 | 13.61 | 8.15 | 49.015
AO PUBLICA), INCLUSIVE ENCARGOS SOCIAIS DESONERADOS
20062 | MAO-DE-OBRA DE ELETROTECNICO, INCLUSIVE ENCARGOS SOCIAIS DES | H | 0.45 | 27.41 | 8.15 | 13.3398
ONERADOS
20104 | MAO-DE-OBRA DE MONTADOR ELETROMECANICO (ILUMINACAO PUBLICA), | H | 3.33 | 22.07 | 8.15 | 79.4828
INCLUSIVE ENCARGOS SOCIAIS DESONERADOS
06.400.0011-0 | MONTAGEM,SEM FORNECIMENTO,DE PAINEL DE PARTIDA PARA CONJUNTO | UN |  | 196.15
ACIMA DE 5CV,ATE 15CV, INCLUSIVE FORNECIMENTO DE MATERIAIS
PARA FIXACAO E LIGACAO
01916 | MAO-DE-OBRA DE ELETROTECNICO, INCLUSIVE ENCARGOS SOCIAIS | H | 0.533 | 31.63 | 8.15 | 18.2328
01918 | MAO-DE-OBRA DE MONTADOR ELETROMECANICO (ILUMINAÇÃO PUBLICA), | H | 3.996 | 25.47 | 8.15 | 110.073
INCLUSIVE ENCARGOS SOCIAIS
01919 | MAO-DE-OBRA DE AJUDANTE DE MONTADOR ELETROMECANICO (ILUMINAC | H | 3.996 | 15.7 | 8.15 | 67.8503
AO PUBLICA), INCLUSIVE ENCARGOS SOCIAIS
06.400.0011-A | MONTAGEM,SEM FORNECIMENTO,DE PAINEL DE PARTIDA PARA CONJUNTO | UN |  | 169.99
ACIMA DE 5CV,ATE 15CV, INCLUSIVE FORNECIMENTO DE MATERIAIS
PARA FIXACAO E LIGACAO
20005 | MAO-DE-OBRA DE AJUDANTE DE MONTADOR ELETROMECANICO (ILUMINAC | H | 3.996 | 13.61 | 8.15 | 58.818
AO PUBLICA), INCLUSIVE ENCARGOS SOCIAIS DESONERADOS
20062 | MAO-DE-OBRA DE ELETROTECNICO, INCLUSIVE ENCARGOS SOCIAIS DES | H | 0.533 | 27.41 | 8.15 | 15.8002
ONERADOS
20104 | MAO-DE-OBRA DE MONTADOR ELETROMECANICO (ILUMINACAO PUBLICA), | H | 3.996 | 22.07 | 8.15 | 95.3793
INCLUSIVE ENCARGOS SOCIAIS DESONERADOS
06.400.0012-0 | MONTAGEM,SEM FORNECIMENTO,DE PAINEL DE PARTIDA PARA CONJUNTO | UN |  | 670.16
ACIMA DE 15CV,ATE 40CV,INCLUSIVE FORNECIMENTO DE MATERIAIS
PARA FIXACAO E LIGACAO
01916 | MAO-DE-OBRA DE ELETROTECNICO, INCLUSIVE ENCARGOS SOCIAIS | H | 1.82 | 31.63 | 8.15 | 62.2583
01918 | MAO-DE-OBRA DE MONTADOR ELETROMECANICO (ILUMINAÇÃO PUBLICA), | H | 13.653 | 25.47 | 8.15 | 376.0829
INCLUSIVE ENCARGOS SOCIAIS
01919 | MAO-DE-OBRA DE AJUDANTE DE MONTADOR ELETROMECANICO (ILUMINAC | H | 13.653 | 15.7 | 8.15 | 231.8218
AO PUBLICA), INCLUSIVE ENCARGOS SOCIAIS
06.400.0012-A | MONTAGEM,SEM FORNECIMENTO,DE PAINEL DE PARTIDA PARA CONJUNTO | UN |  | 580.79
ACIMA DE 15CV,ATE 40CV,INCLUSIVE FORNECIMENTO DE MATERIAIS
PARA FIXACAO E LIGACAO
20005 | MAO-DE-OBRA DE AJUDANTE DE MONTADOR ELETROMECANICO (ILUMINAC | H | 13.653 | 13.61 | 8.15 | 200.9614
AO PUBLICA), INCLUSIVE ENCARGOS SOCIAIS DESONERADOS
20062 | MAO-DE-OBRA DE ELETROTECNICO, INCLUSIVE ENCARGOS SOCIAIS DES | H | 1.82 | 27.41 | 8.15 | 53.9519
ONERADOS
20104 | MAO-DE-OBRA DE MONTADOR ELETROMECANICO (ILUMINACAO PUBLICA), | H | 13.653 | 22.07 | 8.15 | 325.8794
INCLUSIVE ENCARGOS SOCIAIS DESONERADOS
06.400.0013-0 | MONTAGEM,SEM FORNECIMENTO,DE PAINEL DE PARTIDA PARA CONJUNTO | UN |  | 809.21
ACIMA DE 40CV,ATE 100CV,INCLUSIVE FORNECIMENTO DE MATERIAIS
PARA FIXACAO E LIGACAO
01916 | MAO-DE-OBRA DE ELETROTECNICO, INCLUSIVE ENCARGOS SOCIAIS | H | 2.2 | 31.63 | 8.15 | 75.2573
01918 | MAO-DE-OBRA DE MONTADOR ELETROMECANICO (ILUMINAÇÃO PUBLICA), | H | 16.484 | 25.47 | 8.15 | 454.065
INCLUSIVE ENCARGOS SOCIAIS
01919 | MAO-DE-OBRA DE AJUDANTE DE MONTADOR ELETROMECANICO (ILUMINAC | H | 16.484 | 15.7 | 8.15 | 279.8909
AO PUBLICA), INCLUSIVE ENCARGOS SOCIAIS
06.400.0013-A | MONTAGEM,SEM FORNECIMENTO,DE PAINEL DE PARTIDA PARA CONJUNTO | UN |  | 701.29
ACIMA DE 40CV,ATE 100CV,INCLUSIVE FORNECIMENTO DE MATERIAIS
PARA FIXACAO E LIGACAO
20005 | MAO-DE-OBRA DE AJUDANTE DE MONTADOR ELETROMECANICO (ILUMINAC | H | 16.484 | 13.61 | 8.15 | 242.6315
AO PUBLICA), INCLUSIVE ENCARGOS SOCIAIS DESONERADOS
20062 | MAO-DE-OBRA DE ELETROTECNICO, INCLUSIVE ENCARGOS SOCIAIS DES | H | 2.2 | 27.41 | 8.15 | 65.2166
ONERADOS
20104 | MAO-DE-OBRA DE MONTADOR ELETROMECANICO (ILUMINACAO PUBLICA), | H | 16.484 | 22.07 | 8.15 | 393.4517
INCLUSIVE ENCARGOS SOCIAIS DESONERADOS
06.400.0014-0 | MONTAGEM,SEM FORNECIMENTO,DE PAINEL DE PARTIDA PARA CONJUNTO | UN |  | 869.54
ACIMA DE 100CV, ATE 400CV, INCLUSIVE FORNECIMENTO DE MATERI
AIS PARA FIXACAO E LIGACAO
01916 | MAO-DE-OBRA DE ELETROTECNICO, INCLUSIVE ENCARGOS SOCIAIS | H | 2.36 | 31.63 | 8.15 | 80.7305
01918 | MAO-DE-OBRA DE MONTADOR ELETROMECANICO (ILUMINAÇÃO PUBLICA), | H | 17.716 | 25.47 | 8.15 | 488.0015
INCLUSIVE ENCARGOS SOCIAIS
01919 | MAO-DE-OBRA DE AJUDANTE DE MONTADOR ELETROMECANICO (ILUMINAC | H | 17.716 | 15.7 | 8.15 | 300.8097
AO PUBLICA), INCLUSIVE ENCARGOS SOCIAIS
06.400.0014-A | MONTAGEM,SEM FORNECIMENTO,DE PAINEL DE PARTIDA PARA CONJUNTO | UN |  | 753.58
ACIMA DE 100CV, ATE 400CV, INCLUSIVE FORNECIMENTO DE MATERI
AIS PARA FIXACAO E LIGACAO
20005 | MAO-DE-OBRA DE AJUDANTE DE MONTADOR ELETROMECANICO (ILUMINAC | H | 17.716 | 13.61 | 8.15 | 260.7656
AO PUBLICA), INCLUSIVE ENCARGOS SOCIAIS DESONERADOS
20062 | MAO-DE-OBRA DE ELETROTECNICO, INCLUSIVE ENCARGOS SOCIAIS DES | H | 2.36 | 27.41 | 8.15 | 69.9596
ONERADOS
20104 | MAO-DE-OBRA DE MONTADOR ELETROMECANICO (ILUMINACAO PUBLICA), | H | 17.716 | 22.07 | 8.15 | 422.858
INCLUSIVE ENCARGOS SOCIAIS DESONERADOS
06.400.0015-0 | MONTAGEM,SEM FORNECIMENTO,DE PAINEL DE PARTIDA PARA CONJUNTO | UN |  | 898.94
ACIMA 400CV,ATE 1000CV,INCLUSIVE FORNECIMENTO DE MATERIAIS
PARA FIXACAO E LIGACAO
01916 | MAO-DE-OBRA DE ELETROTECNICO, INCLUSIVE ENCARGOS SOCIAIS | H | 2.44 | 31.63 | 8.15 | 83.4671
01918 | MAO-DE-OBRA DE MONTADOR ELETROMECANICO (ILUMINAÇÃO PUBLICA), | H | 18.315 | 25.47 | 8.15 | 504.5014
INCLUSIVE ENCARGOS SOCIAIS
01919 | MAO-DE-OBRA DE AJUDANTE DE MONTADOR ELETROMECANICO (ILUMINAC | H | 18.315 | 15.7 | 8.15 | 310.9805
AO PUBLICA), INCLUSIVE ENCARGOS SOCIAIS
06.400.0015-A | MONTAGEM,SEM FORNECIMENTO,DE PAINEL DE PARTIDA PARA CONJUNTO | UN |  | 779.06
ACIMA 400CV,ATE 1000CV,INCLUSIVE FORNECIMENTO DE MATERIAIS
PARA FIXACAO E LIGACAO
20005 | MAO-DE-OBRA DE AJUDANTE DE MONTADOR ELETROMECANICO (ILUMINAC | H | 18.315 | 13.61 | 8.15 | 269.5824
AO PUBLICA), INCLUSIVE ENCARGOS SOCIAIS DESONERADOS
20062 | MAO-DE-OBRA DE ELETROTECNICO, INCLUSIVE ENCARGOS SOCIAIS DES | H | 2.44 | 27.41 | 8.15 | 72.3312
ONERADOS
20104 | MAO-DE-OBRA DE MONTADOR ELETROMECANICO (ILUMINACAO PUBLICA), | H | 18.315 | 22.07 | 8.15 | 437.1553
INCLUSIVE ENCARGOS SOCIAIS DESONERADOS
06.400.0020-0 | MONTAGEM,SEM FORNECIMENTO,DE CONJUNTO DE RECALQUE DE AGUA,SU | UN |  | 1343.27
BTERRANEO(PADRAO CEDAE),COMPREENDENDO OS SERVICOS DE MANUSEI
O,COLOCACAO NA VALA,ALINHAMENTO E LIGACOES DO CONJUNTO HIDRA
ULICO,INSTALACAO DO PAINEL DE COMANDO EM POSTE E RESPECTIVAS
LIGACOES
01294 | GUINDASTE S/RODAS, DIESEL, 45CV, 6T (CP) | H | 0.3 | 340.384 | 0 | 102.1152
01295 | GUINDASTE S/RODAS, DIESEL, 45CV, 6T (CF) | H | 0.3 | 210.2939 | 0 | 63.0882
01916 | MAO-DE-OBRA DE ELETROTECNICO, INCLUSIVE ENCARGOS SOCIAIS | H | 3.2 | 31.63 | 8.15 | 109.4651
01918 | MAO-DE-OBRA DE MONTADOR ELETROMECANICO (ILUMINAÇÃO PUBLICA), | H | 24 | 25.47 | 8.15 | 661.0993
INCLUSIVE ENCARGOS SOCIAIS
01919 | MAO-DE-OBRA DE AJUDANTE DE MONTADOR ELETROMECANICO (ILUMINAC | H | 24 | 15.7 | 8.15 | 407.5092
AO PUBLICA), INCLUSIVE ENCARGOS SOCIAIS
06.400.0020-A | MONTAGEM,SEM FORNECIMENTO,DE CONJUNTO DE RECALQUE DE AGUA,SU | UN |  | 1183.76
BTERRANEO(PADRAO CEDAE),COMPREENDENDO OS SERVICOS DE MANUSEI
O,COLOCACAO NA VALA,ALINHAMENTO E LIGACOES DO CONJUNTO HIDRA
ULICO,INSTALACAO DO PAINEL DE COMANDO EM POSTE E RESPECTIVAS
LIGACOES
20005 | MAO-DE-OBRA DE AJUDANTE DE MONTADOR ELETROMECANICO (ILUMINAC | H | 24 | 13.61 | 8.15 | 353.2612
AO PUBLICA), INCLUSIVE ENCARGOS SOCIAIS DESONERADOS
20062 | MAO-DE-OBRA DE ELETROTECNICO, INCLUSIVE ENCARGOS SOCIAIS DES | H | 3.2 | 27.41 | 8.15 | 94.8605
ONERADOS
20104 | MAO-DE-OBRA DE MONTADOR ELETROMECANICO (ILUMINACAO PUBLICA), | H | 24 | 22.07 | 8.15 | 572.8489
INCLUSIVE ENCARGOS SOCIAIS DESONERADOS
30500 | GUINDASTE S/RODAS, DIESEL, 45CV, 6T (CP) | H | 0.3 | 336.374 | 0 | 100.9122
30501 | GUINDASTE S/RODAS, DIESEL, 45CV, 6T (CF) | H | 0.3 | 206.2839 | 0 | 61.8852
06.500.0010-0 | CARVAO ANTRACITOSO PARA FILTROS DE TRATAMENTO DE AGUA COM T. | M3 |  | 4223.88
E. 0,9MM A 1MM, C.U. 1,7MM. FORNECIMENTO
05193 | CARVAO ANTRACITOSO P/TRATAMENTO DE AGUA, T.E. 0,9 A 1MM, CU | M3 | 1 | 4223.88 | 0 | 4223.88
1,7MM
06.500.0010-A | CARVAO ANTRACITOSO PARA FILTROS DE TRATAMENTO DE AGUA COM T. | M3 |  | 4223.88
E. 0,9MM A 1MM, C.U. 1,7MM. FORNECIMENTO
05193 | CARVAO ANTRACITOSO P/TRATAMENTO DE AGUA, T.E. 0,9 A 1MM, CU | M3 | 1 | 4223.88 | 0 | 4223.88
1,7MM
06.502.0010-0 | SEIXOS ROLADOS PARA FILTROS DE TRATAMENTO DE AGUA,DE 1.1/2" | M3 |  | 1947.61
A 3/4" (38,1 A 19,1)MM. FORNECIMENTO
05192 | SEIXO P/LEITO FILTRANTE, COM GRANULOMETRIA DE 1.1/2" A 3/4" | M3 | 1 | 1947.61 | 0 | 1947.61
(38,1 A 19,1MM)
06.502.0010-A | SEIXOS ROLADOS PARA FILTROS DE TRATAMENTO DE AGUA,DE 1.1/2" | M3 |  | 1947.61
A 3/4" (38,1 A 19,1)MM. FORNECIMENTO
05192 | SEIXO P/LEITO FILTRANTE, COM GRANULOMETRIA DE 1.1/2" A 3/4" | M3 | 1 | 1947.61 | 0 | 1947.61
(38,1 A 19,1MM)
06.502.0020-0 | SEIXOS ROLADOS PARA FILTROS DE TRATAMENTO DE AGUA,DE 3/4" A | M3 |  | 1947.61
3/8" (19,1 A 9,5)MM.FORNECIMENTO
10759 | SEIXOS ROLADOS P/FILTROS DE 3/4" A 3/8" | M3 | 1 | 1947.61 | 0 | 1947.61
06.502.0020-A | SEIXOS ROLADOS PARA FILTROS DE TRATAMENTO DE AGUA,DE 3/4" A | M3 |  | 1947.61
3/8" (19,1 A 9,5)MM.FORNECIMENTO
10759 | SEIXOS ROLADOS P/FILTROS DE 3/4" A 3/8" | M3 | 1 | 1947.61 | 0 | 1947.61
06.502.0030-0 | SEIXOS ROLADOS PARA FILTROS DE TRATAMENTO DE AGUA,DE 3/8" A | M3 |  | 1947.61
1/4" (9,5 A 6,4)MM. FORNECIMENTO
10760 | SEIXOS ROLADOS P/FILTROS DE 3/8" A 1/4" | M3 | 1 | 1947.61 | 0 | 1947.61
06.502.0030-A | SEIXOS ROLADOS PARA FILTROS DE TRATAMENTO DE AGUA,DE 3/8" A | M3 |  | 1947.61
1/4" (9,5 A 6,4)MM. FORNECIMENTO
10760 | SEIXOS ROLADOS P/FILTROS DE 3/8" A 1/4" | M3 | 1 | 1947.61 | 0 | 1947.61
06.502.0040-0 | SEIXOS ROLADOS PARA FILTROS DE TRATAMENTO DE AGUA,DE 1/4" A | M3 |  | 1947.61
1/8" (6,4 A 3,2)MM.FORNECIMENTO
10761 | SEIXOS ROLADOS P/FILTROS DE 1/4" A 1/8" | M3 | 1 | 1947.61 | 0 | 1947.61
06.502.0040-A | SEIXOS ROLADOS PARA FILTROS DE TRATAMENTO DE AGUA,DE 1/4" A | M3 |  | 1947.61
1/8" (6,4 A 3,2)MM.FORNECIMENTO
10761 | SEIXOS ROLADOS P/FILTROS DE 1/4" A 1/8" | M3 | 1 | 1947.61 | 0 | 1947.61
07.001.0010-1 | PASTA DE CIMENTO COMUM | M3 |  | 899.18
00149 | CIMENTO PORTLAND CP II 32, EM SACO DE 50KG | KG | 1250 | 0.576 | 0 | 720
01999 | MAO-DE-OBRA DE SERVENTE DA CONSTRUCAO CIVIL, INCLUSIVE ENCAR | H | 9 | 19.33 | 3 | 179.1891
GOS SOCIAIS
07.001.0010-B | PASTA DE CIMENTO COMUM | M3 |  | 875.27
00149 | CIMENTO PORTLAND CP II 32, EM SACO DE 50KG | KG | 1250 | 0.576 | 0 | 720
20132 | MAO-DE-OBRA DE SERVENTE DA CONSTRUCAO CIVIL, INCLUSIVE ENCAR | H | 9 | 16.75 | 3 | 155.2725
GOS SOCIAIS DESONERADOS
07.001.0015-1 | PASTA DE CIMENTO BRANCO | M3 |  | 3516.68
00150 | CIMENTO BRANCO | KG | 1250 | 2.67 | 0 | 3337.5
01999 | MAO-DE-OBRA DE SERVENTE DA CONSTRUCAO CIVIL, INCLUSIVE ENCAR | H | 9 | 19.33 | 3 | 179.1891
GOS SOCIAIS
07.001.0015-B | PASTA DE CIMENTO BRANCO | M3 |  | 3492.77
00150 | CIMENTO BRANCO | KG | 1250 | 2.67 | 0 | 3337.5
20132 | MAO-DE-OBRA DE SERVENTE DA CONSTRUCAO CIVIL, INCLUSIVE ENCAR | H | 9 | 16.75 | 3 | 155.2725
GOS SOCIAIS DESONERADOS
07.001.0020-1 | PASTA DE CAL | M3 |  | 949.03
00209 | CAL HIDRATADA | KG | 890 | 0.865 | 0 | 769.85
01999 | MAO-DE-OBRA DE SERVENTE DA CONSTRUCAO CIVIL, INCLUSIVE ENCAR | H | 9 | 19.33 | 3 | 179.1891
GOS SOCIAIS
07.001.0020-B | PASTA DE CAL | M3 |  | 925.12
00209 | CAL HIDRATADA | KG | 890 | 0.865 | 0 | 769.85
20132 | MAO-DE-OBRA DE SERVENTE DA CONSTRUCAO CIVIL, INCLUSIVE ENCAR | H | 9 | 16.75 | 3 | 155.2725
GOS SOCIAIS DESONERADOS
07.001.0025-1 | PASTA DE GESSO | M3 |  | 1531.58
00297 | GESSO P/FORRO, TIPO ESTUQUE | KG | 1610 | 0.84 | 0 | 1352.4
01999 | MAO-DE-OBRA DE SERVENTE DA CONSTRUCAO CIVIL, INCLUSIVE ENCAR | H | 9 | 19.33 | 3 | 179.1891
GOS SOCIAIS
07.001.0025-B | PASTA DE GESSO | M3 |  | 1507.67
00297 | GESSO P/FORRO, TIPO ESTUQUE | KG | 1610 | 0.84 | 0 | 1352.4
20132 | MAO-DE-OBRA DE SERVENTE DA CONSTRUCAO CIVIL, INCLUSIVE ENCAR | H | 9 | 16.75 | 3 | 155.2725
GOS SOCIAIS DESONERADOS
07.001.0030-1 | PASTA DE CIMENTO BRANCO E CAL,NO TRACO 1:1 | M3 |  | 2232.86
00150 | CIMENTO BRANCO | KG | 625 | 2.67 | 0 | 1668.75
00209 | CAL HIDRATADA | KG | 445 | 0.865 | 0 | 384.925
01999 | MAO-DE-OBRA DE SERVENTE DA CONSTRUCAO CIVIL, INCLUSIVE ENCAR | H | 9 | 19.33 | 3 | 179.1891
GOS SOCIAIS
07.001.0030-B | PASTA DE CIMENTO BRANCO E CAL,NO TRACO 1:1 | M3 |  | 2208.94
00150 | CIMENTO BRANCO | KG | 625 | 2.67 | 0 | 1668.75
00209 | CAL HIDRATADA | KG | 445 | 0.865 | 0 | 384.925
20132 | MAO-DE-OBRA DE SERVENTE DA CONSTRUCAO CIVIL, INCLUSIVE ENCAR | H | 9 | 16.75 | 3 | 155.2725
GOS SOCIAIS DESONERADOS
07.001.0035-1 | ARGAMASSA DE CIMENTO E AREIA NO TRACO 1:1,PREPARO MANUAL | M3 |  | 765.44
00001 | AREIA LAVADA, GROSSA, PARA REGIAO METROPOLITANA DO RIO DE JA | M3 | 0.64 | 118.5 | 0 | 75.84
NEIRO
00149 | CIMENTO PORTLAND CP II 32, EM SACO DE 50KG | KG | 817 | 0.576 | 0 | 470.592
01999 | MAO-DE-OBRA DE SERVENTE DA CONSTRUCAO CIVIL, INCLUSIVE ENCAR | H | 11 | 19.33 | 3 | 219.0089
GOS SOCIAIS
07.001.0035-B | ARGAMASSA DE CIMENTO E AREIA NO TRACO 1:1,PREPARO MANUAL | M3 |  | 736.2
00001 | AREIA LAVADA, GROSSA, PARA REGIAO METROPOLITANA DO RIO DE JA | M3 | 0.64 | 118.5 | 0 | 75.84
NEIRO
00149 | CIMENTO PORTLAND CP II 32, EM SACO DE 50KG | KG | 817 | 0.576 | 0 | 470.592
20132 | MAO-DE-OBRA DE SERVENTE DA CONSTRUCAO CIVIL, INCLUSIVE ENCAR | H | 11 | 16.75 | 3 | 189.7775
GOS SOCIAIS DESONERADOS
07.001.0040-1 | ARGAMASSA DE CIMENTO E AREIA NO TRACO 1:1,5,PREPARO MANUAL | M3 |  | 721.27
00001 | AREIA LAVADA, GROSSA, PARA REGIAO METROPOLITANA DO RIO DE JA | M3 | 0.87 | 118.5 | 0 | 103.095
NEIRO
00149 | CIMENTO PORTLAND CP II 32, EM SACO DE 50KG | KG | 693 | 0.576 | 0 | 399.168
01999 | MAO-DE-OBRA DE SERVENTE DA CONSTRUCAO CIVIL, INCLUSIVE ENCAR | H | 11 | 19.33 | 3 | 219.0089
GOS SOCIAIS
07.001.0040-B | ARGAMASSA DE CIMENTO E AREIA NO TRACO 1:1,5,PREPARO MANUAL | M3 |  | 692.04
00001 | AREIA LAVADA, GROSSA, PARA REGIAO METROPOLITANA DO RIO DE JA | M3 | 0.87 | 118.5 | 0 | 103.095
NEIRO
00149 | CIMENTO PORTLAND CP II 32, EM SACO DE 50KG | KG | 693 | 0.576 | 0 | 399.168
20132 | MAO-DE-OBRA DE SERVENTE DA CONSTRUCAO CIVIL, INCLUSIVE ENCAR | H | 11 | 16.75 | 3 | 189.7775
GOS SOCIAIS DESONERADOS
07.001.0045-1 | ARGAMASSA DE CIMENTO E AREIA NO TRACO 1:2,PREPARO MANUAL | M3 |  | 681.38
00001 | AREIA LAVADA, GROSSA, PARA REGIAO METROPOLITANA DO RIO DE JA | M3 | 1 | 118.5 | 0 | 118.5
NEIRO
00149 | CIMENTO PORTLAND CP II 32, EM SACO DE 50KG | KG | 597 | 0.576 | 0 | 343.872
01999 | MAO-DE-OBRA DE SERVENTE DA CONSTRUCAO CIVIL, INCLUSIVE ENCAR | H | 11 | 19.33 | 3 | 219.0089
GOS SOCIAIS
07.001.0045-B | ARGAMASSA DE CIMENTO E AREIA NO TRACO 1:2,PREPARO MANUAL | M3 |  | 652.14
00001 | AREIA LAVADA, GROSSA, PARA REGIAO METROPOLITANA DO RIO DE JA | M3 | 1 | 118.5 | 0 | 118.5
NEIRO
00149 | CIMENTO PORTLAND CP II 32, EM SACO DE 50KG | KG | 597 | 0.576 | 0 | 343.872
20132 | MAO-DE-OBRA DE SERVENTE DA CONSTRUCAO CIVIL, INCLUSIVE ENCAR | H | 11 | 16.75 | 3 | 189.7775
GOS SOCIAIS DESONERADOS
07.001.0050-1 | ARGAMASSA DE CIMENTO E AREIA NO TRACO 1:3,PREPARO MANUAL | M3 |  | 617.93
00001 | AREIA LAVADA, GROSSA, PARA REGIAO METROPOLITANA DO RIO DE JA | M3 | 1.15 | 118.5 | 0 | 136.275
NEIRO
00149 | CIMENTO PORTLAND CP II 32, EM SACO DE 50KG | KG | 456 | 0.576 | 0 | 262.656
01999 | MAO-DE-OBRA DE SERVENTE DA CONSTRUCAO CIVIL, INCLUSIVE ENCAR | H | 11 | 19.33 | 3 | 219.0089
GOS SOCIAIS
07.001.0050-B | ARGAMASSA DE CIMENTO E AREIA NO TRACO 1:3,PREPARO MANUAL | M3 |  | 588.7
00001 | AREIA LAVADA, GROSSA, PARA REGIAO METROPOLITANA DO RIO DE JA | M3 | 1.15 | 118.5 | 0 | 136.275
NEIRO
00149 | CIMENTO PORTLAND CP II 32, EM SACO DE 50KG | KG | 456 | 0.576 | 0 | 262.656
20132 | MAO-DE-OBRA DE SERVENTE DA CONSTRUCAO CIVIL, INCLUSIVE ENCAR | H | 11 | 16.75 | 3 | 189.7775
GOS SOCIAIS DESONERADOS
07.001.0055-1 | ARGAMASSA DE CIMENTO E AREIA NO TRACO 1:4,PREPARO MANUAL | M3 |  | 586.65
00001 | AREIA LAVADA, GROSSA, PARA REGIAO METROPOLITANA DO RIO DE JA | M3 | 1.27 | 118.5 | 0 | 150.495
NEIRO
00149 | CIMENTO PORTLAND CP II 32, EM SACO DE 50KG | KG | 377 | 0.576 | 0 | 217.152
01999 | MAO-DE-OBRA DE SERVENTE DA CONSTRUCAO CIVIL, INCLUSIVE ENCAR | H | 11 | 19.33 | 3 | 219.0089
GOS SOCIAIS
07.001.0055-B | ARGAMASSA DE CIMENTO E AREIA NO TRACO 1:4,PREPARO MANUAL | M3 |  | 557.42
00001 | AREIA LAVADA, GROSSA, PARA REGIAO METROPOLITANA DO RIO DE JA | M3 | 1.27 | 118.5 | 0 | 150.495
NEIRO
00149 | CIMENTO PORTLAND CP II 32, EM SACO DE 50KG | KG | 377 | 0.576 | 0 | 217.152
20132 | MAO-DE-OBRA DE SERVENTE DA CONSTRUCAO CIVIL, INCLUSIVE ENCAR | H | 11 | 16.75 | 3 | 189.7775
GOS SOCIAIS DESONERADOS
07.001.0060-1 | ARGAMASSA DE CIMENTO E AREIA NO TRACO 1:5,PREPARO MANUAL | M3 |  | 557.98
00001 | AREIA LAVADA, GROSSA, PARA REGIAO METROPOLITANA DO RIO DE JA | M3 | 1.31 | 118.5 | 0 | 155.235
NEIRO
00149 | CIMENTO PORTLAND CP II 32, EM SACO DE 50KG | KG | 319 | 0.576 | 0 | 183.744
01999 | MAO-DE-OBRA DE SERVENTE DA CONSTRUCAO CIVIL, INCLUSIVE ENCAR | H | 11 | 19.33 | 3 | 219.0089
GOS SOCIAIS
07.001.0060-B | ARGAMASSA DE CIMENTO E AREIA NO TRACO 1:5,PREPARO MANUAL | M3 |  | 528.75
00001 | AREIA LAVADA, GROSSA, PARA REGIAO METROPOLITANA DO RIO DE JA | M3 | 1.31 | 118.5 | 0 | 155.235
NEIRO
00149 | CIMENTO PORTLAND CP II 32, EM SACO DE 50KG | KG | 319 | 0.576 | 0 | 183.744
20132 | MAO-DE-OBRA DE SERVENTE DA CONSTRUCAO CIVIL, INCLUSIVE ENCAR | H | 11 | 16.75 | 3 | 189.7775
GOS SOCIAIS DESONERADOS
07.001.0065-1 | ARGAMASSA DE CIMENTO E AREIA NO TRACO 1:6,PREPARO MANUAL | M3 |  | 538.53
00001 | AREIA LAVADA, GROSSA, PARA REGIAO METROPOLITANA DO RIO DE JA | M3 | 1.35 | 118.5 | 0 | 159.975
NEIRO
00149 | CIMENTO PORTLAND CP II 32, EM SACO DE 50KG | KG | 277 | 0.576 | 0 | 159.552
01999 | MAO-DE-OBRA DE SERVENTE DA CONSTRUCAO CIVIL, INCLUSIVE ENCAR | H | 11 | 19.33 | 3 | 219.0089
GOS SOCIAIS
07.001.0065-B | ARGAMASSA DE CIMENTO E AREIA NO TRACO 1:6,PREPARO MANUAL | M3 |  | 509.3
00001 | AREIA LAVADA, GROSSA, PARA REGIAO METROPOLITANA DO RIO DE JA | M3 | 1.35 | 118.5 | 0 | 159.975
NEIRO
00149 | CIMENTO PORTLAND CP II 32, EM SACO DE 50KG | KG | 277 | 0.576 | 0 | 159.552
20132 | MAO-DE-OBRA DE SERVENTE DA CONSTRUCAO CIVIL, INCLUSIVE ENCAR | H | 11 | 16.75 | 3 | 189.7775
GOS SOCIAIS DESONERADOS
07.001.0070-1 | ARGAMASSA DE CIMENTO E AREIA NO TRACO 1:8,PREPARO MANUAL | M3 |  | 512.2
00001 | AREIA LAVADA, GROSSA, PARA REGIAO METROPOLITANA DO RIO DE JA | M3 | 1.4 | 118.5 | 0 | 165.9
NEIRO
00149 | CIMENTO PORTLAND CP II 32, EM SACO DE 50KG | KG | 221 | 0.576 | 0 | 127.296
01999 | MAO-DE-OBRA DE SERVENTE DA CONSTRUCAO CIVIL, INCLUSIVE ENCAR | H | 11 | 19.33 | 3 | 219.0089
GOS SOCIAIS
07.001.0070-B | ARGAMASSA DE CIMENTO E AREIA NO TRACO 1:8,PREPARO MANUAL | M3 |  | 482.97
00001 | AREIA LAVADA, GROSSA, PARA REGIAO METROPOLITANA DO RIO DE JA | M3 | 1.4 | 118.5 | 0 | 165.9
NEIRO
00149 | CIMENTO PORTLAND CP II 32, EM SACO DE 50KG | KG | 221 | 0.576 | 0 | 127.296
20132 | MAO-DE-OBRA DE SERVENTE DA CONSTRUCAO CIVIL, INCLUSIVE ENCAR | H | 11 | 16.75 | 3 | 189.7775
GOS SOCIAIS DESONERADOS
07.001.0075-1 | ARGAMASSA DE CIMENTO E PO-DE-PEDRA,NO TRACO 1:3,PREPARO MANU | M3 |  | 598.89
AL
00149 | CIMENTO PORTLAND CP II 32, EM SACO DE 50KG | KG | 405 | 0.576 | 0 | 233.28
01999 | MAO-DE-OBRA DE SERVENTE DA CONSTRUCAO CIVIL, INCLUSIVE ENCAR | H | 11 | 19.33 | 3 | 219.0089
GOS SOCIAIS
14574 | PO DE PEDRA, PARA REGIAO METROPOLITANA DO RIO DE JANEIRO | T | 1.9812 | 74 | 0 | 146.6088
07.001.0075-B | ARGAMASSA DE CIMENTO E PO-DE-PEDRA,NO TRACO 1:3,PREPARO MANU | M3 |  | 569.66
AL
00149 | CIMENTO PORTLAND CP II 32, EM SACO DE 50KG | KG | 405 | 0.576 | 0 | 233.28
14574 | PO DE PEDRA, PARA REGIAO METROPOLITANA DO RIO DE JANEIRO | T | 1.9812 | 74 | 0 | 146.6088
20132 | MAO-DE-OBRA DE SERVENTE DA CONSTRUCAO CIVIL, INCLUSIVE ENCAR | H | 11 | 16.75 | 3 | 189.7775
GOS SOCIAIS DESONERADOS
07.001.0080-1 | ARGAMASSA DE CIMENTO E PO-DE-PEDRA,NO TRACO 1:4,PREPARO MANU | M3 |  | 563.78
AL
00149 | CIMENTO PORTLAND CP II 32, EM SACO DE 50KG | KG | 325 | 0.576 | 0 | 187.2
01999 | MAO-DE-OBRA DE SERVENTE DA CONSTRUCAO CIVIL, INCLUSIVE ENCAR | H | 11 | 19.33 | 3 | 219.0089
GOS SOCIAIS
14574 | PO DE PEDRA, PARA REGIAO METROPOLITANA DO RIO DE JANEIRO | T | 2.1294 | 74 | 0 | 157.5756
07.001.0080-B | ARGAMASSA DE CIMENTO E PO-DE-PEDRA,NO TRACO 1:4,PREPARO MANU | M3 |  | 534.55
AL
00149 | CIMENTO PORTLAND CP II 32, EM SACO DE 50KG | KG | 325 | 0.576 | 0 | 187.2
14574 | PO DE PEDRA, PARA REGIAO METROPOLITANA DO RIO DE JANEIRO | T | 2.1294 | 74 | 0 | 157.5756
20132 | MAO-DE-OBRA DE SERVENTE DA CONSTRUCAO CIVIL, INCLUSIVE ENCAR | H | 11 | 16.75 | 3 | 189.7775
GOS SOCIAIS DESONERADOS
07.001.0085-1 | ARGAMASSA DE CIMENTO,CAL E AREIA FINA,NO TRACO 1:3:5,PREPARO | M3 |  | 716.81
MANUAL
00149 | CIMENTO PORTLAND CP II 32, EM SACO DE 50KG | KG | 189 | 0.576 | 0 | 108.864
00209 | CAL HIDRATADA | KG | 310 | 0.865 | 0 | 268.15
01999 | MAO-DE-OBRA DE SERVENTE DA CONSTRUCAO CIVIL, INCLUSIVE ENCAR | H | 11 | 19.33 | 3 | 219.0089
GOS SOCIAIS
02824 | AREIA LAVADA, FINA, PARA REGIAO METROPOLITANA DO RIO DE JANE | M3 | 0.94 | 128.5 | 0 | 120.79
IRO
07.001.0085-B | ARGAMASSA DE CIMENTO,CAL E AREIA FINA,NO TRACO 1:3:5,PREPARO | M3 |  | 687.58
MANUAL
00149 | CIMENTO PORTLAND CP II 32, EM SACO DE 50KG | KG | 189 | 0.576 | 0 | 108.864
00209 | CAL HIDRATADA | KG | 310 | 0.865 | 0 | 268.15
02824 | AREIA LAVADA, FINA, PARA REGIAO METROPOLITANA DO RIO DE JANE | M3 | 0.94 | 128.5 | 0 | 120.79
IRO
20132 | MAO-DE-OBRA DE SERVENTE DA CONSTRUCAO CIVIL, INCLUSIVE ENCAR | H | 11 | 16.75 | 3 | 189.7775
GOS SOCIAIS DESONERADOS
07.001.0090-1 | ARGAMASSA DE CIMENTO,CAL E AREIA FINA,NO TRACO 1:3:8,PREPARO | M3 |  | 662.49
MANUAL
00149 | CIMENTO PORTLAND CP II 32, EM SACO DE 50KG | KG | 147 | 0.576 | 0 | 84.672
00209 | CAL HIDRATADA | KG | 241 | 0.865 | 0 | 208.465
01999 | MAO-DE-OBRA DE SERVENTE DA CONSTRUCAO CIVIL, INCLUSIVE ENCAR | H | 11 | 19.33 | 3 | 219.0089
GOS SOCIAIS
02824 | AREIA LAVADA, FINA, PARA REGIAO METROPOLITANA DO RIO DE JANE | M3 | 1.17 | 128.5 | 0 | 150.345
IRO
07.001.0090-B | ARGAMASSA DE CIMENTO,CAL E AREIA FINA,NO TRACO 1:3:8,PREPARO | M3 |  | 633.25
MANUAL
00149 | CIMENTO PORTLAND CP II 32, EM SACO DE 50KG | KG | 147 | 0.576 | 0 | 84.672
00209 | CAL HIDRATADA | KG | 241 | 0.865 | 0 | 208.465
02824 | AREIA LAVADA, FINA, PARA REGIAO METROPOLITANA DO RIO DE JANE | M3 | 1.17 | 128.5 | 0 | 150.345
IRO
20132 | MAO-DE-OBRA DE SERVENTE DA CONSTRUCAO CIVIL, INCLUSIVE ENCAR | H | 11 | 16.75 | 3 | 189.7775
GOS SOCIAIS DESONERADOS
07.001.0095-1 | ARGAMASSA DE CIMENTO BRANCO,CAL E PO-DE-MARMORE,NO TRACO 1:1 | M3 |  | 1692.7
:3,PREPARO MANUAL
00150 | CIMENTO BRANCO | KG | 250 | 2.67 | 0 | 667.5
00209 | CAL HIDRATADA | KG | 135 | 0.865 | 0 | 116.775
00439 | PO DE MARMORE | KG | 765 | 0.9012 | 0 | 689.418
01999 | MAO-DE-OBRA DE SERVENTE DA CONSTRUCAO CIVIL, INCLUSIVE ENCAR | H | 11 | 19.33 | 3 | 219.0089
GOS SOCIAIS
07.001.0095-B | ARGAMASSA DE CIMENTO BRANCO,CAL E PO-DE-MARMORE,NO TRACO 1:1 | M3 |  | 1663.47
:3,PREPARO MANUAL
00150 | CIMENTO BRANCO | KG | 250 | 2.67 | 0 | 667.5
00209 | CAL HIDRATADA | KG | 135 | 0.865 | 0 | 116.775
00439 | PO DE MARMORE | KG | 765 | 0.9012 | 0 | 689.418
20132 | MAO-DE-OBRA DE SERVENTE DA CONSTRUCAO CIVIL, INCLUSIVE ENCAR | H | 11 | 16.75 | 3 | 189.7775
GOS SOCIAIS DESONERADOS
07.001.0100-1 | ARGAMASSA DE CIMENTO E SAIBRO,NO TRACO 1:2,PREPARO MANUAL | M3 |  | 623.14
00149 | CIMENTO PORTLAND CP II 32, EM SACO DE 50KG | KG | 540 | 0.576 | 0 | 311.04
00519 | SAIBRO | M3 | 0.95 | 98 | 0 | 93.1
01999 | MAO-DE-OBRA DE SERVENTE DA CONSTRUCAO CIVIL, INCLUSIVE ENCAR | H | 11 | 19.33 | 3 | 219.0089
GOS SOCIAIS
07.001.0100-B | ARGAMASSA DE CIMENTO E SAIBRO,NO TRACO 1:2,PREPARO MANUAL | M3 |  | 593.91
00149 | CIMENTO PORTLAND CP II 32, EM SACO DE 50KG | KG | 540 | 0.576 | 0 | 311.04
00519 | SAIBRO | M3 | 0.95 | 98 | 0 | 93.1
20132 | MAO-DE-OBRA DE SERVENTE DA CONSTRUCAO CIVIL, INCLUSIVE ENCAR | H | 11 | 16.75 | 3 | 189.7775
GOS SOCIAIS DESONERADOS
07.001.0105-1 | ARGAMASSA DE CIMENTO E SAIBRO,NO TRACO 1:4,PREPARO MANUAL | M3 |  | 523.22
00149 | CIMENTO PORTLAND CP II 32, EM SACO DE 50KG | KG | 341 | 0.576 | 0 | 196.416
00519 | SAIBRO | M3 | 1.1 | 98 | 0 | 107.8
01999 | MAO-DE-OBRA DE SERVENTE DA CONSTRUCAO CIVIL, INCLUSIVE ENCAR | H | 11 | 19.33 | 3 | 219.0089
GOS SOCIAIS
07.001.0105-B | ARGAMASSA DE CIMENTO E SAIBRO,NO TRACO 1:4,PREPARO MANUAL | M3 |  | 493.99
00149 | CIMENTO PORTLAND CP II 32, EM SACO DE 50KG | KG | 341 | 0.576 | 0 | 196.416
00519 | SAIBRO | M3 | 1.1 | 98 | 0 | 107.8
20132 | MAO-DE-OBRA DE SERVENTE DA CONSTRUCAO CIVIL, INCLUSIVE ENCAR | H | 11 | 16.75 | 3 | 189.7775
GOS SOCIAIS DESONERADOS
07.001.0110-1 | ARGAMASSA DE CIMENTO E SAIBRO,NO TRACO 1:6,PREPARO MANUAL | M3 |  | 476.68
00149 | CIMENTO PORTLAND CP II 32, EM SACO DE 50KG | KG | 250 | 0.576 | 0 | 144
00519 | SAIBRO | M3 | 1.16 | 98 | 0 | 113.68
01999 | MAO-DE-OBRA DE SERVENTE DA CONSTRUCAO CIVIL, INCLUSIVE ENCAR | H | 11 | 19.33 | 3 | 219.0089
GOS SOCIAIS
07.001.0110-B | ARGAMASSA DE CIMENTO E SAIBRO,NO TRACO 1:6,PREPARO MANUAL | M3 |  | 447.45
00149 | CIMENTO PORTLAND CP II 32, EM SACO DE 50KG | KG | 250 | 0.576 | 0 | 144
00519 | SAIBRO | M3 | 1.16 | 98 | 0 | 113.68
20132 | MAO-DE-OBRA DE SERVENTE DA CONSTRUCAO CIVIL, INCLUSIVE ENCAR | H | 11 | 16.75 | 3 | 189.7775
GOS SOCIAIS DESONERADOS
07.001.0115-1 | ARGAMASSA DE CIMENTO E SAIBRO,NO TRACO 1:8,PREPARO MANUAL | M3 |  | 451.8
00149 | CIMENTO PORTLAND CP II 32, EM SACO DE 50KG | KG | 200 | 0.576 | 0 | 115.2
00519 | SAIBRO | M3 | 1.2 | 98 | 0 | 117.6
01999 | MAO-DE-OBRA DE SERVENTE DA CONSTRUCAO CIVIL, INCLUSIVE ENCAR | H | 11 | 19.33 | 3 | 219.0089
GOS SOCIAIS
07.001.0115-B | ARGAMASSA DE CIMENTO E SAIBRO,NO TRACO 1:8,PREPARO MANUAL | M3 |  | 422.57
00149 | CIMENTO PORTLAND CP II 32, EM SACO DE 50KG | KG | 200 | 0.576 | 0 | 115.2
00519 | SAIBRO | M3 | 1.2 | 98 | 0 | 117.6
20132 | MAO-DE-OBRA DE SERVENTE DA CONSTRUCAO CIVIL, INCLUSIVE ENCAR | H | 11 | 16.75 | 3 | 189.7775
GOS SOCIAIS DESONERADOS
07.001.0120-1 | ARGAMASSA DE CIMENTO,SAIBRO E AREIA,NO TRACO 1:2:2,PREPARO | M3 |  | 506.73
MANUAL
00001 | AREIA LAVADA, GROSSA, PARA REGIAO METROPOLITANA DO RIO DE JA | M3 | 0.6 | 118.5 | 0 | 71.1
NEIRO
00149 | CIMENTO PORTLAND CP II 32, EM SACO DE 50KG | KG | 274 | 0.576 | 0 | 157.824
00519 | SAIBRO | M3 | 0.6 | 98 | 0 | 58.8
01999 | MAO-DE-OBRA DE SERVENTE DA CONSTRUCAO CIVIL, INCLUSIVE ENCAR | H | 11 | 19.33 | 3 | 219.0089
GOS SOCIAIS
07.001.0120-B | ARGAMASSA DE CIMENTO,SAIBRO E AREIA,NO TRACO 1:2:2,PREPARO | M3 |  | 477.5
MANUAL
00001 | AREIA LAVADA, GROSSA, PARA REGIAO METROPOLITANA DO RIO DE JA | M3 | 0.6 | 118.5 | 0 | 71.1
NEIRO
00149 | CIMENTO PORTLAND CP II 32, EM SACO DE 50KG | KG | 274 | 0.576 | 0 | 157.824
00519 | SAIBRO | M3 | 0.6 | 98 | 0 | 58.8
20132 | MAO-DE-OBRA DE SERVENTE DA CONSTRUCAO CIVIL, INCLUSIVE ENCAR | H | 11 | 16.75 | 3 | 189.7775
GOS SOCIAIS DESONERADOS
07.001.0125-1 | ARGAMASSA DE CIMENTO,SAIBRO E AREIA,NO TRACO 1:2:3,PREPARO | M3 |  | 543.63
MANUAL
00001 | AREIA LAVADA, GROSSA, PARA REGIAO METROPOLITANA DO RIO DE JA | M3 | 0.7 | 118.5 | 0 | 82.95
NEIRO
00149 | CIMENTO PORTLAND CP II 32, EM SACO DE 50KG | KG | 326 | 0.576 | 0 | 187.776
00519 | SAIBRO | M3 | 0.55 | 98 | 0 | 53.9
01999 | MAO-DE-OBRA DE SERVENTE DA CONSTRUCAO CIVIL, INCLUSIVE ENCAR | H | 11 | 19.33 | 3 | 219.0089
GOS SOCIAIS
07.001.0125-B | ARGAMASSA DE CIMENTO,SAIBRO E AREIA,NO TRACO 1:2:3,PREPARO | M3 |  | 514.4
MANUAL
00001 | AREIA LAVADA, GROSSA, PARA REGIAO METROPOLITANA DO RIO DE JA | M3 | 0.7 | 118.5 | 0 | 82.95
NEIRO
00149 | CIMENTO PORTLAND CP II 32, EM SACO DE 50KG | KG | 326 | 0.576 | 0 | 187.776
00519 | SAIBRO | M3 | 0.55 | 98 | 0 | 53.9
20132 | MAO-DE-OBRA DE SERVENTE DA CONSTRUCAO CIVIL, INCLUSIVE ENCAR | H | 11 | 16.75 | 3 | 189.7775
GOS SOCIAIS DESONERADOS
07.001.0130-1 | ARGAMASSA DE CIMENTO,SAIBRO E AREIA,NO TRACO 1:3:3,PREPARO | M3 |  | 525.04
MANUAL
00001 | AREIA LAVADA, GROSSA, PARA REGIAO METROPOLITANA DO RIO DE JA | M3 | 0.65 | 118.5 | 0 | 77.025
NEIRO
00149 | CIMENTO PORTLAND CP II 32, EM SACO DE 50KG | KG | 287 | 0.576 | 0 | 165.312
00519 | SAIBRO | M3 | 0.65 | 98 | 0 | 63.7
01999 | MAO-DE-OBRA DE SERVENTE DA CONSTRUCAO CIVIL, INCLUSIVE ENCAR | H | 11 | 19.33 | 3 | 219.0089
GOS SOCIAIS
07.001.0130-B | ARGAMASSA DE CIMENTO,SAIBRO E AREIA,NO TRACO 1:3:3,PREPARO | M3 |  | 495.81
MANUAL
00001 | AREIA LAVADA, GROSSA, PARA REGIAO METROPOLITANA DO RIO DE JA | M3 | 0.65 | 118.5 | 0 | 77.025
NEIRO
00149 | CIMENTO PORTLAND CP II 32, EM SACO DE 50KG | KG | 287 | 0.576 | 0 | 165.312
00519 | SAIBRO | M3 | 0.65 | 98 | 0 | 63.7
20132 | MAO-DE-OBRA DE SERVENTE DA CONSTRUCAO CIVIL, INCLUSIVE ENCAR | H | 11 | 16.75 | 3 | 189.7775
GOS SOCIAIS DESONERADOS
07.001.0135-1 | ARGAMASSA DE CIMENTO,SAIBRO E AREIA,NO TRACO 1:3:5,PREPARO | M3 |  | 537.66
MANUAL
00001 | AREIA LAVADA, GROSSA, PARA REGIAO METROPOLITANA DO RIO DE JA | M3 | 0.9 | 118.5 | 0 | 106.65
NEIRO
00149 | CIMENTO PORTLAND CP II 32, EM SACO DE 50KG | KG | 283 | 0.576 | 0 | 163.008
00519 | SAIBRO | M3 | 0.5 | 98 | 0 | 49
01999 | MAO-DE-OBRA DE SERVENTE DA CONSTRUCAO CIVIL, INCLUSIVE ENCAR | H | 11 | 19.33 | 3 | 219.0089
GOS SOCIAIS
07.001.0135-B | ARGAMASSA DE CIMENTO,SAIBRO E AREIA,NO TRACO 1:3:5,PREPARO | M3 |  | 508.43
MANUAL
00001 | AREIA LAVADA, GROSSA, PARA REGIAO METROPOLITANA DO RIO DE JA | M3 | 0.9 | 118.5 | 0 | 106.65
NEIRO
00149 | CIMENTO PORTLAND CP II 32, EM SACO DE 50KG | KG | 283 | 0.576 | 0 | 163.008
00519 | SAIBRO | M3 | 0.5 | 98 | 0 | 49
20132 | MAO-DE-OBRA DE SERVENTE DA CONSTRUCAO CIVIL, INCLUSIVE ENCAR | H | 11 | 16.75 | 3 | 189.7775
GOS SOCIAIS DESONERADOS
07.001.0140-1 | ARGAMASSA DE CIMENTO,CAL,SAIBRO E AREIA,NO TRACO 1:2:4:4, | M3 |  | 580.88
PREPARO MANUAL
00001 | AREIA LAVADA, GROSSA, PARA REGIAO METROPOLITANA DO RIO DE JA | M3 | 0.42 | 118.5 | 0 | 49.77
NEIRO
00149 | CIMENTO PORTLAND CP II 32, EM SACO DE 50KG | KG | 128 | 0.576 | 0 | 73.728
00209 | CAL HIDRATADA | KG | 228 | 0.865 | 0 | 197.22
00519 | SAIBRO | M3 | 0.42 | 98 | 0 | 41.16
01999 | MAO-DE-OBRA DE SERVENTE DA CONSTRUCAO CIVIL, INCLUSIVE ENCAR | H | 11 | 19.33 | 3 | 219.0089
GOS SOCIAIS
07.001.0140-B | ARGAMASSA DE CIMENTO,CAL,SAIBRO E AREIA,NO TRACO 1:2:4:4, | M3 |  | 551.65
PREPARO MANUAL
00001 | AREIA LAVADA, GROSSA, PARA REGIAO METROPOLITANA DO RIO DE JA | M3 | 0.42 | 118.5 | 0 | 49.77
NEIRO
00149 | CIMENTO PORTLAND CP II 32, EM SACO DE 50KG | KG | 128 | 0.576 | 0 | 73.728
00209 | CAL HIDRATADA | KG | 228 | 0.865 | 0 | 197.22
00519 | SAIBRO | M3 | 0.42 | 98 | 0 | 41.16
20132 | MAO-DE-OBRA DE SERVENTE DA CONSTRUCAO CIVIL, INCLUSIVE ENCAR | H | 11 | 16.75 | 3 | 189.7775
GOS SOCIAIS DESONERADOS
07.001.0145-1 | ARGAMASSA DE CIMENTO E AREOLA PARA EMBOCO,NO TRACO 1:2,PREPA | M3 |  | 673.8
RO MANUAL
00149 | CIMENTO PORTLAND CP II 32, EM SACO DE 50KG | KG | 550 | 0.576 | 0 | 316.8
01999 | MAO-DE-OBRA DE SERVENTE DA CONSTRUCAO CIVIL, INCLUSIVE ENCAR | H | 11 | 19.33 | 3 | 219.0089
GOS SOCIAIS
02825 | AREOLA PARA EMBOCO | M3 | 1.15 | 120 | 0 | 138
07.001.0145-B | ARGAMASSA DE CIMENTO E AREOLA PARA EMBOCO,NO TRACO 1:2,PREPA | M3 |  | 644.57
RO MANUAL
00149 | CIMENTO PORTLAND CP II 32, EM SACO DE 50KG | KG | 550 | 0.576 | 0 | 316.8
02825 | AREOLA PARA EMBOCO | M3 | 1.15 | 120 | 0 | 138
20132 | MAO-DE-OBRA DE SERVENTE DA CONSTRUCAO CIVIL, INCLUSIVE ENCAR | H | 11 | 16.75 | 3 | 189.7775
GOS SOCIAIS DESONERADOS
07.001.0150-1 | ARGAMASSA DE CIMENTO E AREOLA PARA EMBOCO,NO TRACO 1:4,PREPA | M3 |  | 552.84
RO MANUAL
00149 | CIMENTO PORTLAND CP II 32, EM SACO DE 50KG | KG | 340 | 0.576 | 0 | 195.84
01999 | MAO-DE-OBRA DE SERVENTE DA CONSTRUCAO CIVIL, INCLUSIVE ENCAR | H | 11 | 19.33 | 3 | 219.0089
GOS SOCIAIS
02825 | AREOLA PARA EMBOCO | M3 | 1.15 | 120 | 0 | 138
07.001.0150-B | ARGAMASSA DE CIMENTO E AREOLA PARA EMBOCO,NO TRACO 1:4,PREPA | M3 |  | 523.61
RO MANUAL
00149 | CIMENTO PORTLAND CP II 32, EM SACO DE 50KG | KG | 340 | 0.576 | 0 | 195.84
02825 | AREOLA PARA EMBOCO | M3 | 1.15 | 120 | 0 | 138
20132 | MAO-DE-OBRA DE SERVENTE DA CONSTRUCAO CIVIL, INCLUSIVE ENCAR | H | 11 | 16.75 | 3 | 189.7775
GOS SOCIAIS DESONERADOS
07.001.0155-1 | ARGAMASSA DE CIMENTO E AREOLA PARA EMBOCO,NO TRACO 1:6,PREPA | M3 |  | 507
RO MANUAL
00149 | CIMENTO PORTLAND CP II 32, EM SACO DE 50KG | KG | 250 | 0.576 | 0 | 144
01999 | MAO-DE-OBRA DE SERVENTE DA CONSTRUCAO CIVIL, INCLUSIVE ENCAR | H | 11 | 19.33 | 3 | 219.0089
GOS SOCIAIS
02825 | AREOLA PARA EMBOCO | M3 | 1.2 | 120 | 0 | 144
07.001.0155-B | ARGAMASSA DE CIMENTO E AREOLA PARA EMBOCO,NO TRACO 1:6,PREPA | M3 |  | 477.77
RO MANUAL
00149 | CIMENTO PORTLAND CP II 32, EM SACO DE 50KG | KG | 250 | 0.576 | 0 | 144
02825 | AREOLA PARA EMBOCO | M3 | 1.2 | 120 | 0 | 144
20132 | MAO-DE-OBRA DE SERVENTE DA CONSTRUCAO CIVIL, INCLUSIVE ENCAR | H | 11 | 16.75 | 3 | 189.7775
GOS SOCIAIS DESONERADOS
07.001.0160-1 | ARGAMASSA DE CIMENTO,AREIA E VERMICULITA NO TRACO 1:2:5, | M3 |  | 850.78
PREPARO MANUAL
00001 | AREIA LAVADA, GROSSA, PARA REGIAO METROPOLITANA DO RIO DE JA | M3 | 0.25 | 118.5 | 0 | 29.625
NEIRO
00149 | CIMENTO PORTLAND CP II 32, EM SACO DE 50KG | KG | 175 | 0.576 | 0 | 100.8
01999 | MAO-DE-OBRA DE SERVENTE DA CONSTRUCAO CIVIL, INCLUSIVE ENCAR | H | 11 | 19.33 | 3 | 219.0089
GOS SOCIAIS
10796 | VERMICULITA EXPANDIDA TIPO SUPER FINA | M3 | 0.75 | 668.47 | 0 | 501.3525
07.001.0160-B | ARGAMASSA DE CIMENTO,AREIA E VERMICULITA NO TRACO 1:2:5, | M3 |  | 821.55
PREPARO MANUAL
00001 | AREIA LAVADA, GROSSA, PARA REGIAO METROPOLITANA DO RIO DE JA | M3 | 0.25 | 118.5 | 0 | 29.625
NEIRO
00149 | CIMENTO PORTLAND CP II 32, EM SACO DE 50KG | KG | 175 | 0.576 | 0 | 100.8
10796 | VERMICULITA EXPANDIDA TIPO SUPER FINA | M3 | 0.75 | 668.47 | 0 | 501.3525
20132 | MAO-DE-OBRA DE SERVENTE DA CONSTRUCAO CIVIL, INCLUSIVE ENCAR | H | 11 | 16.75 | 3 | 189.7775
GOS SOCIAIS DESONERADOS
07.002.0010-1 | ARGAMASSA DE CIMENTO E AREIA,NO TRACO 1:1,PREPARO MECANICO | M3 |  | 593.93
00001 | AREIA LAVADA, GROSSA, PARA REGIAO METROPOLITANA DO RIO DE JA | M3 | 0.64 | 118.5 | 0 | 75.84
NEIRO
00149 | CIMENTO PORTLAND CP II 32, EM SACO DE 50KG | KG | 817 | 0.576 | 0 | 470.592
01086 | BETONEIRA GASOLINA 320L,MISTURA SECA(CP) | H | 0.65 | 11.3553 | 0 | 7.3809
01087 | BETONEIRA GASOLINA 320L,MISTURA SECA(CI) | H | 0.2 | 1.6454 | 0 | 0.3291
01969 | MAO-DE-OBRA DE OPERADOR DE MAQUINAS AUX. (COMPRESSOR, ROLO C | H | 0.65 | 26.73 | 3 | 17.8957
OMPACTADOR LEVE...), INCLUSIVE ENCARGOS SOCIAIS
01999 | MAO-DE-OBRA DE SERVENTE DA CONSTRUCAO CIVIL, INCLUSIVE ENCAR | H | 1.1 | 19.33 | 3 | 21.9009
GOS SOCIAIS
07.002.0010-B | ARGAMASSA DE CIMENTO E AREIA,NO TRACO 1:1,PREPARO MECANICO | M3 |  | 588.62
00001 | AREIA LAVADA, GROSSA, PARA REGIAO METROPOLITANA DO RIO DE JA | M3 | 0.64 | 118.5 | 0 | 75.84
NEIRO
00149 | CIMENTO PORTLAND CP II 32, EM SACO DE 50KG | KG | 817 | 0.576 | 0 | 470.592
20112 | MAO-DE-OBRA DE OPERADOR DE MAQUINAS AUX. (COMPRESSOR, ROLO C | H | 0.65 | 23.16 | 3 | 15.5056
OMPACTADOR LEVE...), INCLUSIVE ENCARGOS SOCIAIS DESONERADOS
20132 | MAO-DE-OBRA DE SERVENTE DA CONSTRUCAO CIVIL, INCLUSIVE ENCAR | H | 1.1 | 16.75 | 3 | 18.9778
GOS SOCIAIS DESONERADOS
30710 | BETONEIRA GASOLINA 320L,MISTURA SECA(CP) | H | 0.65 | 11.3553 | 0 | 7.3809
30711 | BETONEIRA GASOLINA 320L,MISTURA SECA(CI) | H | 0.2 | 1.6454 | 0 | 0.3291
07.002.0015-1 | ARGAMASSA DE CIMENTO E AREIA,NO TRACO 1:1,5,PREPARO MECANICO | M3 |  | 555.34
00001 | AREIA LAVADA, GROSSA, PARA REGIAO METROPOLITANA DO RIO DE JA | M3 | 0.87 | 118.5 | 0 | 103.095
NEIRO
00149 | CIMENTO PORTLAND CP II 32, EM SACO DE 50KG | KG | 693 | 0.576 | 0 | 399.168
01086 | BETONEIRA GASOLINA 320L,MISTURA SECA(CP) | H | 0.65 | 11.3553 | 0 | 7.3809
01087 | BETONEIRA GASOLINA 320L,MISTURA SECA(CI) | H | 0.2 | 1.6454 | 0 | 0.3291
01969 | MAO-DE-OBRA DE OPERADOR DE MAQUINAS AUX. (COMPRESSOR, ROLO C | H | 0.65 | 26.73 | 3 | 17.8957
OMPACTADOR LEVE...), INCLUSIVE ENCARGOS SOCIAIS
01999 | MAO-DE-OBRA DE SERVENTE DA CONSTRUCAO CIVIL, INCLUSIVE ENCAR | H | 1.38 | 19.33 | 3 | 27.4757
GOS SOCIAIS
07.002.0015-B | ARGAMASSA DE CIMENTO E AREIA,NO TRACO 1:1,5,PREPARO MECANICO | M3 |  | 549.28
00001 | AREIA LAVADA, GROSSA, PARA REGIAO METROPOLITANA DO RIO DE JA | M3 | 0.87 | 118.5 | 0 | 103.095
NEIRO
00149 | CIMENTO PORTLAND CP II 32, EM SACO DE 50KG | KG | 693 | 0.576 | 0 | 399.168
20112 | MAO-DE-OBRA DE OPERADOR DE MAQUINAS AUX. (COMPRESSOR, ROLO C | H | 0.65 | 23.16 | 3 | 15.5056
OMPACTADOR LEVE...), INCLUSIVE ENCARGOS SOCIAIS DESONERADOS
20132 | MAO-DE-OBRA DE SERVENTE DA CONSTRUCAO CIVIL, INCLUSIVE ENCAR | H | 1.38 | 16.75 | 3 | 23.8085
GOS SOCIAIS DESONERADOS
30710 | BETONEIRA GASOLINA 320L,MISTURA SECA(CP) | H | 0.65 | 11.3553 | 0 | 7.3809
30711 | BETONEIRA GASOLINA 320L,MISTURA SECA(CI) | H | 0.2 | 1.6454 | 0 | 0.3291
07.002.0020-1 | ARGAMASSA DE CIMENTO E AREIA,NO TRACO 1:2,PREPARO MECANICO | M3 |  | 520.82
00001 | AREIA LAVADA, GROSSA, PARA REGIAO METROPOLITANA DO RIO DE JA | M3 | 1 | 118.5 | 0 | 118.5
NEIRO
00149 | CIMENTO PORTLAND CP II 32, EM SACO DE 50KG | KG | 597 | 0.576 | 0 | 343.872
01086 | BETONEIRA GASOLINA 320L,MISTURA SECA(CP) | H | 0.65 | 11.3553 | 0 | 7.3809
01087 | BETONEIRA GASOLINA 320L,MISTURA SECA(CI) | H | 0.2 | 1.6454 | 0 | 0.3291
01969 | MAO-DE-OBRA DE OPERADOR DE MAQUINAS AUX. (COMPRESSOR, ROLO C | H | 0.65 | 26.73 | 3 | 17.8957
OMPACTADOR LEVE...), INCLUSIVE ENCARGOS SOCIAIS
01999 | MAO-DE-OBRA DE SERVENTE DA CONSTRUCAO CIVIL, INCLUSIVE ENCAR | H | 1.65 | 19.33 | 3 | 32.8513
GOS SOCIAIS
07.002.0020-B | ARGAMASSA DE CIMENTO E AREIA,NO TRACO 1:2,PREPARO MECANICO | M3 |  | 514.05
00001 | AREIA LAVADA, GROSSA, PARA REGIAO METROPOLITANA DO RIO DE JA | M3 | 1 | 118.5 | 0 | 118.5
NEIRO
00149 | CIMENTO PORTLAND CP II 32, EM SACO DE 50KG | KG | 597 | 0.576 | 0 | 343.872
20112 | MAO-DE-OBRA DE OPERADOR DE MAQUINAS AUX. (COMPRESSOR, ROLO C | H | 0.65 | 23.16 | 3 | 15.5056
OMPACTADOR LEVE...), INCLUSIVE ENCARGOS SOCIAIS DESONERADOS
20132 | MAO-DE-OBRA DE SERVENTE DA CONSTRUCAO CIVIL, INCLUSIVE ENCAR | H | 1.65 | 16.75 | 3 | 28.4666
GOS SOCIAIS DESONERADOS
30710 | BETONEIRA GASOLINA 320L,MISTURA SECA(CP) | H | 0.65 | 11.3553 | 0 | 7.3809
30711 | BETONEIRA GASOLINA 320L,MISTURA SECA(CI) | H | 0.2 | 1.6454 | 0 | 0.3291
07.002.0025-1 | ARGAMASSA DE CIMENTO E AREIA,NO TRACO 1:3,PREPARO MECANICO | M3 |  | 468.33
00001 | AREIA LAVADA, GROSSA, PARA REGIAO METROPOLITANA DO RIO DE JA | M3 | 1.15 | 118.5 | 0 | 136.275
NEIRO
00149 | CIMENTO PORTLAND CP II 32, EM SACO DE 50KG | KG | 456 | 0.576 | 0 | 262.656
01086 | BETONEIRA GASOLINA 320L,MISTURA SECA(CP) | H | 0.65 | 11.3553 | 0 | 7.3809
01087 | BETONEIRA GASOLINA 320L,MISTURA SECA(CI) | H | 0.2 | 1.6454 | 0 | 0.3291
01969 | MAO-DE-OBRA DE OPERADOR DE MAQUINAS AUX. (COMPRESSOR, ROLO C | H | 0.65 | 26.73 | 3 | 17.8957
OMPACTADOR LEVE...), INCLUSIVE ENCARGOS SOCIAIS
01999 | MAO-DE-OBRA DE SERVENTE DA CONSTRUCAO CIVIL, INCLUSIVE ENCAR | H | 2.2 | 19.33 | 3 | 43.8018
GOS SOCIAIS
07.002.0025-B | ARGAMASSA DE CIMENTO E AREIA,NO TRACO 1:3,PREPARO MECANICO | M3 |  | 460.1
00001 | AREIA LAVADA, GROSSA, PARA REGIAO METROPOLITANA DO RIO DE JA | M3 | 1.15 | 118.5 | 0 | 136.275
NEIRO
00149 | CIMENTO PORTLAND CP II 32, EM SACO DE 50KG | KG | 456 | 0.576 | 0 | 262.656
20112 | MAO-DE-OBRA DE OPERADOR DE MAQUINAS AUX. (COMPRESSOR, ROLO C | H | 0.65 | 23.16 | 3 | 15.5056
OMPACTADOR LEVE...), INCLUSIVE ENCARGOS SOCIAIS DESONERADOS
20132 | MAO-DE-OBRA DE SERVENTE DA CONSTRUCAO CIVIL, INCLUSIVE ENCAR | H | 2.2 | 16.75 | 3 | 37.9555
GOS SOCIAIS DESONERADOS
30710 | BETONEIRA GASOLINA 320L,MISTURA SECA(CP) | H | 0.65 | 11.3553 | 0 | 7.3809
30711 | BETONEIRA GASOLINA 320L,MISTURA SECA(CI) | H | 0.2 | 1.6454 | 0 | 0.3291
07.002.0030-1 | ARGAMASSA DE CIMENTO E AREIA,NO TRACO 1:4,PREPARO MECANICO | M3 |  | 448
00001 | AREIA LAVADA, GROSSA, PARA REGIAO METROPOLITANA DO RIO DE JA | M3 | 1.27 | 118.5 | 0 | 150.495
NEIRO
00149 | CIMENTO PORTLAND CP II 32, EM SACO DE 50KG | KG | 377 | 0.576 | 0 | 217.152
01086 | BETONEIRA GASOLINA 320L,MISTURA SECA(CP) | H | 0.65 | 11.3553 | 0 | 7.3809
01087 | BETONEIRA GASOLINA 320L,MISTURA SECA(CI) | H | 0.2 | 1.6454 | 0 | 0.3291
01969 | MAO-DE-OBRA DE OPERADOR DE MAQUINAS AUX. (COMPRESSOR, ROLO C | H | 0.65 | 26.73 | 3 | 17.8957
OMPACTADOR LEVE...), INCLUSIVE ENCARGOS SOCIAIS
01999 | MAO-DE-OBRA DE SERVENTE DA CONSTRUCAO CIVIL, INCLUSIVE ENCAR | H | 2.75 | 19.33 | 3 | 54.7522
GOS SOCIAIS
07.002.0030-B | ARGAMASSA DE CIMENTO E AREIA,NO TRACO 1:4,PREPARO MECANICO | M3 |  | 438.3
00001 | AREIA LAVADA, GROSSA, PARA REGIAO METROPOLITANA DO RIO DE JA | M3 | 1.27 | 118.5 | 0 | 150.495
NEIRO
00149 | CIMENTO PORTLAND CP II 32, EM SACO DE 50KG | KG | 377 | 0.576 | 0 | 217.152
20112 | MAO-DE-OBRA DE OPERADOR DE MAQUINAS AUX. (COMPRESSOR, ROLO C | H | 0.65 | 23.16 | 3 | 15.5056
OMPACTADOR LEVE...), INCLUSIVE ENCARGOS SOCIAIS DESONERADOS
20132 | MAO-DE-OBRA DE SERVENTE DA CONSTRUCAO CIVIL, INCLUSIVE ENCAR | H | 2.75 | 16.75 | 3 | 47.4444
GOS SOCIAIS DESONERADOS
30710 | BETONEIRA GASOLINA 320L,MISTURA SECA(CP) | H | 0.65 | 11.3553 | 0 | 7.3809
30711 | BETONEIRA GASOLINA 320L,MISTURA SECA(CI) | H | 0.2 | 1.6454 | 0 | 0.3291
07.002.0035-1 | ARGAMASSA DE CIMENTO E AREIA,NO TRACO 1:5,PREPARO MECANICO | M3 |  | 430.28
00001 | AREIA LAVADA, GROSSA, PARA REGIAO METROPOLITANA DO RIO DE JA | M3 | 1.31 | 118.5 | 0 | 155.235
NEIRO
00149 | CIMENTO PORTLAND CP II 32, EM SACO DE 50KG | KG | 319 | 0.576 | 0 | 183.744
01086 | BETONEIRA GASOLINA 320L,MISTURA SECA(CP) | H | 0.65 | 11.3553 | 0 | 7.3809
01087 | BETONEIRA GASOLINA 320L,MISTURA SECA(CI) | H | 0.2 | 1.6454 | 0 | 0.3291
01969 | MAO-DE-OBRA DE OPERADOR DE MAQUINAS AUX. (COMPRESSOR, ROLO C | H | 0.65 | 26.73 | 3 | 17.8957
OMPACTADOR LEVE...), INCLUSIVE ENCARGOS SOCIAIS
01999 | MAO-DE-OBRA DE SERVENTE DA CONSTRUCAO CIVIL, INCLUSIVE ENCAR | H | 3.3 | 19.33 | 3 | 65.7027
GOS SOCIAIS
07.002.0035-B | ARGAMASSA DE CIMENTO E AREIA,NO TRACO 1:5,PREPARO MECANICO | M3 |  | 419.12
00001 | AREIA LAVADA, GROSSA, PARA REGIAO METROPOLITANA DO RIO DE JA | M3 | 1.31 | 118.5 | 0 | 155.235
NEIRO
00149 | CIMENTO PORTLAND CP II 32, EM SACO DE 50KG | KG | 319 | 0.576 | 0 | 183.744
20112 | MAO-DE-OBRA DE OPERADOR DE MAQUINAS AUX. (COMPRESSOR, ROLO C | H | 0.65 | 23.16 | 3 | 15.5056
OMPACTADOR LEVE...), INCLUSIVE ENCARGOS SOCIAIS DESONERADOS
20132 | MAO-DE-OBRA DE SERVENTE DA CONSTRUCAO CIVIL, INCLUSIVE ENCAR | H | 3.3 | 16.75 | 3 | 56.9333
GOS SOCIAIS DESONERADOS
30710 | BETONEIRA GASOLINA 320L,MISTURA SECA(CP) | H | 0.65 | 11.3553 | 0 | 7.3809
30711 | BETONEIRA GASOLINA 320L,MISTURA SECA(CI) | H | 0.2 | 1.6454 | 0 | 0.3291
07.002.0040-1 | ARGAMASSA DE CIMENTO E AREIA,NO TRACO 1:6,PREPARO MECANICO | M3 |  | 420.79
00001 | AREIA LAVADA, GROSSA, PARA REGIAO METROPOLITANA DO RIO DE JA | M3 | 1.35 | 118.5 | 0 | 159.975
NEIRO
00149 | CIMENTO PORTLAND CP II 32, EM SACO DE 50KG | KG | 277 | 0.576 | 0 | 159.552
01086 | BETONEIRA GASOLINA 320L,MISTURA SECA(CP) | H | 0.65 | 11.3553 | 0 | 7.3809
01087 | BETONEIRA GASOLINA 320L,MISTURA SECA(CI) | H | 0.2 | 1.6454 | 0 | 0.3291
01969 | MAO-DE-OBRA DE OPERADOR DE MAQUINAS AUX. (COMPRESSOR, ROLO C | H | 0.65 | 26.73 | 3 | 17.8957
OMPACTADOR LEVE...), INCLUSIVE ENCARGOS SOCIAIS
01999 | MAO-DE-OBRA DE SERVENTE DA CONSTRUCAO CIVIL, INCLUSIVE ENCAR | H | 3.8 | 19.33 | 3 | 75.6576
GOS SOCIAIS
07.002.0040-B | ARGAMASSA DE CIMENTO E AREIA,NO TRACO 1:6,PREPARO MECANICO | M3 |  | 408.3
00001 | AREIA LAVADA, GROSSA, PARA REGIAO METROPOLITANA DO RIO DE JA | M3 | 1.35 | 118.5 | 0 | 159.975
NEIRO
00149 | CIMENTO PORTLAND CP II 32, EM SACO DE 50KG | KG | 277 | 0.576 | 0 | 159.552
20112 | MAO-DE-OBRA DE OPERADOR DE MAQUINAS AUX. (COMPRESSOR, ROLO C | H | 0.65 | 23.16 | 3 | 15.5056
OMPACTADOR LEVE...), INCLUSIVE ENCARGOS SOCIAIS DESONERADOS
20132 | MAO-DE-OBRA DE SERVENTE DA CONSTRUCAO CIVIL, INCLUSIVE ENCAR | H | 3.8 | 16.75 | 3 | 65.5595
GOS SOCIAIS DESONERADOS
30710 | BETONEIRA GASOLINA 320L,MISTURA SECA(CP) | H | 0.65 | 11.3553 | 0 | 7.3809
30711 | BETONEIRA GASOLINA 320L,MISTURA SECA(CI) | H | 0.2 | 1.6454 | 0 | 0.3291
07.002.0045-1 | ARGAMASSA DE CIMENTO E AREIA,NO TRACO 1:8,PREPARO MECANICO | M3 |  | 416.36
00001 | AREIA LAVADA, GROSSA, PARA REGIAO METROPOLITANA DO RIO DE JA | M3 | 1.4 | 118.5 | 0 | 165.9
NEIRO
00149 | CIMENTO PORTLAND CP II 32, EM SACO DE 50KG | KG | 221 | 0.576 | 0 | 127.296
01086 | BETONEIRA GASOLINA 320L,MISTURA SECA(CP) | H | 0.65 | 11.3553 | 0 | 7.3809
01087 | BETONEIRA GASOLINA 320L,MISTURA SECA(CI) | H | 0.2 | 1.6454 | 0 | 0.3291
01969 | MAO-DE-OBRA DE OPERADOR DE MAQUINAS AUX. (COMPRESSOR, ROLO C | H | 0.65 | 26.73 | 3 | 17.8957
OMPACTADOR LEVE...), INCLUSIVE ENCARGOS SOCIAIS
01999 | MAO-DE-OBRA DE SERVENTE DA CONSTRUCAO CIVIL, INCLUSIVE ENCAR | H | 4.9 | 19.33 | 3 | 97.5585
GOS SOCIAIS
07.002.0045-B | ARGAMASSA DE CIMENTO E AREIA,NO TRACO 1:8,PREPARO MECANICO | M3 |  | 400.94
00001 | AREIA LAVADA, GROSSA, PARA REGIAO METROPOLITANA DO RIO DE JA | M3 | 1.4 | 118.5 | 0 | 165.9
NEIRO
00149 | CIMENTO PORTLAND CP II 32, EM SACO DE 50KG | KG | 221 | 0.576 | 0 | 127.296
20112 | MAO-DE-OBRA DE OPERADOR DE MAQUINAS AUX. (COMPRESSOR, ROLO C | H | 0.65 | 23.16 | 3 | 15.5056
OMPACTADOR LEVE...), INCLUSIVE ENCARGOS SOCIAIS DESONERADOS
20132 | MAO-DE-OBRA DE SERVENTE DA CONSTRUCAO CIVIL, INCLUSIVE ENCAR | H | 4.9 | 16.75 | 3 | 84.5373
GOS SOCIAIS DESONERADOS
30710 | BETONEIRA GASOLINA 320L,MISTURA SECA(CP) | H | 0.65 | 11.3553 | 0 | 7.3809
30711 | BETONEIRA GASOLINA 320L,MISTURA SECA(CI) | H | 0.2 | 1.6454 | 0 | 0.3291
07.003.0010-1 | ARGAMASSA DE CIMENTO E PO-DE-PEDRA,NO TRACO 1:3,PREPARO MECA | M3 |  | 449.29
NICO
00149 | CIMENTO PORTLAND CP II 32, EM SACO DE 50KG | KG | 405 | 0.576 | 0 | 233.28
01086 | BETONEIRA GASOLINA 320L,MISTURA SECA(CP) | H | 0.65 | 11.3553 | 0 | 7.3809
01087 | BETONEIRA GASOLINA 320L,MISTURA SECA(CI) | H | 0.2 | 1.6454 | 0 | 0.3291
01969 | MAO-DE-OBRA DE OPERADOR DE MAQUINAS AUX. (COMPRESSOR, ROLO C | H | 0.65 | 26.73 | 3 | 17.8957
OMPACTADOR LEVE...), INCLUSIVE ENCARGOS SOCIAIS
01999 | MAO-DE-OBRA DE SERVENTE DA CONSTRUCAO CIVIL, INCLUSIVE ENCAR | H | 2.2 | 19.33 | 3 | 43.8018
GOS SOCIAIS
14574 | PO DE PEDRA, PARA REGIAO METROPOLITANA DO RIO DE JANEIRO | T | 1.9812 | 74 | 0 | 146.6088
07.003.0010-B | ARGAMASSA DE CIMENTO E PO-DE-PEDRA,NO TRACO 1:3,PREPARO MECA | M3 |  | 441.05
NICO
00149 | CIMENTO PORTLAND CP II 32, EM SACO DE 50KG | KG | 405 | 0.576 | 0 | 233.28
14574 | PO DE PEDRA, PARA REGIAO METROPOLITANA DO RIO DE JANEIRO | T | 1.9812 | 74 | 0 | 146.6088
20112 | MAO-DE-OBRA DE OPERADOR DE MAQUINAS AUX. (COMPRESSOR, ROLO C | H | 0.65 | 23.16 | 3 | 15.5056
OMPACTADOR LEVE...), INCLUSIVE ENCARGOS SOCIAIS DESONERADOS
20132 | MAO-DE-OBRA DE SERVENTE DA CONSTRUCAO CIVIL, INCLUSIVE ENCAR | H | 2.2 | 16.75 | 3 | 37.9555
GOS SOCIAIS DESONERADOS
30710 | BETONEIRA GASOLINA 320L,MISTURA SECA(CP) | H | 0.65 | 11.3553 | 0 | 7.3809
30711 | BETONEIRA GASOLINA 320L,MISTURA SECA(CI) | H | 0.2 | 1.6454 | 0 | 0.3291
07.003.0015-1 | ARGAMASSA DE CIMENTO E PO-DE-PEDRA,NO TRACO 1:4,PREPARO MECA | M3 |  | 425.13
NICO
00149 | CIMENTO PORTLAND CP II 32, EM SACO DE 50KG | KG | 325 | 0.576 | 0 | 187.2
01086 | BETONEIRA GASOLINA 320L,MISTURA SECA(CP) | H | 0.65 | 11.3553 | 0 | 7.3809
01087 | BETONEIRA GASOLINA 320L,MISTURA SECA(CI) | H | 0.2 | 1.6454 | 0 | 0.3291
01969 | MAO-DE-OBRA DE OPERADOR DE MAQUINAS AUX. (COMPRESSOR, ROLO C | H | 0.65 | 26.73 | 3 | 17.8957
OMPACTADOR LEVE...), INCLUSIVE ENCARGOS SOCIAIS
01999 | MAO-DE-OBRA DE SERVENTE DA CONSTRUCAO CIVIL, INCLUSIVE ENCAR | H | 2.75 | 19.33 | 3 | 54.7522
GOS SOCIAIS
14574 | PO DE PEDRA, PARA REGIAO METROPOLITANA DO RIO DE JANEIRO | T | 2.1294 | 74 | 0 | 157.5756
07.003.0015-B | ARGAMASSA DE CIMENTO E PO-DE-PEDRA,NO TRACO 1:4,PREPARO MECA | M3 |  | 415.43
NICO
00149 | CIMENTO PORTLAND CP II 32, EM SACO DE 50KG | KG | 325 | 0.576 | 0 | 187.2
14574 | PO DE PEDRA, PARA REGIAO METROPOLITANA DO RIO DE JANEIRO | T | 2.1294 | 74 | 0 | 157.5756
20112 | MAO-DE-OBRA DE OPERADOR DE MAQUINAS AUX. (COMPRESSOR, ROLO C | H | 0.65 | 23.16 | 3 | 15.5056
OMPACTADOR LEVE...), INCLUSIVE ENCARGOS SOCIAIS DESONERADOS
20132 | MAO-DE-OBRA DE SERVENTE DA CONSTRUCAO CIVIL, INCLUSIVE ENCAR | H | 2.75 | 16.75 | 3 | 47.4444
GOS SOCIAIS DESONERADOS
30710 | BETONEIRA GASOLINA 320L,MISTURA SECA(CP) | H | 0.65 | 11.3553 | 0 | 7.3809
30711 | BETONEIRA GASOLINA 320L,MISTURA SECA(CI) | H | 0.2 | 1.6454 | 0 | 0.3291
07.005.0010-1 | ARGAMASSA DE CIMENTO,CAL E AREIA FINA,NO TRACO 1:3:5,PREPARO | M3 |  | 621.96
MECANICO
00149 | CIMENTO PORTLAND CP II 32, EM SACO DE 50KG | KG | 189 | 0.576 | 0 | 108.864
00209 | CAL HIDRATADA | KG | 310 | 0.865 | 0 | 268.15
01086 | BETONEIRA GASOLINA 320L,MISTURA SECA(CP) | H | 0.65 | 11.3553 | 0 | 7.3809
01087 | BETONEIRA GASOLINA 320L,MISTURA SECA(CI) | H | 0.2 | 1.6454 | 0 | 0.3291
01969 | MAO-DE-OBRA DE OPERADOR DE MAQUINAS AUX. (COMPRESSOR, ROLO C | H | 0.65 | 26.73 | 3 | 17.8957
OMPACTADOR LEVE...), INCLUSIVE ENCARGOS SOCIAIS
01999 | MAO-DE-OBRA DE SERVENTE DA CONSTRUCAO CIVIL, INCLUSIVE ENCAR | H | 4.95 | 19.33 | 3 | 98.554
GOS SOCIAIS
02824 | AREIA LAVADA, FINA, PARA REGIAO METROPOLITANA DO RIO DE JANE | M3 | 0.94 | 128.5 | 0 | 120.79
IRO
07.005.0010-B | ARGAMASSA DE CIMENTO,CAL E AREIA FINA,NO TRACO 1:3:5,PREPARO | M3 |  | 606.41
MECANICO
00149 | CIMENTO PORTLAND CP II 32, EM SACO DE 50KG | KG | 189 | 0.576 | 0 | 108.864
00209 | CAL HIDRATADA | KG | 310 | 0.865 | 0 | 268.15
02824 | AREIA LAVADA, FINA, PARA REGIAO METROPOLITANA DO RIO DE JANE | M3 | 0.94 | 128.5 | 0 | 120.79
IRO
20112 | MAO-DE-OBRA DE OPERADOR DE MAQUINAS AUX. (COMPRESSOR, ROLO C | H | 0.65 | 23.16 | 3 | 15.5056
OMPACTADOR LEVE...), INCLUSIVE ENCARGOS SOCIAIS DESONERADOS
20132 | MAO-DE-OBRA DE SERVENTE DA CONSTRUCAO CIVIL, INCLUSIVE ENCAR | H | 4.95 | 16.75 | 3 | 85.3999
GOS SOCIAIS DESONERADOS
30710 | BETONEIRA GASOLINA 320L,MISTURA SECA(CP) | H | 0.65 | 11.3553 | 0 | 7.3809
30711 | BETONEIRA GASOLINA 320L,MISTURA SECA(CI) | H | 0.2 | 1.6454 | 0 | 0.3291
07.005.0015-1 | ARGAMASSA DE CIMENTO,CAL E AREIA FINA,NO TRACO 1:3:8,PREPARO | M3 |  | 600.49
MECANICO
00149 | CIMENTO PORTLAND CP II 32, EM SACO DE 50KG | KG | 147 | 0.576 | 0 | 84.672
00209 | CAL HIDRATADA | KG | 241 | 0.865 | 0 | 208.465
01086 | BETONEIRA GASOLINA 320L,MISTURA SECA(CP) | H | 0.65 | 11.3553 | 0 | 7.3809
01087 | BETONEIRA GASOLINA 320L,MISTURA SECA(CI) | H | 0.2 | 1.6454 | 0 | 0.3291
01969 | MAO-DE-OBRA DE OPERADOR DE MAQUINAS AUX. (COMPRESSOR, ROLO C | H | 0.65 | 26.73 | 3 | 17.8957
OMPACTADOR LEVE...), INCLUSIVE ENCARGOS SOCIAIS
01999 | MAO-DE-OBRA DE SERVENTE DA CONSTRUCAO CIVIL, INCLUSIVE ENCAR | H | 6.6 | 19.33 | 3 | 131.4053
GOS SOCIAIS
02824 | AREIA LAVADA, FINA, PARA REGIAO METROPOLITANA DO RIO DE JANE | M3 | 1.17 | 128.5 | 0 | 150.345
IRO
07.005.0015-B | ARGAMASSA DE CIMENTO,CAL E AREIA FINA,NO TRACO 1:3:8,PREPARO | M3 |  | 580.56
MECANICO
00149 | CIMENTO PORTLAND CP II 32, EM SACO DE 50KG | KG | 147 | 0.576 | 0 | 84.672
00209 | CAL HIDRATADA | KG | 241 | 0.865 | 0 | 208.465
02824 | AREIA LAVADA, FINA, PARA REGIAO METROPOLITANA DO RIO DE JANE | M3 | 1.17 | 128.5 | 0 | 150.345
IRO
20112 | MAO-DE-OBRA DE OPERADOR DE MAQUINAS AUX. (COMPRESSOR, ROLO C | H | 0.65 | 23.16 | 3 | 15.5056
OMPACTADOR LEVE...), INCLUSIVE ENCARGOS SOCIAIS DESONERADOS
20132 | MAO-DE-OBRA DE SERVENTE DA CONSTRUCAO CIVIL, INCLUSIVE ENCAR | H | 6.6 | 16.75 | 3 | 113.8665
GOS SOCIAIS DESONERADOS
30710 | BETONEIRA GASOLINA 320L,MISTURA SECA(CP) | H | 0.65 | 11.3553 | 0 | 7.3809
30711 | BETONEIRA GASOLINA 320L,MISTURA SECA(CI) | H | 0.2 | 1.6454 | 0 | 0.3291
07.005.0020-1 | ARGAMASSA DE CIMENTO BRANCO,CAL E PO-DE-MARMORE,NO TRACO 1:1 | M3 |  | 1554.05
:3,PREPARO MECANICO
00150 | CIMENTO BRANCO | KG | 250 | 2.67 | 0 | 667.5
00209 | CAL HIDRATADA | KG | 135 | 0.865 | 0 | 116.775
00439 | PO DE MARMORE | KG | 765 | 0.9012 | 0 | 689.418
01086 | BETONEIRA GASOLINA 320L,MISTURA SECA(CP) | H | 0.65 | 11.3553 | 0 | 7.3809
01087 | BETONEIRA GASOLINA 320L,MISTURA SECA(CI) | H | 0.2 | 1.6454 | 0 | 0.3291
01969 | MAO-DE-OBRA DE OPERADOR DE MAQUINAS AUX. (COMPRESSOR, ROLO C | H | 0.65 | 26.73 | 3 | 17.8957
OMPACTADOR LEVE...), INCLUSIVE ENCARGOS SOCIAIS
01999 | MAO-DE-OBRA DE SERVENTE DA CONSTRUCAO CIVIL, INCLUSIVE ENCAR | H | 2.75 | 19.33 | 3 | 54.7522
GOS SOCIAIS
07.005.0020-B | ARGAMASSA DE CIMENTO BRANCO,CAL E PO-DE-MARMORE,NO TRACO 1:1 | M3 |  | 1544.35
:3,PREPARO MECANICO
00150 | CIMENTO BRANCO | KG | 250 | 2.67 | 0 | 667.5
00209 | CAL HIDRATADA | KG | 135 | 0.865 | 0 | 116.775
00439 | PO DE MARMORE | KG | 765 | 0.9012 | 0 | 689.418
20112 | MAO-DE-OBRA DE OPERADOR DE MAQUINAS AUX. (COMPRESSOR, ROLO C | H | 0.65 | 23.16 | 3 | 15.5056
OMPACTADOR LEVE...), INCLUSIVE ENCARGOS SOCIAIS DESONERADOS
20132 | MAO-DE-OBRA DE SERVENTE DA CONSTRUCAO CIVIL, INCLUSIVE ENCAR | H | 2.75 | 16.75 | 3 | 47.4444
GOS SOCIAIS DESONERADOS
30710 | BETONEIRA GASOLINA 320L,MISTURA SECA(CP) | H | 0.65 | 11.3553 | 0 | 7.3809
30711 | BETONEIRA GASOLINA 320L,MISTURA SECA(CI) | H | 0.2 | 1.6454 | 0 | 0.3291
07.005.0025-1 | ARGAMASSA DE CIMENTO,CAL HIDRATADA ADITIVADA E AREIA,NO TRAC | M3 |  | 451.85
O 1:1:10
00001 | AREIA LAVADA, GROSSA, PARA REGIAO METROPOLITANA DO RIO DE JA | M3 | 1.1 | 118.5 | 0 | 130.35
NEIRO
00149 | CIMENTO PORTLAND CP II 32, EM SACO DE 50KG | KG | 200 | 0.576 | 0 | 115.2
01086 | BETONEIRA GASOLINA 320L,MISTURA SECA(CP) | H | 0.65 | 11.3553 | 0 | 7.3809
01087 | BETONEIRA GASOLINA 320L,MISTURA SECA(CI) | H | 0.2 | 1.6454 | 0 | 0.3291
01969 | MAO-DE-OBRA DE OPERADOR DE MAQUINAS AUX. (COMPRESSOR, ROLO C | H | 0.65 | 26.73 | 3 | 17.8957
OMPACTADOR LEVE...), INCLUSIVE ENCARGOS SOCIAIS
01999 | MAO-DE-OBRA DE SERVENTE DA CONSTRUCAO CIVIL, INCLUSIVE ENCAR | H | 3.8 | 19.33 | 3 | 75.6576
GOS SOCIAIS
10797 | CAL HIDRATADA ADITIVADA, (SACO C/20KG), MASSICAL, CH1 | UN | 4 | 26.26 | 0 | 105.04
07.005.0025-B | ARGAMASSA DE CIMENTO,CAL HIDRATADA ADITIVADA E AREIA,NO TRAC | M3 |  | 439.36
O 1:1:10
00001 | AREIA LAVADA, GROSSA, PARA REGIAO METROPOLITANA DO RIO DE JA | M3 | 1.1 | 118.5 | 0 | 130.35
NEIRO
00149 | CIMENTO PORTLAND CP II 32, EM SACO DE 50KG | KG | 200 | 0.576 | 0 | 115.2
10797 | CAL HIDRATADA ADITIVADA, (SACO C/20KG), MASSICAL, CH1 | UN | 4 | 26.26 | 0 | 105.04
20112 | MAO-DE-OBRA DE OPERADOR DE MAQUINAS AUX. (COMPRESSOR, ROLO C | H | 0.65 | 23.16 | 3 | 15.5056
OMPACTADOR LEVE...), INCLUSIVE ENCARGOS SOCIAIS DESONERADOS
20132 | MAO-DE-OBRA DE SERVENTE DA CONSTRUCAO CIVIL, INCLUSIVE ENCAR | H | 3.8 | 16.75 | 3 | 65.5595
GOS SOCIAIS DESONERADOS
30710 | BETONEIRA GASOLINA 320L,MISTURA SECA(CP) | H | 0.65 | 11.3553 | 0 | 7.3809
30711 | BETONEIRA GASOLINA 320L,MISTURA SECA(CI) | H | 0.2 | 1.6454 | 0 | 0.3291
07.005.0030-1 | ARGAMASSA DE CIMENTO,CAL HIDRATADA ADITIVADA E AREIA,NO TRAC | M3 |  | 500.94
O 1:1:8
00001 | AREIA LAVADA, GROSSA, PARA REGIAO METROPOLITANA DO RIO DE JA | M3 | 1.1 | 118.5 | 0 | 130.35
NEIRO
00149 | CIMENTO PORTLAND CP II 32, EM SACO DE 50KG | KG | 250 | 0.576 | 0 | 144
01086 | BETONEIRA GASOLINA 320L,MISTURA SECA(CP) | H | 0.65 | 11.3553 | 0 | 7.3809
01087 | BETONEIRA GASOLINA 320L,MISTURA SECA(CI) | H | 0.2 | 1.6454 | 0 | 0.3291
01969 | MAO-DE-OBRA DE OPERADOR DE MAQUINAS AUX. (COMPRESSOR, ROLO C | H | 0.65 | 26.73 | 3 | 17.8957
OMPACTADOR LEVE...), INCLUSIVE ENCARGOS SOCIAIS
01999 | MAO-DE-OBRA DE SERVENTE DA CONSTRUCAO CIVIL, INCLUSIVE ENCAR | H | 3.5 | 19.33 | 3 | 69.6847
GOS SOCIAIS
10797 | CAL HIDRATADA ADITIVADA, (SACO C/20KG), MASSICAL, CH1 | UN | 5 | 26.26 | 0 | 131.3
07.005.0030-B | ARGAMASSA DE CIMENTO,CAL HIDRATADA ADITIVADA E AREIA,NO TRAC | M3 |  | 489.24
O 1:1:8
00001 | AREIA LAVADA, GROSSA, PARA REGIAO METROPOLITANA DO RIO DE JA | M3 | 1.1 | 118.5 | 0 | 130.35
NEIRO
00149 | CIMENTO PORTLAND CP II 32, EM SACO DE 50KG | KG | 250 | 0.576 | 0 | 144
10797 | CAL HIDRATADA ADITIVADA, (SACO C/20KG), MASSICAL, CH1 | UN | 5 | 26.26 | 0 | 131.3
20112 | MAO-DE-OBRA DE OPERADOR DE MAQUINAS AUX. (COMPRESSOR, ROLO C | H | 0.65 | 23.16 | 3 | 15.5056
OMPACTADOR LEVE...), INCLUSIVE ENCARGOS SOCIAIS DESONERADOS
20132 | MAO-DE-OBRA DE SERVENTE DA CONSTRUCAO CIVIL, INCLUSIVE ENCAR | H | 3.5 | 16.75 | 3 | 60.3838
GOS SOCIAIS DESONERADOS
30710 | BETONEIRA GASOLINA 320L,MISTURA SECA(CP) | H | 0.65 | 11.3553 | 0 | 7.3809
30711 | BETONEIRA GASOLINA 320L,MISTURA SECA(CI) | H | 0.2 | 1.6454 | 0 | 0.3291
07.005.0035-1 | ARGAMASSA DE CIMENTO,CAL HIDRATADA ADITIVADA E AREIA,NO TRAC | M3 |  | 410.73
O 1:1:12
00001 | AREIA LAVADA, GROSSA, PARA REGIAO METROPOLITANA DO RIO DE JA | M3 | 1.1 | 118.5 | 0 | 130.35
NEIRO
00149 | CIMENTO PORTLAND CP II 32, EM SACO DE 50KG | KG | 150 | 0.576 | 0 | 86.4
01086 | BETONEIRA GASOLINA 320L,MISTURA SECA(CP) | H | 0.65 | 11.3553 | 0 | 7.3809
01087 | BETONEIRA GASOLINA 320L,MISTURA SECA(CI) | H | 0.2 | 1.6454 | 0 | 0.3291
01969 | MAO-DE-OBRA DE OPERADOR DE MAQUINAS AUX. (COMPRESSOR, ROLO C | H | 0.65 | 26.73 | 3 | 17.8957
OMPACTADOR LEVE...), INCLUSIVE ENCARGOS SOCIAIS
01999 | MAO-DE-OBRA DE SERVENTE DA CONSTRUCAO CIVIL, INCLUSIVE ENCAR | H | 4.5 | 19.33 | 3 | 89.5945
GOS SOCIAIS
10797 | CAL HIDRATADA ADITIVADA, (SACO C/20KG), MASSICAL, CH1 | UN | 3 | 26.26 | 0 | 78.78
07.005.0035-B | ARGAMASSA DE CIMENTO,CAL HIDRATADA ADITIVADA E AREIA,NO TRAC | M3 |  | 396.38
O 1:1:12
00001 | AREIA LAVADA, GROSSA, PARA REGIAO METROPOLITANA DO RIO DE JA | M3 | 1.1 | 118.5 | 0 | 130.35
NEIRO
00149 | CIMENTO PORTLAND CP II 32, EM SACO DE 50KG | KG | 150 | 0.576 | 0 | 86.4
10797 | CAL HIDRATADA ADITIVADA, (SACO C/20KG), MASSICAL, CH1 | UN | 3 | 26.26 | 0 | 78.78
20112 | MAO-DE-OBRA DE OPERADOR DE MAQUINAS AUX. (COMPRESSOR, ROLO C | H | 0.65 | 23.16 | 3 | 15.5056
OMPACTADOR LEVE...), INCLUSIVE ENCARGOS SOCIAIS DESONERADOS
20132 | MAO-DE-OBRA DE SERVENTE DA CONSTRUCAO CIVIL, INCLUSIVE ENCAR | H | 4.5 | 16.75 | 3 | 77.6363
GOS SOCIAIS DESONERADOS
30710 | BETONEIRA GASOLINA 320L,MISTURA SECA(CP) | H | 0.65 | 11.3553 | 0 | 7.3809
30711 | BETONEIRA GASOLINA 320L,MISTURA SECA(CI) | H | 0.2 | 1.6454 | 0 | 0.3291
07.006.0010-1 | ARGAMASSA DE CIMENTO E SAIBRO,NO TRACO 1:2,PREPARO MECANICO | M3 |  | 462.59
00149 | CIMENTO PORTLAND CP II 32, EM SACO DE 50KG | KG | 540 | 0.576 | 0 | 311.04
00519 | SAIBRO | M3 | 0.95 | 98 | 0 | 93.1
01086 | BETONEIRA GASOLINA 320L,MISTURA SECA(CP) | H | 0.65 | 11.3553 | 0 | 7.3809
01087 | BETONEIRA GASOLINA 320L,MISTURA SECA(CI) | H | 0.2 | 1.6454 | 0 | 0.3291
01969 | MAO-DE-OBRA DE OPERADOR DE MAQUINAS AUX. (COMPRESSOR, ROLO C | H | 0.65 | 26.73 | 3 | 17.8957
OMPACTADOR LEVE...), INCLUSIVE ENCARGOS SOCIAIS
01999 | MAO-DE-OBRA DE SERVENTE DA CONSTRUCAO CIVIL, INCLUSIVE ENCAR | H | 1.65 | 19.33 | 3 | 32.8513
GOS SOCIAIS
07.006.0010-B | ARGAMASSA DE CIMENTO E SAIBRO,NO TRACO 1:2,PREPARO MECANICO | M3 |  | 455.82
00149 | CIMENTO PORTLAND CP II 32, EM SACO DE 50KG | KG | 540 | 0.576 | 0 | 311.04
00519 | SAIBRO | M3 | 0.95 | 98 | 0 | 93.1
20112 | MAO-DE-OBRA DE OPERADOR DE MAQUINAS AUX. (COMPRESSOR, ROLO C | H | 0.65 | 23.16 | 3 | 15.5056
OMPACTADOR LEVE...), INCLUSIVE ENCARGOS SOCIAIS DESONERADOS
20132 | MAO-DE-OBRA DE SERVENTE DA CONSTRUCAO CIVIL, INCLUSIVE ENCAR | H | 1.65 | 16.75 | 3 | 28.4666
GOS SOCIAIS DESONERADOS
30710 | BETONEIRA GASOLINA 320L,MISTURA SECA(CP) | H | 0.65 | 11.3553 | 0 | 7.3809
30711 | BETONEIRA GASOLINA 320L,MISTURA SECA(CI) | H | 0.2 | 1.6454 | 0 | 0.3291
07.006.0015-1 | ARGAMASSA DE CIMENTO E SAIBRO,NO TRACO 1:4,PREPARO MECANICO | M3 |  | 384.57
00149 | CIMENTO PORTLAND CP II 32, EM SACO DE 50KG | KG | 341 | 0.576 | 0 | 196.416
00519 | SAIBRO | M3 | 1.1 | 98 | 0 | 107.8
01086 | BETONEIRA GASOLINA 320L,MISTURA SECA(CP) | H | 0.65 | 11.3553 | 0 | 7.3809
01087 | BETONEIRA GASOLINA 320L,MISTURA SECA(CI) | H | 0.2 | 1.6454 | 0 | 0.3291
01969 | MAO-DE-OBRA DE OPERADOR DE MAQUINAS AUX. (COMPRESSOR, ROLO C | H | 0.65 | 26.73 | 3 | 17.8957
OMPACTADOR LEVE...), INCLUSIVE ENCARGOS SOCIAIS
01999 | MAO-DE-OBRA DE SERVENTE DA CONSTRUCAO CIVIL, INCLUSIVE ENCAR | H | 2.75 | 19.33 | 3 | 54.7522
GOS SOCIAIS
07.006.0015-B | ARGAMASSA DE CIMENTO E SAIBRO,NO TRACO 1:4,PREPARO MECANICO | M3 |  | 374.87
00149 | CIMENTO PORTLAND CP II 32, EM SACO DE 50KG | KG | 341 | 0.576 | 0 | 196.416
00519 | SAIBRO | M3 | 1.1 | 98 | 0 | 107.8
20112 | MAO-DE-OBRA DE OPERADOR DE MAQUINAS AUX. (COMPRESSOR, ROLO C | H | 0.65 | 23.16 | 3 | 15.5056
OMPACTADOR LEVE...), INCLUSIVE ENCARGOS SOCIAIS DESONERADOS
20132 | MAO-DE-OBRA DE SERVENTE DA CONSTRUCAO CIVIL, INCLUSIVE ENCAR | H | 2.75 | 16.75 | 3 | 47.4444
GOS SOCIAIS DESONERADOS
30710 | BETONEIRA GASOLINA 320L,MISTURA SECA(CP) | H | 0.65 | 11.3553 | 0 | 7.3809
30711 | BETONEIRA GASOLINA 320L,MISTURA SECA(CI) | H | 0.2 | 1.6454 | 0 | 0.3291
07.006.0020-1 | ARGAMASSA DE CIMENTO E SAIBRO,NO TRACO 1:6,PREPARO MECANICO | M3 |  | 357.96
00149 | CIMENTO PORTLAND CP II 32, EM SACO DE 50KG | KG | 250 | 0.576 | 0 | 144
00519 | SAIBRO | M3 | 1.15 | 98 | 0 | 112.7
01086 | BETONEIRA GASOLINA 320L,MISTURA SECA(CP) | H | 0.65 | 11.3553 | 0 | 7.3809
01087 | BETONEIRA GASOLINA 320L,MISTURA SECA(CI) | H | 0.2 | 1.6454 | 0 | 0.3291
01969 | MAO-DE-OBRA DE OPERADOR DE MAQUINAS AUX. (COMPRESSOR, ROLO C | H | 0.65 | 26.73 | 3 | 17.8957
OMPACTADOR LEVE...), INCLUSIVE ENCARGOS SOCIAIS
01999 | MAO-DE-OBRA DE SERVENTE DA CONSTRUCAO CIVIL, INCLUSIVE ENCAR | H | 3.8 | 19.33 | 3 | 75.6576
GOS SOCIAIS
07.006.0020-B | ARGAMASSA DE CIMENTO E SAIBRO,NO TRACO 1:6,PREPARO MECANICO | M3 |  | 345.47
00149 | CIMENTO PORTLAND CP II 32, EM SACO DE 50KG | KG | 250 | 0.576 | 0 | 144
00519 | SAIBRO | M3 | 1.15 | 98 | 0 | 112.7
20112 | MAO-DE-OBRA DE OPERADOR DE MAQUINAS AUX. (COMPRESSOR, ROLO C | H | 0.65 | 23.16 | 3 | 15.5056
OMPACTADOR LEVE...), INCLUSIVE ENCARGOS SOCIAIS DESONERADOS
20132 | MAO-DE-OBRA DE SERVENTE DA CONSTRUCAO CIVIL, INCLUSIVE ENCAR | H | 3.8 | 16.75 | 3 | 65.5595
GOS SOCIAIS DESONERADOS
30710 | BETONEIRA GASOLINA 320L,MISTURA SECA(CP) | H | 0.65 | 11.3553 | 0 | 7.3809
30711 | BETONEIRA GASOLINA 320L,MISTURA SECA(CI) | H | 0.2 | 1.6454 | 0 | 0.3291
07.006.0025-1 | ARGAMASSA DE CIMENTO E SAIBRO,NO TRACO 1:8,PREPARO MECANICO | M3 |  | 355.96
00149 | CIMENTO PORTLAND CP II 32, EM SACO DE 50KG | KG | 200 | 0.576 | 0 | 115.2
00519 | SAIBRO | M3 | 1.2 | 98 | 0 | 117.6
01086 | BETONEIRA GASOLINA 320L,MISTURA SECA(CP) | H | 0.65 | 11.3553 | 0 | 7.3809
01087 | BETONEIRA GASOLINA 320L,MISTURA SECA(CI) | H | 0.2 | 1.6454 | 0 | 0.3291
01969 | MAO-DE-OBRA DE OPERADOR DE MAQUINAS AUX. (COMPRESSOR, ROLO C | H | 0.65 | 26.73 | 3 | 17.8957
OMPACTADOR LEVE...), INCLUSIVE ENCARGOS SOCIAIS
01999 | MAO-DE-OBRA DE SERVENTE DA CONSTRUCAO CIVIL, INCLUSIVE ENCAR | H | 4.9 | 19.33 | 3 | 97.5585
GOS SOCIAIS
07.006.0025-B | ARGAMASSA DE CIMENTO E SAIBRO,NO TRACO 1:8,PREPARO MECANICO | M3 |  | 340.55
00149 | CIMENTO PORTLAND CP II 32, EM SACO DE 50KG | KG | 200 | 0.576 | 0 | 115.2
00519 | SAIBRO | M3 | 1.2 | 98 | 0 | 117.6
20112 | MAO-DE-OBRA DE OPERADOR DE MAQUINAS AUX. (COMPRESSOR, ROLO C | H | 0.65 | 23.16 | 3 | 15.5056
OMPACTADOR LEVE...), INCLUSIVE ENCARGOS SOCIAIS DESONERADOS
20132 | MAO-DE-OBRA DE SERVENTE DA CONSTRUCAO CIVIL, INCLUSIVE ENCAR | H | 4.9 | 16.75 | 3 | 84.5373
GOS SOCIAIS DESONERADOS
30710 | BETONEIRA GASOLINA 320L,MISTURA SECA(CP) | H | 0.65 | 11.3553 | 0 | 7.3809
30711 | BETONEIRA GASOLINA 320L,MISTURA SECA(CI) | H | 0.2 | 1.6454 | 0 | 0.3291
07.007.0010-1 | ARGAMASSA DE CIMENTO,SAIBRO E AREIA,NO TRACO 1:2:2,PREPARO | M3 |  | 425.68
MECANICO
00001 | AREIA LAVADA, GROSSA, PARA REGIAO METROPOLITANA DO RIO DE JA | M3 | 0.6 | 118.5 | 0 | 71.1
NEIRO
00149 | CIMENTO PORTLAND CP II 32, EM SACO DE 50KG | KG | 374 | 0.576 | 0 | 215.424
00519 | SAIBRO | M3 | 0.6 | 98 | 0 | 58.8
01086 | BETONEIRA GASOLINA 320L,MISTURA SECA(CP) | H | 0.65 | 11.3553 | 0 | 7.3809
01087 | BETONEIRA GASOLINA 320L,MISTURA SECA(CI) | H | 0.2 | 1.6454 | 0 | 0.3291
01969 | MAO-DE-OBRA DE OPERADOR DE MAQUINAS AUX. (COMPRESSOR, ROLO C | H | 0.65 | 26.73 | 3 | 17.8957
OMPACTADOR LEVE...), INCLUSIVE ENCARGOS SOCIAIS
01999 | MAO-DE-OBRA DE SERVENTE DA CONSTRUCAO CIVIL, INCLUSIVE ENCAR | H | 2.75 | 19.33 | 3 | 54.7522
GOS SOCIAIS
07.007.0010-B | ARGAMASSA DE CIMENTO,SAIBRO E AREIA,NO TRACO 1:2:2,PREPARO | M3 |  | 415.98
MECANICO
00001 | AREIA LAVADA, GROSSA, PARA REGIAO METROPOLITANA DO RIO DE JA | M3 | 0.6 | 118.5 | 0 | 71.1
NEIRO
00149 | CIMENTO PORTLAND CP II 32, EM SACO DE 50KG | KG | 374 | 0.576 | 0 | 215.424
00519 | SAIBRO | M3 | 0.6 | 98 | 0 | 58.8
20112 | MAO-DE-OBRA DE OPERADOR DE MAQUINAS AUX. (COMPRESSOR, ROLO C | H | 0.65 | 23.16 | 3 | 15.5056
OMPACTADOR LEVE...), INCLUSIVE ENCARGOS SOCIAIS DESONERADOS
20132 | MAO-DE-OBRA DE SERVENTE DA CONSTRUCAO CIVIL, INCLUSIVE ENCAR | H | 2.75 | 16.75 | 3 | 47.4444
GOS SOCIAIS DESONERADOS
30710 | BETONEIRA GASOLINA 320L,MISTURA SECA(CP) | H | 0.65 | 11.3553 | 0 | 7.3809
30711 | BETONEIRA GASOLINA 320L,MISTURA SECA(CI) | H | 0.2 | 1.6454 | 0 | 0.3291
07.007.0015-1 | ARGAMASSA DE CIMENTO,SAIBRO E AREIA,NO TRACO 1:2:3,PREPARO | M3 |  | 415.93
MECANICO
00001 | AREIA LAVADA, GROSSA, PARA REGIAO METROPOLITANA DO RIO DE JA | M3 | 0.7 | 118.5 | 0 | 82.95
NEIRO
00149 | CIMENTO PORTLAND CP II 32, EM SACO DE 50KG | KG | 326 | 0.576 | 0 | 187.776
00519 | SAIBRO | M3 | 0.55 | 98 | 0 | 53.9
01086 | BETONEIRA GASOLINA 320L,MISTURA SECA(CP) | H | 0.65 | 11.3553 | 0 | 7.3809
01087 | BETONEIRA GASOLINA 320L,MISTURA SECA(CI) | H | 0.2 | 1.6454 | 0 | 0.3291
01969 | MAO-DE-OBRA DE OPERADOR DE MAQUINAS AUX. (COMPRESSOR, ROLO C | H | 0.65 | 26.73 | 3 | 17.8957
OMPACTADOR LEVE...), INCLUSIVE ENCARGOS SOCIAIS
01999 | MAO-DE-OBRA DE SERVENTE DA CONSTRUCAO CIVIL, INCLUSIVE ENCAR | H | 3.3 | 19.33 | 3 | 65.7027
GOS SOCIAIS
07.007.0015-B | ARGAMASSA DE CIMENTO,SAIBRO E AREIA,NO TRACO 1:2:3,PREPARO | M3 |  | 404.77
MECANICO
00001 | AREIA LAVADA, GROSSA, PARA REGIAO METROPOLITANA DO RIO DE JA | M3 | 0.7 | 118.5 | 0 | 82.95
NEIRO
00149 | CIMENTO PORTLAND CP II 32, EM SACO DE 50KG | KG | 326 | 0.576 | 0 | 187.776
00519 | SAIBRO | M3 | 0.55 | 98 | 0 | 53.9
20112 | MAO-DE-OBRA DE OPERADOR DE MAQUINAS AUX. (COMPRESSOR, ROLO C | H | 0.65 | 23.16 | 3 | 15.5056
OMPACTADOR LEVE...), INCLUSIVE ENCARGOS SOCIAIS DESONERADOS
20132 | MAO-DE-OBRA DE SERVENTE DA CONSTRUCAO CIVIL, INCLUSIVE ENCAR | H | 3.3 | 16.75 | 3 | 56.9333
GOS SOCIAIS DESONERADOS
30710 | BETONEIRA GASOLINA 320L,MISTURA SECA(CP) | H | 0.65 | 11.3553 | 0 | 7.3809
30711 | BETONEIRA GASOLINA 320L,MISTURA SECA(CI) | H | 0.2 | 1.6454 | 0 | 0.3291
07.007.0020-1 | ARGAMASSA DE CIMENTO,SAIBRO E AREIA,NO TRACO 1:3:3,PREPARO | M3 |  | 407.3
MECANICO
00001 | AREIA LAVADA, GROSSA, PARA REGIAO METROPOLITANA DO RIO DE JA | M3 | 0.65 | 118.5 | 0 | 77.025
NEIRO
00149 | CIMENTO PORTLAND CP II 32, EM SACO DE 50KG | KG | 287 | 0.576 | 0 | 165.312
00519 | SAIBRO | M3 | 0.65 | 98 | 0 | 63.7
01086 | BETONEIRA GASOLINA 320L,MISTURA SECA(CP) | H | 0.65 | 11.3553 | 0 | 7.3809
01087 | BETONEIRA GASOLINA 320L,MISTURA SECA(CI) | H | 0.2 | 1.6454 | 0 | 0.3291
01969 | MAO-DE-OBRA DE OPERADOR DE MAQUINAS AUX. (COMPRESSOR, ROLO C | H | 0.65 | 26.73 | 3 | 17.8957
OMPACTADOR LEVE...), INCLUSIVE ENCARGOS SOCIAIS
01999 | MAO-DE-OBRA DE SERVENTE DA CONSTRUCAO CIVIL, INCLUSIVE ENCAR | H | 3.8 | 19.33 | 3 | 75.6576
GOS SOCIAIS
07.007.0020-B | ARGAMASSA DE CIMENTO,SAIBRO E AREIA,NO TRACO 1:3:3,PREPARO | M3 |  | 394.81
MECANICO
00001 | AREIA LAVADA, GROSSA, PARA REGIAO METROPOLITANA DO RIO DE JA | M3 | 0.65 | 118.5 | 0 | 77.025
NEIRO
00149 | CIMENTO PORTLAND CP II 32, EM SACO DE 50KG | KG | 287 | 0.576 | 0 | 165.312
00519 | SAIBRO | M3 | 0.65 | 98 | 0 | 63.7
20112 | MAO-DE-OBRA DE OPERADOR DE MAQUINAS AUX. (COMPRESSOR, ROLO C | H | 0.65 | 23.16 | 3 | 15.5056
OMPACTADOR LEVE...), INCLUSIVE ENCARGOS SOCIAIS DESONERADOS
20132 | MAO-DE-OBRA DE SERVENTE DA CONSTRUCAO CIVIL, INCLUSIVE ENCAR | H | 3.8 | 16.75 | 3 | 65.5595
GOS SOCIAIS DESONERADOS
30710 | BETONEIRA GASOLINA 320L,MISTURA SECA(CP) | H | 0.65 | 11.3553 | 0 | 7.3809
30711 | BETONEIRA GASOLINA 320L,MISTURA SECA(CI) | H | 0.2 | 1.6454 | 0 | 0.3291
07.007.0025-1 | ARGAMASSA DE CIMENTO,SAIBRO E AREIA,NO TRACO 1:3:5,PREPARO | M3 |  | 413.02
MECANICO
00001 | AREIA LAVADA, GROSSA, PARA REGIAO METROPOLITANA DO RIO DE JA | M3 | 0.9 | 118.5 | 0 | 106.65
NEIRO
00149 | CIMENTO PORTLAND CP II 32, EM SACO DE 50KG | KG | 233 | 0.576 | 0 | 134.208
00519 | SAIBRO | M3 | 0.5 | 98 | 0 | 49
01086 | BETONEIRA GASOLINA 320L,MISTURA SECA(CP) | H | 0.65 | 11.3553 | 0 | 7.3809
01087 | BETONEIRA GASOLINA 320L,MISTURA SECA(CI) | H | 0.2 | 1.6454 | 0 | 0.3291
01969 | MAO-DE-OBRA DE OPERADOR DE MAQUINAS AUX. (COMPRESSOR, ROLO C | H | 0.65 | 26.73 | 3 | 17.8957
OMPACTADOR LEVE...), INCLUSIVE ENCARGOS SOCIAIS
01999 | MAO-DE-OBRA DE SERVENTE DA CONSTRUCAO CIVIL, INCLUSIVE ENCAR | H | 4.9 | 19.33 | 3 | 97.5585
GOS SOCIAIS
07.007.0025-B | ARGAMASSA DE CIMENTO,SAIBRO E AREIA,NO TRACO 1:3:5,PREPARO | M3 |  | 397.61
MECANICO
00001 | AREIA LAVADA, GROSSA, PARA REGIAO METROPOLITANA DO RIO DE JA | M3 | 0.9 | 118.5 | 0 | 106.65
NEIRO
00149 | CIMENTO PORTLAND CP II 32, EM SACO DE 50KG | KG | 233 | 0.576 | 0 | 134.208
00519 | SAIBRO | M3 | 0.5 | 98 | 0 | 49
20112 | MAO-DE-OBRA DE OPERADOR DE MAQUINAS AUX. (COMPRESSOR, ROLO C | H | 0.65 | 23.16 | 3 | 15.5056
OMPACTADOR LEVE...), INCLUSIVE ENCARGOS SOCIAIS DESONERADOS
20132 | MAO-DE-OBRA DE SERVENTE DA CONSTRUCAO CIVIL, INCLUSIVE ENCAR | H | 4.9 | 16.75 | 3 | 84.5373
GOS SOCIAIS DESONERADOS
30710 | BETONEIRA GASOLINA 320L,MISTURA SECA(CP) | H | 0.65 | 11.3553 | 0 | 7.3809
30711 | BETONEIRA GASOLINA 320L,MISTURA SECA(CI) | H | 0.2 | 1.6454 | 0 | 0.3291
07.008.0010-1 | ARGAMASSA DE CIMENTO,CAL,SAIBRO E AREIA,NO TRACO 1:2:4:4,PRE | M3 |  | 506.94
PARO MECANICO
00001 | AREIA LAVADA, GROSSA, PARA REGIAO METROPOLITANA DO RIO DE JA | M3 | 0.42 | 118.5 | 0 | 49.77
NEIRO
00149 | CIMENTO PORTLAND CP II 32, EM SACO DE 50KG | KG | 128 | 0.576 | 0 | 73.728
00209 | CAL HIDRATADA | KG | 228 | 0.865 | 0 | 197.22
00519 | SAIBRO | M3 | 0.42 | 98 | 0 | 41.16
01086 | BETONEIRA GASOLINA 320L,MISTURA SECA(CP) | H | 0.65 | 11.3553 | 0 | 7.3809
01087 | BETONEIRA GASOLINA 320L,MISTURA SECA(CI) | H | 0.2 | 1.6454 | 0 | 0.3291
01969 | MAO-DE-OBRA DE OPERADOR DE MAQUINAS AUX. (COMPRESSOR, ROLO C | H | 0.65 | 26.73 | 3 | 17.8957
OMPACTADOR LEVE...), INCLUSIVE ENCARGOS SOCIAIS
01999 | MAO-DE-OBRA DE SERVENTE DA CONSTRUCAO CIVIL, INCLUSIVE ENCAR | H | 6 | 19.33 | 3 | 119.4594
GOS SOCIAIS
07.008.0010-B | ARGAMASSA DE CIMENTO,CAL,SAIBRO E AREIA,NO TRACO 1:2:4:4,PRE | M3 |  | 488.6
PARO MECANICO
00001 | AREIA LAVADA, GROSSA, PARA REGIAO METROPOLITANA DO RIO DE JA | M3 | 0.42 | 118.5 | 0 | 49.77
NEIRO
00149 | CIMENTO PORTLAND CP II 32, EM SACO DE 50KG | KG | 128 | 0.576 | 0 | 73.728
00209 | CAL HIDRATADA | KG | 228 | 0.865 | 0 | 197.22
00519 | SAIBRO | M3 | 0.42 | 98 | 0 | 41.16
20112 | MAO-DE-OBRA DE OPERADOR DE MAQUINAS AUX. (COMPRESSOR, ROLO C | H | 0.65 | 23.16 | 3 | 15.5056
OMPACTADOR LEVE...), INCLUSIVE ENCARGOS SOCIAIS DESONERADOS
20132 | MAO-DE-OBRA DE SERVENTE DA CONSTRUCAO CIVIL, INCLUSIVE ENCAR | H | 6 | 16.75 | 3 | 103.515
GOS SOCIAIS DESONERADOS
30710 | BETONEIRA GASOLINA 320L,MISTURA SECA(CP) | H | 0.65 | 11.3553 | 0 | 7.3809
30711 | BETONEIRA GASOLINA 320L,MISTURA SECA(CI) | H | 0.2 | 1.6454 | 0 | 0.3291
07.009.0010-1 | ARGAMASSA DE CIMENTO E AREOLA PARA EMBOCO,NO TRACO 1:2,PREPA | M3 |  | 513.25
RO MECANICO
00149 | CIMENTO PORTLAND CP II 32, EM SACO DE 50KG | KG | 550 | 0.576 | 0 | 316.8
01086 | BETONEIRA GASOLINA 320L,MISTURA SECA(CP) | H | 0.65 | 11.3553 | 0 | 7.3809
01087 | BETONEIRA GASOLINA 320L,MISTURA SECA(CI) | H | 0.2 | 1.6454 | 0 | 0.3291
01969 | MAO-DE-OBRA DE OPERADOR DE MAQUINAS AUX. (COMPRESSOR, ROLO C | H | 0.65 | 26.73 | 3 | 17.8957
OMPACTADOR LEVE...), INCLUSIVE ENCARGOS SOCIAIS
01999 | MAO-DE-OBRA DE SERVENTE DA CONSTRUCAO CIVIL, INCLUSIVE ENCAR | H | 1.65 | 19.33 | 3 | 32.8513
GOS SOCIAIS
02825 | AREOLA PARA EMBOCO | M3 | 1.15 | 120 | 0 | 138
07.009.0010-B | ARGAMASSA DE CIMENTO E AREOLA PARA EMBOCO,NO TRACO 1:2,PREPA | M3 |  | 506.48
RO MECANICO
00149 | CIMENTO PORTLAND CP II 32, EM SACO DE 50KG | KG | 550 | 0.576 | 0 | 316.8
02825 | AREOLA PARA EMBOCO | M3 | 1.15 | 120 | 0 | 138
20112 | MAO-DE-OBRA DE OPERADOR DE MAQUINAS AUX. (COMPRESSOR, ROLO C | H | 0.65 | 23.16 | 3 | 15.5056
OMPACTADOR LEVE...), INCLUSIVE ENCARGOS SOCIAIS DESONERADOS
20132 | MAO-DE-OBRA DE SERVENTE DA CONSTRUCAO CIVIL, INCLUSIVE ENCAR | H | 1.65 | 16.75 | 3 | 28.4666
GOS SOCIAIS DESONERADOS
30710 | BETONEIRA GASOLINA 320L,MISTURA SECA(CP) | H | 0.65 | 11.3553 | 0 | 7.3809
30711 | BETONEIRA GASOLINA 320L,MISTURA SECA(CI) | H | 0.2 | 1.6454 | 0 | 0.3291
07.009.0015-1 | ARGAMASSA DE CIMENTO E AREOLA PARA EMBOCO,NO TRACO 1:4,PREPA | M3 |  | 414.19
RO MECANICO
00149 | CIMENTO PORTLAND CP II 32, EM SACO DE 50KG | KG | 340 | 0.576 | 0 | 195.84
01086 | BETONEIRA GASOLINA 320L,MISTURA SECA(CP) | H | 0.65 | 11.3553 | 0 | 7.3809
01087 | BETONEIRA GASOLINA 320L,MISTURA SECA(CI) | H | 0.2 | 1.6454 | 0 | 0.3291
01969 | MAO-DE-OBRA DE OPERADOR DE MAQUINAS AUX. (COMPRESSOR, ROLO C | H | 0.65 | 26.73 | 3 | 17.8957
OMPACTADOR LEVE...), INCLUSIVE ENCARGOS SOCIAIS
01999 | MAO-DE-OBRA DE SERVENTE DA CONSTRUCAO CIVIL, INCLUSIVE ENCAR | H | 2.75 | 19.33 | 3 | 54.7522
GOS SOCIAIS
02825 | AREOLA PARA EMBOCO | M3 | 1.15 | 120 | 0 | 138
07.009.0015-B | ARGAMASSA DE CIMENTO E AREOLA PARA EMBOCO,NO TRACO 1:4,PREPA | M3 |  | 404.49
RO MECANICO
00149 | CIMENTO PORTLAND CP II 32, EM SACO DE 50KG | KG | 340 | 0.576 | 0 | 195.84
02825 | AREOLA PARA EMBOCO | M3 | 1.15 | 120 | 0 | 138
20112 | MAO-DE-OBRA DE OPERADOR DE MAQUINAS AUX. (COMPRESSOR, ROLO C | H | 0.65 | 23.16 | 3 | 15.5056
OMPACTADOR LEVE...), INCLUSIVE ENCARGOS SOCIAIS DESONERADOS
20132 | MAO-DE-OBRA DE SERVENTE DA CONSTRUCAO CIVIL, INCLUSIVE ENCAR | H | 2.75 | 16.75 | 3 | 47.4444
GOS SOCIAIS DESONERADOS
30710 | BETONEIRA GASOLINA 320L,MISTURA SECA(CP) | H | 0.65 | 11.3553 | 0 | 7.3809
30711 | BETONEIRA GASOLINA 320L,MISTURA SECA(CI) | H | 0.2 | 1.6454 | 0 | 0.3291
07.009.0020-1 | ARGAMASSA DE CIMENTO E AREOLA PARA EMBOCO,NO TRACO 1:6,PREPA | M3 |  | 389.26
RO MECANICO
00149 | CIMENTO PORTLAND CP II 32, EM SACO DE 50KG | KG | 250 | 0.576 | 0 | 144
01086 | BETONEIRA GASOLINA 320L,MISTURA SECA(CP) | H | 0.65 | 11.3553 | 0 | 7.3809
01087 | BETONEIRA GASOLINA 320L,MISTURA SECA(CI) | H | 0.2 | 1.6454 | 0 | 0.3291
01969 | MAO-DE-OBRA DE OPERADOR DE MAQUINAS AUX. (COMPRESSOR, ROLO C | H | 0.65 | 26.73 | 3 | 17.8957
OMPACTADOR LEVE...), INCLUSIVE ENCARGOS SOCIAIS
01999 | MAO-DE-OBRA DE SERVENTE DA CONSTRUCAO CIVIL, INCLUSIVE ENCAR | H | 3.8 | 19.33 | 3 | 75.6576
GOS SOCIAIS
02825 | AREOLA PARA EMBOCO | M3 | 1.2 | 120 | 0 | 144
07.009.0020-B | ARGAMASSA DE CIMENTO E AREOLA PARA EMBOCO,NO TRACO 1:6,PREPA | M3 |  | 376.77
RO MECANICO
00149 | CIMENTO PORTLAND CP II 32, EM SACO DE 50KG | KG | 250 | 0.576 | 0 | 144
02825 | AREOLA PARA EMBOCO | M3 | 1.2 | 120 | 0 | 144
20112 | MAO-DE-OBRA DE OPERADOR DE MAQUINAS AUX. (COMPRESSOR, ROLO C | H | 0.65 | 23.16 | 3 | 15.5056
OMPACTADOR LEVE...), INCLUSIVE ENCARGOS SOCIAIS DESONERADOS
20132 | MAO-DE-OBRA DE SERVENTE DA CONSTRUCAO CIVIL, INCLUSIVE ENCAR | H | 3.8 | 16.75 | 3 | 65.5595
GOS SOCIAIS DESONERADOS
30710 | BETONEIRA GASOLINA 320L,MISTURA SECA(CP) | H | 0.65 | 11.3553 | 0 | 7.3809
30711 | BETONEIRA GASOLINA 320L,MISTURA SECA(CI) | H | 0.2 | 1.6454 | 0 | 0.3291
07.030.0010-1 | ENCHIMENTO DE AREIA,INCLUSIVE FORNECIMENTO DESTA,POR MEIO DE | M3 |  | 220.16
BOMBA
00001 | AREIA LAVADA, GROSSA, PARA REGIAO METROPOLITANA DO RIO DE JA | M3 | 1.1 | 118.5 | 0 | 130.35
NEIRO
01334 | INJETOR P/ARGAMASSA OU AREIA, COM MISTURADOR VERTICAL, MOTOR | UN | 0.0001412 | 315000 | 0 | 44.478
ELETRICO E CHASSIS
01963 | MAO-DE-OBRA DE SONDADOR B (ESPECIALISTA DE MENOR QUALIDADE), | H | 0.33 | 26.73 | 3 | 9.0855
INCLUSIVE ENCARGOS SOCIAIS
01964 | MAO-DE-OBRA DE SONDADOR A (ESPECIALISTA DA MAIS ALTA QUALIDA | H | 0.33 | 28.76 | 3 | 9.7755
DE), INCLUSIVE ENCARGOS SOCIAIS
01999 | MAO-DE-OBRA DE SERVENTE DA CONSTRUCAO CIVIL, INCLUSIVE ENCAR | H | 1.33 | 19.33 | 3 | 26.4802
GOS SOCIAIS
07.030.0010-B | ENCHIMENTO DE AREIA,INCLUSIVE FORNECIMENTO DESTA,POR MEIO DE | M3 |  | 214.11
BOMBA
00001 | AREIA LAVADA, GROSSA, PARA REGIAO METROPOLITANA DO RIO DE JA | M3 | 1.1 | 118.5 | 0 | 130.35
NEIRO
01334 | INJETOR P/ARGAMASSA OU AREIA, COM MISTURADOR VERTICAL, MOTOR | UN | 0.0001412 | 315000 | 0 | 44.478
ELETRICO E CHASSIS
20132 | MAO-DE-OBRA DE SERVENTE DA CONSTRUCAO CIVIL, INCLUSIVE ENCAR | H | 1.33 | 16.75 | 3 | 22.9458
GOS SOCIAIS DESONERADOS
20137 | MAO-DE-OBRA DE SONDADOR A (ESPECIALISTA DA MAIS ALTO QUALIDA | H | 0.33 | 24.92 | 3 | 8.4703
DE), INCLUSIVE ENCARGOS SOCIAIS DESONERADOS
20138 | MAO-DE-OBRA DE SONDADOR B (ESPECIALISTA DE MENOR QUALIDADE), | H | 0.33 | 23.16 | 3 | 7.8721
INCLUSIVE ENCARGOS SOCIAIS DESONERADOS
07.050.0050-0 | INJECAO DE CALDA DE CIMENTO,INCLUSIVE FORNECIMENTO DOS MATER | M3 |  | 1161.76
IAIS
00149 | CIMENTO PORTLAND CP II 32, EM SACO DE 50KG | KG | 1300 | 0.576 | 0 | 748.8
01423 | BOMBA INJETORA MANUAL, INCLUINDO TANQUE, PARA CALDA DE CIMEN | UN | 0.0005148 | 14333.105 | 0 | 7.3787
TO, COM PALHETA MISTURADORA
01963 | MAO-DE-OBRA DE SONDADOR B (ESPECIALISTA DE MENOR QUALIDADE), | H | 2.86 | 26.73 | 3 | 78.7412
INCLUSIVE ENCARGOS SOCIAIS
01999 | MAO-DE-OBRA DE SERVENTE DA CONSTRUCAO CIVIL, INCLUSIVE ENCAR | H | 8.58 | 19.33 | 3 | 170.8269
GOS SOCIAIS
13439 | ADITIVO EXPANSOR, DEFLOCULANTE, PLASTIFICANTE E ESTABILIZADO | KG | 13 | 12.0014 | 0 | 156.0182
R PARA INJECOES DE CIMENTO E ARGAMASSAS DE ENCHUNHAMENTO
07.050.0050-A | INJECAO DE CALDA DE CIMENTO,INCLUSIVE FORNECIMENTO DOS MATER | M3 |  | 1128.44
IAIS
00149 | CIMENTO PORTLAND CP II 32, EM SACO DE 50KG | KG | 1300 | 0.576 | 0 | 748.8
01423 | BOMBA INJETORA MANUAL, INCLUINDO TANQUE, PARA CALDA DE CIMEN | UN | 0.0005148 | 14333.105 | 0 | 7.3787
TO, COM PALHETA MISTURADORA
13439 | ADITIVO EXPANSOR, DEFLOCULANTE, PLASTIFICANTE E ESTABILIZADO | KG | 13 | 12.0014 | 0 | 156.0182
R PARA INJECOES DE CIMENTO E ARGAMASSAS DE ENCHUNHAMENTO
20132 | MAO-DE-OBRA DE SERVENTE DA CONSTRUCAO CIVIL, INCLUSIVE ENCAR | H | 8.58 | 16.75 | 3 | 148.0265
GOS SOCIAIS DESONERADOS
20138 | MAO-DE-OBRA DE SONDADOR B (ESPECIALISTA DE MENOR QUALIDADE), | H | 2.86 | 23.16 | 3 | 68.2247
INCLUSIVE ENCARGOS SOCIAIS DESONERADOS
07.100.0040-1 | INJECAO DE ARGAMASSA DE CIMENTO E AREIA,COM RESISTENCIA DE 2 | M3 |  | 752.2
0MPA,CONFORME ABNT NBR 6122,UTILIZANDO BOMBA DE ARGAMASSA CO
M UNIDADE MISTURADORA E BOMBEADORA ACOPLADAS,COM CAPACIDADE
DE 900 A 4800L DE MISTURA SECA,DESTINADA A EXECUCAO DE FUNDA
COES,INCLUSIVE O FORNECIMENTO DE MATERIAIS
00001 | AREIA LAVADA, GROSSA, PARA REGIAO METROPOLITANA DO RIO DE JA | M3 | 0.98 | 118.5 | 0 | 116.13
NEIRO
00149 | CIMENTO PORTLAND CP II 32, EM SACO DE 50KG | KG | 600 | 0.576 | 0 | 345.6
01968 | MAO-DE-OBRA DE PEDREIRO, INCLUSIVE ENCARGOS SOCIAIS | H | 2.792 | 26.73 | 3 | 76.8691
01970 | MAO-DE-OBRA DE OPERADOR DE MAQUINA (TRATOR, ETC), INCLUSIVE | H | 0.7 | 30.02 | 3 | 21.6444
ENCARGOS SOCIAIS
01999 | MAO-DE-OBRA DE SERVENTE DA CONSTRUCAO CIVIL, INCLUSIVE ENCAR | H | 6.3 | 19.33 | 3 | 125.4324
GOS SOCIAIS
03349 | BOMBA DE ARGAMASSA (CP) | H | 0.7 | 80.2229 | 0 | 56.156
03350 | BOMBA DE ARGAMASSA (CI) | H | 0.196 | 52.92 | 0 | 10.3723
07.100.0040-B | INJECAO DE ARGAMASSA DE CIMENTO E AREIA,COM RESISTENCIA DE 2 | M3 |  | 722.3
0MPA,CONFORME ABNT NBR 6122,UTILIZANDO BOMBA DE ARGAMASSA CO
M UNIDADE MISTURADORA E BOMBEADORA ACOPLADAS,COM CAPACIDADE
DE 900 A 4800L DE MISTURA SECA,DESTINADA A EXECUCAO DE FUNDA
COES,INCLUSIVE O FORNECIMENTO DE MATERIAIS
00001 | AREIA LAVADA, GROSSA, PARA REGIAO METROPOLITANA DO RIO DE JA | M3 | 0.98 | 118.5 | 0 | 116.13
NEIRO
00149 | CIMENTO PORTLAND CP II 32, EM SACO DE 50KG | KG | 600 | 0.576 | 0 | 345.6
20111 | MAO-DE-OBRA DE OPERADOR DE MAQUINA (TRATOR, ETC.), INCLUSIVE | H | 0.7 | 26.01 | 3 | 18.7532
ENCARGOS SOCIAIS DESONERADOS
20115 | MAO-DE-OBRA DE PEDREIRO, INCLUSIVE ENCARGOS SOCIAIS DESONERA | H | 2.792 | 23.16 | 3 | 66.6026
DOS
20132 | MAO-DE-OBRA DE SERVENTE DA CONSTRUCAO CIVIL, INCLUSIVE ENCAR | H | 6.3 | 16.75 | 3 | 108.6908
GOS SOCIAIS DESONERADOS
30739 | BOMBA DE ARGAMASSA (CP) | H | 0.7 | 80.2229 | 0 | 56.156
30740 | BOMBA DE ARGAMASSA (CI) | H | 0.196 | 52.92 | 0 | 10.3723
07.100.0050-0 | INJECAO DE ARGAMASSA DE CIMENTO E AREIA NO TRACO 1:6,EM VOLU | M3 |  | 734.22
ME,UTILIZANDO EQUIPAMENTO DE AR COMPRIMIDO,INCLUSIVE FORNECI
MENTO DOS MATERIAIS
00724 | TARIFA DE ENERGIA ELETRICA, TIPO COMERCIAL | KWH | 5.25 | 1.0775 | 0 | 5.6569
01334 | INJETOR P/ARGAMASSA OU AREIA, COM MISTURADOR VERTICAL, MOTOR | UN | 0.00024 | 315000 | 0 | 75.6
ELETRICO E CHASSIS
01608 | ARGAMASSA CIM.,AREIA TRACO 1:6,PREPARO MECANICO | M3 | 1.1 | 420.7902 | 0 | 462.8692
01959 | MAO-DE-OBRA DE TECNICO DE SONDAGEM, INCLUSIVE ENCARGOS SOCIA | H | 1.33 | 44.47 | 3 | 60.9195
IS
01963 | MAO-DE-OBRA DE SONDADOR B (ESPECIALISTA DE MENOR QUALIDADE), | H | 1.33 | 26.73 | 3 | 36.6174
INCLUSIVE ENCARGOS SOCIAIS
01964 | MAO-DE-OBRA DE SONDADOR A (ESPECIALISTA DA MAIS ALTA QUALIDA | H | 1.33 | 28.76 | 3 | 39.3983
DE), INCLUSIVE ENCARGOS SOCIAIS
01999 | MAO-DE-OBRA DE SERVENTE DA CONSTRUCAO CIVIL, INCLUSIVE ENCAR | H | 2.67 | 19.33 | 3 | 53.1594
GOS SOCIAIS
07.100.0050-A | INJECAO DE ARGAMASSA DE CIMENTO E AREIA NO TRACO 1:6,EM VOLU | M3 |  | 695.1
ME,UTILIZANDO EQUIPAMENTO DE AR COMPRIMIDO,INCLUSIVE FORNECI
MENTO DOS MATERIAIS
00724 | TARIFA DE ENERGIA ELETRICA, TIPO COMERCIAL | KWH | 5.25 | 1.0775 | 0 | 5.6569
01334 | INJETOR P/ARGAMASSA OU AREIA, COM MISTURADOR VERTICAL, MOTOR | UN | 0.00024 | 315000 | 0 | 75.6
ELETRICO E CHASSIS
20132 | MAO-DE-OBRA DE SERVENTE DA CONSTRUCAO CIVIL, INCLUSIVE ENCAR | H | 2.67 | 16.75 | 3 | 46.0642
GOS SOCIAIS DESONERADOS
20137 | MAO-DE-OBRA DE SONDADOR A (ESPECIALISTA DA MAIS ALTO QUALIDA | H | 1.33 | 24.92 | 3 | 34.1379
DE), INCLUSIVE ENCARGOS SOCIAIS DESONERADOS
20138 | MAO-DE-OBRA DE SONDADOR B (ESPECIALISTA DE MENOR QUALIDADE), | H | 1.33 | 23.16 | 3 | 31.7269
INCLUSIVE ENCARGOS SOCIAIS DESONERADOS
20147 | MAO-DE-OBRA DE TECNICO DE SONDAGEM, INCLUSIVE ENCARGOS SOCIA | H | 1.33 | 38.53 | 3 | 52.7822
IS DESONERADOS
30166 | ARGAMASSA CIM.,AREIA TRACO 1:6,PREPARO MECANICO | M3 | 1.1 | 408.302 | 0 | 449.1322
07.150.0010-1 | INJECAO PARA TRATAMENTO DE SOLO DE FUNDACAO COM RESINA EPOXI | KG |  | 61.76
CA OU OUTROS MATERIAIS QUIMICOS,EXCLUSIVE O FORNECIMENTO DOS
MESMOS.CUSTO POR KG DE MATERIAL OU MISTURA
01099 | COMPRESSOR AR 170PCM 40CV (CP) | H | 0.22 | 100.6546 | 0 | 22.144
01100 | COMPRESSOR AR 170PCM 40CV (CF) | H | 0.077 | 23.0868 | 0 | 1.7777
01962 | MAO-DE-OBRA DE SONDADOR C (AUXILIAR DE OPERACAO DE SONDAGEM | H | 0.54 | 20.37 | 45.67 | 16.0234
OU INJECOES), INCLUSIVE ENCARGOS SOCIAIS
01964 | MAO-DE-OBRA DE SONDADOR A (ESPECIALISTA DA MAIS ALTA QUALIDA | H | 0.27 | 28.76 | 45.67 | 11.3116
DE), INCLUSIVE ENCARGOS SOCIAIS
01969 | MAO-DE-OBRA DE OPERADOR DE MAQUINAS AUX. (COMPRESSOR, ROLO C | H | 0.27 | 26.73 | 45.67 | 10.5131
OMPACTADOR LEVE...), INCLUSIVE ENCARGOS SOCIAIS
07.150.0010-B | INJECAO PARA TRATAMENTO DE SOLO DE FUNDACAO COM RESINA EPOXI | KG |  | 56.71
CA OU OUTROS MATERIAIS QUIMICOS,EXCLUSIVE O FORNECIMENTO DOS
MESMOS.CUSTO POR KG DE MATERIAL OU MISTURA
20112 | MAO-DE-OBRA DE OPERADOR DE MAQUINAS AUX. (COMPRESSOR, ROLO C | H | 0.27 | 23.16 | 45.67 | 9.109
OMPACTADOR LEVE...), INCLUSIVE ENCARGOS SOCIAIS DESONERADOS
20137 | MAO-DE-OBRA DE SONDADOR A (ESPECIALISTA DA MAIS ALTO QUALIDA | H | 0.27 | 24.92 | 45.67 | 9.8013
DE), INCLUSIVE ENCARGOS SOCIAIS DESONERADOS
20139 | MAO-DE-OBRA DE SONDADOR C (AUXILIAR DE OPERACAO DE SONDAGEM | H | 0.54 | 17.65 | 45.67 | 13.8838
OU INJECOES), INCLUSIVE ENCARGOS SOCIAIS DESONERADOS
30807 | COMPRESSOR AR 170PCM 40CV (CP) | H | 0.22 | 100.6546 | 0 | 22.144
30808 | COMPRESSOR AR 170PCM 40CV (CF) | H | 0.077 | 23.0868 | 0 | 1.7777
07.150.0020-1 | APLICACAO DE RESINA EPOXICA EM COLAGEM DE PECAS DE CONCRETO, | KG |  | 20.56
INCLUSIVE PREPARO DO LOCAL E EXCLUSIVE FORNECIMENTO DA RESIN
A.CUSTO POR KG DE RESINA UTILIZADA
01968 | MAO-DE-OBRA DE PEDREIRO, INCLUSIVE ENCARGOS SOCIAIS | H | 0.36 | 26.73 | 24 | 11.9323
01999 | MAO-DE-OBRA DE SERVENTE DA CONSTRUCAO CIVIL, INCLUSIVE ENCAR | H | 0.36 | 19.33 | 24 | 8.6289
GOS SOCIAIS
07.150.0020-B | APLICACAO DE RESINA EPOXICA EM COLAGEM DE PECAS DE CONCRETO, | KG |  | 17.81
INCLUSIVE PREPARO DO LOCAL E EXCLUSIVE FORNECIMENTO DA RESIN
A.CUSTO POR KG DE RESINA UTILIZADA
20115 | MAO-DE-OBRA DE PEDREIRO, INCLUSIVE ENCARGOS SOCIAIS DESONERA | H | 0.36 | 23.16 | 24 | 10.3386
DOS
20132 | MAO-DE-OBRA DE SERVENTE DA CONSTRUCAO CIVIL, INCLUSIVE ENCAR | H | 0.36 | 16.75 | 24 | 7.4772
GOS SOCIAIS DESONERADOS
07.160.0012-1 | INJECAO DE RESINA EPOXICA EM FISSURAS DE CONCRETO ESTRUTURAL | KG |  | 95.51
,INCLUSIVE PREPARO DO LOCAL,PERFURACAO E VEDACAO E O FORNECI
MENTO DOS MATERIAIS A INJETAR
00264 | ADESIVO EPOXY BICOMPONENTE PARA FISSURAS | KG | 1 | 54.73 | 0 | 54.73
00424 | ADESIVO ESTRUTURAL TRIXOTROPICO, A BASE DE EPOXY, PARA COLAG | KG | 0.023 | 61.51 | 0 | 1.4147
EM DE PRE-MOLDADOS
01771 | PERFURACAO MANUAL, PRODUCAO MEDIA BRUTA EM TORNO DE 0,50M/H | H | 0.18 | 104.5172 | 0 | 18.8131
01968 | MAO-DE-OBRA DE PEDREIRO, INCLUSIVE ENCARGOS SOCIAIS | H | 0.36 | 26.73 | 24 | 11.9323
01999 | MAO-DE-OBRA DE SERVENTE DA CONSTRUCAO CIVIL, INCLUSIVE ENCAR | H | 0.36 | 19.33 | 24 | 8.6289
GOS SOCIAIS
07.160.0012-B | INJECAO DE RESINA EPOXICA EM FISSURAS DE CONCRETO ESTRUTURAL | KG |  | 92.11
,INCLUSIVE PREPARO DO LOCAL,PERFURACAO E VEDACAO E O FORNECI
MENTO DOS MATERIAIS A INJETAR
00264 | ADESIVO EPOXY BICOMPONENTE PARA FISSURAS | KG | 1 | 54.73 | 0 | 54.73
00424 | ADESIVO ESTRUTURAL TRIXOTROPICO, A BASE DE EPOXY, PARA COLAG | KG | 0.023 | 61.51 | 0 | 1.4147
EM DE PRE-MOLDADOS
20115 | MAO-DE-OBRA DE PEDREIRO, INCLUSIVE ENCARGOS SOCIAIS DESONERA | H | 0.36 | 23.16 | 24 | 10.3386
DOS
20132 | MAO-DE-OBRA DE SERVENTE DA CONSTRUCAO CIVIL, INCLUSIVE ENCAR | H | 0.36 | 16.75 | 24 | 7.4772
GOS SOCIAIS DESONERADOS
30923 | PERFURACAO MANUAL, PRODUCAO MEDIA BRUTA EM TORNO DE 0,50M/H | H | 0.18 | 100.8401 | 0 | 18.1512
07.160.0020-1 | APLICACAO DE RESINA EPOXICA EM COLAGEM DE PECAS DE CONCRETO, | KG |  | 82.07
INCLUSIVE PREPARO DO LOCAL E FORNECIMENTO DE MATERIAL.CUSTO
POR KG DE RESINA UTILIZADA
00424 | ADESIVO ESTRUTURAL TRIXOTROPICO, A BASE DE EPOXY, PARA COLAG | KG | 1 | 61.51 | 0 | 61.51
EM DE PRE-MOLDADOS
01968 | MAO-DE-OBRA DE PEDREIRO, INCLUSIVE ENCARGOS SOCIAIS | H | 0.36 | 26.73 | 24 | 11.9323
01999 | MAO-DE-OBRA DE SERVENTE DA CONSTRUCAO CIVIL, INCLUSIVE ENCAR | H | 0.36 | 19.33 | 24 | 8.6289
GOS SOCIAIS
07.160.0020-B | APLICACAO DE RESINA EPOXICA EM COLAGEM DE PECAS DE CONCRETO, | KG |  | 79.32
INCLUSIVE PREPARO DO LOCAL E FORNECIMENTO DE MATERIAL.CUSTO
POR KG DE RESINA UTILIZADA
00424 | ADESIVO ESTRUTURAL TRIXOTROPICO, A BASE DE EPOXY, PARA COLAG | KG | 1 | 61.51 | 0 | 61.51
EM DE PRE-MOLDADOS
20115 | MAO-DE-OBRA DE PEDREIRO, INCLUSIVE ENCARGOS SOCIAIS DESONERA | H | 0.36 | 23.16 | 24 | 10.3386
DOS
20132 | MAO-DE-OBRA DE SERVENTE DA CONSTRUCAO CIVIL, INCLUSIVE ENCAR | H | 0.36 | 16.75 | 24 | 7.4772
GOS SOCIAIS DESONERADOS
07.170.0010-1 | ARGAMASSA DE CIMENTO E AREIA,NO TRACO 1:3,COM ADICAO DE ADES | M3 |  | 728.07
IVO A BASE DE RESINA SINTETICA DE ALTA ADERENCIA
00001 | AREIA LAVADA, GROSSA, PARA REGIAO METROPOLITANA DO RIO DE JA | M3 | 1.265 | 118.5 | 5 | 157.3976
NEIRO
00149 | CIMENTO PORTLAND CP II 32, EM SACO DE 50KG | KG | 400 | 0.576 | 5 | 241.92
01999 | MAO-DE-OBRA DE SERVENTE DA CONSTRUCAO CIVIL, INCLUSIVE ENCAR | H | 11 | 19.33 | 3 | 219.0089
GOS SOCIAIS
07324 | ADESIVO A BASE DE RESINA SINTETICA DE ALTA ADERENCIA, EMBALA | L | 10 | 10.975 | 0 | 109.75
GEM DE 18L
07.170.0010-B | ARGAMASSA DE CIMENTO E AREIA,NO TRACO 1:3,COM ADICAO DE ADES | M3 |  | 698.84
IVO A BASE DE RESINA SINTETICA DE ALTA ADERENCIA
00001 | AREIA LAVADA, GROSSA, PARA REGIAO METROPOLITANA DO RIO DE JA | M3 | 1.265 | 118.5 | 5 | 157.3976
NEIRO
00149 | CIMENTO PORTLAND CP II 32, EM SACO DE 50KG | KG | 400 | 0.576 | 5 | 241.92
07324 | ADESIVO A BASE DE RESINA SINTETICA DE ALTA ADERENCIA, EMBALA | L | 10 | 10.975 | 0 | 109.75
GEM DE 18L
20132 | MAO-DE-OBRA DE SERVENTE DA CONSTRUCAO CIVIL, INCLUSIVE ENCAR | H | 11 | 16.75 | 3 | 189.7775
GOS SOCIAIS DESONERADOS
07.180.0010-1 | ARGAMASSA DE CIMENTO E AREIA NO TRACO 1:2 COM ADICAO DE ADES | M3 |  | 2042.36
IVO A BASE DE RESINA ACRILICA
00001 | AREIA LAVADA, GROSSA, PARA REGIAO METROPOLITANA DO RIO DE JA | M3 | 0.95 | 118.5 | 5 | 118.2038
NEIRO
00149 | CIMENTO PORTLAND CP II 32, EM SACO DE 50KG | KG | 568 | 0.576 | 5 | 343.5264
00990 | EMULSAO ADESIVA, A BASE DE RESINA ACRILICA | KG | 90 | 15.1292 | 0 | 1361.628
01999 | MAO-DE-OBRA DE SERVENTE DA CONSTRUCAO CIVIL, INCLUSIVE ENCAR | H | 11 | 19.33 | 3 | 219.0089
GOS SOCIAIS
07.180.0010-B | ARGAMASSA DE CIMENTO E AREIA NO TRACO 1:2 COM ADICAO DE ADES | M3 |  | 2013.13
IVO A BASE DE RESINA ACRILICA
00001 | AREIA LAVADA, GROSSA, PARA REGIAO METROPOLITANA DO RIO DE JA | M3 | 0.95 | 118.5 | 5 | 118.2038
NEIRO
00149 | CIMENTO PORTLAND CP II 32, EM SACO DE 50KG | KG | 568 | 0.576 | 5 | 343.5264
00990 | EMULSAO ADESIVA, A BASE DE RESINA ACRILICA | KG | 90 | 15.1292 | 0 | 1361.628
20132 | MAO-DE-OBRA DE SERVENTE DA CONSTRUCAO CIVIL, INCLUSIVE ENCAR | H | 11 | 16.75 | 3 | 189.7775
GOS SOCIAIS DESONERADOS
08.001.0001-0 | BASE DE MACADAME SIMPLES,MEDIDA EM VOLUME DEPOIS DE COMPRIMI | M3 |  | 175.78
DO O MACADAME
01013 | TRATOR DE PNEUS DIESEL 63CV (CP) | H | 0.0116 | 114.618 | 0 | 1.3296
01025 | ROLO VIBRATORIO LISO 7T 76,5HP (CP) | H | 0.0093 | 153.5852 | 0 | 1.4283
01027 | ROLO VIBRATORIO LISO 7T 76,5HP (CI) | H | 0.0023 | 66.2705 | 0 | 0.1524
01165 | ESPALHADOR DE AGREGADOS, 1,3M3 (CP) | H | 0.0116 | 14.3013 | 0 | 0.1659
01999 | MAO-DE-OBRA DE SERVENTE DA CONSTRUCAO CIVIL, INCLUSIVE ENCAR | H | 0.116 | 19.33 | 3 | 2.3095
GOS SOCIAIS
14543 | PEDRA BRITADA 1 E 2 (MEDIA), PARA REGIAO METROPOLITANA DO RI | T | 1.885 | 90.4 | 0 | 170.404
O DE JANEIRO
08.001.0001-A | BASE DE MACADAME SIMPLES,MEDIDA EM VOLUME DEPOIS DE COMPRIMI | M3 |  | 175.38
DO O MACADAME
14543 | PEDRA BRITADA 1 E 2 (MEDIA), PARA REGIAO METROPOLITANA DO RI | T | 1.885 | 90.4 | 0 | 170.404
O DE JANEIRO
20132 | MAO-DE-OBRA DE SERVENTE DA CONSTRUCAO CIVIL, INCLUSIVE ENCAR | H | 0.116 | 16.75 | 3 | 2.0013
GOS SOCIAIS DESONERADOS
30568 | TRATOR DE PNEUS DIESEL 63CV (CP) | H | 0.0116 | 110.608 | 0 | 1.2831
30634 | ROLO VIBRATORIO LISO 7T 76,5HP (CP) | H | 0.0093 | 149.5752 | 0 | 1.391
30636 | ROLO VIBRATORIO LISO 7T 76,5HP (CI) | H | 0.0023 | 62.2605 | 0 | 0.1432
30668 | ESPALHADOR DE AGREGADOS, 1,3M3 (CP) | H | 0.0116 | 14.3013 | 0 | 0.1659
08.001.0002-1 | BASE DE BRITA GRADUADA,INCLUSIVE FORNECIMENTO DOS MATERIAIS, | M3 |  | 218.95
MEDIDA APOS A COMPACTACAO
01010 | CAMINHAO TANQUE 6000L (CP) | H | 0.0125 | 190.3488 | 0 | 2.3794
01013 | TRATOR DE PNEUS DIESEL 63CV (CP) | H | 0.0125 | 114.618 | 0 | 1.4327
01025 | ROLO VIBRATORIO LISO 7T 76,5HP (CP) | H | 0.0094 | 153.5852 | 0 | 1.4437
01027 | ROLO VIBRATORIO LISO 7T 76,5HP (CI) | H | 0.0031 | 66.2705 | 0 | 0.2054
01063 | USINA PRE-MIST. DE SOLO 350/600T/H (CP) | H | 0.0125 | 662.447 | 0 | 8.2806
01165 | ESPALHADOR DE AGREGADOS, 1,3M3 (CP) | H | 0.0125 | 14.3013 | 0 | 0.1788
01255 | PA CARREGADEIRA,MOTOR DIESEL 100CV,CAPACIDADE RASA 1,3M3 (CP | H | 0.0094 | 242.0463 | 0 | 2.2752
)
01257 | PA CARREGADEIRA,MOTOR DIESEL 100CV,CAPACIDADE RASA 1,3M3 (CI | H | 0.0031 | 87.7291 | 0 | 0.272
)
01818 | ROLO ESTATICO DE 7 RODAS,AUTOPROPELIDO, 99 HP (CP) | H | 0.01 | 188.9889 | 0 | 1.8899
01820 | ROLO ESTATICO DE 7 RODAS,AUTOPROPELIDO, 99 HP (CI) | H | 0.0025 | 87.727 | 0 | 0.2193
01999 | MAO-DE-OBRA DE SERVENTE DA CONSTRUCAO CIVIL, INCLUSIVE ENCAR | H | 0.1 | 19.33 | 3 | 1.991
GOS SOCIAIS
14568 | BRITA GRADUADA | T | 2.5632 | 77.4 | 0 | 198.3917
08.001.0002-B | BASE DE BRITA GRADUADA,INCLUSIVE FORNECIMENTO DOS MATERIAIS, | M3 |  | 218.26
MEDIDA APOS A COMPACTACAO
14568 | BRITA GRADUADA | T | 2.5632 | 77.4 | 0 | 198.3917
20132 | MAO-DE-OBRA DE SERVENTE DA CONSTRUCAO CIVIL, INCLUSIVE ENCAR | H | 0.1 | 16.75 | 3 | 1.7253
GOS SOCIAIS DESONERADOS
30438 | CAMINHAO TANQUE 6000L (CP) | H | 0.0125 | 186.7788 | 0 | 2.3347
30568 | TRATOR DE PNEUS DIESEL 63CV (CP) | H | 0.0125 | 110.608 | 0 | 1.3826
30595 | PA CARREGADEIRA,MOTOR DIESEL 100CV,CAPACIDADE RASA 1,3M3 (CP | H | 0.0094 | 238.0363 | 0 | 2.2375
)
30597 | PA CARREGADEIRA,MOTOR DIESEL 100CV,CAPACIDADE RASA 1,3M3 (CI | H | 0.0031 | 83.7191 | 0 | 0.2595
)
30634 | ROLO VIBRATORIO LISO 7T 76,5HP (CP) | H | 0.0094 | 149.5752 | 0 | 1.406
30636 | ROLO VIBRATORIO LISO 7T 76,5HP (CI) | H | 0.0031 | 62.2605 | 0 | 0.193
30637 | ROLO ESTATICO DE 7 RODAS,AUTOPROPELIDO, 99 HP (CP) | H | 0.01 | 184.9789 | 0 | 1.8498
30639 | ROLO ESTATICO DE 7 RODAS,AUTOPROPELIDO, 99 HP (CI) | H | 0.0025 | 83.717 | 0 | 0.2093
30648 | USINA PRE-MIST. DE SOLO 350/600T/H (CP) | H | 0.0125 | 648.117 | 0 | 8.1015
30668 | ESPALHADOR DE AGREGADOS, 1,3M3 (CP) | H | 0.0125 | 14.3013 | 0 | 0.1788
08.001.0004-0 | BASE DE BRITA GRADUADA,COM ADICAO DE 3% DE CIMENTO,UTILIZAND | M3 |  | 256.28
O DISTRIBUIDORA DE AGREGADOS,MEDIDA APOS A COMPACTACAO,INCLU
SIVE FORNECIMENTO DOS MATERIAS
00149 | CIMENTO PORTLAND CP II 32, EM SACO DE 50KG | KG | 64.8 | 0.576 | 0 | 37.3248
01619 | BASE DE BRITA GRADUADA | M3 | 1 | 218.959 | 0 | 218.959
08.001.0004-A | BASE DE BRITA GRADUADA,COM ADICAO DE 3% DE CIMENTO,UTILIZAND | M3 |  | 255.59
O DISTRIBUIDORA DE AGREGADOS,MEDIDA APOS A COMPACTACAO,INCLU
SIVE FORNECIMENTO DOS MATERIAS
00149 | CIMENTO PORTLAND CP II 32, EM SACO DE 50KG | KG | 64.8 | 0.576 | 0 | 37.3248
30202 | BASE DE BRITA GRADUADA | M3 | 1 | 218.2691 | 0 | 218.2691
08.001.0005-0 | SUB-BASE DE PO-DE-PEDRA,INCLUSIVE ESPALHAMENTO,IRRIGACAO,COM | M3 |  | 164.1
PACTACAO E FORNECIMENTO DO MATERIAL
02031 | BASE ESTABILIZ. S/MIST.MAT.AASHO INTERM. | M3 | 0.9 | 15.5897 | 0 | 14.0307
14574 | PO DE PEDRA, PARA REGIAO METROPOLITANA DO RIO DE JANEIRO | T | 2.028 | 74 | 0 | 150.072
08.001.0005-A | SUB-BASE DE PO-DE-PEDRA,INCLUSIVE ESPALHAMENTO,IRRIGACAO,COM | M3 |  | 163.4
PACTACAO E FORNECIMENTO DO MATERIAL
14574 | PO DE PEDRA, PARA REGIAO METROPOLITANA DO RIO DE JANEIRO | T | 2.028 | 74 | 0 | 150.072
30862 | BASE ESTABILIZ. S/MIST.MAT.AASHO INTERM. | M3 | 0.9 | 14.8177 | 0 | 13.3359
08.001.0008-0 | BASE DE BRITA CORRIDA,INCLUSIVE FORNECIMENTO DOS MATERIAIS,M | M3 |  | 137.14
EDIDA APOS A COMPACTACAO
01010 | CAMINHAO TANQUE 6000L (CP) | H | 0.0125 | 190.3488 | 0 | 2.3794
01013 | TRATOR DE PNEUS DIESEL 63CV (CP) | H | 0.0125 | 114.618 | 0 | 1.4327
01025 | ROLO VIBRATORIO LISO 7T 76,5HP (CP) | H | 0.0094 | 153.5852 | 0 | 1.4437
01027 | ROLO VIBRATORIO LISO 7T 76,5HP (CI) | H | 0.0031 | 66.2705 | 0 | 0.2054
01165 | ESPALHADOR DE AGREGADOS, 1,3M3 (CP) | H | 0.0125 | 14.3013 | 0 | 0.1788
01255 | PA CARREGADEIRA,MOTOR DIESEL 100CV,CAPACIDADE RASA 1,3M3 (CP | H | 0.0094 | 242.0463 | 0 | 2.2752
)
01257 | PA CARREGADEIRA,MOTOR DIESEL 100CV,CAPACIDADE RASA 1,3M3 (CI | H | 0.0031 | 87.7291 | 0 | 0.272
)
01818 | ROLO ESTATICO DE 7 RODAS,AUTOPROPELIDO, 99 HP (CP) | H | 0.01 | 188.9889 | 0 | 1.8899
01820 | ROLO ESTATICO DE 7 RODAS,AUTOPROPELIDO, 99 HP (CI) | H | 0.0025 | 87.727 | 0 | 0.2193
01999 | MAO-DE-OBRA DE SERVENTE DA CONSTRUCAO CIVIL, INCLUSIVE ENCAR | H | 0.1 | 19.33 | 3 | 1.991
GOS SOCIAIS
14566 | BRITA CORRIDA, PARA REGIAO METROPOLITANA DO RIO DE JANEIRO | T | 2.288 | 54.57 | 0 | 124.8562
08.001.0008-A | BASE DE BRITA CORRIDA,INCLUSIVE FORNECIMENTO DOS MATERIAIS,M | M3 |  | 136.63
EDIDA APOS A COMPACTACAO
14566 | BRITA CORRIDA, PARA REGIAO METROPOLITANA DO RIO DE JANEIRO | T | 2.288 | 54.57 | 0 | 124.8562
20132 | MAO-DE-OBRA DE SERVENTE DA CONSTRUCAO CIVIL, INCLUSIVE ENCAR | H | 0.1 | 16.75 | 3 | 1.7253
GOS SOCIAIS DESONERADOS
30438 | CAMINHAO TANQUE 6000L (CP) | H | 0.0125 | 186.7788 | 0 | 2.3347
30568 | TRATOR DE PNEUS DIESEL 63CV (CP) | H | 0.0125 | 110.608 | 0 | 1.3826
30595 | PA CARREGADEIRA,MOTOR DIESEL 100CV,CAPACIDADE RASA 1,3M3 (CP | H | 0.0094 | 238.0363 | 0 | 2.2375
)
30597 | PA CARREGADEIRA,MOTOR DIESEL 100CV,CAPACIDADE RASA 1,3M3 (CI | H | 0.0031 | 83.7191 | 0 | 0.2595
)
30634 | ROLO VIBRATORIO LISO 7T 76,5HP (CP) | H | 0.0094 | 149.5752 | 0 | 1.406
30636 | ROLO VIBRATORIO LISO 7T 76,5HP (CI) | H | 0.0031 | 62.2605 | 0 | 0.193
30637 | ROLO ESTATICO DE 7 RODAS,AUTOPROPELIDO, 99 HP (CP) | H | 0.01 | 184.9789 | 0 | 1.8498
30639 | ROLO ESTATICO DE 7 RODAS,AUTOPROPELIDO, 99 HP (CI) | H | 0.0025 | 83.717 | 0 | 0.2093
30668 | ESPALHADOR DE AGREGADOS, 1,3M3 (CP) | H | 0.0125 | 14.3013 | 0 | 0.1788
08.001.0009-0 | SUB-BASE DE BRITA CORRIDA,INCLUSIVE FORNECIMENTO DOS MATERIA | M3 |  | 137.14
IS,MEDIDA APOS A COMPACTACAO
01010 | CAMINHAO TANQUE 6000L (CP) | H | 0.0125 | 190.3488 | 0 | 2.3794
01013 | TRATOR DE PNEUS DIESEL 63CV (CP) | H | 0.0125 | 114.618 | 0 | 1.4327
01025 | ROLO VIBRATORIO LISO 7T 76,5HP (CP) | H | 0.0094 | 153.5852 | 0 | 1.4437
01027 | ROLO VIBRATORIO LISO 7T 76,5HP (CI) | H | 0.0031 | 66.2705 | 0 | 0.2054
01165 | ESPALHADOR DE AGREGADOS, 1,3M3 (CP) | H | 0.0125 | 14.3013 | 0 | 0.1788
01255 | PA CARREGADEIRA,MOTOR DIESEL 100CV,CAPACIDADE RASA 1,3M3 (CP | H | 0.0094 | 242.0463 | 0 | 2.2752
)
01257 | PA CARREGADEIRA,MOTOR DIESEL 100CV,CAPACIDADE RASA 1,3M3 (CI | H | 0.0031 | 87.7291 | 0 | 0.272
)
01818 | ROLO ESTATICO DE 7 RODAS,AUTOPROPELIDO, 99 HP (CP) | H | 0.01 | 188.9889 | 0 | 1.8899
01820 | ROLO ESTATICO DE 7 RODAS,AUTOPROPELIDO, 99 HP (CI) | H | 0.0025 | 87.727 | 0 | 0.2193
01999 | MAO-DE-OBRA DE SERVENTE DA CONSTRUCAO CIVIL, INCLUSIVE ENCAR | H | 0.1 | 19.33 | 3 | 1.991
GOS SOCIAIS
14566 | BRITA CORRIDA, PARA REGIAO METROPOLITANA DO RIO DE JANEIRO | T | 2.288 | 54.57 | 0 | 124.8562
08.001.0009-A | SUB-BASE DE BRITA CORRIDA,INCLUSIVE FORNECIMENTO DOS MATERIA | M3 |  | 136.63
IS,MEDIDA APOS A COMPACTACAO
14566 | BRITA CORRIDA, PARA REGIAO METROPOLITANA DO RIO DE JANEIRO | T | 2.288 | 54.57 | 0 | 124.8562
20132 | MAO-DE-OBRA DE SERVENTE DA CONSTRUCAO CIVIL, INCLUSIVE ENCAR | H | 0.1 | 16.75 | 3 | 1.7253
GOS SOCIAIS DESONERADOS
30438 | CAMINHAO TANQUE 6000L (CP) | H | 0.0125 | 186.7788 | 0 | 2.3347
30568 | TRATOR DE PNEUS DIESEL 63CV (CP) | H | 0.0125 | 110.608 | 0 | 1.3826
30595 | PA CARREGADEIRA,MOTOR DIESEL 100CV,CAPACIDADE RASA 1,3M3 (CP | H | 0.0094 | 238.0363 | 0 | 2.2375
)
30597 | PA CARREGADEIRA,MOTOR DIESEL 100CV,CAPACIDADE RASA 1,3M3 (CI | H | 0.0031 | 83.7191 | 0 | 0.2595
)
30634 | ROLO VIBRATORIO LISO 7T 76,5HP (CP) | H | 0.0094 | 149.5752 | 0 | 1.406
30636 | ROLO VIBRATORIO LISO 7T 76,5HP (CI) | H | 0.0031 | 62.2605 | 0 | 0.193
30637 | ROLO ESTATICO DE 7 RODAS,AUTOPROPELIDO, 99 HP (CP) | H | 0.01 | 184.9789 | 0 | 1.8498
30639 | ROLO ESTATICO DE 7 RODAS,AUTOPROPELIDO, 99 HP (CI) | H | 0.0025 | 83.717 | 0 | 0.2093
30668 | ESPALHADOR DE AGREGADOS, 1,3M3 (CP) | H | 0.0125 | 14.3013 | 0 | 0.1788
08.002.0001-0 | BASE DE MACADAME HIDRAULICO,DE ACORDO COM AS "INSTRUCOES PAR | M3 |  | 249.08
A EXECUCAO",DO DER-RJ.O CUSTO INDENIZA AS OPERACOES DE EXECU
CAO,INCLUSIVE FORNECIMENTO DOS MATERIAIS EMPREGADOS(BRITA,PO
-DE-PEDRA E AGUA) E SE APLICA AO VOLUME EXECUTADO,MEDIDO APO
S COMPACTACAO
01010 | CAMINHAO TANQUE 6000L (CP) | H | 0.111 | 190.3488 | 0 | 21.1287
01025 | ROLO VIBRATORIO LISO 7T 76,5HP (CP) | H | 0.111 | 153.5852 | 0 | 17.048
01054 | MOTONIVELADORA, DIESEL 125CV (CP) | H | 0.033 | 324.892 | 0 | 10.7214
01056 | MOTONIVELADORA, DIESEL 125CV (CI) | H | 0.0037 | 122.0112 | 0 | 0.4514
01999 | MAO-DE-OBRA DE SERVENTE DA CONSTRUCAO CIVIL, INCLUSIVE ENCAR | H | 0.74 | 19.33 | 3 | 14.7333
GOS SOCIAIS
14543 | PEDRA BRITADA 1 E 2 (MEDIA), PARA REGIAO METROPOLITANA DO RI | T | 1.74 | 90.4 | 0 | 157.296
O DE JANEIRO
14574 | PO DE PEDRA, PARA REGIAO METROPOLITANA DO RIO DE JANEIRO | T | 0.3744 | 74 | 0 | 27.7056
08.002.0001-A | BASE DE MACADAME HIDRAULICO,DE ACORDO COM AS "INSTRUCOES PAR | M3 |  | 246.12
A EXECUCAO",DO DER-RJ.O CUSTO INDENIZA AS OPERACOES DE EXECU
CAO,INCLUSIVE FORNECIMENTO DOS MATERIAIS EMPREGADOS(BRITA,PO
-DE-PEDRA E AGUA) E SE APLICA AO VOLUME EXECUTADO,MEDIDO APO
S COMPACTACAO
14543 | PEDRA BRITADA 1 E 2 (MEDIA), PARA REGIAO METROPOLITANA DO RI | T | 1.74 | 90.4 | 0 | 157.296
O DE JANEIRO
14574 | PO DE PEDRA, PARA REGIAO METROPOLITANA DO RIO DE JANEIRO | T | 0.3744 | 74 | 0 | 27.7056
20132 | MAO-DE-OBRA DE SERVENTE DA CONSTRUCAO CIVIL, INCLUSIVE ENCAR | H | 0.74 | 16.75 | 3 | 12.7669
GOS SOCIAIS DESONERADOS
30438 | CAMINHAO TANQUE 6000L (CP) | H | 0.111 | 186.7788 | 0 | 20.7324
30560 | MOTONIVELADORA, DIESEL 125CV (CP) | H | 0.033 | 320.882 | 0 | 10.5891
30562 | MOTONIVELADORA, DIESEL 125CV (CI) | H | 0.0037 | 118.0012 | 0 | 0.4366
30634 | ROLO VIBRATORIO LISO 7T 76,5HP (CP) | H | 0.111 | 149.5752 | 0 | 16.6028
08.003.0001-0 | BASE OU SUB-BASE ESTABILIZADA GRANULOMETRICAMENTE,COM MISTUR | M3 |  | 16.06
A DE 2 OU MAIS MATERIAIS,DE ACORDO COM AS "INSTRUCOES PARA E
XECUCAO",DO DER-RJ,EXCLUSIVE ESCAVACAO E TRANSPORTE DOS MATE
RIAIS,INCLUSIVE O TRANSPORTE DA AGUA
01010 | CAMINHAO TANQUE 6000L (CP) | H | 0.0164 | 190.3488 | 0 | 3.1217
01012 | CAMINHAO TANQUE 6000L (CI) | H | 0.0134 | 64.8493 | 0 | 0.869
01013 | TRATOR DE PNEUS DIESEL 63CV (CP) | H | 0.0149 | 114.618 | 0 | 1.7078
01025 | ROLO VIBRATORIO LISO 7T 76,5HP (CP) | H | 0.0075 | 153.5852 | 0 | 1.1519
01027 | ROLO VIBRATORIO LISO 7T 76,5HP (CI) | H | 0.0075 | 66.2705 | 0 | 0.497
01054 | MOTONIVELADORA, DIESEL 125CV (CP) | H | 0.0149 | 324.892 | 0 | 4.8409
01171 | GRADE DISCO 1300KG, CORTE 2,30M (CP) | H | 0.0149 | 6.469 | 0 | 0.0964
01818 | ROLO ESTATICO DE 7 RODAS,AUTOPROPELIDO, 99 HP (CP) | H | 0.0097 | 188.9889 | 0 | 1.8332
01820 | ROLO ESTATICO DE 7 RODAS,AUTOPROPELIDO, 99 HP (CI) | H | 0.0052 | 87.727 | 0 | 0.4562
01999 | MAO-DE-OBRA DE SERVENTE DA CONSTRUCAO CIVIL, INCLUSIVE ENCAR | H | 0.075 | 19.33 | 3 | 1.4932
GOS SOCIAIS
08.003.0001-A | BASE OU SUB-BASE ESTABILIZADA GRANULOMETRICAMENTE,COM MISTUR | M3 |  | 15.52
A DE 2 OU MAIS MATERIAIS,DE ACORDO COM AS "INSTRUCOES PARA E
XECUCAO",DO DER-RJ,EXCLUSIVE ESCAVACAO E TRANSPORTE DOS MATE
RIAIS,INCLUSIVE O TRANSPORTE DA AGUA
20132 | MAO-DE-OBRA DE SERVENTE DA CONSTRUCAO CIVIL, INCLUSIVE ENCAR | H | 0.075 | 16.75 | 3 | 1.2939
GOS SOCIAIS DESONERADOS
30438 | CAMINHAO TANQUE 6000L (CP) | H | 0.0164 | 186.7788 | 0 | 3.0632
30440 | CAMINHAO TANQUE 6000L (CI) | H | 0.0134 | 61.2793 | 0 | 0.8211
30560 | MOTONIVELADORA, DIESEL 125CV (CP) | H | 0.0149 | 320.882 | 0 | 4.7811
30566 | GRADE DISCO 1300KG, CORTE 2,30M (CP) | H | 0.0149 | 6.469 | 0 | 0.0964
30568 | TRATOR DE PNEUS DIESEL 63CV (CP) | H | 0.0149 | 110.608 | 0 | 1.6481
30634 | ROLO VIBRATORIO LISO 7T 76,5HP (CP) | H | 0.0075 | 149.5752 | 0 | 1.1218
30636 | ROLO VIBRATORIO LISO 7T 76,5HP (CI) | H | 0.0075 | 62.2605 | 0 | 0.467
30637 | ROLO ESTATICO DE 7 RODAS,AUTOPROPELIDO, 99 HP (CP) | H | 0.0097 | 184.9789 | 0 | 1.7943
30639 | ROLO ESTATICO DE 7 RODAS,AUTOPROPELIDO, 99 HP (CI) | H | 0.0052 | 83.717 | 0 | 0.4353
08.003.0002-0 | BASE OU SUB-BASE ESTABILIZADA SEM MISTURA DE MATERIAIS,DE AC | M3 |  | 13.79
ORDO COM AS "INSTRUCOES PARA EXECUCAO",DO DER-RJ,EXCLUSIVE E
SCAVACAO E TRANSPORTE DOS MATERIAIS,INCLUSIVE O TRANSPORTE D
E AGUA
01010 | CAMINHAO TANQUE 6000L (CP) | H | 0.0167 | 190.3488 | 0 | 3.1788
01012 | CAMINHAO TANQUE 6000L (CI) | H | 0.009 | 64.8493 | 0 | 0.5836
01013 | TRATOR DE PNEUS DIESEL 63CV (CP) | H | 0.0083 | 114.618 | 0 | 0.9513
01015 | TRATOR DE PNEUS DIESEL 63CV (CI) | H | 0.0045 | 48.4285 | 0 | 0.2179
01025 | ROLO VIBRATORIO LISO 7T 76,5HP (CP) | H | 0.007 | 153.5852 | 0 | 1.0751
01027 | ROLO VIBRATORIO LISO 7T 76,5HP (CI) | H | 0.0058 | 66.2705 | 0 | 0.3844
01054 | MOTONIVELADORA, DIESEL 125CV (CP) | H | 0.0128 | 324.892 | 0 | 4.1586
01171 | GRADE DISCO 1300KG, CORTE 2,30M (CP) | H | 0.0083 | 6.469 | 0 | 0.0537
01172 | GRADE DISCO 1300KG, CORTE 2,30M (CI) | H | 0.0045 | 2.664 | 0 | 0.012
01818 | ROLO ESTATICO DE 7 RODAS,AUTOPROPELIDO, 99 HP (CP) | H | 0.0077 | 188.9889 | 0 | 1.4552
01820 | ROLO ESTATICO DE 7 RODAS,AUTOPROPELIDO, 99 HP (CI) | H | 0.0051 | 87.727 | 0 | 0.4474
01999 | MAO-DE-OBRA DE SERVENTE DA CONSTRUCAO CIVIL, INCLUSIVE ENCAR | H | 0.064 | 19.33 | 3 | 1.2742
GOS SOCIAIS
08.003.0002-A | BASE OU SUB-BASE ESTABILIZADA SEM MISTURA DE MATERIAIS,DE AC | M3 |  | 13.32
ORDO COM AS "INSTRUCOES PARA EXECUCAO",DO DER-RJ,EXCLUSIVE E
SCAVACAO E TRANSPORTE DOS MATERIAIS,INCLUSIVE O TRANSPORTE D
E AGUA
20132 | MAO-DE-OBRA DE SERVENTE DA CONSTRUCAO CIVIL, INCLUSIVE ENCAR | H | 0.064 | 16.75 | 3 | 1.1042
GOS SOCIAIS DESONERADOS
30438 | CAMINHAO TANQUE 6000L (CP) | H | 0.0167 | 186.7788 | 0 | 3.1192
30440 | CAMINHAO TANQUE 6000L (CI) | H | 0.009 | 61.2793 | 0 | 0.5515
30560 | MOTONIVELADORA, DIESEL 125CV (CP) | H | 0.0128 | 320.882 | 0 | 4.1073
30566 | GRADE DISCO 1300KG, CORTE 2,30M (CP) | H | 0.0083 | 6.469 | 0 | 0.0537
30567 | GRADE DISCO 1300KG, CORTE 2,30M (CI) | H | 0.0045 | 2.664 | 0 | 0.012
30568 | TRATOR DE PNEUS DIESEL 63CV (CP) | H | 0.0083 | 110.608 | 0 | 0.918
30570 | TRATOR DE PNEUS DIESEL 63CV (CI) | H | 0.0045 | 44.4185 | 0 | 0.1999
30634 | ROLO VIBRATORIO LISO 7T 76,5HP (CP) | H | 0.007 | 149.5752 | 0 | 1.047
30636 | ROLO VIBRATORIO LISO 7T 76,5HP (CI) | H | 0.0058 | 62.2605 | 0 | 0.3611
30637 | ROLO ESTATICO DE 7 RODAS,AUTOPROPELIDO, 99 HP (CP) | H | 0.0077 | 184.9789 | 0 | 1.4243
30639 | ROLO ESTATICO DE 7 RODAS,AUTOPROPELIDO, 99 HP (CI) | H | 0.0051 | 83.717 | 0 | 0.427
08.003.0006-0 | SUB-BASE ESTABILIZADA EM ARGILA,SEM MISTURA DOS MATERIAIS,CO | M3 |  | 71.73
M ADITIVO (ESTABILIZADOR LIQUIDO DE SOLOS),EXCLUSIVE FORNECI
MENTO DA ARGILA
00209 | CAL HIDRATADA | KG | 33.3333 | 0.865 | 0 | 28.8333
01010 | CAMINHAO TANQUE 6000L (CP) | H | 0.0167 | 190.3488 | 0 | 3.1788
01012 | CAMINHAO TANQUE 6000L (CI) | H | 0.009 | 64.8493 | 0 | 0.5836
01013 | TRATOR DE PNEUS DIESEL 63CV (CP) | H | 0.0083 | 114.618 | 0 | 0.9513
01015 | TRATOR DE PNEUS DIESEL 63CV (CI) | H | 0.0045 | 48.4285 | 0 | 0.2179
01025 | ROLO VIBRATORIO LISO 7T 76,5HP (CP) | H | 0.007 | 153.5852 | 0 | 1.0751
01027 | ROLO VIBRATORIO LISO 7T 76,5HP (CI) | H | 0.0058 | 66.2705 | 0 | 0.3844
01054 | MOTONIVELADORA, DIESEL 125CV (CP) | H | 0.0128 | 324.892 | 0 | 4.1586
01171 | GRADE DISCO 1300KG, CORTE 2,30M (CP) | H | 0.0083 | 6.469 | 0 | 0.0537
01172 | GRADE DISCO 1300KG, CORTE 2,30M (CI) | H | 0.0045 | 2.664 | 0 | 0.012
01818 | ROLO ESTATICO DE 7 RODAS,AUTOPROPELIDO, 99 HP (CP) | H | 0.0077 | 188.9889 | 0 | 1.4552
01820 | ROLO ESTATICO DE 7 RODAS,AUTOPROPELIDO, 99 HP (CI) | H | 0.0051 | 87.727 | 0 | 0.4474
01999 | MAO-DE-OBRA DE SERVENTE DA CONSTRUCAO CIVIL, INCLUSIVE ENCAR | H | 0.064 | 19.33 | 3 | 1.2742
GOS SOCIAIS
14946 | ESTABILIZADOR LIQUIDO DE SOLO | L | 1.33 | 21.89 | 0 | 29.1137
08.003.0006-A | SUB-BASE ESTABILIZADA EM ARGILA,SEM MISTURA DOS MATERIAIS,CO | M3 |  | 71.27
M ADITIVO (ESTABILIZADOR LIQUIDO DE SOLOS),EXCLUSIVE FORNECI
MENTO DA ARGILA
00209 | CAL HIDRATADA | KG | 33.3333 | 0.865 | 0 | 28.8333
14946 | ESTABILIZADOR LIQUIDO DE SOLO | L | 1.33 | 21.89 | 0 | 29.1137
20132 | MAO-DE-OBRA DE SERVENTE DA CONSTRUCAO CIVIL, INCLUSIVE ENCAR | H | 0.064 | 16.75 | 3 | 1.1042
GOS SOCIAIS DESONERADOS
30438 | CAMINHAO TANQUE 6000L (CP) | H | 0.0167 | 186.7788 | 0 | 3.1192
30440 | CAMINHAO TANQUE 6000L (CI) | H | 0.009 | 61.2793 | 0 | 0.5515
30560 | MOTONIVELADORA, DIESEL 125CV (CP) | H | 0.0128 | 320.882 | 0 | 4.1073
30566 | GRADE DISCO 1300KG, CORTE 2,30M (CP) | H | 0.0083 | 6.469 | 0 | 0.0537
30567 | GRADE DISCO 1300KG, CORTE 2,30M (CI) | H | 0.0045 | 2.664 | 0 | 0.012
30568 | TRATOR DE PNEUS DIESEL 63CV (CP) | H | 0.0083 | 110.608 | 0 | 0.918
30570 | TRATOR DE PNEUS DIESEL 63CV (CI) | H | 0.0045 | 44.4185 | 0 | 0.1999
30634 | ROLO VIBRATORIO LISO 7T 76,5HP (CP) | H | 0.007 | 149.5752 | 0 | 1.047
30636 | ROLO VIBRATORIO LISO 7T 76,5HP (CI) | H | 0.0058 | 62.2605 | 0 | 0.3611
30637 | ROLO ESTATICO DE 7 RODAS,AUTOPROPELIDO, 99 HP (CP) | H | 0.0077 | 184.9789 | 0 | 1.4243
30639 | ROLO ESTATICO DE 7 RODAS,AUTOPROPELIDO, 99 HP (CI) | H | 0.0051 | 83.717 | 0 | 0.427
08.003.0010-0 | BASE DE AGREGADO SIDERURGICO(ESCORIA DE ACIARIA),INCLUSIVE F | M3 |  | 115.74
ORNECIMENTO DOS MATERIAIS,MEDIDA APOS A COMPACTACAO
01010 | CAMINHAO TANQUE 6000L (CP) | H | 0.0375 | 190.3488 | 0 | 7.1381
01012 | CAMINHAO TANQUE 6000L (CI) | H | 0.0375 | 64.8493 | 0 | 2.4318
01025 | ROLO VIBRATORIO LISO 7T 76,5HP (CP) | H | 0.0188 | 153.5852 | 0 | 2.8874
01027 | ROLO VIBRATORIO LISO 7T 76,5HP (CI) | H | 0.0062 | 66.2705 | 0 | 0.4109
01165 | ESPALHADOR DE AGREGADOS, 1,3M3 (CP) | H | 0.025 | 14.3013 | 0 | 0.3575
01255 | PA CARREGADEIRA,MOTOR DIESEL 100CV,CAPACIDADE RASA 1,3M3 (CP | H | 0.0188 | 242.0463 | 0 | 4.5505
)
01257 | PA CARREGADEIRA,MOTOR DIESEL 100CV,CAPACIDADE RASA 1,3M3 (CI | H | 0.0062 | 87.7291 | 0 | 0.5439
)
01818 | ROLO ESTATICO DE 7 RODAS,AUTOPROPELIDO, 99 HP (CP) | H | 0.02 | 188.9889 | 0 | 3.7798
01820 | ROLO ESTATICO DE 7 RODAS,AUTOPROPELIDO, 99 HP (CI) | H | 0.005 | 87.727 | 0 | 0.4386
01999 | MAO-DE-OBRA DE SERVENTE DA CONSTRUCAO CIVIL, INCLUSIVE ENCAR | H | 0.1 | 19.33 | 3 | 1.991
GOS SOCIAIS
02002 | TRANSPORTE CARGA CAMINHAO 12T, 30KM/H | T X KM | 49.84 | 1.4137 | 0 | 70.4588
03397 | RECEBIMENTO/CARGA/DESC.CAMINHAO 8 A 12M3 | T | 2.492 | 0.9468 | 0 | 2.3594
14938 | AGREGADO SIDERURGICO Nº2, EXCLUSIVE TRANSPORTE | T | 2.52 | 7.3 | 0 | 18.396
08.003.0010-A | BASE DE AGREGADO SIDERURGICO(ESCORIA DE ACIARIA),INCLUSIVE F | M3 |  | 113.83
ORNECIMENTO DOS MATERIAIS,MEDIDA APOS A COMPACTACAO
14938 | AGREGADO SIDERURGICO Nº2, EXCLUSIVE TRANSPORTE | T | 2.52 | 7.3 | 0 | 18.396
20132 | MAO-DE-OBRA DE SERVENTE DA CONSTRUCAO CIVIL, INCLUSIVE ENCAR | H | 0.1 | 16.75 | 3 | 1.7253
GOS SOCIAIS DESONERADOS
30061 | TRANSPORTE CARGA CAMINHAO 12T, 30KM/H | T X KM | 49.84 | 1.3937 | 0 | 69.462
30083 | RECEBIMENTO/CARGA/DESC.CAMINHAO 8 A 12M3 | T | 2.492 | 0.9173 | 0 | 2.2859
30438 | CAMINHAO TANQUE 6000L (CP) | H | 0.0375 | 186.7788 | 0 | 7.0042
30440 | CAMINHAO TANQUE 6000L (CI) | H | 0.0375 | 61.2793 | 0 | 2.298
30595 | PA CARREGADEIRA,MOTOR DIESEL 100CV,CAPACIDADE RASA 1,3M3 (CP | H | 0.0188 | 238.0363 | 0 | 4.4751
)
30597 | PA CARREGADEIRA,MOTOR DIESEL 100CV,CAPACIDADE RASA 1,3M3 (CI | H | 0.0062 | 83.7191 | 0 | 0.5191
)
30634 | ROLO VIBRATORIO LISO 7T 76,5HP (CP) | H | 0.0188 | 149.5752 | 0 | 2.812
30636 | ROLO VIBRATORIO LISO 7T 76,5HP (CI) | H | 0.0062 | 62.2605 | 0 | 0.386
30637 | ROLO ESTATICO DE 7 RODAS,AUTOPROPELIDO, 99 HP (CP) | H | 0.02 | 184.9789 | 0 | 3.6996
30639 | ROLO ESTATICO DE 7 RODAS,AUTOPROPELIDO, 99 HP (CI) | H | 0.005 | 83.717 | 0 | 0.4186
30668 | ESPALHADOR DE AGREGADOS, 1,3M3 (CP) | H | 0.025 | 14.3013 | 0 | 0.3575
08.003.0015-0 | BASE OU SUB-BASE ESTABILIZADA DE AGREGADO SIDERURGICO(ESCORI | M3 |  | 136.16
A DE ACIARIA),MISTURA EM USINA,INCLUSIVE FORNECIMENTO DOS MA
TERIAIS,EXCLUSIVE TRANSPORTE DA MISTURA,MEDIDA APOS A COMPAC
TACAO
01010 | CAMINHAO TANQUE 6000L (CP) | H | 0.0375 | 190.3488 | 0 | 7.1381
01013 | TRATOR DE PNEUS DIESEL 63CV (CP) | H | 0.0238 | 114.618 | 0 | 2.7279
01015 | TRATOR DE PNEUS DIESEL 63CV (CI) | H | 0.0012 | 48.4285 | 0 | 0.0581
01025 | ROLO VIBRATORIO LISO 7T 76,5HP (CP) | H | 0.015 | 153.5852 | 0 | 2.3038
01027 | ROLO VIBRATORIO LISO 7T 76,5HP (CI) | H | 0.01 | 66.2705 | 0 | 0.6627
01054 | MOTONIVELADORA, DIESEL 125CV (CP) | H | 0.0088 | 324.892 | 0 | 2.859
01056 | MOTONIVELADORA, DIESEL 125CV (CI) | H | 0.0162 | 122.0112 | 0 | 1.9766
01063 | USINA PRE-MIST. DE SOLO 350/600T/H (CP) | H | 0.025 | 662.447 | 0 | 16.5612
01165 | ESPALHADOR DE AGREGADOS, 1,3M3 (CP) | H | 0.0238 | 14.3013 | 0 | 0.3404
01166 | ESPALHADOR DE AGREGADOS; 1,3M3 (CI) | H | 0.0012 | 7.9997 | 0 | 0.0096
01255 | PA CARREGADEIRA,MOTOR DIESEL 100CV,CAPACIDADE RASA 1,3M3 (CP | H | 0.0188 | 242.0463 | 0 | 4.5505
)
01257 | PA CARREGADEIRA,MOTOR DIESEL 100CV,CAPACIDADE RASA 1,3M3 (CI | H | 0.0062 | 87.7291 | 0 | 0.5439
)
01818 | ROLO ESTATICO DE 7 RODAS,AUTOPROPELIDO, 99 HP (CP) | H | 0.02 | 188.9889 | 0 | 3.7798
01820 | ROLO ESTATICO DE 7 RODAS,AUTOPROPELIDO, 99 HP (CI) | H | 0.005 | 87.727 | 0 | 0.4386
01999 | MAO-DE-OBRA DE SERVENTE DA CONSTRUCAO CIVIL, INCLUSIVE ENCAR | H | 0.1 | 19.33 | 3 | 1.991
GOS SOCIAIS
02002 | TRANSPORTE CARGA CAMINHAO 12T, 30KM/H | T X KM | 48.46 | 1.4137 | 0 | 68.5079
02019 | GRUPO GERADOR 60/66KVA, 85CV (CP) | H | 0.0125 | 80.8359 | 0 | 1.0104
03397 | RECEBIMENTO/CARGA/DESC.CAMINHAO 8 A 12M3 | T | 2.443 | 0.9468 | 0 | 2.313
14936 | AGREGADO SIDERURGICO Nº0, EXCLUSIVE TRANSPORTE | T | 1.26 | 7.3 | 0 | 9.198
14938 | AGREGADO SIDERURGICO Nº2, EXCLUSIVE TRANSPORTE | T | 1.26 | 7.3 | 0 | 9.198
08.003.0015-A | BASE OU SUB-BASE ESTABILIZADA DE AGREGADO SIDERURGICO(ESCORI | M3 |  | 133.86
A DE ACIARIA),MISTURA EM USINA,INCLUSIVE FORNECIMENTO DOS MA
TERIAIS,EXCLUSIVE TRANSPORTE DA MISTURA,MEDIDA APOS A COMPAC
TACAO
14936 | AGREGADO SIDERURGICO Nº0, EXCLUSIVE TRANSPORTE | T | 1.26 | 7.3 | 0 | 9.198
14938 | AGREGADO SIDERURGICO Nº2, EXCLUSIVE TRANSPORTE | T | 1.26 | 7.3 | 0 | 9.198
20132 | MAO-DE-OBRA DE SERVENTE DA CONSTRUCAO CIVIL, INCLUSIVE ENCAR | H | 0.1 | 16.75 | 3 | 1.7253
GOS SOCIAIS DESONERADOS
30061 | TRANSPORTE CARGA CAMINHAO 12T, 30KM/H | T X KM | 48.46 | 1.3937 | 0 | 67.5387
30083 | RECEBIMENTO/CARGA/DESC.CAMINHAO 8 A 12M3 | T | 2.443 | 0.9173 | 0 | 2.241
30438 | CAMINHAO TANQUE 6000L (CP) | H | 0.0375 | 186.7788 | 0 | 7.0042
30560 | MOTONIVELADORA, DIESEL 125CV (CP) | H | 0.0088 | 320.882 | 0 | 2.8238
30562 | MOTONIVELADORA, DIESEL 125CV (CI) | H | 0.0162 | 118.0012 | 0 | 1.9116
30568 | TRATOR DE PNEUS DIESEL 63CV (CP) | H | 0.0238 | 110.608 | 0 | 2.6325
30570 | TRATOR DE PNEUS DIESEL 63CV (CI) | H | 0.0012 | 44.4185 | 0 | 0.0533
30595 | PA CARREGADEIRA,MOTOR DIESEL 100CV,CAPACIDADE RASA 1,3M3 (CP | H | 0.0188 | 238.0363 | 0 | 4.4751
)
30597 | PA CARREGADEIRA,MOTOR DIESEL 100CV,CAPACIDADE RASA 1,3M3 (CI | H | 0.0062 | 83.7191 | 0 | 0.5191
)
30634 | ROLO VIBRATORIO LISO 7T 76,5HP (CP) | H | 0.015 | 149.5752 | 0 | 2.2436
30636 | ROLO VIBRATORIO LISO 7T 76,5HP (CI) | H | 0.01 | 62.2605 | 0 | 0.6226
30637 | ROLO ESTATICO DE 7 RODAS,AUTOPROPELIDO, 99 HP (CP) | H | 0.02 | 184.9789 | 0 | 3.6996
30639 | ROLO ESTATICO DE 7 RODAS,AUTOPROPELIDO, 99 HP (CI) | H | 0.005 | 83.717 | 0 | 0.4186
30648 | USINA PRE-MIST. DE SOLO 350/600T/H (CP) | H | 0.025 | 648.117 | 0 | 16.2029
30668 | ESPALHADOR DE AGREGADOS, 1,3M3 (CP) | H | 0.0238 | 14.3013 | 0 | 0.3404
30669 | ESPALHADOR DE AGREGADOS; 1,3M3 (CI) | H | 0.0012 | 7.9997 | 0 | 0.0096
30822 | GRUPO GERADOR 60/66KVA, 85CV (CP) | H | 0.0125 | 80.8359 | 0 | 1.0104
08.003.0030-0 | BASE DE AGREGADOS RECICLADOS DE RESIDUOS DE CONSTRUCAO CIVIL | M3 |  | 91.98
,INCLUSIVE FORNECIMENTO DOS MATERIAIS,MEDIDA APOS A COMPACTA
CAO
01010 | CAMINHAO TANQUE 6000L (CP) | H | 0.0125 | 190.3488 | 0 | 2.3794
01013 | TRATOR DE PNEUS DIESEL 63CV (CP) | H | 0.0125 | 114.618 | 0 | 1.4327
01025 | ROLO VIBRATORIO LISO 7T 76,5HP (CP) | H | 0.0094 | 153.5852 | 0 | 1.4437
01165 | ESPALHADOR DE AGREGADOS, 1,3M3 (CP) | H | 0.0125 | 14.3013 | 0 | 0.1788
01255 | PA CARREGADEIRA,MOTOR DIESEL 100CV,CAPACIDADE RASA 1,3M3 (CP | H | 0.0094 | 242.0463 | 0 | 2.2752
)
01257 | PA CARREGADEIRA,MOTOR DIESEL 100CV,CAPACIDADE RASA 1,3M3 (CI | H | 0.0031 | 87.7291 | 0 | 0.272
)
01818 | ROLO ESTATICO DE 7 RODAS,AUTOPROPELIDO, 99 HP (CP) | H | 0.01 | 188.9889 | 0 | 1.8899
01820 | ROLO ESTATICO DE 7 RODAS,AUTOPROPELIDO, 99 HP (CI) | H | 0.0025 | 87.727 | 0 | 0.2193
01999 | MAO-DE-OBRA DE SERVENTE DA CONSTRUCAO CIVIL, INCLUSIVE ENCAR | H | 0.1 | 19.33 | 3 | 1.991
GOS SOCIAIS
14584 | AGREGADO RECICLADO DE RESIDUO DA CONSTRUCAO CIVIL - EQUIVALE | T | 1.8304 | 43.656 | 0 | 79.9079
NTE A 0,8 VEZES A BRITA CORRIDA
08.003.0030-A | BASE DE AGREGADOS RECICLADOS DE RESIDUOS DE CONSTRUCAO CIVIL | M3 |  | 91.49
,INCLUSIVE FORNECIMENTO DOS MATERIAIS,MEDIDA APOS A COMPACTA
CAO
14584 | AGREGADO RECICLADO DE RESIDUO DA CONSTRUCAO CIVIL - EQUIVALE | T | 1.8304 | 43.656 | 0 | 79.9079
NTE A 0,8 VEZES A BRITA CORRIDA
20132 | MAO-DE-OBRA DE SERVENTE DA CONSTRUCAO CIVIL, INCLUSIVE ENCAR | H | 0.1 | 16.75 | 3 | 1.7253
GOS SOCIAIS DESONERADOS
30438 | CAMINHAO TANQUE 6000L (CP) | H | 0.0125 | 186.7788 | 0 | 2.3347
30568 | TRATOR DE PNEUS DIESEL 63CV (CP) | H | 0.0125 | 110.608 | 0 | 1.3826
30595 | PA CARREGADEIRA,MOTOR DIESEL 100CV,CAPACIDADE RASA 1,3M3 (CP | H | 0.0094 | 238.0363 | 0 | 2.2375
)
30597 | PA CARREGADEIRA,MOTOR DIESEL 100CV,CAPACIDADE RASA 1,3M3 (CI | H | 0.0031 | 83.7191 | 0 | 0.2595
)
30634 | ROLO VIBRATORIO LISO 7T 76,5HP (CP) | H | 0.0094 | 149.5752 | 0 | 1.406
30637 | ROLO ESTATICO DE 7 RODAS,AUTOPROPELIDO, 99 HP (CP) | H | 0.01 | 184.9789 | 0 | 1.8498
30639 | ROLO ESTATICO DE 7 RODAS,AUTOPROPELIDO, 99 HP (CI) | H | 0.0025 | 83.717 | 0 | 0.2093
30668 | ESPALHADOR DE AGREGADOS, 1,3M3 (CP) | H | 0.0125 | 14.3013 | 0 | 0.1788
08.003.0035-0 | SUB-BASE E REFORCO DE AGREGADOS RECICLADOS,DE RESIDUOS DA CO | M3 |  | 73.26
NSTRUCAO CIVIL,INCLUSIVE FORNECIMENTO DOS MATERIAIS,MEDIDO A
POS A COMPACTACAO
01010 | CAMINHAO TANQUE 6000L (CP) | H | 0.0125 | 190.3488 | 0 | 2.3794
01013 | TRATOR DE PNEUS DIESEL 63CV (CP) | H | 0.0125 | 114.618 | 0 | 1.4327
01025 | ROLO VIBRATORIO LISO 7T 76,5HP (CP) | H | 0.0094 | 153.5852 | 0 | 1.4437
01165 | ESPALHADOR DE AGREGADOS, 1,3M3 (CP) | H | 0.0125 | 14.3013 | 0 | 0.1788
01255 | PA CARREGADEIRA,MOTOR DIESEL 100CV,CAPACIDADE RASA 1,3M3 (CP | H | 0.0094 | 242.0463 | 0 | 2.2752
)
01257 | PA CARREGADEIRA,MOTOR DIESEL 100CV,CAPACIDADE RASA 1,3M3 (CI | H | 0.0031 | 87.7291 | 0 | 0.272
)
01818 | ROLO ESTATICO DE 7 RODAS,AUTOPROPELIDO, 99 HP (CP) | H | 0.01 | 188.9889 | 0 | 1.8899
01820 | ROLO ESTATICO DE 7 RODAS,AUTOPROPELIDO, 99 HP (CI) | H | 0.0025 | 87.727 | 0 | 0.2193
01999 | MAO-DE-OBRA DE SERVENTE DA CONSTRUCAO CIVIL, INCLUSIVE ENCAR | H | 0.1 | 19.33 | 3 | 1.991
GOS SOCIAIS
14583 | AGREGADO RECICLADO DE RESIDUO DA CONSTRUCAO CIVIL - EQUIVALE | T | 1.6016 | 38.199 | 0 | 61.1795
NTE A 0,7 VEZES A BRITA CORRIDA
08.003.0035-A | SUB-BASE E REFORCO DE AGREGADOS RECICLADOS,DE RESIDUOS DA CO | M3 |  | 72.76
NSTRUCAO CIVIL,INCLUSIVE FORNECIMENTO DOS MATERIAIS,MEDIDO A
POS A COMPACTACAO
14583 | AGREGADO RECICLADO DE RESIDUO DA CONSTRUCAO CIVIL - EQUIVALE | T | 1.6016 | 38.199 | 0 | 61.1795
NTE A 0,7 VEZES A BRITA CORRIDA
20132 | MAO-DE-OBRA DE SERVENTE DA CONSTRUCAO CIVIL, INCLUSIVE ENCAR | H | 0.1 | 16.75 | 3 | 1.7253
GOS SOCIAIS DESONERADOS
30438 | CAMINHAO TANQUE 6000L (CP) | H | 0.0125 | 186.7788 | 0 | 2.3347
30568 | TRATOR DE PNEUS DIESEL 63CV (CP) | H | 0.0125 | 110.608 | 0 | 1.3826
30595 | PA CARREGADEIRA,MOTOR DIESEL 100CV,CAPACIDADE RASA 1,3M3 (CP | H | 0.0094 | 238.0363 | 0 | 2.2375
)
30597 | PA CARREGADEIRA,MOTOR DIESEL 100CV,CAPACIDADE RASA 1,3M3 (CI | H | 0.0031 | 83.7191 | 0 | 0.2595
)
30634 | ROLO VIBRATORIO LISO 7T 76,5HP (CP) | H | 0.0094 | 149.5752 | 0 | 1.406
30637 | ROLO ESTATICO DE 7 RODAS,AUTOPROPELIDO, 99 HP (CP) | H | 0.01 | 184.9789 | 0 | 1.8498
30639 | ROLO ESTATICO DE 7 RODAS,AUTOPROPELIDO, 99 HP (CI) | H | 0.0025 | 83.717 | 0 | 0.2093
30668 | ESPALHADOR DE AGREGADOS, 1,3M3 (CP) | H | 0.0125 | 14.3013 | 0 | 0.1788
08.004.0001-0 | BASE DE SOLO-CIMENTO EXECUTADO "IN LOCO".O CUSTO INDENIZA AS | M3 |  | 12.32
OPERACOES DE EXECUCAO NA PISTA,INCLUSIVE TRANSPORTE DA AGUA
E SE APLICA AO VOLUME DE SOLO-CIMENTO EXECUTADO,MEDIDO APOS
A COMPACTACAO,EXCLUSIVE ESCAVACAO,CIMENTO E TRANSPORTE DOS
MATERIAIS
01010 | CAMINHAO TANQUE 6000L (CP) | H | 0.0128 | 190.3488 | 0 | 2.4365
01013 | TRATOR DE PNEUS DIESEL 63CV (CP) | H | 0.0128 | 114.618 | 0 | 1.4671
01054 | MOTONIVELADORA, DIESEL 125CV (CP) | H | 0.0045 | 324.892 | 0 | 1.462
01056 | MOTONIVELADORA, DIESEL 125CV (CI) | H | 0.0083 | 122.0112 | 0 | 1.0127
01066 | PULVI-MISTURADOR 155CV (CP) | H | 0.0128 | 157.2759 | 0 | 2.0131
01818 | ROLO ESTATICO DE 7 RODAS,AUTOPROPELIDO, 99 HP (CP) | H | 0.0077 | 188.9889 | 0 | 1.4552
01820 | ROLO ESTATICO DE 7 RODAS,AUTOPROPELIDO, 99 HP (CI) | H | 0.0051 | 87.727 | 0 | 0.4474
01999 | MAO-DE-OBRA DE SERVENTE DA CONSTRUCAO CIVIL, INCLUSIVE ENCAR | H | 0.102 | 19.33 | 3 | 2.0308
GOS SOCIAIS
08.004.0001-A | BASE DE SOLO-CIMENTO EXECUTADO "IN LOCO".O CUSTO INDENIZA AS | M3 |  | 11.75
OPERACOES DE EXECUCAO NA PISTA,INCLUSIVE TRANSPORTE DA AGUA
E SE APLICA AO VOLUME DE SOLO-CIMENTO EXECUTADO,MEDIDO APOS
A COMPACTACAO,EXCLUSIVE ESCAVACAO,CIMENTO E TRANSPORTE DOS
MATERIAIS
20132 | MAO-DE-OBRA DE SERVENTE DA CONSTRUCAO CIVIL, INCLUSIVE ENCAR | H | 0.102 | 16.75 | 3 | 1.7598
GOS SOCIAIS DESONERADOS
30438 | CAMINHAO TANQUE 6000L (CP) | H | 0.0128 | 186.7788 | 0 | 2.3908
30560 | MOTONIVELADORA, DIESEL 125CV (CP) | H | 0.0045 | 320.882 | 0 | 1.444
30562 | MOTONIVELADORA, DIESEL 125CV (CI) | H | 0.0083 | 118.0012 | 0 | 0.9794
30568 | TRATOR DE PNEUS DIESEL 63CV (CP) | H | 0.0128 | 110.608 | 0 | 1.4158
30637 | ROLO ESTATICO DE 7 RODAS,AUTOPROPELIDO, 99 HP (CP) | H | 0.0077 | 184.9789 | 0 | 1.4243
30639 | ROLO ESTATICO DE 7 RODAS,AUTOPROPELIDO, 99 HP (CI) | H | 0.0051 | 83.717 | 0 | 0.427
30659 | PULVI-MISTURADOR 155CV (CP) | H | 0.0128 | 149.2559 | 0 | 1.9105
08.004.0002-0 | BASE DE SOLO-CIMENTO,COM OS MATERIAIS MISTURADOS NA USINA.O | M3 |  | 18.1
CUSTO INDENIZA AS OPERACOES DE EXECUCAO NA USINA E NA PISTA,
EXCLUSIVE O TRANSPORTE DO MATERIAL DA USINA PARA A PISTA
01054 | MOTONIVELADORA, DIESEL 125CV (CP) | H | 0.0044 | 324.892 | 0 | 1.4295
01056 | MOTONIVELADORA, DIESEL 125CV (CI) | H | 0.0081 | 122.0112 | 0 | 0.9883
01063 | USINA PRE-MIST. DE SOLO 350/600T/H (CP) | H | 0.0125 | 662.447 | 0 | 8.2806
01255 | PA CARREGADEIRA,MOTOR DIESEL 100CV,CAPACIDADE RASA 1,3M3 (CP | H | 0.0094 | 242.0463 | 0 | 2.2752
)
01257 | PA CARREGADEIRA,MOTOR DIESEL 100CV,CAPACIDADE RASA 1,3M3 (CI | H | 0.0031 | 87.7291 | 0 | 0.272
)
01818 | ROLO ESTATICO DE 7 RODAS,AUTOPROPELIDO, 99 HP (CP) | H | 0.0075 | 188.9889 | 0 | 1.4174
01820 | ROLO ESTATICO DE 7 RODAS,AUTOPROPELIDO, 99 HP (CI) | H | 0.005 | 87.727 | 0 | 0.4386
01999 | MAO-DE-OBRA DE SERVENTE DA CONSTRUCAO CIVIL, INCLUSIVE ENCAR | H | 0.1 | 19.33 | 3 | 1.991
GOS SOCIAIS
02019 | GRUPO GERADOR 60/66KVA, 85CV (CP) | H | 0.0125 | 80.8359 | 0 | 1.0104
08.004.0002-A | BASE DE SOLO-CIMENTO,COM OS MATERIAIS MISTURADOS NA USINA.O | M3 |  | 17.5
CUSTO INDENIZA AS OPERACOES DE EXECUCAO NA USINA E NA PISTA,
EXCLUSIVE O TRANSPORTE DO MATERIAL DA USINA PARA A PISTA
20132 | MAO-DE-OBRA DE SERVENTE DA CONSTRUCAO CIVIL, INCLUSIVE ENCAR | H | 0.1 | 16.75 | 3 | 1.7253
GOS SOCIAIS DESONERADOS
30560 | MOTONIVELADORA, DIESEL 125CV (CP) | H | 0.0044 | 320.882 | 0 | 1.4119
30562 | MOTONIVELADORA, DIESEL 125CV (CI) | H | 0.0081 | 118.0012 | 0 | 0.9558
30595 | PA CARREGADEIRA,MOTOR DIESEL 100CV,CAPACIDADE RASA 1,3M3 (CP | H | 0.0094 | 238.0363 | 0 | 2.2375
)
30597 | PA CARREGADEIRA,MOTOR DIESEL 100CV,CAPACIDADE RASA 1,3M3 (CI | H | 0.0031 | 83.7191 | 0 | 0.2595
)
30637 | ROLO ESTATICO DE 7 RODAS,AUTOPROPELIDO, 99 HP (CP) | H | 0.0075 | 184.9789 | 0 | 1.3873
30639 | ROLO ESTATICO DE 7 RODAS,AUTOPROPELIDO, 99 HP (CI) | H | 0.005 | 83.717 | 0 | 0.4186
30648 | USINA PRE-MIST. DE SOLO 350/600T/H (CP) | H | 0.0125 | 648.117 | 0 | 8.1015
30822 | GRUPO GERADOR 60/66KVA, 85CV (CP) | H | 0.0125 | 80.8359 | 0 | 1.0104
08.004.0003-0 | BASE DE SOLO ESTABILIZADO(SOLO+BRITA),COM OS MATERIAIS MISTU | M3 |  | 23.78
RADOS NA USINA.O CUSTO INDENIZA A EXECUCAO NA USINA E NA PIS
TA,E SE APLICA AO VOLUME MEDIDO APOS A COMPACTACAO,INCLUSIVE
TRANSPORTE DE AGUA, EXCLUSIVE ESCAVACAO, CARGA E TRANSPORTE
DOS SOLOS UTILIZADOS E BRITA
01010 | CAMINHAO TANQUE 6000L (CP) | H | 0.0125 | 190.3488 | 0 | 2.3794
01013 | TRATOR DE PNEUS DIESEL 63CV (CP) | H | 0.0119 | 114.618 | 0 | 1.364
01015 | TRATOR DE PNEUS DIESEL 63CV (CI) | H | 0.0006 | 48.4285 | 0 | 0.0291
01025 | ROLO VIBRATORIO LISO 7T 76,5HP (CP) | H | 0.0075 | 153.5852 | 0 | 1.1519
01027 | ROLO VIBRATORIO LISO 7T 76,5HP (CI) | H | 0.005 | 66.2705 | 0 | 0.3314
01054 | MOTONIVELADORA, DIESEL 125CV (CP) | H | 0.0044 | 324.892 | 0 | 1.4295
01056 | MOTONIVELADORA, DIESEL 125CV (CI) | H | 0.0081 | 122.0112 | 0 | 0.9883
01063 | USINA PRE-MIST. DE SOLO 350/600T/H (CP) | H | 0.0125 | 662.447 | 0 | 8.2806
01165 | ESPALHADOR DE AGREGADOS, 1,3M3 (CP) | H | 0.0119 | 14.3013 | 0 | 0.1702
01166 | ESPALHADOR DE AGREGADOS; 1,3M3 (CI) | H | 0.0006 | 7.9997 | 0 | 0.0048
01255 | PA CARREGADEIRA,MOTOR DIESEL 100CV,CAPACIDADE RASA 1,3M3 (CP | H | 0.0094 | 242.0463 | 0 | 2.2752
)
01257 | PA CARREGADEIRA,MOTOR DIESEL 100CV,CAPACIDADE RASA 1,3M3 (CI | H | 0.0031 | 87.7291 | 0 | 0.272
)
01818 | ROLO ESTATICO DE 7 RODAS,AUTOPROPELIDO, 99 HP (CP) | H | 0.01 | 188.9889 | 0 | 1.8899
01820 | ROLO ESTATICO DE 7 RODAS,AUTOPROPELIDO, 99 HP (CI) | H | 0.0025 | 87.727 | 0 | 0.2193
01999 | MAO-DE-OBRA DE SERVENTE DA CONSTRUCAO CIVIL, INCLUSIVE ENCAR | H | 0.1 | 19.33 | 3 | 1.991
GOS SOCIAIS
02019 | GRUPO GERADOR 60/66KVA, 85CV (CP) | H | 0.0125 | 80.8359 | 0 | 1.0104
08.004.0003-A | BASE DE SOLO ESTABILIZADO(SOLO+BRITA),COM OS MATERIAIS MISTU | M3 |  | 23.04
RADOS NA USINA.O CUSTO INDENIZA A EXECUCAO NA USINA E NA PIS
TA,E SE APLICA AO VOLUME MEDIDO APOS A COMPACTACAO,INCLUSIVE
TRANSPORTE DE AGUA, EXCLUSIVE ESCAVACAO, CARGA E TRANSPORTE
DOS SOLOS UTILIZADOS E BRITA
20132 | MAO-DE-OBRA DE SERVENTE DA CONSTRUCAO CIVIL, INCLUSIVE ENCAR | H | 0.1 | 16.75 | 3 | 1.7253
GOS SOCIAIS DESONERADOS
30438 | CAMINHAO TANQUE 6000L (CP) | H | 0.0125 | 186.7788 | 0 | 2.3347
30560 | MOTONIVELADORA, DIESEL 125CV (CP) | H | 0.0044 | 320.882 | 0 | 1.4119
30562 | MOTONIVELADORA, DIESEL 125CV (CI) | H | 0.0081 | 118.0012 | 0 | 0.9558
30568 | TRATOR DE PNEUS DIESEL 63CV (CP) | H | 0.0119 | 110.608 | 0 | 1.3162
30570 | TRATOR DE PNEUS DIESEL 63CV (CI) | H | 0.0006 | 44.4185 | 0 | 0.0267
30595 | PA CARREGADEIRA,MOTOR DIESEL 100CV,CAPACIDADE RASA 1,3M3 (CP | H | 0.0094 | 238.0363 | 0 | 2.2375
)
30597 | PA CARREGADEIRA,MOTOR DIESEL 100CV,CAPACIDADE RASA 1,3M3 (CI | H | 0.0031 | 83.7191 | 0 | 0.2595
)
30634 | ROLO VIBRATORIO LISO 7T 76,5HP (CP) | H | 0.0075 | 149.5752 | 0 | 1.1218
30636 | ROLO VIBRATORIO LISO 7T 76,5HP (CI) | H | 0.005 | 62.2605 | 0 | 0.3113
30637 | ROLO ESTATICO DE 7 RODAS,AUTOPROPELIDO, 99 HP (CP) | H | 0.01 | 184.9789 | 0 | 1.8498
30639 | ROLO ESTATICO DE 7 RODAS,AUTOPROPELIDO, 99 HP (CI) | H | 0.0025 | 83.717 | 0 | 0.2093
30648 | USINA PRE-MIST. DE SOLO 350/600T/H (CP) | H | 0.0125 | 648.117 | 0 | 8.1015
30668 | ESPALHADOR DE AGREGADOS, 1,3M3 (CP) | H | 0.0119 | 14.3013 | 0 | 0.1702
30669 | ESPALHADOR DE AGREGADOS; 1,3M3 (CI) | H | 0.0006 | 7.9997 | 0 | 0.0048
30822 | GRUPO GERADOR 60/66KVA, 85CV (CP) | H | 0.0125 | 80.8359 | 0 | 1.0104
08.004.0008-0 | BASE OU SUB-BASE DE SOLO-CAL,COM MISTURA EM USINA,EXCLUSIVE | M3 |  | 509.42
ESCAVACAO,TRANSPORTE DO SOLO E TRANSPORTE DA MISTURA,MAS INC
LUINDO O FORNECIMENTO DA CAL,MEDIDO APOS A COMPACTACAO
00209 | CAL HIDRATADA | KG | 568 | 0.865 | 0 | 491.32
01054 | MOTONIVELADORA, DIESEL 125CV (CP) | H | 0.0044 | 324.892 | 0 | 1.4295
01056 | MOTONIVELADORA, DIESEL 125CV (CI) | H | 0.0081 | 122.0112 | 0 | 0.9883
01063 | USINA PRE-MIST. DE SOLO 350/600T/H (CP) | H | 0.0125 | 662.447 | 0 | 8.2806
01255 | PA CARREGADEIRA,MOTOR DIESEL 100CV,CAPACIDADE RASA 1,3M3 (CP | H | 0.0094 | 242.0463 | 0 | 2.2752
)
01257 | PA CARREGADEIRA,MOTOR DIESEL 100CV,CAPACIDADE RASA 1,3M3 (CI | H | 0.0031 | 87.7291 | 0 | 0.272
)
01818 | ROLO ESTATICO DE 7 RODAS,AUTOPROPELIDO, 99 HP (CP) | H | 0.0075 | 188.9889 | 0 | 1.4174
01820 | ROLO ESTATICO DE 7 RODAS,AUTOPROPELIDO, 99 HP (CI) | H | 0.005 | 87.727 | 0 | 0.4386
01999 | MAO-DE-OBRA DE SERVENTE DA CONSTRUCAO CIVIL, INCLUSIVE ENCAR | H | 0.1 | 19.33 | 3 | 1.991
GOS SOCIAIS
02019 | GRUPO GERADOR 60/66KVA, 85CV (CP) | H | 0.0125 | 80.8359 | 0 | 1.0104
08.004.0008-A | BASE OU SUB-BASE DE SOLO-CAL,COM MISTURA EM USINA,EXCLUSIVE | M3 |  | 508.82
ESCAVACAO,TRANSPORTE DO SOLO E TRANSPORTE DA MISTURA,MAS INC
LUINDO O FORNECIMENTO DA CAL,MEDIDO APOS A COMPACTACAO
00209 | CAL HIDRATADA | KG | 568 | 0.865 | 0 | 491.32
20132 | MAO-DE-OBRA DE SERVENTE DA CONSTRUCAO CIVIL, INCLUSIVE ENCAR | H | 0.1 | 16.75 | 3 | 1.7253
GOS SOCIAIS DESONERADOS
30560 | MOTONIVELADORA, DIESEL 125CV (CP) | H | 0.0044 | 320.882 | 0 | 1.4119
30562 | MOTONIVELADORA, DIESEL 125CV (CI) | H | 0.0081 | 118.0012 | 0 | 0.9558
30595 | PA CARREGADEIRA,MOTOR DIESEL 100CV,CAPACIDADE RASA 1,3M3 (CP | H | 0.0094 | 238.0363 | 0 | 2.2375
)
30597 | PA CARREGADEIRA,MOTOR DIESEL 100CV,CAPACIDADE RASA 1,3M3 (CI | H | 0.0031 | 83.7191 | 0 | 0.2595
)
30637 | ROLO ESTATICO DE 7 RODAS,AUTOPROPELIDO, 99 HP (CP) | H | 0.0075 | 184.9789 | 0 | 1.3873
30639 | ROLO ESTATICO DE 7 RODAS,AUTOPROPELIDO, 99 HP (CI) | H | 0.005 | 83.717 | 0 | 0.4186
30648 | USINA PRE-MIST. DE SOLO 350/600T/H (CP) | H | 0.0125 | 648.117 | 0 | 8.1015
30822 | GRUPO GERADOR 60/66KVA, 85CV (CP) | H | 0.0125 | 80.8359 | 0 | 1.0104
08.005.0001-0 | BASE DE MACADAME CIMENTADO DE MISTURA PREVIA(CONCRETO MAGRO) | M3 |  | 722.34
,TRACO 1:15,DE ACORDO COM AS "INSTRUCOES PARA EXECUCAO",DO D
ER-RJ,INCLUSIVE TRANSPORTE PARA PISTA
00001 | AREIA LAVADA, GROSSA, PARA REGIAO METROPOLITANA DO RIO DE JA | M3 | 0.66 | 118.5 | 0 | 78.21
NEIRO
00149 | CIMENTO PORTLAND CP II 32, EM SACO DE 50KG | KG | 160 | 0.576 | 0 | 92.16
01007 | CAMINHAO BASCUL. NO TOCO, 4M3 (CP) | H | 0.5 | 174.6653 | 0 | 87.3327
01010 | CAMINHAO TANQUE 6000L (CP) | H | 0.1 | 190.3488 | 0 | 19.0349
01016 | ROLO COMPACT. 6 A 9T, MOTOR DIESEL 55CV,INCLUSIVE OPERADOR ( | H | 0.094 | 169.7662 | 0 | 15.958
CP)
01018 | ROLO COMPACT. 6 A 9T, MOTOR DIESEL 55CV,INCLUSIVE OPERADOR ( | H | 0.156 | 79.42 | 0 | 12.3895
CI)
01028 | BETONEIRA DIESEL 600L, MISTURA SECA (CP) | H | 0.25 | 26.8888 | 0 | 6.7222
01519 | USINA CONCRETO C/DOSADOR,C/SILO DE CIMENTO PARA 100T (CP) | H | 0.25 | 560.3738 | 0 | 140.0935
01999 | MAO-DE-OBRA DE SERVENTE DA CONSTRUCAO CIVIL, INCLUSIVE ENCAR | H | 7 | 19.33 | 3 | 139.3693
GOS SOCIAIS
14543 | PEDRA BRITADA 1 E 2 (MEDIA), PARA REGIAO METROPOLITANA DO RI | T | 1.45 | 90.4 | 0 | 131.08
O DE JANEIRO
08.005.0001-A | BASE DE MACADAME CIMENTADO DE MISTURA PREVIA(CONCRETO MAGRO) | M3 |  | 690.36
,TRACO 1:15,DE ACORDO COM AS "INSTRUCOES PARA EXECUCAO",DO D
ER-RJ,INCLUSIVE TRANSPORTE PARA PISTA
00001 | AREIA LAVADA, GROSSA, PARA REGIAO METROPOLITANA DO RIO DE JA | M3 | 0.66 | 118.5 | 0 | 78.21
NEIRO
00149 | CIMENTO PORTLAND CP II 32, EM SACO DE 50KG | KG | 160 | 0.576 | 0 | 92.16
14543 | PEDRA BRITADA 1 E 2 (MEDIA), PARA REGIAO METROPOLITANA DO RI | T | 1.45 | 90.4 | 0 | 131.08
O DE JANEIRO
20132 | MAO-DE-OBRA DE SERVENTE DA CONSTRUCAO CIVIL, INCLUSIVE ENCAR | H | 7 | 16.75 | 3 | 120.7675
GOS SOCIAIS DESONERADOS
30420 | CAMINHAO BASCUL. NO TOCO, 4M3 (CP) | H | 0.5 | 171.0953 | 0 | 85.5477
30438 | CAMINHAO TANQUE 6000L (CP) | H | 0.1 | 186.7788 | 0 | 18.6779
30625 | ROLO COMPACT. 5 A 10T 58,5CV (CP) | H | 0.094 | 165.7562 | 0 | 15.5811
30627 | ROLO COMPACT. 5 A 10T 58,5CV (CI) | H | 0.156 | 75.41 | 0 | 11.764
30714 | BETONEIRA DIESEL 600L, MISTURA SECA (CP) | H | 0.25 | 26.8888 | 0 | 6.7222
30724 | USINA CONCRETO C/DOSADOR,C/SILO DE CIMENTO PARA 100T (CP) | H | 0.25 | 519.4038 | 0 | 129.851
08.005.0002-0 | BASE DE MACADAME CIMENTADO DE MISTURA PREVIA(CONCRETO MAGRO) | M3 |  | 698.68
,TRACO 1:19,DE ACORDO COM AS "INSTRUCOES PARA EXECUCAO",DO D
ER-RJ,INCLUSIVE TRANSPORTE PARA PISTA
00001 | AREIA LAVADA, GROSSA, PARA REGIAO METROPOLITANA DO RIO DE JA | M3 | 0.7 | 118.5 | 0 | 82.95
NEIRO
00149 | CIMENTO PORTLAND CP II 32, EM SACO DE 50KG | KG | 125 | 0.576 | 0 | 72
01007 | CAMINHAO BASCUL. NO TOCO, 4M3 (CP) | H | 0.5 | 174.6653 | 0 | 87.3327
01010 | CAMINHAO TANQUE 6000L (CP) | H | 0.1 | 190.3488 | 0 | 19.0349
01016 | ROLO COMPACT. 6 A 9T, MOTOR DIESEL 55CV,INCLUSIVE OPERADOR ( | H | 0.074 | 169.7662 | 0 | 12.5627
CP)
01018 | ROLO COMPACT. 6 A 9T, MOTOR DIESEL 55CV,INCLUSIVE OPERADOR ( | H | 0.156 | 79.42 | 0 | 12.3895
CI)
01028 | BETONEIRA DIESEL 600L, MISTURA SECA (CP) | H | 0.25 | 26.8888 | 0 | 6.7222
01519 | USINA CONCRETO C/DOSADOR,C/SILO DE CIMENTO PARA 100T (CP) | H | 0.25 | 560.3738 | 0 | 140.0935
01999 | MAO-DE-OBRA DE SERVENTE DA CONSTRUCAO CIVIL, INCLUSIVE ENCAR | H | 7 | 19.33 | 3 | 139.3693
GOS SOCIAIS
14543 | PEDRA BRITADA 1 E 2 (MEDIA), PARA REGIAO METROPOLITANA DO RI | T | 1.3963 | 90.4 | 0 | 126.23
O DE JANEIRO
08.005.0002-A | BASE DE MACADAME CIMENTADO DE MISTURA PREVIA(CONCRETO MAGRO) | M3 |  | 666.77
,TRACO 1:19,DE ACORDO COM AS "INSTRUCOES PARA EXECUCAO",DO D
ER-RJ,INCLUSIVE TRANSPORTE PARA PISTA
00001 | AREIA LAVADA, GROSSA, PARA REGIAO METROPOLITANA DO RIO DE JA | M3 | 0.7 | 118.5 | 0 | 82.95
NEIRO
00149 | CIMENTO PORTLAND CP II 32, EM SACO DE 50KG | KG | 125 | 0.576 | 0 | 72
14543 | PEDRA BRITADA 1 E 2 (MEDIA), PARA REGIAO METROPOLITANA DO RI | T | 1.3963 | 90.4 | 0 | 126.23
O DE JANEIRO
20132 | MAO-DE-OBRA DE SERVENTE DA CONSTRUCAO CIVIL, INCLUSIVE ENCAR | H | 7 | 16.75 | 3 | 120.7675
GOS SOCIAIS DESONERADOS
30420 | CAMINHAO BASCUL. NO TOCO, 4M3 (CP) | H | 0.5 | 171.0953 | 0 | 85.5477
30438 | CAMINHAO TANQUE 6000L (CP) | H | 0.1 | 186.7788 | 0 | 18.6779
30625 | ROLO COMPACT. 5 A 10T 58,5CV (CP) | H | 0.074 | 165.7562 | 0 | 12.266
30627 | ROLO COMPACT. 5 A 10T 58,5CV (CI) | H | 0.156 | 75.41 | 0 | 11.764
30714 | BETONEIRA DIESEL 600L, MISTURA SECA (CP) | H | 0.25 | 26.8888 | 0 | 6.7222
30724 | USINA CONCRETO C/DOSADOR,C/SILO DE CIMENTO PARA 100T (CP) | H | 0.25 | 519.4038 | 0 | 129.851
08.005.0003-0 | BASE DE MACADAME CIMENTADO DE MISTURA PREVIA(CONCRETO MAGRO) | M3 |  | 681.41
,TRACO 1:24,DE ACORDO COM AS "INSTRUCOES PARA EXECUCAO",DO D
ER-RJ,INCLUSIVE TRANSPORTE PARA PISTA
00001 | AREIA LAVADA, GROSSA, PARA REGIAO METROPOLITANA DO RIO DE JA | M3 | 0.7 | 118.5 | 0 | 82.95
NEIRO
00149 | CIMENTO PORTLAND CP II 32, EM SACO DE 50KG | KG | 100 | 0.576 | 0 | 57.6
01007 | CAMINHAO BASCUL. NO TOCO, 4M3 (CP) | H | 0.5 | 174.6653 | 0 | 87.3327
01010 | CAMINHAO TANQUE 6000L (CP) | H | 0.1 | 190.3488 | 0 | 19.0349
01016 | ROLO COMPACT. 6 A 9T, MOTOR DIESEL 55CV,INCLUSIVE OPERADOR ( | H | 0.044 | 169.7662 | 0 | 7.4697
CP)
01018 | ROLO COMPACT. 6 A 9T, MOTOR DIESEL 55CV,INCLUSIVE OPERADOR ( | H | 0.156 | 79.42 | 0 | 12.3895
CI)
01028 | BETONEIRA DIESEL 600L, MISTURA SECA (CP) | H | 0.25 | 26.8888 | 0 | 6.7222
01519 | USINA CONCRETO C/DOSADOR,C/SILO DE CIMENTO PARA 100T (CP) | H | 0.25 | 560.3738 | 0 | 140.0935
01999 | MAO-DE-OBRA DE SERVENTE DA CONSTRUCAO CIVIL, INCLUSIVE ENCAR | H | 7 | 19.33 | 3 | 139.3693
GOS SOCIAIS
14543 | PEDRA BRITADA 1 E 2 (MEDIA), PARA REGIAO METROPOLITANA DO RI | T | 1.421 | 90.4 | 0 | 128.4584
O DE JANEIRO
08.005.0003-A | BASE DE MACADAME CIMENTADO DE MISTURA PREVIA(CONCRETO MAGRO) | M3 |  | 649.63
,TRACO 1:24,DE ACORDO COM AS "INSTRUCOES PARA EXECUCAO",DO D
ER-RJ,INCLUSIVE TRANSPORTE PARA PISTA
00001 | AREIA LAVADA, GROSSA, PARA REGIAO METROPOLITANA DO RIO DE JA | M3 | 0.7 | 118.5 | 0 | 82.95
NEIRO
00149 | CIMENTO PORTLAND CP II 32, EM SACO DE 50KG | KG | 100 | 0.576 | 0 | 57.6
14543 | PEDRA BRITADA 1 E 2 (MEDIA), PARA REGIAO METROPOLITANA DO RI | T | 1.421 | 90.4 | 0 | 128.4584
O DE JANEIRO
20132 | MAO-DE-OBRA DE SERVENTE DA CONSTRUCAO CIVIL, INCLUSIVE ENCAR | H | 7 | 16.75 | 3 | 120.7675
GOS SOCIAIS DESONERADOS
30420 | CAMINHAO BASCUL. NO TOCO, 4M3 (CP) | H | 0.5 | 171.0953 | 0 | 85.5477
30438 | CAMINHAO TANQUE 6000L (CP) | H | 0.1 | 186.7788 | 0 | 18.6779
30625 | ROLO COMPACT. 5 A 10T 58,5CV (CP) | H | 0.044 | 165.7562 | 0 | 7.2933
30627 | ROLO COMPACT. 5 A 10T 58,5CV (CI) | H | 0.156 | 75.41 | 0 | 11.764
30714 | BETONEIRA DIESEL 600L, MISTURA SECA (CP) | H | 0.25 | 26.8888 | 0 | 6.7222
30724 | USINA CONCRETO C/DOSADOR,C/SILO DE CIMENTO PARA 100T (CP) | H | 0.25 | 519.4038 | 0 | 129.851
08.006.0001-0 | ARRANCAMENTO E REASSENTAMENTO DE PARALELEPIPEDOS COM LIMPEZA | M2 |  | 96.75
DE BETUME ADERENTE SOBRE COLCHAO DE AREIA,INCLUSIVE FORNECI
MENTO DA AREIA E REJUNTAMENTO COM BETUME E CASCALHINHO,EXCLU
SIVE FORNECIMENTO DOS PARALELEPIPEDOS
00001 | AREIA LAVADA, GROSSA, PARA REGIAO METROPOLITANA DO RIO DE JA | M3 | 0.1 | 118.5 | 0 | 11.85
NEIRO
00007 | CIMENTO ASFALTICO DE PETROLEO, CAP 50/70, A GRANEL | KG | 5 | 4.0203 | 0 | 20.1015
01991 | MAO-DE-OBRA DE CALCETEIRO, INCLUSIVE ENCARGOS SOCIAIS | H | 0.4 | 26.73 | 3 | 11.0128
01999 | MAO-DE-OBRA DE SERVENTE DA CONSTRUCAO CIVIL, INCLUSIVE ENCAR | H | 2.6 | 19.33 | 3 | 51.7657
GOS SOCIAIS
14541 | BRITA 0, PARA REGIAO METROPOLITANA DO RIO DE JANEIRO | T | 0.0213 | 95.17 | 0 | 2.0271
08.006.0001-A | ARRANCAMENTO E REASSENTAMENTO DE PARALELEPIPEDOS COM LIMPEZA | M2 |  | 88.37
DE BETUME ADERENTE SOBRE COLCHAO DE AREIA,INCLUSIVE FORNECI
MENTO DA AREIA E REJUNTAMENTO COM BETUME E CASCALHINHO,EXCLU
SIVE FORNECIMENTO DOS PARALELEPIPEDOS
00001 | AREIA LAVADA, GROSSA, PARA REGIAO METROPOLITANA DO RIO DE JA | M3 | 0.1 | 118.5 | 0 | 11.85
NEIRO
00007 | CIMENTO ASFALTICO DE PETROLEO, CAP 50/70, A GRANEL | KG | 5 | 4.0203 | 0 | 20.1015
14541 | BRITA 0, PARA REGIAO METROPOLITANA DO RIO DE JANEIRO | T | 0.0213 | 95.17 | 0 | 2.0271
20042 | MAO-DE-OBRA DE CALCETEIRO, INCLUSIVE ENCARGOS SOCIAS DESONER | H | 0.4 | 23.16 | 3 | 9.5419
ADOS
20132 | MAO-DE-OBRA DE SERVENTE DA CONSTRUCAO CIVIL, INCLUSIVE ENCAR | H | 2.6 | 16.75 | 3 | 44.8565
GOS SOCIAIS DESONERADOS
08.006.0003-0 | ARRANCAMENTO E REASSENTAMENTO DE PARALELEPIPEDOS COM LIMPEZA | M2 |  | 96.45
DO BETUME ADERENTE SOBRE COLCHAO DE PO-DE-PEDRA,INCLUSIVE F
ORNECIMENTO DO PO-DE-PEDRA E REJUNTAMENTO COM BETUME E CASCA
LHINHO,EXCLUSIVE FORNECIMENTO DOS PARALELEPIPEDOS
00007 | CIMENTO ASFALTICO DE PETROLEO, CAP 50/70, A GRANEL | KG | 5 | 4.0203 | 0 | 20.1015
01991 | MAO-DE-OBRA DE CALCETEIRO, INCLUSIVE ENCARGOS SOCIAIS | H | 0.4 | 26.73 | 3 | 11.0128
01999 | MAO-DE-OBRA DE SERVENTE DA CONSTRUCAO CIVIL, INCLUSIVE ENCAR | H | 2.6 | 19.33 | 3 | 51.7657
GOS SOCIAIS
14541 | BRITA 0, PARA REGIAO METROPOLITANA DO RIO DE JANEIRO | T | 0.0213 | 95.17 | 0 | 2.0271
14574 | PO DE PEDRA, PARA REGIAO METROPOLITANA DO RIO DE JANEIRO | T | 0.156 | 74 | 0 | 11.544
08.006.0003-A | ARRANCAMENTO E REASSENTAMENTO DE PARALELEPIPEDOS COM LIMPEZA | M2 |  | 88.07
DO BETUME ADERENTE SOBRE COLCHAO DE PO-DE-PEDRA,INCLUSIVE F
ORNECIMENTO DO PO-DE-PEDRA E REJUNTAMENTO COM BETUME E CASCA
LHINHO,EXCLUSIVE FORNECIMENTO DOS PARALELEPIPEDOS
00007 | CIMENTO ASFALTICO DE PETROLEO, CAP 50/70, A GRANEL | KG | 5 | 4.0203 | 0 | 20.1015
14541 | BRITA 0, PARA REGIAO METROPOLITANA DO RIO DE JANEIRO | T | 0.0213 | 95.17 | 0 | 2.0271
14574 | PO DE PEDRA, PARA REGIAO METROPOLITANA DO RIO DE JANEIRO | T | 0.156 | 74 | 0 | 11.544
20042 | MAO-DE-OBRA DE CALCETEIRO, INCLUSIVE ENCARGOS SOCIAS DESONER | H | 0.4 | 23.16 | 3 | 9.5419
ADOS
20132 | MAO-DE-OBRA DE SERVENTE DA CONSTRUCAO CIVIL, INCLUSIVE ENCAR | H | 2.6 | 16.75 | 3 | 44.8565
GOS SOCIAIS DESONERADOS
08.006.0004-0 | ASSENTAMENTO DE PARALELEPIPEDOS COM REAPROVEITAMENTO DOS PAR | M2 |  | 70.56
ALELEPIPEDOS E FORNECIMENTO DE PO-DE-PEDRA,E REJUNTAMENTO CO
M BETUME E CASCALHINHO
00007 | CIMENTO ASFALTICO DE PETROLEO, CAP 50/70, A GRANEL | KG | 5 | 4.0203 | 0 | 20.1015
01991 | MAO-DE-OBRA DE CALCETEIRO, INCLUSIVE ENCARGOS SOCIAIS | H | 0.4 | 26.73 | 3 | 11.0128
01999 | MAO-DE-OBRA DE SERVENTE DA CONSTRUCAO CIVIL, INCLUSIVE ENCAR | H | 1.3 | 19.33 | 3 | 25.8829
GOS SOCIAIS
14541 | BRITA 0, PARA REGIAO METROPOLITANA DO RIO DE JANEIRO | T | 0.0213 | 95.17 | 0 | 2.0271
14574 | PO DE PEDRA, PARA REGIAO METROPOLITANA DO RIO DE JANEIRO | T | 0.156 | 74 | 0 | 11.544
08.006.0004-A | ASSENTAMENTO DE PARALELEPIPEDOS COM REAPROVEITAMENTO DOS PAR | M2 |  | 65.64
ALELEPIPEDOS E FORNECIMENTO DE PO-DE-PEDRA,E REJUNTAMENTO CO
M BETUME E CASCALHINHO
00007 | CIMENTO ASFALTICO DE PETROLEO, CAP 50/70, A GRANEL | KG | 5 | 4.0203 | 0 | 20.1015
14541 | BRITA 0, PARA REGIAO METROPOLITANA DO RIO DE JANEIRO | T | 0.0213 | 95.17 | 0 | 2.0271
14574 | PO DE PEDRA, PARA REGIAO METROPOLITANA DO RIO DE JANEIRO | T | 0.156 | 74 | 0 | 11.544
20042 | MAO-DE-OBRA DE CALCETEIRO, INCLUSIVE ENCARGOS SOCIAS DESONER | H | 0.4 | 23.16 | 3 | 9.5419
ADOS
20132 | MAO-DE-OBRA DE SERVENTE DA CONSTRUCAO CIVIL, INCLUSIVE ENCAR | H | 1.3 | 16.75 | 3 | 22.4283
GOS SOCIAIS DESONERADOS
08.006.0005-0 | ASSENTAMENTO DE PARALELEPIPEDOS COM REAPROVEITAMENTO DOS PAR | M2 |  | 70.87
ALELEPIPEDOS E FORNECIMENTO DE AREIA,E REJUNTAMENTO COM BETU
ME E CASCALHINHO
00001 | AREIA LAVADA, GROSSA, PARA REGIAO METROPOLITANA DO RIO DE JA | M3 | 0.1 | 118.5 | 0 | 11.85
NEIRO
00007 | CIMENTO ASFALTICO DE PETROLEO, CAP 50/70, A GRANEL | KG | 5 | 4.0203 | 0 | 20.1015
01991 | MAO-DE-OBRA DE CALCETEIRO, INCLUSIVE ENCARGOS SOCIAIS | H | 0.4 | 26.73 | 3 | 11.0128
01999 | MAO-DE-OBRA DE SERVENTE DA CONSTRUCAO CIVIL, INCLUSIVE ENCAR | H | 1.3 | 19.33 | 3 | 25.8829
GOS SOCIAIS
14541 | BRITA 0, PARA REGIAO METROPOLITANA DO RIO DE JANEIRO | T | 0.0213 | 95.17 | 0 | 2.0271
08.006.0005-A | ASSENTAMENTO DE PARALELEPIPEDOS COM REAPROVEITAMENTO DOS PAR | M2 |  | 65.94
ALELEPIPEDOS E FORNECIMENTO DE AREIA,E REJUNTAMENTO COM BETU
ME E CASCALHINHO
00001 | AREIA LAVADA, GROSSA, PARA REGIAO METROPOLITANA DO RIO DE JA | M3 | 0.1 | 118.5 | 0 | 11.85
NEIRO
00007 | CIMENTO ASFALTICO DE PETROLEO, CAP 50/70, A GRANEL | KG | 5 | 4.0203 | 0 | 20.1015
14541 | BRITA 0, PARA REGIAO METROPOLITANA DO RIO DE JANEIRO | T | 0.0213 | 95.17 | 0 | 2.0271
20042 | MAO-DE-OBRA DE CALCETEIRO, INCLUSIVE ENCARGOS SOCIAS DESONER | H | 0.4 | 23.16 | 3 | 9.5419
ADOS
20132 | MAO-DE-OBRA DE SERVENTE DA CONSTRUCAO CIVIL, INCLUSIVE ENCAR | H | 1.3 | 16.75 | 3 | 22.4283
GOS SOCIAIS DESONERADOS
08.006.0006-0 | REJUNTAMENTO DE PAVIMENTACAO DE PARALELEPIPEDOS COM AREIA,IN | M2 |  | 11.13
CLUSIVE FORNECIMENTO DO MATERIAL
00001 | AREIA LAVADA, GROSSA, PARA REGIAO METROPOLITANA DO RIO DE JA | M3 | 0.01 | 118.5 | 0 | 1.185
NEIRO
01999 | MAO-DE-OBRA DE SERVENTE DA CONSTRUCAO CIVIL, INCLUSIVE ENCAR | H | 0.5 | 19.33 | 3 | 9.955
GOS SOCIAIS
08.006.0006-A | REJUNTAMENTO DE PAVIMENTACAO DE PARALELEPIPEDOS COM AREIA,IN | M2 |  | 9.81
CLUSIVE FORNECIMENTO DO MATERIAL
00001 | AREIA LAVADA, GROSSA, PARA REGIAO METROPOLITANA DO RIO DE JA | M3 | 0.01 | 118.5 | 0 | 1.185
NEIRO
20132 | MAO-DE-OBRA DE SERVENTE DA CONSTRUCAO CIVIL, INCLUSIVE ENCAR | H | 0.5 | 16.75 | 3 | 8.6263
GOS SOCIAIS DESONERADOS
08.006.0010-0 | REJUNTAMENTO DE PAVIMENTACAO DE PARALELEPIPEDOS COM BETUME E | M2 |  | 11.98
CASCALHINHO,EXCLUSIVE O FORNECIMENTO DO BETUME
01999 | MAO-DE-OBRA DE SERVENTE DA CONSTRUCAO CIVIL, INCLUSIVE ENCAR | H | 0.5 | 19.33 | 3 | 9.955
GOS SOCIAIS
14541 | BRITA 0, PARA REGIAO METROPOLITANA DO RIO DE JANEIRO | T | 0.0213 | 95.17 | 0 | 2.0271
08.006.0010-A | REJUNTAMENTO DE PAVIMENTACAO DE PARALELEPIPEDOS COM BETUME E | M2 |  | 10.65
CASCALHINHO,EXCLUSIVE O FORNECIMENTO DO BETUME
14541 | BRITA 0, PARA REGIAO METROPOLITANA DO RIO DE JANEIRO | T | 0.0213 | 95.17 | 0 | 2.0271
20132 | MAO-DE-OBRA DE SERVENTE DA CONSTRUCAO CIVIL, INCLUSIVE ENCAR | H | 0.5 | 16.75 | 3 | 8.6263
GOS SOCIAIS DESONERADOS
08.006.0011-0 | REJUNTAMENTO DE PAVIMENTACAO DE PARALELEPIPEDOS COM BETUME E | M2 |  | 32.08
CASCALHINHO,COM FORNECIMENTO DE TODOS OS MATERIAIS
00007 | CIMENTO ASFALTICO DE PETROLEO, CAP 50/70, A GRANEL | KG | 5 | 4.0203 | 0 | 20.1015
01999 | MAO-DE-OBRA DE SERVENTE DA CONSTRUCAO CIVIL, INCLUSIVE ENCAR | H | 0.5 | 19.33 | 3 | 9.955
GOS SOCIAIS
14541 | BRITA 0, PARA REGIAO METROPOLITANA DO RIO DE JANEIRO | T | 0.0213 | 95.17 | 0 | 2.0271
08.006.0011-A | REJUNTAMENTO DE PAVIMENTACAO DE PARALELEPIPEDOS COM BETUME E | M2 |  | 30.75
CASCALHINHO,COM FORNECIMENTO DE TODOS OS MATERIAIS
00007 | CIMENTO ASFALTICO DE PETROLEO, CAP 50/70, A GRANEL | KG | 5 | 4.0203 | 0 | 20.1015
14541 | BRITA 0, PARA REGIAO METROPOLITANA DO RIO DE JANEIRO | T | 0.0213 | 95.17 | 0 | 2.0271
20132 | MAO-DE-OBRA DE SERVENTE DA CONSTRUCAO CIVIL, INCLUSIVE ENCAR | H | 0.5 | 16.75 | 3 | 8.6263
GOS SOCIAIS DESONERADOS
08.006.0015-0 | REJUNTAMENTO DE ARTEFATO DE CONCRETO,COM ARGAMASSA DE CIMENT | M2 |  | 28.63
O E AREIA NO TRACO 1:3,COM FORNECIMENTO DE TODOS OS MATERIAI
S
01999 | MAO-DE-OBRA DE SERVENTE DA CONSTRUCAO CIVIL, INCLUSIVE ENCAR | H | 0.6 | 19.33 | 3 | 11.9459
GOS SOCIAIS
03413 | ARGAMASSA CIM., AREIA TRACO 1:3,PREPARO MANUAL | M3 | 0.027 | 617.9399 | 0 | 16.6844
08.006.0015-A | REJUNTAMENTO DE ARTEFATO DE CONCRETO,COM ARGAMASSA DE CIMENT | M2 |  | 26.24
O E AREIA NO TRACO 1:3,COM FORNECIMENTO DE TODOS OS MATERIAI
S
20132 | MAO-DE-OBRA DE SERVENTE DA CONSTRUCAO CIVIL, INCLUSIVE ENCAR | H | 0.6 | 16.75 | 3 | 10.3515
GOS SOCIAIS DESONERADOS
30137 | ARGAMASSA CIM., AREIA TRACO 1:3,PREPARO MANUAL | M3 | 0.027 | 588.7085 | 0 | 15.8951
08.007.0001-0 | ARRANCAMENTO E REASSENTAMENTO DE PARALELEPIPEDOS COM LIMPEZA | M2 |  | 83.68
DO BETUME ADERENTE SOBRE COLCHAO DE PO-DE-PEDRA, INCLUSIVE
FORNECIMENTO DO PO-DE-PEDRA E REJUNTAMENTO COM ARGAMASSA DE
CIMENTO E AREIA,NO TRACO 1:3,EXCLUSIVE FORNECIMENTO DOS PARA
LELEPIPEDOS
01605 | ARGAMASSA CIM.,AREIA TRACO 1:3,PREPARO MECANICO | M3 | 0.02 | 468.3383 | 0 | 9.3668
01991 | MAO-DE-OBRA DE CALCETEIRO, INCLUSIVE ENCARGOS SOCIAIS | H | 0.4 | 26.73 | 3 | 11.0128
01999 | MAO-DE-OBRA DE SERVENTE DA CONSTRUCAO CIVIL, INCLUSIVE ENCAR | H | 2.6 | 19.33 | 3 | 51.7657
GOS SOCIAIS
14574 | PO DE PEDRA, PARA REGIAO METROPOLITANA DO RIO DE JANEIRO | T | 0.156 | 74 | 0 | 11.544
08.007.0001-A | ARRANCAMENTO E REASSENTAMENTO DE PARALELEPIPEDOS COM LIMPEZA | M2 |  | 75.14
DO BETUME ADERENTE SOBRE COLCHAO DE PO-DE-PEDRA, INCLUSIVE
FORNECIMENTO DO PO-DE-PEDRA E REJUNTAMENTO COM ARGAMASSA DE
CIMENTO E AREIA,NO TRACO 1:3,EXCLUSIVE FORNECIMENTO DOS PARA
LELEPIPEDOS
14574 | PO DE PEDRA, PARA REGIAO METROPOLITANA DO RIO DE JANEIRO | T | 0.156 | 74 | 0 | 11.544
20042 | MAO-DE-OBRA DE CALCETEIRO, INCLUSIVE ENCARGOS SOCIAS DESONER | H | 0.4 | 23.16 | 3 | 9.5419
ADOS
20132 | MAO-DE-OBRA DE SERVENTE DA CONSTRUCAO CIVIL, INCLUSIVE ENCAR | H | 2.6 | 16.75 | 3 | 44.8565
GOS SOCIAIS DESONERADOS
30163 | ARGAMASSA CIM.,AREIA TRACO 1:3,PREPARO MECANICO | M3 | 0.02 | 460.102 | 0 | 9.202
08.007.0002-0 | ASSENTAMENTO DE PARALELEPIPEDOS COM REAPROVEITAMENTO DOS MES | M2 |  | 57.8
MOS E FORNECIMENTO DE PO-DE-PEDRA,E REJUNTAMENTO COM ARGAMAS
SA DE CIMENTO E AREIA,NO TRACO 1:3
01605 | ARGAMASSA CIM.,AREIA TRACO 1:3,PREPARO MECANICO | M3 | 0.02 | 468.3383 | 0 | 9.3668
01991 | MAO-DE-OBRA DE CALCETEIRO, INCLUSIVE ENCARGOS SOCIAIS | H | 0.4 | 26.73 | 3 | 11.0128
01999 | MAO-DE-OBRA DE SERVENTE DA CONSTRUCAO CIVIL, INCLUSIVE ENCAR | H | 1.3 | 19.33 | 3 | 25.8829
GOS SOCIAIS
14574 | PO DE PEDRA, PARA REGIAO METROPOLITANA DO RIO DE JANEIRO | T | 0.156 | 74 | 0 | 11.544
08.007.0002-A | ASSENTAMENTO DE PARALELEPIPEDOS COM REAPROVEITAMENTO DOS MES | M2 |  | 52.71
MOS E FORNECIMENTO DE PO-DE-PEDRA,E REJUNTAMENTO COM ARGAMAS
SA DE CIMENTO E AREIA,NO TRACO 1:3
14574 | PO DE PEDRA, PARA REGIAO METROPOLITANA DO RIO DE JANEIRO | T | 0.156 | 74 | 0 | 11.544
20042 | MAO-DE-OBRA DE CALCETEIRO, INCLUSIVE ENCARGOS SOCIAS DESONER | H | 0.4 | 23.16 | 3 | 9.5419
ADOS
20132 | MAO-DE-OBRA DE SERVENTE DA CONSTRUCAO CIVIL, INCLUSIVE ENCAR | H | 1.3 | 16.75 | 3 | 22.4283
GOS SOCIAIS DESONERADOS
30163 | ARGAMASSA CIM.,AREIA TRACO 1:3,PREPARO MECANICO | M3 | 0.02 | 460.102 | 0 | 9.202
08.008.0001-0 | ARRANCAMENTO E REASSENTAMENTO DE PARALELEPIPEDOS COM LIMPEZA | M2 |  | 64.36
FO BETUME ADERENTE SOBRE COLCHAO DE PO-DE-PEDRA,INCLUSIVE F
ORNECIMENTO DO PO-DE-PEDRA,EXCLUSIVE REJUNTAMENTO E FORNECIM
ENTO DOS PARALELEPIPEDOS
01991 | MAO-DE-OBRA DE CALCETEIRO, INCLUSIVE ENCARGOS SOCIAIS | H | 0.4 | 26.73 | 3 | 11.0128
01999 | MAO-DE-OBRA DE SERVENTE DA CONSTRUCAO CIVIL, INCLUSIVE ENCAR | H | 2.1 | 19.33 | 3 | 41.8108
GOS SOCIAIS
14574 | PO DE PEDRA, PARA REGIAO METROPOLITANA DO RIO DE JANEIRO | T | 0.156 | 74 | 0 | 11.544
08.008.0001-A | ARRANCAMENTO E REASSENTAMENTO DE PARALELEPIPEDOS COM LIMPEZA | M2 |  | 57.31
FO BETUME ADERENTE SOBRE COLCHAO DE PO-DE-PEDRA,INCLUSIVE F
ORNECIMENTO DO PO-DE-PEDRA,EXCLUSIVE REJUNTAMENTO E FORNECIM
ENTO DOS PARALELEPIPEDOS
14574 | PO DE PEDRA, PARA REGIAO METROPOLITANA DO RIO DE JANEIRO | T | 0.156 | 74 | 0 | 11.544
20042 | MAO-DE-OBRA DE CALCETEIRO, INCLUSIVE ENCARGOS SOCIAS DESONER | H | 0.4 | 23.16 | 3 | 9.5419
ADOS
20132 | MAO-DE-OBRA DE SERVENTE DA CONSTRUCAO CIVIL, INCLUSIVE ENCAR | H | 2.1 | 16.75 | 3 | 36.2303
GOS SOCIAIS DESONERADOS
08.008.0002-0 | ASSENTAMENTO DE PARALELEPIPEDOS COM REAPROVEITAMENTO DOS MES | M2 |  | 46.44
MOS E FORNECIMENTO DO PO-DE-PEDRA,EXCLUSIVE REJUNTAMENTO
01991 | MAO-DE-OBRA DE CALCETEIRO, INCLUSIVE ENCARGOS SOCIAIS | H | 0.4 | 26.73 | 3 | 11.0128
01999 | MAO-DE-OBRA DE SERVENTE DA CONSTRUCAO CIVIL, INCLUSIVE ENCAR | H | 1.2 | 19.33 | 3 | 23.8919
GOS SOCIAIS
14574 | PO DE PEDRA, PARA REGIAO METROPOLITANA DO RIO DE JANEIRO | T | 0.156 | 74 | 0 | 11.544
08.008.0002-A | ASSENTAMENTO DE PARALELEPIPEDOS COM REAPROVEITAMENTO DOS MES | M2 |  | 41.78
MOS E FORNECIMENTO DO PO-DE-PEDRA,EXCLUSIVE REJUNTAMENTO
14574 | PO DE PEDRA, PARA REGIAO METROPOLITANA DO RIO DE JANEIRO | T | 0.156 | 74 | 0 | 11.544
20042 | MAO-DE-OBRA DE CALCETEIRO, INCLUSIVE ENCARGOS SOCIAS DESONER | H | 0.4 | 23.16 | 3 | 9.5419
ADOS
20132 | MAO-DE-OBRA DE SERVENTE DA CONSTRUCAO CIVIL, INCLUSIVE ENCAR | H | 1.2 | 16.75 | 3 | 20.703
GOS SOCIAIS DESONERADOS
08.009.0003-0 | PAVIMENTACAO COM PARALELEPIPEDOS SOBRE COLCHAO DE PO-DE-PEDR | M2 |  | 145.01
A E REJUNTAMENTO COM ARGAMASSA DE CIMENTO E AREIA, NO TRACO
1:3,INCLUSIVE FORNECIMENTO DE TODOS OS MATERIAIS
00446 | PARALELEPIPEDO 40 UN/M2 | UN | 42 | 1.95 | 0 | 81.9
01016 | ROLO COMPACT. 6 A 9T, MOTOR DIESEL 55CV,INCLUSIVE OPERADOR ( | H | 0.0055 | 169.7662 | 0 | 0.9337
CP)
01018 | ROLO COMPACT. 6 A 9T, MOTOR DIESEL 55CV,INCLUSIVE OPERADOR ( | H | 0.001 | 79.42 | 0 | 0.0794
CI)
01605 | ARGAMASSA CIM.,AREIA TRACO 1:3,PREPARO MECANICO | M3 | 0.02 | 468.3383 | 0 | 9.3668
01991 | MAO-DE-OBRA DE CALCETEIRO, INCLUSIVE ENCARGOS SOCIAIS | H | 0.4 | 26.73 | 3 | 11.0128
01999 | MAO-DE-OBRA DE SERVENTE DA CONSTRUCAO CIVIL, INCLUSIVE ENCAR | H | 1.4 | 19.33 | 3 | 27.8739
GOS SOCIAIS
14574 | PO DE PEDRA, PARA REGIAO METROPOLITANA DO RIO DE JANEIRO | T | 0.1872 | 74 | 0 | 13.8528
08.009.0003-A | PAVIMENTACAO COM PARALELEPIPEDOS SOBRE COLCHAO DE PO-DE-PEDR | M2 |  | 139.63
A E REJUNTAMENTO COM ARGAMASSA DE CIMENTO E AREIA, NO TRACO
1:3,INCLUSIVE FORNECIMENTO DE TODOS OS MATERIAIS
00446 | PARALELEPIPEDO 40 UN/M2 | UN | 42 | 1.95 | 0 | 81.9
14574 | PO DE PEDRA, PARA REGIAO METROPOLITANA DO RIO DE JANEIRO | T | 0.1872 | 74 | 0 | 13.8528
20042 | MAO-DE-OBRA DE CALCETEIRO, INCLUSIVE ENCARGOS SOCIAS DESONER | H | 0.4 | 23.16 | 3 | 9.5419
ADOS
20132 | MAO-DE-OBRA DE SERVENTE DA CONSTRUCAO CIVIL, INCLUSIVE ENCAR | H | 1.4 | 16.75 | 3 | 24.1535
GOS SOCIAIS DESONERADOS
30163 | ARGAMASSA CIM.,AREIA TRACO 1:3,PREPARO MECANICO | M3 | 0.02 | 460.102 | 0 | 9.202
30625 | ROLO COMPACT. 5 A 10T 58,5CV (CP) | H | 0.0055 | 165.7562 | 0 | 0.9117
30627 | ROLO COMPACT. 5 A 10T 58,5CV (CI) | H | 0.001 | 75.41 | 0 | 0.0754
08.009.0005-0 | PAVIMENTACAO COM PARALELEPIPEDOS SOBRE COLCHAO DE PO-DE-PEDR | M2 |  | 157.78
A E REJUNTAMENTO COM BETUME E CASCALHINHO,INCLUSIVE FORNECIM
ENTO DE TODOS OS MATERIAIS
00007 | CIMENTO ASFALTICO DE PETROLEO, CAP 50/70, A GRANEL | KG | 5 | 4.0203 | 0 | 20.1015
00446 | PARALELEPIPEDO 40 UN/M2 | UN | 42 | 1.95 | 0 | 81.9
01016 | ROLO COMPACT. 6 A 9T, MOTOR DIESEL 55CV,INCLUSIVE OPERADOR ( | H | 0.0055 | 169.7662 | 0 | 0.9337
CP)
01018 | ROLO COMPACT. 6 A 9T, MOTOR DIESEL 55CV,INCLUSIVE OPERADOR ( | H | 0.001 | 79.42 | 0 | 0.0794
CI)
01991 | MAO-DE-OBRA DE CALCETEIRO, INCLUSIVE ENCARGOS SOCIAIS | H | 0.4 | 26.73 | 3 | 11.0128
01999 | MAO-DE-OBRA DE SERVENTE DA CONSTRUCAO CIVIL, INCLUSIVE ENCAR | H | 1.4 | 19.33 | 3 | 27.8739
GOS SOCIAIS
14541 | BRITA 0, PARA REGIAO METROPOLITANA DO RIO DE JANEIRO | T | 0.0213 | 95.17 | 0 | 2.0271
14574 | PO DE PEDRA, PARA REGIAO METROPOLITANA DO RIO DE JANEIRO | T | 0.1872 | 74 | 0 | 13.8528
08.009.0005-A | PAVIMENTACAO COM PARALELEPIPEDOS SOBRE COLCHAO DE PO-DE-PEDR | M2 |  | 152.56
A E REJUNTAMENTO COM BETUME E CASCALHINHO,INCLUSIVE FORNECIM
ENTO DE TODOS OS MATERIAIS
00007 | CIMENTO ASFALTICO DE PETROLEO, CAP 50/70, A GRANEL | KG | 5 | 4.0203 | 0 | 20.1015
00446 | PARALELEPIPEDO 40 UN/M2 | UN | 42 | 1.95 | 0 | 81.9
14541 | BRITA 0, PARA REGIAO METROPOLITANA DO RIO DE JANEIRO | T | 0.0213 | 95.17 | 0 | 2.0271
14574 | PO DE PEDRA, PARA REGIAO METROPOLITANA DO RIO DE JANEIRO | T | 0.1872 | 74 | 0 | 13.8528
20042 | MAO-DE-OBRA DE CALCETEIRO, INCLUSIVE ENCARGOS SOCIAS DESONER | H | 0.4 | 23.16 | 3 | 9.5419
ADOS
20132 | MAO-DE-OBRA DE SERVENTE DA CONSTRUCAO CIVIL, INCLUSIVE ENCAR | H | 1.4 | 16.75 | 3 | 24.1535
GOS SOCIAIS DESONERADOS
30625 | ROLO COMPACT. 5 A 10T 58,5CV (CP) | H | 0.0055 | 165.7562 | 0 | 0.9117
30627 | ROLO COMPACT. 5 A 10T 58,5CV (CI) | H | 0.001 | 75.41 | 0 | 0.0754
08.009.0010-0 | PAVIMENTACAO COM PARALELEPIPEDOS SOBRE COLCHAO DE AREIA E RE | M2 |  | 134.83
JUNTAMENTO DO MESMO MATERIAL,INCLUSIVE FORNECIMENTO DE TODOS
OS MATERIAIS
00001 | AREIA LAVADA, GROSSA, PARA REGIAO METROPOLITANA DO RIO DE JA | M3 | 0.11 | 118.5 | 0 | 13.035
NEIRO
00446 | PARALELEPIPEDO 40 UN/M2 | UN | 42 | 1.95 | 0 | 81.9
01016 | ROLO COMPACT. 6 A 9T, MOTOR DIESEL 55CV,INCLUSIVE OPERADOR ( | H | 0.0055 | 169.7662 | 0 | 0.9337
CP)
01018 | ROLO COMPACT. 6 A 9T, MOTOR DIESEL 55CV,INCLUSIVE OPERADOR ( | H | 0.001 | 79.42 | 0 | 0.0794
CI)
01991 | MAO-DE-OBRA DE CALCETEIRO, INCLUSIVE ENCARGOS SOCIAIS | H | 0.4 | 26.73 | 3 | 11.0128
01999 | MAO-DE-OBRA DE SERVENTE DA CONSTRUCAO CIVIL, INCLUSIVE ENCAR | H | 1.4 | 19.33 | 3 | 27.8739
GOS SOCIAIS
08.009.0010-A | PAVIMENTACAO COM PARALELEPIPEDOS SOBRE COLCHAO DE AREIA E RE | M2 |  | 129.61
JUNTAMENTO DO MESMO MATERIAL,INCLUSIVE FORNECIMENTO DE TODOS
OS MATERIAIS
00001 | AREIA LAVADA, GROSSA, PARA REGIAO METROPOLITANA DO RIO DE JA | M3 | 0.11 | 118.5 | 0 | 13.035
NEIRO
00446 | PARALELEPIPEDO 40 UN/M2 | UN | 42 | 1.95 | 0 | 81.9
20042 | MAO-DE-OBRA DE CALCETEIRO, INCLUSIVE ENCARGOS SOCIAS DESONER | H | 0.4 | 23.16 | 3 | 9.5419
ADOS
20132 | MAO-DE-OBRA DE SERVENTE DA CONSTRUCAO CIVIL, INCLUSIVE ENCAR | H | 1.4 | 16.75 | 3 | 24.1535
GOS SOCIAIS DESONERADOS
30625 | ROLO COMPACT. 5 A 10T 58,5CV (CP) | H | 0.0055 | 165.7562 | 0 | 0.9117
30627 | ROLO COMPACT. 5 A 10T 58,5CV (CI) | H | 0.001 | 75.41 | 0 | 0.0754
08.010.0001-0 | PAVIMENTACAO COM PARALELEPIPEDOS SOBRE COLCHAO DE PO-DE-PEDR | M2 |  | 204.62
A,BASE DE 10CM DE CONCRETO MAGRO FCK=10MPA E REJUNTAMENTO CO
M BETUME E CASCALHINHO,INCLUSIVE O FORNECIMENTO DE TODOS OS
MATERIAIS
00007 | CIMENTO ASFALTICO DE PETROLEO, CAP 50/70, A GRANEL | KG | 5 | 4.0203 | 0 | 20.1015
00446 | PARALELEPIPEDO 40 UN/M2 | UN | 42 | 1.95 | 0 | 81.9
01007 | CAMINHAO BASCUL. NO TOCO, 4M3 (CP) | H | 0.0015 | 174.6653 | 0 | 0.262
01009 | CAMINHAO BASCUL. NO TOCO, 4M3 (CI) | H | 0.023 | 63.9669 | 0 | 1.4712
01028 | BETONEIRA DIESEL 600L, MISTURA SECA (CP) | H | 0.025 | 26.8888 | 0 | 0.6722
01633 | CONCRETO FCK 10MPA | M3 | 0.105 | 352.7663 | 0 | 37.0405
01968 | MAO-DE-OBRA DE PEDREIRO, INCLUSIVE ENCARGOS SOCIAIS | H | 0.1 | 26.73 | 3 | 2.7532
01991 | MAO-DE-OBRA DE CALCETEIRO, INCLUSIVE ENCARGOS SOCIAIS | H | 0.4 | 26.73 | 3 | 11.0128
01999 | MAO-DE-OBRA DE SERVENTE DA CONSTRUCAO CIVIL, INCLUSIVE ENCAR | H | 1.8 | 19.33 | 3 | 35.8378
GOS SOCIAIS
14541 | BRITA 0, PARA REGIAO METROPOLITANA DO RIO DE JANEIRO | T | 0.0213 | 95.17 | 0 | 2.0271
14574 | PO DE PEDRA, PARA REGIAO METROPOLITANA DO RIO DE JANEIRO | T | 0.156 | 74 | 0 | 11.544
08.010.0001-A | PAVIMENTACAO COM PARALELEPIPEDOS SOBRE COLCHAO DE PO-DE-PEDR | M2 |  | 197.91
A,BASE DE 10CM DE CONCRETO MAGRO FCK=10MPA E REJUNTAMENTO CO
M BETUME E CASCALHINHO,INCLUSIVE O FORNECIMENTO DE TODOS OS
MATERIAIS
00007 | CIMENTO ASFALTICO DE PETROLEO, CAP 50/70, A GRANEL | KG | 5 | 4.0203 | 0 | 20.1015
00446 | PARALELEPIPEDO 40 UN/M2 | UN | 42 | 1.95 | 0 | 81.9
14541 | BRITA 0, PARA REGIAO METROPOLITANA DO RIO DE JANEIRO | T | 0.0213 | 95.17 | 0 | 2.0271
14574 | PO DE PEDRA, PARA REGIAO METROPOLITANA DO RIO DE JANEIRO | T | 0.156 | 74 | 0 | 11.544
20042 | MAO-DE-OBRA DE CALCETEIRO, INCLUSIVE ENCARGOS SOCIAS DESONER | H | 0.4 | 23.16 | 3 | 9.5419
ADOS
20115 | MAO-DE-OBRA DE PEDREIRO, INCLUSIVE ENCARGOS SOCIAIS DESONERA | H | 0.1 | 23.16 | 3 | 2.3855
DOS
20132 | MAO-DE-OBRA DE SERVENTE DA CONSTRUCAO CIVIL, INCLUSIVE ENCAR | H | 1.8 | 16.75 | 3 | 31.0545
GOS SOCIAIS DESONERADOS
30245 | CONCRETO FCK 10MPA | M3 | 0.105 | 352.7663 | 0 | 37.0405
30420 | CAMINHAO BASCUL. NO TOCO, 4M3 (CP) | H | 0.0015 | 171.0953 | 0 | 0.2566
30422 | CAMINHAO BASCUL. NO TOCO, 4M3 (CI) | H | 0.023 | 60.3969 | 0 | 1.3891
30714 | BETONEIRA DIESEL 600L, MISTURA SECA (CP) | H | 0.025 | 26.8888 | 0 | 0.6722
08.010.0005-0 | SARJETA-GUIA DE PARALELEPIPEDOS(1 FIADA),ASSENTE SOBRE BASE | M |  | 37.08
DE CONCRETO FCK=10MPA,INCLUSIVE ESTA,REJUNTAMENTO DE ARGAMAS
SA DE CIMENTO E AREIA(TRACO 1:3),PARA PAVIMENTACAO BETUMINOS
A
00446 | PARALELEPIPEDO 40 UN/M2 | UN | 5 | 1.95 | 0 | 9.75
01605 | ARGAMASSA CIM.,AREIA TRACO 1:3,PREPARO MECANICO | M3 | 0.0035 | 468.3383 | 0 | 1.6392
01633 | CONCRETO FCK 10MPA | M3 | 0.015 | 352.7663 | 0 | 5.2915
01968 | MAO-DE-OBRA DE PEDREIRO, INCLUSIVE ENCARGOS SOCIAIS | H | 0.1 | 26.73 | 3 | 2.7532
01991 | MAO-DE-OBRA DE CALCETEIRO, INCLUSIVE ENCARGOS SOCIAIS | H | 0.33 | 26.73 | 3 | 9.0855
01999 | MAO-DE-OBRA DE SERVENTE DA CONSTRUCAO CIVIL, INCLUSIVE ENCAR | H | 0.43 | 19.33 | 3 | 8.5613
GOS SOCIAIS
08.010.0005-A | SARJETA-GUIA DE PARALELEPIPEDOS(1 FIADA),ASSENTE SOBRE BASE | M |  | 34.32
DE CONCRETO FCK=10MPA,INCLUSIVE ESTA,REJUNTAMENTO DE ARGAMAS
SA DE CIMENTO E AREIA(TRACO 1:3),PARA PAVIMENTACAO BETUMINOS
A
00446 | PARALELEPIPEDO 40 UN/M2 | UN | 5 | 1.95 | 0 | 9.75
20042 | MAO-DE-OBRA DE CALCETEIRO, INCLUSIVE ENCARGOS SOCIAS DESONER | H | 0.33 | 23.16 | 3 | 7.8721
ADOS
20115 | MAO-DE-OBRA DE PEDREIRO, INCLUSIVE ENCARGOS SOCIAIS DESONERA | H | 0.1 | 23.16 | 3 | 2.3855
DOS
20132 | MAO-DE-OBRA DE SERVENTE DA CONSTRUCAO CIVIL, INCLUSIVE ENCAR | H | 0.43 | 16.75 | 3 | 7.4186
GOS SOCIAIS DESONERADOS
30163 | ARGAMASSA CIM.,AREIA TRACO 1:3,PREPARO MECANICO | M3 | 0.0035 | 460.102 | 0 | 1.6104
30245 | CONCRETO FCK 10MPA | M3 | 0.015 | 352.7663 | 0 | 5.2915
08.011.0001-0 | SARJETA DE PARALELEPIPEDOS(3 FIADAS),ASSENTE SOBRE COLCHAO D | M |  | 86.81
E PO-DE-PEDRA,INCLUSIVE FORNECIMENTO DO PO-DE-PEDRA E BASE D
E MACADAME HIDRAULICO,COM 15CM DE ESPESSURA E REJUNTAMENTO C
OM BETUME E CASCALHINHO
00007 | CIMENTO ASFALTICO DE PETROLEO, CAP 50/70, A GRANEL | KG | 2 | 4.0203 | 0 | 8.0406
00446 | PARALELEPIPEDO 40 UN/M2 | UN | 16 | 1.95 | 0 | 31.2
01991 | MAO-DE-OBRA DE CALCETEIRO, INCLUSIVE ENCARGOS SOCIAIS | H | 0.2 | 26.73 | 3 | 5.5064
01999 | MAO-DE-OBRA DE SERVENTE DA CONSTRUCAO CIVIL, INCLUSIVE ENCAR | H | 0.9 | 19.33 | 3 | 17.9189
GOS SOCIAIS
14541 | BRITA 0, PARA REGIAO METROPOLITANA DO RIO DE JANEIRO | T | 0.00852 | 95.17 | 0 | 0.8108
14543 | PEDRA BRITADA 1 E 2 (MEDIA), PARA REGIAO METROPOLITANA DO RI | T | 0.1305 | 90.4 | 0 | 11.7972
O DE JANEIRO
14574 | PO DE PEDRA, PARA REGIAO METROPOLITANA DO RIO DE JANEIRO | T | 0.156 | 74 | 0 | 11.544
08.011.0001-A | SARJETA DE PARALELEPIPEDOS(3 FIADAS),ASSENTE SOBRE COLCHAO D | M |  | 83.69
E PO-DE-PEDRA,INCLUSIVE FORNECIMENTO DO PO-DE-PEDRA E BASE D
E MACADAME HIDRAULICO,COM 15CM DE ESPESSURA E REJUNTAMENTO C
OM BETUME E CASCALHINHO
00007 | CIMENTO ASFALTICO DE PETROLEO, CAP 50/70, A GRANEL | KG | 2 | 4.0203 | 0 | 8.0406
00446 | PARALELEPIPEDO 40 UN/M2 | UN | 16 | 1.95 | 0 | 31.2
14541 | BRITA 0, PARA REGIAO METROPOLITANA DO RIO DE JANEIRO | T | 0.00852 | 95.17 | 0 | 0.8108
14543 | PEDRA BRITADA 1 E 2 (MEDIA), PARA REGIAO METROPOLITANA DO RI | T | 0.1305 | 90.4 | 0 | 11.7972
O DE JANEIRO
14574 | PO DE PEDRA, PARA REGIAO METROPOLITANA DO RIO DE JANEIRO | T | 0.156 | 74 | 0 | 11.544
20042 | MAO-DE-OBRA DE CALCETEIRO, INCLUSIVE ENCARGOS SOCIAS DESONER | H | 0.2 | 23.16 | 3 | 4.771
ADOS
20132 | MAO-DE-OBRA DE SERVENTE DA CONSTRUCAO CIVIL, INCLUSIVE ENCAR | H | 0.9 | 16.75 | 3 | 15.5273
GOS SOCIAIS DESONERADOS
08.012.0001-0 | LEVANTAMENTO E REASSENTAMENTO DE MEIO-FIO | M |  | 66.53
01607 | ARGAMASSA CIM.,AREIA TRACO 1:4,PREPARO MECANICO | M3 | 0.001 | 448.0048 | 0 | 0.448
01968 | MAO-DE-OBRA DE PEDREIRO, INCLUSIVE ENCARGOS SOCIAIS | H | 0.12 | 26.73 | 3 | 3.3038
01991 | MAO-DE-OBRA DE CALCETEIRO, INCLUSIVE ENCARGOS SOCIAIS | H | 0.4 | 26.73 | 3 | 11.0128
01999 | MAO-DE-OBRA DE SERVENTE DA CONSTRUCAO CIVIL, INCLUSIVE ENCAR | H | 2.6 | 19.33 | 3 | 51.7657
GOS SOCIAIS
08.012.0001-A | LEVANTAMENTO E REASSENTAMENTO DE MEIO-FIO | M |  | 57.69
20042 | MAO-DE-OBRA DE CALCETEIRO, INCLUSIVE ENCARGOS SOCIAS DESONER | H | 0.4 | 23.16 | 3 | 9.5419
ADOS
20115 | MAO-DE-OBRA DE PEDREIRO, INCLUSIVE ENCARGOS SOCIAIS DESONERA | H | 0.12 | 23.16 | 3 | 2.8626
DOS
20132 | MAO-DE-OBRA DE SERVENTE DA CONSTRUCAO CIVIL, INCLUSIVE ENCAR | H | 2.6 | 16.75 | 3 | 44.8565
GOS SOCIAIS DESONERADOS
30164 | ARGAMASSA CIM.,AREIA TRACO 1:4,PREPARO MECANICO | M3 | 0.001 | 438.3068 | 0 | 0.4383
08.012.0003-0 | LEVANTAMENTO E REASSENTAMENTO DE TENTO OU TRAVESSAO | M |  | 56.57
01607 | ARGAMASSA CIM.,AREIA TRACO 1:4,PREPARO MECANICO | M3 | 0.001 | 448.0048 | 0 | 0.448
01968 | MAO-DE-OBRA DE PEDREIRO, INCLUSIVE ENCARGOS SOCIAIS | H | 0.12 | 26.73 | 3 | 3.3038
01991 | MAO-DE-OBRA DE CALCETEIRO, INCLUSIVE ENCARGOS SOCIAIS | H | 0.4 | 26.73 | 3 | 11.0128
01999 | MAO-DE-OBRA DE SERVENTE DA CONSTRUCAO CIVIL, INCLUSIVE ENCAR | H | 2.1 | 19.33 | 3 | 41.8108
GOS SOCIAIS
08.012.0003-A | LEVANTAMENTO E REASSENTAMENTO DE TENTO OU TRAVESSAO | M |  | 49.07
20042 | MAO-DE-OBRA DE CALCETEIRO, INCLUSIVE ENCARGOS SOCIAS DESONER | H | 0.4 | 23.16 | 3 | 9.5419
ADOS
20115 | MAO-DE-OBRA DE PEDREIRO, INCLUSIVE ENCARGOS SOCIAIS DESONERA | H | 0.12 | 23.16 | 3 | 2.8626
DOS
20132 | MAO-DE-OBRA DE SERVENTE DA CONSTRUCAO CIVIL, INCLUSIVE ENCAR | H | 2.1 | 16.75 | 3 | 36.2303
GOS SOCIAIS DESONERADOS
30164 | ARGAMASSA CIM.,AREIA TRACO 1:4,PREPARO MECANICO | M3 | 0.001 | 438.3068 | 0 | 0.4383
08.012.0004-0 | REASSENTAMENTO DE MEIO-FIO | M |  | 52.59
01607 | ARGAMASSA CIM.,AREIA TRACO 1:4,PREPARO MECANICO | M3 | 0.001 | 448.0048 | 0 | 0.448
01968 | MAO-DE-OBRA DE PEDREIRO, INCLUSIVE ENCARGOS SOCIAIS | H | 0.12 | 26.73 | 3 | 3.3038
01991 | MAO-DE-OBRA DE CALCETEIRO, INCLUSIVE ENCARGOS SOCIAIS | H | 0.4 | 26.73 | 3 | 11.0128
01999 | MAO-DE-OBRA DE SERVENTE DA CONSTRUCAO CIVIL, INCLUSIVE ENCAR | H | 1.9 | 19.33 | 3 | 37.8288
GOS SOCIAIS
08.012.0004-A | REASSENTAMENTO DE MEIO-FIO | M |  | 45.62
20042 | MAO-DE-OBRA DE CALCETEIRO, INCLUSIVE ENCARGOS SOCIAS DESONER | H | 0.4 | 23.16 | 3 | 9.5419
ADOS
20115 | MAO-DE-OBRA DE PEDREIRO, INCLUSIVE ENCARGOS SOCIAIS DESONERA | H | 0.12 | 23.16 | 3 | 2.8626
DOS
20132 | MAO-DE-OBRA DE SERVENTE DA CONSTRUCAO CIVIL, INCLUSIVE ENCAR | H | 1.9 | 16.75 | 3 | 32.7798
GOS SOCIAIS DESONERADOS
30164 | ARGAMASSA CIM.,AREIA TRACO 1:4,PREPARO MECANICO | M3 | 0.001 | 438.3068 | 0 | 0.4383
08.012.0005-0 | REASSENTAMENTO DE TENTO OU TRAVESSAO | M |  | 46.62
01607 | ARGAMASSA CIM.,AREIA TRACO 1:4,PREPARO MECANICO | M3 | 0.001 | 448.0048 | 0 | 0.448
01968 | MAO-DE-OBRA DE PEDREIRO, INCLUSIVE ENCARGOS SOCIAIS | H | 0.12 | 26.73 | 3 | 3.3038
01991 | MAO-DE-OBRA DE CALCETEIRO, INCLUSIVE ENCARGOS SOCIAIS | H | 0.4 | 26.73 | 3 | 11.0128
01999 | MAO-DE-OBRA DE SERVENTE DA CONSTRUCAO CIVIL, INCLUSIVE ENCAR | H | 1.6 | 19.33 | 3 | 31.8558
GOS SOCIAIS
08.012.0005-A | REASSENTAMENTO DE TENTO OU TRAVESSAO | M |  | 40.44
20042 | MAO-DE-OBRA DE CALCETEIRO, INCLUSIVE ENCARGOS SOCIAS DESONER | H | 0.4 | 23.16 | 3 | 9.5419
ADOS
20115 | MAO-DE-OBRA DE PEDREIRO, INCLUSIVE ENCARGOS SOCIAIS DESONERA | H | 0.12 | 23.16 | 3 | 2.8626
DOS
20132 | MAO-DE-OBRA DE SERVENTE DA CONSTRUCAO CIVIL, INCLUSIVE ENCAR | H | 1.6 | 16.75 | 3 | 27.604
GOS SOCIAIS DESONERADOS
30164 | ARGAMASSA CIM.,AREIA TRACO 1:4,PREPARO MECANICO | M3 | 0.001 | 438.3068 | 0 | 0.4383
08.013.0005-0 | TRAVESSAO OU TENTO DE GRANITO,FORNECIMENTO E ASSENTAMENTO CO | M |  | 48.63
M REJUNTAMENTO DE ARGAMASSA DE CIMENTO E AREIA,NO TRACO 1:4
00590 | TENTO DE GRANITO | M | 1 | 22.5 | 0 | 22.5
01607 | ARGAMASSA CIM.,AREIA TRACO 1:4,PREPARO MECANICO | M3 | 0.001 | 448.0048 | 0 | 0.448
01968 | MAO-DE-OBRA DE PEDREIRO, INCLUSIVE ENCARGOS SOCIAIS | H | 0.15 | 26.73 | 3 | 4.1298
01991 | MAO-DE-OBRA DE CALCETEIRO, INCLUSIVE ENCARGOS SOCIAIS | H | 0.32 | 26.73 | 3 | 8.8102
01999 | MAO-DE-OBRA DE SERVENTE DA CONSTRUCAO CIVIL, INCLUSIVE ENCAR | H | 0.64 | 19.33 | 3 | 12.7423
GOS SOCIAIS
08.013.0005-A | TRAVESSAO OU TENTO DE GRANITO,FORNECIMENTO E ASSENTAMENTO CO | M |  | 45.19
M REJUNTAMENTO DE ARGAMASSA DE CIMENTO E AREIA,NO TRACO 1:4
00590 | TENTO DE GRANITO | M | 1 | 22.5 | 0 | 22.5
20042 | MAO-DE-OBRA DE CALCETEIRO, INCLUSIVE ENCARGOS SOCIAS DESONER | H | 0.32 | 23.16 | 3 | 7.6335
ADOS
20115 | MAO-DE-OBRA DE PEDREIRO, INCLUSIVE ENCARGOS SOCIAIS DESONERA | H | 0.15 | 23.16 | 3 | 3.5782
DOS
20132 | MAO-DE-OBRA DE SERVENTE DA CONSTRUCAO CIVIL, INCLUSIVE ENCAR | H | 0.64 | 16.75 | 3 | 11.0416
GOS SOCIAIS DESONERADOS
30164 | ARGAMASSA CIM.,AREIA TRACO 1:4,PREPARO MECANICO | M3 | 0.001 | 438.3068 | 0 | 0.4383
08.013.0010-0 | MEIO-FIO EM GRANITO,COM SECAO DE(20X25)CM,FORMATO DE PARALEL | M |  | 226.53
OGRAMO COM ANGULO DE 83º,SUPERFICIES SEM POLIMENTO COM CHANF
RO DE 1CM NA PARTE SUPERIOR,EM UMA DAS FACES,FORNECIMENTO E
ASSENTAMENTO COM REJUNTAMENTO DE ARGAMASSA DE CIMENTO E AREI
A NO TRACO 1:4
01968 | MAO-DE-OBRA DE PEDREIRO, INCLUSIVE ENCARGOS SOCIAIS | H | 0.12 | 26.73 | 3 | 3.3038
01991 | MAO-DE-OBRA DE CALCETEIRO, INCLUSIVE ENCARGOS SOCIAIS | H | 0.4 | 26.73 | 3 | 11.0128
01999 | MAO-DE-OBRA DE SERVENTE DA CONSTRUCAO CIVIL, INCLUSIVE ENCAR | H | 0.8 | 19.33 | 3 | 15.9279
GOS SOCIAIS
03414 | ARGAMASSA CIM., AREIA TRACO 1:4,PREPARO MANUAL | M3 | 0.001 | 586.6559 | 0 | 0.5867
13624 | MEIO-FIO EM GRANITO, TIPO PARALELOGRAMO, DE 83º, SEM POLIMEN | M | 1 | 195.7 | 0 | 195.7
TO, CHANFRO DE 1CM, DE 20X25CM
08.013.0010-A | MEIO-FIO EM GRANITO,COM SECAO DE(20X25)CM,FORMATO DE PARALEL | M |  | 222.46
OGRAMO COM ANGULO DE 83º,SUPERFICIES SEM POLIMENTO COM CHANF
RO DE 1CM NA PARTE SUPERIOR,EM UMA DAS FACES,FORNECIMENTO E
ASSENTAMENTO COM REJUNTAMENTO DE ARGAMASSA DE CIMENTO E AREI
A NO TRACO 1:4
13624 | MEIO-FIO EM GRANITO, TIPO PARALELOGRAMO, DE 83º, SEM POLIMEN | M | 1 | 195.7 | 0 | 195.7
TO, CHANFRO DE 1CM, DE 20X25CM
20042 | MAO-DE-OBRA DE CALCETEIRO, INCLUSIVE ENCARGOS SOCIAS DESONER | H | 0.4 | 23.16 | 3 | 9.5419
ADOS
20115 | MAO-DE-OBRA DE PEDREIRO, INCLUSIVE ENCARGOS SOCIAIS DESONERA | H | 0.12 | 23.16 | 3 | 2.8626
DOS
20132 | MAO-DE-OBRA DE SERVENTE DA CONSTRUCAO CIVIL, INCLUSIVE ENCAR | H | 0.8 | 16.75 | 3 | 13.802
GOS SOCIAIS DESONERADOS
30138 | ARGAMASSA CIM., AREIA TRACO 1:4,PREPARO MANUAL | M3 | 0.001 | 557.4245 | 0 | 0.5574
08.013.0015-0 | MEIO-FIO RETO DE GRANITO,ALTURA DE 0,35CM,APICOADO COMUM,FOR | M |  | 267.73
NECIMENTO E ASSENTAMENTO COM REJUNTAMENTO DE ARGAMASSA DE CI
MENTO E AREIA NO TRACO 1:4
01968 | MAO-DE-OBRA DE PEDREIRO, INCLUSIVE ENCARGOS SOCIAIS | H | 0.12 | 26.73 | 3 | 3.3038
01991 | MAO-DE-OBRA DE CALCETEIRO, INCLUSIVE ENCARGOS SOCIAIS | H | 0.4 | 26.73 | 3 | 11.0128
01999 | MAO-DE-OBRA DE SERVENTE DA CONSTRUCAO CIVIL, INCLUSIVE ENCAR | H | 0.8 | 19.33 | 3 | 15.9279
GOS SOCIAIS
03414 | ARGAMASSA CIM., AREIA TRACO 1:4,PREPARO MANUAL | M3 | 0.001 | 586.6559 | 0 | 0.5867
13625 | MEIO-FIO EM GRANITO, TIPO RETO, APICOADO, COM ALTURA DE 35CM | M | 1 | 236.9 | 0 | 236.9
08.013.0015-A | MEIO-FIO RETO DE GRANITO,ALTURA DE 0,35CM,APICOADO COMUM,FOR | M |  | 263.66
NECIMENTO E ASSENTAMENTO COM REJUNTAMENTO DE ARGAMASSA DE CI
MENTO E AREIA NO TRACO 1:4
13625 | MEIO-FIO EM GRANITO, TIPO RETO, APICOADO, COM ALTURA DE 35CM | M | 1 | 236.9 | 0 | 236.9
20042 | MAO-DE-OBRA DE CALCETEIRO, INCLUSIVE ENCARGOS SOCIAS DESONER | H | 0.4 | 23.16 | 3 | 9.5419
ADOS
20115 | MAO-DE-OBRA DE PEDREIRO, INCLUSIVE ENCARGOS SOCIAIS DESONERA | H | 0.12 | 23.16 | 3 | 2.8626
DOS
20132 | MAO-DE-OBRA DE SERVENTE DA CONSTRUCAO CIVIL, INCLUSIVE ENCAR | H | 0.8 | 16.75 | 3 | 13.802
GOS SOCIAIS DESONERADOS
30138 | ARGAMASSA CIM., AREIA TRACO 1:4,PREPARO MANUAL | M3 | 0.001 | 557.4245 | 0 | 0.5574
08.015.0002-0 | REVESTIMENTO DO TIPO "TRATAMENTO SUPERFICIAL BETUMINOSO SIMP | M2 |  | 6.87
LES",DE ACORDO COM AS "INSTRUCOES PARA EXECUCAO",DO DER-RJ,I
NCLUSIVE TRANSPORTE DENTRO DO CANTEIRO
00431 | EMULSAO ASFALTICA CATIONICA, RR-1C, A GRANEL | KG | 1.3 | 3.1765 | 0 | 4.1295
01007 | CAMINHAO BASCUL. NO TOCO, 4M3 (CP) | H | 0.00128 | 174.6653 | 0 | 0.2236
01013 | TRATOR DE PNEUS DIESEL 63CV (CP) | H | 0.00128 | 114.618 | 0 | 0.1467
01015 | TRATOR DE PNEUS DIESEL 63CV (CI) | H | 0.00192 | 48.4285 | 0 | 0.093
01072 | DISTRIBUIDOR DE ASFALTO SOB PRESSAO (CP) | H | 0.00048 | 368.6617 | 0 | 0.177
01074 | DISTRIBUIDOR DE ASFALTO SOB PRESSAO (CI) | H | 0.00272 | 117.569 | 0 | 0.3198
01165 | ESPALHADOR DE AGREGADOS, 1,3M3 (CP) | H | 0.00128 | 14.3013 | 0 | 0.0183
01166 | ESPALHADOR DE AGREGADOS; 1,3M3 (CI) | H | 0.00192 | 7.9997 | 0 | 0.0154
01818 | ROLO ESTATICO DE 7 RODAS,AUTOPROPELIDO, 99 HP (CP) | H | 0.00128 | 188.9889 | 0 | 0.2419
01820 | ROLO ESTATICO DE 7 RODAS,AUTOPROPELIDO, 99 HP (CI) | H | 0.00192 | 87.727 | 0 | 0.1684
01894 | VASSOURA MEC. REBOCAVEL LARG. 2,44M (CP) | H | 0.00128 | 22.7892 | 0 | 0.0292
01895 | VASSOURA MEC. REBOCAVEL LARG. 2,44M (CI) | H | 0.00192 | 9.7798 | 0 | 0.0188
01999 | MAO-DE-OBRA DE SERVENTE DA CONSTRUCAO CIVIL, INCLUSIVE ENCAR | H | 0.0256 | 19.33 | 3 | 0.5097
GOS SOCIAIS
14543 | PEDRA BRITADA 1 E 2 (MEDIA), PARA REGIAO METROPOLITANA DO RI | T | 0.0087 | 90.4 | 0 | 0.7865
O DE JANEIRO
08.015.0002-A | REVESTIMENTO DO TIPO "TRATAMENTO SUPERFICIAL BETUMINOSO SIMP | M2 |  | 6.76
LES",DE ACORDO COM AS "INSTRUCOES PARA EXECUCAO",DO DER-RJ,I
NCLUSIVE TRANSPORTE DENTRO DO CANTEIRO
00431 | EMULSAO ASFALTICA CATIONICA, RR-1C, A GRANEL | KG | 1.3 | 3.1765 | 0 | 4.1295
14543 | PEDRA BRITADA 1 E 2 (MEDIA), PARA REGIAO METROPOLITANA DO RI | T | 0.0087 | 90.4 | 0 | 0.7865
O DE JANEIRO
20132 | MAO-DE-OBRA DE SERVENTE DA CONSTRUCAO CIVIL, INCLUSIVE ENCAR | H | 0.0256 | 16.75 | 3 | 0.4417
GOS SOCIAIS DESONERADOS
30420 | CAMINHAO BASCUL. NO TOCO, 4M3 (CP) | H | 0.00128 | 171.0953 | 0 | 0.219
30568 | TRATOR DE PNEUS DIESEL 63CV (CP) | H | 0.00128 | 110.608 | 0 | 0.1416
30570 | TRATOR DE PNEUS DIESEL 63CV (CI) | H | 0.00192 | 44.4185 | 0 | 0.0853
30637 | ROLO ESTATICO DE 7 RODAS,AUTOPROPELIDO, 99 HP (CP) | H | 0.00128 | 184.9789 | 0 | 0.2368
30639 | ROLO ESTATICO DE 7 RODAS,AUTOPROPELIDO, 99 HP (CI) | H | 0.00192 | 83.717 | 0 | 0.1607
30665 | DISTRIBUIDOR DE ASFALTO SOB PRESSAO (CP) | H | 0.00048 | 365.0917 | 0 | 0.1752
30667 | DISTRIBUIDOR DE ASFALTO SOB PRESSAO (CI) | H | 0.00272 | 113.999 | 0 | 0.3101
30668 | ESPALHADOR DE AGREGADOS, 1,3M3 (CP) | H | 0.00128 | 14.3013 | 0 | 0.0183
30669 | ESPALHADOR DE AGREGADOS; 1,3M3 (CI) | H | 0.00192 | 7.9997 | 0 | 0.0154
30679 | VASSOURA MEC. REBOCAVEL LARG. 2,44M (CP) | H | 0.00128 | 22.7892 | 0 | 0.0292
30680 | VASSOURA MEC. REBOCAVEL LARG. 2,44M (CI) | H | 0.00192 | 9.7798 | 0 | 0.0188
08.015.0003-0 | REVESTIMENTO DO TIPO "TRATAMENTO SUPERFICIAL BETUMINOSO DUPL | M2 |  | 15.78
O" DE ACORDO COM AS "INSTRUCOES PARA EXECUCAO",DO DER-RJ,INC
LUSIVE TRANSPORTE DENTRO DO CANTEIRO
01007 | CAMINHAO BASCUL. NO TOCO, 4M3 (CP) | H | 0.00216 | 174.6653 | 0 | 0.3773
01013 | TRATOR DE PNEUS DIESEL 63CV (CP) | H | 0.00123 | 114.618 | 0 | 0.141
01015 | TRATOR DE PNEUS DIESEL 63CV (CI) | H | 0.00185 | 48.4285 | 0 | 0.0896
01072 | DISTRIBUIDOR DE ASFALTO SOB PRESSAO (CP) | H | 0.00154 | 368.6617 | 0 | 0.5677
01074 | DISTRIBUIDOR DE ASFALTO SOB PRESSAO (CI) | H | 0.00154 | 117.569 | 0 | 0.1811
01165 | ESPALHADOR DE AGREGADOS, 1,3M3 (CP) | H | 0.00216 | 14.3013 | 0 | 0.0309
01166 | ESPALHADOR DE AGREGADOS; 1,3M3 (CI) | H | 0.00092 | 7.9997 | 0 | 0.0074
01374 | EMULSAO ASFALTICA CATIONICA, RR-2C, A GRANEL | KG | 2.8 | 3.437 | 0 | 9.6236
01818 | ROLO ESTATICO DE 7 RODAS,AUTOPROPELIDO, 99 HP (CP) | H | 0.00247 | 188.9889 | 0 | 0.4668
01820 | ROLO ESTATICO DE 7 RODAS,AUTOPROPELIDO, 99 HP (CI) | H | 0.00062 | 87.727 | 0 | 0.0544
01894 | VASSOURA MEC. REBOCAVEL LARG. 2,44M (CP) | H | 0.00123 | 22.7892 | 0 | 0.028
01895 | VASSOURA MEC. REBOCAVEL LARG. 2,44M (CI) | H | 0.00185 | 9.7798 | 0 | 0.0181
01999 | MAO-DE-OBRA DE SERVENTE DA CONSTRUCAO CIVIL, INCLUSIVE ENCAR | H | 0.0463 | 19.33 | 3 | 0.9218
GOS SOCIAIS
14543 | PEDRA BRITADA 1 E 2 (MEDIA), PARA REGIAO METROPOLITANA DO RI | T | 0.03625 | 90.4 | 0 | 3.277
O DE JANEIRO
08.015.0003-A | REVESTIMENTO DO TIPO "TRATAMENTO SUPERFICIAL BETUMINOSO DUPL | M2 |  | 15.61
O" DE ACORDO COM AS "INSTRUCOES PARA EXECUCAO",DO DER-RJ,INC
LUSIVE TRANSPORTE DENTRO DO CANTEIRO
01374 | EMULSAO ASFALTICA CATIONICA, RR-2C, A GRANEL | KG | 2.8 | 3.437 | 0 | 9.6236
14543 | PEDRA BRITADA 1 E 2 (MEDIA), PARA REGIAO METROPOLITANA DO RI | T | 0.03625 | 90.4 | 0 | 3.277
O DE JANEIRO
20132 | MAO-DE-OBRA DE SERVENTE DA CONSTRUCAO CIVIL, INCLUSIVE ENCAR | H | 0.0463 | 16.75 | 3 | 0.7988
GOS SOCIAIS DESONERADOS
30420 | CAMINHAO BASCUL. NO TOCO, 4M3 (CP) | H | 0.00216 | 171.0953 | 0 | 0.3696
30568 | TRATOR DE PNEUS DIESEL 63CV (CP) | H | 0.00123 | 110.608 | 0 | 0.136
30570 | TRATOR DE PNEUS DIESEL 63CV (CI) | H | 0.00185 | 44.4185 | 0 | 0.0822
30637 | ROLO ESTATICO DE 7 RODAS,AUTOPROPELIDO, 99 HP (CP) | H | 0.00247 | 184.9789 | 0 | 0.4569
30639 | ROLO ESTATICO DE 7 RODAS,AUTOPROPELIDO, 99 HP (CI) | H | 0.00062 | 83.717 | 0 | 0.0519
30665 | DISTRIBUIDOR DE ASFALTO SOB PRESSAO (CP) | H | 0.00154 | 365.0917 | 0 | 0.5622
30667 | DISTRIBUIDOR DE ASFALTO SOB PRESSAO (CI) | H | 0.00154 | 113.999 | 0 | 0.1756
30668 | ESPALHADOR DE AGREGADOS, 1,3M3 (CP) | H | 0.00216 | 14.3013 | 0 | 0.0309
30669 | ESPALHADOR DE AGREGADOS; 1,3M3 (CI) | H | 0.00092 | 7.9997 | 0 | 0.0074
30679 | VASSOURA MEC. REBOCAVEL LARG. 2,44M (CP) | H | 0.00123 | 22.7892 | 0 | 0.028
30680 | VASSOURA MEC. REBOCAVEL LARG. 2,44M (CI) | H | 0.00185 | 9.7798 | 0 | 0.0181
08.015.0004-0 | REVESTIMENTO DO TIPO "TRATAMENTO SUPERFICIAL BETUMINOSO TRIP | M2 |  | 21.57
LO",DE ACORDO COM AS "INSTRUCOES PARA EXECUCAO",DO DER-RJ,IN
CLUSIVE TRANSPORTE DENTRO DO CANTEIRO
01007 | CAMINHAO BASCUL. NO TOCO, 4M3 (CP) | H | 0.00343 | 174.6653 | 0 | 0.5991
01013 | TRATOR DE PNEUS DIESEL 63CV (CP) | H | 0.00195 | 114.618 | 0 | 0.2235
01015 | TRATOR DE PNEUS DIESEL 63CV (CI) | H | 0.00294 | 48.4285 | 0 | 0.1424
01072 | DISTRIBUIDOR DE ASFALTO SOB PRESSAO (CP) | H | 0.00244 | 368.6617 | 0 | 0.8995
01074 | DISTRIBUIDOR DE ASFALTO SOB PRESSAO (CI) | H | 0.00244 | 117.569 | 0 | 0.2869
01165 | ESPALHADOR DE AGREGADOS, 1,3M3 (CP) | H | 0.00343 | 14.3013 | 0 | 0.0491
01166 | ESPALHADOR DE AGREGADOS; 1,3M3 (CI) | H | 0.00146 | 7.9997 | 0 | 0.0117
01374 | EMULSAO ASFALTICA CATIONICA, RR-2C, A GRANEL | KG | 3.5 | 3.437 | 0 | 12.0295
01818 | ROLO ESTATICO DE 7 RODAS,AUTOPROPELIDO, 99 HP (CP) | H | 0.00392 | 188.9889 | 0 | 0.7408
01820 | ROLO ESTATICO DE 7 RODAS,AUTOPROPELIDO, 99 HP (CI) | H | 0.00098 | 87.727 | 0 | 0.086
01894 | VASSOURA MEC. REBOCAVEL LARG. 2,44M (CP) | H | 0.00195 | 22.7892 | 0 | 0.0444
01895 | VASSOURA MEC. REBOCAVEL LARG. 2,44M (CI) | H | 0.00294 | 9.7798 | 0 | 0.0288
01999 | MAO-DE-OBRA DE SERVENTE DA CONSTRUCAO CIVIL, INCLUSIVE ENCAR | H | 0.073 | 19.33 | 3 | 1.4534
GOS SOCIAIS
14549 | BRITA 1, PARA REGIAO METROPOLITANA DO RIO DE JANEIRO | T | 0.0551 | 90.4 | 0 | 4.981
08.015.0004-A | REVESTIMENTO DO TIPO "TRATAMENTO SUPERFICIAL BETUMINOSO TRIP | M2 |  | 21.31
LO",DE ACORDO COM AS "INSTRUCOES PARA EXECUCAO",DO DER-RJ,IN
CLUSIVE TRANSPORTE DENTRO DO CANTEIRO
01374 | EMULSAO ASFALTICA CATIONICA, RR-2C, A GRANEL | KG | 3.5 | 3.437 | 0 | 12.0295
14549 | BRITA 1, PARA REGIAO METROPOLITANA DO RIO DE JANEIRO | T | 0.0551 | 90.4 | 0 | 4.981
20132 | MAO-DE-OBRA DE SERVENTE DA CONSTRUCAO CIVIL, INCLUSIVE ENCAR | H | 0.073 | 16.75 | 3 | 1.2594
GOS SOCIAIS DESONERADOS
30420 | CAMINHAO BASCUL. NO TOCO, 4M3 (CP) | H | 0.00343 | 171.0953 | 0 | 0.5869
30568 | TRATOR DE PNEUS DIESEL 63CV (CP) | H | 0.00195 | 110.608 | 0 | 0.2157
30570 | TRATOR DE PNEUS DIESEL 63CV (CI) | H | 0.00294 | 44.4185 | 0 | 0.1306
30637 | ROLO ESTATICO DE 7 RODAS,AUTOPROPELIDO, 99 HP (CP) | H | 0.00392 | 184.9789 | 0 | 0.7251
30639 | ROLO ESTATICO DE 7 RODAS,AUTOPROPELIDO, 99 HP (CI) | H | 0.00098 | 83.717 | 0 | 0.082
30665 | DISTRIBUIDOR DE ASFALTO SOB PRESSAO (CP) | H | 0.00244 | 365.0917 | 0 | 0.8908
30667 | DISTRIBUIDOR DE ASFALTO SOB PRESSAO (CI) | H | 0.00244 | 113.999 | 0 | 0.2782
30668 | ESPALHADOR DE AGREGADOS, 1,3M3 (CP) | H | 0.00343 | 14.3013 | 0 | 0.0491
30669 | ESPALHADOR DE AGREGADOS; 1,3M3 (CI) | H | 0.00146 | 7.9997 | 0 | 0.0117
30679 | VASSOURA MEC. REBOCAVEL LARG. 2,44M (CP) | H | 0.00195 | 22.7892 | 0 | 0.0444
30680 | VASSOURA MEC. REBOCAVEL LARG. 2,44M (CI) | H | 0.00294 | 9.7798 | 0 | 0.0288
08.015.0005-0 | MACADAME BETUMINOSO DE PENETRACAO DIRETA,COM CAPA SELANTE,DE | M3 |  | 543.14
ACORDO COM AS "INSTRUCOES PARA EXECUCAO",DO DER-RJ.O CUSTO
INDENIZA AS OPERACOES DE EXECUCAO,INCLUSIVE O FORNECIMENTO D
OS MATERIAIS EMPREGADOS,MEDIDO O VOLUME APOS A COMPRESSAO
01013 | TRATOR DE PNEUS DIESEL 63CV (CP) | H | 0.03103 | 114.618 | 0 | 3.5566
01015 | TRATOR DE PNEUS DIESEL 63CV (CI) | H | 0.03793 | 48.4285 | 0 | 1.8369
01022 | ROLO ESTATICO DE 3 RODAS,AUTOPROPELIDO, 99 HP (CP) | H | 0.01207 | 171.0855 | 0 | 2.065
01024 | ROLO ESTATICO DE 3 RODAS,AUTOPROPELIDO, 99 HP (CI) | H | 0.02241 | 78.7753 | 0 | 1.7654
01025 | ROLO VIBRATORIO LISO 7T 76,5HP (CP) | H | 0.01552 | 153.5852 | 0 | 2.3836
01027 | ROLO VIBRATORIO LISO 7T 76,5HP (CI) | H | 0.01896 | 66.2705 | 0 | 1.2565
01072 | DISTRIBUIDOR DE ASFALTO SOB PRESSAO (CP) | H | 0.03448 | 368.6617 | 0 | 12.7115
01165 | ESPALHADOR DE AGREGADOS, 1,3M3 (CP) | H | 0.01724 | 14.3013 | 0 | 0.2466
01166 | ESPALHADOR DE AGREGADOS; 1,3M3 (CI) | H | 0.01724 | 7.9997 | 0 | 0.1379
01264 | PA CARREGADEIRA,MOTOR DIESEL 170CV,CAPACIDADE RASA 3,1M3 (CP | H | 0.03276 | 382.5212 | 0 | 12.5314
)
01266 | PA CARREGADEIRA,MOTOR DIESEL 170CV,CAPACIDADE RASA 3,1M3 (CI | H | 0.00172 | 130.9291 | 0 | 0.2252
)
01374 | EMULSAO ASFALTICA CATIONICA, RR-2C, A GRANEL | KG | 81 | 3.437 | 0 | 278.397
01621 | CAPA SELANTE C/APLICACAO ASFALTO NIPROPORCAO 1,1 A 1,4 LITRO | M2 | 10 | 6.049 | 0 | 60.49
S/M2, DISTRIBUICAO AGREGADOS (5 A 15KG/M2) COMPACT-ROLO
01999 | MAO-DE-OBRA DE SERVENTE DA CONSTRUCAO CIVIL, INCLUSIVE ENCAR | H | 0.414 | 19.33 | 3 | 8.2427
GOS SOCIAIS
14543 | PEDRA BRITADA 1 E 2 (MEDIA), PARA REGIAO METROPOLITANA DO RI | T | 1.74 | 90.4 | 0 | 157.296
O DE JANEIRO
08.015.0005-A | MACADAME BETUMINOSO DE PENETRACAO DIRETA,COM CAPA SELANTE,DE | M3 |  | 540.94
ACORDO COM AS "INSTRUCOES PARA EXECUCAO",DO DER-RJ.O CUSTO
INDENIZA AS OPERACOES DE EXECUCAO,INCLUSIVE O FORNECIMENTO D
OS MATERIAIS EMPREGADOS,MEDIDO O VOLUME APOS A COMPRESSAO
01374 | EMULSAO ASFALTICA CATIONICA, RR-2C, A GRANEL | KG | 81 | 3.437 | 0 | 278.397
14543 | PEDRA BRITADA 1 E 2 (MEDIA), PARA REGIAO METROPOLITANA DO RI | T | 1.74 | 90.4 | 0 | 157.296
O DE JANEIRO
20132 | MAO-DE-OBRA DE SERVENTE DA CONSTRUCAO CIVIL, INCLUSIVE ENCAR | H | 0.414 | 16.75 | 3 | 7.1425
GOS SOCIAIS DESONERADOS
30568 | TRATOR DE PNEUS DIESEL 63CV (CP) | H | 0.03103 | 110.608 | 0 | 3.4322
30570 | TRATOR DE PNEUS DIESEL 63CV (CI) | H | 0.03793 | 44.4185 | 0 | 1.6848
30598 | PA CARREGADEIRA,MOTOR DIESEL 170CV,CAPACIDADE RASA 3,1M3 (CP | H | 0.03276 | 378.5112 | 0 | 12.4
)
30600 | PA CARREGADEIRA,MOTOR DIESEL 170CV,CAPACIDADE RASA 3,1M3 (CI | H | 0.00172 | 126.9191 | 0 | 0.2183
)
30631 | ROLO ESTATICO DE 3 RODAS,AUTOPROPELIDO, 99 HP (CP) | H | 0.01207 | 167.0755 | 0 | 2.0166
30633 | ROLO ESTATICO DE 3 RODAS,AUTOPROPELIDO, 99 HP (CI) | H | 0.02241 | 74.7653 | 0 | 1.6755
30634 | ROLO VIBRATORIO LISO 7T 76,5HP (CP) | H | 0.01552 | 149.5752 | 0 | 2.3214
30636 | ROLO VIBRATORIO LISO 7T 76,5HP (CI) | H | 0.01896 | 62.2605 | 0 | 1.1805
30665 | DISTRIBUIDOR DE ASFALTO SOB PRESSAO (CP) | H | 0.03448 | 365.0917 | 0 | 12.5884
30668 | ESPALHADOR DE AGREGADOS, 1,3M3 (CP) | H | 0.01724 | 14.3013 | 0 | 0.2466
30669 | ESPALHADOR DE AGREGADOS; 1,3M3 (CI) | H | 0.01724 | 7.9997 | 0 | 0.1379
30973 | CAPA SELANTE C/APLICACAO ASFALTO NIPROPORCAO 1,1 A 1,4 LITRO | M2 | 10 | 6.0208 | 0 | 60.208
S/M2, DISTRIBUICAO AGREGADOS (5 A 15KG/M2) COMPACT-ROLO
08.015.0008-0 | PRE-MISTURA A FRIO,DE ACORDO COM AS "INSTRUCOES PARA EXECUCA | M3 |  | 802.28
O",DO DER-RJ.O CUSTO INDENIZA AS OPERACOES DE EXECUCAO,FORNE
CIMENTO DOS MATERIAIS EMPREGADOS,E APLICA-SE AO VOLUME EXECU
TADO,MEDIDO APOS A COMPRESSAO,EXCLUSIVE TRANSPORTE DA USINA
PARA A PISTA
00001 | AREIA LAVADA, GROSSA, PARA REGIAO METROPOLITANA DO RIO DE JA | M3 | 0.411 | 118.5 | 0 | 48.7035
NEIRO
01016 | ROLO COMPACT. 6 A 9T, MOTOR DIESEL 55CV,INCLUSIVE OPERADOR ( | H | 0.018 | 169.7662 | 0 | 3.0558
CP)
01018 | ROLO COMPACT. 6 A 9T, MOTOR DIESEL 55CV,INCLUSIVE OPERADOR ( | H | 0.082 | 79.42 | 0 | 6.5124
CI)
01060 | USINA P/MIST. A FRIO P/ 50T/H (CP) | H | 0.1 | 582.7571 | 0 | 58.2757
01078 | VIBROACABADORA ASF., DIESEL 69CV (CP) | H | 0.021 | 348.1494 | 0 | 7.3111
01080 | VIBROACABADORA ASF., DIESEL 69CV (CI) | H | 0.079 | 173.1 | 0 | 13.6749
01403 | EMULSAO ASFALTICA CATIONICA, RM-1C, A GRANEL | KG | 132 | 3.9177 | 0 | 517.1364
01818 | ROLO ESTATICO DE 7 RODAS,AUTOPROPELIDO, 99 HP (CP) | H | 0.02 | 188.9889 | 0 | 3.7798
01820 | ROLO ESTATICO DE 7 RODAS,AUTOPROPELIDO, 99 HP (CI) | H | 0.08 | 87.727 | 0 | 7.0182
01999 | MAO-DE-OBRA DE SERVENTE DA CONSTRUCAO CIVIL, INCLUSIVE ENCAR | H | 0.4 | 19.33 | 3 | 7.964
GOS SOCIAIS
14541 | BRITA 0, PARA REGIAO METROPOLITANA DO RIO DE JANEIRO | T | 0.68728 | 95.17 | 0 | 65.4084
14549 | BRITA 1, PARA REGIAO METROPOLITANA DO RIO DE JANEIRO | T | 0.7018 | 90.4 | 0 | 63.4427
08.015.0008-A | PRE-MISTURA A FRIO,DE ACORDO COM AS "INSTRUCOES PARA EXECUCA | M3 |  | 797.4
O",DO DER-RJ.O CUSTO INDENIZA AS OPERACOES DE EXECUCAO,FORNE
CIMENTO DOS MATERIAIS EMPREGADOS,E APLICA-SE AO VOLUME EXECU
TADO,MEDIDO APOS A COMPRESSAO,EXCLUSIVE TRANSPORTE DA USINA
PARA A PISTA
00001 | AREIA LAVADA, GROSSA, PARA REGIAO METROPOLITANA DO RIO DE JA | M3 | 0.411 | 118.5 | 0 | 48.7035
NEIRO
01403 | EMULSAO ASFALTICA CATIONICA, RM-1C, A GRANEL | KG | 132 | 3.9177 | 0 | 517.1364
14541 | BRITA 0, PARA REGIAO METROPOLITANA DO RIO DE JANEIRO | T | 0.68728 | 95.17 | 0 | 65.4084
14549 | BRITA 1, PARA REGIAO METROPOLITANA DO RIO DE JANEIRO | T | 0.7018 | 90.4 | 0 | 63.4427
20132 | MAO-DE-OBRA DE SERVENTE DA CONSTRUCAO CIVIL, INCLUSIVE ENCAR | H | 0.4 | 16.75 | 3 | 6.901
GOS SOCIAIS DESONERADOS
30625 | ROLO COMPACT. 5 A 10T 58,5CV (CP) | H | 0.018 | 165.7562 | 0 | 2.9836
30627 | ROLO COMPACT. 5 A 10T 58,5CV (CI) | H | 0.082 | 75.41 | 0 | 6.1836
30637 | ROLO ESTATICO DE 7 RODAS,AUTOPROPELIDO, 99 HP (CP) | H | 0.02 | 184.9789 | 0 | 3.6996
30639 | ROLO ESTATICO DE 7 RODAS,AUTOPROPELIDO, 99 HP (CI) | H | 0.08 | 83.717 | 0 | 6.6974
30654 | USINA P/MIST. A FRIO P/ 50T/H (CP) | H | 0.1 | 559.2571 | 0 | 55.9257
30670 | VIBROACABADORA ASF., DIESEL 69CV (CP) | H | 0.021 | 341.5594 | 0 | 7.1727
30672 | VIBROACABADORA ASF., DIESEL 69CV (CI) | H | 0.079 | 166.51 | 0 | 13.1543
08.015.0016-0 | CAPA SELANTE COMPREENDENDO APLICACAO DE ASFALTO NA PROPORCAO | M2 |  | 6.04
DE 0,7 A 1,5L/M2,DISTRIBUICAO DE AGREGADO(5 A 15KG/M2)E COM
PACTACAO COM ROLO LEVE
01013 | TRATOR DE PNEUS DIESEL 63CV (CP) | H | 0.001067 | 114.618 | 0 | 0.1223
01030 | SISTEMA AQUECIMENTO C/UM TANQUE FIXO DE 30.000 LITROS (CP) | H | 0.001067 | 204.27 | 0 | 0.218
01072 | DISTRIBUIDOR DE ASFALTO SOB PRESSAO (CP) | H | 0.000747 | 368.6617 | 0 | 0.2754
01074 | DISTRIBUIDOR DE ASFALTO SOB PRESSAO (CI) | H | 0.00032 | 117.569 | 0 | 0.0376
01165 | ESPALHADOR DE AGREGADOS, 1,3M3 (CP) | H | 0.001067 | 14.3013 | 0 | 0.0153
01374 | EMULSAO ASFALTICA CATIONICA, RR-2C, A GRANEL | KG | 1.2 | 3.437 | 0 | 4.1244
01818 | ROLO ESTATICO DE 7 RODAS,AUTOPROPELIDO, 99 HP (CP) | H | 0.001014 | 188.9889 | 0 | 0.1916
01820 | ROLO ESTATICO DE 7 RODAS,AUTOPROPELIDO, 99 HP (CI) | H | 5.3e-05 | 87.727 | 0 | 0.0046
01999 | MAO-DE-OBRA DE SERVENTE DA CONSTRUCAO CIVIL, INCLUSIVE ENCAR | H | 0.0043 | 19.33 | 3 | 0.0856
GOS SOCIAIS
14541 | BRITA 0, PARA REGIAO METROPOLITANA DO RIO DE JANEIRO | T | 0.010224 | 95.17 | 0 | 0.973
08.015.0016-A | CAPA SELANTE COMPREENDENDO APLICACAO DE ASFALTO NA PROPORCAO | M2 |  | 6.01
DE 0,7 A 1,5L/M2,DISTRIBUICAO DE AGREGADO(5 A 15KG/M2)E COM
PACTACAO COM ROLO LEVE
01374 | EMULSAO ASFALTICA CATIONICA, RR-2C, A GRANEL | KG | 1.2 | 3.437 | 0 | 4.1244
14541 | BRITA 0, PARA REGIAO METROPOLITANA DO RIO DE JANEIRO | T | 0.010224 | 95.17 | 0 | 0.973
20132 | MAO-DE-OBRA DE SERVENTE DA CONSTRUCAO CIVIL, INCLUSIVE ENCAR | H | 0.0043 | 16.75 | 3 | 0.0742
GOS SOCIAIS DESONERADOS
30568 | TRATOR DE PNEUS DIESEL 63CV (CP) | H | 0.001067 | 110.608 | 0 | 0.118
30637 | ROLO ESTATICO DE 7 RODAS,AUTOPROPELIDO, 99 HP (CP) | H | 0.001014 | 184.9789 | 0 | 0.1876
30639 | ROLO ESTATICO DE 7 RODAS,AUTOPROPELIDO, 99 HP (CI) | H | 5.3e-05 | 83.717 | 0 | 0.0044
30657 | SISTEMA AQUECIMENTO C/UM TANQUE FIXO DE 30.000 LITROS (CP) | H | 0.001067 | 200.26 | 0 | 0.2137
30665 | DISTRIBUIDOR DE ASFALTO SOB PRESSAO (CP) | H | 0.000747 | 365.0917 | 0 | 0.2727
30667 | DISTRIBUIDOR DE ASFALTO SOB PRESSAO (CI) | H | 0.00032 | 113.999 | 0 | 0.0365
30668 | ESPALHADOR DE AGREGADOS, 1,3M3 (CP) | H | 0.001067 | 14.3013 | 0 | 0.0153
08.015.0018-0 | REPOSICAO DE PAVIMENTACAO DE QUALQUER NATUREZA,EM CONCRETO A | T |  | 549.37
SFALTICO USINADO A QUENTE,SEM IMPRIMACAO OU PINTURA DE LIGAC
AO,EXECUTADO EM LOGRADOURO PUBLICO,ONDE FORAM EXECUTADAS OBR
AS POR COMPANHIAS CONCESSIONARIAS,EXCLUSIVE O TRANSPORTE DA
USINA PARA A PISTA
01057 | USINA P/MIST.BETUM.QUENTE P/60A90T/H(CP) | H | 0.027 | 3269.4133 | 0 | 88.2742
01058 | USINA P/MIST.BETUM.QUENTE P/60A90T/H(CF) | H | 0.007 | 1427.075 | 0 | 9.9895
01059 | USINA P/MIST.BETUM.QUENTE P/60A90T/H(CI) | H | 0.005 | 1068.7723 | 0 | 5.3439
01255 | PA CARREGADEIRA,MOTOR DIESEL 100CV,CAPACIDADE RASA 1,3M3 (CP | H | 0.01 | 242.0463 | 0 | 2.4205
)
01256 | PA CARREGADEIRA,MOTOR DIESEL 100CV,CAPACIDADE RASA 1,3M3 (CF | H | 0.007 | 107.2137 | 0 | 0.7505
)
01257 | PA CARREGADEIRA,MOTOR DIESEL 100CV,CAPACIDADE RASA 1,3M3 (CI | H | 0.003 | 87.7291 | 0 | 0.2632
)
01376 | CIMENTO ASFALTICO DE PETROLEO, CAP 30/45, A GRANEL | KG | 61 | 3.9397 | 3 | 247.5314
01865 | ROLO COMPACT. VIBRATORIO 13CV (CP) | H | 0.018 | 79.3783 | 0 | 1.4288
01867 | ROLO COMPACT. VIBRATORIO 13CV (CI) | H | 1.332 | 47.5424 | 0 | 63.3265
01968 | MAO-DE-OBRA DE PEDREIRO, INCLUSIVE ENCARGOS SOCIAIS | H | 0.58 | 26.73 | 3 | 15.9685
01999 | MAO-DE-OBRA DE SERVENTE DA CONSTRUCAO CIVIL, INCLUSIVE ENCAR | H | 1.73 | 19.33 | 3 | 34.4441
GOS SOCIAIS
14541 | BRITA 0, PARA REGIAO METROPOLITANA DO RIO DE JANEIRO | T | 0.3976 | 95.17 | 3 | 38.9748
14574 | PO DE PEDRA, PARA REGIAO METROPOLITANA DO RIO DE JANEIRO | T | 0.53352 | 74 | 3 | 40.6649
08.015.0018-A | REPOSICAO DE PAVIMENTACAO DE QUALQUER NATUREZA,EM CONCRETO A | T |  | 534
SFALTICO USINADO A QUENTE,SEM IMPRIMACAO OU PINTURA DE LIGAC
AO,EXECUTADO EM LOGRADOURO PUBLICO,ONDE FORAM EXECUTADAS OBR
AS POR COMPANHIAS CONCESSIONARIAS,EXCLUSIVE O TRANSPORTE DA
USINA PARA A PISTA
01376 | CIMENTO ASFALTICO DE PETROLEO, CAP 30/45, A GRANEL | KG | 61 | 3.9397 | 3 | 247.5314
14541 | BRITA 0, PARA REGIAO METROPOLITANA DO RIO DE JANEIRO | T | 0.3976 | 95.17 | 3 | 38.9748
14574 | PO DE PEDRA, PARA REGIAO METROPOLITANA DO RIO DE JANEIRO | T | 0.53352 | 74 | 3 | 40.6649
20115 | MAO-DE-OBRA DE PEDREIRO, INCLUSIVE ENCARGOS SOCIAIS DESONERA | H | 0.58 | 23.16 | 3 | 13.8358
DOS
20132 | MAO-DE-OBRA DE SERVENTE DA CONSTRUCAO CIVIL, INCLUSIVE ENCAR | H | 1.73 | 16.75 | 3 | 29.8468
GOS SOCIAIS DESONERADOS
30595 | PA CARREGADEIRA,MOTOR DIESEL 100CV,CAPACIDADE RASA 1,3M3 (CP | H | 0.01 | 238.0363 | 0 | 2.3804
)
30596 | PA CARREGADEIRA,MOTOR DIESEL 100CV,CAPACIDADE RASA 1,3M3 (CF | H | 0.007 | 103.2037 | 0 | 0.7224
)
30597 | PA CARREGADEIRA,MOTOR DIESEL 100CV,CAPACIDADE RASA 1,3M3 (CI | H | 0.003 | 83.7191 | 0 | 0.2512
)
30640 | ROLO COMPACT. VIBRATORIO 13CV (CP) | H | 0.018 | 75.3683 | 0 | 1.3566
30642 | ROLO COMPACT. VIBRATORIO 13CV (CI) | H | 1.332 | 43.5324 | 0 | 57.9852
30651 | USINA P/MIST.BETUM.QUENTE P/60A90T/H(CP) | H | 0.027 | 3188.5033 | 0 | 86.0896
30652 | USINA P/MIST.BETUM.QUENTE P/60A90T/H(CF) | H | 0.007 | 1346.165 | 0 | 9.4232
30653 | USINA P/MIST.BETUM.QUENTE P/60A90T/H(CI) | H | 0.005 | 987.8623 | 0 | 4.9393
08.015.0020-0 | MICRORREVESTIMENTO ASFALTICO A FRIO,COM EMPREGO DE EMULSAO M | M2 |  | 13.71
ODIFICADA COM POLIMEROS,CONSUMO POR M2 ENTRE 10 KG A 12KG,EM
UMA UNICA CAMADA,COM EMPREGO DE FAIXA III OU IV DA ISSA.O C
USTO INCLUI TODOS OS MATERIAIS,EQUIPAMENTOS,MAO DE OBRA E EX
ECUCAO.O MICRORREVESTIMENTO ASFALTICO A FRIO DEVERA ATENDER
AS ESPECIFICACOES DA ISSA OU DNIT
00149 | CIMENTO PORTLAND CP II 32, EM SACO DE 50KG | KG | 0.11 | 0.576 | 3 | 0.0653
01010 | CAMINHAO TANQUE 6000L (CP) | H | 0.0053 | 190.3488 | 0 | 1.0088
01012 | CAMINHAO TANQUE 6000L (CI) | H | 0.0007 | 64.8493 | 0 | 0.0454
01155 | BETONEIRA ELETR. 320L, MISTURA SECA (CP) | H | 0.0031 | 4.7733 | 0 | 0.0148
01156 | BETONEIRA ELETR. 320L, MISTURA SECA (CI) | H | 0.003 | 0.6937 | 0 | 0.0021
01255 | PA CARREGADEIRA,MOTOR DIESEL 100CV,CAPACIDADE RASA 1,3M3 (CP | H | 0.0061 | 242.0463 | 0 | 1.4765
)
01999 | MAO-DE-OBRA DE SERVENTE DA CONSTRUCAO CIVIL, INCLUSIVE ENCAR | H | 0.0033 | 19.33 | 3 | 0.0657
GOS SOCIAIS
13627 | EMULSAO ASFALTICA RUPTURA CONTROLADA, MODIFICADA POR POLIMET | KG | 1.44 | 4.65 | 3 | 6.8969
ROS
13630 | MAO-DE-OBRA DE RASTILHEIRO, INCLUSIVE ENCARGOS SOCIAIS | H | 0.0033 | 28.76 | 3 | 0.0978
14541 | BRITA 0, PARA REGIAO METROPOLITANA DO RIO DE JANEIRO | T | 0.003976 | 95.17 | 3 | 0.3897
14574 | PO DE PEDRA, PARA REGIAO METROPOLITANA DO RIO DE JANEIRO | T | 0.010296 | 74 | 3 | 0.7848
15084 | CAMINHAO PARA MICROREVESTIMENTO ASFALTICO | H | 0.0053 | 513.1041 | 0 | 2.7195
15086 | CAMINHAO PARA MICROREVESTIMENTO ASFALTICO | H | 0.0007 | 217.6305 | 0 | 0.1523
08.015.0020-A | MICRORREVESTIMENTO ASFALTICO A FRIO,COM EMPREGO DE EMULSAO M | M2 |  | 13.62
ODIFICADA COM POLIMEROS,CONSUMO POR M2 ENTRE 10 KG A 12KG,EM
UMA UNICA CAMADA,COM EMPREGO DE FAIXA III OU IV DA ISSA.O C
USTO INCLUI TODOS OS MATERIAIS,EQUIPAMENTOS,MAO DE OBRA E EX
ECUCAO.O MICRORREVESTIMENTO ASFALTICO A FRIO DEVERA ATENDER
AS ESPECIFICACOES DA ISSA OU DNIT
00149 | CIMENTO PORTLAND CP II 32, EM SACO DE 50KG | KG | 0.11 | 0.576 | 3 | 0.0653
13627 | EMULSAO ASFALTICA RUPTURA CONTROLADA, MODIFICADA POR POLIMET | KG | 1.44 | 4.65 | 3 | 6.8969
ROS
14541 | BRITA 0, PARA REGIAO METROPOLITANA DO RIO DE JANEIRO | T | 0.003976 | 95.17 | 3 | 0.3897
14574 | PO DE PEDRA, PARA REGIAO METROPOLITANA DO RIO DE JANEIRO | T | 0.010296 | 74 | 3 | 0.7848
20125 | MAO-DE-OBRA DE RASTILHEIRO, INCLUSIVE ENCARGOS SOCIAIS DESON | H | 0.0033 | 24.92 | 3 | 0.0847
ERADOS
20132 | MAO-DE-OBRA DE SERVENTE DA CONSTRUCAO CIVIL, INCLUSIVE ENCAR | H | 0.0033 | 16.75 | 3 | 0.0569
GOS SOCIAIS DESONERADOS
30438 | CAMINHAO TANQUE 6000L (CP) | H | 0.0053 | 186.7788 | 0 | 0.9899
30440 | CAMINHAO TANQUE 6000L (CI) | H | 0.0007 | 61.2793 | 0 | 0.0429
30595 | PA CARREGADEIRA,MOTOR DIESEL 100CV,CAPACIDADE RASA 1,3M3 (CP | H | 0.0061 | 238.0363 | 0 | 1.452
)
30708 | BETONEIRA ELETR. 320L, MISTURA SECA (CP) | H | 0.0031 | 4.7733 | 0 | 0.0148
30709 | BETONEIRA ELETR. 320L, MISTURA SECA (CI) | H | 0.003 | 0.6937 | 0 | 0.0021
31045 | CAMINHAO PARA MICROREVESTIMENTO ASFALTICO | H | 0.0053 | 509.5341 | 0 | 2.7005
31047 | CAMINHAO PARA MICROREVESTIMENTO ASFALTICO | H | 0.0007 | 214.0605 | 0 | 0.1498
08.015.0022-0 | SELAGEM DE TRINCA EM PAVIMENTO RIGIDO OU FLEXIVEL,INCLUSIVE | M |  | 12.62
FRESAGEM DA TRINCA,LIMPEZA COM JATO DE AR COMPRIMIDO E SELAG
EM COM EMULSAO RR-1C
00431 | EMULSAO ASFALTICA CATIONICA, RR-1C, A GRANEL | KG | 2.5 | 3.1765 | 0 | 7.9413
01102 | COMPRESSOR AR 250PCM 77CV (CP) | H | 0.0065 | 140.6074 | 0 | 0.9139
01103 | COMPRESSOR AR 250PCM 77CV (CF) | H | 0.0035 | 29.1045 | 0 | 0.1019
01267 | CAMINHAO BASCUL. NO TOCO 8 A 10M3 (CP) | H | 0.0005 | 252.4549 | 0 | 0.1262
01269 | CAMINHAO BASCUL. NO TOCO, 8 A 10M3 (CI) | H | 0.0002 | 78.4535 | 0 | 0.0157
01553 | MANGUEIRA PARA AR COMPRIMIDO, COM 2 LONAS, DE 3/4" | M | 0.001 | 9.5 | 0 | 0.0095
01678 | MAQUINA FRESADORA FRIO MOTOR 105 KW (CP) | H | 0.0005 | 623.2003 | 0 | 0.3116
01680 | MAQUINA FRESADORA FRIO MOTOR 105 KW (CI) | H | 0.0002 | 284.6485 | 0 | 0.0569
01970 | MAO-DE-OBRA DE OPERADOR DE MAQUINA (TRATOR, ETC), INCLUSIVE | H | 0.02 | 30.02 | 3 | 0.6184
ENCARGOS SOCIAIS
01999 | MAO-DE-OBRA DE SERVENTE DA CONSTRUCAO CIVIL, INCLUSIVE ENCAR | H | 0.127 | 19.33 | 3 | 2.5286
GOS SOCIAIS
08.015.0022-A | SELAGEM DE TRINCA EM PAVIMENTO RIGIDO OU FLEXIVEL,INCLUSIVE | M |  | 12.19
FRESAGEM DA TRINCA,LIMPEZA COM JATO DE AR COMPRIMIDO E SELAG
EM COM EMULSAO RR-1C
00431 | EMULSAO ASFALTICA CATIONICA, RR-1C, A GRANEL | KG | 2.5 | 3.1765 | 0 | 7.9413
01553 | MANGUEIRA PARA AR COMPRIMIDO, COM 2 LONAS, DE 3/4" | M | 0.001 | 9.5 | 0 | 0.0095
20111 | MAO-DE-OBRA DE OPERADOR DE MAQUINA (TRATOR, ETC.), INCLUSIVE | H | 0.02 | 26.01 | 3 | 0.5358
ENCARGOS SOCIAIS DESONERADOS
20132 | MAO-DE-OBRA DE SERVENTE DA CONSTRUCAO CIVIL, INCLUSIVE ENCAR | H | 0.127 | 16.75 | 3 | 2.1911
GOS SOCIAIS DESONERADOS
30429 | CAMINHAO BASCUL. NO TOCO 8 A 10M3 (CP) | H | 0.0005 | 248.8849 | 0 | 0.1244
30431 | CAMINHAO BASCUL. NO TOCO, 8 A 10M3 (CI) | H | 0.0002 | 74.8835 | 0 | 0.015
30548 | MAQUINA FRESADORA FRIO MOTOR 105 KW (CP) | H | 0.0005 | 614.5674 | 0 | 0.3073
30550 | MAQUINA FRESADORA FRIO MOTOR 105 KW (CI) | H | 0.0002 | 276.0156 | 0 | 0.0552
30810 | COMPRESSOR AR 250PCM 77CV (CP) | H | 0.0065 | 140.6074 | 0 | 0.9139
30811 | COMPRESSOR AR 250PCM 77CV (CF) | H | 0.0035 | 29.1045 | 0 | 0.1019
08.015.0025-0 | MICRORREVESTIMENTO ASFALTICO A FRIO,COM EMULSAO MODIFICADA C | M2 |  | 34.35
OM POLIMERO (SBS) E FIBRAS,ESPESSURA DE 1CM,INCLUSIVE FORNEC
IMENTO DE TODOS OS MATERIAIS,CONFORME "INSTRUCOES PARA EXECU
CAO" DO DER-RJ
01013 | TRATOR DE PNEUS DIESEL 63CV (CP) | H | 0.000448 | 114.618 | 0 | 0.0513
01015 | TRATOR DE PNEUS DIESEL 63CV (CI) | H | 0.001152 | 48.4285 | 0 | 0.0558
01030 | SISTEMA AQUECIMENTO C/UM TANQUE FIXO DE 30.000 LITROS (CP) | H | 0.0016 | 204.27 | 0 | 0.3268
01072 | DISTRIBUIDOR DE ASFALTO SOB PRESSAO (CP) | H | 0.000432 | 368.6617 | 0 | 0.1593
01074 | DISTRIBUIDOR DE ASFALTO SOB PRESSAO (CI) | H | 0.001168 | 117.569 | 0 | 0.1373
01165 | ESPALHADOR DE AGREGADOS, 1,3M3 (CP) | H | 0.0016 | 14.3013 | 0 | 0.0229
01267 | CAMINHAO BASCUL. NO TOCO 8 A 10M3 (CP) | H | 0.0016 | 252.4549 | 0 | 0.4039
01374 | EMULSAO ASFALTICA CATIONICA, RR-2C, A GRANEL | KG | 6 | 3.437 | 0 | 20.622
01818 | ROLO ESTATICO DE 7 RODAS,AUTOPROPELIDO, 99 HP (CP) | H | 0.000912 | 188.9889 | 0 | 0.1724
01820 | ROLO ESTATICO DE 7 RODAS,AUTOPROPELIDO, 99 HP (CI) | H | 0.0006888 | 87.727 | 0 | 0.0604
01894 | VASSOURA MEC. REBOCAVEL LARG. 2,44M (CP) | H | 0.000448 | 22.7892 | 0 | 0.0102
01895 | VASSOURA MEC. REBOCAVEL LARG. 2,44M (CI) | H | 0.001152 | 9.7798 | 0 | 0.0113
01999 | MAO-DE-OBRA DE SERVENTE DA CONSTRUCAO CIVIL, INCLUSIVE ENCAR | H | 0.0128 | 19.33 | 3 | 0.2548
GOS SOCIAIS
13639 | FIBRAS PARA SMA | KG | 0.46 | 25.5 | 0 | 11.73
14541 | BRITA 0, PARA REGIAO METROPOLITANA DO RIO DE JANEIRO | T | 0.00355 | 95.17 | 0 | 0.3379
08.015.0025-A | MICRORREVESTIMENTO ASFALTICO A FRIO,COM EMULSAO MODIFICADA C | M2 |  | 34.29
OM POLIMERO (SBS) E FIBRAS,ESPESSURA DE 1CM,INCLUSIVE FORNEC
IMENTO DE TODOS OS MATERIAIS,CONFORME "INSTRUCOES PARA EXECU
CAO" DO DER-RJ
01374 | EMULSAO ASFALTICA CATIONICA, RR-2C, A GRANEL | KG | 6 | 3.437 | 0 | 20.622
13639 | FIBRAS PARA SMA | KG | 0.46 | 25.5 | 0 | 11.73
14541 | BRITA 0, PARA REGIAO METROPOLITANA DO RIO DE JANEIRO | T | 0.00355 | 95.17 | 0 | 0.3379
20132 | MAO-DE-OBRA DE SERVENTE DA CONSTRUCAO CIVIL, INCLUSIVE ENCAR | H | 0.0128 | 16.75 | 3 | 0.2208
GOS SOCIAIS DESONERADOS
30429 | CAMINHAO BASCUL. NO TOCO 8 A 10M3 (CP) | H | 0.0016 | 248.8849 | 0 | 0.3982
30568 | TRATOR DE PNEUS DIESEL 63CV (CP) | H | 0.000448 | 110.608 | 0 | 0.0496
30570 | TRATOR DE PNEUS DIESEL 63CV (CI) | H | 0.001152 | 44.4185 | 0 | 0.0512
30637 | ROLO ESTATICO DE 7 RODAS,AUTOPROPELIDO, 99 HP (CP) | H | 0.000912 | 184.9789 | 0 | 0.1687
30639 | ROLO ESTATICO DE 7 RODAS,AUTOPROPELIDO, 99 HP (CI) | H | 0.0006888 | 83.717 | 0 | 0.0577
30657 | SISTEMA AQUECIMENTO C/UM TANQUE FIXO DE 30.000 LITROS (CP) | H | 0.0016 | 200.26 | 0 | 0.3204
30665 | DISTRIBUIDOR DE ASFALTO SOB PRESSAO (CP) | H | 0.000432 | 365.0917 | 0 | 0.1577
30667 | DISTRIBUIDOR DE ASFALTO SOB PRESSAO (CI) | H | 0.001168 | 113.999 | 0 | 0.1332
30668 | ESPALHADOR DE AGREGADOS, 1,3M3 (CP) | H | 0.0016 | 14.3013 | 0 | 0.0229
30679 | VASSOURA MEC. REBOCAVEL LARG. 2,44M (CP) | H | 0.000448 | 22.7892 | 0 | 0.0102
30680 | VASSOURA MEC. REBOCAVEL LARG. 2,44M (CI) | H | 0.001152 | 9.7798 | 0 | 0.0113
08.015.0040-0 | REVESTIMENTO DE CONCRETO BETUMINOSO USINADO A QUENTE,COM 8CM | M2 |  | 81.67
DE ESPESSURA,EXECUTADO EM 2 CAMADAS,SENDO A INFERIOR DE LIG
ACAO("BINDER"),COM 4CM DE ESPESSURA E A SUPERIOR DE ROLAMENT
O,DE ACORDO COM AS "INSTRUCOES PARA EXECUCAO",DO DER-RJ,EXCL
USIVE TRANSPORTE DA USINA PARA A PISTA
00001 | AREIA LAVADA, GROSSA, PARA REGIAO METROPOLITANA DO RIO DE JA | M3 | 0.04 | 118.5 | 0 | 4.74
NEIRO
00007 | CIMENTO ASFALTICO DE PETROLEO, CAP 50/70, A GRANEL | KG | 10 | 4.0203 | 0 | 40.203
00149 | CIMENTO PORTLAND CP II 32, EM SACO DE 50KG | KG | 0.9772 | 0.576 | 0 | 0.5629
01016 | ROLO COMPACT. 6 A 9T, MOTOR DIESEL 55CV,INCLUSIVE OPERADOR ( | H | 0.005319 | 169.7662 | 0 | 0.903
CP)
01057 | USINA P/MIST.BETUM.QUENTE P/60A90T/H(CP) | H | 0.005319 | 3269.4133 | 0 | 17.39
01072 | DISTRIBUIDOR DE ASFALTO SOB PRESSAO (CP) | H | 0.005319 | 368.6617 | 0 | 1.9609
01078 | VIBROACABADORA ASF., DIESEL 69CV (CP) | H | 0.00372 | 348.1494 | 0 | 1.2951
01080 | VIBROACABADORA ASF., DIESEL 69CV (CI) | H | 0.0016 | 173.1 | 0 | 0.277
01255 | PA CARREGADEIRA,MOTOR DIESEL 100CV,CAPACIDADE RASA 1,3M3 (CP | H | 0.0034 | 242.0463 | 0 | 0.823
)
01257 | PA CARREGADEIRA,MOTOR DIESEL 100CV,CAPACIDADE RASA 1,3M3 (CI | H | 0.00191 | 87.7291 | 0 | 0.1676
)
01818 | ROLO ESTATICO DE 7 RODAS,AUTOPROPELIDO, 99 HP (CP) | H | 0.00229 | 188.9889 | 0 | 0.4328
01820 | ROLO ESTATICO DE 7 RODAS,AUTOPROPELIDO, 99 HP (CI) | H | 0.00303 | 87.727 | 0 | 0.2658
01979 | MAO-DE-OBRA DE LABORATORISTA DE SOLOS A, INCLUSIVE ENCARGOS | H | 0.0025 | 36.94 | 3 | 0.0951
SOCIAIS
01999 | MAO-DE-OBRA DE SERVENTE DA CONSTRUCAO CIVIL, INCLUSIVE ENCAR | H | 0.044 | 19.33 | 3 | 0.876
GOS SOCIAIS
02115 | PINTURA DE LIGACAO DE ACORDO COM AS INSTRUCOES PARA EXECUCAO | M2 | 1 | 2.1118 | 0 | 2.1118
DO DER-RJ
14543 | PEDRA BRITADA 1 E 2 (MEDIA), PARA REGIAO METROPOLITANA DO RI | T | 0.10585 | 90.4 | 0 | 9.5688
O DE JANEIRO
08.015.0040-A | REVESTIMENTO DE CONCRETO BETUMINOSO USINADO A QUENTE,COM 8CM | M2 |  | 80.98
DE ESPESSURA,EXECUTADO EM 2 CAMADAS,SENDO A INFERIOR DE LIG
ACAO("BINDER"),COM 4CM DE ESPESSURA E A SUPERIOR DE ROLAMENT
O,DE ACORDO COM AS "INSTRUCOES PARA EXECUCAO",DO DER-RJ,EXCL
USIVE TRANSPORTE DA USINA PARA A PISTA
00001 | AREIA LAVADA, GROSSA, PARA REGIAO METROPOLITANA DO RIO DE JA | M3 | 0.04 | 118.5 | 0 | 4.74
NEIRO
00007 | CIMENTO ASFALTICO DE PETROLEO, CAP 50/70, A GRANEL | KG | 10 | 4.0203 | 0 | 40.203
00149 | CIMENTO PORTLAND CP II 32, EM SACO DE 50KG | KG | 0.9772 | 0.576 | 0 | 0.5629
14543 | PEDRA BRITADA 1 E 2 (MEDIA), PARA REGIAO METROPOLITANA DO RI | T | 0.10585 | 90.4 | 0 | 9.5688
O DE JANEIRO
20085 | MAO-DE-OBRA DE LABORATORISTA DE SOLOS A, INCLUSIVE ENCARGOS | H | 0.0025 | 32.01 | 3 | 0.0824
SOCIAIS DESONERADOS
20132 | MAO-DE-OBRA DE SERVENTE DA CONSTRUCAO CIVIL, INCLUSIVE ENCAR | H | 0.044 | 16.75 | 3 | 0.7591
GOS SOCIAIS DESONERADOS
30595 | PA CARREGADEIRA,MOTOR DIESEL 100CV,CAPACIDADE RASA 1,3M3 (CP | H | 0.0034 | 238.0363 | 0 | 0.8093
)
30597 | PA CARREGADEIRA,MOTOR DIESEL 100CV,CAPACIDADE RASA 1,3M3 (CI | H | 0.00191 | 83.7191 | 0 | 0.1599
)
30625 | ROLO COMPACT. 5 A 10T 58,5CV (CP) | H | 0.005319 | 165.7562 | 0 | 0.8817
30637 | ROLO ESTATICO DE 7 RODAS,AUTOPROPELIDO, 99 HP (CP) | H | 0.00229 | 184.9789 | 0 | 0.4236
30639 | ROLO ESTATICO DE 7 RODAS,AUTOPROPELIDO, 99 HP (CI) | H | 0.00303 | 83.717 | 0 | 0.2537
30651 | USINA P/MIST.BETUM.QUENTE P/60A90T/H(CP) | H | 0.005319 | 3188.5033 | 0 | 16.9596
30665 | DISTRIBUIDOR DE ASFALTO SOB PRESSAO (CP) | H | 0.005319 | 365.0917 | 0 | 1.9419
30670 | VIBROACABADORA ASF., DIESEL 69CV (CP) | H | 0.00372 | 341.5594 | 0 | 1.2706
30672 | VIBROACABADORA ASF., DIESEL 69CV (CI) | H | 0.0016 | 166.51 | 0 | 0.2664
30974 | PINTURA DE LIGACAO DE ACORDO COM AS INSTRUCOES PARA EXECUCAO | M2 | 1 | 2.0988 | 0 | 2.0988
DO DER-RJ
08.015.0042-0 | REVESTIMENTO DE CONCRETO BETUMINOSO USINADO A QUENTE,COM 10C | M2 |  | 100.5
M DE ESPESSURA,EXECUTADO EM 2 CAMADAS,SENDO A INFERIOR DE LI
GACAO ("BINDER")COM 6CM DE ESPESSURA E A SUPERIOR DE ROLAMEN
TO,DE ACORDO COM AS "INSTRUCOES PARA EXECUCAO",DO DER-RJ,EXC
LUSIVE TRANSPORTE DA USINA PARA A PISTA
00001 | AREIA LAVADA, GROSSA, PARA REGIAO METROPOLITANA DO RIO DE JA | M3 | 0.049 | 118.5 | 0 | 5.8065
NEIRO
00007 | CIMENTO ASFALTICO DE PETROLEO, CAP 50/70, A GRANEL | KG | 12 | 4.0203 | 0 | 48.2436
00149 | CIMENTO PORTLAND CP II 32, EM SACO DE 50KG | KG | 0.9772 | 0.576 | 0 | 0.5629
01016 | ROLO COMPACT. 6 A 9T, MOTOR DIESEL 55CV,INCLUSIVE OPERADOR ( | H | 0.00525 | 169.7662 | 0 | 0.8913
CP)
01018 | ROLO COMPACT. 6 A 9T, MOTOR DIESEL 55CV,INCLUSIVE OPERADOR ( | H | 0.00185 | 79.42 | 0 | 0.1469
CI)
01057 | USINA P/MIST.BETUM.QUENTE P/60A90T/H(CP) | H | 0.00709 | 3269.4133 | 0 | 23.1801
01072 | DISTRIBUIDOR DE ASFALTO SOB PRESSAO (CP) | H | 0.00525 | 368.6617 | 0 | 1.9355
01074 | DISTRIBUIDOR DE ASFALTO SOB PRESSAO (CI) | H | 0.00185 | 117.569 | 0 | 0.2175
01078 | VIBROACABADORA ASF., DIESEL 69CV (CP) | H | 0.00369 | 348.1494 | 0 | 1.2847
01080 | VIBROACABADORA ASF., DIESEL 69CV (CI) | H | 0.00341 | 173.1 | 0 | 0.5903
01255 | PA CARREGADEIRA,MOTOR DIESEL 100CV,CAPACIDADE RASA 1,3M3 (CP | H | 0.00341 | 242.0463 | 0 | 0.8254
)
01257 | PA CARREGADEIRA,MOTOR DIESEL 100CV,CAPACIDADE RASA 1,3M3 (CI | H | 0.00369 | 87.7291 | 0 | 0.3237
)
01818 | ROLO ESTATICO DE 7 RODAS,AUTOPROPELIDO, 99 HP (CP) | H | 0.00227 | 188.9889 | 0 | 0.429
01820 | ROLO ESTATICO DE 7 RODAS,AUTOPROPELIDO, 99 HP (CI) | H | 0.00482 | 87.727 | 0 | 0.4228
01979 | MAO-DE-OBRA DE LABORATORISTA DE SOLOS A, INCLUSIVE ENCARGOS | H | 0.0028 | 36.94 | 3 | 0.1065
SOCIAIS
01999 | MAO-DE-OBRA DE SERVENTE DA CONSTRUCAO CIVIL, INCLUSIVE ENCAR | H | 0.0553 | 19.33 | 3 | 1.101
GOS SOCIAIS
02115 | PINTURA DE LIGACAO DE ACORDO COM AS INSTRUCOES PARA EXECUCAO | M2 | 1 | 2.1118 | 0 | 2.1118
DO DER-RJ
14543 | PEDRA BRITADA 1 E 2 (MEDIA), PARA REGIAO METROPOLITANA DO RI | T | 0.1363 | 90.4 | 0 | 12.3215
O DE JANEIRO
08.015.0042-A | REVESTIMENTO DE CONCRETO BETUMINOSO USINADO A QUENTE,COM 10C | M2 |  | 99.59
M DE ESPESSURA,EXECUTADO EM 2 CAMADAS,SENDO A INFERIOR DE LI
GACAO ("BINDER")COM 6CM DE ESPESSURA E A SUPERIOR DE ROLAMEN
TO,DE ACORDO COM AS "INSTRUCOES PARA EXECUCAO",DO DER-RJ,EXC
LUSIVE TRANSPORTE DA USINA PARA A PISTA
00001 | AREIA LAVADA, GROSSA, PARA REGIAO METROPOLITANA DO RIO DE JA | M3 | 0.049 | 118.5 | 0 | 5.8065
NEIRO
00007 | CIMENTO ASFALTICO DE PETROLEO, CAP 50/70, A GRANEL | KG | 12 | 4.0203 | 0 | 48.2436
00149 | CIMENTO PORTLAND CP II 32, EM SACO DE 50KG | KG | 0.9772 | 0.576 | 0 | 0.5629
14543 | PEDRA BRITADA 1 E 2 (MEDIA), PARA REGIAO METROPOLITANA DO RI | T | 0.1363 | 90.4 | 0 | 12.3215
O DE JANEIRO
20085 | MAO-DE-OBRA DE LABORATORISTA DE SOLOS A, INCLUSIVE ENCARGOS | H | 0.0028 | 32.01 | 3 | 0.0923
SOCIAIS DESONERADOS
20132 | MAO-DE-OBRA DE SERVENTE DA CONSTRUCAO CIVIL, INCLUSIVE ENCAR | H | 0.0553 | 16.75 | 3 | 0.9541
GOS SOCIAIS DESONERADOS
30595 | PA CARREGADEIRA,MOTOR DIESEL 100CV,CAPACIDADE RASA 1,3M3 (CP | H | 0.00341 | 238.0363 | 0 | 0.8117
)
30597 | PA CARREGADEIRA,MOTOR DIESEL 100CV,CAPACIDADE RASA 1,3M3 (CI | H | 0.00369 | 83.7191 | 0 | 0.3089
)
30625 | ROLO COMPACT. 5 A 10T 58,5CV (CP) | H | 0.00525 | 165.7562 | 0 | 0.8702
30627 | ROLO COMPACT. 5 A 10T 58,5CV (CI) | H | 0.00185 | 75.41 | 0 | 0.1395
30637 | ROLO ESTATICO DE 7 RODAS,AUTOPROPELIDO, 99 HP (CP) | H | 0.00227 | 184.9789 | 0 | 0.4199
30639 | ROLO ESTATICO DE 7 RODAS,AUTOPROPELIDO, 99 HP (CI) | H | 0.00482 | 83.717 | 0 | 0.4035
30651 | USINA P/MIST.BETUM.QUENTE P/60A90T/H(CP) | H | 0.00709 | 3188.5033 | 0 | 22.6065
30665 | DISTRIBUIDOR DE ASFALTO SOB PRESSAO (CP) | H | 0.00525 | 365.0917 | 0 | 1.9167
30667 | DISTRIBUIDOR DE ASFALTO SOB PRESSAO (CI) | H | 0.00185 | 113.999 | 0 | 0.2109
30670 | VIBROACABADORA ASF., DIESEL 69CV (CP) | H | 0.00369 | 341.5594 | 0 | 1.2604
30672 | VIBROACABADORA ASF., DIESEL 69CV (CI) | H | 0.00341 | 166.51 | 0 | 0.5678
30974 | PINTURA DE LIGACAO DE ACORDO COM AS INSTRUCOES PARA EXECUCAO | M2 | 1 | 2.0988 | 0 | 2.0988
DO DER-RJ
08.015.0045-0 | REVESTIMENTO DE CONCRETO BETUMINOSO USINADO A QUENTE,UTILIZA | M2 |  | 83.82
NDO AGREGADO SIDERURGICO (ESCORIA DE ACIARIA),COM 10CM DE ES
PESSURA,EXECUTADO EM 2 CAMADAS, SENDO A INFERIOR DE LIGACAO
("BINDER") COM 6CM DE ESPESSURA E A SUPERIOR DE ROLAMENTO,DE
ACORDO COM AS "INSTRUCOES PARA EXECUCAO",DO DER-RJ,EXCLUSIV
E TRANSPORTE DA USINA PARA A PISTA
00007 | CIMENTO ASFALTICO DE PETROLEO, CAP 50/70, A GRANEL | KG | 12 | 4.0203 | 0 | 48.2436
01016 | ROLO COMPACT. 6 A 9T, MOTOR DIESEL 55CV,INCLUSIVE OPERADOR ( | H | 0.004 | 169.7662 | 0 | 0.6791
CP)
01018 | ROLO COMPACT. 6 A 9T, MOTOR DIESEL 55CV,INCLUSIVE OPERADOR ( | H | 0.0031429 | 79.42 | 0 | 0.2496
CI)
01057 | USINA P/MIST.BETUM.QUENTE P/60A90T/H(CP) | H | 0.0071429 | 3269.4133 | 0 | 23.3531
01078 | VIBROACABADORA ASF., DIESEL 69CV (CP) | H | 0.0028571 | 348.1494 | 0 | 0.9947
01080 | VIBROACABADORA ASF., DIESEL 69CV (CI) | H | 0.0042857 | 173.1 | 0 | 0.7419
01818 | ROLO ESTATICO DE 7 RODAS,AUTOPROPELIDO, 99 HP (CP) | H | 0.0017857 | 188.9889 | 0 | 0.3375
01820 | ROLO ESTATICO DE 7 RODAS,AUTOPROPELIDO, 99 HP (CI) | H | 0.0053571 | 87.727 | 0 | 0.47
01979 | MAO-DE-OBRA DE LABORATORISTA DE SOLOS A, INCLUSIVE ENCARGOS | H | 0.0071429 | 36.94 | 3 | 0.2718
SOCIAIS
01999 | MAO-DE-OBRA DE SERVENTE DA CONSTRUCAO CIVIL, INCLUSIVE ENCAR | H | 0.085714 | 19.33 | 3 | 1.7066
GOS SOCIAIS
02002 | TRANSPORTE CARGA CAMINHAO 12T, 30KM/H | T X KM | 2.55 | 1.4137 | 0 | 3.6049
02115 | PINTURA DE LIGACAO DE ACORDO COM AS INSTRUCOES PARA EXECUCAO | M2 | 1 | 2.1118 | 0 | 2.1118
DO DER-RJ
03397 | RECEBIMENTO/CARGA/DESC.CAMINHAO 8 A 12M3 | T | 0.1275 | 0.9468 | 0 | 0.1207
14936 | AGREGADO SIDERURGICO Nº0, EXCLUSIVE TRANSPORTE | T | 0.04554 | 7.3 | 0 | 0.3324
14937 | AGREGADO SIDERURGICO Nº1, EXCLUSIVE TRANSPORTE | T | 0.03654 | 7.3 | 0 | 0.2667
14938 | AGREGADO SIDERURGICO Nº2, EXCLUSIVE TRANSPORTE | T | 0.0468 | 7.3 | 0 | 0.3416
08.015.0045-A | REVESTIMENTO DE CONCRETO BETUMINOSO USINADO A QUENTE,UTILIZA | M2 |  | 82.81
NDO AGREGADO SIDERURGICO (ESCORIA DE ACIARIA),COM 10CM DE ES
PESSURA,EXECUTADO EM 2 CAMADAS, SENDO A INFERIOR DE LIGACAO
("BINDER") COM 6CM DE ESPESSURA E A SUPERIOR DE ROLAMENTO,DE
ACORDO COM AS "INSTRUCOES PARA EXECUCAO",DO DER-RJ,EXCLUSIV
E TRANSPORTE DA USINA PARA A PISTA
00007 | CIMENTO ASFALTICO DE PETROLEO, CAP 50/70, A GRANEL | KG | 12 | 4.0203 | 0 | 48.2436
14936 | AGREGADO SIDERURGICO Nº0, EXCLUSIVE TRANSPORTE | T | 0.04554 | 7.3 | 0 | 0.3324
14937 | AGREGADO SIDERURGICO Nº1, EXCLUSIVE TRANSPORTE | T | 0.03654 | 7.3 | 0 | 0.2667
14938 | AGREGADO SIDERURGICO Nº2, EXCLUSIVE TRANSPORTE | T | 0.0468 | 7.3 | 0 | 0.3416
20085 | MAO-DE-OBRA DE LABORATORISTA DE SOLOS A, INCLUSIVE ENCARGOS | H | 0.0071429 | 32.01 | 3 | 0.2355
SOCIAIS DESONERADOS
20132 | MAO-DE-OBRA DE SERVENTE DA CONSTRUCAO CIVIL, INCLUSIVE ENCAR | H | 0.085714 | 16.75 | 3 | 1.4788
GOS SOCIAIS DESONERADOS
30061 | TRANSPORTE CARGA CAMINHAO 12T, 30KM/H | T X KM | 2.55 | 1.3937 | 0 | 3.5539
30083 | RECEBIMENTO/CARGA/DESC.CAMINHAO 8 A 12M3 | T | 0.1275 | 0.9173 | 0 | 0.117
30625 | ROLO COMPACT. 5 A 10T 58,5CV (CP) | H | 0.004 | 165.7562 | 0 | 0.663
30627 | ROLO COMPACT. 5 A 10T 58,5CV (CI) | H | 0.0031429 | 75.41 | 0 | 0.237
30637 | ROLO ESTATICO DE 7 RODAS,AUTOPROPELIDO, 99 HP (CP) | H | 0.0017857 | 184.9789 | 0 | 0.3303
30639 | ROLO ESTATICO DE 7 RODAS,AUTOPROPELIDO, 99 HP (CI) | H | 0.0053571 | 83.717 | 0 | 0.4485
30651 | USINA P/MIST.BETUM.QUENTE P/60A90T/H(CP) | H | 0.0071429 | 3188.5033 | 0 | 22.7752
30670 | VIBROACABADORA ASF., DIESEL 69CV (CP) | H | 0.0028571 | 341.5594 | 0 | 0.9759
30672 | VIBROACABADORA ASF., DIESEL 69CV (CI) | H | 0.0042857 | 166.51 | 0 | 0.7136
30974 | PINTURA DE LIGACAO DE ACORDO COM AS INSTRUCOES PARA EXECUCAO | M2 | 1 | 2.0988 | 0 | 2.0988
DO DER-RJ
08.015.0060-0 | REVESTIMENTO DE CONCRETO BETUMINOSO USINADO A QUENTE,EXECUTA | T |  | 429.81
DO EM UMA CAMADA,DE ACORDO COM AS INSTRUCOES/ESPECIFICACOES
DO CONTRATANTE,COMPREENDENDO PREPARO,ESPALHAMENTO E COMPACTA
CAO MECANICOS E OS MATERIAIS,EXCLUSIVE TRANSPORTE DA USINA P
ARA PISTA
00007 | CIMENTO ASFALTICO DE PETROLEO, CAP 50/70, A GRANEL | KG | 52.1739 | 4.0203 | 3 | 216.0474
00149 | CIMENTO PORTLAND CP II 32, EM SACO DE 50KG | KG | 10.6226 | 0.576 | 3 | 6.3022
01013 | TRATOR DE PNEUS DIESEL 63CV (CP) | H | 0.00371 | 114.618 | 0 | 0.4252
01015 | TRATOR DE PNEUS DIESEL 63CV (CI) | H | 0.02959 | 48.4285 | 0 | 1.433
01016 | ROLO COMPACT. 6 A 9T, MOTOR DIESEL 55CV,INCLUSIVE OPERADOR ( | H | 0.0193 | 169.7662 | 0 | 3.2765
CP)
01018 | ROLO COMPACT. 6 A 9T, MOTOR DIESEL 55CV,INCLUSIVE OPERADOR ( | H | 0.014 | 79.42 | 0 | 1.1119
CI)
01057 | USINA P/MIST.BETUM.QUENTE P/60A90T/H(CP) | H | 0.02997 | 3269.4133 | 0 | 97.9843
01059 | USINA P/MIST.BETUM.QUENTE P/60A90T/H(CI) | H | 0.00333 | 1068.7723 | 0 | 3.559
01078 | VIBROACABADORA ASF., DIESEL 69CV (CP) | H | 0.01072 | 348.1494 | 0 | 3.7322
01080 | VIBROACABADORA ASF., DIESEL 69CV (CI) | H | 0.02258 | 173.1 | 0 | 3.9086
01818 | ROLO ESTATICO DE 7 RODAS,AUTOPROPELIDO, 99 HP (CP) | H | 0.0095 | 188.9889 | 0 | 1.7954
01820 | ROLO ESTATICO DE 7 RODAS,AUTOPROPELIDO, 99 HP (CI) | H | 0.0238 | 87.727 | 0 | 2.0879
01894 | VASSOURA MEC. REBOCAVEL LARG. 2,44M (CP) | H | 0.00371 | 22.7892 | 0 | 0.0845
01895 | VASSOURA MEC. REBOCAVEL LARG. 2,44M (CI) | H | 0.02959 | 9.7798 | 0 | 0.2894
01979 | MAO-DE-OBRA DE LABORATORISTA DE SOLOS A, INCLUSIVE ENCARGOS | H | 0.0333 | 36.94 | 3 | 1.267
SOCIAIS
01999 | MAO-DE-OBRA DE SERVENTE DA CONSTRUCAO CIVIL, INCLUSIVE ENCAR | H | 0.2664 | 19.33 | 3 | 5.304
GOS SOCIAIS
14543 | PEDRA BRITADA 1 E 2 (MEDIA), PARA REGIAO METROPOLITANA DO RI | T | 0.5169 | 90.4 | 3 | 48.1296
O DE JANEIRO
14574 | PO DE PEDRA, PARA REGIAO METROPOLITANA DO RIO DE JANEIRO | T | 0.434 | 74 | 3 | 33.0795
08.015.0060-A | REVESTIMENTO DE CONCRETO BETUMINOSO USINADO A QUENTE,EXECUTA | T |  | 425.62
DO EM UMA CAMADA,DE ACORDO COM AS INSTRUCOES/ESPECIFICACOES
DO CONTRATANTE,COMPREENDENDO PREPARO,ESPALHAMENTO E COMPACTA
CAO MECANICOS E OS MATERIAIS,EXCLUSIVE TRANSPORTE DA USINA P
ARA PISTA
00007 | CIMENTO ASFALTICO DE PETROLEO, CAP 50/70, A GRANEL | KG | 52.1739 | 4.0203 | 3 | 216.0474
00149 | CIMENTO PORTLAND CP II 32, EM SACO DE 50KG | KG | 10.6226 | 0.576 | 3 | 6.3022
14543 | PEDRA BRITADA 1 E 2 (MEDIA), PARA REGIAO METROPOLITANA DO RI | T | 0.5169 | 90.4 | 3 | 48.1296
O DE JANEIRO
14574 | PO DE PEDRA, PARA REGIAO METROPOLITANA DO RIO DE JANEIRO | T | 0.434 | 74 | 3 | 33.0795
20085 | MAO-DE-OBRA DE LABORATORISTA DE SOLOS A, INCLUSIVE ENCARGOS | H | 0.0333 | 32.01 | 3 | 1.0979
SOCIAIS DESONERADOS
20132 | MAO-DE-OBRA DE SERVENTE DA CONSTRUCAO CIVIL, INCLUSIVE ENCAR | H | 0.2664 | 16.75 | 3 | 4.5961
GOS SOCIAIS DESONERADOS
30568 | TRATOR DE PNEUS DIESEL 63CV (CP) | H | 0.00371 | 110.608 | 0 | 0.4104
30570 | TRATOR DE PNEUS DIESEL 63CV (CI) | H | 0.02959 | 44.4185 | 0 | 1.3143
30625 | ROLO COMPACT. 5 A 10T 58,5CV (CP) | H | 0.0193 | 165.7562 | 0 | 3.1991
30627 | ROLO COMPACT. 5 A 10T 58,5CV (CI) | H | 0.014 | 75.41 | 0 | 1.0557
30637 | ROLO ESTATICO DE 7 RODAS,AUTOPROPELIDO, 99 HP (CP) | H | 0.0095 | 184.9789 | 0 | 1.7573
30639 | ROLO ESTATICO DE 7 RODAS,AUTOPROPELIDO, 99 HP (CI) | H | 0.0238 | 83.717 | 0 | 1.9925
30651 | USINA P/MIST.BETUM.QUENTE P/60A90T/H(CP) | H | 0.02997 | 3188.5033 | 0 | 95.5594
30653 | USINA P/MIST.BETUM.QUENTE P/60A90T/H(CI) | H | 0.00333 | 987.8623 | 0 | 3.2896
30670 | VIBROACABADORA ASF., DIESEL 69CV (CP) | H | 0.01072 | 341.5594 | 0 | 3.6615
30672 | VIBROACABADORA ASF., DIESEL 69CV (CI) | H | 0.02258 | 166.51 | 0 | 3.7598
30679 | VASSOURA MEC. REBOCAVEL LARG. 2,44M (CP) | H | 0.00371 | 22.7892 | 0 | 0.0845
30680 | VASSOURA MEC. REBOCAVEL LARG. 2,44M (CI) | H | 0.02959 | 9.7798 | 0 | 0.2894
08.015.0061-0 | REVESTIMENTO DE CONCRETO BETUMINOSO USINADO A QUENTE,EXECUTA | T |  | 126.25
DO EM UMA CAMADA,DE ACORDO COM AS INSTRUCOES/ESPECIFICACOES
DO CONTRATANTE,COMPREENDENDO PREPARO,ESPALHAMENTO E COMPACTA
CAO MECANICOS,EXCLUSIVE OS MATERIAIS E O TRANSPORTE DA USINA
PARA PISTA
01013 | TRATOR DE PNEUS DIESEL 63CV (CP) | H | 0.00371 | 114.618 | 0 | 0.4252
01015 | TRATOR DE PNEUS DIESEL 63CV (CI) | H | 0.02959 | 48.4285 | 0 | 1.433
01016 | ROLO COMPACT. 6 A 9T, MOTOR DIESEL 55CV,INCLUSIVE OPERADOR ( | H | 0.0193 | 169.7662 | 0 | 3.2765
CP)
01018 | ROLO COMPACT. 6 A 9T, MOTOR DIESEL 55CV,INCLUSIVE OPERADOR ( | H | 0.014 | 79.42 | 0 | 1.1119
CI)
01057 | USINA P/MIST.BETUM.QUENTE P/60A90T/H(CP) | H | 0.02997 | 3269.4133 | 0 | 97.9843
01059 | USINA P/MIST.BETUM.QUENTE P/60A90T/H(CI) | H | 0.00333 | 1068.7723 | 0 | 3.559
01078 | VIBROACABADORA ASF., DIESEL 69CV (CP) | H | 0.01072 | 348.1494 | 0 | 3.7322
01080 | VIBROACABADORA ASF., DIESEL 69CV (CI) | H | 0.02258 | 173.1 | 0 | 3.9086
01818 | ROLO ESTATICO DE 7 RODAS,AUTOPROPELIDO, 99 HP (CP) | H | 0.0095 | 188.9889 | 0 | 1.7954
01820 | ROLO ESTATICO DE 7 RODAS,AUTOPROPELIDO, 99 HP (CI) | H | 0.0238 | 87.727 | 0 | 2.0879
01894 | VASSOURA MEC. REBOCAVEL LARG. 2,44M (CP) | H | 0.00371 | 22.7892 | 0 | 0.0845
01895 | VASSOURA MEC. REBOCAVEL LARG. 2,44M (CI) | H | 0.02959 | 9.7798 | 0 | 0.2894
01979 | MAO-DE-OBRA DE LABORATORISTA DE SOLOS A, INCLUSIVE ENCARGOS | H | 0.0333 | 36.94 | 3 | 1.267
SOCIAIS
01999 | MAO-DE-OBRA DE SERVENTE DA CONSTRUCAO CIVIL, INCLUSIVE ENCAR | H | 0.2664 | 19.33 | 3 | 5.304
GOS SOCIAIS
08.015.0061-A | REVESTIMENTO DE CONCRETO BETUMINOSO USINADO A QUENTE,EXECUTA | T |  | 122.06
DO EM UMA CAMADA,DE ACORDO COM AS INSTRUCOES/ESPECIFICACOES
DO CONTRATANTE,COMPREENDENDO PREPARO,ESPALHAMENTO E COMPACTA
CAO MECANICOS,EXCLUSIVE OS MATERIAIS E O TRANSPORTE DA USINA
PARA PISTA
20085 | MAO-DE-OBRA DE LABORATORISTA DE SOLOS A, INCLUSIVE ENCARGOS | H | 0.0333 | 32.01 | 3 | 1.0979
SOCIAIS DESONERADOS
20132 | MAO-DE-OBRA DE SERVENTE DA CONSTRUCAO CIVIL, INCLUSIVE ENCAR | H | 0.2664 | 16.75 | 3 | 4.5961
GOS SOCIAIS DESONERADOS
30568 | TRATOR DE PNEUS DIESEL 63CV (CP) | H | 0.00371 | 110.608 | 0 | 0.4104
30570 | TRATOR DE PNEUS DIESEL 63CV (CI) | H | 0.02959 | 44.4185 | 0 | 1.3143
30625 | ROLO COMPACT. 5 A 10T 58,5CV (CP) | H | 0.0193 | 165.7562 | 0 | 3.1991
30627 | ROLO COMPACT. 5 A 10T 58,5CV (CI) | H | 0.014 | 75.41 | 0 | 1.0557
30637 | ROLO ESTATICO DE 7 RODAS,AUTOPROPELIDO, 99 HP (CP) | H | 0.0095 | 184.9789 | 0 | 1.7573
30639 | ROLO ESTATICO DE 7 RODAS,AUTOPROPELIDO, 99 HP (CI) | H | 0.0238 | 83.717 | 0 | 1.9925
30651 | USINA P/MIST.BETUM.QUENTE P/60A90T/H(CP) | H | 0.02997 | 3188.5033 | 0 | 95.5594
30653 | USINA P/MIST.BETUM.QUENTE P/60A90T/H(CI) | H | 0.00333 | 987.8623 | 0 | 3.2896
30670 | VIBROACABADORA ASF., DIESEL 69CV (CP) | H | 0.01072 | 341.5594 | 0 | 3.6615
30672 | VIBROACABADORA ASF., DIESEL 69CV (CI) | H | 0.02258 | 166.51 | 0 | 3.7598
30679 | VASSOURA MEC. REBOCAVEL LARG. 2,44M (CP) | H | 0.00371 | 22.7892 | 0 | 0.0845
30680 | VASSOURA MEC. REBOCAVEL LARG. 2,44M (CI) | H | 0.02959 | 9.7798 | 0 | 0.2894
08.015.0063-0 | REVESTIMENTO DE CONCRETO BETUMINOSO USINADO A QUENTE,EXECUTA | T |  | 405.1
DO EM UMA CAMADA,DE ACORDO COM AS INSTRUCOES/ESPECIFICACOES
DO CONTRATANTE,COMPREENDENDO O PREPARO E OS METERIAIS,EXCLUS
IVE ESPALHAMENTO,COMPACTACAO (VIDE FAMILIA 08.037) E O TRANS
PORTE DA USINA PARA PISTA
00007 | CIMENTO ASFALTICO DE PETROLEO, CAP 50/70, A GRANEL | KG | 52.1739 | 4.0203 | 3 | 216.0474
00149 | CIMENTO PORTLAND CP II 32, EM SACO DE 50KG | KG | 10.6226 | 0.576 | 3 | 6.3022
01057 | USINA P/MIST.BETUM.QUENTE P/60A90T/H(CP) | H | 0.02997 | 3269.4133 | 0 | 97.9843
01059 | USINA P/MIST.BETUM.QUENTE P/60A90T/H(CI) | H | 0.00333 | 1068.7723 | 0 | 3.559
14543 | PEDRA BRITADA 1 E 2 (MEDIA), PARA REGIAO METROPOLITANA DO RI | T | 0.5169 | 90.4 | 3 | 48.1296
O DE JANEIRO
14574 | PO DE PEDRA, PARA REGIAO METROPOLITANA DO RIO DE JANEIRO | T | 0.434 | 74 | 3 | 33.0795
08.015.0063-A | REVESTIMENTO DE CONCRETO BETUMINOSO USINADO A QUENTE,EXECUTA | T |  | 402.4
DO EM UMA CAMADA,DE ACORDO COM AS INSTRUCOES/ESPECIFICACOES
DO CONTRATANTE,COMPREENDENDO O PREPARO E OS METERIAIS,EXCLUS
IVE ESPALHAMENTO,COMPACTACAO (VIDE FAMILIA 08.037) E O TRANS
PORTE DA USINA PARA PISTA
00007 | CIMENTO ASFALTICO DE PETROLEO, CAP 50/70, A GRANEL | KG | 52.1739 | 4.0203 | 3 | 216.0474
00149 | CIMENTO PORTLAND CP II 32, EM SACO DE 50KG | KG | 10.6226 | 0.576 | 3 | 6.3022
14543 | PEDRA BRITADA 1 E 2 (MEDIA), PARA REGIAO METROPOLITANA DO RI | T | 0.5169 | 90.4 | 3 | 48.1296
O DE JANEIRO
14574 | PO DE PEDRA, PARA REGIAO METROPOLITANA DO RIO DE JANEIRO | T | 0.434 | 74 | 3 | 33.0795
30651 | USINA P/MIST.BETUM.QUENTE P/60A90T/H(CP) | H | 0.02997 | 3188.5033 | 0 | 95.5594
30653 | USINA P/MIST.BETUM.QUENTE P/60A90T/H(CI) | H | 0.00333 | 987.8623 | 0 | 3.2896
08.015.0065-0 | REVESTIMENTO DE CONCRETO BETUMINOSO USINADO A QUENTE,EXECUTA | T |  | 101.54
DO EM UMA CAMADA,DE ACORDO COM AS INSTRUCOES/ESPECIFICACOES
DO CONTRATANTE,EXCLUSIVE ESPALHAMENTO,COMPACTACAO (VIDE FAMI
LIA 08.037) E MATERIAIS,CONSIDERANDO SOMENTE O PREPARO
01057 | USINA P/MIST.BETUM.QUENTE P/60A90T/H(CP) | H | 0.02997 | 3269.4133 | 0 | 97.9843
01059 | USINA P/MIST.BETUM.QUENTE P/60A90T/H(CI) | H | 0.00333 | 1068.7723 | 0 | 3.559
08.015.0065-A | REVESTIMENTO DE CONCRETO BETUMINOSO USINADO A QUENTE,EXECUTA | T |  | 98.84
DO EM UMA CAMADA,DE ACORDO COM AS INSTRUCOES/ESPECIFICACOES
DO CONTRATANTE,EXCLUSIVE ESPALHAMENTO,COMPACTACAO (VIDE FAMI
LIA 08.037) E MATERIAIS,CONSIDERANDO SOMENTE O PREPARO
30651 | USINA P/MIST.BETUM.QUENTE P/60A90T/H(CP) | H | 0.02997 | 3188.5033 | 0 | 95.5594
30653 | USINA P/MIST.BETUM.QUENTE P/60A90T/H(CI) | H | 0.00333 | 987.8623 | 0 | 3.2896
08.015.0067-0 | REVESTIMENTO DE CONCRETO BETUMINOSO USINADO A QUENTE,IMPORTA | T |  | 522.98
DO DE USINA,EXECUTADO EM UMA CAMADA,DE ACORDO COM AS INSTRUC
OES/ESPECIFICACOES DO CONTRATANTE,COMPREENDENDO PREPARO,ESPA
LHAMENTO E COMPACATACAO MECANICOS E OS MATERIAIS,EXCLUSIVE T
RANSPORTE DA USINA PARA PISTA
00007 | CIMENTO ASFALTICO DE PETROLEO, CAP 50/70, A GRANEL | KG | 52.1739 | 4.0203 | 26.69 | 265.7383
00149 | CIMENTO PORTLAND CP II 32, EM SACO DE 50KG | KG | 10.6226 | 0.576 | 26.69 | 7.7517
01013 | TRATOR DE PNEUS DIESEL 63CV (CP) | H | 0.00371 | 114.618 | 0 | 0.4252
01015 | TRATOR DE PNEUS DIESEL 63CV (CI) | H | 0.02959 | 48.4285 | 0 | 1.433
01016 | ROLO COMPACT. 6 A 9T, MOTOR DIESEL 55CV,INCLUSIVE OPERADOR ( | H | 0.0193 | 169.7662 | 0 | 3.2765
CP)
01018 | ROLO COMPACT. 6 A 9T, MOTOR DIESEL 55CV,INCLUSIVE OPERADOR ( | H | 0.014 | 79.42 | 0 | 1.1119
CI)
01057 | USINA P/MIST.BETUM.QUENTE P/60A90T/H(CP) | H | 0.02997 | 3269.4133 | 23 | 120.5207
01059 | USINA P/MIST.BETUM.QUENTE P/60A90T/H(CI) | H | 0.00333 | 1068.7723 | 23 | 4.3776
01078 | VIBROACABADORA ASF., DIESEL 69CV (CP) | H | 0.01072 | 348.1494 | 0 | 3.7322
01080 | VIBROACABADORA ASF., DIESEL 69CV (CI) | H | 0.02258 | 173.1 | 0 | 3.9086
01818 | ROLO ESTATICO DE 7 RODAS,AUTOPROPELIDO, 99 HP (CP) | H | 0.0095 | 188.9889 | 0 | 1.7954
01820 | ROLO ESTATICO DE 7 RODAS,AUTOPROPELIDO, 99 HP (CI) | H | 0.0238 | 87.727 | 0 | 2.0879
01894 | VASSOURA MEC. REBOCAVEL LARG. 2,44M (CP) | H | 0.00371 | 22.7892 | 0 | 0.0845
01895 | VASSOURA MEC. REBOCAVEL LARG. 2,44M (CI) | H | 0.02959 | 9.7798 | 0 | 0.2894
01979 | MAO-DE-OBRA DE LABORATORISTA DE SOLOS A, INCLUSIVE ENCARGOS | H | 0.0333 | 36.94 | 3 | 1.267
SOCIAIS
01999 | MAO-DE-OBRA DE SERVENTE DA CONSTRUCAO CIVIL, INCLUSIVE ENCAR | H | 0.2664 | 19.33 | 3 | 5.304
GOS SOCIAIS
14543 | PEDRA BRITADA 1 E 2 (MEDIA), PARA REGIAO METROPOLITANA DO RI | T | 0.5169 | 90.4 | 26.69 | 59.1994
O DE JANEIRO
14574 | PO DE PEDRA, PARA REGIAO METROPOLITANA DO RIO DE JANEIRO | T | 0.434 | 74 | 26.69 | 40.6878
08.015.0067-A | REVESTIMENTO DE CONCRETO BETUMINOSO USINADO A QUENTE,IMPORTA | T |  | 518.17
DO DE USINA,EXECUTADO EM UMA CAMADA,DE ACORDO COM AS INSTRUC
OES/ESPECIFICACOES DO CONTRATANTE,COMPREENDENDO PREPARO,ESPA
LHAMENTO E COMPACATACAO MECANICOS E OS MATERIAIS,EXCLUSIVE T
RANSPORTE DA USINA PARA PISTA
00007 | CIMENTO ASFALTICO DE PETROLEO, CAP 50/70, A GRANEL | KG | 52.1739 | 4.0203 | 26.69 | 265.7383
00149 | CIMENTO PORTLAND CP II 32, EM SACO DE 50KG | KG | 10.6226 | 0.576 | 26.69 | 7.7517
14543 | PEDRA BRITADA 1 E 2 (MEDIA), PARA REGIAO METROPOLITANA DO RI | T | 0.5169 | 90.4 | 26.69 | 59.1994
O DE JANEIRO
14574 | PO DE PEDRA, PARA REGIAO METROPOLITANA DO RIO DE JANEIRO | T | 0.434 | 74 | 26.69 | 40.6878
20085 | MAO-DE-OBRA DE LABORATORISTA DE SOLOS A, INCLUSIVE ENCARGOS | H | 0.0333 | 32.01 | 3 | 1.0979
SOCIAIS DESONERADOS
20132 | MAO-DE-OBRA DE SERVENTE DA CONSTRUCAO CIVIL, INCLUSIVE ENCAR | H | 0.2664 | 16.75 | 3 | 4.5961
GOS SOCIAIS DESONERADOS
30568 | TRATOR DE PNEUS DIESEL 63CV (CP) | H | 0.00371 | 110.608 | 0 | 0.4104
30570 | TRATOR DE PNEUS DIESEL 63CV (CI) | H | 0.02959 | 44.4185 | 0 | 1.3143
30625 | ROLO COMPACT. 5 A 10T 58,5CV (CP) | H | 0.0193 | 165.7562 | 0 | 3.1991
30627 | ROLO COMPACT. 5 A 10T 58,5CV (CI) | H | 0.014 | 75.41 | 0 | 1.0557
30637 | ROLO ESTATICO DE 7 RODAS,AUTOPROPELIDO, 99 HP (CP) | H | 0.0095 | 184.9789 | 0 | 1.7573
30639 | ROLO ESTATICO DE 7 RODAS,AUTOPROPELIDO, 99 HP (CI) | H | 0.0238 | 83.717 | 0 | 1.9925
30651 | USINA P/MIST.BETUM.QUENTE P/60A90T/H(CP) | H | 0.02997 | 3188.5033 | 23 | 117.5381
30653 | USINA P/MIST.BETUM.QUENTE P/60A90T/H(CI) | H | 0.00333 | 987.8623 | 23 | 4.0462
30670 | VIBROACABADORA ASF., DIESEL 69CV (CP) | H | 0.01072 | 341.5594 | 0 | 3.6615
30672 | VIBROACABADORA ASF., DIESEL 69CV (CI) | H | 0.02258 | 166.51 | 0 | 3.7598
30679 | VASSOURA MEC. REBOCAVEL LARG. 2,44M (CP) | H | 0.00371 | 22.7892 | 0 | 0.0845
30680 | VASSOURA MEC. REBOCAVEL LARG. 2,44M (CI) | H | 0.02959 | 9.7798 | 0 | 0.2894
08.015.0068-0 | REVESTIMENTO DE CONCRETO BETUMINOSO USINADO A QUENTE,IMPORTA | T |  | 498.27
DO DE USINA,EXECUTADO EM UMA CAMADA,DE ACORDO COM AS INSTRUC
OES/ESPECIFICACOES DO CONTRATANTE,COMPREENDENDO O PREPARO E
OS MATERIAIS,EXCLUSIVE ESPALHAMENTO,COMPACTACAO (VIDE FAMIL
IA 08.037) E O TRANSPORTE DA USINA PARA PISTA
00007 | CIMENTO ASFALTICO DE PETROLEO, CAP 50/70, A GRANEL | KG | 52.1739 | 4.0203 | 26.69 | 265.7383
00149 | CIMENTO PORTLAND CP II 32, EM SACO DE 50KG | KG | 10.6226 | 0.576 | 26.69 | 7.7517
01057 | USINA P/MIST.BETUM.QUENTE P/60A90T/H(CP) | H | 0.02997 | 3269.4133 | 23 | 120.5207
01059 | USINA P/MIST.BETUM.QUENTE P/60A90T/H(CI) | H | 0.00333 | 1068.7723 | 23 | 4.3776
14543 | PEDRA BRITADA 1 E 2 (MEDIA), PARA REGIAO METROPOLITANA DO RI | T | 0.5169 | 90.4 | 26.69 | 59.1994
O DE JANEIRO
14574 | PO DE PEDRA, PARA REGIAO METROPOLITANA DO RIO DE JANEIRO | T | 0.434 | 74 | 26.69 | 40.6878
08.015.0068-A | REVESTIMENTO DE CONCRETO BETUMINOSO USINADO A QUENTE,IMPORTA | T |  | 494.96
DO DE USINA,EXECUTADO EM UMA CAMADA,DE ACORDO COM AS INSTRUC
OES/ESPECIFICACOES DO CONTRATANTE,COMPREENDENDO O PREPARO E
OS MATERIAIS,EXCLUSIVE ESPALHAMENTO,COMPACTACAO (VIDE FAMIL
IA 08.037) E O TRANSPORTE DA USINA PARA PISTA
00007 | CIMENTO ASFALTICO DE PETROLEO, CAP 50/70, A GRANEL | KG | 52.1739 | 4.0203 | 26.69 | 265.7383
00149 | CIMENTO PORTLAND CP II 32, EM SACO DE 50KG | KG | 10.6226 | 0.576 | 26.69 | 7.7517
14543 | PEDRA BRITADA 1 E 2 (MEDIA), PARA REGIAO METROPOLITANA DO RI | T | 0.5169 | 90.4 | 26.69 | 59.1994
O DE JANEIRO
14574 | PO DE PEDRA, PARA REGIAO METROPOLITANA DO RIO DE JANEIRO | T | 0.434 | 74 | 26.69 | 40.6878
30651 | USINA P/MIST.BETUM.QUENTE P/60A90T/H(CP) | H | 0.02997 | 3188.5033 | 23 | 117.5381
30653 | USINA P/MIST.BETUM.QUENTE P/60A90T/H(CI) | H | 0.00333 | 987.8623 | 23 | 4.0462
08.015.0083-0 | PAVIMENTACAO COM CAMADA DE ROLAMENTO DE SMA("BRITA MASTIQUE | M2 |  | 94.16
ASFALTO"),ESPESSURA DE 3,4CM,NIVELAMENTO ELETRONICO,INCLUSIV
E FORNECIMENTO DOS MATERIAIS E JUNTA TIPO "INFRA-RED"
00149 | CIMENTO PORTLAND CP II 32, EM SACO DE 50KG | KG | 2.56 | 0.576 | 0 | 1.4746
01016 | ROLO COMPACT. 6 A 9T, MOTOR DIESEL 55CV,INCLUSIVE OPERADOR ( | H | 0.0032 | 169.7662 | 0 | 0.5433
CP)
01018 | ROLO COMPACT. 6 A 9T, MOTOR DIESEL 55CV,INCLUSIVE OPERADOR ( | H | 0.00251 | 79.42 | 0 | 0.1993
CI)
01057 | USINA P/MIST.BETUM.QUENTE P/60A90T/H(CP) | H | 0.00286 | 3269.4133 | 0 | 9.3505
01979 | MAO-DE-OBRA DE LABORATORISTA DE SOLOS A, INCLUSIVE ENCARGOS | H | 0.00286 | 36.94 | 3 | 0.1088
SOCIAIS
01999 | MAO-DE-OBRA DE SERVENTE DA CONSTRUCAO CIVIL, INCLUSIVE ENCAR | H | 0.03429 | 19.33 | 3 | 0.6827
GOS SOCIAIS
02002 | TRANSPORTE CARGA CAMINHAO 12T, 30KM/H | T X KM | 0.828 | 1.4137 | 0 | 1.1705
13629 | ASFALTO MODIFICADO POR POLIMEROS ELASTOMERICOS, AMOLECIMENTO | T | 0.0046 | 5688.4275 | 0 | 26.1668
60/85-E
13639 | FIBRAS PARA SMA | KG | 1.84 | 25.5 | 0 | 46.92
14541 | BRITA 0, PARA REGIAO METROPOLITANA DO RIO DE JANEIRO | T | 0.020221 | 95.17 | 0 | 1.9244
14549 | BRITA 1, PARA REGIAO METROPOLITANA DO RIO DE JANEIRO | T | 0.026448 | 90.4 | 0 | 2.3909
14574 | PO DE PEDRA, PARA REGIAO METROPOLITANA DO RIO DE JANEIRO | T | 0.03563 | 74 | 0 | 2.6366
15024 | VIBROACABADORA ELETRONICA (CP) | H | 0.00114 | 312.1265 | 0 | 0.3558
15025 | VIBROACABADORA ELETRONICA (CI) | H | 0.00171 | 143.5647 | 0 | 0.2455
08.015.0083-A | PAVIMENTACAO COM CAMADA DE ROLAMENTO DE SMA("BRITA MASTIQUE | M2 |  | 93.77
ASFALTO"),ESPESSURA DE 3,4CM,NIVELAMENTO ELETRONICO,INCLUSIV
E FORNECIMENTO DOS MATERIAIS E JUNTA TIPO "INFRA-RED"
00149 | CIMENTO PORTLAND CP II 32, EM SACO DE 50KG | KG | 2.56 | 0.576 | 0 | 1.4746
13629 | ASFALTO MODIFICADO POR POLIMEROS ELASTOMERICOS, AMOLECIMENTO | T | 0.0046 | 5688.4275 | 0 | 26.1668
60/85-E
13639 | FIBRAS PARA SMA | KG | 1.84 | 25.5 | 0 | 46.92
14541 | BRITA 0, PARA REGIAO METROPOLITANA DO RIO DE JANEIRO | T | 0.020221 | 95.17 | 0 | 1.9244
14549 | BRITA 1, PARA REGIAO METROPOLITANA DO RIO DE JANEIRO | T | 0.026448 | 90.4 | 0 | 2.3909
14574 | PO DE PEDRA, PARA REGIAO METROPOLITANA DO RIO DE JANEIRO | T | 0.03563 | 74 | 0 | 2.6366
20085 | MAO-DE-OBRA DE LABORATORISTA DE SOLOS A, INCLUSIVE ENCARGOS | H | 0.00286 | 32.01 | 3 | 0.0943
SOCIAIS DESONERADOS
20132 | MAO-DE-OBRA DE SERVENTE DA CONSTRUCAO CIVIL, INCLUSIVE ENCAR | H | 0.03429 | 16.75 | 3 | 0.5916
GOS SOCIAIS DESONERADOS
30061 | TRANSPORTE CARGA CAMINHAO 12T, 30KM/H | T X KM | 0.828 | 1.3937 | 0 | 1.154
30625 | ROLO COMPACT. 5 A 10T 58,5CV (CP) | H | 0.0032 | 165.7562 | 0 | 0.5304
30627 | ROLO COMPACT. 5 A 10T 58,5CV (CI) | H | 0.00251 | 75.41 | 0 | 0.1893
30651 | USINA P/MIST.BETUM.QUENTE P/60A90T/H(CP) | H | 0.00286 | 3188.5033 | 0 | 9.1191
30673 | VIBROACABADORA ELETRONICA (CP) | H | 0.00114 | 305.5365 | 0 | 0.3483
30675 | VIBROACABADORA ELETRONICA (CI) | H | 0.00171 | 136.9747 | 0 | 0.2342
08.015.0084-0 | PAVIMENTACAO COM CAMADA DE ROLAMENTO DE SMA("BRITA MASTIQUE | M2 |  | 108.11
ASFALTO"),ESPESSURA DE 4CM,NIVELAMENTO ELETRONICO,INCLUSIVE
FORNECIMENTO DOS MATERIAIS E JUNTA TIPO "INFRA-RED"
00149 | CIMENTO PORTLAND CP II 32, EM SACO DE 50KG | KG | 2.995 | 0.576 | 0 | 1.7251
01016 | ROLO COMPACT. 6 A 9T, MOTOR DIESEL 55CV,INCLUSIVE OPERADOR ( | H | 0.0032 | 169.7662 | 0 | 0.5433
CP)
01018 | ROLO COMPACT. 6 A 9T, MOTOR DIESEL 55CV,INCLUSIVE OPERADOR ( | H | 0.00251 | 79.42 | 0 | 0.1993
CI)
01057 | USINA P/MIST.BETUM.QUENTE P/60A90T/H(CP) | H | 0.00286 | 3269.4133 | 0 | 9.3505
01979 | MAO-DE-OBRA DE LABORATORISTA DE SOLOS A, INCLUSIVE ENCARGOS | H | 0.00286 | 36.94 | 3 | 0.1088
SOCIAIS
01999 | MAO-DE-OBRA DE SERVENTE DA CONSTRUCAO CIVIL, INCLUSIVE ENCAR | H | 0.03429 | 19.33 | 3 | 0.6827
GOS SOCIAIS
02002 | TRANSPORTE CARGA CAMINHAO 12T, 30KM/H | T X KM | 0.828 | 1.4137 | 0 | 1.1705
13629 | ASFALTO MODIFICADO POR POLIMEROS ELASTOMERICOS, AMOLECIMENTO | T | 0.0054 | 5688.4275 | 0 | 30.7175
60/85-E
13639 | FIBRAS PARA SMA | KG | 2.1528 | 25.5 | 0 | 54.8964
14541 | BRITA 0, PARA REGIAO METROPOLITANA DO RIO DE JANEIRO | T | 0.023572 | 95.17 | 0 | 2.2433
14549 | BRITA 1, PARA REGIAO METROPOLITANA DO RIO DE JANEIRO | T | 0.030885 | 90.4 | 0 | 2.792
14574 | PO DE PEDRA, PARA REGIAO METROPOLITANA DO RIO DE JANEIRO | T | 0.041652 | 74 | 0 | 3.0822
15024 | VIBROACABADORA ELETRONICA (CP) | H | 0.00114 | 312.1265 | 0 | 0.3558
15025 | VIBROACABADORA ELETRONICA (CI) | H | 0.00171 | 143.5647 | 0 | 0.2455
08.015.0084-A | PAVIMENTACAO COM CAMADA DE ROLAMENTO DE SMA("BRITA MASTIQUE | M2 |  | 107.71
ASFALTO"),ESPESSURA DE 4CM,NIVELAMENTO ELETRONICO,INCLUSIVE
FORNECIMENTO DOS MATERIAIS E JUNTA TIPO "INFRA-RED"
00149 | CIMENTO PORTLAND CP II 32, EM SACO DE 50KG | KG | 2.995 | 0.576 | 0 | 1.7251
13629 | ASFALTO MODIFICADO POR POLIMEROS ELASTOMERICOS, AMOLECIMENTO | T | 0.0054 | 5688.4275 | 0 | 30.7175
60/85-E
13639 | FIBRAS PARA SMA | KG | 2.1528 | 25.5 | 0 | 54.8964
14541 | BRITA 0, PARA REGIAO METROPOLITANA DO RIO DE JANEIRO | T | 0.023572 | 95.17 | 0 | 2.2433
14549 | BRITA 1, PARA REGIAO METROPOLITANA DO RIO DE JANEIRO | T | 0.030885 | 90.4 | 0 | 2.792
14574 | PO DE PEDRA, PARA REGIAO METROPOLITANA DO RIO DE JANEIRO | T | 0.041652 | 74 | 0 | 3.0822
20085 | MAO-DE-OBRA DE LABORATORISTA DE SOLOS A, INCLUSIVE ENCARGOS | H | 0.00286 | 32.01 | 3 | 0.0943
SOCIAIS DESONERADOS
20132 | MAO-DE-OBRA DE SERVENTE DA CONSTRUCAO CIVIL, INCLUSIVE ENCAR | H | 0.03429 | 16.75 | 3 | 0.5916
GOS SOCIAIS DESONERADOS
30061 | TRANSPORTE CARGA CAMINHAO 12T, 30KM/H | T X KM | 0.828 | 1.3937 | 0 | 1.154
30625 | ROLO COMPACT. 5 A 10T 58,5CV (CP) | H | 0.0032 | 165.7562 | 0 | 0.5304
30627 | ROLO COMPACT. 5 A 10T 58,5CV (CI) | H | 0.00251 | 75.41 | 0 | 0.1893
30651 | USINA P/MIST.BETUM.QUENTE P/60A90T/H(CP) | H | 0.00286 | 3188.5033 | 0 | 9.1191
30673 | VIBROACABADORA ELETRONICA (CP) | H | 0.00114 | 305.5365 | 0 | 0.3483
30675 | VIBROACABADORA ELETRONICA (CI) | H | 0.00171 | 136.9747 | 0 | 0.2342
08.015.0085-0 | CONCRETO ASFALTICO USINADO A QUENTE,COM ASFALTO DE BORRACHA, | T |  | 509.39
TIPO "TERMINAL BLEND",UTILIZANDO ATE 15% DE BORRACHA GRANULA
DA DE PNEUS,PARA CAMADA DE ROLAMENTO,DE ACORDO COM AS ESPECI
FICACOES DA PCRJ,EXCLUSIVE O TRANSPORTE DA USINA PARA PISTA,
ESPALHAMENTO E COMPACTACAO DA MISTURA,SATISFAZENDO AS PROPRI
EDADES DA NORMA DER/PR-ES-P-28/5 OU DNIT ES 385/99
00149 | CIMENTO PORTLAND CP II 32, EM SACO DE 50KG | KG | 19 | 0.576 | 3 | 11.2723
01057 | USINA P/MIST.BETUM.QUENTE P/60A90T/H(CP) | H | 0.0309 | 3269.4133 | 0 | 101.0249
01059 | USINA P/MIST.BETUM.QUENTE P/60A90T/H(CI) | H | 0.0134 | 1068.7723 | 0 | 14.3215
01264 | PA CARREGADEIRA,MOTOR DIESEL 170CV,CAPACIDADE RASA 3,1M3 (CP | H | 0.0138 | 382.5212 | 0 | 5.2788
)
01266 | PA CARREGADEIRA,MOTOR DIESEL 170CV,CAPACIDADE RASA 3,1M3 (CI | H | 0.0117 | 130.9291 | 0 | 1.5319
)
01979 | MAO-DE-OBRA DE LABORATORISTA DE SOLOS A, INCLUSIVE ENCARGOS | H | 0.0167 | 36.94 | 3 | 0.6354
SOCIAIS
13628 | ASFALTO ECOLOGICO, MODIFICADO POR BORRACHA GRANULADA | T | 0.06 | 4809.8794 | 3 | 297.2505
14541 | BRITA 0, PARA REGIAO METROPOLITANA DO RIO DE JANEIRO | T | 0.22251 | 95.17 | 3 | 21.812
14549 | BRITA 1, PARA REGIAO METROPOLITANA DO RIO DE JANEIRO | T | 0.22722 | 90.4 | 3 | 21.1564
14574 | PO DE PEDRA, PARA REGIAO METROPOLITANA DO RIO DE JANEIRO | T | 0.46067 | 74 | 3 | 35.1121
08.015.0085-A | CONCRETO ASFALTICO USINADO A QUENTE,COM ASFALTO DE BORRACHA, | T |  | 505.62
TIPO "TERMINAL BLEND",UTILIZANDO ATE 15% DE BORRACHA GRANULA
DA DE PNEUS,PARA CAMADA DE ROLAMENTO,DE ACORDO COM AS ESPECI
FICACOES DA PCRJ,EXCLUSIVE O TRANSPORTE DA USINA PARA PISTA,
ESPALHAMENTO E COMPACTACAO DA MISTURA,SATISFAZENDO AS PROPRI
EDADES DA NORMA DER/PR-ES-P-28/5 OU DNIT ES 385/99
00149 | CIMENTO PORTLAND CP II 32, EM SACO DE 50KG | KG | 19 | 0.576 | 3 | 11.2723
13628 | ASFALTO ECOLOGICO, MODIFICADO POR BORRACHA GRANULADA | T | 0.06 | 4809.8794 | 3 | 297.2505
14541 | BRITA 0, PARA REGIAO METROPOLITANA DO RIO DE JANEIRO | T | 0.22251 | 95.17 | 3 | 21.812
14549 | BRITA 1, PARA REGIAO METROPOLITANA DO RIO DE JANEIRO | T | 0.22722 | 90.4 | 3 | 21.1564
14574 | PO DE PEDRA, PARA REGIAO METROPOLITANA DO RIO DE JANEIRO | T | 0.46067 | 74 | 3 | 35.1121
20085 | MAO-DE-OBRA DE LABORATORISTA DE SOLOS A, INCLUSIVE ENCARGOS | H | 0.0167 | 32.01 | 3 | 0.5506
SOCIAIS DESONERADOS
30598 | PA CARREGADEIRA,MOTOR DIESEL 170CV,CAPACIDADE RASA 3,1M3 (CP | H | 0.0138 | 378.5112 | 0 | 5.2235
)
30600 | PA CARREGADEIRA,MOTOR DIESEL 170CV,CAPACIDADE RASA 3,1M3 (CI | H | 0.0117 | 126.9191 | 0 | 1.485
)
30651 | USINA P/MIST.BETUM.QUENTE P/60A90T/H(CP) | H | 0.0309 | 3188.5033 | 0 | 98.5248
30653 | USINA P/MIST.BETUM.QUENTE P/60A90T/H(CI) | H | 0.0134 | 987.8623 | 0 | 13.2374
08.015.0086-0 | EXECUCAO DE MEMBRANA DE ABSORCAO DE ESFORCOS(SAMI-R),INCLUSI | M2 |  | 18.03
VE FORNECIMENTO DOS MATERIAIS
00007 | CIMENTO ASFALTICO DE PETROLEO, CAP 50/70, A GRANEL | KG | 3 | 4.0203 | 0 | 12.0609
01013 | TRATOR DE PNEUS DIESEL 63CV (CP) | H | 0.000448 | 114.618 | 0 | 0.0513
01015 | TRATOR DE PNEUS DIESEL 63CV (CI) | H | 0.001152 | 48.4285 | 0 | 0.0558
01030 | SISTEMA AQUECIMENTO C/UM TANQUE FIXO DE 30.000 LITROS (CP) | H | 0.0016 | 204.27 | 0 | 0.3268
01072 | DISTRIBUIDOR DE ASFALTO SOB PRESSAO (CP) | H | 0.000432 | 368.6617 | 0 | 0.1593
01074 | DISTRIBUIDOR DE ASFALTO SOB PRESSAO (CI) | H | 0.01168 | 117.569 | 0 | 1.3732
01165 | ESPALHADOR DE AGREGADOS, 1,3M3 (CP) | H | 0.0016 | 14.3013 | 0 | 0.0229
01267 | CAMINHAO BASCUL. NO TOCO 8 A 10M3 (CP) | H | 0.0016 | 252.4549 | 0 | 0.4039
01374 | EMULSAO ASFALTICA CATIONICA, RR-2C, A GRANEL | KG | 0.5 | 3.437 | 0 | 1.7185
01818 | ROLO ESTATICO DE 7 RODAS,AUTOPROPELIDO, 99 HP (CP) | H | 0.000912 | 188.9889 | 0 | 0.1724
01820 | ROLO ESTATICO DE 7 RODAS,AUTOPROPELIDO, 99 HP (CI) | H | 0.0006888 | 87.727 | 0 | 0.0604
01894 | VASSOURA MEC. REBOCAVEL LARG. 2,44M (CP) | H | 0.000448 | 22.7892 | 0 | 0.0102
01895 | VASSOURA MEC. REBOCAVEL LARG. 2,44M (CI) | H | 0.001152 | 9.7798 | 0 | 0.0113
01999 | MAO-DE-OBRA DE SERVENTE DA CONSTRUCAO CIVIL, INCLUSIVE ENCAR | H | 0.0128 | 19.33 | 3 | 0.2548
GOS SOCIAIS
14541 | BRITA 0, PARA REGIAO METROPOLITANA DO RIO DE JANEIRO | T | 0.0142 | 95.17 | 0 | 1.3514
08.015.0086-A | EXECUCAO DE MEMBRANA DE ABSORCAO DE ESFORCOS(SAMI-R),INCLUSI | M2 |  | 17.93
VE FORNECIMENTO DOS MATERIAIS
00007 | CIMENTO ASFALTICO DE PETROLEO, CAP 50/70, A GRANEL | KG | 3 | 4.0203 | 0 | 12.0609
01374 | EMULSAO ASFALTICA CATIONICA, RR-2C, A GRANEL | KG | 0.5 | 3.437 | 0 | 1.7185
14541 | BRITA 0, PARA REGIAO METROPOLITANA DO RIO DE JANEIRO | T | 0.0142 | 95.17 | 0 | 1.3514
20132 | MAO-DE-OBRA DE SERVENTE DA CONSTRUCAO CIVIL, INCLUSIVE ENCAR | H | 0.0128 | 16.75 | 3 | 0.2208
GOS SOCIAIS DESONERADOS
30429 | CAMINHAO BASCUL. NO TOCO 8 A 10M3 (CP) | H | 0.0016 | 248.8849 | 0 | 0.3982
30568 | TRATOR DE PNEUS DIESEL 63CV (CP) | H | 0.000448 | 110.608 | 0 | 0.0496
30570 | TRATOR DE PNEUS DIESEL 63CV (CI) | H | 0.001152 | 44.4185 | 0 | 0.0512
30637 | ROLO ESTATICO DE 7 RODAS,AUTOPROPELIDO, 99 HP (CP) | H | 0.000912 | 184.9789 | 0 | 0.1687
30639 | ROLO ESTATICO DE 7 RODAS,AUTOPROPELIDO, 99 HP (CI) | H | 0.0006888 | 83.717 | 0 | 0.0577
30657 | SISTEMA AQUECIMENTO C/UM TANQUE FIXO DE 30.000 LITROS (CP) | H | 0.0016 | 200.26 | 0 | 0.3204
30665 | DISTRIBUIDOR DE ASFALTO SOB PRESSAO (CP) | H | 0.000432 | 365.0917 | 0 | 0.1577
30667 | DISTRIBUIDOR DE ASFALTO SOB PRESSAO (CI) | H | 0.01168 | 113.999 | 0 | 1.3315
30668 | ESPALHADOR DE AGREGADOS, 1,3M3 (CP) | H | 0.0016 | 14.3013 | 0 | 0.0229
30679 | VASSOURA MEC. REBOCAVEL LARG. 2,44M (CP) | H | 0.000448 | 22.7892 | 0 | 0.0102
30680 | VASSOURA MEC. REBOCAVEL LARG. 2,44M (CI) | H | 0.001152 | 9.7798 | 0 | 0.0113
08.015.0087-0 | EXECUCAO DE MEMBRANA ABSORCAO DE ESFORCOS(SAMI-R),UTILIZANDO | M2 |  | 3.98
LIGANTE DE ASFALTO-BORRACHA,APLICADO A APROXIMADAMENTE 170°
C,COM VISCOSIDADE DE 3500 CP E TAXA DE 2,8L/M2,EXCLUSIVE FOR
NECIMENTO DO LIGANTE
00007 | CIMENTO ASFALTICO DE PETROLEO, CAP 50/70, A GRANEL | KG | 0.00465 | 4.0203 | 0 | 0.0187
01057 | USINA P/MIST.BETUM.QUENTE P/60A90T/H(CP) | H | 0.000332 | 3269.4133 | 0 | 1.0854
01165 | ESPALHADOR DE AGREGADOS, 1,3M3 (CP) | H | 0.001245 | 14.3013 | 0 | 0.0178
01166 | ESPALHADOR DE AGREGADOS; 1,3M3 (CI) | H | 0.000393 | 7.9997 | 0 | 0.0031
01267 | CAMINHAO BASCUL. NO TOCO 8 A 10M3 (CP) | H | 0.001245 | 252.4549 | 0 | 0.3143
01269 | CAMINHAO BASCUL. NO TOCO, 8 A 10M3 (CI) | H | 0.000393 | 78.4535 | 0 | 0.0308
01818 | ROLO ESTATICO DE 7 RODAS,AUTOPROPELIDO, 99 HP (CP) | H | 0.000819 | 188.9889 | 0 | 0.1548
01999 | MAO-DE-OBRA DE SERVENTE DA CONSTRUCAO CIVIL, INCLUSIVE ENCAR | H | 0.00819 | 19.33 | 3 | 0.1631
GOS SOCIAIS
03346 | HORA PRODUTIVA (CP) DE CHASSIS DE CAMINHAO 7,5T, C/MOTORISTA | H | 0.000819 | 196.6453 | 0 | 0.1611
14549 | BRITA 1, PARA REGIAO METROPOLITANA DO RIO DE JANEIRO | T | 0.013485 | 90.4 | 0 | 1.219
15026 | VASSOURA MECANICA COM SUCCAO (CP) | H | 0.00131 | 373.2948 | 0 | 0.489
15027 | VASSOURA MECANICA COM SUCCAO (CI) | H | 0.000328 | 203.0824 | 0 | 0.0666
15028 | DISTRIBUIDOR DE ASFALTO BMB (CP) | H | 0.000819 | 316.1011 | 0 | 0.2589
08.015.0087-A | EXECUCAO DE MEMBRANA ABSORCAO DE ESFORCOS(SAMI-R),UTILIZANDO | M2 |  | 3.91
LIGANTE DE ASFALTO-BORRACHA,APLICADO A APROXIMADAMENTE 170°
C,COM VISCOSIDADE DE 3500 CP E TAXA DE 2,8L/M2,EXCLUSIVE FOR
NECIMENTO DO LIGANTE
00007 | CIMENTO ASFALTICO DE PETROLEO, CAP 50/70, A GRANEL | KG | 0.00465 | 4.0203 | 0 | 0.0187
14549 | BRITA 1, PARA REGIAO METROPOLITANA DO RIO DE JANEIRO | T | 0.013485 | 90.4 | 0 | 1.219
20132 | MAO-DE-OBRA DE SERVENTE DA CONSTRUCAO CIVIL, INCLUSIVE ENCAR | H | 0.00819 | 16.75 | 3 | 0.1413
GOS SOCIAIS DESONERADOS
30429 | CAMINHAO BASCUL. NO TOCO 8 A 10M3 (CP) | H | 0.001245 | 248.8849 | 0 | 0.3099
30431 | CAMINHAO BASCUL. NO TOCO, 8 A 10M3 (CI) | H | 0.000393 | 74.8835 | 0 | 0.0294
30637 | ROLO ESTATICO DE 7 RODAS,AUTOPROPELIDO, 99 HP (CP) | H | 0.000819 | 184.9789 | 0 | 0.1515
30651 | USINA P/MIST.BETUM.QUENTE P/60A90T/H(CP) | H | 0.000332 | 3188.5033 | 0 | 1.0586
30668 | ESPALHADOR DE AGREGADOS, 1,3M3 (CP) | H | 0.001245 | 14.3013 | 0 | 0.0178
30669 | ESPALHADOR DE AGREGADOS; 1,3M3 (CI) | H | 0.000393 | 7.9997 | 0 | 0.0031
30681 | VASSOURA MECANICA COM SUCCAO (CP) | H | 0.00131 | 369.2848 | 0 | 0.4838
30683 | VASSOURA MECANICA COM SUCCAO (CI) | H | 0.000328 | 199.0724 | 0 | 0.0653
30684 | DISTRIBUIDOR DE ASFALTO BMB (CP) | H | 0.000819 | 312.0911 | 0 | 0.2556
30949 | HORA PRODUTIVA (CP) DE CHASSIS DE CAMINHAO 7,5T, C/MOTORISTA | H | 0.000819 | 193.0753 | 0 | 0.1581
08.015.0088-0 | EXECUCAO DE MEMBRANA DE ABSORCAO DE ESFORCOS(SAMI-R),UTILIZA | M2 |  | 13.7
NDO BMB,APLICADO A APROXIMADAMENTE 170°C, COM VISCOSIDADE DE
3500 CP E TAXA DE 2,8L/M2,INCLUSIVE FORNECIMENTO DOS MATERI
AIS
00007 | CIMENTO ASFALTICO DE PETROLEO, CAP 50/70, A GRANEL | KG | 2.1966 | 4.0203 | 0 | 8.8312
01165 | ESPALHADOR DE AGREGADOS, 1,3M3 (CP) | H | 0.001245 | 14.3013 | 0 | 0.0178
01166 | ESPALHADOR DE AGREGADOS; 1,3M3 (CI) | H | 0.000393 | 7.9997 | 0 | 0.0031
01267 | CAMINHAO BASCUL. NO TOCO 8 A 10M3 (CP) | H | 0.001245 | 252.4549 | 0 | 0.3143
01269 | CAMINHAO BASCUL. NO TOCO, 8 A 10M3 (CI) | H | 0.000393 | 78.4535 | 0 | 0.0308
01818 | ROLO ESTATICO DE 7 RODAS,AUTOPROPELIDO, 99 HP (CP) | H | 0.000819 | 188.9889 | 0 | 0.1548
01970 | MAO-DE-OBRA DE OPERADOR DE MAQUINA (TRATOR, ETC), INCLUSIVE | H | 0.0001827 | 30.02 | 3 | 0.0056
ENCARGOS SOCIAIS
01999 | MAO-DE-OBRA DE SERVENTE DA CONSTRUCAO CIVIL, INCLUSIVE ENCAR | H | 0.00855 | 19.33 | 3 | 0.1702
GOS SOCIAIS
02110 | EMPILHADEIRA CAPAC. 2,5T (CP) | H | 0.0001827 | 99.008 | 0 | 0.0181
03346 | HORA PRODUTIVA (CP) DE CHASSIS DE CAMINHAO 7,5T, C/MOTORISTA | H | 0.001 | 196.6453 | 0 | 0.1966
13638 | PO DE BORRACHA GRANULADO DE PNEU | T | 0.000548 | 3399 | 0 | 1.8627
14549 | BRITA 1, PARA REGIAO METROPOLITANA DO RIO DE JANEIRO | T | 0.013485 | 90.4 | 0 | 1.219
15026 | VASSOURA MECANICA COM SUCCAO (CP) | H | 0.00131 | 373.2948 | 0 | 0.489
15027 | VASSOURA MECANICA COM SUCCAO (CI) | H | 0.000328 | 203.0824 | 0 | 0.0666
15028 | DISTRIBUIDOR DE ASFALTO BMB (CP) | H | 0.000819 | 316.1011 | 0 | 0.2589
15030 | MISTURADOR DE ASFALTO X BORRACHA (CP) | H | 0.0001827 | 359.7763 | 0 | 0.0657
08.015.0088-A | EXECUCAO DE MEMBRANA DE ABSORCAO DE ESFORCOS(SAMI-R),UTILIZA | M2 |  | 13.65
NDO BMB,APLICADO A APROXIMADAMENTE 170°C, COM VISCOSIDADE DE
3500 CP E TAXA DE 2,8L/M2,INCLUSIVE FORNECIMENTO DOS MATERI
AIS
00007 | CIMENTO ASFALTICO DE PETROLEO, CAP 50/70, A GRANEL | KG | 2.1966 | 4.0203 | 0 | 8.8312
13638 | PO DE BORRACHA GRANULADO DE PNEU | T | 0.000548 | 3399 | 0 | 1.8627
14549 | BRITA 1, PARA REGIAO METROPOLITANA DO RIO DE JANEIRO | T | 0.013485 | 90.4 | 0 | 1.219
20111 | MAO-DE-OBRA DE OPERADOR DE MAQUINA (TRATOR, ETC.), INCLUSIVE | H | 0.0001827 | 26.01 | 3 | 0.0049
ENCARGOS SOCIAIS DESONERADOS
20132 | MAO-DE-OBRA DE SERVENTE DA CONSTRUCAO CIVIL, INCLUSIVE ENCAR | H | 0.00855 | 16.75 | 3 | 0.1475
GOS SOCIAIS DESONERADOS
30429 | CAMINHAO BASCUL. NO TOCO 8 A 10M3 (CP) | H | 0.001245 | 248.8849 | 0 | 0.3099
30431 | CAMINHAO BASCUL. NO TOCO, 8 A 10M3 (CI) | H | 0.000393 | 74.8835 | 0 | 0.0294
30531 | EMPILHADEIRA CAPAC. 2,5T (CP) | H | 0.0001827 | 94.998 | 0 | 0.0174
30637 | ROLO ESTATICO DE 7 RODAS,AUTOPROPELIDO, 99 HP (CP) | H | 0.000819 | 184.9789 | 0 | 0.1515
30668 | ESPALHADOR DE AGREGADOS, 1,3M3 (CP) | H | 0.001245 | 14.3013 | 0 | 0.0178
30669 | ESPALHADOR DE AGREGADOS; 1,3M3 (CI) | H | 0.000393 | 7.9997 | 0 | 0.0031
30681 | VASSOURA MECANICA COM SUCCAO (CP) | H | 0.00131 | 369.2848 | 0 | 0.4838
30683 | VASSOURA MECANICA COM SUCCAO (CI) | H | 0.000328 | 199.0724 | 0 | 0.0653
30684 | DISTRIBUIDOR DE ASFALTO BMB (CP) | H | 0.000819 | 312.0911 | 0 | 0.2556
30687 | MISTURADOR DE ASFALTO X BORRACHA (CP) | H | 0.0001827 | 356.2063 | 0 | 0.0651
30949 | HORA PRODUTIVA (CP) DE CHASSIS DE CAMINHAO 7,5T, C/MOTORISTA | H | 0.001 | 193.0753 | 0 | 0.1931
08.015.0090-0 | REVESTIMENTO DE CONCRETO ASFALTICO,COM POLIMERO,USINADO A QU | M2 |  | 62.28
ENTE,COM 5CM DE ESPESSURA,EXECUTADO COM VIBROACABADORA COM C
ONTROLE ELETRONICO E MESA EXTENSIVA DE NO MINIMO 7M
00149 | CIMENTO PORTLAND CP II 32, EM SACO DE 50KG | KG | 3.29 | 0.576 | 3 | 1.9519
01016 | ROLO COMPACT. 6 A 9T, MOTOR DIESEL 55CV,INCLUSIVE OPERADOR ( | H | 0.002 | 169.7662 | 0 | 0.3395
CP)
01018 | ROLO COMPACT. 6 A 9T, MOTOR DIESEL 55CV,INCLUSIVE OPERADOR ( | H | 0.0016 | 79.42 | 0 | 0.1271
CI)
01057 | USINA P/MIST.BETUM.QUENTE P/60A90T/H(CP) | H | 0.002 | 3269.4133 | 0 | 6.5388
01059 | USINA P/MIST.BETUM.QUENTE P/60A90T/H(CI) | H | 0.0007 | 1068.7723 | 0 | 0.7481
01069 | DISTRIBUIDOR DE ASFALTO REBOCAVEL (CP) | H | 0.002 | 78.8176 | 0 | 0.1576
01071 | DISTRIBUIDOR DE ASFALTO REBOCAVEL (CI) | H | 0.0016 | 12.9744 | 0 | 0.0208
01078 | VIBROACABADORA ASF., DIESEL 69CV (CP) | H | 0.0011 | 348.1494 | 0 | 0.383
01080 | VIBROACABADORA ASF., DIESEL 69CV (CI) | H | 0.0016 | 173.1 | 0 | 0.277
01264 | PA CARREGADEIRA,MOTOR DIESEL 170CV,CAPACIDADE RASA 3,1M3 (CP | H | 0.0016 | 382.5212 | 0 | 0.612
)
01266 | PA CARREGADEIRA,MOTOR DIESEL 170CV,CAPACIDADE RASA 3,1M3 (CI | H | 0.002 | 130.9291 | 0 | 0.2619
)
01818 | ROLO ESTATICO DE 7 RODAS,AUTOPROPELIDO, 99 HP (CP) | H | 0.0009 | 188.9889 | 0 | 0.1701
01820 | ROLO ESTATICO DE 7 RODAS,AUTOPROPELIDO, 99 HP (CI) | H | 0.0027 | 87.727 | 0 | 0.2369
01999 | MAO-DE-OBRA DE SERVENTE DA CONSTRUCAO CIVIL, INCLUSIVE ENCAR | H | 0.0425 | 19.33 | 3 | 0.8462
GOS SOCIAIS
13629 | ASFALTO MODIFICADO POR POLIMEROS ELASTOMERICOS, AMOLECIMENTO | T | 0.0068 | 5688.4275 | 3 | 39.8417
60/85-E
14541 | BRITA 0, PARA REGIAO METROPOLITANA DO RIO DE JANEIRO | T | 0.02485 | 95.17 | 3 | 2.4359
14549 | BRITA 1, PARA REGIAO METROPOLITANA DO RIO DE JANEIRO | T | 0.03103 | 90.4 | 3 | 2.8893
14574 | PO DE PEDRA, PARA REGIAO METROPOLITANA DO RIO DE JANEIRO | T | 0.058344 | 74 | 3 | 4.447
08.015.0090-A | REVESTIMENTO DE CONCRETO ASFALTICO,COM POLIMERO,USINADO A QU | M2 |  | 61.89
ENTE,COM 5CM DE ESPESSURA,EXECUTADO COM VIBROACABADORA COM C
ONTROLE ELETRONICO E MESA EXTENSIVA DE NO MINIMO 7M
00149 | CIMENTO PORTLAND CP II 32, EM SACO DE 50KG | KG | 3.29 | 0.576 | 3 | 1.9519
13629 | ASFALTO MODIFICADO POR POLIMEROS ELASTOMERICOS, AMOLECIMENTO | T | 0.0068 | 5688.4275 | 3 | 39.8417
60/85-E
14541 | BRITA 0, PARA REGIAO METROPOLITANA DO RIO DE JANEIRO | T | 0.02485 | 95.17 | 3 | 2.4359
14549 | BRITA 1, PARA REGIAO METROPOLITANA DO RIO DE JANEIRO | T | 0.03103 | 90.4 | 3 | 2.8893
14574 | PO DE PEDRA, PARA REGIAO METROPOLITANA DO RIO DE JANEIRO | T | 0.058344 | 74 | 3 | 4.447
20132 | MAO-DE-OBRA DE SERVENTE DA CONSTRUCAO CIVIL, INCLUSIVE ENCAR | H | 0.0425 | 16.75 | 3 | 0.7332
GOS SOCIAIS DESONERADOS
30598 | PA CARREGADEIRA,MOTOR DIESEL 170CV,CAPACIDADE RASA 3,1M3 (CP | H | 0.0016 | 378.5112 | 0 | 0.6056
)
30600 | PA CARREGADEIRA,MOTOR DIESEL 170CV,CAPACIDADE RASA 3,1M3 (CI | H | 0.002 | 126.9191 | 0 | 0.2538
)
30625 | ROLO COMPACT. 5 A 10T 58,5CV (CP) | H | 0.002 | 165.7562 | 0 | 0.3315
30627 | ROLO COMPACT. 5 A 10T 58,5CV (CI) | H | 0.0016 | 75.41 | 0 | 0.1207
30637 | ROLO ESTATICO DE 7 RODAS,AUTOPROPELIDO, 99 HP (CP) | H | 0.0009 | 184.9789 | 0 | 0.1665
30639 | ROLO ESTATICO DE 7 RODAS,AUTOPROPELIDO, 99 HP (CI) | H | 0.0027 | 83.717 | 0 | 0.226
30651 | USINA P/MIST.BETUM.QUENTE P/60A90T/H(CP) | H | 0.002 | 3188.5033 | 0 | 6.377
30653 | USINA P/MIST.BETUM.QUENTE P/60A90T/H(CI) | H | 0.0007 | 987.8623 | 0 | 0.6915
30662 | DISTRIBUIDOR DE ASFALTO REBOCAVEL (CP) | H | 0.002 | 78.8176 | 0 | 0.1576
30664 | DISTRIBUIDOR DE ASFALTO REBOCAVEL (CI) | H | 0.0016 | 12.9744 | 0 | 0.0208
30670 | VIBROACABADORA ASF., DIESEL 69CV (CP) | H | 0.0011 | 341.5594 | 0 | 0.3757
30672 | VIBROACABADORA ASF., DIESEL 69CV (CI) | H | 0.0016 | 166.51 | 0 | 0.2664
08.015.0095-0 | REVESTIMENTO DE CONCRETO ASFALTICO,COM POLIMERO,USINADO A QU | M2 |  | 85.17
ENTE COM 7CM DE ESPESSURA,EXECUTADO COM VIBROACABADORA COM C
ONTROLE ELETRONICO E MESA EXTENSIVA DE NO MINIMO 7M
00149 | CIMENTO PORTLAND CP II 32, EM SACO DE 50KG | KG | 4.606 | 0.576 | 3 | 2.7326
01016 | ROLO COMPACT. 6 A 9T, MOTOR DIESEL 55CV,INCLUSIVE OPERADOR ( | H | 0.002 | 169.7662 | 0 | 0.3395
CP)
01018 | ROLO COMPACT. 6 A 9T, MOTOR DIESEL 55CV,INCLUSIVE OPERADOR ( | H | 0.0016 | 79.42 | 0 | 0.1271
CI)
01057 | USINA P/MIST.BETUM.QUENTE P/60A90T/H(CP) | H | 0.0027 | 3269.4133 | 0 | 8.8274
01059 | USINA P/MIST.BETUM.QUENTE P/60A90T/H(CI) | H | 0.0009 | 1068.7723 | 0 | 0.9619
01069 | DISTRIBUIDOR DE ASFALTO REBOCAVEL (CP) | H | 0.002 | 78.8176 | 0 | 0.1576
01071 | DISTRIBUIDOR DE ASFALTO REBOCAVEL (CI) | H | 0.0016 | 12.9744 | 0 | 0.0208
01078 | VIBROACABADORA ASF., DIESEL 69CV (CP) | H | 0.0011 | 348.1494 | 0 | 0.383
01080 | VIBROACABADORA ASF., DIESEL 69CV (CI) | H | 0.0016 | 173.1 | 0 | 0.277
01264 | PA CARREGADEIRA,MOTOR DIESEL 170CV,CAPACIDADE RASA 3,1M3 (CP | H | 0.0016 | 382.5212 | 0 | 0.612
)
01266 | PA CARREGADEIRA,MOTOR DIESEL 170CV,CAPACIDADE RASA 3,1M3 (CI | H | 0.002 | 130.9291 | 0 | 0.2619
)
01818 | ROLO ESTATICO DE 7 RODAS,AUTOPROPELIDO, 99 HP (CP) | H | 0.0009 | 188.9889 | 0 | 0.1701
01820 | ROLO ESTATICO DE 7 RODAS,AUTOPROPELIDO, 99 HP (CI) | H | 0.0027 | 87.727 | 0 | 0.2369
01999 | MAO-DE-OBRA DE SERVENTE DA CONSTRUCAO CIVIL, INCLUSIVE ENCAR | H | 0.0425 | 19.33 | 3 | 0.8462
GOS SOCIAIS
13629 | ASFALTO MODIFICADO POR POLIMEROS ELASTOMERICOS, AMOLECIMENTO | T | 0.0095 | 5688.4275 | 3 | 55.6613
60/85-E
14541 | BRITA 0, PARA REGIAO METROPOLITANA DO RIO DE JANEIRO | T | 0.03408 | 95.17 | 3 | 3.3407
14549 | BRITA 1, PARA REGIAO METROPOLITANA DO RIO DE JANEIRO | T | 0.043355 | 90.4 | 3 | 4.0369
14574 | PO DE PEDRA, PARA REGIAO METROPOLITANA DO RIO DE JANEIRO | T | 0.08112 | 74 | 3 | 6.183
08.015.0095-A | REVESTIMENTO DE CONCRETO ASFALTICO,COM POLIMERO,USINADO A QU | M2 |  | 84.7
ENTE COM 7CM DE ESPESSURA,EXECUTADO COM VIBROACABADORA COM C
ONTROLE ELETRONICO E MESA EXTENSIVA DE NO MINIMO 7M
00149 | CIMENTO PORTLAND CP II 32, EM SACO DE 50KG | KG | 4.606 | 0.576 | 3 | 2.7326
13629 | ASFALTO MODIFICADO POR POLIMEROS ELASTOMERICOS, AMOLECIMENTO | T | 0.0095 | 5688.4275 | 3 | 55.6613
60/85-E
14541 | BRITA 0, PARA REGIAO METROPOLITANA DO RIO DE JANEIRO | T | 0.03408 | 95.17 | 3 | 3.3407
14549 | BRITA 1, PARA REGIAO METROPOLITANA DO RIO DE JANEIRO | T | 0.043355 | 90.4 | 3 | 4.0369
14574 | PO DE PEDRA, PARA REGIAO METROPOLITANA DO RIO DE JANEIRO | T | 0.08112 | 74 | 3 | 6.183
20132 | MAO-DE-OBRA DE SERVENTE DA CONSTRUCAO CIVIL, INCLUSIVE ENCAR | H | 0.0425 | 16.75 | 3 | 0.7332
GOS SOCIAIS DESONERADOS
30598 | PA CARREGADEIRA,MOTOR DIESEL 170CV,CAPACIDADE RASA 3,1M3 (CP | H | 0.0016 | 378.5112 | 0 | 0.6056
)
30600 | PA CARREGADEIRA,MOTOR DIESEL 170CV,CAPACIDADE RASA 3,1M3 (CI | H | 0.002 | 126.9191 | 0 | 0.2538
)
30625 | ROLO COMPACT. 5 A 10T 58,5CV (CP) | H | 0.002 | 165.7562 | 0 | 0.3315
30627 | ROLO COMPACT. 5 A 10T 58,5CV (CI) | H | 0.0016 | 75.41 | 0 | 0.1207
30637 | ROLO ESTATICO DE 7 RODAS,AUTOPROPELIDO, 99 HP (CP) | H | 0.0009 | 184.9789 | 0 | 0.1665
30639 | ROLO ESTATICO DE 7 RODAS,AUTOPROPELIDO, 99 HP (CI) | H | 0.0027 | 83.717 | 0 | 0.226
30651 | USINA P/MIST.BETUM.QUENTE P/60A90T/H(CP) | H | 0.0027 | 3188.5033 | 0 | 8.609
30653 | USINA P/MIST.BETUM.QUENTE P/60A90T/H(CI) | H | 0.0009 | 987.8623 | 0 | 0.8891
30662 | DISTRIBUIDOR DE ASFALTO REBOCAVEL (CP) | H | 0.002 | 78.8176 | 0 | 0.1576
30664 | DISTRIBUIDOR DE ASFALTO REBOCAVEL (CI) | H | 0.0016 | 12.9744 | 0 | 0.0208
30670 | VIBROACABADORA ASF., DIESEL 69CV (CP) | H | 0.0011 | 341.5594 | 0 | 0.3757
30672 | VIBROACABADORA ASF., DIESEL 69CV (CI) | H | 0.0016 | 166.51 | 0 | 0.2664
08.015.0096-0 | LAMA ASFALTICA FINA DE RUPTURA CONTROLADA,COM FORNECIMENTO E | M2 |  | 7.78
TRANSPORTE DOS MATERIAIS,EXCLUSIVE EMULSAO
00001 | AREIA LAVADA, GROSSA, PARA REGIAO METROPOLITANA DO RIO DE JA | M3 | 0.0009 | 118.5 | 0 | 0.1067
NEIRO
00149 | CIMENTO PORTLAND CP II 32, EM SACO DE 50KG | KG | 0.006 | 0.576 | 0 | 0.0035
01001 | CAMINHAO CARROC. FIXA, 3,5T (CP) | H | 0.005 | 158.3485 | 0 | 0.7917
01010 | CAMINHAO TANQUE 6000L (CP) | H | 0.0025 | 190.3488 | 0 | 0.4759
01012 | CAMINHAO TANQUE 6000L (CI) | H | 0.0025 | 64.8493 | 0 | 0.1621
01013 | TRATOR DE PNEUS DIESEL 63CV (CP) | H | 0.00025 | 114.618 | 0 | 0.0287
01015 | TRATOR DE PNEUS DIESEL 63CV (CI) | H | 0.00475 | 48.4285 | 0 | 0.23
01030 | SISTEMA AQUECIMENTO C/UM TANQUE FIXO DE 30.000 LITROS (CP) | H | 0.005 | 204.27 | 0 | 1.0214
01072 | DISTRIBUIDOR DE ASFALTO SOB PRESSAO (CP) | H | 0.005 | 368.6617 | 0 | 1.8433
01255 | PA CARREGADEIRA,MOTOR DIESEL 100CV,CAPACIDADE RASA 1,3M3 (CP | H | 0.0009 | 242.0463 | 0 | 0.2178
)
01257 | PA CARREGADEIRA,MOTOR DIESEL 100CV,CAPACIDADE RASA 1,3M3 (CI | H | 0.0041 | 87.7291 | 0 | 0.3597
)
01894 | VASSOURA MEC. REBOCAVEL LARG. 2,44M (CP) | H | 0.00025 | 22.7892 | 0 | 0.0057
01895 | VASSOURA MEC. REBOCAVEL LARG. 2,44M (CI) | H | 0.00475 | 9.7798 | 0 | 0.0465
01970 | MAO-DE-OBRA DE OPERADOR DE MAQUINA (TRATOR, ETC), INCLUSIVE | H | 0.005 | 30.02 | 3 | 0.1546
ENCARGOS SOCIAIS
01999 | MAO-DE-OBRA DE SERVENTE DA CONSTRUCAO CIVIL, INCLUSIVE ENCAR | H | 0.1 | 19.33 | 3 | 1.991
GOS SOCIAIS
14574 | PO DE PEDRA, PARA REGIAO METROPOLITANA DO RIO DE JANEIRO | T | 0.00468 | 74 | 0 | 0.3463
08.015.0096-A | LAMA ASFALTICA FINA DE RUPTURA CONTROLADA,COM FORNECIMENTO E | M2 |  | 7.38
TRANSPORTE DOS MATERIAIS,EXCLUSIVE EMULSAO
00001 | AREIA LAVADA, GROSSA, PARA REGIAO METROPOLITANA DO RIO DE JA | M3 | 0.0009 | 118.5 | 0 | 0.1067
NEIRO
00149 | CIMENTO PORTLAND CP II 32, EM SACO DE 50KG | KG | 0.006 | 0.576 | 0 | 0.0035
14574 | PO DE PEDRA, PARA REGIAO METROPOLITANA DO RIO DE JANEIRO | T | 0.00468 | 74 | 0 | 0.3463
20111 | MAO-DE-OBRA DE OPERADOR DE MAQUINA (TRATOR, ETC.), INCLUSIVE | H | 0.005 | 26.01 | 3 | 0.134
ENCARGOS SOCIAIS DESONERADOS
20132 | MAO-DE-OBRA DE SERVENTE DA CONSTRUCAO CIVIL, INCLUSIVE ENCAR | H | 0.1 | 16.75 | 3 | 1.7253
GOS SOCIAIS DESONERADOS
30411 | CAMINHAO CARROC. FIXA, 3,5T (CP) | H | 0.005 | 154.7785 | 0 | 0.7739
30438 | CAMINHAO TANQUE 6000L (CP) | H | 0.0025 | 186.7788 | 0 | 0.4669
30440 | CAMINHAO TANQUE 6000L (CI) | H | 0.0025 | 61.2793 | 0 | 0.1532
30568 | TRATOR DE PNEUS DIESEL 63CV (CP) | H | 0.00025 | 110.608 | 0 | 0.0277
30570 | TRATOR DE PNEUS DIESEL 63CV (CI) | H | 0.00475 | 44.4185 | 0 | 0.211
30595 | PA CARREGADEIRA,MOTOR DIESEL 100CV,CAPACIDADE RASA 1,3M3 (CP | H | 0.0009 | 238.0363 | 0 | 0.2142
)
30597 | PA CARREGADEIRA,MOTOR DIESEL 100CV,CAPACIDADE RASA 1,3M3 (CI | H | 0.0041 | 83.7191 | 0 | 0.3432
)
30657 | SISTEMA AQUECIMENTO C/UM TANQUE FIXO DE 30.000 LITROS (CP) | H | 0.005 | 200.26 | 0 | 1.0013
30665 | DISTRIBUIDOR DE ASFALTO SOB PRESSAO (CP) | H | 0.005 | 365.0917 | 0 | 1.8255
30679 | VASSOURA MEC. REBOCAVEL LARG. 2,44M (CP) | H | 0.00025 | 22.7892 | 0 | 0.0057
30680 | VASSOURA MEC. REBOCAVEL LARG. 2,44M (CI) | H | 0.00475 | 9.7798 | 0 | 0.0465
08.015.0097-0 | LAMA ASFALTICA GROSSA DE RUPTURA CONTROLADA,COM FORNECIMENTO | M2 |  | 10.98
E TRANSPORTE DOS MATERIAIS,EXCLUSIVE EMULSAO
00001 | AREIA LAVADA, GROSSA, PARA REGIAO METROPOLITANA DO RIO DE JA | M3 | 0.002 | 118.5 | 0 | 0.237
NEIRO
00149 | CIMENTO PORTLAND CP II 32, EM SACO DE 50KG | KG | 0.126 | 0.576 | 0 | 0.0726
01001 | CAMINHAO CARROC. FIXA, 3,5T (CP) | H | 0.00666 | 158.3485 | 0 | 1.0546
01010 | CAMINHAO TANQUE 6000L (CP) | H | 0.00333 | 190.3488 | 0 | 0.6339
01012 | CAMINHAO TANQUE 6000L (CI) | H | 0.00333 | 64.8493 | 0 | 0.2159
01013 | TRATOR DE PNEUS DIESEL 63CV (CP) | H | 0.000333 | 114.618 | 0 | 0.0382
01015 | TRATOR DE PNEUS DIESEL 63CV (CI) | H | 0.00633 | 48.4285 | 0 | 0.3066
01030 | SISTEMA AQUECIMENTO C/UM TANQUE FIXO DE 30.000 LITROS (CP) | H | 0.00666 | 204.27 | 0 | 1.3604
01072 | DISTRIBUIDOR DE ASFALTO SOB PRESSAO (CP) | H | 0.006666 | 368.6617 | 0 | 2.4575
01255 | PA CARREGADEIRA,MOTOR DIESEL 100CV,CAPACIDADE RASA 1,3M3 (CP | H | 0.0012 | 242.0463 | 0 | 0.2905
)
01257 | PA CARREGADEIRA,MOTOR DIESEL 100CV,CAPACIDADE RASA 1,3M3 (CI | H | 0.005466 | 87.7291 | 0 | 0.4795
)
01894 | VASSOURA MEC. REBOCAVEL LARG. 2,44M (CP) | H | 0.00033 | 22.7892 | 0 | 0.0075
01895 | VASSOURA MEC. REBOCAVEL LARG. 2,44M (CI) | H | 0.006333 | 9.7798 | 0 | 0.0619
01970 | MAO-DE-OBRA DE OPERADOR DE MAQUINA (TRATOR, ETC), INCLUSIVE | H | 0.00666 | 30.02 | 3 | 0.2059
ENCARGOS SOCIAIS
01999 | MAO-DE-OBRA DE SERVENTE DA CONSTRUCAO CIVIL, INCLUSIVE ENCAR | H | 0.1333 | 19.33 | 3 | 2.654
GOS SOCIAIS
14541 | BRITA 0, PARA REGIAO METROPOLITANA DO RIO DE JANEIRO | T | 0.0071 | 95.17 | 0 | 0.6757
14574 | PO DE PEDRA, PARA REGIAO METROPOLITANA DO RIO DE JANEIRO | T | 0.00312 | 74 | 0 | 0.2309
08.015.0097-A | LAMA ASFALTICA GROSSA DE RUPTURA CONTROLADA,COM FORNECIMENTO | M2 |  | 10.44
E TRANSPORTE DOS MATERIAIS,EXCLUSIVE EMULSAO
00001 | AREIA LAVADA, GROSSA, PARA REGIAO METROPOLITANA DO RIO DE JA | M3 | 0.002 | 118.5 | 0 | 0.237
NEIRO
00149 | CIMENTO PORTLAND CP II 32, EM SACO DE 50KG | KG | 0.126 | 0.576 | 0 | 0.0726
14541 | BRITA 0, PARA REGIAO METROPOLITANA DO RIO DE JANEIRO | T | 0.0071 | 95.17 | 0 | 0.6757
14574 | PO DE PEDRA, PARA REGIAO METROPOLITANA DO RIO DE JANEIRO | T | 0.00312 | 74 | 0 | 0.2309
20111 | MAO-DE-OBRA DE OPERADOR DE MAQUINA (TRATOR, ETC.), INCLUSIVE | H | 0.00666 | 26.01 | 3 | 0.1784
ENCARGOS SOCIAIS DESONERADOS
20132 | MAO-DE-OBRA DE SERVENTE DA CONSTRUCAO CIVIL, INCLUSIVE ENCAR | H | 0.1333 | 16.75 | 3 | 2.2998
GOS SOCIAIS DESONERADOS
30411 | CAMINHAO CARROC. FIXA, 3,5T (CP) | H | 0.00666 | 154.7785 | 0 | 1.0308
30438 | CAMINHAO TANQUE 6000L (CP) | H | 0.00333 | 186.7788 | 0 | 0.622
30440 | CAMINHAO TANQUE 6000L (CI) | H | 0.00333 | 61.2793 | 0 | 0.2041
30568 | TRATOR DE PNEUS DIESEL 63CV (CP) | H | 0.000333 | 110.608 | 0 | 0.0368
30570 | TRATOR DE PNEUS DIESEL 63CV (CI) | H | 0.00633 | 44.4185 | 0 | 0.2812
30595 | PA CARREGADEIRA,MOTOR DIESEL 100CV,CAPACIDADE RASA 1,3M3 (CP | H | 0.0012 | 238.0363 | 0 | 0.2856
)
30597 | PA CARREGADEIRA,MOTOR DIESEL 100CV,CAPACIDADE RASA 1,3M3 (CI | H | 0.005466 | 83.7191 | 0 | 0.4576
)
30657 | SISTEMA AQUECIMENTO C/UM TANQUE FIXO DE 30.000 LITROS (CP) | H | 0.00666 | 200.26 | 0 | 1.3337
30665 | DISTRIBUIDOR DE ASFALTO SOB PRESSAO (CP) | H | 0.006666 | 365.0917 | 0 | 2.4337
30679 | VASSOURA MEC. REBOCAVEL LARG. 2,44M (CP) | H | 0.00033 | 22.7892 | 0 | 0.0075
30680 | VASSOURA MEC. REBOCAVEL LARG. 2,44M (CI) | H | 0.006333 | 9.7798 | 0 | 0.0619
08.015.0098-0 | REVESTIMENTO DE CONCRETO BETUMINOSO USINADO EM TEMPERATURA A | T |  | 393.9
BAIXO DE 140°C E COMPACTACAO ABAIXO DE 90°C(TEMPERATURA MORN
A),ESPESSURA DE 4CM,UTILIZANDO AMIDA SINTETICA NA PROPORCAO
3KG POR T DE CAP,MISTURA "IN SITU" EM USINA,INCLUSIVE FORNEC
IMENTO DOS MATERIAIS
00007 | CIMENTO ASFALTICO DE PETROLEO, CAP 50/70, A GRANEL | KG | 53.73 | 4.0203 | 1.5 | 219.2509
00149 | CIMENTO PORTLAND CP II 32, EM SACO DE 50KG | KG | 10.93 | 0.576 | 0 | 6.2957
01016 | ROLO COMPACT. 6 A 9T, MOTOR DIESEL 55CV,INCLUSIVE OPERADOR ( | H | 0.0174 | 169.7662 | 0 | 2.9539
CP)
01018 | ROLO COMPACT. 6 A 9T, MOTOR DIESEL 55CV,INCLUSIVE OPERADOR ( | H | 0.004348 | 79.42 | 0 | 0.3453
CI)
01057 | USINA P/MIST.BETUM.QUENTE P/60A90T/H(CP) | H | 0.02174 | 3269.4133 | 0 | 71.077
01078 | VIBROACABADORA ASF., DIESEL 69CV (CP) | H | 0.01239 | 348.1494 | 0 | 4.3136
01080 | VIBROACABADORA ASF., DIESEL 69CV (CI) | H | 0.00935 | 173.1 | 0 | 1.6185
01818 | ROLO ESTATICO DE 7 RODAS,AUTOPROPELIDO, 99 HP (CP) | H | 0.007609 | 188.9889 | 0 | 1.438
01820 | ROLO ESTATICO DE 7 RODAS,AUTOPROPELIDO, 99 HP (CI) | H | 0.014131 | 87.727 | 0 | 1.2397
01979 | MAO-DE-OBRA DE LABORATORISTA DE SOLOS A, INCLUSIVE ENCARGOS | H | 0.02174 | 36.94 | 3 | 0.8272
SOCIAIS
01999 | MAO-DE-OBRA DE SERVENTE DA CONSTRUCAO CIVIL, INCLUSIVE ENCAR | H | 0.2608 | 19.33 | 3 | 5.1925
GOS SOCIAIS
14543 | PEDRA BRITADA 1 E 2 (MEDIA), PARA REGIAO METROPOLITANA DO RI | T | 0.5227 | 90.4 | 0 | 47.2521
O DE JANEIRO
14574 | PO DE PEDRA, PARA REGIAO METROPOLITANA DO RIO DE JANEIRO | T | 0.4338 | 74 | 0 | 32.1012
08.015.0098-A | REVESTIMENTO DE CONCRETO BETUMINOSO USINADO EM TEMPERATURA A | T |  | 391.02
BAIXO DE 140°C E COMPACTACAO ABAIXO DE 90°C(TEMPERATURA MORN
A),ESPESSURA DE 4CM,UTILIZANDO AMIDA SINTETICA NA PROPORCAO
3KG POR T DE CAP,MISTURA "IN SITU" EM USINA,INCLUSIVE FORNEC
IMENTO DOS MATERIAIS
00007 | CIMENTO ASFALTICO DE PETROLEO, CAP 50/70, A GRANEL | KG | 53.73 | 4.0203 | 1.5 | 219.2509
00149 | CIMENTO PORTLAND CP II 32, EM SACO DE 50KG | KG | 10.93 | 0.576 | 0 | 6.2957
14543 | PEDRA BRITADA 1 E 2 (MEDIA), PARA REGIAO METROPOLITANA DO RI | T | 0.5227 | 90.4 | 0 | 47.2521
O DE JANEIRO
14574 | PO DE PEDRA, PARA REGIAO METROPOLITANA DO RIO DE JANEIRO | T | 0.4338 | 74 | 0 | 32.1012
20085 | MAO-DE-OBRA DE LABORATORISTA DE SOLOS A, INCLUSIVE ENCARGOS | H | 0.02174 | 32.01 | 3 | 0.7168
SOCIAIS DESONERADOS
20132 | MAO-DE-OBRA DE SERVENTE DA CONSTRUCAO CIVIL, INCLUSIVE ENCAR | H | 0.2608 | 16.75 | 3 | 4.4995
GOS SOCIAIS DESONERADOS
30625 | ROLO COMPACT. 5 A 10T 58,5CV (CP) | H | 0.0174 | 165.7562 | 0 | 2.8842
30627 | ROLO COMPACT. 5 A 10T 58,5CV (CI) | H | 0.004348 | 75.41 | 0 | 0.3279
30637 | ROLO ESTATICO DE 7 RODAS,AUTOPROPELIDO, 99 HP (CP) | H | 0.007609 | 184.9789 | 0 | 1.4075
30639 | ROLO ESTATICO DE 7 RODAS,AUTOPROPELIDO, 99 HP (CI) | H | 0.014131 | 83.717 | 0 | 1.183
30651 | USINA P/MIST.BETUM.QUENTE P/60A90T/H(CP) | H | 0.02174 | 3188.5033 | 0 | 69.3181
30670 | VIBROACABADORA ASF., DIESEL 69CV (CP) | H | 0.01239 | 341.5594 | 0 | 4.2319
30672 | VIBROACABADORA ASF., DIESEL 69CV (CI) | H | 0.00935 | 166.51 | 0 | 1.5569
08.015.0310-0 | MISTURA BETUMINOSA TIPO "GAP GRADED",UTILIZANDO NO MINIMO 8, | T |  | 19.26
0% DE BMB,ESPALHAMENTO E COMPACTACAO,COM RESULTADO DE "GRIP
TEST" (ASTM) MAIOR QUE 0,60,EXCLUSIVE FORNECIMENTO DOS MATER
IAIS (LIGANTE E BRITA),USINAGEM E TRANSPORTE DA MASSA
01016 | ROLO COMPACT. 6 A 9T, MOTOR DIESEL 55CV,INCLUSIVE OPERADOR ( | H | 0.02187 | 169.7662 | 0 | 3.7128
CP)
01018 | ROLO COMPACT. 6 A 9T, MOTOR DIESEL 55CV,INCLUSIVE OPERADOR ( | H | 0.00937 | 79.42 | 0 | 0.7442
CI)
01025 | ROLO VIBRATORIO LISO 7T 76,5HP (CP) | H | 0.04062 | 153.5852 | 0 | 6.2386
01027 | ROLO VIBRATORIO LISO 7T 76,5HP (CI) | H | 0.02187 | 66.2705 | 0 | 1.4493
15024 | VIBROACABADORA ELETRONICA (CP) | H | 0.01562 | 312.1265 | 0 | 4.8754
15025 | VIBROACABADORA ELETRONICA (CI) | H | 0.01562 | 143.5647 | 0 | 2.2425
08.015.0310-A | MISTURA BETUMINOSA TIPO "GAP GRADED",UTILIZANDO NO MINIMO 8, | T |  | 18.68
0% DE BMB,ESPALHAMENTO E COMPACTACAO,COM RESULTADO DE "GRIP
TEST" (ASTM) MAIOR QUE 0,60,EXCLUSIVE FORNECIMENTO DOS MATER
IAIS (LIGANTE E BRITA),USINAGEM E TRANSPORTE DA MASSA
30625 | ROLO COMPACT. 5 A 10T 58,5CV (CP) | H | 0.02187 | 165.7562 | 0 | 3.6251
30627 | ROLO COMPACT. 5 A 10T 58,5CV (CI) | H | 0.00937 | 75.41 | 0 | 0.7066
30634 | ROLO VIBRATORIO LISO 7T 76,5HP (CP) | H | 0.04062 | 149.5752 | 0 | 6.0757
30636 | ROLO VIBRATORIO LISO 7T 76,5HP (CI) | H | 0.02187 | 62.2605 | 0 | 1.3616
30673 | VIBROACABADORA ELETRONICA (CP) | H | 0.01562 | 305.5365 | 0 | 4.7725
30675 | VIBROACABADORA ELETRONICA (CI) | H | 0.01562 | 136.9747 | 0 | 2.1395
08.015.0315-0 | MISTURA BETUMINOSA TIPO "OPEN GRADED",UTILIZANDO NO MINIMO 9 | T |  | 21.01
,5% DE BMB,ESPALHAMENTO E COMPACTACAO,COM RESULTADO DE "GRIP
TES" (ASTM) MAIOR QUE 0,75 E RUIDO MENOR QUE 97DB,EXCLUSIVE
FORNECIMENTO DOS MATERIAIS (LIGANTE E BRITA),USINAGEM E TRA
NSPORTE DA MASSA
01016 | ROLO COMPACT. 6 A 9T, MOTOR DIESEL 55CV,INCLUSIVE OPERADOR ( | H | 0.0656 | 169.7662 | 0 | 11.1367
CP)
01018 | ROLO COMPACT. 6 A 9T, MOTOR DIESEL 55CV,INCLUSIVE OPERADOR ( | H | 0.02812 | 79.42 | 0 | 2.2333
CI)
15024 | VIBROACABADORA ELETRONICA (CP) | H | 0.01874 | 312.1265 | 0 | 5.8493
15025 | VIBROACABADORA ELETRONICA (CI) | H | 0.01249 | 143.5647 | 0 | 1.7931
08.015.0315-A | MISTURA BETUMINOSA TIPO "OPEN GRADED",UTILIZANDO NO MINIMO 9 | T |  | 20.43
,5% DE BMB,ESPALHAMENTO E COMPACTACAO,COM RESULTADO DE "GRIP
TES" (ASTM) MAIOR QUE 0,75 E RUIDO MENOR QUE 97DB,EXCLUSIVE
FORNECIMENTO DOS MATERIAIS (LIGANTE E BRITA),USINAGEM E TRA
NSPORTE DA MASSA
30625 | ROLO COMPACT. 5 A 10T 58,5CV (CP) | H | 0.0656 | 165.7562 | 0 | 10.8736
30627 | ROLO COMPACT. 5 A 10T 58,5CV (CI) | H | 0.02812 | 75.41 | 0 | 2.1205
30673 | VIBROACABADORA ELETRONICA (CP) | H | 0.01874 | 305.5365 | 0 | 5.7258
30675 | VIBROACABADORA ELETRONICA (CI) | H | 0.01249 | 136.9747 | 0 | 1.7108
08.015.0320-0 | MISTURA BETUMINOSA TIPO "GAP GRADED",UTILIZANDO LIGANTE DE A | T |  | 99.61
SFALTO-BORRACHA E BRITA 1,ESPALHAMENTO E COMPACTACAO,COM RES
ULTADO DE "GRIP TEST" (ASTM) MAIOR QUE 0,60,EXCLUSIVE FORNEC
IMENTO DO LIGANTE,USINAGEM E TRANSPORTE DA MASSA
01016 | ROLO COMPACT. 6 A 9T, MOTOR DIESEL 55CV,INCLUSIVE OPERADOR ( | H | 0.02187 | 169.7662 | 0 | 3.7128
CP)
01018 | ROLO COMPACT. 6 A 9T, MOTOR DIESEL 55CV,INCLUSIVE OPERADOR ( | H | 0.00937 | 79.42 | 0 | 0.7442
CI)
01025 | ROLO VIBRATORIO LISO 7T 76,5HP (CP) | H | 0.04062 | 153.5852 | 0 | 6.2386
01027 | ROLO VIBRATORIO LISO 7T 76,5HP (CI) | H | 0.02187 | 66.2705 | 0 | 1.4493
14549 | BRITA 1, PARA REGIAO METROPOLITANA DO RIO DE JANEIRO | T | 0.88885 | 90.4 | 0 | 80.352
15024 | VIBROACABADORA ELETRONICA (CP) | H | 0.01562 | 312.1265 | 0 | 4.8754
15025 | VIBROACABADORA ELETRONICA (CI) | H | 0.01562 | 143.5647 | 0 | 2.2425
08.015.0320-A | MISTURA BETUMINOSA TIPO "GAP GRADED",UTILIZANDO LIGANTE DE A | T |  | 99.03
SFALTO-BORRACHA E BRITA 1,ESPALHAMENTO E COMPACTACAO,COM RES
ULTADO DE "GRIP TEST" (ASTM) MAIOR QUE 0,60,EXCLUSIVE FORNEC
IMENTO DO LIGANTE,USINAGEM E TRANSPORTE DA MASSA
14549 | BRITA 1, PARA REGIAO METROPOLITANA DO RIO DE JANEIRO | T | 0.88885 | 90.4 | 0 | 80.352
30625 | ROLO COMPACT. 5 A 10T 58,5CV (CP) | H | 0.02187 | 165.7562 | 0 | 3.6251
30627 | ROLO COMPACT. 5 A 10T 58,5CV (CI) | H | 0.00937 | 75.41 | 0 | 0.7066
30634 | ROLO VIBRATORIO LISO 7T 76,5HP (CP) | H | 0.04062 | 149.5752 | 0 | 6.0757
30636 | ROLO VIBRATORIO LISO 7T 76,5HP (CI) | H | 0.02187 | 62.2605 | 0 | 1.3616
30673 | VIBROACABADORA ELETRONICA (CP) | H | 0.01562 | 305.5365 | 0 | 4.7725
30675 | VIBROACABADORA ELETRONICA (CI) | H | 0.01562 | 136.9747 | 0 | 2.1395
08.015.0325-0 | MISTURA BETUMINOSA TIPO "OPEN GRADED",UTILIZANDO LIGANTE DE | T |  | 100.57
ASFALTO-BORRACHA E BRITA 1,ESPALHAMENTO E COMPACTACAO,COM RE
SULTADO DE "GRIP TEST" (ASTM) MAIOR QUE 0,75 E RUIDO MENOR Q
UE 97DB,EXCLUSIVE FORNECIMENTO DO LIGANTE,USINAGEM E TRANSPO
RTE DA MASSA
01016 | ROLO COMPACT. 6 A 9T, MOTOR DIESEL 55CV,INCLUSIVE OPERADOR ( | H | 0.0656 | 169.7662 | 0 | 11.1367
CP)
01018 | ROLO COMPACT. 6 A 9T, MOTOR DIESEL 55CV,INCLUSIVE OPERADOR ( | H | 0.02812 | 79.42 | 0 | 2.2333
CI)
14549 | BRITA 1, PARA REGIAO METROPOLITANA DO RIO DE JANEIRO | T | 0.88015 | 90.4 | 0 | 79.5656
15024 | VIBROACABADORA ELETRONICA (CP) | H | 0.01874 | 312.1265 | 0 | 5.8493
15025 | VIBROACABADORA ELETRONICA (CI) | H | 0.01249 | 143.5647 | 0 | 1.7931
08.015.0325-A | MISTURA BETUMINOSA TIPO "OPEN GRADED",UTILIZANDO LIGANTE DE | T |  | 99.99
ASFALTO-BORRACHA E BRITA 1,ESPALHAMENTO E COMPACTACAO,COM RE
SULTADO DE "GRIP TEST" (ASTM) MAIOR QUE 0,75 E RUIDO MENOR Q
UE 97DB,EXCLUSIVE FORNECIMENTO DO LIGANTE,USINAGEM E TRANSPO
RTE DA MASSA
14549 | BRITA 1, PARA REGIAO METROPOLITANA DO RIO DE JANEIRO | T | 0.88015 | 90.4 | 0 | 79.5656
30625 | ROLO COMPACT. 5 A 10T 58,5CV (CP) | H | 0.0656 | 165.7562 | 0 | 10.8736
30627 | ROLO COMPACT. 5 A 10T 58,5CV (CI) | H | 0.02812 | 75.41 | 0 | 2.1205
30673 | VIBROACABADORA ELETRONICA (CP) | H | 0.01874 | 305.5365 | 0 | 5.7258
30675 | VIBROACABADORA ELETRONICA (CI) | H | 0.01249 | 136.9747 | 0 | 1.7108
08.015.0350-0 | MISTURA BETUMINOSA UTILIZANDO BMB,TIPO "OPEN GRADED" OU "GAP | T |  | 107.27
GRADED",CONSIDERANDO APENAS A USINAGEM
01057 | USINA P/MIST.BETUM.QUENTE P/60A90T/H(CP) | H | 0.03125 | 3269.4133 | 5 | 107.2776
08.015.0350-A | MISTURA BETUMINOSA UTILIZANDO BMB,TIPO "OPEN GRADED" OU "GAP | T |  | 104.62
GRADED",CONSIDERANDO APENAS A USINAGEM
30651 | USINA P/MIST.BETUM.QUENTE P/60A90T/H(CP) | H | 0.03125 | 3188.5033 | 5 | 104.6228
08.015.0360-0 | PRODUCAO DE LIGANTE MODIFICADO DE ASFALTO-BORRACHA(BMB)"IN S | T |  | 3944.47
ITU" TIPO "FIELD BLEND",COM UTILIZACAO DE BORRACHA RECICLADA
COMO POLIMERO,NA PROPORCAO DE 20% DE PO-DE-BORRACHA EM PESO
,EM CONFORMIDADE COM ASTM 6114,ASTM D8 E COM A RESOLUCAO 19/
2005 DE 11/7/2005 DA ANP
00007 | CIMENTO ASFALTICO DE PETROLEO, CAP 50/70, A GRANEL | KG | 800 | 4.0203 | 0 | 3216.24
01970 | MAO-DE-OBRA DE OPERADOR DE MAQUINA (TRATOR, ETC), INCLUSIVE | H | 0.0667 | 30.02 | 3 | 2.0624
ENCARGOS SOCIAIS
01999 | MAO-DE-OBRA DE SERVENTE DA CONSTRUCAO CIVIL, INCLUSIVE ENCAR | H | 0.1333 | 19.33 | 3 | 2.654
GOS SOCIAIS
02110 | EMPILHADEIRA CAPAC. 2,5T (CP) | H | 0.0667 | 99.008 | 0 | 6.6038
03346 | HORA PRODUTIVA (CP) DE CHASSIS DE CAMINHAO 7,5T, C/MOTORISTA | H | 0.0667 | 196.6453 | 0 | 13.1162
13638 | PO DE BORRACHA GRANULADO DE PNEU | T | 0.2 | 3399 | 0 | 679.8
15030 | MISTURADOR DE ASFALTO X BORRACHA (CP) | H | 0.0667 | 359.7763 | 0 | 23.9971
08.015.0360-A | PRODUCAO DE LIGANTE MODIFICADO DE ASFALTO-BORRACHA(BMB)"IN S | T |  | 3943.09
ITU" TIPO "FIELD BLEND",COM UTILIZACAO DE BORRACHA RECICLADA
COMO POLIMERO,NA PROPORCAO DE 20% DE PO-DE-BORRACHA EM PESO
,EM CONFORMIDADE COM ASTM 6114,ASTM D8 E COM A RESOLUCAO 19/
2005 DE 11/7/2005 DA ANP
00007 | CIMENTO ASFALTICO DE PETROLEO, CAP 50/70, A GRANEL | KG | 800 | 4.0203 | 0 | 3216.24
13638 | PO DE BORRACHA GRANULADO DE PNEU | T | 0.2 | 3399 | 0 | 679.8
20111 | MAO-DE-OBRA DE OPERADOR DE MAQUINA (TRATOR, ETC.), INCLUSIVE | H | 0.0667 | 26.01 | 3 | 1.7869
ENCARGOS SOCIAIS DESONERADOS
20132 | MAO-DE-OBRA DE SERVENTE DA CONSTRUCAO CIVIL, INCLUSIVE ENCAR | H | 0.1333 | 16.75 | 3 | 2.2998
GOS SOCIAIS DESONERADOS
30531 | EMPILHADEIRA CAPAC. 2,5T (CP) | H | 0.0667 | 94.998 | 0 | 6.3364
30687 | MISTURADOR DE ASFALTO X BORRACHA (CP) | H | 0.0667 | 356.2063 | 0 | 23.759
30949 | HORA PRODUTIVA (CP) DE CHASSIS DE CAMINHAO 7,5T, C/MOTORISTA | H | 0.0667 | 193.0753 | 0 | 12.8781
08.015.0363-0 | PRODUCAO DE LIGANTE DE ASFALTO-BORRACHA (BMB) TIPO "FIELD BL | T |  | 4851.7
END",IMPORTADO,COM UTILIZACAO DE BORRACHA RECICLADA COMO POL
IMERO,NA PROPORCAO DE 20% DE PO-DE-BORRACHA EM PESO,EM CONFO
RMIDADE COM ASTM 6114,ASTM D8 E COM A RESOLUCAO 19/2005 DE 1
1/7/2005 DA ANP
00007 | CIMENTO ASFALTICO DE PETROLEO, CAP 50/70, A GRANEL | KG | 800 | 4.0203 | 23 | 3955.9752
01970 | MAO-DE-OBRA DE OPERADOR DE MAQUINA (TRATOR, ETC), INCLUSIVE | H | 0.0667 | 30.02 | 26.69 | 2.5368
ENCARGOS SOCIAIS
01999 | MAO-DE-OBRA DE SERVENTE DA CONSTRUCAO CIVIL, INCLUSIVE ENCAR | H | 0.1333 | 19.33 | 26.69 | 3.2644
GOS SOCIAIS
02110 | EMPILHADEIRA CAPAC. 2,5T (CP) | H | 0.0667 | 99.008 | 23 | 8.1227
03346 | HORA PRODUTIVA (CP) DE CHASSIS DE CAMINHAO 7,5T, C/MOTORISTA | H | 0.0667 | 196.6453 | 23 | 16.133
13638 | PO DE BORRACHA GRANULADO DE PNEU | T | 0.2 | 3399 | 23 | 836.154
15030 | MISTURADOR DE ASFALTO X BORRACHA (CP) | H | 0.0667 | 359.7763 | 23 | 29.5164
08.015.0363-A | PRODUCAO DE LIGANTE DE ASFALTO-BORRACHA (BMB) TIPO "FIELD BL | T |  | 4850.01
END",IMPORTADO,COM UTILIZACAO DE BORRACHA RECICLADA COMO POL
IMERO,NA PROPORCAO DE 20% DE PO-DE-BORRACHA EM PESO,EM CONFO
RMIDADE COM ASTM 6114,ASTM D8 E COM A RESOLUCAO 19/2005 DE 1
1/7/2005 DA ANP
00007 | CIMENTO ASFALTICO DE PETROLEO, CAP 50/70, A GRANEL | KG | 800 | 4.0203 | 23 | 3955.9752
13638 | PO DE BORRACHA GRANULADO DE PNEU | T | 0.2 | 3399 | 23 | 836.154
20111 | MAO-DE-OBRA DE OPERADOR DE MAQUINA (TRATOR, ETC.), INCLUSIVE | H | 0.0667 | 26.01 | 26.69 | 2.1979
ENCARGOS SOCIAIS DESONERADOS
20132 | MAO-DE-OBRA DE SERVENTE DA CONSTRUCAO CIVIL, INCLUSIVE ENCAR | H | 0.1333 | 16.75 | 26.69 | 2.8287
GOS SOCIAIS DESONERADOS
30531 | EMPILHADEIRA CAPAC. 2,5T (CP) | H | 0.0667 | 94.998 | 23 | 7.7937
30687 | MISTURADOR DE ASFALTO X BORRACHA (CP) | H | 0.0667 | 356.2063 | 23 | 29.2235
30949 | HORA PRODUTIVA (CP) DE CHASSIS DE CAMINHAO 7,5T, C/MOTORISTA | H | 0.0667 | 193.0753 | 23 | 15.8401
08.015.0400-0 | RECICLAGEM DE PAVIMENTO(TECNICA DE ESPUMA DE ASFALTO),COM A | M3 |  | 443.34
ADICAO DE CAP 50/70,CIMENTO PORTLAND E AGUA E TODOS OS MATER
IAIS NECESSARIOS,COM ATE 15CM DE ESPESSURA,CONSIDERANDO A EX
ECUCAO NO PERIODO DIURNO E EM MEIA PISTA.(VOLUME MEDIDO APOS
A COMPACTACAO)
00007 | CIMENTO ASFALTICO DE PETROLEO, CAP 50/70, A GRANEL | KG | 82.25 | 4.0203 | 0 | 330.6697
00149 | CIMENTO PORTLAND CP II 32, EM SACO DE 50KG | KG | 47 | 0.576 | 0 | 27.072
00634 | TARIFA DE FORNECIMENTO DE AGUA DA CEDAE, AREA "A", INDUSTRIA | M3 | 0.2 | 29.0999 | 0 | 5.82
L, ENTRE 0 E 20,00M3
01001 | CAMINHAO CARROC. FIXA, 3,5T (CP) | H | 0.0132 | 158.3485 | 0 | 2.0902
01002 | CAMINHAO CARROC. FIXA, 3,5T (CF) | H | 0.0132 | 69.8905 | 0 | 0.9226
01010 | CAMINHAO TANQUE 6000L (CP) | H | 0.0208 | 190.3488 | 0 | 3.9593
01011 | CAMINHAO TANQUE 6000L (CF) | H | 0.0208 | 80.0527 | 0 | 1.6651
01025 | ROLO VIBRATORIO LISO 7T 76,5HP (CP) | H | 0.0292 | 153.5852 | 0 | 4.4847
01026 | ROLO VIBRATORIO LISO 7T 76,5HP (CF) | H | 0.0125 | 78.627 | 0 | 0.9828
01054 | MOTONIVELADORA, DIESEL 125CV (CP) | H | 0.0167 | 324.892 | 0 | 5.4257
01055 | MOTONIVELADORA, DIESEL 125CV (CF) | H | 0.025 | 150.5973 | 0 | 3.7649
01818 | ROLO ESTATICO DE 7 RODAS,AUTOPROPELIDO, 99 HP (CP) | H | 0.0204 | 188.9889 | 0 | 3.8554
01819 | ROLO ESTATICO DE 7 RODAS,AUTOPROPELIDO, 99 HP (CF) | H | 0.0213 | 103.6238 | 0 | 2.2072
01921 | MAO-DE-OBRA DE AJUDANTE DE CONSTRUCAO CIVIL, INCLUSIVE ENCAR | H | 0.3175 | 19.33 | 3 | 6.3214
GOS SOCIAIS
13630 | MAO-DE-OBRA DE RASTILHEIRO, INCLUSIVE ENCARGOS SOCIAIS | H | 0.0529 | 28.76 | 3 | 1.567
15087 | RECICLADORA DE ASFALTO | H | 0.02718 | 1490.0816 | 0 | 40.5004
15088 | RECICLADORA DE ASFALTO | H | 0.00302 | 674.327 | 0 | 2.0365
08.015.0400-A | RECICLAGEM DE PAVIMENTO(TECNICA DE ESPUMA DE ASFALTO),COM A | M3 |  | 441.42
ADICAO DE CAP 50/70,CIMENTO PORTLAND E AGUA E TODOS OS MATER
IAIS NECESSARIOS,COM ATE 15CM DE ESPESSURA,CONSIDERANDO A EX
ECUCAO NO PERIODO DIURNO E EM MEIA PISTA.(VOLUME MEDIDO APOS
A COMPACTACAO)
00007 | CIMENTO ASFALTICO DE PETROLEO, CAP 50/70, A GRANEL | KG | 82.25 | 4.0203 | 0 | 330.6697
00149 | CIMENTO PORTLAND CP II 32, EM SACO DE 50KG | KG | 47 | 0.576 | 0 | 27.072
00634 | TARIFA DE FORNECIMENTO DE AGUA DA CEDAE, AREA "A", INDUSTRIA | M3 | 0.2 | 29.0999 | 0 | 5.82
L, ENTRE 0 E 20,00M3
20004 | MAO-DE-OBRA DE AJUDANTE DA CONSTRUCAO CIVIL, INCLUSIVE ENCAR | H | 0.3175 | 16.75 | 3 | 5.4777
GOS SOCIAIS DESONERADOS
20125 | MAO-DE-OBRA DE RASTILHEIRO, INCLUSIVE ENCARGOS SOCIAIS DESON | H | 0.0529 | 24.92 | 3 | 1.3578
ERADOS
30411 | CAMINHAO CARROC. FIXA, 3,5T (CP) | H | 0.0132 | 154.7785 | 0 | 2.0431
30412 | CAMINHAO CARROC. FIXA, 3,5T (CF) | H | 0.0132 | 66.3205 | 0 | 0.8754
30438 | CAMINHAO TANQUE 6000L (CP) | H | 0.0208 | 186.7788 | 0 | 3.885
30439 | CAMINHAO TANQUE 6000L (CF) | H | 0.0208 | 76.4827 | 0 | 1.5908
30560 | MOTONIVELADORA, DIESEL 125CV (CP) | H | 0.0167 | 320.882 | 0 | 5.3587
30561 | MOTONIVELADORA, DIESEL 125CV (CF) | H | 0.025 | 146.5873 | 0 | 3.6647
30634 | ROLO VIBRATORIO LISO 7T 76,5HP (CP) | H | 0.0292 | 149.5752 | 0 | 4.3676
30635 | ROLO VIBRATORIO LISO 7T 76,5HP (CF) | H | 0.0125 | 74.617 | 0 | 0.9327
30637 | ROLO ESTATICO DE 7 RODAS,AUTOPROPELIDO, 99 HP (CP) | H | 0.0204 | 184.9789 | 0 | 3.7736
30638 | ROLO ESTATICO DE 7 RODAS,AUTOPROPELIDO, 99 HP (CF) | H | 0.0213 | 99.6138 | 0 | 2.1218
31048 | RECICLADORA DE ASFALTO | H | 0.02718 | 1486.0716 | 0 | 40.3914
31049 | RECICLADORA DE ASFALTO | H | 0.00302 | 670.317 | 0 | 2.0244
08.015.0410-0 | SONORIZADOR DE CBUQ COM 8,00M DE LARGURA E 10,20M DE EXTENSA | UN |  | 12278.34
O FEITO EM FAIXA,INCLUSIVE MATERIAIS
00007 | CIMENTO ASFALTICO DE PETROLEO, CAP 50/70, A GRANEL | KG | 327.6 | 4.0203 | 0 | 1317.0503
00149 | CIMENTO PORTLAND CP II 32, EM SACO DE 50KG | KG | 236.6 | 0.576 | 0 | 136.2816
01016 | ROLO COMPACT. 6 A 9T, MOTOR DIESEL 55CV,INCLUSIVE OPERADOR ( | H | 1 | 169.7662 | 0 | 169.7662
CP)
01018 | ROLO COMPACT. 6 A 9T, MOTOR DIESEL 55CV,INCLUSIVE OPERADOR ( | H | 7 | 79.42 | 0 | 555.94
CI)
01057 | USINA P/MIST.BETUM.QUENTE P/60A90T/H(CP) | H | 0.18439 | 3269.4133 | 0 | 602.8471
01255 | PA CARREGADEIRA,MOTOR DIESEL 100CV,CAPACIDADE RASA 1,3M3 (CP | H | 0.08297 | 242.0463 | 0 | 20.0826
)
01257 | PA CARREGADEIRA,MOTOR DIESEL 100CV,CAPACIDADE RASA 1,3M3 (CI | H | 0.10143 | 87.7291 | 0 | 8.8984
)
01640 | FORMAS MADEIRA PARAM. PLANOS, 2 VEZES | M2 | 76.8 | 83.7008 | 0 | 6428.2214
01979 | MAO-DE-OBRA DE LABORATORISTA DE SOLOS A, INCLUSIVE ENCARGOS | H | 0.1846 | 36.94 | 3 | 7.0237
SOCIAIS
01999 | MAO-DE-OBRA DE SERVENTE DA CONSTRUCAO CIVIL, INCLUSIVE ENCAR | H | 81.4742 | 19.33 | 3 | 1622.1432
GOS SOCIAIS
02026 | CAMINHAO BASCUL. NO TOCO, 5M3 (CP) | H | 2 | 197.5007 | 0 | 395.0014
02028 | CAMINHAO BASCUL. NO TOCO, 5M3 (CI) | H | 6 | 68.1583 | 0 | 408.9498
02115 | PINTURA DE LIGACAO DE ACORDO COM AS INSTRUCOES PARA EXECUCAO | M2 | 81.6 | 2.1118 | 0 | 172.3229
DO DER-RJ
14541 | BRITA 0, PARA REGIAO METROPOLITANA DO RIO DE JANEIRO | T | 1.414 | 95.17 | 0 | 134.5738
14574 | PO DE PEDRA, PARA REGIAO METROPOLITANA DO RIO DE JANEIRO | T | 4.0438 | 74 | 0 | 299.2436
08.015.0410-A | SONORIZADOR DE CBUQ COM 8,00M DE LARGURA E 10,20M DE EXTENSA | UN |  | 11442.12
O FEITO EM FAIXA,INCLUSIVE MATERIAIS
00007 | CIMENTO ASFALTICO DE PETROLEO, CAP 50/70, A GRANEL | KG | 327.6 | 4.0203 | 0 | 1317.0503
00149 | CIMENTO PORTLAND CP II 32, EM SACO DE 50KG | KG | 236.6 | 0.576 | 0 | 136.2816
14541 | BRITA 0, PARA REGIAO METROPOLITANA DO RIO DE JANEIRO | T | 1.414 | 95.17 | 0 | 134.5738
14574 | PO DE PEDRA, PARA REGIAO METROPOLITANA DO RIO DE JANEIRO | T | 4.0438 | 74 | 0 | 299.2436
20085 | MAO-DE-OBRA DE LABORATORISTA DE SOLOS A, INCLUSIVE ENCARGOS | H | 0.1846 | 32.01 | 3 | 6.0863
SOCIAIS DESONERADOS
20132 | MAO-DE-OBRA DE SERVENTE DA CONSTRUCAO CIVIL, INCLUSIVE ENCAR | H | 81.4742 | 16.75 | 3 | 1405.6336
GOS SOCIAIS DESONERADOS
30282 | FORMAS MADEIRA PARAM. PLANOS, 2 VEZES | M2 | 76.8 | 76.6511 | 0 | 5886.8045
30423 | CAMINHAO BASCUL. NO TOCO, 5M3 (CP) | H | 2 | 193.9307 | 0 | 387.8614
30425 | CAMINHAO BASCUL. NO TOCO, 5M3 (CI) | H | 6 | 64.5883 | 0 | 387.5298
30595 | PA CARREGADEIRA,MOTOR DIESEL 100CV,CAPACIDADE RASA 1,3M3 (CP | H | 0.08297 | 238.0363 | 0 | 19.7499
)
30597 | PA CARREGADEIRA,MOTOR DIESEL 100CV,CAPACIDADE RASA 1,3M3 (CI | H | 0.10143 | 83.7191 | 0 | 8.4916
)
30625 | ROLO COMPACT. 5 A 10T 58,5CV (CP) | H | 1 | 165.7562 | 0 | 165.7562
30627 | ROLO COMPACT. 5 A 10T 58,5CV (CI) | H | 7 | 75.41 | 0 | 527.87
30651 | USINA P/MIST.BETUM.QUENTE P/60A90T/H(CP) | H | 0.18439 | 3188.5033 | 0 | 587.9281
30974 | PINTURA DE LIGACAO DE ACORDO COM AS INSTRUCOES PARA EXECUCAO | M2 | 81.6 | 2.0988 | 0 | 171.2621
DO DER-RJ
08.016.0001-0 | AREIA-ASFALTO,A QUENTE,DE ACORDO COM AS "INSTRUCOES PARA EXE | M3 |  | 1125.1
CUCAO",DO DER-RJ.O CUSTO INDENIZA AS OPERACOES DE EXECUCAO,F
ORNECIMENTO E TRANSPORTE DOS MATERIAIS EMPREGADOS,E SE APLIC
A AO VOLUME EXECUTADO MEDIDO APOS A COMPRESSAO
00001 | AREIA LAVADA, GROSSA, PARA REGIAO METROPOLITANA DO RIO DE JA | M3 | 1.548 | 118.5 | 3 | 188.9411
NEIRO
00007 | CIMENTO ASFALTICO DE PETROLEO, CAP 50/70, A GRANEL | KG | 132 | 4.0203 | 3 | 546.6
00149 | CIMENTO PORTLAND CP II 32, EM SACO DE 50KG | KG | 11.2387 | 0.576 | 3 | 6.6677
01007 | CAMINHAO BASCUL. NO TOCO, 4M3 (CP) | H | 0.4926 | 174.6653 | 0 | 86.0401
01009 | CAMINHAO BASCUL. NO TOCO, 4M3 (CI) | H | 0.0259 | 63.9669 | 0 | 1.6567
01016 | ROLO COMPACT. 6 A 9T, MOTOR DIESEL 55CV,INCLUSIVE OPERADOR ( | H | 0.0407 | 169.7662 | 0 | 6.9095
CP)
01018 | ROLO COMPACT. 6 A 9T, MOTOR DIESEL 55CV,INCLUSIVE OPERADOR ( | H | 0.0333 | 79.42 | 0 | 2.6447
CI)
01057 | USINA P/MIST.BETUM.QUENTE P/60A90T/H(CP) | H | 0.074 | 3269.4133 | 0 | 241.9366
01078 | VIBROACABADORA ASF., DIESEL 69CV (CP) | H | 0.0259 | 348.1494 | 0 | 9.0171
01080 | VIBROACABADORA ASF., DIESEL 69CV (CI) | H | 0.0481 | 173.1 | 0 | 8.3261
01255 | PA CARREGADEIRA,MOTOR DIESEL 100CV,CAPACIDADE RASA 1,3M3 (CP | H | 0.0333 | 242.0463 | 0 | 8.0601
)
01257 | PA CARREGADEIRA,MOTOR DIESEL 100CV,CAPACIDADE RASA 1,3M3 (CI | H | 0.0407 | 87.7291 | 0 | 3.5706
)
01999 | MAO-DE-OBRA DE SERVENTE DA CONSTRUCAO CIVIL, INCLUSIVE ENCAR | H | 0.74 | 19.33 | 3 | 14.7333
GOS SOCIAIS
08.016.0001-A | AREIA-ASFALTO,A QUENTE,DE ACORDO COM AS "INSTRUCOES PARA EXE | M3 |  | 1114.21
CUCAO",DO DER-RJ.O CUSTO INDENIZA AS OPERACOES DE EXECUCAO,F
ORNECIMENTO E TRANSPORTE DOS MATERIAIS EMPREGADOS,E SE APLIC
A AO VOLUME EXECUTADO MEDIDO APOS A COMPRESSAO
00001 | AREIA LAVADA, GROSSA, PARA REGIAO METROPOLITANA DO RIO DE JA | M3 | 1.548 | 118.5 | 3 | 188.9411
NEIRO
00007 | CIMENTO ASFALTICO DE PETROLEO, CAP 50/70, A GRANEL | KG | 132 | 4.0203 | 3 | 546.6
00149 | CIMENTO PORTLAND CP II 32, EM SACO DE 50KG | KG | 11.2387 | 0.576 | 3 | 6.6677
20132 | MAO-DE-OBRA DE SERVENTE DA CONSTRUCAO CIVIL, INCLUSIVE ENCAR | H | 0.74 | 16.75 | 3 | 12.7669
GOS SOCIAIS DESONERADOS
30420 | CAMINHAO BASCUL. NO TOCO, 4M3 (CP) | H | 0.4926 | 171.0953 | 0 | 84.2815
30422 | CAMINHAO BASCUL. NO TOCO, 4M3 (CI) | H | 0.0259 | 60.3969 | 0 | 1.5643
30595 | PA CARREGADEIRA,MOTOR DIESEL 100CV,CAPACIDADE RASA 1,3M3 (CP | H | 0.0333 | 238.0363 | 0 | 7.9266
)
30597 | PA CARREGADEIRA,MOTOR DIESEL 100CV,CAPACIDADE RASA 1,3M3 (CI | H | 0.0407 | 83.7191 | 0 | 3.4074
)
30625 | ROLO COMPACT. 5 A 10T 58,5CV (CP) | H | 0.0407 | 165.7562 | 0 | 6.7463
30627 | ROLO COMPACT. 5 A 10T 58,5CV (CI) | H | 0.0333 | 75.41 | 0 | 2.5112
30651 | USINA P/MIST.BETUM.QUENTE P/60A90T/H(CP) | H | 0.074 | 3188.5033 | 0 | 235.9492
30670 | VIBROACABADORA ASF., DIESEL 69CV (CP) | H | 0.0259 | 341.5594 | 0 | 8.8464
30672 | VIBROACABADORA ASF., DIESEL 69CV (CI) | H | 0.0481 | 166.51 | 0 | 8.0091
08.016.0002-0 | AREIA-ASFALTO,A FRIO,DE ACORDO COM AS "INSTRUCOES PARA EXECU | M3 |  | 917.44
CAO",DO DER-RJ.O CUSTO INDENIZA AS OPERACOES DE EXECUCAO,FOR
NECIMENTO E TRANSPORTE DOS MATERIAIS EMPREGADOS,E SE APLICA
AO VOLUME EXECUTADO MEDIDO APOS A COMPRESSAO
00001 | AREIA LAVADA, GROSSA, PARA REGIAO METROPOLITANA DO RIO DE JA | M3 | 1.535 | 118.5 | 3 | 187.3544
NEIRO
00149 | CIMENTO PORTLAND CP II 32, EM SACO DE 50KG | KG | 10.7501 | 0.576 | 3 | 6.3778
01007 | CAMINHAO BASCUL. NO TOCO, 4M3 (CP) | H | 0.5067 | 174.6653 | 0 | 88.5029
01009 | CAMINHAO BASCUL. NO TOCO, 4M3 (CI) | H | 0.0267 | 63.9669 | 0 | 1.7079
01016 | ROLO COMPACT. 6 A 9T, MOTOR DIESEL 55CV,INCLUSIVE OPERADOR ( | H | 0.04 | 169.7662 | 0 | 6.7906
CP)
01018 | ROLO COMPACT. 6 A 9T, MOTOR DIESEL 55CV,INCLUSIVE OPERADOR ( | H | 0.0267 | 79.42 | 0 | 2.1205
CI)
01060 | USINA P/MIST. A FRIO P/ 50T/H (CP) | H | 0.0667 | 582.7571 | 0 | 38.8699
01078 | VIBROACABADORA ASF., DIESEL 69CV (CP) | H | 0.0267 | 348.1494 | 0 | 9.2956
01080 | VIBROACABADORA ASF., DIESEL 69CV (CI) | H | 0.04 | 173.1 | 0 | 6.924
01255 | PA CARREGADEIRA,MOTOR DIESEL 100CV,CAPACIDADE RASA 1,3M3 (CP | H | 0.0333 | 242.0463 | 0 | 8.0601
)
01257 | PA CARREGADEIRA,MOTOR DIESEL 100CV,CAPACIDADE RASA 1,3M3 (CI | H | 0.0333 | 87.7291 | 0 | 2.9214
)
01374 | EMULSAO ASFALTICA CATIONICA, RR-2C, A GRANEL | KG | 154 | 3.437 | 3 | 545.1769
01999 | MAO-DE-OBRA DE SERVENTE DA CONSTRUCAO CIVIL, INCLUSIVE ENCAR | H | 0.67 | 19.33 | 3 | 13.3396
GOS SOCIAIS
08.016.0002-A | AREIA-ASFALTO,A FRIO,DE ACORDO COM AS "INSTRUCOES PARA EXECU | M3 |  | 911.21
CAO",DO DER-RJ.O CUSTO INDENIZA AS OPERACOES DE EXECUCAO,FOR
NECIMENTO E TRANSPORTE DOS MATERIAIS EMPREGADOS,E SE APLICA
AO VOLUME EXECUTADO MEDIDO APOS A COMPRESSAO
00001 | AREIA LAVADA, GROSSA, PARA REGIAO METROPOLITANA DO RIO DE JA | M3 | 1.535 | 118.5 | 3 | 187.3544
NEIRO
00149 | CIMENTO PORTLAND CP II 32, EM SACO DE 50KG | KG | 10.7501 | 0.576 | 3 | 6.3778
01374 | EMULSAO ASFALTICA CATIONICA, RR-2C, A GRANEL | KG | 154 | 3.437 | 3 | 545.1769
20132 | MAO-DE-OBRA DE SERVENTE DA CONSTRUCAO CIVIL, INCLUSIVE ENCAR | H | 0.67 | 16.75 | 3 | 11.5592
GOS SOCIAIS DESONERADOS
30420 | CAMINHAO BASCUL. NO TOCO, 4M3 (CP) | H | 0.5067 | 171.0953 | 0 | 86.694
30422 | CAMINHAO BASCUL. NO TOCO, 4M3 (CI) | H | 0.0267 | 60.3969 | 0 | 1.6126
30595 | PA CARREGADEIRA,MOTOR DIESEL 100CV,CAPACIDADE RASA 1,3M3 (CP | H | 0.0333 | 238.0363 | 0 | 7.9266
)
30597 | PA CARREGADEIRA,MOTOR DIESEL 100CV,CAPACIDADE RASA 1,3M3 (CI | H | 0.0333 | 83.7191 | 0 | 2.7878
)
30625 | ROLO COMPACT. 5 A 10T 58,5CV (CP) | H | 0.04 | 165.7562 | 0 | 6.6302
30627 | ROLO COMPACT. 5 A 10T 58,5CV (CI) | H | 0.0267 | 75.41 | 0 | 2.0134
30654 | USINA P/MIST. A FRIO P/ 50T/H (CP) | H | 0.0667 | 559.2571 | 0 | 37.3024
30670 | VIBROACABADORA ASF., DIESEL 69CV (CP) | H | 0.0267 | 341.5594 | 0 | 9.1196
30672 | VIBROACABADORA ASF., DIESEL 69CV (CI) | H | 0.04 | 166.51 | 0 | 6.6604
08.017.0006-0 | REVESTIMENTO EM PLACAS DE CONCRETO DOSADO RACIONALMENTE,DE 3 | M3 |  | 516.49
5MPA,DE ACORDO EM AS "INSTRUCOES PARA EXECUCAO" DO DER-RJ.O
CUSTO INDENIZA AS OPERACOES DE EXECUCAO,FORNECIMENTO E TRANS
PORTE DOS MATERIAIS EMPREGADOS,BEM COMO O TRANSPORTE DE AGUA
,E SE APLICA AO VOLUME EXECUTADO
00001 | AREIA LAVADA, GROSSA, PARA REGIAO METROPOLITANA DO RIO DE JA | M3 | 0.387 | 118.5 | 5 | 48.1525
NEIRO
00032 | ACO CA-25, ESTIRADO, PRECO DE REVENDEDOR, NO DIAMETRO DE 12, | KG | 1.25 | 9.7955 | 0 | 12.2444
5MM
00149 | CIMENTO PORTLAND CP II 32, EM SACO DE 50KG | KG | 492 | 0.576 | 5 | 297.5616
01007 | CAMINHAO BASCUL. NO TOCO, 4M3 (CP) | H | 0.039 | 174.6653 | 0 | 6.8119
01010 | CAMINHAO TANQUE 6000L (CP) | H | 0.025 | 190.3488 | 0 | 4.7587
01012 | CAMINHAO TANQUE 6000L (CI) | H | 0.014 | 64.8493 | 0 | 0.9079
01114 | ESCAVADEIRA HIDRAULICA,MOTOR DIESEL 111CV,CAPACIDADE 0,78M3 | H | 0.014 | 267.1805 | 0 | 3.7405
(CP)
01116 | ESCAVADEIRA HIDRAULICA,MOTOR DIESEL 111CV,CAPACIDADE 0,78M3 | H | 0.025 | 96.82 | 0 | 2.4205
(CI)
01273 | MAQUINA DE JUNTAS 8,25CV GASOLINA (CP) | H | 0.022 | 83.2125 | 0 | 1.8307
01275 | MAQUINA DE JUNTAS 8,25CV GASOLINA (CI) | H | 0.017 | 30.6873 | 0 | 0.5217
01522 | USINA DE CONCRETO COM DOSADOR,MISTURADOR,COM CAPACIDADE PARA | H | 0.029 | 479.6472 | 0 | 13.9098
4 AGREGADOS,SILO DE CIMENTO PARA 100T (CP)
01524 | USINA DE CONCRETO COM DOSADOR,MISTURADOR,COM CAPACIDADE PARA | H | 0.01 | 344.3673 | 0 | 3.4437
4 AGREGADOS,SILO DE CIMENTO PARA 100T (CI)
01999 | MAO-DE-OBRA DE SERVENTE DA CONSTRUCAO CIVIL, INCLUSIVE ENCAR | H | 0.7 | 19.33 | 3 | 13.9369
GOS SOCIAIS
14543 | PEDRA BRITADA 1 E 2 (MEDIA), PARA REGIAO METROPOLITANA DO RI | T | 1.1194 | 90.4 | 5 | 106.2534
O DE JANEIRO
08.017.0006-A | REVESTIMENTO EM PLACAS DE CONCRETO DOSADO RACIONALMENTE,DE 3 | M3 |  | 512.74
5MPA,DE ACORDO EM AS "INSTRUCOES PARA EXECUCAO" DO DER-RJ.O
CUSTO INDENIZA AS OPERACOES DE EXECUCAO,FORNECIMENTO E TRANS
PORTE DOS MATERIAIS EMPREGADOS,BEM COMO O TRANSPORTE DE AGUA
,E SE APLICA AO VOLUME EXECUTADO
00001 | AREIA LAVADA, GROSSA, PARA REGIAO METROPOLITANA DO RIO DE JA | M3 | 0.387 | 118.5 | 5 | 48.1525
NEIRO
00032 | ACO CA-25, ESTIRADO, PRECO DE REVENDEDOR, NO DIAMETRO DE 12, | KG | 1.25 | 9.7955 | 0 | 12.2444
5MM
00149 | CIMENTO PORTLAND CP II 32, EM SACO DE 50KG | KG | 492 | 0.576 | 5 | 297.5616
14543 | PEDRA BRITADA 1 E 2 (MEDIA), PARA REGIAO METROPOLITANA DO RI | T | 1.1194 | 90.4 | 5 | 106.2534
O DE JANEIRO
20132 | MAO-DE-OBRA DE SERVENTE DA CONSTRUCAO CIVIL, INCLUSIVE ENCAR | H | 0.7 | 16.75 | 3 | 12.0768
GOS SOCIAIS DESONERADOS
30420 | CAMINHAO BASCUL. NO TOCO, 4M3 (CP) | H | 0.039 | 171.0953 | 0 | 6.6727
30438 | CAMINHAO TANQUE 6000L (CP) | H | 0.025 | 186.7788 | 0 | 4.6695
30440 | CAMINHAO TANQUE 6000L (CI) | H | 0.014 | 61.2793 | 0 | 0.8579
30554 | ESCAVADEIRA HIDRAULICA,MOTOR DIESEL 111CV,CAPACIDADE 0,78M3 | H | 0.014 | 263.1705 | 0 | 3.6844
(CP)
30556 | ESCAVADEIRA HIDRAULICA,MOTOR DIESEL 111CV,CAPACIDADE 0,78M3 | H | 0.025 | 92.81 | 0 | 2.3203
(CI)
30676 | MAQUINA DE JUNTAS 8,25CV GASOLINA (CP) | H | 0.022 | 79.2025 | 0 | 1.7425
30678 | MAQUINA DE JUNTAS 8,25CV GASOLINA (CI) | H | 0.017 | 26.6773 | 0 | 0.4535
30721 | USINA DE CONCRETO COM DOSADOR,MISTURADOR,COM CAPACIDADE PARA | H | 0.029 | 446.4172 | 0 | 12.9461
4 AGREGADOS,SILO DE CIMENTO PARA 100T (CP)
30723 | USINA DE CONCRETO COM DOSADOR,MISTURADOR,COM CAPACIDADE PARA | H | 0.01 | 311.1373 | 0 | 3.1114
4 AGREGADOS,SILO DE CIMENTO PARA 100T (CI)
08.017.0010-0 | REVESTIMENTO EM PLACAS DE CONCRETO IMPORTADO DE USINA DE 25M | M3 |  | 525.67
PA,DE ACORDO COM AS "INSTRUCOES PARA EXECUCAO",DO DER-RJ. O
CUSTO INDENIZA AS OPERACOES DE EXECUCAO,FORNECIMENTO E TRANS
PORTE DOS MATERIAIS EMPREGADOS,BEM COMO O TRANSPORTE DE AGUA
,E SE APLICA AO VOLUME EXECUTADO
00032 | ACO CA-25, ESTIRADO, PRECO DE REVENDEDOR, NO DIAMETRO DE 12, | KG | 1.25 | 9.7955 | 0 | 12.2444
5MM
01007 | CAMINHAO BASCUL. NO TOCO, 4M3 (CP) | H | 0.039 | 174.6653 | 0 | 6.8119
01010 | CAMINHAO TANQUE 6000L (CP) | H | 0.025 | 190.3488 | 0 | 4.7587
01012 | CAMINHAO TANQUE 6000L (CI) | H | 0.014 | 64.8493 | 0 | 0.9079
01114 | ESCAVADEIRA HIDRAULICA,MOTOR DIESEL 111CV,CAPACIDADE 0,78M3 | H | 0.014 | 267.1805 | 0 | 3.7405
(CP)
01116 | ESCAVADEIRA HIDRAULICA,MOTOR DIESEL 111CV,CAPACIDADE 0,78M3 | H | 0.025 | 96.82 | 0 | 2.4205
(CI)
01273 | MAQUINA DE JUNTAS 8,25CV GASOLINA (CP) | H | 0.022 | 83.2125 | 0 | 1.8307
01275 | MAQUINA DE JUNTAS 8,25CV GASOLINA (CI) | H | 0.017 | 30.6873 | 0 | 0.5217
01999 | MAO-DE-OBRA DE SERVENTE DA CONSTRUCAO CIVIL, INCLUSIVE ENCAR | H | 0.7 | 19.33 | 3 | 13.9369
GOS SOCIAIS
07328 | CONCRETO IMPORTADO DE USINA, UTILIZANDO BRITA 1, DE 25MPA | M3 | 1.1 | 435 | 0 | 478.5
08.017.0010-A | REVESTIMENTO EM PLACAS DE CONCRETO IMPORTADO DE USINA DE 25M | M3 |  | 523.22
PA,DE ACORDO COM AS "INSTRUCOES PARA EXECUCAO",DO DER-RJ. O
CUSTO INDENIZA AS OPERACOES DE EXECUCAO,FORNECIMENTO E TRANS
PORTE DOS MATERIAIS EMPREGADOS,BEM COMO O TRANSPORTE DE AGUA
,E SE APLICA AO VOLUME EXECUTADO
00032 | ACO CA-25, ESTIRADO, PRECO DE REVENDEDOR, NO DIAMETRO DE 12, | KG | 1.25 | 9.7955 | 0 | 12.2444
5MM
07328 | CONCRETO IMPORTADO DE USINA, UTILIZANDO BRITA 1, DE 25MPA | M3 | 1.1 | 435 | 0 | 478.5
20132 | MAO-DE-OBRA DE SERVENTE DA CONSTRUCAO CIVIL, INCLUSIVE ENCAR | H | 0.7 | 16.75 | 3 | 12.0768
GOS SOCIAIS DESONERADOS
30420 | CAMINHAO BASCUL. NO TOCO, 4M3 (CP) | H | 0.039 | 171.0953 | 0 | 6.6727
30438 | CAMINHAO TANQUE 6000L (CP) | H | 0.025 | 186.7788 | 0 | 4.6695
30440 | CAMINHAO TANQUE 6000L (CI) | H | 0.014 | 61.2793 | 0 | 0.8579
30554 | ESCAVADEIRA HIDRAULICA,MOTOR DIESEL 111CV,CAPACIDADE 0,78M3 | H | 0.014 | 263.1705 | 0 | 3.6844
(CP)
30556 | ESCAVADEIRA HIDRAULICA,MOTOR DIESEL 111CV,CAPACIDADE 0,78M3 | H | 0.025 | 92.81 | 0 | 2.3203
(CI)
30676 | MAQUINA DE JUNTAS 8,25CV GASOLINA (CP) | H | 0.022 | 79.2025 | 0 | 1.7425
30678 | MAQUINA DE JUNTAS 8,25CV GASOLINA (CI) | H | 0.017 | 26.6773 | 0 | 0.4535
08.017.0020-0 | PAVIMENTO RIGIDO,P/CICLOVIA,C/8CM ESP.EM CONCR.ARGAMASSADO,1 | M2 |  | 326.9
5MPA,COLORIDO C/OXIDO FERRO VERMELHO SINTETICO,JUNTAS SERRAD
AS,LONA PLAST.POLIETILENO 0,20MM,CAMADA REGULARIZADORA PO-DE
-PEDRA,COMPACTADA MECANICAMENTE,C/ACABAMENTO SUPERF.DESEMPEN
ADO,CAMURCADO E VASSOURADO,CURA C/MANTA GEOTEXTIL,PROTECAO C
/CUMEEIRA SARRAFO MADEIRA E LONA PLAST.EXCL.PREPARO TERRENO
00001 | AREIA LAVADA, GROSSA, PARA REGIAO METROPOLITANA DO RIO DE JA | M3 | 0.0625 | 118.5 | 5 | 7.7766
NEIRO
00149 | CIMENTO PORTLAND CP II 32, EM SACO DE 50KG | KG | 24.4 | 0.576 | 5 | 14.7571
00366 | PINUS EM PECAS DE 3,75 X 22,50, (1.1/2" X 9") | M | 1.125 | 15.5472 | 0 | 17.4906
00453 | PREGO COM OU SEM CABECA, EM CAIXAS DE 50KG, OU QUANTIDADES E | KG | 0.15 | 18.29 | 0 | 2.7435
QUIVALENTES, Nº12X12 A 18X30
00488 | PLASTIFICANTE, TIPO LIQUIDO, EM BALDES DE 20KG | KG | 0.09 | 7.2358 | 0 | 0.6512
01086 | BETONEIRA GASOLINA 320L,MISTURA SECA(CP) | H | 0.2857 | 11.3553 | 0 | 3.2442
01157 | VIBRADOR IMERSAO ELETR. 2CV (CP) | H | 0.4 | 1.6994 | 0 | 0.6798
01158 | VIBRADOR IMERSAO ELETR. 2CV (CI) | H | 0.6 | 0.4441 | 0 | 0.2665
01273 | MAQUINA DE JUNTAS 8,25CV GASOLINA (CP) | H | 0.05 | 83.2125 | 0 | 4.1606
01275 | MAQUINA DE JUNTAS 8,25CV GASOLINA (CI) | H | 0.395 | 30.6873 | 0 | 12.1215
01968 | MAO-DE-OBRA DE PEDREIRO, INCLUSIVE ENCARGOS SOCIAIS | H | 1.7 | 26.73 | 3 | 46.8042
01969 | MAO-DE-OBRA DE OPERADOR DE MAQUINAS AUX. (COMPRESSOR, ROLO C | H | 0.0245 | 26.73 | 3 | 0.6745
OMPACTADOR LEVE...), INCLUSIVE ENCARGOS SOCIAIS
01990 | MAO-DE-OBRA DE CARPINTEIRO DE FORMA DE CONCRETO, INCLUSIVE E | H | 0.55 | 26.73 | 3 | 15.1425
NCARGOS SOCIAIS
01999 | MAO-DE-OBRA DE SERVENTE DA CONSTRUCAO CIVIL, INCLUSIVE ENCAR | H | 5.6731 | 19.33 | 3 | 112.9509
GOS SOCIAIS
02175 | SOQUETE VIBRATORIO 78KG; 2,5CV (CP) | H | 0.0245 | 8.3592 | 0 | 0.2048
05350 | PIGMENTO EM PO A BASE DE OXIDO DE FERRO | KG | 1.464 | 46.1 | 0 | 67.4904
13631 | LONA DE POLIETILENO, (LONA DE TERREIRO), ESPESSURA DE 0,20MM | M2 | 1.45 | 1.5141 | 0 | 2.1954
13663 | MANTA GEOTEXTIL NAO TECIDO POLIESTER LARG.2,30M, RESIST.TRAC | M2 | 0.055 | 11.2 | 0 | 0.616
AO FAIXA LARGA RUPTURA DE 21KN/M E AO PUNCION. 700N
14541 | BRITA 0, PARA REGIAO METROPOLITANA DO RIO DE JANEIRO | T | 0.08946 | 95.17 | 5 | 8.9396
14574 | PO DE PEDRA, PARA REGIAO METROPOLITANA DO RIO DE JANEIRO | T | 0.10296 | 74 | 5 | 8
08.017.0020-A | PAVIMENTO RIGIDO,P/CICLOVIA,C/8CM ESP.EM CONCR.ARGAMASSADO,1 | M2 |  | 301.68
5MPA,COLORIDO C/OXIDO FERRO VERMELHO SINTETICO,JUNTAS SERRAD
AS,LONA PLAST.POLIETILENO 0,20MM,CAMADA REGULARIZADORA PO-DE
-PEDRA,COMPACTADA MECANICAMENTE,C/ACABAMENTO SUPERF.DESEMPEN
ADO,CAMURCADO E VASSOURADO,CURA C/MANTA GEOTEXTIL,PROTECAO C
/CUMEEIRA SARRAFO MADEIRA E LONA PLAST.EXCL.PREPARO TERRENO
00001 | AREIA LAVADA, GROSSA, PARA REGIAO METROPOLITANA DO RIO DE JA | M3 | 0.0625 | 118.5 | 5 | 7.7766
NEIRO
00149 | CIMENTO PORTLAND CP II 32, EM SACO DE 50KG | KG | 24.4 | 0.576 | 5 | 14.7571
00453 | PREGO COM OU SEM CABECA, EM CAIXAS DE 50KG, OU QUANTIDADES E | KG | 0.15 | 18.29 | 0 | 2.7435
QUIVALENTES, Nº12X12 A 18X30
00488 | PLASTIFICANTE, TIPO LIQUIDO, EM BALDES DE 20KG | KG | 0.09 | 7.2358 | 0 | 0.6512
05350 | PIGMENTO EM PO A BASE DE OXIDO DE FERRO | KG | 1.464 | 46.1 | 0 | 67.4904
13631 | LONA DE POLIETILENO, (LONA DE TERREIRO), ESPESSURA DE 0,20MM | M2 | 1.45 | 1.5141 | 0 | 2.1954
13663 | MANTA GEOTEXTIL NAO TECIDO POLIESTER LARG.2,30M, RESIST.TRAC | M2 | 0.055 | 11.2 | 0 | 0.616
AO FAIXA LARGA RUPTURA DE 21KN/M E AO PUNCION. 700N
14541 | BRITA 0, PARA REGIAO METROPOLITANA DO RIO DE JANEIRO | T | 0.08946 | 95.17 | 5 | 8.9396
14574 | PO DE PEDRA, PARA REGIAO METROPOLITANA DO RIO DE JANEIRO | T | 0.10296 | 74 | 5 | 8
20046 | MAO-DE-OBRA DE CARPINTEIRO DE FORMA DE CONCRETO, INCLUSIVE E | H | 0.55 | 23.16 | 3 | 13.1201
NCARGOS SOCIAIS DESONERADOS
20112 | MAO-DE-OBRA DE OPERADOR DE MAQUINAS AUX. (COMPRESSOR, ROLO C | H | 0.0245 | 23.16 | 3 | 0.5844
OMPACTADOR LEVE...), INCLUSIVE ENCARGOS SOCIAIS DESONERADOS
20115 | MAO-DE-OBRA DE PEDREIRO, INCLUSIVE ENCARGOS SOCIAIS DESONERA | H | 1.7 | 23.16 | 3 | 40.5532
DOS
20132 | MAO-DE-OBRA DE SERVENTE DA CONSTRUCAO CIVIL, INCLUSIVE ENCAR | H | 5.6731 | 16.75 | 3 | 97.8752
GOS SOCIAIS DESONERADOS
30676 | MAQUINA DE JUNTAS 8,25CV GASOLINA (CP) | H | 0.05 | 79.2025 | 0 | 3.9601
30678 | MAQUINA DE JUNTAS 8,25CV GASOLINA (CI) | H | 0.395 | 26.6773 | 0 | 10.5375
30693 | SOQUETE VIBRATORIO 78KG; 2,5CV (CP) | H | 0.0245 | 8.3592 | 0 | 0.2048
30710 | BETONEIRA GASOLINA 320L,MISTURA SECA(CP) | H | 0.2857 | 11.3553 | 0 | 3.2442
30730 | VIBRADOR IMERSAO ELETR. 2CV (CP) | H | 0.4 | 1.6994 | 0 | 0.6798
30731 | VIBRADOR IMERSAO ELETR. 2CV (CI) | H | 0.6 | 0.4441 | 0 | 0.2665
31069 | PINUS EM PECAS DE 3,75 X 22,50CM (1.1/2"X9") | M | 1.125 | 15.5472 | 0 | 17.4906
08.018.0001-0 | REVESTIMENTO DE SAIBRO,EXECUTADO MECANICAMENTE,COMPRIMIDO EM | M3 |  | 15.12
CAMADA,EXCLUSIVE FORNECIMENTO DO SAIBRO,SENDO A CAMADA MEDI
DA APOS A COMPACTACAO
01010 | CAMINHAO TANQUE 6000L (CP) | H | 0.014 | 190.3488 | 0 | 2.6649
01012 | CAMINHAO TANQUE 6000L (CI) | H | 0.026 | 64.8493 | 0 | 1.6861
01016 | ROLO COMPACT. 6 A 9T, MOTOR DIESEL 55CV,INCLUSIVE OPERADOR ( | H | 0.04 | 169.7662 | 0 | 6.7906
CP)
01999 | MAO-DE-OBRA DE SERVENTE DA CONSTRUCAO CIVIL, INCLUSIVE ENCAR | H | 0.2 | 19.33 | 3 | 3.982
GOS SOCIAIS
08.018.0001-A | REVESTIMENTO DE SAIBRO,EXECUTADO MECANICAMENTE,COMPRIMIDO EM | M3 |  | 14.28
CAMADA,EXCLUSIVE FORNECIMENTO DO SAIBRO,SENDO A CAMADA MEDI
DA APOS A COMPACTACAO
20132 | MAO-DE-OBRA DE SERVENTE DA CONSTRUCAO CIVIL, INCLUSIVE ENCAR | H | 0.2 | 16.75 | 3 | 3.4505
GOS SOCIAIS DESONERADOS
30438 | CAMINHAO TANQUE 6000L (CP) | H | 0.014 | 186.7788 | 0 | 2.6149
30440 | CAMINHAO TANQUE 6000L (CI) | H | 0.026 | 61.2793 | 0 | 1.5933
30625 | ROLO COMPACT. 5 A 10T 58,5CV (CP) | H | 0.04 | 165.7562 | 0 | 6.6302
08.018.0005-0 | REVESTIMENTO DE SAIBRO,EXECUTADO MECANICAMENTE,COMPRIMIDO EM | M3 |  | 140.56
CAMADA,INCLUSIVE FORNECIMENTO DO SAIBRO,SENDO A CAMADA MEDI
DA APOS A COMPACTACAO
00519 | SAIBRO | M3 | 1.28 | 98 | 0 | 125.44
01010 | CAMINHAO TANQUE 6000L (CP) | H | 0.014 | 190.3488 | 0 | 2.6649
01012 | CAMINHAO TANQUE 6000L (CI) | H | 0.026 | 64.8493 | 0 | 1.6861
01016 | ROLO COMPACT. 6 A 9T, MOTOR DIESEL 55CV,INCLUSIVE OPERADOR ( | H | 0.04 | 169.7662 | 0 | 6.7906
CP)
01999 | MAO-DE-OBRA DE SERVENTE DA CONSTRUCAO CIVIL, INCLUSIVE ENCAR | H | 0.2 | 19.33 | 3 | 3.982
GOS SOCIAIS
08.018.0005-A | REVESTIMENTO DE SAIBRO,EXECUTADO MECANICAMENTE,COMPRIMIDO EM | M3 |  | 139.72
CAMADA,INCLUSIVE FORNECIMENTO DO SAIBRO,SENDO A CAMADA MEDI
DA APOS A COMPACTACAO
00519 | SAIBRO | M3 | 1.28 | 98 | 0 | 125.44
20132 | MAO-DE-OBRA DE SERVENTE DA CONSTRUCAO CIVIL, INCLUSIVE ENCAR | H | 0.2 | 16.75 | 3 | 3.4505
GOS SOCIAIS DESONERADOS
30438 | CAMINHAO TANQUE 6000L (CP) | H | 0.014 | 186.7788 | 0 | 2.6149
30440 | CAMINHAO TANQUE 6000L (CI) | H | 0.026 | 61.2793 | 0 | 1.5933
30625 | ROLO COMPACT. 5 A 10T 58,5CV (CP) | H | 0.04 | 165.7562 | 0 | 6.6302
08.018.0010-0 | REVESTIMENTO DE SAIBRO,EXECUTADO MECANICAMENTE,COMPRIMIDO EM | M3 |  | 140.84
CAMADA,COM SAIBRO MELHORADO COM CIMENTO, SENDO A PROPORCAO
DE 5% EM VOLUME(72KG/M3)INCLUSIVE FORNECIMENTO E TRANSPORTE
DOS MATERIAIS,SENDO A CAMADA MEDIDA APOS A COMPACTACAO
00149 | CIMENTO PORTLAND CP II 32, EM SACO DE 50KG | KG | 5.7 | 0.576 | 3 | 3.3817
00519 | SAIBRO | M3 | 1.21 | 98 | 3 | 122.1374
01010 | CAMINHAO TANQUE 6000L (CP) | H | 0.014 | 190.3488 | 0 | 2.6649
01012 | CAMINHAO TANQUE 6000L (CI) | H | 0.026 | 64.8493 | 0 | 1.6861
01016 | ROLO COMPACT. 6 A 9T, MOTOR DIESEL 55CV,INCLUSIVE OPERADOR ( | H | 0.04 | 169.7662 | 0 | 6.7906
CP)
01155 | BETONEIRA ELETR. 320L, MISTURA SECA (CP) | H | 0.04 | 4.7733 | 0 | 0.1909
01156 | BETONEIRA ELETR. 320L, MISTURA SECA (CI) | H | 0.012 | 0.6937 | 0 | 0.0083
01999 | MAO-DE-OBRA DE SERVENTE DA CONSTRUCAO CIVIL, INCLUSIVE ENCAR | H | 0.2 | 19.33 | 3 | 3.982
GOS SOCIAIS
08.018.0010-A | REVESTIMENTO DE SAIBRO,EXECUTADO MECANICAMENTE,COMPRIMIDO EM | M3 |  | 140
CAMADA,COM SAIBRO MELHORADO COM CIMENTO, SENDO A PROPORCAO
DE 5% EM VOLUME(72KG/M3)INCLUSIVE FORNECIMENTO E TRANSPORTE
DOS MATERIAIS,SENDO A CAMADA MEDIDA APOS A COMPACTACAO
00149 | CIMENTO PORTLAND CP II 32, EM SACO DE 50KG | KG | 5.7 | 0.576 | 3 | 3.3817
00519 | SAIBRO | M3 | 1.21 | 98 | 3 | 122.1374
20132 | MAO-DE-OBRA DE SERVENTE DA CONSTRUCAO CIVIL, INCLUSIVE ENCAR | H | 0.2 | 16.75 | 3 | 3.4505
GOS SOCIAIS DESONERADOS
30438 | CAMINHAO TANQUE 6000L (CP) | H | 0.014 | 186.7788 | 0 | 2.6149
30440 | CAMINHAO TANQUE 6000L (CI) | H | 0.026 | 61.2793 | 0 | 1.5933
30625 | ROLO COMPACT. 5 A 10T 58,5CV (CP) | H | 0.04 | 165.7562 | 0 | 6.6302
30708 | BETONEIRA ELETR. 320L, MISTURA SECA (CP) | H | 0.04 | 4.7733 | 0 | 0.1909
30709 | BETONEIRA ELETR. 320L, MISTURA SECA (CI) | H | 0.012 | 0.6937 | 0 | 0.0083
08.018.0020-0 | REVESTIMENTO DE SAIBRO,EXECUTADO MANUALMENTE,COMPRIMIDO EM C | M3 |  | 54.12
AMADA,EXCLUSIVE O FORNECIMENTO DO SAIBRO,SENDO A CAMADA MEDI
DA APOS A COMPRESSAO
01010 | CAMINHAO TANQUE 6000L (CP) | H | 0.014 | 190.3488 | 0 | 2.6649
01012 | CAMINHAO TANQUE 6000L (CI) | H | 0.026 | 64.8493 | 0 | 1.6861
01999 | MAO-DE-OBRA DE SERVENTE DA CONSTRUCAO CIVIL, INCLUSIVE ENCAR | H | 2.5 | 19.33 | 3 | 49.7748
GOS SOCIAIS
08.018.0020-A | REVESTIMENTO DE SAIBRO,EXECUTADO MANUALMENTE,COMPRIMIDO EM C | M3 |  | 47.33
AMADA,EXCLUSIVE O FORNECIMENTO DO SAIBRO,SENDO A CAMADA MEDI
DA APOS A COMPRESSAO
20132 | MAO-DE-OBRA DE SERVENTE DA CONSTRUCAO CIVIL, INCLUSIVE ENCAR | H | 2.5 | 16.75 | 3 | 43.1313
GOS SOCIAIS DESONERADOS
30438 | CAMINHAO TANQUE 6000L (CP) | H | 0.014 | 186.7788 | 0 | 2.6149
30440 | CAMINHAO TANQUE 6000L (CI) | H | 0.026 | 61.2793 | 0 | 1.5933
08.018.0023-0 | REVESTIMENTO DE SAIBRO,EXECUTADO MANUALMENTE,COMPRIMIDO EM C | M3 |  | 179.56
AMADA,INCLUSIVE O FORNECIMENTO DO SAIBRO,SENDO A CAMADA MEDI
DA APOS A COMPRESSAO
00519 | SAIBRO | M3 | 1.28 | 98 | 0 | 125.44
01010 | CAMINHAO TANQUE 6000L (CP) | H | 0.014 | 190.3488 | 0 | 2.6649
01012 | CAMINHAO TANQUE 6000L (CI) | H | 0.026 | 64.8493 | 0 | 1.6861
01999 | MAO-DE-OBRA DE SERVENTE DA CONSTRUCAO CIVIL, INCLUSIVE ENCAR | H | 2.5 | 19.33 | 3 | 49.7748
GOS SOCIAIS
08.018.0023-A | REVESTIMENTO DE SAIBRO,EXECUTADO MANUALMENTE,COMPRIMIDO EM C | M3 |  | 172.77
AMADA,INCLUSIVE O FORNECIMENTO DO SAIBRO,SENDO A CAMADA MEDI
DA APOS A COMPRESSAO
00519 | SAIBRO | M3 | 1.28 | 98 | 0 | 125.44
20132 | MAO-DE-OBRA DE SERVENTE DA CONSTRUCAO CIVIL, INCLUSIVE ENCAR | H | 2.5 | 16.75 | 3 | 43.1313
GOS SOCIAIS DESONERADOS
30438 | CAMINHAO TANQUE 6000L (CP) | H | 0.014 | 186.7788 | 0 | 2.6149
30440 | CAMINHAO TANQUE 6000L (CI) | H | 0.026 | 61.2793 | 0 | 1.5933
08.018.0052-0 | ESTABILIZACAO E IMPERMEABILIZACAO DE SOLO COM 16CM DE ESPESS | M2 |  | 11.47
URA,INCLUSIVE EQUIPAMENTOS,MAO DE OBRA E ESTABILIZADOR LIQUI
DO
00209 | CAL HIDRATADA | KG | 5.3333 | 0.865 | 0 | 4.6133
01010 | CAMINHAO TANQUE 6000L (CP) | H | 0.002672 | 190.3488 | 0 | 0.5086
01012 | CAMINHAO TANQUE 6000L (CI) | H | 0.00144 | 64.8493 | 0 | 0.0934
01013 | TRATOR DE PNEUS DIESEL 63CV (CP) | H | 0.001328 | 114.618 | 0 | 0.1522
01015 | TRATOR DE PNEUS DIESEL 63CV (CI) | H | 0.00072 | 48.4285 | 0 | 0.0349
01025 | ROLO VIBRATORIO LISO 7T 76,5HP (CP) | H | 0.00112 | 153.5852 | 0 | 0.172
01027 | ROLO VIBRATORIO LISO 7T 76,5HP (CI) | H | 0.000928 | 66.2705 | 0 | 0.0615
01054 | MOTONIVELADORA, DIESEL 125CV (CP) | H | 0.002048 | 324.892 | 0 | 0.6654
01171 | GRADE DISCO 1300KG, CORTE 2,30M (CP) | H | 0.001328 | 6.469 | 0 | 0.0086
01172 | GRADE DISCO 1300KG, CORTE 2,30M (CI) | H | 0.00072 | 2.664 | 0 | 0.0019
01818 | ROLO ESTATICO DE 7 RODAS,AUTOPROPELIDO, 99 HP (CP) | H | 0.001232 | 188.9889 | 0 | 0.2328
01820 | ROLO ESTATICO DE 7 RODAS,AUTOPROPELIDO, 99 HP (CI) | H | 0.000816 | 87.727 | 0 | 0.0716
01999 | MAO-DE-OBRA DE SERVENTE DA CONSTRUCAO CIVIL, INCLUSIVE ENCAR | H | 0.01024 | 19.33 | 3 | 0.2039
GOS SOCIAIS
14946 | ESTABILIZADOR LIQUIDO DE SOLO | L | 0.2128 | 21.89 | 0 | 4.6582
08.018.0052-A | ESTABILIZACAO E IMPERMEABILIZACAO DE SOLO COM 16CM DE ESPESS | M2 |  | 11.4
URA,INCLUSIVE EQUIPAMENTOS,MAO DE OBRA E ESTABILIZADOR LIQUI
DO
00209 | CAL HIDRATADA | KG | 5.3333 | 0.865 | 0 | 4.6133
14946 | ESTABILIZADOR LIQUIDO DE SOLO | L | 0.2128 | 21.89 | 0 | 4.6582
20132 | MAO-DE-OBRA DE SERVENTE DA CONSTRUCAO CIVIL, INCLUSIVE ENCAR | H | 0.01024 | 16.75 | 3 | 0.1767
GOS SOCIAIS DESONERADOS
30438 | CAMINHAO TANQUE 6000L (CP) | H | 0.002672 | 186.7788 | 0 | 0.4991
30440 | CAMINHAO TANQUE 6000L (CI) | H | 0.00144 | 61.2793 | 0 | 0.0882
30560 | MOTONIVELADORA, DIESEL 125CV (CP) | H | 0.002048 | 320.882 | 0 | 0.6572
30566 | GRADE DISCO 1300KG, CORTE 2,30M (CP) | H | 0.001328 | 6.469 | 0 | 0.0086
30567 | GRADE DISCO 1300KG, CORTE 2,30M (CI) | H | 0.00072 | 2.664 | 0 | 0.0019
30568 | TRATOR DE PNEUS DIESEL 63CV (CP) | H | 0.001328 | 110.608 | 0 | 0.1469
30570 | TRATOR DE PNEUS DIESEL 63CV (CI) | H | 0.00072 | 44.4185 | 0 | 0.032
30634 | ROLO VIBRATORIO LISO 7T 76,5HP (CP) | H | 0.00112 | 149.5752 | 0 | 0.1675
30636 | ROLO VIBRATORIO LISO 7T 76,5HP (CI) | H | 0.000928 | 62.2605 | 0 | 0.0578
30637 | ROLO ESTATICO DE 7 RODAS,AUTOPROPELIDO, 99 HP (CP) | H | 0.001232 | 184.9789 | 0 | 0.2279
30639 | ROLO ESTATICO DE 7 RODAS,AUTOPROPELIDO, 99 HP (CI) | H | 0.000816 | 83.717 | 0 | 0.0683
08.019.0001-0 | JUNTA LONGITUDINAL EM REVESTIMENTO DE PLACA DE CONCRETO DO T | M |  | 26.25
IPO ENCAIXE(MACHO E FEMEA),EXCLUSIVE BARRAS DE LIGACAO(LIGAD
ORES)
01374 | EMULSAO ASFALTICA CATIONICA, RR-2C, A GRANEL | KG | 0.2 | 3.437 | 0 | 0.6874
01640 | FORMAS MADEIRA PARAM. PLANOS, 2 VEZES | M2 | 0.02 | 83.7008 | 0 | 1.674
01999 | MAO-DE-OBRA DE SERVENTE DA CONSTRUCAO CIVIL, INCLUSIVE ENCAR | H | 1.2 | 19.33 | 3 | 23.8919
GOS SOCIAIS
08.019.0001-A | JUNTA LONGITUDINAL EM REVESTIMENTO DE PLACA DE CONCRETO DO T | M |  | 22.92
IPO ENCAIXE(MACHO E FEMEA),EXCLUSIVE BARRAS DE LIGACAO(LIGAD
ORES)
01374 | EMULSAO ASFALTICA CATIONICA, RR-2C, A GRANEL | KG | 0.2 | 3.437 | 0 | 0.6874
20132 | MAO-DE-OBRA DE SERVENTE DA CONSTRUCAO CIVIL, INCLUSIVE ENCAR | H | 1.2 | 16.75 | 3 | 20.703
GOS SOCIAIS DESONERADOS
30282 | FORMAS MADEIRA PARAM. PLANOS, 2 VEZES | M2 | 0.02 | 76.6511 | 0 | 1.533
08.019.0002-0 | JUNTA DE RETRACAO EM REVESTIMENTO DE PLACAS DE CONCRETO,EXCL | M |  | 8.65
USIVE BARRA DE LIGACAO(LIGADORES)
01374 | EMULSAO ASFALTICA CATIONICA, RR-2C, A GRANEL | KG | 0.2 | 3.437 | 0 | 0.6874
01999 | MAO-DE-OBRA DE SERVENTE DA CONSTRUCAO CIVIL, INCLUSIVE ENCAR | H | 0.4 | 19.33 | 3 | 7.964
GOS SOCIAIS
08.019.0002-A | JUNTA DE RETRACAO EM REVESTIMENTO DE PLACAS DE CONCRETO,EXCL | M |  | 7.58
USIVE BARRA DE LIGACAO(LIGADORES)
01374 | EMULSAO ASFALTICA CATIONICA, RR-2C, A GRANEL | KG | 0.2 | 3.437 | 0 | 0.6874
20132 | MAO-DE-OBRA DE SERVENTE DA CONSTRUCAO CIVIL, INCLUSIVE ENCAR | H | 0.4 | 16.75 | 3 | 6.901
GOS SOCIAIS DESONERADOS
08.019.0003-0 | JUNTA DE CONSTRUCAO EM REVESTIMENTO DE PLACA DE CONCRETO,DE | M |  | 47.29
MACHO E FEMEA,EXCLUSIVE PASSADORES
01374 | EMULSAO ASFALTICA CATIONICA, RR-2C, A GRANEL | KG | 0.2 | 3.437 | 0 | 0.6874
01640 | FORMAS MADEIRA PARAM. PLANOS, 2 VEZES | M2 | 0.2 | 83.7008 | 0 | 16.7402
01999 | MAO-DE-OBRA DE SERVENTE DA CONSTRUCAO CIVIL, INCLUSIVE ENCAR | H | 1.5 | 19.33 | 3 | 29.8649
GOS SOCIAIS
08.019.0003-A | JUNTA DE CONSTRUCAO EM REVESTIMENTO DE PLACA DE CONCRETO,DE | M |  | 41.89
MACHO E FEMEA,EXCLUSIVE PASSADORES
01374 | EMULSAO ASFALTICA CATIONICA, RR-2C, A GRANEL | KG | 0.2 | 3.437 | 0 | 0.6874
20132 | MAO-DE-OBRA DE SERVENTE DA CONSTRUCAO CIVIL, INCLUSIVE ENCAR | H | 1.5 | 16.75 | 3 | 25.8788
GOS SOCIAIS DESONERADOS
30282 | FORMAS MADEIRA PARAM. PLANOS, 2 VEZES | M2 | 0.2 | 76.6511 | 0 | 15.3302
08.019.0004-0 | JUNTA LONGITUDINAL DE LIGACAO ENTRE SARJETAS E PLACAS DE REV | M |  | 59.61
ESTIMENTO DE CONCRETO,INCLUSIVE LIGADORES
00032 | ACO CA-25, ESTIRADO, PRECO DE REVENDEDOR, NO DIAMETRO DE 12, | KG | 5 | 9.7955 | 0 | 48.9775
5MM
01374 | EMULSAO ASFALTICA CATIONICA, RR-2C, A GRANEL | KG | 0.2 | 3.437 | 0 | 0.6874
01999 | MAO-DE-OBRA DE SERVENTE DA CONSTRUCAO CIVIL, INCLUSIVE ENCAR | H | 0.5 | 19.33 | 3 | 9.955
GOS SOCIAIS
08.019.0004-A | JUNTA LONGITUDINAL DE LIGACAO ENTRE SARJETAS E PLACAS DE REV | M |  | 58.29
ESTIMENTO DE CONCRETO,INCLUSIVE LIGADORES
00032 | ACO CA-25, ESTIRADO, PRECO DE REVENDEDOR, NO DIAMETRO DE 12, | KG | 5 | 9.7955 | 0 | 48.9775
5MM
01374 | EMULSAO ASFALTICA CATIONICA, RR-2C, A GRANEL | KG | 0.2 | 3.437 | 0 | 0.6874
20132 | MAO-DE-OBRA DE SERVENTE DA CONSTRUCAO CIVIL, INCLUSIVE ENCAR | H | 0.5 | 16.75 | 3 | 8.6263
GOS SOCIAIS DESONERADOS
08.019.0009-0 | JUNTA DE RETRACAO,SERRADA COM DISCO DE DIAMANTE,PARA PAVIMEN | M |  | 16.28
TOS DE PLACAS DE CONCRETO,COM 5CM DE PROFUNDIDADE
01273 | MAQUINA DE JUNTAS 8,25CV GASOLINA (CP) | H | 0.05 | 83.2125 | 0 | 4.1606
01275 | MAQUINA DE JUNTAS 8,25CV GASOLINA (CI) | H | 0.395 | 30.6873 | 0 | 12.1215
08.019.0009-A | JUNTA DE RETRACAO,SERRADA COM DISCO DE DIAMANTE,PARA PAVIMEN | M |  | 14.49
TOS DE PLACAS DE CONCRETO,COM 5CM DE PROFUNDIDADE
30676 | MAQUINA DE JUNTAS 8,25CV GASOLINA (CP) | H | 0.05 | 79.2025 | 0 | 3.9601
30678 | MAQUINA DE JUNTAS 8,25CV GASOLINA (CI) | H | 0.395 | 26.6773 | 0 | 10.5375
08.019.0010-0 | LIMPEZA E PREENCHIMENTO DE JUNTA DE RETRACAO,COM ASFALTO DIL | M |  | 5.04
UIDO CM-30,EXCLUSIVE CORTE,BARRAS DE LIGACAO E DE TRANSFEREN
CIA
00038 | ASFALTO DILUIDO, CM-30, A GRANEL | KG | 0.2 | 5.2956 | 0 | 1.0591
01999 | MAO-DE-OBRA DE SERVENTE DA CONSTRUCAO CIVIL, INCLUSIVE ENCAR | H | 0.2 | 19.33 | 3 | 3.982
GOS SOCIAIS
08.019.0010-A | LIMPEZA E PREENCHIMENTO DE JUNTA DE RETRACAO,COM ASFALTO DIL | M |  | 4.5
UIDO CM-30,EXCLUSIVE CORTE,BARRAS DE LIGACAO E DE TRANSFEREN
CIA
00038 | ASFALTO DILUIDO, CM-30, A GRANEL | KG | 0.2 | 5.2956 | 0 | 1.0591
20132 | MAO-DE-OBRA DE SERVENTE DA CONSTRUCAO CIVIL, INCLUSIVE ENCAR | H | 0.2 | 16.75 | 3 | 3.4505
GOS SOCIAIS DESONERADOS
08.020.0008-0 | PAVIMENTACAO INTERTRAVADA DE LAJOTAS DE CONCRETO,PRE-FABRICA | M2 |  | 96.16
DAS,COR NATURAL,COM ESPESSURA DE 6CM,RESISTENCIA A COMPRESSA
O DE 35MPA,CONFORME ABNT NBR 15953,EXCLUSIVE O PREPARO DO SU
BLEITO E BASE
01273 | MAQUINA DE JUNTAS 8,25CV GASOLINA (CP) | H | 0.0146 | 83.2125 | 0 | 1.2149
01275 | MAQUINA DE JUNTAS 8,25CV GASOLINA (CI) | H | 0.1454 | 30.6873 | 0 | 4.4619
01991 | MAO-DE-OBRA DE CALCETEIRO, INCLUSIVE ENCARGOS SOCIAIS | H | 0.32 | 26.73 | 3 | 8.8102
01999 | MAO-DE-OBRA DE SERVENTE DA CONSTRUCAO CIVIL, INCLUSIVE ENCAR | H | 0.7 | 19.33 | 3 | 13.9369
GOS SOCIAIS
02175 | SOQUETE VIBRATORIO 78KG; 2,5CV (CP) | H | 0.0058 | 8.3592 | 0 | 0.0485
02176 | SOQUETE VIBRATORIO 78KG; 2,5CV (CI) | H | 0.1542 | 2.178 | 0 | 0.3358
02824 | AREIA LAVADA, FINA, PARA REGIAO METROPOLITANA DO RIO DE JANE | M3 | 0.004 | 128.5 | 0 | 0.514
IRO
04248 | LAJOTA PRE-FABRICADA DE CONCRETO P/PAVIM.C/06CM DE ESPES.RES | M2 | 1.05 | 57 | 0 | 59.85
IST.MIN.35 MPA, COR NATURAL CINZA
14574 | PO DE PEDRA, PARA REGIAO METROPOLITANA DO RIO DE JANEIRO | T | 0.0945 | 74 | 0 | 6.993
08.020.0008-A | PAVIMENTACAO INTERTRAVADA DE LAJOTAS DE CONCRETO,PRE-FABRICA | M2 |  | 92.48
DAS,COR NATURAL,COM ESPESSURA DE 6CM,RESISTENCIA A COMPRESSA
O DE 35MPA,CONFORME ABNT NBR 15953,EXCLUSIVE O PREPARO DO SU
BLEITO E BASE
02824 | AREIA LAVADA, FINA, PARA REGIAO METROPOLITANA DO RIO DE JANE | M3 | 0.004 | 128.5 | 0 | 0.514
IRO
04248 | LAJOTA PRE-FABRICADA DE CONCRETO P/PAVIM.C/06CM DE ESPES.RES | M2 | 1.05 | 57 | 0 | 59.85
IST.MIN.35 MPA, COR NATURAL CINZA
14574 | PO DE PEDRA, PARA REGIAO METROPOLITANA DO RIO DE JANEIRO | T | 0.0945 | 74 | 0 | 6.993
20042 | MAO-DE-OBRA DE CALCETEIRO, INCLUSIVE ENCARGOS SOCIAS DESONER | H | 0.32 | 23.16 | 3 | 7.6335
ADOS
20132 | MAO-DE-OBRA DE SERVENTE DA CONSTRUCAO CIVIL, INCLUSIVE ENCAR | H | 0.7 | 16.75 | 3 | 12.0768
GOS SOCIAIS DESONERADOS
30676 | MAQUINA DE JUNTAS 8,25CV GASOLINA (CP) | H | 0.0146 | 79.2025 | 0 | 1.1564
30678 | MAQUINA DE JUNTAS 8,25CV GASOLINA (CI) | H | 0.1454 | 26.6773 | 0 | 3.8789
30693 | SOQUETE VIBRATORIO 78KG; 2,5CV (CP) | H | 0.0058 | 8.3592 | 0 | 0.0485
30694 | SOQUETE VIBRATORIO 78KG; 2,5CV (CI) | H | 0.1542 | 2.178 | 0 | 0.3358
08.020.0010-0 | PAVIMENTACAO INTERTRAVADA DE LAJOTAS DE CONCRETO,PRE-FABRICA | M2 |  | 108.93
DAS,COR NATURAL,COM ESPESSURA DE 8CM,RESISTENCIA A COMPRESSA
O DE 35MPA,CONFORME ABNT NBR 15953,EXCLUSIVE O PREPARO DO SU
BLEITO E BASE
01273 | MAQUINA DE JUNTAS 8,25CV GASOLINA (CP) | H | 0.0146 | 83.2125 | 0 | 1.2149
01275 | MAQUINA DE JUNTAS 8,25CV GASOLINA (CI) | H | 0.1454 | 30.6873 | 0 | 4.4619
01991 | MAO-DE-OBRA DE CALCETEIRO, INCLUSIVE ENCARGOS SOCIAIS | H | 0.32 | 26.73 | 3 | 8.8102
01999 | MAO-DE-OBRA DE SERVENTE DA CONSTRUCAO CIVIL, INCLUSIVE ENCAR | H | 0.7 | 19.33 | 3 | 13.9369
GOS SOCIAIS
02175 | SOQUETE VIBRATORIO 78KG; 2,5CV (CP) | H | 0.0058 | 8.3592 | 0 | 0.0485
02176 | SOQUETE VIBRATORIO 78KG; 2,5CV (CI) | H | 0.1542 | 2.178 | 0 | 0.3358
02824 | AREIA LAVADA, FINA, PARA REGIAO METROPOLITANA DO RIO DE JANE | M3 | 0.0053 | 128.5 | 0 | 0.6811
IRO
04249 | LAJOTA PRE-FABRICADA DE CONCRETO P/PAVIMENTACAO, C/08CM DE E | M2 | 1.05 | 69 | 0 | 72.45
SPES.RESIST.MIN.35 MPA, COR NATURAL CINZA
14574 | PO DE PEDRA, PARA REGIAO METROPOLITANA DO RIO DE JANEIRO | T | 0.0945 | 74 | 0 | 6.993
08.020.0010-A | PAVIMENTACAO INTERTRAVADA DE LAJOTAS DE CONCRETO,PRE-FABRICA | M2 |  | 105.25
DAS,COR NATURAL,COM ESPESSURA DE 8CM,RESISTENCIA A COMPRESSA
O DE 35MPA,CONFORME ABNT NBR 15953,EXCLUSIVE O PREPARO DO SU
BLEITO E BASE
02824 | AREIA LAVADA, FINA, PARA REGIAO METROPOLITANA DO RIO DE JANE | M3 | 0.0053 | 128.5 | 0 | 0.6811
IRO
04249 | LAJOTA PRE-FABRICADA DE CONCRETO P/PAVIMENTACAO, C/08CM DE E | M2 | 1.05 | 69 | 0 | 72.45
SPES.RESIST.MIN.35 MPA, COR NATURAL CINZA
14574 | PO DE PEDRA, PARA REGIAO METROPOLITANA DO RIO DE JANEIRO | T | 0.0945 | 74 | 0 | 6.993
20042 | MAO-DE-OBRA DE CALCETEIRO, INCLUSIVE ENCARGOS SOCIAS DESONER | H | 0.32 | 23.16 | 3 | 7.6335
ADOS
20132 | MAO-DE-OBRA DE SERVENTE DA CONSTRUCAO CIVIL, INCLUSIVE ENCAR | H | 0.7 | 16.75 | 3 | 12.0768
GOS SOCIAIS DESONERADOS
30676 | MAQUINA DE JUNTAS 8,25CV GASOLINA (CP) | H | 0.0146 | 79.2025 | 0 | 1.1564
30678 | MAQUINA DE JUNTAS 8,25CV GASOLINA (CI) | H | 0.1454 | 26.6773 | 0 | 3.8789
30693 | SOQUETE VIBRATORIO 78KG; 2,5CV (CP) | H | 0.0058 | 8.3592 | 0 | 0.0485
30694 | SOQUETE VIBRATORIO 78KG; 2,5CV (CI) | H | 0.1542 | 2.178 | 0 | 0.3358
08.020.0012-0 | PAVIMENTACAO INTERTRAVADA DE LAJOTAS DE CONCRETO,PRE-FABRICA | M2 |  | 114.36
DAS,COR NATURAL,COM ESPESSURA DE 10CM,RESISTENCIA A COMPRESS
AO DE 35MPA,CONFORME ABNT NBR 15953,EXCLUSIVE O PREPARO DO S
UBLEITO E BASE
01273 | MAQUINA DE JUNTAS 8,25CV GASOLINA (CP) | H | 0.0146 | 83.2125 | 0 | 1.2149
01275 | MAQUINA DE JUNTAS 8,25CV GASOLINA (CI) | H | 0.1454 | 30.6873 | 0 | 4.4619
01991 | MAO-DE-OBRA DE CALCETEIRO, INCLUSIVE ENCARGOS SOCIAIS | H | 0.32 | 26.73 | 3 | 8.8102
01999 | MAO-DE-OBRA DE SERVENTE DA CONSTRUCAO CIVIL, INCLUSIVE ENCAR | H | 0.7 | 19.33 | 3 | 13.9369
GOS SOCIAIS
02175 | SOQUETE VIBRATORIO 78KG; 2,5CV (CP) | H | 0.0058 | 8.3592 | 0 | 0.0485
02176 | SOQUETE VIBRATORIO 78KG; 2,5CV (CI) | H | 0.1542 | 2.178 | 0 | 0.3358
02824 | AREIA LAVADA, FINA, PARA REGIAO METROPOLITANA DO RIO DE JANE | M3 | 0.0067 | 128.5 | 0 | 0.861
IRO
04250 | LAJOTA PRE-FABRICADA DE CONCRETO P/PAVIM. COM 10CM DE ESPES. | M2 | 1.05 | 74 | 0 | 77.7
RESIST. MIN.35 MPA, NA COR NATURAL CINZA
14574 | PO DE PEDRA, PARA REGIAO METROPOLITANA DO RIO DE JANEIRO | T | 0.0945 | 74 | 0 | 6.993
08.020.0012-A | PAVIMENTACAO INTERTRAVADA DE LAJOTAS DE CONCRETO,PRE-FABRICA | M2 |  | 110.68
DAS,COR NATURAL,COM ESPESSURA DE 10CM,RESISTENCIA A COMPRESS
AO DE 35MPA,CONFORME ABNT NBR 15953,EXCLUSIVE O PREPARO DO S
UBLEITO E BASE
02824 | AREIA LAVADA, FINA, PARA REGIAO METROPOLITANA DO RIO DE JANE | M3 | 0.0067 | 128.5 | 0 | 0.861
IRO
04250 | LAJOTA PRE-FABRICADA DE CONCRETO P/PAVIM. COM 10CM DE ESPES. | M2 | 1.05 | 74 | 0 | 77.7
RESIST. MIN.35 MPA, NA COR NATURAL CINZA
14574 | PO DE PEDRA, PARA REGIAO METROPOLITANA DO RIO DE JANEIRO | T | 0.0945 | 74 | 0 | 6.993
20042 | MAO-DE-OBRA DE CALCETEIRO, INCLUSIVE ENCARGOS SOCIAS DESONER | H | 0.32 | 23.16 | 3 | 7.6335
ADOS
20132 | MAO-DE-OBRA DE SERVENTE DA CONSTRUCAO CIVIL, INCLUSIVE ENCAR | H | 0.7 | 16.75 | 3 | 12.0768
GOS SOCIAIS DESONERADOS
30676 | MAQUINA DE JUNTAS 8,25CV GASOLINA (CP) | H | 0.0146 | 79.2025 | 0 | 1.1564
30678 | MAQUINA DE JUNTAS 8,25CV GASOLINA (CI) | H | 0.1454 | 26.6773 | 0 | 3.8789
30693 | SOQUETE VIBRATORIO 78KG; 2,5CV (CP) | H | 0.0058 | 8.3592 | 0 | 0.0485
30694 | SOQUETE VIBRATORIO 78KG; 2,5CV (CI) | H | 0.1542 | 2.178 | 0 | 0.3358
08.020.0018-0 | PAVIMENTACAO INTERTRAVADA DE LAJOTAS DE CONCRETO,PRE-FABRICA | M2 |  | 149.01
DAS,COR NATURAL,COM ESPESSURA DE 10CM,RESISTENCIA A COMPRESS
AO DE 50MPA,CONFORME ABNT NBR 15953,EXCLUSIVE O PREPARO DO S
UBLEITO E BASE
01273 | MAQUINA DE JUNTAS 8,25CV GASOLINA (CP) | H | 0.0146 | 83.2125 | 0 | 1.2149
01275 | MAQUINA DE JUNTAS 8,25CV GASOLINA (CI) | H | 0.1454 | 30.6873 | 0 | 4.4619
01991 | MAO-DE-OBRA DE CALCETEIRO, INCLUSIVE ENCARGOS SOCIAIS | H | 0.32 | 26.73 | 3 | 8.8102
01999 | MAO-DE-OBRA DE SERVENTE DA CONSTRUCAO CIVIL, INCLUSIVE ENCAR | H | 0.7 | 19.33 | 3 | 13.9369
GOS SOCIAIS
02175 | SOQUETE VIBRATORIO 78KG; 2,5CV (CP) | H | 0.0058 | 8.3592 | 0 | 0.0485
02176 | SOQUETE VIBRATORIO 78KG; 2,5CV (CI) | H | 0.1542 | 2.178 | 0 | 0.3358
02824 | AREIA LAVADA, FINA, PARA REGIAO METROPOLITANA DO RIO DE JANE | M3 | 0.0067 | 128.5 | 0 | 0.861
IRO
07996 | LAJOTA PRE-FABRICADA DE CONCRETO P/PAVIMENTACAO, C/10CM DE E | M2 | 1.05 | 107 | 0 | 112.35
SPES., RESIST.MINIMA DE 50 MPA, NA COR NATURAL E CINZA
14574 | PO DE PEDRA, PARA REGIAO METROPOLITANA DO RIO DE JANEIRO | T | 0.0945 | 74 | 0 | 6.993
08.020.0018-A | PAVIMENTACAO INTERTRAVADA DE LAJOTAS DE CONCRETO,PRE-FABRICA | M2 |  | 145.33
DAS,COR NATURAL,COM ESPESSURA DE 10CM,RESISTENCIA A COMPRESS
AO DE 50MPA,CONFORME ABNT NBR 15953,EXCLUSIVE O PREPARO DO S
UBLEITO E BASE
02824 | AREIA LAVADA, FINA, PARA REGIAO METROPOLITANA DO RIO DE JANE | M3 | 0.0067 | 128.5 | 0 | 0.861
IRO
07996 | LAJOTA PRE-FABRICADA DE CONCRETO P/PAVIMENTACAO, C/10CM DE E | M2 | 1.05 | 107 | 0 | 112.35
SPES., RESIST.MINIMA DE 50 MPA, NA COR NATURAL E CINZA
14574 | PO DE PEDRA, PARA REGIAO METROPOLITANA DO RIO DE JANEIRO | T | 0.0945 | 74 | 0 | 6.993
20042 | MAO-DE-OBRA DE CALCETEIRO, INCLUSIVE ENCARGOS SOCIAS DESONER | H | 0.32 | 23.16 | 3 | 7.6335
ADOS
20132 | MAO-DE-OBRA DE SERVENTE DA CONSTRUCAO CIVIL, INCLUSIVE ENCAR | H | 0.7 | 16.75 | 3 | 12.0768
GOS SOCIAIS DESONERADOS
30676 | MAQUINA DE JUNTAS 8,25CV GASOLINA (CP) | H | 0.0146 | 79.2025 | 0 | 1.1564
30678 | MAQUINA DE JUNTAS 8,25CV GASOLINA (CI) | H | 0.1454 | 26.6773 | 0 | 3.8789
30693 | SOQUETE VIBRATORIO 78KG; 2,5CV (CP) | H | 0.0058 | 8.3592 | 0 | 0.0485
30694 | SOQUETE VIBRATORIO 78KG; 2,5CV (CI) | H | 0.1542 | 2.178 | 0 | 0.3358
08.020.0020-0 | PAVIMENTACAO INTERTRAVADA DE LAJOTAS DE CONCRETO,PRE-FABRICA | M2 |  | 107.71
DAS,COLORIDO,COM ESPESSURA DE 6CM,RESISTENCIA A COMPRESSAO D
E 35MPA,CONFORME ABNT NBR 15953,EXCLUSIVE O PREPARO DO SUBLE
ITO E BASE
01273 | MAQUINA DE JUNTAS 8,25CV GASOLINA (CP) | H | 0.0146 | 83.2125 | 0 | 1.2149
01275 | MAQUINA DE JUNTAS 8,25CV GASOLINA (CI) | H | 0.1454 | 30.6873 | 0 | 4.4619
01991 | MAO-DE-OBRA DE CALCETEIRO, INCLUSIVE ENCARGOS SOCIAIS | H | 0.32 | 26.73 | 3 | 8.8102
01999 | MAO-DE-OBRA DE SERVENTE DA CONSTRUCAO CIVIL, INCLUSIVE ENCAR | H | 0.7 | 19.33 | 3 | 13.9369
GOS SOCIAIS
02175 | SOQUETE VIBRATORIO 78KG; 2,5CV (CP) | H | 0.0058 | 8.3592 | 0 | 0.0485
02176 | SOQUETE VIBRATORIO 78KG; 2,5CV (CI) | H | 0.1542 | 2.178 | 0 | 0.3358
02824 | AREIA LAVADA, FINA, PARA REGIAO METROPOLITANA DO RIO DE JANE | M3 | 0.004 | 128.5 | 0 | 0.514
IRO
07997 | LAJOTA PRE-FABRICADA P/PAVIMENTACAO, C/06CM DE ESPES., RESIS | M2 | 1.05 | 68 | 0 | 71.4
T. MINIMA DE 35 MPA, COLORIDA
14574 | PO DE PEDRA, PARA REGIAO METROPOLITANA DO RIO DE JANEIRO | T | 0.0945 | 74 | 0 | 6.993
08.020.0020-A | PAVIMENTACAO INTERTRAVADA DE LAJOTAS DE CONCRETO,PRE-FABRICA | M2 |  | 104.03
DAS,COLORIDO,COM ESPESSURA DE 6CM,RESISTENCIA A COMPRESSAO D
E 35MPA,CONFORME ABNT NBR 15953,EXCLUSIVE O PREPARO DO SUBLE
ITO E BASE
02824 | AREIA LAVADA, FINA, PARA REGIAO METROPOLITANA DO RIO DE JANE | M3 | 0.004 | 128.5 | 0 | 0.514
IRO
07997 | LAJOTA PRE-FABRICADA P/PAVIMENTACAO, C/06CM DE ESPES., RESIS | M2 | 1.05 | 68 | 0 | 71.4
T. MINIMA DE 35 MPA, COLORIDA
14574 | PO DE PEDRA, PARA REGIAO METROPOLITANA DO RIO DE JANEIRO | T | 0.0945 | 74 | 0 | 6.993
20042 | MAO-DE-OBRA DE CALCETEIRO, INCLUSIVE ENCARGOS SOCIAS DESONER | H | 0.32 | 23.16 | 3 | 7.6335
ADOS
20132 | MAO-DE-OBRA DE SERVENTE DA CONSTRUCAO CIVIL, INCLUSIVE ENCAR | H | 0.7 | 16.75 | 3 | 12.0768
GOS SOCIAIS DESONERADOS
30676 | MAQUINA DE JUNTAS 8,25CV GASOLINA (CP) | H | 0.0146 | 79.2025 | 0 | 1.1564
30678 | MAQUINA DE JUNTAS 8,25CV GASOLINA (CI) | H | 0.1454 | 26.6773 | 0 | 3.8789
30693 | SOQUETE VIBRATORIO 78KG; 2,5CV (CP) | H | 0.0058 | 8.3592 | 0 | 0.0485
30694 | SOQUETE VIBRATORIO 78KG; 2,5CV (CI) | H | 0.1542 | 2.178 | 0 | 0.3358
08.020.0022-0 | PAVIMENTACAO INTERTRAVADA DE LAJOTAS DE CONCRETO,PRE-FABRICA | M2 |  | 117.33
DAS,COLORIDO,COM ESPESSURA DE 8CM,RESISTENCIA A COMPRESSAO D
E 35MPA,CONFORME ABNT NBR 15953,EXCLUSIVE O PREPARO DO SUBLE
ITO E BASE
01273 | MAQUINA DE JUNTAS 8,25CV GASOLINA (CP) | H | 0.0146 | 83.2125 | 0 | 1.2149
01275 | MAQUINA DE JUNTAS 8,25CV GASOLINA (CI) | H | 0.1454 | 30.6873 | 0 | 4.4619
01991 | MAO-DE-OBRA DE CALCETEIRO, INCLUSIVE ENCARGOS SOCIAIS | H | 0.32 | 26.73 | 3 | 8.8102
01999 | MAO-DE-OBRA DE SERVENTE DA CONSTRUCAO CIVIL, INCLUSIVE ENCAR | H | 0.7 | 19.33 | 3 | 13.9369
GOS SOCIAIS
02175 | SOQUETE VIBRATORIO 78KG; 2,5CV (CP) | H | 0.0058 | 8.3592 | 0 | 0.0485
02176 | SOQUETE VIBRATORIO 78KG; 2,5CV (CI) | H | 0.1542 | 2.178 | 0 | 0.3358
02824 | AREIA LAVADA, FINA, PARA REGIAO METROPOLITANA DO RIO DE JANE | M3 | 0.0053 | 128.5 | 0 | 0.6811
IRO
07998 | LAJOTA PRE-FABRICADA DE CONCRETO P/PAVIMENTACAO, C/08CM DE E | M2 | 1.05 | 77 | 0 | 80.85
SPES., RESIST. MINIMA DE 35 MPA, COLORIDA
14574 | PO DE PEDRA, PARA REGIAO METROPOLITANA DO RIO DE JANEIRO | T | 0.0945 | 74 | 0 | 6.993
08.020.0022-A | PAVIMENTACAO INTERTRAVADA DE LAJOTAS DE CONCRETO,PRE-FABRICA | M2 |  | 113.65
DAS,COLORIDO,COM ESPESSURA DE 8CM,RESISTENCIA A COMPRESSAO D
E 35MPA,CONFORME ABNT NBR 15953,EXCLUSIVE O PREPARO DO SUBLE
ITO E BASE
02824 | AREIA LAVADA, FINA, PARA REGIAO METROPOLITANA DO RIO DE JANE | M3 | 0.0053 | 128.5 | 0 | 0.6811
IRO
07998 | LAJOTA PRE-FABRICADA DE CONCRETO P/PAVIMENTACAO, C/08CM DE E | M2 | 1.05 | 77 | 0 | 80.85
SPES., RESIST. MINIMA DE 35 MPA, COLORIDA
14574 | PO DE PEDRA, PARA REGIAO METROPOLITANA DO RIO DE JANEIRO | T | 0.0945 | 74 | 0 | 6.993
20042 | MAO-DE-OBRA DE CALCETEIRO, INCLUSIVE ENCARGOS SOCIAS DESONER | H | 0.32 | 23.16 | 3 | 7.6335
ADOS
20132 | MAO-DE-OBRA DE SERVENTE DA CONSTRUCAO CIVIL, INCLUSIVE ENCAR | H | 0.7 | 16.75 | 3 | 12.0768
GOS SOCIAIS DESONERADOS
30676 | MAQUINA DE JUNTAS 8,25CV GASOLINA (CP) | H | 0.0146 | 79.2025 | 0 | 1.1564
30678 | MAQUINA DE JUNTAS 8,25CV GASOLINA (CI) | H | 0.1454 | 26.6773 | 0 | 3.8789
30693 | SOQUETE VIBRATORIO 78KG; 2,5CV (CP) | H | 0.0058 | 8.3592 | 0 | 0.0485
30694 | SOQUETE VIBRATORIO 78KG; 2,5CV (CI) | H | 0.1542 | 2.178 | 0 | 0.3358
08.020.0024-0 | PAVIMENTACAO INTERTRAVADA DE LAJOTAS DE CONCRETO,PRE-FABRICA | M2 |  | 131.16
DAS,COLORIDO,COM ESPESSURA DE 10CM,RESISTENCIA A COMPRESSAO
DE 35MPA,CONFORME ABNT NBR 15953,EXCLUSIVE O PREPARO DO SUBL
EITO E BASE
01273 | MAQUINA DE JUNTAS 8,25CV GASOLINA (CP) | H | 0.0146 | 83.2125 | 0 | 1.2149
01275 | MAQUINA DE JUNTAS 8,25CV GASOLINA (CI) | H | 0.1454 | 30.6873 | 0 | 4.4619
01991 | MAO-DE-OBRA DE CALCETEIRO, INCLUSIVE ENCARGOS SOCIAIS | H | 0.32 | 26.73 | 3 | 8.8102
01999 | MAO-DE-OBRA DE SERVENTE DA CONSTRUCAO CIVIL, INCLUSIVE ENCAR | H | 0.7 | 19.33 | 3 | 13.9369
GOS SOCIAIS
02175 | SOQUETE VIBRATORIO 78KG; 2,5CV (CP) | H | 0.0058 | 8.3592 | 0 | 0.0485
02176 | SOQUETE VIBRATORIO 78KG; 2,5CV (CI) | H | 0.1542 | 2.178 | 0 | 0.3358
02824 | AREIA LAVADA, FINA, PARA REGIAO METROPOLITANA DO RIO DE JANE | M3 | 0.0067 | 128.5 | 0 | 0.861
IRO
07999 | LAJOTA PRE-FABRICADA DE CONCRETO P/PAVIMENTACAO, C/10CM DE E | M2 | 1.05 | 90 | 0 | 94.5
SPES., RESIST.MINIMA DE 35 MPA, COLORIDA
14574 | PO DE PEDRA, PARA REGIAO METROPOLITANA DO RIO DE JANEIRO | T | 0.0945 | 74 | 0 | 6.993
08.020.0024-A | PAVIMENTACAO INTERTRAVADA DE LAJOTAS DE CONCRETO,PRE-FABRICA | M2 |  | 127.48
DAS,COLORIDO,COM ESPESSURA DE 10CM,RESISTENCIA A COMPRESSAO
DE 35MPA,CONFORME ABNT NBR 15953,EXCLUSIVE O PREPARO DO SUBL
EITO E BASE
02824 | AREIA LAVADA, FINA, PARA REGIAO METROPOLITANA DO RIO DE JANE | M3 | 0.0067 | 128.5 | 0 | 0.861
IRO
07999 | LAJOTA PRE-FABRICADA DE CONCRETO P/PAVIMENTACAO, C/10CM DE E | M2 | 1.05 | 90 | 0 | 94.5
SPES., RESIST.MINIMA DE 35 MPA, COLORIDA
14574 | PO DE PEDRA, PARA REGIAO METROPOLITANA DO RIO DE JANEIRO | T | 0.0945 | 74 | 0 | 6.993
20042 | MAO-DE-OBRA DE CALCETEIRO, INCLUSIVE ENCARGOS SOCIAS DESONER | H | 0.32 | 23.16 | 3 | 7.6335
ADOS
20132 | MAO-DE-OBRA DE SERVENTE DA CONSTRUCAO CIVIL, INCLUSIVE ENCAR | H | 0.7 | 16.75 | 3 | 12.0768
GOS SOCIAIS DESONERADOS
30676 | MAQUINA DE JUNTAS 8,25CV GASOLINA (CP) | H | 0.0146 | 79.2025 | 0 | 1.1564
30678 | MAQUINA DE JUNTAS 8,25CV GASOLINA (CI) | H | 0.1454 | 26.6773 | 0 | 3.8789
30693 | SOQUETE VIBRATORIO 78KG; 2,5CV (CP) | H | 0.0058 | 8.3592 | 0 | 0.0485
30694 | SOQUETE VIBRATORIO 78KG; 2,5CV (CI) | H | 0.1542 | 2.178 | 0 | 0.3358
08.020.0030-0 | ASSENTAMENTO DE ARTEFATO DE CONCRETO,SOBRE COLCHAO DE PO-DE- | M2 |  | 66.28
PEDRA,AREIA OU MATERIAL EQUIVALENTE,COM FORNECIMENTO DE TODO
S OS MATERIAIS,EXCLUSIVE O ARTEFATO DE CONCRETO,INCLUSIVE RE
JUNTAMENTO
00007 | CIMENTO ASFALTICO DE PETROLEO, CAP 50/70, A GRANEL | KG | 5 | 4.0203 | 0 | 20.1015
01004 | CAMINHAO CARROC. FIXA, 7,5T (CP) | H | 0.08 | 184.8525 | 0 | 14.7882
01006 | CAMINHAO CARROC. FIXA 7,5T (CI) | H | 0.04 | 64.4962 | 0 | 2.5798
01991 | MAO-DE-OBRA DE CALCETEIRO, INCLUSIVE ENCARGOS SOCIAIS | H | 0.32 | 26.73 | 3 | 8.8102
01999 | MAO-DE-OBRA DE SERVENTE DA CONSTRUCAO CIVIL, INCLUSIVE ENCAR | H | 0.7 | 19.33 | 3 | 13.9369
GOS SOCIAIS
14541 | BRITA 0, PARA REGIAO METROPOLITANA DO RIO DE JANEIRO | T | 0.0213 | 95.17 | 0 | 2.0271
14574 | PO DE PEDRA, PARA REGIAO METROPOLITANA DO RIO DE JANEIRO | T | 0.0546 | 74 | 0 | 4.0404
08.020.0030-A | ASSENTAMENTO DE ARTEFATO DE CONCRETO,SOBRE COLCHAO DE PO-DE- | M2 |  | 62.81
PEDRA,AREIA OU MATERIAL EQUIVALENTE,COM FORNECIMENTO DE TODO
S OS MATERIAIS,EXCLUSIVE O ARTEFATO DE CONCRETO,INCLUSIVE RE
JUNTAMENTO
00007 | CIMENTO ASFALTICO DE PETROLEO, CAP 50/70, A GRANEL | KG | 5 | 4.0203 | 0 | 20.1015
14541 | BRITA 0, PARA REGIAO METROPOLITANA DO RIO DE JANEIRO | T | 0.0213 | 95.17 | 0 | 2.0271
14574 | PO DE PEDRA, PARA REGIAO METROPOLITANA DO RIO DE JANEIRO | T | 0.0546 | 74 | 0 | 4.0404
20042 | MAO-DE-OBRA DE CALCETEIRO, INCLUSIVE ENCARGOS SOCIAS DESONER | H | 0.32 | 23.16 | 3 | 7.6335
ADOS
20132 | MAO-DE-OBRA DE SERVENTE DA CONSTRUCAO CIVIL, INCLUSIVE ENCAR | H | 0.7 | 16.75 | 3 | 12.0768
GOS SOCIAIS DESONERADOS
30414 | CAMINHAO CARROC. FIXA, 7,5T (CP) | H | 0.08 | 181.2825 | 0 | 14.5026
30416 | CAMINHAO CARROC. FIXA 7,5T (CI) | H | 0.04 | 60.9262 | 0 | 2.437
08.020.0035-0 | REASSENTAMENTO DE ARTEFATO DE CONCRETO,COM REAPROVEITAMENTO | M2 |  | 76.23
DESTE,COM LIMPEZA DE REJUNTE ADERENTE,SOBRE COLCHAO DE PO-DE
-PEDRA,AREIA OU MATERIAL EQUIVALENTE,INCLUSIVE FORNECIMENTO
DE TODOS OS MATERIAIS E REJUNTAMENTO COM BETUME E CASCALHINH
O
00007 | CIMENTO ASFALTICO DE PETROLEO, CAP 50/70, A GRANEL | KG | 5 | 4.0203 | 0 | 20.1015
01004 | CAMINHAO CARROC. FIXA, 7,5T (CP) | H | 0.08 | 184.8525 | 0 | 14.7882
01006 | CAMINHAO CARROC. FIXA 7,5T (CI) | H | 0.04 | 64.4962 | 0 | 2.5798
01991 | MAO-DE-OBRA DE CALCETEIRO, INCLUSIVE ENCARGOS SOCIAIS | H | 0.32 | 26.73 | 3 | 8.8102
01999 | MAO-DE-OBRA DE SERVENTE DA CONSTRUCAO CIVIL, INCLUSIVE ENCAR | H | 1.2 | 19.33 | 3 | 23.8919
GOS SOCIAIS
14541 | BRITA 0, PARA REGIAO METROPOLITANA DO RIO DE JANEIRO | T | 0.0213 | 95.17 | 0 | 2.0271
14574 | PO DE PEDRA, PARA REGIAO METROPOLITANA DO RIO DE JANEIRO | T | 0.0546 | 74 | 0 | 4.0404
08.020.0035-A | REASSENTAMENTO DE ARTEFATO DE CONCRETO,COM REAPROVEITAMENTO | M2 |  | 71.44
DESTE,COM LIMPEZA DE REJUNTE ADERENTE,SOBRE COLCHAO DE PO-DE
-PEDRA,AREIA OU MATERIAL EQUIVALENTE,INCLUSIVE FORNECIMENTO
DE TODOS OS MATERIAIS E REJUNTAMENTO COM BETUME E CASCALHINH
O
00007 | CIMENTO ASFALTICO DE PETROLEO, CAP 50/70, A GRANEL | KG | 5 | 4.0203 | 0 | 20.1015
14541 | BRITA 0, PARA REGIAO METROPOLITANA DO RIO DE JANEIRO | T | 0.0213 | 95.17 | 0 | 2.0271
14574 | PO DE PEDRA, PARA REGIAO METROPOLITANA DO RIO DE JANEIRO | T | 0.0546 | 74 | 0 | 4.0404
20042 | MAO-DE-OBRA DE CALCETEIRO, INCLUSIVE ENCARGOS SOCIAS DESONER | H | 0.32 | 23.16 | 3 | 7.6335
ADOS
20132 | MAO-DE-OBRA DE SERVENTE DA CONSTRUCAO CIVIL, INCLUSIVE ENCAR | H | 1.2 | 16.75 | 3 | 20.703
GOS SOCIAIS DESONERADOS
30414 | CAMINHAO CARROC. FIXA, 7,5T (CP) | H | 0.08 | 181.2825 | 0 | 14.5026
30416 | CAMINHAO CARROC. FIXA 7,5T (CI) | H | 0.04 | 60.9262 | 0 | 2.437
08.020.0040-0 | REASSENTAMENTO DE ARTEFATO DE CONCRETO,COM REAPROVEITAMENTO | M2 |  | 59.88
DESTE,COM LIMPEZA DA ARGAMASSA ADERENTE,SOBRE COLCHAO DE PO-
DE-PEDRA,AREIA OU MATERIAL EQUIVALENTE E O FORNECIMENTO DE
TODOS OS MATERIAIS E REJUNTAMENTO COM ARGAMASSA
01004 | CAMINHAO CARROC. FIXA, 7,5T (CP) | H | 0.08 | 184.8525 | 0 | 14.7882
01006 | CAMINHAO CARROC. FIXA 7,5T (CI) | H | 0.04 | 64.4962 | 0 | 2.5798
01607 | ARGAMASSA CIM.,AREIA TRACO 1:4,PREPARO MECANICO | M3 | 0.024 | 448.0048 | 0 | 10.7521
01991 | MAO-DE-OBRA DE CALCETEIRO, INCLUSIVE ENCARGOS SOCIAIS | H | 0.32 | 26.73 | 3 | 8.8102
01999 | MAO-DE-OBRA DE SERVENTE DA CONSTRUCAO CIVIL, INCLUSIVE ENCAR | H | 0.95 | 19.33 | 3 | 18.9144
GOS SOCIAIS
14574 | PO DE PEDRA, PARA REGIAO METROPOLITANA DO RIO DE JANEIRO | T | 0.0546 | 74 | 0 | 4.0404
08.020.0040-A | REASSENTAMENTO DE ARTEFATO DE CONCRETO,COM REAPROVEITAMENTO | M2 |  | 55.52
DESTE,COM LIMPEZA DA ARGAMASSA ADERENTE,SOBRE COLCHAO DE PO-
DE-PEDRA,AREIA OU MATERIAL EQUIVALENTE E O FORNECIMENTO DE
TODOS OS MATERIAIS E REJUNTAMENTO COM ARGAMASSA
14574 | PO DE PEDRA, PARA REGIAO METROPOLITANA DO RIO DE JANEIRO | T | 0.0546 | 74 | 0 | 4.0404
20042 | MAO-DE-OBRA DE CALCETEIRO, INCLUSIVE ENCARGOS SOCIAS DESONER | H | 0.32 | 23.16 | 3 | 7.6335
ADOS
20132 | MAO-DE-OBRA DE SERVENTE DA CONSTRUCAO CIVIL, INCLUSIVE ENCAR | H | 0.95 | 16.75 | 3 | 16.3899
GOS SOCIAIS DESONERADOS
30164 | ARGAMASSA CIM.,AREIA TRACO 1:4,PREPARO MECANICO | M3 | 0.024 | 438.3068 | 0 | 10.5194
30414 | CAMINHAO CARROC. FIXA, 7,5T (CP) | H | 0.08 | 181.2825 | 0 | 14.5026
30416 | CAMINHAO CARROC. FIXA 7,5T (CI) | H | 0.04 | 60.9262 | 0 | 2.437
08.021.0001-0 | REGULARIZACAO DE SUBLEITO,DE ACORDO COM AS "INSTRUCOES PARA | M2 |  | 1.63
EXECUCAO",DO DER-RJ.O CUSTO INDENIZA AS OPERACOES DE EXECUCA
O E TRANSPORTE DE AGUA E SE APLICA A AREA EFETIVAMENTE REGUL
ARIZADA,EXCLUSIVE TRANSPORTE E ESCAVACAO DE CORRETIVOS
01010 | CAMINHAO TANQUE 6000L (CP) | H | 0.002542 | 190.3488 | 0 | 0.4839
01012 | CAMINHAO TANQUE 6000L (CI) | H | 0.000662 | 64.8493 | 0 | 0.0429
01013 | TRATOR DE PNEUS DIESEL 63CV (CP) | H | 0.002413 | 114.618 | 0 | 0.2766
01015 | TRATOR DE PNEUS DIESEL 63CV (CI) | H | 0.000789 | 48.4285 | 0 | 0.0382
01054 | MOTONIVELADORA, DIESEL 125CV (CP) | H | 0.001068 | 324.892 | 0 | 0.347
01171 | GRADE DISCO 1300KG, CORTE 2,30M (CP) | H | 0.000993 | 6.469 | 0 | 0.0064
01172 | GRADE DISCO 1300KG, CORTE 2,30M (CI) | H | 7.4e-05 | 2.664 | 0 | 0.0002
01173 | ROLO COMPACTADOR PE-DE-CARNEIRO DUPLO, (CP) | H | 0.00142 | 29.3629 | 0 | 0.0417
01174 | ROLO COMPACTADOR PE-DE-CARNEIRO DUPLO, (CI) | H | 0.000715 | 9.4186 | 0 | 0.0067
01818 | ROLO ESTATICO DE 7 RODAS,AUTOPROPELIDO, 99 HP (CP) | H | 0.000833 | 188.9889 | 0 | 0.1574
01820 | ROLO ESTATICO DE 7 RODAS,AUTOPROPELIDO, 99 HP (CI) | H | 0.000235 | 87.727 | 0 | 0.0206
01999 | MAO-DE-OBRA DE SERVENTE DA CONSTRUCAO CIVIL, INCLUSIVE ENCAR | H | 0.010683 | 19.33 | 3 | 0.2127
GOS SOCIAIS
08.021.0001-A | REGULARIZACAO DE SUBLEITO,DE ACORDO COM AS "INSTRUCOES PARA | M2 |  | 1.57
EXECUCAO",DO DER-RJ.O CUSTO INDENIZA AS OPERACOES DE EXECUCA
O E TRANSPORTE DE AGUA E SE APLICA A AREA EFETIVAMENTE REGUL
ARIZADA,EXCLUSIVE TRANSPORTE E ESCAVACAO DE CORRETIVOS
20132 | MAO-DE-OBRA DE SERVENTE DA CONSTRUCAO CIVIL, INCLUSIVE ENCAR | H | 0.010683 | 16.75 | 3 | 0.1843
GOS SOCIAIS DESONERADOS
30438 | CAMINHAO TANQUE 6000L (CP) | H | 0.002542 | 186.7788 | 0 | 0.4748
30440 | CAMINHAO TANQUE 6000L (CI) | H | 0.000662 | 61.2793 | 0 | 0.0406
30560 | MOTONIVELADORA, DIESEL 125CV (CP) | H | 0.001068 | 320.882 | 0 | 0.3427
30566 | GRADE DISCO 1300KG, CORTE 2,30M (CP) | H | 0.000993 | 6.469 | 0 | 0.0064
30567 | GRADE DISCO 1300KG, CORTE 2,30M (CI) | H | 7.4e-05 | 2.664 | 0 | 0.0002
30568 | TRATOR DE PNEUS DIESEL 63CV (CP) | H | 0.002413 | 110.608 | 0 | 0.2669
30570 | TRATOR DE PNEUS DIESEL 63CV (CI) | H | 0.000789 | 44.4185 | 0 | 0.035
30637 | ROLO ESTATICO DE 7 RODAS,AUTOPROPELIDO, 99 HP (CP) | H | 0.000833 | 184.9789 | 0 | 0.1541
30639 | ROLO ESTATICO DE 7 RODAS,AUTOPROPELIDO, 99 HP (CI) | H | 0.000235 | 83.717 | 0 | 0.0197
30646 | ROLO COMPACTADOR PE-DE-CARNEIRO DUPLO, (CP) | H | 0.00142 | 29.3629 | 0 | 0.0417
30647 | ROLO COMPACTADOR PE-DE-CARNEIRO DUPLO, (CI) | H | 0.000715 | 9.4186 | 0 | 0.0067
08.021.0002-0 | REFORCO DE SUBLEITO,DE ACORDO COM AS "INSTRUCOES PARA EXECUC | M3 |  | 6.86
AO",DO DER-RJ,EXCLUSIVE ESCAVACAO,CARGA,TRANPORTE E FORNECIM
ENTO DOS MATERIAIS
01010 | CAMINHAO TANQUE 6000L (CP) | H | 0.011893 | 190.3488 | 0 | 2.2638
01012 | CAMINHAO TANQUE 6000L (CI) | H | 0.0004526 | 64.8493 | 0 | 0.0294
01013 | TRATOR DE PNEUS DIESEL 63CV (CP) | H | 0.0107 | 114.618 | 0 | 1.2264
01015 | TRATOR DE PNEUS DIESEL 63CV (CI) | H | 0.0057611 | 48.4285 | 0 | 0.279
01054 | MOTONIVELADORA, DIESEL 125CV (CP) | H | 0.0041152 | 324.892 | 0 | 1.337
01171 | GRADE DISCO 1300KG, CORTE 2,30M (CP) | H | 0.0053086 | 6.469 | 0 | 0.0343
01172 | GRADE DISCO 1300KG, CORTE 2,30M (CI) | H | 0.0029217 | 2.664 | 0 | 0.0078
01173 | ROLO COMPACTADOR PE-DE-CARNEIRO DUPLO, (CP) | H | 0.0053909 | 29.3629 | 0 | 0.1583
01174 | ROLO COMPACTADOR PE-DE-CARNEIRO DUPLO, (CI) | H | 0.0028394 | 9.4186 | 0 | 0.0267
01818 | ROLO ESTATICO DE 7 RODAS,AUTOPROPELIDO, 99 HP (CP) | H | 0.0031687 | 188.9889 | 0 | 0.5988
01820 | ROLO ESTATICO DE 7 RODAS,AUTOPROPELIDO, 99 HP (CI) | H | 0.0009464 | 87.727 | 0 | 0.083
01999 | MAO-DE-OBRA DE SERVENTE DA CONSTRUCAO CIVIL, INCLUSIVE ENCAR | H | 0.041152 | 19.33 | 3 | 0.8193
GOS SOCIAIS
08.021.0002-A | REFORCO DE SUBLEITO,DE ACORDO COM AS "INSTRUCOES PARA EXECUC | M3 |  | 6.61
AO",DO DER-RJ,EXCLUSIVE ESCAVACAO,CARGA,TRANPORTE E FORNECIM
ENTO DOS MATERIAIS
20132 | MAO-DE-OBRA DE SERVENTE DA CONSTRUCAO CIVIL, INCLUSIVE ENCAR | H | 0.041152 | 16.75 | 3 | 0.71
GOS SOCIAIS DESONERADOS
30438 | CAMINHAO TANQUE 6000L (CP) | H | 0.011893 | 186.7788 | 0 | 2.2213
30440 | CAMINHAO TANQUE 6000L (CI) | H | 0.0004526 | 61.2793 | 0 | 0.0277
30560 | MOTONIVELADORA, DIESEL 125CV (CP) | H | 0.0041152 | 320.882 | 0 | 1.3205
30566 | GRADE DISCO 1300KG, CORTE 2,30M (CP) | H | 0.0053086 | 6.469 | 0 | 0.0343
30567 | GRADE DISCO 1300KG, CORTE 2,30M (CI) | H | 0.0029217 | 2.664 | 0 | 0.0078
30568 | TRATOR DE PNEUS DIESEL 63CV (CP) | H | 0.0107 | 110.608 | 0 | 1.1835
30570 | TRATOR DE PNEUS DIESEL 63CV (CI) | H | 0.0057611 | 44.4185 | 0 | 0.2559
30637 | ROLO ESTATICO DE 7 RODAS,AUTOPROPELIDO, 99 HP (CP) | H | 0.0031687 | 184.9789 | 0 | 0.5861
30639 | ROLO ESTATICO DE 7 RODAS,AUTOPROPELIDO, 99 HP (CI) | H | 0.0009464 | 83.717 | 0 | 0.0792
30646 | ROLO COMPACTADOR PE-DE-CARNEIRO DUPLO, (CP) | H | 0.0053909 | 29.3629 | 0 | 0.1583
30647 | ROLO COMPACTADOR PE-DE-CARNEIRO DUPLO, (CI) | H | 0.0028394 | 9.4186 | 0 | 0.0267
08.021.0003-0 | ATERRO,DE ACORDO COM AS "INSTRUCOES PARA EXECUCAO",DO DER-RJ | M3 |  | 3.46
,EXCLUSIVE ESCAVACAO,CARGA E TRANSPORTE DE MATERIAIS
01010 | CAMINHAO TANQUE 6000L (CP) | H | 0.004605 | 190.3488 | 0 | 0.8766
01012 | CAMINHAO TANQUE 6000L (CI) | H | 0.001974 | 64.8493 | 0 | 0.128
01013 | TRATOR DE PNEUS DIESEL 63CV (CP) | H | 0.009539 | 114.618 | 0 | 1.0933
01015 | TRATOR DE PNEUS DIESEL 63CV (CI) | H | 0.000329 | 48.4285 | 0 | 0.0159
01054 | MOTONIVELADORA, DIESEL 125CV (CP) | H | 0.003289 | 324.892 | 0 | 1.0686
01171 | GRADE DISCO 1300KG, CORTE 2,30M (CP) | H | 0.00296 | 6.469 | 0 | 0.0191
01172 | GRADE DISCO 1300KG, CORTE 2,30M (CI) | H | 0.000329 | 2.664 | 0 | 0.0009
01173 | ROLO COMPACTADOR PE-DE-CARNEIRO DUPLO, (CP) | H | 0.006579 | 29.3629 | 0 | 0.1932
01999 | MAO-DE-OBRA DE SERVENTE DA CONSTRUCAO CIVIL, INCLUSIVE ENCAR | H | 0.003289 | 19.33 | 3 | 0.0655
GOS SOCIAIS
08.021.0003-A | ATERRO,DE ACORDO COM AS "INSTRUCOES PARA EXECUCAO",DO DER-RJ | M3 |  | 3.37
,EXCLUSIVE ESCAVACAO,CARGA E TRANSPORTE DE MATERIAIS
20132 | MAO-DE-OBRA DE SERVENTE DA CONSTRUCAO CIVIL, INCLUSIVE ENCAR | H | 0.003289 | 16.75 | 3 | 0.0567
GOS SOCIAIS DESONERADOS
30438 | CAMINHAO TANQUE 6000L (CP) | H | 0.004605 | 186.7788 | 0 | 0.8601
30440 | CAMINHAO TANQUE 6000L (CI) | H | 0.001974 | 61.2793 | 0 | 0.121
30560 | MOTONIVELADORA, DIESEL 125CV (CP) | H | 0.003289 | 320.882 | 0 | 1.0554
30566 | GRADE DISCO 1300KG, CORTE 2,30M (CP) | H | 0.00296 | 6.469 | 0 | 0.0191
30567 | GRADE DISCO 1300KG, CORTE 2,30M (CI) | H | 0.000329 | 2.664 | 0 | 0.0009
30568 | TRATOR DE PNEUS DIESEL 63CV (CP) | H | 0.009539 | 110.608 | 0 | 1.0551
30570 | TRATOR DE PNEUS DIESEL 63CV (CI) | H | 0.000329 | 44.4185 | 0 | 0.0146
30646 | ROLO COMPACTADOR PE-DE-CARNEIRO DUPLO, (CP) | H | 0.006579 | 29.3629 | 0 | 0.1932
08.022.0002-0 | REGULARIZACAO DE PAVIMENTACAO COM APROVEITAMENTO DO PAVIMENT | M3 |  | 1003.5
O EXISTENTE,COM CAMADA DE CONCRETO BETUMINOSO,DE ACORDO COM
AS "INSTRUCOES PARA EXECUCAO",DO DER-RJ
01620 | REVESTIMENTO DO CONCRETO BETUMINOSO USINADO A QUENTE COM 5CM | M2 | 20 | 50.1752 | 0 | 1003.504
DE ESPESSURA EXCLUIDO O TRANSPORTE DA USINA PARA A PISTA
08.022.0002-A | REGULARIZACAO DE PAVIMENTACAO COM APROVEITAMENTO DO PAVIMENT | M3 |  | 993.88
O EXISTENTE,COM CAMADA DE CONCRETO BETUMINOSO,DE ACORDO COM
AS "INSTRUCOES PARA EXECUCAO",DO DER-RJ
30969 | REVESTIMENTO DO CONCRETO BETUMINOSO USINADO A QUENTE COM 5CM | M2 | 20 | 49.6941 | 0 | 993.882
DE ESPESSURA EXCLUIDO O TRANSPORTE DA USINA PARA A PISTA
08.024.0002-0 | ESPALHAMENTO MANUAL DE CONCRETO ASFALTICO EM CAMADAS (SOMENT | T |  | 50.41
E MAO DE OBRA),CONSIDERADO NESTE ITEM: A)CONCRETO ASFALTICO
JUNTO AO LOCAL DE APLICACAO; B)BASE JA PREPARADA; C)EXCLUIDO
O FORNECIMENTO DO CONCRETO
01968 | MAO-DE-OBRA DE PEDREIRO, INCLUSIVE ENCARGOS SOCIAIS | H | 0.58 | 26.73 | 3 | 15.9685
01999 | MAO-DE-OBRA DE SERVENTE DA CONSTRUCAO CIVIL, INCLUSIVE ENCAR | H | 1.73 | 19.33 | 3 | 34.4441
GOS SOCIAIS
08.024.0002-A | ESPALHAMENTO MANUAL DE CONCRETO ASFALTICO EM CAMADAS (SOMENT | T |  | 43.68
E MAO DE OBRA),CONSIDERADO NESTE ITEM: A)CONCRETO ASFALTICO
JUNTO AO LOCAL DE APLICACAO; B)BASE JA PREPARADA; C)EXCLUIDO
O FORNECIMENTO DO CONCRETO
20115 | MAO-DE-OBRA DE PEDREIRO, INCLUSIVE ENCARGOS SOCIAIS DESONERA | H | 0.58 | 23.16 | 3 | 13.8358
DOS
20132 | MAO-DE-OBRA DE SERVENTE DA CONSTRUCAO CIVIL, INCLUSIVE ENCAR | H | 1.73 | 16.75 | 3 | 29.8468
GOS SOCIAIS DESONERADOS
08.026.0001-0 | IMPRIMACAO DE BASE DE PAVIMENTACAO,DE ACORDO COM AS "INSTRUC | M2 |  | 7.48
OES PARA EXECUCAO",DO DER-RJ
00038 | ASFALTO DILUIDO, CM-30, A GRANEL | KG | 1.3 | 5.2956 | 0 | 6.8843
01013 | TRATOR DE PNEUS DIESEL 63CV (CP) | H | 0.00019 | 114.618 | 0 | 0.0218
01015 | TRATOR DE PNEUS DIESEL 63CV (CI) | H | 0.00058 | 48.4285 | 0 | 0.0281
01030 | SISTEMA AQUECIMENTO C/UM TANQUE FIXO DE 30.000 LITROS (CP) | H | 0.00077 | 204.27 | 0 | 0.1573
01072 | DISTRIBUIDOR DE ASFALTO SOB PRESSAO (CP) | H | 0.00077 | 368.6617 | 0 | 0.2839
01894 | VASSOURA MEC. REBOCAVEL LARG. 2,44M (CP) | H | 0.00019 | 22.7892 | 0 | 0.0043
01895 | VASSOURA MEC. REBOCAVEL LARG. 2,44M (CI) | H | 0.00058 | 9.7798 | 0 | 0.0057
01999 | MAO-DE-OBRA DE SERVENTE DA CONSTRUCAO CIVIL, INCLUSIVE ENCAR | H | 0.005 | 19.33 | 3 | 0.0995
GOS SOCIAIS
08.026.0001-A | IMPRIMACAO DE BASE DE PAVIMENTACAO,DE ACORDO COM AS "INSTRUC | M2 |  | 7.46
OES PARA EXECUCAO",DO DER-RJ
00038 | ASFALTO DILUIDO, CM-30, A GRANEL | KG | 1.3 | 5.2956 | 0 | 6.8843
20132 | MAO-DE-OBRA DE SERVENTE DA CONSTRUCAO CIVIL, INCLUSIVE ENCAR | H | 0.005 | 16.75 | 3 | 0.0863
GOS SOCIAIS DESONERADOS
30568 | TRATOR DE PNEUS DIESEL 63CV (CP) | H | 0.00019 | 110.608 | 0 | 0.021
30570 | TRATOR DE PNEUS DIESEL 63CV (CI) | H | 0.00058 | 44.4185 | 0 | 0.0258
30657 | SISTEMA AQUECIMENTO C/UM TANQUE FIXO DE 30.000 LITROS (CP) | H | 0.00077 | 200.26 | 0 | 0.1542
30665 | DISTRIBUIDOR DE ASFALTO SOB PRESSAO (CP) | H | 0.00077 | 365.0917 | 0 | 0.2811
30679 | VASSOURA MEC. REBOCAVEL LARG. 2,44M (CP) | H | 0.00019 | 22.7892 | 0 | 0.0043
30680 | VASSOURA MEC. REBOCAVEL LARG. 2,44M (CI) | H | 0.00058 | 9.7798 | 0 | 0.0057
08.026.0002-0 | PINTURA DE LIGACAO,DE ACORDO COM AS "INSTRUCOES PARA EXECUCA | M2 |  | 2.11
O",DO DER-RJ
00431 | EMULSAO ASFALTICA CATIONICA, RR-1C, A GRANEL | KG | 0.55 | 3.1765 | 0 | 1.7471
01013 | TRATOR DE PNEUS DIESEL 63CV (CP) | H | 0.00016 | 114.618 | 0 | 0.0183
01015 | TRATOR DE PNEUS DIESEL 63CV (CI) | H | 0.00031 | 48.4285 | 0 | 0.015
01030 | SISTEMA AQUECIMENTO C/UM TANQUE FIXO DE 30.000 LITROS (CP) | H | 0.00047 | 204.27 | 0 | 0.096
01072 | DISTRIBUIDOR DE ASFALTO SOB PRESSAO (CP) | H | 0.00047 | 368.6617 | 0 | 0.1733
01894 | VASSOURA MEC. REBOCAVEL LARG. 2,44M (CP) | H | 0.00016 | 22.7892 | 0 | 0.0036
01895 | VASSOURA MEC. REBOCAVEL LARG. 2,44M (CI) | H | 0.00031 | 9.7798 | 0 | 0.003
01999 | MAO-DE-OBRA DE SERVENTE DA CONSTRUCAO CIVIL, INCLUSIVE ENCAR | H | 0.0028 | 19.33 | 3 | 0.0557
GOS SOCIAIS
08.026.0002-A | PINTURA DE LIGACAO,DE ACORDO COM AS "INSTRUCOES PARA EXECUCA | M2 |  | 2.09
O",DO DER-RJ
00431 | EMULSAO ASFALTICA CATIONICA, RR-1C, A GRANEL | KG | 0.55 | 3.1765 | 0 | 1.7471
20132 | MAO-DE-OBRA DE SERVENTE DA CONSTRUCAO CIVIL, INCLUSIVE ENCAR | H | 0.0028 | 16.75 | 3 | 0.0483
GOS SOCIAIS DESONERADOS
30568 | TRATOR DE PNEUS DIESEL 63CV (CP) | H | 0.00016 | 110.608 | 0 | 0.0177
30570 | TRATOR DE PNEUS DIESEL 63CV (CI) | H | 0.00031 | 44.4185 | 0 | 0.0138
30657 | SISTEMA AQUECIMENTO C/UM TANQUE FIXO DE 30.000 LITROS (CP) | H | 0.00047 | 200.26 | 0 | 0.0941
30665 | DISTRIBUIDOR DE ASFALTO SOB PRESSAO (CP) | H | 0.00047 | 365.0917 | 0 | 0.1716
30679 | VASSOURA MEC. REBOCAVEL LARG. 2,44M (CP) | H | 0.00016 | 22.7892 | 0 | 0.0036
30680 | VASSOURA MEC. REBOCAVEL LARG. 2,44M (CI) | H | 0.00031 | 9.7798 | 0 | 0.003
08.026.0010-0 | PINTURA DE LIGACAO COM ADICAO DE POLIMERO,DE ACORDO COM AS " | M2 |  | 2.13
INSTRUCOES PARA EXECUCAO" DO DER-RJ
00209 | CAL HIDRATADA | KG | 0.024 | 0.865 | 0 | 0.0208
00431 | EMULSAO ASFALTICA CATIONICA, RR-1C, A GRANEL | KG | 0.55 | 3.1765 | 0 | 1.7471
01013 | TRATOR DE PNEUS DIESEL 63CV (CP) | H | 0.00016 | 114.618 | 0 | 0.0183
01015 | TRATOR DE PNEUS DIESEL 63CV (CI) | H | 0.00031 | 48.4285 | 0 | 0.015
01030 | SISTEMA AQUECIMENTO C/UM TANQUE FIXO DE 30.000 LITROS (CP) | H | 0.00047 | 204.27 | 0 | 0.096
01072 | DISTRIBUIDOR DE ASFALTO SOB PRESSAO (CP) | H | 0.00047 | 368.6617 | 0 | 0.1733
01894 | VASSOURA MEC. REBOCAVEL LARG. 2,44M (CP) | H | 0.00016 | 22.7892 | 0 | 0.0036
01895 | VASSOURA MEC. REBOCAVEL LARG. 2,44M (CI) | H | 0.00031 | 9.7798 | 0 | 0.003
01999 | MAO-DE-OBRA DE SERVENTE DA CONSTRUCAO CIVIL, INCLUSIVE ENCAR | H | 0.0028 | 19.33 | 3 | 0.0557
GOS SOCIAIS
08.026.0010-A | PINTURA DE LIGACAO COM ADICAO DE POLIMERO,DE ACORDO COM AS " | M2 |  | 2.11
INSTRUCOES PARA EXECUCAO" DO DER-RJ
00209 | CAL HIDRATADA | KG | 0.024 | 0.865 | 0 | 0.0208
00431 | EMULSAO ASFALTICA CATIONICA, RR-1C, A GRANEL | KG | 0.55 | 3.1765 | 0 | 1.7471
20132 | MAO-DE-OBRA DE SERVENTE DA CONSTRUCAO CIVIL, INCLUSIVE ENCAR | H | 0.0028 | 16.75 | 3 | 0.0483
GOS SOCIAIS DESONERADOS
30568 | TRATOR DE PNEUS DIESEL 63CV (CP) | H | 0.00016 | 110.608 | 0 | 0.0177
30570 | TRATOR DE PNEUS DIESEL 63CV (CI) | H | 0.00031 | 44.4185 | 0 | 0.0138
30657 | SISTEMA AQUECIMENTO C/UM TANQUE FIXO DE 30.000 LITROS (CP) | H | 0.00047 | 200.26 | 0 | 0.0941
30665 | DISTRIBUIDOR DE ASFALTO SOB PRESSAO (CP) | H | 0.00047 | 365.0917 | 0 | 0.1716
30679 | VASSOURA MEC. REBOCAVEL LARG. 2,44M (CP) | H | 0.00016 | 22.7892 | 0 | 0.0036
30680 | VASSOURA MEC. REBOCAVEL LARG. 2,44M (CI) | H | 0.00031 | 9.7798 | 0 | 0.003
08.027.0035-0 | MEIO-FIO RETO DE CONCRETO SIMPLES FCK=15MPA,MOLDADO NO LOCAL | M |  | 122.28
,TIPO DER-RJ,MEDINDO 0,15M NA BASE E COM ALTURA DE 0,45M,REJ
UNTAMENTO COM ARGAMASSA DE CIMENTO E AREIA,NO TRACO 1:3,5,CO
M FORNECIMENTO DE TODOS OS MATERIAIS,ESCAVACAO E REATERRO
01607 | ARGAMASSA CIM.,AREIA TRACO 1:4,PREPARO MECANICO | M3 | 0.0025 | 448.0048 | 0 | 1.12
01635 | CONCRETO FCK 15MPA | M3 | 0.062 | 374.6667 | 0 | 23.2293
01640 | FORMAS MADEIRA PARAM. PLANOS, 2 VEZES | M2 | 0.93 | 83.7008 | 0 | 77.8417
01745 | PREPARO CONCR. BETON. 320L; 2,0M3/H | M3 | 0.062 | 95.2721 | 0 | 5.9069
01764 | LANCAMENTO CONC.S/ARM.2,0M3/H, HORIZ. | M3 | 0.062 | 88.0821 | 0 | 5.4611
01991 | MAO-DE-OBRA DE CALCETEIRO, INCLUSIVE ENCARGOS SOCIAIS | H | 0.1 | 26.73 | 3 | 2.7532
01999 | MAO-DE-OBRA DE SERVENTE DA CONSTRUCAO CIVIL, INCLUSIVE ENCAR | H | 0.3 | 19.33 | 3 | 5.973
GOS SOCIAIS
08.027.0035-A | MEIO-FIO RETO DE CONCRETO SIMPLES FCK=15MPA,MOLDADO NO LOCAL | M |  | 113.07
,TIPO DER-RJ,MEDINDO 0,15M NA BASE E COM ALTURA DE 0,45M,REJ
UNTAMENTO COM ARGAMASSA DE CIMENTO E AREIA,NO TRACO 1:3,5,CO
M FORNECIMENTO DE TODOS OS MATERIAIS,ESCAVACAO E REATERRO
20042 | MAO-DE-OBRA DE CALCETEIRO, INCLUSIVE ENCARGOS SOCIAS DESONER | H | 0.1 | 23.16 | 3 | 2.3855
ADOS
20132 | MAO-DE-OBRA DE SERVENTE DA CONSTRUCAO CIVIL, INCLUSIVE ENCAR | H | 0.3 | 16.75 | 3 | 5.1758
GOS SOCIAIS DESONERADOS
30164 | ARGAMASSA CIM.,AREIA TRACO 1:4,PREPARO MECANICO | M3 | 0.0025 | 438.3068 | 0 | 1.0958
30246 | CONCRETO FCK 15MPA | M3 | 0.062 | 374.6667 | 0 | 23.2293
30254 | PREPARO CONCR. BETON. 320L; 2,0M3/H | M3 | 0.062 | 83.3138 | 0 | 5.1655
30270 | LANCAMENTO CONC.S/ARM.2,0M3/H, HORIZ. | M3 | 0.062 | 76.4329 | 0 | 4.7388
30282 | FORMAS MADEIRA PARAM. PLANOS, 2 VEZES | M2 | 0.93 | 76.6511 | 0 | 71.2855
08.027.0036-0 | MEIO-FIO CURVO DE CONCRETO SIMPLES FCK=15MPA,MOLDADO NO LOCA | M |  | 134.51
L,TIPO DER-RJ,MEDINDO 0,15M NA BASE E COM ALTURA DE 0,45M,RE
JUNTAMENTO COM ARGAMASSA DE CIMENTO E AREIA,NO TRACO 1:3,5,C
OM FORNECIMENTO DE TODOS OS MATERIAIS,ESCAVACAO E REATERRO
01607 | ARGAMASSA CIM.,AREIA TRACO 1:4,PREPARO MECANICO | M3 | 0.0025 | 448.0048 | 10 | 1.232
01635 | CONCRETO FCK 15MPA | M3 | 0.062 | 374.6667 | 10 | 25.5523
01640 | FORMAS MADEIRA PARAM. PLANOS, 2 VEZES | M2 | 0.93 | 83.7008 | 10 | 85.6259
01745 | PREPARO CONCR. BETON. 320L; 2,0M3/H | M3 | 0.062 | 95.2721 | 10 | 6.4976
01764 | LANCAMENTO CONC.S/ARM.2,0M3/H, HORIZ. | M3 | 0.062 | 88.0821 | 10 | 6.0072
01991 | MAO-DE-OBRA DE CALCETEIRO, INCLUSIVE ENCARGOS SOCIAIS | H | 0.1 | 26.73 | 13.3 | 3.0285
01999 | MAO-DE-OBRA DE SERVENTE DA CONSTRUCAO CIVIL, INCLUSIVE ENCAR | H | 0.3 | 19.33 | 13.3 | 6.5703
GOS SOCIAIS
08.027.0036-A | MEIO-FIO CURVO DE CONCRETO SIMPLES FCK=15MPA,MOLDADO NO LOCA | M |  | 124.38
L,TIPO DER-RJ,MEDINDO 0,15M NA BASE E COM ALTURA DE 0,45M,RE
JUNTAMENTO COM ARGAMASSA DE CIMENTO E AREIA,NO TRACO 1:3,5,C
OM FORNECIMENTO DE TODOS OS MATERIAIS,ESCAVACAO E REATERRO
20042 | MAO-DE-OBRA DE CALCETEIRO, INCLUSIVE ENCARGOS SOCIAS DESONER | H | 0.1 | 23.16 | 13.3 | 2.624
ADOS
20132 | MAO-DE-OBRA DE SERVENTE DA CONSTRUCAO CIVIL, INCLUSIVE ENCAR | H | 0.3 | 16.75 | 13.3 | 5.6933
GOS SOCIAIS DESONERADOS
30164 | ARGAMASSA CIM.,AREIA TRACO 1:4,PREPARO MECANICO | M3 | 0.0025 | 438.3068 | 10 | 1.2053
30246 | CONCRETO FCK 15MPA | M3 | 0.062 | 374.6667 | 10 | 25.5523
30254 | PREPARO CONCR. BETON. 320L; 2,0M3/H | M3 | 0.062 | 83.3138 | 10 | 5.682
30270 | LANCAMENTO CONC.S/ARM.2,0M3/H, HORIZ. | M3 | 0.062 | 76.4329 | 10 | 5.2127
30282 | FORMAS MADEIRA PARAM. PLANOS, 2 VEZES | M2 | 0.93 | 76.6511 | 10 | 78.4141
08.027.0037-0 | MEIO-FIO RETO DE CONCRETO SIMPLES FCK=15MPA,PRE-MOLDADO,TIPO | M |  | 116.79
DER-RJ,MEDINDO 0,15M NA BASE E COM ALTURA DE 0,45M,REJUNTAM
ENTO COM ARGAMASSA DE CIMENTO E AREIA,NO TRACO 1:3,5,COM FOR
NECIMENTO DE TODOS OS MATERIAIS,ESCAVACAO E REATERRO
01607 | ARGAMASSA CIM.,AREIA TRACO 1:4,PREPARO MECANICO | M3 | 0.0025 | 448.0048 | 0 | 1.12
01635 | CONCRETO FCK 15MPA | M3 | 0.062 | 374.6667 | 0 | 23.2293
01639 | FORMAS MADEIRA, PINUS, 20 VEZES | M2 | 0.93 | 39.562 | 0 | 36.7927
01744 | PREPARO CONCR. BETON. 600L; 3,5 M3/H | M3 | 0.062 | 75.7602 | 0 | 4.6971
01763 | LANCAMENTO CONC.S/ARM.3,5M3/H, HORIZ. | M3 | 0.062 | 87.2758 | 0 | 5.4111
01991 | MAO-DE-OBRA DE CALCETEIRO, INCLUSIVE ENCARGOS SOCIAIS | H | 0.244 | 26.73 | 3 | 6.7178
01999 | MAO-DE-OBRA DE SERVENTE DA CONSTRUCAO CIVIL, INCLUSIVE ENCAR | H | 1.95 | 19.33 | 3 | 38.8243
GOS SOCIAIS
08.027.0037-A | MEIO-FIO RETO DE CONCRETO SIMPLES FCK=15MPA,PRE-MOLDADO,TIPO | M |  | 105.71
DER-RJ,MEDINDO 0,15M NA BASE E COM ALTURA DE 0,45M,REJUNTAM
ENTO COM ARGAMASSA DE CIMENTO E AREIA,NO TRACO 1:3,5,COM FOR
NECIMENTO DE TODOS OS MATERIAIS,ESCAVACAO E REATERRO
20042 | MAO-DE-OBRA DE CALCETEIRO, INCLUSIVE ENCARGOS SOCIAS DESONER | H | 0.244 | 23.16 | 3 | 5.8206
ADOS
20132 | MAO-DE-OBRA DE SERVENTE DA CONSTRUCAO CIVIL, INCLUSIVE ENCAR | H | 1.95 | 16.75 | 3 | 33.6424
GOS SOCIAIS DESONERADOS
30164 | ARGAMASSA CIM.,AREIA TRACO 1:4,PREPARO MECANICO | M3 | 0.0025 | 438.3068 | 0 | 1.0958
30246 | CONCRETO FCK 15MPA | M3 | 0.062 | 374.6667 | 0 | 23.2293
30253 | PREPARO CONCR. BETON. 600L; 3,5 M3/H | M3 | 0.062 | 66.7251 | 0 | 4.137
30269 | LANCAMENTO CONC.S/ARM.3,5M3/H, HORIZ. | M3 | 0.062 | 75.7511 | 0 | 4.6966
30280 | FORMAS MADEIRA, PINUS, 20 VEZES | M2 | 0.93 | 35.5868 | 0 | 33.0957
08.027.0040-0 | MEIO-FIO RETO DE CONCRETO SIMPLES FCK=15MPA,MOLDADO NO LOCAL | M |  | 83.43
,TIPO DER-RJ,MEDINDO 0,15M NA BASE E COM ALTURA DE 0,30M,REJ
UNTAMENTO COM ARGAMASSA DE CIMENTO E AREIA,NO TRACO 1:3,5,CO
M FORNECIMENTO DE TODOS OS MATERIAIS,ESCAVACAO E REATERRO
01607 | ARGAMASSA CIM.,AREIA TRACO 1:4,PREPARO MECANICO | M3 | 0.0025 | 448.0048 | 0 | 1.12
01635 | CONCRETO FCK 15MPA | M3 | 0.042 | 374.6667 | 0 | 15.736
01640 | FORMAS MADEIRA PARAM. PLANOS, 2 VEZES | M2 | 0.62 | 83.7008 | 0 | 51.8945
01745 | PREPARO CONCR. BETON. 320L; 2,0M3/H | M3 | 0.042 | 95.2721 | 0 | 4.0014
01764 | LANCAMENTO CONC.S/ARM.2,0M3/H, HORIZ. | M3 | 0.042 | 88.0821 | 0 | 3.6994
01991 | MAO-DE-OBRA DE CALCETEIRO, INCLUSIVE ENCARGOS SOCIAIS | H | 0.08 | 26.73 | 3 | 2.2026
01999 | MAO-DE-OBRA DE SERVENTE DA CONSTRUCAO CIVIL, INCLUSIVE ENCAR | H | 0.24 | 19.33 | 3 | 4.7784
GOS SOCIAIS
08.027.0040-A | MEIO-FIO RETO DE CONCRETO SIMPLES FCK=15MPA,MOLDADO NO LOCAL | M |  | 77.11
,TIPO DER-RJ,MEDINDO 0,15M NA BASE E COM ALTURA DE 0,30M,REJ
UNTAMENTO COM ARGAMASSA DE CIMENTO E AREIA,NO TRACO 1:3,5,CO
M FORNECIMENTO DE TODOS OS MATERIAIS,ESCAVACAO E REATERRO
20042 | MAO-DE-OBRA DE CALCETEIRO, INCLUSIVE ENCARGOS SOCIAS DESONER | H | 0.08 | 23.16 | 3 | 1.9084
ADOS
20132 | MAO-DE-OBRA DE SERVENTE DA CONSTRUCAO CIVIL, INCLUSIVE ENCAR | H | 0.24 | 16.75 | 3 | 4.1406
GOS SOCIAIS DESONERADOS
30164 | ARGAMASSA CIM.,AREIA TRACO 1:4,PREPARO MECANICO | M3 | 0.0025 | 438.3068 | 0 | 1.0958
30246 | CONCRETO FCK 15MPA | M3 | 0.042 | 374.6667 | 0 | 15.736
30254 | PREPARO CONCR. BETON. 320L; 2,0M3/H | M3 | 0.042 | 83.3138 | 0 | 3.4992
30270 | LANCAMENTO CONC.S/ARM.2,0M3/H, HORIZ. | M3 | 0.042 | 76.4329 | 0 | 3.2102
30282 | FORMAS MADEIRA PARAM. PLANOS, 2 VEZES | M2 | 0.62 | 76.6511 | 0 | 47.5237
08.027.0041-0 | MEIO-FIO CURVO DE CONCRETO SIMPLES FCK=15MPA,MOLDADO NO LOCA | M |  | 91.77
L,TIPO DER-RJ,MEDINDO 0,15M NA BASE E COM ALTURA DE 0,30M,RE
JUNTAMENTO COM ARGAMASSA DE CIMENTO E AREIA,NO TRACO 1:3,5,C
OM FORNECIMENTO DE TODOS OS MATERIAIS,ESCAVACAO E REATERRO
01607 | ARGAMASSA CIM.,AREIA TRACO 1:4,PREPARO MECANICO | M3 | 0.0025 | 448.0048 | 10 | 1.232
01635 | CONCRETO FCK 15MPA | M3 | 0.042 | 374.6667 | 10 | 17.3096
01640 | FORMAS MADEIRA PARAM. PLANOS, 2 VEZES | M2 | 0.62 | 83.7008 | 10 | 57.0839
01745 | PREPARO CONCR. BETON. 320L; 2,0M3/H | M3 | 0.042 | 95.2721 | 10 | 4.4016
01764 | LANCAMENTO CONC.S/ARM.2,0M3/H, HORIZ. | M3 | 0.042 | 88.0821 | 10 | 4.0694
01991 | MAO-DE-OBRA DE CALCETEIRO, INCLUSIVE ENCARGOS SOCIAIS | H | 0.08 | 26.73 | 13.3 | 2.4228
01999 | MAO-DE-OBRA DE SERVENTE DA CONSTRUCAO CIVIL, INCLUSIVE ENCAR | H | 0.24 | 19.33 | 13.3 | 5.2562
GOS SOCIAIS
08.027.0041-A | MEIO-FIO CURVO DE CONCRETO SIMPLES FCK=15MPA,MOLDADO NO LOCA | M |  | 84.82
L,TIPO DER-RJ,MEDINDO 0,15M NA BASE E COM ALTURA DE 0,30M,RE
JUNTAMENTO COM ARGAMASSA DE CIMENTO E AREIA,NO TRACO 1:3,5,C
OM FORNECIMENTO DE TODOS OS MATERIAIS,ESCAVACAO E REATERRO
20042 | MAO-DE-OBRA DE CALCETEIRO, INCLUSIVE ENCARGOS SOCIAS DESONER | H | 0.08 | 23.16 | 13.3 | 2.0992
ADOS
20132 | MAO-DE-OBRA DE SERVENTE DA CONSTRUCAO CIVIL, INCLUSIVE ENCAR | H | 0.24 | 16.75 | 13.3 | 4.5547
GOS SOCIAIS DESONERADOS
30164 | ARGAMASSA CIM.,AREIA TRACO 1:4,PREPARO MECANICO | M3 | 0.0025 | 438.3068 | 10 | 1.2053
30246 | CONCRETO FCK 15MPA | M3 | 0.042 | 374.6667 | 10 | 17.3096
30254 | PREPARO CONCR. BETON. 320L; 2,0M3/H | M3 | 0.042 | 83.3138 | 10 | 3.8491
30270 | LANCAMENTO CONC.S/ARM.2,0M3/H, HORIZ. | M3 | 0.042 | 76.4329 | 10 | 3.5312
30282 | FORMAS MADEIRA PARAM. PLANOS, 2 VEZES | M2 | 0.62 | 76.6511 | 10 | 52.2761
08.027.0042-0 | MEIO-FIO RETO DE CONCRETO SIMPLES FCK=15MPA,PRE-MOLDADO,TIPO | M |  | 79.36
DER-RJ,MEDINDO 0,15M NA BASE E COM ALTURA DE 0,30M,REJUNTAM
ENTO COM ARGAMASSA DE CIMENTO E AREIA NO TRACO 1:3,5,COM FOR
NECIMENTO DE TODOS OS MATERIAIS,ESCAVACAO E REATERRO
01607 | ARGAMASSA CIM.,AREIA TRACO 1:4,PREPARO MECANICO | M3 | 0.0025 | 448.0048 | 0 | 1.12
01635 | CONCRETO FCK 15MPA | M3 | 0.042 | 374.6667 | 0 | 15.736
01639 | FORMAS MADEIRA, PINUS, 20 VEZES | M2 | 0.62 | 39.562 | 0 | 24.5284
01744 | PREPARO CONCR. BETON. 600L; 3,5 M3/H | M3 | 0.042 | 75.7602 | 0 | 3.1819
01763 | LANCAMENTO CONC.S/ARM.3,5M3/H, HORIZ. | M3 | 0.042 | 87.2758 | 0 | 3.6656
01991 | MAO-DE-OBRA DE CALCETEIRO, INCLUSIVE ENCARGOS SOCIAIS | H | 0.167 | 26.73 | 3 | 4.5978
01999 | MAO-DE-OBRA DE SERVENTE DA CONSTRUCAO CIVIL, INCLUSIVE ENCAR | H | 1.333 | 19.33 | 3 | 26.5399
GOS SOCIAIS
08.027.0042-A | MEIO-FIO RETO DE CONCRETO SIMPLES FCK=15MPA,PRE-MOLDADO,TIPO | M |  | 71.86
DER-RJ,MEDINDO 0,15M NA BASE E COM ALTURA DE 0,30M,REJUNTAM
ENTO COM ARGAMASSA DE CIMENTO E AREIA NO TRACO 1:3,5,COM FOR
NECIMENTO DE TODOS OS MATERIAIS,ESCAVACAO E REATERRO
20042 | MAO-DE-OBRA DE CALCETEIRO, INCLUSIVE ENCARGOS SOCIAS DESONER | H | 0.167 | 23.16 | 3 | 3.9838
ADOS
20132 | MAO-DE-OBRA DE SERVENTE DA CONSTRUCAO CIVIL, INCLUSIVE ENCAR | H | 1.333 | 16.75 | 3 | 22.9976
GOS SOCIAIS DESONERADOS
30164 | ARGAMASSA CIM.,AREIA TRACO 1:4,PREPARO MECANICO | M3 | 0.0025 | 438.3068 | 0 | 1.0958
30246 | CONCRETO FCK 15MPA | M3 | 0.042 | 374.6667 | 0 | 15.736
30253 | PREPARO CONCR. BETON. 600L; 3,5 M3/H | M3 | 0.042 | 66.7251 | 0 | 2.8025
30269 | LANCAMENTO CONC.S/ARM.3,5M3/H, HORIZ. | M3 | 0.042 | 75.7511 | 0 | 3.1815
30280 | FORMAS MADEIRA, PINUS, 20 VEZES | M2 | 0.62 | 35.5868 | 0 | 22.0638
08.027.0045-0 | SARJETA E MEIO FIO CONJUGADO CURVO,DE CONCRETO SIMPLES FCK= | M |  | 165.56
15MPA,MOLDADO NO LOCAL,TIPO DER-RJ,MEDINDO 0,65M DE BASE E C
OM ALTURA DE 0,30M,REJUNTAMENTO DE ARGAMASSA DE CIMENTO E AR
EIA,NO TRACO 1:3,5,COM FORNECIMENTO DE TODOS OS MATERIAIS
01607 | ARGAMASSA CIM.,AREIA TRACO 1:4,PREPARO MECANICO | M3 | 0.00775 | 448.0048 | 10 | 3.8192
01635 | CONCRETO FCK 15MPA | M3 | 0.1306 | 374.6667 | 10 | 53.8246
01640 | FORMAS MADEIRA PARAM. PLANOS, 2 VEZES | M2 | 0.6776 | 83.7008 | 10 | 62.3872
01745 | PREPARO CONCR. BETON. 320L; 2,0M3/H | M3 | 0.1306 | 95.2721 | 10 | 13.6868
01764 | LANCAMENTO CONC.S/ARM.2,0M3/H, HORIZ. | M3 | 0.1306 | 88.0821 | 10 | 12.6539
01991 | MAO-DE-OBRA DE CALCETEIRO, INCLUSIVE ENCARGOS SOCIAIS | H | 0.2 | 26.73 | 13.3 | 6.057
01999 | MAO-DE-OBRA DE SERVENTE DA CONSTRUCAO CIVIL, INCLUSIVE ENCAR | H | 0.6 | 19.33 | 13.3 | 13.1405
GOS SOCIAIS
08.027.0045-A | SARJETA E MEIO FIO CONJUGADO CURVO,DE CONCRETO SIMPLES FCK= | M |  | 154.27
15MPA,MOLDADO NO LOCAL,TIPO DER-RJ,MEDINDO 0,65M DE BASE E C
OM ALTURA DE 0,30M,REJUNTAMENTO DE ARGAMASSA DE CIMENTO E AR
EIA,NO TRACO 1:3,5,COM FORNECIMENTO DE TODOS OS MATERIAIS
20042 | MAO-DE-OBRA DE CALCETEIRO, INCLUSIVE ENCARGOS SOCIAS DESONER | H | 0.2 | 23.16 | 13.3 | 5.2481
ADOS
20132 | MAO-DE-OBRA DE SERVENTE DA CONSTRUCAO CIVIL, INCLUSIVE ENCAR | H | 0.6 | 16.75 | 13.3 | 11.3867
GOS SOCIAIS DESONERADOS
30164 | ARGAMASSA CIM.,AREIA TRACO 1:4,PREPARO MECANICO | M3 | 0.00775 | 438.3068 | 10 | 3.7366
30246 | CONCRETO FCK 15MPA | M3 | 0.1306 | 374.6667 | 10 | 53.8246
30254 | PREPARO CONCR. BETON. 320L; 2,0M3/H | M3 | 0.1306 | 83.3138 | 10 | 11.9689
30270 | LANCAMENTO CONC.S/ARM.2,0M3/H, HORIZ. | M3 | 0.1306 | 76.4329 | 10 | 10.9804
30282 | FORMAS MADEIRA PARAM. PLANOS, 2 VEZES | M2 | 0.6776 | 76.6511 | 10 | 57.1327
08.027.0048-0 | SARJETA E MEIO-FIO CONJUGADO RETO,DE CONCRETO SIMPLES FCK=15 | M |  | 150.4
MPA,MOLDADO NO LOCAL,TIPO DER-RJ,MEDINDO 0,65M DE BASE E COM
ALTURA DE 0,30M,REJUNTAMENTO DE ARGAMASSA DE CIMENTO E AREI
A,NO TRACO 1:3,5,COM FORNECIMENTO DE TODOS OS MATERIAIS
01607 | ARGAMASSA CIM.,AREIA TRACO 1:4,PREPARO MECANICO | M3 | 0.0075 | 448.0048 | 0 | 3.36
01635 | CONCRETO FCK 15MPA | M3 | 0.1306 | 374.6667 | 0 | 48.9315
01640 | FORMAS MADEIRA PARAM. PLANOS, 2 VEZES | M2 | 0.6776 | 83.7008 | 0 | 56.7157
01745 | PREPARO CONCR. BETON. 320L; 2,0M3/H | M3 | 0.1306 | 95.2721 | 0 | 12.4425
01764 | LANCAMENTO CONC.S/ARM.2,0M3/H, HORIZ. | M3 | 0.1306 | 88.0821 | 0 | 11.5035
01991 | MAO-DE-OBRA DE CALCETEIRO, INCLUSIVE ENCARGOS SOCIAIS | H | 0.2 | 26.73 | 3 | 5.5064
01999 | MAO-DE-OBRA DE SERVENTE DA CONSTRUCAO CIVIL, INCLUSIVE ENCAR | H | 0.6 | 19.33 | 3 | 11.9459
GOS SOCIAIS
08.027.0048-A | SARJETA E MEIO-FIO CONJUGADO RETO,DE CONCRETO SIMPLES FCK=15 | M |  | 140.14
MPA,MOLDADO NO LOCAL,TIPO DER-RJ,MEDINDO 0,65M DE BASE E COM
ALTURA DE 0,30M,REJUNTAMENTO DE ARGAMASSA DE CIMENTO E AREI
A,NO TRACO 1:3,5,COM FORNECIMENTO DE TODOS OS MATERIAIS
20042 | MAO-DE-OBRA DE CALCETEIRO, INCLUSIVE ENCARGOS SOCIAS DESONER | H | 0.2 | 23.16 | 3 | 4.771
ADOS
20132 | MAO-DE-OBRA DE SERVENTE DA CONSTRUCAO CIVIL, INCLUSIVE ENCAR | H | 0.6 | 16.75 | 3 | 10.3515
GOS SOCIAIS DESONERADOS
30164 | ARGAMASSA CIM.,AREIA TRACO 1:4,PREPARO MECANICO | M3 | 0.0075 | 438.3068 | 0 | 3.2873
30246 | CONCRETO FCK 15MPA | M3 | 0.1306 | 374.6667 | 0 | 48.9315
30254 | PREPARO CONCR. BETON. 320L; 2,0M3/H | M3 | 0.1306 | 83.3138 | 0 | 10.8808
30270 | LANCAMENTO CONC.S/ARM.2,0M3/H, HORIZ. | M3 | 0.1306 | 76.4329 | 0 | 9.9821
30282 | FORMAS MADEIRA PARAM. PLANOS, 2 VEZES | M2 | 0.6776 | 76.6511 | 0 | 51.9388
08.027.0051-0 | SARJETA E MEIO-FIO CONJUGADO RETO,DE CONCRETO SIMPLES FCK=15 | M |  | 145.28
MPA,PRE-MOLDADO,TIPO DER-RJ,MEDINDO 0,65M DE BASE E COM ALTU
RA DE 0,30M,REJUNTAMENTO DE ARGAMASSA DE CIMENTO E AREIA,NO
TRACO 1:3,5,COM FORNECIMENTO DE TODOS OS MATERIAIS
01607 | ARGAMASSA CIM.,AREIA TRACO 1:4,PREPARO MECANICO | M3 | 0.0075 | 448.0048 | 0 | 3.36
01635 | CONCRETO FCK 15MPA | M3 | 0.1306 | 374.6667 | 0 | 48.9315
01639 | FORMAS MADEIRA, PINUS, 20 VEZES | M2 | 0.93 | 39.562 | 0 | 36.7927
01744 | PREPARO CONCR. BETON. 600L; 3,5 M3/H | M3 | 0.1306 | 75.7602 | 0 | 9.8943
01763 | LANCAMENTO CONC.S/ARM.3,5M3/H, HORIZ. | M3 | 0.1306 | 87.2758 | 0 | 11.3982
01991 | MAO-DE-OBRA DE CALCETEIRO, INCLUSIVE ENCARGOS SOCIAIS | H | 0.4 | 26.73 | 3 | 11.0128
01999 | MAO-DE-OBRA DE SERVENTE DA CONSTRUCAO CIVIL, INCLUSIVE ENCAR | H | 1.2 | 19.33 | 3 | 23.8919
GOS SOCIAIS
08.027.0051-A | SARJETA E MEIO-FIO CONJUGADO RETO,DE CONCRETO SIMPLES FCK=15 | M |  | 134.16
MPA,PRE-MOLDADO,TIPO DER-RJ,MEDINDO 0,65M DE BASE E COM ALTU
RA DE 0,30M,REJUNTAMENTO DE ARGAMASSA DE CIMENTO E AREIA,NO
TRACO 1:3,5,COM FORNECIMENTO DE TODOS OS MATERIAIS
20042 | MAO-DE-OBRA DE CALCETEIRO, INCLUSIVE ENCARGOS SOCIAS DESONER | H | 0.4 | 23.16 | 3 | 9.5419
ADOS
20132 | MAO-DE-OBRA DE SERVENTE DA CONSTRUCAO CIVIL, INCLUSIVE ENCAR | H | 1.2 | 16.75 | 3 | 20.703
GOS SOCIAIS DESONERADOS
30164 | ARGAMASSA CIM.,AREIA TRACO 1:4,PREPARO MECANICO | M3 | 0.0075 | 438.3068 | 0 | 3.2873
30246 | CONCRETO FCK 15MPA | M3 | 0.1306 | 374.6667 | 0 | 48.9315
30253 | PREPARO CONCR. BETON. 600L; 3,5 M3/H | M3 | 0.1306 | 66.7251 | 0 | 8.7143
30269 | LANCAMENTO CONC.S/ARM.3,5M3/H, HORIZ. | M3 | 0.1306 | 75.7511 | 0 | 9.8931
30280 | FORMAS MADEIRA, PINUS, 20 VEZES | M2 | 0.93 | 35.5868 | 0 | 33.0957
08.027.0054-0 | SARJETA E MEIO-FIO CONJUGADO CURVO,DE CONCRETO SIMPLES FCK= | M |  | 159.8
15MPA,PRE-MOLDADO,TIPO DER-RJ,MEDINDO 0,65M DE BASE E COM AL
TURA DE 0,30M,REJUNTAMENTO DE ARGAMASSA DE CIMENTO E AREIA,
NO TRACO 1:3,5,COM FORNECIMENTO DE TODOS OS MATERIAIS
01607 | ARGAMASSA CIM.,AREIA TRACO 1:4,PREPARO MECANICO | M3 | 0.0075 | 448.0048 | 10 | 3.696
01635 | CONCRETO FCK 15MPA | M3 | 0.1306 | 374.6667 | 10 | 53.8246
01639 | FORMAS MADEIRA, PINUS, 20 VEZES | M2 | 0.93 | 39.562 | 10 | 40.4719
01744 | PREPARO CONCR. BETON. 600L; 3,5 M3/H | M3 | 0.1306 | 75.7602 | 10 | 10.8837
01763 | LANCAMENTO CONC.S/ARM.3,5M3/H, HORIZ. | M3 | 0.1306 | 87.2758 | 10 | 12.538
01991 | MAO-DE-OBRA DE CALCETEIRO, INCLUSIVE ENCARGOS SOCIAIS | H | 0.4 | 26.73 | 13.3 | 12.114
01999 | MAO-DE-OBRA DE SERVENTE DA CONSTRUCAO CIVIL, INCLUSIVE ENCAR | H | 1.2 | 19.33 | 13.3 | 26.2811
GOS SOCIAIS
08.027.0054-A | SARJETA E MEIO-FIO CONJUGADO CURVO,DE CONCRETO SIMPLES FCK= | M |  | 147.58
15MPA,PRE-MOLDADO,TIPO DER-RJ,MEDINDO 0,65M DE BASE E COM AL
TURA DE 0,30M,REJUNTAMENTO DE ARGAMASSA DE CIMENTO E AREIA,
NO TRACO 1:3,5,COM FORNECIMENTO DE TODOS OS MATERIAIS
20042 | MAO-DE-OBRA DE CALCETEIRO, INCLUSIVE ENCARGOS SOCIAS DESONER | H | 0.4 | 23.16 | 13.3 | 10.4961
ADOS
20132 | MAO-DE-OBRA DE SERVENTE DA CONSTRUCAO CIVIL, INCLUSIVE ENCAR | H | 1.2 | 16.75 | 13.3 | 22.7733
GOS SOCIAIS DESONERADOS
30164 | ARGAMASSA CIM.,AREIA TRACO 1:4,PREPARO MECANICO | M3 | 0.0075 | 438.3068 | 10 | 3.616
30246 | CONCRETO FCK 15MPA | M3 | 0.1306 | 374.6667 | 10 | 53.8246
30253 | PREPARO CONCR. BETON. 600L; 3,5 M3/H | M3 | 0.1306 | 66.7251 | 10 | 9.5857
30269 | LANCAMENTO CONC.S/ARM.3,5M3/H, HORIZ. | M3 | 0.1306 | 75.7511 | 10 | 10.8824
30280 | FORMAS MADEIRA, PINUS, 20 VEZES | M2 | 0.93 | 35.5868 | 10 | 36.4053
08.027.0057-0 | SARJETA E MEIO-FIO CONJUGADO CURVO,DE CONCRETO SIMPLES FCK= | M |  | 185.19
35MPA,MOLDADO NO LOCAL,TIPO DER-RJ,MEDINDO 0,65M DE BASE E C
OM ALTURA DE 0,30M,REJUNTAMENTO DE ARGAMASSA DE CIMENTO E AR
EIA,NO TRACO 1:3,5,COM FORNECIMENTO DE TODOS OS MATERIAIS
00001 | AREIA LAVADA, GROSSA, PARA REGIAO METROPOLITANA DO RIO DE JA | M3 | 0.1193 | 118.5 | 10 | 15.5508
NEIRO
00149 | CIMENTO PORTLAND CP II 32, EM SACO DE 50KG | KG | 67.47 | 0.576 | 10 | 42.749
01607 | ARGAMASSA CIM.,AREIA TRACO 1:4,PREPARO MECANICO | M3 | 0.0075 | 448.0048 | 10 | 3.696
01640 | FORMAS MADEIRA PARAM. PLANOS, 2 VEZES | M2 | 0.6776 | 83.7008 | 10 | 62.3872
01745 | PREPARO CONCR. BETON. 320L; 2,0M3/H | M3 | 0.1306 | 95.2721 | 10 | 13.6868
01764 | LANCAMENTO CONC.S/ARM.2,0M3/H, HORIZ. | M3 | 0.1306 | 88.0821 | 10 | 12.6539
01991 | MAO-DE-OBRA DE CALCETEIRO, INCLUSIVE ENCARGOS SOCIAIS | H | 0.2 | 26.73 | 13.3 | 6.057
01999 | MAO-DE-OBRA DE SERVENTE DA CONSTRUCAO CIVIL, INCLUSIVE ENCAR | H | 0.6 | 19.33 | 13.3 | 13.1405
GOS SOCIAIS
14543 | PEDRA BRITADA 1 E 2 (MEDIA), PARA REGIAO METROPOLITANA DO RI | T | 0.15355 | 90.4 | 10 | 15.2695
O DE JANEIRO
08.027.0057-A | SARJETA E MEIO-FIO CONJUGADO CURVO,DE CONCRETO SIMPLES FCK= | M |  | 173.9
35MPA,MOLDADO NO LOCAL,TIPO DER-RJ,MEDINDO 0,65M DE BASE E C
OM ALTURA DE 0,30M,REJUNTAMENTO DE ARGAMASSA DE CIMENTO E AR
EIA,NO TRACO 1:3,5,COM FORNECIMENTO DE TODOS OS MATERIAIS
00001 | AREIA LAVADA, GROSSA, PARA REGIAO METROPOLITANA DO RIO DE JA | M3 | 0.1193 | 118.5 | 10 | 15.5508
NEIRO
00149 | CIMENTO PORTLAND CP II 32, EM SACO DE 50KG | KG | 67.47 | 0.576 | 10 | 42.749
14543 | PEDRA BRITADA 1 E 2 (MEDIA), PARA REGIAO METROPOLITANA DO RI | T | 0.15355 | 90.4 | 10 | 15.2695
O DE JANEIRO
20042 | MAO-DE-OBRA DE CALCETEIRO, INCLUSIVE ENCARGOS SOCIAS DESONER | H | 0.2 | 23.16 | 13.3 | 5.2481
ADOS
20132 | MAO-DE-OBRA DE SERVENTE DA CONSTRUCAO CIVIL, INCLUSIVE ENCAR | H | 0.6 | 16.75 | 13.3 | 11.3867
GOS SOCIAIS DESONERADOS
30164 | ARGAMASSA CIM.,AREIA TRACO 1:4,PREPARO MECANICO | M3 | 0.0075 | 438.3068 | 10 | 3.616
30254 | PREPARO CONCR. BETON. 320L; 2,0M3/H | M3 | 0.1306 | 83.3138 | 10 | 11.9689
30270 | LANCAMENTO CONC.S/ARM.2,0M3/H, HORIZ. | M3 | 0.1306 | 76.4329 | 10 | 10.9804
30282 | FORMAS MADEIRA PARAM. PLANOS, 2 VEZES | M2 | 0.6776 | 76.6511 | 10 | 57.1327
08.027.0060-0 | SARJETA E MEIO-FIO CONJUGADO RETO,DE CONCRETO SIMPLES FCK=35 | M |  | 168.35
MPA,MOLDADO NO LOCAL,TIPO DER-RJ,MEDINDO 0,65M DE BASE E COM
ALTURA DE 0,30M,REJUNTAMENTO DE ARGAMASSA DE CIMENTO E AREI
A,NO TRACO 1:3,5,COM FORNECIMENTO DE TODOS OS MATERIAIS
00001 | AREIA LAVADA, GROSSA, PARA REGIAO METROPOLITANA DO RIO DE JA | M3 | 0.1193 | 118.5 | 0 | 14.1371
NEIRO
00149 | CIMENTO PORTLAND CP II 32, EM SACO DE 50KG | KG | 67.47 | 0.576 | 0 | 38.8627
01607 | ARGAMASSA CIM.,AREIA TRACO 1:4,PREPARO MECANICO | M3 | 0.0075 | 448.0048 | 0 | 3.36
01640 | FORMAS MADEIRA PARAM. PLANOS, 2 VEZES | M2 | 0.6776 | 83.7008 | 0 | 56.7157
01745 | PREPARO CONCR. BETON. 320L; 2,0M3/H | M3 | 0.1306 | 95.2721 | 0 | 12.4425
01764 | LANCAMENTO CONC.S/ARM.2,0M3/H, HORIZ. | M3 | 0.1306 | 88.0821 | 0 | 11.5035
01991 | MAO-DE-OBRA DE CALCETEIRO, INCLUSIVE ENCARGOS SOCIAIS | H | 0.2 | 26.73 | 3 | 5.5064
01999 | MAO-DE-OBRA DE SERVENTE DA CONSTRUCAO CIVIL, INCLUSIVE ENCAR | H | 0.6 | 19.33 | 3 | 11.9459
GOS SOCIAIS
14543 | PEDRA BRITADA 1 E 2 (MEDIA), PARA REGIAO METROPOLITANA DO RI | T | 0.15355 | 90.4 | 0 | 13.8814
O DE JANEIRO
08.027.0060-A | SARJETA E MEIO-FIO CONJUGADO RETO,DE CONCRETO SIMPLES FCK=35 | M |  | 158.09
MPA,MOLDADO NO LOCAL,TIPO DER-RJ,MEDINDO 0,65M DE BASE E COM
ALTURA DE 0,30M,REJUNTAMENTO DE ARGAMASSA DE CIMENTO E AREI
A,NO TRACO 1:3,5,COM FORNECIMENTO DE TODOS OS MATERIAIS
00001 | AREIA LAVADA, GROSSA, PARA REGIAO METROPOLITANA DO RIO DE JA | M3 | 0.1193 | 118.5 | 0 | 14.1371
NEIRO
00149 | CIMENTO PORTLAND CP II 32, EM SACO DE 50KG | KG | 67.47 | 0.576 | 0 | 38.8627
14543 | PEDRA BRITADA 1 E 2 (MEDIA), PARA REGIAO METROPOLITANA DO RI | T | 0.15355 | 90.4 | 0 | 13.8814
O DE JANEIRO
20042 | MAO-DE-OBRA DE CALCETEIRO, INCLUSIVE ENCARGOS SOCIAS DESONER | H | 0.2 | 23.16 | 3 | 4.771
ADOS
20132 | MAO-DE-OBRA DE SERVENTE DA CONSTRUCAO CIVIL, INCLUSIVE ENCAR | H | 0.6 | 16.75 | 3 | 10.3515
GOS SOCIAIS DESONERADOS
30164 | ARGAMASSA CIM.,AREIA TRACO 1:4,PREPARO MECANICO | M3 | 0.0075 | 438.3068 | 0 | 3.2873
30254 | PREPARO CONCR. BETON. 320L; 2,0M3/H | M3 | 0.1306 | 83.3138 | 0 | 10.8808
30270 | LANCAMENTO CONC.S/ARM.2,0M3/H, HORIZ. | M3 | 0.1306 | 76.4329 | 0 | 9.9821
30282 | FORMAS MADEIRA PARAM. PLANOS, 2 VEZES | M2 | 0.6776 | 76.6511 | 0 | 51.9388
08.027.0063-0 | SARJETA E MEIO-FIO CONJUGADO RETO,DE CONCRETO SIMPLES FCK=35 | M |  | 163.23
MPA,PRE-MOLDADO,TIPO DER-RJ,MEDINDO 0,65M DE BASE E COM ALTU
RA DE 0,30M,REJUNTAMENTO DE ARGAMASSA DE CIMENTO E AREIA,NO
TRACO 1:3,5,COM FORNECIMENTO DE TODOS OS MATERIAIS
00001 | AREIA LAVADA, GROSSA, PARA REGIAO METROPOLITANA DO RIO DE JA | M3 | 0.1193 | 118.5 | 0 | 14.1371
NEIRO
00149 | CIMENTO PORTLAND CP II 32, EM SACO DE 50KG | KG | 67.47 | 0.576 | 0 | 38.8627
01607 | ARGAMASSA CIM.,AREIA TRACO 1:4,PREPARO MECANICO | M3 | 0.0075 | 448.0048 | 0 | 3.36
01639 | FORMAS MADEIRA, PINUS, 20 VEZES | M2 | 0.93 | 39.562 | 0 | 36.7927
01744 | PREPARO CONCR. BETON. 600L; 3,5 M3/H | M3 | 0.1306 | 75.7602 | 0 | 9.8943
01763 | LANCAMENTO CONC.S/ARM.3,5M3/H, HORIZ. | M3 | 0.1306 | 87.2758 | 0 | 11.3982
01991 | MAO-DE-OBRA DE CALCETEIRO, INCLUSIVE ENCARGOS SOCIAIS | H | 0.4 | 26.73 | 3 | 11.0128
01999 | MAO-DE-OBRA DE SERVENTE DA CONSTRUCAO CIVIL, INCLUSIVE ENCAR | H | 1.2 | 19.33 | 3 | 23.8919
GOS SOCIAIS
14543 | PEDRA BRITADA 1 E 2 (MEDIA), PARA REGIAO METROPOLITANA DO RI | T | 0.15355 | 90.4 | 0 | 13.8814
O DE JANEIRO
08.027.0063-A | SARJETA E MEIO-FIO CONJUGADO RETO,DE CONCRETO SIMPLES FCK=35 | M |  | 152.11
MPA,PRE-MOLDADO,TIPO DER-RJ,MEDINDO 0,65M DE BASE E COM ALTU
RA DE 0,30M,REJUNTAMENTO DE ARGAMASSA DE CIMENTO E AREIA,NO
TRACO 1:3,5,COM FORNECIMENTO DE TODOS OS MATERIAIS
00001 | AREIA LAVADA, GROSSA, PARA REGIAO METROPOLITANA DO RIO DE JA | M3 | 0.1193 | 118.5 | 0 | 14.1371
NEIRO
00149 | CIMENTO PORTLAND CP II 32, EM SACO DE 50KG | KG | 67.47 | 0.576 | 0 | 38.8627
14543 | PEDRA BRITADA 1 E 2 (MEDIA), PARA REGIAO METROPOLITANA DO RI | T | 0.15355 | 90.4 | 0 | 13.8814
O DE JANEIRO
20042 | MAO-DE-OBRA DE CALCETEIRO, INCLUSIVE ENCARGOS SOCIAS DESONER | H | 0.4 | 23.16 | 3 | 9.5419
ADOS
20132 | MAO-DE-OBRA DE SERVENTE DA CONSTRUCAO CIVIL, INCLUSIVE ENCAR | H | 1.2 | 16.75 | 3 | 20.703
GOS SOCIAIS DESONERADOS
30164 | ARGAMASSA CIM.,AREIA TRACO 1:4,PREPARO MECANICO | M3 | 0.0075 | 438.3068 | 0 | 3.2873
30253 | PREPARO CONCR. BETON. 600L; 3,5 M3/H | M3 | 0.1306 | 66.7251 | 0 | 8.7143
30269 | LANCAMENTO CONC.S/ARM.3,5M3/H, HORIZ. | M3 | 0.1306 | 75.7511 | 0 | 9.8931
30280 | FORMAS MADEIRA, PINUS, 20 VEZES | M2 | 0.93 | 35.5868 | 0 | 33.0957
08.027.0066-0 | SARJETA E MEIO-FIO CONJUGADO CURVO,DE CONCRETO SIMPLES FCK= | M |  | 179.55
35MPA,PRE-MOLDADO,TIPO DER-RJ,MEDINDO 0,65M DE BASE E COM AL
TURA DE 0,30M,REJUNTAMENTO DE ARGAMASSA DE CIMENTO E AREIA,N
O TRACO 1:3,5,COM FORNECIMENTO DE TODOS OS MATERIAIS
00001 | AREIA LAVADA, GROSSA, PARA REGIAO METROPOLITANA DO RIO DE JA | M3 | 0.1193 | 118.5 | 10 | 15.5508
NEIRO
00149 | CIMENTO PORTLAND CP II 32, EM SACO DE 50KG | KG | 67.47 | 0.576 | 10 | 42.749
01607 | ARGAMASSA CIM.,AREIA TRACO 1:4,PREPARO MECANICO | M3 | 0.0075 | 448.0048 | 10 | 3.696
01639 | FORMAS MADEIRA, PINUS, 20 VEZES | M2 | 0.93 | 39.562 | 10 | 40.4719
01744 | PREPARO CONCR. BETON. 600L; 3,5 M3/H | M3 | 0.1306 | 75.7602 | 10 | 10.8837
01763 | LANCAMENTO CONC.S/ARM.3,5M3/H, HORIZ. | M3 | 0.1306 | 87.2758 | 10 | 12.538
01991 | MAO-DE-OBRA DE CALCETEIRO, INCLUSIVE ENCARGOS SOCIAIS | H | 0.4 | 26.73 | 13.3 | 12.114
01999 | MAO-DE-OBRA DE SERVENTE DA CONSTRUCAO CIVIL, INCLUSIVE ENCAR | H | 1.2 | 19.33 | 13.3 | 26.2811
GOS SOCIAIS
14543 | PEDRA BRITADA 1 E 2 (MEDIA), PARA REGIAO METROPOLITANA DO RI | T | 0.15355 | 90.4 | 10 | 15.2695
O DE JANEIRO
08.027.0066-A | SARJETA E MEIO-FIO CONJUGADO CURVO,DE CONCRETO SIMPLES FCK= | M |  | 167.32
35MPA,PRE-MOLDADO,TIPO DER-RJ,MEDINDO 0,65M DE BASE E COM AL
TURA DE 0,30M,REJUNTAMENTO DE ARGAMASSA DE CIMENTO E AREIA,N
O TRACO 1:3,5,COM FORNECIMENTO DE TODOS OS MATERIAIS
00001 | AREIA LAVADA, GROSSA, PARA REGIAO METROPOLITANA DO RIO DE JA | M3 | 0.1193 | 118.5 | 10 | 15.5508
NEIRO
00149 | CIMENTO PORTLAND CP II 32, EM SACO DE 50KG | KG | 67.47 | 0.576 | 10 | 42.749
14543 | PEDRA BRITADA 1 E 2 (MEDIA), PARA REGIAO METROPOLITANA DO RI | T | 0.15355 | 90.4 | 10 | 15.2695
O DE JANEIRO
20042 | MAO-DE-OBRA DE CALCETEIRO, INCLUSIVE ENCARGOS SOCIAS DESONER | H | 0.4 | 23.16 | 13.3 | 10.4961
ADOS
20132 | MAO-DE-OBRA DE SERVENTE DA CONSTRUCAO CIVIL, INCLUSIVE ENCAR | H | 1.2 | 16.75 | 13.3 | 22.7733
GOS SOCIAIS DESONERADOS
30164 | ARGAMASSA CIM.,AREIA TRACO 1:4,PREPARO MECANICO | M3 | 0.0075 | 438.3068 | 10 | 3.616
30253 | PREPARO CONCR. BETON. 600L; 3,5 M3/H | M3 | 0.1306 | 66.7251 | 10 | 9.5857
30269 | LANCAMENTO CONC.S/ARM.3,5M3/H, HORIZ. | M3 | 0.1306 | 75.7511 | 10 | 10.8824
30280 | FORMAS MADEIRA, PINUS, 20 VEZES | M2 | 0.93 | 35.5868 | 10 | 36.4053
08.027.0069-0 | SARJETA E MEIO-FIO CONJUGADO CURVO,DE CONCRETO SIMPLES COLOR | M |  | 207.95
IDO FCK=35MPA,MOLDADO NO LOCAL,TIPO DER-RJ,MEDINDO 0,65M DE
BASE E COM ALTURA DE 0,30M,REJUNTAMENTO DE ARGAMASSA DE CIME
NTO E AREIA,NO TRACO 1:3,5, COM FORNECIMENTO DE TODOS OS MAT
ERIAIS
00001 | AREIA LAVADA, GROSSA, PARA REGIAO METROPOLITANA DO RIO DE JA | M3 | 0.1193 | 118.5 | 10 | 15.5508
NEIRO
00149 | CIMENTO PORTLAND CP II 32, EM SACO DE 50KG | KG | 67.47 | 0.576 | 10 | 42.749
01607 | ARGAMASSA CIM.,AREIA TRACO 1:4,PREPARO MECANICO | M3 | 0.0075 | 448.0048 | 10 | 3.696
01640 | FORMAS MADEIRA PARAM. PLANOS, 2 VEZES | M2 | 0.6776 | 83.7008 | 10 | 62.3872
01745 | PREPARO CONCR. BETON. 320L; 2,0M3/H | M3 | 0.1306 | 95.2721 | 10 | 13.6868
01764 | LANCAMENTO CONC.S/ARM.2,0M3/H, HORIZ. | M3 | 0.1306 | 88.0821 | 10 | 12.6539
01991 | MAO-DE-OBRA DE CALCETEIRO, INCLUSIVE ENCARGOS SOCIAIS | H | 0.2 | 26.73 | 13.3 | 6.057
01999 | MAO-DE-OBRA DE SERVENTE DA CONSTRUCAO CIVIL, INCLUSIVE ENCAR | H | 0.6 | 19.33 | 13.3 | 13.1405
GOS SOCIAIS
05350 | PIGMENTO EM PO A BASE DE OXIDO DE FERRO | KG | 0.449 | 46.1 | 10 | 22.7688
14543 | PEDRA BRITADA 1 E 2 (MEDIA), PARA REGIAO METROPOLITANA DO RI | T | 0.15355 | 90.4 | 10 | 15.2695
O DE JANEIRO
08.027.0069-A | SARJETA E MEIO-FIO CONJUGADO CURVO,DE CONCRETO SIMPLES COLOR | M |  | 196.67
IDO FCK=35MPA,MOLDADO NO LOCAL,TIPO DER-RJ,MEDINDO 0,65M DE
BASE E COM ALTURA DE 0,30M,REJUNTAMENTO DE ARGAMASSA DE CIME
NTO E AREIA,NO TRACO 1:3,5, COM FORNECIMENTO DE TODOS OS MAT
ERIAIS
00001 | AREIA LAVADA, GROSSA, PARA REGIAO METROPOLITANA DO RIO DE JA | M3 | 0.1193 | 118.5 | 10 | 15.5508
NEIRO
00149 | CIMENTO PORTLAND CP II 32, EM SACO DE 50KG | KG | 67.47 | 0.576 | 10 | 42.749
05350 | PIGMENTO EM PO A BASE DE OXIDO DE FERRO | KG | 0.449 | 46.1 | 10 | 22.7688
14543 | PEDRA BRITADA 1 E 2 (MEDIA), PARA REGIAO METROPOLITANA DO RI | T | 0.15355 | 90.4 | 10 | 15.2695
O DE JANEIRO
20042 | MAO-DE-OBRA DE CALCETEIRO, INCLUSIVE ENCARGOS SOCIAS DESONER | H | 0.2 | 23.16 | 13.3 | 5.2481
ADOS
20132 | MAO-DE-OBRA DE SERVENTE DA CONSTRUCAO CIVIL, INCLUSIVE ENCAR | H | 0.6 | 16.75 | 13.3 | 11.3867
GOS SOCIAIS DESONERADOS
30164 | ARGAMASSA CIM.,AREIA TRACO 1:4,PREPARO MECANICO | M3 | 0.0075 | 438.3068 | 10 | 3.616
30254 | PREPARO CONCR. BETON. 320L; 2,0M3/H | M3 | 0.1306 | 83.3138 | 10 | 11.9689
30270 | LANCAMENTO CONC.S/ARM.2,0M3/H, HORIZ. | M3 | 0.1306 | 76.4329 | 10 | 10.9804
30282 | FORMAS MADEIRA PARAM. PLANOS, 2 VEZES | M2 | 0.6776 | 76.6511 | 10 | 57.1327
08.027.0072-0 | SARJETA E MEIO-FIO CONJUGADO RETO,DE CONCRETO SIMPLES COLORI | M |  | 189.05
DO FCK=35MPA,MOLDADO NO LOCAL,TIPO DER-RJ,MEDINDO 0,65M DE
BASE E COM ALTURA DE 0,30M,REJUNTAMENTO DE ARGAMASSA DE CIME
NTO E AREIA,NO TRACO 1:3,5,COM FORNECIMENTO DE TODOS OS MATE
RIAIS
00001 | AREIA LAVADA, GROSSA, PARA REGIAO METROPOLITANA DO RIO DE JA | M3 | 0.1193 | 118.5 | 0 | 14.1371
NEIRO
00149 | CIMENTO PORTLAND CP II 32, EM SACO DE 50KG | KG | 67.47 | 0.576 | 0 | 38.8627
01607 | ARGAMASSA CIM.,AREIA TRACO 1:4,PREPARO MECANICO | M3 | 0.0075 | 448.0048 | 0 | 3.36
01640 | FORMAS MADEIRA PARAM. PLANOS, 2 VEZES | M2 | 0.6776 | 83.7008 | 0 | 56.7157
01745 | PREPARO CONCR. BETON. 320L; 2,0M3/H | M3 | 0.1306 | 95.2721 | 0 | 12.4425
01764 | LANCAMENTO CONC.S/ARM.2,0M3/H, HORIZ. | M3 | 0.1306 | 88.0821 | 0 | 11.5035
01991 | MAO-DE-OBRA DE CALCETEIRO, INCLUSIVE ENCARGOS SOCIAIS | H | 0.2 | 26.73 | 3 | 5.5064
01999 | MAO-DE-OBRA DE SERVENTE DA CONSTRUCAO CIVIL, INCLUSIVE ENCAR | H | 0.6 | 19.33 | 3 | 11.9459
GOS SOCIAIS
05350 | PIGMENTO EM PO A BASE DE OXIDO DE FERRO | KG | 0.449 | 46.1 | 0 | 20.6989
14543 | PEDRA BRITADA 1 E 2 (MEDIA), PARA REGIAO METROPOLITANA DO RI | T | 0.15355 | 90.4 | 0 | 13.8814
O DE JANEIRO
08.027.0072-A | SARJETA E MEIO-FIO CONJUGADO RETO,DE CONCRETO SIMPLES COLORI | M |  | 178.79
DO FCK=35MPA,MOLDADO NO LOCAL,TIPO DER-RJ,MEDINDO 0,65M DE
BASE E COM ALTURA DE 0,30M,REJUNTAMENTO DE ARGAMASSA DE CIME
NTO E AREIA,NO TRACO 1:3,5,COM FORNECIMENTO DE TODOS OS MATE
RIAIS
00001 | AREIA LAVADA, GROSSA, PARA REGIAO METROPOLITANA DO RIO DE JA | M3 | 0.1193 | 118.5 | 0 | 14.1371
NEIRO
00149 | CIMENTO PORTLAND CP II 32, EM SACO DE 50KG | KG | 67.47 | 0.576 | 0 | 38.8627
05350 | PIGMENTO EM PO A BASE DE OXIDO DE FERRO | KG | 0.449 | 46.1 | 0 | 20.6989
14543 | PEDRA BRITADA 1 E 2 (MEDIA), PARA REGIAO METROPOLITANA DO RI | T | 0.15355 | 90.4 | 0 | 13.8814
O DE JANEIRO
20042 | MAO-DE-OBRA DE CALCETEIRO, INCLUSIVE ENCARGOS SOCIAS DESONER | H | 0.2 | 23.16 | 3 | 4.771
ADOS
20132 | MAO-DE-OBRA DE SERVENTE DA CONSTRUCAO CIVIL, INCLUSIVE ENCAR | H | 0.6 | 16.75 | 3 | 10.3515
GOS SOCIAIS DESONERADOS
30164 | ARGAMASSA CIM.,AREIA TRACO 1:4,PREPARO MECANICO | M3 | 0.0075 | 438.3068 | 0 | 3.2873
30254 | PREPARO CONCR. BETON. 320L; 2,0M3/H | M3 | 0.1306 | 83.3138 | 0 | 10.8808
30270 | LANCAMENTO CONC.S/ARM.2,0M3/H, HORIZ. | M3 | 0.1306 | 76.4329 | 0 | 9.9821
30282 | FORMAS MADEIRA PARAM. PLANOS, 2 VEZES | M2 | 0.6776 | 76.6511 | 0 | 51.9388
08.027.0075-0 | SARJETA E MEIO-FIO CONJUGADO RETO,DE CONCRETO SIMPLES COLORI | M |  | 189.43
DO FCK=35MPA,PRE-MOLDADO,TIPO DER-RJ,MEDINDO 0,65M DE BASE E
COM ALTURA DE 0,30M,REJUNTAMENTO DE ARGAMASSA DE CIMENTO E
AREIA,NO TRACO 1:3,5,COM FORNECIMENTO DE TODOS OS MATERIAIS
00001 | AREIA LAVADA, GROSSA, PARA REGIAO METROPOLITANA DO RIO DE JA | M3 | 0.1193 | 118.5 | 0 | 14.1371
NEIRO
00149 | CIMENTO PORTLAND CP II 32, EM SACO DE 50KG | KG | 67.47 | 0.576 | 0 | 38.8627
01607 | ARGAMASSA CIM.,AREIA TRACO 1:4,PREPARO MECANICO | M3 | 0.0075 | 448.0048 | 0 | 3.36
01639 | FORMAS MADEIRA, PINUS, 20 VEZES | M2 | 0.93 | 39.562 | 0 | 36.7927
01744 | PREPARO CONCR. BETON. 600L; 3,5 M3/H | M3 | 0.1306 | 75.7602 | 0 | 9.8943
01763 | LANCAMENTO CONC.S/ARM.3,5M3/H, HORIZ. | M3 | 0.1306 | 87.2758 | 0 | 11.3982
01991 | MAO-DE-OBRA DE CALCETEIRO, INCLUSIVE ENCARGOS SOCIAIS | H | 0.6 | 26.73 | 3 | 16.5191
01999 | MAO-DE-OBRA DE SERVENTE DA CONSTRUCAO CIVIL, INCLUSIVE ENCAR | H | 1.2 | 19.33 | 3 | 23.8919
GOS SOCIAIS
05350 | PIGMENTO EM PO A BASE DE OXIDO DE FERRO | KG | 0.449 | 46.1 | 0 | 20.6989
14543 | PEDRA BRITADA 1 E 2 (MEDIA), PARA REGIAO METROPOLITANA DO RI | T | 0.15355 | 90.4 | 0 | 13.8814
O DE JANEIRO
08.027.0075-A | SARJETA E MEIO-FIO CONJUGADO RETO,DE CONCRETO SIMPLES COLORI | M |  | 177.58
DO FCK=35MPA,PRE-MOLDADO,TIPO DER-RJ,MEDINDO 0,65M DE BASE E
COM ALTURA DE 0,30M,REJUNTAMENTO DE ARGAMASSA DE CIMENTO E
AREIA,NO TRACO 1:3,5,COM FORNECIMENTO DE TODOS OS MATERIAIS
00001 | AREIA LAVADA, GROSSA, PARA REGIAO METROPOLITANA DO RIO DE JA | M3 | 0.1193 | 118.5 | 0 | 14.1371
NEIRO
00149 | CIMENTO PORTLAND CP II 32, EM SACO DE 50KG | KG | 67.47 | 0.576 | 0 | 38.8627
05350 | PIGMENTO EM PO A BASE DE OXIDO DE FERRO | KG | 0.449 | 46.1 | 0 | 20.6989
14543 | PEDRA BRITADA 1 E 2 (MEDIA), PARA REGIAO METROPOLITANA DO RI | T | 0.15355 | 90.4 | 0 | 13.8814
O DE JANEIRO
20042 | MAO-DE-OBRA DE CALCETEIRO, INCLUSIVE ENCARGOS SOCIAS DESONER | H | 0.6 | 23.16 | 3 | 14.3129
ADOS
20132 | MAO-DE-OBRA DE SERVENTE DA CONSTRUCAO CIVIL, INCLUSIVE ENCAR | H | 1.2 | 16.75 | 3 | 20.703
GOS SOCIAIS DESONERADOS
30164 | ARGAMASSA CIM.,AREIA TRACO 1:4,PREPARO MECANICO | M3 | 0.0075 | 438.3068 | 0 | 3.2873
30253 | PREPARO CONCR. BETON. 600L; 3,5 M3/H | M3 | 0.1306 | 66.7251 | 0 | 8.7143
30269 | LANCAMENTO CONC.S/ARM.3,5M3/H, HORIZ. | M3 | 0.1306 | 75.7511 | 0 | 9.8931
30280 | FORMAS MADEIRA, PINUS, 20 VEZES | M2 | 0.93 | 35.5868 | 0 | 33.0957
08.027.0078-0 | SARJETA E MEIO-FIO CONJUGADO CURVO,DE CONCRETO SIMPLES COLOR | M |  | 202.32
IDO FCK=35MPA,PRE-MOLDADO,TIPO DER-RJ,MEDINDO 0,65M DE BASE
E COM ALTURA DE 0,30M,REJUNTAMENTO DE ARGAMASSA DE CIMENTO E
AREIA,NO TRACO 1:3,5,COM FORNECIMENTO DE TODOS OS MATERIAIS
00001 | AREIA LAVADA, GROSSA, PARA REGIAO METROPOLITANA DO RIO DE JA | M3 | 0.1193 | 118.5 | 10 | 15.5508
NEIRO
00149 | CIMENTO PORTLAND CP II 32, EM SACO DE 50KG | KG | 67.47 | 0.576 | 10 | 42.749
01607 | ARGAMASSA CIM.,AREIA TRACO 1:4,PREPARO MECANICO | M3 | 0.0075 | 448.0048 | 10 | 3.696
01639 | FORMAS MADEIRA, PINUS, 20 VEZES | M2 | 0.93 | 39.562 | 10 | 40.4719
01744 | PREPARO CONCR. BETON. 600L; 3,5 M3/H | M3 | 0.1306 | 75.7602 | 10 | 10.8837
01763 | LANCAMENTO CONC.S/ARM.3,5M3/H, HORIZ. | M3 | 0.1306 | 87.2758 | 10 | 12.538
01991 | MAO-DE-OBRA DE CALCETEIRO, INCLUSIVE ENCARGOS SOCIAIS | H | 0.4 | 26.73 | 13.3 | 12.114
01999 | MAO-DE-OBRA DE SERVENTE DA CONSTRUCAO CIVIL, INCLUSIVE ENCAR | H | 1.2 | 19.33 | 13.3 | 26.2811
GOS SOCIAIS
05350 | PIGMENTO EM PO A BASE DE OXIDO DE FERRO | KG | 0.449 | 46.1 | 10 | 22.7688
14543 | PEDRA BRITADA 1 E 2 (MEDIA), PARA REGIAO METROPOLITANA DO RI | T | 0.15355 | 90.4 | 10 | 15.2695
O DE JANEIRO
08.027.0078-A | SARJETA E MEIO-FIO CONJUGADO CURVO,DE CONCRETO SIMPLES COLOR | M |  | 190.09
IDO FCK=35MPA,PRE-MOLDADO,TIPO DER-RJ,MEDINDO 0,65M DE BASE
E COM ALTURA DE 0,30M,REJUNTAMENTO DE ARGAMASSA DE CIMENTO E
AREIA,NO TRACO 1:3,5,COM FORNECIMENTO DE TODOS OS MATERIAIS
00001 | AREIA LAVADA, GROSSA, PARA REGIAO METROPOLITANA DO RIO DE JA | M3 | 0.1193 | 118.5 | 10 | 15.5508
NEIRO
00149 | CIMENTO PORTLAND CP II 32, EM SACO DE 50KG | KG | 67.47 | 0.576 | 10 | 42.749
05350 | PIGMENTO EM PO A BASE DE OXIDO DE FERRO | KG | 0.449 | 46.1 | 10 | 22.7688
14543 | PEDRA BRITADA 1 E 2 (MEDIA), PARA REGIAO METROPOLITANA DO RI | T | 0.15355 | 90.4 | 10 | 15.2695
O DE JANEIRO
20042 | MAO-DE-OBRA DE CALCETEIRO, INCLUSIVE ENCARGOS SOCIAS DESONER | H | 0.4 | 23.16 | 13.3 | 10.4961
ADOS
20132 | MAO-DE-OBRA DE SERVENTE DA CONSTRUCAO CIVIL, INCLUSIVE ENCAR | H | 1.2 | 16.75 | 13.3 | 22.7733
GOS SOCIAIS DESONERADOS
30164 | ARGAMASSA CIM.,AREIA TRACO 1:4,PREPARO MECANICO | M3 | 0.0075 | 438.3068 | 10 | 3.616
30253 | PREPARO CONCR. BETON. 600L; 3,5 M3/H | M3 | 0.1306 | 66.7251 | 10 | 9.5857
30269 | LANCAMENTO CONC.S/ARM.3,5M3/H, HORIZ. | M3 | 0.1306 | 75.7511 | 10 | 10.8824
30280 | FORMAS MADEIRA, PINUS, 20 VEZES | M2 | 0.93 | 35.5868 | 10 | 36.4053
08.027.0079-0 | SARJETA E MEIO-FIO CONJUGADO CURVO,DE CONCRETO SIMPLES FCK = | M |  | 130.74
15MPA,MOLDADO NO LOCAL,TIPO DER-RJ,MEDINDO 0,45M DE BASE E
0,30M DE ALTURA,REJUNTAMENTO COM ARGAMASSA DE CIMENTO E AREI
A,NO TRACO 1:3,5,COM FORNECIMENTO DE TODOS OS MATERIAIS
01607 | ARGAMASSA CIM.,AREIA TRACO 1:4,PREPARO MECANICO | M3 | 0.005 | 448.0048 | 10 | 2.464
01635 | CONCRETO FCK 15MPA | M3 | 0.092 | 374.6667 | 10 | 37.9163
01640 | FORMAS MADEIRA PARAM. PLANOS, 2 VEZES | M2 | 0.641 | 83.7008 | 10 | 59.0174
01745 | PREPARO CONCR. BETON. 320L; 2,0M3/H | M3 | 0.092 | 95.2721 | 10 | 9.6415
01764 | LANCAMENTO CONC.S/ARM.2,0M3/H, HORIZ. | M3 | 0.092 | 88.0821 | 10 | 8.9139
01991 | MAO-DE-OBRA DE CALCETEIRO, INCLUSIVE ENCARGOS SOCIAIS | H | 0.133 | 26.73 | 13.3 | 4.0279
01999 | MAO-DE-OBRA DE SERVENTE DA CONSTRUCAO CIVIL, INCLUSIVE ENCAR | H | 0.4 | 19.33 | 13.3 | 8.7604
GOS SOCIAIS
08.027.0079-A | SARJETA E MEIO-FIO CONJUGADO CURVO,DE CONCRETO SIMPLES FCK = | M |  | 121.62
15MPA,MOLDADO NO LOCAL,TIPO DER-RJ,MEDINDO 0,45M DE BASE E
0,30M DE ALTURA,REJUNTAMENTO COM ARGAMASSA DE CIMENTO E AREI
A,NO TRACO 1:3,5,COM FORNECIMENTO DE TODOS OS MATERIAIS
20042 | MAO-DE-OBRA DE CALCETEIRO, INCLUSIVE ENCARGOS SOCIAS DESONER | H | 0.133 | 23.16 | 13.3 | 3.49
ADOS
20132 | MAO-DE-OBRA DE SERVENTE DA CONSTRUCAO CIVIL, INCLUSIVE ENCAR | H | 0.4 | 16.75 | 13.3 | 7.5911
GOS SOCIAIS DESONERADOS
30164 | ARGAMASSA CIM.,AREIA TRACO 1:4,PREPARO MECANICO | M3 | 0.005 | 438.3068 | 10 | 2.4107
30246 | CONCRETO FCK 15MPA | M3 | 0.092 | 374.6667 | 10 | 37.9163
30254 | PREPARO CONCR. BETON. 320L; 2,0M3/H | M3 | 0.092 | 83.3138 | 10 | 8.4314
30270 | LANCAMENTO CONC.S/ARM.2,0M3/H, HORIZ. | M3 | 0.092 | 76.4329 | 10 | 7.735
30282 | FORMAS MADEIRA PARAM. PLANOS, 2 VEZES | M2 | 0.641 | 76.6511 | 10 | 54.0467
08.027.0082-0 | SARJETA E MEIO-FIO CONJUGADO RETO,DE CONCRETO SIMPLES FCK=15 | M |  | 118.85
MPA,MOLDADO NO LOCAL,TIPO DER-RJ,MEDINDO 0,45M DE BASE E 0,3
0M DE ALTURA,REJUNTAMENTO COM ARGAMASSA DE CIMENTO E AREIA,
NO TRACO 1:3,5,COM FORNECIMENTO DE TODOS OS MATERIAIS
01607 | ARGAMASSA CIM.,AREIA TRACO 1:4,PREPARO MECANICO | M3 | 0.005 | 448.0048 | 0 | 2.24
01635 | CONCRETO FCK 15MPA | M3 | 0.092 | 374.6667 | 0 | 34.4693
01640 | FORMAS MADEIRA PARAM. PLANOS, 2 VEZES | M2 | 0.641 | 83.7008 | 0 | 53.6522
01745 | PREPARO CONCR. BETON. 320L; 2,0M3/H | M3 | 0.092 | 95.2721 | 0 | 8.765
01764 | LANCAMENTO CONC.S/ARM.2,0M3/H, HORIZ. | M3 | 0.092 | 88.0821 | 0 | 8.1036
01991 | MAO-DE-OBRA DE CALCETEIRO, INCLUSIVE ENCARGOS SOCIAIS | H | 0.133 | 26.73 | 3 | 3.6617
01999 | MAO-DE-OBRA DE SERVENTE DA CONSTRUCAO CIVIL, INCLUSIVE ENCAR | H | 0.4 | 19.33 | 3 | 7.964
GOS SOCIAIS
08.027.0082-A | SARJETA E MEIO-FIO CONJUGADO RETO,DE CONCRETO SIMPLES FCK=15 | M |  | 110.56
MPA,MOLDADO NO LOCAL,TIPO DER-RJ,MEDINDO 0,45M DE BASE E 0,3
0M DE ALTURA,REJUNTAMENTO COM ARGAMASSA DE CIMENTO E AREIA,
NO TRACO 1:3,5,COM FORNECIMENTO DE TODOS OS MATERIAIS
20042 | MAO-DE-OBRA DE CALCETEIRO, INCLUSIVE ENCARGOS SOCIAS DESONER | H | 0.133 | 23.16 | 3 | 3.1727
ADOS
20132 | MAO-DE-OBRA DE SERVENTE DA CONSTRUCAO CIVIL, INCLUSIVE ENCAR | H | 0.4 | 16.75 | 3 | 6.901
GOS SOCIAIS DESONERADOS
30164 | ARGAMASSA CIM.,AREIA TRACO 1:4,PREPARO MECANICO | M3 | 0.005 | 438.3068 | 0 | 2.1915
30246 | CONCRETO FCK 15MPA | M3 | 0.092 | 374.6667 | 0 | 34.4693
30254 | PREPARO CONCR. BETON. 320L; 2,0M3/H | M3 | 0.092 | 83.3138 | 0 | 7.6649
30270 | LANCAMENTO CONC.S/ARM.2,0M3/H, HORIZ. | M3 | 0.092 | 76.4329 | 0 | 7.0318
30282 | FORMAS MADEIRA PARAM. PLANOS, 2 VEZES | M2 | 0.641 | 76.6511 | 0 | 49.1334
08.027.0083-0 | SARJETA E MEIO-FIO CONJUGADO CURVO,DE CONCRETO SIMPLES FCK= | M |  | 117.3
15MPA,PRE-MOLDADO,TIPO DER-RJ,MEDINDO 0,45M DE BASE E 0,30M
DE ALTURA,REJUNTAMENTO COM ARGAMASSA DE CIMENTO E AREIA,NO T
RACO 1:3,5,COM FORNECIMENTO DE TODOS OS MATERIAIS
01607 | ARGAMASSA CIM.,AREIA TRACO 1:4,PREPARO MECANICO | M3 | 0.005 | 448.0048 | 10 | 2.464
01635 | CONCRETO FCK 15MPA | M3 | 0.092 | 374.6667 | 10 | 37.9163
01639 | FORMAS MADEIRA, PINUS, 20 VEZES | M2 | 0.8 | 39.562 | 10 | 34.8146
01744 | PREPARO CONCR. BETON. 600L; 3,5 M3/H | M3 | 0.092 | 75.7602 | 10 | 7.6669
01763 | LANCAMENTO CONC.S/ARM.3,5M3/H, HORIZ. | M3 | 0.092 | 87.2758 | 10 | 8.8323
01991 | MAO-DE-OBRA DE CALCETEIRO, INCLUSIVE ENCARGOS SOCIAIS | H | 0.267 | 26.73 | 13.3 | 8.0861
01999 | MAO-DE-OBRA DE SERVENTE DA CONSTRUCAO CIVIL, INCLUSIVE ENCAR | H | 0.8 | 19.33 | 13.3 | 17.5207
GOS SOCIAIS
08.027.0083-A | SARJETA E MEIO-FIO CONJUGADO CURVO,DE CONCRETO SIMPLES FCK= | M |  | 108.24
15MPA,PRE-MOLDADO,TIPO DER-RJ,MEDINDO 0,45M DE BASE E 0,30M
DE ALTURA,REJUNTAMENTO COM ARGAMASSA DE CIMENTO E AREIA,NO T
RACO 1:3,5,COM FORNECIMENTO DE TODOS OS MATERIAIS
20042 | MAO-DE-OBRA DE CALCETEIRO, INCLUSIVE ENCARGOS SOCIAS DESONER | H | 0.267 | 23.16 | 13.3 | 7.0062
ADOS
20132 | MAO-DE-OBRA DE SERVENTE DA CONSTRUCAO CIVIL, INCLUSIVE ENCAR | H | 0.8 | 16.75 | 13.3 | 15.1822
GOS SOCIAIS DESONERADOS
30164 | ARGAMASSA CIM.,AREIA TRACO 1:4,PREPARO MECANICO | M3 | 0.005 | 438.3068 | 10 | 2.4107
30246 | CONCRETO FCK 15MPA | M3 | 0.092 | 374.6667 | 10 | 37.9163
30253 | PREPARO CONCR. BETON. 600L; 3,5 M3/H | M3 | 0.092 | 66.7251 | 10 | 6.7526
30269 | LANCAMENTO CONC.S/ARM.3,5M3/H, HORIZ. | M3 | 0.092 | 75.7511 | 10 | 7.666
30280 | FORMAS MADEIRA, PINUS, 20 VEZES | M2 | 0.8 | 35.5868 | 10 | 31.3164
08.027.0085-0 | SARJETA E MEIO-FIO CONJUGADO RETO,DE CONCRETO SIMPLES FCK=15 | M |  | 106.63
MPA,PRE-MOLDADO,TIPO DER-RJ,MEDINDO 0,45M DE BASE E 0,30M DE
ALTURA,REJUNTAMENTO COM ARGAMASSA DE CIMENTO E AREIA,NO TRA
CO 1:3,5,COM FORNECIMENTO DE TODOS OS MATERIAIS
01607 | ARGAMASSA CIM.,AREIA TRACO 1:4,PREPARO MECANICO | M3 | 0.005 | 448.0048 | 0 | 2.24
01635 | CONCRETO FCK 15MPA | M3 | 0.092 | 374.6667 | 0 | 34.4693
01639 | FORMAS MADEIRA, PINUS, 20 VEZES | M2 | 0.8 | 39.562 | 0 | 31.6496
01744 | PREPARO CONCR. BETON. 600L; 3,5 M3/H | M3 | 0.092 | 75.7602 | 0 | 6.9699
01763 | LANCAMENTO CONC.S/ARM.3,5M3/H, HORIZ. | M3 | 0.092 | 87.2758 | 0 | 8.0294
01991 | MAO-DE-OBRA DE CALCETEIRO, INCLUSIVE ENCARGOS SOCIAIS | H | 0.267 | 26.73 | 3 | 7.351
01999 | MAO-DE-OBRA DE SERVENTE DA CONSTRUCAO CIVIL, INCLUSIVE ENCAR | H | 0.8 | 19.33 | 3 | 15.9279
GOS SOCIAIS
08.027.0085-A | SARJETA E MEIO-FIO CONJUGADO RETO,DE CONCRETO SIMPLES FCK=15 | M |  | 98.4
MPA,PRE-MOLDADO,TIPO DER-RJ,MEDINDO 0,45M DE BASE E 0,30M DE
ALTURA,REJUNTAMENTO COM ARGAMASSA DE CIMENTO E AREIA,NO TRA
CO 1:3,5,COM FORNECIMENTO DE TODOS OS MATERIAIS
20042 | MAO-DE-OBRA DE CALCETEIRO, INCLUSIVE ENCARGOS SOCIAS DESONER | H | 0.267 | 23.16 | 3 | 6.3692
ADOS
20132 | MAO-DE-OBRA DE SERVENTE DA CONSTRUCAO CIVIL, INCLUSIVE ENCAR | H | 0.8 | 16.75 | 3 | 13.802
GOS SOCIAIS DESONERADOS
30164 | ARGAMASSA CIM.,AREIA TRACO 1:4,PREPARO MECANICO | M3 | 0.005 | 438.3068 | 0 | 2.1915
30246 | CONCRETO FCK 15MPA | M3 | 0.092 | 374.6667 | 0 | 34.4693
30253 | PREPARO CONCR. BETON. 600L; 3,5 M3/H | M3 | 0.092 | 66.7251 | 0 | 6.1387
30269 | LANCAMENTO CONC.S/ARM.3,5M3/H, HORIZ. | M3 | 0.092 | 75.7511 | 0 | 6.9691
30280 | FORMAS MADEIRA, PINUS, 20 VEZES | M2 | 0.8 | 35.5868 | 0 | 28.4694
08.027.0088-0 | SARJETA E MEIO-FIO CONJUGADO CURVO,DE CONCRETO SIMPLES FCK=3 | M |  | 138.57
5MPA,MOLDADO NO LOCAL,TIPO DER-RJ,MEDINDO 0,45M DE BASE E 0,
30M DE ALTURA,REJUNTAMENTO COM ARGAMASSA DE CIMENTO E AREIA,
NO TRACO 1:3,5,COM FORNECIMENTO DE TODOS OS MATERIAIS
00001 | AREIA LAVADA, GROSSA, PARA REGIAO METROPOLITANA DO RIO DE JA | M3 | 0.0374 | 118.5 | 10 | 4.8751
NEIRO
00149 | CIMENTO PORTLAND CP II 32, EM SACO DE 50KG | KG | 47.53 | 0.576 | 10 | 30.115
01607 | ARGAMASSA CIM.,AREIA TRACO 1:4,PREPARO MECANICO | M3 | 0.005 | 448.0048 | 10 | 2.464
01640 | FORMAS MADEIRA PARAM. PLANOS, 2 VEZES | M2 | 0.641 | 83.7008 | 10 | 59.0174
01745 | PREPARO CONCR. BETON. 320L; 2,0M3/H | M3 | 0.092 | 95.2721 | 10 | 9.6415
01764 | LANCAMENTO CONC.S/ARM.2,0M3/H, HORIZ. | M3 | 0.092 | 88.0821 | 10 | 8.9139
01991 | MAO-DE-OBRA DE CALCETEIRO, INCLUSIVE ENCARGOS SOCIAIS | H | 0.133 | 26.73 | 13.3 | 4.0279
01999 | MAO-DE-OBRA DE SERVENTE DA CONSTRUCAO CIVIL, INCLUSIVE ENCAR | H | 0.4 | 19.33 | 13.3 | 8.7604
GOS SOCIAIS
14543 | PEDRA BRITADA 1 E 2 (MEDIA), PARA REGIAO METROPOLITANA DO RI | T | 0.10817 | 90.4 | 10 | 10.7564
O DE JANEIRO
08.027.0088-A | SARJETA E MEIO-FIO CONJUGADO CURVO,DE CONCRETO SIMPLES FCK=3 | M |  | 129.45
5MPA,MOLDADO NO LOCAL,TIPO DER-RJ,MEDINDO 0,45M DE BASE E 0,
30M DE ALTURA,REJUNTAMENTO COM ARGAMASSA DE CIMENTO E AREIA,
NO TRACO 1:3,5,COM FORNECIMENTO DE TODOS OS MATERIAIS
00001 | AREIA LAVADA, GROSSA, PARA REGIAO METROPOLITANA DO RIO DE JA | M3 | 0.0374 | 118.5 | 10 | 4.8751
NEIRO
00149 | CIMENTO PORTLAND CP II 32, EM SACO DE 50KG | KG | 47.53 | 0.576 | 10 | 30.115
14543 | PEDRA BRITADA 1 E 2 (MEDIA), PARA REGIAO METROPOLITANA DO RI | T | 0.10817 | 90.4 | 10 | 10.7564
O DE JANEIRO
20042 | MAO-DE-OBRA DE CALCETEIRO, INCLUSIVE ENCARGOS SOCIAS DESONER | H | 0.133 | 23.16 | 13.3 | 3.49
ADOS
20132 | MAO-DE-OBRA DE SERVENTE DA CONSTRUCAO CIVIL, INCLUSIVE ENCAR | H | 0.4 | 16.75 | 13.3 | 7.5911
GOS SOCIAIS DESONERADOS
30164 | ARGAMASSA CIM.,AREIA TRACO 1:4,PREPARO MECANICO | M3 | 0.005 | 438.3068 | 10 | 2.4107
30254 | PREPARO CONCR. BETON. 320L; 2,0M3/H | M3 | 0.092 | 83.3138 | 10 | 8.4314
30270 | LANCAMENTO CONC.S/ARM.2,0M3/H, HORIZ. | M3 | 0.092 | 76.4329 | 10 | 7.735
30282 | FORMAS MADEIRA PARAM. PLANOS, 2 VEZES | M2 | 0.641 | 76.6511 | 10 | 54.0467
08.027.0089-0 | SARJETA E MEIO-FIO CONJUGADO RETO,DE CONCRETO SIMPLES FCK=35 | M |  | 125.97
MPA,MOLDADO NO LOCAL,TIPO DER-RJ,MEDINDO 0,45M DE BASE E 0,3
0M DE ALTURA,REJUNTAMENTO COM ARGAMASSA DE CIMENTO E AREIA,
NO TRACO 1:3,5,COM FORNECIMENTO DE TODOS OS MATERIAIS
00001 | AREIA LAVADA, GROSSA, PARA REGIAO METROPOLITANA DO RIO DE JA | M3 | 0.0374 | 118.5 | 0 | 4.4319
NEIRO
00149 | CIMENTO PORTLAND CP II 32, EM SACO DE 50KG | KG | 47.53 | 0.576 | 0 | 27.3773
01607 | ARGAMASSA CIM.,AREIA TRACO 1:4,PREPARO MECANICO | M3 | 0.005 | 448.0048 | 0 | 2.24
01640 | FORMAS MADEIRA PARAM. PLANOS, 2 VEZES | M2 | 0.641 | 83.7008 | 0 | 53.6522
01745 | PREPARO CONCR. BETON. 320L; 2,0M3/H | M3 | 0.092 | 95.2721 | 0 | 8.765
01764 | LANCAMENTO CONC.S/ARM.2,0M3/H, HORIZ. | M3 | 0.092 | 88.0821 | 0 | 8.1036
01991 | MAO-DE-OBRA DE CALCETEIRO, INCLUSIVE ENCARGOS SOCIAIS | H | 0.133 | 26.73 | 3 | 3.6617
01999 | MAO-DE-OBRA DE SERVENTE DA CONSTRUCAO CIVIL, INCLUSIVE ENCAR | H | 0.4 | 19.33 | 3 | 7.964
GOS SOCIAIS
14543 | PEDRA BRITADA 1 E 2 (MEDIA), PARA REGIAO METROPOLITANA DO RI | T | 0.10817 | 90.4 | 0 | 9.7786
O DE JANEIRO
08.027.0089-A | SARJETA E MEIO-FIO CONJUGADO RETO,DE CONCRETO SIMPLES FCK=35 | M |  | 117.68
MPA,MOLDADO NO LOCAL,TIPO DER-RJ,MEDINDO 0,45M DE BASE E 0,3
0M DE ALTURA,REJUNTAMENTO COM ARGAMASSA DE CIMENTO E AREIA,
NO TRACO 1:3,5,COM FORNECIMENTO DE TODOS OS MATERIAIS
00001 | AREIA LAVADA, GROSSA, PARA REGIAO METROPOLITANA DO RIO DE JA | M3 | 0.0374 | 118.5 | 0 | 4.4319
NEIRO
00149 | CIMENTO PORTLAND CP II 32, EM SACO DE 50KG | KG | 47.53 | 0.576 | 0 | 27.3773
14543 | PEDRA BRITADA 1 E 2 (MEDIA), PARA REGIAO METROPOLITANA DO RI | T | 0.10817 | 90.4 | 0 | 9.7786
O DE JANEIRO
20042 | MAO-DE-OBRA DE CALCETEIRO, INCLUSIVE ENCARGOS SOCIAS DESONER | H | 0.133 | 23.16 | 3 | 3.1727
ADOS
20132 | MAO-DE-OBRA DE SERVENTE DA CONSTRUCAO CIVIL, INCLUSIVE ENCAR | H | 0.4 | 16.75 | 3 | 6.901
GOS SOCIAIS DESONERADOS
30164 | ARGAMASSA CIM.,AREIA TRACO 1:4,PREPARO MECANICO | M3 | 0.005 | 438.3068 | 0 | 2.1915
30254 | PREPARO CONCR. BETON. 320L; 2,0M3/H | M3 | 0.092 | 83.3138 | 0 | 7.6649
30270 | LANCAMENTO CONC.S/ARM.2,0M3/H, HORIZ. | M3 | 0.092 | 76.4329 | 0 | 7.0318
30282 | FORMAS MADEIRA PARAM. PLANOS, 2 VEZES | M2 | 0.641 | 76.6511 | 0 | 49.1334
08.027.0090-0 | SARJETA E MEIO-FIO CONJUGADO CURVO,DE CONCRETO SIMPLES FCK= | M |  | 125.13
35MPA,PRE-MOLDADO,TIPO DER-RJ,MEDINDO 0,45M DE BASE E 0,30M
DE ALTURA,REJUNTAMENTO COM ARGAMASSA DE CIMENTO E AREIA,NO T
RACO 1:3,5,COM FORNECIMENTO DE TODOS OS MATERIAIS
00001 | AREIA LAVADA, GROSSA, PARA REGIAO METROPOLITANA DO RIO DE JA | M3 | 0.0374 | 118.5 | 10 | 4.8751
NEIRO
00149 | CIMENTO PORTLAND CP II 32, EM SACO DE 50KG | KG | 47.53 | 0.576 | 10 | 30.115
01607 | ARGAMASSA CIM.,AREIA TRACO 1:4,PREPARO MECANICO | M3 | 0.005 | 448.0048 | 10 | 2.464
01639 | FORMAS MADEIRA, PINUS, 20 VEZES | M2 | 0.8 | 39.562 | 10 | 34.8146
01744 | PREPARO CONCR. BETON. 600L; 3,5 M3/H | M3 | 0.092 | 75.7602 | 10 | 7.6669
01763 | LANCAMENTO CONC.S/ARM.3,5M3/H, HORIZ. | M3 | 0.092 | 87.2758 | 10 | 8.8323
01991 | MAO-DE-OBRA DE CALCETEIRO, INCLUSIVE ENCARGOS SOCIAIS | H | 0.267 | 26.73 | 13.3 | 8.0861
01999 | MAO-DE-OBRA DE SERVENTE DA CONSTRUCAO CIVIL, INCLUSIVE ENCAR | H | 0.8 | 19.33 | 13.3 | 17.5207
GOS SOCIAIS
14543 | PEDRA BRITADA 1 E 2 (MEDIA), PARA REGIAO METROPOLITANA DO RI | T | 0.10817 | 90.4 | 10 | 10.7564
O DE JANEIRO
08.027.0090-A | SARJETA E MEIO-FIO CONJUGADO CURVO,DE CONCRETO SIMPLES FCK= | M |  | 116.08
35MPA,PRE-MOLDADO,TIPO DER-RJ,MEDINDO 0,45M DE BASE E 0,30M
DE ALTURA,REJUNTAMENTO COM ARGAMASSA DE CIMENTO E AREIA,NO T
RACO 1:3,5,COM FORNECIMENTO DE TODOS OS MATERIAIS
00001 | AREIA LAVADA, GROSSA, PARA REGIAO METROPOLITANA DO RIO DE JA | M3 | 0.0374 | 118.5 | 10 | 4.8751
NEIRO
00149 | CIMENTO PORTLAND CP II 32, EM SACO DE 50KG | KG | 47.53 | 0.576 | 10 | 30.115
14543 | PEDRA BRITADA 1 E 2 (MEDIA), PARA REGIAO METROPOLITANA DO RI | T | 0.10817 | 90.4 | 10 | 10.7564
O DE JANEIRO
20042 | MAO-DE-OBRA DE CALCETEIRO, INCLUSIVE ENCARGOS SOCIAS DESONER | H | 0.267 | 23.16 | 13.3 | 7.0062
ADOS
20132 | MAO-DE-OBRA DE SERVENTE DA CONSTRUCAO CIVIL, INCLUSIVE ENCAR | H | 0.8 | 16.75 | 13.3 | 15.1822
GOS SOCIAIS DESONERADOS
30164 | ARGAMASSA CIM.,AREIA TRACO 1:4,PREPARO MECANICO | M3 | 0.005 | 438.3068 | 10 | 2.4107
30253 | PREPARO CONCR. BETON. 600L; 3,5 M3/H | M3 | 0.092 | 66.7251 | 10 | 6.7526
30269 | LANCAMENTO CONC.S/ARM.3,5M3/H, HORIZ. | M3 | 0.092 | 75.7511 | 10 | 7.666
30280 | FORMAS MADEIRA, PINUS, 20 VEZES | M2 | 0.8 | 35.5868 | 10 | 31.3164
08.027.0095-0 | SARJETA E MEIO-FIO CONJUGADO RETO,DE CONCRETO SIMPLES FCK=35 | M |  | 113.75
MPA,PRE-MOLDADO,TIPO DER-RJ,MEDINDO 0,45M DE BASE E 0,30M DE
ALTURA,REJUNTAMENTO COM ARGAMASSA DE CIMENTO E AREIA,NO TRA
CO 1:3,5,COM FORNECIMENTO DE TODOS OS MATERIAIS
00001 | AREIA LAVADA, GROSSA, PARA REGIAO METROPOLITANA DO RIO DE JA | M3 | 0.0374 | 118.5 | 0 | 4.4319
NEIRO
00149 | CIMENTO PORTLAND CP II 32, EM SACO DE 50KG | KG | 47.53 | 0.576 | 0 | 27.3773
01607 | ARGAMASSA CIM.,AREIA TRACO 1:4,PREPARO MECANICO | M3 | 0.005 | 448.0048 | 0 | 2.24
01639 | FORMAS MADEIRA, PINUS, 20 VEZES | M2 | 0.8 | 39.562 | 0 | 31.6496
01744 | PREPARO CONCR. BETON. 600L; 3,5 M3/H | M3 | 0.092 | 75.7602 | 0 | 6.9699
01763 | LANCAMENTO CONC.S/ARM.3,5M3/H, HORIZ. | M3 | 0.092 | 87.2758 | 0 | 8.0294
01991 | MAO-DE-OBRA DE CALCETEIRO, INCLUSIVE ENCARGOS SOCIAIS | H | 0.267 | 26.73 | 3 | 7.351
01999 | MAO-DE-OBRA DE SERVENTE DA CONSTRUCAO CIVIL, INCLUSIVE ENCAR | H | 0.8 | 19.33 | 3 | 15.9279
GOS SOCIAIS
14543 | PEDRA BRITADA 1 E 2 (MEDIA), PARA REGIAO METROPOLITANA DO RI | T | 0.10817 | 90.4 | 0 | 9.7786
O DE JANEIRO
08.027.0095-A | SARJETA E MEIO-FIO CONJUGADO RETO,DE CONCRETO SIMPLES FCK=35 | M |  | 105.52
MPA,PRE-MOLDADO,TIPO DER-RJ,MEDINDO 0,45M DE BASE E 0,30M DE
ALTURA,REJUNTAMENTO COM ARGAMASSA DE CIMENTO E AREIA,NO TRA
CO 1:3,5,COM FORNECIMENTO DE TODOS OS MATERIAIS
00001 | AREIA LAVADA, GROSSA, PARA REGIAO METROPOLITANA DO RIO DE JA | M3 | 0.0374 | 118.5 | 0 | 4.4319
NEIRO
00149 | CIMENTO PORTLAND CP II 32, EM SACO DE 50KG | KG | 47.53 | 0.576 | 0 | 27.3773
14543 | PEDRA BRITADA 1 E 2 (MEDIA), PARA REGIAO METROPOLITANA DO RI | T | 0.10817 | 90.4 | 0 | 9.7786
O DE JANEIRO
20042 | MAO-DE-OBRA DE CALCETEIRO, INCLUSIVE ENCARGOS SOCIAS DESONER | H | 0.267 | 23.16 | 3 | 6.3692
ADOS
20132 | MAO-DE-OBRA DE SERVENTE DA CONSTRUCAO CIVIL, INCLUSIVE ENCAR | H | 0.8 | 16.75 | 3 | 13.802
GOS SOCIAIS DESONERADOS
30164 | ARGAMASSA CIM.,AREIA TRACO 1:4,PREPARO MECANICO | M3 | 0.005 | 438.3068 | 0 | 2.1915
30253 | PREPARO CONCR. BETON. 600L; 3,5 M3/H | M3 | 0.092 | 66.7251 | 0 | 6.1387
30269 | LANCAMENTO CONC.S/ARM.3,5M3/H, HORIZ. | M3 | 0.092 | 75.7511 | 0 | 6.9691
30280 | FORMAS MADEIRA, PINUS, 20 VEZES | M2 | 0.8 | 35.5868 | 0 | 28.4694
08.027.0096-0 | SARJETA E MEIO-FIO CONJUGADO CURVO,DE CONCRETO SIMPLES COLOR | M |  | 154.79
IDO FCK=35MPA,MOLDADO NO LOCAL,TIPO DER-RJ,MEDINDO 0,45M DE
BASE E 0,30M DE ALTURA,REJUNTAMENTO COM ARGAMASSA DE CIMENTO
E AREIA,NO TRACO 1:3,5,COM FORNECIMENTO DE TODOS OS MATERIA
IS
00001 | AREIA LAVADA, GROSSA, PARA REGIAO METROPOLITANA DO RIO DE JA | M3 | 0.0374 | 118.5 | 10 | 4.8751
NEIRO
00149 | CIMENTO PORTLAND CP II 32, EM SACO DE 50KG | KG | 47.53 | 0.576 | 10 | 30.115
01607 | ARGAMASSA CIM.,AREIA TRACO 1:4,PREPARO MECANICO | M3 | 0.005 | 448.0048 | 10 | 2.464
01640 | FORMAS MADEIRA PARAM. PLANOS, 2 VEZES | M2 | 0.641 | 83.7008 | 10 | 59.0174
01745 | PREPARO CONCR. BETON. 320L; 2,0M3/H | M3 | 0.092 | 95.2721 | 10 | 9.6415
01764 | LANCAMENTO CONC.S/ARM.2,0M3/H, HORIZ. | M3 | 0.092 | 88.0821 | 10 | 8.9139
01991 | MAO-DE-OBRA DE CALCETEIRO, INCLUSIVE ENCARGOS SOCIAIS | H | 0.133 | 26.73 | 13.3 | 4.0279
01999 | MAO-DE-OBRA DE SERVENTE DA CONSTRUCAO CIVIL, INCLUSIVE ENCAR | H | 0.4 | 19.33 | 13.3 | 8.7604
GOS SOCIAIS
05350 | PIGMENTO EM PO A BASE DE OXIDO DE FERRO | KG | 0.32 | 46.1 | 10 | 16.2272
14543 | PEDRA BRITADA 1 E 2 (MEDIA), PARA REGIAO METROPOLITANA DO RI | T | 0.10817 | 90.4 | 10 | 10.7564
O DE JANEIRO
08.027.0096-A | SARJETA E MEIO-FIO CONJUGADO CURVO,DE CONCRETO SIMPLES COLOR | M |  | 145.67
IDO FCK=35MPA,MOLDADO NO LOCAL,TIPO DER-RJ,MEDINDO 0,45M DE
BASE E 0,30M DE ALTURA,REJUNTAMENTO COM ARGAMASSA DE CIMENTO
E AREIA,NO TRACO 1:3,5,COM FORNECIMENTO DE TODOS OS MATERIA
IS
00001 | AREIA LAVADA, GROSSA, PARA REGIAO METROPOLITANA DO RIO DE JA | M3 | 0.0374 | 118.5 | 10 | 4.8751
NEIRO
00149 | CIMENTO PORTLAND CP II 32, EM SACO DE 50KG | KG | 47.53 | 0.576 | 10 | 30.115
05350 | PIGMENTO EM PO A BASE DE OXIDO DE FERRO | KG | 0.32 | 46.1 | 10 | 16.2272
14543 | PEDRA BRITADA 1 E 2 (MEDIA), PARA REGIAO METROPOLITANA DO RI | T | 0.10817 | 90.4 | 10 | 10.7564
O DE JANEIRO
20042 | MAO-DE-OBRA DE CALCETEIRO, INCLUSIVE ENCARGOS SOCIAS DESONER | H | 0.133 | 23.16 | 13.3 | 3.49
ADOS
20132 | MAO-DE-OBRA DE SERVENTE DA CONSTRUCAO CIVIL, INCLUSIVE ENCAR | H | 0.4 | 16.75 | 13.3 | 7.5911
GOS SOCIAIS DESONERADOS
30164 | ARGAMASSA CIM.,AREIA TRACO 1:4,PREPARO MECANICO | M3 | 0.005 | 438.3068 | 10 | 2.4107
30254 | PREPARO CONCR. BETON. 320L; 2,0M3/H | M3 | 0.092 | 83.3138 | 10 | 8.4314
30270 | LANCAMENTO CONC.S/ARM.2,0M3/H, HORIZ. | M3 | 0.092 | 76.4329 | 10 | 7.735
30282 | FORMAS MADEIRA PARAM. PLANOS, 2 VEZES | M2 | 0.641 | 76.6511 | 10 | 54.0467
08.027.0098-0 | SARJETA E MEIO FIO CONJUGADO RETO,DE CONCRETO SIMPLES COLORI | M |  | 140.72
DO FCK=35MPA,MOLDADOS NO LOCAL,TIPO DER-RJ,MEDINDO 0,45M DE
BASE E 0,30M DE ALTURA,REJUNTAMENTO COM ARGAMASSA DE CIMENTO
E AREIA,NO TRACO 1:3,5,COM FORNECIMENTO DE TODOS OS MATERIA
IS
00001 | AREIA LAVADA, GROSSA, PARA REGIAO METROPOLITANA DO RIO DE JA | M3 | 0.0374 | 118.5 | 0 | 4.4319
NEIRO
00149 | CIMENTO PORTLAND CP II 32, EM SACO DE 50KG | KG | 47.53 | 0.576 | 0 | 27.3773
01607 | ARGAMASSA CIM.,AREIA TRACO 1:4,PREPARO MECANICO | M3 | 0.005 | 448.0048 | 0 | 2.24
01640 | FORMAS MADEIRA PARAM. PLANOS, 2 VEZES | M2 | 0.641 | 83.7008 | 0 | 53.6522
01745 | PREPARO CONCR. BETON. 320L; 2,0M3/H | M3 | 0.092 | 95.2721 | 0 | 8.765
01764 | LANCAMENTO CONC.S/ARM.2,0M3/H, HORIZ. | M3 | 0.092 | 88.0821 | 0 | 8.1036
01991 | MAO-DE-OBRA DE CALCETEIRO, INCLUSIVE ENCARGOS SOCIAIS | H | 0.133 | 26.73 | 3 | 3.6617
01999 | MAO-DE-OBRA DE SERVENTE DA CONSTRUCAO CIVIL, INCLUSIVE ENCAR | H | 0.4 | 19.33 | 3 | 7.964
GOS SOCIAIS
05350 | PIGMENTO EM PO A BASE DE OXIDO DE FERRO | KG | 0.32 | 46.1 | 0 | 14.752
14543 | PEDRA BRITADA 1 E 2 (MEDIA), PARA REGIAO METROPOLITANA DO RI | T | 0.10817 | 90.4 | 0 | 9.7786
O DE JANEIRO
08.027.0098-A | SARJETA E MEIO FIO CONJUGADO RETO,DE CONCRETO SIMPLES COLORI | M |  | 132.43
DO FCK=35MPA,MOLDADOS NO LOCAL,TIPO DER-RJ,MEDINDO 0,45M DE
BASE E 0,30M DE ALTURA,REJUNTAMENTO COM ARGAMASSA DE CIMENTO
E AREIA,NO TRACO 1:3,5,COM FORNECIMENTO DE TODOS OS MATERIA
IS
00001 | AREIA LAVADA, GROSSA, PARA REGIAO METROPOLITANA DO RIO DE JA | M3 | 0.0374 | 118.5 | 0 | 4.4319
NEIRO
00149 | CIMENTO PORTLAND CP II 32, EM SACO DE 50KG | KG | 47.53 | 0.576 | 0 | 27.3773
05350 | PIGMENTO EM PO A BASE DE OXIDO DE FERRO | KG | 0.32 | 46.1 | 0 | 14.752
14543 | PEDRA BRITADA 1 E 2 (MEDIA), PARA REGIAO METROPOLITANA DO RI | T | 0.10817 | 90.4 | 0 | 9.7786
O DE JANEIRO
20042 | MAO-DE-OBRA DE CALCETEIRO, INCLUSIVE ENCARGOS SOCIAS DESONER | H | 0.133 | 23.16 | 3 | 3.1727
ADOS
20132 | MAO-DE-OBRA DE SERVENTE DA CONSTRUCAO CIVIL, INCLUSIVE ENCAR | H | 0.4 | 16.75 | 3 | 6.901
GOS SOCIAIS DESONERADOS
30164 | ARGAMASSA CIM.,AREIA TRACO 1:4,PREPARO MECANICO | M3 | 0.005 | 438.3068 | 0 | 2.1915
30254 | PREPARO CONCR. BETON. 320L; 2,0M3/H | M3 | 0.092 | 83.3138 | 0 | 7.6649
30270 | LANCAMENTO CONC.S/ARM.2,0M3/H, HORIZ. | M3 | 0.092 | 76.4329 | 0 | 7.0318
30282 | FORMAS MADEIRA PARAM. PLANOS, 2 VEZES | M2 | 0.641 | 76.6511 | 0 | 49.1334
08.027.0099-0 | SARJETA E MEIO-FIO CONJUGADO CURVO,DE CONCRETO SIMPLES COLOR | M |  | 141.35
IDO FCK=35MPA,PRE-MOLDADO,TIPO DER-RJ,MEDINDO 0,45M DE BASE
E 0,30M DE ALTURA,REJUNTAMENTO COM ARGAMASSA DE CIMENTO E AR
EIA,NO TRACO 1:3,5,COM FORNECIMENTO DE TODOS OS MATERIAIS
00001 | AREIA LAVADA, GROSSA, PARA REGIAO METROPOLITANA DO RIO DE JA | M3 | 0.0374 | 118.5 | 10 | 4.8751
NEIRO
00149 | CIMENTO PORTLAND CP II 32, EM SACO DE 50KG | KG | 47.53 | 0.576 | 10 | 30.115
01607 | ARGAMASSA CIM.,AREIA TRACO 1:4,PREPARO MECANICO | M3 | 0.005 | 448.0048 | 10 | 2.464
01639 | FORMAS MADEIRA, PINUS, 20 VEZES | M2 | 0.8 | 39.562 | 10 | 34.8146
01744 | PREPARO CONCR. BETON. 600L; 3,5 M3/H | M3 | 0.092 | 75.7602 | 10 | 7.6669
01763 | LANCAMENTO CONC.S/ARM.3,5M3/H, HORIZ. | M3 | 0.092 | 87.2758 | 10 | 8.8323
01991 | MAO-DE-OBRA DE CALCETEIRO, INCLUSIVE ENCARGOS SOCIAIS | H | 0.267 | 26.73 | 13.3 | 8.0861
01999 | MAO-DE-OBRA DE SERVENTE DA CONSTRUCAO CIVIL, INCLUSIVE ENCAR | H | 0.8 | 19.33 | 13.3 | 17.5207
GOS SOCIAIS
05350 | PIGMENTO EM PO A BASE DE OXIDO DE FERRO | KG | 0.32 | 46.1 | 10 | 16.2272
14543 | PEDRA BRITADA 1 E 2 (MEDIA), PARA REGIAO METROPOLITANA DO RI | T | 0.10817 | 90.4 | 10 | 10.7564
O DE JANEIRO
08.027.0099-A | SARJETA E MEIO-FIO CONJUGADO CURVO,DE CONCRETO SIMPLES COLOR | M |  | 132.3
IDO FCK=35MPA,PRE-MOLDADO,TIPO DER-RJ,MEDINDO 0,45M DE BASE
E 0,30M DE ALTURA,REJUNTAMENTO COM ARGAMASSA DE CIMENTO E AR
EIA,NO TRACO 1:3,5,COM FORNECIMENTO DE TODOS OS MATERIAIS
00001 | AREIA LAVADA, GROSSA, PARA REGIAO METROPOLITANA DO RIO DE JA | M3 | 0.0374 | 118.5 | 10 | 4.8751
NEIRO
00149 | CIMENTO PORTLAND CP II 32, EM SACO DE 50KG | KG | 47.53 | 0.576 | 10 | 30.115
05350 | PIGMENTO EM PO A BASE DE OXIDO DE FERRO | KG | 0.32 | 46.1 | 10 | 16.2272
14543 | PEDRA BRITADA 1 E 2 (MEDIA), PARA REGIAO METROPOLITANA DO RI | T | 0.10817 | 90.4 | 10 | 10.7564
O DE JANEIRO
20042 | MAO-DE-OBRA DE CALCETEIRO, INCLUSIVE ENCARGOS SOCIAS DESONER | H | 0.267 | 23.16 | 13.3 | 7.0062
ADOS
20132 | MAO-DE-OBRA DE SERVENTE DA CONSTRUCAO CIVIL, INCLUSIVE ENCAR | H | 0.8 | 16.75 | 13.3 | 15.1822
GOS SOCIAIS DESONERADOS
30164 | ARGAMASSA CIM.,AREIA TRACO 1:4,PREPARO MECANICO | M3 | 0.005 | 438.3068 | 10 | 2.4107
30253 | PREPARO CONCR. BETON. 600L; 3,5 M3/H | M3 | 0.092 | 66.7251 | 10 | 6.7526
30269 | LANCAMENTO CONC.S/ARM.3,5M3/H, HORIZ. | M3 | 0.092 | 75.7511 | 10 | 7.666
30280 | FORMAS MADEIRA, PINUS, 20 VEZES | M2 | 0.8 | 35.5868 | 10 | 31.3164
08.027.0102-0 | SARJETA E MEIO-FIO CONJUGADO RETO,DE CONCRETO SIMPLES COLORI | M |  | 128.5
DO FCK=35MPA,PRE-MOLDADO,TIPO DER-RJ,MEDINDO 0,45M DE BASE E
0,30M DE ALTURA,REJUNTAMENTO COM ARGAMASSA DE CIMENTO E ARE
IA,NO TRACO 1:3,5,COM FORNECIMENTO DE TODOS OS MATERIAIS
00001 | AREIA LAVADA, GROSSA, PARA REGIAO METROPOLITANA DO RIO DE JA | M3 | 0.0374 | 118.5 | 0 | 4.4319
NEIRO
00149 | CIMENTO PORTLAND CP II 32, EM SACO DE 50KG | KG | 47.53 | 0.576 | 0 | 27.3773
01607 | ARGAMASSA CIM.,AREIA TRACO 1:4,PREPARO MECANICO | M3 | 0.005 | 448.0048 | 0 | 2.24
01639 | FORMAS MADEIRA, PINUS, 20 VEZES | M2 | 0.8 | 39.562 | 0 | 31.6496
01744 | PREPARO CONCR. BETON. 600L; 3,5 M3/H | M3 | 0.092 | 75.7602 | 0 | 6.9699
01763 | LANCAMENTO CONC.S/ARM.3,5M3/H, HORIZ. | M3 | 0.092 | 87.2758 | 0 | 8.0294
01991 | MAO-DE-OBRA DE CALCETEIRO, INCLUSIVE ENCARGOS SOCIAIS | H | 0.267 | 26.73 | 3 | 7.351
01999 | MAO-DE-OBRA DE SERVENTE DA CONSTRUCAO CIVIL, INCLUSIVE ENCAR | H | 0.8 | 19.33 | 3 | 15.9279
GOS SOCIAIS
05350 | PIGMENTO EM PO A BASE DE OXIDO DE FERRO | KG | 0.32 | 46.1 | 0 | 14.752
14543 | PEDRA BRITADA 1 E 2 (MEDIA), PARA REGIAO METROPOLITANA DO RI | T | 0.10817 | 90.4 | 0 | 9.7786
O DE JANEIRO
08.027.0102-A | SARJETA E MEIO-FIO CONJUGADO RETO,DE CONCRETO SIMPLES COLORI | M |  | 120.27
DO FCK=35MPA,PRE-MOLDADO,TIPO DER-RJ,MEDINDO 0,45M DE BASE E
0,30M DE ALTURA,REJUNTAMENTO COM ARGAMASSA DE CIMENTO E ARE
IA,NO TRACO 1:3,5,COM FORNECIMENTO DE TODOS OS MATERIAIS
00001 | AREIA LAVADA, GROSSA, PARA REGIAO METROPOLITANA DO RIO DE JA | M3 | 0.0374 | 118.5 | 0 | 4.4319
NEIRO
00149 | CIMENTO PORTLAND CP II 32, EM SACO DE 50KG | KG | 47.53 | 0.576 | 0 | 27.3773
05350 | PIGMENTO EM PO A BASE DE OXIDO DE FERRO | KG | 0.32 | 46.1 | 0 | 14.752
14543 | PEDRA BRITADA 1 E 2 (MEDIA), PARA REGIAO METROPOLITANA DO RI | T | 0.10817 | 90.4 | 0 | 9.7786
O DE JANEIRO
20042 | MAO-DE-OBRA DE CALCETEIRO, INCLUSIVE ENCARGOS SOCIAS DESONER | H | 0.267 | 23.16 | 3 | 6.3692
ADOS
20132 | MAO-DE-OBRA DE SERVENTE DA CONSTRUCAO CIVIL, INCLUSIVE ENCAR | H | 0.8 | 16.75 | 3 | 13.802
GOS SOCIAIS DESONERADOS
30164 | ARGAMASSA CIM.,AREIA TRACO 1:4,PREPARO MECANICO | M3 | 0.005 | 438.3068 | 0 | 2.1915
30253 | PREPARO CONCR. BETON. 600L; 3,5 M3/H | M3 | 0.092 | 66.7251 | 0 | 6.1387
30269 | LANCAMENTO CONC.S/ARM.3,5M3/H, HORIZ. | M3 | 0.092 | 75.7511 | 0 | 6.9691
30280 | FORMAS MADEIRA, PINUS, 20 VEZES | M2 | 0.8 | 35.5868 | 0 | 28.4694
08.028.0010-0 | GUIA DE CONCRETO ARMADO,DESTINADO AO ENCUNHAMENTO DE PAVIMEN | M |  | 260.38
TACAO EM PARALELOS,EM LOGRADOURO COM DECLIVIDADE DO GREIDE M
AIOR QUE 18%,DE SECAO(0,15X0,40)M,ASSENTADO TRANSVERSALMENTE
AO EIXO DA VIA.FORNECIMENTO E ASSENTAMENTO
01640 | FORMAS MADEIRA PARAM. PLANOS, 2 VEZES | M2 | 1.07 | 83.7008 | 0 | 89.5599
01991 | MAO-DE-OBRA DE CALCETEIRO, INCLUSIVE ENCARGOS SOCIAIS | H | 0.1 | 26.73 | 3 | 2.7532
01999 | MAO-DE-OBRA DE SERVENTE DA CONSTRUCAO CIVIL, INCLUSIVE ENCAR | H | 0.3 | 19.33 | 3 | 5.973
GOS SOCIAIS
02245 | CONCRETO IMPORTADO DE USINA, UTILIZANDO BRITA 1, DE 15MPA | M3 | 0.06 | 400 | 0 | 24
03053 | CORTE ACO CA-50B DIAM.ENTRE 8MM A 12,5MM | KG | 11.4 | 4.9813 | 0 | 56.7868
03077 | PASTA DE CIMENTO COMUM | M3 | 0.0003 | 899.1891 | 0 | 0.2698
06212 | ACO CA-50, ESTIRADO, PRECO DE FABRICA, NO DIAMETRO DE 08,0MM | KG | 11.4 | 7.1094 | 0 | 81.0472
08.028.0010-A | GUIA DE CONCRETO ARMADO,DESTINADO AO ENCUNHAMENTO DE PAVIMEN | M |  | 244.09
TACAO EM PARALELOS,EM LOGRADOURO COM DECLIVIDADE DO GREIDE M
AIOR QUE 18%,DE SECAO(0,15X0,40)M,ASSENTADO TRANSVERSALMENTE
AO EIXO DA VIA.FORNECIMENTO E ASSENTAMENTO
02245 | CONCRETO IMPORTADO DE USINA, UTILIZANDO BRITA 1, DE 15MPA | M3 | 0.06 | 400 | 0 | 24
06212 | ACO CA-50, ESTIRADO, PRECO DE FABRICA, NO DIAMETRO DE 08,0MM | KG | 11.4 | 7.1094 | 0 | 81.0472
20042 | MAO-DE-OBRA DE CALCETEIRO, INCLUSIVE ENCARGOS SOCIAS DESONER | H | 0.1 | 23.16 | 3 | 2.3855
ADOS
20132 | MAO-DE-OBRA DE SERVENTE DA CONSTRUCAO CIVIL, INCLUSIVE ENCAR | H | 0.3 | 16.75 | 3 | 5.1758
GOS SOCIAIS DESONERADOS
30129 | PASTA DE CIMENTO COMUM | M3 | 0.0003 | 875.2725 | 0 | 0.2626
30282 | FORMAS MADEIRA PARAM. PLANOS, 2 VEZES | M2 | 1.07 | 76.6511 | 0 | 82.0167
30309 | CORTE ACO CA-50B DIAM.ENTRE 8MM A 12,5MM | KG | 11.4 | 4.3162 | 0 | 49.2047
08.028.0015-0 | SARJETA-GUIA DE PARALELEPIPEDO(1 FIADA),ASSENTE SOBRE BASE D | M |  | 38.16
E CONCRETO(FCK=11MPA),INCLUSIVE ESTA,REJUNTAMENTO DE ARGAMAS
SA DE CIMENTO E AREIA(TRACO 1:3),PARA PAVIMENTACAO BETUMINOS
A
00446 | PARALELEPIPEDO 40 UN/M2 | UN | 5 | 1.95 | 0 | 9.75
01968 | MAO-DE-OBRA DE PEDREIRO, INCLUSIVE ENCARGOS SOCIAIS | H | 0.1 | 26.73 | 3 | 2.7532
01991 | MAO-DE-OBRA DE CALCETEIRO, INCLUSIVE ENCARGOS SOCIAIS | H | 0.33 | 26.73 | 3 | 9.0855
01999 | MAO-DE-OBRA DE SERVENTE DA CONSTRUCAO CIVIL, INCLUSIVE ENCAR | H | 0.43 | 19.33 | 3 | 8.5613
GOS SOCIAIS
03413 | ARGAMASSA CIM., AREIA TRACO 1:3,PREPARO MANUAL | M3 | 0.0035 | 617.9399 | 0 | 2.1628
07326 | CONCRETO IMPORTADO DE USINA, UTILIZANDO BRITA 1, DE 10MPA | M3 | 0.015 | 390 | 0 | 5.85
08.028.0015-A | SARJETA-GUIA DE PARALELEPIPEDO(1 FIADA),ASSENTE SOBRE BASE D | M |  | 35.33
E CONCRETO(FCK=11MPA),INCLUSIVE ESTA,REJUNTAMENTO DE ARGAMAS
SA DE CIMENTO E AREIA(TRACO 1:3),PARA PAVIMENTACAO BETUMINOS
A
00446 | PARALELEPIPEDO 40 UN/M2 | UN | 5 | 1.95 | 0 | 9.75
07326 | CONCRETO IMPORTADO DE USINA, UTILIZANDO BRITA 1, DE 10MPA | M3 | 0.015 | 390 | 0 | 5.85
20042 | MAO-DE-OBRA DE CALCETEIRO, INCLUSIVE ENCARGOS SOCIAS DESONER | H | 0.33 | 23.16 | 3 | 7.8721
ADOS
20115 | MAO-DE-OBRA DE PEDREIRO, INCLUSIVE ENCARGOS SOCIAIS DESONERA | H | 0.1 | 23.16 | 3 | 2.3855
DOS
20132 | MAO-DE-OBRA DE SERVENTE DA CONSTRUCAO CIVIL, INCLUSIVE ENCAR | H | 0.43 | 16.75 | 3 | 7.4186
GOS SOCIAIS DESONERADOS
30137 | ARGAMASSA CIM., AREIA TRACO 1:3,PREPARO MANUAL | M3 | 0.0035 | 588.7085 | 0 | 2.0605
08.031.0005-0 | LOGRADOURO COM 9,00M DE LARGURA,COMPRENDENDO:A)SUBLEITO COMP | M |  | 1860.1
ACTADO(H=30CM);B)BASE DE BRITA GRADUADA(H=20CM);C)IMPRIMACAO
;D)CAPA ASFALTICA(H=5CM);E)MEIOS-FIOS DE CONCRETO SIMPLES;F)
GALERIA NOS PASSEIOS(DIAMETRO=50CM);G)CAIXAS DE RALO DE AMBO
S OS LADOS A CADA 30,00M
01619 | BASE DE BRITA GRADUADA | M3 | 1.8 | 218.959 | 0 | 394.1262
01620 | REVESTIMENTO DO CONCRETO BETUMINOSO USINADO A QUENTE COM 5CM | M2 | 9 | 50.1752 | 0 | 451.5768
DE ESPESSURA EXCLUIDO O TRANSPORTE DA USINA PARA A PISTA
01627 | IMPRIMACAO BASE DE PAVIMENTACAO DE ACORDO COM AS INSTRUCOES | M2 | 9 | 7.8304 | 0 | 70.4736
PARA EXECUCAO DO DER-RJ
01726 | REGULARIZACAO DE SUB-LEITO DE ACORDO COM O DER-RJ EXCLUSIVE | M2 | 9 | 1.9876 | 0 | 17.8884
TRANSPORTE E ESCAVACAO DE CORRETIVOS
01730 | TUBO CONCR.DIAM.DE 500MM,INCL.FORN. | M | 2 | 279.0637 | 0 | 558.1274
01731 | CAIXA DE RALO ALVEN. 0,90X1,20X1,50M | UN | 0.07 | 2872.1251 | 0 | 201.0488
03491 | MEIO FIO DE CONC. SIMPLES(FCK-15 MPA), MOLDADO NO LOCAL, TIP | M | 2 | 83.432 | 0 | 166.864
O DER-RJ, MED. 0,15M BASE, ALT. 0,30M. FORN.,ESCAV.E REATER.
08.031.0005-A | LOGRADOURO COM 9,00M DE LARGURA,COMPRENDENDO:A)SUBLEITO COMP | M |  | 1811.86
ACTADO(H=30CM);B)BASE DE BRITA GRADUADA(H=20CM);C)IMPRIMACAO
;D)CAPA ASFALTICA(H=5CM);E)MEIOS-FIOS DE CONCRETO SIMPLES;F)
GALERIA NOS PASSEIOS(DIAMETRO=50CM);G)CAIXAS DE RALO DE AMBO
S OS LADOS A CADA 30,00M
30127 | CAIXA DE RALO ALVEN. 0,90X1,20X1,50M | UN | 0.07 | 2744.8989 | 0 | 192.1429
30202 | BASE DE BRITA GRADUADA | M3 | 1.8 | 218.2691 | 0 | 392.8844
30919 | TUBO CONCR.DIAM.DE 500MM,INCL.FORN. | M | 2 | 268.8363 | 0 | 537.6726
30963 | MEIO FIO DE CONC. SIMPLES(FCK-15 MPA), MOLDADO NO LOCAL, TIP | M | 2 | 77.1134 | 0 | 154.2268
O DER-RJ, MED. 0,15M BASE, ALT. 0,30M. FORN.,ESCAV.E REATER.
30969 | REVESTIMENTO DO CONCRETO BETUMINOSO USINADO A QUENTE COM 5CM | M2 | 9 | 49.6941 | 0 | 447.2469
DE ESPESSURA EXCLUIDO O TRANSPORTE DA USINA PARA A PISTA
30970 | REGULARIZACAO DE SUB-LEITO DE ACORDO COM O DER-RJ EXCLUSIVE | M2 | 9 | 1.9353 | 0 | 17.4177
TRANSPORTE E ESCAVACAO DE CORRETIVOS
30971 | IMPRIMACAO BASE DE PAVIMENTACAO DE ACORDO COM AS INSTRUCOES | M2 | 9 | 7.8082 | 0 | 70.2738
PARA EXECUCAO DO DER-RJ
08.031.0006-0 | LOGRADOURO COM 9,00M DE LARGURA,COMPREENDENDO:A)SUBLEITO COM | M |  | 2561.8
PACTADO(H=30CM);B)BASE DE BRITA CORRIDA(H=20CM);C)PAVIMENTAC
AO DE PARALELEPIPEDOS SOBRE COLCHAO DE AREIA COM REJUNTAMENT
O DE BETUME;D)MEIOS-FIOS DE CONCRETO SIMPLES;E)GALERIA NOS P
ASSEIOS(DIAMETRO=50CM);F)CAIXAS DE RALO DE AMBOS OS LADOS A
CADA 30,00M
01617 | BASE DE BRITA CORRIDA, INCLUSIVE FORNECIMENTO DOS MATERIAIS, | M3 | 1.8 | 137.1817 | 0 | 246.9271
MEDIDA APOS A COMPACTACAO
01726 | REGULARIZACAO DE SUB-LEITO DE ACORDO COM O DER-RJ EXCLUSIVE | M2 | 9 | 1.9876 | 0 | 17.8884
TRANSPORTE E ESCAVACAO DE CORRETIVOS
01730 | TUBO CONCR.DIAM.DE 500MM,INCL.FORN. | M | 2 | 279.0637 | 0 | 558.1274
01731 | CAIXA DE RALO ALVEN. 0,90X1,20X1,50M | UN | 0.07 | 2872.1251 | 0 | 201.0488
01732 | PAVIMENTACAO COM PARALELEPIPEDOS SENDO REJUNTAMENTO COM BETU | M2 | 9 | 152.3274 | 0 | 1370.9466
ME E CASCALINHO
03491 | MEIO FIO DE CONC. SIMPLES(FCK-15 MPA), MOLDADO NO LOCAL, TIP | M | 2 | 83.432 | 0 | 166.864
O DER-RJ, MED. 0,15M BASE, ALT. 0,30M. FORN.,ESCAV.E REATER.
08.031.0006-A | LOGRADOURO COM 9,00M DE LARGURA,COMPREENDENDO:A)SUBLEITO COM | M |  | 2470.54
PACTADO(H=30CM);B)BASE DE BRITA CORRIDA(H=20CM);C)PAVIMENTAC
AO DE PARALELEPIPEDOS SOBRE COLCHAO DE AREIA COM REJUNTAMENT
O DE BETUME;D)MEIOS-FIOS DE CONCRETO SIMPLES;E)GALERIA NOS P
ASSEIOS(DIAMETRO=50CM);F)CAIXAS DE RALO DE AMBOS OS LADOS A
CADA 30,00M
30127 | CAIXA DE RALO ALVEN. 0,90X1,20X1,50M | UN | 0.07 | 2744.8989 | 0 | 192.1429
30919 | TUBO CONCR.DIAM.DE 500MM,INCL.FORN. | M | 2 | 268.8363 | 0 | 537.6726
30963 | MEIO FIO DE CONC. SIMPLES(FCK-15 MPA), MOLDADO NO LOCAL, TIP | M | 2 | 77.1134 | 0 | 154.2268
O DER-RJ, MED. 0,15M BASE, ALT. 0,30M. FORN.,ESCAV.E REATER.
30968 | BASE DE BRITA CORRIDA, INCLUSIVE FORNECIMENTO DOS MATERIAIS, | M3 | 1.8 | 136.6657 | 0 | 245.9983
MEDIDA APOS A COMPACTACAO
30970 | REGULARIZACAO DE SUB-LEITO DE ACORDO COM O DER-RJ EXCLUSIVE | M2 | 9 | 1.9353 | 0 | 17.4177
TRANSPORTE E ESCAVACAO DE CORRETIVOS
30972 | PAVIMENTACAO COM PARALELEPIPEDOS SENDO REJUNTAMENTO COM BETU | M2 | 9 | 147.0093 | 0 | 1323.0837
ME E CASCALINHO
08.031.0007-0 | LOGRADOURO COM 9,00M DE LARGURA,COMPREENDENDO:A)SUBLEITO COM | M |  | 2438.33
PACTADO(H=30CM);B)BASE DE BRITA CORRIDA(H=10CM);C)PAVIMENTAC
AO DE PARALELEPIPEDOS ASSENTES EM COLCHAO DE PO-DE-PEDRA,COM
REJUNTAMENTO DE BETUME E CASCALHINHO;D)MEIOS-FIOS DE CONCRE
TO SIMPLES;E)GALERIA NOS PASSEIOS(DIAMETRO=50CM);F)CAIXAS DE
RALO DE AMBOS OS LADOS A CADA 30,00M
01617 | BASE DE BRITA CORRIDA, INCLUSIVE FORNECIMENTO DOS MATERIAIS, | M3 | 0.9 | 137.1817 | 0 | 123.4635
MEDIDA APOS A COMPACTACAO
01726 | REGULARIZACAO DE SUB-LEITO DE ACORDO COM O DER-RJ EXCLUSIVE | M2 | 9 | 1.9876 | 0 | 17.8884
TRANSPORTE E ESCAVACAO DE CORRETIVOS
01730 | TUBO CONCR.DIAM.DE 500MM,INCL.FORN. | M | 2 | 279.0637 | 0 | 558.1274
01731 | CAIXA DE RALO ALVEN. 0,90X1,20X1,50M | UN | 0.07 | 2872.1251 | 0 | 201.0488
01732 | PAVIMENTACAO COM PARALELEPIPEDOS SENDO REJUNTAMENTO COM BETU | M2 | 9 | 152.3274 | 0 | 1370.9466
ME E CASCALINHO
03491 | MEIO FIO DE CONC. SIMPLES(FCK-15 MPA), MOLDADO NO LOCAL, TIP | M | 2 | 83.432 | 0 | 166.864
O DER-RJ, MED. 0,15M BASE, ALT. 0,30M. FORN.,ESCAV.E REATER.
08.031.0007-A | LOGRADOURO COM 9,00M DE LARGURA,COMPREENDENDO:A)SUBLEITO COM | M |  | 2347.54
PACTADO(H=30CM);B)BASE DE BRITA CORRIDA(H=10CM);C)PAVIMENTAC
AO DE PARALELEPIPEDOS ASSENTES EM COLCHAO DE PO-DE-PEDRA,COM
REJUNTAMENTO DE BETUME E CASCALHINHO;D)MEIOS-FIOS DE CONCRE
TO SIMPLES;E)GALERIA NOS PASSEIOS(DIAMETRO=50CM);F)CAIXAS DE
RALO DE AMBOS OS LADOS A CADA 30,00M
30127 | CAIXA DE RALO ALVEN. 0,90X1,20X1,50M | UN | 0.07 | 2744.8989 | 0 | 192.1429
30919 | TUBO CONCR.DIAM.DE 500MM,INCL.FORN. | M | 2 | 268.8363 | 0 | 537.6726
30963 | MEIO FIO DE CONC. SIMPLES(FCK-15 MPA), MOLDADO NO LOCAL, TIP | M | 2 | 77.1134 | 0 | 154.2268
O DER-RJ, MED. 0,15M BASE, ALT. 0,30M. FORN.,ESCAV.E REATER.
30968 | BASE DE BRITA CORRIDA, INCLUSIVE FORNECIMENTO DOS MATERIAIS, | M3 | 0.9 | 136.6657 | 0 | 122.9991
MEDIDA APOS A COMPACTACAO
30970 | REGULARIZACAO DE SUB-LEITO DE ACORDO COM O DER-RJ EXCLUSIVE | M2 | 9 | 1.9353 | 0 | 17.4177
TRANSPORTE E ESCAVACAO DE CORRETIVOS
30972 | PAVIMENTACAO COM PARALELEPIPEDOS SENDO REJUNTAMENTO COM BETU | M2 | 9 | 147.0093 | 0 | 1323.0837
ME E CASCALINHO
08.032.0001-0 | MANTA GEOTEXTIL,EM 1 CAMADA, SOBRE PAVIMENTACAO BETUMINOSA.F | M2 |  | 8.15
ORNECIMENTO E COLOCACAO
01999 | MAO-DE-OBRA DE SERVENTE DA CONSTRUCAO CIVIL, INCLUSIVE ENCAR | H | 0.1 | 19.33 | 3 | 1.991
GOS SOCIAIS
13663 | MANTA GEOTEXTIL NAO TECIDO POLIESTER LARG.2,30M, RESIST.TRAC | M2 | 0.55 | 11.2 | 0 | 6.16
AO FAIXA LARGA RUPTURA DE 21KN/M E AO PUNCION. 700N
08.032.0001-A | MANTA GEOTEXTIL,EM 1 CAMADA, SOBRE PAVIMENTACAO BETUMINOSA.F | M2 |  | 7.88
ORNECIMENTO E COLOCACAO
13663 | MANTA GEOTEXTIL NAO TECIDO POLIESTER LARG.2,30M, RESIST.TRAC | M2 | 0.55 | 11.2 | 0 | 6.16
AO FAIXA LARGA RUPTURA DE 21KN/M E AO PUNCION. 700N
20132 | MAO-DE-OBRA DE SERVENTE DA CONSTRUCAO CIVIL, INCLUSIVE ENCAR | H | 0.1 | 16.75 | 3 | 1.7253
GOS SOCIAIS DESONERADOS
08.034.0001-0 | GUARDA-CORPO DE CONCRETO ARMADO EM LANCES DE 3,00M DE COMPRI | M |  | 73.9
MENTO E 60CM DE ALTURA,CONSTANDO DE UM CORRIMAO DE 10X15CM,F
EITO COM FORMA DE CHAPA DE MADEIRA,PLASTIFICADA,COM ESPESSUR
A DE 17MM,APOIADO EM 4 COLUNAS,COM FORMA PERDIDA DE TUBO DE
PVC RIGIDO DE 100MM
00430 | CHAPA DE MADEIRA COMPENSADA, PLASTIFICADA, COM ESPESSURA DE | M2 | 0.07 | 54.91 | 0 | 3.8437
17MM
01635 | CONCRETO FCK 15MPA | M3 | 0.02 | 374.6667 | 0 | 7.4933
01643 | BARRA ACO CA-25 REDONDA SEM SALIENCIA OUMOSSA, DIAMETRO DE 6 | KG | 3 | 11.0149 | 0 | 33.0447
,3MM A 8,0MM (1/4 A 5/16)
01745 | PREPARO CONCR. BETON. 320L; 2,0M3/H | M3 | 0.02 | 95.2721 | 0 | 1.9054
01752 | LANCAMENTO CONC.C/ARM.2,0M3/H,HORIZ/VERT | M3 | 0.02 | 143.1985 | 0 | 2.864
01990 | MAO-DE-OBRA DE CARPINTEIRO DE FORMA DE CONCRETO, INCLUSIVE E | H | 0.5 | 26.73 | 3 | 13.766
NCARGOS SOCIAIS
01999 | MAO-DE-OBRA DE SERVENTE DA CONSTRUCAO CIVIL, INCLUSIVE ENCAR | H | 0.5 | 19.33 | 3 | 9.955
GOS SOCIAIS
02617 | TUBO DE PVC RIGIDO, PONTA/BOLSA COM VIROLA, EM BARRAS DE 6,0 | UN | 0.012 | 86.51 | 0 | 1.0381
0M, DE 100MM
08.034.0001-A | GUARDA-CORPO DE CONCRETO ARMADO EM LANCES DE 3,00M DE COMPRI | M |  | 70.14
MENTO E 60CM DE ALTURA,CONSTANDO DE UM CORRIMAO DE 10X15CM,F
EITO COM FORMA DE CHAPA DE MADEIRA,PLASTIFICADA,COM ESPESSUR
A DE 17MM,APOIADO EM 4 COLUNAS,COM FORMA PERDIDA DE TUBO DE
PVC RIGIDO DE 100MM
00430 | CHAPA DE MADEIRA COMPENSADA, PLASTIFICADA, COM ESPESSURA DE | M2 | 0.07 | 54.91 | 0 | 3.8437
17MM
02617 | TUBO DE PVC RIGIDO, PONTA/BOLSA COM VIROLA, EM BARRAS DE 6,0 | UN | 0.012 | 86.51 | 0 | 1.0381
0M, DE 100MM
20046 | MAO-DE-OBRA DE CARPINTEIRO DE FORMA DE CONCRETO, INCLUSIVE E | H | 0.5 | 23.16 | 3 | 11.9274
NCARGOS SOCIAIS DESONERADOS
20132 | MAO-DE-OBRA DE SERVENTE DA CONSTRUCAO CIVIL, INCLUSIVE ENCAR | H | 0.5 | 16.75 | 3 | 8.6263
GOS SOCIAIS DESONERADOS
30246 | CONCRETO FCK 15MPA | M3 | 0.02 | 374.6667 | 0 | 7.4933
30254 | PREPARO CONCR. BETON. 320L; 2,0M3/H | M3 | 0.02 | 83.3138 | 0 | 1.6663
30260 | LANCAMENTO CONC.C/ARM.2,0M3/H,HORIZ/VERT | M3 | 0.02 | 125.2148 | 0 | 2.5043
30984 | BARRA ACO CA-25 REDONDA SEM SALIENCIA OUMOSSA, DIAMETRO DE 6 | KG | 3 | 11.0149 | 0 | 33.0447
,3MM A 8,0MM (1/4 A 5/16)
08.034.0002-0 | GUARDA-CORPO EM CONCRETO ARMADO,FCK=15MPA,ACO CA-50,FORMADO | M |  | 228.23
POR QUADROS RETANGULARES DE(1,90X0,50)M SUSTENTADOS POR 2 MO
NTANTES DE 0,85M DE ALTURA,INCLUSIVE FORNECIMENTO DE MATERIA
IS E ELEMENTOS DE FIXACAO NA PONTE
00368 | PINUS, EM PECAS DE 7,50X7,50CM (3"X3") | M | 1.2 | 7.35 | 0 | 8.82
01635 | CONCRETO FCK 15MPA | M3 | 0.0295 | 374.6667 | 0 | 11.0527
01640 | FORMAS MADEIRA PARAM. PLANOS, 2 VEZES | M2 | 0.966 | 83.7008 | 0 | 80.855
01745 | PREPARO CONCR. BETON. 320L; 2,0M3/H | M3 | 0.0295 | 95.2721 | 0 | 2.8105
01990 | MAO-DE-OBRA DE CARPINTEIRO DE FORMA DE CONCRETO, INCLUSIVE E | H | 0.5 | 26.73 | 3 | 13.766
NCARGOS SOCIAIS
01999 | MAO-DE-OBRA DE SERVENTE DA CONSTRUCAO CIVIL, INCLUSIVE ENCAR | H | 1 | 19.33 | 3 | 19.9099
GOS SOCIAIS
03050 | BARRA ACO CA-50,DIAM.DE 8 A 12,5MM | KG | 6.835 | 7.8984 | 0 | 53.9856
03053 | CORTE ACO CA-50B DIAM.ENTRE 8MM A 12,5MM | KG | 6.835 | 4.9813 | 0 | 34.0472
03059 | LANCAMENTO CONC.C/ARM. 2,0M3/H, HORIZ. | M3 | 0.0295 | 101.2944 | 0 | 2.9882
08.034.0002-A | GUARDA-CORPO EM CONCRETO ARMADO,FCK=15MPA,ACO CA-50,FORMADO | M |  | 211.63
POR QUADROS RETANGULARES DE(1,90X0,50)M SUSTENTADOS POR 2 MO
NTANTES DE 0,85M DE ALTURA,INCLUSIVE FORNECIMENTO DE MATERIA
IS E ELEMENTOS DE FIXACAO NA PONTE
00368 | PINUS, EM PECAS DE 7,50X7,50CM (3"X3") | M | 1.2 | 7.35 | 0 | 8.82
20046 | MAO-DE-OBRA DE CARPINTEIRO DE FORMA DE CONCRETO, INCLUSIVE E | H | 0.5 | 23.16 | 3 | 11.9274
NCARGOS SOCIAIS DESONERADOS
20132 | MAO-DE-OBRA DE SERVENTE DA CONSTRUCAO CIVIL, INCLUSIVE ENCAR | H | 1 | 16.75 | 3 | 17.2525
GOS SOCIAIS DESONERADOS
30246 | CONCRETO FCK 15MPA | M3 | 0.0295 | 374.6667 | 0 | 11.0527
30254 | PREPARO CONCR. BETON. 320L; 2,0M3/H | M3 | 0.0295 | 83.3138 | 0 | 2.4578
30275 | LANCAMENTO CONC.C/ARM. 2,0M3/H, HORIZ. | M3 | 0.0295 | 87.8978 | 0 | 2.593
30282 | FORMAS MADEIRA PARAM. PLANOS, 2 VEZES | M2 | 0.966 | 76.6511 | 0 | 74.045
30302 | BARRA ACO CA-50,DIAM.DE 8 A 12,5MM | KG | 6.835 | 7.8984 | 0 | 53.9856
30309 | CORTE ACO CA-50B DIAM.ENTRE 8MM A 12,5MM | KG | 6.835 | 4.3162 | 0 | 29.5012
08.034.0005-0 | GUARDA-RODAS DE CONCRETO ARMADO,CONFORME PROJETO DA PREFEITU | M |  | 349.64
RA-RJ,PARA VIADUTOS,MOLDADOS NO LOCAL,COMPREENDENDO VIGAS LO
NGITUDINAIS APOIADAS SOBRE MONTANTES
01635 | CONCRETO FCK 15MPA | M3 | 0.123 | 374.6667 | 0 | 46.084
01641 | FORMAS MADEIRA PARAM. PLANOS; 1,4 VEZES | M2 | 1.1 | 95.8664 | 0 | 105.453
01643 | BARRA ACO CA-25 REDONDA SEM SALIENCIA OUMOSSA, DIAMETRO DE 6 | KG | 9.45 | 11.0149 | 0 | 104.0908
,3MM A 8,0MM (1/4 A 5/16)
01645 | CORTE ACO CA-25 DIAM. ENTRE 6,3MM A 8MM | KG | 9.45 | 4.744 | 0 | 44.8308
01744 | PREPARO CONCR. BETON. 600L; 3,5 M3/H | M3 | 0.123 | 75.7602 | 0 | 9.3185
01751 | LANCAMENTO CONC.C/ARM.3,5M3/H,HORIZ/VERT | M3 | 0.123 | 118.3282 | 0 | 14.5544
01968 | MAO-DE-OBRA DE PEDREIRO, INCLUSIVE ENCARGOS SOCIAIS | H | 0.5 | 26.73 | 3 | 13.766
01999 | MAO-DE-OBRA DE SERVENTE DA CONSTRUCAO CIVIL, INCLUSIVE ENCAR | H | 0.58 | 19.33 | 3 | 11.5477
GOS SOCIAIS
08.034.0005-A | GUARDA-RODAS DE CONCRETO ARMADO,CONFORME PROJETO DA PREFEITU | M |  | 329.54
RA-RJ,PARA VIADUTOS,MOLDADOS NO LOCAL,COMPREENDENDO VIGAS LO
NGITUDINAIS APOIADAS SOBRE MONTANTES
20115 | MAO-DE-OBRA DE PEDREIRO, INCLUSIVE ENCARGOS SOCIAIS DESONERA | H | 0.5 | 23.16 | 3 | 11.9274
DOS
20132 | MAO-DE-OBRA DE SERVENTE DA CONSTRUCAO CIVIL, INCLUSIVE ENCAR | H | 0.58 | 16.75 | 3 | 10.0065
GOS SOCIAIS DESONERADOS
30246 | CONCRETO FCK 15MPA | M3 | 0.123 | 374.6667 | 0 | 46.084
30253 | PREPARO CONCR. BETON. 600L; 3,5 M3/H | M3 | 0.123 | 66.7251 | 0 | 8.2072
30259 | LANCAMENTO CONC.C/ARM.3,5M3/H,HORIZ/VERT | M3 | 0.123 | 103.164 | 0 | 12.6892
30283 | FORMAS MADEIRA PARAM. PLANOS; 1,4 VEZES | M2 | 1.1 | 88.8167 | 0 | 97.6984
30307 | CORTE ACO CA-25 DIAM. ENTRE 6,3MM A 8MM | KG | 9.45 | 4.1106 | 0 | 38.8452
30984 | BARRA ACO CA-25 REDONDA SEM SALIENCIA OUMOSSA, DIAMETRO DE 6 | KG | 9.45 | 11.0149 | 0 | 104.0908
,3MM A 8,0MM (1/4 A 5/16)
08.034.0010-0 | GUARDA-RODAS DE CONCRETO ARMADO,CONFORME PROJETO DA PREFEITU | M |  | 349.64
RA-RJ,CONSTANDO DE MONTANTES SUSTENTANDO VIGAS EM FORMA DE T
RAPEZIO DE CANTOS ARREDONDADOS,COM SECAO DE 55CM DE LARGURA
POR 15CM,E 25CM DE FACES LATERAIS,INCLUSIVE ARMACAO
01635 | CONCRETO FCK 15MPA | M3 | 0.123 | 374.6667 | 0 | 46.084
01641 | FORMAS MADEIRA PARAM. PLANOS; 1,4 VEZES | M2 | 1.1 | 95.8664 | 0 | 105.453
01643 | BARRA ACO CA-25 REDONDA SEM SALIENCIA OUMOSSA, DIAMETRO DE 6 | KG | 9.45 | 11.0149 | 0 | 104.0908
,3MM A 8,0MM (1/4 A 5/16)
01645 | CORTE ACO CA-25 DIAM. ENTRE 6,3MM A 8MM | KG | 9.45 | 4.744 | 0 | 44.8308
01744 | PREPARO CONCR. BETON. 600L; 3,5 M3/H | M3 | 0.123 | 75.7602 | 0 | 9.3185
01751 | LANCAMENTO CONC.C/ARM.3,5M3/H,HORIZ/VERT | M3 | 0.123 | 118.3282 | 0 | 14.5544
01968 | MAO-DE-OBRA DE PEDREIRO, INCLUSIVE ENCARGOS SOCIAIS | H | 0.5 | 26.73 | 3 | 13.766
01999 | MAO-DE-OBRA DE SERVENTE DA CONSTRUCAO CIVIL, INCLUSIVE ENCAR | H | 0.58 | 19.33 | 3 | 11.5477
GOS SOCIAIS
08.034.0010-A | GUARDA-RODAS DE CONCRETO ARMADO,CONFORME PROJETO DA PREFEITU | M |  | 329.54
RA-RJ,CONSTANDO DE MONTANTES SUSTENTANDO VIGAS EM FORMA DE T
RAPEZIO DE CANTOS ARREDONDADOS,COM SECAO DE 55CM DE LARGURA
POR 15CM,E 25CM DE FACES LATERAIS,INCLUSIVE ARMACAO
20115 | MAO-DE-OBRA DE PEDREIRO, INCLUSIVE ENCARGOS SOCIAIS DESONERA | H | 0.5 | 23.16 | 3 | 11.9274
DOS
20132 | MAO-DE-OBRA DE SERVENTE DA CONSTRUCAO CIVIL, INCLUSIVE ENCAR | H | 0.58 | 16.75 | 3 | 10.0065
GOS SOCIAIS DESONERADOS
30246 | CONCRETO FCK 15MPA | M3 | 0.123 | 374.6667 | 0 | 46.084
30253 | PREPARO CONCR. BETON. 600L; 3,5 M3/H | M3 | 0.123 | 66.7251 | 0 | 8.2072
30259 | LANCAMENTO CONC.C/ARM.3,5M3/H,HORIZ/VERT | M3 | 0.123 | 103.164 | 0 | 12.6892
30283 | FORMAS MADEIRA PARAM. PLANOS; 1,4 VEZES | M2 | 1.1 | 88.8167 | 0 | 97.6984
30307 | CORTE ACO CA-25 DIAM. ENTRE 6,3MM A 8MM | KG | 9.45 | 4.1106 | 0 | 38.8452
30984 | BARRA ACO CA-25 REDONDA SEM SALIENCIA OUMOSSA, DIAMETRO DE 6 | KG | 9.45 | 11.0149 | 0 | 104.0908
,3MM A 8,0MM (1/4 A 5/16)
08.034.0020-0 | GUARDA-RODAS DE CONCRETO ARMADO,CONFECCIONADO C/CONCRETO PRE | M |  | 811.17
PARADO EM USINA DOSADORA TIPO VERTICAL,DOSADO P/FCK=25MPA E
8% DE MICROSSILICA E FORMA TRAPEZOIDAL,TIPO NEW JERSEY,C/15C
M DE TOPO,38CM DE BASE E 90,50CM DE ALTURA,COMPREENDENDO MAT
MATERIAIS,LANCAMENTO,COLOC.NA FORMA E ADENSAMENTO MECANICO,E
NGASTADO EM SOBRELAJE,EXCL.ESTA,INCL.ARMADURA DE ENGASTE
00004 | ARAME RECOZIDO Nº 18 | KG | 0.5 | 12.1943 | 0 | 6.0972
00288 | CHAPA DE MADEIRA COMPENSADA, PLASTIFICADA, COM ESPESSURA DE | M2 | 0.103 | 68.98 | 0 | 7.1049
20MM
00349 | PINUS, EM PECAS DE 2,50X30,00CM (1"X12") | M | 0.043 | 12.04 | 0 | 0.5177
00350 | PINUS EM PECAS DE 2,50X22,50CM, (1"X9") | M | 0.6 | 8.1835 | 0 | 4.9101
00453 | PREGO COM OU SEM CABECA, EM CAIXAS DE 50KG, OU QUANTIDADES E | KG | 0.3 | 18.29 | 0 | 5.487
QUIVALENTES, Nº12X12 A 18X30
01157 | VIBRADOR IMERSAO ELETR. 2CV (CP) | H | 0.2 | 1.6994 | 0 | 0.3399
01158 | VIBRADOR IMERSAO ELETR. 2CV (CI) | H | 0.3 | 0.4441 | 0 | 0.1332
01990 | MAO-DE-OBRA DE CARPINTEIRO DE FORMA DE CONCRETO, INCLUSIVE E | H | 4.831 | 26.73 | 3 | 133.0066
NCARGOS SOCIAIS
01998 | MAO-DE-OBRA DE ARMADOR DE CONCRETO ARMADO, INCLUSIVE ENCARGO | H | 2.237 | 26.73 | 3 | 61.5889
S SOCIAIS
01999 | MAO-DE-OBRA DE SERVENTE DA CONSTRUCAO CIVIL, INCLUSIVE ENCAR | H | 5.251 | 19.33 | 3 | 104.5469
GOS SOCIAIS
03050 | BARRA ACO CA-50,DIAM.DE 8 A 12,5MM | KG | 23.6 | 7.8984 | 0 | 186.4022
03053 | CORTE ACO CA-50B DIAM.ENTRE 8MM A 12,5MM | KG | 23.6 | 4.9813 | 0 | 117.5587
03067 | FORMAS CHAPAS RESINADA E PLASTIF. 3VEZES | M2 | 0.411 | 99.2894 | 0 | 40.8079
15259 | CONCRETO DOSADO RACIONALMENTE 25MPA, COMADICAO DE 8% DE MICR | M3 | 0.21638 | 659.4008 | 0 | 142.6778
OSSILICA
08.034.0020-A | GUARDA-RODAS DE CONCRETO ARMADO,CONFECCIONADO C/CONCRETO PRE | M |  | 745.52
PARADO EM USINA DOSADORA TIPO VERTICAL,DOSADO P/FCK=25MPA E
8% DE MICROSSILICA E FORMA TRAPEZOIDAL,TIPO NEW JERSEY,C/15C
M DE TOPO,38CM DE BASE E 90,50CM DE ALTURA,COMPREENDENDO MAT
MATERIAIS,LANCAMENTO,COLOC.NA FORMA E ADENSAMENTO MECANICO,E
NGASTADO EM SOBRELAJE,EXCL.ESTA,INCL.ARMADURA DE ENGASTE
00004 | ARAME RECOZIDO Nº 18 | KG | 0.5 | 12.1943 | 0 | 6.0972
00288 | CHAPA DE MADEIRA COMPENSADA, PLASTIFICADA, COM ESPESSURA DE | M2 | 0.103 | 68.98 | 0 | 7.1049
20MM
00349 | PINUS, EM PECAS DE 2,50X30,00CM (1"X12") | M | 0.043 | 12.04 | 0 | 0.5177
00453 | PREGO COM OU SEM CABECA, EM CAIXAS DE 50KG, OU QUANTIDADES E | KG | 0.3 | 18.29 | 0 | 5.487
QUIVALENTES, Nº12X12 A 18X30
20015 | MAO-DE-OBRA DE ARMADOR DE CONCRETO ARMADO, INCLUSIVE ENCARGO | H | 2.237 | 23.16 | 3 | 53.3632
S SOCIAIS DESONERADOS
20046 | MAO-DE-OBRA DE CARPINTEIRO DE FORMA DE CONCRETO, INCLUSIVE E | H | 4.831 | 23.16 | 3 | 115.2425
NCARGOS SOCIAIS DESONERADOS
20132 | MAO-DE-OBRA DE SERVENTE DA CONSTRUCAO CIVIL, INCLUSIVE ENCAR | H | 5.251 | 16.75 | 3 | 90.5929
GOS SOCIAIS DESONERADOS
30296 | FORMAS CHAPAS RESINADA E PLASTIF. 3VEZES | M2 | 0.411 | 88.8792 | 0 | 36.5294
30302 | BARRA ACO CA-50,DIAM.DE 8 A 12,5MM | KG | 23.6 | 7.8984 | 0 | 186.4022
30309 | CORTE ACO CA-50B DIAM.ENTRE 8MM A 12,5MM | KG | 23.6 | 4.3162 | 0 | 101.8623
30730 | VIBRADOR IMERSAO ELETR. 2CV (CP) | H | 0.2 | 1.6994 | 0 | 0.3399
30731 | VIBRADOR IMERSAO ELETR. 2CV (CI) | H | 0.3 | 0.4441 | 0 | 0.1332
31019 | CONCRETO DOSADO RACIONALMENTE 25MPA,COM ADICAO DE 8% DE MICR | M3 | 0.21638 | 632.8739 | 0 | 136.9381
OSSILICA
31052 | PINUS EM PECAS DE 2,50X22,50M, (1"X9") | M | 0.6 | 8.1835 | 0 | 4.9101
08.034.0025-0 | GUARDA-RODAS DE CONCRETO ARMADO,PREPARADO COM BETONEIRA,FORM | M |  | 767.38
A TRAPEZOIDAL,TIPO NEW JERSEY,COM 15CM DE TOPO,38CM DE BASE
E 90,50CM DE ALTURA,COMPREENDENDO MATERIAIS,LANCAMENTO,COLOC
ACAO NA FORMA E ADENSAMENTO MECANICO,ENGASTADO EM SOBRELAJE,
EXCLUSIVE ESTA,INCLUSIVE ARMADURA DE ENGASTE
00001 | AREIA LAVADA, GROSSA, PARA REGIAO METROPOLITANA DO RIO DE JA | M3 | 0.154 | 118.5 | 0 | 18.249
NEIRO
00004 | ARAME RECOZIDO Nº 18 | KG | 0.5 | 12.1943 | 0 | 6.0972
00149 | CIMENTO PORTLAND CP II 32, EM SACO DE 50KG | KG | 68.25 | 0.576 | 0 | 39.312
00288 | CHAPA DE MADEIRA COMPENSADA, PLASTIFICADA, COM ESPESSURA DE | M2 | 0.103 | 68.98 | 0 | 7.1049
20MM
00349 | PINUS, EM PECAS DE 2,50X30,00CM (1"X12") | M | 0.043 | 12.04 | 0 | 0.5177
00350 | PINUS EM PECAS DE 2,50X22,50CM, (1"X9") | M | 0.6 | 8.1835 | 0 | 4.9101
00453 | PREGO COM OU SEM CABECA, EM CAIXAS DE 50KG, OU QUANTIDADES E | KG | 0.3 | 18.29 | 0 | 5.487
QUIVALENTES, Nº12X12 A 18X30
01155 | BETONEIRA ELETR. 320L, MISTURA SECA (CP) | H | 0.0603 | 4.7733 | 0 | 0.2878
01156 | BETONEIRA ELETR. 320L, MISTURA SECA (CI) | H | 0.0067 | 0.6937 | 0 | 0.0046
01157 | VIBRADOR IMERSAO ELETR. 2CV (CP) | H | 0.2 | 1.6994 | 0 | 0.3399
01158 | VIBRADOR IMERSAO ELETR. 2CV (CI) | H | 0.3 | 0.4441 | 0 | 0.1332
01968 | MAO-DE-OBRA DE PEDREIRO, INCLUSIVE ENCARGOS SOCIAIS | H | 1.05 | 26.73 | 3 | 28.9085
01990 | MAO-DE-OBRA DE CARPINTEIRO DE FORMA DE CONCRETO, INCLUSIVE E | H | 4.831 | 26.73 | 3 | 133.0066
NCARGOS SOCIAIS
01998 | MAO-DE-OBRA DE ARMADOR DE CONCRETO ARMADO, INCLUSIVE ENCARGO | H | 2.237 | 26.73 | 3 | 61.5889
S SOCIAIS
01999 | MAO-DE-OBRA DE SERVENTE DA CONSTRUCAO CIVIL, INCLUSIVE ENCAR | H | 5.251 | 19.33 | 3 | 104.5469
GOS SOCIAIS
03050 | BARRA ACO CA-50,DIAM.DE 8 A 12,5MM | KG | 23.6 | 7.8984 | 0 | 186.4022
03053 | CORTE ACO CA-50B DIAM.ENTRE 8MM A 12,5MM | KG | 23.6 | 4.9813 | 0 | 117.5587
03067 | FORMAS CHAPAS RESINADA E PLASTIF. 3VEZES | M2 | 0.411 | 99.2894 | 0 | 40.8079
14543 | PEDRA BRITADA 1 E 2 (MEDIA), PARA REGIAO METROPOLITANA DO RI | T | 0.13412 | 90.4 | 0 | 12.1249
O DE JANEIRO
08.034.0025-A | GUARDA-RODAS DE CONCRETO ARMADO,PREPARADO COM BETONEIRA,FORM | M |  | 703.6
A TRAPEZOIDAL,TIPO NEW JERSEY,COM 15CM DE TOPO,38CM DE BASE
E 90,50CM DE ALTURA,COMPREENDENDO MATERIAIS,LANCAMENTO,COLOC
ACAO NA FORMA E ADENSAMENTO MECANICO,ENGASTADO EM SOBRELAJE,
EXCLUSIVE ESTA,INCLUSIVE ARMADURA DE ENGASTE
00001 | AREIA LAVADA, GROSSA, PARA REGIAO METROPOLITANA DO RIO DE JA | M3 | 0.154 | 118.5 | 0 | 18.249
NEIRO
00004 | ARAME RECOZIDO Nº 18 | KG | 0.5 | 12.1943 | 0 | 6.0972
00149 | CIMENTO PORTLAND CP II 32, EM SACO DE 50KG | KG | 68.25 | 0.576 | 0 | 39.312
00288 | CHAPA DE MADEIRA COMPENSADA, PLASTIFICADA, COM ESPESSURA DE | M2 | 0.103 | 68.98 | 0 | 7.1049
20MM
00349 | PINUS, EM PECAS DE 2,50X30,00CM (1"X12") | M | 0.043 | 12.04 | 0 | 0.5177
00453 | PREGO COM OU SEM CABECA, EM CAIXAS DE 50KG, OU QUANTIDADES E | KG | 0.3 | 18.29 | 0 | 5.487
QUIVALENTES, Nº12X12 A 18X30
14543 | PEDRA BRITADA 1 E 2 (MEDIA), PARA REGIAO METROPOLITANA DO RI | T | 0.13412 | 90.4 | 0 | 12.1249
O DE JANEIRO
20015 | MAO-DE-OBRA DE ARMADOR DE CONCRETO ARMADO, INCLUSIVE ENCARGO | H | 2.237 | 23.16 | 3 | 53.3632
S SOCIAIS DESONERADOS
20046 | MAO-DE-OBRA DE CARPINTEIRO DE FORMA DE CONCRETO, INCLUSIVE E | H | 4.831 | 23.16 | 3 | 115.2425
NCARGOS SOCIAIS DESONERADOS
20115 | MAO-DE-OBRA DE PEDREIRO, INCLUSIVE ENCARGOS SOCIAIS DESONERA | H | 1.05 | 23.16 | 3 | 25.0475
DOS
20132 | MAO-DE-OBRA DE SERVENTE DA CONSTRUCAO CIVIL, INCLUSIVE ENCAR | H | 5.251 | 16.75 | 3 | 90.5929
GOS SOCIAIS DESONERADOS
30296 | FORMAS CHAPAS RESINADA E PLASTIF. 3VEZES | M2 | 0.411 | 88.8792 | 0 | 36.5294
30302 | BARRA ACO CA-50,DIAM.DE 8 A 12,5MM | KG | 23.6 | 7.8984 | 0 | 186.4022
30309 | CORTE ACO CA-50B DIAM.ENTRE 8MM A 12,5MM | KG | 23.6 | 4.3162 | 0 | 101.8623
30708 | BETONEIRA ELETR. 320L, MISTURA SECA (CP) | H | 0.0603 | 4.7733 | 0 | 0.2878
30709 | BETONEIRA ELETR. 320L, MISTURA SECA (CI) | H | 0.0067 | 0.6937 | 0 | 0.0046
30730 | VIBRADOR IMERSAO ELETR. 2CV (CP) | H | 0.2 | 1.6994 | 0 | 0.3399
30731 | VIBRADOR IMERSAO ELETR. 2CV (CI) | H | 0.3 | 0.4441 | 0 | 0.1332
31052 | PINUS EM PECAS DE 2,50X22,50M, (1"X9") | M | 0.6 | 8.1835 | 0 | 4.9101
08.035.0001-0 | CAMADA DE BLOQUEIO(COLCHAO)DE PO-DE-PEDRA,ESPALHADO E COMPRI | M3 |  | 157.15
MIDO MECANICAMENTE,MEDIDA APOS COMPACTACAO
01010 | CAMINHAO TANQUE 6000L (CP) | H | 0.0081 | 190.3488 | 0 | 1.5418
01012 | CAMINHAO TANQUE 6000L (CI) | H | 0.0014 | 64.8493 | 0 | 0.0908
01022 | ROLO ESTATICO DE 3 RODAS,AUTOPROPELIDO, 99 HP (CP) | H | 0.0095 | 171.0855 | 0 | 1.6253
01054 | MOTONIVELADORA, DIESEL 125CV (CP) | H | 0.0057 | 324.892 | 0 | 1.8519
01056 | MOTONIVELADORA, DIESEL 125CV (CI) | H | 0.0038 | 122.0112 | 0 | 0.4636
01999 | MAO-DE-OBRA DE SERVENTE DA CONSTRUCAO CIVIL, INCLUSIVE ENCAR | H | 0.076 | 19.33 | 3 | 1.5132
GOS SOCIAIS
14574 | PO DE PEDRA, PARA REGIAO METROPOLITANA DO RIO DE JANEIRO | T | 2.028 | 74 | 0 | 150.072
08.035.0001-A | CAMADA DE BLOQUEIO(COLCHAO)DE PO-DE-PEDRA,ESPALHADO E COMPRI | M3 |  | 156.84
MIDO MECANICAMENTE,MEDIDA APOS COMPACTACAO
14574 | PO DE PEDRA, PARA REGIAO METROPOLITANA DO RIO DE JANEIRO | T | 2.028 | 74 | 0 | 150.072
20132 | MAO-DE-OBRA DE SERVENTE DA CONSTRUCAO CIVIL, INCLUSIVE ENCAR | H | 0.076 | 16.75 | 3 | 1.3112
GOS SOCIAIS DESONERADOS
30438 | CAMINHAO TANQUE 6000L (CP) | H | 0.0081 | 186.7788 | 0 | 1.5129
30440 | CAMINHAO TANQUE 6000L (CI) | H | 0.0014 | 61.2793 | 0 | 0.0858
30560 | MOTONIVELADORA, DIESEL 125CV (CP) | H | 0.0057 | 320.882 | 0 | 1.829
30562 | MOTONIVELADORA, DIESEL 125CV (CI) | H | 0.0038 | 118.0012 | 0 | 0.4484
30631 | ROLO ESTATICO DE 3 RODAS,AUTOPROPELIDO, 99 HP (CP) | H | 0.0095 | 167.0755 | 0 | 1.5872
08.035.0005-0 | CAMADA DE BLOQUEIO(COLCHAO)DE PO-DE-PEDRA,ESPALHADO E COMPRI | M3 |  | 199.84
MIDO MANUALMENTE,MEDIDA APOS COMPACTACAO
01999 | MAO-DE-OBRA DE SERVENTE DA CONSTRUCAO CIVIL, INCLUSIVE ENCAR | H | 2.5 | 19.33 | 3 | 49.7748
GOS SOCIAIS
14574 | PO DE PEDRA, PARA REGIAO METROPOLITANA DO RIO DE JANEIRO | T | 2.028 | 74 | 0 | 150.072
08.035.0005-A | CAMADA DE BLOQUEIO(COLCHAO)DE PO-DE-PEDRA,ESPALHADO E COMPRI | M3 |  | 193.2
MIDO MANUALMENTE,MEDIDA APOS COMPACTACAO
14574 | PO DE PEDRA, PARA REGIAO METROPOLITANA DO RIO DE JANEIRO | T | 2.028 | 74 | 0 | 150.072
20132 | MAO-DE-OBRA DE SERVENTE DA CONSTRUCAO CIVIL, INCLUSIVE ENCAR | H | 2.5 | 16.75 | 3 | 43.1313
GOS SOCIAIS DESONERADOS
08.036.0001-0 | CAMADA DE BLOQUEIO(COLCHAO)DE AREIA,ESPALHADO E COMPRIMIDO M | M3 |  | 161.13
ECANICAMENTE,MEDIDA APOS COMPACTACAO
00001 | AREIA LAVADA, GROSSA, PARA REGIAO METROPOLITANA DO RIO DE JA | M3 | 1.3 | 118.5 | 0 | 154.05
NEIRO
01010 | CAMINHAO TANQUE 6000L (CP) | H | 0.0081 | 190.3488 | 0 | 1.5418
01012 | CAMINHAO TANQUE 6000L (CI) | H | 0.0014 | 64.8493 | 0 | 0.0908
01022 | ROLO ESTATICO DE 3 RODAS,AUTOPROPELIDO, 99 HP (CP) | H | 0.0095 | 171.0855 | 0 | 1.6253
01054 | MOTONIVELADORA, DIESEL 125CV (CP) | H | 0.0057 | 324.892 | 0 | 1.8519
01056 | MOTONIVELADORA, DIESEL 125CV (CI) | H | 0.0038 | 122.0112 | 0 | 0.4636
01999 | MAO-DE-OBRA DE SERVENTE DA CONSTRUCAO CIVIL, INCLUSIVE ENCAR | H | 0.076 | 19.33 | 3 | 1.5132
GOS SOCIAIS
08.036.0001-A | CAMADA DE BLOQUEIO(COLCHAO)DE AREIA,ESPALHADO E COMPRIMIDO M | M3 |  | 160.82
ECANICAMENTE,MEDIDA APOS COMPACTACAO
00001 | AREIA LAVADA, GROSSA, PARA REGIAO METROPOLITANA DO RIO DE JA | M3 | 1.3 | 118.5 | 0 | 154.05
NEIRO
20132 | MAO-DE-OBRA DE SERVENTE DA CONSTRUCAO CIVIL, INCLUSIVE ENCAR | H | 0.076 | 16.75 | 3 | 1.3112
GOS SOCIAIS DESONERADOS
30438 | CAMINHAO TANQUE 6000L (CP) | H | 0.0081 | 186.7788 | 0 | 1.5129
30440 | CAMINHAO TANQUE 6000L (CI) | H | 0.0014 | 61.2793 | 0 | 0.0858
30560 | MOTONIVELADORA, DIESEL 125CV (CP) | H | 0.0057 | 320.882 | 0 | 1.829
30562 | MOTONIVELADORA, DIESEL 125CV (CI) | H | 0.0038 | 118.0012 | 0 | 0.4484
30631 | ROLO ESTATICO DE 3 RODAS,AUTOPROPELIDO, 99 HP (CP) | H | 0.0095 | 167.0755 | 0 | 1.5872
08.036.0002-0 | CAMADA DE BLOQUEIO (COLCHAO) DE AREIA,ESPALHADO E COMPRIMIDO | M3 |  | 203.82
MANUALMENTE,MEDIDA APOS COMPACTACAO
00001 | AREIA LAVADA, GROSSA, PARA REGIAO METROPOLITANA DO RIO DE JA | M3 | 1.3 | 118.5 | 0 | 154.05
NEIRO
01999 | MAO-DE-OBRA DE SERVENTE DA CONSTRUCAO CIVIL, INCLUSIVE ENCAR | H | 2.5 | 19.33 | 3 | 49.7748
GOS SOCIAIS
08.036.0002-A | CAMADA DE BLOQUEIO (COLCHAO) DE AREIA,ESPALHADO E COMPRIMIDO | M3 |  | 197.18
MANUALMENTE,MEDIDA APOS COMPACTACAO
00001 | AREIA LAVADA, GROSSA, PARA REGIAO METROPOLITANA DO RIO DE JA | M3 | 1.3 | 118.5 | 0 | 154.05
NEIRO
20132 | MAO-DE-OBRA DE SERVENTE DA CONSTRUCAO CIVIL, INCLUSIVE ENCAR | H | 2.5 | 16.75 | 3 | 43.1313
GOS SOCIAIS DESONERADOS
08.037.0070-0 | REVESTIMENTO DE CONCRETO BETUMINOSO USINADO A QUENTE,DE ACOR | T |  | 24.71
DO COM AS INSTRUCOES/ESPECIFICACOES DO CONTRATANTE,CONSIDERA
NDO SOMENTE O ESPALHAMENTO COM VIBROACABADORA CONVENCIONAL
E COMPACTACAO MECANICA
01013 | TRATOR DE PNEUS DIESEL 63CV (CP) | H | 0.00371 | 114.618 | 0 | 0.4252
01015 | TRATOR DE PNEUS DIESEL 63CV (CI) | H | 0.02959 | 48.4285 | 0 | 1.433
01016 | ROLO COMPACT. 6 A 9T, MOTOR DIESEL 55CV,INCLUSIVE OPERADOR ( | H | 0.0193 | 169.7662 | 0 | 3.2765
CP)
01018 | ROLO COMPACT. 6 A 9T, MOTOR DIESEL 55CV,INCLUSIVE OPERADOR ( | H | 0.014 | 79.42 | 0 | 1.1119
CI)
01078 | VIBROACABADORA ASF., DIESEL 69CV (CP) | H | 0.01072 | 348.1494 | 0 | 3.7322
01080 | VIBROACABADORA ASF., DIESEL 69CV (CI) | H | 0.02258 | 173.1 | 0 | 3.9086
01818 | ROLO ESTATICO DE 7 RODAS,AUTOPROPELIDO, 99 HP (CP) | H | 0.0095 | 188.9889 | 0 | 1.7954
01820 | ROLO ESTATICO DE 7 RODAS,AUTOPROPELIDO, 99 HP (CI) | H | 0.0238 | 87.727 | 0 | 2.0879
01894 | VASSOURA MEC. REBOCAVEL LARG. 2,44M (CP) | H | 0.00371 | 22.7892 | 0 | 0.0845
01895 | VASSOURA MEC. REBOCAVEL LARG. 2,44M (CI) | H | 0.02959 | 9.7798 | 0 | 0.2894
01979 | MAO-DE-OBRA DE LABORATORISTA DE SOLOS A, INCLUSIVE ENCARGOS | H | 0.0333 | 36.94 | 3 | 1.267
SOCIAIS
01999 | MAO-DE-OBRA DE SERVENTE DA CONSTRUCAO CIVIL, INCLUSIVE ENCAR | H | 0.2664 | 19.33 | 3 | 5.304
GOS SOCIAIS
08.037.0070-A | REVESTIMENTO DE CONCRETO BETUMINOSO USINADO A QUENTE,DE ACOR | T |  | 23.21
DO COM AS INSTRUCOES/ESPECIFICACOES DO CONTRATANTE,CONSIDERA
NDO SOMENTE O ESPALHAMENTO COM VIBROACABADORA CONVENCIONAL
E COMPACTACAO MECANICA
20085 | MAO-DE-OBRA DE LABORATORISTA DE SOLOS A, INCLUSIVE ENCARGOS | H | 0.0333 | 32.01 | 3 | 1.0979
SOCIAIS DESONERADOS
20132 | MAO-DE-OBRA DE SERVENTE DA CONSTRUCAO CIVIL, INCLUSIVE ENCAR | H | 0.2664 | 16.75 | 3 | 4.5961
GOS SOCIAIS DESONERADOS
30568 | TRATOR DE PNEUS DIESEL 63CV (CP) | H | 0.00371 | 110.608 | 0 | 0.4104
30570 | TRATOR DE PNEUS DIESEL 63CV (CI) | H | 0.02959 | 44.4185 | 0 | 1.3143
30625 | ROLO COMPACT. 5 A 10T 58,5CV (CP) | H | 0.0193 | 165.7562 | 0 | 3.1991
30627 | ROLO COMPACT. 5 A 10T 58,5CV (CI) | H | 0.014 | 75.41 | 0 | 1.0557
30637 | ROLO ESTATICO DE 7 RODAS,AUTOPROPELIDO, 99 HP (CP) | H | 0.0095 | 184.9789 | 0 | 1.7573
30639 | ROLO ESTATICO DE 7 RODAS,AUTOPROPELIDO, 99 HP (CI) | H | 0.0238 | 83.717 | 0 | 1.9925
30670 | VIBROACABADORA ASF., DIESEL 69CV (CP) | H | 0.01072 | 341.5594 | 0 | 3.6615
30672 | VIBROACABADORA ASF., DIESEL 69CV (CI) | H | 0.02258 | 166.51 | 0 | 3.7598
30679 | VASSOURA MEC. REBOCAVEL LARG. 2,44M (CP) | H | 0.00371 | 22.7892 | 0 | 0.0845
30680 | VASSOURA MEC. REBOCAVEL LARG. 2,44M (CI) | H | 0.02959 | 9.7798 | 0 | 0.2894
08.037.0073-0 | REVESTIMENTO DE CONCRETO BETUMINOSO USINADO A QUENTE,DE ACOR | T |  | 21.34
DO COM AS INSTRUCOES/ESPECIFICACOES DO CONTRATANTE,CONSIDERA
NDO SOMENTE O ESPALHAMENTO COM MOTONIVELADORA E COMPACTACAO
MECANICA
01013 | TRATOR DE PNEUS DIESEL 63CV (CP) | H | 0.00371 | 114.618 | 0 | 0.4252
01015 | TRATOR DE PNEUS DIESEL 63CV (CI) | H | 0.02959 | 48.4285 | 0 | 1.433
01016 | ROLO COMPACT. 6 A 9T, MOTOR DIESEL 55CV,INCLUSIVE OPERADOR ( | H | 0.0193 | 169.7662 | 0 | 3.2765
CP)
01018 | ROLO COMPACT. 6 A 9T, MOTOR DIESEL 55CV,INCLUSIVE OPERADOR ( | H | 0.014 | 79.42 | 0 | 1.1119
CI)
01054 | MOTONIVELADORA, DIESEL 125CV (CP) | H | 0.00104 | 324.892 | 0 | 0.3379
01056 | MOTONIVELADORA, DIESEL 125CV (CI) | H | 0.03226 | 122.0112 | 0 | 3.9361
01818 | ROLO ESTATICO DE 7 RODAS,AUTOPROPELIDO, 99 HP (CP) | H | 0.0095 | 188.9889 | 0 | 1.7954
01820 | ROLO ESTATICO DE 7 RODAS,AUTOPROPELIDO, 99 HP (CI) | H | 0.0238 | 87.727 | 0 | 2.0879
01894 | VASSOURA MEC. REBOCAVEL LARG. 2,44M (CP) | H | 0.00371 | 22.7892 | 0 | 0.0845
01895 | VASSOURA MEC. REBOCAVEL LARG. 2,44M (CI) | H | 0.02959 | 9.7798 | 0 | 0.2894
01979 | MAO-DE-OBRA DE LABORATORISTA DE SOLOS A, INCLUSIVE ENCARGOS | H | 0.0333 | 36.94 | 3 | 1.267
SOCIAIS
01999 | MAO-DE-OBRA DE SERVENTE DA CONSTRUCAO CIVIL, INCLUSIVE ENCAR | H | 0.2664 | 19.33 | 3 | 5.304
GOS SOCIAIS
08.037.0073-A | REVESTIMENTO DE CONCRETO BETUMINOSO USINADO A QUENTE,DE ACOR | T |  | 19.93
DO COM AS INSTRUCOES/ESPECIFICACOES DO CONTRATANTE,CONSIDERA
NDO SOMENTE O ESPALHAMENTO COM MOTONIVELADORA E COMPACTACAO
MECANICA
20085 | MAO-DE-OBRA DE LABORATORISTA DE SOLOS A, INCLUSIVE ENCARGOS | H | 0.0333 | 32.01 | 3 | 1.0979
SOCIAIS DESONERADOS
20132 | MAO-DE-OBRA DE SERVENTE DA CONSTRUCAO CIVIL, INCLUSIVE ENCAR | H | 0.2664 | 16.75 | 3 | 4.5961
GOS SOCIAIS DESONERADOS
30560 | MOTONIVELADORA, DIESEL 125CV (CP) | H | 0.00104 | 320.882 | 0 | 0.3337
30562 | MOTONIVELADORA, DIESEL 125CV (CI) | H | 0.03226 | 118.0012 | 0 | 3.8067
30568 | TRATOR DE PNEUS DIESEL 63CV (CP) | H | 0.00371 | 110.608 | 0 | 0.4104
30570 | TRATOR DE PNEUS DIESEL 63CV (CI) | H | 0.02959 | 44.4185 | 0 | 1.3143
30625 | ROLO COMPACT. 5 A 10T 58,5CV (CP) | H | 0.0193 | 165.7562 | 0 | 3.1991
30627 | ROLO COMPACT. 5 A 10T 58,5CV (CI) | H | 0.014 | 75.41 | 0 | 1.0557
30637 | ROLO ESTATICO DE 7 RODAS,AUTOPROPELIDO, 99 HP (CP) | H | 0.0095 | 184.9789 | 0 | 1.7573
30639 | ROLO ESTATICO DE 7 RODAS,AUTOPROPELIDO, 99 HP (CI) | H | 0.0238 | 83.717 | 0 | 1.9925
30679 | VASSOURA MEC. REBOCAVEL LARG. 2,44M (CP) | H | 0.00371 | 22.7892 | 0 | 0.0845
30680 | VASSOURA MEC. REBOCAVEL LARG. 2,44M (CI) | H | 0.02959 | 9.7798 | 0 | 0.2894
08.037.0075-0 | REVESTIMENTO DE CONCRETO BETUMINOSO USINADO A QUENTE,DE ACOR | T |  | 23.28
DO COM AS INSTRUCOES/ESPECIFICACOES DO CONTRATANTE,CONSIDERA
NDO SOMENTE O ESPALHAMENTO COM VIBROACABADORA ELETRONICA E C
OMPACTACAO MECANICA
01013 | TRATOR DE PNEUS DIESEL 63CV (CP) | H | 0.00371 | 114.618 | 0 | 0.4252
01015 | TRATOR DE PNEUS DIESEL 63CV (CI) | H | 0.02959 | 48.4285 | 0 | 1.433
01016 | ROLO COMPACT. 6 A 9T, MOTOR DIESEL 55CV,INCLUSIVE OPERADOR ( | H | 0.0193 | 169.7662 | 0 | 3.2765
CP)
01018 | ROLO COMPACT. 6 A 9T, MOTOR DIESEL 55CV,INCLUSIVE OPERADOR ( | H | 0.014 | 79.42 | 0 | 1.1119
CI)
01818 | ROLO ESTATICO DE 7 RODAS,AUTOPROPELIDO, 99 HP (CP) | H | 0.0095 | 188.9889 | 0 | 1.7954
01820 | ROLO ESTATICO DE 7 RODAS,AUTOPROPELIDO, 99 HP (CI) | H | 0.0238 | 87.727 | 0 | 2.0879
01894 | VASSOURA MEC. REBOCAVEL LARG. 2,44M (CP) | H | 0.00371 | 22.7892 | 0 | 0.0845
01895 | VASSOURA MEC. REBOCAVEL LARG. 2,44M (CI) | H | 0.02959 | 9.7798 | 0 | 0.2894
01979 | MAO-DE-OBRA DE LABORATORISTA DE SOLOS A, INCLUSIVE ENCARGOS | H | 0.0333 | 36.94 | 3 | 1.267
SOCIAIS
01999 | MAO-DE-OBRA DE SERVENTE DA CONSTRUCAO CIVIL, INCLUSIVE ENCAR | H | 0.2664 | 19.33 | 3 | 5.304
GOS SOCIAIS
15024 | VIBROACABADORA ELETRONICA (CP) | H | 0.00849 | 312.1265 | 0 | 2.65
15025 | VIBROACABADORA ELETRONICA (CI) | H | 0.02481 | 143.5647 | 0 | 3.5618
08.037.0075-A | REVESTIMENTO DE CONCRETO BETUMINOSO USINADO A QUENTE,DE ACOR | T |  | 21.78
DO COM AS INSTRUCOES/ESPECIFICACOES DO CONTRATANTE,CONSIDERA
NDO SOMENTE O ESPALHAMENTO COM VIBROACABADORA ELETRONICA E C
OMPACTACAO MECANICA
20085 | MAO-DE-OBRA DE LABORATORISTA DE SOLOS A, INCLUSIVE ENCARGOS | H | 0.0333 | 32.01 | 3 | 1.0979
SOCIAIS DESONERADOS
20132 | MAO-DE-OBRA DE SERVENTE DA CONSTRUCAO CIVIL, INCLUSIVE ENCAR | H | 0.2664 | 16.75 | 3 | 4.5961
GOS SOCIAIS DESONERADOS
30568 | TRATOR DE PNEUS DIESEL 63CV (CP) | H | 0.00371 | 110.608 | 0 | 0.4104
30570 | TRATOR DE PNEUS DIESEL 63CV (CI) | H | 0.02959 | 44.4185 | 0 | 1.3143
30625 | ROLO COMPACT. 5 A 10T 58,5CV (CP) | H | 0.0193 | 165.7562 | 0 | 3.1991
30627 | ROLO COMPACT. 5 A 10T 58,5CV (CI) | H | 0.014 | 75.41 | 0 | 1.0557
30637 | ROLO ESTATICO DE 7 RODAS,AUTOPROPELIDO, 99 HP (CP) | H | 0.0095 | 184.9789 | 0 | 1.7573
30639 | ROLO ESTATICO DE 7 RODAS,AUTOPROPELIDO, 99 HP (CI) | H | 0.0238 | 83.717 | 0 | 1.9925
30673 | VIBROACABADORA ELETRONICA (CP) | H | 0.00849 | 305.5365 | 0 | 2.594
30675 | VIBROACABADORA ELETRONICA (CI) | H | 0.02481 | 136.9747 | 0 | 3.3983
30679 | VASSOURA MEC. REBOCAVEL LARG. 2,44M (CP) | H | 0.00371 | 22.7892 | 0 | 0.0845
30680 | VASSOURA MEC. REBOCAVEL LARG. 2,44M (CI) | H | 0.02959 | 9.7798 | 0 | 0.2894
08.037.0077-0 | REVESTIMENTO DE CONCRETO BETUMINOSO USINADO A QUENTE,DE ACOR | T |  | 17.1
DO COM AS INSTRUCOES/ESPECIFICACOES DO CONTRATANTE,CONSIDERA
NDO SOMENTE O ESPALHAMENTO MANUAL E COMPACTACAO MECANICA
01013 | TRATOR DE PNEUS DIESEL 63CV (CP) | H | 0.00371 | 114.618 | 0 | 0.4252
01015 | TRATOR DE PNEUS DIESEL 63CV (CI) | H | 0.02959 | 48.4285 | 0 | 1.433
01016 | ROLO COMPACT. 6 A 9T, MOTOR DIESEL 55CV,INCLUSIVE OPERADOR ( | H | 0.0193 | 169.7662 | 0 | 3.2765
CP)
01018 | ROLO COMPACT. 6 A 9T, MOTOR DIESEL 55CV,INCLUSIVE OPERADOR ( | H | 0.014 | 79.42 | 0 | 1.1119
CI)
01818 | ROLO ESTATICO DE 7 RODAS,AUTOPROPELIDO, 99 HP (CP) | H | 0.0095 | 188.9889 | 0 | 1.7954
01820 | ROLO ESTATICO DE 7 RODAS,AUTOPROPELIDO, 99 HP (CI) | H | 0.0238 | 87.727 | 0 | 2.0879
01894 | VASSOURA MEC. REBOCAVEL LARG. 2,44M (CP) | H | 0.00371 | 22.7892 | 0 | 0.0845
01895 | VASSOURA MEC. REBOCAVEL LARG. 2,44M (CI) | H | 0.02959 | 9.7798 | 0 | 0.2894
01999 | MAO-DE-OBRA DE SERVENTE DA CONSTRUCAO CIVIL, INCLUSIVE ENCAR | H | 0.1332 | 19.33 | 3 | 2.652
GOS SOCIAIS
13630 | MAO-DE-OBRA DE RASTILHEIRO, INCLUSIVE ENCARGOS SOCIAIS | H | 0.1332 | 28.76 | 3 | 3.9458
08.037.0077-A | REVESTIMENTO DE CONCRETO BETUMINOSO USINADO A QUENTE,DE ACOR | T |  | 15.81
DO COM AS INSTRUCOES/ESPECIFICACOES DO CONTRATANTE,CONSIDERA
NDO SOMENTE O ESPALHAMENTO MANUAL E COMPACTACAO MECANICA
20125 | MAO-DE-OBRA DE RASTILHEIRO, INCLUSIVE ENCARGOS SOCIAIS DESON | H | 0.1332 | 24.92 | 3 | 3.4189
ERADOS
20132 | MAO-DE-OBRA DE SERVENTE DA CONSTRUCAO CIVIL, INCLUSIVE ENCAR | H | 0.1332 | 16.75 | 3 | 2.298
GOS SOCIAIS DESONERADOS
30568 | TRATOR DE PNEUS DIESEL 63CV (CP) | H | 0.00371 | 110.608 | 0 | 0.4104
30570 | TRATOR DE PNEUS DIESEL 63CV (CI) | H | 0.02959 | 44.4185 | 0 | 1.3143
30625 | ROLO COMPACT. 5 A 10T 58,5CV (CP) | H | 0.0193 | 165.7562 | 0 | 3.1991
30627 | ROLO COMPACT. 5 A 10T 58,5CV (CI) | H | 0.014 | 75.41 | 0 | 1.0557
30637 | ROLO ESTATICO DE 7 RODAS,AUTOPROPELIDO, 99 HP (CP) | H | 0.0095 | 184.9789 | 0 | 1.7573
30639 | ROLO ESTATICO DE 7 RODAS,AUTOPROPELIDO, 99 HP (CI) | H | 0.0238 | 83.717 | 0 | 1.9925
30679 | VASSOURA MEC. REBOCAVEL LARG. 2,44M (CP) | H | 0.00371 | 22.7892 | 0 | 0.0845
30680 | VASSOURA MEC. REBOCAVEL LARG. 2,44M (CI) | H | 0.02959 | 9.7798 | 0 | 0.2894
08.038.0001-0 | RECOMPOSICAO DE PAVIMENTACAO DE RUA,DEVIDO A ABERTURA DE VAL | M2 |  | 177.91
A PARA ASSENTAMENTO DE TUBULACAO,INCLUSIVE REMOCAO DE ATE 20
,00M DO REATERRO SOLTO,CONCRETAGEM FCK=10MPA COM 20CM DE ESP
ESSURA,CARGA,TRANSPORTE E DESCARGA DO MATERIAL EXCEDENTE ATE
A DISTANCIA DE 20KM,EXCLUSIVE CONCRETO ASFALTICO(VIDE ITEM 0
8.015.0018)
00001 | AREIA LAVADA, GROSSA, PARA REGIAO METROPOLITANA DO RIO DE JA | M3 | 0.15 | 118.5 | 0 | 17.775
NEIRO
00149 | CIMENTO PORTLAND CP II 32, EM SACO DE 50KG | KG | 54 | 0.576 | 0 | 31.104
01007 | CAMINHAO BASCUL. NO TOCO, 4M3 (CP) | H | 0.19 | 174.6653 | 0 | 33.1864
01009 | CAMINHAO BASCUL. NO TOCO, 4M3 (CI) | H | 0.106 | 63.9669 | 0 | 6.7805
01086 | BETONEIRA GASOLINA 320L,MISTURA SECA(CP) | H | 0.14 | 11.3553 | 0 | 1.5897
01968 | MAO-DE-OBRA DE PEDREIRO, INCLUSIVE ENCARGOS SOCIAIS | H | 0.135 | 26.73 | 3 | 3.7168
01990 | MAO-DE-OBRA DE CARPINTEIRO DE FORMA DE CONCRETO, INCLUSIVE E | H | 0.135 | 26.73 | 3 | 3.7168
NCARGOS SOCIAIS
01999 | MAO-DE-OBRA DE SERVENTE DA CONSTRUCAO CIVIL, INCLUSIVE ENCAR | H | 3 | 19.33 | 3 | 59.7297
GOS SOCIAIS
14543 | PEDRA BRITADA 1 E 2 (MEDIA), PARA REGIAO METROPOLITANA DO RI | T | 0.22475 | 90.4 | 0 | 20.3174
O DE JANEIRO
08.038.0001-A | RECOMPOSICAO DE PAVIMENTACAO DE RUA,DEVIDO A ABERTURA DE VAL | M2 |  | 167.89
A PARA ASSENTAMENTO DE TUBULACAO,INCLUSIVE REMOCAO DE ATE 20
,00M DO REATERRO SOLTO,CONCRETAGEM FCK=10MPA COM 20CM DE ESP
ESSURA,CARGA,TRANSPORTE E DESCARGA DO MATERIAL EXCEDENTE ATE
A DISTANCIA DE 20KM,EXCLUSIVE CONCRETO ASFALTICO(VIDE ITEM 0
8.015.0018)
00001 | AREIA LAVADA, GROSSA, PARA REGIAO METROPOLITANA DO RIO DE JA | M3 | 0.15 | 118.5 | 0 | 17.775
NEIRO
00149 | CIMENTO PORTLAND CP II 32, EM SACO DE 50KG | KG | 54 | 0.576 | 0 | 31.104
14543 | PEDRA BRITADA 1 E 2 (MEDIA), PARA REGIAO METROPOLITANA DO RI | T | 0.22475 | 90.4 | 0 | 20.3174
O DE JANEIRO
20046 | MAO-DE-OBRA DE CARPINTEIRO DE FORMA DE CONCRETO, INCLUSIVE E | H | 0.135 | 23.16 | 3 | 3.2204
NCARGOS SOCIAIS DESONERADOS
20115 | MAO-DE-OBRA DE PEDREIRO, INCLUSIVE ENCARGOS SOCIAIS DESONERA | H | 0.135 | 23.16 | 3 | 3.2204
DOS
20132 | MAO-DE-OBRA DE SERVENTE DA CONSTRUCAO CIVIL, INCLUSIVE ENCAR | H | 3 | 16.75 | 3 | 51.7575
GOS SOCIAIS DESONERADOS
30420 | CAMINHAO BASCUL. NO TOCO, 4M3 (CP) | H | 0.19 | 171.0953 | 0 | 32.5081
30422 | CAMINHAO BASCUL. NO TOCO, 4M3 (CI) | H | 0.106 | 60.3969 | 0 | 6.4021
30710 | BETONEIRA GASOLINA 320L,MISTURA SECA(CP) | H | 0.14 | 11.3553 | 0 | 1.5897
08.040.0005-0 | MEIO-FIO E SARJETA CONJUGADOS,DE CONCRETO USINADO 15MPA,MOLD | M |  | 51.71
ADO "IN LOCO",ATRAVES DE MAQUINA ESPECIAL,MEDINDO EM TORNO D
E 0,47M DE BASE E 0,30M DE ALTURA,ACABAMENTO COM ARGAMASSA D
E CIMENTO E PO-DE-PEDRA,NO TRACO 1:3,COM FORNECIMENTO DOS MA
TERIAIS,EXCLUSIVE PREPARO DE BASE E TOPOGRAFIA
00149 | CIMENTO PORTLAND CP II 32, EM SACO DE 50KG | KG | 2.24 | 0.576 | 0 | 1.2902
01968 | MAO-DE-OBRA DE PEDREIRO, INCLUSIVE ENCARGOS SOCIAIS | H | 0.142 | 26.73 | 3 | 3.9095
01970 | MAO-DE-OBRA DE OPERADOR DE MAQUINA (TRATOR, ETC), INCLUSIVE | H | 0.084 | 30.02 | 3 | 2.5973
ENCARGOS SOCIAIS
01999 | MAO-DE-OBRA DE SERVENTE DA CONSTRUCAO CIVIL, INCLUSIVE ENCAR | H | 0.31 | 19.33 | 3 | 6.1721
GOS SOCIAIS
02109 | EXTRUSORA DE GUIAS E SARJETAS (CP) | H | 0.01 | 15.5 | 0 | 0.155
02131 | EXTRUSORA DE GUIAS E SARJETAS (CI) | H | 0.063 | 1.6345 | 0 | 0.103
02245 | CONCRETO IMPORTADO DE USINA, UTILIZANDO BRITA 1, DE 15MPA | M3 | 0.092 | 400 | 0 | 36.8
14574 | PO DE PEDRA, PARA REGIAO METROPOLITANA DO RIO DE JANEIRO | T | 0.00936 | 74 | 0 | 0.6926
08.040.0005-A | MEIO-FIO E SARJETA CONJUGADOS,DE CONCRETO USINADO 15MPA,MOLD | M |  | 50.02
ADO "IN LOCO",ATRAVES DE MAQUINA ESPECIAL,MEDINDO EM TORNO D
E 0,47M DE BASE E 0,30M DE ALTURA,ACABAMENTO COM ARGAMASSA D
E CIMENTO E PO-DE-PEDRA,NO TRACO 1:3,COM FORNECIMENTO DOS MA
TERIAIS,EXCLUSIVE PREPARO DE BASE E TOPOGRAFIA
00149 | CIMENTO PORTLAND CP II 32, EM SACO DE 50KG | KG | 2.24 | 0.576 | 0 | 1.2902
02245 | CONCRETO IMPORTADO DE USINA, UTILIZANDO BRITA 1, DE 15MPA | M3 | 0.092 | 400 | 0 | 36.8
14574 | PO DE PEDRA, PARA REGIAO METROPOLITANA DO RIO DE JANEIRO | T | 0.00936 | 74 | 0 | 0.6926
20111 | MAO-DE-OBRA DE OPERADOR DE MAQUINA (TRATOR, ETC.), INCLUSIVE | H | 0.084 | 26.01 | 3 | 2.2504
ENCARGOS SOCIAIS DESONERADOS
20115 | MAO-DE-OBRA DE PEDREIRO, INCLUSIVE ENCARGOS SOCIAIS DESONERA | H | 0.142 | 23.16 | 3 | 3.3874
DOS
20132 | MAO-DE-OBRA DE SERVENTE DA CONSTRUCAO CIVIL, INCLUSIVE ENCAR | H | 0.31 | 16.75 | 3 | 5.3483
GOS SOCIAIS DESONERADOS
30703 | EXTRUSORA DE GUIAS E SARJETAS (CP) | H | 0.01 | 15.5 | 0 | 0.155
30705 | EXTRUSORA DE GUIAS E SARJETAS (CI) | H | 0.063 | 1.6345 | 0 | 0.103
08.040.0010-0 | MEIO-FIO E SARJETA CONJUGADOS,DE CONCRETO USINADO 15MPA,MOLD | M |  | 43.36
ADO "IN LOCO",ATRAVES DE MAQUINA ESPECIAL,MEDINDO EM TORNO D
E 0,35M DE BASE E 0,30M DE ALTURA,ACABAMENTO COM ARGAMASSA D
E CIMENTO E PO-DE-PEDRA,NO TRACO 1:3,COM FORNECIMENTO DOS MA
TERIAIS,EXCLUSIVE PREPARO DE BASE E TOPOGRAFIA
00149 | CIMENTO PORTLAND CP II 32, EM SACO DE 50KG | KG | 1.9 | 0.576 | 0 | 1.0944
01968 | MAO-DE-OBRA DE PEDREIRO, INCLUSIVE ENCARGOS SOCIAIS | H | 0.12 | 26.73 | 3 | 3.3038
01970 | MAO-DE-OBRA DE OPERADOR DE MAQUINA (TRATOR, ETC), INCLUSIVE | H | 0.07 | 30.02 | 3 | 2.1644
ENCARGOS SOCIAIS
01999 | MAO-DE-OBRA DE SERVENTE DA CONSTRUCAO CIVIL, INCLUSIVE ENCAR | H | 0.26 | 19.33 | 3 | 5.1766
GOS SOCIAIS
02109 | EXTRUSORA DE GUIAS E SARJETAS (CP) | H | 0.0084 | 15.5 | 0 | 0.1302
02131 | EXTRUSORA DE GUIAS E SARJETAS (CI) | H | 0.0527 | 1.6345 | 0 | 0.0861
02245 | CONCRETO IMPORTADO DE USINA, UTILIZANDO BRITA 1, DE 15MPA | M3 | 0.077 | 400 | 0 | 30.8
14574 | PO DE PEDRA, PARA REGIAO METROPOLITANA DO RIO DE JANEIRO | T | 0.008268 | 74 | 0 | 0.6118
08.040.0010-A | MEIO-FIO E SARJETA CONJUGADOS,DE CONCRETO USINADO 15MPA,MOLD | M |  | 41.94
ADO "IN LOCO",ATRAVES DE MAQUINA ESPECIAL,MEDINDO EM TORNO D
E 0,35M DE BASE E 0,30M DE ALTURA,ACABAMENTO COM ARGAMASSA D
E CIMENTO E PO-DE-PEDRA,NO TRACO 1:3,COM FORNECIMENTO DOS MA
TERIAIS,EXCLUSIVE PREPARO DE BASE E TOPOGRAFIA
00149 | CIMENTO PORTLAND CP II 32, EM SACO DE 50KG | KG | 1.9 | 0.576 | 0 | 1.0944
02245 | CONCRETO IMPORTADO DE USINA, UTILIZANDO BRITA 1, DE 15MPA | M3 | 0.077 | 400 | 0 | 30.8
14574 | PO DE PEDRA, PARA REGIAO METROPOLITANA DO RIO DE JANEIRO | T | 0.008268 | 74 | 0 | 0.6118
20111 | MAO-DE-OBRA DE OPERADOR DE MAQUINA (TRATOR, ETC.), INCLUSIVE | H | 0.07 | 26.01 | 3 | 1.8753
ENCARGOS SOCIAIS DESONERADOS
20115 | MAO-DE-OBRA DE PEDREIRO, INCLUSIVE ENCARGOS SOCIAIS DESONERA | H | 0.12 | 23.16 | 3 | 2.8626
DOS
20132 | MAO-DE-OBRA DE SERVENTE DA CONSTRUCAO CIVIL, INCLUSIVE ENCAR | H | 0.26 | 16.75 | 3 | 4.4857
GOS SOCIAIS DESONERADOS
30703 | EXTRUSORA DE GUIAS E SARJETAS (CP) | H | 0.0084 | 15.5 | 0 | 0.1302
30705 | EXTRUSORA DE GUIAS E SARJETAS (CI) | H | 0.0527 | 1.6345 | 0 | 0.0861
08.040.0015-0 | MEIO-FIO E SARJETA(LINHA D`AGUA),DE CONCRETO USINADO 15MPA,M | M |  | 31.65
OLDADO "IN LOCO",ATRAVES DE MAQUINA ESPECIAL,MEDINDO EM TORN
O DE 0,30M DE BASE E 0,26M DE ALTURA,ACABAMENTO COM ARGAMASS
A DE CIMENTO E PO-DE-PEDRA,NO TRACO 1:3,COM FORNECIMENTO DOS
MATERIAIS,EXCLUSIVE PREPARO DE BASE E TOPOGRAFIA
00149 | CIMENTO PORTLAND CP II 32, EM SACO DE 50KG | KG | 1.43 | 0.576 | 0 | 0.8237
01968 | MAO-DE-OBRA DE PEDREIRO, INCLUSIVE ENCARGOS SOCIAIS | H | 0.09 | 26.73 | 3 | 2.4779
01970 | MAO-DE-OBRA DE OPERADOR DE MAQUINA (TRATOR, ETC), INCLUSIVE | H | 0.051 | 30.02 | 3 | 1.577
ENCARGOS SOCIAIS
01999 | MAO-DE-OBRA DE SERVENTE DA CONSTRUCAO CIVIL, INCLUSIVE ENCAR | H | 0.19 | 19.33 | 3 | 3.7829
GOS SOCIAIS
02109 | EXTRUSORA DE GUIAS E SARJETAS (CP) | H | 0.006 | 15.5 | 0 | 0.093
02131 | EXTRUSORA DE GUIAS E SARJETAS (CI) | H | 0.0383 | 1.6345 | 0 | 0.0626
02245 | CONCRETO IMPORTADO DE USINA, UTILIZANDO BRITA 1, DE 15MPA | M3 | 0.056 | 400 | 0 | 22.4
14574 | PO DE PEDRA, PARA REGIAO METROPOLITANA DO RIO DE JANEIRO | T | 0.005928 | 74 | 0 | 0.4387
08.040.0015-A | MEIO-FIO E SARJETA(LINHA D`AGUA),DE CONCRETO USINADO 15MPA,M | M |  | 30.6
OLDADO "IN LOCO",ATRAVES DE MAQUINA ESPECIAL,MEDINDO EM TORN
O DE 0,30M DE BASE E 0,26M DE ALTURA,ACABAMENTO COM ARGAMASS
A DE CIMENTO E PO-DE-PEDRA,NO TRACO 1:3,COM FORNECIMENTO DOS
MATERIAIS,EXCLUSIVE PREPARO DE BASE E TOPOGRAFIA
00149 | CIMENTO PORTLAND CP II 32, EM SACO DE 50KG | KG | 1.43 | 0.576 | 0 | 0.8237
02245 | CONCRETO IMPORTADO DE USINA, UTILIZANDO BRITA 1, DE 15MPA | M3 | 0.056 | 400 | 0 | 22.4
14574 | PO DE PEDRA, PARA REGIAO METROPOLITANA DO RIO DE JANEIRO | T | 0.005928 | 74 | 0 | 0.4387
20111 | MAO-DE-OBRA DE OPERADOR DE MAQUINA (TRATOR, ETC.), INCLUSIVE | H | 0.051 | 26.01 | 3 | 1.3663
ENCARGOS SOCIAIS DESONERADOS
20115 | MAO-DE-OBRA DE PEDREIRO, INCLUSIVE ENCARGOS SOCIAIS DESONERA | H | 0.09 | 23.16 | 3 | 2.1469
DOS
20132 | MAO-DE-OBRA DE SERVENTE DA CONSTRUCAO CIVIL, INCLUSIVE ENCAR | H | 0.19 | 16.75 | 3 | 3.278
GOS SOCIAIS DESONERADOS
30703 | EXTRUSORA DE GUIAS E SARJETAS (CP) | H | 0.006 | 15.5 | 0 | 0.093
30705 | EXTRUSORA DE GUIAS E SARJETAS (CI) | H | 0.0383 | 1.6345 | 0 | 0.0626
08.040.0020-0 | MEIO-FIO DE CONCRETO USINADO 15MPA,MOLDADO "IN LOCO",ATRAVES | M |  | 25.91
DE MAQUINA ESPECIAL,MEDINDO EM TORNO DE 0,17M DE BASE E 0,3
0M DE ALTURA,ACABAMENTO COM ARGAMASSA DE CIMENTO E PO-DE-PED
RA,NO TRACO 1:3,COM FORNECIMENTO DOS MATERIAIS,EXCLUSIVE PRE
PARO DE BASE E TOPOGRAFIA
00149 | CIMENTO PORTLAND CP II 32, EM SACO DE 50KG | KG | 1.18 | 0.576 | 0 | 0.6797
01968 | MAO-DE-OBRA DE PEDREIRO, INCLUSIVE ENCARGOS SOCIAIS | H | 0.071 | 26.73 | 3 | 1.9548
01970 | MAO-DE-OBRA DE OPERADOR DE MAQUINA (TRATOR, ETC), INCLUSIVE | H | 0.042 | 30.02 | 3 | 1.2987
ENCARGOS SOCIAIS
01999 | MAO-DE-OBRA DE SERVENTE DA CONSTRUCAO CIVIL, INCLUSIVE ENCAR | H | 0.155 | 19.33 | 3 | 3.086
GOS SOCIAIS
02109 | EXTRUSORA DE GUIAS E SARJETAS (CP) | H | 0.005 | 15.5 | 0 | 0.0775
02131 | EXTRUSORA DE GUIAS E SARJETAS (CI) | H | 0.0315 | 1.6345 | 0 | 0.0515
02245 | CONCRETO IMPORTADO DE USINA, UTILIZANDO BRITA 1, DE 15MPA | M3 | 0.046 | 400 | 0 | 18.4
14574 | PO DE PEDRA, PARA REGIAO METROPOLITANA DO RIO DE JANEIRO | T | 0.004992 | 74 | 0 | 0.3694
08.040.0020-A | MEIO-FIO DE CONCRETO USINADO 15MPA,MOLDADO "IN LOCO",ATRAVES | M |  | 25.07
DE MAQUINA ESPECIAL,MEDINDO EM TORNO DE 0,17M DE BASE E 0,3
0M DE ALTURA,ACABAMENTO COM ARGAMASSA DE CIMENTO E PO-DE-PED
RA,NO TRACO 1:3,COM FORNECIMENTO DOS MATERIAIS,EXCLUSIVE PRE
PARO DE BASE E TOPOGRAFIA
00149 | CIMENTO PORTLAND CP II 32, EM SACO DE 50KG | KG | 1.18 | 0.576 | 0 | 0.6797
02245 | CONCRETO IMPORTADO DE USINA, UTILIZANDO BRITA 1, DE 15MPA | M3 | 0.046 | 400 | 0 | 18.4
14574 | PO DE PEDRA, PARA REGIAO METROPOLITANA DO RIO DE JANEIRO | T | 0.004992 | 74 | 0 | 0.3694
20111 | MAO-DE-OBRA DE OPERADOR DE MAQUINA (TRATOR, ETC.), INCLUSIVE | H | 0.042 | 26.01 | 3 | 1.1252
ENCARGOS SOCIAIS DESONERADOS
20115 | MAO-DE-OBRA DE PEDREIRO, INCLUSIVE ENCARGOS SOCIAIS DESONERA | H | 0.071 | 23.16 | 3 | 1.6937
DOS
20132 | MAO-DE-OBRA DE SERVENTE DA CONSTRUCAO CIVIL, INCLUSIVE ENCAR | H | 0.155 | 16.75 | 3 | 2.6741
GOS SOCIAIS DESONERADOS
30703 | EXTRUSORA DE GUIAS E SARJETAS (CP) | H | 0.005 | 15.5 | 0 | 0.0775
30705 | EXTRUSORA DE GUIAS E SARJETAS (CI) | H | 0.0315 | 1.6345 | 0 | 0.0515
08.040.0025-0 | MEIO-FIO DE CONCRETO USINADO 15MPA,MOLDADO "IN LOCO",ATRAVES | M |  | 25.35
DE MAQUINA ESPECIAL,MEDINDO EM TORNO DE 0,15M DE BASE E 0,3
0M DE ALTURA,ACABAMENTO COM ARGAMASSA DE CIMENTO E PO-DE-PED
RA,NO TRACO 1:3,COM FORNECIMENTO DOS MATERIAIS,EXCLUSIVE PRE
PARO DE BASE E TOPOGRAFIA
00149 | CIMENTO PORTLAND CP II 32, EM SACO DE 50KG | KG | 1.15 | 0.576 | 0 | 0.6624
01968 | MAO-DE-OBRA DE PEDREIRO, INCLUSIVE ENCARGOS SOCIAIS | H | 0.07 | 26.73 | 3 | 1.9272
01970 | MAO-DE-OBRA DE OPERADOR DE MAQUINA (TRATOR, ETC), INCLUSIVE | H | 0.041 | 30.02 | 3 | 1.2677
ENCARGOS SOCIAIS
01999 | MAO-DE-OBRA DE SERVENTE DA CONSTRUCAO CIVIL, INCLUSIVE ENCAR | H | 0.152 | 19.33 | 3 | 3.0263
GOS SOCIAIS
02109 | EXTRUSORA DE GUIAS E SARJETAS (CP) | H | 0.0049 | 15.5 | 0 | 0.076
02131 | EXTRUSORA DE GUIAS E SARJETAS (CI) | H | 0.031 | 1.6345 | 0 | 0.0507
02245 | CONCRETO IMPORTADO DE USINA, UTILIZANDO BRITA 1, DE 15MPA | M3 | 0.045 | 400 | 0 | 18
14574 | PO DE PEDRA, PARA REGIAO METROPOLITANA DO RIO DE JANEIRO | T | 0.00468 | 74 | 0 | 0.3463
08.040.0025-A | MEIO-FIO DE CONCRETO USINADO 15MPA,MOLDADO "IN LOCO",ATRAVES | M |  | 24.52
DE MAQUINA ESPECIAL,MEDINDO EM TORNO DE 0,15M DE BASE E 0,3
0M DE ALTURA,ACABAMENTO COM ARGAMASSA DE CIMENTO E PO-DE-PED
RA,NO TRACO 1:3,COM FORNECIMENTO DOS MATERIAIS,EXCLUSIVE PRE
PARO DE BASE E TOPOGRAFIA
00149 | CIMENTO PORTLAND CP II 32, EM SACO DE 50KG | KG | 1.15 | 0.576 | 0 | 0.6624
02245 | CONCRETO IMPORTADO DE USINA, UTILIZANDO BRITA 1, DE 15MPA | M3 | 0.045 | 400 | 0 | 18
14574 | PO DE PEDRA, PARA REGIAO METROPOLITANA DO RIO DE JANEIRO | T | 0.00468 | 74 | 0 | 0.3463
20111 | MAO-DE-OBRA DE OPERADOR DE MAQUINA (TRATOR, ETC.), INCLUSIVE | H | 0.041 | 26.01 | 3 | 1.0984
ENCARGOS SOCIAIS DESONERADOS
20115 | MAO-DE-OBRA DE PEDREIRO, INCLUSIVE ENCARGOS SOCIAIS DESONERA | H | 0.07 | 23.16 | 3 | 1.6698
DOS
20132 | MAO-DE-OBRA DE SERVENTE DA CONSTRUCAO CIVIL, INCLUSIVE ENCAR | H | 0.152 | 16.75 | 3 | 2.6224
GOS SOCIAIS DESONERADOS
30703 | EXTRUSORA DE GUIAS E SARJETAS (CP) | H | 0.0049 | 15.5 | 0 | 0.076
30705 | EXTRUSORA DE GUIAS E SARJETAS (CI) | H | 0.031 | 1.6345 | 0 | 0.0507
08.040.0030-0 | MEIO-FIO TIPO TENTO DE CONCRETO USINADO 15MPA,MOLDADO "IN LO | M |  | 11.31
CO",ATRAVES DE MAQUINA ESPECIAL,MEDINDO EM TORNO DE 0,17M DE
BASE E 0,15M DE ALTURA,COM CHANFRO INTERNO DE 0,10M,ACABAMEN
TO COM ARGAMASSA DE CIMENTO E PO-DE-PEDRA,NO TRACO 1:3,COM F
ORNECIMENTO DOS MATERIAIS,EXCLUSIVE PREPARO DE BASE E TOPOGR
AFIA
00149 | CIMENTO PORTLAND CP II 32, EM SACO DE 50KG | KG | 0.5 | 0.576 | 0 | 0.288
01968 | MAO-DE-OBRA DE PEDREIRO, INCLUSIVE ENCARGOS SOCIAIS | H | 0.031 | 26.73 | 3 | 0.8535
01970 | MAO-DE-OBRA DE OPERADOR DE MAQUINA (TRATOR, ETC), INCLUSIVE | H | 0.02 | 30.02 | 3 | 0.6184
ENCARGOS SOCIAIS
01999 | MAO-DE-OBRA DE SERVENTE DA CONSTRUCAO CIVIL, INCLUSIVE ENCAR | H | 0.067 | 19.33 | 3 | 1.334
GOS SOCIAIS
02109 | EXTRUSORA DE GUIAS E SARJETAS (CP) | H | 0.0022 | 15.5 | 0 | 0.0341
02131 | EXTRUSORA DE GUIAS E SARJETAS (CI) | H | 0.0137 | 1.6345 | 0 | 0.0224
02245 | CONCRETO IMPORTADO DE USINA, UTILIZANDO BRITA 1, DE 15MPA | M3 | 0.02 | 400 | 0 | 8
14574 | PO DE PEDRA, PARA REGIAO METROPOLITANA DO RIO DE JANEIRO | T | 0.002184 | 74 | 0 | 0.1616
08.040.0030-A | MEIO-FIO TIPO TENTO DE CONCRETO USINADO 15MPA,MOLDADO "IN LO | M |  | 10.93
CO",ATRAVES DE MAQUINA ESPECIAL,MEDINDO EM TORNO DE 0,17M DE
BASE E 0,15M DE ALTURA,COM CHANFRO INTERNO DE 0,10M,ACABAMEN
TO COM ARGAMASSA DE CIMENTO E PO-DE-PEDRA,NO TRACO 1:3,COM F
ORNECIMENTO DOS MATERIAIS,EXCLUSIVE PREPARO DE BASE E TOPOGR
AFIA
00149 | CIMENTO PORTLAND CP II 32, EM SACO DE 50KG | KG | 0.5 | 0.576 | 0 | 0.288
02245 | CONCRETO IMPORTADO DE USINA, UTILIZANDO BRITA 1, DE 15MPA | M3 | 0.02 | 400 | 0 | 8
14574 | PO DE PEDRA, PARA REGIAO METROPOLITANA DO RIO DE JANEIRO | T | 0.002184 | 74 | 0 | 0.1616
20111 | MAO-DE-OBRA DE OPERADOR DE MAQUINA (TRATOR, ETC.), INCLUSIVE | H | 0.02 | 26.01 | 3 | 0.5358
ENCARGOS SOCIAIS DESONERADOS
20115 | MAO-DE-OBRA DE PEDREIRO, INCLUSIVE ENCARGOS SOCIAIS DESONERA | H | 0.031 | 23.16 | 3 | 0.7395
DOS
20132 | MAO-DE-OBRA DE SERVENTE DA CONSTRUCAO CIVIL, INCLUSIVE ENCAR | H | 0.067 | 16.75 | 3 | 1.1559
GOS SOCIAIS DESONERADOS
30703 | EXTRUSORA DE GUIAS E SARJETAS (CP) | H | 0.0022 | 15.5 | 0 | 0.0341
30705 | EXTRUSORA DE GUIAS E SARJETAS (CI) | H | 0.0137 | 1.6345 | 0 | 0.0224
08.050.0001-0 | PAVIMENTACAO COM BLOCOS VAZADOS DE CONCRETO,MEDINDO(50X50X10 | M2 |  | 190.11
)CM,ASSENTES EM CAMADAS DE AREIA GROSSA DE 2CM,EXCLUSIVE PRE
PARO DE TERRENO.FORNECIMENTO E ASSENTAMENTO
00001 | AREIA LAVADA, GROSSA, PARA REGIAO METROPOLITANA DO RIO DE JA | M3 | 0.021 | 118.5 | 0 | 2.4885
NEIRO
01273 | MAQUINA DE JUNTAS 8,25CV GASOLINA (CP) | H | 0.0025 | 83.2125 | 0 | 0.208
01275 | MAQUINA DE JUNTAS 8,25CV GASOLINA (CI) | H | 0.0775 | 30.6873 | 0 | 2.3783
01991 | MAO-DE-OBRA DE CALCETEIRO, INCLUSIVE ENCARGOS SOCIAIS | H | 0.16 | 26.73 | 3 | 4.4051
01999 | MAO-DE-OBRA DE SERVENTE DA CONSTRUCAO CIVIL, INCLUSIVE ENCAR | H | 0.5 | 19.33 | 3 | 9.955
GOS SOCIAIS
13632 | BLOCO CONCRETO VAZADO, CONCREGRAMA CGD DE (50X50X10)CM | UN | 4 | 42.67 | 0 | 170.68
08.050.0001-A | PAVIMENTACAO COM BLOCOS VAZADOS DE CONCRETO,MEDINDO(50X50X10 | M2 |  | 187.87
)CM,ASSENTES EM CAMADAS DE AREIA GROSSA DE 2CM,EXCLUSIVE PRE
PARO DE TERRENO.FORNECIMENTO E ASSENTAMENTO
00001 | AREIA LAVADA, GROSSA, PARA REGIAO METROPOLITANA DO RIO DE JA | M3 | 0.021 | 118.5 | 0 | 2.4885
NEIRO
13632 | BLOCO CONCRETO VAZADO, CONCREGRAMA CGD DE (50X50X10)CM | UN | 4 | 42.67 | 0 | 170.68
20042 | MAO-DE-OBRA DE CALCETEIRO, INCLUSIVE ENCARGOS SOCIAS DESONER | H | 0.16 | 23.16 | 3 | 3.8168
ADOS
20132 | MAO-DE-OBRA DE SERVENTE DA CONSTRUCAO CIVIL, INCLUSIVE ENCAR | H | 0.5 | 16.75 | 3 | 8.6263
GOS SOCIAIS DESONERADOS
30676 | MAQUINA DE JUNTAS 8,25CV GASOLINA (CP) | H | 0.0025 | 79.2025 | 0 | 0.198
30678 | MAQUINA DE JUNTAS 8,25CV GASOLINA (CI) | H | 0.0775 | 26.6773 | 0 | 2.0675
08.050.0004-0 | PAVIMENTACAO COM BLOCOS VAZADOS DE CONCRETO,MEDINDO(60X45X7, | M2 |  | 133.98
5)CM,ASSENTES EM CAMADAS DE AREIA GROSSA DE 2CM,EXCLUSIVE PR
EPARO DE TERRENO.FORNECIMENTO E ASSENTAMENTO
00001 | AREIA LAVADA, GROSSA, PARA REGIAO METROPOLITANA DO RIO DE JA | M3 | 0.021 | 118.5 | 0 | 2.4885
NEIRO
01273 | MAQUINA DE JUNTAS 8,25CV GASOLINA (CP) | H | 0.0025 | 83.2125 | 0 | 0.208
01275 | MAQUINA DE JUNTAS 8,25CV GASOLINA (CI) | H | 0.0775 | 30.6873 | 0 | 2.3783
01991 | MAO-DE-OBRA DE CALCETEIRO, INCLUSIVE ENCARGOS SOCIAIS | H | 0.16 | 26.73 | 3 | 4.4051
01999 | MAO-DE-OBRA DE SERVENTE DA CONSTRUCAO CIVIL, INCLUSIVE ENCAR | H | 0.5 | 19.33 | 3 | 9.955
GOS SOCIAIS
13633 | BLOCO CONCRETO VAZADO, CONCREGRAMA CG7 DE (60X45X7,5)CM | UN | 3.7 | 30.96 | 0 | 114.552
08.050.0004-A | PAVIMENTACAO COM BLOCOS VAZADOS DE CONCRETO,MEDINDO(60X45X7, | M2 |  | 131.74
5)CM,ASSENTES EM CAMADAS DE AREIA GROSSA DE 2CM,EXCLUSIVE PR
EPARO DE TERRENO.FORNECIMENTO E ASSENTAMENTO
00001 | AREIA LAVADA, GROSSA, PARA REGIAO METROPOLITANA DO RIO DE JA | M3 | 0.021 | 118.5 | 0 | 2.4885
NEIRO
13633 | BLOCO CONCRETO VAZADO, CONCREGRAMA CG7 DE (60X45X7,5)CM | UN | 3.7 | 30.96 | 0 | 114.552
20042 | MAO-DE-OBRA DE CALCETEIRO, INCLUSIVE ENCARGOS SOCIAS DESONER | H | 0.16 | 23.16 | 3 | 3.8168
ADOS
20132 | MAO-DE-OBRA DE SERVENTE DA CONSTRUCAO CIVIL, INCLUSIVE ENCAR | H | 0.5 | 16.75 | 3 | 8.6263
GOS SOCIAIS DESONERADOS
30676 | MAQUINA DE JUNTAS 8,25CV GASOLINA (CP) | H | 0.0025 | 79.2025 | 0 | 0.198
30678 | MAQUINA DE JUNTAS 8,25CV GASOLINA (CI) | H | 0.0775 | 26.6773 | 0 | 2.0675
09.001.0001-1 | PLANTIO DE GRAMA EM PLACAS,TIPO SAO CARLOS,BATATAIS,LARGA E | M2 |  | 18.44
SANTO AGOSTINHO,INCLUSIVE COMPRA E ARRANCAMENTO NO LOCAL DE
ORIGEM,CARGA,TRANSPORTE,DESCARGA E PREPARO DO TERRENO
00710 | GRAMA EM PLACAS, TIPO BATATAIS, COM TRANSPORTE | M2 | 1.02 | 10.4 | 0 | 10.608
01901 | MAO-DE-OBRA DE SERVENTE PARA SERVICOS DECONSERVACAO, INCLUSI | H | 0.5 | 15.22 | 3 | 7.8383
VE ENCARGOS SOCIAIS
09.001.0001-B | PLANTIO DE GRAMA EM PLACAS,TIPO SAO CARLOS,BATATAIS,LARGA E | M2 |  | 17.4
SANTO AGOSTINHO,INCLUSIVE COMPRA E ARRANCAMENTO NO LOCAL DE
ORIGEM,CARGA,TRANSPORTE,DESCARGA E PREPARO DO TERRENO
00710 | GRAMA EM PLACAS, TIPO BATATAIS, COM TRANSPORTE | M2 | 1.02 | 10.4 | 0 | 10.608
20133 | MAO-DE-OBRA DE SERVENTE PARA SERVICOS DE CONSERVACAO, INCLUS | H | 0.5 | 13.19 | 3 | 6.7929
IVE ENCARGOS SOCIAIS DESONERADOS
09.001.0002-0 | PLANTIO DE GRAMA EM PLACAS,TIPO SAO CARLOS,BATATAIS,LARGA E | M2 |  | 22.36
SANTO AGOSTINHO,INCLUSIVE COMPRA E ARRANCAMENTO NO LOCAL DE
ORIGEM,CARGA,TRANSPORTE,DESCARGA E PREPARO DE TERRENO,PARA R
ECOMPOSICAO DE AREAS GRAMADAS EVENTUALMENTE DANIFICADAS
00710 | GRAMA EM PLACAS, TIPO BATATAIS, COM TRANSPORTE | M2 | 1.02 | 10.4 | 0 | 10.608
01901 | MAO-DE-OBRA DE SERVENTE PARA SERVICOS DECONSERVACAO, INCLUSI | H | 0.75 | 15.22 | 3 | 11.7575
VE ENCARGOS SOCIAIS
09.001.0002-A | PLANTIO DE GRAMA EM PLACAS,TIPO SAO CARLOS,BATATAIS,LARGA E | M2 |  | 20.79
SANTO AGOSTINHO,INCLUSIVE COMPRA E ARRANCAMENTO NO LOCAL DE
ORIGEM,CARGA,TRANSPORTE,DESCARGA E PREPARO DE TERRENO,PARA R
ECOMPOSICAO DE AREAS GRAMADAS EVENTUALMENTE DANIFICADAS
00710 | GRAMA EM PLACAS, TIPO BATATAIS, COM TRANSPORTE | M2 | 1.02 | 10.4 | 0 | 10.608
20133 | MAO-DE-OBRA DE SERVENTE PARA SERVICOS DE CONSERVACAO, INCLUS | H | 0.75 | 13.19 | 3 | 10.1893
IVE ENCARGOS SOCIAIS DESONERADOS
09.001.0003-1 | PLANTIO DE GRAMA EM PLACAS,TIPO SAO CARLOS,BATATAIS,LARGA E | M2 |  | 17.01
SANTO AGOSTINHO,EXCLUSIVE TRANSPORTE
00711 | GRAMA EM PLANTAS, TIPO BATATAIS, SEM TRANSPORTE | M2 | 1.02 | 9 | 0 | 9.18
01901 | MAO-DE-OBRA DE SERVENTE PARA SERVICOS DECONSERVACAO, INCLUSI | H | 0.5 | 15.22 | 3 | 7.8383
VE ENCARGOS SOCIAIS
09.001.0003-B | PLANTIO DE GRAMA EM PLACAS,TIPO SAO CARLOS,BATATAIS,LARGA E | M2 |  | 15.97
SANTO AGOSTINHO,EXCLUSIVE TRANSPORTE
00711 | GRAMA EM PLANTAS, TIPO BATATAIS, SEM TRANSPORTE | M2 | 1.02 | 9 | 0 | 9.18
20133 | MAO-DE-OBRA DE SERVENTE PARA SERVICOS DE CONSERVACAO, INCLUS | H | 0.5 | 13.19 | 3 | 6.7929
IVE ENCARGOS SOCIAIS DESONERADOS
09.001.0004-0 | PLANTIO DE GRAMA EM PLACAS,EM ENCOSTA,DE ACORDO COM O ITEM 0 | M2 |  | 20.64
9.001.0001,INCLUSIVE TRANSPORTE MANUAL ENCOSTA ACIMA
00710 | GRAMA EM PLACAS, TIPO BATATAIS, COM TRANSPORTE | M2 | 1.02 | 10.4 | 0 | 10.608
01901 | MAO-DE-OBRA DE SERVENTE PARA SERVICOS DECONSERVACAO, INCLUSI | H | 0.64 | 15.22 | 3 | 10.033
VE ENCARGOS SOCIAIS
09.001.0004-A | PLANTIO DE GRAMA EM PLACAS,EM ENCOSTA,DE ACORDO COM O ITEM 0 | M2 |  | 19.3
9.001.0001,INCLUSIVE TRANSPORTE MANUAL ENCOSTA ACIMA
00710 | GRAMA EM PLACAS, TIPO BATATAIS, COM TRANSPORTE | M2 | 1.02 | 10.4 | 0 | 10.608
20133 | MAO-DE-OBRA DE SERVENTE PARA SERVICOS DE CONSERVACAO, INCLUS | H | 0.64 | 13.19 | 3 | 8.6948
IVE ENCARGOS SOCIAIS DESONERADOS
09.001.0020-0 | PLANTIO DE GRAMA EM PLACAS TIPO ESMERALDA,INCLUSIVE FORNECIM | M2 |  | 15.89
ENTO DA GRAMA E TRANSPORTE,EXCLUSIVE PREPARO DO TERRENO E O
MATERIAL PARA ESTE
00699 | GRAMA EM PLACAS, TIPO ESMERALDA, COM TRANSPORTE | M2 | 1.02 | 10.2 | 0 | 10.404
01901 | MAO-DE-OBRA DE SERVENTE PARA SERVICOS DECONSERVACAO, INCLUSI | H | 0.35 | 15.22 | 3 | 5.4868
VE ENCARGOS SOCIAIS
09.001.0020-A | PLANTIO DE GRAMA EM PLACAS TIPO ESMERALDA,INCLUSIVE FORNECIM | M2 |  | 15.15
ENTO DA GRAMA E TRANSPORTE,EXCLUSIVE PREPARO DO TERRENO E O
MATERIAL PARA ESTE
00699 | GRAMA EM PLACAS, TIPO ESMERALDA, COM TRANSPORTE | M2 | 1.02 | 10.2 | 0 | 10.404
20133 | MAO-DE-OBRA DE SERVENTE PARA SERVICOS DE CONSERVACAO, INCLUS | H | 0.35 | 13.19 | 3 | 4.755
IVE ENCARGOS SOCIAIS DESONERADOS
09.001.0025-0 | PLANTIO DE GRAMA EM PLACAS,EM ENCOSTA,DE ACORDO COM O ITEM 0 | M2 |  | 21.37
9.001.0020,INCLUSIVE TRANSPORTE MANUAL ENCOSTA ACIMA
00699 | GRAMA EM PLACAS, TIPO ESMERALDA, COM TRANSPORTE | M2 | 1.02 | 10.2 | 0 | 10.404
01901 | MAO-DE-OBRA DE SERVENTE PARA SERVICOS DECONSERVACAO, INCLUSI | H | 0.7 | 15.22 | 3 | 10.9736
VE ENCARGOS SOCIAIS
09.001.0025-A | PLANTIO DE GRAMA EM PLACAS,EM ENCOSTA,DE ACORDO COM O ITEM 0 | M2 |  | 19.91
9.001.0020,INCLUSIVE TRANSPORTE MANUAL ENCOSTA ACIMA
00699 | GRAMA EM PLACAS, TIPO ESMERALDA, COM TRANSPORTE | M2 | 1.02 | 10.2 | 0 | 10.404
20133 | MAO-DE-OBRA DE SERVENTE PARA SERVICOS DE CONSERVACAO, INCLUS | H | 0.7 | 13.19 | 3 | 9.51
IVE ENCARGOS SOCIAIS DESONERADOS
09.001.0030-0 | RECOMPOSICAO DE AREAS GRAMADAS EVENTUALMENTE DANIFICADAS,INC | M2 |  | 16.98
LUSIVE FORNECIMENTO DA GRAMA E TRANSPORTE,EXCLUSIVE PREPARO
DO TERRENO E O MATERIAL PARA ESTE
00699 | GRAMA EM PLACAS, TIPO ESMERALDA, COM TRANSPORTE | M2 | 1.02 | 10.2 | 0 | 10.404
01901 | MAO-DE-OBRA DE SERVENTE PARA SERVICOS DECONSERVACAO, INCLUSI | H | 0.42 | 15.22 | 3 | 6.5842
VE ENCARGOS SOCIAIS
09.001.0030-A | RECOMPOSICAO DE AREAS GRAMADAS EVENTUALMENTE DANIFICADAS,INC | M2 |  | 16.1
LUSIVE FORNECIMENTO DA GRAMA E TRANSPORTE,EXCLUSIVE PREPARO
DO TERRENO E O MATERIAL PARA ESTE
00699 | GRAMA EM PLACAS, TIPO ESMERALDA, COM TRANSPORTE | M2 | 1.02 | 10.2 | 0 | 10.404
20133 | MAO-DE-OBRA DE SERVENTE PARA SERVICOS DE CONSERVACAO, INCLUS | H | 0.42 | 13.19 | 3 | 5.706
IVE ENCARGOS SOCIAIS DESONERADOS
09.001.0035-0 | PLANTIO DE GRAMA EM PLACAS TIPO ESMERALDA,INCLUSIVE FORNECIM | M2 |  | 14.37
ENTO DA GRAMA,EXCLUSIVE TRANSPORTE,PREPARO DO TERRENO E MATE
RIAL PARA ESTE
00700 | GRAMA EM PLACAS, TIPO ESMERALDA, SEM TRANSPORTE | M2 | 1.02 | 8.71 | 0 | 8.8842
01901 | MAO-DE-OBRA DE SERVENTE PARA SERVICOS DECONSERVACAO, INCLUSI | H | 0.35 | 15.22 | 3 | 5.4868
VE ENCARGOS SOCIAIS
09.001.0035-A | PLANTIO DE GRAMA EM PLACAS TIPO ESMERALDA,INCLUSIVE FORNECIM | M2 |  | 13.63
ENTO DA GRAMA,EXCLUSIVE TRANSPORTE,PREPARO DO TERRENO E MATE
RIAL PARA ESTE
00700 | GRAMA EM PLACAS, TIPO ESMERALDA, SEM TRANSPORTE | M2 | 1.02 | 8.71 | 0 | 8.8842
20133 | MAO-DE-OBRA DE SERVENTE PARA SERVICOS DE CONSERVACAO, INCLUS | H | 0.35 | 13.19 | 3 | 4.755
IVE ENCARGOS SOCIAIS DESONERADOS
09.001.0040-0 | PLANTIO DE GRAMA EM HIDRO-SEMEADURA,EM TALUDES | M2 |  | 8.6
00793 | SEMENTES DE GRAMINEAS E LEGUMINOSAS | KG | 0.1 | 33 | 0 | 3.3
01099 | COMPRESSOR AR 170PCM 40CV (CP) | H | 0.03 | 100.6546 | 30 | 3.9255
01100 | COMPRESSOR AR 170PCM 40CV (CF) | H | 0.02 | 23.0868 | 30 | 0.6003
01901 | MAO-DE-OBRA DE SERVENTE PARA SERVICOS DECONSERVACAO, INCLUSI | H | 0.05 | 15.22 | 3 | 0.7838
VE ENCARGOS SOCIAIS
09.001.0040-A | PLANTIO DE GRAMA EM HIDRO-SEMEADURA,EM TALUDES | M2 |  | 8.5
00793 | SEMENTES DE GRAMINEAS E LEGUMINOSAS | KG | 0.1 | 33 | 0 | 3.3
20133 | MAO-DE-OBRA DE SERVENTE PARA SERVICOS DE CONSERVACAO, INCLUS | H | 0.05 | 13.19 | 3 | 0.6793
IVE ENCARGOS SOCIAIS DESONERADOS
30807 | COMPRESSOR AR 170PCM 40CV (CP) | H | 0.03 | 100.6546 | 30 | 3.9255
30808 | COMPRESSOR AR 170PCM 40CV (CF) | H | 0.02 | 23.0868 | 30 | 0.6003
09.001.0045-0 | PLANTIO DE GRAMINEA E LEGUMINOSAS EM SEMENTES,CONSTANDO DE A | M2 |  | 13.05
NALISE DO SOLO,CORRECAO DO PH,PREPARO TERRENO(ESCARIFICACAO
E VALETAMENTO),ADUBAGEM QUIMICA E ORGANICA,TRATAMENTO PREVEN
TIVO DO SOLO COM EMPREGO DE INSETICIDA E IRRIGACAO,INCLUSIVE
TRANSPORTE
00494 | INSETICIDA RESIDUAL | L | 0.005 | 88.58 | 0 | 0.4429
00505 | ADUBO QUIMICO PARA GRAMA TIPO NPK-04-14-08A BASE DE SALITRE | KG | 0.05 | 3.8 | 0 | 0.19
DO CHILE, SUPERFOSFATO DE CALCIO E CLORETO DE POTASSIO
00717 | TERRA PRETA SIMPLES | M3 | 0.005 | 260 | 0 | 1.3
00792 | CALCARIO DOLOMITICO EM PO, PARA CALAGEM DE SOLOS | T | 0.002 | 129.78 | 0 | 0.2596
00793 | SEMENTES DE GRAMINEAS E LEGUMINOSAS | KG | 0.05 | 33 | 0 | 1.65
01001 | CAMINHAO CARROC. FIXA, 3,5T (CP) | H | 0.0083 | 158.3485 | 0 | 1.3143
01003 | CAMINHAO CARROC. FIXA, 3,5T (CI) | H | 0.0027 | 58.4575 | 0 | 0.1578
01010 | CAMINHAO TANQUE 6000L (CP) | H | 0.0021 | 190.3488 | 0 | 0.3997
01012 | CAMINHAO TANQUE 6000L (CI) | H | 0.0011 | 64.8493 | 0 | 0.0713
01901 | MAO-DE-OBRA DE SERVENTE PARA SERVICOS DECONSERVACAO, INCLUSI | H | 0.43 | 15.22 | 3 | 6.7409
VE ENCARGOS SOCIAIS
01979 | MAO-DE-OBRA DE LABORATORISTA DE SOLOS A, INCLUSIVE ENCARGOS | H | 0.014 | 36.94 | 3 | 0.5327
SOCIAIS
09.001.0045-A | PLANTIO DE GRAMINEA E LEGUMINOSAS EM SEMENTES,CONSTANDO DE A | M2 |  | 12.03
NALISE DO SOLO,CORRECAO DO PH,PREPARO TERRENO(ESCARIFICACAO
E VALETAMENTO),ADUBAGEM QUIMICA E ORGANICA,TRATAMENTO PREVEN
TIVO DO SOLO COM EMPREGO DE INSETICIDA E IRRIGACAO,INCLUSIVE
TRANSPORTE
00494 | INSETICIDA RESIDUAL | L | 0.005 | 88.58 | 0 | 0.4429
00505 | ADUBO QUIMICO PARA GRAMA TIPO NPK-04-14-08A BASE DE SALITRE | KG | 0.05 | 3.8 | 0 | 0.19
DO CHILE, SUPERFOSFATO DE CALCIO E CLORETO DE POTASSIO
00717 | TERRA PRETA SIMPLES | M3 | 0.005 | 260 | 0 | 1.3
00792 | CALCARIO DOLOMITICO EM PO, PARA CALAGEM DE SOLOS | T | 0.002 | 129.78 | 0 | 0.2596
00793 | SEMENTES DE GRAMINEAS E LEGUMINOSAS | KG | 0.05 | 33 | 0 | 1.65
20085 | MAO-DE-OBRA DE LABORATORISTA DE SOLOS A, INCLUSIVE ENCARGOS | H | 0.014 | 32.01 | 3 | 0.4616
SOCIAIS DESONERADOS
20133 | MAO-DE-OBRA DE SERVENTE PARA SERVICOS DE CONSERVACAO, INCLUS | H | 0.43 | 13.19 | 3 | 5.8419
IVE ENCARGOS SOCIAIS DESONERADOS
30411 | CAMINHAO CARROC. FIXA, 3,5T (CP) | H | 0.0083 | 154.7785 | 0 | 1.2847
30413 | CAMINHAO CARROC. FIXA, 3,5T (CI) | H | 0.0027 | 54.8875 | 0 | 0.1482
30438 | CAMINHAO TANQUE 6000L (CP) | H | 0.0021 | 186.7788 | 0 | 0.3922
30440 | CAMINHAO TANQUE 6000L (CI) | H | 0.0011 | 61.2793 | 0 | 0.0674
09.001.0050-0 | PLANTIO DE GRAMINEA E LEGUMINOSAS EM SEMENTES,CONSTANDO DE A | M2 |  | 28.62
NALISE DO SOLO,CORRECAO DO PH,PREPARO DE TERRENO (ESCARIFICA
CAO E VALETAMENTO),ADUBAGEM QUIMICA E ORGANICA,TRATAMENTO PR
EVENTIVO DO SOLO COM EMPREGO DE INSETICIDA E IRRIGACAO,INCLU
SIVE TRANSPORTE E COBERTURA COM TECIDO DE ANIAGEM S-95,COM M
ALHA DE 4MM
00029 | ACO CA-25, ESTIRADO, PRECO DE REVENDEDOR, NO DIAMETRO DE 06, | KG | 0.8 | 10.3208 | 0 | 8.2566
3MM
00081 | TECIDO DE ANIAGEM 200G/M2, TIPO TS | M2 | 1.1 | 7.36 | 0 | 8.096
00494 | INSETICIDA RESIDUAL | L | 0.005 | 88.58 | 0 | 0.4429
00505 | ADUBO QUIMICO PARA GRAMA TIPO NPK-04-14-08A BASE DE SALITRE | KG | 0.05 | 3.8 | 0 | 0.19
DO CHILE, SUPERFOSFATO DE CALCIO E CLORETO DE POTASSIO
00717 | TERRA PRETA SIMPLES | M3 | 0.005 | 260 | 0 | 1.3
00792 | CALCARIO DOLOMITICO EM PO, PARA CALAGEM DE SOLOS | T | 0.002 | 129.78 | 0 | 0.2596
00793 | SEMENTES DE GRAMINEAS E LEGUMINOSAS | KG | 0.05 | 33 | 0 | 1.65
01001 | CAMINHAO CARROC. FIXA, 3,5T (CP) | H | 0.0083 | 158.3485 | 0 | 1.3143
01003 | CAMINHAO CARROC. FIXA, 3,5T (CI) | H | 0.0027 | 58.4575 | 0 | 0.1578
01010 | CAMINHAO TANQUE 6000L (CP) | H | 0.0021 | 190.3488 | 0 | 0.3997
01012 | CAMINHAO TANQUE 6000L (CI) | H | 0.0011 | 64.8493 | 0 | 0.0713
01901 | MAO-DE-OBRA DE SERVENTE PARA SERVICOS DECONSERVACAO, INCLUSI | H | 0.38 | 15.22 | 3 | 5.9571
VE ENCARGOS SOCIAIS
01979 | MAO-DE-OBRA DE LABORATORISTA DE SOLOS A, INCLUSIVE ENCARGOS | H | 0.014 | 36.94 | 3 | 0.5327
SOCIAIS
09.001.0050-A | PLANTIO DE GRAMINEA E LEGUMINOSAS EM SEMENTES,CONSTANDO DE A | M2 |  | 27.71
NALISE DO SOLO,CORRECAO DO PH,PREPARO DE TERRENO (ESCARIFICA
CAO E VALETAMENTO),ADUBAGEM QUIMICA E ORGANICA,TRATAMENTO PR
EVENTIVO DO SOLO COM EMPREGO DE INSETICIDA E IRRIGACAO,INCLU
SIVE TRANSPORTE E COBERTURA COM TECIDO DE ANIAGEM S-95,COM M
ALHA DE 4MM
00029 | ACO CA-25, ESTIRADO, PRECO DE REVENDEDOR, NO DIAMETRO DE 06, | KG | 0.8 | 10.3208 | 0 | 8.2566
3MM
00081 | TECIDO DE ANIAGEM 200G/M2, TIPO TS | M2 | 1.1 | 7.36 | 0 | 8.096
00494 | INSETICIDA RESIDUAL | L | 0.005 | 88.58 | 0 | 0.4429
00505 | ADUBO QUIMICO PARA GRAMA TIPO NPK-04-14-08A BASE DE SALITRE | KG | 0.05 | 3.8 | 0 | 0.19
DO CHILE, SUPERFOSFATO DE CALCIO E CLORETO DE POTASSIO
00717 | TERRA PRETA SIMPLES | M3 | 0.005 | 260 | 0 | 1.3
00792 | CALCARIO DOLOMITICO EM PO, PARA CALAGEM DE SOLOS | T | 0.002 | 129.78 | 0 | 0.2596
00793 | SEMENTES DE GRAMINEAS E LEGUMINOSAS | KG | 0.05 | 33 | 0 | 1.65
20085 | MAO-DE-OBRA DE LABORATORISTA DE SOLOS A, INCLUSIVE ENCARGOS | H | 0.014 | 32.01 | 3 | 0.4616
SOCIAIS DESONERADOS
20133 | MAO-DE-OBRA DE SERVENTE PARA SERVICOS DE CONSERVACAO, INCLUS | H | 0.38 | 13.19 | 3 | 5.1626
IVE ENCARGOS SOCIAIS DESONERADOS
30411 | CAMINHAO CARROC. FIXA, 3,5T (CP) | H | 0.0083 | 154.7785 | 0 | 1.2847
30413 | CAMINHAO CARROC. FIXA, 3,5T (CI) | H | 0.0027 | 54.8875 | 0 | 0.1482
30438 | CAMINHAO TANQUE 6000L (CP) | H | 0.0021 | 186.7788 | 0 | 0.3922
30440 | CAMINHAO TANQUE 6000L (CI) | H | 0.0011 | 61.2793 | 0 | 0.0674
09.001.0055-0 | PLANTIO DE GRAMINEA E LEGUMINOSAS EM SEMENTES,CONSTANDO DE A | M2 |  | 14.78
NALISE DO SOLO,CORRECAO DO PH,PREPARO DE TERRENO (ESCARIFICA
CAO E VALETAMENTO),ADUBAGEM QUIMICA E ORGANICA,TRATAMENTO PR
EVENTIVO DO SOLO COM EMPREGO DE INSETICIDA E IRRIGACAO,INCLU
SIVE TRANSPORTE E COBERTURA DE PALHA DE CAPIM DESFIBRADA E A
PLICACAO DE HIDRO-ASFALTO
00431 | EMULSAO ASFALTICA CATIONICA, RR-1C, A GRANEL | KG | 0.2 | 3.1765 | 0 | 0.6353
00494 | INSETICIDA RESIDUAL | L | 0.005 | 88.58 | 0 | 0.4429
00505 | ADUBO QUIMICO PARA GRAMA TIPO NPK-04-14-08A BASE DE SALITRE | KG | 0.05 | 3.8 | 0 | 0.19
DO CHILE, SUPERFOSFATO DE CALCIO E CLORETO DE POTASSIO
00717 | TERRA PRETA SIMPLES | M3 | 0.005 | 260 | 0 | 1.3
00792 | CALCARIO DOLOMITICO EM PO, PARA CALAGEM DE SOLOS | T | 0.002 | 129.78 | 0 | 0.2596
00793 | SEMENTES DE GRAMINEAS E LEGUMINOSAS | KG | 0.05 | 33 | 0 | 1.65
01001 | CAMINHAO CARROC. FIXA, 3,5T (CP) | H | 0.01 | 158.3485 | 0 | 1.5835
01003 | CAMINHAO CARROC. FIXA, 3,5T (CI) | H | 0.0034 | 58.4575 | 0 | 0.1988
01010 | CAMINHAO TANQUE 6000L (CP) | H | 0.0021 | 190.3488 | 0 | 0.3997
01012 | CAMINHAO TANQUE 6000L (CI) | H | 0.0011 | 64.8493 | 0 | 0.0713
01901 | MAO-DE-OBRA DE SERVENTE PARA SERVICOS DECONSERVACAO, INCLUSI | H | 0.48 | 15.22 | 3 | 7.5248
VE ENCARGOS SOCIAIS
01979 | MAO-DE-OBRA DE LABORATORISTA DE SOLOS A, INCLUSIVE ENCARGOS | H | 0.014 | 36.94 | 3 | 0.5327
SOCIAIS
09.001.0055-A | PLANTIO DE GRAMINEA E LEGUMINOSAS EM SEMENTES,CONSTANDO DE A | M2 |  | 13.65
NALISE DO SOLO,CORRECAO DO PH,PREPARO DE TERRENO (ESCARIFICA
CAO E VALETAMENTO),ADUBAGEM QUIMICA E ORGANICA,TRATAMENTO PR
EVENTIVO DO SOLO COM EMPREGO DE INSETICIDA E IRRIGACAO,INCLU
SIVE TRANSPORTE E COBERTURA DE PALHA DE CAPIM DESFIBRADA E A
PLICACAO DE HIDRO-ASFALTO
00431 | EMULSAO ASFALTICA CATIONICA, RR-1C, A GRANEL | KG | 0.2 | 3.1765 | 0 | 0.6353
00494 | INSETICIDA RESIDUAL | L | 0.005 | 88.58 | 0 | 0.4429
00505 | ADUBO QUIMICO PARA GRAMA TIPO NPK-04-14-08A BASE DE SALITRE | KG | 0.05 | 3.8 | 0 | 0.19
DO CHILE, SUPERFOSFATO DE CALCIO E CLORETO DE POTASSIO
00717 | TERRA PRETA SIMPLES | M3 | 0.005 | 260 | 0 | 1.3
00792 | CALCARIO DOLOMITICO EM PO, PARA CALAGEM DE SOLOS | T | 0.002 | 129.78 | 0 | 0.2596
00793 | SEMENTES DE GRAMINEAS E LEGUMINOSAS | KG | 0.05 | 33 | 0 | 1.65
20085 | MAO-DE-OBRA DE LABORATORISTA DE SOLOS A, INCLUSIVE ENCARGOS | H | 0.014 | 32.01 | 3 | 0.4616
SOCIAIS DESONERADOS
20133 | MAO-DE-OBRA DE SERVENTE PARA SERVICOS DE CONSERVACAO, INCLUS | H | 0.48 | 13.19 | 3 | 6.5211
IVE ENCARGOS SOCIAIS DESONERADOS
30411 | CAMINHAO CARROC. FIXA, 3,5T (CP) | H | 0.01 | 154.7785 | 0 | 1.5478
30413 | CAMINHAO CARROC. FIXA, 3,5T (CI) | H | 0.0034 | 54.8875 | 0 | 0.1866
30438 | CAMINHAO TANQUE 6000L (CP) | H | 0.0021 | 186.7788 | 0 | 0.3922
30440 | CAMINHAO TANQUE 6000L (CI) | H | 0.0011 | 61.2793 | 0 | 0.0674
09.001.0060-0 | PLANTIO DE GRAMINEA E LEGUMINOSAS EM SEMENTES,CONSTANDO DE A | M2 |  | 30.92
NALISE DO SOLO,CORRECAO DO PH,PREPARO DE TERRENO (ESCARIFICA
CAO E VALETAMENTO),ADUBAGEM QUIMICA E ORGANICA,TRATAMENTO PR
EVENTIVO SOLO COM EMPREGO DE INSETICIDA E IRRIGACAO,INCLUSIV
E TRANSPORTE,COBERTURA DE PALHA DE CAPIM DESFIBRADA E APLICA
CAO DE HIDRO-ASFALTO,COM FIXACAO DE MALHA DE BAMBU LASCADO
00029 | ACO CA-25, ESTIRADO, PRECO DE REVENDEDOR, NO DIAMETRO DE 06, | KG | 0.8 | 10.3208 | 0 | 8.2566
3MM
00431 | EMULSAO ASFALTICA CATIONICA, RR-1C, A GRANEL | KG | 0.2 | 3.1765 | 0 | 0.6353
00494 | INSETICIDA RESIDUAL | L | 0.005 | 88.58 | 0 | 0.4429
00505 | ADUBO QUIMICO PARA GRAMA TIPO NPK-04-14-08A BASE DE SALITRE | KG | 0.05 | 3.8 | 0 | 0.19
DO CHILE, SUPERFOSFATO DE CALCIO E CLORETO DE POTASSIO
00717 | TERRA PRETA SIMPLES | M3 | 0.005 | 260 | 0 | 1.3
00792 | CALCARIO DOLOMITICO EM PO, PARA CALAGEM DE SOLOS | T | 0.002 | 129.78 | 0 | 0.2596
00793 | SEMENTES DE GRAMINEAS E LEGUMINOSAS | KG | 0.05 | 33 | 0 | 1.65
01001 | CAMINHAO CARROC. FIXA, 3,5T (CP) | H | 0.012 | 158.3485 | 0 | 1.9002
01003 | CAMINHAO CARROC. FIXA, 3,5T (CI) | H | 0.004 | 58.4575 | 0 | 0.2338
01010 | CAMINHAO TANQUE 6000L (CP) | H | 0.0021 | 190.3488 | 0 | 0.3997
01012 | CAMINHAO TANQUE 6000L (CI) | H | 0.0011 | 64.8493 | 0 | 0.0713
01901 | MAO-DE-OBRA DE SERVENTE PARA SERVICOS DECONSERVACAO, INCLUSI | H | 0.96 | 15.22 | 3 | 15.0495
VE ENCARGOS SOCIAIS
01979 | MAO-DE-OBRA DE LABORATORISTA DE SOLOS A, INCLUSIVE ENCARGOS | H | 0.014 | 36.94 | 3 | 0.5327
SOCIAIS
09.001.0060-A | PLANTIO DE GRAMINEA E LEGUMINOSAS EM SEMENTES,CONSTANDO DE A | M2 |  | 28.77
NALISE DO SOLO,CORRECAO DO PH,PREPARO DE TERRENO (ESCARIFICA
CAO E VALETAMENTO),ADUBAGEM QUIMICA E ORGANICA,TRATAMENTO PR
EVENTIVO SOLO COM EMPREGO DE INSETICIDA E IRRIGACAO,INCLUSIV
E TRANSPORTE,COBERTURA DE PALHA DE CAPIM DESFIBRADA E APLICA
CAO DE HIDRO-ASFALTO,COM FIXACAO DE MALHA DE BAMBU LASCADO
00029 | ACO CA-25, ESTIRADO, PRECO DE REVENDEDOR, NO DIAMETRO DE 06, | KG | 0.8 | 10.3208 | 0 | 8.2566
3MM
00431 | EMULSAO ASFALTICA CATIONICA, RR-1C, A GRANEL | KG | 0.2 | 3.1765 | 0 | 0.6353
00494 | INSETICIDA RESIDUAL | L | 0.005 | 88.58 | 0 | 0.4429
00505 | ADUBO QUIMICO PARA GRAMA TIPO NPK-04-14-08A BASE DE SALITRE | KG | 0.05 | 3.8 | 0 | 0.19
DO CHILE, SUPERFOSFATO DE CALCIO E CLORETO DE POTASSIO
00717 | TERRA PRETA SIMPLES | M3 | 0.005 | 260 | 0 | 1.3
00792 | CALCARIO DOLOMITICO EM PO, PARA CALAGEM DE SOLOS | T | 0.002 | 129.78 | 0 | 0.2596
00793 | SEMENTES DE GRAMINEAS E LEGUMINOSAS | KG | 0.05 | 33 | 0 | 1.65
20085 | MAO-DE-OBRA DE LABORATORISTA DE SOLOS A, INCLUSIVE ENCARGOS | H | 0.014 | 32.01 | 3 | 0.4616
SOCIAIS DESONERADOS
20133 | MAO-DE-OBRA DE SERVENTE PARA SERVICOS DE CONSERVACAO, INCLUS | H | 0.96 | 13.19 | 3 | 13.0423
IVE ENCARGOS SOCIAIS DESONERADOS
30411 | CAMINHAO CARROC. FIXA, 3,5T (CP) | H | 0.012 | 154.7785 | 0 | 1.8573
30413 | CAMINHAO CARROC. FIXA, 3,5T (CI) | H | 0.004 | 54.8875 | 0 | 0.2196
30438 | CAMINHAO TANQUE 6000L (CP) | H | 0.0021 | 186.7788 | 0 | 0.3922
30440 | CAMINHAO TANQUE 6000L (CI) | H | 0.0011 | 61.2793 | 0 | 0.0674
09.001.0065-0 | PLANTIO DE GRAMINEA E LEGUMINOSAS EM SEMENTES,CONSTANDO DE A | M2 |  | 50.46
NALISE DO SOLO,CORRECAO DE PH,PREPARO DE TERRENO (ESCARIFICA
CAO E VALETAMENTO),ADUBAGEM QUIMICA E ORGANICA,TRATAMENTO PR
EVENTIVO DO SOLO C/EMPREGO DE INSETICIDA E IRRIGACAO,INCLUSI
VE TRANSPORTE,COBERTURA DE PALHA DE CAPIM DESFIBRADA E APLIC
. DE HIDRO-ASFALTO E TELA DE ARAME GALV.DE MALHA HEXAGONAL
00029 | ACO CA-25, ESTIRADO, PRECO DE REVENDEDOR, NO DIAMETRO DE 06, | KG | 0.8 | 10.3208 | 0 | 8.2566
3MM
00175 | TELA DE ARAME GALVANIZADO FIO Nº 22, MALHA HEXAGONAL, DE (5X | M2 | 2 | 10.09 | 0 | 20.18
5)CM
00494 | INSETICIDA RESIDUAL | L | 0.005 | 88.58 | 0 | 0.4429
00505 | ADUBO QUIMICO PARA GRAMA TIPO NPK-04-14-08A BASE DE SALITRE | KG | 0.05 | 3.8 | 0 | 0.19
DO CHILE, SUPERFOSFATO DE CALCIO E CLORETO DE POTASSIO
00717 | TERRA PRETA SIMPLES | M3 | 0.005 | 260 | 0 | 1.3
00792 | CALCARIO DOLOMITICO EM PO, PARA CALAGEM DE SOLOS | T | 0.002 | 129.78 | 0 | 0.2596
00793 | SEMENTES DE GRAMINEAS E LEGUMINOSAS | KG | 0.05 | 33 | 0 | 1.65
01001 | CAMINHAO CARROC. FIXA, 3,5T (CP) | H | 0.012 | 158.3485 | 0 | 1.9002
01003 | CAMINHAO CARROC. FIXA, 3,5T (CI) | H | 0.004 | 58.4575 | 0 | 0.2338
01010 | CAMINHAO TANQUE 6000L (CP) | H | 0.0021 | 190.3488 | 0 | 0.3997
01012 | CAMINHAO TANQUE 6000L (CI) | H | 0.0011 | 64.8493 | 0 | 0.0713
01901 | MAO-DE-OBRA DE SERVENTE PARA SERVICOS DECONSERVACAO, INCLUSI | H | 0.96 | 15.22 | 3 | 15.0495
VE ENCARGOS SOCIAIS
01979 | MAO-DE-OBRA DE LABORATORISTA DE SOLOS A, INCLUSIVE ENCARGOS | H | 0.014 | 36.94 | 3 | 0.5327
SOCIAIS
09.001.0065-A | PLANTIO DE GRAMINEA E LEGUMINOSAS EM SEMENTES,CONSTANDO DE A | M2 |  | 48.31
NALISE DO SOLO,CORRECAO DE PH,PREPARO DE TERRENO (ESCARIFICA
CAO E VALETAMENTO),ADUBAGEM QUIMICA E ORGANICA,TRATAMENTO PR
EVENTIVO DO SOLO C/EMPREGO DE INSETICIDA E IRRIGACAO,INCLUSI
VE TRANSPORTE,COBERTURA DE PALHA DE CAPIM DESFIBRADA E APLIC
. DE HIDRO-ASFALTO E TELA DE ARAME GALV.DE MALHA HEXAGONAL
00029 | ACO CA-25, ESTIRADO, PRECO DE REVENDEDOR, NO DIAMETRO DE 06, | KG | 0.8 | 10.3208 | 0 | 8.2566
3MM
00175 | TELA DE ARAME GALVANIZADO FIO Nº 22, MALHA HEXAGONAL, DE (5X | M2 | 2 | 10.09 | 0 | 20.18
5)CM
00494 | INSETICIDA RESIDUAL | L | 0.005 | 88.58 | 0 | 0.4429
00505 | ADUBO QUIMICO PARA GRAMA TIPO NPK-04-14-08A BASE DE SALITRE | KG | 0.05 | 3.8 | 0 | 0.19
DO CHILE, SUPERFOSFATO DE CALCIO E CLORETO DE POTASSIO
00717 | TERRA PRETA SIMPLES | M3 | 0.005 | 260 | 0 | 1.3
00792 | CALCARIO DOLOMITICO EM PO, PARA CALAGEM DE SOLOS | T | 0.002 | 129.78 | 0 | 0.2596
00793 | SEMENTES DE GRAMINEAS E LEGUMINOSAS | KG | 0.05 | 33 | 0 | 1.65
20085 | MAO-DE-OBRA DE LABORATORISTA DE SOLOS A, INCLUSIVE ENCARGOS | H | 0.014 | 32.01 | 3 | 0.4616
SOCIAIS DESONERADOS
20133 | MAO-DE-OBRA DE SERVENTE PARA SERVICOS DE CONSERVACAO, INCLUS | H | 0.96 | 13.19 | 3 | 13.0423
IVE ENCARGOS SOCIAIS DESONERADOS
30411 | CAMINHAO CARROC. FIXA, 3,5T (CP) | H | 0.012 | 154.7785 | 0 | 1.8573
30413 | CAMINHAO CARROC. FIXA, 3,5T (CI) | H | 0.004 | 54.8875 | 0 | 0.2196
30438 | CAMINHAO TANQUE 6000L (CP) | H | 0.0021 | 186.7788 | 0 | 0.3922
30440 | CAMINHAO TANQUE 6000L (CI) | H | 0.0011 | 61.2793 | 0 | 0.0674
09.001.0070-0 | PLANTIO DE PLANTAS DE COBERTURA DE SOLO,TIPO MARGARIDAO,ZEBR | M2 |  | 6.47
INA,DICONDRA,TRAPOERABA,ETC,EXCLUSIVE FORNECIMENTO
01011 | CAMINHAO TANQUE 6000L (CF) | H | 0.0025 | 80.0527 | 0 | 0.2001
01901 | MAO-DE-OBRA DE SERVENTE PARA SERVICOS DECONSERVACAO, INCLUSI | H | 0.4 | 15.22 | 3 | 6.2706
VE ENCARGOS SOCIAIS
09.001.0070-A | PLANTIO DE PLANTAS DE COBERTURA DE SOLO,TIPO MARGARIDAO,ZEBR | M2 |  | 5.62
INA,DICONDRA,TRAPOERABA,ETC,EXCLUSIVE FORNECIMENTO
20133 | MAO-DE-OBRA DE SERVENTE PARA SERVICOS DE CONSERVACAO, INCLUS | H | 0.4 | 13.19 | 3 | 5.4343
IVE ENCARGOS SOCIAIS DESONERADOS
30439 | CAMINHAO TANQUE 6000L (CF) | H | 0.0025 | 76.4827 | 0 | 0.1912
09.001.0075-0 | PLANTIO DE PLANTAS DE COBERTURA FLORIDAS,TIPO MOISES,BELA-EM | M2 |  | 6.47
ILIA,ETC,EXCLUSIVE FORNECIMENTO
01011 | CAMINHAO TANQUE 6000L (CF) | H | 0.0025 | 80.0527 | 0 | 0.2001
01901 | MAO-DE-OBRA DE SERVENTE PARA SERVICOS DECONSERVACAO, INCLUSI | H | 0.4 | 15.22 | 3 | 6.2706
VE ENCARGOS SOCIAIS
09.001.0075-A | PLANTIO DE PLANTAS DE COBERTURA FLORIDAS,TIPO MOISES,BELA-EM | M2 |  | 5.62
ILIA,ETC,EXCLUSIVE FORNECIMENTO
20133 | MAO-DE-OBRA DE SERVENTE PARA SERVICOS DE CONSERVACAO, INCLUS | H | 0.4 | 13.19 | 3 | 5.4343
IVE ENCARGOS SOCIAIS DESONERADOS
30439 | CAMINHAO TANQUE 6000L (CF) | H | 0.0025 | 76.4827 | 0 | 0.1912
09.001.0082-0 | PLANTIO DE CERCA VIVA CONSTITUIDA DE MURTA,ACALIFA VERMELHA | UN |  | 19.41
OU SIMILAR,COM APROXIMADAMENTE 60CM DE ALTURA.FORNECIMENTO E
PLANTIO
01901 | MAO-DE-OBRA DE SERVENTE PARA SERVICOS DECONSERVACAO, INCLUSI | H | 0.25 | 15.22 | 3 | 3.9192
VE ENCARGOS SOCIAIS
14979 | ESPECIE VEGETAL,TIPO ARBUSTO,PARA CERCA VIVA,PODENDO SER: MU | UN | 1 | 15.5 | 0 | 15.5
RTA,ACALIFA VERMELHA OU SIMILAR,COM APROXIMADAMENTE 60CM ALT
09.001.0082-A | PLANTIO DE CERCA VIVA CONSTITUIDA DE MURTA,ACALIFA VERMELHA | UN |  | 18.89
OU SIMILAR,COM APROXIMADAMENTE 60CM DE ALTURA.FORNECIMENTO E
PLANTIO
14979 | ESPECIE VEGETAL,TIPO ARBUSTO,PARA CERCA VIVA,PODENDO SER: MU | UN | 1 | 15.5 | 0 | 15.5
RTA,ACALIFA VERMELHA OU SIMILAR,COM APROXIMADAMENTE 60CM ALT
20133 | MAO-DE-OBRA DE SERVENTE PARA SERVICOS DE CONSERVACAO, INCLUS | H | 0.25 | 13.19 | 3 | 3.3964
IVE ENCARGOS SOCIAIS DESONERADOS
09.001.0100-0 | GRAMA SINTETICA EUROPEIA,EM ROLOS,COM FIOS DE 28MM DE COMPRI | M2 |  | 105.8
MENTO,NA COR VERDE,INCLUSIVE MAO DE OBRA ESPECIALIZADA PARA
EXECUCAO DE SERVICOS,FORNECIMENTO E INSTALACAO DE FAIXAS DE
GRAMA SINTETICA BRANCA PARA AS DEMARCACOES DO CAMPO,REGULARI
ZACAO COM AREIA ADEQUADA E TRANSPORTE DO MATERIAL ATE O LOCA
L DOS SERVICOS.FORNECIMENTO E COLOCACAO
02057 | TRANSPORTE CARGA CAMINHAO 8T, 30KM/H | T X KM | 1.71 | 1.6392 | 0 | 2.803
10898 | PISO GRAMA SINTETICA EUROPEIA, FIOS C/COMPRIMENTO DE 28MM, C | M2 | 1 | 103 | 0 | 103
OLOCADO
09.001.0100-A | GRAMA SINTETICA EUROPEIA,EM ROLOS,COM FIOS DE 28MM DE COMPRI | M2 |  | 105.75
MENTO,NA COR VERDE,INCLUSIVE MAO DE OBRA ESPECIALIZADA PARA
EXECUCAO DE SERVICOS,FORNECIMENTO E INSTALACAO DE FAIXAS DE
GRAMA SINTETICA BRANCA PARA AS DEMARCACOES DO CAMPO,REGULARI
ZACAO COM AREIA ADEQUADA E TRANSPORTE DO MATERIAL ATE O LOCA
L DOS SERVICOS.FORNECIMENTO E COLOCACAO
10898 | PISO GRAMA SINTETICA EUROPEIA, FIOS C/COMPRIMENTO DE 28MM, C | M2 | 1 | 103 | 0 | 103
OLOCADO
30060 | TRANSPORTE CARGA CAMINHAO 8T, 30KM/H | T X KM | 1.71 | 1.6096 | 0 | 2.7524
09.002.0001-0 | PLANTIO DE ARVORE ISOLADA ATE 2,00M DE ALTURA,DE QUALQUER ES | UN |  | 65.95
PECIE,EM LOGRADOURO PUBLICO,INCLUSIVE TRANSPORTE,TERRA PRETA
SIMPLES E ESTACA DE MADEIRA(TUTOR),EXCLUSIVE O FORNECIMENTO
DA ARVORE
00717 | TERRA PRETA SIMPLES | M3 | 0.1 | 260 | 0 | 26
00720 | ESTACA MANGUE | UN | 1 | 2.058 | 0 | 2.058
01004 | CAMINHAO CARROC. FIXA, 7,5T (CP) | H | 0.0287 | 184.8525 | 0 | 5.3053
01006 | CAMINHAO CARROC. FIXA 7,5T (CI) | H | 0.0192 | 64.4962 | 0 | 1.2383
01901 | MAO-DE-OBRA DE SERVENTE PARA SERVICOS DECONSERVACAO, INCLUSI | H | 2 | 15.22 | 3 | 31.3532
VE ENCARGOS SOCIAIS
09.002.0001-A | PLANTIO DE ARVORE ISOLADA ATE 2,00M DE ALTURA,DE QUALQUER ES | UN |  | 61.6
PECIE,EM LOGRADOURO PUBLICO,INCLUSIVE TRANSPORTE,TERRA PRETA
SIMPLES E ESTACA DE MADEIRA(TUTOR),EXCLUSIVE O FORNECIMENTO
DA ARVORE
00717 | TERRA PRETA SIMPLES | M3 | 0.1 | 260 | 0 | 26
20133 | MAO-DE-OBRA DE SERVENTE PARA SERVICOS DE CONSERVACAO, INCLUS | H | 2 | 13.19 | 3 | 27.1714
IVE ENCARGOS SOCIAIS DESONERADOS
30414 | CAMINHAO CARROC. FIXA, 7,5T (CP) | H | 0.0287 | 181.2825 | 0 | 5.2028
30416 | CAMINHAO CARROC. FIXA 7,5T (CI) | H | 0.0192 | 60.9262 | 0 | 1.1698
31012 | ESTACA MANGUE | UN | 1 | 2.058 | 0 | 2.058
09.002.0002-0 | PLANTIO DE ARBUSTOS DE 50 A 70CM DE ALTURA,FORMANDO JARDIM,C | M2 |  | 7.83
OM 12 UNIDADES POR METRO QUADRADO,EXCLUSIVE O FORNECIMENTO
01901 | MAO-DE-OBRA DE SERVENTE PARA SERVICOS DECONSERVACAO, INCLUSI | H | 0.5 | 15.22 | 3 | 7.8383
VE ENCARGOS SOCIAIS
09.002.0002-A | PLANTIO DE ARBUSTOS DE 50 A 70CM DE ALTURA,FORMANDO JARDIM,C | M2 |  | 6.79
OM 12 UNIDADES POR METRO QUADRADO,EXCLUSIVE O FORNECIMENTO
20133 | MAO-DE-OBRA DE SERVENTE PARA SERVICOS DE CONSERVACAO, INCLUS | H | 0.5 | 13.19 | 3 | 6.7929
IVE ENCARGOS SOCIAIS DESONERADOS
09.002.0003-0 | PLANTIO DE ARBUSTOS DE 70 A 100CM DE ALTURA,FORMANDO JARDIM, | M2 |  | 7.05
COM 9 UNIDADES POR METRO QUADRADO,EXCLUSIVE O FORNECIMENTO
01901 | MAO-DE-OBRA DE SERVENTE PARA SERVICOS DECONSERVACAO, INCLUSI | H | 0.45 | 15.22 | 3 | 7.0545
VE ENCARGOS SOCIAIS
09.002.0003-A | PLANTIO DE ARBUSTOS DE 70 A 100CM DE ALTURA,FORMANDO JARDIM, | M2 |  | 6.11
COM 9 UNIDADES POR METRO QUADRADO,EXCLUSIVE O FORNECIMENTO
20133 | MAO-DE-OBRA DE SERVENTE PARA SERVICOS DE CONSERVACAO, INCLUS | H | 0.45 | 13.19 | 3 | 6.1136
IVE ENCARGOS SOCIAIS DESONERADOS
09.002.0010-0 | PLANTIO DE ARBUSTOS DE 50 A 100CM DE ALTURA,FORMANDO JARDIM | M2 |  | 5.48
COM 6 UNIDADES POR METRO QUADRADO,EXCLUSIVE O FORNECIMENTO
01901 | MAO-DE-OBRA DE SERVENTE PARA SERVICOS DECONSERVACAO, INCLUSI | H | 0.35 | 15.22 | 3 | 5.4868
VE ENCARGOS SOCIAIS
09.002.0010-A | PLANTIO DE ARBUSTOS DE 50 A 100CM DE ALTURA,FORMANDO JARDIM | M2 |  | 4.75
COM 6 UNIDADES POR METRO QUADRADO,EXCLUSIVE O FORNECIMENTO
20133 | MAO-DE-OBRA DE SERVENTE PARA SERVICOS DE CONSERVACAO, INCLUS | H | 0.35 | 13.19 | 3 | 4.755
IVE ENCARGOS SOCIAIS DESONERADOS
09.002.0012-0 | PLANTIO EM ENCOSTA DE MUDAS COM 50 A 70CM DE ALTURA,EXCLUSIV | UN |  | 2.5
E FORNECIMENTO
01901 | MAO-DE-OBRA DE SERVENTE PARA SERVICOS DECONSERVACAO, INCLUSI | H | 0.16 | 15.22 | 3 | 2.5083
VE ENCARGOS SOCIAIS
09.002.0012-A | PLANTIO EM ENCOSTA DE MUDAS COM 50 A 70CM DE ALTURA,EXCLUSIV | UN |  | 2.17
E FORNECIMENTO
20133 | MAO-DE-OBRA DE SERVENTE PARA SERVICOS DE CONSERVACAO, INCLUS | H | 0.16 | 13.19 | 3 | 2.1737
IVE ENCARGOS SOCIAIS DESONERADOS
09.002.0015-0 | PLANTIO DE PLANTAS DE COBERTURA VEGETAL,CONSIDERANDO 4 MUDAS | M2 |  | 2.15
/M2,EXCLUSIVE FORNECIMENTO DA PLANTA
01953 | MAO-DE-OBRA DE JARDINEIRO, INCLUSIVE ENCARGOS SOCIAIS | H | 0.084 | 24.95 | 3 | 2.1587
09.002.0015-A | PLANTIO DE PLANTAS DE COBERTURA VEGETAL,CONSIDERANDO 4 MUDAS | M2 |  | 1.87
/M2,EXCLUSIVE FORNECIMENTO DA PLANTA
20084 | MAO-DE-OBRA DE JARDINEIRO, INCLUSIVE ENCARGOS SOCIAIS DESONE | H | 0.084 | 21.62 | 3 | 1.8706
RADOS
09.002.0017-0 | PLANTIO DE PLANTAS DE COBERTURA VEGETAL,CONSIDERANDO 8 MUDAS | M2 |  | 4.31
/M2,EXCLUSIVE FORNECIMENTO DA PLANTA
01953 | MAO-DE-OBRA DE JARDINEIRO, INCLUSIVE ENCARGOS SOCIAIS | H | 0.168 | 24.95 | 3 | 4.3173
09.002.0017-A | PLANTIO DE PLANTAS DE COBERTURA VEGETAL,CONSIDERANDO 8 MUDAS | M2 |  | 3.74
/M2,EXCLUSIVE FORNECIMENTO DA PLANTA
20084 | MAO-DE-OBRA DE JARDINEIRO, INCLUSIVE ENCARGOS SOCIAIS DESONE | H | 0.168 | 21.62 | 3 | 3.7411
RADOS
09.002.0019-0 | PLANTIO DE PLANTAS DE COBERTURA VEGETAL,CONSIDERANDO 12 MUDA | M2 |  | 6.47
S/M2,EXCLUSIVE FORNECIMENTO DA PLANTA
01953 | MAO-DE-OBRA DE JARDINEIRO, INCLUSIVE ENCARGOS SOCIAIS | H | 0.252 | 24.95 | 3 | 6.476
09.002.0019-A | PLANTIO DE PLANTAS DE COBERTURA VEGETAL,CONSIDERANDO 12 MUDA | M2 |  | 5.61
S/M2,EXCLUSIVE FORNECIMENTO DA PLANTA
20084 | MAO-DE-OBRA DE JARDINEIRO, INCLUSIVE ENCARGOS SOCIAIS DESONE | H | 0.252 | 21.62 | 3 | 5.6117
RADOS
09.002.0021-0 | PLANTIO DE PLANTAS DE COBERTURA VEGETAL,CONSIDERANDO 16 MUDA | M2 |  | 8.63
S/M2,EXCLUSIVE FORNECIMENTO DA PLANTA
01953 | MAO-DE-OBRA DE JARDINEIRO, INCLUSIVE ENCARGOS SOCIAIS | H | 0.336 | 24.95 | 3 | 8.6347
09.002.0021-A | PLANTIO DE PLANTAS DE COBERTURA VEGETAL,CONSIDERANDO 16 MUDA | M2 |  | 7.48
S/M2,EXCLUSIVE FORNECIMENTO DA PLANTA
20084 | MAO-DE-OBRA DE JARDINEIRO, INCLUSIVE ENCARGOS SOCIAIS DESONE | H | 0.336 | 21.62 | 3 | 7.4822
RADOS
09.002.0023-0 | PLANTIO DE PLANTAS DE COBERTURA VEGETAL,CONSIDERANDO 25 MUDA | M2 |  | 13.49
S/M2,EXCLUSIVE FORNECIMENTO DA PLANTA
01953 | MAO-DE-OBRA DE JARDINEIRO, INCLUSIVE ENCARGOS SOCIAIS | H | 0.525 | 24.95 | 3 | 13.4917
09.002.0023-A | PLANTIO DE PLANTAS DE COBERTURA VEGETAL,CONSIDERANDO 25 MUDA | M2 |  | 11.69
S/M2,EXCLUSIVE FORNECIMENTO DA PLANTA
20084 | MAO-DE-OBRA DE JARDINEIRO, INCLUSIVE ENCARGOS SOCIAIS DESONE | H | 0.525 | 21.62 | 3 | 11.691
RADOS
09.002.0030-0 | PLANTIO DE GRAMA,INCLUINDO PREPARO DO TERRENO COM 10CM DE SA | M2 |  | 31.86
IBRO E 5CM DE TERRA ESTRUMADA,EXCLUSIVE FORNECIMENTO DA GRAM
A
00519 | SAIBRO | M3 | 0.1 | 98 | 0 | 9.8
01010 | CAMINHAO TANQUE 6000L (CP) | H | 0.0002 | 190.3488 | 0 | 0.0381
01011 | CAMINHAO TANQUE 6000L (CF) | H | 0.0014 | 80.0527 | 0 | 0.1121
01901 | MAO-DE-OBRA DE SERVENTE PARA SERVICOS DECONSERVACAO, INCLUSI | H | 0.675 | 15.22 | 3 | 10.5817
VE ENCARGOS SOCIAIS
10896 | TERRA ESTRUMADA, INCLUINDO CARGA, TRANSPORTE E DESCARGA | M3 | 0.05 | 226.6 | 0 | 11.33
09.002.0030-A | PLANTIO DE GRAMA,INCLUINDO PREPARO DO TERRENO COM 10CM DE SA | M2 |  | 30.44
IBRO E 5CM DE TERRA ESTRUMADA,EXCLUSIVE FORNECIMENTO DA GRAM
A
00519 | SAIBRO | M3 | 0.1 | 98 | 0 | 9.8
10896 | TERRA ESTRUMADA, INCLUINDO CARGA, TRANSPORTE E DESCARGA | M3 | 0.05 | 226.6 | 0 | 11.33
20133 | MAO-DE-OBRA DE SERVENTE PARA SERVICOS DE CONSERVACAO, INCLUS | H | 0.675 | 13.19 | 3 | 9.1703
IVE ENCARGOS SOCIAIS DESONERADOS
30438 | CAMINHAO TANQUE 6000L (CP) | H | 0.0002 | 186.7788 | 0 | 0.0374
30439 | CAMINHAO TANQUE 6000L (CF) | H | 0.0014 | 76.4827 | 0 | 0.1071
09.002.0032-0 | PLANTIO DE GRAMA EM MUDAS,EXCLUSIVE O FORNECIMENTO DO MATERI | M2 |  | 7.83
AL
01901 | MAO-DE-OBRA DE SERVENTE PARA SERVICOS DECONSERVACAO, INCLUSI | H | 0.5 | 15.22 | 3 | 7.8383
VE ENCARGOS SOCIAIS
09.002.0032-A | PLANTIO DE GRAMA EM MUDAS,EXCLUSIVE O FORNECIMENTO DO MATERI | M2 |  | 6.79
AL
20133 | MAO-DE-OBRA DE SERVENTE PARA SERVICOS DE CONSERVACAO, INCLUS | H | 0.5 | 13.19 | 3 | 6.7929
IVE ENCARGOS SOCIAIS DESONERADOS
09.002.0050-0 | AMARRIO DE MUDAS DE ARVORES AO TUTOR,COM FITILHO PLASTICO,EX | UN |  | 0.78
CLUSIVE ESTE
01901 | MAO-DE-OBRA DE SERVENTE PARA SERVICOS DECONSERVACAO, INCLUSI | H | 0.05 | 15.22 | 3 | 0.7838
VE ENCARGOS SOCIAIS
09.002.0050-A | AMARRIO DE MUDAS DE ARVORES AO TUTOR,COM FITILHO PLASTICO,EX | UN |  | 0.67
CLUSIVE ESTE
20133 | MAO-DE-OBRA DE SERVENTE PARA SERVICOS DE CONSERVACAO, INCLUS | H | 0.05 | 13.19 | 3 | 0.6793
IVE ENCARGOS SOCIAIS DESONERADOS
09.003.0010-0 | ARBUSTO PARA JARDINS,TIPO LANTANA (LANTANA CAMARA) OU SIMILA | UN |  | 1.65
R,COM APROXIMADAMENTE 60CM DE ALTURA.FORNECIMENTO
14980 | ESPECIE VEGETAL,TIPO ARBUSTO,PODENDO SER: LANTANA (LANTANA C | UN | 1 | 1.65 | 0 | 1.65
AMARA) OU SIMILAR, COM APROXIMADAMENTE 60CM DE ALTURA
09.003.0010-A | ARBUSTO PARA JARDINS,TIPO LANTANA (LANTANA CAMARA) OU SIMILA | UN |  | 1.65
R,COM APROXIMADAMENTE 60CM DE ALTURA.FORNECIMENTO
14980 | ESPECIE VEGETAL,TIPO ARBUSTO,PODENDO SER: LANTANA (LANTANA C | UN | 1 | 1.65 | 0 | 1.65
AMARA) OU SIMILAR, COM APROXIMADAMENTE 60CM DE ALTURA
09.003.0012-0 | ARBUSTO PARA JARDINS,TIPO HIBISCO (HIBISCUS) OU SIMILAR,COM | UN |  | 10.82
APROXIMADAMENTE 60CM DE ALTURA.FORNECIMENTO
14981 | ESPECIE VEGETAL,TIPO ARBUSTO,PODENDO SER:HIBISCO (HIBISCUS) | UN | 1 | 10.82 | 0 | 10.82
OU SIMILAR,COM APROXIMADAMENTE 60CM DE ALTURA
09.003.0012-A | ARBUSTO PARA JARDINS,TIPO HIBISCO (HIBISCUS) OU SIMILAR,COM | UN |  | 10.82
APROXIMADAMENTE 60CM DE ALTURA.FORNECIMENTO
14981 | ESPECIE VEGETAL,TIPO ARBUSTO,PODENDO SER:HIBISCO (HIBISCUS) | UN | 1 | 10.82 | 0 | 10.82
OU SIMILAR,COM APROXIMADAMENTE 60CM DE ALTURA
09.003.0028-0 | ESPECIES VEGETAIS COM APROXIMADAMENTE 30CM DE ALTURA,TIPO AR | UN |  | 18
BUSTO DRACENA DE MADAGASCAR (DRACAENA MARGINATA),ARBUSTO CLU
SIA (CLUSIA FLUMINENSIS) OU SIMILAR.FORNECIMENTO
14982 | ESPECIE VEGETAL,TIPO ARBUSTO,DRACENA DE MADAGASCAR(DRACAENA | UN | 1 | 18 | 0 | 18
MARGINATA),CLUSIA(CLUSIA FLUMINENSIS)OU SIMILAR,APROX.A=30CM
09.003.0028-A | ESPECIES VEGETAIS COM APROXIMADAMENTE 30CM DE ALTURA,TIPO AR | UN |  | 18
BUSTO DRACENA DE MADAGASCAR (DRACAENA MARGINATA),ARBUSTO CLU
SIA (CLUSIA FLUMINENSIS) OU SIMILAR.FORNECIMENTO
14982 | ESPECIE VEGETAL,TIPO ARBUSTO,DRACENA DE MADAGASCAR(DRACAENA | UN | 1 | 18 | 0 | 18
MARGINATA),CLUSIA(CLUSIA FLUMINENSIS)OU SIMILAR,APROX.A=30CM
09.003.0036-0 | ESPECIES VEGETAIS COM APROXIMADAMENTE 40CM DE ALTURA,TIPO AR | UN |  | 12.8
BUSTO AZALEA (RHODODENDRON SIMSII),ARBUSTO BANANA DE MACACO/
GUAIMBE (PHILODENDRON BIPINNATIFIDUM) OU SIMILAR.FORNECIMENT
O
14983 | ESPECIE VEGETAL,TIPO ARBUSTO,PODENDO SER:AZALEA,BANANA DE MA | UN | 1 | 12.8 | 0 | 12.8
CACO/GUAIMBE,OU SIMILAR,COM APROXIMADAMENTE 40CM DE ALTURA
09.003.0036-A | ESPECIES VEGETAIS COM APROXIMADAMENTE 40CM DE ALTURA,TIPO AR | UN |  | 12.8
BUSTO AZALEA (RHODODENDRON SIMSII),ARBUSTO BANANA DE MACACO/
GUAIMBE (PHILODENDRON BIPINNATIFIDUM) OU SIMILAR.FORNECIMENT
O
14983 | ESPECIE VEGETAL,TIPO ARBUSTO,PODENDO SER:AZALEA,BANANA DE MA | UN | 1 | 12.8 | 0 | 12.8
CACO/GUAIMBE,OU SIMILAR,COM APROXIMADAMENTE 40CM DE ALTURA
09.003.0065-0 | ARVORE NATIVA,TIPO SIBIPIRUNA,OITI,PAU FERRO OU SIMILAR,COM | UN |  | 43.67
APROXIMADAMENTE 2,00M DE ALTURA.FORNECIMENTO
14973 | ARVORE NATIVA,TIPO SIBIPIRUNA,OITI,PAU FERRO OU SIMILAR,COM | UN | 1 | 43.67 | 0 | 43.67
APROXIMADAMENTE 2,00M DE ALTURA
09.003.0065-A | ARVORE NATIVA,TIPO SIBIPIRUNA,OITI,PAU FERRO OU SIMILAR,COM | UN |  | 43.67
APROXIMADAMENTE 2,00M DE ALTURA.FORNECIMENTO
14973 | ARVORE NATIVA,TIPO SIBIPIRUNA,OITI,PAU FERRO OU SIMILAR,COM | UN | 1 | 43.67 | 0 | 43.67
APROXIMADAMENTE 2,00M DE ALTURA
09.003.0067-0 | ARVORE NATIVA,TIPO SIBIPIRUNA,OITI,PAU FERRO OU SIMILAR,COM | UN |  | 150
APROXIMADAMENTE 3,00M DE ALTURA.FORNECIMENTO
14974 | ARVORE NATIVA,TIPO SIBIPIRUNA,OITI,PAU FERRO OU SIMILAR,COM | UN | 1 | 150 | 0 | 150
APROXIMADAMENTE 3,00M DE ALTURA
09.003.0067-A | ARVORE NATIVA,TIPO SIBIPIRUNA,OITI,PAU FERRO OU SIMILAR,COM | UN |  | 150
APROXIMADAMENTE 3,00M DE ALTURA.FORNECIMENTO
14974 | ARVORE NATIVA,TIPO SIBIPIRUNA,OITI,PAU FERRO OU SIMILAR,COM | UN | 1 | 150 | 0 | 150
APROXIMADAMENTE 3,00M DE ALTURA
09.003.0069-0 | ARVORE NATIVA,TIPO SIBIPIRUNA,OITI,PAU FERRO OU SIMILAR,COM | UN |  | 329.6
APROXIMADAMENTE 3,50M DE ALTURA.FORNECIMENTO
14975 | ARVORE NATIVA,TIPO SIBIPIRUNA,OITI,PAU FERRO OU SIMILAR,COM | UN | 1 | 329.6 | 0 | 329.6
APROXIMADAMENTE 3,50M DE ALTURA
09.003.0069-A | ARVORE NATIVA,TIPO SIBIPIRUNA,OITI,PAU FERRO OU SIMILAR,COM | UN |  | 329.6
APROXIMADAMENTE 3,50M DE ALTURA.FORNECIMENTO
14975 | ARVORE NATIVA,TIPO SIBIPIRUNA,OITI,PAU FERRO OU SIMILAR,COM | UN | 1 | 329.6 | 0 | 329.6
APROXIMADAMENTE 3,50M DE ALTURA
09.003.0071-0 | ARVORE NATIVA,TIPO SIBIPIRUNA,OITI,PAU FERRO OU SIMILAR,COM | UN |  | 510
APROXIMADAMENTE 4,00M DE ALTURA.FORNECIMENTO
14976 | ARVORE NATIVA,TIPO SIBIPIRUNA,OITI,PAU FERRO OU SIMILAR,COM | UN | 1 | 510 | 0 | 510
APROXIMADAMENTE 4,00M DE ALTURA
09.003.0071-A | ARVORE NATIVA,TIPO SIBIPIRUNA,OITI,PAU FERRO OU SIMILAR,COM | UN |  | 510
APROXIMADAMENTE 4,00M DE ALTURA.FORNECIMENTO
14976 | ARVORE NATIVA,TIPO SIBIPIRUNA,OITI,PAU FERRO OU SIMILAR,COM | UN | 1 | 510 | 0 | 510
APROXIMADAMENTE 4,00M DE ALTURA
09.003.0075-0 | ESPECIES VEGETAIS COM APROXIMADAMENTE 1,00M DE ALTURA TIPO P | UN |  | 60
ALMEIRA FENIX (PHOENIX ROEBELENII) OU SIMILAR.FORNECIMENTO
14977 | MUDA DE PALMEIRA,TIPO FENIX (PHOENIX ROEBELENII) OU SIMILAR, | UN | 1 | 60 | 0 | 60
COM APROXIMADAMENTE 1,00 DE ALTURA
09.003.0075-A | ESPECIES VEGETAIS COM APROXIMADAMENTE 1,00M DE ALTURA TIPO P | UN |  | 60
ALMEIRA FENIX (PHOENIX ROEBELENII) OU SIMILAR.FORNECIMENTO
14977 | MUDA DE PALMEIRA,TIPO FENIX (PHOENIX ROEBELENII) OU SIMILAR, | UN | 1 | 60 | 0 | 60
COM APROXIMADAMENTE 1,00 DE ALTURA
09.003.0078-0 | ESPECIES VEGETAIS COM APROXIMADAMENTE 2,50M DE ALTURA TIPO P | UN |  | 83.6
ALMEIRA RABO-DE-RAPOSA (WODYETIA BOFURCATA),JERIVA (SYAGRUS
ROMANZOFFIANA) OU SIMILAR.FORNECIMENTO
14978 | MUDA DE PALMEIRA,TIPO RABO-DE-RAPOSA (WODYETIA BIFURCATA),JE | UN | 1 | 83.6 | 0 | 83.6
RIVA (SYAGRUS ROMANZOFFIANA) OU SIMILAR,COM APROX. 2,50M ALT
09.003.0078-A | ESPECIES VEGETAIS COM APROXIMADAMENTE 2,50M DE ALTURA TIPO P | UN |  | 83.6
ALMEIRA RABO-DE-RAPOSA (WODYETIA BOFURCATA),JERIVA (SYAGRUS
ROMANZOFFIANA) OU SIMILAR.FORNECIMENTO
14978 | MUDA DE PALMEIRA,TIPO RABO-DE-RAPOSA (WODYETIA BIFURCATA),JE | UN | 1 | 83.6 | 0 | 83.6
RIVA (SYAGRUS ROMANZOFFIANA) OU SIMILAR,COM APROX. 2,50M ALT
09.003.0081-0 | ESPECIES VEGETAIS COM APROXIMADAMENTE 1,00M DE ALTURA, TIPO | UN |  | 20.6
BAMBU (BAMBUSA MULTIPLEX) OU SIMILAR.FORNECIMENTO
14995 | ESPECIE VEGETAL TIPO: BAMBU (BAMBUSA MULTIPLEX) OU SIMILAR, | UN | 1 | 20.6 | 0 | 20.6
COM APROXIMADAMENTE 1,00M DE ALTURA
09.003.0081-A | ESPECIES VEGETAIS COM APROXIMADAMENTE 1,00M DE ALTURA, TIPO | UN |  | 20.6
BAMBU (BAMBUSA MULTIPLEX) OU SIMILAR.FORNECIMENTO
14995 | ESPECIE VEGETAL TIPO: BAMBU (BAMBUSA MULTIPLEX) OU SIMILAR, | UN | 1 | 20.6 | 0 | 20.6
COM APROXIMADAMENTE 1,00M DE ALTURA
09.003.0143-0 | ESPECIES VEGETAIS COM APROXIMADAMENTE 40CM DE ALTURA,TIPO AR | M2 |  | 38.4
BUSTO JASMIM DO CABO (GARDENIA JASMINOIDES) OU SIMILAR,CONSI
DERANDO 4 MUDAS POR M2.FORNECIMENTO
14984 | ESPECIE VEGETAL,TIPO ARBUSTO,PODENDO SER:JASMIM DO CABO(GARD | UN | 4 | 9.6 | 0 | 38.4
ENIA JASMINOIDES)OU SIMILAR,COM APROXIMADAMENTE 40CM DE ALT.
09.003.0143-A | ESPECIES VEGETAIS COM APROXIMADAMENTE 40CM DE ALTURA,TIPO AR | M2 |  | 38.4
BUSTO JASMIM DO CABO (GARDENIA JASMINOIDES) OU SIMILAR,CONSI
DERANDO 4 MUDAS POR M2.FORNECIMENTO
14984 | ESPECIE VEGETAL,TIPO ARBUSTO,PODENDO SER:JASMIM DO CABO(GARD | UN | 4 | 9.6 | 0 | 38.4
ENIA JASMINOIDES)OU SIMILAR,COM APROXIMADAMENTE 40CM DE ALT.
09.003.0155-0 | ESPECIES VEGETAIS COM APROXIMADAMENTE 25CM DE ALTURA,TIPO AR | M2 |  | 25.6
BUSTO ALLAMANDA (ALAMANDA SP) OU SIMILAR,CONSIDERANDO 8 MUDA
S POR M2.FORNECIMENTO
14985 | ESPECIE VEGETAL,TIPO ARBUSTO,PODENDO SER:ALAMANDA(ALLAMANDA | UN | 8 | 3.2 | 0 | 25.6
SP)OU SIMILAR,COM APROXIMADAMENTE 25CM DE ALTURA
09.003.0155-A | ESPECIES VEGETAIS COM APROXIMADAMENTE 25CM DE ALTURA,TIPO AR | M2 |  | 25.6
BUSTO ALLAMANDA (ALAMANDA SP) OU SIMILAR,CONSIDERANDO 8 MUDA
S POR M2.FORNECIMENTO
14985 | ESPECIE VEGETAL,TIPO ARBUSTO,PODENDO SER:ALAMANDA(ALLAMANDA | UN | 8 | 3.2 | 0 | 25.6
SP)OU SIMILAR,COM APROXIMADAMENTE 25CM DE ALTURA
09.003.0158-0 | ESPECIES VEGETAIS COM APROXIMADAMENTE 40CM DE ALTURA,TIPO AR | M2 |  | 120
BUSTO ORQUIDEA BAMBU (ARUNDINA BAMBUSIFOLIA) OU SIMILAR,CONS
IDERANDO 8 MUDAS POR M2.FORNECIMENTO
14986 | ESPECIE VEGETAL,TIPO ARBUSTO,PODENDO SER:ORQUIDEA BAMBU(ARUN | UN | 8 | 15 | 0 | 120
DINA BAMBUSIFOLIA)OU SIMILAR,COM APROXIMADAMENTE 40CM DE ALT
09.003.0158-A | ESPECIES VEGETAIS COM APROXIMADAMENTE 40CM DE ALTURA,TIPO AR | M2 |  | 120
BUSTO ORQUIDEA BAMBU (ARUNDINA BAMBUSIFOLIA) OU SIMILAR,CONS
IDERANDO 8 MUDAS POR M2.FORNECIMENTO
14986 | ESPECIE VEGETAL,TIPO ARBUSTO,PODENDO SER:ORQUIDEA BAMBU(ARUN | UN | 8 | 15 | 0 | 120
DINA BAMBUSIFOLIA)OU SIMILAR,COM APROXIMADAMENTE 40CM DE ALT
09.003.0164-0 | ESPECIES VEGETAIS COM APROXIMADAMENTE 40CM DE ALTURA,TIPO AR | M2 |  | 81.6
BUSTO JASMIM ESTRELA (JASMINUM NITIDUM) OU SIMILAR,CONSIDERA
NDO 12 MUDAS POR M2.FORNECIMENTO
14987 | ESPECIE VEGETAL,TIPO ARBUSTO,PODENDO SER:JASMIM ESTRELA(JASM | UN | 12 | 6.8 | 0 | 81.6
INUM NITIDUM)OU SIMILAR,COM APROXIMADAMENTE 40CM DE ALTURA
09.003.0164-A | ESPECIES VEGETAIS COM APROXIMADAMENTE 40CM DE ALTURA,TIPO AR | M2 |  | 81.6
BUSTO JASMIM ESTRELA (JASMINUM NITIDUM) OU SIMILAR,CONSIDERA
NDO 12 MUDAS POR M2.FORNECIMENTO
14987 | ESPECIE VEGETAL,TIPO ARBUSTO,PODENDO SER:JASMIM ESTRELA(JASM | UN | 12 | 6.8 | 0 | 81.6
INUM NITIDUM)OU SIMILAR,COM APROXIMADAMENTE 40CM DE ALTURA
09.003.0168-0 | ESPECIES VEGETAIS COM APROXIMADAMENTE 60CM DE ALTURA,TIPO AR | M2 |  | 153.6
BUSTO HELICONIA PAPAGAIO (HELICONIA PSITTACORUM) OU SIMILAR,
CONSIDERANDO 12 MUDAS POR M2.FORNECIMENTO
14988 | ESPECIE VEGETAL,TIPO ARBUSTO,PODENDO SER:HELICONIA PAPAGAIO( | UN | 12 | 12.8 | 0 | 153.6
HELICONIA PSITTACORUM)OU SIMILAR,COM APROX. 60CM DE ALTURA
09.003.0168-A | ESPECIES VEGETAIS COM APROXIMADAMENTE 60CM DE ALTURA,TIPO AR | M2 |  | 153.6
BUSTO HELICONIA PAPAGAIO (HELICONIA PSITTACORUM) OU SIMILAR,
CONSIDERANDO 12 MUDAS POR M2.FORNECIMENTO
14988 | ESPECIE VEGETAL,TIPO ARBUSTO,PODENDO SER:HELICONIA PAPAGAIO( | UN | 12 | 12.8 | 0 | 153.6
HELICONIA PSITTACORUM)OU SIMILAR,COM APROX. 60CM DE ALTURA
09.003.0177-0 | ESPECIES VEGETAIS COM APROXIMADAMENTE 40CM DE ALTURA,TIPO AR | M2 |  | 53.76
BUSTO CAMARAO AMARELO (PACHYSTACHYS LUTEA),CAMARAO VERMELHO
(JUSTICA BRANDEGEANA) OU SIMILAR,CONSIDERANDO 16 MUDAS POR M
2.FORNECIMENTO
14989 | ESPECIE VEGETAL,TIPO ARBUSTO,CAMARAO AMARELO(PACHYSTACHYS LU | UN | 16 | 3.36 | 0 | 53.76
TEA),CAMARAO VERMELHO(JUSTICIA BRANDEGEANA)OU SIMILAR,A=40CM
09.003.0177-A | ESPECIES VEGETAIS COM APROXIMADAMENTE 40CM DE ALTURA,TIPO AR | M2 |  | 53.76
BUSTO CAMARAO AMARELO (PACHYSTACHYS LUTEA),CAMARAO VERMELHO
(JUSTICA BRANDEGEANA) OU SIMILAR,CONSIDERANDO 16 MUDAS POR M
2.FORNECIMENTO
14989 | ESPECIE VEGETAL,TIPO ARBUSTO,CAMARAO AMARELO(PACHYSTACHYS LU | UN | 16 | 3.36 | 0 | 53.76
TEA),CAMARAO VERMELHO(JUSTICIA BRANDEGEANA)OU SIMILAR,A=40CM
09.003.0180-0 | ESPECIES VEGETAIS COM APROXIMADAMENTE 40CM DE ALTURA,TIPO FO | M2 |  | 96
RRACAO MARANTA CINZA (CTENANTHE SETOSA) OU SIMILAR E CONSIDE
RANDO 16 MUDAS POR M2.FORNECIMENTO
14990 | ESPECIE VEGETAL,TIPO FORRACAO,PODENDO SER:MARANTA CINZA(CTEN | UN | 16 | 6 | 0 | 96
ANTHE SETOSA)OU SIMILAR,COM APROXIMADAMENTE 40CM DE ALTURA
09.003.0180-A | ESPECIES VEGETAIS COM APROXIMADAMENTE 40CM DE ALTURA,TIPO FO | M2 |  | 96
RRACAO MARANTA CINZA (CTENANTHE SETOSA) OU SIMILAR E CONSIDE
RANDO 16 MUDAS POR M2.FORNECIMENTO
14990 | ESPECIE VEGETAL,TIPO FORRACAO,PODENDO SER:MARANTA CINZA(CTEN | UN | 16 | 6 | 0 | 96
ANTHE SETOSA)OU SIMILAR,COM APROXIMADAMENTE 40CM DE ALTURA
09.003.0190-0 | ESPECIES VEGETAIS COM APROXIMADAMENTE 20CM DE ALTURA,TIPO FO | M2 |  | 60
RRACAO ERICA (CUPHEA GRACILIS),RABO DE GATO (ACALYPHA REPTAN
S) OU SIMILAR,CONSIDERANDO 25 MUDAS POR M2.FORNECIMENTO
14991 | ESPECIE VEGETAL,TIPO FORRACAO,PODENDO SER:ERICA(CUPHEA GRACI | UN | 25 | 2.4 | 0 | 60
LIS),RABO DE GATO(ACALYPHA REPTANS)OU SIMILAR,APROX.A=20CM
09.003.0190-A | ESPECIES VEGETAIS COM APROXIMADAMENTE 20CM DE ALTURA,TIPO FO | M2 |  | 60
RRACAO ERICA (CUPHEA GRACILIS),RABO DE GATO (ACALYPHA REPTAN
S) OU SIMILAR,CONSIDERANDO 25 MUDAS POR M2.FORNECIMENTO
14991 | ESPECIE VEGETAL,TIPO FORRACAO,PODENDO SER:ERICA(CUPHEA GRACI | UN | 25 | 2.4 | 0 | 60
LIS),RABO DE GATO(ACALYPHA REPTANS)OU SIMILAR,APROX.A=20CM
09.003.0193-0 | ESPECIES VEGETAIS COM APROXIMADAMENTE 20CM DE ALTURA,TIPO FO | M2 |  | 46.25
RRACAO AJUGA (AJUGA REPTANS),DOLAR (PLECTRANTHUS VERTICILLAT
US) OU SIMILAR,CONSIDERANDO 25 MUDAS POR M2.FORNECIMENTO
14992 | ESPECIE VEGETAL,TIPO FORRACAO,PODENDO SER:AJUGA(AJUGA REPTAN | UN | 25 | 1.85 | 0 | 46.25
S),DOLAR(PLECTRANTHUS VERTICILLATUS)OU SIMILAR,APROX.A=20CM
09.003.0193-A | ESPECIES VEGETAIS COM APROXIMADAMENTE 20CM DE ALTURA,TIPO FO | M2 |  | 46.25
RRACAO AJUGA (AJUGA REPTANS),DOLAR (PLECTRANTHUS VERTICILLAT
US) OU SIMILAR,CONSIDERANDO 25 MUDAS POR M2.FORNECIMENTO
14992 | ESPECIE VEGETAL,TIPO FORRACAO,PODENDO SER:AJUGA(AJUGA REPTAN | UN | 25 | 1.85 | 0 | 46.25
S),DOLAR(PLECTRANTHUS VERTICILLATUS)OU SIMILAR,APROX.A=20CM
09.003.0196-0 | ESPECIES VEGETAIS COM APROXIMADAMENTE 30CM DE ALTURA,TIPO FO | M2 |  | 87.5
RRACAO LIRIO AMARELO (HEMEROCALLIS FLAVA),MARANTA OU SIMILAR
,CONSIDERANDO 25 MUDAS POR M2.FORNECIMENTO
14993 | ESPECIE VEGETAL,TIPO FORRACAO,LIRIO AMARELO(HEMEROCALLIS FLA | UN | 25 | 3.5 | 0 | 87.5
VA),MARANTA OU SIMILAR,COM APROXIMADAMENTE 30CM DE ALTURA
09.003.0196-A | ESPECIES VEGETAIS COM APROXIMADAMENTE 30CM DE ALTURA,TIPO FO | M2 |  | 87.5
RRACAO LIRIO AMARELO (HEMEROCALLIS FLAVA),MARANTA OU SIMILAR
,CONSIDERANDO 25 MUDAS POR M2.FORNECIMENTO
14993 | ESPECIE VEGETAL,TIPO FORRACAO,LIRIO AMARELO(HEMEROCALLIS FLA | UN | 25 | 3.5 | 0 | 87.5
VA),MARANTA OU SIMILAR,COM APROXIMADAMENTE 30CM DE ALTURA
09.003.0202-0 | ESPECIES VEGETAIS COM APROXIMADAMENTE 30CM DE ALTURA,TIPO FO | M2 |  | 64.5
RRACAO BARBA-DE-SERPENTE (OPHIOPOGON JABURAN) OU SIMILAR,CON
SIDERANDO 25 MUDAS POR M2.FORNECIMENTO
14994 | ESPECIE VEGETAL,TIPO FORRACAO,BARBA-DE-SERPENTE(OPHIOPOGON J | UN | 25 | 2.58 | 0 | 64.5
ABURAN)OU SIMILAR,COM APROXIMADAMENTE 30CM DE ALTURA
09.003.0202-A | ESPECIES VEGETAIS COM APROXIMADAMENTE 30CM DE ALTURA,TIPO FO | M2 |  | 64.5
RRACAO BARBA-DE-SERPENTE (OPHIOPOGON JABURAN) OU SIMILAR,CON
SIDERANDO 25 MUDAS POR M2.FORNECIMENTO
14994 | ESPECIE VEGETAL,TIPO FORRACAO,BARBA-DE-SERPENTE(OPHIOPOGON J | UN | 25 | 2.58 | 0 | 64.5
ABURAN)OU SIMILAR,COM APROXIMADAMENTE 30CM DE ALTURA
09.004.0001-0 | PROTETOR DE MADEIRA DE LEI,PINTADO A OLEO,PARA ARVORE.FORNEC | UN |  | 206.8
IMENTO E COLOCACAO
00368 | PINUS, EM PECAS DE 7,50X7,50CM (3"X3") | M | 8 | 7.35 | 0 | 58.8
00370 | PINUS, PECA 2,5 X 5CM | M | 24 | 1.9393 | 0 | 46.5432
00453 | PREGO COM OU SEM CABECA, EM CAIXAS DE 50KG, OU QUANTIDADES E | KG | 0.744 | 18.29 | 0 | 13.6078
QUIVALENTES, Nº12X12 A 18X30
01659 | PINTURA INT./EXT., TINTA OLEO S/MADEIRA | M2 | 6 | 8.7151 | 0 | 52.2906
01901 | MAO-DE-OBRA DE SERVENTE PARA SERVICOS DECONSERVACAO, INCLUSI | H | 0.6 | 15.22 | 3 | 9.406
VE ENCARGOS SOCIAIS
01990 | MAO-DE-OBRA DE CARPINTEIRO DE FORMA DE CONCRETO, INCLUSIVE E | H | 0.95 | 26.73 | 3 | 26.1553
NCARGOS SOCIAIS
09.004.0001-A | PROTETOR DE MADEIRA DE LEI,PINTADO A OLEO,PARA ARVORE.FORNEC | UN |  | 198.23
IMENTO E COLOCACAO
00368 | PINUS, EM PECAS DE 7,50X7,50CM (3"X3") | M | 8 | 7.35 | 0 | 58.8
00453 | PREGO COM OU SEM CABECA, EM CAIXAS DE 50KG, OU QUANTIDADES E | KG | 0.744 | 18.29 | 0 | 13.6078
QUIVALENTES, Nº12X12 A 18X30
20046 | MAO-DE-OBRA DE CARPINTEIRO DE FORMA DE CONCRETO, INCLUSIVE E | H | 0.95 | 23.16 | 3 | 22.6621
NCARGOS SOCIAIS DESONERADOS
20133 | MAO-DE-OBRA DE SERVENTE PARA SERVICOS DE CONSERVACAO, INCLUS | H | 0.6 | 13.19 | 3 | 8.1514
IVE ENCARGOS SOCIAIS DESONERADOS
30405 | PINTURA INT./EXT., TINTA OLEO S/MADEIRA | M2 | 6 | 8.0777 | 0 | 48.4662
30915 | PINUS, PECA 2,5 X 5CM | M | 24 | 1.9393 | 0 | 46.5432
09.004.0002-0 | PROTETOR DE FERRO,PINTADO A OLEO,PARA ARVORE.FORNECIMENTO E | UN |  | 393.97
COLOCACAO
00031 | ACO CA-25, ESTIRADO, PRECO DE REVENDEDOR, NO DIAMETRO DE 10, | KG | 13.9 | 9.7955 | 5 | 142.9653
0MM
00032 | ACO CA-25, ESTIRADO, PRECO DE REVENDEDOR, NO DIAMETRO DE 12, | KG | 8 | 9.7955 | 5 | 82.2822
5MM
01660 | PINTURA INT./EXT., TINTA OLEO S/FERRO | M2 | 6 | 21.8636 | 0 | 131.1816
01901 | MAO-DE-OBRA DE SERVENTE PARA SERVICOS DECONSERVACAO, INCLUSI | H | 0.6 | 15.22 | 3 | 9.406
VE ENCARGOS SOCIAIS
06913 | MAO-DE-OBRA DE SERRALHEIRO DA CONSTRUCAOCIVIL, INCLUSIVE ENC | H | 0.95 | 28.76 | 3 | 28.1417
ARGOS SOCIAIS
09.004.0002-A | PROTETOR DE FERRO,PINTADO A OLEO,PARA ARVORE.FORNECIMENTO E | UN |  | 377.55
COLOCACAO
00031 | ACO CA-25, ESTIRADO, PRECO DE REVENDEDOR, NO DIAMETRO DE 10, | KG | 13.9 | 9.7955 | 5 | 142.9653
0MM
00032 | ACO CA-25, ESTIRADO, PRECO DE REVENDEDOR, NO DIAMETRO DE 12, | KG | 8 | 9.7955 | 5 | 82.2822
5MM
20131 | MAO-DE-OBRA DE SERRALHEIRO DA CONSTRUCAO CIVIL, INCLUSIVE EN | H | 0.95 | 24.92 | 3 | 24.3842
CARGOS SOCIAIS DESONERADOS
20133 | MAO-DE-OBRA DE SERVENTE PARA SERVICOS DE CONSERVACAO, INCLUS | H | 0.6 | 13.19 | 3 | 8.1514
IVE ENCARGOS SOCIAIS DESONERADOS
30406 | PINTURA INT./EXT., TINTA OLEO S/FERRO | M2 | 6 | 19.9614 | 0 | 119.7684
09.004.0003-0 | PROTETOR(GOLA)DE ARVORE EM FERRO FUNDIDO NODULAR,NAS DIMENSO | UN |  | 636.44
ES DE(1,00X1,00X0,60)M.FORNECIMENTO
10902 | PROTETOR (GOLA) DE ARVORE, DIMENSOES DE (1,00X1,00)M E DIAME | UN | 1 | 636.44 | 0 | 636.44
TRO DE 0,60M
09.004.0003-A | PROTETOR(GOLA)DE ARVORE EM FERRO FUNDIDO NODULAR,NAS DIMENSO | UN |  | 636.44
ES DE(1,00X1,00X0,60)M.FORNECIMENTO
10902 | PROTETOR (GOLA) DE ARVORE, DIMENSOES DE (1,00X1,00)M E DIAME | UN | 1 | 636.44 | 0 | 636.44
TRO DE 0,60M
09.004.0004-0 | PROTETOR(GOLA)DE ARVORE EM FERRO FUNDIDO NODULAR,NAS DIMENSO | UN |  | 1358
ES DE(1,28X1,28X0,90)M.FORNECIMENTO
10903 | PROTETOR (GOLA) DE ARVORE,(1,28X1,28)M, E DIAMETRO DE 0,90M | UN | 1 | 1358 | 0 | 1358
09.004.0004-A | PROTETOR(GOLA)DE ARVORE EM FERRO FUNDIDO NODULAR,NAS DIMENSO | UN |  | 1358
ES DE(1,28X1,28X0,90)M.FORNECIMENTO
10903 | PROTETOR (GOLA) DE ARVORE,(1,28X1,28)M, E DIAMETRO DE 0,90M | UN | 1 | 1358 | 0 | 1358
09.004.0005-0 | GUARDA-CORPO P/BRINQUEDOS,EM LANCES DE 4,00M E ALTURA DE 1,0 | M |  | 767.44
0M,COM 3 MONTANTES ESPACADOS DE 2,00M,EXECUTADOS C/TUBOS DE
ACO GALVANIZADO DE 1.1/2" DE DIAMETRO,CHUMBADOS BLOCOS DE CO
NCRETO SIMPLES DE 30X30X40CM,TELA DE ARAME GALV.Nº8 DE MALHA
QUADRADA 5X5CM C/70CM LARGURA,AFASTADA DO PISO 30CM,INCLUSI
VE PINTURA ANTIOXIDANTE DE ACABAMENTO.FORNECIMENTO E COLOC.
00131 | PRIMER DE PROTECAO ANTI-CORROSIVA | GL | 0.02 | 99.49 | 0 | 1.9898
00162 | TELA DE ARAME GALVANIZADO FIO Nº 08, MALHA QUADRADA, DE (5X5 | M2 | 0.7 | 108.01 | 60 | 120.9712
)CM
00172 | TUBO DE ACO GALVANIZADO, COM COSTURA, PESADO, NBR 5580, DN=1 | M | 4.1 | 56.14 | 60 | 368.2784
.1/2"
00246 | ELETRODO P/SOLDA ACO (AWS E-6013), IND.P/TRAB.EM SERRAL., ES | KG | 0.5 | 28.34 | 60 | 22.672
TRUT.METAL.TUBUL.CONSTR.EM GERAL E CHAPAS FINAS,ESPES.3,25MM
00294 | TINTA A OLEO BRILHANTE, P/USO GERAL, EM INTERIORES E EXTERIO | GL | 0.06 | 78.83 | 0 | 4.7298
RES
00813 | CHAPA DE ACO CARBONO, P/USOS GERAIS, LAMIN. A QUENTE, TAM.PA | KG | 0.4 | 7.892 | 60 | 5.0509
DRAO, BORDAS UNIV.,CHAPA PRETA, PRECO REVEND., ESP.4,75MM
01004 | CAMINHAO CARROC. FIXA, 7,5T (CP) | H | 0.04 | 184.8525 | 0 | 7.3941
01635 | CONCRETO FCK 15MPA | M3 | 0.036 | 374.6667 | 0 | 13.488
01640 | FORMAS MADEIRA PARAM. PLANOS, 2 VEZES | M2 | 0.42 | 83.7008 | 0 | 35.1543
01756 | LANCAMENTO CONC.S/ARM.7,0M3/H,HORIZ/VERT | M3 | 0.036 | 99.4109 | 0 | 3.5788
01966 | MAO-DE-OBRA DE PINTOR, INCLUSIVE ENCARGOS SOCIAIS | H | 1.13 | 26.73 | 3 | 31.111
01999 | MAO-DE-OBRA DE SERVENTE DA CONSTRUCAO CIVIL, INCLUSIVE ENCAR | H | 4.13 | 19.33 | 3 | 82.2279
GOS SOCIAIS
06913 | MAO-DE-OBRA DE SERRALHEIRO DA CONSTRUCAOCIVIL, INCLUSIVE ENC | H | 2.39 | 28.76 | 3 | 70.7985
ARGOS SOCIAIS
09.004.0005-A | GUARDA-CORPO P/BRINQUEDOS,EM LANCES DE 4,00M E ALTURA DE 1,0 | M |  | 739.29
0M,COM 3 MONTANTES ESPACADOS DE 2,00M,EXECUTADOS C/TUBOS DE
ACO GALVANIZADO DE 1.1/2" DE DIAMETRO,CHUMBADOS BLOCOS DE CO
NCRETO SIMPLES DE 30X30X40CM,TELA DE ARAME GALV.Nº8 DE MALHA
QUADRADA 5X5CM C/70CM LARGURA,AFASTADA DO PISO 30CM,INCLUSI
VE PINTURA ANTIOXIDANTE DE ACABAMENTO.FORNECIMENTO E COLOC.
00131 | PRIMER DE PROTECAO ANTI-CORROSIVA | GL | 0.02 | 99.49 | 0 | 1.9898
00162 | TELA DE ARAME GALVANIZADO FIO Nº 08, MALHA QUADRADA, DE (5X5 | M2 | 0.7 | 108.01 | 60 | 120.9712
)CM
00172 | TUBO DE ACO GALVANIZADO, COM COSTURA, PESADO, NBR 5580, DN=1 | M | 4.1 | 56.14 | 60 | 368.2784
.1/2"
00246 | ELETRODO P/SOLDA ACO (AWS E-6013), IND.P/TRAB.EM SERRAL., ES | KG | 0.5 | 28.34 | 60 | 22.672
TRUT.METAL.TUBUL.CONSTR.EM GERAL E CHAPAS FINAS,ESPES.3,25MM
00294 | TINTA A OLEO BRILHANTE, P/USO GERAL, EM INTERIORES E EXTERIO | GL | 0.06 | 78.83 | 0 | 4.7298
RES
00813 | CHAPA DE ACO CARBONO, P/USOS GERAIS, LAMIN. A QUENTE, TAM.PA | KG | 0.4 | 7.892 | 60 | 5.0509
DRAO, BORDAS UNIV.,CHAPA PRETA, PRECO REVEND., ESP.4,75MM
20118 | MAO-DE-OBRA DE PINTOR, INCLUSIVE ENCARGOS SOCIAIS DESONERADO | H | 1.13 | 23.16 | 3 | 26.9559
S
20131 | MAO-DE-OBRA DE SERRALHEIRO DA CONSTRUCAO CIVIL, INCLUSIVE EN | H | 2.39 | 24.92 | 3 | 61.3456
CARGOS SOCIAIS DESONERADOS
20132 | MAO-DE-OBRA DE SERVENTE DA CONSTRUCAO CIVIL, INCLUSIVE ENCAR | H | 4.13 | 16.75 | 3 | 71.2528
GOS SOCIAIS DESONERADOS
30246 | CONCRETO FCK 15MPA | M3 | 0.036 | 374.6667 | 0 | 13.488
30263 | LANCAMENTO CONC.S/ARM.7,0M3/H,HORIZ/VERT | M3 | 0.036 | 86.6253 | 0 | 3.1185
30282 | FORMAS MADEIRA PARAM. PLANOS, 2 VEZES | M2 | 0.42 | 76.6511 | 0 | 32.1935
30414 | CAMINHAO CARROC. FIXA, 7,5T (CP) | H | 0.04 | 181.2825 | 0 | 7.2513
09.004.0010-0 | CERCA PROTETORA PARA JARDIM,DE 33CM DE ALTURA,EM TELA DE CHA | M |  | 54.66
PA EXPANDIDA DE 3/16",DECAPADA,FOSFATIZADA,PINTADA A "PRIMER
" E ACABAMENTO A COR,CHUMBADA NO SOLO COM HASTES DE FERRO DE
1/2" ESPACADAS DE 1,00M.FORNECIMENTO E COLOCACAO
00032 | ACO CA-25, ESTIRADO, PRECO DE REVENDEDOR, NO DIAMETRO DE 12, | KG | 0.5 | 9.7955 | 11.6 | 5.4659
5MM
00124 | ESMALTE SINTETICO ALQUIDICO ALTO BRILHO, BRILHANTE, ACETINAD | GL | 0.04 | 115.45 | 0 | 4.618
O OU FOSCO
00131 | PRIMER DE PROTECAO ANTI-CORROSIVA | GL | 0.013 | 99.49 | 0 | 1.2934
00813 | CHAPA DE ACO CARBONO, P/USOS GERAIS, LAMIN. A QUENTE, TAM.PA | KG | 2.4 | 7.892 | 11.6 | 21.1379
DRAO, BORDAS UNIV.,CHAPA PRETA, PRECO REVEND., ESP.4,75MM
01966 | MAO-DE-OBRA DE PINTOR, INCLUSIVE ENCARGOS SOCIAIS | H | 0.1 | 26.73 | 3 | 2.7532
01999 | MAO-DE-OBRA DE SERVENTE DA CONSTRUCAO CIVIL, INCLUSIVE ENCAR | H | 0.26 | 19.33 | 3 | 5.1766
GOS SOCIAIS
06913 | MAO-DE-OBRA DE SERRALHEIRO DA CONSTRUCAOCIVIL, INCLUSIVE ENC | H | 0.48 | 28.76 | 3 | 14.2189
ARGOS SOCIAIS
09.004.0010-A | CERCA PROTETORA PARA JARDIM,DE 33CM DE ALTURA,EM TELA DE CHA | M |  | 51.7
PA EXPANDIDA DE 3/16",DECAPADA,FOSFATIZADA,PINTADA A "PRIMER
" E ACABAMENTO A COR,CHUMBADA NO SOLO COM HASTES DE FERRO DE
1/2" ESPACADAS DE 1,00M.FORNECIMENTO E COLOCACAO
00032 | ACO CA-25, ESTIRADO, PRECO DE REVENDEDOR, NO DIAMETRO DE 12, | KG | 0.5 | 9.7955 | 11.6 | 5.4659
5MM
00124 | ESMALTE SINTETICO ALQUIDICO ALTO BRILHO, BRILHANTE, ACETINAD | GL | 0.04 | 115.45 | 0 | 4.618
O OU FOSCO
00131 | PRIMER DE PROTECAO ANTI-CORROSIVA | GL | 0.013 | 99.49 | 0 | 1.2934
00813 | CHAPA DE ACO CARBONO, P/USOS GERAIS, LAMIN. A QUENTE, TAM.PA | KG | 2.4 | 7.892 | 11.6 | 21.1379
DRAO, BORDAS UNIV.,CHAPA PRETA, PRECO REVEND., ESP.4,75MM
20118 | MAO-DE-OBRA DE PINTOR, INCLUSIVE ENCARGOS SOCIAIS DESONERADO | H | 0.1 | 23.16 | 3 | 2.3855
S
20131 | MAO-DE-OBRA DE SERRALHEIRO DA CONSTRUCAO CIVIL, INCLUSIVE EN | H | 0.48 | 24.92 | 3 | 12.3204
CARGOS SOCIAIS DESONERADOS
20132 | MAO-DE-OBRA DE SERVENTE DA CONSTRUCAO CIVIL, INCLUSIVE ENCAR | H | 0.26 | 16.75 | 3 | 4.4857
GOS SOCIAIS DESONERADOS
09.004.0011-0 | CERCA PROTETORA PARA JARDIM,DE 40CM DE ALTURA,EM BARRA CHATA | M |  | 117.94
DE 1"X1/4",CHUMBADA NO SOLO COM HASTES DE 30CM,ESPACADAS DE
60CM,EM MODULOS DE 1,20M.FORNECIMENTO E COLOCACAO
00009 | BARRA CHATA EM FERRO, PRECO DE REVENDEDOR, DE 1/2"X1/8" A 1. | KG | 6.22 | 9.98 | 15 | 71.3869
1/4"X1.1/4"
01999 | MAO-DE-OBRA DE SERVENTE DA CONSTRUCAO CIVIL, INCLUSIVE ENCAR | H | 0.94 | 19.33 | 3 | 18.7153
GOS SOCIAIS
06913 | MAO-DE-OBRA DE SERRALHEIRO DA CONSTRUCAOCIVIL, INCLUSIVE ENC | H | 0.94 | 28.76 | 3 | 27.8454
ARGOS SOCIAIS
09.004.0011-A | CERCA PROTETORA PARA JARDIM,DE 40CM DE ALTURA,EM BARRA CHATA | M |  | 111.73
DE 1"X1/4",CHUMBADA NO SOLO COM HASTES DE 30CM,ESPACADAS DE
60CM,EM MODULOS DE 1,20M.FORNECIMENTO E COLOCACAO
00009 | BARRA CHATA EM FERRO, PRECO DE REVENDEDOR, DE 1/2"X1/8" A 1. | KG | 6.22 | 9.98 | 15 | 71.3869
1/4"X1.1/4"
20131 | MAO-DE-OBRA DE SERRALHEIRO DA CONSTRUCAO CIVIL, INCLUSIVE EN | H | 0.94 | 24.92 | 3 | 24.1275
CARGOS SOCIAIS DESONERADOS
20132 | MAO-DE-OBRA DE SERVENTE DA CONSTRUCAO CIVIL, INCLUSIVE ENCAR | H | 0.94 | 16.75 | 3 | 16.2174
GOS SOCIAIS DESONERADOS
09.004.0013-0 | GRAMPOS DE PROTECAO PARA CALCADA EM TUBOS DE FERRO GALVANIZA | UN |  | 464.53
DO DE 2",CHUMBADOS EM BLOCOS DE CONCRETO,INCLUSIVE DEMOLICAO
E RECOMPOSICAO DA CALCADA,E TRANSPORTE DO MATERIAL EXCEDENT
E,EXCLUSIVE PINTURA.FORNECIMENTO E COLOCACAO
00001 | AREIA LAVADA, GROSSA, PARA REGIAO METROPOLITANA DO RIO DE JA | M3 | 0.018 | 118.5 | 0 | 2.133
NEIRO
00149 | CIMENTO PORTLAND CP II 32, EM SACO DE 50KG | KG | 7.04 | 0.576 | 0 | 4.055
00173 | TUBO DE ACO GALVANIZADO, COM COSTURA, PESADO, NBR 5580, DN=2 | M | 2.6896 | 73.27 | 15 | 226.627
"
00349 | PINUS, EM PECAS DE 2,50X30,00CM (1"X12") | M | 0.176 | 12.04 | 0 | 2.119
01633 | CONCRETO FCK 10MPA | M3 | 0.096 | 352.7663 | 0 | 33.8656
01745 | PREPARO CONCR. BETON. 320L; 2,0M3/H | M3 | 0.096 | 95.2721 | 0 | 9.1461
01758 | LANCAMENTO CONC.S/ARM.2,0M3/H/HORIZ/VERT | M3 | 0.096 | 129.307 | 0 | 12.4135
01968 | MAO-DE-OBRA DE PEDREIRO, INCLUSIVE ENCARGOS SOCIAIS | H | 0.0146 | 26.73 | 3 | 0.402
01990 | MAO-DE-OBRA DE CARPINTEIRO DE FORMA DE CONCRETO, INCLUSIVE E | H | 0.18 | 26.73 | 3 | 4.9557
NCARGOS SOCIAIS
01999 | MAO-DE-OBRA DE SERVENTE DA CONSTRUCAO CIVIL, INCLUSIVE ENCAR | H | 0.26 | 19.33 | 3 | 5.1766
GOS SOCIAIS
06913 | MAO-DE-OBRA DE SERRALHEIRO DA CONSTRUCAOCIVIL, INCLUSIVE ENC | H | 5.44 | 28.76 | 3 | 161.148
ARGOS SOCIAIS
14543 | PEDRA BRITADA 1 E 2 (MEDIA), PARA REGIAO METROPOLITANA DO RI | T | 0.02755 | 90.4 | 0 | 2.4905
O DE JANEIRO
09.004.0013-A | GRAMPOS DE PROTECAO PARA CALCADA EM TUBOS DE FERRO GALVANIZA | UN |  | 438.91
DO DE 2",CHUMBADOS EM BLOCOS DE CONCRETO,INCLUSIVE DEMOLICAO
E RECOMPOSICAO DA CALCADA,E TRANSPORTE DO MATERIAL EXCEDENT
E,EXCLUSIVE PINTURA.FORNECIMENTO E COLOCACAO
00001 | AREIA LAVADA, GROSSA, PARA REGIAO METROPOLITANA DO RIO DE JA | M3 | 0.018 | 118.5 | 0 | 2.133
NEIRO
00149 | CIMENTO PORTLAND CP II 32, EM SACO DE 50KG | KG | 7.04 | 0.576 | 0 | 4.055
00173 | TUBO DE ACO GALVANIZADO, COM COSTURA, PESADO, NBR 5580, DN=2 | M | 2.6896 | 73.27 | 15 | 226.627
"
00349 | PINUS, EM PECAS DE 2,50X30,00CM (1"X12") | M | 0.176 | 12.04 | 0 | 2.119
14543 | PEDRA BRITADA 1 E 2 (MEDIA), PARA REGIAO METROPOLITANA DO RI | T | 0.02755 | 90.4 | 0 | 2.4905
O DE JANEIRO
20046 | MAO-DE-OBRA DE CARPINTEIRO DE FORMA DE CONCRETO, INCLUSIVE E | H | 0.18 | 23.16 | 3 | 4.2939
NCARGOS SOCIAIS DESONERADOS
20115 | MAO-DE-OBRA DE PEDREIRO, INCLUSIVE ENCARGOS SOCIAIS DESONERA | H | 0.0146 | 23.16 | 3 | 0.3483
DOS
20131 | MAO-DE-OBRA DE SERRALHEIRO DA CONSTRUCAO CIVIL, INCLUSIVE EN | H | 5.44 | 24.92 | 3 | 139.6317
CARGOS SOCIAIS DESONERADOS
20132 | MAO-DE-OBRA DE SERVENTE DA CONSTRUCAO CIVIL, INCLUSIVE ENCAR | H | 0.26 | 16.75 | 3 | 4.4857
GOS SOCIAIS DESONERADOS
30245 | CONCRETO FCK 10MPA | M3 | 0.096 | 352.7663 | 0 | 33.8656
30254 | PREPARO CONCR. BETON. 320L; 2,0M3/H | M3 | 0.096 | 83.3138 | 0 | 7.9981
30265 | LANCAMENTO CONC.S/ARM.2,0M3/H/HORIZ/VERT | M3 | 0.096 | 113.1619 | 0 | 10.8635
09.004.0015-0 | RETENTOR FLUTUANTE PARA PROTECAO DE MANGUEZAL.CONFECCAO E IN | M |  | 78.99
STALACAO
01999 | MAO-DE-OBRA DE SERVENTE DA CONSTRUCAO CIVIL, INCLUSIVE ENCAR | H | 3.445 | 19.33 | 3 | 68.5896
GOS SOCIAIS
02864 | ARAME GALVANIZADO Nº 12 | KG | 0.077 | 12.5 | 0 | 0.9625
10905 | TELA POLIETILENO DE ALTA DENSIDADE, MALHA DE (5X5)CM, ESTABI | M2 | 0.75 | 12.51 | 0 | 9.3825
LIZADO CONTRA RAIOS ULTRA-VIOLETA
10907 | FIO DE NYLON PARA PEDREIRO, ROLO COM 100M, MONOFIL OU SIMILA | M | 1.35 | 0.0463 | 0 | 0.0625
R
09.004.0015-A | RETENTOR FLUTUANTE PARA PROTECAO DE MANGUEZAL.CONFECCAO E IN | M |  | 69.84
STALACAO
02864 | ARAME GALVANIZADO Nº 12 | KG | 0.077 | 12.5 | 0 | 0.9625
10905 | TELA POLIETILENO DE ALTA DENSIDADE, MALHA DE (5X5)CM, ESTABI | M2 | 0.75 | 12.51 | 0 | 9.3825
LIZADO CONTRA RAIOS ULTRA-VIOLETA
10907 | FIO DE NYLON PARA PEDREIRO, ROLO COM 100M, MONOFIL OU SIMILA | M | 1.35 | 0.0463 | 0 | 0.0625
R
20132 | MAO-DE-OBRA DE SERVENTE DA CONSTRUCAO CIVIL, INCLUSIVE ENCAR | H | 3.445 | 16.75 | 3 | 59.4349
GOS SOCIAIS DESONERADOS
09.004.0017-0 | CERCA PROTETORA DE JARDIM COM 18CM DE ALTURA,EM BARRA CHATA | M |  | 99.83
DE ACO DE (3"X1/4"),COM MONTANTES DO MESMO MATERIAL,DISTANCI
ADOS DE 1,00M,CHUMBADOS EM BLOCO DE CONCRETO,INCLUSIVE ESCAV
ACAO,REATERRO,CARGA,DESCARGA E TRANSPORTE
01647 | CONCRETO FCK 10MPA INCL. MAT.,PREP.,LANC | M3 | 0.0045 | 591.2369 | 0 | 2.6606
01999 | MAO-DE-OBRA DE SERVENTE DA CONSTRUCAO CIVIL, INCLUSIVE ENCAR | H | 1.22 | 19.33 | 3 | 24.2901
GOS SOCIAIS
06913 | MAO-DE-OBRA DE SERRALHEIRO DA CONSTRUCAOCIVIL, INCLUSIVE ENC | H | 0.56 | 28.76 | 3 | 16.5888
ARGOS SOCIAIS
10908 | BARRA CHATA ACO ASTM 588, DE 3"X1/4" | KG | 5.7771 | 8.4731 | 15 | 56.2924
09.004.0017-A | CERCA PROTETORA DE JARDIM COM 18CM DE ALTURA,EM BARRA CHATA | M |  | 94.24
DE ACO DE (3"X1/4"),COM MONTANTES DO MESMO MATERIAL,DISTANCI
ADOS DE 1,00M,CHUMBADOS EM BLOCO DE CONCRETO,INCLUSIVE ESCAV
ACAO,REATERRO,CARGA,DESCARGA E TRANSPORTE
10908 | BARRA CHATA ACO ASTM 588, DE 3"X1/4" | KG | 5.7771 | 8.4731 | 15 | 56.2924
20131 | MAO-DE-OBRA DE SERRALHEIRO DA CONSTRUCAO CIVIL, INCLUSIVE EN | H | 0.56 | 24.92 | 3 | 14.3739
CARGOS SOCIAIS DESONERADOS
20132 | MAO-DE-OBRA DE SERVENTE DA CONSTRUCAO CIVIL, INCLUSIVE ENCAR | H | 1.22 | 16.75 | 3 | 21.0481
GOS SOCIAIS DESONERADOS
30276 | CONCRETO FCK 10MPA INCL. MAT.,PREP.,LANC | M3 | 0.0045 | 561.2949 | 0 | 2.5258
09.004.0019-0 | CERCA PROTETORA DE JARDIM,TIPO CAPELINHA,EM MODULOS DE 1,20M | UN |  | 150.75
.FORNECIMENTO E COLOCACAO
00124 | ESMALTE SINTETICO ALQUIDICO ALTO BRILHO, BRILHANTE, ACETINAD | GL | 0.005 | 115.45 | 0 | 0.5773
O OU FOSCO
01647 | CONCRETO FCK 10MPA INCL. MAT.,PREP.,LANC | M3 | 0.0031 | 591.2369 | 0 | 1.8328
01966 | MAO-DE-OBRA DE PINTOR, INCLUSIVE ENCARGOS SOCIAIS | H | 0.38 | 26.73 | 3 | 10.4621
01999 | MAO-DE-OBRA DE SERVENTE DA CONSTRUCAO CIVIL, INCLUSIVE ENCAR | H | 1.52 | 19.33 | 3 | 30.263
GOS SOCIAIS
06021 | FUNDO ANTICORROSIVO DE SECAGEM RAPIDA LARANJA | GL | 0.03 | 63.73 | 0 | 1.9119
06913 | MAO-DE-OBRA DE SERRALHEIRO DA CONSTRUCAOCIVIL, INCLUSIVE ENC | H | 1.33 | 28.76 | 3 | 39.3983
ARGOS SOCIAIS
10910 | BARRA CHATA DE ACO 1.1/2"X3/8" | KG | 6.22 | 9.27 | 15 | 66.3083
09.004.0019-A | CERCA PROTETORA DE JARDIM,TIPO CAPELINHA,EM MODULOS DE 1,20M | UN |  | 139.96
.FORNECIMENTO E COLOCACAO
00124 | ESMALTE SINTETICO ALQUIDICO ALTO BRILHO, BRILHANTE, ACETINAD | GL | 0.005 | 115.45 | 0 | 0.5773
O OU FOSCO
06021 | FUNDO ANTICORROSIVO DE SECAGEM RAPIDA LARANJA | GL | 0.03 | 63.73 | 0 | 1.9119
10910 | BARRA CHATA DE ACO 1.1/2"X3/8" | KG | 6.22 | 9.27 | 15 | 66.3083
20118 | MAO-DE-OBRA DE PINTOR, INCLUSIVE ENCARGOS SOCIAIS DESONERADO | H | 0.38 | 23.16 | 3 | 9.0648
S
20131 | MAO-DE-OBRA DE SERRALHEIRO DA CONSTRUCAO CIVIL, INCLUSIVE EN | H | 1.33 | 24.92 | 3 | 34.1379
CARGOS SOCIAIS DESONERADOS
20132 | MAO-DE-OBRA DE SERVENTE DA CONSTRUCAO CIVIL, INCLUSIVE ENCAR | H | 1.52 | 16.75 | 3 | 26.2238
GOS SOCIAIS DESONERADOS
30276 | CONCRETO FCK 10MPA INCL. MAT.,PREP.,LANC | M3 | 0.0031 | 561.2949 | 0 | 1.74
09.004.0020-0 | CERCA PROTETORA DE JARDIM,FORMANDO ARCOS COM 46CM DE DIAMETR | M |  | 122.11
O EM ACO REDONDO LISO DE 1/2",SUPERPOSTOS DE 10CM, SOLDADOS
EM BARRA DE(1 1/2"X3/8"),COM MONTANTES DO MESMO MATERIAL,DIS
TANCIADOS DE 75CM,CHUMBADOS EM BLOCOS DE CONCRETO,INCLUSIVE
ESCAVACAO,REATERRO,CARGA,DESCARGA E TRANSPORTE.FORNECIMENTO
E COLOCACAO
00032 | ACO CA-25, ESTIRADO, PRECO DE REVENDEDOR, NO DIAMETRO DE 12, | KG | 2.2 | 9.7955 | 0 | 21.5501
5MM
00124 | ESMALTE SINTETICO ALQUIDICO ALTO BRILHO, BRILHANTE, ACETINAD | GL | 0.05 | 115.45 | 0 | 5.7725
O OU FOSCO
01647 | CONCRETO FCK 10MPA INCL. MAT.,PREP.,LANC | M3 | 0.006 | 591.2369 | 0 | 3.5474
01966 | MAO-DE-OBRA DE PINTOR, INCLUSIVE ENCARGOS SOCIAIS | H | 0.38 | 26.73 | 3 | 10.4621
01999 | MAO-DE-OBRA DE SERVENTE DA CONSTRUCAO CIVIL, INCLUSIVE ENCAR | H | 1.29 | 19.33 | 3 | 25.6838
GOS SOCIAIS
06021 | FUNDO ANTICORROSIVO DE SECAGEM RAPIDA LARANJA | GL | 0.03 | 63.73 | 0 | 1.9119
06913 | MAO-DE-OBRA DE SERRALHEIRO DA CONSTRUCAOCIVIL, INCLUSIVE ENC | H | 0.5 | 28.76 | 3 | 14.8114
ARGOS SOCIAIS
10910 | BARRA CHATA DE ACO 1.1/2"X3/8" | KG | 3.6 | 9.27 | 15 | 38.3778
09.004.0020-A | CERCA PROTETORA DE JARDIM,FORMANDO ARCOS COM 46CM DE DIAMETR | M |  | 115.13
O EM ACO REDONDO LISO DE 1/2",SUPERPOSTOS DE 10CM, SOLDADOS
EM BARRA DE(1 1/2"X3/8"),COM MONTANTES DO MESMO MATERIAL,DIS
TANCIADOS DE 75CM,CHUMBADOS EM BLOCOS DE CONCRETO,INCLUSIVE
ESCAVACAO,REATERRO,CARGA,DESCARGA E TRANSPORTE.FORNECIMENTO
E COLOCACAO
00032 | ACO CA-25, ESTIRADO, PRECO DE REVENDEDOR, NO DIAMETRO DE 12, | KG | 2.2 | 9.7955 | 0 | 21.5501
5MM
00124 | ESMALTE SINTETICO ALQUIDICO ALTO BRILHO, BRILHANTE, ACETINAD | GL | 0.05 | 115.45 | 0 | 5.7725
O OU FOSCO
06021 | FUNDO ANTICORROSIVO DE SECAGEM RAPIDA LARANJA | GL | 0.03 | 63.73 | 0 | 1.9119
10910 | BARRA CHATA DE ACO 1.1/2"X3/8" | KG | 3.6 | 9.27 | 15 | 38.3778
20118 | MAO-DE-OBRA DE PINTOR, INCLUSIVE ENCARGOS SOCIAIS DESONERADO | H | 0.38 | 23.16 | 3 | 9.0648
S
20131 | MAO-DE-OBRA DE SERRALHEIRO DA CONSTRUCAO CIVIL, INCLUSIVE EN | H | 0.5 | 24.92 | 3 | 12.8338
CARGOS SOCIAIS DESONERADOS
20132 | MAO-DE-OBRA DE SERVENTE DA CONSTRUCAO CIVIL, INCLUSIVE ENCAR | H | 1.29 | 16.75 | 3 | 22.2557
GOS SOCIAIS DESONERADOS
30276 | CONCRETO FCK 10MPA INCL. MAT.,PREP.,LANC | M3 | 0.006 | 561.2949 | 0 | 3.3678
09.004.0023-0 | LIMITADOR DE GRAMA EM PVC RECICLADO-LINHA BORDA.FORNECIMENTO | M |  | 6.19
E COLOCACAO
01953 | MAO-DE-OBRA DE JARDINEIRO, INCLUSIVE ENCARGOS SOCIAIS | H | 0.17 | 24.95 | 0 | 4.2415
10900 | LIMITADOR GRAMA PVC RECICLADO - LINHA COM BORDA | M | 1 | 1.955 | 0 | 1.955
09.004.0023-A | LIMITADOR DE GRAMA EM PVC RECICLADO-LINHA BORDA.FORNECIMENTO | M |  | 5.63
E COLOCACAO
10900 | LIMITADOR GRAMA PVC RECICLADO - LINHA COM BORDA | M | 1 | 1.955 | 0 | 1.955
20084 | MAO-DE-OBRA DE JARDINEIRO, INCLUSIVE ENCARGOS SOCIAIS DESONE | H | 0.17 | 21.62 | 0 | 3.6754
RADOS
09.004.0025-0 | LIMITADOR DE GRAMA EM PVC RECICLADO-LINHA PLANA.FORNECIMENTO | M |  | 6.19
E COLOCACAO
01953 | MAO-DE-OBRA DE JARDINEIRO, INCLUSIVE ENCARGOS SOCIAIS | H | 0.17 | 24.95 | 0 | 4.2415
10901 | LIMITADOR GRAMA PVC RECICLADO - LINHA PLANA | M | 1 | 1.955 | 0 | 1.955
09.004.0025-A | LIMITADOR DE GRAMA EM PVC RECICLADO-LINHA PLANA.FORNECIMENTO | M |  | 5.63
E COLOCACAO
10901 | LIMITADOR GRAMA PVC RECICLADO - LINHA PLANA | M | 1 | 1.955 | 0 | 1.955
20084 | MAO-DE-OBRA DE JARDINEIRO, INCLUSIVE ENCARGOS SOCIAIS DESONE | H | 0.17 | 21.62 | 0 | 3.6754
RADOS
09.004.0028-0 | MOIRAO EM MADEIRA DE REFLORESTAMENTO,PARA SUSTENTACAO DE RET | UN |  | 129.31
ENTORES EM AREA DE MANGUEZAL,COM SECAO DE DIAMETRO DE 15CM,A
LTURA LIVRE MEDIA DE 2,00M,ENTERRADO A 1,00M DE PROFUNDIDADE
,INCLUINDO ESCAVACAO MANUAL DE COVA.FORNECIMENTO E COLOCACAO
00433 | EUCALIPTO AUTOCLAVADO,EM TORA,COM 6,00M DE COMPRIMENTO E DIA | M | 3 | 37.1336 | 0 | 111.4008
METRO APROXIMADO DE 15CM
01999 | MAO-DE-OBRA DE SERVENTE DA CONSTRUCAO CIVIL, INCLUSIVE ENCAR | H | 0.9 | 19.33 | 3 | 17.9189
GOS SOCIAIS
09.004.0028-A | MOIRAO EM MADEIRA DE REFLORESTAMENTO,PARA SUSTENTACAO DE RET | UN |  | 126.92
ENTORES EM AREA DE MANGUEZAL,COM SECAO DE DIAMETRO DE 15CM,A
LTURA LIVRE MEDIA DE 2,00M,ENTERRADO A 1,00M DE PROFUNDIDADE
,INCLUINDO ESCAVACAO MANUAL DE COVA.FORNECIMENTO E COLOCACAO
00433 | EUCALIPTO AUTOCLAVADO,EM TORA,COM 6,00M DE COMPRIMENTO E DIA | M | 3 | 37.1336 | 0 | 111.4008
METRO APROXIMADO DE 15CM
20132 | MAO-DE-OBRA DE SERVENTE DA CONSTRUCAO CIVIL, INCLUSIVE ENCAR | H | 0.9 | 16.75 | 3 | 15.5273
GOS SOCIAIS DESONERADOS
09.004.0050-0 | FRADE DE CONCRETO 10MPA,PARA PROTECAO DE CALCADAS,APICOADO,I | UN |  | 245.84
NCLUSIVE ESCAVACAO E REATERRO.FORNECIMENTO E COLOCACAO
00001 | AREIA LAVADA, GROSSA, PARA REGIAO METROPOLITANA DO RIO DE JA | M3 | 0.0046 | 118.5 | 0 | 0.5451
NEIRO
00149 | CIMENTO PORTLAND CP II 32, EM SACO DE 50KG | KG | 1.76 | 0.576 | 0 | 1.0138
00349 | PINUS, EM PECAS DE 2,50X30,00CM (1"X12") | M | 0.035 | 12.04 | 0 | 0.4214
01605 | ARGAMASSA CIM.,AREIA TRACO 1:3,PREPARO MECANICO | M3 | 0.02 | 468.3383 | 0 | 9.3668
01633 | CONCRETO FCK 10MPA | M3 | 0.06 | 352.7663 | 0 | 21.166
01639 | FORMAS MADEIRA, PINUS, 20 VEZES | M2 | 1.1 | 39.562 | 0 | 43.5182
01745 | PREPARO CONCR. BETON. 320L; 2,0M3/H | M3 | 0.06 | 95.2721 | 0 | 5.7163
01764 | LANCAMENTO CONC.S/ARM.2,0M3/H, HORIZ. | M3 | 0.06 | 88.0821 | 0 | 5.2849
01939 | MAO-DE-OBRA DE CANTEIRO, INCLUSIVE ENCARGOS SOCIAIS | H | 3.57 | 26.73 | 3 | 98.2889
01968 | MAO-DE-OBRA DE PEDREIRO, INCLUSIVE ENCARGOS SOCIAIS | H | 0.66 | 26.73 | 3 | 18.1711
01990 | MAO-DE-OBRA DE CARPINTEIRO DE FORMA DE CONCRETO, INCLUSIVE E | H | 0.09 | 26.73 | 3 | 2.4779
NCARGOS SOCIAIS
01999 | MAO-DE-OBRA DE SERVENTE DA CONSTRUCAO CIVIL, INCLUSIVE ENCAR | H | 1.97 | 19.33 | 3 | 39.2225
GOS SOCIAIS
14543 | PEDRA BRITADA 1 E 2 (MEDIA), PARA REGIAO METROPOLITANA DO RI | T | 0.00725 | 90.4 | 0 | 0.6554
O DE JANEIRO
09.004.0050-A | FRADE DE CONCRETO 10MPA,PARA PROTECAO DE CALCADAS,APICOADO,I | UN |  | 218.77
NCLUSIVE ESCAVACAO E REATERRO.FORNECIMENTO E COLOCACAO
00001 | AREIA LAVADA, GROSSA, PARA REGIAO METROPOLITANA DO RIO DE JA | M3 | 0.0046 | 118.5 | 0 | 0.5451
NEIRO
00149 | CIMENTO PORTLAND CP II 32, EM SACO DE 50KG | KG | 1.76 | 0.576 | 0 | 1.0138
00349 | PINUS, EM PECAS DE 2,50X30,00CM (1"X12") | M | 0.035 | 12.04 | 0 | 0.4214
14543 | PEDRA BRITADA 1 E 2 (MEDIA), PARA REGIAO METROPOLITANA DO RI | T | 0.00725 | 90.4 | 0 | 0.6554
O DE JANEIRO
20043 | MAO-DE-OBRA DE CANTEIRO, INCLUSIVE ENCARGOS SOCIAIS DESONERA | H | 3.57 | 23.16 | 3 | 85.1616
DOS
20046 | MAO-DE-OBRA DE CARPINTEIRO DE FORMA DE CONCRETO, INCLUSIVE E | H | 0.09 | 23.16 | 3 | 2.1469
NCARGOS SOCIAIS DESONERADOS
20115 | MAO-DE-OBRA DE PEDREIRO, INCLUSIVE ENCARGOS SOCIAIS DESONERA | H | 0.66 | 23.16 | 3 | 15.7442
DOS
20132 | MAO-DE-OBRA DE SERVENTE DA CONSTRUCAO CIVIL, INCLUSIVE ENCAR | H | 1.97 | 16.75 | 3 | 33.9874
GOS SOCIAIS DESONERADOS
30163 | ARGAMASSA CIM.,AREIA TRACO 1:3,PREPARO MECANICO | M3 | 0.02 | 460.102 | 0 | 9.202
30245 | CONCRETO FCK 10MPA | M3 | 0.06 | 352.7663 | 0 | 21.166
30254 | PREPARO CONCR. BETON. 320L; 2,0M3/H | M3 | 0.06 | 83.3138 | 0 | 4.9988
30270 | LANCAMENTO CONC.S/ARM.2,0M3/H, HORIZ. | M3 | 0.06 | 76.4329 | 0 | 4.586
30280 | FORMAS MADEIRA, PINUS, 20 VEZES | M2 | 1.1 | 35.5868 | 0 | 39.1455
09.004.0051-0 | FRADE DE CONCRETO 10MPA,PINTADO COM VERNIZ,P/PROTECAO DE CAL | UN |  | 289.04
CADAS,APICOADO,INCLUSIVE ESCAVACAO E REATERRO.FORNECIMENTO E
COLOCACAO
00001 | AREIA LAVADA, GROSSA, PARA REGIAO METROPOLITANA DO RIO DE JA | M3 | 0.0046 | 118.5 | 0 | 0.5451
NEIRO
00149 | CIMENTO PORTLAND CP II 32, EM SACO DE 50KG | KG | 1.76 | 0.576 | 0 | 1.0138
00349 | PINUS, EM PECAS DE 2,50X30,00CM (1"X12") | M | 0.035 | 12.04 | 0 | 0.4214
01605 | ARGAMASSA CIM.,AREIA TRACO 1:3,PREPARO MECANICO | M3 | 0.02 | 468.3383 | 0 | 9.3668
01633 | CONCRETO FCK 10MPA | M3 | 0.06 | 352.7663 | 0 | 21.166
01639 | FORMAS MADEIRA, PINUS, 20 VEZES | M2 | 1.1 | 39.562 | 0 | 43.5182
01745 | PREPARO CONCR. BETON. 320L; 2,0M3/H | M3 | 0.06 | 95.2721 | 0 | 5.7163
01764 | LANCAMENTO CONC.S/ARM.2,0M3/H, HORIZ. | M3 | 0.06 | 88.0821 | 0 | 5.2849
01939 | MAO-DE-OBRA DE CANTEIRO, INCLUSIVE ENCARGOS SOCIAIS | H | 3.57 | 26.73 | 3 | 98.2889
01966 | MAO-DE-OBRA DE PINTOR, INCLUSIVE ENCARGOS SOCIAIS | H | 1.1 | 26.73 | 3 | 30.2851
01968 | MAO-DE-OBRA DE PEDREIRO, INCLUSIVE ENCARGOS SOCIAIS | H | 0.66 | 26.73 | 3 | 18.1711
01990 | MAO-DE-OBRA DE CARPINTEIRO DE FORMA DE CONCRETO, INCLUSIVE E | H | 0.09 | 26.73 | 3 | 2.4779
NCARGOS SOCIAIS
01999 | MAO-DE-OBRA DE SERVENTE DA CONSTRUCAO CIVIL, INCLUSIVE ENCAR | H | 2.344 | 19.33 | 3 | 46.6688
GOS SOCIAIS
03861 | VERNIZ ACRILICO INCOLOR | GL | 0.11 | 49.7 | 0 | 5.467
14543 | PEDRA BRITADA 1 E 2 (MEDIA), PARA REGIAO METROPOLITANA DO RI | T | 0.00725 | 90.4 | 0 | 0.6554
O DE JANEIRO
09.004.0051-A | FRADE DE CONCRETO 10MPA,PINTADO COM VERNIZ,P/PROTECAO DE CAL | UN |  | 256.93
CADAS,APICOADO,INCLUSIVE ESCAVACAO E REATERRO.FORNECIMENTO E
COLOCACAO
00001 | AREIA LAVADA, GROSSA, PARA REGIAO METROPOLITANA DO RIO DE JA | M3 | 0.0046 | 118.5 | 0 | 0.5451
NEIRO
00149 | CIMENTO PORTLAND CP II 32, EM SACO DE 50KG | KG | 1.76 | 0.576 | 0 | 1.0138
00349 | PINUS, EM PECAS DE 2,50X30,00CM (1"X12") | M | 0.035 | 12.04 | 0 | 0.4214
03861 | VERNIZ ACRILICO INCOLOR | GL | 0.11 | 49.7 | 0 | 5.467
14543 | PEDRA BRITADA 1 E 2 (MEDIA), PARA REGIAO METROPOLITANA DO RI | T | 0.00725 | 90.4 | 0 | 0.6554
O DE JANEIRO
20043 | MAO-DE-OBRA DE CANTEIRO, INCLUSIVE ENCARGOS SOCIAIS DESONERA | H | 3.57 | 23.16 | 3 | 85.1616
DOS
20046 | MAO-DE-OBRA DE CARPINTEIRO DE FORMA DE CONCRETO, INCLUSIVE E | H | 0.09 | 23.16 | 3 | 2.1469
NCARGOS SOCIAIS DESONERADOS
20115 | MAO-DE-OBRA DE PEDREIRO, INCLUSIVE ENCARGOS SOCIAIS DESONERA | H | 0.66 | 23.16 | 3 | 15.7442
DOS
20118 | MAO-DE-OBRA DE PINTOR, INCLUSIVE ENCARGOS SOCIAIS DESONERADO | H | 1.1 | 23.16 | 3 | 26.2403
S
20132 | MAO-DE-OBRA DE SERVENTE DA CONSTRUCAO CIVIL, INCLUSIVE ENCAR | H | 2.344 | 16.75 | 3 | 40.4399
GOS SOCIAIS DESONERADOS
30163 | ARGAMASSA CIM.,AREIA TRACO 1:3,PREPARO MECANICO | M3 | 0.02 | 460.102 | 0 | 9.202
30245 | CONCRETO FCK 10MPA | M3 | 0.06 | 352.7663 | 0 | 21.166
30254 | PREPARO CONCR. BETON. 320L; 2,0M3/H | M3 | 0.06 | 83.3138 | 0 | 4.9988
30270 | LANCAMENTO CONC.S/ARM.2,0M3/H, HORIZ. | M3 | 0.06 | 76.4329 | 0 | 4.586
30280 | FORMAS MADEIRA, PINUS, 20 VEZES | M2 | 1.1 | 35.5868 | 0 | 39.1455
09.004.0055-0 | FRADE DE CONCRETO 10MPA,LISO,PARA PROTECAO DE CALCADAS,INCLU | UN |  | 235.66
SIVE ESCAVACAO E REATERRO.FORNECIMENTO E COLOCACAO
00001 | AREIA LAVADA, GROSSA, PARA REGIAO METROPOLITANA DO RIO DE JA | M3 | 0.0046 | 118.5 | 0 | 0.5451
NEIRO
00149 | CIMENTO PORTLAND CP II 32, EM SACO DE 50KG | KG | 1.76 | 0.576 | 0 | 1.0138
00349 | PINUS, EM PECAS DE 2,50X30,00CM (1"X12") | M | 0.035 | 12.04 | 0 | 0.4214
01605 | ARGAMASSA CIM.,AREIA TRACO 1:3,PREPARO MECANICO | M3 | 0.02 | 468.3383 | 0 | 9.3668
01633 | CONCRETO FCK 10MPA | M3 | 0.06 | 352.7663 | 0 | 21.166
01639 | FORMAS MADEIRA, PINUS, 20 VEZES | M2 | 1.1 | 39.562 | 0 | 43.5182
01745 | PREPARO CONCR. BETON. 320L; 2,0M3/H | M3 | 0.06 | 95.2721 | 0 | 5.7163
01764 | LANCAMENTO CONC.S/ARM.2,0M3/H, HORIZ. | M3 | 0.06 | 88.0821 | 0 | 5.2849
01939 | MAO-DE-OBRA DE CANTEIRO, INCLUSIVE ENCARGOS SOCIAIS | H | 3.2 | 26.73 | 3 | 88.1021
01968 | MAO-DE-OBRA DE PEDREIRO, INCLUSIVE ENCARGOS SOCIAIS | H | 0.66 | 26.73 | 3 | 18.1711
01990 | MAO-DE-OBRA DE CARPINTEIRO DE FORMA DE CONCRETO, INCLUSIVE E | H | 0.09 | 26.73 | 3 | 2.4779
NCARGOS SOCIAIS
01999 | MAO-DE-OBRA DE SERVENTE DA CONSTRUCAO CIVIL, INCLUSIVE ENCAR | H | 1.97 | 19.33 | 3 | 39.2225
GOS SOCIAIS
14543 | PEDRA BRITADA 1 E 2 (MEDIA), PARA REGIAO METROPOLITANA DO RI | T | 0.00725 | 90.4 | 0 | 0.6554
O DE JANEIRO
09.004.0055-A | FRADE DE CONCRETO 10MPA,LISO,PARA PROTECAO DE CALCADAS,INCLU | UN |  | 209.94
SIVE ESCAVACAO E REATERRO.FORNECIMENTO E COLOCACAO
00001 | AREIA LAVADA, GROSSA, PARA REGIAO METROPOLITANA DO RIO DE JA | M3 | 0.0046 | 118.5 | 0 | 0.5451
NEIRO
00149 | CIMENTO PORTLAND CP II 32, EM SACO DE 50KG | KG | 1.76 | 0.576 | 0 | 1.0138
00349 | PINUS, EM PECAS DE 2,50X30,00CM (1"X12") | M | 0.035 | 12.04 | 0 | 0.4214
14543 | PEDRA BRITADA 1 E 2 (MEDIA), PARA REGIAO METROPOLITANA DO RI | T | 0.00725 | 90.4 | 0 | 0.6554
O DE JANEIRO
20043 | MAO-DE-OBRA DE CANTEIRO, INCLUSIVE ENCARGOS SOCIAIS DESONERA | H | 3.2 | 23.16 | 3 | 76.3354
DOS
20046 | MAO-DE-OBRA DE CARPINTEIRO DE FORMA DE CONCRETO, INCLUSIVE E | H | 0.09 | 23.16 | 3 | 2.1469
NCARGOS SOCIAIS DESONERADOS
20115 | MAO-DE-OBRA DE PEDREIRO, INCLUSIVE ENCARGOS SOCIAIS DESONERA | H | 0.66 | 23.16 | 3 | 15.7442
DOS
20132 | MAO-DE-OBRA DE SERVENTE DA CONSTRUCAO CIVIL, INCLUSIVE ENCAR | H | 1.97 | 16.75 | 3 | 33.9874
GOS SOCIAIS DESONERADOS
30163 | ARGAMASSA CIM.,AREIA TRACO 1:3,PREPARO MECANICO | M3 | 0.02 | 460.102 | 0 | 9.202
30245 | CONCRETO FCK 10MPA | M3 | 0.06 | 352.7663 | 0 | 21.166
30254 | PREPARO CONCR. BETON. 320L; 2,0M3/H | M3 | 0.06 | 83.3138 | 0 | 4.9988
30270 | LANCAMENTO CONC.S/ARM.2,0M3/H, HORIZ. | M3 | 0.06 | 76.4329 | 0 | 4.586
30280 | FORMAS MADEIRA, PINUS, 20 VEZES | M2 | 1.1 | 35.5868 | 0 | 39.1455
09.004.0056-0 | FRADE DE CONCRETO 10MPA,LISO,PINTADO COM VERNIZ,PARA PROTECA | UN |  | 263.72
O DE CALCADAS,INCLUSIVE ESCAVACAO E REATERRO.FORNECIMENTO E
COLOCACAO
00001 | AREIA LAVADA, GROSSA, PARA REGIAO METROPOLITANA DO RIO DE JA | M3 | 0.0046 | 118.5 | 0 | 0.5451
NEIRO
00149 | CIMENTO PORTLAND CP II 32, EM SACO DE 50KG | KG | 1.76 | 0.576 | 0 | 1.0138
00349 | PINUS, EM PECAS DE 2,50X30,00CM (1"X12") | M | 0.035 | 12.04 | 0 | 0.4214
01605 | ARGAMASSA CIM.,AREIA TRACO 1:3,PREPARO MECANICO | M3 | 0.02 | 468.3383 | 0 | 9.3668
01633 | CONCRETO FCK 10MPA | M3 | 0.06 | 352.7663 | 0 | 21.166
01639 | FORMAS MADEIRA, PINUS, 20 VEZES | M2 | 1.1 | 39.562 | 0 | 43.5182
01745 | PREPARO CONCR. BETON. 320L; 2,0M3/H | M3 | 0.06 | 95.2721 | 0 | 5.7163
01764 | LANCAMENTO CONC.S/ARM.2,0M3/H, HORIZ. | M3 | 0.06 | 88.0821 | 0 | 5.2849
01939 | MAO-DE-OBRA DE CANTEIRO, INCLUSIVE ENCARGOS SOCIAIS | H | 3.57 | 26.73 | 3 | 98.2889
01966 | MAO-DE-OBRA DE PINTOR, INCLUSIVE ENCARGOS SOCIAIS | H | 0.55 | 26.73 | 3 | 15.1425
01968 | MAO-DE-OBRA DE PEDREIRO, INCLUSIVE ENCARGOS SOCIAIS | H | 0.66 | 26.73 | 3 | 18.1711
01990 | MAO-DE-OBRA DE CARPINTEIRO DE FORMA DE CONCRETO, INCLUSIVE E | H | 0.09 | 26.73 | 3 | 2.4779
NCARGOS SOCIAIS
01999 | MAO-DE-OBRA DE SERVENTE DA CONSTRUCAO CIVIL, INCLUSIVE ENCAR | H | 1.97 | 19.33 | 3 | 39.2225
GOS SOCIAIS
03861 | VERNIZ ACRILICO INCOLOR | GL | 0.055 | 49.7 | 0 | 2.7335
14543 | PEDRA BRITADA 1 E 2 (MEDIA), PARA REGIAO METROPOLITANA DO RI | T | 0.00725 | 90.4 | 0 | 0.6554
O DE JANEIRO
09.004.0056-A | FRADE DE CONCRETO 10MPA,LISO,PINTADO COM VERNIZ,PARA PROTECA | UN |  | 234.62
O DE CALCADAS,INCLUSIVE ESCAVACAO E REATERRO.FORNECIMENTO E
COLOCACAO
00001 | AREIA LAVADA, GROSSA, PARA REGIAO METROPOLITANA DO RIO DE JA | M3 | 0.0046 | 118.5 | 0 | 0.5451
NEIRO
00149 | CIMENTO PORTLAND CP II 32, EM SACO DE 50KG | KG | 1.76 | 0.576 | 0 | 1.0138
00349 | PINUS, EM PECAS DE 2,50X30,00CM (1"X12") | M | 0.035 | 12.04 | 0 | 0.4214
03861 | VERNIZ ACRILICO INCOLOR | GL | 0.055 | 49.7 | 0 | 2.7335
14543 | PEDRA BRITADA 1 E 2 (MEDIA), PARA REGIAO METROPOLITANA DO RI | T | 0.00725 | 90.4 | 0 | 0.6554
O DE JANEIRO
20043 | MAO-DE-OBRA DE CANTEIRO, INCLUSIVE ENCARGOS SOCIAIS DESONERA | H | 3.57 | 23.16 | 3 | 85.1616
DOS
20046 | MAO-DE-OBRA DE CARPINTEIRO DE FORMA DE CONCRETO, INCLUSIVE E | H | 0.09 | 23.16 | 3 | 2.1469
NCARGOS SOCIAIS DESONERADOS
20115 | MAO-DE-OBRA DE PEDREIRO, INCLUSIVE ENCARGOS SOCIAIS DESONERA | H | 0.66 | 23.16 | 3 | 15.7442
DOS
20118 | MAO-DE-OBRA DE PINTOR, INCLUSIVE ENCARGOS SOCIAIS DESONERADO | H | 0.55 | 23.16 | 3 | 13.1201
S
20132 | MAO-DE-OBRA DE SERVENTE DA CONSTRUCAO CIVIL, INCLUSIVE ENCAR | H | 1.97 | 16.75 | 3 | 33.9874
GOS SOCIAIS DESONERADOS
30163 | ARGAMASSA CIM.,AREIA TRACO 1:3,PREPARO MECANICO | M3 | 0.02 | 460.102 | 0 | 9.202
30245 | CONCRETO FCK 10MPA | M3 | 0.06 | 352.7663 | 0 | 21.166
30254 | PREPARO CONCR. BETON. 320L; 2,0M3/H | M3 | 0.06 | 83.3138 | 0 | 4.9988
30270 | LANCAMENTO CONC.S/ARM.2,0M3/H, HORIZ. | M3 | 0.06 | 76.4329 | 0 | 4.586
30280 | FORMAS MADEIRA, PINUS, 20 VEZES | M2 | 1.1 | 35.5868 | 0 | 39.1455
09.004.0060-0 | FRADE METALICO,EM FERRO FUNDIDO,MODELO CICLOVIA.FORNECIMENTO | UN |  | 421.31
E COLOCACAO
01968 | MAO-DE-OBRA DE PEDREIRO, INCLUSIVE ENCARGOS SOCIAIS | H | 0.66 | 26.73 | 3 | 18.1711
01999 | MAO-DE-OBRA DE SERVENTE DA CONSTRUCAO CIVIL, INCLUSIVE ENCAR | H | 0.66 | 19.33 | 3 | 13.1405
GOS SOCIAIS
10911 | FRADE DE FERRO FUNDIDO, MOD.GG-25, COM ALTURA DE 800MM, ZANA | UN | 1 | 390 | 0 | 390
TA OU SIMILAR
09.004.0060-A | FRADE METALICO,EM FERRO FUNDIDO,MODELO CICLOVIA.FORNECIMENTO | UN |  | 417.13
E COLOCACAO
10911 | FRADE DE FERRO FUNDIDO, MOD.GG-25, COM ALTURA DE 800MM, ZANA | UN | 1 | 390 | 0 | 390
TA OU SIMILAR
20115 | MAO-DE-OBRA DE PEDREIRO, INCLUSIVE ENCARGOS SOCIAIS DESONERA | H | 0.66 | 23.16 | 3 | 15.7442
DOS
20132 | MAO-DE-OBRA DE SERVENTE DA CONSTRUCAO CIVIL, INCLUSIVE ENCAR | H | 0.66 | 16.75 | 3 | 11.3867
GOS SOCIAIS DESONERADOS
09.005.0001-0 | REVOLVIMENTO E DESTORROAMENTO DA CAMADA SUPERFICIAL DE GRAMA | M2 |  | 2.5
DO,ATE 20CM DE PROFUNDIDADE
01901 | MAO-DE-OBRA DE SERVENTE PARA SERVICOS DECONSERVACAO, INCLUSI | H | 0.16 | 15.22 | 3 | 2.5083
VE ENCARGOS SOCIAIS
09.005.0001-A | REVOLVIMENTO E DESTORROAMENTO DA CAMADA SUPERFICIAL DE GRAMA | M2 |  | 2.17
DO,ATE 20CM DE PROFUNDIDADE
20133 | MAO-DE-OBRA DE SERVENTE PARA SERVICOS DE CONSERVACAO, INCLUS | H | 0.16 | 13.19 | 3 | 2.1737
IVE ENCARGOS SOCIAIS DESONERADOS
09.005.0002-0 | REVOLVIMENTO DE SOLO ATE 10CM DE PROFUNDIDADE | M2 |  | 1.56
01901 | MAO-DE-OBRA DE SERVENTE PARA SERVICOS DECONSERVACAO, INCLUSI | H | 0.1 | 15.22 | 3 | 1.5677
VE ENCARGOS SOCIAIS
09.005.0002-A | REVOLVIMENTO DE SOLO ATE 10CM DE PROFUNDIDADE | M2 |  | 1.35
20133 | MAO-DE-OBRA DE SERVENTE PARA SERVICOS DE CONSERVACAO, INCLUS | H | 0.1 | 13.19 | 3 | 1.3586
IVE ENCARGOS SOCIAIS DESONERADOS
09.005.0003-0 | REVOLVIMENTO DE SOLO ATE 20CM DE PROFUNDIDADE | M2 |  | 2.35
01901 | MAO-DE-OBRA DE SERVENTE PARA SERVICOS DECONSERVACAO, INCLUSI | H | 0.15 | 15.22 | 3 | 2.3515
VE ENCARGOS SOCIAIS
09.005.0003-A | REVOLVIMENTO DE SOLO ATE 20CM DE PROFUNDIDADE | M2 |  | 2.03
20133 | MAO-DE-OBRA DE SERVENTE PARA SERVICOS DE CONSERVACAO, INCLUS | H | 0.15 | 13.19 | 3 | 2.0379
IVE ENCARGOS SOCIAIS DESONERADOS
09.005.0004-0 | IRRIGADOR GIRATORIO,DE PLASTICO.FORNECIMENTO E COLOCACAO | UN |  | 33.47
01901 | MAO-DE-OBRA DE SERVENTE PARA SERVICOS DECONSERVACAO, INCLUSI | H | 0.25 | 15.22 | 3 | 3.9192
VE ENCARGOS SOCIAIS
10933 | IRRIGADOR GIRATORIO, DE PLASTICO | UN | 1 | 29.56 | 0 | 29.56
09.005.0004-A | IRRIGADOR GIRATORIO,DE PLASTICO.FORNECIMENTO E COLOCACAO | UN |  | 32.95
10933 | IRRIGADOR GIRATORIO, DE PLASTICO | UN | 1 | 29.56 | 0 | 29.56
20133 | MAO-DE-OBRA DE SERVENTE PARA SERVICOS DE CONSERVACAO, INCLUS | H | 0.25 | 13.19 | 3 | 3.3964
IVE ENCARGOS SOCIAIS DESONERADOS
09.005.0005-0 | IRRIGADOR DE IMPULSO SETORIAL,DE PLASTICO,COM 10CM DE ALTURA | UN |  | 24.7
.FORNECIMENTO E COLOCACAO
01901 | MAO-DE-OBRA DE SERVENTE PARA SERVICOS DECONSERVACAO, INCLUSI | H | 0.25 | 15.22 | 3 | 3.9192
VE ENCARGOS SOCIAIS
10934 | IRRIGADOR DE IMPULSO SETORIAL, DE PLASTICO, COM 10CM DE ALTU | UN | 1 | 20.79 | 0 | 20.79
RA
09.005.0005-A | IRRIGADOR DE IMPULSO SETORIAL,DE PLASTICO,COM 10CM DE ALTURA | UN |  | 24.18
.FORNECIMENTO E COLOCACAO
10934 | IRRIGADOR DE IMPULSO SETORIAL, DE PLASTICO, COM 10CM DE ALTU | UN | 1 | 20.79 | 0 | 20.79
RA
20133 | MAO-DE-OBRA DE SERVENTE PARA SERVICOS DE CONSERVACAO, INCLUS | H | 0.25 | 13.19 | 3 | 3.3964
IVE ENCARGOS SOCIAIS DESONERADOS
09.005.0006-0 | IRRIGADOR DE IMPULSO SETORIAL,DE PLASTICO,COM 40CM DE ALTURA | UN |  | 57.63
.FORNECIMENTO E COLOCACAO
01901 | MAO-DE-OBRA DE SERVENTE PARA SERVICOS DECONSERVACAO, INCLUSI | H | 0.25 | 15.22 | 3 | 3.9192
VE ENCARGOS SOCIAIS
10935 | IRRIGADOR DE IMPULSO SETORIAL, DE PLASTICO, COM 40CM DE ALTU | UN | 1 | 53.72 | 0 | 53.72
RA
09.005.0006-A | IRRIGADOR DE IMPULSO SETORIAL,DE PLASTICO,COM 40CM DE ALTURA | UN |  | 57.11
.FORNECIMENTO E COLOCACAO
10935 | IRRIGADOR DE IMPULSO SETORIAL, DE PLASTICO, COM 40CM DE ALTU | UN | 1 | 53.72 | 0 | 53.72
RA
20133 | MAO-DE-OBRA DE SERVENTE PARA SERVICOS DE CONSERVACAO, INCLUS | H | 0.25 | 13.19 | 3 | 3.3964
IVE ENCARGOS SOCIAIS DESONERADOS
09.005.0007-0 | REGA DE JARDIM OU GRAMADO,COM ESGUICHO,USANDO AGUA LOCAL CAN | DAM2 |  | 3.13
ALIZADA
01901 | MAO-DE-OBRA DE SERVENTE PARA SERVICOS DECONSERVACAO, INCLUSI | H | 0.2 | 15.22 | 3 | 3.1353
VE ENCARGOS SOCIAIS
09.005.0007-A | REGA DE JARDIM OU GRAMADO,COM ESGUICHO,USANDO AGUA LOCAL CAN | DAM2 |  | 2.71
ALIZADA
20133 | MAO-DE-OBRA DE SERVENTE PARA SERVICOS DE CONSERVACAO, INCLUS | H | 0.2 | 13.19 | 3 | 2.7171
IVE ENCARGOS SOCIAIS DESONERADOS
09.005.0008-0 | ERRADICACAO MANUAL DE ERVAS DANINHAS EM GRAMADOS(200,00M2/DI | HA |  | 6309.81
A)_
01005 | CAMINHAO CARROC. FIXA, 7,5T (CF) | H | 0.5 | 78.3579 | 0 | 39.179
01901 | MAO-DE-OBRA DE SERVENTE PARA SERVICOS DECONSERVACAO, INCLUSI | H | 400 | 15.22 | 3 | 6270.64
VE ENCARGOS SOCIAIS
09.005.0008-A | ERRADICACAO MANUAL DE ERVAS DANINHAS EM GRAMADOS(200,00M2/DI | HA |  | 5471.67
A)_
20133 | MAO-DE-OBRA DE SERVENTE PARA SERVICOS DE CONSERVACAO, INCLUS | H | 400 | 13.19 | 3 | 5434.28
IVE ENCARGOS SOCIAIS DESONERADOS
30415 | CAMINHAO CARROC. FIXA, 7,5T (CF) | H | 0.5 | 74.7879 | 0 | 37.394
09.005.0009-0 | RETIRADA DE GRAMA EM PLACAS | M2 |  | 3.91
01901 | MAO-DE-OBRA DE SERVENTE PARA SERVICOS DECONSERVACAO, INCLUSI | H | 0.25 | 15.22 | 3 | 3.9192
VE ENCARGOS SOCIAIS
09.005.0009-A | RETIRADA DE GRAMA EM PLACAS | M2 |  | 3.39
20133 | MAO-DE-OBRA DE SERVENTE PARA SERVICOS DE CONSERVACAO, INCLUS | H | 0.25 | 13.19 | 3 | 3.3964
IVE ENCARGOS SOCIAIS DESONERADOS
09.005.0011-0 | NIVELAMENTO EM GRAMADOS,INCLUSIVE TRANSPORTE NO SERVICO,CARG | M3 |  | 169.99
A E DESCARGA,EXCLUSIVE O FORNECIMENTO DO MATERIAL
01004 | CAMINHAO CARROC. FIXA, 7,5T (CP) | H | 0.75 | 184.8525 | 0 | 138.6394
01901 | MAO-DE-OBRA DE SERVENTE PARA SERVICOS DECONSERVACAO, INCLUSI | H | 2 | 15.22 | 3 | 31.3532
VE ENCARGOS SOCIAIS
09.005.0011-A | NIVELAMENTO EM GRAMADOS,INCLUSIVE TRANSPORTE NO SERVICO,CARG | M3 |  | 163.13
A E DESCARGA,EXCLUSIVE O FORNECIMENTO DO MATERIAL
20133 | MAO-DE-OBRA DE SERVENTE PARA SERVICOS DE CONSERVACAO, INCLUS | H | 2 | 13.19 | 3 | 27.1714
IVE ENCARGOS SOCIAIS DESONERADOS
30414 | CAMINHAO CARROC. FIXA, 7,5T (CP) | H | 0.75 | 181.2825 | 0 | 135.9619
09.005.0012-0 | NIVELAMENTO E COMPACTACAO DE AREAS ENSAIBRADAS | HA |  | 4649.45
01016 | ROLO COMPACT. 6 A 9T, MOTOR DIESEL 55CV,INCLUSIVE OPERADOR ( | H | 20 | 169.7662 | 0 | 3395.324
CP)
01901 | MAO-DE-OBRA DE SERVENTE PARA SERVICOS DECONSERVACAO, INCLUSI | H | 80 | 15.22 | 3 | 1254.128
VE ENCARGOS SOCIAIS
09.005.0012-A | NIVELAMENTO E COMPACTACAO DE AREAS ENSAIBRADAS | HA |  | 4401.98
20133 | MAO-DE-OBRA DE SERVENTE PARA SERVICOS DE CONSERVACAO, INCLUS | H | 80 | 13.19 | 3 | 1086.856
IVE ENCARGOS SOCIAIS DESONERADOS
30625 | ROLO COMPACT. 5 A 10T 58,5CV (CP) | H | 20 | 165.7562 | 0 | 3315.124
09.005.0020-0 | CATACAO DE PAPEIS EM GRAMADO(196 VEZES POR ANO) | HA |  | 25.08
01901 | MAO-DE-OBRA DE SERVENTE PARA SERVICOS DECONSERVACAO, INCLUSI | H | 1.6 | 15.22 | 3 | 25.0826
VE ENCARGOS SOCIAIS
09.005.0020-A | CATACAO DE PAPEIS EM GRAMADO(196 VEZES POR ANO) | HA |  | 21.73
20133 | MAO-DE-OBRA DE SERVENTE PARA SERVICOS DE CONSERVACAO, INCLUS | H | 1.6 | 13.19 | 3 | 21.7371
IVE ENCARGOS SOCIAIS DESONERADOS
09.005.0021-0 | CATACAO DE PAPEIS EM SUPERFICIES PAVIMENTADAS(196 VEZES POR | HA |  | 25.08
ANO)
01901 | MAO-DE-OBRA DE SERVENTE PARA SERVICOS DECONSERVACAO, INCLUSI | H | 1.6 | 15.22 | 3 | 25.0826
VE ENCARGOS SOCIAIS
09.005.0021-A | CATACAO DE PAPEIS EM SUPERFICIES PAVIMENTADAS(196 VEZES POR | HA |  | 21.73
ANO)
20133 | MAO-DE-OBRA DE SERVENTE PARA SERVICOS DE CONSERVACAO, INCLUS | H | 1.6 | 13.19 | 3 | 21.7371
IVE ENCARGOS SOCIAIS DESONERADOS
09.005.0022-0 | CATACAO DE PAPEIS EM SUPERFICIES ENSAIBRADAS OU EM AREIA(196 | HA |  | 25.08
VEZES POR ANO)
01901 | MAO-DE-OBRA DE SERVENTE PARA SERVICOS DECONSERVACAO, INCLUSI | H | 1.6 | 15.22 | 3 | 25.0826
VE ENCARGOS SOCIAIS
09.005.0022-A | CATACAO DE PAPEIS EM SUPERFICIES ENSAIBRADAS OU EM AREIA(196 | HA |  | 21.73
VEZES POR ANO)
20133 | MAO-DE-OBRA DE SERVENTE PARA SERVICOS DE CONSERVACAO, INCLUS | H | 1.6 | 13.19 | 3 | 21.7371
IVE ENCARGOS SOCIAIS DESONERADOS
09.005.0023-0 | CATACAO DE PAPEIS EM SUPERFICIES PAVIMENTADAS COM PEDRA PORT | HA |  | 25.08
UGUESA(196 VEZES POR ANO)
01901 | MAO-DE-OBRA DE SERVENTE PARA SERVICOS DECONSERVACAO, INCLUSI | H | 1.6 | 15.22 | 3 | 25.0826
VE ENCARGOS SOCIAIS
09.005.0023-A | CATACAO DE PAPEIS EM SUPERFICIES PAVIMENTADAS COM PEDRA PORT | HA |  | 21.73
UGUESA(196 VEZES POR ANO)
20133 | MAO-DE-OBRA DE SERVENTE PARA SERVICOS DE CONSERVACAO, INCLUS | H | 1.6 | 13.19 | 3 | 21.7371
IVE ENCARGOS SOCIAIS DESONERADOS
09.005.0024-0 | VARREDURA EM GRAMADOS(104 VEZES POR ANO) | HA |  | 411.5
01005 | CAMINHAO CARROC. FIXA, 7,5T (CF) | H | 0.25 | 78.3579 | 0 | 19.5895
01901 | MAO-DE-OBRA DE SERVENTE PARA SERVICOS DECONSERVACAO, INCLUSI | H | 25 | 15.22 | 3 | 391.915
VE ENCARGOS SOCIAIS
09.005.0024-A | VARREDURA EM GRAMADOS(104 VEZES POR ANO) | HA |  | 358.33
20133 | MAO-DE-OBRA DE SERVENTE PARA SERVICOS DE CONSERVACAO, INCLUS | H | 25 | 13.19 | 3 | 339.6425
IVE ENCARGOS SOCIAIS DESONERADOS
30415 | CAMINHAO CARROC. FIXA, 7,5T (CF) | H | 0.25 | 74.7879 | 0 | 18.697
09.005.0025-0 | VARREDURA EM SUPERFICIES CIMENTADAS OU ASFALTADAS(104 VEZES | HA |  | 326.85
POR ANO)
01005 | CAMINHAO CARROC. FIXA, 7,5T (CF) | H | 0.17 | 78.3579 | 0 | 13.3208
01901 | MAO-DE-OBRA DE SERVENTE PARA SERVICOS DECONSERVACAO, INCLUSI | H | 20 | 15.22 | 3 | 313.532
VE ENCARGOS SOCIAIS
09.005.0025-A | VARREDURA EM SUPERFICIES CIMENTADAS OU ASFALTADAS(104 VEZES | HA |  | 284.42
POR ANO)
20133 | MAO-DE-OBRA DE SERVENTE PARA SERVICOS DE CONSERVACAO, INCLUS | H | 20 | 13.19 | 3 | 271.714
IVE ENCARGOS SOCIAIS DESONERADOS
30415 | CAMINHAO CARROC. FIXA, 7,5T (CF) | H | 0.17 | 74.7879 | 0 | 12.7139
09.005.0026-0 | VARREDURA EM SUPERFICIES ENSAIBRADAS (104 VEZES POR ANO) | HA |  | 354.67
01005 | CAMINHAO CARROC. FIXA, 7,5T (CF) | H | 0.125 | 78.3579 | 0 | 9.7947
01901 | MAO-DE-OBRA DE SERVENTE PARA SERVICOS DECONSERVACAO, INCLUSI | H | 22 | 15.22 | 3 | 344.8852
VE ENCARGOS SOCIAIS
09.005.0026-A | VARREDURA EM SUPERFICIES ENSAIBRADAS (104 VEZES POR ANO) | HA |  | 308.23
20133 | MAO-DE-OBRA DE SERVENTE PARA SERVICOS DE CONSERVACAO, INCLUS | H | 22 | 13.19 | 3 | 298.8854
IVE ENCARGOS SOCIAIS DESONERADOS
30415 | CAMINHAO CARROC. FIXA, 7,5T (CF) | H | 0.125 | 74.7879 | 0 | 9.3485
09.005.0027-0 | VARREDURA DE PAPEIS EM SUPERFICIES PAVIMENTADAS COM PEDRA PO | HA |  | 326.85
RTUGUESA(104 VEZES POR ANO)
01005 | CAMINHAO CARROC. FIXA, 7,5T (CF) | H | 0.17 | 78.3579 | 0 | 13.3208
01901 | MAO-DE-OBRA DE SERVENTE PARA SERVICOS DECONSERVACAO, INCLUSI | H | 20 | 15.22 | 3 | 313.532
VE ENCARGOS SOCIAIS
09.005.0027-A | VARREDURA DE PAPEIS EM SUPERFICIES PAVIMENTADAS COM PEDRA PO | HA |  | 284.42
RTUGUESA(104 VEZES POR ANO)
20133 | MAO-DE-OBRA DE SERVENTE PARA SERVICOS DE CONSERVACAO, INCLUS | H | 20 | 13.19 | 3 | 271.714
IVE ENCARGOS SOCIAIS DESONERADOS
30415 | CAMINHAO CARROC. FIXA, 7,5T (CF) | H | 0.17 | 74.7879 | 0 | 12.7139
09.005.0028-0 | CAPINA EM SUPERFICIES ENSAIBRADAS(24 VEZES POR ANO) | HA |  | 2037.9
01005 | CAMINHAO CARROC. FIXA, 7,5T (CF) | H | 2 | 78.3579 | 0 | 156.7158
01901 | MAO-DE-OBRA DE SERVENTE PARA SERVICOS DECONSERVACAO, INCLUSI | H | 120 | 15.22 | 3 | 1881.192
VE ENCARGOS SOCIAIS
09.005.0028-A | CAPINA EM SUPERFICIES ENSAIBRADAS(24 VEZES POR ANO) | HA |  | 1779.85
20133 | MAO-DE-OBRA DE SERVENTE PARA SERVICOS DE CONSERVACAO, INCLUS | H | 120 | 13.19 | 3 | 1630.284
IVE ENCARGOS SOCIAIS DESONERADOS
30415 | CAMINHAO CARROC. FIXA, 7,5T (CF) | H | 2 | 74.7879 | 0 | 149.5758
09.005.0029-0 | CAPINA DE CONSERVACAO(1 VEZ POR ANO),EM TERRENO DE VEGETACAO | M2 |  | 4.7
POUCO DENSA,COM RETIRADA OU QUEIMA DE RESIDUOS
01901 | MAO-DE-OBRA DE SERVENTE PARA SERVICOS DECONSERVACAO, INCLUSI | H | 0.3 | 15.22 | 3 | 4.703
VE ENCARGOS SOCIAIS
09.005.0029-A | CAPINA DE CONSERVACAO(1 VEZ POR ANO),EM TERRENO DE VEGETACAO | M2 |  | 4.07
POUCO DENSA,COM RETIRADA OU QUEIMA DE RESIDUOS
20133 | MAO-DE-OBRA DE SERVENTE PARA SERVICOS DE CONSERVACAO, INCLUS | H | 0.3 | 13.19 | 3 | 4.0757
IVE ENCARGOS SOCIAIS DESONERADOS
09.005.0030-0 | LIMPEZA DE FOLHAS E PAPEIS FLUTUANDO EM LAGOS E CANAIS(104 V | HA |  | 156.76
EZES AO ANO)
01901 | MAO-DE-OBRA DE SERVENTE PARA SERVICOS DECONSERVACAO, INCLUSI | H | 10 | 15.22 | 3 | 156.766
VE ENCARGOS SOCIAIS
09.005.0030-A | LIMPEZA DE FOLHAS E PAPEIS FLUTUANDO EM LAGOS E CANAIS(104 V | HA |  | 135.85
EZES AO ANO)
20133 | MAO-DE-OBRA DE SERVENTE PARA SERVICOS DE CONSERVACAO, INCLUS | H | 10 | 13.19 | 3 | 135.857
IVE ENCARGOS SOCIAIS DESONERADOS
09.005.0032-0 | LIMPEZA DE CAIXAS DE AREIA EM PARQUES E JARDINS(12 VEZES POR | UN |  | 90.92
ANO)
01005 | CAMINHAO CARROC. FIXA, 7,5T (CF) | H | 0.1 | 78.3579 | 0 | 7.8358
01901 | MAO-DE-OBRA DE SERVENTE PARA SERVICOS DECONSERVACAO, INCLUSI | H | 5.3 | 15.22 | 3 | 83.086
VE ENCARGOS SOCIAIS
09.005.0032-A | LIMPEZA DE CAIXAS DE AREIA EM PARQUES E JARDINS(12 VEZES POR | UN |  | 79.48
ANO)
20133 | MAO-DE-OBRA DE SERVENTE PARA SERVICOS DE CONSERVACAO, INCLUS | H | 5.3 | 13.19 | 3 | 72.0042
IVE ENCARGOS SOCIAIS DESONERADOS
30415 | CAMINHAO CARROC. FIXA, 7,5T (CF) | H | 0.1 | 74.7879 | 0 | 7.4788
09.005.0033-0 | LIMPEZA DE CAIXAS DE RALO EM PARQUES E JARDINS(12 VEZES POR | UN |  | 14.57
ANO)
01005 | CAMINHAO CARROC. FIXA, 7,5T (CF) | H | 0.006 | 78.3579 | 0 | 0.4701
01901 | MAO-DE-OBRA DE SERVENTE PARA SERVICOS DECONSERVACAO, INCLUSI | H | 0.9 | 15.22 | 3 | 14.1089
VE ENCARGOS SOCIAIS
09.005.0033-A | LIMPEZA DE CAIXAS DE RALO EM PARQUES E JARDINS(12 VEZES POR | UN |  | 12.67
ANO)
20133 | MAO-DE-OBRA DE SERVENTE PARA SERVICOS DE CONSERVACAO, INCLUS | H | 0.9 | 13.19 | 3 | 12.2271
IVE ENCARGOS SOCIAIS DESONERADOS
30415 | CAMINHAO CARROC. FIXA, 7,5T (CF) | H | 0.006 | 74.7879 | 0 | 0.4487
09.005.0034-0 | LIMPEZA DE GALERIAS EM PARQUES E JARDINS(2 VEZES POR ANO) | M |  | 32.92
01005 | CAMINHAO CARROC. FIXA, 7,5T (CF) | H | 0.02 | 78.3579 | 0 | 1.5672
01901 | MAO-DE-OBRA DE SERVENTE PARA SERVICOS DECONSERVACAO, INCLUSI | H | 2 | 15.22 | 3 | 31.3532
VE ENCARGOS SOCIAIS
09.005.0034-A | LIMPEZA DE GALERIAS EM PARQUES E JARDINS(2 VEZES POR ANO) | M |  | 28.66
20133 | MAO-DE-OBRA DE SERVENTE PARA SERVICOS DE CONSERVACAO, INCLUS | H | 2 | 13.19 | 3 | 27.1714
IVE ENCARGOS SOCIAIS DESONERADOS
30415 | CAMINHAO CARROC. FIXA, 7,5T (CF) | H | 0.02 | 74.7879 | 0 | 1.4958
09.005.0035-0 | LIMPEZA DE RAMAIS DE RALO EM PARQUES E JARDINS(12 VEZES POR | M |  | 4.96
ANO)
01005 | CAMINHAO CARROC. FIXA, 7,5T (CF) | H | 0.0033 | 78.3579 | 0 | 0.2586
01901 | MAO-DE-OBRA DE SERVENTE PARA SERVICOS DECONSERVACAO, INCLUSI | H | 0.3 | 15.22 | 3 | 4.703
VE ENCARGOS SOCIAIS
09.005.0035-A | LIMPEZA DE RAMAIS DE RALO EM PARQUES E JARDINS(12 VEZES POR | M |  | 4.32
ANO)
20133 | MAO-DE-OBRA DE SERVENTE PARA SERVICOS DE CONSERVACAO, INCLUS | H | 0.3 | 13.19 | 3 | 4.0757
IVE ENCARGOS SOCIAIS DESONERADOS
30415 | CAMINHAO CARROC. FIXA, 7,5T (CF) | H | 0.0033 | 74.7879 | 0 | 0.2468
09.005.0036-0 | RETIRADA DE MATERIAL PROVENIENTE DE PODA,DE VARREDURA,OU DE | M3 |  | 37.85
LIMPEZAS DIVERSAS,A SER FEITA EM CAMINHAO C/NO MINIMO 4,00M3
DE CAPACIDADE,COMPREENDENDO CARGA,DESCARGA E TRANSPORTE ATE
30KM DE DISTANCIA
01004 | CAMINHAO CARROC. FIXA, 7,5T (CP) | H | 0.17 | 184.8525 | 0 | 31.4249
01005 | CAMINHAO CARROC. FIXA, 7,5T (CF) | H | 0.04 | 78.3579 | 0 | 3.1343
01901 | MAO-DE-OBRA DE SERVENTE PARA SERVICOS DECONSERVACAO, INCLUSI | H | 0.21 | 15.22 | 3 | 3.2921
VE ENCARGOS SOCIAIS
09.005.0036-A | RETIRADA DE MATERIAL PROVENIENTE DE PODA,DE VARREDURA,OU DE | M3 |  | 36.66
LIMPEZAS DIVERSAS,A SER FEITA EM CAMINHAO C/NO MINIMO 4,00M3
DE CAPACIDADE,COMPREENDENDO CARGA,DESCARGA E TRANSPORTE ATE
30KM DE DISTANCIA
20133 | MAO-DE-OBRA DE SERVENTE PARA SERVICOS DE CONSERVACAO, INCLUS | H | 0.21 | 13.19 | 3 | 2.853
IVE ENCARGOS SOCIAIS DESONERADOS
30414 | CAMINHAO CARROC. FIXA, 7,5T (CP) | H | 0.17 | 181.2825 | 0 | 30.818
30415 | CAMINHAO CARROC. FIXA, 7,5T (CF) | H | 0.04 | 74.7879 | 0 | 2.9915
09.005.0037-0 | IRRIGACAO DE ARVORE E/OU PALMEIRA COM CAMINHAO PIPA,INCLUSIV | UN |  | 0.98
E FORNECIMENTO DA AGUA
00634 | TARIFA DE FORNECIMENTO DE AGUA DA CEDAE, AREA "A", INDUSTRIA | M3 | 0.01 | 29.0999 | 0 | 0.291
L, ENTRE 0 E 20,00M3
01010 | CAMINHAO TANQUE 6000L (CP) | H | 0.002 | 190.3488 | 0 | 0.3807
01011 | CAMINHAO TANQUE 6000L (CF) | H | 0.002 | 80.0527 | 0 | 0.1601
01901 | MAO-DE-OBRA DE SERVENTE PARA SERVICOS DECONSERVACAO, INCLUSI | H | 0.01 | 15.22 | 3 | 0.1568
VE ENCARGOS SOCIAIS
09.005.0037-A | IRRIGACAO DE ARVORE E/OU PALMEIRA COM CAMINHAO PIPA,INCLUSIV | UN |  | 0.95
E FORNECIMENTO DA AGUA
00634 | TARIFA DE FORNECIMENTO DE AGUA DA CEDAE, AREA "A", INDUSTRIA | M3 | 0.01 | 29.0999 | 0 | 0.291
L, ENTRE 0 E 20,00M3
20133 | MAO-DE-OBRA DE SERVENTE PARA SERVICOS DE CONSERVACAO, INCLUS | H | 0.01 | 13.19 | 3 | 0.1359
IVE ENCARGOS SOCIAIS DESONERADOS
30438 | CAMINHAO TANQUE 6000L (CP) | H | 0.002 | 186.7788 | 0 | 0.3736
30439 | CAMINHAO TANQUE 6000L (CF) | H | 0.002 | 76.4827 | 0 | 0.153
09.005.0038-0 | IRRIGACAO DE ARVORE E/OU PALMEIRA COM CAMINHAO PIPA,EXCLUSIV | UN |  | 0.69
E O FORNECIMENTO DA AGUA
01010 | CAMINHAO TANQUE 6000L (CP) | H | 0.002 | 190.3488 | 0 | 0.3807
01011 | CAMINHAO TANQUE 6000L (CF) | H | 0.002 | 80.0527 | 0 | 0.1601
01901 | MAO-DE-OBRA DE SERVENTE PARA SERVICOS DECONSERVACAO, INCLUSI | H | 0.01 | 15.22 | 3 | 0.1568
VE ENCARGOS SOCIAIS
09.005.0038-A | IRRIGACAO DE ARVORE E/OU PALMEIRA COM CAMINHAO PIPA,EXCLUSIV | UN |  | 0.66
E O FORNECIMENTO DA AGUA
20133 | MAO-DE-OBRA DE SERVENTE PARA SERVICOS DE CONSERVACAO, INCLUS | H | 0.01 | 13.19 | 3 | 0.1359
IVE ENCARGOS SOCIAIS DESONERADOS
30438 | CAMINHAO TANQUE 6000L (CP) | H | 0.002 | 186.7788 | 0 | 0.3736
30439 | CAMINHAO TANQUE 6000L (CF) | H | 0.002 | 76.4827 | 0 | 0.153
09.005.0039-0 | IRRIGACAO DE GRAMADO E/OU CANTEIRO COM CAMINHAO PIPA,EXCLUSI | M2 |  | 0.11
VE O FORNECIMENTO DA AGUA
01010 | CAMINHAO TANQUE 6000L (CP) | H | 0.0001 | 190.3488 | 0 | 0.019
01011 | CAMINHAO TANQUE 6000L (CF) | H | 0.0007 | 80.0527 | 0 | 0.056
01901 | MAO-DE-OBRA DE SERVENTE PARA SERVICOS DECONSERVACAO, INCLUSI | H | 0.0025 | 15.22 | 3 | 0.0392
VE ENCARGOS SOCIAIS
09.005.0039-A | IRRIGACAO DE GRAMADO E/OU CANTEIRO COM CAMINHAO PIPA,EXCLUSI | M2 |  | 0.1
VE O FORNECIMENTO DA AGUA
20133 | MAO-DE-OBRA DE SERVENTE PARA SERVICOS DE CONSERVACAO, INCLUS | H | 0.0025 | 13.19 | 3 | 0.034
IVE ENCARGOS SOCIAIS DESONERADOS
30438 | CAMINHAO TANQUE 6000L (CP) | H | 0.0001 | 186.7788 | 0 | 0.0187
30439 | CAMINHAO TANQUE 6000L (CF) | H | 0.0007 | 76.4827 | 0 | 0.0535
09.005.0041-0 | IRRIGACAO DE GRAMADO COM CAMINHAO PIPA,INCLUSIVE FORNECIMENT | DAM2 |  | 35.5
O DE AGUA
00634 | TARIFA DE FORNECIMENTO DE AGUA DA CEDAE, AREA "A", INDUSTRIA | M3 | 0.6 | 29.0999 | 0 | 17.4599
L, ENTRE 0 E 20,00M3
01010 | CAMINHAO TANQUE 6000L (CP) | H | 0.07 | 190.3488 | 0 | 13.3244
01011 | CAMINHAO TANQUE 6000L (CF) | H | 0.01 | 80.0527 | 0 | 0.8005
01901 | MAO-DE-OBRA DE SERVENTE PARA SERVICOS DECONSERVACAO, INCLUSI | H | 0.25 | 15.22 | 3 | 3.9192
VE ENCARGOS SOCIAIS
09.005.0041-A | IRRIGACAO DE GRAMADO COM CAMINHAO PIPA,INCLUSIVE FORNECIMENT | DAM2 |  | 34.69
O DE AGUA
00634 | TARIFA DE FORNECIMENTO DE AGUA DA CEDAE, AREA "A", INDUSTRIA | M3 | 0.6 | 29.0999 | 0 | 17.4599
L, ENTRE 0 E 20,00M3
20133 | MAO-DE-OBRA DE SERVENTE PARA SERVICOS DE CONSERVACAO, INCLUS | H | 0.25 | 13.19 | 3 | 3.3964
IVE ENCARGOS SOCIAIS DESONERADOS
30438 | CAMINHAO TANQUE 6000L (CP) | H | 0.07 | 186.7788 | 0 | 13.0745
30439 | CAMINHAO TANQUE 6000L (CF) | H | 0.01 | 76.4827 | 0 | 0.7648
09.005.0052-0 | CORTE,DESGALHAMENTO,DESTOCAMENTO E DESENRAIZAMENTO DE ARVORE | UN |  | 243.86
,COM ALTURA ATE 3,00M,DIAMETRO EM TORNO DE 15CM,COM AUXILIO
DE EQUIPAMENTO MECANICO
01860 | RETRO-ESCAVADEIRA,MOTOR DIESEL 75CV (CP) | H | 0.7 | 182.6534 | 0 | 127.8574
01901 | MAO-DE-OBRA DE SERVENTE PARA SERVICOS DECONSERVACAO, INCLUSI | H | 7.4 | 15.22 | 3 | 116.0068
VE ENCARGOS SOCIAIS
09.005.0052-A | CORTE,DESGALHAMENTO,DESTOCAMENTO E DESENRAIZAMENTO DE ARVORE | UN |  | 225.58
,COM ALTURA ATE 3,00M,DIAMETRO EM TORNO DE 15CM,COM AUXILIO
DE EQUIPAMENTO MECANICO
20133 | MAO-DE-OBRA DE SERVENTE PARA SERVICOS DE CONSERVACAO, INCLUS | H | 7.4 | 13.19 | 3 | 100.5342
IVE ENCARGOS SOCIAIS DESONERADOS
30589 | RETRO-ESCAVADEIRA,MOTOR DIESEL 75CV (CP) | H | 0.7 | 178.6434 | 0 | 125.0504
09.005.0053-0 | CORTE,DESGALHAMENTO,DESTOCAMENTO E DESENRAIZAMENTO DE ARVORE | UN |  | 348.82
,COM ALTURA DE 3,00 A 5,00M E DIAMETRO EM TORNO DE 25CM,COM
AUXILIO DE EQUIPAMENTO MECANICO
01860 | RETRO-ESCAVADEIRA,MOTOR DIESEL 75CV (CP) | H | 1 | 182.6534 | 0 | 182.6534
01901 | MAO-DE-OBRA DE SERVENTE PARA SERVICOS DECONSERVACAO, INCLUSI | H | 10.6 | 15.22 | 3 | 166.172
VE ENCARGOS SOCIAIS
09.005.0053-A | CORTE,DESGALHAMENTO,DESTOCAMENTO E DESENRAIZAMENTO DE ARVORE | UN |  | 322.65
,COM ALTURA DE 3,00 A 5,00M E DIAMETRO EM TORNO DE 25CM,COM
AUXILIO DE EQUIPAMENTO MECANICO
20133 | MAO-DE-OBRA DE SERVENTE PARA SERVICOS DE CONSERVACAO, INCLUS | H | 10.6 | 13.19 | 3 | 144.0084
IVE ENCARGOS SOCIAIS DESONERADOS
30589 | RETRO-ESCAVADEIRA,MOTOR DIESEL 75CV (CP) | H | 1 | 178.6434 | 0 | 178.6434
09.005.0054-0 | CORTE,DESGALHAMENTO,DESTOCAMENTO E DESENRAIZAMENTO DE ARVORE | UN |  | 551.45
,COM ALTURA ACIMA DE 5,00M E DIAMETRO EM TORNO DE 50CM, COM
AUXILIO DE EQUIPAMENTO MECANICO
01860 | RETRO-ESCAVADEIRA,MOTOR DIESEL 75CV (CP) | H | 1.5 | 182.6534 | 0 | 273.9801
01901 | MAO-DE-OBRA DE SERVENTE PARA SERVICOS DECONSERVACAO, INCLUSI | H | 17.7 | 15.22 | 3 | 277.4758
VE ENCARGOS SOCIAIS
09.005.0054-A | CORTE,DESGALHAMENTO,DESTOCAMENTO E DESENRAIZAMENTO DE ARVORE | UN |  | 508.43
,COM ALTURA ACIMA DE 5,00M E DIAMETRO EM TORNO DE 50CM, COM
AUXILIO DE EQUIPAMENTO MECANICO
20133 | MAO-DE-OBRA DE SERVENTE PARA SERVICOS DE CONSERVACAO, INCLUS | H | 17.7 | 13.19 | 3 | 240.4669
IVE ENCARGOS SOCIAIS DESONERADOS
30589 | RETRO-ESCAVADEIRA,MOTOR DIESEL 75CV (CP) | H | 1.5 | 178.6434 | 0 | 267.9651
09.005.0059-0 | MANUTENCAO E RECOMPOSICAO DE AREAS AJARDINADAS,CORTE DE FOLH | M2 |  | 0.94
AS E RAMOS SECOS,RETIRADA DE PARASITAS, LIMPEZA E REPLANTIO
DE ARBUSTOS (1 VEZ POR SEMANA)
01901 | MAO-DE-OBRA DE SERVENTE PARA SERVICOS DECONSERVACAO, INCLUSI | H | 0.06 | 15.22 | 3 | 0.9406
VE ENCARGOS SOCIAIS
09.005.0059-A | MANUTENCAO E RECOMPOSICAO DE AREAS AJARDINADAS,CORTE DE FOLH | M2 |  | 0.81
AS E RAMOS SECOS,RETIRADA DE PARASITAS, LIMPEZA E REPLANTIO
DE ARBUSTOS (1 VEZ POR SEMANA)
20133 | MAO-DE-OBRA DE SERVENTE PARA SERVICOS DE CONSERVACAO, INCLUS | H | 0.06 | 13.19 | 3 | 0.8151
IVE ENCARGOS SOCIAIS DESONERADOS
09.005.0060-0 | LIMPEZA,APOS ESVAZIAMENTO,DOS FUNDOS DE LAGOS E CANAIS | M2 |  | 2.36
01005 | CAMINHAO CARROC. FIXA, 7,5T (CF) | H | 0.00014 | 78.3579 | 0 | 0.011
01901 | MAO-DE-OBRA DE SERVENTE PARA SERVICOS DECONSERVACAO, INCLUSI | H | 0.15 | 15.22 | 3 | 2.3515
VE ENCARGOS SOCIAIS
09.005.0060-A | LIMPEZA,APOS ESVAZIAMENTO,DOS FUNDOS DE LAGOS E CANAIS | M2 |  | 2.04
20133 | MAO-DE-OBRA DE SERVENTE PARA SERVICOS DE CONSERVACAO, INCLUS | H | 0.15 | 13.19 | 3 | 2.0379
IVE ENCARGOS SOCIAIS DESONERADOS
30415 | CAMINHAO CARROC. FIXA, 7,5T (CF) | H | 0.00014 | 74.7879 | 0 | 0.0105
09.005.0061-0 | LIMPEZA DE SUPERFICIE DE FUNDO DE LAGOS E BACIAS DE CHAFARIZ | M2 |  | 31.64
ES E ENTORNOS,SEM ESVAZIAMENTO,EXCLUSIVE TRANSPORTE
01901 | MAO-DE-OBRA DE SERVENTE PARA SERVICOS DECONSERVACAO, INCLUSI | H | 2 | 15.22 | 3 | 31.3532
VE ENCARGOS SOCIAIS
13614 | SACO PLASTICO 100L, ESPESSURA DE 0,12MM, PACOTE C/100UN | UN | 0.005 | 57.92 | 0 | 0.2896
09.005.0061-A | LIMPEZA DE SUPERFICIE DE FUNDO DE LAGOS E BACIAS DE CHAFARIZ | M2 |  | 27.46
ES E ENTORNOS,SEM ESVAZIAMENTO,EXCLUSIVE TRANSPORTE
13614 | SACO PLASTICO 100L, ESPESSURA DE 0,12MM, PACOTE C/100UN | UN | 0.005 | 57.92 | 0 | 0.2896
20133 | MAO-DE-OBRA DE SERVENTE PARA SERVICOS DE CONSERVACAO, INCLUS | H | 2 | 13.19 | 3 | 27.1714
IVE ENCARGOS SOCIAIS DESONERADOS
09.005.0100-0 | CORTE DE GRAMA COM ALFANGE,INCLUSIVE VARREDURA E REMOCAO DE | HA |  | 3221.51
ENTULHO
01005 | CAMINHAO CARROC. FIXA, 7,5T (CF) | H | 1.1 | 78.3579 | 0 | 86.1937
01901 | MAO-DE-OBRA DE SERVENTE PARA SERVICOS DECONSERVACAO, INCLUSI | H | 200 | 15.22 | 3 | 3135.32
VE ENCARGOS SOCIAIS
09.005.0100-A | CORTE DE GRAMA COM ALFANGE,INCLUSIVE VARREDURA E REMOCAO DE | HA |  | 2799.4
ENTULHO
20133 | MAO-DE-OBRA DE SERVENTE PARA SERVICOS DE CONSERVACAO, INCLUS | H | 200 | 13.19 | 3 | 2717.14
IVE ENCARGOS SOCIAIS DESONERADOS
30415 | CAMINHAO CARROC. FIXA, 7,5T (CF) | H | 1.1 | 74.7879 | 0 | 82.2667
09.005.0105-0 | CORTE DE GRAMA COM MAQUINAS MANUAIS,INCLUSIVE VARREDURA E RE | HA |  | 1308.96
MOCAO DE ENTULHO
01005 | CAMINHAO CARROC. FIXA, 7,5T (CF) | H | 1.1 | 78.3579 | 0 | 86.1937
01901 | MAO-DE-OBRA DE SERVENTE PARA SERVICOS DECONSERVACAO, INCLUSI | H | 78 | 15.22 | 3 | 1222.7748
VE ENCARGOS SOCIAIS
09.005.0105-A | CORTE DE GRAMA COM MAQUINAS MANUAIS,INCLUSIVE VARREDURA E RE | HA |  | 1141.95
MOCAO DE ENTULHO
20133 | MAO-DE-OBRA DE SERVENTE PARA SERVICOS DE CONSERVACAO, INCLUS | H | 78 | 13.19 | 3 | 1059.6846
IVE ENCARGOS SOCIAIS DESONERADOS
30415 | CAMINHAO CARROC. FIXA, 7,5T (CF) | H | 1.1 | 74.7879 | 0 | 82.2667
09.005.0110-0 | PODA DE ARBUSTOS TIPO CERCA VIVA | M2 |  | 3.91
01901 | MAO-DE-OBRA DE SERVENTE PARA SERVICOS DECONSERVACAO, INCLUSI | H | 0.25 | 15.22 | 3 | 3.9192
VE ENCARGOS SOCIAIS
09.005.0110-A | PODA DE ARBUSTOS TIPO CERCA VIVA | M2 |  | 3.39
20133 | MAO-DE-OBRA DE SERVENTE PARA SERVICOS DE CONSERVACAO, INCLUS | H | 0.25 | 13.19 | 3 | 3.3964
IVE ENCARGOS SOCIAIS DESONERADOS
09.005.0115-0 | PODA DE ARVORES,LIMPEZA DE GALHOS SECOS E RETIRADA DE PARASI | UN |  | 80.81
TAS
01005 | CAMINHAO CARROC. FIXA, 7,5T (CF) | H | 0.031 | 78.3579 | 0 | 2.4291
01901 | MAO-DE-OBRA DE SERVENTE PARA SERVICOS DECONSERVACAO, INCLUSI | H | 5 | 15.22 | 3 | 78.383
VE ENCARGOS SOCIAIS
09.005.0115-A | PODA DE ARVORES,LIMPEZA DE GALHOS SECOS E RETIRADA DE PARASI | UN |  | 70.24
TAS
20133 | MAO-DE-OBRA DE SERVENTE PARA SERVICOS DE CONSERVACAO, INCLUS | H | 5 | 13.19 | 3 | 67.9285
IVE ENCARGOS SOCIAIS DESONERADOS
30415 | CAMINHAO CARROC. FIXA, 7,5T (CF) | H | 0.031 | 74.7879 | 0 | 2.3184
09.005.0120-0 | CORTE DE GRAMA COM MAQUINAS MOTORIZADAS,INCLUSIVE VARREDURA | HA |  | 1270.11
E RECOLHIMENTO DO ENTULHO (24 VEZES POR ANO)
01420 | MICRO TRATOR A MOTOR, COM APARADOR DE GRAMA, INCLUSIVE VARRE | UN | 0.0013 | 12294.78 | 0 | 15.9832
DURA E RECOLHIMENTO DE ENTULHO
01901 | MAO-DE-OBRA DE SERVENTE PARA SERVICOS DECONSERVACAO, INCLUSI | H | 80 | 15.22 | 3 | 1254.128
VE ENCARGOS SOCIAIS
09.005.0120-A | CORTE DE GRAMA COM MAQUINAS MOTORIZADAS,INCLUSIVE VARREDURA | HA |  | 1102.83
E RECOLHIMENTO DO ENTULHO (24 VEZES POR ANO)
01420 | MICRO TRATOR A MOTOR, COM APARADOR DE GRAMA, INCLUSIVE VARRE | UN | 0.0013 | 12294.78 | 0 | 15.9832
DURA E RECOLHIMENTO DE ENTULHO
20133 | MAO-DE-OBRA DE SERVENTE PARA SERVICOS DE CONSERVACAO, INCLUS | H | 80 | 13.19 | 3 | 1086.856
IVE ENCARGOS SOCIAIS DESONERADOS
09.005.0125-0 | APARO DE BORDOS EM GRAMADOS(6 VEZES POR ANO) | KM |  | 326.85
01005 | CAMINHAO CARROC. FIXA, 7,5T (CF) | H | 0.17 | 78.3579 | 0 | 13.3208
01901 | MAO-DE-OBRA DE SERVENTE PARA SERVICOS DECONSERVACAO, INCLUSI | H | 20 | 15.22 | 3 | 313.532
VE ENCARGOS SOCIAIS
09.005.0125-A | APARO DE BORDOS EM GRAMADOS(6 VEZES POR ANO) | KM |  | 284.42
20133 | MAO-DE-OBRA DE SERVENTE PARA SERVICOS DE CONSERVACAO, INCLUS | H | 20 | 13.19 | 3 | 271.714
IVE ENCARGOS SOCIAIS DESONERADOS
30415 | CAMINHAO CARROC. FIXA, 7,5T (CF) | H | 0.17 | 74.7879 | 0 | 12.7139
09.005.0130-0 | APARO MANUAL,COM ENXADAO OU TESOURA,DE BEIRAL DE GRAMADO | M |  | 0.31
01901 | MAO-DE-OBRA DE SERVENTE PARA SERVICOS DECONSERVACAO, INCLUSI | H | 0.02 | 15.22 | 3 | 0.3135
VE ENCARGOS SOCIAIS
09.005.0130-A | APARO MANUAL,COM ENXADAO OU TESOURA,DE BEIRAL DE GRAMADO | M |  | 0.27
20133 | MAO-DE-OBRA DE SERVENTE PARA SERVICOS DE CONSERVACAO, INCLUS | H | 0.02 | 13.19 | 3 | 0.2717
IVE ENCARGOS SOCIAIS DESONERADOS
09.005.0135-0 | APARO MANUAL DE CAPIM,COM TESOURA,AO REDOR DE MUDAS VEGETAIS | M |  | 1.56
01901 | MAO-DE-OBRA DE SERVENTE PARA SERVICOS DECONSERVACAO, INCLUSI | H | 0.1 | 15.22 | 3 | 1.5677
VE ENCARGOS SOCIAIS
09.005.0135-A | APARO MANUAL DE CAPIM,COM TESOURA,AO REDOR DE MUDAS VEGETAIS | M |  | 1.35
20133 | MAO-DE-OBRA DE SERVENTE PARA SERVICOS DE CONSERVACAO, INCLUS | H | 0.1 | 13.19 | 3 | 1.3586
IVE ENCARGOS SOCIAIS DESONERADOS
09.005.0140-0 | ARRANCAMENTO DE ERVAS DANINHAS PELA RAIZ,EM AREA GRAMADA | M2 |  | 1.25
01901 | MAO-DE-OBRA DE SERVENTE PARA SERVICOS DECONSERVACAO, INCLUSI | H | 0.08 | 15.22 | 3 | 1.2541
VE ENCARGOS SOCIAIS
09.005.0140-A | ARRANCAMENTO DE ERVAS DANINHAS PELA RAIZ,EM AREA GRAMADA | M2 |  | 1.08
20133 | MAO-DE-OBRA DE SERVENTE PARA SERVICOS DE CONSERVACAO, INCLUS | H | 0.08 | 13.19 | 3 | 1.0869
IVE ENCARGOS SOCIAIS DESONERADOS
09.005.0145-0 | CAPINA DE ERVAS,GRAMINEAS,ETC,EM AREA DE BRITA | M2 |  | 3.91
01901 | MAO-DE-OBRA DE SERVENTE PARA SERVICOS DECONSERVACAO, INCLUSI | H | 0.25 | 15.22 | 3 | 3.9192
VE ENCARGOS SOCIAIS
09.005.0145-A | CAPINA DE ERVAS,GRAMINEAS,ETC,EM AREA DE BRITA | M2 |  | 3.39
20133 | MAO-DE-OBRA DE SERVENTE PARA SERVICOS DE CONSERVACAO, INCLUS | H | 0.25 | 13.19 | 3 | 3.3964
IVE ENCARGOS SOCIAIS DESONERADOS
09.005.0150-0 | CAPINA DE ERVAS,GRAMINEAS,ETC,EM SUPERFICIE ENSAIBRADA | M2 |  | 0.18
01901 | MAO-DE-OBRA DE SERVENTE PARA SERVICOS DECONSERVACAO, INCLUSI | H | 0.012 | 15.22 | 3 | 0.1881
VE ENCARGOS SOCIAIS
09.005.0150-A | CAPINA DE ERVAS,GRAMINEAS,ETC,EM SUPERFICIE ENSAIBRADA | M2 |  | 0.16
20133 | MAO-DE-OBRA DE SERVENTE PARA SERVICOS DE CONSERVACAO, INCLUS | H | 0.012 | 13.19 | 3 | 0.163
IVE ENCARGOS SOCIAIS DESONERADOS
09.005.0155-0 | CAPINA PARA CONSTRUCAO DE TRILHAS E ACEIROS,SOBRE MATERIAL D | M2 |  | 3.13
E 1ª CATEGORIA,A CEU ABERTO,ATE A PROFUNDIDADE DE 0,10M
01901 | MAO-DE-OBRA DE SERVENTE PARA SERVICOS DECONSERVACAO, INCLUSI | H | 0.2 | 15.22 | 3 | 3.1353
VE ENCARGOS SOCIAIS
09.005.0155-A | CAPINA PARA CONSTRUCAO DE TRILHAS E ACEIROS,SOBRE MATERIAL D | M2 |  | 2.71
E 1ª CATEGORIA,A CEU ABERTO,ATE A PROFUNDIDADE DE 0,10M
20133 | MAO-DE-OBRA DE SERVENTE PARA SERVICOS DE CONSERVACAO, INCLUS | H | 0.2 | 13.19 | 3 | 2.7171
IVE ENCARGOS SOCIAIS DESONERADOS
09.006.0003-0 | ENCHIMENTO DE CAVAS,SENDO UM TERCO COM TERRA PRETA VEGETAL | M3 |  | 104.03
00717 | TERRA PRETA SIMPLES | M3 | 0.37 | 260 | 0 | 96.2
01901 | MAO-DE-OBRA DE SERVENTE PARA SERVICOS DECONSERVACAO, INCLUSI | H | 0.5 | 15.22 | 3 | 7.8383
VE ENCARGOS SOCIAIS
09.006.0003-A | ENCHIMENTO DE CAVAS,SENDO UM TERCO COM TERRA PRETA VEGETAL | M3 |  | 102.99
00717 | TERRA PRETA SIMPLES | M3 | 0.37 | 260 | 0 | 96.2
20133 | MAO-DE-OBRA DE SERVENTE PARA SERVICOS DE CONSERVACAO, INCLUS | H | 0.5 | 13.19 | 3 | 6.7929
IVE ENCARGOS SOCIAIS DESONERADOS
09.006.0006-0 | CALAGEM DE GRAMADOS(1 VEZ POR ANO) | HA |  | 1016.53
00792 | CALCARIO DOLOMITICO EM PO, PARA CALAGEM DE SOLOS | T | 1.5 | 129.78 | 0 | 194.67
01011 | CAMINHAO TANQUE 6000L (CF) | H | 4 | 80.0527 | 0 | 320.2108
01901 | MAO-DE-OBRA DE SERVENTE PARA SERVICOS DECONSERVACAO, INCLUSI | H | 32 | 15.22 | 3 | 501.6512
VE ENCARGOS SOCIAIS
09.006.0006-A | CALAGEM DE GRAMADOS(1 VEZ POR ANO) | HA |  | 935.34
00792 | CALCARIO DOLOMITICO EM PO, PARA CALAGEM DE SOLOS | T | 1.5 | 129.78 | 0 | 194.67
20133 | MAO-DE-OBRA DE SERVENTE PARA SERVICOS DE CONSERVACAO, INCLUS | H | 32 | 13.19 | 3 | 434.7424
IVE ENCARGOS SOCIAIS DESONERADOS
30439 | CAMINHAO TANQUE 6000L (CF) | H | 4 | 76.4827 | 0 | 305.9308
09.006.0007-0 | APLICACAO DE HERBICIDA SELETIVO EM GRAMADOS(2 VEZES POR ANO) | HA |  | 545.28
00331 | HERBICIDA SELETIVO EM GRAMADOS | L | 2.5 | 92.7 | 0 | 231.75
01901 | MAO-DE-OBRA DE SERVENTE PARA SERVICOS DECONSERVACAO, INCLUSI | H | 20 | 15.22 | 3 | 313.532
VE ENCARGOS SOCIAIS
09.006.0007-A | APLICACAO DE HERBICIDA SELETIVO EM GRAMADOS(2 VEZES POR ANO) | HA |  | 503.46
00331 | HERBICIDA SELETIVO EM GRAMADOS | L | 2.5 | 92.7 | 0 | 231.75
20133 | MAO-DE-OBRA DE SERVENTE PARA SERVICOS DE CONSERVACAO, INCLUS | H | 20 | 13.19 | 3 | 271.714
IVE ENCARGOS SOCIAIS DESONERADOS
09.006.0008-0 | APLICACAO DE HERBICIDA DE ACAO TOTAL EM SUPERFICIES PAVIMENT | HA |  | 951.42
ADAS COM PEDRA PORTUGUESA(2 VEZES POR ANO)
00332 | HERBICIDA DE ACAO TOTAL E RESIDUAL | KG | 4 | 175.15 | 0 | 700.6
01901 | MAO-DE-OBRA DE SERVENTE PARA SERVICOS DECONSERVACAO, INCLUSI | H | 16 | 15.22 | 3 | 250.8256
VE ENCARGOS SOCIAIS
09.006.0008-A | APLICACAO DE HERBICIDA DE ACAO TOTAL EM SUPERFICIES PAVIMENT | HA |  | 917.97
ADAS COM PEDRA PORTUGUESA(2 VEZES POR ANO)
00332 | HERBICIDA DE ACAO TOTAL E RESIDUAL | KG | 4 | 175.15 | 0 | 700.6
20133 | MAO-DE-OBRA DE SERVENTE PARA SERVICOS DE CONSERVACAO, INCLUS | H | 16 | 13.19 | 3 | 217.3712
IVE ENCARGOS SOCIAIS DESONERADOS
09.006.0009-0 | COMBATE AS FORMIGAS,COM APLICACAO DE FORMICIDA,EM ENCOSTA,EX | HA |  | 62.7
CLUSIVE ESTE
01901 | MAO-DE-OBRA DE SERVENTE PARA SERVICOS DECONSERVACAO, INCLUSI | H | 4 | 15.22 | 3 | 62.7064
VE ENCARGOS SOCIAIS
09.006.0009-A | COMBATE AS FORMIGAS,COM APLICACAO DE FORMICIDA,EM ENCOSTA,EX | HA |  | 54.34
CLUSIVE ESTE
20133 | MAO-DE-OBRA DE SERVENTE PARA SERVICOS DE CONSERVACAO, INCLUS | H | 4 | 13.19 | 3 | 54.3428
IVE ENCARGOS SOCIAIS DESONERADOS
09.006.0010-0 | ADUBACAO QUIMICA COM FORMULA COMPLETA(NPK-04-14-08)E ALDRINI | HA |  | 2645.86
ZADA,EM GRAMADOS(1 VEZ POR ANO)
00505 | ADUBO QUIMICO PARA GRAMA TIPO NPK-04-14-08A BASE DE SALITRE | KG | 480 | 3.8 | 0 | 1824
DO CHILE, SUPERFOSFATO DE CALCIO E CLORETO DE POTASSIO
01011 | CAMINHAO TANQUE 6000L (CF) | H | 4 | 80.0527 | 0 | 320.2108
01901 | MAO-DE-OBRA DE SERVENTE PARA SERVICOS DECONSERVACAO, INCLUSI | H | 32 | 15.22 | 3 | 501.6512
VE ENCARGOS SOCIAIS
09.006.0010-A | ADUBACAO QUIMICA COM FORMULA COMPLETA(NPK-04-14-08)E ALDRINI | HA |  | 2564.67
ZADA,EM GRAMADOS(1 VEZ POR ANO)
00505 | ADUBO QUIMICO PARA GRAMA TIPO NPK-04-14-08A BASE DE SALITRE | KG | 480 | 3.8 | 0 | 1824
DO CHILE, SUPERFOSFATO DE CALCIO E CLORETO DE POTASSIO
20133 | MAO-DE-OBRA DE SERVENTE PARA SERVICOS DE CONSERVACAO, INCLUS | H | 32 | 13.19 | 3 | 434.7424
IVE ENCARGOS SOCIAIS DESONERADOS
30439 | CAMINHAO TANQUE 6000L (CF) | H | 4 | 76.4827 | 0 | 305.9308
09.006.0015-0 | ADUBACAO NITROGENADA EM GRAMADOS(5 VEZES POR ANO) | HA |  | 1574.26
00505 | ADUBO QUIMICO PARA GRAMA TIPO NPK-04-14-08A BASE DE SALITRE | KG | 198 | 3.8 | 0 | 752.4
DO CHILE, SUPERFOSFATO DE CALCIO E CLORETO DE POTASSIO
01011 | CAMINHAO TANQUE 6000L (CF) | H | 4 | 80.0527 | 0 | 320.2108
01901 | MAO-DE-OBRA DE SERVENTE PARA SERVICOS DECONSERVACAO, INCLUSI | H | 32 | 15.22 | 3 | 501.6512
VE ENCARGOS SOCIAIS
09.006.0015-A | ADUBACAO NITROGENADA EM GRAMADOS(5 VEZES POR ANO) | HA |  | 1493.07
00505 | ADUBO QUIMICO PARA GRAMA TIPO NPK-04-14-08A BASE DE SALITRE | KG | 198 | 3.8 | 0 | 752.4
DO CHILE, SUPERFOSFATO DE CALCIO E CLORETO DE POTASSIO
20133 | MAO-DE-OBRA DE SERVENTE PARA SERVICOS DE CONSERVACAO, INCLUS | H | 32 | 13.19 | 3 | 434.7424
IVE ENCARGOS SOCIAIS DESONERADOS
30439 | CAMINHAO TANQUE 6000L (CF) | H | 4 | 76.4827 | 0 | 305.9308
09.006.0020-0 | ADUBO ORGANICO(ESTERCO DE GADO).FORNECIMENTO | M3 |  | 412
04629 | ADUBO ORGANICO (ENSACADO) | M3 | 1 | 412 | 0 | 412
09.006.0020-A | ADUBO ORGANICO(ESTERCO DE GADO).FORNECIMENTO | M3 |  | 412
04629 | ADUBO ORGANICO (ENSACADO) | M3 | 1 | 412 | 0 | 412
09.006.0030-0 | ATERRO COM TERRA PRETA VEGETAL,PARA EXECUCAO DE GRAMADOS | M3 |  | 341.05
00717 | TERRA PRETA SIMPLES | M3 | 1.155 | 260 | 0 | 300.3
01901 | MAO-DE-OBRA DE SERVENTE PARA SERVICOS DECONSERVACAO, INCLUSI | H | 2.6 | 15.22 | 3 | 40.7592
VE ENCARGOS SOCIAIS
09.006.0030-A | ATERRO COM TERRA PRETA VEGETAL,PARA EXECUCAO DE GRAMADOS | M3 |  | 335.62
00717 | TERRA PRETA SIMPLES | M3 | 1.155 | 260 | 0 | 300.3
20133 | MAO-DE-OBRA DE SERVENTE PARA SERVICOS DE CONSERVACAO, INCLUS | H | 2.6 | 13.19 | 3 | 35.3228
IVE ENCARGOS SOCIAIS DESONERADOS
09.006.0032-0 | TERRA ESTRUMADA,INCLUSIVE CARGA,TRANSPORTE E DESCARGA.FORNEC | M3 |  | 226.6
IMENTO
10896 | TERRA ESTRUMADA, INCLUINDO CARGA, TRANSPORTE E DESCARGA | M3 | 1 | 226.6 | 0 | 226.6
09.006.0032-A | TERRA ESTRUMADA,INCLUSIVE CARGA,TRANSPORTE E DESCARGA.FORNEC | M3 |  | 226.6
IMENTO
10896 | TERRA ESTRUMADA, INCLUINDO CARGA, TRANSPORTE E DESCARGA | M3 | 1 | 226.6 | 0 | 226.6
09.007.0001-0 | ARRANCAMENTO E REPLANTIO DE ARVORE ADULTA, COM ATE 3,00M DE | UN |  | 125.41
ALTURA E ATE 15CM DE DIAMETRO, INCLUSIVE ESCAVACAO E REGA DU
RANTE 15 DIAS,EXCLUSIVE TRANSPORTE
01901 | MAO-DE-OBRA DE SERVENTE PARA SERVICOS DECONSERVACAO, INCLUSI | H | 8 | 15.22 | 3 | 125.4128
VE ENCARGOS SOCIAIS
09.007.0001-A | ARRANCAMENTO E REPLANTIO DE ARVORE ADULTA, COM ATE 3,00M DE | UN |  | 108.68
ALTURA E ATE 15CM DE DIAMETRO, INCLUSIVE ESCAVACAO E REGA DU
RANTE 15 DIAS,EXCLUSIVE TRANSPORTE
20133 | MAO-DE-OBRA DE SERVENTE PARA SERVICOS DE CONSERVACAO, INCLUS | H | 8 | 13.19 | 3 | 108.6856
IVE ENCARGOS SOCIAIS DESONERADOS
09.007.0002-0 | ARRANCAMENTO E REPLANTIO DE ARVORE ADULTA,ENTRE 3,00 E 5,00M | UN |  | 164.6
DE ALTURA E ATE 20CM DE DIAMETRO,INCLUSIVE ESCAVACAO E REGA
DURANTE 15 DIAS,EXCLUSIVE TRANSPORTE
01901 | MAO-DE-OBRA DE SERVENTE PARA SERVICOS DECONSERVACAO, INCLUSI | H | 10.5 | 15.22 | 3 | 164.6043
VE ENCARGOS SOCIAIS
09.007.0002-A | ARRANCAMENTO E REPLANTIO DE ARVORE ADULTA,ENTRE 3,00 E 5,00M | UN |  | 142.64
DE ALTURA E ATE 20CM DE DIAMETRO,INCLUSIVE ESCAVACAO E REGA
DURANTE 15 DIAS,EXCLUSIVE TRANSPORTE
20133 | MAO-DE-OBRA DE SERVENTE PARA SERVICOS DE CONSERVACAO, INCLUS | H | 10.5 | 13.19 | 3 | 142.6499
IVE ENCARGOS SOCIAIS DESONERADOS
09.007.0003-0 | ARRANCAMENTO E REPLANTIO DE ARVORE ADULTA,ACIMA DE 5,00M DE | UN |  | 190.47
ALTURA E MAIS DE 20CM DE DIAMETRO,INCLUSIVE ESCAVACAO E REGA
DURANTE 15 DIAS,EXCLUSIVE TRANSPORTE
01901 | MAO-DE-OBRA DE SERVENTE PARA SERVICOS DECONSERVACAO, INCLUSI | H | 12.15 | 15.22 | 3 | 190.4707
VE ENCARGOS SOCIAIS
09.007.0003-A | ARRANCAMENTO E REPLANTIO DE ARVORE ADULTA,ACIMA DE 5,00M DE | UN |  | 165.06
ALTURA E MAIS DE 20CM DE DIAMETRO,INCLUSIVE ESCAVACAO E REGA
DURANTE 15 DIAS,EXCLUSIVE TRANSPORTE
20133 | MAO-DE-OBRA DE SERVENTE PARA SERVICOS DE CONSERVACAO, INCLUS | H | 12.15 | 13.19 | 3 | 165.0663
IVE ENCARGOS SOCIAIS DESONERADOS
09.007.0010-0 | RETIRADA DE GRAMINEAS EM PISO DE PEDRA PORTUGUESA,UTILIZANDO | M2 |  | 1.73
ROCADEIRA COSTAL
01708 | ROCADEIRA COSTAL MOTORIZADA (CP) | H | 0.04 | 4.7994 | 0 | 0.192
01709 | ROCADEIRA COSTAL MOTORIZADA (CI) | H | 0.01 | 0.1235 | 0 | 0.0012
01970 | MAO-DE-OBRA DE OPERADOR DE MAQUINA (TRATOR, ETC), INCLUSIVE | H | 0.05 | 30.02 | 3 | 1.546
ENCARGOS SOCIAIS
09.007.0010-A | RETIRADA DE GRAMINEAS EM PISO DE PEDRA PORTUGUESA,UTILIZANDO | M2 |  | 1.53
ROCADEIRA COSTAL
20111 | MAO-DE-OBRA DE OPERADOR DE MAQUINA (TRATOR, ETC.), INCLUSIVE | H | 0.05 | 26.01 | 3 | 1.3395
ENCARGOS SOCIAIS DESONERADOS
30852 | ROCADEIRA COSTAL MOTORIZADA (CP) | H | 0.04 | 4.7994 | 0 | 0.192
30853 | ROCADEIRA COSTAL MOTORIZADA (CI) | H | 0.01 | 0.1235 | 0 | 0.0012
09.007.0015-0 | RETIRADA DE COBERTURA VEGETAL DE PISO DE JUNTA SECA | M |  | 23.51
01901 | MAO-DE-OBRA DE SERVENTE PARA SERVICOS DECONSERVACAO, INCLUSI | H | 1.5 | 15.22 | 3 | 23.5149
VE ENCARGOS SOCIAIS
09.007.0015-A | RETIRADA DE COBERTURA VEGETAL DE PISO DE JUNTA SECA | M |  | 20.37
20133 | MAO-DE-OBRA DE SERVENTE PARA SERVICOS DE CONSERVACAO, INCLUS | H | 1.5 | 13.19 | 3 | 20.3786
IVE ENCARGOS SOCIAIS DESONERADOS
09.007.0030-0 | RETIRADA DE PROTETOR DE ARVORE,INCLUSIVE CARGA,DESCARGA E TR | UN |  | 11.75
ANSPORTE
01901 | MAO-DE-OBRA DE SERVENTE PARA SERVICOS DECONSERVACAO, INCLUSI | H | 0.75 | 15.22 | 3 | 11.7575
VE ENCARGOS SOCIAIS
09.007.0030-A | RETIRADA DE PROTETOR DE ARVORE,INCLUSIVE CARGA,DESCARGA E TR | UN |  | 10.18
ANSPORTE
20133 | MAO-DE-OBRA DE SERVENTE PARA SERVICOS DE CONSERVACAO, INCLUS | H | 0.75 | 13.19 | 3 | 10.1893
IVE ENCARGOS SOCIAIS DESONERADOS
09.007.0035-0 | RETIRADA DE GALHOS SECOS E DE PARASITAS EM ARVORES | UN |  | 78.38
01901 | MAO-DE-OBRA DE SERVENTE PARA SERVICOS DECONSERVACAO, INCLUSI | H | 5 | 15.22 | 3 | 78.383
VE ENCARGOS SOCIAIS
09.007.0035-A | RETIRADA DE GALHOS SECOS E DE PARASITAS EM ARVORES | UN |  | 67.92
20133 | MAO-DE-OBRA DE SERVENTE PARA SERVICOS DE CONSERVACAO, INCLUS | H | 5 | 13.19 | 3 | 67.9285
IVE ENCARGOS SOCIAIS DESONERADOS
09.008.0010-0 | CAMADA DE AREIA ESPALHADA MANUALMENTE,MEDIDA APOS A COMPACTA | M3 |  | 169.54
CAO
00001 | AREIA LAVADA, GROSSA, PARA REGIAO METROPOLITANA DO RIO DE JA | M3 | 1.1 | 118.5 | 0 | 130.35
NEIRO
01901 | MAO-DE-OBRA DE SERVENTE PARA SERVICOS DECONSERVACAO, INCLUSI | H | 2.5 | 15.22 | 3 | 39.1915
VE ENCARGOS SOCIAIS
09.008.0010-A | CAMADA DE AREIA ESPALHADA MANUALMENTE,MEDIDA APOS A COMPACTA | M3 |  | 164.31
CAO
00001 | AREIA LAVADA, GROSSA, PARA REGIAO METROPOLITANA DO RIO DE JA | M3 | 1.1 | 118.5 | 0 | 130.35
NEIRO
20133 | MAO-DE-OBRA DE SERVENTE PARA SERVICOS DE CONSERVACAO, INCLUS | H | 2.5 | 13.19 | 3 | 33.9643
IVE ENCARGOS SOCIAIS DESONERADOS
09.009.0001-0 | EXECUCAO DE PAVIMENTACAO EM SAIBRO MELHORADO COM CIMENTO,EM | M2 |  | 20.94
CAMADAS DE 8CM DE ESPESSURA,MEDIDA APOS A COMPRESSAO,SENDO A
PROPORCAO DE CIMENTO DE 5% EM VOLUME(72KG/M3),INCLUSIVE FOR
NECIMENTO DOS MATERIAIS
00149 | CIMENTO PORTLAND CP II 32, EM SACO DE 50KG | KG | 5.7 | 0.576 | 0 | 3.2832
00519 | SAIBRO | M3 | 0.095 | 98 | 0 | 9.31
01155 | BETONEIRA ELETR. 320L, MISTURA SECA (CP) | H | 0.04 | 4.7733 | 0 | 0.1909
01156 | BETONEIRA ELETR. 320L, MISTURA SECA (CI) | H | 0.012 | 0.6937 | 0 | 0.0083
01901 | MAO-DE-OBRA DE SERVENTE PARA SERVICOS DECONSERVACAO, INCLUSI | H | 0.52 | 15.22 | 3 | 8.1518
VE ENCARGOS SOCIAIS
09.009.0001-A | EXECUCAO DE PAVIMENTACAO EM SAIBRO MELHORADO COM CIMENTO,EM | M2 |  | 19.85
CAMADAS DE 8CM DE ESPESSURA,MEDIDA APOS A COMPRESSAO,SENDO A
PROPORCAO DE CIMENTO DE 5% EM VOLUME(72KG/M3),INCLUSIVE FOR
NECIMENTO DOS MATERIAIS
00149 | CIMENTO PORTLAND CP II 32, EM SACO DE 50KG | KG | 5.7 | 0.576 | 0 | 3.2832
00519 | SAIBRO | M3 | 0.095 | 98 | 0 | 9.31
20133 | MAO-DE-OBRA DE SERVENTE PARA SERVICOS DE CONSERVACAO, INCLUS | H | 0.52 | 13.19 | 3 | 7.0646
IVE ENCARGOS SOCIAIS DESONERADOS
30708 | BETONEIRA ELETR. 320L, MISTURA SECA (CP) | H | 0.04 | 4.7733 | 0 | 0.1909
30709 | BETONEIRA ELETR. 320L, MISTURA SECA (CI) | H | 0.012 | 0.6937 | 0 | 0.0083
09.009.0002-0 | EXECUCAO DE PAVIMENTACAO DE SAIBRO E AREIA GROSSA NA PROPORC | M2 |  | 31.1
AO DE 3:1,EM CAMADAS DE 15CM,MEDIDA APOS A COMPACTACAO,INCLU
SIVE ESPALHAMENTO E REGA
00001 | AREIA LAVADA, GROSSA, PARA REGIAO METROPOLITANA DO RIO DE JA | M3 | 0.05 | 118.5 | 0 | 5.925
NEIRO
00519 | SAIBRO | M3 | 0.145 | 98 | 0 | 14.21
01901 | MAO-DE-OBRA DE SERVENTE PARA SERVICOS DECONSERVACAO, INCLUSI | H | 0.7 | 15.22 | 3 | 10.9736
VE ENCARGOS SOCIAIS
09.009.0002-A | EXECUCAO DE PAVIMENTACAO DE SAIBRO E AREIA GROSSA NA PROPORC | M2 |  | 29.64
AO DE 3:1,EM CAMADAS DE 15CM,MEDIDA APOS A COMPACTACAO,INCLU
SIVE ESPALHAMENTO E REGA
00001 | AREIA LAVADA, GROSSA, PARA REGIAO METROPOLITANA DO RIO DE JA | M3 | 0.05 | 118.5 | 0 | 5.925
NEIRO
00519 | SAIBRO | M3 | 0.145 | 98 | 0 | 14.21
20133 | MAO-DE-OBRA DE SERVENTE PARA SERVICOS DE CONSERVACAO, INCLUS | H | 0.7 | 13.19 | 3 | 9.51
IVE ENCARGOS SOCIAIS DESONERADOS
09.009.0003-0 | EXECUCAO DE PAVIMENTACAO DE SAIBRO ARENOSO,EM CAMADAS DE 10C | M2 |  | 18.52
M,MEDIDA APOS A COMPACTACAO,INCLUSIVE ESPALHAMENTO E REGA
00519 | SAIBRO | M3 | 0.125 | 98 | 0 | 12.25
01901 | MAO-DE-OBRA DE SERVENTE PARA SERVICOS DECONSERVACAO, INCLUSI | H | 0.4 | 15.22 | 3 | 6.2706
VE ENCARGOS SOCIAIS
09.009.0003-A | EXECUCAO DE PAVIMENTACAO DE SAIBRO ARENOSO,EM CAMADAS DE 10C | M2 |  | 17.68
M,MEDIDA APOS A COMPACTACAO,INCLUSIVE ESPALHAMENTO E REGA
00519 | SAIBRO | M3 | 0.125 | 98 | 0 | 12.25
20133 | MAO-DE-OBRA DE SERVENTE PARA SERVICOS DE CONSERVACAO, INCLUS | H | 0.4 | 13.19 | 3 | 5.4343
IVE ENCARGOS SOCIAIS DESONERADOS
09.009.0004-0 | CAMADA DE PO-DE-PEDRA ESPALHADA MANUALMENTE,MEDIDA APOS A CO | M3 |  | 166.17
MPACTACAO
01901 | MAO-DE-OBRA DE SERVENTE PARA SERVICOS DECONSERVACAO, INCLUSI | H | 2.5 | 15.22 | 3 | 39.1915
VE ENCARGOS SOCIAIS
14574 | PO DE PEDRA, PARA REGIAO METROPOLITANA DO RIO DE JANEIRO | T | 1.716 | 74 | 0 | 126.984
09.009.0004-A | CAMADA DE PO-DE-PEDRA ESPALHADA MANUALMENTE,MEDIDA APOS A CO | M3 |  | 160.94
MPACTACAO
14574 | PO DE PEDRA, PARA REGIAO METROPOLITANA DO RIO DE JANEIRO | T | 1.716 | 74 | 0 | 126.984
20133 | MAO-DE-OBRA DE SERVENTE PARA SERVICOS DE CONSERVACAO, INCLUS | H | 2.5 | 13.19 | 3 | 33.9643
IVE ENCARGOS SOCIAIS DESONERADOS
09.009.0010-0 | NIVELAMENTO E COMPACTACAO DE AREAS ENSAIBRADAS | HA |  | 4649.45
01016 | ROLO COMPACT. 6 A 9T, MOTOR DIESEL 55CV,INCLUSIVE OPERADOR ( | H | 20 | 169.7662 | 0 | 3395.324
CP)
01901 | MAO-DE-OBRA DE SERVENTE PARA SERVICOS DECONSERVACAO, INCLUSI | H | 80 | 15.22 | 3 | 1254.128
VE ENCARGOS SOCIAIS
09.009.0010-A | NIVELAMENTO E COMPACTACAO DE AREAS ENSAIBRADAS | HA |  | 4401.98
20133 | MAO-DE-OBRA DE SERVENTE PARA SERVICOS DE CONSERVACAO, INCLUS | H | 80 | 13.19 | 3 | 1086.856
IVE ENCARGOS SOCIAIS DESONERADOS
30625 | ROLO COMPACT. 5 A 10T 58,5CV (CP) | H | 20 | 165.7562 | 0 | 3315.124
09.010.0001-0 | CORDOES DE CONCRETO SIMPLES,COM SECAO DE 10X25CM,MOLDADOS NO | M |  | 58.05
LOCAL,INCLUSIVE ESCAVACAO E REATERRO
01607 | ARGAMASSA CIM.,AREIA TRACO 1:4,PREPARO MECANICO | M3 | 0.0008 | 448.0048 | 0 | 0.3584
01635 | CONCRETO FCK 15MPA | M3 | 0.025 | 374.6667 | 0 | 9.3667
01640 | FORMAS MADEIRA PARAM. PLANOS, 2 VEZES | M2 | 0.5 | 83.7008 | 0 | 41.8504
01756 | LANCAMENTO CONC.S/ARM.7,0M3/H,HORIZ/VERT | M3 | 0.025 | 99.4109 | 0 | 2.4853
01764 | LANCAMENTO CONC.S/ARM.2,0M3/H, HORIZ. | M3 | 0.025 | 88.0821 | 0 | 2.2021
01999 | MAO-DE-OBRA DE SERVENTE DA CONSTRUCAO CIVIL, INCLUSIVE ENCAR | H | 0.09 | 19.33 | 3 | 1.7919
GOS SOCIAIS
09.010.0001-A | CORDOES DE CONCRETO SIMPLES,COM SECAO DE 10X25CM,MOLDADOS NO | M |  | 53.67
LOCAL,INCLUSIVE ESCAVACAO E REATERRO
20132 | MAO-DE-OBRA DE SERVENTE DA CONSTRUCAO CIVIL, INCLUSIVE ENCAR | H | 0.09 | 16.75 | 3 | 1.5527
GOS SOCIAIS DESONERADOS
30164 | ARGAMASSA CIM.,AREIA TRACO 1:4,PREPARO MECANICO | M3 | 0.0008 | 438.3068 | 0 | 0.3506
30246 | CONCRETO FCK 15MPA | M3 | 0.025 | 374.6667 | 0 | 9.3667
30263 | LANCAMENTO CONC.S/ARM.7,0M3/H,HORIZ/VERT | M3 | 0.025 | 86.6253 | 0 | 2.1656
30270 | LANCAMENTO CONC.S/ARM.2,0M3/H, HORIZ. | M3 | 0.025 | 76.4329 | 0 | 1.9108
30282 | FORMAS MADEIRA PARAM. PLANOS, 2 VEZES | M2 | 0.5 | 76.6511 | 0 | 38.3256
09.010.0002-0 | CORDOES DE CONCRETO SIMPLES PRE-MOLDADO,COM SECAO DE 6X25CM, | M |  | 34.29
INCLUSIVE ESCAVACAO E REATERRO
01607 | ARGAMASSA CIM.,AREIA TRACO 1:4,PREPARO MECANICO | M3 | 0.0008 | 448.0048 | 0 | 0.3584
01635 | CONCRETO FCK 15MPA | M3 | 0.016 | 374.6667 | 0 | 5.9947
01639 | FORMAS MADEIRA, PINUS, 20 VEZES | M2 | 0.56 | 39.562 | 0 | 22.1547
01756 | LANCAMENTO CONC.S/ARM.7,0M3/H,HORIZ/VERT | M3 | 0.016 | 99.4109 | 0 | 1.5906
01764 | LANCAMENTO CONC.S/ARM.2,0M3/H, HORIZ. | M3 | 0.016 | 88.0821 | 0 | 1.4093
01999 | MAO-DE-OBRA DE SERVENTE DA CONSTRUCAO CIVIL, INCLUSIVE ENCAR | H | 0.14 | 19.33 | 3 | 2.7874
GOS SOCIAIS
09.010.0002-A | CORDOES DE CONCRETO SIMPLES PRE-MOLDADO,COM SECAO DE 6X25CM, | M |  | 31.29
INCLUSIVE ESCAVACAO E REATERRO
20132 | MAO-DE-OBRA DE SERVENTE DA CONSTRUCAO CIVIL, INCLUSIVE ENCAR | H | 0.14 | 16.75 | 3 | 2.4154
GOS SOCIAIS DESONERADOS
30164 | ARGAMASSA CIM.,AREIA TRACO 1:4,PREPARO MECANICO | M3 | 0.0008 | 438.3068 | 0 | 0.3506
30246 | CONCRETO FCK 15MPA | M3 | 0.016 | 374.6667 | 0 | 5.9947
30263 | LANCAMENTO CONC.S/ARM.7,0M3/H,HORIZ/VERT | M3 | 0.016 | 86.6253 | 0 | 1.386
30270 | LANCAMENTO CONC.S/ARM.2,0M3/H, HORIZ. | M3 | 0.016 | 76.4329 | 0 | 1.2229
30280 | FORMAS MADEIRA, PINUS, 20 VEZES | M2 | 0.56 | 35.5868 | 0 | 19.9286
09.011.0001-0 | CORDOES DE GRANITO,COM SECAO DE 10X25CM,INCLUSIVE ESCAVACAO | M |  | 36.14
E REATERRO
00590 | TENTO DE GRANITO | M | 1.05 | 22.5 | 0 | 23.625
01607 | ARGAMASSA CIM.,AREIA TRACO 1:4,PREPARO MECANICO | M3 | 0.0008 | 448.0048 | 0 | 0.3584
01968 | MAO-DE-OBRA DE PEDREIRO, INCLUSIVE ENCARGOS SOCIAIS | H | 0.08 | 26.73 | 3 | 2.2026
01999 | MAO-DE-OBRA DE SERVENTE DA CONSTRUCAO CIVIL, INCLUSIVE ENCAR | H | 0.5 | 19.33 | 3 | 9.955
GOS SOCIAIS
09.011.0001-A | CORDOES DE GRANITO,COM SECAO DE 10X25CM,INCLUSIVE ESCAVACAO | M |  | 34.51
E REATERRO
00590 | TENTO DE GRANITO | M | 1.05 | 22.5 | 0 | 23.625
20115 | MAO-DE-OBRA DE PEDREIRO, INCLUSIVE ENCARGOS SOCIAIS DESONERA | H | 0.08 | 23.16 | 3 | 1.9084
DOS
20132 | MAO-DE-OBRA DE SERVENTE DA CONSTRUCAO CIVIL, INCLUSIVE ENCAR | H | 0.5 | 16.75 | 3 | 8.6263
GOS SOCIAIS DESONERADOS
30164 | ARGAMASSA CIM.,AREIA TRACO 1:4,PREPARO MECANICO | M3 | 0.0008 | 438.3068 | 0 | 0.3506
09.012.0001-0 | BANCO DE CONCRETO APARENTE,COM 1,50M DE COMPRIMENTO,45CM DE | UN |  | 383
LARGURA E 10CM DE ESPESSURA, SOBRE DOIS APOIOS DO MESMO MATE
RIAL,COM SECAO DE 10X30CM
00029 | ACO CA-25, ESTIRADO, PRECO DE REVENDEDOR, NO DIAMETRO DE 06, | KG | 7 | 10.3208 | 0 | 72.2456
3MM
00453 | PREGO COM OU SEM CABECA, EM CAIXAS DE 50KG, OU QUANTIDADES E | KG | 0.05 | 18.29 | 0 | 0.9145
QUIVALENTES, Nº12X12 A 18X30
01635 | CONCRETO FCK 15MPA | M3 | 0.095 | 374.6667 | 0 | 35.5933
01745 | PREPARO CONCR. BETON. 320L; 2,0M3/H | M3 | 0.095 | 95.2721 | 0 | 9.0508
01752 | LANCAMENTO CONC.C/ARM.2,0M3/H,HORIZ/VERT | M3 | 0.095 | 143.1985 | 0 | 13.6039
01968 | MAO-DE-OBRA DE PEDREIRO, INCLUSIVE ENCARGOS SOCIAIS | H | 1.5 | 26.73 | 3 | 41.2979
01998 | MAO-DE-OBRA DE ARMADOR DE CONCRETO ARMADO, INCLUSIVE ENCARGO | H | 1.5 | 26.73 | 3 | 41.2979
S SOCIAIS
01999 | MAO-DE-OBRA DE SERVENTE DA CONSTRUCAO CIVIL, INCLUSIVE ENCAR | H | 4 | 19.33 | 3 | 79.6396
GOS SOCIAIS
03067 | FORMAS CHAPAS RESINADA E PLASTIF. 3VEZES | M2 | 0.9 | 99.2894 | 0 | 89.3605
09.012.0001-A | BANCO DE CONCRETO APARENTE,COM 1,50M DE COMPRIMENTO,45CM DE | UN |  | 349.12
LARGURA E 10CM DE ESPESSURA, SOBRE DOIS APOIOS DO MESMO MATE
RIAL,COM SECAO DE 10X30CM
00029 | ACO CA-25, ESTIRADO, PRECO DE REVENDEDOR, NO DIAMETRO DE 06, | KG | 7 | 10.3208 | 0 | 72.2456
3MM
00453 | PREGO COM OU SEM CABECA, EM CAIXAS DE 50KG, OU QUANTIDADES E | KG | 0.05 | 18.29 | 0 | 0.9145
QUIVALENTES, Nº12X12 A 18X30
20015 | MAO-DE-OBRA DE ARMADOR DE CONCRETO ARMADO, INCLUSIVE ENCARGO | H | 1.5 | 23.16 | 3 | 35.7822
S SOCIAIS DESONERADOS
20115 | MAO-DE-OBRA DE PEDREIRO, INCLUSIVE ENCARGOS SOCIAIS DESONERA | H | 1.5 | 23.16 | 3 | 35.7822
DOS
20132 | MAO-DE-OBRA DE SERVENTE DA CONSTRUCAO CIVIL, INCLUSIVE ENCAR | H | 4 | 16.75 | 3 | 69.01
GOS SOCIAIS DESONERADOS
30246 | CONCRETO FCK 15MPA | M3 | 0.095 | 374.6667 | 0 | 35.5933
30254 | PREPARO CONCR. BETON. 320L; 2,0M3/H | M3 | 0.095 | 83.3138 | 0 | 7.9148
30260 | LANCAMENTO CONC.C/ARM.2,0M3/H,HORIZ/VERT | M3 | 0.095 | 125.2148 | 0 | 11.8954
30296 | FORMAS CHAPAS RESINADA E PLASTIF. 3VEZES | M2 | 0.9 | 88.8792 | 0 | 79.9913
09.012.0002-0 | BANCO DE CONCRETO APARENTE,C/45CM DE LARGURA E 10CM DE ESPES | M |  | 274.54
SURA,SOBRE DOIS APOIOS DO MESMO MATERIAL,C/SECAO DE 10X30CM
00029 | ACO CA-25, ESTIRADO, PRECO DE REVENDEDOR, NO DIAMETRO DE 06, | KG | 4.7 | 10.3208 | 0 | 48.5078
3MM
00453 | PREGO COM OU SEM CABECA, EM CAIXAS DE 50KG, OU QUANTIDADES E | KG | 0.05 | 18.29 | 0 | 0.9145
QUIVALENTES, Nº12X12 A 18X30
01635 | CONCRETO FCK 15MPA | M3 | 0.065 | 374.6667 | 0 | 24.3533
01745 | PREPARO CONCR. BETON. 320L; 2,0M3/H | M3 | 0.065 | 95.2721 | 0 | 6.1927
01752 | LANCAMENTO CONC.C/ARM.2,0M3/H,HORIZ/VERT | M3 | 0.065 | 143.1985 | 0 | 9.3079
01968 | MAO-DE-OBRA DE PEDREIRO, INCLUSIVE ENCARGOS SOCIAIS | H | 1 | 26.73 | 3 | 27.5319
01998 | MAO-DE-OBRA DE ARMADOR DE CONCRETO ARMADO, INCLUSIVE ENCARGO | H | 1 | 26.73 | 3 | 27.5319
S SOCIAIS
01999 | MAO-DE-OBRA DE SERVENTE DA CONSTRUCAO CIVIL, INCLUSIVE ENCAR | H | 2.7 | 19.33 | 3 | 53.7567
GOS SOCIAIS
03067 | FORMAS CHAPAS RESINADA E PLASTIF. 3VEZES | M2 | 0.77 | 99.2894 | 0 | 76.4528
09.012.0002-A | BANCO DE CONCRETO APARENTE,C/45CM DE LARGURA E 10CM DE ESPES | M |  | 250.05
SURA,SOBRE DOIS APOIOS DO MESMO MATERIAL,C/SECAO DE 10X30CM
00029 | ACO CA-25, ESTIRADO, PRECO DE REVENDEDOR, NO DIAMETRO DE 06, | KG | 4.7 | 10.3208 | 0 | 48.5078
3MM
00453 | PREGO COM OU SEM CABECA, EM CAIXAS DE 50KG, OU QUANTIDADES E | KG | 0.05 | 18.29 | 0 | 0.9145
QUIVALENTES, Nº12X12 A 18X30
20015 | MAO-DE-OBRA DE ARMADOR DE CONCRETO ARMADO, INCLUSIVE ENCARGO | H | 1 | 23.16 | 3 | 23.8548
S SOCIAIS DESONERADOS
20115 | MAO-DE-OBRA DE PEDREIRO, INCLUSIVE ENCARGOS SOCIAIS DESONERA | H | 1 | 23.16 | 3 | 23.8548
DOS
20132 | MAO-DE-OBRA DE SERVENTE DA CONSTRUCAO CIVIL, INCLUSIVE ENCAR | H | 2.7 | 16.75 | 3 | 46.5818
GOS SOCIAIS DESONERADOS
30246 | CONCRETO FCK 15MPA | M3 | 0.065 | 374.6667 | 0 | 24.3533
30254 | PREPARO CONCR. BETON. 320L; 2,0M3/H | M3 | 0.065 | 83.3138 | 0 | 5.4154
30260 | LANCAMENTO CONC.C/ARM.2,0M3/H,HORIZ/VERT | M3 | 0.065 | 125.2148 | 0 | 8.139
30296 | FORMAS CHAPAS RESINADA E PLASTIF. 3VEZES | M2 | 0.77 | 88.8792 | 0 | 68.437
09.012.0003-0 | BANCO DE CONCRETO ARMADO,MEDINDO 2,00X0,45X0,10M,COM 0,40M D | UN |  | 725.63
E ALTURA,APOIADO EM 2 BLOCOS DE CONCRETO DE 0,10X0,30X0,40M
COM FUNDACAO CONFORME PROJETO CEHAB,REVESTIDO COM ARGAMASSA
DE CIMENTO E AREIA,NO TRACO 1:4,ACABAMENTO ASPERO
00004 | ARAME RECOZIDO Nº 18 | KG | 1.165 | 12.1943 | 0 | 14.2064
00018 | ACO CA-50, ESTIRADO, PRECO DE REVENDEDOR, NO DIAMETRO DE 12, | KG | 2.1 | 8.5504 | 0 | 17.9558
5MM
00087 | CHAPA DE ACO CARBONO,P/USOS GERAIS,LAMINADA FRIO,SUPERF.COM. | KG | 0.525 | 9.0963 | 15 | 5.4919
,TAM.PADRAO,BORDAS UNIV.,REC.BRANCO,PRECO DE USINA,ESP.1,5MM
01004 | CAMINHAO CARROC. FIXA, 7,5T (CP) | H | 0.5 | 184.8525 | 0 | 92.4263
01006 | CAMINHAO CARROC. FIXA 7,5T (CI) | H | 1 | 64.4962 | 0 | 64.4962
01635 | CONCRETO FCK 15MPA | M3 | 0.13 | 374.6667 | 0 | 48.7067
01747 | PREPARO CONCR. BETON. 320L; 1,00M3/H | M3 | 0.13 | 130.8147 | 0 | 17.0059
01754 | LANCAMENTO CONC.C/ARM.1,0M3/H,HORIZ/VERT | M3 | 0.13 | 210.1526 | 0 | 27.3198
01968 | MAO-DE-OBRA DE PEDREIRO, INCLUSIVE ENCARGOS SOCIAIS | H | 2 | 26.73 | 3 | 55.0638
01998 | MAO-DE-OBRA DE ARMADOR DE CONCRETO ARMADO, INCLUSIVE ENCARGO | H | 2.2 | 26.73 | 3 | 60.5702
S SOCIAIS
01999 | MAO-DE-OBRA DE SERVENTE DA CONSTRUCAO CIVIL, INCLUSIVE ENCAR | H | 4 | 19.33 | 3 | 79.6396
GOS SOCIAIS
02003 | GUINDAUTO 3,5T, ALCANCE 7,0M (CP) | H | 0.5 | 58.4776 | 0 | 29.2388
02004 | GUINDAUTO 3,5T, ALCANCE 7,0M (CI) | H | 1 | 50.1983 | 0 | 50.1983
03087 | EMBOCO ARG. CIM. E AREIA TRACO 1:4 | M2 | 0.9 | 33.6782 | 0 | 30.3104
06211 | ACO CA-50, ESTIRADO, PRECO DE FABRICA, NO DIAMETRO DE 06,3MM | KG | 9 | 7.1094 | 0 | 63.9846
06913 | MAO-DE-OBRA DE SERRALHEIRO DA CONSTRUCAOCIVIL, INCLUSIVE ENC | H | 2.33 | 28.76 | 3 | 69.0211
ARGOS SOCIAIS
09.012.0003-A | BANCO DE CONCRETO ARMADO,MEDINDO 2,00X0,45X0,10M,COM 0,40M D | UN |  | 668.63
E ALTURA,APOIADO EM 2 BLOCOS DE CONCRETO DE 0,10X0,30X0,40M
COM FUNDACAO CONFORME PROJETO CEHAB,REVESTIDO COM ARGAMASSA
DE CIMENTO E AREIA,NO TRACO 1:4,ACABAMENTO ASPERO
00004 | ARAME RECOZIDO Nº 18 | KG | 1.165 | 12.1943 | 0 | 14.2064
00018 | ACO CA-50, ESTIRADO, PRECO DE REVENDEDOR, NO DIAMETRO DE 12, | KG | 2.1 | 8.5504 | 0 | 17.9558
5MM
00087 | CHAPA DE ACO CARBONO,P/USOS GERAIS,LAMINADA FRIO,SUPERF.COM. | KG | 0.525 | 9.0963 | 15 | 5.4919
,TAM.PADRAO,BORDAS UNIV.,REC.BRANCO,PRECO DE USINA,ESP.1,5MM
06211 | ACO CA-50, ESTIRADO, PRECO DE FABRICA, NO DIAMETRO DE 06,3MM | KG | 9 | 7.1094 | 0 | 63.9846
20015 | MAO-DE-OBRA DE ARMADOR DE CONCRETO ARMADO, INCLUSIVE ENCARGO | H | 2.2 | 23.16 | 3 | 52.4806
S SOCIAIS DESONERADOS
20115 | MAO-DE-OBRA DE PEDREIRO, INCLUSIVE ENCARGOS SOCIAIS DESONERA | H | 2 | 23.16 | 3 | 47.7096
DOS
20131 | MAO-DE-OBRA DE SERRALHEIRO DA CONSTRUCAO CIVIL, INCLUSIVE EN | H | 2.33 | 24.92 | 3 | 59.8055
CARGOS SOCIAIS DESONERADOS
20132 | MAO-DE-OBRA DE SERVENTE DA CONSTRUCAO CIVIL, INCLUSIVE ENCAR | H | 4 | 16.75 | 3 | 69.01
GOS SOCIAIS DESONERADOS
30246 | CONCRETO FCK 15MPA | M3 | 0.13 | 374.6667 | 0 | 48.7067
30256 | PREPARO CONCR. BETON. 320L; 1,00M3/H | M3 | 0.13 | 114.8703 | 0 | 14.9331
30262 | LANCAMENTO CONC.C/ARM.1,0M3/H,HORIZ/VERT | M3 | 0.13 | 183.1769 | 0 | 23.813
30353 | EMBOCO ARG. CIM. E AREIA TRACO 1:4 | M2 | 0.9 | 30.3052 | 0 | 27.2747
30414 | CAMINHAO CARROC. FIXA, 7,5T (CP) | H | 0.5 | 181.2825 | 0 | 90.6413
30416 | CAMINHAO CARROC. FIXA 7,5T (CI) | H | 1 | 60.9262 | 0 | 60.9262
30523 | GUINDAUTO 3,5T, ALCANCE 5,90M (CP) | H | 0.5 | 53.3176 | 0 | 26.6588
30524 | GUINDAUTO 3,5T, ALCANCE 5,90M (CI) | H | 1 | 45.0383 | 0 | 45.0383
09.012.0004-0 | MESA DE CONCRETO ARMADO,COM 4 BANCOS,CONFORME PROJETO CEHAB, | UN |  | 1264.76
REVESTIDOS COM ARGAMASSA DE CIMENTO E AREIA,NO TRACO 1:4. A
MESA MEDINDO 0,80X0,80M,COM 0,80M DE ALTURA MAIS A FUNDACAO
E OS BANCOS COM 0,35X0,35M E 0,50M DE ALTURA MAIS A FUNDACAO
00004 | ARAME RECOZIDO Nº 18 | KG | 2.2 | 12.1943 | 0 | 26.8275
00018 | ACO CA-50, ESTIRADO, PRECO DE REVENDEDOR, NO DIAMETRO DE 12, | KG | 5 | 8.5504 | 0 | 42.752
5MM
00087 | CHAPA DE ACO CARBONO,P/USOS GERAIS,LAMINADA FRIO,SUPERF.COM. | KG | 0.405 | 9.0963 | 15 | 4.2366
,TAM.PADRAO,BORDAS UNIV.,REC.BRANCO,PRECO DE USINA,ESP.1,5MM
00218 | OLEO DIESEL COMBUSTIVEL COMUM, NA BOMBA | L | 0.6 | 5.08 | 0 | 3.048
01004 | CAMINHAO CARROC. FIXA, 7,5T (CP) | H | 0.5 | 184.8525 | 0 | 92.4263
01006 | CAMINHAO CARROC. FIXA 7,5T (CI) | H | 1 | 64.4962 | 0 | 64.4962
01635 | CONCRETO FCK 15MPA | M3 | 0.322 | 374.6667 | 0 | 120.6427
01747 | PREPARO CONCR. BETON. 320L; 1,00M3/H | M3 | 0.322 | 130.8147 | 0 | 42.1223
01754 | LANCAMENTO CONC.C/ARM.1,0M3/H,HORIZ/VERT | M3 | 0.322 | 210.1526 | 0 | 67.6691
01968 | MAO-DE-OBRA DE PEDREIRO, INCLUSIVE ENCARGOS SOCIAIS | H | 4.5 | 26.73 | 3 | 123.8936
01998 | MAO-DE-OBRA DE ARMADOR DE CONCRETO ARMADO, INCLUSIVE ENCARGO | H | 5 | 26.73 | 3 | 137.6595
S SOCIAIS
01999 | MAO-DE-OBRA DE SERVENTE DA CONSTRUCAO CIVIL, INCLUSIVE ENCAR | H | 9 | 19.33 | 3 | 179.1891
GOS SOCIAIS
02003 | GUINDAUTO 3,5T, ALCANCE 7,0M (CP) | H | 0.5 | 58.4776 | 0 | 29.2388
02004 | GUINDAUTO 3,5T, ALCANCE 7,0M (CI) | H | 1 | 50.1983 | 0 | 50.1983
03087 | EMBOCO ARG. CIM. E AREIA TRACO 1:4 | M2 | 1.13 | 33.6782 | 0 | 38.0564
06211 | ACO CA-50, ESTIRADO, PRECO DE FABRICA, NO DIAMETRO DE 06,3MM | KG | 20 | 7.1094 | 0 | 142.188
06913 | MAO-DE-OBRA DE SERRALHEIRO DA CONSTRUCAOCIVIL, INCLUSIVE ENC | H | 3.38 | 28.76 | 3 | 100.1251
ARGOS SOCIAIS
09.012.0004-A | MESA DE CONCRETO ARMADO,COM 4 BANCOS,CONFORME PROJETO CEHAB, | UN |  | 1161.82
REVESTIDOS COM ARGAMASSA DE CIMENTO E AREIA,NO TRACO 1:4. A
MESA MEDINDO 0,80X0,80M,COM 0,80M DE ALTURA MAIS A FUNDACAO
E OS BANCOS COM 0,35X0,35M E 0,50M DE ALTURA MAIS A FUNDACAO
00004 | ARAME RECOZIDO Nº 18 | KG | 2.2 | 12.1943 | 0 | 26.8275
00018 | ACO CA-50, ESTIRADO, PRECO DE REVENDEDOR, NO DIAMETRO DE 12, | KG | 5 | 8.5504 | 0 | 42.752
5MM
00087 | CHAPA DE ACO CARBONO,P/USOS GERAIS,LAMINADA FRIO,SUPERF.COM. | KG | 0.405 | 9.0963 | 15 | 4.2366
,TAM.PADRAO,BORDAS UNIV.,REC.BRANCO,PRECO DE USINA,ESP.1,5MM
00218 | OLEO DIESEL COMBUSTIVEL COMUM, NA BOMBA | L | 0.6 | 5.08 | 0 | 3.048
06211 | ACO CA-50, ESTIRADO, PRECO DE FABRICA, NO DIAMETRO DE 06,3MM | KG | 20 | 7.1094 | 0 | 142.188
20015 | MAO-DE-OBRA DE ARMADOR DE CONCRETO ARMADO, INCLUSIVE ENCARGO | H | 5 | 23.16 | 3 | 119.274
S SOCIAIS DESONERADOS
20115 | MAO-DE-OBRA DE PEDREIRO, INCLUSIVE ENCARGOS SOCIAIS DESONERA | H | 4.5 | 23.16 | 3 | 107.3466
DOS
20131 | MAO-DE-OBRA DE SERRALHEIRO DA CONSTRUCAO CIVIL, INCLUSIVE EN | H | 3.38 | 24.92 | 3 | 86.7565
CARGOS SOCIAIS DESONERADOS
20132 | MAO-DE-OBRA DE SERVENTE DA CONSTRUCAO CIVIL, INCLUSIVE ENCAR | H | 9 | 16.75 | 3 | 155.2725
GOS SOCIAIS DESONERADOS
30246 | CONCRETO FCK 15MPA | M3 | 0.322 | 374.6667 | 0 | 120.6427
30256 | PREPARO CONCR. BETON. 320L; 1,00M3/H | M3 | 0.322 | 114.8703 | 0 | 36.9882
30262 | LANCAMENTO CONC.C/ARM.1,0M3/H,HORIZ/VERT | M3 | 0.322 | 183.1769 | 0 | 58.983
30353 | EMBOCO ARG. CIM. E AREIA TRACO 1:4 | M2 | 1.13 | 30.3052 | 0 | 34.2449
30414 | CAMINHAO CARROC. FIXA, 7,5T (CP) | H | 0.5 | 181.2825 | 0 | 90.6413
30416 | CAMINHAO CARROC. FIXA 7,5T (CI) | H | 1 | 60.9262 | 0 | 60.9262
30523 | GUINDAUTO 3,5T, ALCANCE 5,90M (CP) | H | 0.5 | 53.3176 | 0 | 26.6588
30524 | GUINDAUTO 3,5T, ALCANCE 5,90M (CI) | H | 1 | 45.0383 | 0 | 45.0383
09.012.0010-0 | BANCO DE CONCRETO ARMADO,SEM ENCOSTO,MEDINDO APROXIMADAMENTE | UN |  | 540.75
(200X50X50)CM
10915 | BANCO EM CONCRETO ARMADO, SEM ENCOSTO, COM CANTOS ARREDONDAD | UN | 1 | 540.75 | 0 | 540.75
OS, MEDINDO APROXIMADAMENTE (200X50X50)CM
09.012.0010-A | BANCO DE CONCRETO ARMADO,SEM ENCOSTO,MEDINDO APROXIMADAMENTE | UN |  | 540.75
(200X50X50)CM
10915 | BANCO EM CONCRETO ARMADO, SEM ENCOSTO, COM CANTOS ARREDONDAD | UN | 1 | 540.75 | 0 | 540.75
OS, MEDINDO APROXIMADAMENTE (200X50X50)CM
09.012.0015-0 | BALIZADOR MODELO COPACABANA,CILINDRICO,LISO,PRE-FABRICADO EM | UN |  | 252.85
CONCRETO FCK=18MPA,C/REFORCO INTERNO DE MALHA DE VERGALHAO
CURVADO DE 1/2", EMBUTIDO NO PISO, COM 40CM DE DIAMETRO E AL
TURA DE 46,50CM.FORNECIMENTO E COLOCACAO
01004 | CAMINHAO CARROC. FIXA, 7,5T (CP) | H | 0.125 | 184.8525 | 0 | 23.1066
01544 | DEMOLICAO PAVIMENT.CONCR., ESP. 15CM | M2 | 0.07125 | 28.7458 | 0 | 2.0481
01545 | DEMOLICAO PAVIMENT.CONCR., ESP. 20CM | M2 | 0.07125 | 35.9774 | 0 | 2.5634
01637 | CONCRETO FCK 20MPA | M3 | 0.0571 | 398.7639 | 0 | 22.7694
01749 | PREPARO CONCR. USINA 8,0M3/H | M3 | 0.0571 | 51.6273 | 0 | 2.9479
01751 | LANCAMENTO CONC.C/ARM.3,5M3/H,HORIZ/VERT | M3 | 0.0571 | 118.3282 | 0 | 6.7565
01968 | MAO-DE-OBRA DE PEDREIRO, INCLUSIVE ENCARGOS SOCIAIS | H | 1 | 26.73 | 3 | 27.5319
01999 | MAO-DE-OBRA DE SERVENTE DA CONSTRUCAO CIVIL, INCLUSIVE ENCAR | H | 2 | 19.33 | 3 | 39.8198
GOS SOCIAIS
02003 | GUINDAUTO 3,5T, ALCANCE 7,0M (CP) | H | 0.125 | 58.4776 | 0 | 7.3097
10927 | BALIZADOR CILINDRICO DE CONCRETO PRE-FABRICADO, MODELO COPAC | UN | 1 | 118 | 0 | 118
ABANA, COM DIAMETRO DE 40CM
09.012.0015-A | BALIZADOR MODELO COPACABANA,CILINDRICO,LISO,PRE-FABRICADO EM | UN |  | 241.32
CONCRETO FCK=18MPA,C/REFORCO INTERNO DE MALHA DE VERGALHAO
CURVADO DE 1/2", EMBUTIDO NO PISO, COM 40CM DE DIAMETRO E AL
TURA DE 46,50CM.FORNECIMENTO E COLOCACAO
10927 | BALIZADOR CILINDRICO DE CONCRETO PRE-FABRICADO, MODELO COPAC | UN | 1 | 118 | 0 | 118
ABANA, COM DIAMETRO DE 40CM
20115 | MAO-DE-OBRA DE PEDREIRO, INCLUSIVE ENCARGOS SOCIAIS DESONERA | H | 1 | 23.16 | 3 | 23.8548
DOS
20132 | MAO-DE-OBRA DE SERVENTE DA CONSTRUCAO CIVIL, INCLUSIVE ENCAR | H | 2 | 16.75 | 3 | 34.505
GOS SOCIAIS DESONERADOS
30088 | DEMOLICAO PAVIMENT.CONCR., ESP. 15CM | M2 | 0.07125 | 26.447 | 0 | 1.8843
30089 | DEMOLICAO PAVIMENT.CONCR., ESP. 20CM | M2 | 0.07125 | 33.1003 | 0 | 2.3584
30247 | CONCRETO FCK 20MPA | M3 | 0.0571 | 398.7639 | 0 | 22.7694
30257 | PREPARO CONCR. USINA 8,0M3/H | M3 | 0.0571 | 47.9748 | 0 | 2.7394
30259 | LANCAMENTO CONC.C/ARM.3,5M3/H,HORIZ/VERT | M3 | 0.0571 | 103.164 | 0 | 5.8907
30414 | CAMINHAO CARROC. FIXA, 7,5T (CP) | H | 0.125 | 181.2825 | 0 | 22.6603
30523 | GUINDAUTO 3,5T, ALCANCE 5,90M (CP) | H | 0.125 | 53.3176 | 0 | 6.6647
09.013.0001-0 | BANCO DE PRANCHA EM MADEIRA DE LEI,DE 4CM DE ESPESSURA,40CM | UN |  | 743.68
DE LARGURA E 2,00M DE COMPRIMENTO,COM DOIS PES DO MESMO MATE
RIAL,ALTURA TOTAL DE 40CM,ACABAMENTO A OLEO,COM DUAS DEMAOS
DIRETAMENTE SOBRE A MADEIRA
00125 | TINTA FUNDO SINTETICO NIVELADOR, PARA MADEIRA, INTERIORES E | GL | 0.02 | 84.9 | 0 | 1.698
EXTERIORES
00324 | LIXA P/MADEIRA Nº100 | UN | 1 | 0.65 | 0 | 0.65
00418 | CEDRO EM TABUAS, PRANCHETAS E PRANCHOES, PARA ESQUADRIAS | M3 | 0.0475 | 10725 | 0 | 509.4375
00453 | PREGO COM OU SEM CABECA, EM CAIXAS DE 50KG, OU QUANTIDADES E | KG | 1 | 18.29 | 0 | 18.29
QUIVALENTES, Nº12X12 A 18X30
01940 | SALARIO MINIMO MENSAL | MES | 0.025 | 1320 | 3 | 33.99
01966 | MAO-DE-OBRA DE PINTOR, INCLUSIVE ENCARGOS SOCIAIS | H | 1.05 | 26.73 | 3 | 28.9085
01967 | MAO-DE-OBRA DE CARPINTEIRO DE ESQUADRIASDE MADEIRA INCLUSIVE | H | 2.5 | 28.76 | 3 | 74.057
ENCARGOS SOCIAIS
01999 | MAO-DE-OBRA DE SERVENTE DA CONSTRUCAO CIVIL, INCLUSIVE ENCAR | H | 3.85 | 19.33 | 3 | 76.6531
GOS SOCIAIS
09.013.0001-A | BANCO DE PRANCHA EM MADEIRA DE LEI,DE 4CM DE ESPESSURA,40CM | UN |  | 719.7
DE LARGURA E 2,00M DE COMPRIMENTO,COM DOIS PES DO MESMO MATE
RIAL,ALTURA TOTAL DE 40CM,ACABAMENTO A OLEO,COM DUAS DEMAOS
DIRETAMENTE SOBRE A MADEIRA
00125 | TINTA FUNDO SINTETICO NIVELADOR, PARA MADEIRA, INTERIORES E | GL | 0.02 | 84.9 | 0 | 1.698
EXTERIORES
00324 | LIXA P/MADEIRA Nº100 | UN | 1 | 0.65 | 0 | 0.65
00418 | CEDRO EM TABUAS, PRANCHETAS E PRANCHOES, PARA ESQUADRIAS | M3 | 0.0475 | 10725 | 0 | 509.4375
00453 | PREGO COM OU SEM CABECA, EM CAIXAS DE 50KG, OU QUANTIDADES E | KG | 1 | 18.29 | 0 | 18.29
QUIVALENTES, Nº12X12 A 18X30
01940 | SALARIO MINIMO MENSAL | MES | 0.025 | 1320 | 3 | 33.99
20045 | MAO-DE-OBRA DE CARPINTEIRO DE ESQUADRIAS DE MADEIRA, INCLUSI | H | 2.5 | 24.92 | 3 | 64.169
VE ENCARGOS SOCIAIS DESONERADOS
20118 | MAO-DE-OBRA DE PINTOR, INCLUSIVE ENCARGOS SOCIAIS DESONERADO | H | 1.05 | 23.16 | 3 | 25.0475
S
20132 | MAO-DE-OBRA DE SERVENTE DA CONSTRUCAO CIVIL, INCLUSIVE ENCAR | H | 3.85 | 16.75 | 3 | 66.4221
GOS SOCIAIS DESONERADOS
09.013.0002-0 | BANCO PARA JARDINS COM 14 REGUAS DE MADEIRA DE LEI,SECAO DE | UN |  | 2135.03
5,5X2,5CM E COMPRIMENTO DE 2,00M,PRESAS COM PARAFUSOS DE POR
CAS NOS PES DE FERRO FUNDIDO,ESTES COM 14KG,BARRA DE FERRO A
O CENTRO DO ASSENTAMENTO,INCLUSIVE ESPIGAO DE FIXACAO,4 BASE
S DE CONCRETO DE 15X15X30CM,E PINTURA NA COR A SER INDICADA
00011 | CANTONEIRA DE ACO DOCE, P/SERRALHERIA, PRECO DE REVENDEDOR, | KG | 37.6 | 10.1455 | 0 | 381.4708
DE 5/8"X1/8" ATE 1.1/2"X1/8"
00125 | TINTA FUNDO SINTETICO NIVELADOR, PARA MADEIRA, INTERIORES E | GL | 0.02 | 84.9 | 0 | 1.698
EXTERIORES
00418 | CEDRO EM TABUAS, PRANCHETAS E PRANCHOES, PARA ESQUADRIAS | M3 | 0.04 | 10725 | 0 | 429
01635 | CONCRETO FCK 15MPA | M3 | 0.027 | 374.6667 | 0 | 10.116
01747 | PREPARO CONCR. BETON. 320L; 1,00M3/H | M3 | 0.027 | 130.8147 | 0 | 3.532
01754 | LANCAMENTO CONC.C/ARM.1,0M3/H,HORIZ/VERT | M3 | 0.027 | 210.1526 | 0 | 5.6741
01966 | MAO-DE-OBRA DE PINTOR, INCLUSIVE ENCARGOS SOCIAIS | H | 4 | 26.73 | 3 | 110.1276
01967 | MAO-DE-OBRA DE CARPINTEIRO DE ESQUADRIASDE MADEIRA INCLUSIVE | H | 22 | 28.76 | 3 | 651.7016
ENCARGOS SOCIAIS
01999 | MAO-DE-OBRA DE SERVENTE DA CONSTRUCAO CIVIL, INCLUSIVE ENCAR | H | 26 | 19.33 | 3 | 517.6574
GOS SOCIAIS
06002 | PARAFUSO FRANCES, COM PORCA E ARRUELA, DE 1/4"X2" | UN | 32 | 0.7519 | 0 | 24.0608
09.013.0002-A | BANCO PARA JARDINS COM 14 REGUAS DE MADEIRA DE LEI,SECAO DE | UN |  | 1963.06
5,5X2,5CM E COMPRIMENTO DE 2,00M,PRESAS COM PARAFUSOS DE POR
CAS NOS PES DE FERRO FUNDIDO,ESTES COM 14KG,BARRA DE FERRO A
O CENTRO DO ASSENTAMENTO,INCLUSIVE ESPIGAO DE FIXACAO,4 BASE
S DE CONCRETO DE 15X15X30CM,E PINTURA NA COR A SER INDICADA
00011 | CANTONEIRA DE ACO DOCE, P/SERRALHERIA, PRECO DE REVENDEDOR, | KG | 37.6 | 10.1455 | 0 | 381.4708
DE 5/8"X1/8" ATE 1.1/2"X1/8"
00125 | TINTA FUNDO SINTETICO NIVELADOR, PARA MADEIRA, INTERIORES E | GL | 0.02 | 84.9 | 0 | 1.698
EXTERIORES
00418 | CEDRO EM TABUAS, PRANCHETAS E PRANCHOES, PARA ESQUADRIAS | M3 | 0.04 | 10725 | 0 | 429
06002 | PARAFUSO FRANCES, COM PORCA E ARRUELA, DE 1/4"X2" | UN | 32 | 0.7519 | 0 | 24.0608
20045 | MAO-DE-OBRA DE CARPINTEIRO DE ESQUADRIAS DE MADEIRA, INCLUSI | H | 22 | 24.92 | 3 | 564.6872
VE ENCARGOS SOCIAIS DESONERADOS
20118 | MAO-DE-OBRA DE PINTOR, INCLUSIVE ENCARGOS SOCIAIS DESONERADO | H | 4 | 23.16 | 3 | 95.4192
S
20132 | MAO-DE-OBRA DE SERVENTE DA CONSTRUCAO CIVIL, INCLUSIVE ENCAR | H | 26 | 16.75 | 3 | 448.565
GOS SOCIAIS DESONERADOS
30246 | CONCRETO FCK 15MPA | M3 | 0.027 | 374.6667 | 0 | 10.116
30256 | PREPARO CONCR. BETON. 320L; 1,00M3/H | M3 | 0.027 | 114.8703 | 0 | 3.1015
30262 | LANCAMENTO CONC.C/ARM.1,0M3/H,HORIZ/VERT | M3 | 0.027 | 183.1769 | 0 | 4.9458
09.013.0010-0 | BANCO DE MADEIRA DE MACARANDUBA EM RIPAS DE (10X2)CM,FIXADAS | M |  | 856.36
EM ESTRUTURA DE (7,50X3,75)CM,CONFORME DETALHE Nº 6026/EMOP
00225 | ADESIVO DE CONTATO A BASE DE SOLVENTES, RESINAS E BORRACHAS | GL | 0.0115 | 92.69 | 0 | 1.0659
SINTETICAS E ADITIVOS, EMBALAGEM DE 3,2L/2,8KG
00379 | MACARANDUBA EM RIPAS, DE (2X10)CM | M | 4.2 | 17.51 | 0 | 73.542
00665 | PARAFUSO DE LATAO, ROSCA SOBERBA, CABECA CHATA, DE 5,5MMX2.1 | UN | 19.6 | 3.28 | 0 | 64.288
/2"
01967 | MAO-DE-OBRA DE CARPINTEIRO DE ESQUADRIASDE MADEIRA INCLUSIVE | H | 12 | 28.76 | 3 | 355.4736
ENCARGOS SOCIAIS
01999 | MAO-DE-OBRA DE SERVENTE DA CONSTRUCAO CIVIL, INCLUSIVE ENCAR | H | 16 | 19.33 | 3 | 318.5584
GOS SOCIAIS
05434 | MACARANDUBA EM PECAS, DE 3,75X7,50CM (1.1/2"X3") | M | 3.549 | 12.24 | 0 | 43.4398
09.013.0010-A | BANCO DE MADEIRA DE MACARANDUBA EM RIPAS DE (10X2)CM,FIXADAS | M |  | 766.38
EM ESTRUTURA DE (7,50X3,75)CM,CONFORME DETALHE Nº 6026/EMOP
00225 | ADESIVO DE CONTATO A BASE DE SOLVENTES, RESINAS E BORRACHAS | GL | 0.0115 | 92.69 | 0 | 1.0659
SINTETICAS E ADITIVOS, EMBALAGEM DE 3,2L/2,8KG
00379 | MACARANDUBA EM RIPAS, DE (2X10)CM | M | 4.2 | 17.51 | 0 | 73.542
00665 | PARAFUSO DE LATAO, ROSCA SOBERBA, CABECA CHATA, DE 5,5MMX2.1 | UN | 19.6 | 3.28 | 0 | 64.288
/2"
05434 | MACARANDUBA EM PECAS, DE 3,75X7,50CM (1.1/2"X3") | M | 3.549 | 12.24 | 0 | 43.4398
20045 | MAO-DE-OBRA DE CARPINTEIRO DE ESQUADRIAS DE MADEIRA, INCLUSI | H | 12 | 24.92 | 3 | 308.0112
VE ENCARGOS SOCIAIS DESONERADOS
20132 | MAO-DE-OBRA DE SERVENTE DA CONSTRUCAO CIVIL, INCLUSIVE ENCAR | H | 16 | 16.75 | 3 | 276.04
GOS SOCIAIS DESONERADOS
09.013.0015-0 | MESA DE JARDIM,MEDINDO (1,80X0,91X0,73)M,EXECUTADA EM PECAS | UN |  | 1594.2
DE MACARANDUBA DE (7X22)CM,FIXADAS EM 2(DOIS) APOIOS DE CONC
RETO,INCLUSIVE FUNDACAO,CONFORME PROJETO Nº6028/EMOP.FORNECI
MENTO E COLOCACAO
00349 | PINUS, EM PECAS DE 2,50X30,00CM (1"X12") | M | 3.41 | 12.04 | 0 | 41.0564
00665 | PARAFUSO DE LATAO, ROSCA SOBERBA, CABECA CHATA, DE 5,5MMX2.1 | UN | 17 | 3.28 | 0 | 55.76
/2"
01363 | CHAPA DE MADEIRA COMPENSADA, RESINADA, COM ESPESSURA DE 10MM | M2 | 1.406 | 23.31 | 0 | 32.7739
01633 | CONCRETO FCK 10MPA | M3 | 0.06 | 352.7663 | 0 | 21.166
01637 | CONCRETO FCK 20MPA | M3 | 0.2493 | 398.7639 | 0 | 99.4118
01745 | PREPARO CONCR. BETON. 320L; 2,0M3/H | M3 | 0.3093 | 95.2721 | 0 | 29.4677
01752 | LANCAMENTO CONC.C/ARM.2,0M3/H,HORIZ/VERT | M3 | 0.3093 | 143.1985 | 0 | 44.2913
01787 | PINTURA C/EMULSAO OLEOSA | M2 | 1.406 | 3.9167 | 0 | 5.5069
01967 | MAO-DE-OBRA DE CARPINTEIRO DE ESQUADRIASDE MADEIRA INCLUSIVE | H | 8 | 28.76 | 3 | 236.9824
ENCARGOS SOCIAIS
01999 | MAO-DE-OBRA DE SERVENTE DA CONSTRUCAO CIVIL, INCLUSIVE ENCAR | H | 8 | 19.33 | 3 | 159.2792
GOS SOCIAIS
02603 | MACARANDUBA EM PECAS, DE 7,50X11,25CM (3"X4.1/2") | M | 1.22 | 35.02 | 0 | 42.7244
03032 | ESCAVACAO MAN. 1ªCAT., ATE 1,50M | M3 | 0.66 | 67.6936 | 0 | 44.6778
03344 | REATERRO VALA/CAVA C/VIBRO-COMPACT. 30CM | M3 | 0.66 | 26.2639 | 0 | 17.3342
05936 | MACARANDUBA EM PECAS, DE 7,50X22,50CM (3"X9") | M | 7.56 | 69.94 | 0 | 528.7464
15260 | BARRA DE ACO CA-25,REDONDA,SEM SALIENCIA OU MOSSA,DIAMETRO I | KG | 10.33 | 16.8827 | 0 | 174.3983
GUAL A 6,3MM
15263 | FIO DE ACO CA-60,REDONDO,SEM SALIENCIA OU MOSSA,DIAMETRO EN | KG | 4.1 | 14.7888 | 0 | 60.6341
TRE 4,2 A 5MM
09.013.0015-A | MESA DE JARDIM,MEDINDO (1,80X0,91X0,73)M,EXECUTADA EM PECAS | UN |  | 1512.58
DE MACARANDUBA DE (7X22)CM,FIXADAS EM 2(DOIS) APOIOS DE CONC
RETO,INCLUSIVE FUNDACAO,CONFORME PROJETO Nº6028/EMOP.FORNECI
MENTO E COLOCACAO
00349 | PINUS, EM PECAS DE 2,50X30,00CM (1"X12") | M | 3.41 | 12.04 | 0 | 41.0564
00665 | PARAFUSO DE LATAO, ROSCA SOBERBA, CABECA CHATA, DE 5,5MMX2.1 | UN | 17 | 3.28 | 0 | 55.76
/2"
01363 | CHAPA DE MADEIRA COMPENSADA, RESINADA, COM ESPESSURA DE 10MM | M2 | 1.406 | 23.31 | 0 | 32.7739
02603 | MACARANDUBA EM PECAS, DE 7,50X11,25CM (3"X4.1/2") | M | 1.22 | 35.02 | 0 | 42.7244
05936 | MACARANDUBA EM PECAS, DE 7,50X22,50CM (3"X9") | M | 7.56 | 69.94 | 0 | 528.7464
20045 | MAO-DE-OBRA DE CARPINTEIRO DE ESQUADRIAS DE MADEIRA, INCLUSI | H | 8 | 24.92 | 3 | 205.3408
VE ENCARGOS SOCIAIS DESONERADOS
20132 | MAO-DE-OBRA DE SERVENTE DA CONSTRUCAO CIVIL, INCLUSIVE ENCAR | H | 8 | 16.75 | 3 | 138.02
GOS SOCIAIS DESONERADOS
30003 | ESCAVACAO MAN. 1ªCAT., ATE 1,50M | M3 | 0.66 | 58.6585 | 0 | 38.7146
30030 | REATERRO VALA/CAVA C/VIBRO-COMPACT. 30CM | M3 | 0.66 | 22.8792 | 0 | 15.1003
30245 | CONCRETO FCK 10MPA | M3 | 0.06 | 352.7663 | 0 | 21.166
30247 | CONCRETO FCK 20MPA | M3 | 0.2493 | 398.7639 | 0 | 99.4118
30254 | PREPARO CONCR. BETON. 320L; 2,0M3/H | M3 | 0.3093 | 83.3138 | 0 | 25.769
30260 | LANCAMENTO CONC.C/ARM.2,0M3/H,HORIZ/VERT | M3 | 0.3093 | 125.2148 | 0 | 38.7289
30408 | PINTURA C/EMULSAO OLEOSA | M2 | 1.406 | 3.5181 | 0 | 4.9464
31020 | BARRA DE ACO CA-25,REDONDA,SEM SALIENCIA OU MOSSA,DIAMETRO I | KG | 10.33 | 16.1226 | 0 | 166.5465
GUAL A 6,3MM
31023 | FIO DE ACO CA-60,REDONDO,SEM SALIENCIA OU MOSSA,DIAMETRO EN | KG | 4.1 | 14.092 | 0 | 57.7772
TRE 4,2 A 5MM
09.013.0016-0 | BANCO DE JARDIM,MEDINDO (1,80X0,30X0,45)M,EXECUTADO COM 01(U | UN |  | 581.03
MA) PECA DE MACARANDUBA DE (30X7)CM,FIXADA EM 02(DOIS) APOIO
S DE CONCRETO,INCLUSIVE FUNDACAO,CONFORME PROJETO Nº6028/EMO
P.FORNECIMENTO E COLOCACAO
00349 | PINUS, EM PECAS DE 2,50X30,00CM (1"X12") | M | 1.52 | 12.04 | 0 | 18.3008
00665 | PARAFUSO DE LATAO, ROSCA SOBERBA, CABECA CHATA, DE 5,5MMX2.1 | UN | 5 | 3.28 | 0 | 16.4
/2"
01363 | CHAPA DE MADEIRA COMPENSADA, RESINADA, COM ESPESSURA DE 10MM | M2 | 0.312 | 23.31 | 0 | 7.2727
01633 | CONCRETO FCK 10MPA | M3 | 0.03 | 352.7663 | 0 | 10.583
01637 | CONCRETO FCK 20MPA | M3 | 0.0647 | 398.7639 | 0 | 25.8
01745 | PREPARO CONCR. BETON. 320L; 2,0M3/H | M3 | 0.0947 | 95.2721 | 0 | 9.0223
01752 | LANCAMENTO CONC.C/ARM.2,0M3/H,HORIZ/VERT | M3 | 0.0947 | 143.1985 | 0 | 13.5609
01787 | PINTURA C/EMULSAO OLEOSA | M2 | 0.312 | 3.9167 | 0 | 1.222
01967 | MAO-DE-OBRA DE CARPINTEIRO DE ESQUADRIASDE MADEIRA INCLUSIVE | H | 3.5 | 28.76 | 3 | 103.6798
ENCARGOS SOCIAIS
01999 | MAO-DE-OBRA DE SERVENTE DA CONSTRUCAO CIVIL, INCLUSIVE ENCAR | H | 3.5 | 19.33 | 3 | 69.6847
GOS SOCIAIS
02603 | MACARANDUBA EM PECAS, DE 7,50X11,25CM (3"X4.1/2") | M | 0.273 | 35.02 | 0 | 9.5605
03032 | ESCAVACAO MAN. 1ªCAT., ATE 1,50M | M3 | 0.33 | 67.6936 | 0 | 22.3389
03344 | REATERRO VALA/CAVA C/VIBRO-COMPACT. 30CM | M3 | 0.33 | 26.2639 | 0 | 8.6671
05937 | MACARANDUBA EM PECAS, DE 7,50X30,00CM (3"X12") | M | 1.89 | 97.34 | 0 | 183.9726
15260 | BARRA DE ACO CA-25,REDONDA,SEM SALIENCIA OU MOSSA,DIAMETRO I | KG | 4.06 | 16.8827 | 0 | 68.5438
GUAL A 6,3MM
15263 | FIO DE ACO CA-60,REDONDO,SEM SALIENCIA OU MOSSA,DIAMETRO EN | KG | 0.84 | 14.7888 | 0 | 12.4226
TRE 4,2 A 5MM
09.013.0016-A | BANCO DE JARDIM,MEDINDO (1,80X0,30X0,45)M,EXECUTADO COM 01(U | UN |  | 547.15
MA) PECA DE MACARANDUBA DE (30X7)CM,FIXADA EM 02(DOIS) APOIO
S DE CONCRETO,INCLUSIVE FUNDACAO,CONFORME PROJETO Nº6028/EMO
P.FORNECIMENTO E COLOCACAO
00349 | PINUS, EM PECAS DE 2,50X30,00CM (1"X12") | M | 1.52 | 12.04 | 0 | 18.3008
00665 | PARAFUSO DE LATAO, ROSCA SOBERBA, CABECA CHATA, DE 5,5MMX2.1 | UN | 5 | 3.28 | 0 | 16.4
/2"
01363 | CHAPA DE MADEIRA COMPENSADA, RESINADA, COM ESPESSURA DE 10MM | M2 | 0.312 | 23.31 | 0 | 7.2727
02603 | MACARANDUBA EM PECAS, DE 7,50X11,25CM (3"X4.1/2") | M | 0.273 | 35.02 | 0 | 9.5605
05937 | MACARANDUBA EM PECAS, DE 7,50X30,00CM (3"X12") | M | 1.89 | 97.34 | 0 | 183.9726
20045 | MAO-DE-OBRA DE CARPINTEIRO DE ESQUADRIAS DE MADEIRA, INCLUSI | H | 3.5 | 24.92 | 3 | 89.8366
VE ENCARGOS SOCIAIS DESONERADOS
20132 | MAO-DE-OBRA DE SERVENTE DA CONSTRUCAO CIVIL, INCLUSIVE ENCAR | H | 3.5 | 16.75 | 3 | 60.3838
GOS SOCIAIS DESONERADOS
30003 | ESCAVACAO MAN. 1ªCAT., ATE 1,50M | M3 | 0.33 | 58.6585 | 0 | 19.3573
30030 | REATERRO VALA/CAVA C/VIBRO-COMPACT. 30CM | M3 | 0.33 | 22.8792 | 0 | 7.5501
30245 | CONCRETO FCK 10MPA | M3 | 0.03 | 352.7663 | 0 | 10.583
30247 | CONCRETO FCK 20MPA | M3 | 0.0647 | 398.7639 | 0 | 25.8
30254 | PREPARO CONCR. BETON. 320L; 2,0M3/H | M3 | 0.0947 | 83.3138 | 0 | 7.8898
30260 | LANCAMENTO CONC.C/ARM.2,0M3/H,HORIZ/VERT | M3 | 0.0947 | 125.2148 | 0 | 11.8578
30408 | PINTURA C/EMULSAO OLEOSA | M2 | 0.312 | 3.5181 | 0 | 1.0976
31020 | BARRA DE ACO CA-25,REDONDA,SEM SALIENCIA OU MOSSA,DIAMETRO I | KG | 4.06 | 16.1226 | 0 | 65.4578
GUAL A 6,3MM
31023 | FIO DE ACO CA-60,REDONDO,SEM SALIENCIA OU MOSSA,DIAMETRO EN | KG | 0.84 | 14.092 | 0 | 11.8373
TRE 4,2 A 5MM
09.013.0020-0 | BANCO RUSTICO.FORNECIMENTO E COLOCACAO | UN |  | 804.54
00001 | AREIA LAVADA, GROSSA, PARA REGIAO METROPOLITANA DO RIO DE JA | M3 | 0.031 | 118.5 | 0 | 3.6735
NEIRO
00149 | CIMENTO PORTLAND CP II 32, EM SACO DE 50KG | KG | 15.63 | 0.576 | 0 | 9.0029
01968 | MAO-DE-OBRA DE PEDREIRO, INCLUSIVE ENCARGOS SOCIAIS | H | 3 | 26.73 | 3 | 82.5957
01999 | MAO-DE-OBRA DE SERVENTE DA CONSTRUCAO CIVIL, INCLUSIVE ENCAR | H | 4.28 | 19.33 | 3 | 85.2144
GOS SOCIAIS
10916 | BANCO RUSTICO MADEIRA APARELHADA, REFERENCIA M-25, PACTAPLAY | UN | 1 | 620 | 0 | 620
GROUND OU SIMILAR
14549 | BRITA 1, PARA REGIAO METROPOLITANA DO RIO DE JANEIRO | T | 0.04495 | 90.4 | 0 | 4.0635
09.013.0020-A | BANCO RUSTICO.FORNECIMENTO E COLOCACAO | UN |  | 782.14
00001 | AREIA LAVADA, GROSSA, PARA REGIAO METROPOLITANA DO RIO DE JA | M3 | 0.031 | 118.5 | 0 | 3.6735
NEIRO
00149 | CIMENTO PORTLAND CP II 32, EM SACO DE 50KG | KG | 15.63 | 0.576 | 0 | 9.0029
10916 | BANCO RUSTICO MADEIRA APARELHADA, REFERENCIA M-25, PACTAPLAY | UN | 1 | 620 | 0 | 620
GROUND OU SIMILAR
14549 | BRITA 1, PARA REGIAO METROPOLITANA DO RIO DE JANEIRO | T | 0.04495 | 90.4 | 0 | 4.0635
20115 | MAO-DE-OBRA DE PEDREIRO, INCLUSIVE ENCARGOS SOCIAIS DESONERA | H | 3 | 23.16 | 3 | 71.5644
DOS
20132 | MAO-DE-OBRA DE SERVENTE DA CONSTRUCAO CIVIL, INCLUSIVE ENCAR | H | 4.28 | 16.75 | 3 | 73.8407
GOS SOCIAIS DESONERADOS
09.013.0030-0 | PRANCHA EM MADEIRA APARELHADA PARA BANCOS DE JARDINS,COM SEC | UN |  | 230.67
AO DE(15X4,5)CM E COMPRIMENTO DE 2,20M,PRESA COM PARAFUSOS E
PORCAS NOS PES DE FERRO E PINTURA NA COR A SER INDICADA.FOR
NECIMENTO E COLOCACAO
00125 | TINTA FUNDO SINTETICO NIVELADOR, PARA MADEIRA, INTERIORES E | GL | 0.005 | 84.9 | 0 | 0.4245
EXTERIORES
01966 | MAO-DE-OBRA DE PINTOR, INCLUSIVE ENCARGOS SOCIAIS | H | 0.78 | 26.73 | 3 | 21.4749
01967 | MAO-DE-OBRA DE CARPINTEIRO DE ESQUADRIASDE MADEIRA INCLUSIVE | H | 0.88 | 28.76 | 3 | 26.0681
ENCARGOS SOCIAIS
01999 | MAO-DE-OBRA DE SERVENTE DA CONSTRUCAO CIVIL, INCLUSIVE ENCAR | H | 1.3 | 19.33 | 3 | 25.8829
GOS SOCIAIS
10918 | LIXA DE MADEIRA Nº 120 | UN | 0.19 | 0.69 | 0 | 0.1311
10919 | MADEIRA PRANCHAO DE MADEIRA APARELHADA, SECAO (15X4,5)CM - G | M | 2.31 | 63 | 0 | 145.53
RUPO I
10920 | PARAFUSO FRANCES DE FERRO GALVANIZADO,C/PORCA, MEDINDO (5/8" | UN | 2 | 5.58 | 0 | 11.16
X2.1/2")
09.013.0030-A | PRANCHA EM MADEIRA APARELHADA PARA BANCOS DE JARDINS,COM SEC | UN |  | 220.86
AO DE(15X4,5)CM E COMPRIMENTO DE 2,20M,PRESA COM PARAFUSOS E
PORCAS NOS PES DE FERRO E PINTURA NA COR A SER INDICADA.FOR
NECIMENTO E COLOCACAO
00125 | TINTA FUNDO SINTETICO NIVELADOR, PARA MADEIRA, INTERIORES E | GL | 0.005 | 84.9 | 0 | 0.4245
EXTERIORES
10918 | LIXA DE MADEIRA Nº 120 | UN | 0.19 | 0.69 | 0 | 0.1311
10919 | MADEIRA PRANCHAO DE MADEIRA APARELHADA, SECAO (15X4,5)CM - G | M | 2.31 | 63 | 0 | 145.53
RUPO I
10920 | PARAFUSO FRANCES DE FERRO GALVANIZADO,C/PORCA, MEDINDO (5/8" | UN | 2 | 5.58 | 0 | 11.16
X2.1/2")
20045 | MAO-DE-OBRA DE CARPINTEIRO DE ESQUADRIAS DE MADEIRA, INCLUSI | H | 0.88 | 24.92 | 3 | 22.5875
VE ENCARGOS SOCIAIS DESONERADOS
20118 | MAO-DE-OBRA DE PINTOR, INCLUSIVE ENCARGOS SOCIAIS DESONERADO | H | 0.78 | 23.16 | 3 | 18.6067
S
20132 | MAO-DE-OBRA DE SERVENTE DA CONSTRUCAO CIVIL, INCLUSIVE ENCAR | H | 1.3 | 16.75 | 3 | 22.4283
GOS SOCIAIS DESONERADOS
09.013.0035-0 | REGUA DE MADEIRA APARELHADA PARA BANCOS DE JARDINS,COM SECAO | UN |  | 92.81
DE(5,5X3,75)CM E COMPRIMENTO DE 2M,PRESAS COM PARAFUSOS DE
PORCAS NOS PES DE FERRO FUNDIDO E PINTURA NA COR A SER INDIC
ADA.FORNECIMENTO E COLOCACAO
00125 | TINTA FUNDO SINTETICO NIVELADOR, PARA MADEIRA, INTERIORES E | GL | 0.002 | 84.9 | 0 | 0.1698
EXTERIORES
01966 | MAO-DE-OBRA DE PINTOR, INCLUSIVE ENCARGOS SOCIAIS | H | 0.29 | 26.73 | 3 | 7.9843
01967 | MAO-DE-OBRA DE CARPINTEIRO DE ESQUADRIASDE MADEIRA INCLUSIVE | H | 0.86 | 28.76 | 3 | 25.4756
ENCARGOS SOCIAIS
01999 | MAO-DE-OBRA DE SERVENTE DA CONSTRUCAO CIVIL, INCLUSIVE ENCAR | H | 1.15 | 19.33 | 3 | 22.8964
GOS SOCIAIS
06002 | PARAFUSO FRANCES, COM PORCA E ARRUELA, DE 1/4"X2" | UN | 3 | 0.7519 | 0 | 2.2557
10918 | LIXA DE MADEIRA Nº 120 | UN | 0.07 | 0.69 | 0 | 0.0483
10924 | MADEIRA APARELHADA, ESPESSURA DE (3,75CM/1.1/2"),EM TABUAS P | M3 | 0.003 | 11330 | 0 | 33.99
ARA ESQUADRIAS - GRUPO V
09.013.0035-A | REGUA DE MADEIRA APARELHADA PARA BANCOS DE JARDINS,COM SECAO | UN |  | 85.29
DE(5,5X3,75)CM E COMPRIMENTO DE 2M,PRESAS COM PARAFUSOS DE
PORCAS NOS PES DE FERRO FUNDIDO E PINTURA NA COR A SER INDIC
ADA.FORNECIMENTO E COLOCACAO
00125 | TINTA FUNDO SINTETICO NIVELADOR, PARA MADEIRA, INTERIORES E | GL | 0.002 | 84.9 | 0 | 0.1698
EXTERIORES
06002 | PARAFUSO FRANCES, COM PORCA E ARRUELA, DE 1/4"X2" | UN | 3 | 0.7519 | 0 | 2.2557
10918 | LIXA DE MADEIRA Nº 120 | UN | 0.07 | 0.69 | 0 | 0.0483
10924 | MADEIRA APARELHADA, ESPESSURA DE (3,75CM/1.1/2"),EM TABUAS P | M3 | 0.003 | 11330 | 0 | 33.99
ARA ESQUADRIAS - GRUPO V
20045 | MAO-DE-OBRA DE CARPINTEIRO DE ESQUADRIAS DE MADEIRA, INCLUSI | H | 0.86 | 24.92 | 3 | 22.0741
VE ENCARGOS SOCIAIS DESONERADOS
20118 | MAO-DE-OBRA DE PINTOR, INCLUSIVE ENCARGOS SOCIAIS DESONERADO | H | 0.29 | 23.16 | 3 | 6.9179
S
20132 | MAO-DE-OBRA DE SERVENTE DA CONSTRUCAO CIVIL, INCLUSIVE ENCAR | H | 1.15 | 16.75 | 3 | 19.8404
GOS SOCIAIS DESONERADOS
09.013.0040-0 | REGUA DE MADEIRA APARELHADA PARA BANCOS DE JARDINS,COM SECAO | UN |  | 118.93
DE(3X1,5)CM E COMPRIMENTO DE 1M,PRESAS COM PARAFUSOS DE POR
CAS NOS PES DE FERRO E ENVERNIZADA NA COR A SER INDICADA.FOR
NECIMENTO E COLOCACAO
01967 | MAO-DE-OBRA DE CARPINTEIRO DE ESQUADRIASDE MADEIRA INCLUSIVE | H | 2 | 28.76 | 3 | 59.2456
ENCARGOS SOCIAIS
01999 | MAO-DE-OBRA DE SERVENTE DA CONSTRUCAO CIVIL, INCLUSIVE ENCAR | H | 2 | 19.33 | 3 | 39.8198
GOS SOCIAIS
03056 | ENVERNIZAMENTO DE MADEIRA | M2 | 0.12 | 90.5694 | 0 | 10.8683
06002 | PARAFUSO FRANCES, COM PORCA E ARRUELA, DE 1/4"X2" | UN | 2 | 0.7519 | 0 | 1.5038
10925 | MADEIRA APARELHADA, SECAO (1,5X3)CM-GRUPO I | M | 1 | 7.5 | 0 | 7.5
09.013.0040-A | REGUA DE MADEIRA APARELHADA PARA BANCOS DE JARDINS,COM SECAO | UN |  | 104.31
DE(3X1,5)CM E COMPRIMENTO DE 1M,PRESAS COM PARAFUSOS DE POR
CAS NOS PES DE FERRO E ENVERNIZADA NA COR A SER INDICADA.FOR
NECIMENTO E COLOCACAO
06002 | PARAFUSO FRANCES, COM PORCA E ARRUELA, DE 1/4"X2" | UN | 2 | 0.7519 | 0 | 1.5038
10925 | MADEIRA APARELHADA, SECAO (1,5X3)CM-GRUPO I | M | 1 | 7.5 | 0 | 7.5
20045 | MAO-DE-OBRA DE CARPINTEIRO DE ESQUADRIAS DE MADEIRA, INCLUSI | H | 2 | 24.92 | 3 | 51.3352
VE ENCARGOS SOCIAIS DESONERADOS
20132 | MAO-DE-OBRA DE SERVENTE DA CONSTRUCAO CIVIL, INCLUSIVE ENCAR | H | 2 | 16.75 | 3 | 34.505
GOS SOCIAIS DESONERADOS
30407 | ENVERNIZAMENTO DE MADEIRA | M2 | 0.12 | 78.934 | 0 | 9.4721
09.014.0015-0 | MESA DE JOGOS COM 4 BANCOS,TAMPO DE MESA EM MARMORITE ARMADO | UN |  | 1900.94
,NA COR NATURAL,TENDO NO CENTRO TABULEIRO DE XADREZ EM MARMO
RITE NAS CORES BRANCA E PRETA,PES(MESA E BANCOS)DE CONCRETO
ARMADO.FORNECIMENTO E COLOCACAO
00149 | CIMENTO PORTLAND CP II 32, EM SACO DE 50KG | KG | 38.63 | 0.576 | 0 | 22.2509
00150 | CIMENTO BRANCO | KG | 3.55 | 2.67 | 0 | 9.4785
00288 | CHAPA DE MADEIRA COMPENSADA, PLASTIFICADA, COM ESPESSURA DE | M2 | 5.31 | 68.98 | 0 | 366.2838
20MM
00316 | JUNTA PLASTICA, P/PISO, ALTURA DE 17MM, E C/ESPES. DE 3MM | M | 18 | 1.03 | 0 | 18.54
00349 | PINUS, EM PECAS DE 2,50X30,00CM (1"X12") | M | 0.5 | 12.04 | 0 | 6.02
00350 | PINUS EM PECAS DE 2,50X22,50CM, (1"X9") | M | 1.168 | 8.1835 | 0 | 9.5583
00368 | PINUS, EM PECAS DE 7,50X7,50CM (3"X3") | M | 0.8 | 7.35 | 0 | 5.88
00408 | GRANILHA Nº 1 BRANCA | KG | 44.34 | 0.74 | 0 | 32.8116
00453 | PREGO COM OU SEM CABECA, EM CAIXAS DE 50KG, OU QUANTIDADES E | KG | 0.46 | 18.29 | 0 | 8.4134
QUIVALENTES, Nº12X12 A 18X30
00724 | TARIFA DE ENERGIA ELETRICA, TIPO COMERCIAL | KWH | 2 | 1.0775 | 0 | 2.155
01004 | CAMINHAO CARROC. FIXA, 7,5T (CP) | H | 0.1724 | 184.8525 | 0 | 31.8686
01006 | CAMINHAO CARROC. FIXA 7,5T (CI) | H | 0.36 | 64.4962 | 0 | 23.2186
01635 | CONCRETO FCK 15MPA | M3 | 0.269 | 374.6667 | 0 | 100.7853
01712 | CAMIONETA TIPO PICK-UP,COM CABINE SIMPLES E CACAMBA,TIPO LEV | H | 2 | 88.3418 | 0 | 176.6836
E,MOTOR BICOMBUSTIVEL DE 1,6 LITROS,INCLUSIVE MOTORISTA (CP)
01714 | CAMIONETA TIPO PICK-UP,COM CABINE SIMPLES E CACAMBA,TIPO LEV | H | 1 | 36.5539 | 0 | 36.5539
E,MOTOR BICOMBUSTIVEL DE 1,6 LITROS,INCLUSIVE MOTORISTA (CI)
01747 | PREPARO CONCR. BETON. 320L; 1,00M3/H | M3 | 0.269 | 130.8147 | 0 | 35.1892
01756 | LANCAMENTO CONC.S/ARM.7,0M3/H,HORIZ/VERT | M3 | 0.269 | 99.4109 | 0 | 26.7415
01968 | MAO-DE-OBRA DE PEDREIRO, INCLUSIVE ENCARGOS SOCIAIS | H | 1.87 | 26.73 | 3 | 51.4847
01976 | MAO-DE-OBRA DE MARMORISTA DE MARMORE E GRANITO, INCLUSIVE EN | H | 3 | 26.73 | 3 | 82.5957
CARGOS SOCIAIS
01980 | MAO-DE-OBRA DE MARMORISTA DE MARMORITE, INCLUSIVE ENCARGOS S | H | 4.6 | 26.73 | 3 | 126.6467
OCIAIS
01990 | MAO-DE-OBRA DE CARPINTEIRO DE FORMA DE CONCRETO, INCLUSIVE E | H | 4.34 | 26.73 | 3 | 119.4884
NCARGOS SOCIAIS
01999 | MAO-DE-OBRA DE SERVENTE DA CONSTRUCAO CIVIL, INCLUSIVE ENCAR | H | 8.05 | 19.33 | 3 | 160.2747
GOS SOCIAIS
02129 | CONCRETO ARMADO FCK 15MPA | M3 | 0.131 | 3028.4298 | 0 | 396.7243
05350 | PIGMENTO EM PO A BASE DE OXIDO DE FERRO | KG | 1 | 46.1 | 0 | 46.1
11144 | GRANILHA Nº 1 PRETA | KG | 4.08 | 0.83 | 0 | 3.3864
11230 | DISCO DE DESBASTE, COM DIAMETRO DE 7" | UN | 0.2 | 9.04 | 0 | 1.808
09.014.0015-A | MESA DE JOGOS COM 4 BANCOS,TAMPO DE MESA EM MARMORITE ARMADO | UN |  | 1785.31
,NA COR NATURAL,TENDO NO CENTRO TABULEIRO DE XADREZ EM MARMO
RITE NAS CORES BRANCA E PRETA,PES(MESA E BANCOS)DE CONCRETO
ARMADO.FORNECIMENTO E COLOCACAO
00149 | CIMENTO PORTLAND CP II 32, EM SACO DE 50KG | KG | 38.63 | 0.576 | 0 | 22.2509
00150 | CIMENTO BRANCO | KG | 3.55 | 2.67 | 0 | 9.4785
00288 | CHAPA DE MADEIRA COMPENSADA, PLASTIFICADA, COM ESPESSURA DE | M2 | 5.31 | 68.98 | 0 | 366.2838
20MM
00316 | JUNTA PLASTICA, P/PISO, ALTURA DE 17MM, E C/ESPES. DE 3MM | M | 18 | 1.03 | 0 | 18.54
00349 | PINUS, EM PECAS DE 2,50X30,00CM (1"X12") | M | 0.5 | 12.04 | 0 | 6.02
00368 | PINUS, EM PECAS DE 7,50X7,50CM (3"X3") | M | 0.8 | 7.35 | 0 | 5.88
00408 | GRANILHA Nº 1 BRANCA | KG | 44.34 | 0.74 | 0 | 32.8116
00453 | PREGO COM OU SEM CABECA, EM CAIXAS DE 50KG, OU QUANTIDADES E | KG | 0.46 | 18.29 | 0 | 8.4134
QUIVALENTES, Nº12X12 A 18X30
00724 | TARIFA DE ENERGIA ELETRICA, TIPO COMERCIAL | KWH | 2 | 1.0775 | 0 | 2.155
05350 | PIGMENTO EM PO A BASE DE OXIDO DE FERRO | KG | 1 | 46.1 | 0 | 46.1
11144 | GRANILHA Nº 1 PRETA | KG | 4.08 | 0.83 | 0 | 3.3864
11230 | DISCO DE DESBASTE, COM DIAMETRO DE 7" | UN | 0.2 | 9.04 | 0 | 1.808
20046 | MAO-DE-OBRA DE CARPINTEIRO DE FORMA DE CONCRETO, INCLUSIVE E | H | 4.34 | 23.16 | 3 | 103.5298
NCARGOS SOCIAIS DESONERADOS
20091 | MAO-DE-OBRA DE MARMORISTA DE MARMORE E GRANITO, INCLUSIVE EN | H | 3 | 23.16 | 3 | 71.5644
CARGOS SOCIAIS DESONERADOS
20092 | MAO-DE-OBRA DE MARMORISTA DE MARMORITE, INCLUSIVE ENCARGOS S | H | 4.6 | 23.16 | 3 | 109.7321
OCIAIS DESONERADOS
20115 | MAO-DE-OBRA DE PEDREIRO, INCLUSIVE ENCARGOS SOCIAIS DESONERA | H | 1.87 | 23.16 | 3 | 44.6085
DOS
20132 | MAO-DE-OBRA DE SERVENTE DA CONSTRUCAO CIVIL, INCLUSIVE ENCAR | H | 8.05 | 16.75 | 3 | 138.8826
GOS SOCIAIS DESONERADOS
30246 | CONCRETO FCK 15MPA | M3 | 0.269 | 374.6667 | 0 | 100.7853
30256 | PREPARO CONCR. BETON. 320L; 1,00M3/H | M3 | 0.269 | 114.8703 | 0 | 30.9001
30263 | LANCAMENTO CONC.S/ARM.7,0M3/H,HORIZ/VERT | M3 | 0.269 | 86.6253 | 0 | 23.3022
30313 | CONCRETO ARMADO FCK 15MPA | M3 | 0.131 | 2851.9929 | 0 | 373.6111
30414 | CAMINHAO CARROC. FIXA, 7,5T (CP) | H | 0.1724 | 181.2825 | 0 | 31.2531
30416 | CAMINHAO CARROC. FIXA 7,5T (CI) | H | 0.36 | 60.9262 | 0 | 21.9334
30486 | CAMIONETA TIPO PICK-UP,COM CABINE SIMPLES E CACAMBA,TIPO LEV | H | 2 | 84.7718 | 0 | 169.5436
E,MOTOR BICOMBUSTIVEL DE 1,6 LITROS,INCLUSIVE MOTORISTA (CP)
30488 | CAMIONETA TIPO PICK-UP,COM CABINE SIMPLES E CACAMBA,TIPO LEV | H | 1 | 32.9839 | 0 | 32.9839
E,MOTOR BICOMBUSTIVEL DE 1,6 LITROS,INCLUSIVE MOTORISTA (CI)
31052 | PINUS EM PECAS DE 2,50X22,50M, (1"X9") | M | 1.168 | 8.1835 | 0 | 9.5583
09.015.0003-0 | ALAMBRADO COM 1,50M DE ALTURA,EM CHAPA EXPANDIDA DE ACO CARB | M2 |  | 222.25
ONO 3/16",DECAPADA,FOSFATIZADA,FORMANDO PAINEIS MODULADOS,FI
XADOS EM MONTANTES DE TUBOS GALVANIZADOS DE 1.1/2",COM CARAP
UCA DE FECHAMENTO SUPERIOR DO MESMO MATERIAL DOS TUBOS,ESTES
ESPACADOS DE 2,00M E CHUMBADOS NO SOLO,EXCL.MATERIAL DE CON
CRETAGEM DAS FUNDACOES,INCL.MAO-DE-OBRA DESTAS.FORN.E COLOC.
00172 | TUBO DE ACO GALVANIZADO, COM COSTURA, PESADO, NBR 5580, DN=1 | M | 0.7505 | 56.14 | 15 | 48.453
.1/2"
01968 | MAO-DE-OBRA DE PEDREIRO, INCLUSIVE ENCARGOS SOCIAIS | H | 0.331 | 26.73 | 3 | 9.1131
01999 | MAO-DE-OBRA DE SERVENTE DA CONSTRUCAO CIVIL, INCLUSIVE ENCAR | H | 1.312 | 19.33 | 3 | 26.1218
GOS SOCIAIS
06913 | MAO-DE-OBRA DE SERRALHEIRO DA CONSTRUCAOCIVIL, INCLUSIVE ENC | H | 1.312 | 28.76 | 3 | 38.8651
ARGOS SOCIAIS
07857 | CHAPA EXPANDIDA EM ACO CARBONO, GALVANIZADO, MALHA LOSANGULA | M2 | 0.9799 | 88.48 | 15 | 99.7068
R, DE (68X150)MM, COM ESPESSURA DE 4,70MM
09.015.0003-A | ALAMBRADO COM 1,50M DE ALTURA,EM CHAPA EXPANDIDA DE ACO CARB | M2 |  | 212.36
ONO 3/16",DECAPADA,FOSFATIZADA,FORMANDO PAINEIS MODULADOS,FI
XADOS EM MONTANTES DE TUBOS GALVANIZADOS DE 1.1/2",COM CARAP
UCA DE FECHAMENTO SUPERIOR DO MESMO MATERIAL DOS TUBOS,ESTES
ESPACADOS DE 2,00M E CHUMBADOS NO SOLO,EXCL.MATERIAL DE CON
CRETAGEM DAS FUNDACOES,INCL.MAO-DE-OBRA DESTAS.FORN.E COLOC.
00172 | TUBO DE ACO GALVANIZADO, COM COSTURA, PESADO, NBR 5580, DN=1 | M | 0.7505 | 56.14 | 15 | 48.453
.1/2"
07857 | CHAPA EXPANDIDA EM ACO CARBONO, GALVANIZADO, MALHA LOSANGULA | M2 | 0.9799 | 88.48 | 15 | 99.7068
R, DE (68X150)MM, COM ESPESSURA DE 4,70MM
20115 | MAO-DE-OBRA DE PEDREIRO, INCLUSIVE ENCARGOS SOCIAIS DESONERA | H | 0.331 | 23.16 | 3 | 7.8959
DOS
20131 | MAO-DE-OBRA DE SERRALHEIRO DA CONSTRUCAO CIVIL, INCLUSIVE EN | H | 1.312 | 24.92 | 3 | 33.6759
CARGOS SOCIAIS DESONERADOS
20132 | MAO-DE-OBRA DE SERVENTE DA CONSTRUCAO CIVIL, INCLUSIVE ENCAR | H | 1.312 | 16.75 | 3 | 22.6353
GOS SOCIAIS DESONERADOS
09.015.0005-0 | ALAMBRADO EM TELA DE ARAME GALV.Nº14,MALHA LOSANGO 6CM DE LA | M2 |  | 209.9
DO,PRESA A ARMACAO DE TUBOS GALV.,C/ELEMENTOS HORIZ.E VERT.,
SENDO ESTES FIXADOS EM BLOCOS DE CONCRETO 30X30X60CM, FCK=15
MPA,ESPACADOS 3,00M, C/ALTURA TOTAL 2,50M, ACIMA DO TERRENO.
TUBOS HORIZ.SERAO DOIS,AMBOS C/1.1/2"DE DIAMETRO,ASSIM COMO
OS VERT.,AS EMENDAS SERAO SOLDADAS.FORN.E COLOCAO
00004 | ARAME RECOZIDO Nº 18 | KG | 0.32 | 12.1943 | 0 | 3.9022
00172 | TUBO DE ACO GALVANIZADO, COM COSTURA, PESADO, NBR 5580, DN=1 | M | 1.3 | 56.14 | 15 | 83.9293
.1/2"
00349 | PINUS, EM PECAS DE 2,50X30,00CM (1"X12") | M | 0.1 | 12.04 | 0 | 1.204
00415 | TELA DE ARAME GALVANIZADO FIO Nº 14, MALHA LOSANGO, DE (6X6) | M2 | 1.1 | 28.22 | 0 | 31.042
CM
00453 | PREGO COM OU SEM CABECA, EM CAIXAS DE 50KG, OU QUANTIDADES E | KG | 0.04 | 18.29 | 0 | 0.7316
QUIVALENTES, Nº12X12 A 18X30
01635 | CONCRETO FCK 15MPA | M3 | 0.008 | 374.6667 | 0 | 2.9973
01747 | PREPARO CONCR. BETON. 320L; 1,00M3/H | M3 | 0.008 | 130.8147 | 0 | 1.0465
01766 | LANCAMENTO CONC.S/ARM.1,0M3/H,HORIZ/VERT | M3 | 0.008 | 105.408 | 0 | 0.8433
01999 | MAO-DE-OBRA DE SERVENTE DA CONSTRUCAO CIVIL, INCLUSIVE ENCAR | H | 1.7 | 19.33 | 3 | 33.8468
GOS SOCIAIS
06913 | MAO-DE-OBRA DE SERRALHEIRO DA CONSTRUCAOCIVIL, INCLUSIVE ENC | H | 1.7 | 28.76 | 3 | 50.3588
ARGOS SOCIAIS
09.015.0005-A | ALAMBRADO EM TELA DE ARAME GALV.Nº14,MALHA LOSANGO 6CM DE LA | M2 |  | 198.42
DO,PRESA A ARMACAO DE TUBOS GALV.,C/ELEMENTOS HORIZ.E VERT.,
SENDO ESTES FIXADOS EM BLOCOS DE CONCRETO 30X30X60CM, FCK=15
MPA,ESPACADOS 3,00M, C/ALTURA TOTAL 2,50M, ACIMA DO TERRENO.
TUBOS HORIZ.SERAO DOIS,AMBOS C/1.1/2"DE DIAMETRO,ASSIM COMO
OS VERT.,AS EMENDAS SERAO SOLDADAS.FORN.E COLOCAO
00004 | ARAME RECOZIDO Nº 18 | KG | 0.32 | 12.1943 | 0 | 3.9022
00172 | TUBO DE ACO GALVANIZADO, COM COSTURA, PESADO, NBR 5580, DN=1 | M | 1.3 | 56.14 | 15 | 83.9293
.1/2"
00349 | PINUS, EM PECAS DE 2,50X30,00CM (1"X12") | M | 0.1 | 12.04 | 0 | 1.204
00415 | TELA DE ARAME GALVANIZADO FIO Nº 14, MALHA LOSANGO, DE (6X6) | M2 | 1.1 | 28.22 | 0 | 31.042
CM
00453 | PREGO COM OU SEM CABECA, EM CAIXAS DE 50KG, OU QUANTIDADES E | KG | 0.04 | 18.29 | 0 | 0.7316
QUIVALENTES, Nº12X12 A 18X30
20131 | MAO-DE-OBRA DE SERRALHEIRO DA CONSTRUCAO CIVIL, INCLUSIVE EN | H | 1.7 | 24.92 | 3 | 43.6349
CARGOS SOCIAIS DESONERADOS
20132 | MAO-DE-OBRA DE SERVENTE DA CONSTRUCAO CIVIL, INCLUSIVE ENCAR | H | 1.7 | 16.75 | 3 | 29.3293
GOS SOCIAIS DESONERADOS
30246 | CONCRETO FCK 15MPA | M3 | 0.008 | 374.6667 | 0 | 2.9973
30256 | PREPARO CONCR. BETON. 320L; 1,00M3/H | M3 | 0.008 | 114.8703 | 0 | 0.919
30272 | LANCAMENTO CONC.S/ARM.1,0M3/H,HORIZ/VERT | M3 | 0.008 | 91.4103 | 0 | 0.7313
09.015.0006-0 | ALAMBRADO P/CAMPO DE ESPORTE,POSTES TUBO FºGALV.,ESPACADOS 2 | M2 |  | 273.1
,00M,DIAMETRO 2",ALTURA 3,00M LIVRES SOBRE O SOLO,FIXADOS EM
PRISMAS DE CONCRETO FCK=20MPA,30X30X100CM,SOBRE ESTES POSTE
S FIXADA TELA ARAME Nº12 PLASTIFICADO MALHA 7,5CM,PRESA EM 2
ARAMES Nº12 PLASTIFICADOS,COLOCADOS TRANSV.E ATRAVESSANDO T
UBOS SUPERIOR E INFERIOR,COM "T" E CRUZETA 2".FORN.E COLOC.
00173 | TUBO DE ACO GALVANIZADO, COM COSTURA, PESADO, NBR 5580, DN=2 | M | 0.72 | 73.27 | 15 | 60.6676
"
00349 | PINUS, EM PECAS DE 2,50X30,00CM (1"X12") | M | 0.225 | 12.04 | 0 | 2.709
00453 | PREGO COM OU SEM CABECA, EM CAIXAS DE 50KG, OU QUANTIDADES E | KG | 0.08 | 18.29 | 0 | 1.4632
QUIVALENTES, Nº12X12 A 18X30
01637 | CONCRETO FCK 20MPA | M3 | 0.018 | 398.7639 | 0 | 7.1778
01747 | PREPARO CONCR. BETON. 320L; 1,00M3/H | M3 | 0.018 | 130.8147 | 0 | 2.3547
01766 | LANCAMENTO CONC.S/ARM.1,0M3/H,HORIZ/VERT | M3 | 0.018 | 105.408 | 0 | 1.8973
01999 | MAO-DE-OBRA DE SERVENTE DA CONSTRUCAO CIVIL, INCLUSIVE ENCAR | H | 2.75 | 19.33 | 3 | 54.7522
GOS SOCIAIS
02864 | ARAME GALVANIZADO Nº 12 | KG | 0.32 | 12.5 | 0 | 4
02876 | TELA DE ARAME GALVANIZADO, FIO12, REVESTIDO COM PVC, M | M2 | 1.1 | 51.47 | 0 | 56.617
ALHA LOSANGULAR DE 75MM
06913 | MAO-DE-OBRA DE SERRALHEIRO DA CONSTRUCAOCIVIL, INCLUSIVE ENC | H | 2.75 | 28.76 | 3 | 81.4627
ARGOS SOCIAIS
09.015.0006-A | ALAMBRADO P/CAMPO DE ESPORTE,POSTES TUBO FºGALV.,ESPACADOS 2 | M2 |  | 254.37
,00M,DIAMETRO 2",ALTURA 3,00M LIVRES SOBRE O SOLO,FIXADOS EM
PRISMAS DE CONCRETO FCK=20MPA,30X30X100CM,SOBRE ESTES POSTE
S FIXADA TELA ARAME Nº12 PLASTIFICADO MALHA 7,5CM,PRESA EM 2
ARAMES Nº12 PLASTIFICADOS,COLOCADOS TRANSV.E ATRAVESSANDO T
UBOS SUPERIOR E INFERIOR,COM "T" E CRUZETA 2".FORN.E COLOC.
00173 | TUBO DE ACO GALVANIZADO, COM COSTURA, PESADO, NBR 5580, DN=2 | M | 0.72 | 73.27 | 15 | 60.6676
"
00349 | PINUS, EM PECAS DE 2,50X30,00CM (1"X12") | M | 0.225 | 12.04 | 0 | 2.709
00453 | PREGO COM OU SEM CABECA, EM CAIXAS DE 50KG, OU QUANTIDADES E | KG | 0.08 | 18.29 | 0 | 1.4632
QUIVALENTES, Nº12X12 A 18X30
02864 | ARAME GALVANIZADO Nº 12 | KG | 0.32 | 12.5 | 0 | 4
02876 | TELA DE ARAME GALVANIZADO, FIO12, REVESTIDO COM PVC, M | M2 | 1.1 | 51.47 | 0 | 56.617
ALHA LOSANGULAR DE 75MM
20131 | MAO-DE-OBRA DE SERRALHEIRO DA CONSTRUCAO CIVIL, INCLUSIVE EN | H | 2.75 | 24.92 | 3 | 70.5859
CARGOS SOCIAIS DESONERADOS
20132 | MAO-DE-OBRA DE SERVENTE DA CONSTRUCAO CIVIL, INCLUSIVE ENCAR | H | 2.75 | 16.75 | 3 | 47.4444
GOS SOCIAIS DESONERADOS
30247 | CONCRETO FCK 20MPA | M3 | 0.018 | 398.7639 | 0 | 7.1778
30256 | PREPARO CONCR. BETON. 320L; 1,00M3/H | M3 | 0.018 | 114.8703 | 0 | 2.0677
30272 | LANCAMENTO CONC.S/ARM.1,0M3/H,HORIZ/VERT | M3 | 0.018 | 91.4103 | 0 | 1.6454
09.015.0007-0 | ALAMBRADO PARA CAMPO DE ESPORTE DE 3,00X6,00M,COM UM MONTANT | M2 |  | 299.79
E A CADA 3,00M,EM TELA GALV.Nº12 E MALHA LOSANGO DE 5CM,FIXA
DA EM TUBOS DE FERRO GALVANIZADO DE 2" E CONTRAVENTAMENTO DE
1,75M,EM CADA MODULO,ESTES CHUMBADOS EM BLOCOS DE CONCRETO,
INCLUSIVE ESCAVACAO,CONCRETO DOS BLOCOS,REATERRO,TRANSPORTE,
CARGA E DESCARGA,EXCLUSIVE PINTURA.FORNECIMENTO E COLOCACAO
00004 | ARAME RECOZIDO Nº 18 | KG | 0.083 | 12.1943 | 0 | 1.0121
00173 | TUBO DE ACO GALVANIZADO, COM COSTURA, PESADO, NBR 5580, DN=2 | M | 1.486 | 73.27 | 15 | 125.2111
"
00349 | PINUS, EM PECAS DE 2,50X30,00CM (1"X12") | M | 0.1 | 12.04 | 0 | 1.204
00453 | PREGO COM OU SEM CABECA, EM CAIXAS DE 50KG, OU QUANTIDADES E | KG | 0.04 | 18.29 | 0 | 0.7316
QUIVALENTES, Nº12X12 A 18X30
01633 | CONCRETO FCK 10MPA | M3 | 0.007 | 352.7663 | 0 | 2.4694
01747 | PREPARO CONCR. BETON. 320L; 1,00M3/H | M3 | 0.007 | 130.8147 | 0 | 0.9157
01766 | LANCAMENTO CONC.S/ARM.1,0M3/H,HORIZ/VERT | M3 | 0.007 | 105.408 | 0 | 0.7379
01999 | MAO-DE-OBRA DE SERVENTE DA CONSTRUCAO CIVIL, INCLUSIVE ENCAR | H | 2.16 | 19.33 | 3 | 43.0054
GOS SOCIAIS
05859 | TELA DE ARAME GALVANIZADO FIO Nº 12, MALHA LOSANGO, DE (5X5) | M2 | 1.1 | 55.02 | 0 | 60.522
CM
06913 | MAO-DE-OBRA DE SERRALHEIRO DA CONSTRUCAOCIVIL, INCLUSIVE ENC | H | 2.16 | 28.76 | 3 | 63.9852
ARGOS SOCIAIS
09.015.0007-A | ALAMBRADO PARA CAMPO DE ESPORTE DE 3,00X6,00M,COM UM MONTANT | M2 |  | 285.3
E A CADA 3,00M,EM TELA GALV.Nº12 E MALHA LOSANGO DE 5CM,FIXA
DA EM TUBOS DE FERRO GALVANIZADO DE 2" E CONTRAVENTAMENTO DE
1,75M,EM CADA MODULO,ESTES CHUMBADOS EM BLOCOS DE CONCRETO,
INCLUSIVE ESCAVACAO,CONCRETO DOS BLOCOS,REATERRO,TRANSPORTE,
CARGA E DESCARGA,EXCLUSIVE PINTURA.FORNECIMENTO E COLOCACAO
00004 | ARAME RECOZIDO Nº 18 | KG | 0.083 | 12.1943 | 0 | 1.0121
00173 | TUBO DE ACO GALVANIZADO, COM COSTURA, PESADO, NBR 5580, DN=2 | M | 1.486 | 73.27 | 15 | 125.2111
"
00349 | PINUS, EM PECAS DE 2,50X30,00CM (1"X12") | M | 0.1 | 12.04 | 0 | 1.204
00453 | PREGO COM OU SEM CABECA, EM CAIXAS DE 50KG, OU QUANTIDADES E | KG | 0.04 | 18.29 | 0 | 0.7316
QUIVALENTES, Nº12X12 A 18X30
05859 | TELA DE ARAME GALVANIZADO FIO Nº 12, MALHA LOSANGO, DE (5X5) | M2 | 1.1 | 55.02 | 0 | 60.522
CM
20131 | MAO-DE-OBRA DE SERRALHEIRO DA CONSTRUCAO CIVIL, INCLUSIVE EN | H | 2.16 | 24.92 | 3 | 55.442
CARGOS SOCIAIS DESONERADOS
20132 | MAO-DE-OBRA DE SERVENTE DA CONSTRUCAO CIVIL, INCLUSIVE ENCAR | H | 2.16 | 16.75 | 3 | 37.2654
GOS SOCIAIS DESONERADOS
30245 | CONCRETO FCK 10MPA | M3 | 0.007 | 352.7663 | 0 | 2.4694
30256 | PREPARO CONCR. BETON. 320L; 1,00M3/H | M3 | 0.007 | 114.8703 | 0 | 0.8041
30272 | LANCAMENTO CONC.S/ARM.1,0M3/H,HORIZ/VERT | M3 | 0.007 | 91.4103 | 0 | 0.6399
09.015.0008-0 | ALAMBRADO PARA CAMPO DE ESPORTE,3,00X4,50M,COM UM MONTANTE A | M2 |  | 265.47
CADA 3,00M,EM TELA GALV.Nº12 E MALHA LOSANGO DE 5CM,FIXADA
EM TUBOS DE FERRO GALVANIZADO DE 2" E CONTRAVENTAMENTO DE 1,
75M,EM CADA MODULO,ESTES CHUMBADOS EM BLOCOS DE CONCRETO,INC
LUSIVE ESCAVACAO,CONCRETO DOS BLOCOS,REATERRO,TRANSPORTE,CAR
GA E DESCARGA,EXCLUSIVE PINTURA.FORNECIMENTO E COLOCACAO
00004 | ARAME RECOZIDO Nº 18 | KG | 0.055 | 12.1943 | 0 | 0.6707
00173 | TUBO DE ACO GALVANIZADO, COM COSTURA, PESADO, NBR 5580, DN=2 | M | 1.352 | 73.27 | 15 | 113.9202
"
00349 | PINUS, EM PECAS DE 2,50X30,00CM (1"X12") | M | 0.05 | 12.04 | 0 | 0.602
00453 | PREGO COM OU SEM CABECA, EM CAIXAS DE 50KG, OU QUANTIDADES E | KG | 0.02 | 18.29 | 0 | 0.3658
QUIVALENTES, Nº12X12 A 18X30
01633 | CONCRETO FCK 10MPA | M3 | 0.0046 | 352.7663 | 0 | 1.6227
01747 | PREPARO CONCR. BETON. 320L; 1,00M3/H | M3 | 0.0046 | 130.8147 | 0 | 0.6017
01766 | LANCAMENTO CONC.S/ARM.1,0M3/H,HORIZ/VERT | M3 | 0.0046 | 105.408 | 0 | 0.4849
01999 | MAO-DE-OBRA DE SERVENTE DA CONSTRUCAO CIVIL, INCLUSIVE ENCAR | H | 1.75 | 19.33 | 3 | 34.8423
GOS SOCIAIS
05859 | TELA DE ARAME GALVANIZADO FIO Nº 12, MALHA LOSANGO, DE (5X5) | M2 | 1.1 | 55.02 | 0 | 60.522
CM
06913 | MAO-DE-OBRA DE SERRALHEIRO DA CONSTRUCAOCIVIL, INCLUSIVE ENC | H | 1.75 | 28.76 | 3 | 51.8399
ARGOS SOCIAIS
09.015.0008-A | ALAMBRADO PARA CAMPO DE ESPORTE,3,00X4,50M,COM UM MONTANTE A | M2 |  | 253.76
CADA 3,00M,EM TELA GALV.Nº12 E MALHA LOSANGO DE 5CM,FIXADA
EM TUBOS DE FERRO GALVANIZADO DE 2" E CONTRAVENTAMENTO DE 1,
75M,EM CADA MODULO,ESTES CHUMBADOS EM BLOCOS DE CONCRETO,INC
LUSIVE ESCAVACAO,CONCRETO DOS BLOCOS,REATERRO,TRANSPORTE,CAR
GA E DESCARGA,EXCLUSIVE PINTURA.FORNECIMENTO E COLOCACAO
00004 | ARAME RECOZIDO Nº 18 | KG | 0.055 | 12.1943 | 0 | 0.6707
00173 | TUBO DE ACO GALVANIZADO, COM COSTURA, PESADO, NBR 5580, DN=2 | M | 1.352 | 73.27 | 15 | 113.9202
"
00349 | PINUS, EM PECAS DE 2,50X30,00CM (1"X12") | M | 0.05 | 12.04 | 0 | 0.602
00453 | PREGO COM OU SEM CABECA, EM CAIXAS DE 50KG, OU QUANTIDADES E | KG | 0.02 | 18.29 | 0 | 0.3658
QUIVALENTES, Nº12X12 A 18X30
05859 | TELA DE ARAME GALVANIZADO FIO Nº 12, MALHA LOSANGO, DE (5X5) | M2 | 1.1 | 55.02 | 0 | 60.522
CM
20131 | MAO-DE-OBRA DE SERRALHEIRO DA CONSTRUCAO CIVIL, INCLUSIVE EN | H | 1.75 | 24.92 | 3 | 44.9183
CARGOS SOCIAIS DESONERADOS
20132 | MAO-DE-OBRA DE SERVENTE DA CONSTRUCAO CIVIL, INCLUSIVE ENCAR | H | 1.75 | 16.75 | 3 | 30.1919
GOS SOCIAIS DESONERADOS
30245 | CONCRETO FCK 10MPA | M3 | 0.0046 | 352.7663 | 0 | 1.6227
30256 | PREPARO CONCR. BETON. 320L; 1,00M3/H | M3 | 0.0046 | 114.8703 | 0 | 0.5284
30272 | LANCAMENTO CONC.S/ARM.1,0M3/H,HORIZ/VERT | M3 | 0.0046 | 91.4103 | 0 | 0.4205
09.015.0010-0 | ALAMBRADO COM ATE 2,00M DE ALTURA,COM TELA DE ARAME GALV.Nº1 | M2 |  | 245.06
2,DE MALHA QUADRADA 1",FORMANDO QUADROS CONTORNADOS DE CANTO
NEIRAS DE 3/4"X3/4"X1/8",FIXADOS EM MONTANTES DE TUBOS GALV.
DE 2",COM CARAPUCAS DE FECHAMENTO SUPERIOR,ESPACADOS A CADA
2,50M E CHUMBADOS NO SOLO,EXCLUSIVE A BASE DE FIXACAO.FORNEC
IMENTO E COLOCACAO
00004 | ARAME RECOZIDO Nº 18 | KG | 0.035 | 12.1943 | 0 | 0.4268
00011 | CANTONEIRA DE ACO DOCE, P/SERRALHERIA, PRECO DE REVENDEDOR, | KG | 1.17 | 10.1455 | 15 | 13.6508
DE 5/8"X1/8" ATE 1.1/2"X1/8"
00173 | TUBO DE ACO GALVANIZADO, COM COSTURA, PESADO, NBR 5580, DN=2 | M | 0.6 | 73.27 | 15 | 50.5563
"
00406 | TELA DE ARAME GALVANIZADO FIO Nº 12, MALHA QUADRADA, DE (2,5 | M2 | 1.1 | 96.48 | 0 | 106.128
X2,5)CM
01999 | MAO-DE-OBRA DE SERVENTE DA CONSTRUCAO CIVIL, INCLUSIVE ENCAR | H | 1.5 | 19.33 | 3 | 29.8649
GOS SOCIAIS
06913 | MAO-DE-OBRA DE SERRALHEIRO DA CONSTRUCAOCIVIL, INCLUSIVE ENC | H | 1.5 | 28.76 | 3 | 44.4342
ARGOS SOCIAIS
09.015.0010-A | ALAMBRADO COM ATE 2,00M DE ALTURA,COM TELA DE ARAME GALV.Nº1 | M2 |  | 235.14
2,DE MALHA QUADRADA 1",FORMANDO QUADROS CONTORNADOS DE CANTO
NEIRAS DE 3/4"X3/4"X1/8",FIXADOS EM MONTANTES DE TUBOS GALV.
DE 2",COM CARAPUCAS DE FECHAMENTO SUPERIOR,ESPACADOS A CADA
2,50M E CHUMBADOS NO SOLO,EXCLUSIVE A BASE DE FIXACAO.FORNEC
IMENTO E COLOCACAO
00004 | ARAME RECOZIDO Nº 18 | KG | 0.035 | 12.1943 | 0 | 0.4268
00011 | CANTONEIRA DE ACO DOCE, P/SERRALHERIA, PRECO DE REVENDEDOR, | KG | 1.17 | 10.1455 | 15 | 13.6508
DE 5/8"X1/8" ATE 1.1/2"X1/8"
00173 | TUBO DE ACO GALVANIZADO, COM COSTURA, PESADO, NBR 5580, DN=2 | M | 0.6 | 73.27 | 15 | 50.5563
"
00406 | TELA DE ARAME GALVANIZADO FIO Nº 12, MALHA QUADRADA, DE (2,5 | M2 | 1.1 | 96.48 | 0 | 106.128
X2,5)CM
20131 | MAO-DE-OBRA DE SERRALHEIRO DA CONSTRUCAO CIVIL, INCLUSIVE EN | H | 1.5 | 24.92 | 3 | 38.5014
CARGOS SOCIAIS DESONERADOS
20132 | MAO-DE-OBRA DE SERVENTE DA CONSTRUCAO CIVIL, INCLUSIVE ENCAR | H | 1.5 | 16.75 | 3 | 25.8788
GOS SOCIAIS DESONERADOS
09.015.0015-0 | ALAMBRADO PARA CAMPO DE ESPORTE,VOLEI OU BASQUETE,COM 1,00M | M2 |  | 177.17
DE ALTURA, EM TUBO GALVANIZADO DE 2" HORIZONTAL E MONTANTES
DO MESMO MATERIAL,ESPACADOS A CADA 2,00M E CHUMBADOS NO SOLO
,EXCLUSIVE A BASE DE FIXACAO E TELA.FORNECIMENTO E COLOCACAO
00173 | TUBO DE ACO GALVANIZADO, COM COSTURA, PESADO, NBR 5580, DN=2 | M | 1.75 | 73.27 | 15 | 147.4559
"
01999 | MAO-DE-OBRA DE SERVENTE DA CONSTRUCAO CIVIL, INCLUSIVE ENCAR | H | 0.6 | 19.33 | 3 | 11.9459
GOS SOCIAIS
06913 | MAO-DE-OBRA DE SERRALHEIRO DA CONSTRUCAOCIVIL, INCLUSIVE ENC | H | 0.6 | 28.76 | 3 | 17.7737
ARGOS SOCIAIS
09.015.0015-A | ALAMBRADO PARA CAMPO DE ESPORTE,VOLEI OU BASQUETE,COM 1,00M | M2 |  | 173.2
DE ALTURA, EM TUBO GALVANIZADO DE 2" HORIZONTAL E MONTANTES
DO MESMO MATERIAL,ESPACADOS A CADA 2,00M E CHUMBADOS NO SOLO
,EXCLUSIVE A BASE DE FIXACAO E TELA.FORNECIMENTO E COLOCACAO
00173 | TUBO DE ACO GALVANIZADO, COM COSTURA, PESADO, NBR 5580, DN=2 | M | 1.75 | 73.27 | 15 | 147.4559
"
20131 | MAO-DE-OBRA DE SERRALHEIRO DA CONSTRUCAO CIVIL, INCLUSIVE EN | H | 0.6 | 24.92 | 3 | 15.4006
CARGOS SOCIAIS DESONERADOS
20132 | MAO-DE-OBRA DE SERVENTE DA CONSTRUCAO CIVIL, INCLUSIVE ENCAR | H | 0.6 | 16.75 | 3 | 10.3515
GOS SOCIAIS DESONERADOS
09.015.0020-0 | ALAMBRADO P/CABECEIRA DE CAMPO DE ESPORTE,POSTES DE TUBOS DE | M2 |  | 329.85
FºGALV.2",C/ALTURA LIVRE 5,30M,FICANDO 0,70M ENTERRADOS EM
PRISMAS CONCRETO 25MPA,0,30X0,30X0,75M,ESTANDO POSTES ESPACA
DOS 2,00M,C/3 TUBOS HORIZ.E CONTRAVENTAM.,A CADA 2,00M,TODOS
2" E SOBRE ESTES, FIXADA TELA DE ARAME Nº12,PLASTIFICADA,MA
LHA 7,5CM,INCL.TES,CRUZETAS,CURVAS E FUNDACOES.FORN.E COLOC.
00173 | TUBO DE ACO GALVANIZADO, COM COSTURA, PESADO, NBR 5580, DN=2 | M | 1.6 | 73.27 | 15 | 134.8168
"
00349 | PINUS, EM PECAS DE 2,50X30,00CM (1"X12") | M | 0.19 | 12.04 | 0 | 2.2876
00453 | PREGO COM OU SEM CABECA, EM CAIXAS DE 50KG, OU QUANTIDADES E | KG | 0.05 | 18.29 | 0 | 0.9145
QUIVALENTES, Nº12X12 A 18X30
01747 | PREPARO CONCR. BETON. 320L; 1,00M3/H | M3 | 0.015 | 130.8147 | 0 | 1.9622
01766 | LANCAMENTO CONC.S/ARM.1,0M3/H,HORIZ/VERT | M3 | 0.015 | 105.408 | 0 | 1.5811
01999 | MAO-DE-OBRA DE SERVENTE DA CONSTRUCAO CIVIL, INCLUSIVE ENCAR | H | 2.49 | 19.33 | 3 | 49.5757
GOS SOCIAIS
02864 | ARAME GALVANIZADO Nº 12 | KG | 0.165 | 12.5 | 0 | 2.0625
02876 | TELA DE ARAME GALVANIZADO, FIO12, REVESTIDO COM PVC, M | M2 | 1.1 | 51.47 | 0 | 56.617
ALHA LOSANGULAR DE 75MM
03110 | CONCRETO FCK 25MPA | M3 | 0.015 | 418.564 | 0 | 6.2785
06913 | MAO-DE-OBRA DE SERRALHEIRO DA CONSTRUCAOCIVIL, INCLUSIVE ENC | H | 2.49 | 28.76 | 3 | 73.7608
ARGOS SOCIAIS
09.015.0020-A | ALAMBRADO P/CABECEIRA DE CAMPO DE ESPORTE,POSTES DE TUBOS DE | M2 |  | 312.94
FºGALV.2",C/ALTURA LIVRE 5,30M,FICANDO 0,70M ENTERRADOS EM
PRISMAS CONCRETO 25MPA,0,30X0,30X0,75M,ESTANDO POSTES ESPACA
DOS 2,00M,C/3 TUBOS HORIZ.E CONTRAVENTAM.,A CADA 2,00M,TODOS
2" E SOBRE ESTES, FIXADA TELA DE ARAME Nº12,PLASTIFICADA,MA
LHA 7,5CM,INCL.TES,CRUZETAS,CURVAS E FUNDACOES.FORN.E COLOC.
00173 | TUBO DE ACO GALVANIZADO, COM COSTURA, PESADO, NBR 5580, DN=2 | M | 1.6 | 73.27 | 15 | 134.8168
"
00349 | PINUS, EM PECAS DE 2,50X30,00CM (1"X12") | M | 0.19 | 12.04 | 0 | 2.2876
00453 | PREGO COM OU SEM CABECA, EM CAIXAS DE 50KG, OU QUANTIDADES E | KG | 0.05 | 18.29 | 0 | 0.9145
QUIVALENTES, Nº12X12 A 18X30
02864 | ARAME GALVANIZADO Nº 12 | KG | 0.165 | 12.5 | 0 | 2.0625
02876 | TELA DE ARAME GALVANIZADO, FIO12, REVESTIDO COM PVC, M | M2 | 1.1 | 51.47 | 0 | 56.617
ALHA LOSANGULAR DE 75MM
20131 | MAO-DE-OBRA DE SERRALHEIRO DA CONSTRUCAO CIVIL, INCLUSIVE EN | H | 2.49 | 24.92 | 3 | 63.9123
CARGOS SOCIAIS DESONERADOS
20132 | MAO-DE-OBRA DE SERVENTE DA CONSTRUCAO CIVIL, INCLUSIVE ENCAR | H | 2.49 | 16.75 | 3 | 42.9587
GOS SOCIAIS DESONERADOS
30248 | CONCRETO FCK 25MPA | M3 | 0.015 | 418.564 | 0 | 6.2785
30256 | PREPARO CONCR. BETON. 320L; 1,00M3/H | M3 | 0.015 | 114.8703 | 0 | 1.7231
30272 | LANCAMENTO CONC.S/ARM.1,0M3/H,HORIZ/VERT | M3 | 0.015 | 91.4103 | 0 | 1.3712
09.015.0025-0 | ALAMBRADO DE TELA FORMADA P/BARRAS DE ACO CA-60,CRUZADAS E S | M2 |  | 177.88
OLDADAS ENTRE SI,CONSTITUINDO MALHAS 5X15CM,FIO 3MM,SOLDADA
EM POSTES DE TUBO DE FERRO GALVALVANIZADO 1.1/2",C/ALTURA LI
VRE DE 1,60M,FICANDO 0,40M ENTERRADOS EM PRISMAS DE CONCRETO
25MPA,C/0,30X0,30X0,50M,ESTANDO OS POSTES ESPACADOS 2,00M,I
NCLUSIVE FUNDACOES,EXCLUSIVE PINTURA.FORNECIMENTO E COLOC.
00004 | ARAME RECOZIDO Nº 18 | KG | 0.04 | 12.1943 | 0 | 0.4878
00172 | TUBO DE ACO GALVANIZADO, COM COSTURA, PESADO, NBR 5580, DN=1 | M | 0.652 | 56.14 | 15 | 42.0938
.1/2"
00349 | PINUS, EM PECAS DE 2,50X30,00CM (1"X12") | M | 0.22 | 12.04 | 0 | 2.6488
00453 | PREGO COM OU SEM CABECA, EM CAIXAS DE 50KG, OU QUANTIDADES E | KG | 0.06 | 18.29 | 0 | 1.0974
QUIVALENTES, Nº12X12 A 18X30
01747 | PREPARO CONCR. BETON. 320L; 1,00M3/H | M3 | 0.018 | 130.8147 | 0 | 2.3547
01766 | LANCAMENTO CONC.S/ARM.1,0M3/H,HORIZ/VERT | M3 | 0.018 | 105.408 | 0 | 1.8973
01999 | MAO-DE-OBRA DE SERVENTE DA CONSTRUCAO CIVIL, INCLUSIVE ENCAR | H | 1.8 | 19.33 | 3 | 35.8378
GOS SOCIAIS
03110 | CONCRETO FCK 25MPA | M3 | 0.018 | 418.564 | 0 | 7.5342
06004 | TELA FORMADA POR BARRAS DE ACO CA-60, CRUZADAS E SOLDADAS EN | M2 | 1.1 | 27.83 | 0 | 30.613
TRE SIM CONSTITUINDO MALHAS DE (15X5)CM, FIO 2,76MM
06913 | MAO-DE-OBRA DE SERRALHEIRO DA CONSTRUCAOCIVIL, INCLUSIVE ENC | H | 1.8 | 28.76 | 3 | 53.321
ARGOS SOCIAIS
09.015.0025-A | ALAMBRADO DE TELA FORMADA P/BARRAS DE ACO CA-60,CRUZADAS E S | M2 |  | 165.44
OLDADAS ENTRE SI,CONSTITUINDO MALHAS 5X15CM,FIO 3MM,SOLDADA
EM POSTES DE TUBO DE FERRO GALVALVANIZADO 1.1/2",C/ALTURA LI
VRE DE 1,60M,FICANDO 0,40M ENTERRADOS EM PRISMAS DE CONCRETO
25MPA,C/0,30X0,30X0,50M,ESTANDO OS POSTES ESPACADOS 2,00M,I
NCLUSIVE FUNDACOES,EXCLUSIVE PINTURA.FORNECIMENTO E COLOC.
00004 | ARAME RECOZIDO Nº 18 | KG | 0.04 | 12.1943 | 0 | 0.4878
00172 | TUBO DE ACO GALVANIZADO, COM COSTURA, PESADO, NBR 5580, DN=1 | M | 0.652 | 56.14 | 15 | 42.0938
.1/2"
00349 | PINUS, EM PECAS DE 2,50X30,00CM (1"X12") | M | 0.22 | 12.04 | 0 | 2.6488
00453 | PREGO COM OU SEM CABECA, EM CAIXAS DE 50KG, OU QUANTIDADES E | KG | 0.06 | 18.29 | 0 | 1.0974
QUIVALENTES, Nº12X12 A 18X30
06004 | TELA FORMADA POR BARRAS DE ACO CA-60, CRUZADAS E SOLDADAS EN | M2 | 1.1 | 27.83 | 0 | 30.613
TRE SIM CONSTITUINDO MALHAS DE (15X5)CM, FIO 2,76MM
20131 | MAO-DE-OBRA DE SERRALHEIRO DA CONSTRUCAO CIVIL, INCLUSIVE EN | H | 1.8 | 24.92 | 3 | 46.2017
CARGOS SOCIAIS DESONERADOS
20132 | MAO-DE-OBRA DE SERVENTE DA CONSTRUCAO CIVIL, INCLUSIVE ENCAR | H | 1.8 | 16.75 | 3 | 31.0545
GOS SOCIAIS DESONERADOS
30248 | CONCRETO FCK 25MPA | M3 | 0.018 | 418.564 | 0 | 7.5342
30256 | PREPARO CONCR. BETON. 320L; 1,00M3/H | M3 | 0.018 | 114.8703 | 0 | 2.0677
30272 | LANCAMENTO CONC.S/ARM.1,0M3/H,HORIZ/VERT | M3 | 0.018 | 91.4103 | 0 | 1.6454
09.015.0030-0 | ALAMBRADO DE TELA DE ARAME GALVANIZADO FIO Nº12,MALHA LOSANG | M2 |  | 225.38
O DE 7,5CM,COM ALTURA DE 2,00M MAIS 0,30M DE ABA INCLINADA A
45º.ESTA ESTRUTURA FORMADA DE TUBOS ACO GALVANIZADO DE 1.1/4
",HORIZONTAIS E VERTICAIS,SENDO OS HORIZONTAIS UM A 0,15M DO
CHAO E O OUTRO DISTANTE 2,00M DESTE,OS VERTICAIS A CADA 2,0
0M,INCLUSIVE PORTOES E FERRAGENS,EXCL.PINTURA.FORN.E COLOC.
00349 | PINUS, EM PECAS DE 2,50X30,00CM (1"X12") | M | 0.05 | 12.04 | 0 | 0.602
00453 | PREGO COM OU SEM CABECA, EM CAIXAS DE 50KG, OU QUANTIDADES E | KG | 0.02 | 18.29 | 0 | 0.3658
QUIVALENTES, Nº12X12 A 18X30
01747 | PREPARO CONCR. BETON. 320L; 1,00M3/H | M3 | 0.004 | 130.8147 | 0 | 0.5233
01766 | LANCAMENTO CONC.S/ARM.1,0M3/H,HORIZ/VERT | M3 | 0.004 | 105.408 | 0 | 0.4216
01999 | MAO-DE-OBRA DE SERVENTE DA CONSTRUCAO CIVIL, INCLUSIVE ENCAR | H | 1.75 | 19.33 | 3 | 34.8423
GOS SOCIAIS
02845 | TUBO DE ACO GALVANIZADO, COM COSTURA, PESADO, NBR 5580, DN=1 | M | 1.9 | 41.5313 | 15 | 90.7459
.1/4"
03110 | CONCRETO FCK 25MPA | M3 | 0.004 | 418.564 | 0 | 1.6743
03301 | TELA GALVANIZADA 7,5CM | M2 | 1.1 | 40 | 0 | 44
05752 | ARAME GALVANIZADO Nº 14 | KG | 0.0272 | 13.45 | 0 | 0.3658
06913 | MAO-DE-OBRA DE SERRALHEIRO DA CONSTRUCAOCIVIL, INCLUSIVE ENC | H | 1.75 | 28.76 | 3 | 51.8399
ARGOS SOCIAIS
09.015.0030-A | ALAMBRADO DE TELA DE ARAME GALVANIZADO FIO Nº12,MALHA LOSANG | M2 |  | 213.68
O DE 7,5CM,COM ALTURA DE 2,00M MAIS 0,30M DE ABA INCLINADA A
45º.ESTA ESTRUTURA FORMADA DE TUBOS ACO GALVANIZADO DE 1.1/4
",HORIZONTAIS E VERTICAIS,SENDO OS HORIZONTAIS UM A 0,15M DO
CHAO E O OUTRO DISTANTE 2,00M DESTE,OS VERTICAIS A CADA 2,0
0M,INCLUSIVE PORTOES E FERRAGENS,EXCL.PINTURA.FORN.E COLOC.
00349 | PINUS, EM PECAS DE 2,50X30,00CM (1"X12") | M | 0.05 | 12.04 | 0 | 0.602
00453 | PREGO COM OU SEM CABECA, EM CAIXAS DE 50KG, OU QUANTIDADES E | KG | 0.02 | 18.29 | 0 | 0.3658
QUIVALENTES, Nº12X12 A 18X30
02845 | TUBO DE ACO GALVANIZADO, COM COSTURA, PESADO, NBR 5580, DN=1 | M | 1.9 | 41.5313 | 15 | 90.7459
.1/4"
05752 | ARAME GALVANIZADO Nº 14 | KG | 0.0272 | 13.45 | 0 | 0.3658
20131 | MAO-DE-OBRA DE SERRALHEIRO DA CONSTRUCAO CIVIL, INCLUSIVE EN | H | 1.75 | 24.92 | 3 | 44.9183
CARGOS SOCIAIS DESONERADOS
20132 | MAO-DE-OBRA DE SERVENTE DA CONSTRUCAO CIVIL, INCLUSIVE ENCAR | H | 1.75 | 16.75 | 3 | 30.1919
GOS SOCIAIS DESONERADOS
30248 | CONCRETO FCK 25MPA | M3 | 0.004 | 418.564 | 0 | 1.6743
30256 | PREPARO CONCR. BETON. 320L; 1,00M3/H | M3 | 0.004 | 114.8703 | 0 | 0.4595
30272 | LANCAMENTO CONC.S/ARM.1,0M3/H,HORIZ/VERT | M3 | 0.004 | 91.4103 | 0 | 0.3656
30952 | TELA GALVANIZADA 7,5CM | M2 | 1.1 | 40 | 0 | 44
09.015.0032-0 | ALAMBRADO DE TELA DE ARAME GALVANIZADO FIO Nº12,MALHA LOSANG | M2 |  | 202.52
O DE 7,5CM,COM ALTURA DE 4,00M MAIS 0,30M DE ABA INCLINADA A
45º.ESTA ESTRUTURA FORMADA DE TUBOS ACO GALVANIZADO DE 1.1/
4",HORIZONTAIS E VERTICAIS,SENDO OS HORIZONTAIS UM A 0,15M D
O CHAO E O OUTRO DISTANTE 2,00M DESTE,OS VERTICAIS A CADA 2,
00M,INCL.PORTOES E FERRAGENS,EXCL.PINTURA.FORN. E COLOCACAO
00349 | PINUS, EM PECAS DE 2,50X30,00CM (1"X12") | M | 0.025 | 12.04 | 0 | 0.301
00453 | PREGO COM OU SEM CABECA, EM CAIXAS DE 50KG, OU QUANTIDADES E | KG | 0.01 | 18.29 | 0 | 0.1829
QUIVALENTES, Nº12X12 A 18X30
01747 | PREPARO CONCR. BETON. 320L; 1,00M3/H | M3 | 0.002 | 130.8147 | 0 | 0.2616
01766 | LANCAMENTO CONC.S/ARM.1,0M3/H,HORIZ/VERT | M3 | 0.002 | 105.408 | 0 | 0.2108
01999 | MAO-DE-OBRA DE SERVENTE DA CONSTRUCAO CIVIL, INCLUSIVE ENCAR | H | 1.65 | 19.33 | 3 | 32.8513
GOS SOCIAIS
02845 | TUBO DE ACO GALVANIZADO, COM COSTURA, PESADO, NBR 5580, DN=1 | M | 1.5 | 41.5313 | 15 | 71.6415
.1/4"
03110 | CONCRETO FCK 25MPA | M3 | 0.002 | 418.564 | 0 | 0.8371
03301 | TELA GALVANIZADA 7,5CM | M2 | 1.18 | 40 | 0 | 47.2
05752 | ARAME GALVANIZADO Nº 14 | KG | 0.012 | 13.45 | 0 | 0.1614
06913 | MAO-DE-OBRA DE SERRALHEIRO DA CONSTRUCAOCIVIL, INCLUSIVE ENC | H | 1.65 | 28.76 | 3 | 48.8776
ARGOS SOCIAIS
09.015.0032-A | ALAMBRADO DE TELA DE ARAME GALVANIZADO FIO Nº12,MALHA LOSANG | M2 |  | 191.55
O DE 7,5CM,COM ALTURA DE 4,00M MAIS 0,30M DE ABA INCLINADA A
45º.ESTA ESTRUTURA FORMADA DE TUBOS ACO GALVANIZADO DE 1.1/
4",HORIZONTAIS E VERTICAIS,SENDO OS HORIZONTAIS UM A 0,15M D
O CHAO E O OUTRO DISTANTE 2,00M DESTE,OS VERTICAIS A CADA 2,
00M,INCL.PORTOES E FERRAGENS,EXCL.PINTURA.FORN. E COLOCACAO
00349 | PINUS, EM PECAS DE 2,50X30,00CM (1"X12") | M | 0.025 | 12.04 | 0 | 0.301
00453 | PREGO COM OU SEM CABECA, EM CAIXAS DE 50KG, OU QUANTIDADES E | KG | 0.01 | 18.29 | 0 | 0.1829
QUIVALENTES, Nº12X12 A 18X30
02845 | TUBO DE ACO GALVANIZADO, COM COSTURA, PESADO, NBR 5580, DN=1 | M | 1.5 | 41.5313 | 15 | 71.6415
.1/4"
05752 | ARAME GALVANIZADO Nº 14 | KG | 0.012 | 13.45 | 0 | 0.1614
20131 | MAO-DE-OBRA DE SERRALHEIRO DA CONSTRUCAO CIVIL, INCLUSIVE EN | H | 1.65 | 24.92 | 3 | 42.3515
CARGOS SOCIAIS DESONERADOS
20132 | MAO-DE-OBRA DE SERVENTE DA CONSTRUCAO CIVIL, INCLUSIVE ENCAR | H | 1.65 | 16.75 | 3 | 28.4666
GOS SOCIAIS DESONERADOS
30248 | CONCRETO FCK 25MPA | M3 | 0.002 | 418.564 | 0 | 0.8371
30256 | PREPARO CONCR. BETON. 320L; 1,00M3/H | M3 | 0.002 | 114.8703 | 0 | 0.2297
30272 | LANCAMENTO CONC.S/ARM.1,0M3/H,HORIZ/VERT | M3 | 0.002 | 91.4103 | 0 | 0.1828
30952 | TELA GALVANIZADA 7,5CM | M2 | 1.18 | 40 | 0 | 47.2
09.015.0034-0 | ALAMBRADO DE TELA DE ARAME GALVANIZADO FIO Nº12,MALHA LOSANG | M2 |  | 187.18
O DE 7,5CM,COM ALTURA DE 2,00M SOBRE MURETA DE ALVENARIA REV
ESTIDA,EXCLUSIVE ESTA E SUA FUNDACAO,INCLUSIVE CONCRETO DE F
IXACAO DO ALAMBRADO NA MURETA.ESTA ESTRUTURA FORMADA DE TUBO
S DE ACO GALVANIZADO DE 1.1/4",HORIZONTAIS E VERTICAIS,INCLU
SIVE PORTOES E FERRAGENS,EXCLUSIVE PINTURA.FORN. E COLOCACAO
00349 | PINUS, EM PECAS DE 2,50X30,00CM (1"X12") | M | 0.08 | 12.04 | 0 | 0.9632
00453 | PREGO COM OU SEM CABECA, EM CAIXAS DE 50KG, OU QUANTIDADES E | KG | 0.02 | 18.29 | 0 | 0.3658
QUIVALENTES, Nº12X12 A 18X30
01747 | PREPARO CONCR. BETON. 320L; 1,00M3/H | M3 | 0.0055 | 130.8147 | 0 | 0.7195
01766 | LANCAMENTO CONC.S/ARM.1,0M3/H,HORIZ/VERT | M3 | 0.0055 | 105.408 | 0 | 0.5797
01999 | MAO-DE-OBRA DE SERVENTE DA CONSTRUCAO CIVIL, INCLUSIVE ENCAR | H | 1.51 | 19.33 | 3 | 30.0639
GOS SOCIAIS
02845 | TUBO DE ACO GALVANIZADO, COM COSTURA, PESADO, NBR 5580, DN=1 | M | 1.22 | 41.5313 | 15 | 58.2684
.1/4"
03110 | CONCRETO FCK 25MPA | M3 | 0.0055 | 418.564 | 0 | 2.3021
03301 | TELA GALVANIZADA 7,5CM | M2 | 1.22 | 40 | 0 | 48.8
05752 | ARAME GALVANIZADO Nº 14 | KG | 0.0294 | 13.45 | 0 | 0.3954
06913 | MAO-DE-OBRA DE SERRALHEIRO DA CONSTRUCAOCIVIL, INCLUSIVE ENC | H | 1.51 | 28.76 | 3 | 44.7304
ARGOS SOCIAIS
09.015.0034-A | ALAMBRADO DE TELA DE ARAME GALVANIZADO FIO Nº12,MALHA LOSANG | M2 |  | 177.03
O DE 7,5CM,COM ALTURA DE 2,00M SOBRE MURETA DE ALVENARIA REV
ESTIDA,EXCLUSIVE ESTA E SUA FUNDACAO,INCLUSIVE CONCRETO DE F
IXACAO DO ALAMBRADO NA MURETA.ESTA ESTRUTURA FORMADA DE TUBO
S DE ACO GALVANIZADO DE 1.1/4",HORIZONTAIS E VERTICAIS,INCLU
SIVE PORTOES E FERRAGENS,EXCLUSIVE PINTURA.FORN. E COLOCACAO
00349 | PINUS, EM PECAS DE 2,50X30,00CM (1"X12") | M | 0.08 | 12.04 | 0 | 0.9632
00453 | PREGO COM OU SEM CABECA, EM CAIXAS DE 50KG, OU QUANTIDADES E | KG | 0.02 | 18.29 | 0 | 0.3658
QUIVALENTES, Nº12X12 A 18X30
02845 | TUBO DE ACO GALVANIZADO, COM COSTURA, PESADO, NBR 5580, DN=1 | M | 1.22 | 41.5313 | 15 | 58.2684
.1/4"
05752 | ARAME GALVANIZADO Nº 14 | KG | 0.0294 | 13.45 | 0 | 0.3954
20131 | MAO-DE-OBRA DE SERRALHEIRO DA CONSTRUCAO CIVIL, INCLUSIVE EN | H | 1.51 | 24.92 | 3 | 38.7581
CARGOS SOCIAIS DESONERADOS
20132 | MAO-DE-OBRA DE SERVENTE DA CONSTRUCAO CIVIL, INCLUSIVE ENCAR | H | 1.51 | 16.75 | 3 | 26.0513
GOS SOCIAIS DESONERADOS
30248 | CONCRETO FCK 25MPA | M3 | 0.0055 | 418.564 | 0 | 2.3021
30256 | PREPARO CONCR. BETON. 320L; 1,00M3/H | M3 | 0.0055 | 114.8703 | 0 | 0.6318
30272 | LANCAMENTO CONC.S/ARM.1,0M3/H,HORIZ/VERT | M3 | 0.0055 | 91.4103 | 0 | 0.5028
30952 | TELA GALVANIZADA 7,5CM | M2 | 1.22 | 40 | 0 | 48.8
09.015.0036-0 | ALAMBRADO DE TELA ARAME GALVANIZADO FIO Nº12,MALHA LOSANGO D | M2 |  | 172.11
E 7,5CM,C/ALTURA DE 1,70M MAIS 0,30M DE ABA INCLINADA A 45º.
ESTA ESTRUTURA FORMADA DE TUBOS DE ACO GALV.2",VERTICAIS A C
ADA 3,00M E HORIZONTAL CONSTITUIDA 3 FIOS DE ARAME GALV.Nº10
,UMA A 0,15M DO CHAO,OUTRO A 1,70M DESTE E OUTRO NO EXTREMO
DA ABA,INCL.PORTOES E FERRAGENS,EXCL.PINTURA.FORN.E COLOC.
00173 | TUBO DE ACO GALVANIZADO, COM COSTURA, PESADO, NBR 5580, DN=2 | M | 0.66 | 73.27 | 15 | 55.6119
"
00349 | PINUS, EM PECAS DE 2,50X30,00CM (1"X12") | M | 0.04 | 12.04 | 0 | 0.4816
00453 | PREGO COM OU SEM CABECA, EM CAIXAS DE 50KG, OU QUANTIDADES E | KG | 0.016 | 18.29 | 0 | 0.2926
QUIVALENTES, Nº12X12 A 18X30
01747 | PREPARO CONCR. BETON. 320L; 1,00M3/H | M3 | 0.003 | 130.8147 | 0 | 0.3924
01766 | LANCAMENTO CONC.S/ARM.1,0M3/H,HORIZ/VERT | M3 | 0.003 | 105.408 | 0 | 0.3162
01999 | MAO-DE-OBRA DE SERVENTE DA CONSTRUCAO CIVIL, INCLUSIVE ENCAR | H | 1.31 | 19.33 | 3 | 26.082
GOS SOCIAIS
03110 | CONCRETO FCK 25MPA | M3 | 0.003 | 418.564 | 0 | 1.2557
03301 | TELA GALVANIZADA 7,5CM | M2 | 1.176 | 40 | 0 | 47.04
03302 | ARAME GALV. Nº 10 | KG | 0.13 | 12.9654 | 0 | 1.6855
05752 | ARAME GALVANIZADO Nº 14 | KG | 0.011 | 13.45 | 0 | 0.148
06913 | MAO-DE-OBRA DE SERRALHEIRO DA CONSTRUCAOCIVIL, INCLUSIVE ENC | H | 1.31 | 28.76 | 3 | 38.8059
ARGOS SOCIAIS
09.015.0036-A | ALAMBRADO DE TELA ARAME GALVANIZADO FIO Nº12,MALHA LOSANGO D | M2 |  | 163.35
E 7,5CM,C/ALTURA DE 1,70M MAIS 0,30M DE ABA INCLINADA A 45º.
ESTA ESTRUTURA FORMADA DE TUBOS DE ACO GALV.2",VERTICAIS A C
ADA 3,00M E HORIZONTAL CONSTITUIDA 3 FIOS DE ARAME GALV.Nº10
,UMA A 0,15M DO CHAO,OUTRO A 1,70M DESTE E OUTRO NO EXTREMO
DA ABA,INCL.PORTOES E FERRAGENS,EXCL.PINTURA.FORN.E COLOC.
00173 | TUBO DE ACO GALVANIZADO, COM COSTURA, PESADO, NBR 5580, DN=2 | M | 0.66 | 73.27 | 15 | 55.6119
"
00349 | PINUS, EM PECAS DE 2,50X30,00CM (1"X12") | M | 0.04 | 12.04 | 0 | 0.4816
00453 | PREGO COM OU SEM CABECA, EM CAIXAS DE 50KG, OU QUANTIDADES E | KG | 0.016 | 18.29 | 0 | 0.2926
QUIVALENTES, Nº12X12 A 18X30
05752 | ARAME GALVANIZADO Nº 14 | KG | 0.011 | 13.45 | 0 | 0.148
20131 | MAO-DE-OBRA DE SERRALHEIRO DA CONSTRUCAO CIVIL, INCLUSIVE EN | H | 1.31 | 24.92 | 3 | 33.6246
CARGOS SOCIAIS DESONERADOS
20132 | MAO-DE-OBRA DE SERVENTE DA CONSTRUCAO CIVIL, INCLUSIVE ENCAR | H | 1.31 | 16.75 | 3 | 22.6008
GOS SOCIAIS DESONERADOS
30248 | CONCRETO FCK 25MPA | M3 | 0.003 | 418.564 | 0 | 1.2557
30256 | PREPARO CONCR. BETON. 320L; 1,00M3/H | M3 | 0.003 | 114.8703 | 0 | 0.3446
30272 | LANCAMENTO CONC.S/ARM.1,0M3/H,HORIZ/VERT | M3 | 0.003 | 91.4103 | 0 | 0.2742
30952 | TELA GALVANIZADA 7,5CM | M2 | 1.176 | 40 | 0 | 47.04
30953 | ARAME GALV. Nº 10 | KG | 0.13 | 12.9654 | 0 | 1.6855
09.015.0040-0 | ALAMBRADO C/3,00M ALTURA,EM TELA DE ARAME GALV.Nº12,MALHA LO | M2 |  | 289.11
SANGO 5CM,FIXADA TUBOS DE FERRO GALV.(EXTERNA E INTERNAMENTE
) DIAMETRO INTERNO DE 2" E ESP.DE PAREDE DE 1/8",EM MODULOS
DE (3,00X1,50)M,CHUMBADOS EM BLOCOS DE CONCRETO,INCLUSIVE ES
CAVACAO,REATERRO CARGA,DESCARGA,TRANSPORTE E PINTURA DOS TUB
OS,COM 2 DEMAOS DE ACABAMENTO.FORNECIMENTO E COLOCACAO
00173 | TUBO DE ACO GALVANIZADO, COM COSTURA, PESADO, NBR 5580, DN=2 | M | 1.65 | 73.27 | 15 | 139.0298
"
00349 | PINUS, EM PECAS DE 2,50X30,00CM (1"X12") | M | 0.125 | 12.04 | 0 | 1.505
00453 | PREGO COM OU SEM CABECA, EM CAIXAS DE 50KG, OU QUANTIDADES E | KG | 0.05 | 18.29 | 0 | 0.9145
QUIVALENTES, Nº12X12 A 18X30
01633 | CONCRETO FCK 10MPA | M3 | 0.01 | 352.7663 | 0 | 3.5277
01660 | PINTURA INT./EXT., TINTA OLEO S/FERRO | M2 | 0.3 | 21.8636 | 0 | 6.5591
01747 | PREPARO CONCR. BETON. 320L; 1,00M3/H | M3 | 0.01 | 130.8147 | 0 | 1.3081
01766 | LANCAMENTO CONC.S/ARM.1,0M3/H,HORIZ/VERT | M3 | 0.01 | 105.408 | 0 | 1.0541
01999 | MAO-DE-OBRA DE SERVENTE DA CONSTRUCAO CIVIL, INCLUSIVE ENCAR | H | 1.45 | 19.33 | 3 | 28.8694
GOS SOCIAIS
02864 | ARAME GALVANIZADO Nº 12 | KG | 0.23 | 12.5 | 0 | 2.875
05859 | TELA DE ARAME GALVANIZADO FIO Nº 12, MALHA LOSANGO, DE (5X5) | M2 | 1.1 | 55.02 | 0 | 60.522
CM
06913 | MAO-DE-OBRA DE SERRALHEIRO DA CONSTRUCAOCIVIL, INCLUSIVE ENC | H | 1.45 | 28.76 | 3 | 42.9531
ARGOS SOCIAIS
09.015.0040-A | ALAMBRADO C/3,00M ALTURA,EM TELA DE ARAME GALV.Nº12,MALHA LO | M2 |  | 278.65
SANGO 5CM,FIXADA TUBOS DE FERRO GALV.(EXTERNA E INTERNAMENTE
) DIAMETRO INTERNO DE 2" E ESP.DE PAREDE DE 1/8",EM MODULOS
DE (3,00X1,50)M,CHUMBADOS EM BLOCOS DE CONCRETO,INCLUSIVE ES
CAVACAO,REATERRO CARGA,DESCARGA,TRANSPORTE E PINTURA DOS TUB
OS,COM 2 DEMAOS DE ACABAMENTO.FORNECIMENTO E COLOCACAO
00173 | TUBO DE ACO GALVANIZADO, COM COSTURA, PESADO, NBR 5580, DN=2 | M | 1.65 | 73.27 | 15 | 139.0298
"
00349 | PINUS, EM PECAS DE 2,50X30,00CM (1"X12") | M | 0.125 | 12.04 | 0 | 1.505
00453 | PREGO COM OU SEM CABECA, EM CAIXAS DE 50KG, OU QUANTIDADES E | KG | 0.05 | 18.29 | 0 | 0.9145
QUIVALENTES, Nº12X12 A 18X30
02864 | ARAME GALVANIZADO Nº 12 | KG | 0.23 | 12.5 | 0 | 2.875
05859 | TELA DE ARAME GALVANIZADO FIO Nº 12, MALHA LOSANGO, DE (5X5) | M2 | 1.1 | 55.02 | 0 | 60.522
CM
20131 | MAO-DE-OBRA DE SERRALHEIRO DA CONSTRUCAO CIVIL, INCLUSIVE EN | H | 1.45 | 24.92 | 3 | 37.218
CARGOS SOCIAIS DESONERADOS
20132 | MAO-DE-OBRA DE SERVENTE DA CONSTRUCAO CIVIL, INCLUSIVE ENCAR | H | 1.45 | 16.75 | 3 | 25.0161
GOS SOCIAIS DESONERADOS
30245 | CONCRETO FCK 10MPA | M3 | 0.01 | 352.7663 | 0 | 3.5277
30256 | PREPARO CONCR. BETON. 320L; 1,00M3/H | M3 | 0.01 | 114.8703 | 0 | 1.1487
30272 | LANCAMENTO CONC.S/ARM.1,0M3/H,HORIZ/VERT | M3 | 0.01 | 91.4103 | 0 | 0.9141
30406 | PINTURA INT./EXT., TINTA OLEO S/FERRO | M2 | 0.3 | 19.9614 | 0 | 5.9884
09.015.0042-0 | ALAMBRADO COM 4,50M DE ALTURA,EM TELA DE ARAME GALV.Nº12,MAL | M2 |  | 281.34
HA LOSANGO DE 5CM,FIXADA EM TUBOS DE FºGALV.(EXTERNA E INTER
MENTE) COM DIAMETRO INTERNO DE 2" E ESP.DE PAREDE DE 1/8",EM
MODULOS DE (3,00X1,50M),CHUMBADOS EM BLOCOS DE CONCRETO,INC
LUSIVE ESCAVACAO,REATERRO,CARGA E DESCARGA,TRANSPORTE E PINT
URA DOS TUBOS,COM 2 DEMAOS DE ACABAMENTO.FORN. E COLOCACAO
00173 | TUBO DE ACO GALVANIZADO, COM COSTURA, PESADO, NBR 5580, DN=2 | M | 1.62 | 73.27 | 15 | 136.502
"
00349 | PINUS, EM PECAS DE 2,50X30,00CM (1"X12") | M | 0.125 | 12.04 | 0 | 1.505
00453 | PREGO COM OU SEM CABECA, EM CAIXAS DE 50KG, OU QUANTIDADES E | KG | 0.05 | 18.29 | 0 | 0.9145
QUIVALENTES, Nº12X12 A 18X30
01633 | CONCRETO FCK 10MPA | M3 | 0.01 | 352.7663 | 0 | 3.5277
01660 | PINTURA INT./EXT., TINTA OLEO S/FERRO | M2 | 0.28 | 21.8636 | 0 | 6.1218
01747 | PREPARO CONCR. BETON. 320L; 1,00M3/H | M3 | 0.01 | 130.8147 | 0 | 1.3081
01766 | LANCAMENTO CONC.S/ARM.1,0M3/H,HORIZ/VERT | M3 | 0.01 | 105.408 | 0 | 1.0541
01792 | REATERRO VALA/CAVA COMPACT. MACO 30CM | M3 | 0.0036 | 41.8107 | 0 | 0.1505
01999 | MAO-DE-OBRA DE SERVENTE DA CONSTRUCAO CIVIL, INCLUSIVE ENCAR | H | 1.35 | 19.33 | 3 | 26.8784
GOS SOCIAIS
02864 | ARAME GALVANIZADO Nº 12 | KG | 0.23 | 12.5 | 0 | 2.875
05859 | TELA DE ARAME GALVANIZADO FIO Nº 12, MALHA LOSANGO, DE (5X5) | M2 | 1.1 | 55.02 | 0 | 60.522
CM
06913 | MAO-DE-OBRA DE SERRALHEIRO DA CONSTRUCAOCIVIL, INCLUSIVE ENC | H | 1.35 | 28.76 | 3 | 39.9908
ARGOS SOCIAIS
09.015.0042-A | ALAMBRADO COM 4,50M DE ALTURA,EM TELA DE ARAME GALV.Nº12,MAL | M2 |  | 271.57
HA LOSANGO DE 5CM,FIXADA EM TUBOS DE FºGALV.(EXTERNA E INTER
MENTE) COM DIAMETRO INTERNO DE 2" E ESP.DE PAREDE DE 1/8",EM
MODULOS DE (3,00X1,50M),CHUMBADOS EM BLOCOS DE CONCRETO,INC
LUSIVE ESCAVACAO,REATERRO,CARGA E DESCARGA,TRANSPORTE E PINT
URA DOS TUBOS,COM 2 DEMAOS DE ACABAMENTO.FORN. E COLOCACAO
00173 | TUBO DE ACO GALVANIZADO, COM COSTURA, PESADO, NBR 5580, DN=2 | M | 1.62 | 73.27 | 15 | 136.502
"
00349 | PINUS, EM PECAS DE 2,50X30,00CM (1"X12") | M | 0.125 | 12.04 | 0 | 1.505
00453 | PREGO COM OU SEM CABECA, EM CAIXAS DE 50KG, OU QUANTIDADES E | KG | 0.05 | 18.29 | 0 | 0.9145
QUIVALENTES, Nº12X12 A 18X30
02864 | ARAME GALVANIZADO Nº 12 | KG | 0.23 | 12.5 | 0 | 2.875
05859 | TELA DE ARAME GALVANIZADO FIO Nº 12, MALHA LOSANGO, DE (5X5) | M2 | 1.1 | 55.02 | 0 | 60.522
CM
20131 | MAO-DE-OBRA DE SERRALHEIRO DA CONSTRUCAO CIVIL, INCLUSIVE EN | H | 1.35 | 24.92 | 3 | 34.6513
CARGOS SOCIAIS DESONERADOS
20132 | MAO-DE-OBRA DE SERVENTE DA CONSTRUCAO CIVIL, INCLUSIVE ENCAR | H | 1.35 | 16.75 | 3 | 23.2909
GOS SOCIAIS DESONERADOS
30031 | REATERRO VALA/CAVA COMPACT. MACO 30CM | M3 | 0.0036 | 36.2302 | 0 | 0.1304
30245 | CONCRETO FCK 10MPA | M3 | 0.01 | 352.7663 | 0 | 3.5277
30256 | PREPARO CONCR. BETON. 320L; 1,00M3/H | M3 | 0.01 | 114.8703 | 0 | 1.1487
30272 | LANCAMENTO CONC.S/ARM.1,0M3/H,HORIZ/VERT | M3 | 0.01 | 91.4103 | 0 | 0.9141
30406 | PINTURA INT./EXT., TINTA OLEO S/FERRO | M2 | 0.28 | 19.9614 | 0 | 5.5892
09.015.0044-0 | ALAMBRADO COM 4,50M ALTURA,TELA DE ARAME GALV.Nº12,MALHA LOS | M2 |  | 342.14
ANGO 5CM,FIXADA TUBOS FºGALV.(EXTERN.E INTERNAMENTE)DIAMETRO
INTERNO DE 2.1/2"E ESP.DE PAREDE DE 1/8",EM MODULOS DE(3,00
X1,50)M,CHUMBADOS EM BLOCOS DE CONCRETO,INCLUSIVE ESCAVACAO,
REATERRO,CARGA,DESCARGA,TRANSPORTE E PINTURA DOS TUBOS,COM 2
DEMAOS DE ACABAMENTO.FORNECIMENTO E COLOCACAO
00196 | TUBO DE ACO GALVANIZADO, COM COSTURA, PESADO, NBR 5580, DN=2 | M | 1.65 | 102.52 | 15 | 194.5317
.1/2"
00349 | PINUS, EM PECAS DE 2,50X30,00CM (1"X12") | M | 0.128 | 12.04 | 0 | 1.5411
00453 | PREGO COM OU SEM CABECA, EM CAIXAS DE 50KG, OU QUANTIDADES E | KG | 0.056 | 18.29 | 0 | 1.0242
QUIVALENTES, Nº12X12 A 18X30
01633 | CONCRETO FCK 10MPA | M3 | 0.011 | 352.7663 | 0 | 3.8804
01660 | PINTURA INT./EXT., TINTA OLEO S/FERRO | M2 | 0.38 | 21.8636 | 0 | 8.3082
01747 | PREPARO CONCR. BETON. 320L; 1,00M3/H | M3 | 0.011 | 130.8147 | 0 | 1.439
01766 | LANCAMENTO CONC.S/ARM.1,0M3/H,HORIZ/VERT | M3 | 0.011 | 105.408 | 0 | 1.1595
01999 | MAO-DE-OBRA DE SERVENTE DA CONSTRUCAO CIVIL, INCLUSIVE ENCAR | H | 1.35 | 19.33 | 3 | 26.8784
GOS SOCIAIS
02864 | ARAME GALVANIZADO Nº 12 | KG | 0.23 | 12.5 | 0 | 2.875
05859 | TELA DE ARAME GALVANIZADO FIO Nº 12, MALHA LOSANGO, DE (5X5) | M2 | 1.1 | 55.02 | 0 | 60.522
CM
06913 | MAO-DE-OBRA DE SERRALHEIRO DA CONSTRUCAOCIVIL, INCLUSIVE ENC | H | 1.35 | 28.76 | 3 | 39.9908
ARGOS SOCIAIS
09.015.0044-A | ALAMBRADO COM 4,50M ALTURA,TELA DE ARAME GALV.Nº12,MALHA LOS | M2 |  | 332.17
ANGO 5CM,FIXADA TUBOS FºGALV.(EXTERN.E INTERNAMENTE)DIAMETRO
INTERNO DE 2.1/2"E ESP.DE PAREDE DE 1/8",EM MODULOS DE(3,00
X1,50)M,CHUMBADOS EM BLOCOS DE CONCRETO,INCLUSIVE ESCAVACAO,
REATERRO,CARGA,DESCARGA,TRANSPORTE E PINTURA DOS TUBOS,COM 2
DEMAOS DE ACABAMENTO.FORNECIMENTO E COLOCACAO
00196 | TUBO DE ACO GALVANIZADO, COM COSTURA, PESADO, NBR 5580, DN=2 | M | 1.65 | 102.52 | 15 | 194.5317
.1/2"
00349 | PINUS, EM PECAS DE 2,50X30,00CM (1"X12") | M | 0.128 | 12.04 | 0 | 1.5411
00453 | PREGO COM OU SEM CABECA, EM CAIXAS DE 50KG, OU QUANTIDADES E | KG | 0.056 | 18.29 | 0 | 1.0242
QUIVALENTES, Nº12X12 A 18X30
02864 | ARAME GALVANIZADO Nº 12 | KG | 0.23 | 12.5 | 0 | 2.875
05859 | TELA DE ARAME GALVANIZADO FIO Nº 12, MALHA LOSANGO, DE (5X5) | M2 | 1.1 | 55.02 | 0 | 60.522
CM
20131 | MAO-DE-OBRA DE SERRALHEIRO DA CONSTRUCAO CIVIL, INCLUSIVE EN | H | 1.35 | 24.92 | 3 | 34.6513
CARGOS SOCIAIS DESONERADOS
20132 | MAO-DE-OBRA DE SERVENTE DA CONSTRUCAO CIVIL, INCLUSIVE ENCAR | H | 1.35 | 16.75 | 3 | 23.2909
GOS SOCIAIS DESONERADOS
30245 | CONCRETO FCK 10MPA | M3 | 0.011 | 352.7663 | 0 | 3.8804
30256 | PREPARO CONCR. BETON. 320L; 1,00M3/H | M3 | 0.011 | 114.8703 | 0 | 1.2636
30272 | LANCAMENTO CONC.S/ARM.1,0M3/H,HORIZ/VERT | M3 | 0.011 | 91.4103 | 0 | 1.0055
30406 | PINTURA INT./EXT., TINTA OLEO S/FERRO | M2 | 0.38 | 19.9614 | 0 | 7.5853
09.015.0046-0 | ALAMBRADO COM 4,50M ALTURA,TELA DE ARAME GALV.N°12,MALHA LOS | M2 |  | 359.53
ANGO 5CM,FIXADA TUBOS FºGALV.(EXTERN.E INTERNAMENTE)DIAMETRO
INTERNO DE 3"E ESP.DE PAREDE DE 1/8",SEM COSTURA,EM MODULOS
DE (3,00X1,50M)M,CHUMBADOS EM BLOCOS DE CONCRETO,INCLUSIVE
ESCAVACAO,REATERRO,CARGA,DESCARGA,TRANSPORTE E PINTURA DOS T
UBOS,COM 2 DEMAOS DE ACABAMENTO.FORNECIMENTO E COLOCACAO
00197 | TUBO DE ACO GALVANIZADO, COM COSTURA, PESADO, NBR 5580, DN=3 | M | 1.62 | 117.78 | 15 | 219.4241
"
00349 | PINUS, EM PECAS DE 2,50X30,00CM (1"X12") | M | 0.125 | 12.04 | 0 | 1.505
00453 | PREGO COM OU SEM CABECA, EM CAIXAS DE 50KG, OU QUANTIDADES E | KG | 0.05 | 18.29 | 0 | 0.9145
QUIVALENTES, Nº12X12 A 18X30
01633 | CONCRETO FCK 10MPA | M3 | 0.01 | 352.7663 | 0 | 3.5277
01660 | PINTURA INT./EXT., TINTA OLEO S/FERRO | M2 | 0.41 | 21.8636 | 0 | 8.9641
01747 | PREPARO CONCR. BETON. 320L; 1,00M3/H | M3 | 0.01 | 130.8147 | 0 | 1.3081
01766 | LANCAMENTO CONC.S/ARM.1,0M3/H,HORIZ/VERT | M3 | 0.01 | 105.408 | 0 | 1.0541
01999 | MAO-DE-OBRA DE SERVENTE DA CONSTRUCAO CIVIL, INCLUSIVE ENCAR | H | 1.2 | 19.33 | 3 | 23.8919
GOS SOCIAIS
02864 | ARAME GALVANIZADO Nº 12 | KG | 0.23 | 12.5 | 0 | 2.875
05859 | TELA DE ARAME GALVANIZADO FIO Nº 12, MALHA LOSANGO, DE (5X5) | M2 | 1.1 | 55.02 | 0 | 60.522
CM
06913 | MAO-DE-OBRA DE SERRALHEIRO DA CONSTRUCAOCIVIL, INCLUSIVE ENC | H | 1.2 | 28.76 | 3 | 35.5474
ARGOS SOCIAIS
09.015.0046-A | ALAMBRADO COM 4,50M ALTURA,TELA DE ARAME GALV.N°12,MALHA LOS | M2 |  | 350.51
ANGO 5CM,FIXADA TUBOS FºGALV.(EXTERN.E INTERNAMENTE)DIAMETRO
INTERNO DE 3"E ESP.DE PAREDE DE 1/8",SEM COSTURA,EM MODULOS
DE (3,00X1,50M)M,CHUMBADOS EM BLOCOS DE CONCRETO,INCLUSIVE
ESCAVACAO,REATERRO,CARGA,DESCARGA,TRANSPORTE E PINTURA DOS T
UBOS,COM 2 DEMAOS DE ACABAMENTO.FORNECIMENTO E COLOCACAO
00197 | TUBO DE ACO GALVANIZADO, COM COSTURA, PESADO, NBR 5580, DN=3 | M | 1.62 | 117.78 | 15 | 219.4241
"
00349 | PINUS, EM PECAS DE 2,50X30,00CM (1"X12") | M | 0.125 | 12.04 | 0 | 1.505
00453 | PREGO COM OU SEM CABECA, EM CAIXAS DE 50KG, OU QUANTIDADES E | KG | 0.05 | 18.29 | 0 | 0.9145
QUIVALENTES, Nº12X12 A 18X30
02864 | ARAME GALVANIZADO Nº 12 | KG | 0.23 | 12.5 | 0 | 2.875
05859 | TELA DE ARAME GALVANIZADO FIO Nº 12, MALHA LOSANGO, DE (5X5) | M2 | 1.1 | 55.02 | 0 | 60.522
CM
20131 | MAO-DE-OBRA DE SERRALHEIRO DA CONSTRUCAO CIVIL, INCLUSIVE EN | H | 1.2 | 24.92 | 3 | 30.8011
CARGOS SOCIAIS DESONERADOS
20132 | MAO-DE-OBRA DE SERVENTE DA CONSTRUCAO CIVIL, INCLUSIVE ENCAR | H | 1.2 | 16.75 | 3 | 20.703
GOS SOCIAIS DESONERADOS
30245 | CONCRETO FCK 10MPA | M3 | 0.01 | 352.7663 | 0 | 3.5277
30256 | PREPARO CONCR. BETON. 320L; 1,00M3/H | M3 | 0.01 | 114.8703 | 0 | 1.1487
30272 | LANCAMENTO CONC.S/ARM.1,0M3/H,HORIZ/VERT | M3 | 0.01 | 91.4103 | 0 | 0.9141
30406 | PINTURA INT./EXT., TINTA OLEO S/FERRO | M2 | 0.41 | 19.9614 | 0 | 8.1842
09.015.0048-0 | ALAMBRADO EM TELA DE ARAME GALV.N°12,MALHA LOSANGO 5CM,FIXAD | M2 |  | 286.94
A TUBOS FºGALV.(EXTERN.E INTERNAMENTE)DIAMETRO INTERNO DE 2"
E ESP.PAREDE DE 1/8",CHUMBADOS EM BLOCOS DE CONCRETO,INCL.
ESCAVACAO,REATERRO,TRANSP.,CARGA,DESCARGA E PINTURA DOS TUBO
S,COM 2 DEMAOS DE ACABAMENTO.FORNECIMENTO E COLOCACAO
00173 | TUBO DE ACO GALVANIZADO, COM COSTURA, PESADO, NBR 5580, DN=2 | M | 1.9 | 73.27 | 15 | 160.095
"
00349 | PINUS, EM PECAS DE 2,50X30,00CM (1"X12") | M | 0.125 | 12.04 | 0 | 1.505
00453 | PREGO COM OU SEM CABECA, EM CAIXAS DE 50KG, OU QUANTIDADES E | KG | 0.05 | 18.29 | 0 | 0.9145
QUIVALENTES, Nº12X12 A 18X30
01633 | CONCRETO FCK 10MPA | M3 | 0.01 | 352.7663 | 0 | 3.5277
01660 | PINTURA INT./EXT., TINTA OLEO S/FERRO | M2 | 0.37 | 21.8636 | 0 | 8.0895
01747 | PREPARO CONCR. BETON. 320L; 1,00M3/H | M3 | 0.01 | 130.8147 | 0 | 1.3081
01766 | LANCAMENTO CONC.S/ARM.1,0M3/H,HORIZ/VERT | M3 | 0.01 | 105.408 | 0 | 1.0541
01999 | MAO-DE-OBRA DE SERVENTE DA CONSTRUCAO CIVIL, INCLUSIVE ENCAR | H | 0.95 | 19.33 | 3 | 18.9144
GOS SOCIAIS
02864 | ARAME GALVANIZADO Nº 12 | KG | 0.23 | 12.5 | 0 | 2.875
05859 | TELA DE ARAME GALVANIZADO FIO Nº 12, MALHA LOSANGO, DE (5X5) | M2 | 1.1 | 55.02 | 0 | 60.522
CM
06913 | MAO-DE-OBRA DE SERRALHEIRO DA CONSTRUCAOCIVIL, INCLUSIVE ENC | H | 0.95 | 28.76 | 3 | 28.1417
ARGOS SOCIAIS
09.015.0048-A | ALAMBRADO EM TELA DE ARAME GALV.N°12,MALHA LOSANGO 5CM,FIXAD | M2 |  | 279.66
A TUBOS FºGALV.(EXTERN.E INTERNAMENTE)DIAMETRO INTERNO DE 2"
E ESP.PAREDE DE 1/8",CHUMBADOS EM BLOCOS DE CONCRETO,INCL.
ESCAVACAO,REATERRO,TRANSP.,CARGA,DESCARGA E PINTURA DOS TUBO
S,COM 2 DEMAOS DE ACABAMENTO.FORNECIMENTO E COLOCACAO
00173 | TUBO DE ACO GALVANIZADO, COM COSTURA, PESADO, NBR 5580, DN=2 | M | 1.9 | 73.27 | 15 | 160.095
"
00349 | PINUS, EM PECAS DE 2,50X30,00CM (1"X12") | M | 0.125 | 12.04 | 0 | 1.505
00453 | PREGO COM OU SEM CABECA, EM CAIXAS DE 50KG, OU QUANTIDADES E | KG | 0.05 | 18.29 | 0 | 0.9145
QUIVALENTES, Nº12X12 A 18X30
02864 | ARAME GALVANIZADO Nº 12 | KG | 0.23 | 12.5 | 0 | 2.875
05859 | TELA DE ARAME GALVANIZADO FIO Nº 12, MALHA LOSANGO, DE (5X5) | M2 | 1.1 | 55.02 | 0 | 60.522
CM
20131 | MAO-DE-OBRA DE SERRALHEIRO DA CONSTRUCAO CIVIL, INCLUSIVE EN | H | 0.95 | 24.92 | 3 | 24.3842
CARGOS SOCIAIS DESONERADOS
20132 | MAO-DE-OBRA DE SERVENTE DA CONSTRUCAO CIVIL, INCLUSIVE ENCAR | H | 0.95 | 16.75 | 3 | 16.3899
GOS SOCIAIS DESONERADOS
30245 | CONCRETO FCK 10MPA | M3 | 0.01 | 352.7663 | 0 | 3.5277
30256 | PREPARO CONCR. BETON. 320L; 1,00M3/H | M3 | 0.01 | 114.8703 | 0 | 1.1487
30272 | LANCAMENTO CONC.S/ARM.1,0M3/H,HORIZ/VERT | M3 | 0.01 | 91.4103 | 0 | 0.9141
30406 | PINTURA INT./EXT., TINTA OLEO S/FERRO | M2 | 0.37 | 19.9614 | 0 | 7.3857
09.015.0050-0 | ALAMBRADO C/6M ALTURA,TELA DE ARAME GALVANIZADO N°12,MALHA L | M2 |  | 288.76
OSANGO DE 5CM,FIXADA EM TUBOS DE FERRO GALVANIZADO (EXTERNA
E INTERNAMENTE) COM DIAMETRO INTERNO DE 2" E ESPESSURA DE PA
REDE DE 1/8",EM MODULOS DE (3,00X1,50)M,CHUMBADOS EM BLOCOS
DE CONCRETO,INCL.ESCAVACAO,REATERRO,CARGA,DESCARGA,TRANSPORT
E E PINTURA DOS TUBOS,C/2 DEMAOS DE ACABAMENTO.FORN.E COLOC.
00173 | TUBO DE ACO GALVANIZADO, COM COSTURA, PESADO, NBR 5580, DN=2 | M | 1.58 | 73.27 | 15 | 133.1316
"
00349 | PINUS, EM PECAS DE 2,50X30,00CM (1"X12") | M | 0.375 | 12.04 | 0 | 4.515
00453 | PREGO COM OU SEM CABECA, EM CAIXAS DE 50KG, OU QUANTIDADES E | KG | 0.15 | 18.29 | 0 | 2.7435
QUIVALENTES, Nº12X12 A 18X30
01633 | CONCRETO FCK 10MPA | M3 | 0.03 | 352.7663 | 0 | 10.583
01660 | PINTURA INT./EXT., TINTA OLEO S/FERRO | M2 | 0.36 | 21.8636 | 0 | 7.8709
01747 | PREPARO CONCR. BETON. 320L; 1,00M3/H | M3 | 0.03 | 130.8147 | 0 | 3.9244
01766 | LANCAMENTO CONC.S/ARM.1,0M3/H,HORIZ/VERT | M3 | 0.03 | 105.408 | 0 | 3.1622
01999 | MAO-DE-OBRA DE SERVENTE DA CONSTRUCAO CIVIL, INCLUSIVE ENCAR | H | 1.2 | 19.33 | 3 | 23.8919
GOS SOCIAIS
02864 | ARAME GALVANIZADO Nº 12 | KG | 0.23 | 12.5 | 0 | 2.875
05859 | TELA DE ARAME GALVANIZADO FIO Nº 12, MALHA LOSANGO, DE (5X5) | M2 | 1.1 | 55.02 | 0 | 60.522
CM
06913 | MAO-DE-OBRA DE SERRALHEIRO DA CONSTRUCAOCIVIL, INCLUSIVE ENC | H | 1.2 | 28.76 | 3 | 35.5474
ARGOS SOCIAIS
09.015.0050-A | ALAMBRADO C/6M ALTURA,TELA DE ARAME GALVANIZADO N°12,MALHA L | M2 |  | 279.24
OSANGO DE 5CM,FIXADA EM TUBOS DE FERRO GALVANIZADO (EXTERNA
E INTERNAMENTE) COM DIAMETRO INTERNO DE 2" E ESPESSURA DE PA
REDE DE 1/8",EM MODULOS DE (3,00X1,50)M,CHUMBADOS EM BLOCOS
DE CONCRETO,INCL.ESCAVACAO,REATERRO,CARGA,DESCARGA,TRANSPORT
E E PINTURA DOS TUBOS,C/2 DEMAOS DE ACABAMENTO.FORN.E COLOC.
00173 | TUBO DE ACO GALVANIZADO, COM COSTURA, PESADO, NBR 5580, DN=2 | M | 1.58 | 73.27 | 15 | 133.1316
"
00349 | PINUS, EM PECAS DE 2,50X30,00CM (1"X12") | M | 0.375 | 12.04 | 0 | 4.515
00453 | PREGO COM OU SEM CABECA, EM CAIXAS DE 50KG, OU QUANTIDADES E | KG | 0.15 | 18.29 | 0 | 2.7435
QUIVALENTES, Nº12X12 A 18X30
02864 | ARAME GALVANIZADO Nº 12 | KG | 0.23 | 12.5 | 0 | 2.875
05859 | TELA DE ARAME GALVANIZADO FIO Nº 12, MALHA LOSANGO, DE (5X5) | M2 | 1.1 | 55.02 | 0 | 60.522
CM
20131 | MAO-DE-OBRA DE SERRALHEIRO DA CONSTRUCAO CIVIL, INCLUSIVE EN | H | 1.2 | 24.92 | 3 | 30.8011
CARGOS SOCIAIS DESONERADOS
20132 | MAO-DE-OBRA DE SERVENTE DA CONSTRUCAO CIVIL, INCLUSIVE ENCAR | H | 1.2 | 16.75 | 3 | 20.703
GOS SOCIAIS DESONERADOS
30245 | CONCRETO FCK 10MPA | M3 | 0.03 | 352.7663 | 0 | 10.583
30256 | PREPARO CONCR. BETON. 320L; 1,00M3/H | M3 | 0.03 | 114.8703 | 0 | 3.4461
30272 | LANCAMENTO CONC.S/ARM.1,0M3/H,HORIZ/VERT | M3 | 0.03 | 91.4103 | 0 | 2.7423
30406 | PINTURA INT./EXT., TINTA OLEO S/FERRO | M2 | 0.36 | 19.9614 | 0 | 7.1861
09.015.0052-0 | ALAMBRADO C/6M ALTURA,TELA DE ARAME GALVANIZADO N°12,MALHA L | M2 |  | 341.91
OSANGO DE 5CM,FIXADA EM TUBOS DE FERRO GALVANIZADO(EXTERNA E
INTERNAMENTE)COM DIAMETRO INTERNO DE 2 1/2" E ESPESSURA DE
PAREDE DE 1/8",EM MODULOS DE (3,00X1,50)M,CHUMBADOS EM BLOCO
S DE CONCRETO,INCL.ESCAVACAO,REATERRO,CARGA,DESCARGA,TRANSPO
RTE E PINTURA DOS TUBOS,C/2 DEMAOS DE ACABAMENTO.FORN.COLOC.
00196 | TUBO DE ACO GALVANIZADO, COM COSTURA, PESADO, NBR 5580, DN=2 | M | 1.58 | 102.52 | 15 | 186.2788
.1/2"
00349 | PINUS, EM PECAS DE 2,50X30,00CM (1"X12") | M | 0.375 | 12.04 | 0 | 4.515
00453 | PREGO COM OU SEM CABECA, EM CAIXAS DE 50KG, OU QUANTIDADES E | KG | 0.15 | 18.29 | 0 | 2.7435
QUIVALENTES, Nº12X12 A 18X30
01633 | CONCRETO FCK 10MPA | M3 | 0.03 | 352.7663 | 0 | 10.583
01660 | PINTURA INT./EXT., TINTA OLEO S/FERRO | M2 | 0.36 | 21.8636 | 0 | 7.8709
01747 | PREPARO CONCR. BETON. 320L; 1,00M3/H | M3 | 0.03 | 130.8147 | 0 | 3.9244
01766 | LANCAMENTO CONC.S/ARM.1,0M3/H,HORIZ/VERT | M3 | 0.03 | 105.408 | 0 | 3.1622
01999 | MAO-DE-OBRA DE SERVENTE DA CONSTRUCAO CIVIL, INCLUSIVE ENCAR | H | 1.2 | 19.33 | 3 | 23.8919
GOS SOCIAIS
02864 | ARAME GALVANIZADO Nº 12 | KG | 0.23 | 12.5 | 0 | 2.875
05859 | TELA DE ARAME GALVANIZADO FIO Nº 12, MALHA LOSANGO, DE (5X5) | M2 | 1.1 | 55.02 | 0 | 60.522
CM
06913 | MAO-DE-OBRA DE SERRALHEIRO DA CONSTRUCAOCIVIL, INCLUSIVE ENC | H | 1.2 | 28.76 | 3 | 35.5474
ARGOS SOCIAIS
09.015.0052-A | ALAMBRADO C/6M ALTURA,TELA DE ARAME GALVANIZADO N°12,MALHA L | M2 |  | 332.39
OSANGO DE 5CM,FIXADA EM TUBOS DE FERRO GALVANIZADO(EXTERNA E
INTERNAMENTE)COM DIAMETRO INTERNO DE 2 1/2" E ESPESSURA DE
PAREDE DE 1/8",EM MODULOS DE (3,00X1,50)M,CHUMBADOS EM BLOCO
S DE CONCRETO,INCL.ESCAVACAO,REATERRO,CARGA,DESCARGA,TRANSPO
RTE E PINTURA DOS TUBOS,C/2 DEMAOS DE ACABAMENTO.FORN.COLOC.
00196 | TUBO DE ACO GALVANIZADO, COM COSTURA, PESADO, NBR 5580, DN=2 | M | 1.58 | 102.52 | 15 | 186.2788
.1/2"
00349 | PINUS, EM PECAS DE 2,50X30,00CM (1"X12") | M | 0.375 | 12.04 | 0 | 4.515
00453 | PREGO COM OU SEM CABECA, EM CAIXAS DE 50KG, OU QUANTIDADES E | KG | 0.15 | 18.29 | 0 | 2.7435
QUIVALENTES, Nº12X12 A 18X30
02864 | ARAME GALVANIZADO Nº 12 | KG | 0.23 | 12.5 | 0 | 2.875
05859 | TELA DE ARAME GALVANIZADO FIO Nº 12, MALHA LOSANGO, DE (5X5) | M2 | 1.1 | 55.02 | 0 | 60.522
CM
20131 | MAO-DE-OBRA DE SERRALHEIRO DA CONSTRUCAO CIVIL, INCLUSIVE EN | H | 1.2 | 24.92 | 3 | 30.8011
CARGOS SOCIAIS DESONERADOS
20132 | MAO-DE-OBRA DE SERVENTE DA CONSTRUCAO CIVIL, INCLUSIVE ENCAR | H | 1.2 | 16.75 | 3 | 20.703
GOS SOCIAIS DESONERADOS
30245 | CONCRETO FCK 10MPA | M3 | 0.03 | 352.7663 | 0 | 10.583
30256 | PREPARO CONCR. BETON. 320L; 1,00M3/H | M3 | 0.03 | 114.8703 | 0 | 3.4461
30272 | LANCAMENTO CONC.S/ARM.1,0M3/H,HORIZ/VERT | M3 | 0.03 | 91.4103 | 0 | 2.7423
30406 | PINTURA INT./EXT., TINTA OLEO S/FERRO | M2 | 0.36 | 19.9614 | 0 | 7.1861
09.015.0056-0 | ALAMBRADO C/6M ALTURA,TELA DE ARAME GALVANIZADO N°12,MALHA L | M2 |  | 370.29
OSANGO DE 5CM,FIXADA EM TUBOS DE FERRO GALVANIZADO (EXTERNA
E INTERNAMENTE) COM DIAMETRO INTERNO DE 3" E ESPESSURA DE PA
REDE DE 1/8",EM MODULOS DE (3,00X1,50)M,CHUMBADOS EM BLOCOS
DE CONCRETO,INCL.ESCAVACAO,REATERRO,CARGA,DESCARGA,TRANSPORT
E E PINTURA DOS TUBOS,C/2 DEMAOS DE ACABAMENTO.FORN.E COLOC.
00197 | TUBO DE ACO GALVANIZADO, COM COSTURA, PESADO, NBR 5580, DN=3 | M | 1.58 | 117.78 | 15 | 214.0063
"
00349 | PINUS, EM PECAS DE 2,50X30,00CM (1"X12") | M | 0.375 | 12.04 | 0 | 4.515
00453 | PREGO COM OU SEM CABECA, EM CAIXAS DE 50KG, OU QUANTIDADES E | KG | 0.15 | 18.29 | 0 | 2.7435
QUIVALENTES, Nº12X12 A 18X30
01633 | CONCRETO FCK 10MPA | M3 | 0.03 | 352.7663 | 0 | 10.583
01660 | PINTURA INT./EXT., TINTA OLEO S/FERRO | M2 | 0.39 | 21.8636 | 0 | 8.5268
01747 | PREPARO CONCR. BETON. 320L; 1,00M3/H | M3 | 0.03 | 130.8147 | 0 | 3.9244
01766 | LANCAMENTO CONC.S/ARM.1,0M3/H,HORIZ/VERT | M3 | 0.03 | 105.408 | 0 | 3.1622
01999 | MAO-DE-OBRA DE SERVENTE DA CONSTRUCAO CIVIL, INCLUSIVE ENCAR | H | 1.2 | 19.33 | 3 | 23.8919
GOS SOCIAIS
02864 | ARAME GALVANIZADO Nº 12 | KG | 0.23 | 12.5 | 0 | 2.875
05859 | TELA DE ARAME GALVANIZADO FIO Nº 12, MALHA LOSANGO, DE (5X5) | M2 | 1.1 | 55.02 | 0 | 60.522
CM
06913 | MAO-DE-OBRA DE SERRALHEIRO DA CONSTRUCAOCIVIL, INCLUSIVE ENC | H | 1.2 | 28.76 | 3 | 35.5474
ARGOS SOCIAIS
09.015.0056-A | ALAMBRADO C/6M ALTURA,TELA DE ARAME GALVANIZADO N°12,MALHA L | M2 |  | 360.72
OSANGO DE 5CM,FIXADA EM TUBOS DE FERRO GALVANIZADO (EXTERNA
E INTERNAMENTE) COM DIAMETRO INTERNO DE 3" E ESPESSURA DE PA
REDE DE 1/8",EM MODULOS DE (3,00X1,50)M,CHUMBADOS EM BLOCOS
DE CONCRETO,INCL.ESCAVACAO,REATERRO,CARGA,DESCARGA,TRANSPORT
E E PINTURA DOS TUBOS,C/2 DEMAOS DE ACABAMENTO.FORN.E COLOC.
00197 | TUBO DE ACO GALVANIZADO, COM COSTURA, PESADO, NBR 5580, DN=3 | M | 1.58 | 117.78 | 15 | 214.0063
"
00349 | PINUS, EM PECAS DE 2,50X30,00CM (1"X12") | M | 0.375 | 12.04 | 0 | 4.515
00453 | PREGO COM OU SEM CABECA, EM CAIXAS DE 50KG, OU QUANTIDADES E | KG | 0.15 | 18.29 | 0 | 2.7435
QUIVALENTES, Nº12X12 A 18X30
02864 | ARAME GALVANIZADO Nº 12 | KG | 0.23 | 12.5 | 0 | 2.875
05859 | TELA DE ARAME GALVANIZADO FIO Nº 12, MALHA LOSANGO, DE (5X5) | M2 | 1.1 | 55.02 | 0 | 60.522
CM
20131 | MAO-DE-OBRA DE SERRALHEIRO DA CONSTRUCAO CIVIL, INCLUSIVE EN | H | 1.2 | 24.92 | 3 | 30.8011
CARGOS SOCIAIS DESONERADOS
20132 | MAO-DE-OBRA DE SERVENTE DA CONSTRUCAO CIVIL, INCLUSIVE ENCAR | H | 1.2 | 16.75 | 3 | 20.703
GOS SOCIAIS DESONERADOS
30245 | CONCRETO FCK 10MPA | M3 | 0.03 | 352.7663 | 0 | 10.583
30256 | PREPARO CONCR. BETON. 320L; 1,00M3/H | M3 | 0.03 | 114.8703 | 0 | 3.4461
30272 | LANCAMENTO CONC.S/ARM.1,0M3/H,HORIZ/VERT | M3 | 0.03 | 91.4103 | 0 | 2.7423
30406 | PINTURA INT./EXT., TINTA OLEO S/FERRO | M2 | 0.39 | 19.9614 | 0 | 7.7849
09.015.0058-0 | ALAMBRADO C/7,5M ALTURA,TELA DE ARAME GALVANIZADO N°12,MALHA | M2 |  | 330.27
LOSANGO DE 5CM,FIXADA EM TUBOS DE FERRO GALVANIZADO (EXTERN
A E INTERNAMENTE) C/DIAMETRO INTERNO DE 2" E ESPESSURA DE PA
REDE DE 1/8",EM MODULOS DE (2,00X1,50)M,CHUMBADOS EM BLOCOS
DE CONCRETO,INCL.ESCAVACAO,REATERRO,CARGA,DESCARGA,TRANSPORT
E E PINTURA DOS TUBOS,C/2 DEMAOS DE ACABAMENTO.FORN.E COLOC.
00173 | TUBO DE ACO GALVANIZADO, COM COSTURA, PESADO, NBR 5580, DN=2 | M | 2.07 | 73.27 | 15 | 174.4192
"
00349 | PINUS, EM PECAS DE 2,50X30,00CM (1"X12") | M | 0.375 | 12.04 | 0 | 4.515
00453 | PREGO COM OU SEM CABECA, EM CAIXAS DE 50KG, OU QUANTIDADES E | KG | 0.15 | 18.29 | 0 | 2.7435
QUIVALENTES, Nº12X12 A 18X30
01633 | CONCRETO FCK 10MPA | M3 | 0.03 | 352.7663 | 0 | 10.583
01660 | PINTURA INT./EXT., TINTA OLEO S/FERRO | M2 | 0.37 | 21.8636 | 0 | 8.0895
01747 | PREPARO CONCR. BETON. 320L; 1,00M3/H | M3 | 0.03 | 130.8147 | 0 | 3.9244
01766 | LANCAMENTO CONC.S/ARM.1,0M3/H,HORIZ/VERT | M3 | 0.03 | 105.408 | 0 | 3.1622
01999 | MAO-DE-OBRA DE SERVENTE DA CONSTRUCAO CIVIL, INCLUSIVE ENCAR | H | 1.2 | 19.33 | 3 | 23.8919
GOS SOCIAIS
02864 | ARAME GALVANIZADO Nº 12 | KG | 0.23 | 12.5 | 0 | 2.875
05859 | TELA DE ARAME GALVANIZADO FIO Nº 12, MALHA LOSANGO, DE (5X5) | M2 | 1.1 | 55.02 | 0 | 60.522
CM
06913 | MAO-DE-OBRA DE SERRALHEIRO DA CONSTRUCAOCIVIL, INCLUSIVE ENC | H | 1.2 | 28.76 | 3 | 35.5474
ARGOS SOCIAIS
09.015.0058-A | ALAMBRADO C/7,5M ALTURA,TELA DE ARAME GALVANIZADO N°12,MALHA | M2 |  | 320.73
LOSANGO DE 5CM,FIXADA EM TUBOS DE FERRO GALVANIZADO (EXTERN
A E INTERNAMENTE) C/DIAMETRO INTERNO DE 2" E ESPESSURA DE PA
REDE DE 1/8",EM MODULOS DE (2,00X1,50)M,CHUMBADOS EM BLOCOS
DE CONCRETO,INCL.ESCAVACAO,REATERRO,CARGA,DESCARGA,TRANSPORT
E E PINTURA DOS TUBOS,C/2 DEMAOS DE ACABAMENTO.FORN.E COLOC.
00173 | TUBO DE ACO GALVANIZADO, COM COSTURA, PESADO, NBR 5580, DN=2 | M | 2.07 | 73.27 | 15 | 174.4192
"
00349 | PINUS, EM PECAS DE 2,50X30,00CM (1"X12") | M | 0.375 | 12.04 | 0 | 4.515
00453 | PREGO COM OU SEM CABECA, EM CAIXAS DE 50KG, OU QUANTIDADES E | KG | 0.15 | 18.29 | 0 | 2.7435
QUIVALENTES, Nº12X12 A 18X30
02864 | ARAME GALVANIZADO Nº 12 | KG | 0.23 | 12.5 | 0 | 2.875
05859 | TELA DE ARAME GALVANIZADO FIO Nº 12, MALHA LOSANGO, DE (5X5) | M2 | 1.1 | 55.02 | 0 | 60.522
CM
20131 | MAO-DE-OBRA DE SERRALHEIRO DA CONSTRUCAO CIVIL, INCLUSIVE EN | H | 1.2 | 24.92 | 3 | 30.8011
CARGOS SOCIAIS DESONERADOS
20132 | MAO-DE-OBRA DE SERVENTE DA CONSTRUCAO CIVIL, INCLUSIVE ENCAR | H | 1.2 | 16.75 | 3 | 20.703
GOS SOCIAIS DESONERADOS
30245 | CONCRETO FCK 10MPA | M3 | 0.03 | 352.7663 | 0 | 10.583
30256 | PREPARO CONCR. BETON. 320L; 1,00M3/H | M3 | 0.03 | 114.8703 | 0 | 3.4461
30272 | LANCAMENTO CONC.S/ARM.1,0M3/H,HORIZ/VERT | M3 | 0.03 | 91.4103 | 0 | 2.7423
30406 | PINTURA INT./EXT., TINTA OLEO S/FERRO | M2 | 0.37 | 19.9614 | 0 | 7.3857
09.015.0060-0 | ALAMBRADO C/7,5M ALTURA,TELA DE ARAME GALVANIZADO N°12,MALHA | M2 |  | 403.94
LOSANGO DE 5CM,FIXADA EM TUBOS DE FERRO GALVANIZADO(EXTERNA
E INTERNAMENTE)C/DIAMETRO INTERNO DE 2 1/2" E ESPESSURA DE
PAREDE DE 1/8",EM MODULOS DE(2,00X1,50)M,CHUMBADOS EM BLOCOS
DE CONCRETO,INCL.ESCAVACAO,REATERRO,CARGA,DESCARGA,TRANSPOR
TE E PINTURA DE TUBOS,C/2 DEMAOS DE ACABAMENTO.FORN.E COLOC.
00196 | TUBO DE ACO GALVANIZADO, COM COSTURA, PESADO, NBR 5580, DN=2 | M | 2.07 | 102.52 | 15 | 244.0489
.1/2"
00349 | PINUS, EM PECAS DE 2,50X30,00CM (1"X12") | M | 0.375 | 12.04 | 0 | 4.515
00453 | PREGO COM OU SEM CABECA, EM CAIXAS DE 50KG, OU QUANTIDADES E | KG | 0.15 | 18.29 | 0 | 2.7435
QUIVALENTES, Nº12X12 A 18X30
01633 | CONCRETO FCK 10MPA | M3 | 0.03 | 352.7663 | 0 | 10.583
01660 | PINTURA INT./EXT., TINTA OLEO S/FERRO | M2 | 0.555 | 21.8636 | 0 | 12.1343
01747 | PREPARO CONCR. BETON. 320L; 1,00M3/H | M3 | 0.03 | 130.8147 | 0 | 3.9244
01766 | LANCAMENTO CONC.S/ARM.1,0M3/H,HORIZ/VERT | M3 | 0.03 | 105.408 | 0 | 3.1622
01999 | MAO-DE-OBRA DE SERVENTE DA CONSTRUCAO CIVIL, INCLUSIVE ENCAR | H | 1.2 | 19.33 | 3 | 23.8919
GOS SOCIAIS
02864 | ARAME GALVANIZADO Nº 12 | KG | 0.23 | 12.5 | 0 | 2.875
05859 | TELA DE ARAME GALVANIZADO FIO Nº 12, MALHA LOSANGO, DE (5X5) | M2 | 1.1 | 55.02 | 0 | 60.522
CM
06913 | MAO-DE-OBRA DE SERRALHEIRO DA CONSTRUCAOCIVIL, INCLUSIVE ENC | H | 1.2 | 28.76 | 3 | 35.5474
ARGOS SOCIAIS
09.015.0060-A | ALAMBRADO C/7,5M ALTURA,TELA DE ARAME GALVANIZADO N°12,MALHA | M2 |  | 394.05
LOSANGO DE 5CM,FIXADA EM TUBOS DE FERRO GALVANIZADO(EXTERNA
E INTERNAMENTE)C/DIAMETRO INTERNO DE 2 1/2" E ESPESSURA DE
PAREDE DE 1/8",EM MODULOS DE(2,00X1,50)M,CHUMBADOS EM BLOCOS
DE CONCRETO,INCL.ESCAVACAO,REATERRO,CARGA,DESCARGA,TRANSPOR
TE E PINTURA DE TUBOS,C/2 DEMAOS DE ACABAMENTO.FORN.E COLOC.
00196 | TUBO DE ACO GALVANIZADO, COM COSTURA, PESADO, NBR 5580, DN=2 | M | 2.07 | 102.52 | 15 | 244.0489
.1/2"
00349 | PINUS, EM PECAS DE 2,50X30,00CM (1"X12") | M | 0.375 | 12.04 | 0 | 4.515
00453 | PREGO COM OU SEM CABECA, EM CAIXAS DE 50KG, OU QUANTIDADES E | KG | 0.15 | 18.29 | 0 | 2.7435
QUIVALENTES, Nº12X12 A 18X30
02864 | ARAME GALVANIZADO Nº 12 | KG | 0.23 | 12.5 | 0 | 2.875
05859 | TELA DE ARAME GALVANIZADO FIO Nº 12, MALHA LOSANGO, DE (5X5) | M2 | 1.1 | 55.02 | 0 | 60.522
CM
20131 | MAO-DE-OBRA DE SERRALHEIRO DA CONSTRUCAO CIVIL, INCLUSIVE EN | H | 1.2 | 24.92 | 3 | 30.8011
CARGOS SOCIAIS DESONERADOS
20132 | MAO-DE-OBRA DE SERVENTE DA CONSTRUCAO CIVIL, INCLUSIVE ENCAR | H | 1.2 | 16.75 | 3 | 20.703
GOS SOCIAIS DESONERADOS
30245 | CONCRETO FCK 10MPA | M3 | 0.03 | 352.7663 | 0 | 10.583
30256 | PREPARO CONCR. BETON. 320L; 1,00M3/H | M3 | 0.03 | 114.8703 | 0 | 3.4461
30272 | LANCAMENTO CONC.S/ARM.1,0M3/H,HORIZ/VERT | M3 | 0.03 | 91.4103 | 0 | 2.7423
30406 | PINTURA INT./EXT., TINTA OLEO S/FERRO | M2 | 0.555 | 19.9614 | 0 | 11.0786
09.015.0062-0 | ALAMBRADO C/7,5M ALTURA,TELA DE ARAME GALVANIZADO N°12,MALHA | M2 |  | 458.5
LOSANGO DE 5CM,FIXADA EM TUBOS DE FERRO GALVANIZADO (EXTERN
A E INTERNAMENTE) C/DIAMETRO INTERNO DE 3" E ESPESSURA DE PA
REDE DE 1/8",EM MODULOS DE (2,00X1,50)M,CHUMBADOS EM BLOCOS
DE CONCRETO,INCL.ESCAVACAO,REATERRO,CARGA,DESCARGA,TRANSPORT
E E PINTURA DOS TUBOS,C/2 DEMAOS DE ACABAMENTO.FORN.E COLOC.
00197 | TUBO DE ACO GALVANIZADO, COM COSTURA, PESADO, NBR 5580, DN=3 | M | 2.07 | 117.78 | 15 | 280.3753
"
00349 | PINUS, EM PECAS DE 2,50X30,00CM (1"X12") | M | 0.55 | 12.04 | 0 | 6.622
00453 | PREGO COM OU SEM CABECA, EM CAIXAS DE 50KG, OU QUANTIDADES E | KG | 0.22 | 18.29 | 0 | 4.0238
QUIVALENTES, Nº12X12 A 18X30
01633 | CONCRETO FCK 10MPA | M3 | 0.045 | 352.7663 | 0 | 15.8745
01660 | PINTURA INT./EXT., TINTA OLEO S/FERRO | M2 | 0.83 | 21.8636 | 0 | 18.1468
01747 | PREPARO CONCR. BETON. 320L; 1,00M3/H | M3 | 0.045 | 130.8147 | 0 | 5.8867
01766 | LANCAMENTO CONC.S/ARM.1,0M3/H,HORIZ/VERT | M3 | 0.045 | 105.408 | 0 | 4.7434
01999 | MAO-DE-OBRA DE SERVENTE DA CONSTRUCAO CIVIL, INCLUSIVE ENCAR | H | 1.2 | 19.33 | 3 | 23.8919
GOS SOCIAIS
02864 | ARAME GALVANIZADO Nº 12 | KG | 0.23 | 12.5 | 0 | 2.875
05859 | TELA DE ARAME GALVANIZADO FIO Nº 12, MALHA LOSANGO, DE (5X5) | M2 | 1.1 | 55.02 | 0 | 60.522
CM
06913 | MAO-DE-OBRA DE SERRALHEIRO DA CONSTRUCAOCIVIL, INCLUSIVE ENC | H | 1.2 | 28.76 | 3 | 35.5474
ARGOS SOCIAIS
09.015.0062-A | ALAMBRADO C/7,5M ALTURA,TELA DE ARAME GALVANIZADO N°12,MALHA | M2 |  | 447.64
LOSANGO DE 5CM,FIXADA EM TUBOS DE FERRO GALVANIZADO (EXTERN
A E INTERNAMENTE) C/DIAMETRO INTERNO DE 3" E ESPESSURA DE PA
REDE DE 1/8",EM MODULOS DE (2,00X1,50)M,CHUMBADOS EM BLOCOS
DE CONCRETO,INCL.ESCAVACAO,REATERRO,CARGA,DESCARGA,TRANSPORT
E E PINTURA DOS TUBOS,C/2 DEMAOS DE ACABAMENTO.FORN.E COLOC.
00197 | TUBO DE ACO GALVANIZADO, COM COSTURA, PESADO, NBR 5580, DN=3 | M | 2.07 | 117.78 | 15 | 280.3753
"
00349 | PINUS, EM PECAS DE 2,50X30,00CM (1"X12") | M | 0.55 | 12.04 | 0 | 6.622
00453 | PREGO COM OU SEM CABECA, EM CAIXAS DE 50KG, OU QUANTIDADES E | KG | 0.22 | 18.29 | 0 | 4.0238
QUIVALENTES, Nº12X12 A 18X30
02864 | ARAME GALVANIZADO Nº 12 | KG | 0.23 | 12.5 | 0 | 2.875
05859 | TELA DE ARAME GALVANIZADO FIO Nº 12, MALHA LOSANGO, DE (5X5) | M2 | 1.1 | 55.02 | 0 | 60.522
CM
20131 | MAO-DE-OBRA DE SERRALHEIRO DA CONSTRUCAO CIVIL, INCLUSIVE EN | H | 1.2 | 24.92 | 3 | 30.8011
CARGOS SOCIAIS DESONERADOS
20132 | MAO-DE-OBRA DE SERVENTE DA CONSTRUCAO CIVIL, INCLUSIVE ENCAR | H | 1.2 | 16.75 | 3 | 20.703
GOS SOCIAIS DESONERADOS
30245 | CONCRETO FCK 10MPA | M3 | 0.045 | 352.7663 | 0 | 15.8745
30256 | PREPARO CONCR. BETON. 320L; 1,00M3/H | M3 | 0.045 | 114.8703 | 0 | 5.1692
30272 | LANCAMENTO CONC.S/ARM.1,0M3/H,HORIZ/VERT | M3 | 0.045 | 91.4103 | 0 | 4.1135
30406 | PINTURA INT./EXT., TINTA OLEO S/FERRO | M2 | 0.83 | 19.9614 | 0 | 16.568
09.015.0064-0 | ALAMBRADO TELA DE ARAME GALV.N°14,MALHA LOSANGO 6CM,PRESA A | M2 |  | 209.9
ARMACAO TUBOS GALV.(EXTERNA E INTERNAMENTE),C/ELEM.HORIZ.E V
ERT.SENDO ESTES FIX.EM BLOCO DE CONC.(0,30X0,30X0,60)M,FCK=1
5MPA,ESPACADOS 3M C/ALT.TOTAL DE 2,50M ACIMA TERRENO.OS TUBO
S HORIZ. SERAO 2, AMBOS COM 1.1/2"DE DIAM. E ESP.PAREDE 1/8"
,ASSIM COMO OS VERT. EMENDAS SOLDADAS.FORN.E COLOC.
00004 | ARAME RECOZIDO Nº 18 | KG | 0.32 | 12.1943 | 0 | 3.9022
00172 | TUBO DE ACO GALVANIZADO, COM COSTURA, PESADO, NBR 5580, DN=1 | M | 1.3 | 56.14 | 15 | 83.9293
.1/2"
00349 | PINUS, EM PECAS DE 2,50X30,00CM (1"X12") | M | 0.1 | 12.04 | 0 | 1.204
00415 | TELA DE ARAME GALVANIZADO FIO Nº 14, MALHA LOSANGO, DE (6X6) | M2 | 1.1 | 28.22 | 0 | 31.042
CM
00453 | PREGO COM OU SEM CABECA, EM CAIXAS DE 50KG, OU QUANTIDADES E | KG | 0.04 | 18.29 | 0 | 0.7316
QUIVALENTES, Nº12X12 A 18X30
01635 | CONCRETO FCK 15MPA | M3 | 0.008 | 374.6667 | 0 | 2.9973
01747 | PREPARO CONCR. BETON. 320L; 1,00M3/H | M3 | 0.008 | 130.8147 | 0 | 1.0465
01766 | LANCAMENTO CONC.S/ARM.1,0M3/H,HORIZ/VERT | M3 | 0.008 | 105.408 | 0 | 0.8433
01999 | MAO-DE-OBRA DE SERVENTE DA CONSTRUCAO CIVIL, INCLUSIVE ENCAR | H | 1.7 | 19.33 | 3 | 33.8468
GOS SOCIAIS
06913 | MAO-DE-OBRA DE SERRALHEIRO DA CONSTRUCAOCIVIL, INCLUSIVE ENC | H | 1.7 | 28.76 | 3 | 50.3588
ARGOS SOCIAIS
09.015.0064-A | ALAMBRADO TELA DE ARAME GALV.N°14,MALHA LOSANGO 6CM,PRESA A | M2 |  | 198.42
ARMACAO TUBOS GALV.(EXTERNA E INTERNAMENTE),C/ELEM.HORIZ.E V
ERT.SENDO ESTES FIX.EM BLOCO DE CONC.(0,30X0,30X0,60)M,FCK=1
5MPA,ESPACADOS 3M C/ALT.TOTAL DE 2,50M ACIMA TERRENO.OS TUBO
S HORIZ. SERAO 2, AMBOS COM 1.1/2"DE DIAM. E ESP.PAREDE 1/8"
,ASSIM COMO OS VERT. EMENDAS SOLDADAS.FORN.E COLOC.
00004 | ARAME RECOZIDO Nº 18 | KG | 0.32 | 12.1943 | 0 | 3.9022
00172 | TUBO DE ACO GALVANIZADO, COM COSTURA, PESADO, NBR 5580, DN=1 | M | 1.3 | 56.14 | 15 | 83.9293
.1/2"
00349 | PINUS, EM PECAS DE 2,50X30,00CM (1"X12") | M | 0.1 | 12.04 | 0 | 1.204
00415 | TELA DE ARAME GALVANIZADO FIO Nº 14, MALHA LOSANGO, DE (6X6) | M2 | 1.1 | 28.22 | 0 | 31.042
CM
00453 | PREGO COM OU SEM CABECA, EM CAIXAS DE 50KG, OU QUANTIDADES E | KG | 0.04 | 18.29 | 0 | 0.7316
QUIVALENTES, Nº12X12 A 18X30
20131 | MAO-DE-OBRA DE SERRALHEIRO DA CONSTRUCAO CIVIL, INCLUSIVE EN | H | 1.7 | 24.92 | 3 | 43.6349
CARGOS SOCIAIS DESONERADOS
20132 | MAO-DE-OBRA DE SERVENTE DA CONSTRUCAO CIVIL, INCLUSIVE ENCAR | H | 1.7 | 16.75 | 3 | 29.3293
GOS SOCIAIS DESONERADOS
30246 | CONCRETO FCK 15MPA | M3 | 0.008 | 374.6667 | 0 | 2.9973
30256 | PREPARO CONCR. BETON. 320L; 1,00M3/H | M3 | 0.008 | 114.8703 | 0 | 0.919
30272 | LANCAMENTO CONC.S/ARM.1,0M3/H,HORIZ/VERT | M3 | 0.008 | 91.4103 | 0 | 0.7313
09.015.0066-0 | ALAMBRADO TELA DE ARAME PLASTIFICADO N°12,MALHA LOSANGO 5CM, | M2 |  | 310.12
FIXADA EM TUBOS DE FERRO GALVANIZADO (EXTERNA E INTERNAMENTE
) DE 2" E ESP. DE PAREDE DE 1/8``ESPACADOS DE 2,00M,CHUMBADO
S EM BLOCOS DE CONCR. FCK=15MPA (0,30X0,30X1,00)M,TELA PRESA
EM ARAME Nº12 PLASTIF.,INCLUS. ESCAV.,REATERRO,TRANSP.,CARGA
DESCARGA E PINT. DOS TUBOS,C/2 DEMAOS DE ACABAM.FORN.E COLOC
00173 | TUBO DE ACO GALVANIZADO, COM COSTURA, PESADO, NBR 5580, DN=2 | M | 1.9 | 73.27 | 15 | 160.095
"
00349 | PINUS, EM PECAS DE 2,50X30,00CM (1"X12") | M | 0.2 | 12.04 | 0 | 2.408
00453 | PREGO COM OU SEM CABECA, EM CAIXAS DE 50KG, OU QUANTIDADES E | KG | 0.08 | 18.29 | 0 | 1.4632
QUIVALENTES, Nº12X12 A 18X30
01635 | CONCRETO FCK 15MPA | M3 | 0.018 | 374.6667 | 0 | 6.744
01660 | PINTURA INT./EXT., TINTA OLEO S/FERRO | M2 | 0.37 | 21.8636 | 0 | 8.0895
01747 | PREPARO CONCR. BETON. 320L; 1,00M3/H | M3 | 0.018 | 130.8147 | 0 | 2.3547
01766 | LANCAMENTO CONC.S/ARM.1,0M3/H,HORIZ/VERT | M3 | 0.018 | 105.408 | 0 | 1.8973
01999 | MAO-DE-OBRA DE SERVENTE DA CONSTRUCAO CIVIL, INCLUSIVE ENCAR | H | 0.75 | 19.33 | 3 | 14.9324
GOS SOCIAIS
06913 | MAO-DE-OBRA DE SERRALHEIRO DA CONSTRUCAOCIVIL, INCLUSIVE ENC | H | 0.75 | 28.76 | 3 | 22.2171
ARGOS SOCIAIS
10932 | TELA ARAME GALVANIZADO FIO12,REVESTIDO COM PVC, MALHA LOSAN | M2 | 1.1 | 77.25 | 0 | 84.975
GULAR DE 50MM
14708 | ARAME GALVANIZADO Nº 12, REVESTIDO EM PVC | KG | 0.22 | 22.51 | 0 | 4.9522
09.015.0066-A | ALAMBRADO TELA DE ARAME PLASTIFICADO N°12,MALHA LOSANGO 5CM, | M2 |  | 303.92
FIXADA EM TUBOS DE FERRO GALVANIZADO (EXTERNA E INTERNAMENTE
) DE 2" E ESP. DE PAREDE DE 1/8``ESPACADOS DE 2,00M,CHUMBADO
S EM BLOCOS DE CONCR. FCK=15MPA (0,30X0,30X1,00)M,TELA PRESA
EM ARAME Nº12 PLASTIF.,INCLUS. ESCAV.,REATERRO,TRANSP.,CARGA
DESCARGA E PINT. DOS TUBOS,C/2 DEMAOS DE ACABAM.FORN.E COLOC
00173 | TUBO DE ACO GALVANIZADO, COM COSTURA, PESADO, NBR 5580, DN=2 | M | 1.9 | 73.27 | 15 | 160.095
"
00349 | PINUS, EM PECAS DE 2,50X30,00CM (1"X12") | M | 0.2 | 12.04 | 0 | 2.408
00453 | PREGO COM OU SEM CABECA, EM CAIXAS DE 50KG, OU QUANTIDADES E | KG | 0.08 | 18.29 | 0 | 1.4632
QUIVALENTES, Nº12X12 A 18X30
10932 | TELA ARAME GALVANIZADO FIO12,REVESTIDO COM PVC, MALHA LOSAN | M2 | 1.1 | 77.25 | 0 | 84.975
GULAR DE 50MM
14708 | ARAME GALVANIZADO Nº 12, REVESTIDO EM PVC | KG | 0.22 | 22.51 | 0 | 4.9522
20131 | MAO-DE-OBRA DE SERRALHEIRO DA CONSTRUCAO CIVIL, INCLUSIVE EN | H | 0.75 | 24.92 | 3 | 19.2507
CARGOS SOCIAIS DESONERADOS
20132 | MAO-DE-OBRA DE SERVENTE DA CONSTRUCAO CIVIL, INCLUSIVE ENCAR | H | 0.75 | 16.75 | 3 | 12.9394
GOS SOCIAIS DESONERADOS
30246 | CONCRETO FCK 15MPA | M3 | 0.018 | 374.6667 | 0 | 6.744
30256 | PREPARO CONCR. BETON. 320L; 1,00M3/H | M3 | 0.018 | 114.8703 | 0 | 2.0677
30272 | LANCAMENTO CONC.S/ARM.1,0M3/H,HORIZ/VERT | M3 | 0.018 | 91.4103 | 0 | 1.6454
30406 | PINTURA INT./EXT., TINTA OLEO S/FERRO | M2 | 0.37 | 19.9614 | 0 | 7.3857
09.015.0068-0 | ALAMBRADO P/CAMPO DE ESPORTE,POSTE TUBO FºGALV.,ESPACADOS 2, | M2 |  | 269.52
00M,DIAM.2"E ESP.PAREDE 1/8",ALTURA 3,00M LIVRES SOBRE SOLO,
FIXADOS PRISMA CONCRETO FCK=15MPA,(0,30X0,30X1,00)M,SOBRE PO
STES FIXADA TELA ARAME Nº12 PLASTIFICADA,MALHA 5,00CM,PRESA
2 ARAMES Nº12 PLASTIFICADOS,TRANSV.E ATRAVESSANDO TUBOS SUPE
RIOR E INFERIORMENTE,C/UM "T" E UMA CRUZETA 2".FORN.E COLOC.
00173 | TUBO DE ACO GALVANIZADO, COM COSTURA, PESADO, NBR 5580, DN=2 | M | 0.72 | 73.27 | 15 | 60.6676
"
00349 | PINUS, EM PECAS DE 2,50X30,00CM (1"X12") | M | 0.2 | 12.04 | 0 | 2.408
00453 | PREGO COM OU SEM CABECA, EM CAIXAS DE 50KG, OU QUANTIDADES E | KG | 0.08 | 18.29 | 0 | 1.4632
QUIVALENTES, Nº12X12 A 18X30
01635 | CONCRETO FCK 15MPA | M3 | 0.018 | 374.6667 | 0 | 6.744
01747 | PREPARO CONCR. BETON. 320L; 1,00M3/H | M3 | 0.018 | 130.8147 | 0 | 2.3547
01766 | LANCAMENTO CONC.S/ARM.1,0M3/H,HORIZ/VERT | M3 | 0.018 | 105.408 | 0 | 1.8973
01999 | MAO-DE-OBRA DE SERVENTE DA CONSTRUCAO CIVIL, INCLUSIVE ENCAR | H | 2.2 | 19.33 | 3 | 43.8018
GOS SOCIAIS
02864 | ARAME GALVANIZADO Nº 12 | KG | 0.0032 | 12.5 | 0 | 0.04
06913 | MAO-DE-OBRA DE SERRALHEIRO DA CONSTRUCAOCIVIL, INCLUSIVE ENC | H | 2.2 | 28.76 | 3 | 65.1702
ARGOS SOCIAIS
10932 | TELA ARAME GALVANIZADO FIO12,REVESTIDO COM PVC, MALHA LOSAN | M2 | 1.1 | 77.25 | 0 | 84.975
GULAR DE 50MM
09.015.0068-A | ALAMBRADO P/CAMPO DE ESPORTE,POSTE TUBO FºGALV.,ESPACADOS 2, | M2 |  | 254.43
00M,DIAM.2"E ESP.PAREDE 1/8",ALTURA 3,00M LIVRES SOBRE SOLO,
FIXADOS PRISMA CONCRETO FCK=15MPA,(0,30X0,30X1,00)M,SOBRE PO
STES FIXADA TELA ARAME Nº12 PLASTIFICADA,MALHA 5,00CM,PRESA
2 ARAMES Nº12 PLASTIFICADOS,TRANSV.E ATRAVESSANDO TUBOS SUPE
RIOR E INFERIORMENTE,C/UM "T" E UMA CRUZETA 2".FORN.E COLOC.
00173 | TUBO DE ACO GALVANIZADO, COM COSTURA, PESADO, NBR 5580, DN=2 | M | 0.72 | 73.27 | 15 | 60.6676
"
00349 | PINUS, EM PECAS DE 2,50X30,00CM (1"X12") | M | 0.2 | 12.04 | 0 | 2.408
00453 | PREGO COM OU SEM CABECA, EM CAIXAS DE 50KG, OU QUANTIDADES E | KG | 0.08 | 18.29 | 0 | 1.4632
QUIVALENTES, Nº12X12 A 18X30
02864 | ARAME GALVANIZADO Nº 12 | KG | 0.0032 | 12.5 | 0 | 0.04
10932 | TELA ARAME GALVANIZADO FIO12,REVESTIDO COM PVC, MALHA LOSAN | M2 | 1.1 | 77.25 | 0 | 84.975
GULAR DE 50MM
20131 | MAO-DE-OBRA DE SERRALHEIRO DA CONSTRUCAO CIVIL, INCLUSIVE EN | H | 2.2 | 24.92 | 3 | 56.4687
CARGOS SOCIAIS DESONERADOS
20132 | MAO-DE-OBRA DE SERVENTE DA CONSTRUCAO CIVIL, INCLUSIVE ENCAR | H | 2.2 | 16.75 | 3 | 37.9555
GOS SOCIAIS DESONERADOS
30246 | CONCRETO FCK 15MPA | M3 | 0.018 | 374.6667 | 0 | 6.744
30256 | PREPARO CONCR. BETON. 320L; 1,00M3/H | M3 | 0.018 | 114.8703 | 0 | 2.0677
30272 | LANCAMENTO CONC.S/ARM.1,0M3/H,HORIZ/VERT | M3 | 0.018 | 91.4103 | 0 | 1.6454
09.015.0070-0 | ALAMBRADO P/CAMPO DE ESPORTE,POSTE TUBO FºGALV.,ESPACADOS 2M | M2 |  | 244.3
,DIAMETRO 2" E ESP.PAREDE 1/8",ALTURA 3M LIVRES SOBRE SOLO,F
IXADOS PRISMA CONCRETO FCK=18MPA,(0,30X0,30X1,00)M,SOBRE POS
TES FIXADA TELA ARAME Nº12 PLASTIFICADA,MALHA 7,50CM,PRESA 2
ARAMES Nº12 PLASTIFICADOS,TRANSV.E ATRAVESSANDO TUBOS SUPER
IOR E INFERIORMENTE,COM UM T E UMA CRUZETA 2".FORN.E COLOC.
00173 | TUBO DE ACO GALVANIZADO, COM COSTURA, PESADO, NBR 5580, DN=2 | M | 0.72 | 73.27 | 15 | 60.6676
"
00349 | PINUS, EM PECAS DE 2,50X30,00CM (1"X12") | M | 0.2 | 12.04 | 0 | 2.408
00453 | PREGO COM OU SEM CABECA, EM CAIXAS DE 50KG, OU QUANTIDADES E | KG | 0.08 | 18.29 | 0 | 1.4632
QUIVALENTES, Nº12X12 A 18X30
01637 | CONCRETO FCK 20MPA | M3 | 0.018 | 398.7639 | 0 | 7.1778
01747 | PREPARO CONCR. BETON. 320L; 1,00M3/H | M3 | 0.018 | 130.8147 | 0 | 2.3547
01766 | LANCAMENTO CONC.S/ARM.1,0M3/H,HORIZ/VERT | M3 | 0.018 | 105.408 | 0 | 1.8973
01999 | MAO-DE-OBRA DE SERVENTE DA CONSTRUCAO CIVIL, INCLUSIVE ENCAR | H | 2.2 | 19.33 | 3 | 43.8018
GOS SOCIAIS
02864 | ARAME GALVANIZADO Nº 12 | KG | 0.22 | 12.5 | 0 | 2.75
02876 | TELA DE ARAME GALVANIZADO, FIO12, REVESTIDO COM PVC, M | M2 | 1.1 | 51.47 | 0 | 56.617
ALHA LOSANGULAR DE 75MM
06913 | MAO-DE-OBRA DE SERRALHEIRO DA CONSTRUCAOCIVIL, INCLUSIVE ENC | H | 2.2 | 28.76 | 3 | 65.1702
ARGOS SOCIAIS
09.015.0070-A | ALAMBRADO P/CAMPO DE ESPORTE,POSTE TUBO FºGALV.,ESPACADOS 2M | M2 |  | 229.22
,DIAMETRO 2" E ESP.PAREDE 1/8",ALTURA 3M LIVRES SOBRE SOLO,F
IXADOS PRISMA CONCRETO FCK=18MPA,(0,30X0,30X1,00)M,SOBRE POS
TES FIXADA TELA ARAME Nº12 PLASTIFICADA,MALHA 7,50CM,PRESA 2
ARAMES Nº12 PLASTIFICADOS,TRANSV.E ATRAVESSANDO TUBOS SUPER
IOR E INFERIORMENTE,COM UM T E UMA CRUZETA 2".FORN.E COLOC.
00173 | TUBO DE ACO GALVANIZADO, COM COSTURA, PESADO, NBR 5580, DN=2 | M | 0.72 | 73.27 | 15 | 60.6676
"
00349 | PINUS, EM PECAS DE 2,50X30,00CM (1"X12") | M | 0.2 | 12.04 | 0 | 2.408
00453 | PREGO COM OU SEM CABECA, EM CAIXAS DE 50KG, OU QUANTIDADES E | KG | 0.08 | 18.29 | 0 | 1.4632
QUIVALENTES, Nº12X12 A 18X30
02864 | ARAME GALVANIZADO Nº 12 | KG | 0.22 | 12.5 | 0 | 2.75
02876 | TELA DE ARAME GALVANIZADO, FIO12, REVESTIDO COM PVC, M | M2 | 1.1 | 51.47 | 0 | 56.617
ALHA LOSANGULAR DE 75MM
20131 | MAO-DE-OBRA DE SERRALHEIRO DA CONSTRUCAO CIVIL, INCLUSIVE EN | H | 2.2 | 24.92 | 3 | 56.4687
CARGOS SOCIAIS DESONERADOS
20132 | MAO-DE-OBRA DE SERVENTE DA CONSTRUCAO CIVIL, INCLUSIVE ENCAR | H | 2.2 | 16.75 | 3 | 37.9555
GOS SOCIAIS DESONERADOS
30247 | CONCRETO FCK 20MPA | M3 | 0.018 | 398.7639 | 0 | 7.1778
30256 | PREPARO CONCR. BETON. 320L; 1,00M3/H | M3 | 0.018 | 114.8703 | 0 | 2.0677
30272 | LANCAMENTO CONC.S/ARM.1,0M3/H,HORIZ/VERT | M3 | 0.018 | 91.4103 | 0 | 1.6454
09.015.0072-0 | ALAMBRADO P/CABECEIRA CAMPO DE ESPORTE,EXEC.POSTES TUBO FºGA | M2 |  | 330.6
LV.(EXTERNA E INTERNAMENTE) 2" E ESP.PAREDE 1/8",ALTURA LIVR
E 5,30M,0,70M ENTERRADOS PRISMAS CONCRETO 18MPA,0,30X0,30X0,
75M,POSTES ESPACADOS 2M,3 TUBOS HORIZONTAIS E 1 CONTRAVENTAM
ENTO A CADA 2M,2",FIXADA TELA DE ARAME Nº12 PLASTIFICADO,MAL
HA 7,5CM,INCLUSIVE 3 CRUZETAS,CURVAS,FUNDACOES.FORN.E COLOC.
00173 | TUBO DE ACO GALVANIZADO, COM COSTURA, PESADO, NBR 5580, DN=2 | M | 1.6 | 73.27 | 15 | 134.8168
"
00349 | PINUS, EM PECAS DE 2,50X30,00CM (1"X12") | M | 0.19 | 12.04 | 0 | 2.2876
00453 | PREGO COM OU SEM CABECA, EM CAIXAS DE 50KG, OU QUANTIDADES E | KG | 0.08 | 18.29 | 0 | 1.4632
QUIVALENTES, Nº12X12 A 18X30
01637 | CONCRETO FCK 20MPA | M3 | 0.015 | 398.7639 | 0 | 5.9815
01747 | PREPARO CONCR. BETON. 320L; 1,00M3/H | M3 | 0.015 | 130.8147 | 0 | 1.9622
01766 | LANCAMENTO CONC.S/ARM.1,0M3/H,HORIZ/VERT | M3 | 0.015 | 105.408 | 0 | 1.5811
01999 | MAO-DE-OBRA DE SERVENTE DA CONSTRUCAO CIVIL, INCLUSIVE ENCAR | H | 2.5 | 19.33 | 3 | 49.7748
GOS SOCIAIS
02864 | ARAME GALVANIZADO Nº 12 | KG | 0.165 | 12.5 | 0 | 2.0625
02876 | TELA DE ARAME GALVANIZADO, FIO12, REVESTIDO COM PVC, M | M2 | 1.1 | 51.47 | 0 | 56.617
ALHA LOSANGULAR DE 75MM
06913 | MAO-DE-OBRA DE SERRALHEIRO DA CONSTRUCAOCIVIL, INCLUSIVE ENC | H | 2.5 | 28.76 | 3 | 74.057
ARGOS SOCIAIS
09.015.0072-A | ALAMBRADO P/CABECEIRA CAMPO DE ESPORTE,EXEC.POSTES TUBO FºGA | M2 |  | 313.62
LV.(EXTERNA E INTERNAMENTE) 2" E ESP.PAREDE 1/8",ALTURA LIVR
E 5,30M,0,70M ENTERRADOS PRISMAS CONCRETO 18MPA,0,30X0,30X0,
75M,POSTES ESPACADOS 2M,3 TUBOS HORIZONTAIS E 1 CONTRAVENTAM
ENTO A CADA 2M,2",FIXADA TELA DE ARAME Nº12 PLASTIFICADO,MAL
HA 7,5CM,INCLUSIVE 3 CRUZETAS,CURVAS,FUNDACOES.FORN.E COLOC.
00173 | TUBO DE ACO GALVANIZADO, COM COSTURA, PESADO, NBR 5580, DN=2 | M | 1.6 | 73.27 | 15 | 134.8168
"
00349 | PINUS, EM PECAS DE 2,50X30,00CM (1"X12") | M | 0.19 | 12.04 | 0 | 2.2876
00453 | PREGO COM OU SEM CABECA, EM CAIXAS DE 50KG, OU QUANTIDADES E | KG | 0.08 | 18.29 | 0 | 1.4632
QUIVALENTES, Nº12X12 A 18X30
02864 | ARAME GALVANIZADO Nº 12 | KG | 0.165 | 12.5 | 0 | 2.0625
02876 | TELA DE ARAME GALVANIZADO, FIO12, REVESTIDO COM PVC, M | M2 | 1.1 | 51.47 | 0 | 56.617
ALHA LOSANGULAR DE 75MM
20131 | MAO-DE-OBRA DE SERRALHEIRO DA CONSTRUCAO CIVIL, INCLUSIVE EN | H | 2.5 | 24.92 | 3 | 64.169
CARGOS SOCIAIS DESONERADOS
20132 | MAO-DE-OBRA DE SERVENTE DA CONSTRUCAO CIVIL, INCLUSIVE ENCAR | H | 2.5 | 16.75 | 3 | 43.1313
GOS SOCIAIS DESONERADOS
30247 | CONCRETO FCK 20MPA | M3 | 0.015 | 398.7639 | 0 | 5.9815
30256 | PREPARO CONCR. BETON. 320L; 1,00M3/H | M3 | 0.015 | 114.8703 | 0 | 1.7231
30272 | LANCAMENTO CONC.S/ARM.1,0M3/H,HORIZ/VERT | M3 | 0.015 | 91.4103 | 0 | 1.3712
09.015.0074-0 | CONTRAVENTAMENTO DE ALAMBRADO COM TUBOS DE FERRO GALVANIZADO | M |  | 117.45
(EXTERN.E INTERNAMENTE),C/DIAMETRO INTERNO DE 2" E ESPESSURA
DE PAREDE DE 1/8".FORNECIMENTO E COLOCACAO
00173 | TUBO DE ACO GALVANIZADO, COM COSTURA, PESADO, NBR 5580, DN=2 | M | 1.1 | 73.27 | 15 | 92.6866
"
01999 | MAO-DE-OBRA DE SERVENTE DA CONSTRUCAO CIVIL, INCLUSIVE ENCAR | H | 0.5 | 19.33 | 3 | 9.955
GOS SOCIAIS
06913 | MAO-DE-OBRA DE SERRALHEIRO DA CONSTRUCAOCIVIL, INCLUSIVE ENC | H | 0.5 | 28.76 | 3 | 14.8114
ARGOS SOCIAIS
09.015.0074-A | CONTRAVENTAMENTO DE ALAMBRADO COM TUBOS DE FERRO GALVANIZADO | M |  | 114.14
(EXTERN.E INTERNAMENTE),C/DIAMETRO INTERNO DE 2" E ESPESSURA
DE PAREDE DE 1/8".FORNECIMENTO E COLOCACAO
00173 | TUBO DE ACO GALVANIZADO, COM COSTURA, PESADO, NBR 5580, DN=2 | M | 1.1 | 73.27 | 15 | 92.6866
"
20131 | MAO-DE-OBRA DE SERRALHEIRO DA CONSTRUCAO CIVIL, INCLUSIVE EN | H | 0.5 | 24.92 | 3 | 12.8338
CARGOS SOCIAIS DESONERADOS
20132 | MAO-DE-OBRA DE SERVENTE DA CONSTRUCAO CIVIL, INCLUSIVE ENCAR | H | 0.5 | 16.75 | 3 | 8.6263
GOS SOCIAIS DESONERADOS
09.015.0078-0 | CONTRAVENTAMENTO DE ALAMBRADO COM TUBOS DE FERRO GALVANIZADO | M |  | 154.45
(EXTERNA E INTERNAMENTE),COM DIAMETRO INTERNO NO 2.1/2" E ES
PESSURA DE PAREDE DE 1/8".FORNECIMENTO E COLOCACAO
00196 | TUBO DE ACO GALVANIZADO, COM COSTURA, PESADO, NBR 5580, DN=2 | M | 1.1 | 102.52 | 15 | 129.6878
.1/2"
01999 | MAO-DE-OBRA DE SERVENTE DA CONSTRUCAO CIVIL, INCLUSIVE ENCAR | H | 0.5 | 19.33 | 3 | 9.955
GOS SOCIAIS
06913 | MAO-DE-OBRA DE SERRALHEIRO DA CONSTRUCAOCIVIL, INCLUSIVE ENC | H | 0.5 | 28.76 | 3 | 14.8114
ARGOS SOCIAIS
09.015.0078-A | CONTRAVENTAMENTO DE ALAMBRADO COM TUBOS DE FERRO GALVANIZADO | M |  | 151.14
(EXTERNA E INTERNAMENTE),COM DIAMETRO INTERNO NO 2.1/2" E ES
PESSURA DE PAREDE DE 1/8".FORNECIMENTO E COLOCACAO
00196 | TUBO DE ACO GALVANIZADO, COM COSTURA, PESADO, NBR 5580, DN=2 | M | 1.1 | 102.52 | 15 | 129.6878
.1/2"
20131 | MAO-DE-OBRA DE SERRALHEIRO DA CONSTRUCAO CIVIL, INCLUSIVE EN | H | 0.5 | 24.92 | 3 | 12.8338
CARGOS SOCIAIS DESONERADOS
20132 | MAO-DE-OBRA DE SERVENTE DA CONSTRUCAO CIVIL, INCLUSIVE ENCAR | H | 0.5 | 16.75 | 3 | 8.6263
GOS SOCIAIS DESONERADOS
09.015.0080-0 | CONTRAVENTAMENTO DE ALAMBRADO COM TUBOS DE FERRO GALVANIZADO | M |  | 178.71
(EXTERN.E INTERNAMENTE),COM DIAMETRO INTERNO DE 3" E ESPESSU
RA DE PAREDE DE 1/8".FORNECIMENTO E COLOCACAO
00197 | TUBO DE ACO GALVANIZADO, COM COSTURA, PESADO, NBR 5580, DN=3 | M | 1.1 | 117.78 | 15 | 148.9917
"
01999 | MAO-DE-OBRA DE SERVENTE DA CONSTRUCAO CIVIL, INCLUSIVE ENCAR | H | 0.6 | 19.33 | 3 | 11.9459
GOS SOCIAIS
06913 | MAO-DE-OBRA DE SERRALHEIRO DA CONSTRUCAOCIVIL, INCLUSIVE ENC | H | 0.6 | 28.76 | 3 | 17.7737
ARGOS SOCIAIS
09.015.0080-A | CONTRAVENTAMENTO DE ALAMBRADO COM TUBOS DE FERRO GALVANIZADO | M |  | 174.74
(EXTERN.E INTERNAMENTE),COM DIAMETRO INTERNO DE 3" E ESPESSU
RA DE PAREDE DE 1/8".FORNECIMENTO E COLOCACAO
00197 | TUBO DE ACO GALVANIZADO, COM COSTURA, PESADO, NBR 5580, DN=3 | M | 1.1 | 117.78 | 15 | 148.9917
"
20131 | MAO-DE-OBRA DE SERRALHEIRO DA CONSTRUCAO CIVIL, INCLUSIVE EN | H | 0.6 | 24.92 | 3 | 15.4006
CARGOS SOCIAIS DESONERADOS
20132 | MAO-DE-OBRA DE SERVENTE DA CONSTRUCAO CIVIL, INCLUSIVE ENCAR | H | 0.6 | 16.75 | 3 | 10.3515
GOS SOCIAIS DESONERADOS
09.015.0200-0 | TELA DE ARAME GALVANIZADO,REVESTIDO COM PVC,FIO 12,MALHA LOS | M2 |  | 76.04
ANGULAR DE 7,5CM,FIXADA COM ARAME GALVANIZADO A ARMACAO TUBU
LAR DE ACO GALVANIZADO (EXCLUSIVE ESTA).FORNECIMENTO E COLOC
ACAO
01999 | MAO-DE-OBRA DE SERVENTE DA CONSTRUCAO CIVIL, INCLUSIVE ENCAR | H | 0.3 | 19.33 | 3 | 5.973
GOS SOCIAIS
02876 | TELA DE ARAME GALVANIZADO, FIO12, REVESTIDO COM PVC, M | M2 | 1.1 | 51.47 | 0 | 56.617
ALHA LOSANGULAR DE 75MM
06913 | MAO-DE-OBRA DE SERRALHEIRO DA CONSTRUCAOCIVIL, INCLUSIVE ENC | H | 0.35 | 28.76 | 3 | 10.368
ARGOS SOCIAIS
14708 | ARAME GALVANIZADO Nº 12, REVESTIDO EM PVC | KG | 0.1373 | 22.51 | 0 | 3.0906
09.015.0200-A | TELA DE ARAME GALVANIZADO,REVESTIDO COM PVC,FIO 12,MALHA LOS | M2 |  | 73.86
ANGULAR DE 7,5CM,FIXADA COM ARAME GALVANIZADO A ARMACAO TUBU
LAR DE ACO GALVANIZADO (EXCLUSIVE ESTA).FORNECIMENTO E COLOC
ACAO
02876 | TELA DE ARAME GALVANIZADO, FIO12, REVESTIDO COM PVC, M | M2 | 1.1 | 51.47 | 0 | 56.617
ALHA LOSANGULAR DE 75MM
14708 | ARAME GALVANIZADO Nº 12, REVESTIDO EM PVC | KG | 0.1373 | 22.51 | 0 | 3.0906
20131 | MAO-DE-OBRA DE SERRALHEIRO DA CONSTRUCAO CIVIL, INCLUSIVE EN | H | 0.35 | 24.92 | 3 | 8.9837
CARGOS SOCIAIS DESONERADOS
20132 | MAO-DE-OBRA DE SERVENTE DA CONSTRUCAO CIVIL, INCLUSIVE ENCAR | H | 0.3 | 16.75 | 3 | 5.1758
GOS SOCIAIS DESONERADOS
09.015.0300-0 | AMARELINHA EM BLOCOS DE CONCRETO PRE-MOLDADOS COM APLICACAO | UN |  | 657.81
DE LETRAS E NUMEROS COLORIDOS EM BAIXO RELEVO.FORNECIMENTO E
APLICACAO
01633 | CONCRETO FCK 10MPA | M3 | 0.151 | 352.7663 | 0 | 53.2677
01747 | PREPARO CONCR. BETON. 320L; 1,00M3/H | M3 | 0.151 | 130.8147 | 0 | 19.753
01766 | LANCAMENTO CONC.S/ARM.1,0M3/H,HORIZ/VERT | M3 | 0.151 | 105.408 | 0 | 15.9166
01966 | MAO-DE-OBRA DE PINTOR, INCLUSIVE ENCARGOS SOCIAIS | H | 1.845 | 26.73 | 3 | 50.7964
01968 | MAO-DE-OBRA DE PEDREIRO, INCLUSIVE ENCARGOS SOCIAIS | H | 1.3 | 26.73 | 3 | 35.7915
01999 | MAO-DE-OBRA DE SERVENTE DA CONSTRUCAO CIVIL, INCLUSIVE ENCAR | H | 3.14 | 19.33 | 3 | 62.5171
GOS SOCIAIS
02764 | MASSA EPOXY BICOMPONENTE PARA TUBOS E CONEXOES, EM EMBALAGEN | KG | 0.66 | 69.75 | 0 | 46.035
S DE 250G
03179 | FORMA MET. P/ CONCR., 50 VEZES | M2 | 8.45 | 15.9655 | 0 | 134.9085
03439 | ARGAMASSA CIM.BRANCO,CAL,PO-MARM.,PREPA RO MECANICO | M3 | 0.084 | 1554.0508 | 0 | 130.5403
07416 | TINTA EPOXYCA, BICOMPONENTE ISENTA DE SOLVENTES | KG | 0.2 | 428.1499 | 0 | 85.63
13461 | ISOPOR EM PLACAS, ESPESSURA DE 3CM, PARA JUNTAS DE DILATACAO | M2 | 2 | 11.33 | 0 | 22.66
, DE (1,00X0,50)M
09.015.0300-A | AMARELINHA EM BLOCOS DE CONCRETO PRE-MOLDADOS COM APLICACAO | UN |  | 618.86
DE LETRAS E NUMEROS COLORIDOS EM BAIXO RELEVO.FORNECIMENTO E
APLICACAO
02764 | MASSA EPOXY BICOMPONENTE PARA TUBOS E CONEXOES, EM EMBALAGEN | KG | 0.66 | 69.75 | 0 | 46.035
S DE 250G
07416 | TINTA EPOXYCA, BICOMPONENTE ISENTA DE SOLVENTES | KG | 0.2 | 428.1499 | 0 | 85.63
13461 | ISOPOR EM PLACAS, ESPESSURA DE 3CM, PARA JUNTAS DE DILATACAO | M2 | 2 | 11.33 | 0 | 22.66
, DE (1,00X0,50)M
20115 | MAO-DE-OBRA DE PEDREIRO, INCLUSIVE ENCARGOS SOCIAIS DESONERA | H | 1.3 | 23.16 | 3 | 31.0112
DOS
20118 | MAO-DE-OBRA DE PINTOR, INCLUSIVE ENCARGOS SOCIAIS DESONERADO | H | 1.845 | 23.16 | 3 | 44.0121
S
20132 | MAO-DE-OBRA DE SERVENTE DA CONSTRUCAO CIVIL, INCLUSIVE ENCAR | H | 3.14 | 16.75 | 3 | 54.1729
GOS SOCIAIS DESONERADOS
30172 | ARGAMASSA CIM.BRANCO,CAL,PO-MARM.,PREPA RO MECANICO | M3 | 0.084 | 1544.3528 | 0 | 129.7256
30245 | CONCRETO FCK 10MPA | M3 | 0.151 | 352.7663 | 0 | 53.2677
30256 | PREPARO CONCR. BETON. 320L; 1,00M3/H | M3 | 0.151 | 114.8703 | 0 | 17.3454
30272 | LANCAMENTO CONC.S/ARM.1,0M3/H,HORIZ/VERT | M3 | 0.151 | 91.4103 | 0 | 13.803
30322 | FORMA MET. P/ CONCR., 50 VEZES | M2 | 8.45 | 14.3436 | 0 | 121.2034
09.015.0302-0 | ARCO SIMPLES EM TUBO DE FERRO GALVANIZADO (EXTERNA E INTERNA | UN |  | 1892.71
MENTE) DE 1" E 2" E ESPESSURA DE PAREDE DE 1/8",CHUMBADOS EM
BLOCOS DE CONCRETO,COM PINTURA DE BASE GALVITE E 2 DEMAOS DE
ACABAMENTO.FORNECIMENTO E COLOCACAO
00124 | ESMALTE SINTETICO ALQUIDICO ALTO BRILHO, BRILHANTE, ACETINAD | GL | 0.1 | 115.45 | 0 | 11.545
O OU FOSCO
00170 | TUBO DE ACO GALVANIZADO, COM COSTURA, PESADO, NBR 5580, DN=1 | M | 13.8 | 34.86 | 15 | 553.2282
"
00173 | TUBO DE ACO GALVANIZADO, COM COSTURA, PESADO, NBR 5580, DN=2 | M | 11.8 | 73.27 | 15 | 994.2739
"
00349 | PINUS, EM PECAS DE 2,50X30,00CM (1"X12") | M | 0.75 | 12.04 | 0 | 9.03
00453 | PREGO COM OU SEM CABECA, EM CAIXAS DE 50KG, OU QUANTIDADES E | KG | 0.3 | 18.29 | 0 | 5.487
QUIVALENTES, Nº12X12 A 18X30
01635 | CONCRETO FCK 15MPA | M3 | 0.06 | 374.6667 | 0 | 22.48
01747 | PREPARO CONCR. BETON. 320L; 1,00M3/H | M3 | 0.06 | 130.8147 | 0 | 7.8489
01766 | LANCAMENTO CONC.S/ARM.1,0M3/H,HORIZ/VERT | M3 | 0.06 | 105.408 | 0 | 6.3245
01966 | MAO-DE-OBRA DE PINTOR, INCLUSIVE ENCARGOS SOCIAIS | H | 0.8 | 26.73 | 3 | 22.0255
01999 | MAO-DE-OBRA DE SERVENTE DA CONSTRUCAO CIVIL, INCLUSIVE ENCAR | H | 5.6 | 19.33 | 3 | 111.4954
GOS SOCIAIS
06021 | FUNDO ANTICORROSIVO DE SECAGEM RAPIDA LARANJA | GL | 0.06 | 63.73 | 0 | 3.8238
06913 | MAO-DE-OBRA DE SERRALHEIRO DA CONSTRUCAOCIVIL, INCLUSIVE ENC | H | 4.9 | 28.76 | 3 | 145.1517
ARGOS SOCIAIS
09.015.0302-A | ARCO SIMPLES EM TUBO DE FERRO GALVANIZADO (EXTERNA E INTERNA | UN |  | 1853.71
MENTE) DE 1" E 2" E ESPESSURA DE PAREDE DE 1/8",CHUMBADOS EM
BLOCOS DE CONCRETO,COM PINTURA DE BASE GALVITE E 2 DEMAOS DE
ACABAMENTO.FORNECIMENTO E COLOCACAO
00124 | ESMALTE SINTETICO ALQUIDICO ALTO BRILHO, BRILHANTE, ACETINAD | GL | 0.1 | 115.45 | 0 | 11.545
O OU FOSCO
00170 | TUBO DE ACO GALVANIZADO, COM COSTURA, PESADO, NBR 5580, DN=1 | M | 13.8 | 34.86 | 15 | 553.2282
"
00173 | TUBO DE ACO GALVANIZADO, COM COSTURA, PESADO, NBR 5580, DN=2 | M | 11.8 | 73.27 | 15 | 994.2739
"
00349 | PINUS, EM PECAS DE 2,50X30,00CM (1"X12") | M | 0.75 | 12.04 | 0 | 9.03
00453 | PREGO COM OU SEM CABECA, EM CAIXAS DE 50KG, OU QUANTIDADES E | KG | 0.3 | 18.29 | 0 | 5.487
QUIVALENTES, Nº12X12 A 18X30
06021 | FUNDO ANTICORROSIVO DE SECAGEM RAPIDA LARANJA | GL | 0.06 | 63.73 | 0 | 3.8238
20118 | MAO-DE-OBRA DE PINTOR, INCLUSIVE ENCARGOS SOCIAIS DESONERADO | H | 0.8 | 23.16 | 3 | 19.0838
S
20131 | MAO-DE-OBRA DE SERRALHEIRO DA CONSTRUCAO CIVIL, INCLUSIVE EN | H | 4.9 | 24.92 | 3 | 125.7712
CARGOS SOCIAIS DESONERADOS
20132 | MAO-DE-OBRA DE SERVENTE DA CONSTRUCAO CIVIL, INCLUSIVE ENCAR | H | 5.6 | 16.75 | 3 | 96.614
GOS SOCIAIS DESONERADOS
30246 | CONCRETO FCK 15MPA | M3 | 0.06 | 374.6667 | 0 | 22.48
30256 | PREPARO CONCR. BETON. 320L; 1,00M3/H | M3 | 0.06 | 114.8703 | 0 | 6.8922
30272 | LANCAMENTO CONC.S/ARM.1,0M3/H,HORIZ/VERT | M3 | 0.06 | 91.4103 | 0 | 5.4846
09.015.0304-0 | BARRA SIMPLES PARA GINASTICA,EM TUBOS DE FERRO GALVANIZADO ( | UN |  | 1629.4
EXTERNA E INTERNAMENTE) DE 1.1/2" E 4" E ESPESSURA DE PAREDE
DE 1/8",CHUMBADOS EM BLOCOS DE CONCRETO COM PINTURA DE BASE
GALVITE E 2 DEMAOS DE ACABAMENTO.FORNECIMENTO E COLOCACAO
00124 | ESMALTE SINTETICO ALQUIDICO ALTO BRILHO, BRILHANTE, ACETINAD | GL | 0.11 | 115.45 | 0 | 12.6995
O OU FOSCO
00172 | TUBO DE ACO GALVANIZADO, COM COSTURA, PESADO, NBR 5580, DN=1 | M | 1.5 | 56.14 | 15 | 96.8415
.1/2"
00312 | TUBO DE ACO GALVANIZADO, COM COSTURA, PESADO, NBR 5580, DN=4 | M | 6 | 170.69 | 15 | 1177.761
"
00349 | PINUS, EM PECAS DE 2,50X30,00CM (1"X12") | M | 0.5 | 12.04 | 0 | 6.02
00453 | PREGO COM OU SEM CABECA, EM CAIXAS DE 50KG, OU QUANTIDADES E | KG | 0.2 | 18.29 | 0 | 3.658
QUIVALENTES, Nº12X12 A 18X30
01635 | CONCRETO FCK 15MPA | M3 | 0.04 | 374.6667 | 0 | 14.9867
01747 | PREPARO CONCR. BETON. 320L; 1,00M3/H | M3 | 0.04 | 130.8147 | 0 | 5.2326
01766 | LANCAMENTO CONC.S/ARM.1,0M3/H,HORIZ/VERT | M3 | 0.04 | 105.408 | 0 | 4.2163
01966 | MAO-DE-OBRA DE PINTOR, INCLUSIVE ENCARGOS SOCIAIS | H | 0.85 | 26.73 | 3 | 23.4021
01999 | MAO-DE-OBRA DE SERVENTE DA CONSTRUCAO CIVIL, INCLUSIVE ENCAR | H | 6.2 | 19.33 | 3 | 123.4414
GOS SOCIAIS
06021 | FUNDO ANTICORROSIVO DE SECAGEM RAPIDA LARANJA | GL | 0.065 | 63.73 | 0 | 4.1425
06913 | MAO-DE-OBRA DE SERRALHEIRO DA CONSTRUCAOCIVIL, INCLUSIVE ENC | H | 5.3 | 28.76 | 3 | 157.0008
ARGOS SOCIAIS
09.015.0304-A | BARRA SIMPLES PARA GINASTICA,EM TUBOS DE FERRO GALVANIZADO ( | UN |  | 1587.64
EXTERNA E INTERNAMENTE) DE 1.1/2" E 4" E ESPESSURA DE PAREDE
DE 1/8",CHUMBADOS EM BLOCOS DE CONCRETO COM PINTURA DE BASE
GALVITE E 2 DEMAOS DE ACABAMENTO.FORNECIMENTO E COLOCACAO
00124 | ESMALTE SINTETICO ALQUIDICO ALTO BRILHO, BRILHANTE, ACETINAD | GL | 0.11 | 115.45 | 0 | 12.6995
O OU FOSCO
00172 | TUBO DE ACO GALVANIZADO, COM COSTURA, PESADO, NBR 5580, DN=1 | M | 1.5 | 56.14 | 15 | 96.8415
.1/2"
00312 | TUBO DE ACO GALVANIZADO, COM COSTURA, PESADO, NBR 5580, DN=4 | M | 6 | 170.69 | 15 | 1177.761
"
00349 | PINUS, EM PECAS DE 2,50X30,00CM (1"X12") | M | 0.5 | 12.04 | 0 | 6.02
00453 | PREGO COM OU SEM CABECA, EM CAIXAS DE 50KG, OU QUANTIDADES E | KG | 0.2 | 18.29 | 0 | 3.658
QUIVALENTES, Nº12X12 A 18X30
06021 | FUNDO ANTICORROSIVO DE SECAGEM RAPIDA LARANJA | GL | 0.065 | 63.73 | 0 | 4.1425
20118 | MAO-DE-OBRA DE PINTOR, INCLUSIVE ENCARGOS SOCIAIS DESONERADO | H | 0.85 | 23.16 | 3 | 20.2766
S
20131 | MAO-DE-OBRA DE SERRALHEIRO DA CONSTRUCAO CIVIL, INCLUSIVE EN | H | 5.3 | 24.92 | 3 | 136.0383
CARGOS SOCIAIS DESONERADOS
20132 | MAO-DE-OBRA DE SERVENTE DA CONSTRUCAO CIVIL, INCLUSIVE ENCAR | H | 6.2 | 16.75 | 3 | 106.9655
GOS SOCIAIS DESONERADOS
30246 | CONCRETO FCK 15MPA | M3 | 0.04 | 374.6667 | 0 | 14.9867
30256 | PREPARO CONCR. BETON. 320L; 1,00M3/H | M3 | 0.04 | 114.8703 | 0 | 4.5948
30272 | LANCAMENTO CONC.S/ARM.1,0M3/H,HORIZ/VERT | M3 | 0.04 | 91.4103 | 0 | 3.6564
09.015.0306-0 | BARRA DUPLA PARA GINASTICA,EM TUBOS DE FERRO GALVANIZADO (EX | UN |  | 2163.17
TERNA E INTERNAMENTE) DE 1" E ESPESSURA PAREDE DE 1/8" HORIZ
ONTAIS E MONTANTES DE 4",CHUMBADOS EM BLOCOS DE CONCRETO,COM
PINTURA DE BASE GALVITE E 2 DEMAOS DE ACABAMENTO.FORNECIMEN
TO E COLOCACAO
00124 | ESMALTE SINTETICO ALQUIDICO ALTO BRILHO, BRILHANTE, ACETINAD | GL | 0.17 | 115.45 | 0 | 19.6265
O OU FOSCO
00170 | TUBO DE ACO GALVANIZADO, COM COSTURA, PESADO, NBR 5580, DN=1 | M | 3 | 34.86 | 15 | 120.267
"
00312 | TUBO DE ACO GALVANIZADO, COM COSTURA, PESADO, NBR 5580, DN=4 | M | 9 | 170.69 | 15 | 1766.6415
"
00349 | PINUS, EM PECAS DE 2,50X30,00CM (1"X12") | M | 0.75 | 12.04 | 0 | 9.03
00453 | PREGO COM OU SEM CABECA, EM CAIXAS DE 50KG, OU QUANTIDADES E | KG | 0.3 | 18.29 | 0 | 5.487
QUIVALENTES, Nº12X12 A 18X30
01635 | CONCRETO FCK 15MPA | M3 | 0.06 | 374.6667 | 0 | 22.48
01747 | PREPARO CONCR. BETON. 320L; 1,00M3/H | M3 | 0.06 | 130.8147 | 0 | 7.8489
01766 | LANCAMENTO CONC.S/ARM.1,0M3/H,HORIZ/VERT | M3 | 0.06 | 105.408 | 0 | 6.3245
01966 | MAO-DE-OBRA DE PINTOR, INCLUSIVE ENCARGOS SOCIAIS | H | 1.27 | 26.73 | 3 | 34.9655
01999 | MAO-DE-OBRA DE SERVENTE DA CONSTRUCAO CIVIL, INCLUSIVE ENCAR | H | 3.78 | 19.33 | 3 | 75.2594
GOS SOCIAIS
06021 | FUNDO ANTICORROSIVO DE SECAGEM RAPIDA LARANJA | GL | 0.1 | 63.73 | 0 | 6.373
06913 | MAO-DE-OBRA DE SERRALHEIRO DA CONSTRUCAOCIVIL, INCLUSIVE ENC | H | 3 | 28.76 | 3 | 88.8684
ARGOS SOCIAIS
09.015.0306-A | BARRA DUPLA PARA GINASTICA,EM TUBOS DE FERRO GALVANIZADO (EX | UN |  | 2134.79
TERNA E INTERNAMENTE) DE 1" E ESPESSURA PAREDE DE 1/8" HORIZ
ONTAIS E MONTANTES DE 4",CHUMBADOS EM BLOCOS DE CONCRETO,COM
PINTURA DE BASE GALVITE E 2 DEMAOS DE ACABAMENTO.FORNECIMEN
TO E COLOCACAO
00124 | ESMALTE SINTETICO ALQUIDICO ALTO BRILHO, BRILHANTE, ACETINAD | GL | 0.17 | 115.45 | 0 | 19.6265
O OU FOSCO
00170 | TUBO DE ACO GALVANIZADO, COM COSTURA, PESADO, NBR 5580, DN=1 | M | 3 | 34.86 | 15 | 120.267
"
00312 | TUBO DE ACO GALVANIZADO, COM COSTURA, PESADO, NBR 5580, DN=4 | M | 9 | 170.69 | 15 | 1766.6415
"
00349 | PINUS, EM PECAS DE 2,50X30,00CM (1"X12") | M | 0.75 | 12.04 | 0 | 9.03
00453 | PREGO COM OU SEM CABECA, EM CAIXAS DE 50KG, OU QUANTIDADES E | KG | 0.3 | 18.29 | 0 | 5.487
QUIVALENTES, Nº12X12 A 18X30
06021 | FUNDO ANTICORROSIVO DE SECAGEM RAPIDA LARANJA | GL | 0.1 | 63.73 | 0 | 6.373
20118 | MAO-DE-OBRA DE PINTOR, INCLUSIVE ENCARGOS SOCIAIS DESONERADO | H | 1.27 | 23.16 | 3 | 30.2956
S
20131 | MAO-DE-OBRA DE SERRALHEIRO DA CONSTRUCAO CIVIL, INCLUSIVE EN | H | 3 | 24.92 | 3 | 77.0028
CARGOS SOCIAIS DESONERADOS
20132 | MAO-DE-OBRA DE SERVENTE DA CONSTRUCAO CIVIL, INCLUSIVE ENCAR | H | 3.78 | 16.75 | 3 | 65.2145
GOS SOCIAIS DESONERADOS
30246 | CONCRETO FCK 15MPA | M3 | 0.06 | 374.6667 | 0 | 22.48
30256 | PREPARO CONCR. BETON. 320L; 1,00M3/H | M3 | 0.06 | 114.8703 | 0 | 6.8922
30272 | LANCAMENTO CONC.S/ARM.1,0M3/H,HORIZ/VERT | M3 | 0.06 | 91.4103 | 0 | 5.4846
09.015.0308-0 | BARRAS PARALELAS P/GINASTICA, EM TUBOS DE FERRO GALVANIZADO | UN |  | 1338.19
(EXTERNA E INTERNAMENTE) DE 2" E ESPESSURA DE PAREDE DE 1/8"
CHUMBADOS EM BLOCOS DE CONCRETO COM PINTURA DE BASE GALVITE
E 2 DEMAOS DE ACABAMENTO.FORNECIMENTO E COLOCACAO
00124 | ESMALTE SINTETICO ALQUIDICO ALTO BRILHO, BRILHANTE, ACETINAD | GL | 0.11 | 115.45 | 0 | 12.6995
O OU FOSCO
00173 | TUBO DE ACO GALVANIZADO, COM COSTURA, PESADO, NBR 5580, DN=2 | M | 12.8 | 73.27 | 15 | 1078.5344
"
00349 | PINUS, EM PECAS DE 2,50X30,00CM (1"X12") | M | 1 | 12.04 | 0 | 12.04
00453 | PREGO COM OU SEM CABECA, EM CAIXAS DE 50KG, OU QUANTIDADES E | KG | 0.4 | 18.29 | 0 | 7.316
QUIVALENTES, Nº12X12 A 18X30
01635 | CONCRETO FCK 15MPA | M3 | 0.08 | 374.6667 | 0 | 29.9733
01747 | PREPARO CONCR. BETON. 320L; 1,00M3/H | M3 | 0.08 | 130.8147 | 0 | 10.4652
01766 | LANCAMENTO CONC.S/ARM.1,0M3/H,HORIZ/VERT | M3 | 0.08 | 105.408 | 0 | 8.4326
01966 | MAO-DE-OBRA DE PINTOR, INCLUSIVE ENCARGOS SOCIAIS | H | 0.83 | 26.73 | 3 | 22.8515
01999 | MAO-DE-OBRA DE SERVENTE DA CONSTRUCAO CIVIL, INCLUSIVE ENCAR | H | 3.452 | 19.33 | 3 | 68.729
GOS SOCIAIS
06021 | FUNDO ANTICORROSIVO DE SECAGEM RAPIDA LARANJA | GL | 0.066 | 63.73 | 0 | 4.2062
06913 | MAO-DE-OBRA DE SERRALHEIRO DA CONSTRUCAOCIVIL, INCLUSIVE ENC | H | 2.8 | 28.76 | 3 | 82.9438
ARGOS SOCIAIS
09.015.0308-A | BARRAS PARALELAS P/GINASTICA, EM TUBOS DE FERRO GALVANIZADO | UN |  | 1312.49
(EXTERNA E INTERNAMENTE) DE 2" E ESPESSURA DE PAREDE DE 1/8"
CHUMBADOS EM BLOCOS DE CONCRETO COM PINTURA DE BASE GALVITE
E 2 DEMAOS DE ACABAMENTO.FORNECIMENTO E COLOCACAO
00124 | ESMALTE SINTETICO ALQUIDICO ALTO BRILHO, BRILHANTE, ACETINAD | GL | 0.11 | 115.45 | 0 | 12.6995
O OU FOSCO
00173 | TUBO DE ACO GALVANIZADO, COM COSTURA, PESADO, NBR 5580, DN=2 | M | 12.8 | 73.27 | 15 | 1078.5344
"
00349 | PINUS, EM PECAS DE 2,50X30,00CM (1"X12") | M | 1 | 12.04 | 0 | 12.04
00453 | PREGO COM OU SEM CABECA, EM CAIXAS DE 50KG, OU QUANTIDADES E | KG | 0.4 | 18.29 | 0 | 7.316
QUIVALENTES, Nº12X12 A 18X30
06021 | FUNDO ANTICORROSIVO DE SECAGEM RAPIDA LARANJA | GL | 0.066 | 63.73 | 0 | 4.2062
20118 | MAO-DE-OBRA DE PINTOR, INCLUSIVE ENCARGOS SOCIAIS DESONERADO | H | 0.83 | 23.16 | 3 | 19.7995
S
20131 | MAO-DE-OBRA DE SERRALHEIRO DA CONSTRUCAO CIVIL, INCLUSIVE EN | H | 2.8 | 24.92 | 3 | 71.8693
CARGOS SOCIAIS DESONERADOS
20132 | MAO-DE-OBRA DE SERVENTE DA CONSTRUCAO CIVIL, INCLUSIVE ENCAR | H | 3.452 | 16.75 | 3 | 59.5556
GOS SOCIAIS DESONERADOS
30246 | CONCRETO FCK 15MPA | M3 | 0.08 | 374.6667 | 0 | 29.9733
30256 | PREPARO CONCR. BETON. 320L; 1,00M3/H | M3 | 0.08 | 114.8703 | 0 | 9.1896
30272 | LANCAMENTO CONC.S/ARM.1,0M3/H,HORIZ/VERT | M3 | 0.08 | 91.4103 | 0 | 7.3128
09.015.0310-0 | BALANCO MULTIUSO EM TUBO DE FERRO GALV.(EXT.E INTERNAMENTE) | UN |  | 10687.76
DE 2.1/2",2"E 1"E ESP.PAREDE 1/8",COMP.DE 2 BALANCOS SIMPL.
C/ASSENT.MAD.APARELH.,1 ESC.DUPLA,1 BARRA SIMPL.E 1 BALANCO
P/CADEIR.RODAS C/RAMPA ACESS.PIVOT.,TRAVA P/CADEIR.E P/BALAN
CO,PISO MAD.INTERTRAV.REFORC.C/CAPAC.CARGA 200KG,PINT.C/UMA
DEMAO GALVITE E DUAS DE TINTA ESMALTE SINT.FORNEC./COLOCACAO
00124 | ESMALTE SINTETICO ALQUIDICO ALTO BRILHO, BRILHANTE, ACETINAD | GL | 0.928 | 115.45 | 0 | 107.1376
O OU FOSCO
00125 | TINTA FUNDO SINTETICO NIVELADOR, PARA MADEIRA, INTERIORES E | GL | 0.172 | 84.9 | 0 | 14.6028
EXTERIORES
00170 | TUBO DE ACO GALVANIZADO, COM COSTURA, PESADO, NBR 5580, DN=1 | M | 40.593 | 34.86 | 15 | 1627.3328
"
00173 | TUBO DE ACO GALVANIZADO, COM COSTURA, PESADO, NBR 5580, DN=2 | M | 18.585 | 73.27 | 15 | 1565.9814
"
00196 | TUBO DE ACO GALVANIZADO, COM COSTURA, PESADO, NBR 5580, DN=2 | M | 9.45 | 102.52 | 15 | 1114.1361
.1/2"
00413 | MASSA PARA MADEIRA | GL | 0.77 | 58.7 | 0 | 45.199
01633 | CONCRETO FCK 10MPA | M3 | 0.5 | 352.7663 | 0 | 176.3832
01747 | PREPARO CONCR. BETON. 320L; 1,00M3/H | M3 | 0.5 | 130.8147 | 0 | 65.4074
01766 | LANCAMENTO CONC.S/ARM.1,0M3/H,HORIZ/VERT | M3 | 0.5 | 105.408 | 0 | 52.704
01966 | MAO-DE-OBRA DE PINTOR, INCLUSIVE ENCARGOS SOCIAIS | H | 9.64 | 26.73 | 3 | 265.4075
01967 | MAO-DE-OBRA DE CARPINTEIRO DE ESQUADRIASDE MADEIRA INCLUSIVE | H | 32 | 28.76 | 3 | 947.9296
ENCARGOS SOCIAIS
01999 | MAO-DE-OBRA DE SERVENTE DA CONSTRUCAO CIVIL, INCLUSIVE ENCAR | H | 84.79 | 19.33 | 3 | 1688.1604
GOS SOCIAIS
03878 | VERNIZ ISOLANTE INCOLOR | GL | 0.23 | 98.52 | 0 | 22.6596
06002 | PARAFUSO FRANCES, COM PORCA E ARRUELA, DE 1/4"X2" | UN | 8 | 0.7519 | 0 | 6.0152
06021 | FUNDO ANTICORROSIVO DE SECAGEM RAPIDA LARANJA | GL | 0.385 | 63.73 | 0 | 24.5361
06913 | MAO-DE-OBRA DE SERRALHEIRO DA CONSTRUCAOCIVIL, INCLUSIVE ENC | H | 48 | 28.76 | 3 | 1421.8944
ARGOS SOCIAIS
10910 | BARRA CHATA DE ACO 1.1/2"X3/8" | KG | 18.924 | 9.27 | 15 | 201.7393
11245 | DOBRADICA PARA CHUMBAR, EM FERRO, 10", PARA PORTAO | UN | 3 | 37.29 | 0 | 111.87
11276 | BARRA CHATA DE ACO, DE 1.1/2"X1/4" | KG | 3.97 | 9.93 | 15 | 45.3354
11391 | PARAFUSO EM ACO CARBONO 1020, SEXTAVADO,ROSCA PARCIAL, 8x40M | UN | 6 | 0.86 | 0 | 5.16
M
13958 | ARRUELA DE PRESSAO, DE 3/8" | UN | 22 | 0.1 | 0 | 2.2
13959 | MADEIRA APARELHADA, SECAO (2,5X20)CM - GRUPO I | M | 17.82 | 44.5 | 0 | 792.99
13960 | CANTONEIRA DE ACO, COM ABAS IGUAIS, DE (1"X1/8") | KG | 6.93 | 9.1497 | 15 | 72.9185
13961 | CORRENTE DE ACO GALVANIZADO DE 3/16" | M | 9.24 | 24.5534 | 0 | 226.8734
13963 | PARAFUSO DE ACO CARBONO, CABECA SEXTAVADA, MEDINDO (3/8"X1 1 | UN | 14 | 0.9416 | 0 | 13.1824
/2")
13964 | PARAFUSO DE ACO CARBONO, CABECA SEXTAVADA, MEDINDO (3/8"X2") | UN | 8 | 0.7924 | 0 | 6.3392
13965 | PORCA SEXTAVADA DE ACO GALVANIZADO, DE 3/8" | UN | 22 | 0.2266 | 0 | 4.9852
13966 | ROLAMENTO, Nº 627/2Z, MARCA NSK OU SKF OU SIMILAR | UN | 6 | 9.78 | 0 | 58.68
09.015.0310-A | BALANCO MULTIUSO EM TUBO DE FERRO GALV.(EXT.E INTERNAMENTE) | UN |  | 10095.6
DE 2.1/2",2"E 1"E ESP.PAREDE 1/8",COMP.DE 2 BALANCOS SIMPL.
C/ASSENT.MAD.APARELH.,1 ESC.DUPLA,1 BARRA SIMPL.E 1 BALANCO
P/CADEIR.RODAS C/RAMPA ACESS.PIVOT.,TRAVA P/CADEIR.E P/BALAN
CO,PISO MAD.INTERTRAV.REFORC.C/CAPAC.CARGA 200KG,PINT.C/UMA
DEMAO GALVITE E DUAS DE TINTA ESMALTE SINT.FORNEC./COLOCACAO
00124 | ESMALTE SINTETICO ALQUIDICO ALTO BRILHO, BRILHANTE, ACETINAD | GL | 0.928 | 115.45 | 0 | 107.1376
O OU FOSCO
00125 | TINTA FUNDO SINTETICO NIVELADOR, PARA MADEIRA, INTERIORES E | GL | 0.172 | 84.9 | 0 | 14.6028
EXTERIORES
00170 | TUBO DE ACO GALVANIZADO, COM COSTURA, PESADO, NBR 5580, DN=1 | M | 40.593 | 34.86 | 15 | 1627.3328
"
00173 | TUBO DE ACO GALVANIZADO, COM COSTURA, PESADO, NBR 5580, DN=2 | M | 18.585 | 73.27 | 15 | 1565.9814
"
00196 | TUBO DE ACO GALVANIZADO, COM COSTURA, PESADO, NBR 5580, DN=2 | M | 9.45 | 102.52 | 15 | 1114.1361
.1/2"
00413 | MASSA PARA MADEIRA | GL | 0.77 | 58.7 | 0 | 45.199
03878 | VERNIZ ISOLANTE INCOLOR | GL | 0.23 | 98.52 | 0 | 22.6596
06002 | PARAFUSO FRANCES, COM PORCA E ARRUELA, DE 1/4"X2" | UN | 8 | 0.7519 | 0 | 6.0152
06021 | FUNDO ANTICORROSIVO DE SECAGEM RAPIDA LARANJA | GL | 0.385 | 63.73 | 0 | 24.5361
10910 | BARRA CHATA DE ACO 1.1/2"X3/8" | KG | 18.924 | 9.27 | 15 | 201.7393
11245 | DOBRADICA PARA CHUMBAR, EM FERRO, 10", PARA PORTAO | UN | 3 | 37.29 | 0 | 111.87
11276 | BARRA CHATA DE ACO, DE 1.1/2"X1/4" | KG | 3.97 | 9.93 | 15 | 45.3354
11391 | PARAFUSO EM ACO CARBONO 1020, SEXTAVADO,ROSCA PARCIAL, 8x40M | UN | 6 | 0.86 | 0 | 5.16
M
13958 | ARRUELA DE PRESSAO, DE 3/8" | UN | 22 | 0.1 | 0 | 2.2
13959 | MADEIRA APARELHADA, SECAO (2,5X20)CM - GRUPO I | M | 17.82 | 44.5 | 0 | 792.99
13960 | CANTONEIRA DE ACO, COM ABAS IGUAIS, DE (1"X1/8") | KG | 6.93 | 9.1497 | 15 | 72.9185
13961 | CORRENTE DE ACO GALVANIZADO DE 3/16" | M | 9.24 | 24.5534 | 0 | 226.8734
13963 | PARAFUSO DE ACO CARBONO, CABECA SEXTAVADA, MEDINDO (3/8"X1 1 | UN | 14 | 0.9416 | 0 | 13.1824
/2")
13964 | PARAFUSO DE ACO CARBONO, CABECA SEXTAVADA, MEDINDO (3/8"X2") | UN | 8 | 0.7924 | 0 | 6.3392
13965 | PORCA SEXTAVADA DE ACO GALVANIZADO, DE 3/8" | UN | 22 | 0.2266 | 0 | 4.9852
13966 | ROLAMENTO, Nº 627/2Z, MARCA NSK OU SKF OU SIMILAR | UN | 6 | 9.78 | 0 | 58.68
20045 | MAO-DE-OBRA DE CARPINTEIRO DE ESQUADRIAS DE MADEIRA, INCLUSI | H | 32 | 24.92 | 3 | 821.3632
VE ENCARGOS SOCIAIS DESONERADOS
20118 | MAO-DE-OBRA DE PINTOR, INCLUSIVE ENCARGOS SOCIAIS DESONERADO | H | 9.64 | 23.16 | 3 | 229.9603
S
20131 | MAO-DE-OBRA DE SERRALHEIRO DA CONSTRUCAO CIVIL, INCLUSIVE EN | H | 48 | 24.92 | 3 | 1232.0448
CARGOS SOCIAIS DESONERADOS
20132 | MAO-DE-OBRA DE SERVENTE DA CONSTRUCAO CIVIL, INCLUSIVE ENCAR | H | 84.79 | 16.75 | 3 | 1462.8395
GOS SOCIAIS DESONERADOS
30245 | CONCRETO FCK 10MPA | M3 | 0.5 | 352.7663 | 0 | 176.3832
30256 | PREPARO CONCR. BETON. 320L; 1,00M3/H | M3 | 0.5 | 114.8703 | 0 | 57.4352
30272 | LANCAMENTO CONC.S/ARM.1,0M3/H,HORIZ/VERT | M3 | 0.5 | 91.4103 | 0 | 45.7052
09.015.0312-0 | BALANCO DE 0/4ANOS COMPOSTO C/2 CADEIRAS,PRESAS EM CORRENTES | UN |  | 3175.48
GALV.,FIXADAS POR MEIO DE BRACAD.C/TRAVESSAO DE TUBO FERRO
GALV.(EXT.E INTERNAMENTE)DE 2 1/2"ESP.PAREDE 1/8",SUSPENSAS
EM CAVALETES TUBO FERRO GALV.2",CHUMBADOS SAPATAS CONCRETO,
PINTADOS C/BASE GALVITE E 2 DEMAOS ACABAMENTO. FORNECIMENTO
E COLOCACAO
00124 | ESMALTE SINTETICO ALQUIDICO ALTO BRILHO, BRILHANTE, ACETINAD | GL | 0.1651 | 115.45 | 0 | 19.0608
O OU FOSCO
00125 | TINTA FUNDO SINTETICO NIVELADOR, PARA MADEIRA, INTERIORES E | GL | 0.015 | 84.9 | 0 | 1.2735
EXTERIORES
00173 | TUBO DE ACO GALVANIZADO, COM COSTURA, PESADO, NBR 5580, DN=2 | M | 8.82 | 73.27 | 15 | 743.1776
"
00196 | TUBO DE ACO GALVANIZADO, COM COSTURA, PESADO, NBR 5580, DN=2 | M | 2.205 | 102.52 | 15 | 259.9651
.1/2"
00349 | PINUS, EM PECAS DE 2,50X30,00CM (1"X12") | M | 0.1 | 12.04 | 0 | 1.204
00413 | MASSA PARA MADEIRA | GL | 0.067 | 58.7 | 0 | 3.9329
00453 | PREGO COM OU SEM CABECA, EM CAIXAS DE 50KG, OU QUANTIDADES E | KG | 0.4 | 18.29 | 0 | 7.316
QUIVALENTES, Nº12X12 A 18X30
01633 | CONCRETO FCK 10MPA | M3 | 0.08 | 352.7663 | 0 | 28.2213
01747 | PREPARO CONCR. BETON. 320L; 1,00M3/H | M3 | 0.08 | 130.8147 | 0 | 10.4652
01766 | LANCAMENTO CONC.S/ARM.1,0M3/H,HORIZ/VERT | M3 | 0.08 | 105.408 | 0 | 8.4326
01966 | MAO-DE-OBRA DE PINTOR, INCLUSIVE ENCARGOS SOCIAIS | H | 1.47 | 26.73 | 3 | 40.4719
01999 | MAO-DE-OBRA DE SERVENTE DA CONSTRUCAO CIVIL, INCLUSIVE ENCAR | H | 32.73 | 19.33 | 3 | 651.651
GOS SOCIAIS
03878 | VERNIZ ISOLANTE INCOLOR | GL | 0.02 | 98.52 | 0 | 1.9704
06002 | PARAFUSO FRANCES, COM PORCA E ARRUELA, DE 1/4"X2" | UN | 24 | 0.7519 | 0 | 18.0456
06021 | FUNDO ANTICORROSIVO DE SECAGEM RAPIDA LARANJA | GL | 0.08 | 63.73 | 0 | 5.0984
06913 | MAO-DE-OBRA DE SERRALHEIRO DA CONSTRUCAOCIVIL, INCLUSIVE ENC | H | 24 | 28.76 | 3 | 710.9472
ARGOS SOCIAIS
10910 | BARRA CHATA DE ACO 1.1/2"X3/8" | KG | 18.611 | 9.27 | 15 | 198.4026
11276 | BARRA CHATA DE ACO, DE 1.1/2"X1/4" | KG | 6.887 | 9.93 | 15 | 78.6461
11391 | PARAFUSO EM ACO CARBONO 1020, SEXTAVADO,ROSCA PARCIAL, 8x40M | UN | 4 | 0.86 | 0 | 3.44
M
13958 | ARRUELA DE PRESSAO, DE 3/8" | UN | 18 | 0.1 | 0 | 1.8
13959 | MADEIRA APARELHADA, SECAO (2,5X20)CM - GRUPO I | M | 1.079 | 44.5 | 0 | 48.0155
13961 | CORRENTE DE ACO GALVANIZADO DE 3/16" | M | 11.2 | 24.5534 | 0 | 274.9981
13963 | PARAFUSO DE ACO CARBONO, CABECA SEXTAVADA, MEDINDO (3/8"X1 1 | UN | 10 | 0.9416 | 0 | 9.416
/2")
13964 | PARAFUSO DE ACO CARBONO, CABECA SEXTAVADA, MEDINDO (3/8"X2") | UN | 8 | 0.7924 | 0 | 6.3392
13965 | PORCA SEXTAVADA DE ACO GALVANIZADO, DE 3/8" | UN | 18 | 0.2266 | 0 | 4.0788
13966 | ROLAMENTO, Nº 627/2Z, MARCA NSK OU SKF OU SIMILAR | UN | 4 | 9.78 | 0 | 39.12
09.015.0312-A | BALANCO DE 0/4ANOS COMPOSTO C/2 CADEIRAS,PRESAS EM CORRENTES | UN |  | 2985.78
GALV.,FIXADAS POR MEIO DE BRACAD.C/TRAVESSAO DE TUBO FERRO
GALV.(EXT.E INTERNAMENTE)DE 2 1/2"ESP.PAREDE 1/8",SUSPENSAS
EM CAVALETES TUBO FERRO GALV.2",CHUMBADOS SAPATAS CONCRETO,
PINTADOS C/BASE GALVITE E 2 DEMAOS ACABAMENTO. FORNECIMENTO
E COLOCACAO
00124 | ESMALTE SINTETICO ALQUIDICO ALTO BRILHO, BRILHANTE, ACETINAD | GL | 0.1651 | 115.45 | 0 | 19.0608
O OU FOSCO
00125 | TINTA FUNDO SINTETICO NIVELADOR, PARA MADEIRA, INTERIORES E | GL | 0.015 | 84.9 | 0 | 1.2735
EXTERIORES
00173 | TUBO DE ACO GALVANIZADO, COM COSTURA, PESADO, NBR 5580, DN=2 | M | 8.82 | 73.27 | 15 | 743.1776
"
00196 | TUBO DE ACO GALVANIZADO, COM COSTURA, PESADO, NBR 5580, DN=2 | M | 2.205 | 102.52 | 15 | 259.9651
.1/2"
00349 | PINUS, EM PECAS DE 2,50X30,00CM (1"X12") | M | 0.1 | 12.04 | 0 | 1.204
00413 | MASSA PARA MADEIRA | GL | 0.067 | 58.7 | 0 | 3.9329
00453 | PREGO COM OU SEM CABECA, EM CAIXAS DE 50KG, OU QUANTIDADES E | KG | 0.4 | 18.29 | 0 | 7.316
QUIVALENTES, Nº12X12 A 18X30
03878 | VERNIZ ISOLANTE INCOLOR | GL | 0.02 | 98.52 | 0 | 1.9704
06002 | PARAFUSO FRANCES, COM PORCA E ARRUELA, DE 1/4"X2" | UN | 24 | 0.7519 | 0 | 18.0456
06021 | FUNDO ANTICORROSIVO DE SECAGEM RAPIDA LARANJA | GL | 0.08 | 63.73 | 0 | 5.0984
10910 | BARRA CHATA DE ACO 1.1/2"X3/8" | KG | 18.611 | 9.27 | 15 | 198.4026
11276 | BARRA CHATA DE ACO, DE 1.1/2"X1/4" | KG | 6.887 | 9.93 | 15 | 78.6461
11391 | PARAFUSO EM ACO CARBONO 1020, SEXTAVADO,ROSCA PARCIAL, 8x40M | UN | 4 | 0.86 | 0 | 3.44
M
13958 | ARRUELA DE PRESSAO, DE 3/8" | UN | 18 | 0.1 | 0 | 1.8
13959 | MADEIRA APARELHADA, SECAO (2,5X20)CM - GRUPO I | M | 1.079 | 44.5 | 0 | 48.0155
13961 | CORRENTE DE ACO GALVANIZADO DE 3/16" | M | 11.2 | 24.5534 | 0 | 274.9981
13963 | PARAFUSO DE ACO CARBONO, CABECA SEXTAVADA, MEDINDO (3/8"X1 1 | UN | 10 | 0.9416 | 0 | 9.416
/2")
13964 | PARAFUSO DE ACO CARBONO, CABECA SEXTAVADA, MEDINDO (3/8"X2") | UN | 8 | 0.7924 | 0 | 6.3392
13965 | PORCA SEXTAVADA DE ACO GALVANIZADO, DE 3/8" | UN | 18 | 0.2266 | 0 | 4.0788
13966 | ROLAMENTO, Nº 627/2Z, MARCA NSK OU SKF OU SIMILAR | UN | 4 | 9.78 | 0 | 39.12
20118 | MAO-DE-OBRA DE PINTOR, INCLUSIVE ENCARGOS SOCIAIS DESONERADO | H | 1.47 | 23.16 | 3 | 35.0666
S
20131 | MAO-DE-OBRA DE SERRALHEIRO DA CONSTRUCAO CIVIL, INCLUSIVE EN | H | 24 | 24.92 | 3 | 616.0224
CARGOS SOCIAIS DESONERADOS
20132 | MAO-DE-OBRA DE SERVENTE DA CONSTRUCAO CIVIL, INCLUSIVE ENCAR | H | 32.73 | 16.75 | 3 | 564.6743
GOS SOCIAIS DESONERADOS
30245 | CONCRETO FCK 10MPA | M3 | 0.08 | 352.7663 | 0 | 28.2213
30256 | PREPARO CONCR. BETON. 320L; 1,00M3/H | M3 | 0.08 | 114.8703 | 0 | 9.1896
30272 | LANCAMENTO CONC.S/ARM.1,0M3/H,HORIZ/VERT | M3 | 0.08 | 91.4103 | 0 | 7.3128
09.015.0314-0 | BALANCO DE 5/10ANOS COMPOST.C/2 CADEIRAS,PRESAS EM CORRENTES | UN |  | 3559.75
GALV.FIXAD. P/MEIO DE BRACAD.C/ TRAVESSAO TUBOS FERRO GALV.
(EXT.E INTERNAMENTE)DE 2 1/2"E ESP.PAREDE 1/8",SUSPENSAS EM
CAVALETES TUBO FERRO GALV.2", CHUMBADOS EM SAPATAS CONCRETO,
PINTADOS C/BASE GALVITE E 2 DEMAOS ACABAMENTO.FORNECIMENTO E
COLOCACAO
00124 | ESMALTE SINTETICO ALQUIDICO ALTO BRILHO, BRILHANTE, ACETINAD | GL | 0.19 | 115.45 | 0 | 21.9355
O OU FOSCO
00125 | TINTA FUNDO SINTETICO NIVELADOR, PARA MADEIRA, INTERIORES E | GL | 0.012 | 84.9 | 0 | 1.0188
EXTERIORES
00173 | TUBO DE ACO GALVANIZADO, COM COSTURA, PESADO, NBR 5580, DN=2 | M | 12.18 | 73.27 | 15 | 1026.2929
"
00196 | TUBO DE ACO GALVANIZADO, COM COSTURA, PESADO, NBR 5580, DN=2 | M | 2.205 | 102.52 | 15 | 259.9651
.1/2"
00349 | PINUS, EM PECAS DE 2,50X30,00CM (1"X12") | M | 1 | 12.04 | 0 | 12.04
00413 | MASSA PARA MADEIRA | GL | 0.05 | 58.7 | 0 | 2.935
00453 | PREGO COM OU SEM CABECA, EM CAIXAS DE 50KG, OU QUANTIDADES E | KG | 0.4 | 18.29 | 0 | 7.316
QUIVALENTES, Nº12X12 A 18X30
01633 | CONCRETO FCK 10MPA | M3 | 0.08 | 352.7663 | 0 | 28.2213
01747 | PREPARO CONCR. BETON. 320L; 1,00M3/H | M3 | 0.08 | 130.8147 | 0 | 10.4652
01766 | LANCAMENTO CONC.S/ARM.1,0M3/H,HORIZ/VERT | M3 | 0.08 | 105.408 | 0 | 8.4326
01966 | MAO-DE-OBRA DE PINTOR, INCLUSIVE ENCARGOS SOCIAIS | H | 1.63 | 26.73 | 3 | 44.877
01999 | MAO-DE-OBRA DE SERVENTE DA CONSTRUCAO CIVIL, INCLUSIVE ENCAR | H | 32.81 | 19.33 | 3 | 653.2438
GOS SOCIAIS
03878 | VERNIZ ISOLANTE INCOLOR | GL | 0.017 | 98.52 | 0 | 1.6748
06002 | PARAFUSO FRANCES, COM PORCA E ARRUELA, DE 1/4"X2" | UN | 8 | 0.7519 | 0 | 6.0152
06021 | FUNDO ANTICORROSIVO DE SECAGEM RAPIDA LARANJA | GL | 0.1 | 63.73 | 0 | 6.373
06913 | MAO-DE-OBRA DE SERRALHEIRO DA CONSTRUCAOCIVIL, INCLUSIVE ENC | H | 24 | 28.76 | 3 | 710.9472
ARGOS SOCIAIS
10910 | BARRA CHATA DE ACO 1.1/2"X3/8" | KG | 18.611 | 9.27 | 15 | 198.4026
11276 | BARRA CHATA DE ACO, DE 1.1/2"X1/4" | KG | 4.452 | 9.93 | 15 | 50.8396
11391 | PARAFUSO EM ACO CARBONO 1020, SEXTAVADO,ROSCA PARCIAL, 8x40M | UN | 4 | 0.86 | 0 | 3.44
M
13958 | ARRUELA DE PRESSAO, DE 3/8" | UN | 18 | 0.1 | 0 | 1.8
13959 | MADEIRA APARELHADA, SECAO (2,5X20)CM - GRUPO I | M | 1.162 | 44.5 | 0 | 51.709
13961 | CORRENTE DE ACO GALVANIZADO DE 3/16" | M | 16 | 24.5534 | 0 | 392.8544
13963 | PARAFUSO DE ACO CARBONO, CABECA SEXTAVADA, MEDINDO (3/8"X1 1 | UN | 10 | 0.9416 | 0 | 9.416
/2")
13964 | PARAFUSO DE ACO CARBONO, CABECA SEXTAVADA, MEDINDO (3/8"X2") | UN | 8 | 0.7924 | 0 | 6.3392
13965 | PORCA SEXTAVADA DE ACO GALVANIZADO, DE 3/8" | UN | 18 | 0.2266 | 0 | 4.0788
13966 | ROLAMENTO, Nº 627/2Z, MARCA NSK OU SKF OU SIMILAR | UN | 4 | 9.78 | 0 | 39.12
09.015.0314-A | BALANCO DE 5/10ANOS COMPOST.C/2 CADEIRAS,PRESAS EM CORRENTES | UN |  | 3369.24
GALV.FIXAD. P/MEIO DE BRACAD.C/ TRAVESSAO TUBOS FERRO GALV.
(EXT.E INTERNAMENTE)DE 2 1/2"E ESP.PAREDE 1/8",SUSPENSAS EM
CAVALETES TUBO FERRO GALV.2", CHUMBADOS EM SAPATAS CONCRETO,
PINTADOS C/BASE GALVITE E 2 DEMAOS ACABAMENTO.FORNECIMENTO E
COLOCACAO
00124 | ESMALTE SINTETICO ALQUIDICO ALTO BRILHO, BRILHANTE, ACETINAD | GL | 0.19 | 115.45 | 0 | 21.9355
O OU FOSCO
00125 | TINTA FUNDO SINTETICO NIVELADOR, PARA MADEIRA, INTERIORES E | GL | 0.012 | 84.9 | 0 | 1.0188
EXTERIORES
00173 | TUBO DE ACO GALVANIZADO, COM COSTURA, PESADO, NBR 5580, DN=2 | M | 12.18 | 73.27 | 15 | 1026.2929
"
00196 | TUBO DE ACO GALVANIZADO, COM COSTURA, PESADO, NBR 5580, DN=2 | M | 2.205 | 102.52 | 15 | 259.9651
.1/2"
00349 | PINUS, EM PECAS DE 2,50X30,00CM (1"X12") | M | 1 | 12.04 | 0 | 12.04
00413 | MASSA PARA MADEIRA | GL | 0.05 | 58.7 | 0 | 2.935
00453 | PREGO COM OU SEM CABECA, EM CAIXAS DE 50KG, OU QUANTIDADES E | KG | 0.4 | 18.29 | 0 | 7.316
QUIVALENTES, Nº12X12 A 18X30
03878 | VERNIZ ISOLANTE INCOLOR | GL | 0.017 | 98.52 | 0 | 1.6748
06002 | PARAFUSO FRANCES, COM PORCA E ARRUELA, DE 1/4"X2" | UN | 8 | 0.7519 | 0 | 6.0152
06021 | FUNDO ANTICORROSIVO DE SECAGEM RAPIDA LARANJA | GL | 0.1 | 63.73 | 0 | 6.373
10910 | BARRA CHATA DE ACO 1.1/2"X3/8" | KG | 18.611 | 9.27 | 15 | 198.4026
11276 | BARRA CHATA DE ACO, DE 1.1/2"X1/4" | KG | 4.452 | 9.93 | 15 | 50.8396
11391 | PARAFUSO EM ACO CARBONO 1020, SEXTAVADO,ROSCA PARCIAL, 8x40M | UN | 4 | 0.86 | 0 | 3.44
M
13958 | ARRUELA DE PRESSAO, DE 3/8" | UN | 18 | 0.1 | 0 | 1.8
13959 | MADEIRA APARELHADA, SECAO (2,5X20)CM - GRUPO I | M | 1.162 | 44.5 | 0 | 51.709
13961 | CORRENTE DE ACO GALVANIZADO DE 3/16" | M | 16 | 24.5534 | 0 | 392.8544
13963 | PARAFUSO DE ACO CARBONO, CABECA SEXTAVADA, MEDINDO (3/8"X1 1 | UN | 10 | 0.9416 | 0 | 9.416
/2")
13964 | PARAFUSO DE ACO CARBONO, CABECA SEXTAVADA, MEDINDO (3/8"X2") | UN | 8 | 0.7924 | 0 | 6.3392
13965 | PORCA SEXTAVADA DE ACO GALVANIZADO, DE 3/8" | UN | 18 | 0.2266 | 0 | 4.0788
13966 | ROLAMENTO, Nº 627/2Z, MARCA NSK OU SKF OU SIMILAR | UN | 4 | 9.78 | 0 | 39.12
20118 | MAO-DE-OBRA DE PINTOR, INCLUSIVE ENCARGOS SOCIAIS DESONERADO | H | 1.63 | 23.16 | 3 | 38.8833
S
20131 | MAO-DE-OBRA DE SERRALHEIRO DA CONSTRUCAO CIVIL, INCLUSIVE EN | H | 24 | 24.92 | 3 | 616.0224
CARGOS SOCIAIS DESONERADOS
20132 | MAO-DE-OBRA DE SERVENTE DA CONSTRUCAO CIVIL, INCLUSIVE ENCAR | H | 32.81 | 16.75 | 3 | 566.0545
GOS SOCIAIS DESONERADOS
30245 | CONCRETO FCK 10MPA | M3 | 0.08 | 352.7663 | 0 | 28.2213
30256 | PREPARO CONCR. BETON. 320L; 1,00M3/H | M3 | 0.08 | 114.8703 | 0 | 9.1896
30272 | LANCAMENTO CONC.S/ARM.1,0M3/H,HORIZ/VERT | M3 | 0.08 | 91.4103 | 0 | 7.3128
09.015.0316-0 | CADEIRA DE BALANCO COMPLETA, COM CORRENTES, BRACADEIRAS, RO | UN |  | 529.3
LAMENTOS, PARAFUSOS, BARRAS, ETC., INCLUSIVE DESMONTAGEM DA
DANIFICADA, PINTURA E TRANSPORTE. FORNECIMENTO E COLOCACAO
00124 | ESMALTE SINTETICO ALQUIDICO ALTO BRILHO, BRILHANTE, ACETINAD | GL | 0.003 | 115.45 | 0 | 0.3464
O OU FOSCO
00125 | TINTA FUNDO SINTETICO NIVELADOR, PARA MADEIRA, INTERIORES E | GL | 0.007 | 84.9 | 0 | 0.5943
EXTERIORES
00413 | MASSA PARA MADEIRA | GL | 0.0095 | 58.7 | 0 | 0.5577
01966 | MAO-DE-OBRA DE PINTOR, INCLUSIVE ENCARGOS SOCIAIS | H | 0.167 | 26.73 | 3 | 4.5978
01999 | MAO-DE-OBRA DE SERVENTE DA CONSTRUCAO CIVIL, INCLUSIVE ENCAR | H | 5.17 | 19.33 | 3 | 102.9342
GOS SOCIAIS
03878 | VERNIZ ISOLANTE INCOLOR | GL | 0.0089 | 98.52 | 0 | 0.8768
06021 | FUNDO ANTICORROSIVO DE SECAGEM RAPIDA LARANJA | GL | 0.0015 | 63.73 | 0 | 0.0956
06913 | MAO-DE-OBRA DE SERRALHEIRO DA CONSTRUCAOCIVIL, INCLUSIVE ENC | H | 5.17 | 28.76 | 3 | 153.1499
ARGOS SOCIAIS
10910 | BARRA CHATA DE ACO 1.1/2"X3/8" | KG | 1 | 9.27 | 15 | 10.6605
11391 | PARAFUSO EM ACO CARBONO 1020, SEXTAVADO,ROSCA PARCIAL, 8x40M | UN | 4 | 0.86 | 0 | 3.44
M
13959 | MADEIRA APARELHADA, SECAO (2,5X20)CM - GRUPO I | M | 0.48 | 44.5 | 0 | 21.36
13961 | CORRENTE DE ACO GALVANIZADO DE 3/16" | M | 5 | 24.5534 | 0 | 122.767
13963 | PARAFUSO DE ACO CARBONO, CABECA SEXTAVADA, MEDINDO (3/8"X1 1 | UN | 4 | 0.9416 | 0 | 3.7664
/2")
13966 | ROLAMENTO, Nº 627/2Z, MARCA NSK OU SKF OU SIMILAR | UN | 2 | 9.78 | 0 | 19.56
13967 | ARRUELA DE PRESSAO, DE 1 1/2" | UN | 4 | 5.6 | 0 | 22.4
13968 | ARRUELA LISA DE ACO GALVANIZADO, DE 5/16" | UN | 4 | 0.08 | 0 | 0.32
13969 | PITAO METALICO, ZINCADO, M4X70, COM BUCHA DE NYLON (8X40)MM, | UN | 4 | 0.49 | 0 | 1.96
TIPO SB8/3P (CONJUNTO)
13970 | PORCA SEXTAVADA DE ACO CARBONO, DE 5/16" | UN | 4 | 0.13 | 0 | 0.52
13971 | PORCA SEXTAVADA DE ACO CARBONO, DE 1 1/2" | UN | 4 | 14.85 | 0 | 59.4
09.015.0316-A | CADEIRA DE BALANCO COMPLETA, COM CORRENTES, BRACADEIRAS, RO | UN |  | 494.5
LAMENTOS, PARAFUSOS, BARRAS, ETC., INCLUSIVE DESMONTAGEM DA
DANIFICADA, PINTURA E TRANSPORTE. FORNECIMENTO E COLOCACAO
00124 | ESMALTE SINTETICO ALQUIDICO ALTO BRILHO, BRILHANTE, ACETINAD | GL | 0.003 | 115.45 | 0 | 0.3464
O OU FOSCO
00125 | TINTA FUNDO SINTETICO NIVELADOR, PARA MADEIRA, INTERIORES E | GL | 0.007 | 84.9 | 0 | 0.5943
EXTERIORES
00413 | MASSA PARA MADEIRA | GL | 0.0095 | 58.7 | 0 | 0.5577
03878 | VERNIZ ISOLANTE INCOLOR | GL | 0.0089 | 98.52 | 0 | 0.8768
06021 | FUNDO ANTICORROSIVO DE SECAGEM RAPIDA LARANJA | GL | 0.0015 | 63.73 | 0 | 0.0956
10910 | BARRA CHATA DE ACO 1.1/2"X3/8" | KG | 1 | 9.27 | 15 | 10.6605
11391 | PARAFUSO EM ACO CARBONO 1020, SEXTAVADO,ROSCA PARCIAL, 8x40M | UN | 4 | 0.86 | 0 | 3.44
M
13959 | MADEIRA APARELHADA, SECAO (2,5X20)CM - GRUPO I | M | 0.48 | 44.5 | 0 | 21.36
13961 | CORRENTE DE ACO GALVANIZADO DE 3/16" | M | 5 | 24.5534 | 0 | 122.767
13963 | PARAFUSO DE ACO CARBONO, CABECA SEXTAVADA, MEDINDO (3/8"X1 1 | UN | 4 | 0.9416 | 0 | 3.7664
/2")
13966 | ROLAMENTO, Nº 627/2Z, MARCA NSK OU SKF OU SIMILAR | UN | 2 | 9.78 | 0 | 19.56
13967 | ARRUELA DE PRESSAO, DE 1 1/2" | UN | 4 | 5.6 | 0 | 22.4
13968 | ARRUELA LISA DE ACO GALVANIZADO, DE 5/16" | UN | 4 | 0.08 | 0 | 0.32
13969 | PITAO METALICO, ZINCADO, M4X70, COM BUCHA DE NYLON (8X40)MM, | UN | 4 | 0.49 | 0 | 1.96
TIPO SB8/3P (CONJUNTO)
13970 | PORCA SEXTAVADA DE ACO CARBONO, DE 5/16" | UN | 4 | 0.13 | 0 | 0.52
13971 | PORCA SEXTAVADA DE ACO CARBONO, DE 1 1/2" | UN | 4 | 14.85 | 0 | 59.4
20118 | MAO-DE-OBRA DE PINTOR, INCLUSIVE ENCARGOS SOCIAIS DESONERADO | H | 0.167 | 23.16 | 3 | 3.9838
S
20131 | MAO-DE-OBRA DE SERRALHEIRO DA CONSTRUCAO CIVIL, INCLUSIVE EN | H | 5.17 | 24.92 | 3 | 132.7015
CARGOS SOCIAIS DESONERADOS
20132 | MAO-DE-OBRA DE SERVENTE DA CONSTRUCAO CIVIL, INCLUSIVE ENCAR | H | 5.17 | 16.75 | 3 | 89.1954
GOS SOCIAIS DESONERADOS
09.015.0318-0 | BOLA AO ARO EM TUBO DE FERRO GALVANIZADO(EXT.E INTERNAMENTE) | UN |  | 1078.05
DE 3",2" E 3/4"E ESPESSURA DE PAREDE DE 1/8",PINTURA COM UMA
DEMAO DE GALVITE E DUAS DEMAOS DE ESMALTE SINTETICO. FORNECI
MENTO E COLOCACAO
00124 | ESMALTE SINTETICO ALQUIDICO ALTO BRILHO, BRILHANTE, ACETINAD | GL | 0.045 | 115.45 | 0 | 5.1953
O OU FOSCO
00148 | TUBO DE ACO GALVANIZADO, COM COSTURA, PESADO, NBR 5580, DN=3 | M | 3.97 | 25.96 | 15 | 118.5204
/4"
00173 | TUBO DE ACO GALVANIZADO, COM COSTURA, PESADO, NBR 5580, DN=2 | M | 1.91 | 73.27 | 15 | 160.9376
"
00197 | TUBO DE ACO GALVANIZADO, COM COSTURA, PESADO, NBR 5580, DN=3 | M | 2.26 | 117.78 | 15 | 306.1102
"
01633 | CONCRETO FCK 10MPA | M3 | 0.13 | 352.7663 | 0 | 45.8596
01747 | PREPARO CONCR. BETON. 320L; 1,00M3/H | M3 | 0.13 | 130.8147 | 0 | 17.0059
01766 | LANCAMENTO CONC.S/ARM.1,0M3/H,HORIZ/VERT | M3 | 0.13 | 105.408 | 0 | 13.703
01966 | MAO-DE-OBRA DE PINTOR, INCLUSIVE ENCARGOS SOCIAIS | H | 0.34 | 26.73 | 3 | 9.3608
01999 | MAO-DE-OBRA DE SERVENTE DA CONSTRUCAO CIVIL, INCLUSIVE ENCAR | H | 8.17 | 19.33 | 3 | 162.6639
GOS SOCIAIS
06021 | FUNDO ANTICORROSIVO DE SECAGEM RAPIDA LARANJA | GL | 0.027 | 63.73 | 0 | 1.7207
06913 | MAO-DE-OBRA DE SERRALHEIRO DA CONSTRUCAOCIVIL, INCLUSIVE ENC | H | 8 | 28.76 | 3 | 236.9824
ARGOS SOCIAIS
09.015.0318-A | BOLA AO ARO EM TUBO DE FERRO GALVANIZADO(EXT.E INTERNAMENTE) | UN |  | 1019.56
DE 3",2" E 3/4"E ESPESSURA DE PAREDE DE 1/8",PINTURA COM UMA
DEMAO DE GALVITE E DUAS DEMAOS DE ESMALTE SINTETICO. FORNECI
MENTO E COLOCACAO
00124 | ESMALTE SINTETICO ALQUIDICO ALTO BRILHO, BRILHANTE, ACETINAD | GL | 0.045 | 115.45 | 0 | 5.1953
O OU FOSCO
00148 | TUBO DE ACO GALVANIZADO, COM COSTURA, PESADO, NBR 5580, DN=3 | M | 3.97 | 25.96 | 15 | 118.5204
/4"
00173 | TUBO DE ACO GALVANIZADO, COM COSTURA, PESADO, NBR 5580, DN=2 | M | 1.91 | 73.27 | 15 | 160.9376
"
00197 | TUBO DE ACO GALVANIZADO, COM COSTURA, PESADO, NBR 5580, DN=3 | M | 2.26 | 117.78 | 15 | 306.1102
"
06021 | FUNDO ANTICORROSIVO DE SECAGEM RAPIDA LARANJA | GL | 0.027 | 63.73 | 0 | 1.7207
20118 | MAO-DE-OBRA DE PINTOR, INCLUSIVE ENCARGOS SOCIAIS DESONERADO | H | 0.34 | 23.16 | 3 | 8.1106
S
20131 | MAO-DE-OBRA DE SERRALHEIRO DA CONSTRUCAO CIVIL, INCLUSIVE EN | H | 8 | 24.92 | 3 | 205.3408
CARGOS SOCIAIS DESONERADOS
20132 | MAO-DE-OBRA DE SERVENTE DA CONSTRUCAO CIVIL, INCLUSIVE ENCAR | H | 8.17 | 16.75 | 3 | 140.9529
GOS SOCIAIS DESONERADOS
30245 | CONCRETO FCK 10MPA | M3 | 0.13 | 352.7663 | 0 | 45.8596
30256 | PREPARO CONCR. BETON. 320L; 1,00M3/H | M3 | 0.13 | 114.8703 | 0 | 14.9331
30272 | LANCAMENTO CONC.S/ARM.1,0M3/H,HORIZ/VERT | M3 | 0.13 | 91.4103 | 0 | 11.8833
09.015.0320-0 | ESCADA EM ARVORE, EM MADEIRA APARELHADA. FORNECIMENTO E COLO | UN |  | 1314.54
CACAO
00001 | AREIA LAVADA, GROSSA, PARA REGIAO METROPOLITANA DO RIO DE JA | M3 | 0.031 | 118.5 | 0 | 3.6735
NEIRO
00149 | CIMENTO PORTLAND CP II 32, EM SACO DE 50KG | KG | 15.63 | 0.576 | 0 | 9.0029
01968 | MAO-DE-OBRA DE PEDREIRO, INCLUSIVE ENCARGOS SOCIAIS | H | 3 | 26.73 | 3 | 82.5957
01999 | MAO-DE-OBRA DE SERVENTE DA CONSTRUCAO CIVIL, INCLUSIVE ENCAR | H | 4.28 | 19.33 | 3 | 85.2144
GOS SOCIAIS
13972 | ESCADA EM ARVORE, EM MADEIRA APARELHADA, REFERENCIA M-07, PA | UN | 1 | 1130 | 0 | 1130
CTAPLAYGROUND OU SIMILAR
14549 | BRITA 1, PARA REGIAO METROPOLITANA DO RIO DE JANEIRO | T | 0.04495 | 90.4 | 0 | 4.0635
09.015.0320-A | ESCADA EM ARVORE, EM MADEIRA APARELHADA. FORNECIMENTO E COLO | UN |  | 1292.14
CACAO
00001 | AREIA LAVADA, GROSSA, PARA REGIAO METROPOLITANA DO RIO DE JA | M3 | 0.031 | 118.5 | 0 | 3.6735
NEIRO
00149 | CIMENTO PORTLAND CP II 32, EM SACO DE 50KG | KG | 15.63 | 0.576 | 0 | 9.0029
13972 | ESCADA EM ARVORE, EM MADEIRA APARELHADA, REFERENCIA M-07, PA | UN | 1 | 1130 | 0 | 1130
CTAPLAYGROUND OU SIMILAR
14549 | BRITA 1, PARA REGIAO METROPOLITANA DO RIO DE JANEIRO | T | 0.04495 | 90.4 | 0 | 4.0635
20115 | MAO-DE-OBRA DE PEDREIRO, INCLUSIVE ENCARGOS SOCIAIS DESONERA | H | 3 | 23.16 | 3 | 71.5644
DOS
20132 | MAO-DE-OBRA DE SERVENTE DA CONSTRUCAO CIVIL, INCLUSIVE ENCAR | H | 4.28 | 16.75 | 3 | 73.8407
GOS SOCIAIS DESONERADOS
09.015.0322-0 | ESCORREGA DE 0/4ANOS C/ALTURA DE 1,17M EM MADEIRA APARELHADA | UN |  | 2934.5
E TUBOS DE FERRO GALVANIZADO(EXT.E INTERNAMENTE) DE 3/4"E 2"
E ESPESSURA DE PAREDE DE 1/8", COM PINTURA DE BASE GALVITE E
2 DEMAOS DE ACABAMENTO.FORNECIMENTO E COLOCACAO
00031 | ACO CA-25, ESTIRADO, PRECO DE REVENDEDOR, NO DIAMETRO DE 10, | KG | 0.97 | 9.7955 | 15 | 10.9269
0MM
00124 | ESMALTE SINTETICO ALQUIDICO ALTO BRILHO, BRILHANTE, ACETINAD | GL | 0.2 | 115.45 | 0 | 23.09
O OU FOSCO
00125 | TINTA FUNDO SINTETICO NIVELADOR, PARA MADEIRA, INTERIORES E | GL | 0.11 | 84.9 | 0 | 9.339
EXTERIORES
00148 | TUBO DE ACO GALVANIZADO, COM COSTURA, PESADO, NBR 5580, DN=3 | M | 7.35 | 25.96 | 15 | 219.4269
/4"
00173 | TUBO DE ACO GALVANIZADO, COM COSTURA, PESADO, NBR 5580, DN=2 | M | 6.48 | 73.27 | 15 | 546.008
"
00413 | MASSA PARA MADEIRA | GL | 0.25 | 58.7 | 0 | 14.675
01633 | CONCRETO FCK 10MPA | M3 | 0.1 | 352.7663 | 0 | 35.2766
01747 | PREPARO CONCR. BETON. 320L; 1,00M3/H | M3 | 0.1 | 130.8147 | 0 | 13.0815
01766 | LANCAMENTO CONC.S/ARM.1,0M3/H,HORIZ/VERT | M3 | 0.1 | 105.408 | 0 | 10.5408
01966 | MAO-DE-OBRA DE PINTOR, INCLUSIVE ENCARGOS SOCIAIS | H | 0.88 | 26.73 | 3 | 24.2281
01967 | MAO-DE-OBRA DE CARPINTEIRO DE ESQUADRIASDE MADEIRA INCLUSIVE | H | 16 | 28.76 | 3 | 473.9648
ENCARGOS SOCIAIS
01999 | MAO-DE-OBRA DE SERVENTE DA CONSTRUCAO CIVIL, INCLUSIVE ENCAR | H | 32.44 | 19.33 | 3 | 645.8772
GOS SOCIAIS
06021 | FUNDO ANTICORROSIVO DE SECAGEM RAPIDA LARANJA | GL | 0.07 | 63.73 | 0 | 4.4611
06913 | MAO-DE-OBRA DE SERRALHEIRO DA CONSTRUCAOCIVIL, INCLUSIVE ENC | H | 8 | 28.76 | 3 | 236.9824
ARGOS SOCIAIS
11249 | BARRA CHATA DE ACO, DE 2"X3/8" | KG | 4.8 | 9.93 | 15 | 54.8136
13958 | ARRUELA DE PRESSAO, DE 3/8" | UN | 16 | 0.1 | 0 | 1.6
13959 | MADEIRA APARELHADA, SECAO (2,5X20)CM - GRUPO I | M | 12.83 | 44.5 | 0 | 570.935
13964 | PARAFUSO DE ACO CARBONO, CABECA SEXTAVADA, MEDINDO (3/8"X2") | UN | 16 | 0.7924 | 0 | 12.6784
13973 | PARAFUSO FRANCES DE FERRO GALVANIZADO, COM PORCA, MEDINDO (5 | UN | 30 | 0.78 | 0 | 23.4
/16"X2")
13974 | PORCA SEXTAVADA DE ACO CARBONO, DE 3/8" | UN | 16 | 0.2 | 0 | 3.2
09.015.0322-A | ESCORREGA DE 0/4ANOS C/ALTURA DE 1,17M EM MADEIRA APARELHADA | UN |  | 2747.14
E TUBOS DE FERRO GALVANIZADO(EXT.E INTERNAMENTE) DE 3/4"E 2"
E ESPESSURA DE PAREDE DE 1/8", COM PINTURA DE BASE GALVITE E
2 DEMAOS DE ACABAMENTO.FORNECIMENTO E COLOCACAO
00031 | ACO CA-25, ESTIRADO, PRECO DE REVENDEDOR, NO DIAMETRO DE 10, | KG | 0.97 | 9.7955 | 15 | 10.9269
0MM
00124 | ESMALTE SINTETICO ALQUIDICO ALTO BRILHO, BRILHANTE, ACETINAD | GL | 0.2 | 115.45 | 0 | 23.09
O OU FOSCO
00125 | TINTA FUNDO SINTETICO NIVELADOR, PARA MADEIRA, INTERIORES E | GL | 0.11 | 84.9 | 0 | 9.339
EXTERIORES
00148 | TUBO DE ACO GALVANIZADO, COM COSTURA, PESADO, NBR 5580, DN=3 | M | 7.35 | 25.96 | 15 | 219.4269
/4"
00173 | TUBO DE ACO GALVANIZADO, COM COSTURA, PESADO, NBR 5580, DN=2 | M | 6.48 | 73.27 | 15 | 546.008
"
00413 | MASSA PARA MADEIRA | GL | 0.25 | 58.7 | 0 | 14.675
06021 | FUNDO ANTICORROSIVO DE SECAGEM RAPIDA LARANJA | GL | 0.07 | 63.73 | 0 | 4.4611
11249 | BARRA CHATA DE ACO, DE 2"X3/8" | KG | 4.8 | 9.93 | 15 | 54.8136
13958 | ARRUELA DE PRESSAO, DE 3/8" | UN | 16 | 0.1 | 0 | 1.6
13959 | MADEIRA APARELHADA, SECAO (2,5X20)CM - GRUPO I | M | 12.83 | 44.5 | 0 | 570.935
13964 | PARAFUSO DE ACO CARBONO, CABECA SEXTAVADA, MEDINDO (3/8"X2") | UN | 16 | 0.7924 | 0 | 12.6784
13973 | PARAFUSO FRANCES DE FERRO GALVANIZADO, COM PORCA, MEDINDO (5 | UN | 30 | 0.78 | 0 | 23.4
/16"X2")
13974 | PORCA SEXTAVADA DE ACO CARBONO, DE 3/8" | UN | 16 | 0.2 | 0 | 3.2
20045 | MAO-DE-OBRA DE CARPINTEIRO DE ESQUADRIAS DE MADEIRA, INCLUSI | H | 16 | 24.92 | 3 | 410.6816
VE ENCARGOS SOCIAIS DESONERADOS
20118 | MAO-DE-OBRA DE PINTOR, INCLUSIVE ENCARGOS SOCIAIS DESONERADO | H | 0.88 | 23.16 | 3 | 20.9922
S
20131 | MAO-DE-OBRA DE SERRALHEIRO DA CONSTRUCAO CIVIL, INCLUSIVE EN | H | 8 | 24.92 | 3 | 205.3408
CARGOS SOCIAIS DESONERADOS
20132 | MAO-DE-OBRA DE SERVENTE DA CONSTRUCAO CIVIL, INCLUSIVE ENCAR | H | 32.44 | 16.75 | 3 | 559.6711
GOS SOCIAIS DESONERADOS
30245 | CONCRETO FCK 10MPA | M3 | 0.1 | 352.7663 | 0 | 35.2766
30256 | PREPARO CONCR. BETON. 320L; 1,00M3/H | M3 | 0.1 | 114.8703 | 0 | 11.487
30272 | LANCAMENTO CONC.S/ARM.1,0M3/H,HORIZ/VERT | M3 | 0.1 | 91.4103 | 0 | 9.141
09.015.0324-0 | ESCORREGA DE 5/10ANOS C/ALTURA DE 1,57M MADEIRA APARELHADA E | UN |  | 3775.71
TUBOS DE FERRO GALVANIZADO(EXT.E INTERNAMENTE)DE 3/4" E 2"
E ESPESSURA DE PAREDE DE 1/8",COM PINTURA DE BASE GALVITE E
2 DEMAOS DE ACABAMENTO.FORNECIMENTO E COLOCACAO
00031 | ACO CA-25, ESTIRADO, PRECO DE REVENDEDOR, NO DIAMETRO DE 10, | KG | 1.386 | 9.7955 | 15 | 15.613
0MM
00124 | ESMALTE SINTETICO ALQUIDICO ALTO BRILHO, BRILHANTE, ACETINAD | GL | 0.3 | 115.45 | 0 | 34.635
O OU FOSCO
00125 | TINTA FUNDO SINTETICO NIVELADOR, PARA MADEIRA, INTERIORES E | GL | 0.18 | 84.9 | 0 | 15.282
EXTERIORES
00148 | TUBO DE ACO GALVANIZADO, COM COSTURA, PESADO, NBR 5580, DN=3 | M | 8.4 | 25.96 | 15 | 250.7736
/4"
00173 | TUBO DE ACO GALVANIZADO, COM COSTURA, PESADO, NBR 5580, DN=2 | M | 9.45 | 73.27 | 15 | 796.2617
"
00413 | MASSA PARA MADEIRA | GL | 0.4 | 58.7 | 0 | 23.48
01633 | CONCRETO FCK 10MPA | M3 | 0.126 | 352.7663 | 0 | 44.4486
01747 | PREPARO CONCR. BETON. 320L; 1,00M3/H | M3 | 0.126 | 130.8147 | 0 | 16.4827
01766 | LANCAMENTO CONC.S/ARM.1,0M3/H,HORIZ/VERT | M3 | 0.126 | 105.408 | 0 | 13.2814
01966 | MAO-DE-OBRA DE PINTOR, INCLUSIVE ENCARGOS SOCIAIS | H | 1.19 | 26.73 | 3 | 32.763
01967 | MAO-DE-OBRA DE CARPINTEIRO DE ESQUADRIASDE MADEIRA INCLUSIVE | H | 16 | 28.76 | 3 | 473.9648
ENCARGOS SOCIAIS
01999 | MAO-DE-OBRA DE SERVENTE DA CONSTRUCAO CIVIL, INCLUSIVE ENCAR | H | 32.59 | 19.33 | 3 | 648.8636
GOS SOCIAIS
06021 | FUNDO ANTICORROSIVO DE SECAGEM RAPIDA LARANJA | GL | 0.09 | 63.73 | 0 | 5.7357
06913 | MAO-DE-OBRA DE SERRALHEIRO DA CONSTRUCAOCIVIL, INCLUSIVE ENC | H | 8 | 28.76 | 3 | 236.9824
ARGOS SOCIAIS
11249 | BARRA CHATA DE ACO, DE 2"X3/8" | KG | 5.84 | 9.93 | 15 | 66.6899
13958 | ARRUELA DE PRESSAO, DE 3/8" | UN | 18 | 0.1 | 0 | 1.8
13959 | MADEIRA APARELHADA, SECAO (2,5X20)CM - GRUPO I | M | 23.67 | 44.5 | 0 | 1053.315
13964 | PARAFUSO DE ACO CARBONO, CABECA SEXTAVADA, MEDINDO (3/8"X2") | UN | 18 | 0.7924 | 0 | 14.2632
13965 | PORCA SEXTAVADA DE ACO GALVANIZADO, DE 3/8" | UN | 18 | 0.2266 | 0 | 4.0788
13973 | PARAFUSO FRANCES DE FERRO GALVANIZADO, COM PORCA, MEDINDO (5 | UN | 30 | 0.78 | 0 | 23.4
/16"X2")
13974 | PORCA SEXTAVADA DE ACO CARBONO, DE 3/8" | UN | 18 | 0.2 | 0 | 3.6
09.015.0324-A | ESCORREGA DE 5/10ANOS C/ALTURA DE 1,57M MADEIRA APARELHADA E | UN |  | 3586.03
TUBOS DE FERRO GALVANIZADO(EXT.E INTERNAMENTE)DE 3/4" E 2"
E ESPESSURA DE PAREDE DE 1/8",COM PINTURA DE BASE GALVITE E
2 DEMAOS DE ACABAMENTO.FORNECIMENTO E COLOCACAO
00031 | ACO CA-25, ESTIRADO, PRECO DE REVENDEDOR, NO DIAMETRO DE 10, | KG | 1.386 | 9.7955 | 15 | 15.613
0MM
00124 | ESMALTE SINTETICO ALQUIDICO ALTO BRILHO, BRILHANTE, ACETINAD | GL | 0.3 | 115.45 | 0 | 34.635
O OU FOSCO
00125 | TINTA FUNDO SINTETICO NIVELADOR, PARA MADEIRA, INTERIORES E | GL | 0.18 | 84.9 | 0 | 15.282
EXTERIORES
00148 | TUBO DE ACO GALVANIZADO, COM COSTURA, PESADO, NBR 5580, DN=3 | M | 8.4 | 25.96 | 15 | 250.7736
/4"
00173 | TUBO DE ACO GALVANIZADO, COM COSTURA, PESADO, NBR 5580, DN=2 | M | 9.45 | 73.27 | 15 | 796.2617
"
00413 | MASSA PARA MADEIRA | GL | 0.4 | 58.7 | 0 | 23.48
06021 | FUNDO ANTICORROSIVO DE SECAGEM RAPIDA LARANJA | GL | 0.09 | 63.73 | 0 | 5.7357
11249 | BARRA CHATA DE ACO, DE 2"X3/8" | KG | 5.84 | 9.93 | 15 | 66.6899
13958 | ARRUELA DE PRESSAO, DE 3/8" | UN | 18 | 0.1 | 0 | 1.8
13959 | MADEIRA APARELHADA, SECAO (2,5X20)CM - GRUPO I | M | 23.67 | 44.5 | 0 | 1053.315
13964 | PARAFUSO DE ACO CARBONO, CABECA SEXTAVADA, MEDINDO (3/8"X2") | UN | 18 | 0.7924 | 0 | 14.2632
13965 | PORCA SEXTAVADA DE ACO GALVANIZADO, DE 3/8" | UN | 18 | 0.2266 | 0 | 4.0788
13973 | PARAFUSO FRANCES DE FERRO GALVANIZADO, COM PORCA, MEDINDO (5 | UN | 30 | 0.78 | 0 | 23.4
/16"X2")
13974 | PORCA SEXTAVADA DE ACO CARBONO, DE 3/8" | UN | 18 | 0.2 | 0 | 3.6
20045 | MAO-DE-OBRA DE CARPINTEIRO DE ESQUADRIAS DE MADEIRA, INCLUSI | H | 16 | 24.92 | 3 | 410.6816
VE ENCARGOS SOCIAIS DESONERADOS
20118 | MAO-DE-OBRA DE PINTOR, INCLUSIVE ENCARGOS SOCIAIS DESONERADO | H | 1.19 | 23.16 | 3 | 28.3872
S
20131 | MAO-DE-OBRA DE SERRALHEIRO DA CONSTRUCAO CIVIL, INCLUSIVE EN | H | 8 | 24.92 | 3 | 205.3408
CARGOS SOCIAIS DESONERADOS
20132 | MAO-DE-OBRA DE SERVENTE DA CONSTRUCAO CIVIL, INCLUSIVE ENCAR | H | 32.59 | 16.75 | 3 | 562.259
GOS SOCIAIS DESONERADOS
30245 | CONCRETO FCK 10MPA | M3 | 0.126 | 352.7663 | 0 | 44.4486
30256 | PREPARO CONCR. BETON. 320L; 1,00M3/H | M3 | 0.126 | 114.8703 | 0 | 14.4737
30272 | LANCAMENTO CONC.S/ARM.1,0M3/H,HORIZ/VERT | M3 | 0.126 | 91.4103 | 0 | 11.5177
09.015.0326-0 | ESCADA DE ESCORREGA COMPLETA, INCLUSIVE PATAMAR,COM PINTURA | UN |  | 1092.38
TRANSPORTE E DESMONTAGEM DA DANIFICADA.FORNECIMENTO E COLOCA
CAO
00032 | ACO CA-25, ESTIRADO, PRECO DE REVENDEDOR, NO DIAMETRO DE 12, | KG | 0.39 | 9.7955 | 15 | 4.3933
5MM
00124 | ESMALTE SINTETICO ALQUIDICO ALTO BRILHO, BRILHANTE, ACETINAD | GL | 3 | 115.45 | 0 | 346.35
O OU FOSCO
00125 | TINTA FUNDO SINTETICO NIVELADOR, PARA MADEIRA, INTERIORES E | GL | 0.04 | 84.9 | 0 | 3.396
EXTERIORES
00413 | MASSA PARA MADEIRA | GL | 0.085 | 58.7 | 0 | 4.9895
01635 | CONCRETO FCK 15MPA | M3 | 0.02 | 374.6667 | 0 | 7.4933
01747 | PREPARO CONCR. BETON. 320L; 1,00M3/H | M3 | 0.02 | 130.8147 | 0 | 2.6163
01766 | LANCAMENTO CONC.S/ARM.1,0M3/H,HORIZ/VERT | M3 | 0.02 | 105.408 | 0 | 2.1082
01966 | MAO-DE-OBRA DE PINTOR, INCLUSIVE ENCARGOS SOCIAIS | H | 6 | 26.73 | 3 | 165.1914
01967 | MAO-DE-OBRA DE CARPINTEIRO DE ESQUADRIASDE MADEIRA INCLUSIVE | H | 3 | 28.76 | 3 | 88.8684
ENCARGOS SOCIAIS
01999 | MAO-DE-OBRA DE SERVENTE DA CONSTRUCAO CIVIL, INCLUSIVE ENCAR | H | 3.07 | 19.33 | 3 | 61.1234
GOS SOCIAIS
06021 | FUNDO ANTICORROSIVO DE SECAGEM RAPIDA LARANJA | GL | 1.8 | 63.73 | 0 | 114.714
13959 | MADEIRA APARELHADA, SECAO (2,5X20)CM - GRUPO I | M | 6.36 | 44.5 | 0 | 283.02
13981 | PARAFUSO DE ACO CARBONO, CABECA SEXTAVADA, MEDINDO (5/16"X2" | UN | 14 | 0.58 | 0 | 8.12
)
09.015.0326-A | ESCADA DE ESCORREGA COMPLETA, INCLUSIVE PATAMAR,COM PINTURA | UN |  | 1049.69
TRANSPORTE E DESMONTAGEM DA DANIFICADA.FORNECIMENTO E COLOCA
CAO
00032 | ACO CA-25, ESTIRADO, PRECO DE REVENDEDOR, NO DIAMETRO DE 12, | KG | 0.39 | 9.7955 | 15 | 4.3933
5MM
00124 | ESMALTE SINTETICO ALQUIDICO ALTO BRILHO, BRILHANTE, ACETINAD | GL | 3 | 115.45 | 0 | 346.35
O OU FOSCO
00125 | TINTA FUNDO SINTETICO NIVELADOR, PARA MADEIRA, INTERIORES E | GL | 0.04 | 84.9 | 0 | 3.396
EXTERIORES
00413 | MASSA PARA MADEIRA | GL | 0.085 | 58.7 | 0 | 4.9895
06021 | FUNDO ANTICORROSIVO DE SECAGEM RAPIDA LARANJA | GL | 1.8 | 63.73 | 0 | 114.714
13959 | MADEIRA APARELHADA, SECAO (2,5X20)CM - GRUPO I | M | 6.36 | 44.5 | 0 | 283.02
13981 | PARAFUSO DE ACO CARBONO, CABECA SEXTAVADA, MEDINDO (5/16"X2" | UN | 14 | 0.58 | 0 | 8.12
)
20045 | MAO-DE-OBRA DE CARPINTEIRO DE ESQUADRIAS DE MADEIRA, INCLUSI | H | 3 | 24.92 | 3 | 77.0028
VE ENCARGOS SOCIAIS DESONERADOS
20118 | MAO-DE-OBRA DE PINTOR, INCLUSIVE ENCARGOS SOCIAIS DESONERADO | H | 6 | 23.16 | 3 | 143.1288
S
20132 | MAO-DE-OBRA DE SERVENTE DA CONSTRUCAO CIVIL, INCLUSIVE ENCAR | H | 3.07 | 16.75 | 3 | 52.9652
GOS SOCIAIS DESONERADOS
30246 | CONCRETO FCK 15MPA | M3 | 0.02 | 374.6667 | 0 | 7.4933
30256 | PREPARO CONCR. BETON. 320L; 1,00M3/H | M3 | 0.02 | 114.8703 | 0 | 2.2974
30272 | LANCAMENTO CONC.S/ARM.1,0M3/H,HORIZ/VERT | M3 | 0.02 | 91.4103 | 0 | 1.8282
09.015.0328-0 | GANGORRA DE 0/4 ANOS COM PRANCHAS DE MADEIRA APARELHADA,ESTA | UN |  | 2308.21
S FIXAS EM TUBO DE FERRO GALVANIZADO (EXTERNA E INTERNAMENTE
) DE 2" E ESPESSURA DE PAREDE DE 1/8",COM PINTURA DE BASE GA
LVITE E 2 DEMAOS DE ACABAMENTO.FORNECIMENTO E COLOCACAO
00032 | ACO CA-25, ESTIRADO, PRECO DE REVENDEDOR, NO DIAMETRO DE 12, | KG | 1.94 | 9.7955 | 15 | 21.8538
5MM
00124 | ESMALTE SINTETICO ALQUIDICO ALTO BRILHO, BRILHANTE, ACETINAD | GL | 0.147 | 115.45 | 0 | 16.9712
O OU FOSCO
00125 | TINTA FUNDO SINTETICO NIVELADOR, PARA MADEIRA, INTERIORES E | GL | 0.043 | 84.9 | 0 | 3.6507
EXTERIORES
00173 | TUBO DE ACO GALVANIZADO, COM COSTURA, PESADO, NBR 5580, DN=2 | M | 3.85 | 73.27 | 15 | 324.4029
"
00413 | MASSA PARA MADEIRA | GL | 0.19 | 58.7 | 0 | 11.153
01633 | CONCRETO FCK 10MPA | M3 | 0.064 | 352.7663 | 0 | 22.577
01747 | PREPARO CONCR. BETON. 320L; 1,00M3/H | M3 | 0.064 | 130.8147 | 0 | 8.3721
01766 | LANCAMENTO CONC.S/ARM.1,0M3/H,HORIZ/VERT | M3 | 0.064 | 105.408 | 0 | 6.7461
01966 | MAO-DE-OBRA DE PINTOR, INCLUSIVE ENCARGOS SOCIAIS | H | 1.77 | 26.73 | 3 | 48.7315
01967 | MAO-DE-OBRA DE CARPINTEIRO DE ESQUADRIASDE MADEIRA INCLUSIVE | H | 12 | 28.76 | 3 | 355.4736
ENCARGOS SOCIAIS
01999 | MAO-DE-OBRA DE SERVENTE DA CONSTRUCAO CIVIL, INCLUSIVE ENCAR | H | 32.88 | 19.33 | 3 | 654.6375
GOS SOCIAIS
03878 | VERNIZ ISOLANTE INCOLOR | GL | 0.06 | 98.52 | 0 | 5.9112
06021 | FUNDO ANTICORROSIVO DE SECAGEM RAPIDA LARANJA | GL | 0.044 | 63.73 | 0 | 2.8041
06913 | MAO-DE-OBRA DE SERRALHEIRO DA CONSTRUCAOCIVIL, INCLUSIVE ENC | H | 12 | 28.76 | 3 | 355.4736
ARGOS SOCIAIS
11249 | BARRA CHATA DE ACO, DE 2"X3/8" | KG | 2.839 | 9.93 | 15 | 32.42
11260 | BARRA CHATA DE ACO, DE 2"X1/4" | KG | 8.195 | 10.1704 | 15 | 95.8484
11282 | BARRA CHATA DE ACO, DE 1.1/2"X1/2" | KG | 1.642 | 9.98 | 15 | 18.8452
11303 | CANTONEIRA ACO, COM ABAS IGUAIS, DE (1.1/2"X3/16") | KG | 10.745 | 9.9235 | 15 | 122.6222
13958 | ARRUELA DE PRESSAO, DE 3/8" | UN | 12 | 0.1 | 0 | 1.2
13959 | MADEIRA APARELHADA, SECAO (2,5X20)CM - GRUPO I | M | 3.96 | 44.5 | 0 | 176.22
13963 | PARAFUSO DE ACO CARBONO, CABECA SEXTAVADA, MEDINDO (3/8"X1 1 | UN | 12 | 0.9416 | 0 | 11.2992
/2")
13966 | ROLAMENTO, Nº 627/2Z, MARCA NSK OU SKF OU SIMILAR | UN | 0.062 | 9.78 | 0 | 0.6064
13974 | PORCA SEXTAVADA DE ACO CARBONO, DE 3/8" | UN | 12 | 0.2 | 0 | 2.4
13977 | PARAFUSO FRANCES DE FERRO GALVANIZADO, COM PORCA, MEDINDO (1 | UN | 16 | 0.5 | 0 | 8
/4"X2")
09.015.0328-A | GANGORRA DE 0/4 ANOS COM PRANCHAS DE MADEIRA APARELHADA,ESTA | UN |  | 2117.49
S FIXAS EM TUBO DE FERRO GALVANIZADO (EXTERNA E INTERNAMENTE
) DE 2" E ESPESSURA DE PAREDE DE 1/8",COM PINTURA DE BASE GA
LVITE E 2 DEMAOS DE ACABAMENTO.FORNECIMENTO E COLOCACAO
00032 | ACO CA-25, ESTIRADO, PRECO DE REVENDEDOR, NO DIAMETRO DE 12, | KG | 1.94 | 9.7955 | 15 | 21.8538
5MM
00124 | ESMALTE SINTETICO ALQUIDICO ALTO BRILHO, BRILHANTE, ACETINAD | GL | 0.147 | 115.45 | 0 | 16.9712
O OU FOSCO
00125 | TINTA FUNDO SINTETICO NIVELADOR, PARA MADEIRA, INTERIORES E | GL | 0.043 | 84.9 | 0 | 3.6507
EXTERIORES
00173 | TUBO DE ACO GALVANIZADO, COM COSTURA, PESADO, NBR 5580, DN=2 | M | 3.85 | 73.27 | 15 | 324.4029
"
00413 | MASSA PARA MADEIRA | GL | 0.19 | 58.7 | 0 | 11.153
03878 | VERNIZ ISOLANTE INCOLOR | GL | 0.06 | 98.52 | 0 | 5.9112
06021 | FUNDO ANTICORROSIVO DE SECAGEM RAPIDA LARANJA | GL | 0.044 | 63.73 | 0 | 2.8041
11249 | BARRA CHATA DE ACO, DE 2"X3/8" | KG | 2.839 | 9.93 | 15 | 32.42
11260 | BARRA CHATA DE ACO, DE 2"X1/4" | KG | 8.195 | 10.1704 | 15 | 95.8484
11282 | BARRA CHATA DE ACO, DE 1.1/2"X1/2" | KG | 1.642 | 9.98 | 15 | 18.8452
11303 | CANTONEIRA ACO, COM ABAS IGUAIS, DE (1.1/2"X3/16") | KG | 10.745 | 9.9235 | 15 | 122.6222
13958 | ARRUELA DE PRESSAO, DE 3/8" | UN | 12 | 0.1 | 0 | 1.2
13959 | MADEIRA APARELHADA, SECAO (2,5X20)CM - GRUPO I | M | 3.96 | 44.5 | 0 | 176.22
13963 | PARAFUSO DE ACO CARBONO, CABECA SEXTAVADA, MEDINDO (3/8"X1 1 | UN | 12 | 0.9416 | 0 | 11.2992
/2")
13966 | ROLAMENTO, Nº 627/2Z, MARCA NSK OU SKF OU SIMILAR | UN | 0.062 | 9.78 | 0 | 0.6064
13974 | PORCA SEXTAVADA DE ACO CARBONO, DE 3/8" | UN | 12 | 0.2 | 0 | 2.4
13977 | PARAFUSO FRANCES DE FERRO GALVANIZADO, COM PORCA, MEDINDO (1 | UN | 16 | 0.5 | 0 | 8
/4"X2")
20045 | MAO-DE-OBRA DE CARPINTEIRO DE ESQUADRIAS DE MADEIRA, INCLUSI | H | 12 | 24.92 | 3 | 308.0112
VE ENCARGOS SOCIAIS DESONERADOS
20118 | MAO-DE-OBRA DE PINTOR, INCLUSIVE ENCARGOS SOCIAIS DESONERADO | H | 1.77 | 23.16 | 3 | 42.223
S
20131 | MAO-DE-OBRA DE SERRALHEIRO DA CONSTRUCAO CIVIL, INCLUSIVE EN | H | 12 | 24.92 | 3 | 308.0112
CARGOS SOCIAIS DESONERADOS
20132 | MAO-DE-OBRA DE SERVENTE DA CONSTRUCAO CIVIL, INCLUSIVE ENCAR | H | 32.88 | 16.75 | 3 | 567.2622
GOS SOCIAIS DESONERADOS
30245 | CONCRETO FCK 10MPA | M3 | 0.064 | 352.7663 | 0 | 22.577
30256 | PREPARO CONCR. BETON. 320L; 1,00M3/H | M3 | 0.064 | 114.8703 | 0 | 7.3517
30272 | LANCAMENTO CONC.S/ARM.1,0M3/H,HORIZ/VERT | M3 | 0.064 | 91.4103 | 0 | 5.8503
09.015.0330-0 | GANGORRA DE 5/10ANOS C/2 PRANCHAS,MADEIRA APARELHADA, ESTAS | UN |  | 2905.7
FIXADAS EM TUBO DE FERRO GALVANIZADO(EXT.E INTERNAMENTE) DE
2"E 2 1/2" E ESPESSURA DE PAREDE DE 1/8",COM PINTURA DE BASE
GALVITE E 2 DEMAOS DE ACABAMENTO.FORNECIMENTO E COLOCACAO
00032 | ACO CA-25, ESTIRADO, PRECO DE REVENDEDOR, NO DIAMETRO DE 12, | KG | 4.62 | 9.7955 | 15 | 52.0435
5MM
00124 | ESMALTE SINTETICO ALQUIDICO ALTO BRILHO, BRILHANTE, ACETINAD | GL | 0.25 | 115.45 | 0 | 28.8625
O OU FOSCO
00125 | TINTA FUNDO SINTETICO NIVELADOR, PARA MADEIRA, INTERIORES E | GL | 0.09 | 84.9 | 0 | 7.641
EXTERIORES
00173 | TUBO DE ACO GALVANIZADO, COM COSTURA, PESADO, NBR 5580, DN=2 | M | 3.36 | 73.27 | 15 | 283.1153
"
00196 | TUBO DE ACO GALVANIZADO, COM COSTURA, PESADO, NBR 5580, DN=2 | M | 1.344 | 102.52 | 15 | 158.4549
.1/2"
00413 | MASSA PARA MADEIRA | GL | 0.41 | 58.7 | 0 | 24.067
01633 | CONCRETO FCK 10MPA | M3 | 0.064 | 352.7663 | 0 | 22.577
01747 | PREPARO CONCR. BETON. 320L; 1,00M3/H | M3 | 0.064 | 130.8147 | 0 | 8.3721
01766 | LANCAMENTO CONC.S/ARM.1,0M3/H,HORIZ/VERT | M3 | 0.064 | 105.408 | 0 | 6.7461
01966 | MAO-DE-OBRA DE PINTOR, INCLUSIVE ENCARGOS SOCIAIS | H | 3.26 | 26.73 | 3 | 89.754
01967 | MAO-DE-OBRA DE CARPINTEIRO DE ESQUADRIASDE MADEIRA INCLUSIVE | H | 12 | 28.76 | 3 | 355.4736
ENCARGOS SOCIAIS
01999 | MAO-DE-OBRA DE SERVENTE DA CONSTRUCAO CIVIL, INCLUSIVE ENCAR | H | 33.61 | 19.33 | 3 | 669.1717
GOS SOCIAIS
03878 | VERNIZ ISOLANTE INCOLOR | GL | 0.12 | 98.52 | 0 | 11.8224
06021 | FUNDO ANTICORROSIVO DE SECAGEM RAPIDA LARANJA | GL | 0.06 | 63.73 | 0 | 3.8238
06913 | MAO-DE-OBRA DE SERRALHEIRO DA CONSTRUCAOCIVIL, INCLUSIVE ENC | H | 12 | 28.76 | 3 | 355.4736
ARGOS SOCIAIS
11249 | BARRA CHATA DE ACO, DE 2"X3/8" | KG | 2.839 | 9.93 | 15 | 32.42
11260 | BARRA CHATA DE ACO, DE 2"X1/4" | KG | 8.89 | 10.1704 | 15 | 103.9771
11282 | BARRA CHATA DE ACO, DE 1.1/2"X1/2" | KG | 4.3 | 9.98 | 15 | 49.3511
11303 | CANTONEIRA ACO, COM ABAS IGUAIS, DE (1.1/2"X3/16") | KG | 16.899 | 9.9235 | 15 | 192.8518
13958 | ARRUELA DE PRESSAO, DE 3/8" | UN | 12 | 0.1 | 0 | 1.2
13959 | MADEIRA APARELHADA, SECAO (2,5X20)CM - GRUPO I | M | 8.712 | 44.5 | 0 | 387.684
13963 | PARAFUSO DE ACO CARBONO, CABECA SEXTAVADA, MEDINDO (3/8"X1 1 | UN | 12 | 0.9416 | 0 | 11.2992
/2")
13966 | ROLAMENTO, Nº 627/2Z, MARCA NSK OU SKF OU SIMILAR | UN | 4 | 9.78 | 0 | 39.12
13974 | PORCA SEXTAVADA DE ACO CARBONO, DE 3/8" | UN | 12 | 0.2 | 0 | 2.4
13977 | PARAFUSO FRANCES DE FERRO GALVANIZADO, COM PORCA, MEDINDO (1 | UN | 16 | 0.5 | 0 | 8
/4"X2")
09.015.0330-A | GANGORRA DE 5/10ANOS C/2 PRANCHAS,MADEIRA APARELHADA, ESTAS | UN |  | 2707.55
FIXADAS EM TUBO DE FERRO GALVANIZADO(EXT.E INTERNAMENTE) DE
2"E 2 1/2" E ESPESSURA DE PAREDE DE 1/8",COM PINTURA DE BASE
GALVITE E 2 DEMAOS DE ACABAMENTO.FORNECIMENTO E COLOCACAO
00032 | ACO CA-25, ESTIRADO, PRECO DE REVENDEDOR, NO DIAMETRO DE 12, | KG | 4.62 | 9.7955 | 15 | 52.0435
5MM
00124 | ESMALTE SINTETICO ALQUIDICO ALTO BRILHO, BRILHANTE, ACETINAD | GL | 0.25 | 115.45 | 0 | 28.8625
O OU FOSCO
00125 | TINTA FUNDO SINTETICO NIVELADOR, PARA MADEIRA, INTERIORES E | GL | 0.09 | 84.9 | 0 | 7.641
EXTERIORES
00173 | TUBO DE ACO GALVANIZADO, COM COSTURA, PESADO, NBR 5580, DN=2 | M | 3.36 | 73.27 | 15 | 283.1153
"
00196 | TUBO DE ACO GALVANIZADO, COM COSTURA, PESADO, NBR 5580, DN=2 | M | 1.344 | 102.52 | 15 | 158.4549
.1/2"
00413 | MASSA PARA MADEIRA | GL | 0.41 | 58.7 | 0 | 24.067
03878 | VERNIZ ISOLANTE INCOLOR | GL | 0.12 | 98.52 | 0 | 11.8224
06021 | FUNDO ANTICORROSIVO DE SECAGEM RAPIDA LARANJA | GL | 0.06 | 63.73 | 0 | 3.8238
11249 | BARRA CHATA DE ACO, DE 2"X3/8" | KG | 2.839 | 9.93 | 15 | 32.42
11260 | BARRA CHATA DE ACO, DE 2"X1/4" | KG | 8.89 | 10.1704 | 15 | 103.9771
11282 | BARRA CHATA DE ACO, DE 1.1/2"X1/2" | KG | 4.3 | 9.98 | 15 | 49.3511
11303 | CANTONEIRA ACO, COM ABAS IGUAIS, DE (1.1/2"X3/16") | KG | 16.899 | 9.9235 | 15 | 192.8518
13958 | ARRUELA DE PRESSAO, DE 3/8" | UN | 12 | 0.1 | 0 | 1.2
13959 | MADEIRA APARELHADA, SECAO (2,5X20)CM - GRUPO I | M | 8.712 | 44.5 | 0 | 387.684
13963 | PARAFUSO DE ACO CARBONO, CABECA SEXTAVADA, MEDINDO (3/8"X1 1 | UN | 12 | 0.9416 | 0 | 11.2992
/2")
13966 | ROLAMENTO, Nº 627/2Z, MARCA NSK OU SKF OU SIMILAR | UN | 4 | 9.78 | 0 | 39.12
13974 | PORCA SEXTAVADA DE ACO CARBONO, DE 3/8" | UN | 12 | 0.2 | 0 | 2.4
13977 | PARAFUSO FRANCES DE FERRO GALVANIZADO, COM PORCA, MEDINDO (1 | UN | 16 | 0.5 | 0 | 8
/4"X2")
20045 | MAO-DE-OBRA DE CARPINTEIRO DE ESQUADRIAS DE MADEIRA, INCLUSI | H | 12 | 24.92 | 3 | 308.0112
VE ENCARGOS SOCIAIS DESONERADOS
20118 | MAO-DE-OBRA DE PINTOR, INCLUSIVE ENCARGOS SOCIAIS DESONERADO | H | 3.26 | 23.16 | 3 | 77.7666
S
20131 | MAO-DE-OBRA DE SERRALHEIRO DA CONSTRUCAO CIVIL, INCLUSIVE EN | H | 12 | 24.92 | 3 | 308.0112
CARGOS SOCIAIS DESONERADOS
20132 | MAO-DE-OBRA DE SERVENTE DA CONSTRUCAO CIVIL, INCLUSIVE ENCAR | H | 33.61 | 16.75 | 3 | 579.8565
GOS SOCIAIS DESONERADOS
30245 | CONCRETO FCK 10MPA | M3 | 0.064 | 352.7663 | 0 | 22.577
30256 | PREPARO CONCR. BETON. 320L; 1,00M3/H | M3 | 0.064 | 114.8703 | 0 | 7.3517
30272 | LANCAMENTO CONC.S/ARM.1,0M3/H,HORIZ/VERT | M3 | 0.064 | 91.4103 | 0 | 5.8503
09.015.0332-0 | GAIOLA GINICA (TREPA-TREPA) EM TUBOS DE FERRO GALVANIZADO (E | UN |  | 7171.06
XTERNA E INTERNAMENTE) DE 1" HORIZONTAIS E VERTICAIS DE 1.1/
2" E ESPESSURA DE PAREDE DE 1/8",CHUMBADOS EM BLOCOS DE CONC
RETO E COM PINTURA DE BASE GALVITE E 2 DEMAOS DE ACABAMENTO.
FORNECIMENTO E COLOCACAO
00124 | ESMALTE SINTETICO ALQUIDICO ALTO BRILHO, BRILHANTE, ACETINAD | GL | 1.5 | 115.45 | 0 | 173.175
O OU FOSCO
00170 | TUBO DE ACO GALVANIZADO, COM COSTURA, PESADO, NBR 5580, DN=1 | M | 55 | 34.86 | 15 | 2204.895
"
00172 | TUBO DE ACO GALVANIZADO, COM COSTURA, PESADO, NBR 5580, DN=1 | M | 34 | 56.14 | 15 | 2195.074
.1/2"
00349 | PINUS, EM PECAS DE 2,50X30,00CM (1"X12") | M | 0.5 | 12.04 | 0 | 6.02
00453 | PREGO COM OU SEM CABECA, EM CAIXAS DE 50KG, OU QUANTIDADES E | KG | 0.2 | 18.29 | 0 | 3.658
QUIVALENTES, Nº12X12 A 18X30
01633 | CONCRETO FCK 10MPA | M3 | 0.04 | 352.7663 | 0 | 14.1107
01747 | PREPARO CONCR. BETON. 320L; 1,00M3/H | M3 | 0.04 | 130.8147 | 0 | 5.2326
01766 | LANCAMENTO CONC.S/ARM.1,0M3/H,HORIZ/VERT | M3 | 0.04 | 105.408 | 0 | 4.2163
01966 | MAO-DE-OBRA DE PINTOR, INCLUSIVE ENCARGOS SOCIAIS | H | 7.5 | 26.73 | 3 | 206.4893
01999 | MAO-DE-OBRA DE SERVENTE DA CONSTRUCAO CIVIL, INCLUSIVE ENCAR | H | 47.25 | 19.33 | 3 | 940.7428
GOS SOCIAIS
06021 | FUNDO ANTICORROSIVO DE SECAGEM RAPIDA LARANJA | GL | 0.86 | 63.73 | 0 | 54.8078
06913 | MAO-DE-OBRA DE SERRALHEIRO DA CONSTRUCAOCIVIL, INCLUSIVE ENC | H | 46 | 28.76 | 3 | 1362.6488
ARGOS SOCIAIS
09.015.0332-A | GAIOLA GINICA (TREPA-TREPA) EM TUBOS DE FERRO GALVANIZADO (E | UN |  | 6834.79
XTERNA E INTERNAMENTE) DE 1" HORIZONTAIS E VERTICAIS DE 1.1/
2" E ESPESSURA DE PAREDE DE 1/8",CHUMBADOS EM BLOCOS DE CONC
RETO E COM PINTURA DE BASE GALVITE E 2 DEMAOS DE ACABAMENTO.
FORNECIMENTO E COLOCACAO
00124 | ESMALTE SINTETICO ALQUIDICO ALTO BRILHO, BRILHANTE, ACETINAD | GL | 1.5 | 115.45 | 0 | 173.175
O OU FOSCO
00170 | TUBO DE ACO GALVANIZADO, COM COSTURA, PESADO, NBR 5580, DN=1 | M | 55 | 34.86 | 15 | 2204.895
"
00172 | TUBO DE ACO GALVANIZADO, COM COSTURA, PESADO, NBR 5580, DN=1 | M | 34 | 56.14 | 15 | 2195.074
.1/2"
00349 | PINUS, EM PECAS DE 2,50X30,00CM (1"X12") | M | 0.5 | 12.04 | 0 | 6.02
00453 | PREGO COM OU SEM CABECA, EM CAIXAS DE 50KG, OU QUANTIDADES E | KG | 0.2 | 18.29 | 0 | 3.658
QUIVALENTES, Nº12X12 A 18X30
06021 | FUNDO ANTICORROSIVO DE SECAGEM RAPIDA LARANJA | GL | 0.86 | 63.73 | 0 | 54.8078
20118 | MAO-DE-OBRA DE PINTOR, INCLUSIVE ENCARGOS SOCIAIS DESONERADO | H | 7.5 | 23.16 | 3 | 178.911
S
20131 | MAO-DE-OBRA DE SERRALHEIRO DA CONSTRUCAO CIVIL, INCLUSIVE EN | H | 46 | 24.92 | 3 | 1180.7096
CARGOS SOCIAIS DESONERADOS
20132 | MAO-DE-OBRA DE SERVENTE DA CONSTRUCAO CIVIL, INCLUSIVE ENCAR | H | 47.25 | 16.75 | 3 | 815.1806
GOS SOCIAIS DESONERADOS
30245 | CONCRETO FCK 10MPA | M3 | 0.04 | 352.7663 | 0 | 14.1107
30256 | PREPARO CONCR. BETON. 320L; 1,00M3/H | M3 | 0.04 | 114.8703 | 0 | 4.5948
30272 | LANCAMENTO CONC.S/ARM.1,0M3/H,HORIZ/VERT | M3 | 0.04 | 91.4103 | 0 | 3.6564
09.015.0334-0 | GRAMPOS DE PROTECAO PARA CALCADA EM TUBOS DE FERRO GALVANIZA | UN |  | 600.98
DO(EXTERNA E INTERNAMENTE) DE 2" E ESPESSURA DE PAREDE DE 1/
8".CHUMBADOS EM BLOCOS DE CONCRETO,INCLUSIVE DEMOLICAO E REC
OMPOSICAO DA CALCADA E TRANSPORTE DO MATERIAL EXCEDENTE,COM
PINTURA DE BASE ALQUIDICA E 2 DEMAOS DE ACABAMENTO COM ESMAL
TE E EXCLUSIVE CONEXOES.FORNECIMENTO E COLOCACAO
00124 | ESMALTE SINTETICO ALQUIDICO ALTO BRILHO, BRILHANTE, ACETINAD | GL | 0.028 | 115.45 | 0 | 3.2326
O OU FOSCO
00173 | TUBO DE ACO GALVANIZADO, COM COSTURA, PESADO, NBR 5580, DN=2 | M | 3.64 | 73.27 | 15 | 306.7082
"
00349 | PINUS, EM PECAS DE 2,50X30,00CM (1"X12") | M | 1.2 | 12.04 | 0 | 14.448
00453 | PREGO COM OU SEM CABECA, EM CAIXAS DE 50KG, OU QUANTIDADES E | KG | 0.48 | 18.29 | 0 | 8.7792
QUIVALENTES, Nº12X12 A 18X30
01633 | CONCRETO FCK 10MPA | M3 | 0.12 | 352.7663 | 0 | 42.332
01747 | PREPARO CONCR. BETON. 320L; 1,00M3/H | M3 | 0.12 | 130.8147 | 0 | 15.6978
01766 | LANCAMENTO CONC.S/ARM.1,0M3/H,HORIZ/VERT | M3 | 0.12 | 105.408 | 0 | 12.649
01966 | MAO-DE-OBRA DE PINTOR, INCLUSIVE ENCARGOS SOCIAIS | H | 0.2 | 26.73 | 3 | 5.5064
01999 | MAO-DE-OBRA DE SERVENTE DA CONSTRUCAO CIVIL, INCLUSIVE ENCAR | H | 7.856 | 19.33 | 3 | 156.4122
GOS SOCIAIS
03413 | ARGAMASSA CIM., AREIA TRACO 1:3,PREPARO MANUAL | M3 | 0.007 | 617.9399 | 0 | 4.3256
06021 | FUNDO ANTICORROSIVO DE SECAGEM RAPIDA LARANJA | GL | 0.02 | 63.73 | 0 | 1.2746
06913 | MAO-DE-OBRA DE SERRALHEIRO DA CONSTRUCAOCIVIL, INCLUSIVE ENC | H | 1 | 28.76 | 3 | 29.6228
ARGOS SOCIAIS
09.015.0334-A | GRAMPOS DE PROTECAO PARA CALCADA EM TUBOS DE FERRO GALVANIZA | UN |  | 571.62
DO(EXTERNA E INTERNAMENTE) DE 2" E ESPESSURA DE PAREDE DE 1/
8".CHUMBADOS EM BLOCOS DE CONCRETO,INCLUSIVE DEMOLICAO E REC
OMPOSICAO DA CALCADA E TRANSPORTE DO MATERIAL EXCEDENTE,COM
PINTURA DE BASE ALQUIDICA E 2 DEMAOS DE ACABAMENTO COM ESMAL
TE E EXCLUSIVE CONEXOES.FORNECIMENTO E COLOCACAO
00124 | ESMALTE SINTETICO ALQUIDICO ALTO BRILHO, BRILHANTE, ACETINAD | GL | 0.028 | 115.45 | 0 | 3.2326
O OU FOSCO
00173 | TUBO DE ACO GALVANIZADO, COM COSTURA, PESADO, NBR 5580, DN=2 | M | 3.64 | 73.27 | 15 | 306.7082
"
00349 | PINUS, EM PECAS DE 2,50X30,00CM (1"X12") | M | 1.2 | 12.04 | 0 | 14.448
00453 | PREGO COM OU SEM CABECA, EM CAIXAS DE 50KG, OU QUANTIDADES E | KG | 0.48 | 18.29 | 0 | 8.7792
QUIVALENTES, Nº12X12 A 18X30
06021 | FUNDO ANTICORROSIVO DE SECAGEM RAPIDA LARANJA | GL | 0.02 | 63.73 | 0 | 1.2746
20118 | MAO-DE-OBRA DE PINTOR, INCLUSIVE ENCARGOS SOCIAIS DESONERADO | H | 0.2 | 23.16 | 3 | 4.771
S
20131 | MAO-DE-OBRA DE SERRALHEIRO DA CONSTRUCAO CIVIL, INCLUSIVE EN | H | 1 | 24.92 | 3 | 25.6676
CARGOS SOCIAIS DESONERADOS
20132 | MAO-DE-OBRA DE SERVENTE DA CONSTRUCAO CIVIL, INCLUSIVE ENCAR | H | 7.856 | 16.75 | 3 | 135.5356
GOS SOCIAIS DESONERADOS
30137 | ARGAMASSA CIM., AREIA TRACO 1:3,PREPARO MANUAL | M3 | 0.007 | 588.7085 | 0 | 4.121
30245 | CONCRETO FCK 10MPA | M3 | 0.12 | 352.7663 | 0 | 42.332
30256 | PREPARO CONCR. BETON. 320L; 1,00M3/H | M3 | 0.12 | 114.8703 | 0 | 13.7844
30272 | LANCAMENTO CONC.S/ARM.1,0M3/H,HORIZ/VERT | M3 | 0.12 | 91.4103 | 0 | 10.9692
09.015.0336-0 | GRAMPOS DE PROTECAO PARA CALCADA EM TUBOS DE FERRO GALVANIZA | UN |  | 698.52
DO (EXTERNA E INTERNAMENTE) DE 2" E ESPESSURA DE PAREDE DE 1
/8",CHUMBADOS EM BLOCOS DE CONCRETO,INCLUSIVE DEMOLICAO E RE
COMPOSICAO DA CALCADA E TRANSPORTE DO MATERIAL EXCEDENTE,COM
PINTURA DE BASE ALQUIDICA E 2 DEMAOS DE ACABAMENTO COM ESMA
LTE E CONEXOES.FORNECIMENTO E COLOCACAO
00124 | ESMALTE SINTETICO ALQUIDICO ALTO BRILHO, BRILHANTE, ACETINAD | GL | 0.028 | 115.45 | 0 | 3.2326
O OU FOSCO
00173 | TUBO DE ACO GALVANIZADO, COM COSTURA, PESADO, NBR 5580, DN=2 | M | 3 | 73.27 | 15 | 252.7815
"
00349 | PINUS, EM PECAS DE 2,50X30,00CM (1"X12") | M | 1.2 | 12.04 | 0 | 14.448
00453 | PREGO COM OU SEM CABECA, EM CAIXAS DE 50KG, OU QUANTIDADES E | KG | 0.48 | 18.29 | 0 | 8.7792
QUIVALENTES, Nº12X12 A 18X30
01633 | CONCRETO FCK 10MPA | M3 | 0.12 | 352.7663 | 0 | 42.332
01747 | PREPARO CONCR. BETON. 320L; 1,00M3/H | M3 | 0.12 | 130.8147 | 0 | 15.6978
01766 | LANCAMENTO CONC.S/ARM.1,0M3/H,HORIZ/VERT | M3 | 0.12 | 105.408 | 0 | 12.649
01966 | MAO-DE-OBRA DE PINTOR, INCLUSIVE ENCARGOS SOCIAIS | H | 0.2 | 26.73 | 3 | 5.5064
01999 | MAO-DE-OBRA DE SERVENTE DA CONSTRUCAO CIVIL, INCLUSIVE ENCAR | H | 11 | 19.33 | 3 | 219.0089
GOS SOCIAIS
03413 | ARGAMASSA CIM., AREIA TRACO 1:3,PREPARO MANUAL | M3 | 0.007 | 617.9399 | 0 | 4.3256
06021 | FUNDO ANTICORROSIVO DE SECAGEM RAPIDA LARANJA | GL | 0.02 | 63.73 | 0 | 1.2746
06913 | MAO-DE-OBRA DE SERRALHEIRO DA CONSTRUCAOCIVIL, INCLUSIVE ENC | H | 4 | 28.76 | 3 | 118.4912
ARGOS SOCIAIS
09.015.0336-A | GRAMPOS DE PROTECAO PARA CALCADA EM TUBOS DE FERRO GALVANIZA | UN |  | 648.94
DO (EXTERNA E INTERNAMENTE) DE 2" E ESPESSURA DE PAREDE DE 1
/8",CHUMBADOS EM BLOCOS DE CONCRETO,INCLUSIVE DEMOLICAO E RE
COMPOSICAO DA CALCADA E TRANSPORTE DO MATERIAL EXCEDENTE,COM
PINTURA DE BASE ALQUIDICA E 2 DEMAOS DE ACABAMENTO COM ESMA
LTE E CONEXOES.FORNECIMENTO E COLOCACAO
00124 | ESMALTE SINTETICO ALQUIDICO ALTO BRILHO, BRILHANTE, ACETINAD | GL | 0.028 | 115.45 | 0 | 3.2326
O OU FOSCO
00173 | TUBO DE ACO GALVANIZADO, COM COSTURA, PESADO, NBR 5580, DN=2 | M | 3 | 73.27 | 15 | 252.7815
"
00349 | PINUS, EM PECAS DE 2,50X30,00CM (1"X12") | M | 1.2 | 12.04 | 0 | 14.448
00453 | PREGO COM OU SEM CABECA, EM CAIXAS DE 50KG, OU QUANTIDADES E | KG | 0.48 | 18.29 | 0 | 8.7792
QUIVALENTES, Nº12X12 A 18X30
06021 | FUNDO ANTICORROSIVO DE SECAGEM RAPIDA LARANJA | GL | 0.02 | 63.73 | 0 | 1.2746
20118 | MAO-DE-OBRA DE PINTOR, INCLUSIVE ENCARGOS SOCIAIS DESONERADO | H | 0.2 | 23.16 | 3 | 4.771
S
20131 | MAO-DE-OBRA DE SERRALHEIRO DA CONSTRUCAO CIVIL, INCLUSIVE EN | H | 4 | 24.92 | 3 | 102.6704
CARGOS SOCIAIS DESONERADOS
20132 | MAO-DE-OBRA DE SERVENTE DA CONSTRUCAO CIVIL, INCLUSIVE ENCAR | H | 11 | 16.75 | 3 | 189.7775
GOS SOCIAIS DESONERADOS
30137 | ARGAMASSA CIM., AREIA TRACO 1:3,PREPARO MANUAL | M3 | 0.007 | 588.7085 | 0 | 4.121
30245 | CONCRETO FCK 10MPA | M3 | 0.12 | 352.7663 | 0 | 42.332
30256 | PREPARO CONCR. BETON. 320L; 1,00M3/H | M3 | 0.12 | 114.8703 | 0 | 13.7844
30272 | LANCAMENTO CONC.S/ARM.1,0M3/H,HORIZ/VERT | M3 | 0.12 | 91.4103 | 0 | 10.9692
09.015.0338-0 | PRANCHA DE GANGORRA COMPLETA,INCLUSIVE PATAMAR,COM PINTURA, | UN |  | 722.95
TRANSPORTE E DESMONTAGEM DA DANIFICADA.FORNECIMENTO E COLOCA
CAO
00032 | ACO CA-25, ESTIRADO, PRECO DE REVENDEDOR, NO DIAMETRO DE 12, | KG | 4 | 9.7955 | 15 | 45.0593
5MM
00125 | TINTA FUNDO SINTETICO NIVELADOR, PARA MADEIRA, INTERIORES E | GL | 0.075 | 84.9 | 0 | 6.3675
EXTERIORES
00413 | MASSA PARA MADEIRA | GL | 0.1 | 58.7 | 0 | 5.87
01966 | MAO-DE-OBRA DE PINTOR, INCLUSIVE ENCARGOS SOCIAIS | H | 0.6 | 26.73 | 3 | 16.5191
01999 | MAO-DE-OBRA DE SERVENTE DA CONSTRUCAO CIVIL, INCLUSIVE ENCAR | H | 4 | 19.33 | 3 | 79.6396
GOS SOCIAIS
06913 | MAO-DE-OBRA DE SERRALHEIRO DA CONSTRUCAOCIVIL, INCLUSIVE ENC | H | 7 | 28.76 | 3 | 207.3596
ARGOS SOCIAIS
11249 | BARRA CHATA DE ACO, DE 2"X3/8" | KG | 0.2 | 9.93 | 15 | 2.2839
11276 | BARRA CHATA DE ACO, DE 1.1/2"X1/4" | KG | 3.1 | 9.93 | 15 | 35.4005
11391 | PARAFUSO EM ACO CARBONO 1020, SEXTAVADO,ROSCA PARCIAL, 8x40M | UN | 2 | 0.86 | 0 | 1.72
M
13958 | ARRUELA DE PRESSAO, DE 3/8" | UN | 6 | 0.1 | 0 | 0.6
13959 | MADEIRA APARELHADA, SECAO (2,5X20)CM - GRUPO I | M | 3.6 | 44.5 | 0 | 160.2
13963 | PARAFUSO DE ACO CARBONO, CABECA SEXTAVADA, MEDINDO (3/8"X1 1 | UN | 4 | 0.9416 | 0 | 3.7664
/2")
13964 | PARAFUSO DE ACO CARBONO, CABECA SEXTAVADA, MEDINDO (3/8"X2") | UN | 2 | 0.7924 | 0 | 1.5848
13965 | PORCA SEXTAVADA DE ACO GALVANIZADO, DE 3/8" | UN | 6 | 0.2266 | 0 | 1.3596
13966 | ROLAMENTO, Nº 627/2Z, MARCA NSK OU SKF OU SIMILAR | UN | 2 | 9.78 | 0 | 19.56
13970 | PORCA SEXTAVADA DE ACO CARBONO, DE 5/16" | UN | 8 | 0.13 | 0 | 1.04
13979 | ARRUELA DE PRESSAO, DE 5/16" | UN | 8 | 0.07 | 0 | 0.56
13980 | CANTONEIRA DE ACO, COM ABAS IGUAIS, DE (2"X3/16") | KG | 11 | 10.2314 | 15 | 129.4272
13981 | PARAFUSO DE ACO CARBONO, CABECA SEXTAVADA, MEDINDO (5/16"X2" | UN | 8 | 0.58 | 0 | 4.64
)
09.015.0338-A | PRANCHA DE GANGORRA COMPLETA,INCLUSIVE PATAMAR,COM PINTURA, | UN |  | 682.43
TRANSPORTE E DESMONTAGEM DA DANIFICADA.FORNECIMENTO E COLOCA
CAO
00032 | ACO CA-25, ESTIRADO, PRECO DE REVENDEDOR, NO DIAMETRO DE 12, | KG | 4 | 9.7955 | 15 | 45.0593
5MM
00125 | TINTA FUNDO SINTETICO NIVELADOR, PARA MADEIRA, INTERIORES E | GL | 0.075 | 84.9 | 0 | 6.3675
EXTERIORES
00413 | MASSA PARA MADEIRA | GL | 0.1 | 58.7 | 0 | 5.87
11249 | BARRA CHATA DE ACO, DE 2"X3/8" | KG | 0.2 | 9.93 | 15 | 2.2839
11276 | BARRA CHATA DE ACO, DE 1.1/2"X1/4" | KG | 3.1 | 9.93 | 15 | 35.4005
11391 | PARAFUSO EM ACO CARBONO 1020, SEXTAVADO,ROSCA PARCIAL, 8x40M | UN | 2 | 0.86 | 0 | 1.72
M
13958 | ARRUELA DE PRESSAO, DE 3/8" | UN | 6 | 0.1 | 0 | 0.6
13959 | MADEIRA APARELHADA, SECAO (2,5X20)CM - GRUPO I | M | 3.6 | 44.5 | 0 | 160.2
13963 | PARAFUSO DE ACO CARBONO, CABECA SEXTAVADA, MEDINDO (3/8"X1 1 | UN | 4 | 0.9416 | 0 | 3.7664
/2")
13964 | PARAFUSO DE ACO CARBONO, CABECA SEXTAVADA, MEDINDO (3/8"X2") | UN | 2 | 0.7924 | 0 | 1.5848
13965 | PORCA SEXTAVADA DE ACO GALVANIZADO, DE 3/8" | UN | 6 | 0.2266 | 0 | 1.3596
13966 | ROLAMENTO, Nº 627/2Z, MARCA NSK OU SKF OU SIMILAR | UN | 2 | 9.78 | 0 | 19.56
13970 | PORCA SEXTAVADA DE ACO CARBONO, DE 5/16" | UN | 8 | 0.13 | 0 | 1.04
13979 | ARRUELA DE PRESSAO, DE 5/16" | UN | 8 | 0.07 | 0 | 0.56
13980 | CANTONEIRA DE ACO, COM ABAS IGUAIS, DE (2"X3/16") | KG | 11 | 10.2314 | 15 | 129.4272
13981 | PARAFUSO DE ACO CARBONO, CABECA SEXTAVADA, MEDINDO (5/16"X2" | UN | 8 | 0.58 | 0 | 4.64
)
20118 | MAO-DE-OBRA DE PINTOR, INCLUSIVE ENCARGOS SOCIAIS DESONERADO | H | 0.6 | 23.16 | 3 | 14.3129
S
20131 | MAO-DE-OBRA DE SERRALHEIRO DA CONSTRUCAO CIVIL, INCLUSIVE EN | H | 7 | 24.92 | 3 | 179.6732
CARGOS SOCIAIS DESONERADOS
20132 | MAO-DE-OBRA DE SERVENTE DA CONSTRUCAO CIVIL, INCLUSIVE ENCAR | H | 4 | 16.75 | 3 | 69.01
GOS SOCIAIS DESONERADOS
09.015.0340-0 | PRANCHA REMA-REMA,MADEIRA APARELHADA,COMPLETA COM FERRAGENS, | UN |  | 936.41
BRACADEIRAS,ROLAMENTOS,ETC., PINTURA E TRANSPORTE COM DESMON
TAGEM DA DANIFICADA.FORNECIMENTO E COLOCACAO
00032 | ACO CA-25, ESTIRADO, PRECO DE REVENDEDOR, NO DIAMETRO DE 12, | KG | 3 | 9.7955 | 15 | 33.7945
5MM
00124 | ESMALTE SINTETICO ALQUIDICO ALTO BRILHO, BRILHANTE, ACETINAD | GL | 0.033 | 115.45 | 0 | 3.8099
O OU FOSCO
00125 | TINTA FUNDO SINTETICO NIVELADOR, PARA MADEIRA, INTERIORES E | GL | 0.02 | 84.9 | 0 | 1.698
EXTERIORES
00413 | MASSA PARA MADEIRA | GL | 0.03 | 58.7 | 0 | 1.761
01966 | MAO-DE-OBRA DE PINTOR, INCLUSIVE ENCARGOS SOCIAIS | H | 0.3 | 26.73 | 3 | 8.2596
01999 | MAO-DE-OBRA DE SERVENTE DA CONSTRUCAO CIVIL, INCLUSIVE ENCAR | H | 7.356 | 19.33 | 3 | 146.4572
GOS SOCIAIS
06021 | FUNDO ANTICORROSIVO DE SECAGEM RAPIDA LARANJA | GL | 0.0078 | 63.73 | 0 | 0.4971
06913 | MAO-DE-OBRA DE SERRALHEIRO DA CONSTRUCAOCIVIL, INCLUSIVE ENC | H | 7 | 28.76 | 3 | 207.3596
ARGOS SOCIAIS
11242 | BARRA CHATA DE ACO, DE 3/8"X1.1/4" | KG | 0.5 | 8.5278 | 15 | 4.9035
11249 | BARRA CHATA DE ACO, DE 2"X3/8" | KG | 0.2 | 9.93 | 15 | 2.2839
11391 | PARAFUSO EM ACO CARBONO 1020, SEXTAVADO,ROSCA PARCIAL, 8x40M | UN | 2 | 0.86 | 0 | 1.72
M
11626 | CANTONEIRA DE ACO, COM ABAS IGUAIS, 1"X3/16" | KG | 13.84 | 8.2 | 15 | 130.5112
13959 | MADEIRA APARELHADA, SECAO (2,5X20)CM - GRUPO I | M | 4.8 | 44.5 | 0 | 213.6
13961 | CORRENTE DE ACO GALVANIZADO DE 3/16" | M | 6 | 24.5534 | 0 | 147.3204
13966 | ROLAMENTO, Nº 627/2Z, MARCA NSK OU SKF OU SIMILAR | UN | 2 | 9.78 | 0 | 19.56
13969 | PITAO METALICO, ZINCADO, M4X70, COM BUCHA DE NYLON (8X40)MM, | UN | 4 | 0.49 | 0 | 1.96
TIPO SB8/3P (CONJUNTO)
13973 | PARAFUSO FRANCES DE FERRO GALVANIZADO, COM PORCA, MEDINDO (5 | UN | 14 | 0.78 | 0 | 10.92
/16"X2")
09.015.0340-A | PRANCHA REMA-REMA,MADEIRA APARELHADA,COMPLETA COM FERRAGENS, | UN |  | 888.07
BRACADEIRAS,ROLAMENTOS,ETC., PINTURA E TRANSPORTE COM DESMON
TAGEM DA DANIFICADA.FORNECIMENTO E COLOCACAO
00032 | ACO CA-25, ESTIRADO, PRECO DE REVENDEDOR, NO DIAMETRO DE 12, | KG | 3 | 9.7955 | 15 | 33.7945
5MM
00124 | ESMALTE SINTETICO ALQUIDICO ALTO BRILHO, BRILHANTE, ACETINAD | GL | 0.033 | 115.45 | 0 | 3.8099
O OU FOSCO
00125 | TINTA FUNDO SINTETICO NIVELADOR, PARA MADEIRA, INTERIORES E | GL | 0.02 | 84.9 | 0 | 1.698
EXTERIORES
00413 | MASSA PARA MADEIRA | GL | 0.03 | 58.7 | 0 | 1.761
06021 | FUNDO ANTICORROSIVO DE SECAGEM RAPIDA LARANJA | GL | 0.0078 | 63.73 | 0 | 0.4971
11242 | BARRA CHATA DE ACO, DE 3/8"X1.1/4" | KG | 0.5 | 8.5278 | 15 | 4.9035
11249 | BARRA CHATA DE ACO, DE 2"X3/8" | KG | 0.2 | 9.93 | 15 | 2.2839
11391 | PARAFUSO EM ACO CARBONO 1020, SEXTAVADO,ROSCA PARCIAL, 8x40M | UN | 2 | 0.86 | 0 | 1.72
M
11626 | CANTONEIRA DE ACO, COM ABAS IGUAIS, 1"X3/16" | KG | 13.84 | 8.2 | 15 | 130.5112
13959 | MADEIRA APARELHADA, SECAO (2,5X20)CM - GRUPO I | M | 4.8 | 44.5 | 0 | 213.6
13961 | CORRENTE DE ACO GALVANIZADO DE 3/16" | M | 6 | 24.5534 | 0 | 147.3204
13966 | ROLAMENTO, Nº 627/2Z, MARCA NSK OU SKF OU SIMILAR | UN | 2 | 9.78 | 0 | 19.56
13969 | PITAO METALICO, ZINCADO, M4X70, COM BUCHA DE NYLON (8X40)MM, | UN | 4 | 0.49 | 0 | 1.96
TIPO SB8/3P (CONJUNTO)
13973 | PARAFUSO FRANCES DE FERRO GALVANIZADO, COM PORCA, MEDINDO (5 | UN | 14 | 0.78 | 0 | 10.92
/16"X2")
20118 | MAO-DE-OBRA DE PINTOR, INCLUSIVE ENCARGOS SOCIAIS DESONERADO | H | 0.3 | 23.16 | 3 | 7.1564
S
20131 | MAO-DE-OBRA DE SERRALHEIRO DA CONSTRUCAO CIVIL, INCLUSIVE EN | H | 7 | 24.92 | 3 | 179.6732
CARGOS SOCIAIS DESONERADOS
20132 | MAO-DE-OBRA DE SERVENTE DA CONSTRUCAO CIVIL, INCLUSIVE ENCAR | H | 7.356 | 16.75 | 3 | 126.9094
GOS SOCIAIS DESONERADOS
09.015.0342-0 | PRANCHA PARA ABDOMINAL,MADEIRA APARELHADA,ESTRUTURA TUBULAR | UN |  | 1107.1
DE FERRO GALVANIZADO COM DIAMETRO DE 2" E ESPESSURA DE PARED
E DE 1/8",FIXADA EM BLOCOS DE CONCRETO,COM PINTURA DE BASE D
E GALVITE E 2 DEMAOS DE ACABAMENTO.FORNECIMENTO E COLOCACAO
00124 | ESMALTE SINTETICO ALQUIDICO ALTO BRILHO, BRILHANTE, ACETINAD | GL | 0.005 | 115.45 | 0 | 0.5773
O OU FOSCO
00125 | TINTA FUNDO SINTETICO NIVELADOR, PARA MADEIRA, INTERIORES E | GL | 0.03 | 84.9 | 0 | 2.547
EXTERIORES
00173 | TUBO DE ACO GALVANIZADO, COM COSTURA, PESADO, NBR 5580, DN=2 | M | 4.6 | 73.27 | 15 | 387.5983
"
00349 | PINUS, EM PECAS DE 2,50X30,00CM (1"X12") | M | 0.9375 | 12.04 | 0 | 11.2875
00413 | MASSA PARA MADEIRA | GL | 0.065 | 58.7 | 0 | 3.8155
00453 | PREGO COM OU SEM CABECA, EM CAIXAS DE 50KG, OU QUANTIDADES E | KG | 0.375 | 18.29 | 0 | 6.8588
QUIVALENTES, Nº12X12 A 18X30
01635 | CONCRETO FCK 15MPA | M3 | 0.075 | 374.6667 | 0 | 28.1
01747 | PREPARO CONCR. BETON. 320L; 1,00M3/H | M3 | 0.075 | 130.8147 | 0 | 9.8111
01766 | LANCAMENTO CONC.S/ARM.1,0M3/H,HORIZ/VERT | M3 | 0.075 | 105.408 | 0 | 7.9056
01966 | MAO-DE-OBRA DE PINTOR, INCLUSIVE ENCARGOS SOCIAIS | H | 0.41 | 26.73 | 3 | 11.2881
01999 | MAO-DE-OBRA DE SERVENTE DA CONSTRUCAO CIVIL, INCLUSIVE ENCAR | H | 15 | 19.33 | 3 | 298.6485
GOS SOCIAIS
06021 | FUNDO ANTICORROSIVO DE SECAGEM RAPIDA LARANJA | GL | 0.003 | 63.73 | 0 | 0.1912
06913 | MAO-DE-OBRA DE SERRALHEIRO DA CONSTRUCAOCIVIL, INCLUSIVE ENC | H | 7 | 28.76 | 3 | 207.3596
ARGOS SOCIAIS
13959 | MADEIRA APARELHADA, SECAO (2,5X20)CM - GRUPO I | M | 2.4 | 44.5 | 0 | 106.8
13970 | PORCA SEXTAVADA DE ACO CARBONO, DE 5/16" | UN | 12 | 0.13 | 0 | 1.56
13981 | PARAFUSO DE ACO CARBONO, CABECA SEXTAVADA, MEDINDO (5/16"X2" | UN | 12 | 0.58 | 0 | 6.96
)
13985 | ABRACADEIRA DE ACO CARBONO, TIPO D COM PARAFUSO, DE 1.1/2" | UN | 6 | 2.6324 | 0 | 15.7944
09.015.0342-A | PRANCHA PARA ABDOMINAL,MADEIRA APARELHADA,ESTRUTURA TUBULAR | UN |  | 1035.8
DE FERRO GALVANIZADO COM DIAMETRO DE 2" E ESPESSURA DE PARED
E DE 1/8",FIXADA EM BLOCOS DE CONCRETO,COM PINTURA DE BASE D
E GALVITE E 2 DEMAOS DE ACABAMENTO.FORNECIMENTO E COLOCACAO
00124 | ESMALTE SINTETICO ALQUIDICO ALTO BRILHO, BRILHANTE, ACETINAD | GL | 0.005 | 115.45 | 0 | 0.5773
O OU FOSCO
00125 | TINTA FUNDO SINTETICO NIVELADOR, PARA MADEIRA, INTERIORES E | GL | 0.03 | 84.9 | 0 | 2.547
EXTERIORES
00173 | TUBO DE ACO GALVANIZADO, COM COSTURA, PESADO, NBR 5580, DN=2 | M | 4.6 | 73.27 | 15 | 387.5983
"
00349 | PINUS, EM PECAS DE 2,50X30,00CM (1"X12") | M | 0.9375 | 12.04 | 0 | 11.2875
00413 | MASSA PARA MADEIRA | GL | 0.065 | 58.7 | 0 | 3.8155
00453 | PREGO COM OU SEM CABECA, EM CAIXAS DE 50KG, OU QUANTIDADES E | KG | 0.375 | 18.29 | 0 | 6.8588
QUIVALENTES, Nº12X12 A 18X30
06021 | FUNDO ANTICORROSIVO DE SECAGEM RAPIDA LARANJA | GL | 0.003 | 63.73 | 0 | 0.1912
13959 | MADEIRA APARELHADA, SECAO (2,5X20)CM - GRUPO I | M | 2.4 | 44.5 | 0 | 106.8
13970 | PORCA SEXTAVADA DE ACO CARBONO, DE 5/16" | UN | 12 | 0.13 | 0 | 1.56
13981 | PARAFUSO DE ACO CARBONO, CABECA SEXTAVADA, MEDINDO (5/16"X2" | UN | 12 | 0.58 | 0 | 6.96
)
13985 | ABRACADEIRA DE ACO CARBONO, TIPO D COM PARAFUSO, DE 1.1/2" | UN | 6 | 2.6324 | 0 | 15.7944
20118 | MAO-DE-OBRA DE PINTOR, INCLUSIVE ENCARGOS SOCIAIS DESONERADO | H | 0.41 | 23.16 | 3 | 9.7805
S
20131 | MAO-DE-OBRA DE SERRALHEIRO DA CONSTRUCAO CIVIL, INCLUSIVE EN | H | 7 | 24.92 | 3 | 179.6732
CARGOS SOCIAIS DESONERADOS
20132 | MAO-DE-OBRA DE SERVENTE DA CONSTRUCAO CIVIL, INCLUSIVE ENCAR | H | 15 | 16.75 | 3 | 258.7875
GOS SOCIAIS DESONERADOS
30246 | CONCRETO FCK 15MPA | M3 | 0.075 | 374.6667 | 0 | 28.1
30256 | PREPARO CONCR. BETON. 320L; 1,00M3/H | M3 | 0.075 | 114.8703 | 0 | 8.6153
30272 | LANCAMENTO CONC.S/ARM.1,0M3/H,HORIZ/VERT | M3 | 0.075 | 91.4103 | 0 | 6.8558
09.026.0010-0 | CONTENTOR EM POLIETILENO DE ALTA DENSIDADE,COM QUATRO RODAS | UN |  | 1355.46
MACICAS DE BORRACHA,CAPACIDADE PARA 500L.FORNECIMENTO
10950 | CONTENTOR EM POLIETILENO DE ALTA DENSIDADE, COM QUATRO RODA | UN | 1 | 1355.46 | 0 | 1355.46
S MACICAS DE BORRACHA, CAPACIDADE PARA 500 LITROS
09.026.0010-A | CONTENTOR EM POLIETILENO DE ALTA DENSIDADE,COM QUATRO RODAS | UN |  | 1355.46
MACICAS DE BORRACHA,CAPACIDADE PARA 500L.FORNECIMENTO
10950 | CONTENTOR EM POLIETILENO DE ALTA DENSIDADE, COM QUATRO RODA | UN | 1 | 1355.46 | 0 | 1355.46
S MACICAS DE BORRACHA, CAPACIDADE PARA 500 LITROS
09.026.0015-0 | CONTENTOR EM POLIETILENO DE ALTA DENSIDADE,COM DUAS RODAS MA | UN |  | 401.7
CICAS DE BORRACHA,CAPACIDADE PARA 240L.FORNECIMENTO
10951 | CONTENTOR POLIT.DE ALTA DENSIDADE 240L, COM 2 RODAS MACICAS | UN | 1 | 401.7 | 0 | 401.7
DE BORRACHA
09.026.0015-A | CONTENTOR EM POLIETILENO DE ALTA DENSIDADE,COM DUAS RODAS MA | UN |  | 401.7
CICAS DE BORRACHA,CAPACIDADE PARA 240L.FORNECIMENTO
10951 | CONTENTOR POLIT.DE ALTA DENSIDADE 240L, COM 2 RODAS MACICAS | UN | 1 | 401.7 | 0 | 401.7
DE BORRACHA
09.026.0017-0 | CONTENTOR EM POLIETILENO DE ALTA DENSIDADE,COM DUAS RODAS MA | UN |  | 334.55
CICAS DE BORRACHA,CAPACIDADE PARA 120L.FORNECIMENTO
14842 | CONTENTOR EM POLIETILENO DE ALTA DENSIDADE, COM DUAS RODAS M | UN | 1 | 334.55 | 0 | 334.55
ACICAS DE BORRACHA, CAPACIDADE PARA 120 LITROS
09.026.0017-A | CONTENTOR EM POLIETILENO DE ALTA DENSIDADE,COM DUAS RODAS MA | UN |  | 334.55
CICAS DE BORRACHA,CAPACIDADE PARA 120L.FORNECIMENTO
14842 | CONTENTOR EM POLIETILENO DE ALTA DENSIDADE, COM DUAS RODAS M | UN | 1 | 334.55 | 0 | 334.55
ACICAS DE BORRACHA, CAPACIDADE PARA 120 LITROS
09.026.0020-0 | FIO DE NYLON.FORNECIMENTO | KG |  | 97.8
10808 | FIO DE NYLON, REDONDO | KG | 1 | 97.8 | 0 | 97.8
09.026.0020-A | FIO DE NYLON.FORNECIMENTO | KG |  | 97.8
10808 | FIO DE NYLON, REDONDO | KG | 1 | 97.8 | 0 | 97.8
09.026.0025-0 | PAPELEIRA PLASTICA P/VIAS E PRACAS PUBLICAS EM POLIETILENO(D | UN |  | 162.66
IN),CAPACIDADE PARA 50L,MEDINDO(75,50X34,50X43,50)CM.FORNECI
MENTO E COLOCACAO
01999 | MAO-DE-OBRA DE SERVENTE DA CONSTRUCAO CIVIL, INCLUSIVE ENCAR | H | 0.17 | 19.33 | 3 | 3.3847
GOS SOCIAIS
10952 | PAPELEIRA DE POLIETILENO, CAPACIDADE PARA 50L, DE (75,50X34, | UN | 1 | 159.28 | 0 | 159.28
50X43,50)CM
09.026.0025-A | PAPELEIRA PLASTICA P/VIAS E PRACAS PUBLICAS EM POLIETILENO(D | UN |  | 162.21
IN),CAPACIDADE PARA 50L,MEDINDO(75,50X34,50X43,50)CM.FORNECI
MENTO E COLOCACAO
10952 | PAPELEIRA DE POLIETILENO, CAPACIDADE PARA 50L, DE (75,50X34, | UN | 1 | 159.28 | 0 | 159.28
50X43,50)CM
20132 | MAO-DE-OBRA DE SERVENTE DA CONSTRUCAO CIVIL, INCLUSIVE ENCAR | H | 0.17 | 16.75 | 3 | 2.9329
GOS SOCIAIS DESONERADOS
09.026.0030-0 | VASO PLASTICO REDONDO,NA COR TERRACOTA,CERAMICA OU CINZA,COM | UN |  | 56.55
DIAMETRO ENTRE 30CM E 40CM E ALTURA ENTRE 30CM E 35CM,INCLU
SIVE PRATO.FORNECIMENTO
10953 | VASO PLASTICO REDONDO,TERRACOTA CERAMICAOU CINZA, DIAM. ENTR | UN | 1 | 56.55 | 0 | 56.55
E 30/40CM, ALTURA ENTRE 30/35CM E PRATO
09.026.0030-A | VASO PLASTICO REDONDO,NA COR TERRACOTA,CERAMICA OU CINZA,COM | UN |  | 56.55
DIAMETRO ENTRE 30CM E 40CM E ALTURA ENTRE 30CM E 35CM,INCLU
SIVE PRATO.FORNECIMENTO
10953 | VASO PLASTICO REDONDO,TERRACOTA CERAMICAOU CINZA, DIAM. ENTR | UN | 1 | 56.55 | 0 | 56.55
E 30/40CM, ALTURA ENTRE 30/35CM E PRATO
09.026.0035-0 | VASO PLASTICO QUADRADO,NA COR TERRACOTA,CERAMICA OU CINZA,CO | UN |  | 115.35
M LADOS ENTRE 34CM E 40CM E ALTURA ENTRE 28CM E 34CM,INCLUSI
VE PRATO.FORNECIMENTO
10954 | VASO PLASTICO QUADRADO, TERRACOTA CERAMICA OU CINZA, LADOS E | UN | 1 | 115.35 | 0 | 115.35
NTRE 30/40CM, ALTURA ENTRE 28/34CM E PRATO
09.026.0035-A | VASO PLASTICO QUADRADO,NA COR TERRACOTA,CERAMICA OU CINZA,CO | UN |  | 115.35
M LADOS ENTRE 34CM E 40CM E ALTURA ENTRE 28CM E 34CM,INCLUSI
VE PRATO.FORNECIMENTO
10954 | VASO PLASTICO QUADRADO, TERRACOTA CERAMICA OU CINZA, LADOS E | UN | 1 | 115.35 | 0 | 115.35
NTRE 30/40CM, ALTURA ENTRE 28/34CM E PRATO
09.026.0040-0 | VASO PLASTICO REDONDO,NA COR TERRACOTA,CERAMICA OU CINZA,COM | UN |  | 102.99
DIAMETRO ENTRE 41CM E 50CM E ALTURA ENTRE 36CM E 40CM, INCLU
SIVE PRATO.FORNECIMENTO
10955 | VASO PLASTICO REDONDO, TERRACOTA CERAMICA OU CINZA, DIAM.ENT | UN | 1 | 102.99 | 0 | 102.99
RE 41/50CM, ALTURA DE 36/40CM E PRATO
09.026.0040-A | VASO PLASTICO REDONDO,NA COR TERRACOTA,CERAMICA OU CINZA,COM | UN |  | 102.99
DIAMETRO ENTRE 41CM E 50CM E ALTURA ENTRE 36CM E 40CM, INCLU
SIVE PRATO.FORNECIMENTO
10955 | VASO PLASTICO REDONDO, TERRACOTA CERAMICA OU CINZA, DIAM.ENT | UN | 1 | 102.99 | 0 | 102.99
RE 41/50CM, ALTURA DE 36/40CM E PRATO
09.026.0045-0 | CESTO DE TELA PARA RETIRADA DE LIXO,CONFECCIONADO EM ACO E S | UN |  | 48.88
OMBRIT,MODELO COMLURB.FORNECIMENTO
01999 | MAO-DE-OBRA DE SERVENTE DA CONSTRUCAO CIVIL, INCLUSIVE ENCAR | H | 1 | 19.33 | 3 | 19.9099
GOS SOCIAIS
07882 | MANGUEIRA CRISTAL EM PVC, NO DIAMETRO DE 1/2" | M | 0.24 | 2.5729 | 0 | 0.6175
10956 | BARRA REDONDA DE ACO, DE 1.1/4" | KG | 2.025 | 8.47 | 0 | 17.1518
10957 | BRACADEIRA DE NYLON, JUNTA-CABO, MEDINDO200X4,5MM | UN | 22 | 0.1286 | 0 | 2.8292
10959 | TELA NYLON, C/PROTECAO 80%, SOMBRIT OU SIMILAR | M2 | 2 | 4.188 | 0 | 8.376
09.026.0045-A | CESTO DE TELA PARA RETIRADA DE LIXO,CONFECCIONADO EM ACO E S | UN |  | 46.22
OMBRIT,MODELO COMLURB.FORNECIMENTO
07882 | MANGUEIRA CRISTAL EM PVC, NO DIAMETRO DE 1/2" | M | 0.24 | 2.5729 | 0 | 0.6175
10956 | BARRA REDONDA DE ACO, DE 1.1/4" | KG | 2.025 | 8.47 | 0 | 17.1518
10957 | BRACADEIRA DE NYLON, JUNTA-CABO, MEDINDO200X4,5MM | UN | 22 | 0.1286 | 0 | 2.8292
10959 | TELA NYLON, C/PROTECAO 80%, SOMBRIT OU SIMILAR | M2 | 2 | 4.188 | 0 | 8.376
20132 | MAO-DE-OBRA DE SERVENTE DA CONSTRUCAO CIVIL, INCLUSIVE ENCAR | H | 1 | 16.75 | 3 | 17.2525
GOS SOCIAIS DESONERADOS
10.001.0004-1 | CRAVACAO DE ESTACA EM MADEIRA DE REFLORESTAMENTO, COM DIAMET | M |  | 204.76
RO DE 25CM,INCLUSIVE FORNECIMENTO DA ESTACA
00435 | EUCALIPTO AUTOCLAVADO,EM TORA,COM 6,00M DE COMPRIMENTO E DIA | M | 1.25 | 97.23 | 0 | 121.5375
METRO APROXIMADO DE 25CM
01990 | MAO-DE-OBRA DE CARPINTEIRO DE FORMA DE CONCRETO, INCLUSIVE E | H | 0.25 | 26.73 | 3 | 6.883
NCARGOS SOCIAIS
01999 | MAO-DE-OBRA DE SERVENTE DA CONSTRUCAO CIVIL, INCLUSIVE ENCAR | H | 1.5 | 19.33 | 3 | 29.8649
GOS SOCIAIS
15099 | BATE-ESTACAS TIPO MATELO HIDRAULICO VIBRATORIO,ACOPLADO EM E | H | 0.102 | 283.3708 | 0 | 28.9038
SCAVADEIRA HIDRAULICA(INCL.ESTA),CAPACIDADE EM TORNO DE 1,2T
15100 | BATE-ESTACAS TIPO MARTELO HIDRAULICO VIBRATORIO,ACOPLADO EM | H | 0.046 | 136.5459 | 0 | 6.2811
ESCAVADEIRA HIDRAULICA(INCL.ESTA),CAPACIDADE EM TORNO 1,2T
15101 | BATE-ESTACAS TIPO MARTELO HIDRAULICO VIBRATORIO,ACOPLADO EM | H | 0.102 | 110.6974 | 0 | 11.2911
ESCAVADEIRA HIDRAULICA(INCL.ESTA),CAPACIDADE EM TORNO 1,2T
10.001.0004-B | CRAVACAO DE ESTACA EM MADEIRA DE REFLORESTAMENTO, COM DIAMET | M |  | 198.85
RO DE 25CM,INCLUSIVE FORNECIMENTO DA ESTACA
00435 | EUCALIPTO AUTOCLAVADO,EM TORA,COM 6,00M DE COMPRIMENTO E DIA | M | 1.25 | 97.23 | 0 | 121.5375
METRO APROXIMADO DE 25CM
20046 | MAO-DE-OBRA DE CARPINTEIRO DE FORMA DE CONCRETO, INCLUSIVE E | H | 0.25 | 23.16 | 3 | 5.9637
NCARGOS SOCIAIS DESONERADOS
20132 | MAO-DE-OBRA DE SERVENTE DA CONSTRUCAO CIVIL, INCLUSIVE ENCAR | H | 1.5 | 16.75 | 3 | 25.8788
GOS SOCIAIS DESONERADOS
31070 | BATE-ESTACAS TIPO MARTELO HIDRAULICO VIBRATORIO,ACOPLADO EM | H | 0.102 | 279.3608 | 0 | 28.4948
ESCAVADEIRA HIDRAULICA(INCL.ESTA),CAPACIDADE EM TORNO 1,2T
31071 | BATE-ESTACAS TIPO MARTELO HIDRAULICO VIBRATORIO,ACOPLADO EM | H | 0.046 | 132.5359 | 0 | 6.0967
ESCAVADEIRA HIDRAULICA(INCL.ESTA),CAPACIDADE EM TORNO 1,2T
31072 | BATE-ESTACAS TIPO MARTELO HIDRAULICO VIBRATORIO,ACOPLADO EM | H | 0.102 | 106.6874 | 0 | 10.8821
ESCAVADEIRA HIDRAULICA(INCL.ESTA),CAPACIDADE EM TORNO 1,2T
10.001.0010-0 | FUNDACAO DE ALVENARIA DE PEDRA,COM ARGAMASSA DE CIMENTO,SAIB | M3 |  | 527.48
RO E AREIA,NO TRACO 1:2:3,TENDO 0,35 A 0,45M DE LARGURA
00448 | PEDRA DE ALVENARIA, DE UMA FACE | M3 | 1.2 | 78.57 | 0 | 94.284
01968 | MAO-DE-OBRA DE PEDREIRO, INCLUSIVE ENCARGOS SOCIAIS | H | 6 | 26.73 | 3 | 165.1914
01999 | MAO-DE-OBRA DE SERVENTE DA CONSTRUCAO CIVIL, INCLUSIVE ENCAR | H | 8 | 19.33 | 3 | 159.2792
GOS SOCIAIS
03428 | ARGAMASSA CIM.,SAIBRO,AREIA 1:2:3,PREPA RO MANUAL | M3 | 0.2 | 543.6349 | 0 | 108.727
10.001.0010-A | FUNDACAO DE ALVENARIA DE PEDRA,COM ARGAMASSA DE CIMENTO,SAIB | M3 |  | 478.31
RO E AREIA,NO TRACO 1:2:3,TENDO 0,35 A 0,45M DE LARGURA
00448 | PEDRA DE ALVENARIA, DE UMA FACE | M3 | 1.2 | 78.57 | 0 | 94.284
20115 | MAO-DE-OBRA DE PEDREIRO, INCLUSIVE ENCARGOS SOCIAIS DESONERA | H | 6 | 23.16 | 3 | 143.1288
DOS
20132 | MAO-DE-OBRA DE SERVENTE DA CONSTRUCAO CIVIL, INCLUSIVE ENCAR | H | 8 | 16.75 | 3 | 138.02
GOS SOCIAIS DESONERADOS
30152 | ARGAMASSA CIM.,SAIBRO,AREIA 1:2:3,PREPA RO MANUAL | M3 | 0.2 | 514.4035 | 0 | 102.8807
10.001.0015-0 | FUNDACAO DE ALVENARIA DE PEDRA,COM ARGAMASSA DE CIMENTO,SAIB | M3 |  | 649.54
RO E AREIA,NO TRACO 1:2:3,TENDO 0,60 A 0,80M DE LARGURA
00448 | PEDRA DE ALVENARIA, DE UMA FACE | M3 | 1.2 | 78.57 | 0 | 94.284
01968 | MAO-DE-OBRA DE PEDREIRO, INCLUSIVE ENCARGOS SOCIAIS | H | 8 | 26.73 | 3 | 220.2552
01999 | MAO-DE-OBRA DE SERVENTE DA CONSTRUCAO CIVIL, INCLUSIVE ENCAR | H | 10 | 19.33 | 3 | 199.099
GOS SOCIAIS
03428 | ARGAMASSA CIM.,SAIBRO,AREIA 1:2:3,PREPA RO MANUAL | M3 | 0.25 | 543.6349 | 0 | 135.9087
10.001.0015-A | FUNDACAO DE ALVENARIA DE PEDRA,COM ARGAMASSA DE CIMENTO,SAIB | M3 |  | 586.24
RO E AREIA,NO TRACO 1:2:3,TENDO 0,60 A 0,80M DE LARGURA
00448 | PEDRA DE ALVENARIA, DE UMA FACE | M3 | 1.2 | 78.57 | 0 | 94.284
20115 | MAO-DE-OBRA DE PEDREIRO, INCLUSIVE ENCARGOS SOCIAIS DESONERA | H | 8 | 23.16 | 3 | 190.8384
DOS
20132 | MAO-DE-OBRA DE SERVENTE DA CONSTRUCAO CIVIL, INCLUSIVE ENCAR | H | 10 | 16.75 | 3 | 172.525
GOS SOCIAIS DESONERADOS
30152 | ARGAMASSA CIM.,SAIBRO,AREIA 1:2:3,PREPA RO MANUAL | M3 | 0.25 | 514.4035 | 0 | 128.6009
10.002.0003-0 | CRAVACAO DE ESTACA DE ACO,PERFIL "H" DE 6"X6",1ª ALMA,INCLUS | M |  | 527.71
IVE FORNECIMENTO E UM CORTE AO MACARICO E PERDAS DO PERFIL,E
XCLUSIVE EMENDAS ENTALADAS
00036 | PERFIL "H" DE ACO CARBONO, P/USOS GERAIS, PADRAO AMERICANO, | KG | 37.1 | 11.22 | 5 | 437.0751
COMPRIMENTO USUAL, PRECO DE REVENDEDOR, DE 6"X6"
00165 | OXIGENIO, EM GARRAFAS DE 9,3M3 | M3 | 0.085 | 10.3 | 0 | 0.8755
00171 | ACETILENO EM CILINDRO DE 9KG | KG | 0.02 | 80.11 | 0 | 1.6022
01944 | MAO-DE-OBRA DE SOLDADOR DA CONSTRUCAO CIVIL, INCLUSIVE ENCAR | H | 0.11 | 28.76 | 3 | 3.2585
GOS SOCIAIS
01999 | MAO-DE-OBRA DE SERVENTE DA CONSTRUCAO CIVIL, INCLUSIVE ENCAR | H | 1.33 | 19.33 | 3 | 26.4802
GOS SOCIAIS
15099 | BATE-ESTACAS TIPO MATELO HIDRAULICO VIBRATORIO,ACOPLADO EM E | H | 0.118 | 283.3708 | 0 | 33.4378
SCAVADEIRA HIDRAULICA(INCL.ESTA),CAPACIDADE EM TORNO DE 1,2T
15100 | BATE-ESTACAS TIPO MARTELO HIDRAULICO VIBRATORIO,ACOPLADO EM | H | 0.046 | 136.5459 | 0 | 6.2811
ESCAVADEIRA HIDRAULICA(INCL.ESTA),CAPACIDADE EM TORNO 1,2T
15101 | BATE-ESTACAS TIPO MARTELO HIDRAULICO VIBRATORIO,ACOPLADO EM | H | 0.169 | 110.6974 | 0 | 18.7079
ESCAVADEIRA HIDRAULICA(INCL.ESTA),CAPACIDADE EM TORNO 1,2T
10.002.0003-A | CRAVACAO DE ESTACA DE ACO,PERFIL "H" DE 6"X6",1ª ALMA,INCLUS | M |  | 522.41
IVE FORNECIMENTO E UM CORTE AO MACARICO E PERDAS DO PERFIL,E
XCLUSIVE EMENDAS ENTALADAS
00036 | PERFIL "H" DE ACO CARBONO, P/USOS GERAIS, PADRAO AMERICANO, | KG | 37.1 | 11.22 | 5 | 437.0751
COMPRIMENTO USUAL, PRECO DE REVENDEDOR, DE 6"X6"
00165 | OXIGENIO, EM GARRAFAS DE 9,3M3 | M3 | 0.085 | 10.3 | 0 | 0.8755
00171 | ACETILENO EM CILINDRO DE 9KG | KG | 0.02 | 80.11 | 0 | 1.6022
20132 | MAO-DE-OBRA DE SERVENTE DA CONSTRUCAO CIVIL, INCLUSIVE ENCAR | H | 1.33 | 16.75 | 3 | 22.9458
GOS SOCIAIS DESONERADOS
20134 | MAO-DE-OBRA DE SOLDADOR DA CONSTRUCAO CIVIL, INCLUSIVE ENCAR | H | 0.11 | 24.92 | 3 | 2.8234
GOS SOCIAIS DESONERADOS
31070 | BATE-ESTACAS TIPO MARTELO HIDRAULICO VIBRATORIO,ACOPLADO EM | H | 0.118 | 279.3608 | 0 | 32.9646
ESCAVADEIRA HIDRAULICA(INCL.ESTA),CAPACIDADE EM TORNO 1,2T
31071 | BATE-ESTACAS TIPO MARTELO HIDRAULICO VIBRATORIO,ACOPLADO EM | H | 0.046 | 132.5359 | 0 | 6.0967
ESCAVADEIRA HIDRAULICA(INCL.ESTA),CAPACIDADE EM TORNO 1,2T
31072 | BATE-ESTACAS TIPO MARTELO HIDRAULICO VIBRATORIO,ACOPLADO EM | H | 0.169 | 106.6874 | 0 | 18.0302
ESCAVADEIRA HIDRAULICA(INCL.ESTA),CAPACIDADE EM TORNO 1,2T
10.002.0010-0 | CRAVACAO DE ESTACA,TRILHO TR-25,SIMPLES,INCLUSIVE FORNECIMEN | M |  | 118.75
TO,UM CORTE AO MACARICO E PERDAS,EXCLUSIVE EMENDAS TRANSVERS
AIS E DISPOSITIVOS CONTRA A PUNCAO
00165 | OXIGENIO, EM GARRAFAS DE 9,3M3 | M3 | 0.1 | 10.3 | 0 | 1.03
00171 | ACETILENO EM CILINDRO DE 9KG | KG | 0.014 | 80.11 | 0 | 1.1215
01944 | MAO-DE-OBRA DE SOLDADOR DA CONSTRUCAO CIVIL, INCLUSIVE ENCAR | H | 0.13 | 28.76 | 3 | 3.851
GOS SOCIAIS
01999 | MAO-DE-OBRA DE SERVENTE DA CONSTRUCAO CIVIL, INCLUSIVE ENCAR | H | 0.78 | 19.33 | 3 | 15.5297
GOS SOCIAIS
02966 | TRILHO SEMI-NOVO, P/SERVICO DE ESTAQUEAMENTO | KG | 25 | 2.8098 | 5 | 73.7573
15099 | BATE-ESTACAS TIPO MATELO HIDRAULICO VIBRATORIO,ACOPLADO EM E | H | 0.047 | 283.3708 | 0 | 13.3184
SCAVADEIRA HIDRAULICA(INCL.ESTA),CAPACIDADE EM TORNO DE 1,2T
15100 | BATE-ESTACAS TIPO MARTELO HIDRAULICO VIBRATORIO,ACOPLADO EM | H | 0.02 | 136.5459 | 0 | 2.7309
ESCAVADEIRA HIDRAULICA(INCL.ESTA),CAPACIDADE EM TORNO 1,2T
15101 | BATE-ESTACAS TIPO MARTELO HIDRAULICO VIBRATORIO,ACOPLADO EM | H | 0.067 | 110.6974 | 0 | 7.4167
ESCAVADEIRA HIDRAULICA(INCL.ESTA),CAPACIDADE EM TORNO 1,2T
10.002.0010-A | CRAVACAO DE ESTACA,TRILHO TR-25,SIMPLES,INCLUSIVE FORNECIMEN | M |  | 115.63
TO,UM CORTE AO MACARICO E PERDAS,EXCLUSIVE EMENDAS TRANSVERS
AIS E DISPOSITIVOS CONTRA A PUNCAO
00165 | OXIGENIO, EM GARRAFAS DE 9,3M3 | M3 | 0.1 | 10.3 | 0 | 1.03
00171 | ACETILENO EM CILINDRO DE 9KG | KG | 0.014 | 80.11 | 0 | 1.1215
02966 | TRILHO SEMI-NOVO, P/SERVICO DE ESTAQUEAMENTO | KG | 25 | 2.8098 | 5 | 73.7573
20132 | MAO-DE-OBRA DE SERVENTE DA CONSTRUCAO CIVIL, INCLUSIVE ENCAR | H | 0.78 | 16.75 | 3 | 13.457
GOS SOCIAIS DESONERADOS
20134 | MAO-DE-OBRA DE SOLDADOR DA CONSTRUCAO CIVIL, INCLUSIVE ENCAR | H | 0.13 | 24.92 | 3 | 3.3368
GOS SOCIAIS DESONERADOS
31070 | BATE-ESTACAS TIPO MARTELO HIDRAULICO VIBRATORIO,ACOPLADO EM | H | 0.047 | 279.3608 | 0 | 13.13
ESCAVADEIRA HIDRAULICA(INCL.ESTA),CAPACIDADE EM TORNO 1,2T
31071 | BATE-ESTACAS TIPO MARTELO HIDRAULICO VIBRATORIO,ACOPLADO EM | H | 0.02 | 132.5359 | 0 | 2.6507
ESCAVADEIRA HIDRAULICA(INCL.ESTA),CAPACIDADE EM TORNO 1,2T
31072 | BATE-ESTACAS TIPO MARTELO HIDRAULICO VIBRATORIO,ACOPLADO EM | H | 0.067 | 106.6874 | 0 | 7.1481
ESCAVADEIRA HIDRAULICA(INCL.ESTA),CAPACIDADE EM TORNO 1,2T
10.002.0015-0 | CRAVACAO DE ESTACA,TRILHO TR-25,DUPLO,INCLUSIVE FORNECIMENTO | M |  | 316.09
,INCLUSIVE FORNECIMENTO,UM CORTE AO MACARICO E PERDAS,EXCLUS
IVE EMENDAS TRANSVERSAIS E DISPOSITIVOS CONTRA A PUNCAO
00165 | OXIGENIO, EM GARRAFAS DE 9,3M3 | M3 | 0.32 | 10.3 | 0 | 3.296
00171 | ACETILENO EM CILINDRO DE 9KG | KG | 0.038 | 80.11 | 0 | 3.0442
01944 | MAO-DE-OBRA DE SOLDADOR DA CONSTRUCAO CIVIL, INCLUSIVE ENCAR | H | 0.13 | 28.76 | 3 | 3.851
GOS SOCIAIS
01999 | MAO-DE-OBRA DE SERVENTE DA CONSTRUCAO CIVIL, INCLUSIVE ENCAR | H | 0.78 | 19.33 | 3 | 15.5297
GOS SOCIAIS
02966 | TRILHO SEMI-NOVO, P/SERVICO DE ESTAQUEAMENTO | KG | 50 | 2.8098 | 5 | 147.5145
03069 | SOLDA TOPO 3/8",CONVERSOR ELETROMOTORIZ. | M | 1.04 | 98.21 | 0 | 102.1384
15102 | BATE-ESTACAS TIPO MARTELO HIDRAULICO,ACOPLADO EM EQUIPAMENTO | H | 0.047 | 446.4522 | 0 | 20.9833
DE ESTEIRAS(INCL.ESTE),CAPACIDADE EM TORNO DE 5,00T
15103 | BATE-ESTACAS TIPO MARTELO HIDRAULICO,ACOPLADO EM EQUIPAMENTO | H | 0.02 | 253.3607 | 0 | 5.0672
DE ESTEIRAS(INCL.ESTE),CAPACIDADE EM TORNO DE 5,00T
15104 | BATE-ESTACAS TIPO MARTELO HIDRAULICO,ACOPLADO EM EQUIPAMENTO | H | 0.067 | 218.97 | 0 | 14.671
DE ESTEIRAS(INCL.ESTE),CAPACIDADE EM TORNO DE 5,00T
10.002.0015-A | CRAVACAO DE ESTACA,TRILHO TR-25,DUPLO,INCLUSIVE FORNECIMENTO | M |  | 307.12
,INCLUSIVE FORNECIMENTO,UM CORTE AO MACARICO E PERDAS,EXCLUS
IVE EMENDAS TRANSVERSAIS E DISPOSITIVOS CONTRA A PUNCAO
00165 | OXIGENIO, EM GARRAFAS DE 9,3M3 | M3 | 0.32 | 10.3 | 0 | 3.296
00171 | ACETILENO EM CILINDRO DE 9KG | KG | 0.038 | 80.11 | 0 | 3.0442
02966 | TRILHO SEMI-NOVO, P/SERVICO DE ESTAQUEAMENTO | KG | 50 | 2.8098 | 5 | 147.5145
20132 | MAO-DE-OBRA DE SERVENTE DA CONSTRUCAO CIVIL, INCLUSIVE ENCAR | H | 0.78 | 16.75 | 3 | 13.457
GOS SOCIAIS DESONERADOS
20134 | MAO-DE-OBRA DE SOLDADOR DA CONSTRUCAO CIVIL, INCLUSIVE ENCAR | H | 0.13 | 24.92 | 3 | 3.3368
GOS SOCIAIS DESONERADOS
30114 | SOLDA TOPO 3/8",CONVERSOR ELETROMOTORIZ. | M | 1.04 | 92.5862 | 0 | 96.2896
31073 | BATE-ESTACAS TIPO MARTELO HIDRAULICO,ACOPLADO EM EQUIPAMENTO | H | 0.047 | 442.4422 | 0 | 20.7948
DE ESTEIRAS(INCL.ESTE),CAPACIDADE EM TORNO DE 5,00T
31074 | BATE-ESTACAS TIPO MARTELO HIDRAULICO,ACOPLADO EM EQUIPAMENTO | H | 0.02 | 249.3507 | 0 | 4.987
DE ESTEIRAS(INCL.ESTE),CAPACIDADE EM TORNO DE 5,00T
31075 | BATE-ESTACAS TIPO MARTELO HIDRAULICO,ACOPLADO EM EQUIPAMENTO | H | 0.067 | 214.96 | 0 | 14.4023
DE ESTEIRAS(INCL.ESTE),CAPACIDADE EM TORNO DE 5,00T
10.002.0020-0 | CRAVACAO DE ESTACA,TRILHO TR-25,TRIPLO,INCLUSIVE FORNECIMENT | M |  | 449.44
O,UM CORTE AO MACARICO E PERDAS,EXCLUSIVE EMENDAS TRANSVERSA
IS E DISPOSITIVOS CONTRA A PUNCAO
00165 | OXIGENIO, EM GARRAFAS DE 9,3M3 | M3 | 0.39 | 10.3 | 0 | 4.017
00171 | ACETILENO EM CILINDRO DE 9KG | KG | 0.045 | 80.11 | 0 | 3.605
01944 | MAO-DE-OBRA DE SOLDADOR DA CONSTRUCAO CIVIL, INCLUSIVE ENCAR | H | 0.17 | 28.76 | 3 | 5.0359
GOS SOCIAIS
01999 | MAO-DE-OBRA DE SERVENTE DA CONSTRUCAO CIVIL, INCLUSIVE ENCAR | H | 1.19 | 19.33 | 3 | 23.6928
GOS SOCIAIS
02966 | TRILHO SEMI-NOVO, P/SERVICO DE ESTAQUEAMENTO | KG | 75 | 2.8098 | 5 | 221.2718
03069 | SOLDA TOPO 3/8",CONVERSOR ELETROMOTORIZ. | M | 1.44 | 98.21 | 0 | 141.4224
15102 | BATE-ESTACAS TIPO MARTELO HIDRAULICO,ACOPLADO EM EQUIPAMENTO | H | 0.058 | 446.4522 | 0 | 25.8942
DE ESTEIRAS(INCL.ESTE),CAPACIDADE EM TORNO DE 5,00T
15103 | BATE-ESTACAS TIPO MARTELO HIDRAULICO,ACOPLADO EM EQUIPAMENTO | H | 0.025 | 253.3607 | 0 | 6.334
DE ESTEIRAS(INCL.ESTE),CAPACIDADE EM TORNO DE 5,00T
15104 | BATE-ESTACAS TIPO MARTELO HIDRAULICO,ACOPLADO EM EQUIPAMENTO | H | 0.083 | 218.97 | 0 | 18.1745
DE ESTEIRAS(INCL.ESTE),CAPACIDADE EM TORNO DE 5,00T
10.002.0020-A | CRAVACAO DE ESTACA,TRILHO TR-25,TRIPLO,INCLUSIVE FORNECIMENT | M |  | 436.84
O,UM CORTE AO MACARICO E PERDAS,EXCLUSIVE EMENDAS TRANSVERSA
IS E DISPOSITIVOS CONTRA A PUNCAO
00165 | OXIGENIO, EM GARRAFAS DE 9,3M3 | M3 | 0.39 | 10.3 | 0 | 4.017
00171 | ACETILENO EM CILINDRO DE 9KG | KG | 0.045 | 80.11 | 0 | 3.605
02966 | TRILHO SEMI-NOVO, P/SERVICO DE ESTAQUEAMENTO | KG | 75 | 2.8098 | 5 | 221.2718
20132 | MAO-DE-OBRA DE SERVENTE DA CONSTRUCAO CIVIL, INCLUSIVE ENCAR | H | 1.19 | 16.75 | 3 | 20.5305
GOS SOCIAIS DESONERADOS
20134 | MAO-DE-OBRA DE SOLDADOR DA CONSTRUCAO CIVIL, INCLUSIVE ENCAR | H | 0.17 | 24.92 | 3 | 4.3635
GOS SOCIAIS DESONERADOS
30114 | SOLDA TOPO 3/8",CONVERSOR ELETROMOTORIZ. | M | 1.44 | 92.5862 | 0 | 133.3241
31073 | BATE-ESTACAS TIPO MARTELO HIDRAULICO,ACOPLADO EM EQUIPAMENTO | H | 0.058 | 442.4422 | 0 | 25.6616
DE ESTEIRAS(INCL.ESTE),CAPACIDADE EM TORNO DE 5,00T
31074 | BATE-ESTACAS TIPO MARTELO HIDRAULICO,ACOPLADO EM EQUIPAMENTO | H | 0.025 | 249.3507 | 0 | 6.2338
DE ESTEIRAS(INCL.ESTE),CAPACIDADE EM TORNO DE 5,00T
31075 | BATE-ESTACAS TIPO MARTELO HIDRAULICO,ACOPLADO EM EQUIPAMENTO | H | 0.083 | 214.96 | 0 | 17.8417
DE ESTEIRAS(INCL.ESTE),CAPACIDADE EM TORNO DE 5,00T
10.002.0025-0 | CRAVACAO DE ESTACA,TRILHO TR-32,SIMPLES,INCLUSIVE FORNECIMEN | M |  | 151.57
O,UM CORTE AO MACARICO E PERDAS,EXCLUSIVE EMENDAS TRANSVERSA
IS E DISPOSITIVOS CONTRA A PUNCAO
00165 | OXIGENIO, EM GARRAFAS DE 9,3M3 | M3 | 0.13 | 10.3 | 0 | 1.339
00171 | ACETILENO EM CILINDRO DE 9KG | KG | 0.018 | 80.11 | 0 | 1.442
01944 | MAO-DE-OBRA DE SOLDADOR DA CONSTRUCAO CIVIL, INCLUSIVE ENCAR | H | 0.17 | 28.76 | 3 | 5.0359
GOS SOCIAIS
01999 | MAO-DE-OBRA DE SERVENTE DA CONSTRUCAO CIVIL, INCLUSIVE ENCAR | H | 1.02 | 19.33 | 3 | 20.3081
GOS SOCIAIS
02966 | TRILHO SEMI-NOVO, P/SERVICO DE ESTAQUEAMENTO | KG | 32 | 2.8098 | 5 | 94.4093
15099 | BATE-ESTACAS TIPO MATELO HIDRAULICO VIBRATORIO,ACOPLADO EM E | H | 0.058 | 283.3708 | 0 | 16.4355
SCAVADEIRA HIDRAULICA(INCL.ESTA),CAPACIDADE EM TORNO DE 1,2T
15100 | BATE-ESTACAS TIPO MARTELO HIDRAULICO VIBRATORIO,ACOPLADO EM | H | 0.025 | 136.5459 | 0 | 3.4136
ESCAVADEIRA HIDRAULICA(INCL.ESTA),CAPACIDADE EM TORNO 1,2T
15101 | BATE-ESTACAS TIPO MARTELO HIDRAULICO VIBRATORIO,ACOPLADO EM | H | 0.083 | 110.6974 | 0 | 9.1879
ESCAVADEIRA HIDRAULICA(INCL.ESTA),CAPACIDADE EM TORNO 1,2T
10.002.0025-A | CRAVACAO DE ESTACA,TRILHO TR-32,SIMPLES,INCLUSIVE FORNECIMEN | M |  | 147.52
O,UM CORTE AO MACARICO E PERDAS,EXCLUSIVE EMENDAS TRANSVERSA
IS E DISPOSITIVOS CONTRA A PUNCAO
00165 | OXIGENIO, EM GARRAFAS DE 9,3M3 | M3 | 0.13 | 10.3 | 0 | 1.339
00171 | ACETILENO EM CILINDRO DE 9KG | KG | 0.018 | 80.11 | 0 | 1.442
02966 | TRILHO SEMI-NOVO, P/SERVICO DE ESTAQUEAMENTO | KG | 32 | 2.8098 | 5 | 94.4093
20132 | MAO-DE-OBRA DE SERVENTE DA CONSTRUCAO CIVIL, INCLUSIVE ENCAR | H | 1.02 | 16.75 | 3 | 17.5976
GOS SOCIAIS DESONERADOS
20134 | MAO-DE-OBRA DE SOLDADOR DA CONSTRUCAO CIVIL, INCLUSIVE ENCAR | H | 0.17 | 24.92 | 3 | 4.3635
GOS SOCIAIS DESONERADOS
31070 | BATE-ESTACAS TIPO MARTELO HIDRAULICO VIBRATORIO,ACOPLADO EM | H | 0.058 | 279.3608 | 0 | 16.2029
ESCAVADEIRA HIDRAULICA(INCL.ESTA),CAPACIDADE EM TORNO 1,2T
31071 | BATE-ESTACAS TIPO MARTELO HIDRAULICO VIBRATORIO,ACOPLADO EM | H | 0.025 | 132.5359 | 0 | 3.3134
ESCAVADEIRA HIDRAULICA(INCL.ESTA),CAPACIDADE EM TORNO 1,2T
31072 | BATE-ESTACAS TIPO MARTELO HIDRAULICO VIBRATORIO,ACOPLADO EM | H | 0.083 | 106.6874 | 0 | 8.8551
ESCAVADEIRA HIDRAULICA(INCL.ESTA),CAPACIDADE EM TORNO 1,2T
10.002.0030-0 | CRAVACAO DE ESTACA,TRILHO TR-32,DUPLO,INCLUSIVE FORNECIMENTO | M |  | 381.46
,UM CORTE AO MACARICO E PERDAS,EXCLUSIVE EMENDAS TRANSVERSAI
S E DISPOSITIVOS CONTRA A PUNCAO
00165 | OXIGENIO, EM GARRAFAS DE 9,3M3 | M3 | 0.42 | 10.3 | 0 | 4.326
00171 | ACETILENO EM CILINDRO DE 9KG | KG | 0.05 | 80.11 | 0 | 4.0055
01944 | MAO-DE-OBRA DE SOLDADOR DA CONSTRUCAO CIVIL, INCLUSIVE ENCAR | H | 0.18 | 28.76 | 3 | 5.3321
GOS SOCIAIS
01999 | MAO-DE-OBRA DE SERVENTE DA CONSTRUCAO CIVIL, INCLUSIVE ENCAR | H | 1.08 | 19.33 | 3 | 21.5027
GOS SOCIAIS
02966 | TRILHO SEMI-NOVO, P/SERVICO DE ESTAQUEAMENTO | KG | 64 | 2.8098 | 5 | 188.8186
03069 | SOLDA TOPO 3/8",CONVERSOR ELETROMOTORIZ. | M | 1.04 | 98.21 | 0 | 102.1384
15102 | BATE-ESTACAS TIPO MARTELO HIDRAULICO,ACOPLADO EM EQUIPAMENTO | H | 0.064 | 446.4522 | 0 | 28.5729
DE ESTEIRAS(INCL.ESTE),CAPACIDADE EM TORNO DE 5,00T
15103 | BATE-ESTACAS TIPO MARTELO HIDRAULICO,ACOPLADO EM EQUIPAMENTO | H | 0.027 | 253.3607 | 0 | 6.8407
DE ESTEIRAS(INCL.ESTE),CAPACIDADE EM TORNO DE 5,00T
15104 | BATE-ESTACAS TIPO MARTELO HIDRAULICO,ACOPLADO EM EQUIPAMENTO | H | 0.091 | 218.97 | 0 | 19.9263
DE ESTEIRAS(INCL.ESTE),CAPACIDADE EM TORNO DE 5,00T
10.002.0030-A | CRAVACAO DE ESTACA,TRILHO TR-32,DUPLO,INCLUSIVE FORNECIMENTO | M |  | 371.3
,UM CORTE AO MACARICO E PERDAS,EXCLUSIVE EMENDAS TRANSVERSAI
S E DISPOSITIVOS CONTRA A PUNCAO
00165 | OXIGENIO, EM GARRAFAS DE 9,3M3 | M3 | 0.42 | 10.3 | 0 | 4.326
00171 | ACETILENO EM CILINDRO DE 9KG | KG | 0.05 | 80.11 | 0 | 4.0055
02966 | TRILHO SEMI-NOVO, P/SERVICO DE ESTAQUEAMENTO | KG | 64 | 2.8098 | 5 | 188.8186
20132 | MAO-DE-OBRA DE SERVENTE DA CONSTRUCAO CIVIL, INCLUSIVE ENCAR | H | 1.08 | 16.75 | 3 | 18.6327
GOS SOCIAIS DESONERADOS
20134 | MAO-DE-OBRA DE SOLDADOR DA CONSTRUCAO CIVIL, INCLUSIVE ENCAR | H | 0.18 | 24.92 | 3 | 4.6202
GOS SOCIAIS DESONERADOS
30114 | SOLDA TOPO 3/8",CONVERSOR ELETROMOTORIZ. | M | 1.04 | 92.5862 | 0 | 96.2896
31073 | BATE-ESTACAS TIPO MARTELO HIDRAULICO,ACOPLADO EM EQUIPAMENTO | H | 0.064 | 442.4422 | 0 | 28.3163
DE ESTEIRAS(INCL.ESTE),CAPACIDADE EM TORNO DE 5,00T
31074 | BATE-ESTACAS TIPO MARTELO HIDRAULICO,ACOPLADO EM EQUIPAMENTO | H | 0.027 | 249.3507 | 0 | 6.7325
DE ESTEIRAS(INCL.ESTE),CAPACIDADE EM TORNO DE 5,00T
31075 | BATE-ESTACAS TIPO MARTELO HIDRAULICO,ACOPLADO EM EQUIPAMENTO | H | 0.091 | 214.96 | 0 | 19.5614
DE ESTEIRAS(INCL.ESTE),CAPACIDADE EM TORNO DE 5,00T
10.002.0035-0 | CRAVACAO DE ESTACA,TRILHO TR-32,TRIPLO,INCLUSIVE FORNECIMENT | M |  | 539.29
O,UM CORTE AO MACARICO E PERDAS,EXCLUSIVE EMENDAS TRANSVERSA
IS E DISPOSITIVOS CONTRA A PUNCAO
00165 | OXIGENIO, EM GARRAFAS DE 9,3M3 | M3 | 0.51 | 10.3 | 0 | 5.253
00171 | ACETILENO EM CILINDRO DE 9KG | KG | 0.059 | 80.11 | 0 | 4.7265
01944 | MAO-DE-OBRA DE SOLDADOR DA CONSTRUCAO CIVIL, INCLUSIVE ENCAR | H | 0.22 | 28.76 | 3 | 6.517
GOS SOCIAIS
01999 | MAO-DE-OBRA DE SERVENTE DA CONSTRUCAO CIVIL, INCLUSIVE ENCAR | H | 1.54 | 19.33 | 3 | 30.6612
GOS SOCIAIS
02966 | TRILHO SEMI-NOVO, P/SERVICO DE ESTAQUEAMENTO | KG | 96 | 2.8098 | 5 | 283.2278
03069 | SOLDA TOPO 3/8",CONVERSOR ELETROMOTORIZ. | M | 1.44 | 98.21 | 0 | 141.4224
15102 | BATE-ESTACAS TIPO MARTELO HIDRAULICO,ACOPLADO EM EQUIPAMENTO | H | 0.078 | 446.4522 | 0 | 34.8233
DE ESTEIRAS(INCL.ESTE),CAPACIDADE EM TORNO DE 5,00T
15103 | BATE-ESTACAS TIPO MARTELO HIDRAULICO,ACOPLADO EM EQUIPAMENTO | H | 0.033 | 253.3607 | 0 | 8.3609
DE ESTEIRAS(INCL.ESTE),CAPACIDADE EM TORNO DE 5,00T
15104 | BATE-ESTACAS TIPO MARTELO HIDRAULICO,ACOPLADO EM EQUIPAMENTO | H | 0.111 | 218.97 | 0 | 24.3057
DE ESTEIRAS(INCL.ESTE),CAPACIDADE EM TORNO DE 5,00T
10.002.0035-A | CRAVACAO DE ESTACA,TRILHO TR-32,TRIPLO,INCLUSIVE FORNECIMENT | M |  | 525.34
O,UM CORTE AO MACARICO E PERDAS,EXCLUSIVE EMENDAS TRANSVERSA
IS E DISPOSITIVOS CONTRA A PUNCAO
00165 | OXIGENIO, EM GARRAFAS DE 9,3M3 | M3 | 0.51 | 10.3 | 0 | 5.253
00171 | ACETILENO EM CILINDRO DE 9KG | KG | 0.059 | 80.11 | 0 | 4.7265
02966 | TRILHO SEMI-NOVO, P/SERVICO DE ESTAQUEAMENTO | KG | 96 | 2.8098 | 5 | 283.2278
20132 | MAO-DE-OBRA DE SERVENTE DA CONSTRUCAO CIVIL, INCLUSIVE ENCAR | H | 1.54 | 16.75 | 3 | 26.5689
GOS SOCIAIS DESONERADOS
20134 | MAO-DE-OBRA DE SOLDADOR DA CONSTRUCAO CIVIL, INCLUSIVE ENCAR | H | 0.22 | 24.92 | 3 | 5.6469
GOS SOCIAIS DESONERADOS
30114 | SOLDA TOPO 3/8",CONVERSOR ELETROMOTORIZ. | M | 1.44 | 92.5862 | 0 | 133.3241
31073 | BATE-ESTACAS TIPO MARTELO HIDRAULICO,ACOPLADO EM EQUIPAMENTO | H | 0.078 | 442.4422 | 0 | 34.5105
DE ESTEIRAS(INCL.ESTE),CAPACIDADE EM TORNO DE 5,00T
31074 | BATE-ESTACAS TIPO MARTELO HIDRAULICO,ACOPLADO EM EQUIPAMENTO | H | 0.033 | 249.3507 | 0 | 8.2286
DE ESTEIRAS(INCL.ESTE),CAPACIDADE EM TORNO DE 5,00T
31075 | BATE-ESTACAS TIPO MARTELO HIDRAULICO,ACOPLADO EM EQUIPAMENTO | H | 0.111 | 214.96 | 0 | 23.8606
DE ESTEIRAS(INCL.ESTE),CAPACIDADE EM TORNO DE 5,00T
10.002.0040-0 | CRAVACAO DE ESTACA,TRILHO TR-37,SIMPLES,INCLUSIVE FORNECIMEN | M |  | 177.2
TO,UM CORTE AO MACARICO E PERDAS,EXCLUSIVE EMENDAS TRANSVERS
AIS E DISPOSITIVOS CONTRA A PUNCAO
00165 | OXIGENIO, EM GARRAFAS DE 9,3M3 | M3 | 0.15 | 10.3 | 0 | 1.545
00171 | ACETILENO EM CILINDRO DE 9KG | KG | 0.021 | 80.11 | 0 | 1.6823
01944 | MAO-DE-OBRA DE SOLDADOR DA CONSTRUCAO CIVIL, INCLUSIVE ENCAR | H | 0.2 | 28.76 | 3 | 5.9246
GOS SOCIAIS
01999 | MAO-DE-OBRA DE SERVENTE DA CONSTRUCAO CIVIL, INCLUSIVE ENCAR | H | 1.2 | 19.33 | 3 | 23.8919
GOS SOCIAIS
02966 | TRILHO SEMI-NOVO, P/SERVICO DE ESTAQUEAMENTO | KG | 37 | 2.8098 | 5 | 109.1607
15099 | BATE-ESTACAS TIPO MATELO HIDRAULICO VIBRATORIO,ACOPLADO EM E | H | 0.07 | 283.3708 | 0 | 19.836
SCAVADEIRA HIDRAULICA(INCL.ESTA),CAPACIDADE EM TORNO DE 1,2T
15100 | BATE-ESTACAS TIPO MARTELO HIDRAULICO VIBRATORIO,ACOPLADO EM | H | 0.03 | 136.5459 | 0 | 4.0964
ESCAVADEIRA HIDRAULICA(INCL.ESTA),CAPACIDADE EM TORNO 1,2T
15101 | BATE-ESTACAS TIPO MARTELO HIDRAULICO VIBRATORIO,ACOPLADO EM | H | 0.1 | 110.6974 | 0 | 11.0697
ESCAVADEIRA HIDRAULICA(INCL.ESTA),CAPACIDADE EM TORNO 1,2T
10.002.0040-A | CRAVACAO DE ESTACA,TRILHO TR-37,SIMPLES,INCLUSIVE FORNECIMEN | M |  | 172.42
TO,UM CORTE AO MACARICO E PERDAS,EXCLUSIVE EMENDAS TRANSVERS
AIS E DISPOSITIVOS CONTRA A PUNCAO
00165 | OXIGENIO, EM GARRAFAS DE 9,3M3 | M3 | 0.15 | 10.3 | 0 | 1.545
00171 | ACETILENO EM CILINDRO DE 9KG | KG | 0.021 | 80.11 | 0 | 1.6823
02966 | TRILHO SEMI-NOVO, P/SERVICO DE ESTAQUEAMENTO | KG | 37 | 2.8098 | 5 | 109.1607
20132 | MAO-DE-OBRA DE SERVENTE DA CONSTRUCAO CIVIL, INCLUSIVE ENCAR | H | 1.2 | 16.75 | 3 | 20.703
GOS SOCIAIS DESONERADOS
20134 | MAO-DE-OBRA DE SOLDADOR DA CONSTRUCAO CIVIL, INCLUSIVE ENCAR | H | 0.2 | 24.92 | 3 | 5.1335
GOS SOCIAIS DESONERADOS
31070 | BATE-ESTACAS TIPO MARTELO HIDRAULICO VIBRATORIO,ACOPLADO EM | H | 0.07 | 279.3608 | 0 | 19.5553
ESCAVADEIRA HIDRAULICA(INCL.ESTA),CAPACIDADE EM TORNO 1,2T
31071 | BATE-ESTACAS TIPO MARTELO HIDRAULICO VIBRATORIO,ACOPLADO EM | H | 0.03 | 132.5359 | 0 | 3.9761
ESCAVADEIRA HIDRAULICA(INCL.ESTA),CAPACIDADE EM TORNO 1,2T
31072 | BATE-ESTACAS TIPO MARTELO HIDRAULICO VIBRATORIO,ACOPLADO EM | H | 0.1 | 106.6874 | 0 | 10.6687
ESCAVADEIRA HIDRAULICA(INCL.ESTA),CAPACIDADE EM TORNO 1,2T
10.002.0045-0 | CRAVACAO DE ESTACA,TRILHO TR-37,DUPLO,INCLUSIVE FORNECIMENTO | M |  | 420.53
,UM CORTE AO MACARICO E PERDAS,EXCLUSIVE EMENDAS TRANSVERSAI
S E DISPOSITIVOS CONTRA A PUNCAO
00165 | OXIGENIO, EM GARRAFAS DE 9,3M3 | M3 | 0.48 | 10.3 | 0 | 4.944
00171 | ACETILENO EM CILINDRO DE 9KG | KG | 0.057 | 80.11 | 0 | 4.5663
01944 | MAO-DE-OBRA DE SOLDADOR DA CONSTRUCAO CIVIL, INCLUSIVE ENCAR | H | 0.2 | 28.76 | 3 | 5.9246
GOS SOCIAIS
01999 | MAO-DE-OBRA DE SERVENTE DA CONSTRUCAO CIVIL, INCLUSIVE ENCAR | H | 1.2 | 19.33 | 3 | 23.8919
GOS SOCIAIS
02966 | TRILHO SEMI-NOVO, P/SERVICO DE ESTAQUEAMENTO | KG | 74 | 2.8098 | 5 | 218.3215
03069 | SOLDA TOPO 3/8",CONVERSOR ELETROMOTORIZ. | M | 1.04 | 98.21 | 0 | 102.1384
15102 | BATE-ESTACAS TIPO MARTELO HIDRAULICO,ACOPLADO EM EQUIPAMENTO | H | 0.07 | 446.4522 | 0 | 31.2517
DE ESTEIRAS(INCL.ESTE),CAPACIDADE EM TORNO DE 5,00T
15103 | BATE-ESTACAS TIPO MARTELO HIDRAULICO,ACOPLADO EM EQUIPAMENTO | H | 0.03 | 253.3607 | 0 | 7.6008
DE ESTEIRAS(INCL.ESTE),CAPACIDADE EM TORNO DE 5,00T
15104 | BATE-ESTACAS TIPO MARTELO HIDRAULICO,ACOPLADO EM EQUIPAMENTO | H | 0.1 | 218.97 | 0 | 21.897
DE ESTEIRAS(INCL.ESTE),CAPACIDADE EM TORNO DE 5,00T
10.002.0045-A | CRAVACAO DE ESTACA,TRILHO TR-37,DUPLO,INCLUSIVE FORNECIMENTO | M |  | 409.9
,UM CORTE AO MACARICO E PERDAS,EXCLUSIVE EMENDAS TRANSVERSAI
S E DISPOSITIVOS CONTRA A PUNCAO
00165 | OXIGENIO, EM GARRAFAS DE 9,3M3 | M3 | 0.48 | 10.3 | 0 | 4.944
00171 | ACETILENO EM CILINDRO DE 9KG | KG | 0.057 | 80.11 | 0 | 4.5663
02966 | TRILHO SEMI-NOVO, P/SERVICO DE ESTAQUEAMENTO | KG | 74 | 2.8098 | 5 | 218.3215
20132 | MAO-DE-OBRA DE SERVENTE DA CONSTRUCAO CIVIL, INCLUSIVE ENCAR | H | 1.2 | 16.75 | 3 | 20.703
GOS SOCIAIS DESONERADOS
20134 | MAO-DE-OBRA DE SOLDADOR DA CONSTRUCAO CIVIL, INCLUSIVE ENCAR | H | 0.2 | 24.92 | 3 | 5.1335
GOS SOCIAIS DESONERADOS
30114 | SOLDA TOPO 3/8",CONVERSOR ELETROMOTORIZ. | M | 1.04 | 92.5862 | 0 | 96.2896
31073 | BATE-ESTACAS TIPO MARTELO HIDRAULICO,ACOPLADO EM EQUIPAMENTO | H | 0.07 | 442.4422 | 0 | 30.971
DE ESTEIRAS(INCL.ESTE),CAPACIDADE EM TORNO DE 5,00T
31074 | BATE-ESTACAS TIPO MARTELO HIDRAULICO,ACOPLADO EM EQUIPAMENTO | H | 0.03 | 249.3507 | 0 | 7.4805
DE ESTEIRAS(INCL.ESTE),CAPACIDADE EM TORNO DE 5,00T
31075 | BATE-ESTACAS TIPO MARTELO HIDRAULICO,ACOPLADO EM EQUIPAMENTO | H | 0.1 | 214.96 | 0 | 21.496
DE ESTEIRAS(INCL.ESTE),CAPACIDADE EM TORNO DE 5,00T
10.002.0050-0 | CRAVACAO DE ESTACA,TRILHO TR-37,TRIPLO,INCLUSIVE FORNECIMENT | M |  | 598.96
O,UM CORTE AO MACARICO E PERDAS,EXCLUSIVE EMENDAS TRANSVERSA
IS E DISPOSITIVOS CONTRA A PUNCAO
00165 | OXIGENIO, EM GARRAFAS DE 9,3M3 | M3 | 0.59 | 10.3 | 0 | 6.077
00171 | ACETILENO EM CILINDRO DE 9KG | KG | 0.068 | 80.11 | 0 | 5.4475
01944 | MAO-DE-OBRA DE SOLDADOR DA CONSTRUCAO CIVIL, INCLUSIVE ENCAR | H | 0.25 | 28.76 | 3 | 7.4057
GOS SOCIAIS
01999 | MAO-DE-OBRA DE SERVENTE DA CONSTRUCAO CIVIL, INCLUSIVE ENCAR | H | 1.75 | 19.33 | 3 | 34.8423
GOS SOCIAIS
02966 | TRILHO SEMI-NOVO, P/SERVICO DE ESTAQUEAMENTO | KG | 111 | 2.8098 | 5 | 327.4822
03069 | SOLDA TOPO 3/8",CONVERSOR ELETROMOTORIZ. | M | 1.44 | 98.21 | 0 | 141.4224
15102 | BATE-ESTACAS TIPO MARTELO HIDRAULICO,ACOPLADO EM EQUIPAMENTO | H | 0.088 | 446.4522 | 0 | 39.2878
DE ESTEIRAS(INCL.ESTE),CAPACIDADE EM TORNO DE 5,00T
15103 | BATE-ESTACAS TIPO MARTELO HIDRAULICO,ACOPLADO EM EQUIPAMENTO | H | 0.038 | 253.3607 | 0 | 9.6277
DE ESTEIRAS(INCL.ESTE),CAPACIDADE EM TORNO DE 5,00T
15104 | BATE-ESTACAS TIPO MARTELO HIDRAULICO,ACOPLADO EM EQUIPAMENTO | H | 0.125 | 218.97 | 0 | 27.3713
DE ESTEIRAS(INCL.ESTE),CAPACIDADE EM TORNO DE 5,00T
10.002.0050-A | CRAVACAO DE ESTACA,TRILHO TR-37,TRIPLO,INCLUSIVE FORNECIMENT | M |  | 584.21
O,UM CORTE AO MACARICO E PERDAS,EXCLUSIVE EMENDAS TRANSVERSA
IS E DISPOSITIVOS CONTRA A PUNCAO
00165 | OXIGENIO, EM GARRAFAS DE 9,3M3 | M3 | 0.59 | 10.3 | 0 | 6.077
00171 | ACETILENO EM CILINDRO DE 9KG | KG | 0.068 | 80.11 | 0 | 5.4475
02966 | TRILHO SEMI-NOVO, P/SERVICO DE ESTAQUEAMENTO | KG | 111 | 2.8098 | 5 | 327.4822
20132 | MAO-DE-OBRA DE SERVENTE DA CONSTRUCAO CIVIL, INCLUSIVE ENCAR | H | 1.75 | 16.75 | 3 | 30.1919
GOS SOCIAIS DESONERADOS
20134 | MAO-DE-OBRA DE SOLDADOR DA CONSTRUCAO CIVIL, INCLUSIVE ENCAR | H | 0.25 | 24.92 | 3 | 6.4169
GOS SOCIAIS DESONERADOS
30114 | SOLDA TOPO 3/8",CONVERSOR ELETROMOTORIZ. | M | 1.44 | 92.5862 | 0 | 133.3241
31073 | BATE-ESTACAS TIPO MARTELO HIDRAULICO,ACOPLADO EM EQUIPAMENTO | H | 0.088 | 442.4422 | 0 | 38.9349
DE ESTEIRAS(INCL.ESTE),CAPACIDADE EM TORNO DE 5,00T
31074 | BATE-ESTACAS TIPO MARTELO HIDRAULICO,ACOPLADO EM EQUIPAMENTO | H | 0.038 | 249.3507 | 0 | 9.4753
DE ESTEIRAS(INCL.ESTE),CAPACIDADE EM TORNO DE 5,00T
31075 | BATE-ESTACAS TIPO MARTELO HIDRAULICO,ACOPLADO EM EQUIPAMENTO | H | 0.125 | 214.96 | 0 | 26.87
DE ESTEIRAS(INCL.ESTE),CAPACIDADE EM TORNO DE 5,00T
10.002.0055-0 | CRAVACAO DE ESTACA,TRILHO TR-45,SIMPLES,INCLUSIVE FORNECIMEN | M |  | 213.47
TO,UM CORTE AO MACARICO E PERDAS,EXCLUSIVE EMENDAS TRANSVERS
AIS E DISPOSITIVOS CONTRA A PUNCAO
00165 | OXIGENIO, EM GARRAFAS DE 9,3M3 | M3 | 0.18 | 10.3 | 0 | 1.854
00171 | ACETILENO EM CILINDRO DE 9KG | KG | 0.025 | 80.11 | 0 | 2.0028
01944 | MAO-DE-OBRA DE SOLDADOR DA CONSTRUCAO CIVIL, INCLUSIVE ENCAR | H | 0.24 | 28.76 | 3 | 7.1095
GOS SOCIAIS
01999 | MAO-DE-OBRA DE SERVENTE DA CONSTRUCAO CIVIL, INCLUSIVE ENCAR | H | 1.44 | 19.33 | 3 | 28.6703
GOS SOCIAIS
02966 | TRILHO SEMI-NOVO, P/SERVICO DE ESTAQUEAMENTO | KG | 45 | 2.8098 | 5 | 132.7631
15099 | BATE-ESTACAS TIPO MATELO HIDRAULICO VIBRATORIO,ACOPLADO EM E | H | 0.082 | 283.3708 | 0 | 23.2364
SCAVADEIRA HIDRAULICA(INCL.ESTA),CAPACIDADE EM TORNO DE 1,2T
15100 | BATE-ESTACAS TIPO MARTELO HIDRAULICO VIBRATORIO,ACOPLADO EM | H | 0.035 | 136.5459 | 0 | 4.7791
ESCAVADEIRA HIDRAULICA(INCL.ESTA),CAPACIDADE EM TORNO 1,2T
15101 | BATE-ESTACAS TIPO MARTELO HIDRAULICO VIBRATORIO,ACOPLADO EM | H | 0.118 | 110.6974 | 0 | 13.0623
ESCAVADEIRA HIDRAULICA(INCL.ESTA),CAPACIDADE EM TORNO 1,2T
10.002.0055-A | CRAVACAO DE ESTACA,TRILHO TR-45,SIMPLES,INCLUSIVE FORNECIMEN | M |  | 207.75
TO,UM CORTE AO MACARICO E PERDAS,EXCLUSIVE EMENDAS TRANSVERS
AIS E DISPOSITIVOS CONTRA A PUNCAO
00165 | OXIGENIO, EM GARRAFAS DE 9,3M3 | M3 | 0.18 | 10.3 | 0 | 1.854
00171 | ACETILENO EM CILINDRO DE 9KG | KG | 0.025 | 80.11 | 0 | 2.0028
02966 | TRILHO SEMI-NOVO, P/SERVICO DE ESTAQUEAMENTO | KG | 45 | 2.8098 | 5 | 132.7631
20132 | MAO-DE-OBRA DE SERVENTE DA CONSTRUCAO CIVIL, INCLUSIVE ENCAR | H | 1.44 | 16.75 | 3 | 24.8436
GOS SOCIAIS DESONERADOS
20134 | MAO-DE-OBRA DE SOLDADOR DA CONSTRUCAO CIVIL, INCLUSIVE ENCAR | H | 0.24 | 24.92 | 3 | 6.1602
GOS SOCIAIS DESONERADOS
31070 | BATE-ESTACAS TIPO MARTELO HIDRAULICO VIBRATORIO,ACOPLADO EM | H | 0.082 | 279.3608 | 0 | 22.9076
ESCAVADEIRA HIDRAULICA(INCL.ESTA),CAPACIDADE EM TORNO 1,2T
31071 | BATE-ESTACAS TIPO MARTELO HIDRAULICO VIBRATORIO,ACOPLADO EM | H | 0.035 | 132.5359 | 0 | 4.6388
ESCAVADEIRA HIDRAULICA(INCL.ESTA),CAPACIDADE EM TORNO 1,2T
31072 | BATE-ESTACAS TIPO MARTELO HIDRAULICO VIBRATORIO,ACOPLADO EM | H | 0.118 | 106.6874 | 0 | 12.5891
ESCAVADEIRA HIDRAULICA(INCL.ESTA),CAPACIDADE EM TORNO 1,2T
10.002.0060-0 | CRAVACAO DE ESTACA,TRILHO TR-45,DUPLO,INCLUSIVE FORNECIMENTO | M |  | 492.72
,UM CORTE AO MACARICO E PERDAS,EXCLUSIVE EMENDAS TRANSVERSAI
S E DISPOSITIVOS CONTRA A PUNCAO
00165 | OXIGENIO, EM GARRAFAS DE 9,3M3 | M3 | 0.58 | 10.3 | 0 | 5.974
00171 | ACETILENO EM CILINDRO DE 9KG | KG | 0.069 | 80.11 | 0 | 5.5276
01944 | MAO-DE-OBRA DE SOLDADOR DA CONSTRUCAO CIVIL, INCLUSIVE ENCAR | H | 0.25 | 28.76 | 3 | 7.4057
GOS SOCIAIS
01999 | MAO-DE-OBRA DE SERVENTE DA CONSTRUCAO CIVIL, INCLUSIVE ENCAR | H | 1.5 | 19.33 | 3 | 29.8649
GOS SOCIAIS
02966 | TRILHO SEMI-NOVO, P/SERVICO DE ESTAQUEAMENTO | KG | 90 | 2.8098 | 5 | 265.5261
03069 | SOLDA TOPO 3/8",CONVERSOR ELETROMOTORIZ. | M | 1.04 | 98.21 | 0 | 102.1384
15102 | BATE-ESTACAS TIPO MARTELO HIDRAULICO,ACOPLADO EM EQUIPAMENTO | H | 0.088 | 446.4522 | 0 | 39.2878
DE ESTEIRAS(INCL.ESTE),CAPACIDADE EM TORNO DE 5,00T
15103 | BATE-ESTACAS TIPO MARTELO HIDRAULICO,ACOPLADO EM EQUIPAMENTO | H | 0.038 | 253.3607 | 0 | 9.6277
DE ESTEIRAS(INCL.ESTE),CAPACIDADE EM TORNO DE 5,00T
15104 | BATE-ESTACAS TIPO MARTELO HIDRAULICO,ACOPLADO EM EQUIPAMENTO | H | 0.125 | 218.97 | 0 | 27.3713
DE ESTEIRAS(INCL.ESTE),CAPACIDADE EM TORNO DE 5,00T
10.002.0060-A | CRAVACAO DE ESTACA,TRILHO TR-45,DUPLO,INCLUSIVE FORNECIMENTO | M |  | 480.89
,UM CORTE AO MACARICO E PERDAS,EXCLUSIVE EMENDAS TRANSVERSAI
S E DISPOSITIVOS CONTRA A PUNCAO
00165 | OXIGENIO, EM GARRAFAS DE 9,3M3 | M3 | 0.58 | 10.3 | 0 | 5.974
00171 | ACETILENO EM CILINDRO DE 9KG | KG | 0.069 | 80.11 | 0 | 5.5276
02966 | TRILHO SEMI-NOVO, P/SERVICO DE ESTAQUEAMENTO | KG | 90 | 2.8098 | 5 | 265.5261
20132 | MAO-DE-OBRA DE SERVENTE DA CONSTRUCAO CIVIL, INCLUSIVE ENCAR | H | 1.5 | 16.75 | 3 | 25.8788
GOS SOCIAIS DESONERADOS
20134 | MAO-DE-OBRA DE SOLDADOR DA CONSTRUCAO CIVIL, INCLUSIVE ENCAR | H | 0.25 | 24.92 | 3 | 6.4169
GOS SOCIAIS DESONERADOS
30114 | SOLDA TOPO 3/8",CONVERSOR ELETROMOTORIZ. | M | 1.04 | 92.5862 | 0 | 96.2896
31073 | BATE-ESTACAS TIPO MARTELO HIDRAULICO,ACOPLADO EM EQUIPAMENTO | H | 0.088 | 442.4422 | 0 | 38.9349
DE ESTEIRAS(INCL.ESTE),CAPACIDADE EM TORNO DE 5,00T
31074 | BATE-ESTACAS TIPO MARTELO HIDRAULICO,ACOPLADO EM EQUIPAMENTO | H | 0.038 | 249.3507 | 0 | 9.4753
DE ESTEIRAS(INCL.ESTE),CAPACIDADE EM TORNO DE 5,00T
31075 | BATE-ESTACAS TIPO MARTELO HIDRAULICO,ACOPLADO EM EQUIPAMENTO | H | 0.125 | 214.96 | 0 | 26.87
DE ESTEIRAS(INCL.ESTE),CAPACIDADE EM TORNO DE 5,00T
10.002.0065-0 | CRAVACAO DE ESTACA,TRILHO TR-45,TRIPLO,INCLUSIVE FORNECIMENT | M |  | 696.11
O,UM CORTE AO MACARICO E PERDAS,EXCLUSIVE EMENDAS TRANSVERSA
IS E DISPOSITIVOS CONTRA A PUNCAO
00165 | OXIGENIO, EM GARRAFAS DE 9,3M3 | M3 | 0.7 | 10.3 | 0 | 7.21
00171 | ACETILENO EM CILINDRO DE 9KG | KG | 0.081 | 80.11 | 0 | 6.4889
01944 | MAO-DE-OBRA DE SOLDADOR DA CONSTRUCAO CIVIL, INCLUSIVE ENCAR | H | 0.3 | 28.76 | 3 | 8.8868
GOS SOCIAIS
01999 | MAO-DE-OBRA DE SERVENTE DA CONSTRUCAO CIVIL, INCLUSIVE ENCAR | H | 2.1 | 19.33 | 3 | 41.8108
GOS SOCIAIS
02966 | TRILHO SEMI-NOVO, P/SERVICO DE ESTAQUEAMENTO | KG | 135 | 2.8098 | 5 | 398.2892
03069 | SOLDA TOPO 3/8",CONVERSOR ELETROMOTORIZ. | M | 1.44 | 98.21 | 0 | 141.4224
15102 | BATE-ESTACAS TIPO MARTELO HIDRAULICO,ACOPLADO EM EQUIPAMENTO | H | 0.106 | 446.4522 | 0 | 47.3239
DE ESTEIRAS(INCL.ESTE),CAPACIDADE EM TORNO DE 5,00T
15103 | BATE-ESTACAS TIPO MARTELO HIDRAULICO,ACOPLADO EM EQUIPAMENTO | H | 0.045 | 253.3607 | 0 | 11.4012
DE ESTEIRAS(INCL.ESTE),CAPACIDADE EM TORNO DE 5,00T
15104 | BATE-ESTACAS TIPO MARTELO HIDRAULICO,ACOPLADO EM EQUIPAMENTO | H | 0.152 | 218.97 | 0 | 33.2834
DE ESTEIRAS(INCL.ESTE),CAPACIDADE EM TORNO DE 5,00T
10.002.0065-A | CRAVACAO DE ESTACA,TRILHO TR-45,TRIPLO,INCLUSIVE FORNECIMENT | M |  | 680.03
O,UM CORTE AO MACARICO E PERDAS,EXCLUSIVE EMENDAS TRANSVERSA
IS E DISPOSITIVOS CONTRA A PUNCAO
00165 | OXIGENIO, EM GARRAFAS DE 9,3M3 | M3 | 0.7 | 10.3 | 0 | 7.21
00171 | ACETILENO EM CILINDRO DE 9KG | KG | 0.081 | 80.11 | 0 | 6.4889
02966 | TRILHO SEMI-NOVO, P/SERVICO DE ESTAQUEAMENTO | KG | 135 | 2.8098 | 5 | 398.2892
20132 | MAO-DE-OBRA DE SERVENTE DA CONSTRUCAO CIVIL, INCLUSIVE ENCAR | H | 2.1 | 16.75 | 3 | 36.2303
GOS SOCIAIS DESONERADOS
20134 | MAO-DE-OBRA DE SOLDADOR DA CONSTRUCAO CIVIL, INCLUSIVE ENCAR | H | 0.3 | 24.92 | 3 | 7.7003
GOS SOCIAIS DESONERADOS
30114 | SOLDA TOPO 3/8",CONVERSOR ELETROMOTORIZ. | M | 1.44 | 92.5862 | 0 | 133.3241
31073 | BATE-ESTACAS TIPO MARTELO HIDRAULICO,ACOPLADO EM EQUIPAMENTO | H | 0.106 | 442.4422 | 0 | 46.8989
DE ESTEIRAS(INCL.ESTE),CAPACIDADE EM TORNO DE 5,00T
31074 | BATE-ESTACAS TIPO MARTELO HIDRAULICO,ACOPLADO EM EQUIPAMENTO | H | 0.045 | 249.3507 | 0 | 11.2208
DE ESTEIRAS(INCL.ESTE),CAPACIDADE EM TORNO DE 5,00T
31075 | BATE-ESTACAS TIPO MARTELO HIDRAULICO,ACOPLADO EM EQUIPAMENTO | H | 0.152 | 214.96 | 0 | 32.6739
DE ESTEIRAS(INCL.ESTE),CAPACIDADE EM TORNO DE 5,00T
10.002.0070-0 | CRAVACAO DE ESTACA,TRILHO TR-50,SIMPLES,INCLUSIVE FORNECIMEN | M |  | 238.6
TO,UM CORTE AO MACARICO E PERDAS,EXCLUSIVE EMENDAS TRANSVERS
AIS E DISPOSITIVOS CONTRA A PUNCAO
00165 | OXIGENIO, EM GARRAFAS DE 9,3M3 | M3 | 0.2 | 10.3 | 0 | 2.06
00171 | ACETILENO EM CILINDRO DE 9KG | KG | 0.028 | 80.11 | 0 | 2.2431
01944 | MAO-DE-OBRA DE SOLDADOR DA CONSTRUCAO CIVIL, INCLUSIVE ENCAR | H | 0.27 | 28.76 | 3 | 7.9982
GOS SOCIAIS
01999 | MAO-DE-OBRA DE SERVENTE DA CONSTRUCAO CIVIL, INCLUSIVE ENCAR | H | 1.62 | 19.33 | 3 | 32.254
GOS SOCIAIS
02966 | TRILHO SEMI-NOVO, P/SERVICO DE ESTAQUEAMENTO | KG | 50 | 2.8098 | 5 | 147.5145
15099 | BATE-ESTACAS TIPO MATELO HIDRAULICO VIBRATORIO,ACOPLADO EM E | H | 0.093 | 283.3708 | 0 | 26.3535
SCAVADEIRA HIDRAULICA(INCL.ESTA),CAPACIDADE EM TORNO DE 1,2T
15100 | BATE-ESTACAS TIPO MARTELO HIDRAULICO VIBRATORIO,ACOPLADO EM | H | 0.04 | 136.5459 | 0 | 5.4618
ESCAVADEIRA HIDRAULICA(INCL.ESTA),CAPACIDADE EM TORNO 1,2T
15101 | BATE-ESTACAS TIPO MARTELO HIDRAULICO VIBRATORIO,ACOPLADO EM | H | 0.133 | 110.6974 | 0 | 14.7228
ESCAVADEIRA HIDRAULICA(INCL.ESTA),CAPACIDADE EM TORNO 1,2T
10.002.0070-A | CRAVACAO DE ESTACA,TRILHO TR-50,SIMPLES,INCLUSIVE FORNECIMEN | M |  | 232.16
TO,UM CORTE AO MACARICO E PERDAS,EXCLUSIVE EMENDAS TRANSVERS
AIS E DISPOSITIVOS CONTRA A PUNCAO
00165 | OXIGENIO, EM GARRAFAS DE 9,3M3 | M3 | 0.2 | 10.3 | 0 | 2.06
00171 | ACETILENO EM CILINDRO DE 9KG | KG | 0.028 | 80.11 | 0 | 2.2431
02966 | TRILHO SEMI-NOVO, P/SERVICO DE ESTAQUEAMENTO | KG | 50 | 2.8098 | 5 | 147.5145
20132 | MAO-DE-OBRA DE SERVENTE DA CONSTRUCAO CIVIL, INCLUSIVE ENCAR | H | 1.62 | 16.75 | 3 | 27.9491
GOS SOCIAIS DESONERADOS
20134 | MAO-DE-OBRA DE SOLDADOR DA CONSTRUCAO CIVIL, INCLUSIVE ENCAR | H | 0.27 | 24.92 | 3 | 6.9303
GOS SOCIAIS DESONERADOS
31070 | BATE-ESTACAS TIPO MARTELO HIDRAULICO VIBRATORIO,ACOPLADO EM | H | 0.093 | 279.3608 | 0 | 25.9806
ESCAVADEIRA HIDRAULICA(INCL.ESTA),CAPACIDADE EM TORNO 1,2T
31071 | BATE-ESTACAS TIPO MARTELO HIDRAULICO VIBRATORIO,ACOPLADO EM | H | 0.04 | 132.5359 | 0 | 5.3014
ESCAVADEIRA HIDRAULICA(INCL.ESTA),CAPACIDADE EM TORNO 1,2T
31072 | BATE-ESTACAS TIPO MARTELO HIDRAULICO VIBRATORIO,ACOPLADO EM | H | 0.133 | 106.6874 | 0 | 14.1894
ESCAVADEIRA HIDRAULICA(INCL.ESTA),CAPACIDADE EM TORNO 1,2T
10.002.0075-0 | CRAVACAO DE ESTACA,TRILHO TR-50,DUPLO,INCLUSIVE FORNECIMENTO | M |  | 540.3
,UM CORTE AO MACARICO E PERDAS,EXCLUSIVE EMENDAS TRANSVERSAI
S E DISPOSITIVOS CONTRA A PUNCAO
00165 | OXIGENIO, EM GARRAFAS DE 9,3M3 | M3 | 0.66 | 10.3 | 0 | 6.798
00171 | ACETILENO EM CILINDRO DE 9KG | KG | 0.078 | 80.11 | 0 | 6.2486
01944 | MAO-DE-OBRA DE SOLDADOR DA CONSTRUCAO CIVIL, INCLUSIVE ENCAR | H | 0.29 | 28.76 | 3 | 8.5906
GOS SOCIAIS
01999 | MAO-DE-OBRA DE SERVENTE DA CONSTRUCAO CIVIL, INCLUSIVE ENCAR | H | 1.74 | 19.33 | 3 | 34.6432
GOS SOCIAIS
02966 | TRILHO SEMI-NOVO, P/SERVICO DE ESTAQUEAMENTO | KG | 100 | 2.8098 | 5 | 295.029
03069 | SOLDA TOPO 3/8",CONVERSOR ELETROMOTORIZ. | M | 1.04 | 98.21 | 0 | 102.1384
15102 | BATE-ESTACAS TIPO MARTELO HIDRAULICO,ACOPLADO EM EQUIPAMENTO | H | 0.1 | 446.4522 | 0 | 44.6452
DE ESTEIRAS(INCL.ESTE),CAPACIDADE EM TORNO DE 5,00T
15103 | BATE-ESTACAS TIPO MARTELO HIDRAULICO,ACOPLADO EM EQUIPAMENTO | H | 0.043 | 253.3607 | 0 | 10.8945
DE ESTEIRAS(INCL.ESTE),CAPACIDADE EM TORNO DE 5,00T
15104 | BATE-ESTACAS TIPO MARTELO HIDRAULICO,ACOPLADO EM EQUIPAMENTO | H | 0.143 | 218.97 | 0 | 31.3127
DE ESTEIRAS(INCL.ESTE),CAPACIDADE EM TORNO DE 5,00T
10.002.0075-A | CRAVACAO DE ESTACA,TRILHO TR-50,DUPLO,INCLUSIVE FORNECIMENTO | M |  | 527.53
,UM CORTE AO MACARICO E PERDAS,EXCLUSIVE EMENDAS TRANSVERSAI
S E DISPOSITIVOS CONTRA A PUNCAO
00165 | OXIGENIO, EM GARRAFAS DE 9,3M3 | M3 | 0.66 | 10.3 | 0 | 6.798
00171 | ACETILENO EM CILINDRO DE 9KG | KG | 0.078 | 80.11 | 0 | 6.2486
02966 | TRILHO SEMI-NOVO, P/SERVICO DE ESTAQUEAMENTO | KG | 100 | 2.8098 | 5 | 295.029
20132 | MAO-DE-OBRA DE SERVENTE DA CONSTRUCAO CIVIL, INCLUSIVE ENCAR | H | 1.74 | 16.75 | 3 | 30.0194
GOS SOCIAIS DESONERADOS
20134 | MAO-DE-OBRA DE SOLDADOR DA CONSTRUCAO CIVIL, INCLUSIVE ENCAR | H | 0.29 | 24.92 | 3 | 7.4436
GOS SOCIAIS DESONERADOS
30114 | SOLDA TOPO 3/8",CONVERSOR ELETROMOTORIZ. | M | 1.04 | 92.5862 | 0 | 96.2896
31073 | BATE-ESTACAS TIPO MARTELO HIDRAULICO,ACOPLADO EM EQUIPAMENTO | H | 0.1 | 442.4422 | 0 | 44.2442
DE ESTEIRAS(INCL.ESTE),CAPACIDADE EM TORNO DE 5,00T
31074 | BATE-ESTACAS TIPO MARTELO HIDRAULICO,ACOPLADO EM EQUIPAMENTO | H | 0.043 | 249.3507 | 0 | 10.7221
DE ESTEIRAS(INCL.ESTE),CAPACIDADE EM TORNO DE 5,00T
31075 | BATE-ESTACAS TIPO MARTELO HIDRAULICO,ACOPLADO EM EQUIPAMENTO | H | 0.143 | 214.96 | 0 | 30.7393
DE ESTEIRAS(INCL.ESTE),CAPACIDADE EM TORNO DE 5,00T
10.002.0080-0 | CRAVACAO DE ESTACA,TRILHO TR-50,TRIPLO,INCLUSIVE FORNECIMENT | M |  | 756.81
O,UM CORTE AO MACARICO E PERDAS,EXCLUSIVE EMENDAS TRANSVERSA
IS E DISPOSITIVOS CONTRA A PUNCAO
00165 | OXIGENIO, EM GARRAFAS DE 9,3M3 | M3 | 0.8 | 10.3 | 0 | 8.24
00171 | ACETILENO EM CILINDRO DE 9KG | KG | 0.092 | 80.11 | 0 | 7.3701
01944 | MAO-DE-OBRA DE SOLDADOR DA CONSTRUCAO CIVIL, INCLUSIVE ENCAR | H | 0.33 | 28.76 | 3 | 9.7755
GOS SOCIAIS
01999 | MAO-DE-OBRA DE SERVENTE DA CONSTRUCAO CIVIL, INCLUSIVE ENCAR | H | 2.31 | 19.33 | 3 | 45.9919
GOS SOCIAIS
02966 | TRILHO SEMI-NOVO, P/SERVICO DE ESTAQUEAMENTO | KG | 150 | 2.8098 | 5 | 442.5435
03069 | SOLDA TOPO 3/8",CONVERSOR ELETROMOTORIZ. | M | 1.44 | 98.21 | 0 | 141.4224
15102 | BATE-ESTACAS TIPO MARTELO HIDRAULICO,ACOPLADO EM EQUIPAMENTO | H | 0.117 | 446.4522 | 0 | 52.2349
DE ESTEIRAS(INCL.ESTE),CAPACIDADE EM TORNO DE 5,00T
15103 | BATE-ESTACAS TIPO MARTELO HIDRAULICO,ACOPLADO EM EQUIPAMENTO | H | 0.05 | 253.3607 | 0 | 12.668
DE ESTEIRAS(INCL.ESTE),CAPACIDADE EM TORNO DE 5,00T
15104 | BATE-ESTACAS TIPO MARTELO HIDRAULICO,ACOPLADO EM EQUIPAMENTO | H | 0.167 | 218.97 | 0 | 36.568
DE ESTEIRAS(INCL.ESTE),CAPACIDADE EM TORNO DE 5,00T
10.002.0080-A | CRAVACAO DE ESTACA,TRILHO TR-50,TRIPLO,INCLUSIVE FORNECIMENT | M |  | 739.93
O,UM CORTE AO MACARICO E PERDAS,EXCLUSIVE EMENDAS TRANSVERSA
IS E DISPOSITIVOS CONTRA A PUNCAO
00165 | OXIGENIO, EM GARRAFAS DE 9,3M3 | M3 | 0.8 | 10.3 | 0 | 8.24
00171 | ACETILENO EM CILINDRO DE 9KG | KG | 0.092 | 80.11 | 0 | 7.3701
02966 | TRILHO SEMI-NOVO, P/SERVICO DE ESTAQUEAMENTO | KG | 150 | 2.8098 | 5 | 442.5435
20132 | MAO-DE-OBRA DE SERVENTE DA CONSTRUCAO CIVIL, INCLUSIVE ENCAR | H | 2.31 | 16.75 | 3 | 39.8533
GOS SOCIAIS DESONERADOS
20134 | MAO-DE-OBRA DE SOLDADOR DA CONSTRUCAO CIVIL, INCLUSIVE ENCAR | H | 0.33 | 24.92 | 3 | 8.4703
GOS SOCIAIS DESONERADOS
30114 | SOLDA TOPO 3/8",CONVERSOR ELETROMOTORIZ. | M | 1.44 | 92.5862 | 0 | 133.3241
31073 | BATE-ESTACAS TIPO MARTELO HIDRAULICO,ACOPLADO EM EQUIPAMENTO | H | 0.117 | 442.4422 | 0 | 51.7657
DE ESTEIRAS(INCL.ESTE),CAPACIDADE EM TORNO DE 5,00T
31074 | BATE-ESTACAS TIPO MARTELO HIDRAULICO,ACOPLADO EM EQUIPAMENTO | H | 0.05 | 249.3507 | 0 | 12.4675
DE ESTEIRAS(INCL.ESTE),CAPACIDADE EM TORNO DE 5,00T
31075 | BATE-ESTACAS TIPO MARTELO HIDRAULICO,ACOPLADO EM EQUIPAMENTO | H | 0.167 | 214.96 | 0 | 35.8983
DE ESTEIRAS(INCL.ESTE),CAPACIDADE EM TORNO DE 5,00T
10.002.0085-0 | CRAVACAO DE ESTACA,TRILHO TR-57,SIMPLES,INCLUSIVE FORNECIMEN | M |  | 270.83
TO,UM CORTE AO MACARICO E PERDAS,EXCLUSIVE EMENDAS TRANSVERS
AIS E DISPOSITIVOS CONTRA A PUNCAO
00165 | OXIGENIO, EM GARRAFAS DE 9,3M3 | M3 | 0.23 | 10.3 | 0 | 2.369
00171 | ACETILENO EM CILINDRO DE 9KG | KG | 0.032 | 80.11 | 0 | 2.5635
01944 | MAO-DE-OBRA DE SOLDADOR DA CONSTRUCAO CIVIL, INCLUSIVE ENCAR | H | 0.3 | 28.76 | 3 | 8.8868
GOS SOCIAIS
01999 | MAO-DE-OBRA DE SERVENTE DA CONSTRUCAO CIVIL, INCLUSIVE ENCAR | H | 1.8 | 19.33 | 3 | 35.8378
GOS SOCIAIS
02966 | TRILHO SEMI-NOVO, P/SERVICO DE ESTAQUEAMENTO | KG | 57 | 2.8098 | 5 | 168.1665
15099 | BATE-ESTACAS TIPO MATELO HIDRAULICO VIBRATORIO,ACOPLADO EM E | H | 0.106 | 283.3708 | 0 | 30.0373
SCAVADEIRA HIDRAULICA(INCL.ESTA),CAPACIDADE EM TORNO DE 1,2T
15100 | BATE-ESTACAS TIPO MARTELO HIDRAULICO VIBRATORIO,ACOPLADO EM | H | 0.045 | 136.5459 | 0 | 6.1446
ESCAVADEIRA HIDRAULICA(INCL.ESTA),CAPACIDADE EM TORNO 1,2T
15101 | BATE-ESTACAS TIPO MARTELO HIDRAULICO VIBRATORIO,ACOPLADO EM | H | 0.152 | 110.6974 | 0 | 16.826
ESCAVADEIRA HIDRAULICA(INCL.ESTA),CAPACIDADE EM TORNO 1,2T
10.002.0085-A | CRAVACAO DE ESTACA,TRILHO TR-57,SIMPLES,INCLUSIVE FORNECIMEN | M |  | 263.64
TO,UM CORTE AO MACARICO E PERDAS,EXCLUSIVE EMENDAS TRANSVERS
AIS E DISPOSITIVOS CONTRA A PUNCAO
00165 | OXIGENIO, EM GARRAFAS DE 9,3M3 | M3 | 0.23 | 10.3 | 0 | 2.369
00171 | ACETILENO EM CILINDRO DE 9KG | KG | 0.032 | 80.11 | 0 | 2.5635
02966 | TRILHO SEMI-NOVO, P/SERVICO DE ESTAQUEAMENTO | KG | 57 | 2.8098 | 5 | 168.1665
20132 | MAO-DE-OBRA DE SERVENTE DA CONSTRUCAO CIVIL, INCLUSIVE ENCAR | H | 1.8 | 16.75 | 3 | 31.0545
GOS SOCIAIS DESONERADOS
20134 | MAO-DE-OBRA DE SOLDADOR DA CONSTRUCAO CIVIL, INCLUSIVE ENCAR | H | 0.3 | 24.92 | 3 | 7.7003
GOS SOCIAIS DESONERADOS
31070 | BATE-ESTACAS TIPO MARTELO HIDRAULICO VIBRATORIO,ACOPLADO EM | H | 0.106 | 279.3608 | 0 | 29.6122
ESCAVADEIRA HIDRAULICA(INCL.ESTA),CAPACIDADE EM TORNO 1,2T
31071 | BATE-ESTACAS TIPO MARTELO HIDRAULICO VIBRATORIO,ACOPLADO EM | H | 0.045 | 132.5359 | 0 | 5.9641
ESCAVADEIRA HIDRAULICA(INCL.ESTA),CAPACIDADE EM TORNO 1,2T
31072 | BATE-ESTACAS TIPO MARTELO HIDRAULICO VIBRATORIO,ACOPLADO EM | H | 0.152 | 106.6874 | 0 | 16.2165
ESCAVADEIRA HIDRAULICA(INCL.ESTA),CAPACIDADE EM TORNO 1,2T
10.002.0090-0 | CRAVACAO DE ESTACA,TRILHO TR-57,DUPLO,INCLUSIVE FORNECIMENTO | M |  | 594
,UM CORTE AO MACARICO E PERDAS,EXCLUSIVE EMENDAS TRANSVERSAI
S E DISPOSITIVOS CONTRA A PUNCAO
00165 | OXIGENIO, EM GARRAFAS DE 9,3M3 | M3 | 0.74 | 10.3 | 0 | 7.622
00171 | ACETILENO EM CILINDRO DE 9KG | KG | 0.087 | 80.11 | 0 | 6.9696
01944 | MAO-DE-OBRA DE SOLDADOR DA CONSTRUCAO CIVIL, INCLUSIVE ENCAR | H | 0.31 | 28.76 | 3 | 9.1831
GOS SOCIAIS
01999 | MAO-DE-OBRA DE SERVENTE DA CONSTRUCAO CIVIL, INCLUSIVE ENCAR | H | 1.86 | 19.33 | 3 | 37.0324
GOS SOCIAIS
02966 | TRILHO SEMI-NOVO, P/SERVICO DE ESTAQUEAMENTO | KG | 114 | 2.8098 | 5 | 336.3331
03069 | SOLDA TOPO 3/8",CONVERSOR ELETROMOTORIZ. | M | 1.04 | 98.21 | 0 | 102.1384
15102 | BATE-ESTACAS TIPO MARTELO HIDRAULICO,ACOPLADO EM EQUIPAMENTO | H | 0.109 | 446.4522 | 0 | 48.6633
DE ESTEIRAS(INCL.ESTE),CAPACIDADE EM TORNO DE 5,00T
15103 | BATE-ESTACAS TIPO MARTELO HIDRAULICO,ACOPLADO EM EQUIPAMENTO | H | 0.047 | 253.3607 | 0 | 11.908
DE ESTEIRAS(INCL.ESTE),CAPACIDADE EM TORNO DE 5,00T
15104 | BATE-ESTACAS TIPO MARTELO HIDRAULICO,ACOPLADO EM EQUIPAMENTO | H | 0.156 | 218.97 | 0 | 34.1593
DE ESTEIRAS(INCL.ESTE),CAPACIDADE EM TORNO DE 5,00T
10.002.0090-A | CRAVACAO DE ESTACA,TRILHO TR-57,DUPLO,INCLUSIVE FORNECIMENTO | M |  | 580.73
,UM CORTE AO MACARICO E PERDAS,EXCLUSIVE EMENDAS TRANSVERSAI
S E DISPOSITIVOS CONTRA A PUNCAO
00165 | OXIGENIO, EM GARRAFAS DE 9,3M3 | M3 | 0.74 | 10.3 | 0 | 7.622
00171 | ACETILENO EM CILINDRO DE 9KG | KG | 0.087 | 80.11 | 0 | 6.9696
02966 | TRILHO SEMI-NOVO, P/SERVICO DE ESTAQUEAMENTO | KG | 114 | 2.8098 | 5 | 336.3331
20132 | MAO-DE-OBRA DE SERVENTE DA CONSTRUCAO CIVIL, INCLUSIVE ENCAR | H | 1.86 | 16.75 | 3 | 32.0897
GOS SOCIAIS DESONERADOS
20134 | MAO-DE-OBRA DE SOLDADOR DA CONSTRUCAO CIVIL, INCLUSIVE ENCAR | H | 0.31 | 24.92 | 3 | 7.957
GOS SOCIAIS DESONERADOS
30114 | SOLDA TOPO 3/8",CONVERSOR ELETROMOTORIZ. | M | 1.04 | 92.5862 | 0 | 96.2896
31073 | BATE-ESTACAS TIPO MARTELO HIDRAULICO,ACOPLADO EM EQUIPAMENTO | H | 0.109 | 442.4422 | 0 | 48.2262
DE ESTEIRAS(INCL.ESTE),CAPACIDADE EM TORNO DE 5,00T
31074 | BATE-ESTACAS TIPO MARTELO HIDRAULICO,ACOPLADO EM EQUIPAMENTO | H | 0.047 | 249.3507 | 0 | 11.7195
DE ESTEIRAS(INCL.ESTE),CAPACIDADE EM TORNO DE 5,00T
31075 | BATE-ESTACAS TIPO MARTELO HIDRAULICO,ACOPLADO EM EQUIPAMENTO | H | 0.156 | 214.96 | 0 | 33.5338
DE ESTEIRAS(INCL.ESTE),CAPACIDADE EM TORNO DE 5,00T
10.002.0095-0 | CRAVACAO DE ESTACA,TRILHO TR-57,TRIPLO,INCLUSIVE FORNECIMENT | M |  | 852.61
O,UM CORTE AO MACARICO E PERDAS,EXCLUSIVE EMENDAS TRANSVERSA
IS E DISPOSITIVOS CONTRA A PUNCAO
00165 | OXIGENIO, EM GARRAFAS DE 9,3M3 | M3 | 0.9 | 10.3 | 0 | 9.27
00171 | ACETILENO EM CILINDRO DE 9KG | KG | 0.104 | 80.11 | 0 | 8.3314
01944 | MAO-DE-OBRA DE SOLDADOR DA CONSTRUCAO CIVIL, INCLUSIVE ENCAR | H | 0.4 | 28.76 | 3 | 11.8491
GOS SOCIAIS
01999 | MAO-DE-OBRA DE SERVENTE DA CONSTRUCAO CIVIL, INCLUSIVE ENCAR | H | 2.8 | 19.33 | 3 | 55.7477
GOS SOCIAIS
02966 | TRILHO SEMI-NOVO, P/SERVICO DE ESTAQUEAMENTO | KG | 171 | 2.8098 | 5 | 504.4996
03069 | SOLDA TOPO 3/8",CONVERSOR ELETROMOTORIZ. | M | 1.44 | 98.21 | 0 | 141.4224
15102 | BATE-ESTACAS TIPO MARTELO HIDRAULICO,ACOPLADO EM EQUIPAMENTO | H | 0.14 | 446.4522 | 0 | 62.5033
DE ESTEIRAS(INCL.ESTE),CAPACIDADE EM TORNO DE 5,00T
15103 | BATE-ESTACAS TIPO MARTELO HIDRAULICO,ACOPLADO EM EQUIPAMENTO | H | 0.06 | 253.3607 | 0 | 15.2016
DE ESTEIRAS(INCL.ESTE),CAPACIDADE EM TORNO DE 5,00T
15104 | BATE-ESTACAS TIPO MARTELO HIDRAULICO,ACOPLADO EM EQUIPAMENTO | H | 0.2 | 218.97 | 0 | 43.794
DE ESTEIRAS(INCL.ESTE),CAPACIDADE EM TORNO DE 5,00T
10.002.0095-A | CRAVACAO DE ESTACA,TRILHO TR-57,TRIPLO,INCLUSIVE FORNECIMENT | M |  | 833.89
O,UM CORTE AO MACARICO E PERDAS,EXCLUSIVE EMENDAS TRANSVERSA
IS E DISPOSITIVOS CONTRA A PUNCAO
00165 | OXIGENIO, EM GARRAFAS DE 9,3M3 | M3 | 0.9 | 10.3 | 0 | 9.27
00171 | ACETILENO EM CILINDRO DE 9KG | KG | 0.104 | 80.11 | 0 | 8.3314
02966 | TRILHO SEMI-NOVO, P/SERVICO DE ESTAQUEAMENTO | KG | 171 | 2.8098 | 5 | 504.4996
20132 | MAO-DE-OBRA DE SERVENTE DA CONSTRUCAO CIVIL, INCLUSIVE ENCAR | H | 2.8 | 16.75 | 3 | 48.307
GOS SOCIAIS DESONERADOS
20134 | MAO-DE-OBRA DE SOLDADOR DA CONSTRUCAO CIVIL, INCLUSIVE ENCAR | H | 0.4 | 24.92 | 3 | 10.267
GOS SOCIAIS DESONERADOS
30114 | SOLDA TOPO 3/8",CONVERSOR ELETROMOTORIZ. | M | 1.44 | 92.5862 | 0 | 133.3241
31073 | BATE-ESTACAS TIPO MARTELO HIDRAULICO,ACOPLADO EM EQUIPAMENTO | H | 0.14 | 442.4422 | 0 | 61.9419
DE ESTEIRAS(INCL.ESTE),CAPACIDADE EM TORNO DE 5,00T
31074 | BATE-ESTACAS TIPO MARTELO HIDRAULICO,ACOPLADO EM EQUIPAMENTO | H | 0.06 | 249.3507 | 0 | 14.961
DE ESTEIRAS(INCL.ESTE),CAPACIDADE EM TORNO DE 5,00T
31075 | BATE-ESTACAS TIPO MARTELO HIDRAULICO,ACOPLADO EM EQUIPAMENTO | H | 0.2 | 214.96 | 0 | 42.992
DE ESTEIRAS(INCL.ESTE),CAPACIDADE EM TORNO DE 5,00T
10.003.0005-1 | ESTACA RAIZ COM DIAMETRO DE 4" PARA CARGA DE 10T,INJECAO DE | M |  | 32.88
ARGAMASSA DE CIMENTO E AREIA,COM RESISTENCIA DE 20MPA,CONFOR
ME ABNT NBR 6122,INCLUSIVE O FORNECIMENTO DOS MATERIAIS (CIM
ENTO,AREIA E ACO),EXCLUSIVE PERFURACAO
00004 | ARAME RECOZIDO Nº 18 | KG | 0.1 | 12.1943 | 15 | 1.4023
00019 | ACO CA-50, ESTIRADO, PRECO DE REVENDEDOR, NO DIAMETRO DE 16, | KG | 1.578 | 8.712 | 15 | 15.8097
0MM
03054 | CORTE ACO CA-50,DIAM. ACIMA 12,5MM | KG | 1.578 | 4.2696 | 15 | 7.748
03352 | INJECAO ARGAMASSA DE CIMENTO E AREIA,COM RESISTENCIA DE 20MP | M3 | 0.0081 | 752.204 | 30 | 7.9207
A,CONFORME ABNT NBR 6122
10.003.0005-B | ESTACA RAIZ COM DIAMETRO DE 4" PARA CARGA DE 10T,INJECAO DE | M |  | 31.53
ARGAMASSA DE CIMENTO E AREIA,COM RESISTENCIA DE 20MPA,CONFOR
ME ABNT NBR 6122,INCLUSIVE O FORNECIMENTO DOS MATERIAIS (CIM
ENTO,AREIA E ACO),EXCLUSIVE PERFURACAO
00004 | ARAME RECOZIDO Nº 18 | KG | 0.1 | 12.1943 | 15 | 1.4023
00019 | ACO CA-50, ESTIRADO, PRECO DE REVENDEDOR, NO DIAMETRO DE 16, | KG | 1.578 | 8.712 | 15 | 15.8097
0MM
30196 | INJECAO ARG. CIM.E AREIA 450 A 500KG/M3 | M3 | 0.0081 | 722.3048 | 30 | 7.6059
30310 | CORTE ACO CA-50,DIAM. ACIMA 12,5MM | KG | 1.578 | 3.6996 | 15 | 6.7137
10.003.0006-0 | ESTACA RAIZ COM DIAMETRO DE 4" PARA CARGA DE 10T,INJECAO DE | M |  | 23.11
ARGAMASSA DE CIMENTO E AREIA,COM RESISTENCIA DE 20MPA,CONFOR
ME ABNT NBR 6122,EXCLUSIVE FORNECIMENTO DOS MATERIAIS (CIMEN
TO,AREIA E ACO) E PERFURACAO
01968 | MAO-DE-OBRA DE PEDREIRO, INCLUSIVE ENCARGOS SOCIAIS | H | 0.0294 | 26.73 | 3 | 0.8094
01970 | MAO-DE-OBRA DE OPERADOR DE MAQUINA (TRATOR, ETC), INCLUSIVE | H | 0.0074 | 30.02 | 3 | 0.2288
ENCARGOS SOCIAIS
01998 | MAO-DE-OBRA DE ARMADOR DE CONCRETO ARMADO, INCLUSIVE ENCARGO | H | 0.4226 | 26.73 | 3 | 11.635
S SOCIAIS
01999 | MAO-DE-OBRA DE SERVENTE DA CONSTRUCAO CIVIL, INCLUSIVE ENCAR | H | 0.489 | 19.33 | 3 | 9.7359
GOS SOCIAIS
03349 | BOMBA DE ARGAMASSA (CP) | H | 0.0074 | 80.2229 | 0 | 0.5936
03350 | BOMBA DE ARGAMASSA (CI) | H | 0.0021 | 52.92 | 0 | 0.1111
10.003.0006-A | ESTACA RAIZ COM DIAMETRO DE 4" PARA CARGA DE 10T,INJECAO DE | M |  | 20.12
ARGAMASSA DE CIMENTO E AREIA,COM RESISTENCIA DE 20MPA,CONFOR
ME ABNT NBR 6122,EXCLUSIVE FORNECIMENTO DOS MATERIAIS (CIMEN
TO,AREIA E ACO) E PERFURACAO
20015 | MAO-DE-OBRA DE ARMADOR DE CONCRETO ARMADO, INCLUSIVE ENCARGO | H | 0.4226 | 23.16 | 3 | 10.081
S SOCIAIS DESONERADOS
20111 | MAO-DE-OBRA DE OPERADOR DE MAQUINA (TRATOR, ETC.), INCLUSIVE | H | 0.0074 | 26.01 | 3 | 0.1982
ENCARGOS SOCIAIS DESONERADOS
20115 | MAO-DE-OBRA DE PEDREIRO, INCLUSIVE ENCARGOS SOCIAIS DESONERA | H | 0.0294 | 23.16 | 3 | 0.7013
DOS
20132 | MAO-DE-OBRA DE SERVENTE DA CONSTRUCAO CIVIL, INCLUSIVE ENCAR | H | 0.489 | 16.75 | 3 | 8.4365
GOS SOCIAIS DESONERADOS
30739 | BOMBA DE ARGAMASSA (CP) | H | 0.0074 | 80.2229 | 0 | 0.5936
30740 | BOMBA DE ARGAMASSA (CI) | H | 0.0021 | 52.92 | 0 | 0.1111
10.003.0010-0 | ESTACA RAIZ COM DIAMETRO DE 4" PARA CARGA DE 15T,INJECAO DE | M |  | 46.13
ARGAMASSA DE CIMENTO E AREIA,COM RESISTENCIA DE 20MPA,CONFOR
ME ABNT NBR 6122,INCLUSIVE O FORNECIMENTO DOS MATERIAIS (CIM
ENTO,AREIA E ACO),EXCLUSIVE PERFURACAO
00004 | ARAME RECOZIDO Nº 18 | KG | 0.1 | 12.1943 | 15 | 1.4023
00020 | ACO CA-50, ESTIRADO, PRECO DE REVENDEDOR, NO DIAMETRO DE 20, | KG | 2.466 | 8.712 | 15 | 24.7064
0MM
03054 | CORTE ACO CA-50,DIAM. ACIMA 12,5MM | KG | 2.466 | 4.2696 | 15 | 12.1082
03352 | INJECAO ARGAMASSA DE CIMENTO E AREIA,COM RESISTENCIA DE 20MP | M3 | 0.0081 | 752.204 | 30 | 7.9207
A,CONFORME ABNT NBR 6122
10.003.0010-A | ESTACA RAIZ COM DIAMETRO DE 4" PARA CARGA DE 15T,INJECAO DE | M |  | 44.2
ARGAMASSA DE CIMENTO E AREIA,COM RESISTENCIA DE 20MPA,CONFOR
ME ABNT NBR 6122,INCLUSIVE O FORNECIMENTO DOS MATERIAIS (CIM
ENTO,AREIA E ACO),EXCLUSIVE PERFURACAO
00004 | ARAME RECOZIDO Nº 18 | KG | 0.1 | 12.1943 | 15 | 1.4023
00020 | ACO CA-50, ESTIRADO, PRECO DE REVENDEDOR, NO DIAMETRO DE 20, | KG | 2.466 | 8.712 | 15 | 24.7064
0MM
30196 | INJECAO ARG. CIM.E AREIA 450 A 500KG/M3 | M3 | 0.0081 | 722.3048 | 30 | 7.6059
30310 | CORTE ACO CA-50,DIAM. ACIMA 12,5MM | KG | 2.466 | 3.6996 | 15 | 10.4917
10.003.0011-0 | ESTACA RAIZ COM DIAMETRO DE 4" PARA CARGA DE 15T,INJECAO DE | M |  | 24.25
ARGAMASSA DE CIMENTO E AREIA,COM RESISTENCIA DE 20MPA,CONFOR
ME ABNT NBR 6122,EXCLUSIVE FORNECIMENTO DOS MATERIAIS (CIMEN
TO,AREIA E ACO) E PERFURACAO
01968 | MAO-DE-OBRA DE PEDREIRO, INCLUSIVE ENCARGOS SOCIAIS | H | 0.0294 | 26.73 | 3 | 0.8094
01970 | MAO-DE-OBRA DE OPERADOR DE MAQUINA (TRATOR, ETC), INCLUSIVE | H | 0.0074 | 30.02 | 3 | 0.2288
ENCARGOS SOCIAIS
01998 | MAO-DE-OBRA DE ARMADOR DE CONCRETO ARMADO, INCLUSIVE ENCARGO | H | 0.4468 | 26.73 | 3 | 12.3013
S SOCIAIS
01999 | MAO-DE-OBRA DE SERVENTE DA CONSTRUCAO CIVIL, INCLUSIVE ENCAR | H | 0.5131 | 19.33 | 3 | 10.2158
GOS SOCIAIS
03349 | BOMBA DE ARGAMASSA (CP) | H | 0.0074 | 80.2229 | 0 | 0.5936
03350 | BOMBA DE ARGAMASSA (CI) | H | 0.0021 | 52.92 | 0 | 0.1111
10.003.0011-A | ESTACA RAIZ COM DIAMETRO DE 4" PARA CARGA DE 15T,INJECAO DE | M |  | 21.11
ARGAMASSA DE CIMENTO E AREIA,COM RESISTENCIA DE 20MPA,CONFOR
ME ABNT NBR 6122,EXCLUSIVE FORNECIMENTO DOS MATERIAIS (CIMEN
TO,AREIA E ACO) E PERFURACAO
20015 | MAO-DE-OBRA DE ARMADOR DE CONCRETO ARMADO, INCLUSIVE ENCARGO | H | 0.4468 | 23.16 | 3 | 10.6583
S SOCIAIS DESONERADOS
20111 | MAO-DE-OBRA DE OPERADOR DE MAQUINA (TRATOR, ETC.), INCLUSIVE | H | 0.0074 | 26.01 | 3 | 0.1982
ENCARGOS SOCIAIS DESONERADOS
20115 | MAO-DE-OBRA DE PEDREIRO, INCLUSIVE ENCARGOS SOCIAIS DESONERA | H | 0.0294 | 23.16 | 3 | 0.7013
DOS
20132 | MAO-DE-OBRA DE SERVENTE DA CONSTRUCAO CIVIL, INCLUSIVE ENCAR | H | 0.5131 | 16.75 | 3 | 8.8523
GOS SOCIAIS DESONERADOS
30739 | BOMBA DE ARGAMASSA (CP) | H | 0.0074 | 80.2229 | 0 | 0.5936
30740 | BOMBA DE ARGAMASSA (CI) | H | 0.0021 | 52.92 | 0 | 0.1111
10.003.0015-0 | ESTACA RAIZ COM DIAMETRO DE 4" PARA CARGA DE 20T,INJECAO DE | M |  | 66.84
ARGAMASSA DE CIMENTO E AREIA,COM RESISTENCIA DE 20MPA,CONFOR
ME ABNT NBR 6122,INCLUSIVE O FORNECIMENTO DOS MATERIAIS (CIM
ENTO,AREIA E ACO),EXCLUSIVE PERFURACAO
00004 | ARAME RECOZIDO Nº 18 | KG | 0.1 | 12.1943 | 15 | 1.4023
00021 | ACO CA-50, ESTIRADO, PRECO DE REVENDEDOR, NO DIAMETRO, DE 25 | KG | 3.853 | 8.712 | 15 | 38.6024
,0MM
03054 | CORTE ACO CA-50,DIAM. ACIMA 12,5MM | KG | 3.853 | 4.2696 | 15 | 18.9184
03352 | INJECAO ARGAMASSA DE CIMENTO E AREIA,COM RESISTENCIA DE 20MP | M3 | 0.0081 | 752.204 | 30 | 7.9207
A,CONFORME ABNT NBR 6122
10.003.0015-A | ESTACA RAIZ COM DIAMETRO DE 4" PARA CARGA DE 20T,INJECAO DE | M |  | 64
ARGAMASSA DE CIMENTO E AREIA,COM RESISTENCIA DE 20MPA,CONFOR
ME ABNT NBR 6122,INCLUSIVE O FORNECIMENTO DOS MATERIAIS (CIM
ENTO,AREIA E ACO),EXCLUSIVE PERFURACAO
00004 | ARAME RECOZIDO Nº 18 | KG | 0.1 | 12.1943 | 15 | 1.4023
00021 | ACO CA-50, ESTIRADO, PRECO DE REVENDEDOR, NO DIAMETRO, DE 25 | KG | 3.853 | 8.712 | 15 | 38.6024
,0MM
30196 | INJECAO ARG. CIM.E AREIA 450 A 500KG/M3 | M3 | 0.0081 | 722.3048 | 30 | 7.6059
30310 | CORTE ACO CA-50,DIAM. ACIMA 12,5MM | KG | 3.853 | 3.6996 | 15 | 16.3927
10.003.0016-0 | ESTACA RAIZ COM DIAMETRO DE 4" PARA CARGA DE 20T,INJECAO DE | M |  | 25.4
ARGAMASSA DE CIMENTO E AREIA,COM RESISTENCIA DE 20MPA,CONFOR
ME ABNT NBR 6122,EXCLUSIVE FORNECIMENTO DOS MATERIAIS (CIMEN
TO,AREIA E ACO) E PERFURACAO
01968 | MAO-DE-OBRA DE PEDREIRO, INCLUSIVE ENCARGOS SOCIAIS | H | 0.0294 | 26.73 | 3 | 0.8094
01970 | MAO-DE-OBRA DE OPERADOR DE MAQUINA (TRATOR, ETC), INCLUSIVE | H | 0.0074 | 30.02 | 3 | 0.2288
ENCARGOS SOCIAIS
01998 | MAO-DE-OBRA DE ARMADOR DE CONCRETO ARMADO, INCLUSIVE ENCARGO | H | 0.4709 | 26.73 | 3 | 12.9648
S SOCIAIS
01999 | MAO-DE-OBRA DE SERVENTE DA CONSTRUCAO CIVIL, INCLUSIVE ENCAR | H | 0.5372 | 19.33 | 3 | 10.6956
GOS SOCIAIS
03349 | BOMBA DE ARGAMASSA (CP) | H | 0.0074 | 80.2229 | 0 | 0.5936
03350 | BOMBA DE ARGAMASSA (CI) | H | 0.0021 | 52.92 | 0 | 0.1111
10.003.0016-A | ESTACA RAIZ COM DIAMETRO DE 4" PARA CARGA DE 20T,INJECAO DE | M |  | 22.1
ARGAMASSA DE CIMENTO E AREIA,COM RESISTENCIA DE 20MPA,CONFOR
ME ABNT NBR 6122,EXCLUSIVE FORNECIMENTO DOS MATERIAIS (CIMEN
TO,AREIA E ACO) E PERFURACAO
20015 | MAO-DE-OBRA DE ARMADOR DE CONCRETO ARMADO, INCLUSIVE ENCARGO | H | 0.4709 | 23.16 | 3 | 11.2332
S SOCIAIS DESONERADOS
20111 | MAO-DE-OBRA DE OPERADOR DE MAQUINA (TRATOR, ETC.), INCLUSIVE | H | 0.0074 | 26.01 | 3 | 0.1982
ENCARGOS SOCIAIS DESONERADOS
20115 | MAO-DE-OBRA DE PEDREIRO, INCLUSIVE ENCARGOS SOCIAIS DESONERA | H | 0.0294 | 23.16 | 3 | 0.7013
DOS
20132 | MAO-DE-OBRA DE SERVENTE DA CONSTRUCAO CIVIL, INCLUSIVE ENCAR | H | 0.5372 | 16.75 | 3 | 9.268
GOS SOCIAIS DESONERADOS
30739 | BOMBA DE ARGAMASSA (CP) | H | 0.0074 | 80.2229 | 0 | 0.5936
30740 | BOMBA DE ARGAMASSA (CI) | H | 0.0021 | 52.92 | 0 | 0.1111
10.003.0020-0 | ESTACA RAIZ COM DIAMETRO DE 5" PARA CARGA DE 25T,INJECAO DE | M |  | 84.49
ARGAMASSA DE CIMENTO E AREIA,COM RESISTENCIA DE 20MPA,CONFOR
ME ABNT NBR 6122,INCLUSIVE O FORNECIMENTO DOS MATERIAIS (CIM
ENTO,AREIA E ACO),EXCLUSIVE PERFURACAO
00004 | ARAME RECOZIDO Nº 18 | KG | 0.1 | 12.1943 | 15 | 1.4023
00019 | ACO CA-50, ESTIRADO, PRECO DE REVENDEDOR, NO DIAMETRO DE 16, | KG | 4.734 | 8.712 | 15 | 47.429
0MM
03054 | CORTE ACO CA-50,DIAM. ACIMA 12,5MM | KG | 4.734 | 4.2696 | 15 | 23.2441
03352 | INJECAO ARGAMASSA DE CIMENTO E AREIA,COM RESISTENCIA DE 20MP | M3 | 0.0127 | 752.204 | 30 | 12.4189
A,CONFORME ABNT NBR 6122
10.003.0020-A | ESTACA RAIZ COM DIAMETRO DE 5" PARA CARGA DE 25T,INJECAO DE | M |  | 80.89
ARGAMASSA DE CIMENTO E AREIA,COM RESISTENCIA DE 20MPA,CONFOR
ME ABNT NBR 6122,INCLUSIVE O FORNECIMENTO DOS MATERIAIS (CIM
ENTO,AREIA E ACO),EXCLUSIVE PERFURACAO
00004 | ARAME RECOZIDO Nº 18 | KG | 0.1 | 12.1943 | 15 | 1.4023
00019 | ACO CA-50, ESTIRADO, PRECO DE REVENDEDOR, NO DIAMETRO DE 16, | KG | 4.734 | 8.712 | 15 | 47.429
0MM
30196 | INJECAO ARG. CIM.E AREIA 450 A 500KG/M3 | M3 | 0.0127 | 722.3048 | 30 | 11.9253
30310 | CORTE ACO CA-50,DIAM. ACIMA 12,5MM | KG | 4.734 | 3.6996 | 15 | 20.141
10.003.0021-0 | ESTACA RAIZ COM DIAMETRO DE 5" PARA CARGA DE 25T,INJECAO DE | M |  | 27.71
ARGAMASSA DE CIMENTO E AREIA,COM RESISTENCIA DE 20MPA,CONFOR
ME ABNT NBR 6122,EXCLUSIVE FORNECIMENTO DOS MATERIAIS (CIMEN
TO,AREIA E ACO) E PERFURACAO
01968 | MAO-DE-OBRA DE PEDREIRO, INCLUSIVE ENCARGOS SOCIAIS | H | 0.0461 | 26.73 | 3 | 1.2692
01970 | MAO-DE-OBRA DE OPERADOR DE MAQUINA (TRATOR, ETC), INCLUSIVE | H | 0.0116 | 30.02 | 3 | 0.3587
ENCARGOS SOCIAIS
01998 | MAO-DE-OBRA DE ARMADOR DE CONCRETO ARMADO, INCLUSIVE ENCARGO | H | 0.483 | 26.73 | 3 | 13.2979
S SOCIAIS
01999 | MAO-DE-OBRA DE SERVENTE DA CONSTRUCAO CIVIL, INCLUSIVE ENCAR | H | 0.587 | 19.33 | 3 | 11.6871
GOS SOCIAIS
03349 | BOMBA DE ARGAMASSA (CP) | H | 0.0116 | 80.2229 | 0 | 0.9306
03350 | BOMBA DE ARGAMASSA (CI) | H | 0.0032 | 52.92 | 0 | 0.1693
10.003.0021-A | ESTACA RAIZ COM DIAMETRO DE 5" PARA CARGA DE 25T,INJECAO DE | M |  | 24.15
ARGAMASSA DE CIMENTO E AREIA,COM RESISTENCIA DE 20MPA,CONFOR
ME ABNT NBR 6122,EXCLUSIVE FORNECIMENTO DOS MATERIAIS (CIMEN
TO,AREIA E ACO) E PERFURACAO
20015 | MAO-DE-OBRA DE ARMADOR DE CONCRETO ARMADO, INCLUSIVE ENCARGO | H | 0.483 | 23.16 | 3 | 11.5219
S SOCIAIS DESONERADOS
20111 | MAO-DE-OBRA DE OPERADOR DE MAQUINA (TRATOR, ETC.), INCLUSIVE | H | 0.0116 | 26.01 | 3 | 0.3108
ENCARGOS SOCIAIS DESONERADOS
20115 | MAO-DE-OBRA DE PEDREIRO, INCLUSIVE ENCARGOS SOCIAIS DESONERA | H | 0.0461 | 23.16 | 3 | 1.0997
DOS
20132 | MAO-DE-OBRA DE SERVENTE DA CONSTRUCAO CIVIL, INCLUSIVE ENCAR | H | 0.587 | 16.75 | 3 | 10.1272
GOS SOCIAIS DESONERADOS
30739 | BOMBA DE ARGAMASSA (CP) | H | 0.0116 | 80.2229 | 0 | 0.9306
30740 | BOMBA DE ARGAMASSA (CI) | H | 0.0032 | 52.92 | 0 | 0.1693
10.003.0025-0 | ESTACA RAIZ COM DIAMETRO DE 6" PARA CARGA DE 35T,INJECAO DE | M |  | 129.54
ARGAMASSA DE CIMENTO E AREIA,COM RESISTENCIA DE 20MPA,CONFOR
ME ABNT NBR 6122,INCLUSIVE O FORNECIMENTO DOS MATERIAIS (CIM
ENTO,AREIA E ACO),EXCLUSIVE PERFURACAO
00004 | ARAME RECOZIDO Nº 18 | KG | 0.1 | 12.1943 | 15 | 1.4023
00020 | ACO CA-50, ESTIRADO, PRECO DE REVENDEDOR, NO DIAMETRO DE 20, | KG | 7.398 | 8.712 | 15 | 74.1191
0MM
03054 | CORTE ACO CA-50,DIAM. ACIMA 12,5MM | KG | 7.398 | 4.2696 | 15 | 36.3245
03352 | INJECAO ARGAMASSA DE CIMENTO E AREIA,COM RESISTENCIA DE 20MP | M3 | 0.0181 | 752.204 | 30 | 17.6994
A,CONFORME ABNT NBR 6122
10.003.0025-A | ESTACA RAIZ COM DIAMETRO DE 6" PARA CARGA DE 35T,INJECAO DE | M |  | 123.99
ARGAMASSA DE CIMENTO E AREIA,COM RESISTENCIA DE 20MPA,CONFOR
ME ABNT NBR 6122,INCLUSIVE O FORNECIMENTO DOS MATERIAIS (CIM
ENTO,AREIA E ACO),EXCLUSIVE PERFURACAO
00004 | ARAME RECOZIDO Nº 18 | KG | 0.1 | 12.1943 | 15 | 1.4023
00020 | ACO CA-50, ESTIRADO, PRECO DE REVENDEDOR, NO DIAMETRO DE 20, | KG | 7.398 | 8.712 | 15 | 74.1191
0MM
30196 | INJECAO ARG. CIM.E AREIA 450 A 500KG/M3 | M3 | 0.0181 | 722.3048 | 30 | 16.9958
30310 | CORTE ACO CA-50,DIAM. ACIMA 12,5MM | KG | 7.398 | 3.6996 | 15 | 31.4751
10.003.0026-0 | ESTACA RAIZ COM DIAMETRO DE 6" PARA CARGA DE 35T,INJECAO DE | M |  | 35.48
ARGAMASSA DE CIMENTO E AREIA,COM RESISTENCIA DE 20MPA,CONFOR
ME ABNT NBR 6122,EXCLUSIVE FORNECIMENTO DOS MATERIAIS (CIMEN
TO,AREIA E ACO) E PERFURACAO
01968 | MAO-DE-OBRA DE PEDREIRO, INCLUSIVE ENCARGOS SOCIAIS | H | 0.0657 | 26.73 | 3 | 1.8088
01970 | MAO-DE-OBRA DE OPERADOR DE MAQUINA (TRATOR, ETC), INCLUSIVE | H | 0.0165 | 30.02 | 3 | 0.5102
ENCARGOS SOCIAIS
01998 | MAO-DE-OBRA DE ARMADOR DE CONCRETO ARMADO, INCLUSIVE ENCARGO | H | 0.6038 | 26.73 | 3 | 16.6238
S SOCIAIS
01999 | MAO-DE-OBRA DE SERVENTE DA CONSTRUCAO CIVIL, INCLUSIVE ENCAR | H | 0.752 | 19.33 | 3 | 14.9722
GOS SOCIAIS
03349 | BOMBA DE ARGAMASSA (CP) | H | 0.0165 | 80.2229 | 0 | 1.3237
03350 | BOMBA DE ARGAMASSA (CI) | H | 0.0046 | 52.92 | 0 | 0.2434
10.003.0026-A | ESTACA RAIZ COM DIAMETRO DE 6" PARA CARGA DE 35T,INJECAO DE | M |  | 30.95
ARGAMASSA DE CIMENTO E AREIA,COM RESISTENCIA DE 20MPA,CONFOR
ME ABNT NBR 6122,EXCLUSIVE FORNECIMENTO DOS MATERIAIS (CIMEN
TO,AREIA E ACO) E PERFURACAO
20015 | MAO-DE-OBRA DE ARMADOR DE CONCRETO ARMADO, INCLUSIVE ENCARGO | H | 0.6038 | 23.16 | 3 | 14.4035
S SOCIAIS DESONERADOS
20111 | MAO-DE-OBRA DE OPERADOR DE MAQUINA (TRATOR, ETC.), INCLUSIVE | H | 0.0165 | 26.01 | 3 | 0.442
ENCARGOS SOCIAIS DESONERADOS
20115 | MAO-DE-OBRA DE PEDREIRO, INCLUSIVE ENCARGOS SOCIAIS DESONERA | H | 0.0657 | 23.16 | 3 | 1.5673
DOS
20132 | MAO-DE-OBRA DE SERVENTE DA CONSTRUCAO CIVIL, INCLUSIVE ENCAR | H | 0.752 | 16.75 | 3 | 12.9739
GOS SOCIAIS DESONERADOS
30739 | BOMBA DE ARGAMASSA (CP) | H | 0.0165 | 80.2229 | 0 | 1.3237
30740 | BOMBA DE ARGAMASSA (CI) | H | 0.0046 | 52.92 | 0 | 0.2434
10.003.0030-0 | ESTACA RAIZ COM DIAMETRO DE 8" PARA CARGA DE 50T,INJECAO DE | M |  | 161.81
ARGAMASSA DE CIMENTO E AREIA,COM RESISTENCIA DE 20MPA,CONFOR
ME ABNT NBR 6122,INCLUSIVE O FORNECIMENTO DOS MATERIAIS (CIM
ENTO,AREIA E ACO),EXCLUSIVE PERFURACAO
00004 | ARAME RECOZIDO Nº 18 | KG | 0.1 | 12.1943 | 15 | 1.4023
00019 | ACO CA-50, ESTIRADO, PRECO DE REVENDEDOR, NO DIAMETRO DE 16, | KG | 7.89 | 8.712 | 15 | 79.0483
0MM
03054 | CORTE ACO CA-50,DIAM. ACIMA 12,5MM | KG | 7.89 | 4.2696 | 15 | 38.7402
03115 | CORTE ACO CA-25 DIAM. IGUAL A 6,3MM | KG | 0.7697 | 5.6929 | 15 | 5.0391
03352 | INJECAO ARGAMASSA DE CIMENTO E AREIA,COM RESISTENCIA DE 20MP | M3 | 0.032 | 752.204 | 30 | 31.2917
A,CONFORME ABNT NBR 6122
06211 | ACO CA-50, ESTIRADO, PRECO DE FABRICA, NO DIAMETRO DE 06,3MM | KG | 0.7697 | 7.1094 | 15 | 6.2929
10.003.0030-A | ESTACA RAIZ COM DIAMETRO DE 8" PARA CARGA DE 50T,INJECAO DE | M |  | 154.72
ARGAMASSA DE CIMENTO E AREIA,COM RESISTENCIA DE 20MPA,CONFOR
ME ABNT NBR 6122,INCLUSIVE O FORNECIMENTO DOS MATERIAIS (CIM
ENTO,AREIA E ACO),EXCLUSIVE PERFURACAO
00004 | ARAME RECOZIDO Nº 18 | KG | 0.1 | 12.1943 | 15 | 1.4023
00019 | ACO CA-50, ESTIRADO, PRECO DE REVENDEDOR, NO DIAMETRO DE 16, | KG | 7.89 | 8.712 | 15 | 79.0483
0MM
06211 | ACO CA-50, ESTIRADO, PRECO DE FABRICA, NO DIAMETRO DE 06,3MM | KG | 0.7697 | 7.1094 | 15 | 6.2929
30196 | INJECAO ARG. CIM.E AREIA 450 A 500KG/M3 | M3 | 0.032 | 722.3048 | 30 | 30.0479
30306 | CORTE ACO CA-25 DIAM. IGUAL A 6,3MM | KG | 0.7697 | 4.9328 | 15 | 4.3663
30310 | CORTE ACO CA-50,DIAM. ACIMA 12,5MM | KG | 7.89 | 3.6996 | 15 | 33.5683
10.003.0031-0 | ESTACA RAIZ COM DIAMETRO DE 8" PARA CARGA DE 50T,INJECAO DE | M |  | 46.45
ARGAMASSA DE CIMENTO E AREIA,COM RESISTENCIA DE 20MPA,CONFOR
ME ABNT NBR 6122,EXCLUSIVE FORNECIMENTO DOS MATERIAIS (CIMEN
TO,AREIA E ACO) E PERFURACAO
01968 | MAO-DE-OBRA DE PEDREIRO, INCLUSIVE ENCARGOS SOCIAIS | H | 0.1161 | 26.73 | 3 | 3.1965
01970 | MAO-DE-OBRA DE OPERADOR DE MAQUINA (TRATOR, ETC), INCLUSIVE | H | 0.0291 | 30.02 | 3 | 0.8998
ENCARGOS SOCIAIS
01998 | MAO-DE-OBRA DE ARMADOR DE CONCRETO ARMADO, INCLUSIVE ENCARGO | H | 0.7245 | 26.73 | 3 | 19.9469
S SOCIAIS
01999 | MAO-DE-OBRA DE SERVENTE DA CONSTRUCAO CIVIL, INCLUSIVE ENCAR | H | 0.9866 | 19.33 | 3 | 19.6431
GOS SOCIAIS
03349 | BOMBA DE ARGAMASSA (CP) | H | 0.0291 | 80.2229 | 0 | 2.3345
03350 | BOMBA DE ARGAMASSA (CI) | H | 0.0082 | 52.92 | 0 | 0.4339
10.003.0031-A | ESTACA RAIZ COM DIAMETRO DE 8" PARA CARGA DE 50T,INJECAO DE | M |  | 40.62
ARGAMASSA DE CIMENTO E AREIA,COM RESISTENCIA DE 20MPA,CONFOR
ME ABNT NBR 6122,EXCLUSIVE FORNECIMENTO DOS MATERIAIS (CIMEN
TO,AREIA E ACO) E PERFURACAO
20015 | MAO-DE-OBRA DE ARMADOR DE CONCRETO ARMADO, INCLUSIVE ENCARGO | H | 0.7245 | 23.16 | 3 | 17.2828
S SOCIAIS DESONERADOS
20111 | MAO-DE-OBRA DE OPERADOR DE MAQUINA (TRATOR, ETC.), INCLUSIVE | H | 0.0291 | 26.01 | 3 | 0.7796
ENCARGOS SOCIAIS DESONERADOS
20115 | MAO-DE-OBRA DE PEDREIRO, INCLUSIVE ENCARGOS SOCIAIS DESONERA | H | 0.1161 | 23.16 | 3 | 2.7695
DOS
20132 | MAO-DE-OBRA DE SERVENTE DA CONSTRUCAO CIVIL, INCLUSIVE ENCAR | H | 0.9866 | 16.75 | 3 | 17.0213
GOS SOCIAIS DESONERADOS
30739 | BOMBA DE ARGAMASSA (CP) | H | 0.0291 | 80.2229 | 0 | 2.3345
30740 | BOMBA DE ARGAMASSA (CI) | H | 0.0082 | 52.92 | 0 | 0.4339
10.003.0035-0 | ESTACA RAIZ COM DIAMETRO DE 8" PARA CARGA DE 65T,INJECAO DE | M |  | 209.63
ARGAMASSA DE CIMENTO E AREIA,COM RESISTENCIA DE 20MPA,CONFOR
ME ABNT NBR 6122,INCLUSIVE O FORNECIMENTO DOS MATERIAIS (CIM
ENTO,AREIA E ACO),EXCLUSIVE PERFURACAO
00004 | ARAME RECOZIDO Nº 18 | KG | 0.15 | 12.1943 | 15 | 2.1035
00019 | ACO CA-50, ESTIRADO, PRECO DE REVENDEDOR, NO DIAMETRO DE 16, | KG | 11.046 | 8.712 | 15 | 110.6677
0MM
03054 | CORTE ACO CA-50,DIAM. ACIMA 12,5MM | KG | 11.046 | 4.2696 | 15 | 54.2363
03115 | CORTE ACO CA-25 DIAM. IGUAL A 6,3MM | KG | 0.7697 | 5.6929 | 15 | 5.0391
03352 | INJECAO ARGAMASSA DE CIMENTO E AREIA,COM RESISTENCIA DE 20MP | M3 | 0.032 | 752.204 | 30 | 31.2917
A,CONFORME ABNT NBR 6122
06211 | ACO CA-50, ESTIRADO, PRECO DE FABRICA, NO DIAMETRO DE 06,3MM | KG | 0.7697 | 7.1094 | 15 | 6.2929
10.003.0035-A | ESTACA RAIZ COM DIAMETRO DE 8" PARA CARGA DE 65T,INJECAO DE | M |  | 200.47
ARGAMASSA DE CIMENTO E AREIA,COM RESISTENCIA DE 20MPA,CONFOR
ME ABNT NBR 6122,INCLUSIVE O FORNECIMENTO DOS MATERIAIS (CIM
ENTO,AREIA E ACO),EXCLUSIVE PERFURACAO
00004 | ARAME RECOZIDO Nº 18 | KG | 0.15 | 12.1943 | 15 | 2.1035
00019 | ACO CA-50, ESTIRADO, PRECO DE REVENDEDOR, NO DIAMETRO DE 16, | KG | 11.046 | 8.712 | 15 | 110.6677
0MM
06211 | ACO CA-50, ESTIRADO, PRECO DE FABRICA, NO DIAMETRO DE 06,3MM | KG | 0.7697 | 7.1094 | 15 | 6.2929
30196 | INJECAO ARG. CIM.E AREIA 450 A 500KG/M3 | M3 | 0.032 | 722.3048 | 30 | 30.0479
30306 | CORTE ACO CA-25 DIAM. IGUAL A 6,3MM | KG | 0.7697 | 4.9328 | 15 | 4.3663
30310 | CORTE ACO CA-50,DIAM. ACIMA 12,5MM | KG | 11.046 | 3.6996 | 15 | 46.9956
10.003.0036-0 | ESTACA RAIZ COM DIAMETRO DE 8" PARA CARGA DE 65T,INJECAO DE | M |  | 47.6
ARGAMASSA DE CIMENTO E AREIA,COM RESISTENCIA DE 20MPA,CONFOR
ME ABNT NBR 6122,EXCLUSIVE FORNECIMENTO DOS MATERIAIS (CIMEN
TO,AREIA E ACO) E PERFURACAO
01968 | MAO-DE-OBRA DE PEDREIRO, INCLUSIVE ENCARGOS SOCIAIS | H | 0.1161 | 26.73 | 3 | 3.1965
01970 | MAO-DE-OBRA DE OPERADOR DE MAQUINA (TRATOR, ETC), INCLUSIVE | H | 0.0291 | 30.02 | 3 | 0.8998
ENCARGOS SOCIAIS
01998 | MAO-DE-OBRA DE ARMADOR DE CONCRETO ARMADO, INCLUSIVE ENCARGO | H | 0.7487 | 26.73 | 3 | 20.6131
S SOCIAIS
01999 | MAO-DE-OBRA DE SERVENTE DA CONSTRUCAO CIVIL, INCLUSIVE ENCAR | H | 1.0108 | 19.33 | 3 | 20.1249
GOS SOCIAIS
03349 | BOMBA DE ARGAMASSA (CP) | H | 0.0291 | 80.2229 | 0 | 2.3345
03350 | BOMBA DE ARGAMASSA (CI) | H | 0.0082 | 52.92 | 0 | 0.4339
10.003.0036-A | ESTACA RAIZ COM DIAMETRO DE 8" PARA CARGA DE 65T,INJECAO DE | M |  | 41.61
ARGAMASSA DE CIMENTO E AREIA,COM RESISTENCIA DE 20MPA,CONFOR
ME ABNT NBR 6122,EXCLUSIVE FORNECIMENTO DOS MATERIAIS (CIMEN
TO,AREIA E ACO) E PERFURACAO
20015 | MAO-DE-OBRA DE ARMADOR DE CONCRETO ARMADO, INCLUSIVE ENCARGO | H | 0.7487 | 23.16 | 3 | 17.8601
S SOCIAIS DESONERADOS
20111 | MAO-DE-OBRA DE OPERADOR DE MAQUINA (TRATOR, ETC.), INCLUSIVE | H | 0.0291 | 26.01 | 3 | 0.7796
ENCARGOS SOCIAIS DESONERADOS
20115 | MAO-DE-OBRA DE PEDREIRO, INCLUSIVE ENCARGOS SOCIAIS DESONERA | H | 0.1161 | 23.16 | 3 | 2.7695
DOS
20132 | MAO-DE-OBRA DE SERVENTE DA CONSTRUCAO CIVIL, INCLUSIVE ENCAR | H | 1.0108 | 16.75 | 3 | 17.4388
GOS SOCIAIS DESONERADOS
30739 | BOMBA DE ARGAMASSA (CP) | H | 0.0291 | 80.2229 | 0 | 2.3345
30740 | BOMBA DE ARGAMASSA (CI) | H | 0.0082 | 52.92 | 0 | 0.4339
10.003.0040-0 | ESTACA RAIZ COM DIAMETRO DE 8" PARA CARGA DE 80T,INJECAO DE | M |  | 265.61
ARGAMASSA DE CIMENTO E AREIA,COM RESISTENCIA DE 20MPA,CONFOR
ME ABNT NBR 6122,INCLUSIVE O FORNECIMENTO DOS MATERIAIS (CIM
ENTO,AREIA E ACO),EXCLUSIVE PERFURACAO
00004 | ARAME RECOZIDO Nº 18 | KG | 0.15 | 12.1943 | 15 | 2.1035
00020 | ACO CA-50, ESTIRADO, PRECO DE REVENDEDOR, NO DIAMETRO DE 20, | KG | 14.796 | 8.712 | 15 | 148.2382
0MM
03054 | CORTE ACO CA-50,DIAM. ACIMA 12,5MM | KG | 14.796 | 4.2696 | 15 | 72.649
03115 | CORTE ACO CA-25 DIAM. IGUAL A 6,3MM | KG | 0.7697 | 5.6929 | 15 | 5.0391
03352 | INJECAO ARGAMASSA DE CIMENTO E AREIA,COM RESISTENCIA DE 20MP | M3 | 0.032 | 752.204 | 30 | 31.2917
A,CONFORME ABNT NBR 6122
06211 | ACO CA-50, ESTIRADO, PRECO DE FABRICA, NO DIAMETRO DE 06,3MM | KG | 0.7697 | 7.1094 | 15 | 6.2929
10.003.0040-A | ESTACA RAIZ COM DIAMETRO DE 8" PARA CARGA DE 80T,INJECAO DE | M |  | 253.99
ARGAMASSA DE CIMENTO E AREIA,COM RESISTENCIA DE 20MPA,CONFOR
ME ABNT NBR 6122,INCLUSIVE O FORNECIMENTO DOS MATERIAIS (CIM
ENTO,AREIA E ACO),EXCLUSIVE PERFURACAO
00004 | ARAME RECOZIDO Nº 18 | KG | 0.15 | 12.1943 | 15 | 2.1035
00020 | ACO CA-50, ESTIRADO, PRECO DE REVENDEDOR, NO DIAMETRO DE 20, | KG | 14.796 | 8.712 | 15 | 148.2382
0MM
06211 | ACO CA-50, ESTIRADO, PRECO DE FABRICA, NO DIAMETRO DE 06,3MM | KG | 0.7697 | 7.1094 | 15 | 6.2929
30196 | INJECAO ARG. CIM.E AREIA 450 A 500KG/M3 | M3 | 0.032 | 722.3048 | 30 | 30.0479
30306 | CORTE ACO CA-25 DIAM. IGUAL A 6,3MM | KG | 0.7697 | 4.9328 | 15 | 4.3663
30310 | CORTE ACO CA-50,DIAM. ACIMA 12,5MM | KG | 14.796 | 3.6996 | 15 | 62.9502
10.003.0041-0 | ESTACA RAIZ COM DIAMETRO DE 8" PARA CARGA DE 80T,INJECAO DE | M |  | 49.31
ARGAMASSA DE CIMENTO E AREIA,COM RESISTENCIA DE 20MPA,CONFOR
ME ABNT NBR 6122,EXCLUSIVE FORNECIMENTO DOS MATERIAIS (CIMEN
TO,AREIA E ACO) E PERFURACAO
01968 | MAO-DE-OBRA DE PEDREIRO, INCLUSIVE ENCARGOS SOCIAIS | H | 0.1161 | 26.73 | 3 | 3.1965
01970 | MAO-DE-OBRA DE OPERADOR DE MAQUINA (TRATOR, ETC), INCLUSIVE | H | 0.0291 | 30.02 | 3 | 0.8998
ENCARGOS SOCIAIS
01998 | MAO-DE-OBRA DE ARMADOR DE CONCRETO ARMADO, INCLUSIVE ENCARGO | H | 0.7849 | 26.73 | 3 | 21.6098
S SOCIAIS
01999 | MAO-DE-OBRA DE SERVENTE DA CONSTRUCAO CIVIL, INCLUSIVE ENCAR | H | 1.047 | 19.33 | 3 | 20.8457
GOS SOCIAIS
03349 | BOMBA DE ARGAMASSA (CP) | H | 0.0291 | 80.2229 | 0 | 2.3345
03350 | BOMBA DE ARGAMASSA (CI) | H | 0.0082 | 52.92 | 0 | 0.4339
10.003.0041-A | ESTACA RAIZ COM DIAMETRO DE 8" PARA CARGA DE 80T,INJECAO DE | M |  | 43.1
ARGAMASSA DE CIMENTO E AREIA,COM RESISTENCIA DE 20MPA,CONFOR
ME ABNT NBR 6122,EXCLUSIVE FORNECIMENTO DOS MATERIAIS (CIMEN
TO,AREIA E ACO) E PERFURACAO
20015 | MAO-DE-OBRA DE ARMADOR DE CONCRETO ARMADO, INCLUSIVE ENCARGO | H | 0.7849 | 23.16 | 3 | 18.7236
S SOCIAIS DESONERADOS
20111 | MAO-DE-OBRA DE OPERADOR DE MAQUINA (TRATOR, ETC.), INCLUSIVE | H | 0.0291 | 26.01 | 3 | 0.7796
ENCARGOS SOCIAIS DESONERADOS
20115 | MAO-DE-OBRA DE PEDREIRO, INCLUSIVE ENCARGOS SOCIAIS DESONERA | H | 0.1161 | 23.16 | 3 | 2.7695
DOS
20132 | MAO-DE-OBRA DE SERVENTE DA CONSTRUCAO CIVIL, INCLUSIVE ENCAR | H | 1.047 | 16.75 | 3 | 18.0634
GOS SOCIAIS DESONERADOS
30739 | BOMBA DE ARGAMASSA (CP) | H | 0.0291 | 80.2229 | 0 | 2.3345
30740 | BOMBA DE ARGAMASSA (CI) | H | 0.0082 | 52.92 | 0 | 0.4339
10.003.0045-0 | ESTACA RAIZ COM DIAMETRO DE 10" PARA CARGA DE 90T,INJECAO DE | M |  | 286.04
ARGAMASSA DE CIMENTO E AREIA,COM RESISTENCIA DE 20MPA,CONFO
RME ABNT NBR 6122,INCLUSIVE O FORNECIMENTO DOS MATERIAIS (CI
MENTO,AREIA E ACO),EXCLUSIVE PERFURACAO
00004 | ARAME RECOZIDO Nº 18 | KG | 0.15 | 12.1943 | 15 | 2.1035
00020 | ACO CA-50, ESTIRADO, PRECO DE REVENDEDOR, NO DIAMETRO DE 20, | KG | 14.796 | 8.712 | 15 | 148.2382
0MM
03054 | CORTE ACO CA-50,DIAM. ACIMA 12,5MM | KG | 14.796 | 4.2696 | 15 | 72.649
03115 | CORTE ACO CA-25 DIAM. IGUAL A 6,3MM | KG | 0.9621 | 5.6929 | 15 | 6.2987
03352 | INJECAO ARGAMASSA DE CIMENTO E AREIA,COM RESISTENCIA DE 20MP | M3 | 0.05 | 752.204 | 30 | 48.8933
A,CONFORME ABNT NBR 6122
06211 | ACO CA-50, ESTIRADO, PRECO DE FABRICA, NO DIAMETRO DE 06,3MM | KG | 0.9621 | 7.1094 | 15 | 7.8659
10.003.0045-A | ESTACA RAIZ COM DIAMETRO DE 10" PARA CARGA DE 90T,INJECAO DE | M |  | 273.56
ARGAMASSA DE CIMENTO E AREIA,COM RESISTENCIA DE 20MPA,CONFO
RME ABNT NBR 6122,INCLUSIVE O FORNECIMENTO DOS MATERIAIS (CI
MENTO,AREIA E ACO),EXCLUSIVE PERFURACAO
00004 | ARAME RECOZIDO Nº 18 | KG | 0.15 | 12.1943 | 15 | 2.1035
00020 | ACO CA-50, ESTIRADO, PRECO DE REVENDEDOR, NO DIAMETRO DE 20, | KG | 14.796 | 8.712 | 15 | 148.2382
0MM
06211 | ACO CA-50, ESTIRADO, PRECO DE FABRICA, NO DIAMETRO DE 06,3MM | KG | 0.9621 | 7.1094 | 15 | 7.8659
30196 | INJECAO ARG. CIM.E AREIA 450 A 500KG/M3 | M3 | 0.05 | 722.3048 | 30 | 46.9498
30306 | CORTE ACO CA-25 DIAM. IGUAL A 6,3MM | KG | 0.9621 | 4.9328 | 15 | 5.4577
30310 | CORTE ACO CA-50,DIAM. ACIMA 12,5MM | KG | 14.796 | 3.6996 | 15 | 62.9502
10.003.0046-0 | ESTACA RAIZ COM DIAMETRO DE 10" PARA CARGA DE 90T,INJECAO DE | M |  | 61.84
ARGAMASSA DE CIMENTO E AREIA,COM RESISTENCIA DE 20MPA,CONFO
RME ABNT NBR 6122,EXCLUSIVE FORNECIMENTO DOS MATERIAIS (CIME
NTO,AREIA E ACO) E PERFURACAO
01968 | MAO-DE-OBRA DE PEDREIRO, INCLUSIVE ENCARGOS SOCIAIS | H | 0.1815 | 26.73 | 3 | 4.997
01970 | MAO-DE-OBRA DE OPERADOR DE MAQUINA (TRATOR, ETC), INCLUSIVE | H | 0.0455 | 30.02 | 3 | 1.4069
ENCARGOS SOCIAIS
01998 | MAO-DE-OBRA DE ARMADOR DE CONCRETO ARMADO, INCLUSIVE ENCARGO | H | 0.9056 | 26.73 | 3 | 24.9329
S SOCIAIS
01999 | MAO-DE-OBRA DE SERVENTE DA CONSTRUCAO CIVIL, INCLUSIVE ENCAR | H | 1.3151 | 19.33 | 3 | 26.1835
GOS SOCIAIS
03349 | BOMBA DE ARGAMASSA (CP) | H | 0.0455 | 80.2229 | 0 | 3.6501
03350 | BOMBA DE ARGAMASSA (CI) | H | 0.0127 | 52.92 | 0 | 0.6721
10.003.0046-A | ESTACA RAIZ COM DIAMETRO DE 10" PARA CARGA DE 90T,INJECAO DE | M |  | 54.16
ARGAMASSA DE CIMENTO E AREIA,COM RESISTENCIA DE 20MPA,CONFO
RME ABNT NBR 6122,EXCLUSIVE FORNECIMENTO DOS MATERIAIS (CIME
NTO,AREIA E ACO) E PERFURACAO
20015 | MAO-DE-OBRA DE ARMADOR DE CONCRETO ARMADO, INCLUSIVE ENCARGO | H | 0.9056 | 23.16 | 3 | 21.6029
S SOCIAIS DESONERADOS
20111 | MAO-DE-OBRA DE OPERADOR DE MAQUINA (TRATOR, ETC.), INCLUSIVE | H | 0.0455 | 26.01 | 3 | 1.219
ENCARGOS SOCIAIS DESONERADOS
20115 | MAO-DE-OBRA DE PEDREIRO, INCLUSIVE ENCARGOS SOCIAIS DESONERA | H | 0.1815 | 23.16 | 3 | 4.3296
DOS
20132 | MAO-DE-OBRA DE SERVENTE DA CONSTRUCAO CIVIL, INCLUSIVE ENCAR | H | 1.3151 | 16.75 | 3 | 22.6888
GOS SOCIAIS DESONERADOS
30739 | BOMBA DE ARGAMASSA (CP) | H | 0.0455 | 80.2229 | 0 | 3.6501
30740 | BOMBA DE ARGAMASSA (CI) | H | 0.0127 | 52.92 | 0 | 0.6721
10.003.0050-0 | ESTACA RAIZ COM DIAMETRO DE 12" PARA CARGA DE 110T,INJECAO D | M |  | 314.59
E ARGAMASSA DE CIMENTO E AREIA,COM RESISTENCIA DE 20MPA,CONF
ORME ABNT NBR 6122,INCLUSIVE FORNECIMENTO DOS MATERIAIS (CIM
ENTO,AREIA E ACO),EXCLUSIVE PERFURACAO
00004 | ARAME RECOZIDO Nº 18 | KG | 0.2 | 12.1943 | 15 | 2.8047
00020 | ACO CA-50, ESTIRADO, PRECO DE REVENDEDOR, NO DIAMETRO DE 20, | KG | 14.796 | 8.712 | 15 | 148.2382
0MM
03054 | CORTE ACO CA-50,DIAM. ACIMA 12,5MM | KG | 14.796 | 4.2696 | 15 | 72.649
03115 | CORTE ACO CA-25 DIAM. IGUAL A 6,3MM | KG | 1.193 | 5.6929 | 15 | 7.8104
03352 | INJECAO ARGAMASSA DE CIMENTO E AREIA,COM RESISTENCIA DE 20MP | M3 | 0.075 | 752.204 | 30 | 73.3399
A,CONFORME ABNT NBR 6122
06211 | ACO CA-50, ESTIRADO, PRECO DE FABRICA, NO DIAMETRO DE 06,3MM | KG | 1.193 | 7.1094 | 15 | 9.7537
10.003.0050-A | ESTACA RAIZ COM DIAMETRO DE 12" PARA CARGA DE 110T,INJECAO D | M |  | 300.93
E ARGAMASSA DE CIMENTO E AREIA,COM RESISTENCIA DE 20MPA,CONF
ORME ABNT NBR 6122,INCLUSIVE FORNECIMENTO DOS MATERIAIS (CIM
ENTO,AREIA E ACO),EXCLUSIVE PERFURACAO
00004 | ARAME RECOZIDO Nº 18 | KG | 0.2 | 12.1943 | 15 | 2.8047
00020 | ACO CA-50, ESTIRADO, PRECO DE REVENDEDOR, NO DIAMETRO DE 20, | KG | 14.796 | 8.712 | 15 | 148.2382
0MM
06211 | ACO CA-50, ESTIRADO, PRECO DE FABRICA, NO DIAMETRO DE 06,3MM | KG | 1.193 | 7.1094 | 15 | 9.7537
30196 | INJECAO ARG. CIM.E AREIA 450 A 500KG/M3 | M3 | 0.075 | 722.3048 | 30 | 70.4247
30306 | CORTE ACO CA-25 DIAM. IGUAL A 6,3MM | KG | 1.193 | 4.9328 | 15 | 6.7676
30310 | CORTE ACO CA-50,DIAM. ACIMA 12,5MM | KG | 14.796 | 3.6996 | 15 | 62.9502
10.003.0051-0 | ESTACA RAIZ COM DIAMETRO DE 12" PARA CARGA DE 110T,INJECAO D | M |  | 92.48
E ARGAMASSA DE CIMENTO E AREIA,COM RESISTENCIA DE 20MPA,CONF
ORME ABNT NBR 6122,EXCLUSIVE FORNECIMENTO DOS MATERIAIS (CIM
ENTO,AREIA E ACO)E PERFURACAO
01968 | MAO-DE-OBRA DE PEDREIRO, INCLUSIVE ENCARGOS SOCIAIS | H | 0.2722 | 26.73 | 3 | 7.4942
01970 | MAO-DE-OBRA DE OPERADOR DE MAQUINA (TRATOR, ETC), INCLUSIVE | H | 0.0683 | 30.02 | 3 | 2.1119
ENCARGOS SOCIAIS
01998 | MAO-DE-OBRA DE ARMADOR DE CONCRETO ARMADO, INCLUSIVE ENCARGO | H | 1.3524 | 26.73 | 3 | 37.2341
S SOCIAIS
01999 | MAO-DE-OBRA DE SERVENTE DA CONSTRUCAO CIVIL, INCLUSIVE ENCAR | H | 1.9667 | 19.33 | 3 | 39.1568
GOS SOCIAIS
03349 | BOMBA DE ARGAMASSA (CP) | H | 0.0683 | 80.2229 | 0 | 5.4792
03350 | BOMBA DE ARGAMASSA (CI) | H | 0.0191 | 52.92 | 0 | 1.0108
10.003.0051-A | ESTACA RAIZ COM DIAMETRO DE 12" PARA CARGA DE 110T,INJECAO D | M |  | 81
E ARGAMASSA DE CIMENTO E AREIA,COM RESISTENCIA DE 20MPA,CONF
ORME ABNT NBR 6122,EXCLUSIVE FORNECIMENTO DOS MATERIAIS (CIM
ENTO,AREIA E ACO)E PERFURACAO
20015 | MAO-DE-OBRA DE ARMADOR DE CONCRETO ARMADO, INCLUSIVE ENCARGO | H | 1.3524 | 23.16 | 3 | 32.2612
S SOCIAIS DESONERADOS
20111 | MAO-DE-OBRA DE OPERADOR DE MAQUINA (TRATOR, ETC.), INCLUSIVE | H | 0.0683 | 26.01 | 3 | 1.8298
ENCARGOS SOCIAIS DESONERADOS
20115 | MAO-DE-OBRA DE PEDREIRO, INCLUSIVE ENCARGOS SOCIAIS DESONERA | H | 0.2722 | 23.16 | 3 | 6.4933
DOS
20132 | MAO-DE-OBRA DE SERVENTE DA CONSTRUCAO CIVIL, INCLUSIVE ENCAR | H | 1.9667 | 16.75 | 3 | 33.9305
GOS SOCIAIS DESONERADOS
30739 | BOMBA DE ARGAMASSA (CP) | H | 0.0683 | 80.2229 | 0 | 5.4792
30740 | BOMBA DE ARGAMASSA (CI) | H | 0.0191 | 52.92 | 0 | 1.0108
10.003.0055-0 | ESTACA RAIZ COM DIAMETRO DE 16" PARA CARGA DE 120T,INJECAO D | M |  | 318.75
E ARGAMASSA DE CIMENTO E AREIA,COM RESISTENCIA DE 20MPA,CONF
ORME ABNT NBR 6122,INCLUSIVE O FORNECIMENTO DOS MATERIAIS (C
IMENTO,AREIA E ACO),EXCLUSIVE PERFURACAO
00004 | ARAME RECOZIDO Nº 18 | KG | 0.11 | 12.1943 | 15 | 1.5426
00020 | ACO CA-50, ESTIRADO, PRECO DE REVENDEDOR, NO DIAMETRO DE 20, | KG | 11.046 | 8.712 | 15 | 110.6677
0MM
03054 | CORTE ACO CA-50,DIAM. ACIMA 12,5MM | KG | 11.046 | 4.2696 | 15 | 54.2363
03115 | CORTE ACO CA-25 DIAM. IGUAL A 6,3MM | KG | 1.5779 | 5.6929 | 15 | 10.3303
03352 | INJECAO ARGAMASSA DE CIMENTO E AREIA,COM RESISTENCIA DE 20MP | M3 | 0.132 | 752.204 | 30 | 129.0782
A,CONFORME ABNT NBR 6122
06211 | ACO CA-50, ESTIRADO, PRECO DE FABRICA, NO DIAMETRO DE 06,3MM | KG | 1.5779 | 7.1094 | 15 | 12.9006
10.003.0055-A | ESTACA RAIZ COM DIAMETRO DE 16" PARA CARGA DE 120T,INJECAO D | M |  | 305
E ARGAMASSA DE CIMENTO E AREIA,COM RESISTENCIA DE 20MPA,CONF
ORME ABNT NBR 6122,INCLUSIVE O FORNECIMENTO DOS MATERIAIS (C
IMENTO,AREIA E ACO),EXCLUSIVE PERFURACAO
00004 | ARAME RECOZIDO Nº 18 | KG | 0.11 | 12.1943 | 15 | 1.5426
00020 | ACO CA-50, ESTIRADO, PRECO DE REVENDEDOR, NO DIAMETRO DE 20, | KG | 11.046 | 8.712 | 15 | 110.6677
0MM
06211 | ACO CA-50, ESTIRADO, PRECO DE FABRICA, NO DIAMETRO DE 06,3MM | KG | 1.5779 | 7.1094 | 15 | 12.9006
30196 | INJECAO ARG. CIM.E AREIA 450 A 500KG/M3 | M3 | 0.132 | 722.3048 | 30 | 123.9475
30306 | CORTE ACO CA-25 DIAM. IGUAL A 6,3MM | KG | 1.5779 | 4.9328 | 15 | 8.951
30310 | CORTE ACO CA-50,DIAM. ACIMA 12,5MM | KG | 11.046 | 3.6996 | 15 | 46.9956
10.003.0056-0 | ESTACA RAIZ COM DIAMETRO DE 16" PARA CARGA DE 120T,INJECAO D | M |  | 162.4
E ARGAMASSA DE CIMENTO E AREIA,COM RESISTENCIA DE 20MPA,CONF
ORME ABNT NBR 6122,EXCLUSIVE FORNECIMENTO DOS MATERIAIS (CIM
ENTO,AREIA E ACO) E PERFURACAO
01968 | MAO-DE-OBRA DE PEDREIRO, INCLUSIVE ENCARGOS SOCIAIS | H | 0.4791 | 26.73 | 3 | 13.1905
01970 | MAO-DE-OBRA DE OPERADOR DE MAQUINA (TRATOR, ETC), INCLUSIVE | H | 0.1201 | 30.02 | 3 | 3.7136
ENCARGOS SOCIAIS
01998 | MAO-DE-OBRA DE ARMADOR DE CONCRETO ARMADO, INCLUSIVE ENCARGO | H | 2.3727 | 26.73 | 3 | 65.3249
S SOCIAIS
01999 | MAO-DE-OBRA DE SERVENTE DA CONSTRUCAO CIVIL, INCLUSIVE ENCAR | H | 3.4538 | 19.33 | 3 | 68.7648
GOS SOCIAIS
03349 | BOMBA DE ARGAMASSA (CP) | H | 0.1201 | 80.2229 | 0 | 9.6348
03350 | BOMBA DE ARGAMASSA (CI) | H | 0.0336 | 52.92 | 0 | 1.7781
10.003.0056-A | ESTACA RAIZ COM DIAMETRO DE 16" PARA CARGA DE 120T,INJECAO D | M |  | 142.24
E ARGAMASSA DE CIMENTO E AREIA,COM RESISTENCIA DE 20MPA,CONF
ORME ABNT NBR 6122,EXCLUSIVE FORNECIMENTO DOS MATERIAIS (CIM
ENTO,AREIA E ACO) E PERFURACAO
20015 | MAO-DE-OBRA DE ARMADOR DE CONCRETO ARMADO, INCLUSIVE ENCARGO | H | 2.3727 | 23.16 | 3 | 56.6003
S SOCIAIS DESONERADOS
20111 | MAO-DE-OBRA DE OPERADOR DE MAQUINA (TRATOR, ETC.), INCLUSIVE | H | 0.1201 | 26.01 | 3 | 3.2175
ENCARGOS SOCIAIS DESONERADOS
20115 | MAO-DE-OBRA DE PEDREIRO, INCLUSIVE ENCARGOS SOCIAIS DESONERA | H | 0.4791 | 23.16 | 3 | 11.4288
DOS
20132 | MAO-DE-OBRA DE SERVENTE DA CONSTRUCAO CIVIL, INCLUSIVE ENCAR | H | 3.4538 | 16.75 | 3 | 59.5867
GOS SOCIAIS DESONERADOS
30739 | BOMBA DE ARGAMASSA (CP) | H | 0.1201 | 80.2229 | 0 | 9.6348
30740 | BOMBA DE ARGAMASSA (CI) | H | 0.0336 | 52.92 | 0 | 1.7781
10.003.0080-0 | ESTACA DE CONCRETO ARMADO,MOLDADA NO TERRENO,TIPO HELICE CON | M |  | 424.58
TINUA,DIAMETRO DE 400MM,CAPACIDADE DE CARGA DE 60T A 80T,INC
LUSIVE FORNECIMENTO DOS MATERIAIS CONSIDERANDO O TRECHO CRAV
ADO E CONCRETADO
01651 | BARRA ACO CA-25 DIAM. IGUAL A 6.3MM | KG | 2.07 | 11.1898 | 0 | 23.1629
01860 | RETRO-ESCAVADEIRA,MOTOR DIESEL 75CV (CP) | H | 0.06 | 182.6534 | 0 | 10.9592
01944 | MAO-DE-OBRA DE SOLDADOR DA CONSTRUCAO CIVIL, INCLUSIVE ENCAR | H | 0.21 | 28.76 | 3 | 6.2208
GOS SOCIAIS
01999 | MAO-DE-OBRA DE SERVENTE DA CONSTRUCAO CIVIL, INCLUSIVE ENCAR | H | 0.42 | 19.33 | 3 | 8.3622
GOS SOCIAIS
02026 | CAMINHAO BASCUL. NO TOCO, 5M3 (CP) | H | 0.05 | 197.5007 | 0 | 9.875
03051 | BARRA ACO CA-50B DIAM. ACIMA DE 12,5MM | KG | 14.09 | 6.8287 | 0 | 96.2164
03054 | CORTE ACO CA-50,DIAM. ACIMA 12,5MM | KG | 14.09 | 4.2696 | 0 | 60.1587
03115 | CORTE ACO CA-25 DIAM. IGUAL A 6,3MM | KG | 2.07 | 5.6929 | 0 | 11.7843
05204 | CONCRETO BOMBEAVEL, UTILIZANDO BRITA 1, DE 30MPA | M3 | 0.17 | 480 | 0 | 81.6
13420 | ELETRODO C/DIAM.DE 5MM (3/16"), E-7018-6G | KG | 0.06 | 49.48 | 0 | 2.9688
15022 | RETIFICADOR SOLDA ELETRICA DE 430A (CP) | H | 0.25 | 22.4043 | 0 | 5.6011
15032 | ROTATIVA P/EXECUCAO POCOS PROFUNDOS (CP) | H | 0.18 | 598.179 | 0 | 107.6722
10.003.0080-A | ESTACA DE CONCRETO ARMADO,MOLDADA NO TERRENO,TIPO HELICE CON | M |  | 409.87
TINUA,DIAMETRO DE 400MM,CAPACIDADE DE CARGA DE 60T A 80T,INC
LUSIVE FORNECIMENTO DOS MATERIAIS CONSIDERANDO O TRECHO CRAV
ADO E CONCRETADO
05204 | CONCRETO BOMBEAVEL, UTILIZANDO BRITA 1, DE 30MPA | M3 | 0.17 | 480 | 0 | 81.6
13420 | ELETRODO C/DIAM.DE 5MM (3/16"), E-7018-6G | KG | 0.06 | 49.48 | 0 | 2.9688
20132 | MAO-DE-OBRA DE SERVENTE DA CONSTRUCAO CIVIL, INCLUSIVE ENCAR | H | 0.42 | 16.75 | 3 | 7.2461
GOS SOCIAIS DESONERADOS
20134 | MAO-DE-OBRA DE SOLDADOR DA CONSTRUCAO CIVIL, INCLUSIVE ENCAR | H | 0.21 | 24.92 | 3 | 5.3902
GOS SOCIAIS DESONERADOS
30300 | BARRA ACO CA-25 DIAM. IGUAL A 5MM | KG | 2.07 | 11.1898 | 0 | 23.1629
30303 | BARRA ACO CA-50B DIAM. ACIMA DE 12,5MM | KG | 14.09 | 6.8287 | 0 | 96.2164
30306 | CORTE ACO CA-25 DIAM. IGUAL A 6,3MM | KG | 2.07 | 4.9328 | 0 | 10.2109
30310 | CORTE ACO CA-50,DIAM. ACIMA 12,5MM | KG | 14.09 | 3.6996 | 0 | 52.1274
30423 | CAMINHAO BASCUL. NO TOCO, 5M3 (CP) | H | 0.05 | 193.9307 | 0 | 9.6965
30589 | RETRO-ESCAVADEIRA,MOTOR DIESEL 75CV (CP) | H | 0.06 | 178.6434 | 0 | 10.7186
30854 | ROTATIVA P/EXECUCAO POCOS PROFUNDOS (CP) | H | 0.18 | 582.959 | 0 | 104.9326
30857 | RETIFICADOR SOLDA ELETRICA DE 430A (CP) | H | 0.25 | 22.4043 | 0 | 5.6011
10.003.0082-0 | ESTACA DE CONCRETO ARMADO,MOLDADA NO TERRENO,TIPO HELICE CON | M |  | 502.82
TINUA,DIAMETRO DE 500MM,CAPACIDADE DE CARGA DE 81T A 130T,IN
CLUSIVE FORNECIMENTO DOS MATERIAIS,CONSIDERANDO O TRECHO CRA
VADO E CONCRETADO
01651 | BARRA ACO CA-25 DIAM. IGUAL A 6.3MM | KG | 2.12 | 11.1898 | 0 | 23.7224
01860 | RETRO-ESCAVADEIRA,MOTOR DIESEL 75CV (CP) | H | 0.06 | 182.6534 | 0 | 10.9592
01944 | MAO-DE-OBRA DE SOLDADOR DA CONSTRUCAO CIVIL, INCLUSIVE ENCAR | H | 0.25 | 28.76 | 3 | 7.4057
GOS SOCIAIS
01999 | MAO-DE-OBRA DE SERVENTE DA CONSTRUCAO CIVIL, INCLUSIVE ENCAR | H | 0.45 | 19.33 | 3 | 8.9595
GOS SOCIAIS
02026 | CAMINHAO BASCUL. NO TOCO, 5M3 (CP) | H | 0.06 | 197.5007 | 0 | 11.85
03051 | BARRA ACO CA-50B DIAM. ACIMA DE 12,5MM | KG | 14.2 | 6.8287 | 0 | 96.9675
03054 | CORTE ACO CA-50,DIAM. ACIMA 12,5MM | KG | 14.2 | 4.2696 | 0 | 60.6283
03115 | CORTE ACO CA-25 DIAM. IGUAL A 6,3MM | KG | 2.12 | 5.6929 | 0 | 12.0689
05204 | CONCRETO BOMBEAVEL, UTILIZANDO BRITA 1, DE 30MPA | M3 | 0.27 | 480 | 0 | 129.6
13420 | ELETRODO C/DIAM.DE 5MM (3/16"), E-7018-6G | KG | 0.07 | 49.48 | 0 | 3.4636
15022 | RETIFICADOR SOLDA ELETRICA DE 430A (CP) | H | 0.25 | 22.4043 | 0 | 5.6011
15032 | ROTATIVA P/EXECUCAO POCOS PROFUNDOS (CP) | H | 0.22 | 598.179 | 0 | 131.5994
10.003.0082-A | ESTACA DE CONCRETO ARMADO,MOLDADA NO TERRENO,TIPO HELICE CON | M |  | 487.13
TINUA,DIAMETRO DE 500MM,CAPACIDADE DE CARGA DE 81T A 130T,IN
CLUSIVE FORNECIMENTO DOS MATERIAIS,CONSIDERANDO O TRECHO CRA
VADO E CONCRETADO
05204 | CONCRETO BOMBEAVEL, UTILIZANDO BRITA 1, DE 30MPA | M3 | 0.27 | 480 | 0 | 129.6
13420 | ELETRODO C/DIAM.DE 5MM (3/16"), E-7018-6G | KG | 0.07 | 49.48 | 0 | 3.4636
20132 | MAO-DE-OBRA DE SERVENTE DA CONSTRUCAO CIVIL, INCLUSIVE ENCAR | H | 0.45 | 16.75 | 3 | 7.7636
GOS SOCIAIS DESONERADOS
20134 | MAO-DE-OBRA DE SOLDADOR DA CONSTRUCAO CIVIL, INCLUSIVE ENCAR | H | 0.25 | 24.92 | 3 | 6.4169
GOS SOCIAIS DESONERADOS
30300 | BARRA ACO CA-25 DIAM. IGUAL A 5MM | KG | 2.12 | 11.1898 | 0 | 23.7224
30303 | BARRA ACO CA-50B DIAM. ACIMA DE 12,5MM | KG | 14.2 | 6.8287 | 0 | 96.9675
30306 | CORTE ACO CA-25 DIAM. IGUAL A 6,3MM | KG | 2.12 | 4.9328 | 0 | 10.4575
30310 | CORTE ACO CA-50,DIAM. ACIMA 12,5MM | KG | 14.2 | 3.6996 | 0 | 52.5343
30423 | CAMINHAO BASCUL. NO TOCO, 5M3 (CP) | H | 0.06 | 193.9307 | 0 | 11.6358
30589 | RETRO-ESCAVADEIRA,MOTOR DIESEL 75CV (CP) | H | 0.06 | 178.6434 | 0 | 10.7186
30854 | ROTATIVA P/EXECUCAO POCOS PROFUNDOS (CP) | H | 0.22 | 582.959 | 0 | 128.251
30857 | RETIFICADOR SOLDA ELETRICA DE 430A (CP) | H | 0.25 | 22.4043 | 0 | 5.6011
10.003.0084-0 | ESTACA DE CONCRETO ARMADO,MOLDADA NO TERRENO,TIPO HELICE CON | M |  | 726.32
TINUA,DIAMETRO DE 600MM,CAPACIDADE DE CARGA DE 131T A 150T,I
NCLUSIVE FORNECIMENTO DOS MATERIAIS,CONSIDERANDOO TRECHO CRA
VADO E CONCRETADO
01651 | BARRA ACO CA-25 DIAM. IGUAL A 6.3MM | KG | 2.55 | 11.1898 | 0 | 28.534
01860 | RETRO-ESCAVADEIRA,MOTOR DIESEL 75CV (CP) | H | 0.12 | 182.6534 | 0 | 21.9184
01944 | MAO-DE-OBRA DE SOLDADOR DA CONSTRUCAO CIVIL, INCLUSIVE ENCAR | H | 0.3 | 28.76 | 3 | 8.8868
GOS SOCIAIS
01999 | MAO-DE-OBRA DE SERVENTE DA CONSTRUCAO CIVIL, INCLUSIVE ENCAR | H | 0.55 | 19.33 | 3 | 10.9504
GOS SOCIAIS
02026 | CAMINHAO BASCUL. NO TOCO, 5M3 (CP) | H | 0.08 | 197.5007 | 0 | 15.8001
03051 | BARRA ACO CA-50B DIAM. ACIMA DE 12,5MM | KG | 15 | 6.8287 | 0 | 102.4305
03054 | CORTE ACO CA-50,DIAM. ACIMA 12,5MM | KG | 15 | 4.2696 | 0 | 64.044
03115 | CORTE ACO CA-25 DIAM. IGUAL A 6,3MM | KG | 2.55 | 5.6929 | 0 | 14.5169
05204 | CONCRETO BOMBEAVEL, UTILIZANDO BRITA 1, DE 30MPA | M3 | 0.3 | 480 | 0 | 144
13420 | ELETRODO C/DIAM.DE 5MM (3/16"), E-7018-6G | KG | 0.1 | 49.48 | 0 | 4.948
15022 | RETIFICADOR SOLDA ELETRICA DE 430A (CP) | H | 0.5 | 22.4043 | 0 | 11.2022
15032 | ROTATIVA P/EXECUCAO POCOS PROFUNDOS (CP) | H | 0.5 | 598.179 | 0 | 299.0895
10.003.0084-A | ESTACA DE CONCRETO ARMADO,MOLDADA NO TERRENO,TIPO HELICE CON | M |  | 704.8
TINUA,DIAMETRO DE 600MM,CAPACIDADE DE CARGA DE 131T A 150T,I
NCLUSIVE FORNECIMENTO DOS MATERIAIS,CONSIDERANDOO TRECHO CRA
VADO E CONCRETADO
05204 | CONCRETO BOMBEAVEL, UTILIZANDO BRITA 1, DE 30MPA | M3 | 0.3 | 480 | 0 | 144
13420 | ELETRODO C/DIAM.DE 5MM (3/16"), E-7018-6G | KG | 0.1 | 49.48 | 0 | 4.948
20132 | MAO-DE-OBRA DE SERVENTE DA CONSTRUCAO CIVIL, INCLUSIVE ENCAR | H | 0.55 | 16.75 | 3 | 9.4889
GOS SOCIAIS DESONERADOS
20134 | MAO-DE-OBRA DE SOLDADOR DA CONSTRUCAO CIVIL, INCLUSIVE ENCAR | H | 0.3 | 24.92 | 3 | 7.7003
GOS SOCIAIS DESONERADOS
30300 | BARRA ACO CA-25 DIAM. IGUAL A 5MM | KG | 2.55 | 11.1898 | 0 | 28.534
30303 | BARRA ACO CA-50B DIAM. ACIMA DE 12,5MM | KG | 15 | 6.8287 | 0 | 102.4305
30306 | CORTE ACO CA-25 DIAM. IGUAL A 6,3MM | KG | 2.55 | 4.9328 | 0 | 12.5786
30310 | CORTE ACO CA-50,DIAM. ACIMA 12,5MM | KG | 15 | 3.6996 | 0 | 55.494
30423 | CAMINHAO BASCUL. NO TOCO, 5M3 (CP) | H | 0.08 | 193.9307 | 0 | 15.5145
30589 | RETRO-ESCAVADEIRA,MOTOR DIESEL 75CV (CP) | H | 0.12 | 178.6434 | 0 | 21.4372
30854 | ROTATIVA P/EXECUCAO POCOS PROFUNDOS (CP) | H | 0.5 | 582.959 | 0 | 291.4795
30857 | RETIFICADOR SOLDA ELETRICA DE 430A (CP) | H | 0.5 | 22.4043 | 0 | 11.2022
10.004.0130-0 | ESTACA PRE-FABRICADA DE CONCRETO,MEDIDA A PARTIR DA COTA DE | M |  | 60
ARRASAMENTO,EXCLUSIVE EMENDAS,CRAVACAO E TRANSPORTE DE BATE-
ESTACAS,PARA CARGA DE TRABALHO DE COMPRESSAO AXIAL DE ATE 25
0KN (25TF),CONFORME ABNT NBR 16258.FORNECIMENTO
06403 | ESTACA PRE-FABRICADA DE CONCRETO, FORN.EXCLUSIVE CRAVACAO E | M | 1 | 60 | 0 | 60
EMENDA, P/CARGA DE TRAB.DE COMPRES.AXIAL, ATE 250KN (25TF)
10.004.0130-A | ESTACA PRE-FABRICADA DE CONCRETO,MEDIDA A PARTIR DA COTA DE | M |  | 60
ARRASAMENTO,EXCLUSIVE EMENDAS,CRAVACAO E TRANSPORTE DE BATE-
ESTACAS,PARA CARGA DE TRABALHO DE COMPRESSAO AXIAL DE ATE 25
0KN (25TF),CONFORME ABNT NBR 16258.FORNECIMENTO
06403 | ESTACA PRE-FABRICADA DE CONCRETO, FORN.EXCLUSIVE CRAVACAO E | M | 1 | 60 | 0 | 60
EMENDA, P/CARGA DE TRAB.DE COMPRES.AXIAL, ATE 250KN (25TF)
10.004.0135-0 | ESTACA PRE-FABRICADA DE CONCRETO,MEDIDA A PARTIR DA COTA DE | M |  | 80.7
ARRASAMENTO,EXCLUSIVE EMENDAS,CRAVACAO E TRANSPORTE DE BATE-
ESTACAS,PARA CARGA DE TRABALHO DE COMPRESSAO AXIAL DE ATE 35
0KN (35TF),CONFORME ABNT NBR 16258.FORNECIMENTO
06404 | ESTACA PRE-FABRICADA DE CONCRETO, FORN.EXCLUS.CRAVACAO E EME | M | 1 | 80.7 | 0 | 80.7
NDA, P/CARGA DE TRAB.DE COMPRES.AXIAL, ATE 350KN (35TF)
10.004.0135-A | ESTACA PRE-FABRICADA DE CONCRETO,MEDIDA A PARTIR DA COTA DE | M |  | 80.7
ARRASAMENTO,EXCLUSIVE EMENDAS,CRAVACAO E TRANSPORTE DE BATE-
ESTACAS,PARA CARGA DE TRABALHO DE COMPRESSAO AXIAL DE ATE 35
0KN (35TF),CONFORME ABNT NBR 16258.FORNECIMENTO
06404 | ESTACA PRE-FABRICADA DE CONCRETO, FORN.EXCLUS.CRAVACAO E EME | M | 1 | 80.7 | 0 | 80.7
NDA, P/CARGA DE TRAB.DE COMPRES.AXIAL, ATE 350KN (35TF)
10.004.0140-0 | ESTACA PRE-FABRICADA DE CONCRETO,MEDIDA A PARTIR DA COTA DE | M |  | 92.69
ARRASAMENTO,EXCLUSIVE EMENDAS,CRAVACAO E TRANSPORTE DE BATE-
ESTACAS,PARA CARGA DE TRABALHO DE COMPRESSAO AXIAL DE ATE 45
0KN (45TF),CONFORME ABNT NBR 16258.FORNECIMENTO
06405 | ESTACA PRE-FABRICADA DE CONCRETO, FORN.EXCLUSIVE CRAVACAO E | M | 1 | 92.69 | 0 | 92.69
EMENDA, P/CARGA DE TRAB. DE COMPRES.AXIAL, ATE 450KN (45TF)
10.004.0140-A | ESTACA PRE-FABRICADA DE CONCRETO,MEDIDA A PARTIR DA COTA DE | M |  | 92.69
ARRASAMENTO,EXCLUSIVE EMENDAS,CRAVACAO E TRANSPORTE DE BATE-
ESTACAS,PARA CARGA DE TRABALHO DE COMPRESSAO AXIAL DE ATE 45
0KN (45TF),CONFORME ABNT NBR 16258.FORNECIMENTO
06405 | ESTACA PRE-FABRICADA DE CONCRETO, FORN.EXCLUSIVE CRAVACAO E | M | 1 | 92.69 | 0 | 92.69
EMENDA, P/CARGA DE TRAB. DE COMPRES.AXIAL, ATE 450KN (45TF)
10.004.0145-0 | ESTACA PRE-FABRICADA DE CONCRETO,MEDIDA A PARTIR DA COTA DE | M |  | 120
ARRASAMENTO,EXCLUSIVE EMENDAS,CRAVACAO E TRANSPORTE DE BATE-
ESTACAS,PARA CARGA DE TRABALHO DE COMPRESSAO AXIAL DE ATE 60
0KN (60TF),CONFORME ABNT NBR 16258.FORNECIMENTO
06406 | ESTACA PRE-FABRICADA DE CONCRETO, FORN. EXCLUSIVE CRAVACAO E | M | 1 | 120 | 0 | 120
EMENDA, P/CARGA DE TRAB.DE COMPRES.AXIAL, ATE 600KN (60TF)
10.004.0145-A | ESTACA PRE-FABRICADA DE CONCRETO,MEDIDA A PARTIR DA COTA DE | M |  | 120
ARRASAMENTO,EXCLUSIVE EMENDAS,CRAVACAO E TRANSPORTE DE BATE-
ESTACAS,PARA CARGA DE TRABALHO DE COMPRESSAO AXIAL DE ATE 60
0KN (60TF),CONFORME ABNT NBR 16258.FORNECIMENTO
06406 | ESTACA PRE-FABRICADA DE CONCRETO, FORN. EXCLUSIVE CRAVACAO E | M | 1 | 120 | 0 | 120
EMENDA, P/CARGA DE TRAB.DE COMPRES.AXIAL, ATE 600KN (60TF)
10.004.0149-0 | ESTACA PRE-FABRICADA DE CONCRETO,MEDIDA A PARTIR DA COTA DE | M |  | 150
ARRASAMENTO,EXCLUSIVE EMENDAS,CRAVACAO E TRANSPORTE DE BATE-
ESTACAS,PARA CARGA DE TRABALHO DE COMPRESSAO AXIAL DE ATE 75
0KN (75TF),CONFORME ABNT NBR 16258.FORNECIMENTO
06407 | ESTACA PRE-FABRICADA DE CONCRETO, FORN.EXCLUSIVE CRAVACAO E | M | 1 | 150 | 0 | 150
EMENDA, P/CARGA DE TRAB.DE COMPRES.AXIAL, ATE 750KN (75TF)
10.004.0149-A | ESTACA PRE-FABRICADA DE CONCRETO,MEDIDA A PARTIR DA COTA DE | M |  | 150
ARRASAMENTO,EXCLUSIVE EMENDAS,CRAVACAO E TRANSPORTE DE BATE-
ESTACAS,PARA CARGA DE TRABALHO DE COMPRESSAO AXIAL DE ATE 75
0KN (75TF),CONFORME ABNT NBR 16258.FORNECIMENTO
06407 | ESTACA PRE-FABRICADA DE CONCRETO, FORN.EXCLUSIVE CRAVACAO E | M | 1 | 150 | 0 | 150
EMENDA, P/CARGA DE TRAB.DE COMPRES.AXIAL, ATE 750KN (75TF)
10.004.0165-0 | ESTACA PRE-FABRICADA DE CONCRETO,MEDIDA A PARTIR DA COTA DE | M |  | 195
ARRASAMENTO,EXCLUSIVE EMENDAS,CRAVACAO E TRANSPORTE DE BATE-
ESTACAS,PARA CARGA DE TRABALHO DE COMPRESSAO AXIAL DE ATE 95
0KN (95TF),CONFORME ABNT NBR 16258.FORNECIMENTO
06408 | ESTACA PRE-FABRICADA DE CONCRETO, FORN.EXCLUSIVE CRAVACAO E | M | 1 | 195 | 0 | 195
EMENDA, P/CARGA DE TRAB.DE COMPRES.AXIAL, ATE 950KN (95TF)
10.004.0165-A | ESTACA PRE-FABRICADA DE CONCRETO,MEDIDA A PARTIR DA COTA DE | M |  | 195
ARRASAMENTO,EXCLUSIVE EMENDAS,CRAVACAO E TRANSPORTE DE BATE-
ESTACAS,PARA CARGA DE TRABALHO DE COMPRESSAO AXIAL DE ATE 95
0KN (95TF),CONFORME ABNT NBR 16258.FORNECIMENTO
06408 | ESTACA PRE-FABRICADA DE CONCRETO, FORN.EXCLUSIVE CRAVACAO E | M | 1 | 195 | 0 | 195
EMENDA, P/CARGA DE TRAB.DE COMPRES.AXIAL, ATE 950KN (95TF)
10.004.0170-0 | ESTACA PRE-FABRICADA DE CONCRETO,MEDIDA A PARTIR DA COTA DE | M |  | 250
ARRASAMENTO,EXCLUSIVE EMENDAS,CRAVACAO E TRANSPORTE DE BATE-
ESTACAS,PARA CARGA DE TRABALHO DE COMPRESSAO AXIAL DE ATE 13
00KN (130TF),CONFORME ABNT NBR 16258.FORNECIMENTO
06409 | ESTACA PRE-FABRICADA DE CONCRETO, FORN.EXCLUSIVE CRAVACAO E | M | 1 | 250 | 0 | 250
EMENDA, P/CARGA DE TRAB.DE COMPRES.AXIAL, ATE 1300KN (130TF)
10.004.0170-A | ESTACA PRE-FABRICADA DE CONCRETO,MEDIDA A PARTIR DA COTA DE | M |  | 250
ARRASAMENTO,EXCLUSIVE EMENDAS,CRAVACAO E TRANSPORTE DE BATE-
ESTACAS,PARA CARGA DE TRABALHO DE COMPRESSAO AXIAL DE ATE 13
00KN (130TF),CONFORME ABNT NBR 16258.FORNECIMENTO
06409 | ESTACA PRE-FABRICADA DE CONCRETO, FORN.EXCLUSIVE CRAVACAO E | M | 1 | 250 | 0 | 250
EMENDA, P/CARGA DE TRAB.DE COMPRES.AXIAL, ATE 1300KN (130TF)
10.004.0175-0 | ESTACA PRE-FABRICADA DE CONCRETO,MEDIDA A PARTIR DA COTA DE | M |  | 425.5
ARRASAMENTO,EXCLUSIVE EMENDAS,CRAVACAO E TRANSPORTE DE BATE-
ESTACAS,PARA CARGA DE TRABALHO DE COMPRESSAO AXIAL DE ATE 17
00KN (170TF),CONFORME ABNT NBR 16258.FORNECIMENTO
06410 | ESTACA PRE-FABRICADA DE CONCRETO, FORN.EXCLUSIVE CRAVACAO E | M | 1 | 425.5 | 0 | 425.5
EMENDA, P/CARGA DE TRAB.DE COMPRES.AXIAL, ATE 1700KN (170TF)
10.004.0175-A | ESTACA PRE-FABRICADA DE CONCRETO,MEDIDA A PARTIR DA COTA DE | M |  | 425.5
ARRASAMENTO,EXCLUSIVE EMENDAS,CRAVACAO E TRANSPORTE DE BATE-
ESTACAS,PARA CARGA DE TRABALHO DE COMPRESSAO AXIAL DE ATE 17
00KN (170TF),CONFORME ABNT NBR 16258.FORNECIMENTO
06410 | ESTACA PRE-FABRICADA DE CONCRETO, FORN.EXCLUSIVE CRAVACAO E | M | 1 | 425.5 | 0 | 425.5
EMENDA, P/CARGA DE TRAB.DE COMPRES.AXIAL, ATE 1700KN (170TF)
10.004.0180-0 | ESTACA PRE-MOLDADA DE CONCRETO ARMADO,CENTRIFUGADA,MEDIDA A | M |  | 189.32
PARTIR DA COTA DE ARRASAMENTO,EXCLUSIVE EMENDAS,CRAVACAO E T
RANSPORTE DO BATE-ESTACAS,D=26CM,PARA CARGA DE TRABALHO DE C
OMPRESSAO AXIAL DE ATE 500KN(50TF).FORNECIMENTO
11029 | ESTACA PRE-MOLDADA DE CONCRETO ARMADO, CENTRIFUGADA D=26CM, | M | 1 | 189.3204 | 0 | 189.3204
P/CARGA DE TRABALHO DE COMPRESSAO AXIAL ATE 500KN (50TF)
10.004.0180-A | ESTACA PRE-MOLDADA DE CONCRETO ARMADO,CENTRIFUGADA,MEDIDA A | M |  | 189.32
PARTIR DA COTA DE ARRASAMENTO,EXCLUSIVE EMENDAS,CRAVACAO E T
RANSPORTE DO BATE-ESTACAS,D=26CM,PARA CARGA DE TRABALHO DE C
OMPRESSAO AXIAL DE ATE 500KN(50TF).FORNECIMENTO
11029 | ESTACA PRE-MOLDADA DE CONCRETO ARMADO, CENTRIFUGADA D=26CM, | M | 1 | 189.3204 | 0 | 189.3204
P/CARGA DE TRABALHO DE COMPRESSAO AXIAL ATE 500KN (50TF)
10.004.0181-0 | ESTACA PRE-MOLDADA DE CONCRETO ARMADO,CENTRIFUGADA,MEDIDA A | M |  | 212.98
PARTIR DA COTA DE ARRASAMENTO,EXCLUSIVE EMENDAS,CRAVACAO E T
RANSPORTE DE BATE-ESTACAS,D=33CM,PARA CARGA DE TRABALHO DE C
OMPRESSAO AXIAL DE ATE 800KN(80TF).FORNECIMENTO
11030 | ESTACA PRE-MOLDADA DE CONCRETO ARMADO, CENTRIFUGADA, D=33CM, | M | 1 | 212.9854 | 0 | 212.9854
P/CARGA DE TRABALHO DE COMPRESSAO AXIAL ATE 800KN (80TF)
10.004.0181-A | ESTACA PRE-MOLDADA DE CONCRETO ARMADO,CENTRIFUGADA,MEDIDA A | M |  | 212.98
PARTIR DA COTA DE ARRASAMENTO,EXCLUSIVE EMENDAS,CRAVACAO E T
RANSPORTE DE BATE-ESTACAS,D=33CM,PARA CARGA DE TRABALHO DE C
OMPRESSAO AXIAL DE ATE 800KN(80TF).FORNECIMENTO
11030 | ESTACA PRE-MOLDADA DE CONCRETO ARMADO, CENTRIFUGADA, D=33CM, | M | 1 | 212.9854 | 0 | 212.9854
P/CARGA DE TRABALHO DE COMPRESSAO AXIAL ATE 800KN (80TF)
10.004.0182-0 | ESTACA PRE-MOLDADA DE CONCRETO ARMADO,CENTRIFUGADA,MEDIDA A | M |  | 260.31
PARTIR DA COTA DE ARRASAMENTO,EXCLUSIVE EMENDAS,CRAVACAO E T
RANSPORTE DO BATE-ESTACAS,D=38CM,PARA CARGA DE TRABALHO DE C
OMPRESSAO AXIAL DE ATE 1000KN(100TF).FORNECIMENTO
11031 | ESTACA PRE-MOLDADA DE CONCRETO ARMADO, CENTRIFUGADA, D=38CM, | M | 1 | 260.3155 | 0 | 260.3155
P/CARGA DE TRABALHO DE COMPRESSAO AXIAL ATE 1000KN (100TF)
10.004.0182-A | ESTACA PRE-MOLDADA DE CONCRETO ARMADO,CENTRIFUGADA,MEDIDA A | M |  | 260.31
PARTIR DA COTA DE ARRASAMENTO,EXCLUSIVE EMENDAS,CRAVACAO E T
RANSPORTE DO BATE-ESTACAS,D=38CM,PARA CARGA DE TRABALHO DE C
OMPRESSAO AXIAL DE ATE 1000KN(100TF).FORNECIMENTO
11031 | ESTACA PRE-MOLDADA DE CONCRETO ARMADO, CENTRIFUGADA, D=38CM, | M | 1 | 260.3155 | 0 | 260.3155
P/CARGA DE TRABALHO DE COMPRESSAO AXIAL ATE 1000KN (100TF)
10.004.0183-0 | ESTACA PRE-MOLDADA DE CONCRETO ARMADO,CENTRIFUGADA,MEDIDA A | M |  | 385.56
PARTIR DA COTA DE ARRASAMENTO,EXCLUSIVE EMENDAS,CRAVACAO E T
RANSPORTE DE BATE-ESTACAS,D=42CM,PARA CARGA DE TRABALHO DE C
OMPRESSAO AXIAL DE ATE 1250KN(125TF).FORNECIMENTO
11032 | ESTACA PRE-MOLDADA DE CONCRETO ARMADO, CENTRIFUGADA, D=42CM, | M | 1 | 385.56 | 0 | 385.56
P/CARGA DE TRABALHO DE COMPRESSAO AXIAL ATE 1250KN (125TF)
10.004.0183-A | ESTACA PRE-MOLDADA DE CONCRETO ARMADO,CENTRIFUGADA,MEDIDA A | M |  | 385.56
PARTIR DA COTA DE ARRASAMENTO,EXCLUSIVE EMENDAS,CRAVACAO E T
RANSPORTE DE BATE-ESTACAS,D=42CM,PARA CARGA DE TRABALHO DE C
OMPRESSAO AXIAL DE ATE 1250KN(125TF).FORNECIMENTO
11032 | ESTACA PRE-MOLDADA DE CONCRETO ARMADO, CENTRIFUGADA, D=42CM, | M | 1 | 385.56 | 0 | 385.56
P/CARGA DE TRABALHO DE COMPRESSAO AXIAL ATE 1250KN (125TF)
10.004.0184-0 | ESTACA PRE-MOLDADA DE CONCRETO ARMADO,CENTRIFUGADA,MEDIDA A | M |  | 484.13
PARTIR DA COTA DE ARRASAMENTO,EXCLUSIVE EMENDAS,CRAVACAO E T
RANSPORTE DE BATE-ESTACAS,D=50CM,PARA CARGA DE TRABALHO DE C
OMPRESSAO AXIAL DE ATE 1700KN(170TF).FORNECIMENTO
11033 | ESTACA PRE-MOLDADA DE CONCRETO ARMADO, CENTRIFUGADA, D=50CM, | M | 1 | 484.13 | 0 | 484.13
P/CARGA DE TRABALHO DE COMPRESSAO AXIAL ATE 1700KN (170TF)
10.004.0184-A | ESTACA PRE-MOLDADA DE CONCRETO ARMADO,CENTRIFUGADA,MEDIDA A | M |  | 484.13
PARTIR DA COTA DE ARRASAMENTO,EXCLUSIVE EMENDAS,CRAVACAO E T
RANSPORTE DE BATE-ESTACAS,D=50CM,PARA CARGA DE TRABALHO DE C
OMPRESSAO AXIAL DE ATE 1700KN(170TF).FORNECIMENTO
11033 | ESTACA PRE-MOLDADA DE CONCRETO ARMADO, CENTRIFUGADA, D=50CM, | M | 1 | 484.13 | 0 | 484.13
P/CARGA DE TRABALHO DE COMPRESSAO AXIAL ATE 1700KN (170TF)
10.004.0185-0 | ESTACA PRE-MOLDADA DE CONCRETO ARMADO,CENTRIFUGADA,MEDIDA A | M |  | 649.51
PARTIR DA COTA DE ARRASAMENTO,EXCLUSIVE EMENDAS,CRAVACAO E T
RANSPORTE DE BATE-ESTACAS,D=60CM,PARA CARGA DE TRABALHO DE C
OMPRESSAO AXIAL DE ATE 2350KN(235TF).FORNECIMENTO
11034 | ESTACA PRE-MOLDADA DE CONCRETO ARMADO, CENTRIFUGADA, D=60CM, | M | 1 | 649.51 | 0 | 649.51
P/CARGA DE TRABALHO DE COMPRESSAO AXIAL ATE 2350KN (235TF)
10.004.0185-A | ESTACA PRE-MOLDADA DE CONCRETO ARMADO,CENTRIFUGADA,MEDIDA A | M |  | 649.51
PARTIR DA COTA DE ARRASAMENTO,EXCLUSIVE EMENDAS,CRAVACAO E T
RANSPORTE DE BATE-ESTACAS,D=60CM,PARA CARGA DE TRABALHO DE C
OMPRESSAO AXIAL DE ATE 2350KN(235TF).FORNECIMENTO
11034 | ESTACA PRE-MOLDADA DE CONCRETO ARMADO, CENTRIFUGADA, D=60CM, | M | 1 | 649.51 | 0 | 649.51
P/CARGA DE TRABALHO DE COMPRESSAO AXIAL ATE 2350KN (235TF)
10.004.0186-0 | ESTACA PRE-MOLDADA DE CONCRETO ARMADO,CENTRIFUGADA,MEDIDA A | M |  | 1007.17
PARTIR DA COTA DE ARRASAMENTO,EXCLUSIVE EMENDAS,CRAVACAO E T
RANSPORTE DO BATE-ESTACAS,D=70CM,PARA CARGA DE TRABALHO DE C
OMPRESSAO AXIAL DE ATE 3150KN(315TF).FORNECIMENTO
11035 | ESTACA PRE-MOLDADA DE CONCRETO ARMADO, CENTRIFUGADA, D=70CM, | M | 1 | 1007.1726 | 0 | 1007.1726
P/CARGA DE TRABALHO DE COMPRESSAO AXIAL ATE 3150KN (315TF)
10.004.0186-A | ESTACA PRE-MOLDADA DE CONCRETO ARMADO,CENTRIFUGADA,MEDIDA A | M |  | 1007.17
PARTIR DA COTA DE ARRASAMENTO,EXCLUSIVE EMENDAS,CRAVACAO E T
RANSPORTE DO BATE-ESTACAS,D=70CM,PARA CARGA DE TRABALHO DE C
OMPRESSAO AXIAL DE ATE 3150KN(315TF).FORNECIMENTO
11035 | ESTACA PRE-MOLDADA DE CONCRETO ARMADO, CENTRIFUGADA, D=70CM, | M | 1 | 1007.1726 | 0 | 1007.1726
P/CARGA DE TRABALHO DE COMPRESSAO AXIAL ATE 3150KN (315TF)
10.004.0200-0 | CRAVACAO DE ESTACA PRE-FABRICADA DE CONCRETO,INCLUSIVE BATE- | M |  | 52.53
ESTACAS (VIDE TRANSPORTE NA FAMILIA 04.025),MEDIDA A PARTIR
DO NIVEL DE OPERACAO DO BATE-ESTACAS PARA CARGA DE TRABALHO
DE COMPRESSAO AXIAL DE ATE 250KN (25TF)
06412 | CRAVACAO DE ESTACA PRE-FABRICADA DE CONCRETO, EXCLUSIVE FORN | M | 1 | 52.53 | 0 | 52.53
.E EMENDA, P/CARGA DE TRAB.COMPRES.AXIAL, ATE 0250KN (25TF)
10.004.0200-A | CRAVACAO DE ESTACA PRE-FABRICADA DE CONCRETO,INCLUSIVE BATE- | M |  | 52.53
ESTACAS (VIDE TRANSPORTE NA FAMILIA 04.025),MEDIDA A PARTIR
DO NIVEL DE OPERACAO DO BATE-ESTACAS PARA CARGA DE TRABALHO
DE COMPRESSAO AXIAL DE ATE 250KN (25TF)
06412 | CRAVACAO DE ESTACA PRE-FABRICADA DE CONCRETO, EXCLUSIVE FORN | M | 1 | 52.53 | 0 | 52.53
.E EMENDA, P/CARGA DE TRAB.COMPRES.AXIAL, ATE 0250KN (25TF)
10.004.0205-0 | CRAVACAO DE ESTACA PRE-FABRICADA DE CONCRETO,INCLUSIVE BATE- | M |  | 56.43
ESTACAS (VIDE TRANSPORTE NA FAMILIA 04.025),MEDIDA A PARTIR
DO NIVEL DE OPERACAO DO BATE-ESTACAS PARA CARGA DE TRABALHO
DE COMPRESSAO AXIAL DE ATE 350KN(35TF)
06413 | CRAVACAO DE ESTACA PRE-FABRICADA DE CONCRETO, EXCLUSIVE FORN | M | 1 | 56.43 | 0 | 56.43
.E EMENDA, P/CARGA DE TRAB.COMPR.AXIAL, ATE 0350KN (35TF)
10.004.0205-A | CRAVACAO DE ESTACA PRE-FABRICADA DE CONCRETO,INCLUSIVE BATE- | M |  | 56.43
ESTACAS (VIDE TRANSPORTE NA FAMILIA 04.025),MEDIDA A PARTIR
DO NIVEL DE OPERACAO DO BATE-ESTACAS PARA CARGA DE TRABALHO
DE COMPRESSAO AXIAL DE ATE 350KN(35TF)
06413 | CRAVACAO DE ESTACA PRE-FABRICADA DE CONCRETO, EXCLUSIVE FORN | M | 1 | 56.43 | 0 | 56.43
.E EMENDA, P/CARGA DE TRAB.COMPR.AXIAL, ATE 0350KN (35TF)
10.004.0210-0 | CRAVACAO DE ESTACAS PRE-FABRICADAS DE CONCRETO,INCLUSIVE BAT | M |  | 63.49
E-ESTACA(VIBE TRANSPORTE NA FAMILIA 04.025),MEDIDA A PARTIR
DO NIVEL DE OPERACAO DO BATE-ESTACAS PARA CARGA DE TRABALHO
DE COMPRESSAO AXIAL DE ATE 450KN(45TF)
06414 | CRAVACAO DE ESTACA PRE-FABRICADA DE CONCRETO, EXCLUSIVE FORN | M | 1 | 63.49 | 0 | 63.49
.E EMENDA, P/CARGA DE TRAB.COMPRES.AXIAL, ATE 0450KN (45TF)
10.004.0210-A | CRAVACAO DE ESTACAS PRE-FABRICADAS DE CONCRETO,INCLUSIVE BAT | M |  | 63.49
E-ESTACA(VIBE TRANSPORTE NA FAMILIA 04.025),MEDIDA A PARTIR
DO NIVEL DE OPERACAO DO BATE-ESTACAS PARA CARGA DE TRABALHO
DE COMPRESSAO AXIAL DE ATE 450KN(45TF)
06414 | CRAVACAO DE ESTACA PRE-FABRICADA DE CONCRETO, EXCLUSIVE FORN | M | 1 | 63.49 | 0 | 63.49
.E EMENDA, P/CARGA DE TRAB.COMPRES.AXIAL, ATE 0450KN (45TF)
10.004.0215-0 | CRAVACAO DE ESTACA PRE-FABRICADA DE CONCRETO,INCLUSIVE BATE- | M |  | 70
ESTACAS (VIDE TRANSPORTE NA FAMILIA 04.025),MEDIDA A PARTIR
DO NIVEL DE OPERACAO DO BATE-ESTACAS PARA CARGA DE TRABALHO
DE COMPRESSAO AXIAL DE ATE 600KN (60TF)
06415 | CRAVACAO DE ESTACA PRE-FABRICADA DE CONCRETO, EXCLUSIVE FORN | M | 1 | 70 | 0 | 70
.E EMENDA, P/CARGA DE TRAB.COMPRES.AXIAL, ATE 0600KN (60TF)
10.004.0215-A | CRAVACAO DE ESTACA PRE-FABRICADA DE CONCRETO,INCLUSIVE BATE- | M |  | 70
ESTACAS (VIDE TRANSPORTE NA FAMILIA 04.025),MEDIDA A PARTIR
DO NIVEL DE OPERACAO DO BATE-ESTACAS PARA CARGA DE TRABALHO
DE COMPRESSAO AXIAL DE ATE 600KN (60TF)
06415 | CRAVACAO DE ESTACA PRE-FABRICADA DE CONCRETO, EXCLUSIVE FORN | M | 1 | 70 | 0 | 70
.E EMENDA, P/CARGA DE TRAB.COMPRES.AXIAL, ATE 0600KN (60TF)
10.004.0220-0 | CRAVACAO DE ESTACA PRE-FABRICADA DE CONCRETO,INCLUSIVE BATE- | M |  | 83.43
ESTACAS (VIDE TRANSPORTE NA FAMILIA 04.025),MEDIDA A PARTIR
DO NIVEL DE OPERACAO DO BATE-ESTACAS PARA CARGA DE TRABALHO
DE COMPRESSAO AXIAL DE ATE 750KN (75TF)
06416 | CRAVACAO DE ESTACA PRE-FABRICADA DE CONCRETO, EXCLUSIVE FORN | M | 1 | 83.43 | 0 | 83.43
.E EMENDA, P/CARGA DE TRAB.COMPRES.AXIAL, ATE 0750KN (75TF)
10.004.0220-A | CRAVACAO DE ESTACA PRE-FABRICADA DE CONCRETO,INCLUSIVE BATE- | M |  | 83.43
ESTACAS (VIDE TRANSPORTE NA FAMILIA 04.025),MEDIDA A PARTIR
DO NIVEL DE OPERACAO DO BATE-ESTACAS PARA CARGA DE TRABALHO
DE COMPRESSAO AXIAL DE ATE 750KN (75TF)
06416 | CRAVACAO DE ESTACA PRE-FABRICADA DE CONCRETO, EXCLUSIVE FORN | M | 1 | 83.43 | 0 | 83.43
.E EMENDA, P/CARGA DE TRAB.COMPRES.AXIAL, ATE 0750KN (75TF)
10.004.0225-0 | CRAVACAO DE ESTACA PRE-FABRICADA DE CONCRETO,INCLUSIVE BATE- | M |  | 118.45
ESTACAS (VIDE TRANSPORTE NA FAMILIA 04.025),MEDIDA A PARTIR
DO NIVEL DE OPERACAO DO BATE-ESTACAS PARA CARGA DE TRABALHO
DE COMPRESSAO AXIAL DE ATE 950KN (95TF)
06417 | CRAVACAO DE ESTACA PRE-FABRICADA DE CONCRETO, EXCLUSIVE FORN | M | 1 | 118.45 | 0 | 118.45
.E EMENDA, P/CARGA DE TRAB.COMPRES.AXIAL, ATE 0950KN (95TF)
10.004.0225-A | CRAVACAO DE ESTACA PRE-FABRICADA DE CONCRETO,INCLUSIVE BATE- | M |  | 118.45
ESTACAS (VIDE TRANSPORTE NA FAMILIA 04.025),MEDIDA A PARTIR
DO NIVEL DE OPERACAO DO BATE-ESTACAS PARA CARGA DE TRABALHO
DE COMPRESSAO AXIAL DE ATE 950KN (95TF)
06417 | CRAVACAO DE ESTACA PRE-FABRICADA DE CONCRETO, EXCLUSIVE FORN | M | 1 | 118.45 | 0 | 118.45
.E EMENDA, P/CARGA DE TRAB.COMPRES.AXIAL, ATE 0950KN (95TF)
10.004.0230-0 | CRAVACAO DE ESTACA PRE-FABRICADA DE CONCRETO,INCLUSIVE BATE- | M |  | 145.23
ESTACAS (VIDE TRANSPORTE NA FAMILIA 04.025),MEDIDA A PARTIR
DO NIVEL DE OPERACAO DO BATE-ESTACAS PARA CARGA DE TRABALHO
DE COMPRESSAO AXIAL DE ATE 1300KN (130TF)
06418 | CRAVACAO DE ESTACA PRE-FABRICADA DE CONCRETO, EXCLUSIVE FORN | M | 1 | 145.23 | 0 | 145.23
.E EMENDA, P/CARGA DE TRAB.COMPRES.AXIAL, ATE 1300KN (130TF)
10.004.0230-A | CRAVACAO DE ESTACA PRE-FABRICADA DE CONCRETO,INCLUSIVE BATE- | M |  | 145.23
ESTACAS (VIDE TRANSPORTE NA FAMILIA 04.025),MEDIDA A PARTIR
DO NIVEL DE OPERACAO DO BATE-ESTACAS PARA CARGA DE TRABALHO
DE COMPRESSAO AXIAL DE ATE 1300KN (130TF)
06418 | CRAVACAO DE ESTACA PRE-FABRICADA DE CONCRETO, EXCLUSIVE FORN | M | 1 | 145.23 | 0 | 145.23
.E EMENDA, P/CARGA DE TRAB.COMPRES.AXIAL, ATE 1300KN (130TF)
10.004.0235-0 | CRAVACAO DE ESTACA PRE-FABRICADA DE CONCRETO,INCLUSIVE BATE- | M |  | 169.95
ESTACAS (VIDE TRANSPORTE NA FAMILIA 04.025),MEDIDA A PARTIR
DO NIVEL DE OPERACAO DO BATE-ESTACAS PARA CARGA DE TRABALHO
DE COMPRESSAO AXIAL DE ATE 1700KN (170TF)
06419 | CRAVACAO DE ESTACA PRE-FABRICADA DE CONCRETO, EXCLUSIVE FORN | M | 1 | 169.95 | 0 | 169.95
.E EMENDA, P/CARGA DE TRAB.COMPRES.AXIAL, ATE 1700KN (170TF)
10.004.0235-A | CRAVACAO DE ESTACA PRE-FABRICADA DE CONCRETO,INCLUSIVE BATE- | M |  | 169.95
ESTACAS (VIDE TRANSPORTE NA FAMILIA 04.025),MEDIDA A PARTIR
DO NIVEL DE OPERACAO DO BATE-ESTACAS PARA CARGA DE TRABALHO
DE COMPRESSAO AXIAL DE ATE 1700KN (170TF)
06419 | CRAVACAO DE ESTACA PRE-FABRICADA DE CONCRETO, EXCLUSIVE FORN | M | 1 | 169.95 | 0 | 169.95
.E EMENDA, P/CARGA DE TRAB.COMPRES.AXIAL, ATE 1700KN (170TF)
10.004.0260-0 | EMENDA METALICA EM ESTACA PRE-FABRICADA,PARA CARGA DE TRABAL | UN |  | 90
HO DE COMPRESSAO AXIAL DE ATE 250KN(25TF)
06421 | EMENDA METALICA EM ESTACA PRE-FABRICADA DE CONCRETO, P/CARGA | UN | 1 | 90 | 0 | 90
DE TRABALHO DE COMPRESSAO AXIAL, ATE 0250KN (25TF)
10.004.0260-A | EMENDA METALICA EM ESTACA PRE-FABRICADA,PARA CARGA DE TRABAL | UN |  | 90
HO DE COMPRESSAO AXIAL DE ATE 250KN(25TF)
06421 | EMENDA METALICA EM ESTACA PRE-FABRICADA DE CONCRETO, P/CARGA | UN | 1 | 90 | 0 | 90
DE TRABALHO DE COMPRESSAO AXIAL, ATE 0250KN (25TF)
10.004.0265-0 | EMENDA METALICA EM ESTACA PRE-FABRICADA,PARA CARGA DE TRABAL | UN |  | 90
HO DE COMPRESSAO AXIAL DE ATE 350KN(35TF)
06422 | EMENDA METALICA EM ESTACA PRE-FABRICADA DE CONCRETO, P/CARGA | UN | 1 | 90 | 0 | 90
DE TRABALHO DE COMPRESSAO AXIAL, ATE 0350KN (35TF)
10.004.0265-A | EMENDA METALICA EM ESTACA PRE-FABRICADA,PARA CARGA DE TRABAL | UN |  | 90
HO DE COMPRESSAO AXIAL DE ATE 350KN(35TF)
06422 | EMENDA METALICA EM ESTACA PRE-FABRICADA DE CONCRETO, P/CARGA | UN | 1 | 90 | 0 | 90
DE TRABALHO DE COMPRESSAO AXIAL, ATE 0350KN (35TF)
10.004.0270-0 | EMENDA METALICA EM ESTACA PRE-FABRICADA,PARA CARGA DE TRABAL | UN |  | 90
HO DE COMPRESSAO AXIAL DE ATE 450KN(45TF)
06423 | EMENDA METALICA EM ESTACA PRE-FABRICADA DE CONCRETO, P/CARGA | UN | 1 | 90 | 0 | 90
DE TRABALHO DE COMPRESSAO AXIAL, ATE 0450KN (45TF)
10.004.0270-A | EMENDA METALICA EM ESTACA PRE-FABRICADA,PARA CARGA DE TRABAL | UN |  | 90
HO DE COMPRESSAO AXIAL DE ATE 450KN(45TF)
06423 | EMENDA METALICA EM ESTACA PRE-FABRICADA DE CONCRETO, P/CARGA | UN | 1 | 90 | 0 | 90
DE TRABALHO DE COMPRESSAO AXIAL, ATE 0450KN (45TF)
10.004.0275-0 | EMENDA METALICA EM ESTACA PRE-FABRICADA,PARA CARGA DE TRABAL | UN |  | 109.18
HO DE COMPRESSAO AXIAL DE ATE 600KN(60TF)
06424 | EMENDA METALICA EM ESTACA PRE-FABRICADA DE CONCRETO, PARA CA | UN | 1 | 109.18 | 0 | 109.18
RGA DE TRABALHO DE COMPRESSAO AXIAL, ATE 0600KN (60TF)
10.004.0275-A | EMENDA METALICA EM ESTACA PRE-FABRICADA,PARA CARGA DE TRABAL | UN |  | 109.18
HO DE COMPRESSAO AXIAL DE ATE 600KN(60TF)
06424 | EMENDA METALICA EM ESTACA PRE-FABRICADA DE CONCRETO, PARA CA | UN | 1 | 109.18 | 0 | 109.18
RGA DE TRABALHO DE COMPRESSAO AXIAL, ATE 0600KN (60TF)
10.004.0280-0 | EMENDA METALICA EM ESTACA PRE-FABRICADA,PARA CARGA DE TRABAL | UN |  | 124.63
HO DE COMPRESSAO AXIAL DE ATE 750KN(75TF)
06425 | EMENDA METALICA EM ESTACA PRE-FABRICADA DE CONCRETO, P/CARGA | UN | 1 | 124.63 | 0 | 124.63
DE TRABALHO DE COMPRESSAO AXIAL, ATE 0750KN (75TF)
10.004.0280-A | EMENDA METALICA EM ESTACA PRE-FABRICADA,PARA CARGA DE TRABAL | UN |  | 124.63
HO DE COMPRESSAO AXIAL DE ATE 750KN(75TF)
06425 | EMENDA METALICA EM ESTACA PRE-FABRICADA DE CONCRETO, P/CARGA | UN | 1 | 124.63 | 0 | 124.63
DE TRABALHO DE COMPRESSAO AXIAL, ATE 0750KN (75TF)
10.004.0285-0 | EMENDA METALICA EM ESTACA PRE-FABRICADA,PARA CARGA DE TRABAL | UN |  | 177.16
HO DE COMPRESSAO AXIAL DE ATE 950KN(95TF)
06426 | EMENDA METALICA EM ESTACA PRE-FABRICADA DE CONCRETO, P/CARGA | UN | 1 | 177.16 | 0 | 177.16
DE TRABALHO DE COMPRESSAO AXIAL, ATE 0950KN (95TF)
10.004.0285-A | EMENDA METALICA EM ESTACA PRE-FABRICADA,PARA CARGA DE TRABAL | UN |  | 177.16
HO DE COMPRESSAO AXIAL DE ATE 950KN(95TF)
06426 | EMENDA METALICA EM ESTACA PRE-FABRICADA DE CONCRETO, P/CARGA | UN | 1 | 177.16 | 0 | 177.16
DE TRABALHO DE COMPRESSAO AXIAL, ATE 0950KN (95TF)
10.004.0290-0 | EMENDA METALICA EM ESTACA PRE-FABRICADA,PARA CARGA DE TRABAL | UN |  | 246.17
HO DE COMPRESSAO AXIAL DE ATE 1300KN(130TF)
06427 | EMENDA METALICA EM ESTACA PRE-FABRICADA DE CONCRETO, P/CARGA | UN | 1 | 246.17 | 0 | 246.17
DE TRABALHO DE COMPRESSAO AXIAL, ATE 1300KN (130TF)
10.004.0290-A | EMENDA METALICA EM ESTACA PRE-FABRICADA,PARA CARGA DE TRABAL | UN |  | 246.17
HO DE COMPRESSAO AXIAL DE ATE 1300KN(130TF)
06427 | EMENDA METALICA EM ESTACA PRE-FABRICADA DE CONCRETO, P/CARGA | UN | 1 | 246.17 | 0 | 246.17
DE TRABALHO DE COMPRESSAO AXIAL, ATE 1300KN (130TF)
10.004.0295-0 | EMENDA METALICA EM ESTACA PRE-FABRICADA,PARA CARGA DE TRABAL | UN |  | 254.41
HO DE COMPRESSAO AXIAL DE ATE 1700KN(170TF)
06428 | EMENDA METALICA EM ESTACA PRE-FABRICADA DE CONCRETO, PARA CA | UN | 1 | 254.41 | 0 | 254.41
RGA DE TRABALHO DE COMPRESSAO AXIAL, ATE 1700KN (170TF)
10.004.0295-A | EMENDA METALICA EM ESTACA PRE-FABRICADA,PARA CARGA DE TRABAL | UN |  | 254.41
HO DE COMPRESSAO AXIAL DE ATE 1700KN(170TF)
06428 | EMENDA METALICA EM ESTACA PRE-FABRICADA DE CONCRETO, PARA CA | UN | 1 | 254.41 | 0 | 254.41
RGA DE TRABALHO DE COMPRESSAO AXIAL, ATE 1700KN (170TF)
10.005.0002-0 | ESTACA DE CONCRETO ARMADO,MOLDADA NO TERRENO,TIPO "FRANKI ST | M |  | 353.37
ANDARD",COM DIAMETRO DE 350MM,PROFUNDIDADE ATE 16,00M,CAPACI
DADE MEDIA DE CARGA IGUAL A 55T,INCLUSIVE FORNECIMENTO DOS M
ATERIAIS,CONSIDERANDO O TRECHO CRAVADO E CONCRETADO
00001 | AREIA LAVADA, GROSSA, PARA REGIAO METROPOLITANA DO RIO DE JA | M3 | 0.08 | 118.5 | 0 | 9.48
NEIRO
00004 | ARAME RECOZIDO Nº 18 | KG | 0.1 | 12.1943 | 0 | 1.2194
00029 | ACO CA-25, ESTIRADO, PRECO DE REVENDEDOR, NO DIAMETRO DE 06, | KG | 1.5 | 10.3208 | 0 | 15.4812
3MM
00033 | ACO CA-25, ESTIRADO, PRECO DE REVENDEDOR, NO DIAMETRO DE 16, | KG | 8.2 | 9.7955 | 0 | 80.3231
0MM
00149 | CIMENTO PORTLAND CP II 32, EM SACO DE 50KG | KG | 39 | 0.576 | 0 | 22.464
00322 | ELETRODO, P/SOLDA DE ACO (AWS E-6013), IND.P/TRAB.EM SERRAL. | KG | 0.07 | 28.34 | 0 | 1.9838
, ESTRUT.METAL.,TUBUL.CONSTR.GERAL CHAPAS FINAS, DIAM.4MM
01028 | BETONEIRA DIESEL 600L, MISTURA SECA (CP) | H | 0.23 | 26.8888 | 0 | 6.1844
01029 | BETONEIRA DIESEL 600L, MISTURA SECA (CI) | H | 0.05 | 7.3066 | 0 | 0.3653
01048 | DUMPER MOTOR DIESEL 18HP CARGA 1000L(CP) | H | 0.23 | 56.0776 | 0 | 12.8978
01049 | DUMPER MOTOR DIESEL 18HP CARGA 1000L(CF) | H | 0.012 | 40.7346 | 0 | 0.4888
01050 | DUMPER MOTOR DIESEL 18HP CARGA 1000L(CI) | H | 0.072 | 38.5143 | 0 | 2.773
01284 | MAQUINA DE SOLDA, DIESEL 33CV (CP) | H | 0.17 | 66.9163 | 0 | 11.3758
01285 | MAQUINA DE SOLDA, DIESEL 33CV (CI) | H | 0.06 | 8.6028 | 0 | 0.5162
01299 | MAQUINA DE SOLDA, DIESEL 33CV (CF) | H | 0.08 | 14.8642 | 0 | 1.1891
01944 | MAO-DE-OBRA DE SOLDADOR DA CONSTRUCAO CIVIL, INCLUSIVE ENCAR | H | 0.25 | 28.76 | 3 | 7.4057
GOS SOCIAIS
01998 | MAO-DE-OBRA DE ARMADOR DE CONCRETO ARMADO, INCLUSIVE ENCARGO | H | 0.25 | 26.73 | 3 | 6.883
S SOCIAIS
01999 | MAO-DE-OBRA DE SERVENTE DA CONSTRUCAO CIVIL, INCLUSIVE ENCAR | H | 1.75 | 19.33 | 3 | 34.8423
GOS SOCIAIS
14543 | PEDRA BRITADA 1 E 2 (MEDIA), PARA REGIAO METROPOLITANA DO RI | T | 0.1885 | 90.4 | 0 | 17.0404
O DE JANEIRO
15102 | BATE-ESTACAS TIPO MARTELO HIDRAULICO,ACOPLADO EM EQUIPAMENTO | H | 0.23 | 446.4522 | 0 | 102.684
DE ESTEIRAS(INCL.ESTE),CAPACIDADE EM TORNO DE 5,00T
15103 | BATE-ESTACAS TIPO MARTELO HIDRAULICO,ACOPLADO EM EQUIPAMENTO | H | 0.014 | 253.3607 | 0 | 3.547
DE ESTEIRAS(INCL.ESTE),CAPACIDADE EM TORNO DE 5,00T
15104 | BATE-ESTACAS TIPO MARTELO HIDRAULICO,ACOPLADO EM EQUIPAMENTO | H | 0.065 | 218.97 | 0 | 14.2331
DE ESTEIRAS(INCL.ESTE),CAPACIDADE EM TORNO DE 5,00T
10.005.0002-A | ESTACA DE CONCRETO ARMADO,MOLDADA NO TERRENO,TIPO "FRANKI ST | M |  | 344.45
ANDARD",COM DIAMETRO DE 350MM,PROFUNDIDADE ATE 16,00M,CAPACI
DADE MEDIA DE CARGA IGUAL A 55T,INCLUSIVE FORNECIMENTO DOS M
ATERIAIS,CONSIDERANDO O TRECHO CRAVADO E CONCRETADO
00001 | AREIA LAVADA, GROSSA, PARA REGIAO METROPOLITANA DO RIO DE JA | M3 | 0.08 | 118.5 | 0 | 9.48
NEIRO
00004 | ARAME RECOZIDO Nº 18 | KG | 0.1 | 12.1943 | 0 | 1.2194
00029 | ACO CA-25, ESTIRADO, PRECO DE REVENDEDOR, NO DIAMETRO DE 06, | KG | 1.5 | 10.3208 | 0 | 15.4812
3MM
00033 | ACO CA-25, ESTIRADO, PRECO DE REVENDEDOR, NO DIAMETRO DE 16, | KG | 8.2 | 9.7955 | 0 | 80.3231
0MM
00149 | CIMENTO PORTLAND CP II 32, EM SACO DE 50KG | KG | 39 | 0.576 | 0 | 22.464
00322 | ELETRODO, P/SOLDA DE ACO (AWS E-6013), IND.P/TRAB.EM SERRAL. | KG | 0.07 | 28.34 | 0 | 1.9838
, ESTRUT.METAL.,TUBUL.CONSTR.GERAL CHAPAS FINAS, DIAM.4MM
14543 | PEDRA BRITADA 1 E 2 (MEDIA), PARA REGIAO METROPOLITANA DO RI | T | 0.1885 | 90.4 | 0 | 17.0404
O DE JANEIRO
20015 | MAO-DE-OBRA DE ARMADOR DE CONCRETO ARMADO, INCLUSIVE ENCARGO | H | 0.25 | 23.16 | 3 | 5.9637
S SOCIAIS DESONERADOS
20132 | MAO-DE-OBRA DE SERVENTE DA CONSTRUCAO CIVIL, INCLUSIVE ENCAR | H | 1.75 | 16.75 | 3 | 30.1919
GOS SOCIAIS DESONERADOS
20134 | MAO-DE-OBRA DE SOLDADOR DA CONSTRUCAO CIVIL, INCLUSIVE ENCAR | H | 0.25 | 24.92 | 3 | 6.4169
GOS SOCIAIS DESONERADOS
30551 | DUMPER MOTOR DIESEL 18HP CARGA 1000L(CP) | H | 0.23 | 52.5076 | 0 | 12.0767
30552 | DUMPER MOTOR DIESEL 18HP CARGA 1000L(CF) | H | 0.012 | 37.1646 | 0 | 0.446
30553 | DUMPER MOTOR DIESEL 18HP CARGA 1000L(CI) | H | 0.072 | 34.9443 | 0 | 2.516
30714 | BETONEIRA DIESEL 600L, MISTURA SECA (CP) | H | 0.23 | 26.8888 | 0 | 6.1844
30715 | BETONEIRA DIESEL 600L, MISTURA SECA (CI) | H | 0.05 | 7.3066 | 0 | 0.3653
30831 | MAQUINA DE SOLDA, DIESEL 33CV (CP) | H | 0.17 | 66.9163 | 0 | 11.3758
30832 | MAQUINA DE SOLDA, DIESEL 33CV (CF) | H | 0.08 | 14.8642 | 0 | 1.1891
30833 | MAQUINA DE SOLDA, DIESEL 33CV (CI) | H | 0.06 | 8.6028 | 0 | 0.5162
31073 | BATE-ESTACAS TIPO MARTELO HIDRAULICO,ACOPLADO EM EQUIPAMENTO | H | 0.23 | 442.4422 | 0 | 101.7617
DE ESTEIRAS(INCL.ESTE),CAPACIDADE EM TORNO DE 5,00T
31074 | BATE-ESTACAS TIPO MARTELO HIDRAULICO,ACOPLADO EM EQUIPAMENTO | H | 0.014 | 249.3507 | 0 | 3.4909
DE ESTEIRAS(INCL.ESTE),CAPACIDADE EM TORNO DE 5,00T
31075 | BATE-ESTACAS TIPO MARTELO HIDRAULICO,ACOPLADO EM EQUIPAMENTO | H | 0.065 | 214.96 | 0 | 13.9724
DE ESTEIRAS(INCL.ESTE),CAPACIDADE EM TORNO DE 5,00T
10.005.0003-1 | ESTACA DE CONCRETO ARMADO,MOLDADA NO TERRENO,TIPO "FRANKI ST | M |  | 381.43
ANDARD",COM DIAMETRO DE 400MM,PROFUNDIDADE ATE 16,00M,CAPACI
DADE MEDIA DE CARGA IGUAL A 70T,INCLUSIVE FORNECIMENTO DOS M
ATERIAIS,CONSIDERANDO O TRECHO CRAVADO E CONCRETADO
00001 | AREIA LAVADA, GROSSA, PARA REGIAO METROPOLITANA DO RIO DE JA | M3 | 0.09 | 118.5 | 0 | 10.665
NEIRO
00004 | ARAME RECOZIDO Nº 18 | KG | 0.12 | 12.1943 | 0 | 1.4633
00029 | ACO CA-25, ESTIRADO, PRECO DE REVENDEDOR, NO DIAMETRO DE 06, | KG | 1.7 | 10.3208 | 0 | 17.5454
3MM
00033 | ACO CA-25, ESTIRADO, PRECO DE REVENDEDOR, NO DIAMETRO DE 16, | KG | 8.2 | 9.7955 | 0 | 80.3231
0MM
00149 | CIMENTO PORTLAND CP II 32, EM SACO DE 50KG | KG | 50 | 0.576 | 0 | 28.8
00322 | ELETRODO, P/SOLDA DE ACO (AWS E-6013), IND.P/TRAB.EM SERRAL. | KG | 0.09 | 28.34 | 0 | 2.5506
, ESTRUT.METAL.,TUBUL.CONSTR.GERAL CHAPAS FINAS, DIAM.4MM
01028 | BETONEIRA DIESEL 600L, MISTURA SECA (CP) | H | 0.24 | 26.8888 | 0 | 6.4533
01029 | BETONEIRA DIESEL 600L, MISTURA SECA (CI) | H | 0.05 | 7.3066 | 0 | 0.3653
01048 | DUMPER MOTOR DIESEL 18HP CARGA 1000L(CP) | H | 0.24 | 56.0776 | 0 | 13.4586
01049 | DUMPER MOTOR DIESEL 18HP CARGA 1000L(CF) | H | 0.012 | 40.7346 | 0 | 0.4888
01050 | DUMPER MOTOR DIESEL 18HP CARGA 1000L(CI) | H | 0.072 | 38.5143 | 0 | 2.773
01284 | MAQUINA DE SOLDA, DIESEL 33CV (CP) | H | 0.22 | 66.9163 | 0 | 14.7216
01285 | MAQUINA DE SOLDA, DIESEL 33CV (CI) | H | 0.08 | 8.6028 | 0 | 0.6882
01299 | MAQUINA DE SOLDA, DIESEL 33CV (CF) | H | 0.1 | 14.8642 | 0 | 1.4864
01944 | MAO-DE-OBRA DE SOLDADOR DA CONSTRUCAO CIVIL, INCLUSIVE ENCAR | H | 0.26 | 28.76 | 3 | 7.7019
GOS SOCIAIS
01998 | MAO-DE-OBRA DE ARMADOR DE CONCRETO ARMADO, INCLUSIVE ENCARGO | H | 0.26 | 26.73 | 3 | 7.1583
S SOCIAIS
01999 | MAO-DE-OBRA DE SERVENTE DA CONSTRUCAO CIVIL, INCLUSIVE ENCAR | H | 1.82 | 19.33 | 3 | 36.236
GOS SOCIAIS
14543 | PEDRA BRITADA 1 E 2 (MEDIA), PARA REGIAO METROPOLITANA DO RI | T | 0.2465 | 90.4 | 0 | 22.2836
O DE JANEIRO
15102 | BATE-ESTACAS TIPO MARTELO HIDRAULICO,ACOPLADO EM EQUIPAMENTO | H | 0.24 | 446.4522 | 0 | 107.1485
DE ESTEIRAS(INCL.ESTE),CAPACIDADE EM TORNO DE 5,00T
15103 | BATE-ESTACAS TIPO MARTELO HIDRAULICO,ACOPLADO EM EQUIPAMENTO | H | 0.015 | 253.3607 | 0 | 3.8004
DE ESTEIRAS(INCL.ESTE),CAPACIDADE EM TORNO DE 5,00T
15104 | BATE-ESTACAS TIPO MARTELO HIDRAULICO,ACOPLADO EM EQUIPAMENTO | H | 0.07 | 218.97 | 0 | 15.3279
DE ESTEIRAS(INCL.ESTE),CAPACIDADE EM TORNO DE 5,00T
10.005.0003-B | ESTACA DE CONCRETO ARMADO,MOLDADA NO TERRENO,TIPO "FRANKI ST | M |  | 372.15
ANDARD",COM DIAMETRO DE 400MM,PROFUNDIDADE ATE 16,00M,CAPACI
DADE MEDIA DE CARGA IGUAL A 70T,INCLUSIVE FORNECIMENTO DOS M
ATERIAIS,CONSIDERANDO O TRECHO CRAVADO E CONCRETADO
00001 | AREIA LAVADA, GROSSA, PARA REGIAO METROPOLITANA DO RIO DE JA | M3 | 0.09 | 118.5 | 0 | 10.665
NEIRO
00004 | ARAME RECOZIDO Nº 18 | KG | 0.12 | 12.1943 | 0 | 1.4633
00029 | ACO CA-25, ESTIRADO, PRECO DE REVENDEDOR, NO DIAMETRO DE 06, | KG | 1.7 | 10.3208 | 0 | 17.5454
3MM
00033 | ACO CA-25, ESTIRADO, PRECO DE REVENDEDOR, NO DIAMETRO DE 16, | KG | 8.2 | 9.7955 | 0 | 80.3231
0MM
00149 | CIMENTO PORTLAND CP II 32, EM SACO DE 50KG | KG | 50 | 0.576 | 0 | 28.8
00322 | ELETRODO, P/SOLDA DE ACO (AWS E-6013), IND.P/TRAB.EM SERRAL. | KG | 0.09 | 28.34 | 0 | 2.5506
, ESTRUT.METAL.,TUBUL.CONSTR.GERAL CHAPAS FINAS, DIAM.4MM
14543 | PEDRA BRITADA 1 E 2 (MEDIA), PARA REGIAO METROPOLITANA DO RI | T | 0.2465 | 90.4 | 0 | 22.2836
O DE JANEIRO
20015 | MAO-DE-OBRA DE ARMADOR DE CONCRETO ARMADO, INCLUSIVE ENCARGO | H | 0.26 | 23.16 | 3 | 6.2022
S SOCIAIS DESONERADOS
20132 | MAO-DE-OBRA DE SERVENTE DA CONSTRUCAO CIVIL, INCLUSIVE ENCAR | H | 1.82 | 16.75 | 3 | 31.3996
GOS SOCIAIS DESONERADOS
20134 | MAO-DE-OBRA DE SOLDADOR DA CONSTRUCAO CIVIL, INCLUSIVE ENCAR | H | 0.26 | 24.92 | 3 | 6.6736
GOS SOCIAIS DESONERADOS
30551 | DUMPER MOTOR DIESEL 18HP CARGA 1000L(CP) | H | 0.24 | 52.5076 | 0 | 12.6018
30552 | DUMPER MOTOR DIESEL 18HP CARGA 1000L(CF) | H | 0.012 | 37.1646 | 0 | 0.446
30553 | DUMPER MOTOR DIESEL 18HP CARGA 1000L(CI) | H | 0.072 | 34.9443 | 0 | 2.516
30714 | BETONEIRA DIESEL 600L, MISTURA SECA (CP) | H | 0.24 | 26.8888 | 0 | 6.4533
30715 | BETONEIRA DIESEL 600L, MISTURA SECA (CI) | H | 0.05 | 7.3066 | 0 | 0.3653
30831 | MAQUINA DE SOLDA, DIESEL 33CV (CP) | H | 0.22 | 66.9163 | 0 | 14.7216
30832 | MAQUINA DE SOLDA, DIESEL 33CV (CF) | H | 0.1 | 14.8642 | 0 | 1.4864
30833 | MAQUINA DE SOLDA, DIESEL 33CV (CI) | H | 0.08 | 8.6028 | 0 | 0.6882
31073 | BATE-ESTACAS TIPO MARTELO HIDRAULICO,ACOPLADO EM EQUIPAMENTO | H | 0.24 | 442.4422 | 0 | 106.1861
DE ESTEIRAS(INCL.ESTE),CAPACIDADE EM TORNO DE 5,00T
31074 | BATE-ESTACAS TIPO MARTELO HIDRAULICO,ACOPLADO EM EQUIPAMENTO | H | 0.015 | 249.3507 | 0 | 3.7403
DE ESTEIRAS(INCL.ESTE),CAPACIDADE EM TORNO DE 5,00T
31075 | BATE-ESTACAS TIPO MARTELO HIDRAULICO,ACOPLADO EM EQUIPAMENTO | H | 0.07 | 214.96 | 0 | 15.0472
DE ESTEIRAS(INCL.ESTE),CAPACIDADE EM TORNO DE 5,00T
10.005.0004-0 | ESTACA DE CONCRETO ARMADO,MOLDADA NO TERRENO,TIPO "FRANKI ST | M |  | 462.9
ANDARD",COM DIAMETRO DE 450MM,PROFUNDIDADE ATE 16,00M,CAPACI
DADE MEDIA DE CARGA IGUAL A 100T,INCLUSIVE FORNECIMENTO DOS
MATERIAIS,CONSIDERANDO O TRECHO CRAVADO E CONCRETADO
00001 | AREIA LAVADA, GROSSA, PARA REGIAO METROPOLITANA DO RIO DE JA | M3 | 0.11 | 118.5 | 0 | 13.035
NEIRO
00004 | ARAME RECOZIDO Nº 18 | KG | 0.14 | 12.1943 | 0 | 1.7072
00029 | ACO CA-25, ESTIRADO, PRECO DE REVENDEDOR, NO DIAMETRO DE 06, | KG | 1.8 | 10.3208 | 0 | 18.5774
3MM
00033 | ACO CA-25, ESTIRADO, PRECO DE REVENDEDOR, NO DIAMETRO DE 16, | KG | 12.64 | 9.7955 | 0 | 123.8151
0MM
00149 | CIMENTO PORTLAND CP II 32, EM SACO DE 50KG | KG | 64 | 0.576 | 0 | 36.864
00322 | ELETRODO, P/SOLDA DE ACO (AWS E-6013), IND.P/TRAB.EM SERRAL. | KG | 0.13 | 28.34 | 0 | 3.6842
, ESTRUT.METAL.,TUBUL.CONSTR.GERAL CHAPAS FINAS, DIAM.4MM
01028 | BETONEIRA DIESEL 600L, MISTURA SECA (CP) | H | 0.26 | 26.8888 | 0 | 6.9911
01029 | BETONEIRA DIESEL 600L, MISTURA SECA (CI) | H | 0.019 | 7.3066 | 0 | 0.1388
01048 | DUMPER MOTOR DIESEL 18HP CARGA 1000L(CP) | H | 0.26 | 56.0776 | 0 | 14.5802
01049 | DUMPER MOTOR DIESEL 18HP CARGA 1000L(CF) | H | 0.019 | 40.7346 | 0 | 0.774
01050 | DUMPER MOTOR DIESEL 18HP CARGA 1000L(CI) | H | 0.078 | 38.5143 | 0 | 3.0041
01284 | MAQUINA DE SOLDA, DIESEL 33CV (CP) | H | 0.26 | 66.9163 | 0 | 17.3982
01285 | MAQUINA DE SOLDA, DIESEL 33CV (CI) | H | 0.088 | 8.6028 | 0 | 0.757
01299 | MAQUINA DE SOLDA, DIESEL 33CV (CF) | H | 0.12 | 14.8642 | 0 | 1.7837
01944 | MAO-DE-OBRA DE SOLDADOR DA CONSTRUCAO CIVIL, INCLUSIVE ENCAR | H | 0.28 | 28.76 | 3 | 8.2944
GOS SOCIAIS
01998 | MAO-DE-OBRA DE ARMADOR DE CONCRETO ARMADO, INCLUSIVE ENCARGO | H | 0.28 | 26.73 | 3 | 7.7089
S SOCIAIS
01999 | MAO-DE-OBRA DE SERVENTE DA CONSTRUCAO CIVIL, INCLUSIVE ENCAR | H | 1.96 | 19.33 | 3 | 39.0234
GOS SOCIAIS
14543 | PEDRA BRITADA 1 E 2 (MEDIA), PARA REGIAO METROPOLITANA DO RI | T | 0.3045 | 90.4 | 0 | 27.5268
O DE JANEIRO
15102 | BATE-ESTACAS TIPO MARTELO HIDRAULICO,ACOPLADO EM EQUIPAMENTO | H | 0.26 | 446.4522 | 0 | 116.0776
DE ESTEIRAS(INCL.ESTE),CAPACIDADE EM TORNO DE 5,00T
15103 | BATE-ESTACAS TIPO MARTELO HIDRAULICO,ACOPLADO EM EQUIPAMENTO | H | 0.017 | 253.3607 | 0 | 4.3071
DE ESTEIRAS(INCL.ESTE),CAPACIDADE EM TORNO DE 5,00T
15104 | BATE-ESTACAS TIPO MARTELO HIDRAULICO,ACOPLADO EM EQUIPAMENTO | H | 0.077 | 218.97 | 0 | 16.8607
DE ESTEIRAS(INCL.ESTE),CAPACIDADE EM TORNO DE 5,00T
10.005.0004-A | ESTACA DE CONCRETO ARMADO,MOLDADA NO TERRENO,TIPO "FRANKI ST | M |  | 452.86
ANDARD",COM DIAMETRO DE 450MM,PROFUNDIDADE ATE 16,00M,CAPACI
DADE MEDIA DE CARGA IGUAL A 100T,INCLUSIVE FORNECIMENTO DOS
MATERIAIS,CONSIDERANDO O TRECHO CRAVADO E CONCRETADO
00001 | AREIA LAVADA, GROSSA, PARA REGIAO METROPOLITANA DO RIO DE JA | M3 | 0.11 | 118.5 | 0 | 13.035
NEIRO
00004 | ARAME RECOZIDO Nº 18 | KG | 0.14 | 12.1943 | 0 | 1.7072
00029 | ACO CA-25, ESTIRADO, PRECO DE REVENDEDOR, NO DIAMETRO DE 06, | KG | 1.8 | 10.3208 | 0 | 18.5774
3MM
00033 | ACO CA-25, ESTIRADO, PRECO DE REVENDEDOR, NO DIAMETRO DE 16, | KG | 12.64 | 9.7955 | 0 | 123.8151
0MM
00149 | CIMENTO PORTLAND CP II 32, EM SACO DE 50KG | KG | 64 | 0.576 | 0 | 36.864
00322 | ELETRODO, P/SOLDA DE ACO (AWS E-6013), IND.P/TRAB.EM SERRAL. | KG | 0.13 | 28.34 | 0 | 3.6842
, ESTRUT.METAL.,TUBUL.CONSTR.GERAL CHAPAS FINAS, DIAM.4MM
14543 | PEDRA BRITADA 1 E 2 (MEDIA), PARA REGIAO METROPOLITANA DO RI | T | 0.3045 | 90.4 | 0 | 27.5268
O DE JANEIRO
20015 | MAO-DE-OBRA DE ARMADOR DE CONCRETO ARMADO, INCLUSIVE ENCARGO | H | 0.28 | 23.16 | 3 | 6.6793
S SOCIAIS DESONERADOS
20132 | MAO-DE-OBRA DE SERVENTE DA CONSTRUCAO CIVIL, INCLUSIVE ENCAR | H | 1.96 | 16.75 | 3 | 33.8149
GOS SOCIAIS DESONERADOS
20134 | MAO-DE-OBRA DE SOLDADOR DA CONSTRUCAO CIVIL, INCLUSIVE ENCAR | H | 0.28 | 24.92 | 3 | 7.1869
GOS SOCIAIS DESONERADOS
30551 | DUMPER MOTOR DIESEL 18HP CARGA 1000L(CP) | H | 0.26 | 52.5076 | 0 | 13.652
30552 | DUMPER MOTOR DIESEL 18HP CARGA 1000L(CF) | H | 0.019 | 37.1646 | 0 | 0.7061
30553 | DUMPER MOTOR DIESEL 18HP CARGA 1000L(CI) | H | 0.078 | 34.9443 | 0 | 2.7257
30714 | BETONEIRA DIESEL 600L, MISTURA SECA (CP) | H | 0.26 | 26.8888 | 0 | 6.9911
30715 | BETONEIRA DIESEL 600L, MISTURA SECA (CI) | H | 0.019 | 7.3066 | 0 | 0.1388
30831 | MAQUINA DE SOLDA, DIESEL 33CV (CP) | H | 0.26 | 66.9163 | 0 | 17.3982
30832 | MAQUINA DE SOLDA, DIESEL 33CV (CF) | H | 0.12 | 14.8642 | 0 | 1.7837
30833 | MAQUINA DE SOLDA, DIESEL 33CV (CI) | H | 0.088 | 8.6028 | 0 | 0.757
31073 | BATE-ESTACAS TIPO MARTELO HIDRAULICO,ACOPLADO EM EQUIPAMENTO | H | 0.26 | 442.4422 | 0 | 115.035
DE ESTEIRAS(INCL.ESTE),CAPACIDADE EM TORNO DE 5,00T
31074 | BATE-ESTACAS TIPO MARTELO HIDRAULICO,ACOPLADO EM EQUIPAMENTO | H | 0.017 | 249.3507 | 0 | 4.239
DE ESTEIRAS(INCL.ESTE),CAPACIDADE EM TORNO DE 5,00T
31075 | BATE-ESTACAS TIPO MARTELO HIDRAULICO,ACOPLADO EM EQUIPAMENTO | H | 0.077 | 214.96 | 0 | 16.5519
DE ESTEIRAS(INCL.ESTE),CAPACIDADE EM TORNO DE 5,00T
10.005.0005-0 | ESTACA DE CONCRETO ARMADO,MOLDADA NO TERRENO,TIPO "FRANKI ST | M |  | 547.37
ANDARD",COM DIAMETRO DE 520MM,PROFUNDIDADE ATE 16,00M,CAPACI
DADE MEDIA DE CARGA IGUAL A 130T,INCLUSIVE FORNECIMENTO DOS
MATERIAIS,CONSIDERANDO O TRECHO CRAVADO E CONCRETADO
00001 | AREIA LAVADA, GROSSA, PARA REGIAO METROPOLITANA DO RIO DE JA | M3 | 0.15 | 118.5 | 0 | 17.775
NEIRO
00004 | ARAME RECOZIDO Nº 18 | KG | 0.16 | 12.1943 | 0 | 1.9511
00029 | ACO CA-25, ESTIRADO, PRECO DE REVENDEDOR, NO DIAMETRO DE 06, | KG | 2.1 | 10.3208 | 0 | 21.6737
3MM
00033 | ACO CA-25, ESTIRADO, PRECO DE REVENDEDOR, NO DIAMETRO DE 16, | KG | 16.8 | 9.7955 | 0 | 164.5644
0MM
00149 | CIMENTO PORTLAND CP II 32, EM SACO DE 50KG | KG | 85 | 0.576 | 0 | 48.96
00322 | ELETRODO, P/SOLDA DE ACO (AWS E-6013), IND.P/TRAB.EM SERRAL. | KG | 0.16 | 28.34 | 0 | 4.5344
, ESTRUT.METAL.,TUBUL.CONSTR.GERAL CHAPAS FINAS, DIAM.4MM
01028 | BETONEIRA DIESEL 600L, MISTURA SECA (CP) | H | 0.28 | 26.8888 | 0 | 7.5289
01029 | BETONEIRA DIESEL 600L, MISTURA SECA (CI) | H | 0.02 | 7.3066 | 0 | 0.1461
01048 | DUMPER MOTOR DIESEL 18HP CARGA 1000L(CP) | H | 0.28 | 56.0776 | 0 | 15.7017
01049 | DUMPER MOTOR DIESEL 18HP CARGA 1000L(CF) | H | 0.02 | 40.7346 | 0 | 0.8147
01050 | DUMPER MOTOR DIESEL 18HP CARGA 1000L(CI) | H | 0.06 | 38.5143 | 0 | 2.3109
01284 | MAQUINA DE SOLDA, DIESEL 33CV (CP) | H | 0.28 | 66.9163 | 0 | 18.7366
01285 | MAQUINA DE SOLDA, DIESEL 33CV (CI) | H | 0.09 | 8.6028 | 0 | 0.7743
01299 | MAQUINA DE SOLDA, DIESEL 33CV (CF) | H | 0.14 | 14.8642 | 0 | 2.081
01944 | MAO-DE-OBRA DE SOLDADOR DA CONSTRUCAO CIVIL, INCLUSIVE ENCAR | H | 0.3 | 28.76 | 3 | 8.8868
GOS SOCIAIS
01998 | MAO-DE-OBRA DE ARMADOR DE CONCRETO ARMADO, INCLUSIVE ENCARGO | H | 0.3 | 26.73 | 3 | 8.2596
S SOCIAIS
01999 | MAO-DE-OBRA DE SERVENTE DA CONSTRUCAO CIVIL, INCLUSIVE ENCAR | H | 2.1 | 19.33 | 3 | 41.8108
GOS SOCIAIS
14543 | PEDRA BRITADA 1 E 2 (MEDIA), PARA REGIAO METROPOLITANA DO RI | T | 0.3625 | 90.4 | 0 | 32.77
O DE JANEIRO
15102 | BATE-ESTACAS TIPO MARTELO HIDRAULICO,ACOPLADO EM EQUIPAMENTO | H | 0.28 | 446.4522 | 0 | 125.0066
DE ESTEIRAS(INCL.ESTE),CAPACIDADE EM TORNO DE 5,00T
15103 | BATE-ESTACAS TIPO MARTELO HIDRAULICO,ACOPLADO EM EQUIPAMENTO | H | 0.022 | 253.3607 | 0 | 5.5739
DE ESTEIRAS(INCL.ESTE),CAPACIDADE EM TORNO DE 5,00T
15104 | BATE-ESTACAS TIPO MARTELO HIDRAULICO,ACOPLADO EM EQUIPAMENTO | H | 0.08 | 218.97 | 0 | 17.5176
DE ESTEIRAS(INCL.ESTE),CAPACIDADE EM TORNO DE 5,00T
10.005.0005-A | ESTACA DE CONCRETO ARMADO,MOLDADA NO TERRENO,TIPO "FRANKI ST | M |  | 536.68
ANDARD",COM DIAMETRO DE 520MM,PROFUNDIDADE ATE 16,00M,CAPACI
DADE MEDIA DE CARGA IGUAL A 130T,INCLUSIVE FORNECIMENTO DOS
MATERIAIS,CONSIDERANDO O TRECHO CRAVADO E CONCRETADO
00001 | AREIA LAVADA, GROSSA, PARA REGIAO METROPOLITANA DO RIO DE JA | M3 | 0.15 | 118.5 | 0 | 17.775
NEIRO
00004 | ARAME RECOZIDO Nº 18 | KG | 0.16 | 12.1943 | 0 | 1.9511
00029 | ACO CA-25, ESTIRADO, PRECO DE REVENDEDOR, NO DIAMETRO DE 06, | KG | 2.1 | 10.3208 | 0 | 21.6737
3MM
00033 | ACO CA-25, ESTIRADO, PRECO DE REVENDEDOR, NO DIAMETRO DE 16, | KG | 16.8 | 9.7955 | 0 | 164.5644
0MM
00149 | CIMENTO PORTLAND CP II 32, EM SACO DE 50KG | KG | 85 | 0.576 | 0 | 48.96
00322 | ELETRODO, P/SOLDA DE ACO (AWS E-6013), IND.P/TRAB.EM SERRAL. | KG | 0.16 | 28.34 | 0 | 4.5344
, ESTRUT.METAL.,TUBUL.CONSTR.GERAL CHAPAS FINAS, DIAM.4MM
14543 | PEDRA BRITADA 1 E 2 (MEDIA), PARA REGIAO METROPOLITANA DO RI | T | 0.3625 | 90.4 | 0 | 32.77
O DE JANEIRO
20015 | MAO-DE-OBRA DE ARMADOR DE CONCRETO ARMADO, INCLUSIVE ENCARGO | H | 0.3 | 23.16 | 3 | 7.1564
S SOCIAIS DESONERADOS
20132 | MAO-DE-OBRA DE SERVENTE DA CONSTRUCAO CIVIL, INCLUSIVE ENCAR | H | 2.1 | 16.75 | 3 | 36.2303
GOS SOCIAIS DESONERADOS
20134 | MAO-DE-OBRA DE SOLDADOR DA CONSTRUCAO CIVIL, INCLUSIVE ENCAR | H | 0.3 | 24.92 | 3 | 7.7003
GOS SOCIAIS DESONERADOS
30551 | DUMPER MOTOR DIESEL 18HP CARGA 1000L(CP) | H | 0.28 | 52.5076 | 0 | 14.7021
30552 | DUMPER MOTOR DIESEL 18HP CARGA 1000L(CF) | H | 0.02 | 37.1646 | 0 | 0.7433
30553 | DUMPER MOTOR DIESEL 18HP CARGA 1000L(CI) | H | 0.06 | 34.9443 | 0 | 2.0967
30714 | BETONEIRA DIESEL 600L, MISTURA SECA (CP) | H | 0.28 | 26.8888 | 0 | 7.5289
30715 | BETONEIRA DIESEL 600L, MISTURA SECA (CI) | H | 0.02 | 7.3066 | 0 | 0.1461
30831 | MAQUINA DE SOLDA, DIESEL 33CV (CP) | H | 0.28 | 66.9163 | 0 | 18.7366
30832 | MAQUINA DE SOLDA, DIESEL 33CV (CF) | H | 0.14 | 14.8642 | 0 | 2.081
30833 | MAQUINA DE SOLDA, DIESEL 33CV (CI) | H | 0.09 | 8.6028 | 0 | 0.7743
31073 | BATE-ESTACAS TIPO MARTELO HIDRAULICO,ACOPLADO EM EQUIPAMENTO | H | 0.28 | 442.4422 | 0 | 123.8838
DE ESTEIRAS(INCL.ESTE),CAPACIDADE EM TORNO DE 5,00T
31074 | BATE-ESTACAS TIPO MARTELO HIDRAULICO,ACOPLADO EM EQUIPAMENTO | H | 0.022 | 249.3507 | 0 | 5.4857
DE ESTEIRAS(INCL.ESTE),CAPACIDADE EM TORNO DE 5,00T
31075 | BATE-ESTACAS TIPO MARTELO HIDRAULICO,ACOPLADO EM EQUIPAMENTO | H | 0.08 | 214.96 | 0 | 17.1968
DE ESTEIRAS(INCL.ESTE),CAPACIDADE EM TORNO DE 5,00T
10.005.0006-0 | ESTACA DE CONCRETO ARMADO,MOLDADA NO TERRENO,TIPO "FRANKI ST | M |  | 621.9
ANDARD",COM DIAMETRO DE 600MM,PROFUNDIDADE ATE 16,00M,CAPACI
CIDADE MEDIA DE CARGA IGUAL A 170T,INCLUSIVE FORNECIMENTO DO
S MATERIAIS,CONSIDERANDO O TRECHO CRAVADO E CONCRETADO
00001 | AREIA LAVADA, GROSSA, PARA REGIAO METROPOLITANA DO RIO DE JA | M3 | 0.21 | 118.5 | 0 | 24.885
NEIRO
00004 | ARAME RECOZIDO Nº 18 | KG | 0.2 | 12.1943 | 0 | 2.4389
00029 | ACO CA-25, ESTIRADO, PRECO DE REVENDEDOR, NO DIAMETRO DE 06, | KG | 2.3 | 10.3208 | 0 | 23.7378
3MM
00033 | ACO CA-25, ESTIRADO, PRECO DE REVENDEDOR, NO DIAMETRO DE 16, | KG | 16.9 | 9.7955 | 0 | 165.544
0MM
00149 | CIMENTO PORTLAND CP II 32, EM SACO DE 50KG | KG | 114 | 0.576 | 0 | 65.664
00322 | ELETRODO, P/SOLDA DE ACO (AWS E-6013), IND.P/TRAB.EM SERRAL. | KG | 0.18 | 28.34 | 0 | 5.1012
, ESTRUT.METAL.,TUBUL.CONSTR.GERAL CHAPAS FINAS, DIAM.4MM
01028 | BETONEIRA DIESEL 600L, MISTURA SECA (CP) | H | 0.31 | 26.8888 | 0 | 8.3355
01029 | BETONEIRA DIESEL 600L, MISTURA SECA (CI) | H | 0.022 | 7.3066 | 0 | 0.1607
01048 | DUMPER MOTOR DIESEL 18HP CARGA 1000L(CP) | H | 0.31 | 56.0776 | 0 | 17.3841
01049 | DUMPER MOTOR DIESEL 18HP CARGA 1000L(CF) | H | 0.22 | 40.7346 | 0 | 8.9616
01050 | DUMPER MOTOR DIESEL 18HP CARGA 1000L(CI) | H | 0.066 | 38.5143 | 0 | 2.5419
01284 | MAQUINA DE SOLDA, DIESEL 33CV (CP) | H | 0.31 | 66.9163 | 0 | 20.7441
01285 | MAQUINA DE SOLDA, DIESEL 33CV (CI) | H | 0.1 | 8.6028 | 0 | 0.8603
01299 | MAQUINA DE SOLDA, DIESEL 33CV (CF) | H | 0.16 | 14.8642 | 0 | 2.3783
01944 | MAO-DE-OBRA DE SOLDADOR DA CONSTRUCAO CIVIL, INCLUSIVE ENCAR | H | 0.33 | 28.76 | 3 | 9.7755
GOS SOCIAIS
01998 | MAO-DE-OBRA DE ARMADOR DE CONCRETO ARMADO, INCLUSIVE ENCARGO | H | 0.33 | 26.73 | 3 | 9.0855
S SOCIAIS
01999 | MAO-DE-OBRA DE SERVENTE DA CONSTRUCAO CIVIL, INCLUSIVE ENCAR | H | 2.31 | 19.33 | 3 | 45.9919
GOS SOCIAIS
14543 | PEDRA BRITADA 1 E 2 (MEDIA), PARA REGIAO METROPOLITANA DO RI | T | 0.493 | 90.4 | 0 | 44.5672
O DE JANEIRO
15102 | BATE-ESTACAS TIPO MARTELO HIDRAULICO,ACOPLADO EM EQUIPAMENTO | H | 0.31 | 446.4522 | 0 | 138.4002
DE ESTEIRAS(INCL.ESTE),CAPACIDADE EM TORNO DE 5,00T
15103 | BATE-ESTACAS TIPO MARTELO HIDRAULICO,ACOPLADO EM EQUIPAMENTO | H | 0.024 | 253.3607 | 0 | 6.0807
DE ESTEIRAS(INCL.ESTE),CAPACIDADE EM TORNO DE 5,00T
15104 | BATE-ESTACAS TIPO MARTELO HIDRAULICO,ACOPLADO EM EQUIPAMENTO | H | 0.088 | 218.97 | 0 | 19.2694
DE ESTEIRAS(INCL.ESTE),CAPACIDADE EM TORNO DE 5,00T
10.005.0006-A | ESTACA DE CONCRETO ARMADO,MOLDADA NO TERRENO,TIPO "FRANKI ST | M |  | 609.42
ANDARD",COM DIAMETRO DE 600MM,PROFUNDIDADE ATE 16,00M,CAPACI
CIDADE MEDIA DE CARGA IGUAL A 170T,INCLUSIVE FORNECIMENTO DO
S MATERIAIS,CONSIDERANDO O TRECHO CRAVADO E CONCRETADO
00001 | AREIA LAVADA, GROSSA, PARA REGIAO METROPOLITANA DO RIO DE JA | M3 | 0.21 | 118.5 | 0 | 24.885
NEIRO
00004 | ARAME RECOZIDO Nº 18 | KG | 0.2 | 12.1943 | 0 | 2.4389
00029 | ACO CA-25, ESTIRADO, PRECO DE REVENDEDOR, NO DIAMETRO DE 06, | KG | 2.3 | 10.3208 | 0 | 23.7378
3MM
00033 | ACO CA-25, ESTIRADO, PRECO DE REVENDEDOR, NO DIAMETRO DE 16, | KG | 16.9 | 9.7955 | 0 | 165.544
0MM
00149 | CIMENTO PORTLAND CP II 32, EM SACO DE 50KG | KG | 114 | 0.576 | 0 | 65.664
00322 | ELETRODO, P/SOLDA DE ACO (AWS E-6013), IND.P/TRAB.EM SERRAL. | KG | 0.18 | 28.34 | 0 | 5.1012
, ESTRUT.METAL.,TUBUL.CONSTR.GERAL CHAPAS FINAS, DIAM.4MM
14543 | PEDRA BRITADA 1 E 2 (MEDIA), PARA REGIAO METROPOLITANA DO RI | T | 0.493 | 90.4 | 0 | 44.5672
O DE JANEIRO
20015 | MAO-DE-OBRA DE ARMADOR DE CONCRETO ARMADO, INCLUSIVE ENCARGO | H | 0.33 | 23.16 | 3 | 7.8721
S SOCIAIS DESONERADOS
20132 | MAO-DE-OBRA DE SERVENTE DA CONSTRUCAO CIVIL, INCLUSIVE ENCAR | H | 2.31 | 16.75 | 3 | 39.8533
GOS SOCIAIS DESONERADOS
20134 | MAO-DE-OBRA DE SOLDADOR DA CONSTRUCAO CIVIL, INCLUSIVE ENCAR | H | 0.33 | 24.92 | 3 | 8.4703
GOS SOCIAIS DESONERADOS
30551 | DUMPER MOTOR DIESEL 18HP CARGA 1000L(CP) | H | 0.31 | 52.5076 | 0 | 16.2774
30552 | DUMPER MOTOR DIESEL 18HP CARGA 1000L(CF) | H | 0.22 | 37.1646 | 0 | 8.1762
30553 | DUMPER MOTOR DIESEL 18HP CARGA 1000L(CI) | H | 0.066 | 34.9443 | 0 | 2.3063
30714 | BETONEIRA DIESEL 600L, MISTURA SECA (CP) | H | 0.31 | 26.8888 | 0 | 8.3355
30715 | BETONEIRA DIESEL 600L, MISTURA SECA (CI) | H | 0.022 | 7.3066 | 0 | 0.1607
30831 | MAQUINA DE SOLDA, DIESEL 33CV (CP) | H | 0.31 | 66.9163 | 0 | 20.7441
30832 | MAQUINA DE SOLDA, DIESEL 33CV (CF) | H | 0.16 | 14.8642 | 0 | 2.3783
30833 | MAQUINA DE SOLDA, DIESEL 33CV (CI) | H | 0.1 | 8.6028 | 0 | 0.8603
31073 | BATE-ESTACAS TIPO MARTELO HIDRAULICO,ACOPLADO EM EQUIPAMENTO | H | 0.31 | 442.4422 | 0 | 137.1571
DE ESTEIRAS(INCL.ESTE),CAPACIDADE EM TORNO DE 5,00T
31074 | BATE-ESTACAS TIPO MARTELO HIDRAULICO,ACOPLADO EM EQUIPAMENTO | H | 0.024 | 249.3507 | 0 | 5.9844
DE ESTEIRAS(INCL.ESTE),CAPACIDADE EM TORNO DE 5,00T
31075 | BATE-ESTACAS TIPO MARTELO HIDRAULICO,ACOPLADO EM EQUIPAMENTO | H | 0.088 | 214.96 | 0 | 18.9165
DE ESTEIRAS(INCL.ESTE),CAPACIDADE EM TORNO DE 5,00T
10.005.0022-0 | ESTACA DE CONCRETO ARMADO,MOLDADA NO TERRENO,TIPO "FRANKI ST | M |  | 359.13
ANDARD",COM DIAMETRO DE 350MM,PROFUNDIDADE ACIMA DE 16,00M E
ATE 18,00M,CAPACIDADE MEDIA DE CARGA IGUAL A 55T,INCLUSIVE
FORNECIMENTO DOS MATERIAIS,CONSIDERANDO O TRECHO CRAVADO E C
ONCRETADO
00001 | AREIA LAVADA, GROSSA, PARA REGIAO METROPOLITANA DO RIO DE JA | M3 | 0.08 | 118.5 | 0 | 9.48
NEIRO
00004 | ARAME RECOZIDO Nº 18 | KG | 0.1 | 12.1943 | 0 | 1.2194
00029 | ACO CA-25, ESTIRADO, PRECO DE REVENDEDOR, NO DIAMETRO DE 06, | KG | 1.5 | 10.3208 | 0 | 15.4812
3MM
00033 | ACO CA-25, ESTIRADO, PRECO DE REVENDEDOR, NO DIAMETRO DE 16, | KG | 8.2 | 9.7955 | 0 | 80.3231
0MM
00149 | CIMENTO PORTLAND CP II 32, EM SACO DE 50KG | KG | 39 | 0.576 | 0 | 22.464
00322 | ELETRODO, P/SOLDA DE ACO (AWS E-6013), IND.P/TRAB.EM SERRAL. | KG | 0.07 | 28.34 | 0 | 1.9838
, ESTRUT.METAL.,TUBUL.CONSTR.GERAL CHAPAS FINAS, DIAM.4MM
01028 | BETONEIRA DIESEL 600L, MISTURA SECA (CP) | H | 0.23 | 26.8888 | 0 | 6.1844
01029 | BETONEIRA DIESEL 600L, MISTURA SECA (CI) | H | 0.05 | 7.3066 | 0 | 0.3653
01048 | DUMPER MOTOR DIESEL 18HP CARGA 1000L(CP) | H | 0.23 | 56.0776 | 0 | 12.8978
01049 | DUMPER MOTOR DIESEL 18HP CARGA 1000L(CF) | H | 0.034 | 40.7346 | 0 | 1.385
01050 | DUMPER MOTOR DIESEL 18HP CARGA 1000L(CI) | H | 0.069 | 38.5143 | 0 | 2.6575
01284 | MAQUINA DE SOLDA, DIESEL 33CV (CP) | H | 0.17 | 66.9163 | 0 | 11.3758
01285 | MAQUINA DE SOLDA, DIESEL 33CV (CI) | H | 0.06 | 8.6028 | 0 | 0.5162
01299 | MAQUINA DE SOLDA, DIESEL 33CV (CF) | H | 0.08 | 14.8642 | 0 | 1.1891
01944 | MAO-DE-OBRA DE SOLDADOR DA CONSTRUCAO CIVIL, INCLUSIVE ENCAR | H | 0.25 | 28.76 | 3 | 7.4057
GOS SOCIAIS
01998 | MAO-DE-OBRA DE ARMADOR DE CONCRETO ARMADO, INCLUSIVE ENCARGO | H | 0.25 | 26.73 | 3 | 6.883
S SOCIAIS
01999 | MAO-DE-OBRA DE SERVENTE DA CONSTRUCAO CIVIL, INCLUSIVE ENCAR | H | 2 | 19.33 | 3 | 39.8198
GOS SOCIAIS
14543 | PEDRA BRITADA 1 E 2 (MEDIA), PARA REGIAO METROPOLITANA DO RI | T | 0.1885 | 90.4 | 0 | 17.0404
O DE JANEIRO
15102 | BATE-ESTACAS TIPO MARTELO HIDRAULICO,ACOPLADO EM EQUIPAMENTO | H | 0.23 | 446.4522 | 0 | 102.684
DE ESTEIRAS(INCL.ESTE),CAPACIDADE EM TORNO DE 5,00T
15103 | BATE-ESTACAS TIPO MARTELO HIDRAULICO,ACOPLADO EM EQUIPAMENTO | H | 0.014 | 253.3607 | 0 | 3.547
DE ESTEIRAS(INCL.ESTE),CAPACIDADE EM TORNO DE 5,00T
15104 | BATE-ESTACAS TIPO MARTELO HIDRAULICO,ACOPLADO EM EQUIPAMENTO | H | 0.065 | 218.97 | 0 | 14.2331
DE ESTEIRAS(INCL.ESTE),CAPACIDADE EM TORNO DE 5,00T
10.005.0022-A | ESTACA DE CONCRETO ARMADO,MOLDADA NO TERRENO,TIPO "FRANKI ST | M |  | 349.48
ANDARD",COM DIAMETRO DE 350MM,PROFUNDIDADE ACIMA DE 16,00M E
ATE 18,00M,CAPACIDADE MEDIA DE CARGA IGUAL A 55T,INCLUSIVE
FORNECIMENTO DOS MATERIAIS,CONSIDERANDO O TRECHO CRAVADO E C
ONCRETADO
00001 | AREIA LAVADA, GROSSA, PARA REGIAO METROPOLITANA DO RIO DE JA | M3 | 0.08 | 118.5 | 0 | 9.48
NEIRO
00004 | ARAME RECOZIDO Nº 18 | KG | 0.1 | 12.1943 | 0 | 1.2194
00029 | ACO CA-25, ESTIRADO, PRECO DE REVENDEDOR, NO DIAMETRO DE 06, | KG | 1.5 | 10.3208 | 0 | 15.4812
3MM
00033 | ACO CA-25, ESTIRADO, PRECO DE REVENDEDOR, NO DIAMETRO DE 16, | KG | 8.2 | 9.7955 | 0 | 80.3231
0MM
00149 | CIMENTO PORTLAND CP II 32, EM SACO DE 50KG | KG | 39 | 0.576 | 0 | 22.464
00322 | ELETRODO, P/SOLDA DE ACO (AWS E-6013), IND.P/TRAB.EM SERRAL. | KG | 0.07 | 28.34 | 0 | 1.9838
, ESTRUT.METAL.,TUBUL.CONSTR.GERAL CHAPAS FINAS, DIAM.4MM
14543 | PEDRA BRITADA 1 E 2 (MEDIA), PARA REGIAO METROPOLITANA DO RI | T | 0.1885 | 90.4 | 0 | 17.0404
O DE JANEIRO
20015 | MAO-DE-OBRA DE ARMADOR DE CONCRETO ARMADO, INCLUSIVE ENCARGO | H | 0.25 | 23.16 | 3 | 5.9637
S SOCIAIS DESONERADOS
20132 | MAO-DE-OBRA DE SERVENTE DA CONSTRUCAO CIVIL, INCLUSIVE ENCAR | H | 2 | 16.75 | 3 | 34.505
GOS SOCIAIS DESONERADOS
20134 | MAO-DE-OBRA DE SOLDADOR DA CONSTRUCAO CIVIL, INCLUSIVE ENCAR | H | 0.25 | 24.92 | 3 | 6.4169
GOS SOCIAIS DESONERADOS
30551 | DUMPER MOTOR DIESEL 18HP CARGA 1000L(CP) | H | 0.23 | 52.5076 | 0 | 12.0767
30552 | DUMPER MOTOR DIESEL 18HP CARGA 1000L(CF) | H | 0.034 | 37.1646 | 0 | 1.2636
30553 | DUMPER MOTOR DIESEL 18HP CARGA 1000L(CI) | H | 0.069 | 34.9443 | 0 | 2.4112
30714 | BETONEIRA DIESEL 600L, MISTURA SECA (CP) | H | 0.23 | 26.8888 | 0 | 6.1844
30715 | BETONEIRA DIESEL 600L, MISTURA SECA (CI) | H | 0.05 | 7.3066 | 0 | 0.3653
30831 | MAQUINA DE SOLDA, DIESEL 33CV (CP) | H | 0.17 | 66.9163 | 0 | 11.3758
30832 | MAQUINA DE SOLDA, DIESEL 33CV (CF) | H | 0.08 | 14.8642 | 0 | 1.1891
30833 | MAQUINA DE SOLDA, DIESEL 33CV (CI) | H | 0.06 | 8.6028 | 0 | 0.5162
31073 | BATE-ESTACAS TIPO MARTELO HIDRAULICO,ACOPLADO EM EQUIPAMENTO | H | 0.23 | 442.4422 | 0 | 101.7617
DE ESTEIRAS(INCL.ESTE),CAPACIDADE EM TORNO DE 5,00T
31074 | BATE-ESTACAS TIPO MARTELO HIDRAULICO,ACOPLADO EM EQUIPAMENTO | H | 0.014 | 249.3507 | 0 | 3.4909
DE ESTEIRAS(INCL.ESTE),CAPACIDADE EM TORNO DE 5,00T
31075 | BATE-ESTACAS TIPO MARTELO HIDRAULICO,ACOPLADO EM EQUIPAMENTO | H | 0.065 | 214.96 | 0 | 13.9724
DE ESTEIRAS(INCL.ESTE),CAPACIDADE EM TORNO DE 5,00T
10.005.0023-1 | ESTACA DE CONCRETO ARMADO,MOLDADA NO TERRENO,TIPO "FRANKI ST | M |  | 386.61
ANDARD",COM DIAMETRO DE 400MM,PROFUNDIDADE ACIMA DE 16,00M E
ATE 23,00M,CAPACIDADE MEDIA DE CARGA IGUAL A 70T,INCLUSIVE
FORNECIMENTO DOS MATERIAIS,CONSIDERANDO O TRECHO CRAVADO E C
ONCRETADO
00001 | AREIA LAVADA, GROSSA, PARA REGIAO METROPOLITANA DO RIO DE JA | M3 | 0.09 | 118.5 | 0 | 10.665
NEIRO
00004 | ARAME RECOZIDO Nº 18 | KG | 0.12 | 12.1943 | 0 | 1.4633
00029 | ACO CA-25, ESTIRADO, PRECO DE REVENDEDOR, NO DIAMETRO DE 06, | KG | 1.7 | 10.3208 | 0 | 17.5454
3MM
00033 | ACO CA-25, ESTIRADO, PRECO DE REVENDEDOR, NO DIAMETRO DE 16, | KG | 8.2 | 9.7955 | 0 | 80.3231
0MM
00149 | CIMENTO PORTLAND CP II 32, EM SACO DE 50KG | KG | 50 | 0.576 | 0 | 28.8
00322 | ELETRODO, P/SOLDA DE ACO (AWS E-6013), IND.P/TRAB.EM SERRAL. | KG | 0.09 | 28.34 | 0 | 2.5506
, ESTRUT.METAL.,TUBUL.CONSTR.GERAL CHAPAS FINAS, DIAM.4MM
01028 | BETONEIRA DIESEL 600L, MISTURA SECA (CP) | H | 0.24 | 26.8888 | 0 | 6.4533
01029 | BETONEIRA DIESEL 600L, MISTURA SECA (CI) | H | 0.05 | 7.3066 | 0 | 0.3653
01048 | DUMPER MOTOR DIESEL 18HP CARGA 1000L(CP) | H | 0.24 | 56.0776 | 0 | 13.4586
01049 | DUMPER MOTOR DIESEL 18HP CARGA 1000L(CF) | H | 0.012 | 40.7346 | 0 | 0.4888
01050 | DUMPER MOTOR DIESEL 18HP CARGA 1000L(CI) | H | 0.072 | 38.5143 | 0 | 2.773
01284 | MAQUINA DE SOLDA, DIESEL 33CV (CP) | H | 0.22 | 66.9163 | 0 | 14.7216
01285 | MAQUINA DE SOLDA, DIESEL 33CV (CI) | H | 0.08 | 8.6028 | 0 | 0.6882
01299 | MAQUINA DE SOLDA, DIESEL 33CV (CF) | H | 0.1 | 14.8642 | 0 | 1.4864
01944 | MAO-DE-OBRA DE SOLDADOR DA CONSTRUCAO CIVIL, INCLUSIVE ENCAR | H | 0.26 | 28.76 | 3 | 7.7019
GOS SOCIAIS
01998 | MAO-DE-OBRA DE ARMADOR DE CONCRETO ARMADO, INCLUSIVE ENCARGO | H | 0.26 | 26.73 | 3 | 7.1583
S SOCIAIS
01999 | MAO-DE-OBRA DE SERVENTE DA CONSTRUCAO CIVIL, INCLUSIVE ENCAR | H | 2.08 | 19.33 | 3 | 41.4126
GOS SOCIAIS
14543 | PEDRA BRITADA 1 E 2 (MEDIA), PARA REGIAO METROPOLITANA DO RI | T | 0.2465 | 90.4 | 0 | 22.2836
O DE JANEIRO
15102 | BATE-ESTACAS TIPO MARTELO HIDRAULICO,ACOPLADO EM EQUIPAMENTO | H | 0.24 | 446.4522 | 0 | 107.1485
DE ESTEIRAS(INCL.ESTE),CAPACIDADE EM TORNO DE 5,00T
15103 | BATE-ESTACAS TIPO MARTELO HIDRAULICO,ACOPLADO EM EQUIPAMENTO | H | 0.015 | 253.3607 | 0 | 3.8004
DE ESTEIRAS(INCL.ESTE),CAPACIDADE EM TORNO DE 5,00T
15104 | BATE-ESTACAS TIPO MARTELO HIDRAULICO,ACOPLADO EM EQUIPAMENTO | H | 0.07 | 218.97 | 0 | 15.3279
DE ESTEIRAS(INCL.ESTE),CAPACIDADE EM TORNO DE 5,00T
10.005.0023-B | ESTACA DE CONCRETO ARMADO,MOLDADA NO TERRENO,TIPO "FRANKI ST | M |  | 376.64
ANDARD",COM DIAMETRO DE 400MM,PROFUNDIDADE ACIMA DE 16,00M E
ATE 23,00M,CAPACIDADE MEDIA DE CARGA IGUAL A 70T,INCLUSIVE
FORNECIMENTO DOS MATERIAIS,CONSIDERANDO O TRECHO CRAVADO E C
ONCRETADO
00001 | AREIA LAVADA, GROSSA, PARA REGIAO METROPOLITANA DO RIO DE JA | M3 | 0.09 | 118.5 | 0 | 10.665
NEIRO
00004 | ARAME RECOZIDO Nº 18 | KG | 0.12 | 12.1943 | 0 | 1.4633
00029 | ACO CA-25, ESTIRADO, PRECO DE REVENDEDOR, NO DIAMETRO DE 06, | KG | 1.7 | 10.3208 | 0 | 17.5454
3MM
00033 | ACO CA-25, ESTIRADO, PRECO DE REVENDEDOR, NO DIAMETRO DE 16, | KG | 8.2 | 9.7955 | 0 | 80.3231
0MM
00149 | CIMENTO PORTLAND CP II 32, EM SACO DE 50KG | KG | 50 | 0.576 | 0 | 28.8
00322 | ELETRODO, P/SOLDA DE ACO (AWS E-6013), IND.P/TRAB.EM SERRAL. | KG | 0.09 | 28.34 | 0 | 2.5506
, ESTRUT.METAL.,TUBUL.CONSTR.GERAL CHAPAS FINAS, DIAM.4MM
14543 | PEDRA BRITADA 1 E 2 (MEDIA), PARA REGIAO METROPOLITANA DO RI | T | 0.2465 | 90.4 | 0 | 22.2836
O DE JANEIRO
20015 | MAO-DE-OBRA DE ARMADOR DE CONCRETO ARMADO, INCLUSIVE ENCARGO | H | 0.26 | 23.16 | 3 | 6.2022
S SOCIAIS DESONERADOS
20132 | MAO-DE-OBRA DE SERVENTE DA CONSTRUCAO CIVIL, INCLUSIVE ENCAR | H | 2.08 | 16.75 | 3 | 35.8852
GOS SOCIAIS DESONERADOS
20134 | MAO-DE-OBRA DE SOLDADOR DA CONSTRUCAO CIVIL, INCLUSIVE ENCAR | H | 0.26 | 24.92 | 3 | 6.6736
GOS SOCIAIS DESONERADOS
30551 | DUMPER MOTOR DIESEL 18HP CARGA 1000L(CP) | H | 0.24 | 52.5076 | 0 | 12.6018
30552 | DUMPER MOTOR DIESEL 18HP CARGA 1000L(CF) | H | 0.012 | 37.1646 | 0 | 0.446
30553 | DUMPER MOTOR DIESEL 18HP CARGA 1000L(CI) | H | 0.072 | 34.9443 | 0 | 2.516
30714 | BETONEIRA DIESEL 600L, MISTURA SECA (CP) | H | 0.24 | 26.8888 | 0 | 6.4533
30715 | BETONEIRA DIESEL 600L, MISTURA SECA (CI) | H | 0.05 | 7.3066 | 0 | 0.3653
30831 | MAQUINA DE SOLDA, DIESEL 33CV (CP) | H | 0.22 | 66.9163 | 0 | 14.7216
30832 | MAQUINA DE SOLDA, DIESEL 33CV (CF) | H | 0.1 | 14.8642 | 0 | 1.4864
30833 | MAQUINA DE SOLDA, DIESEL 33CV (CI) | H | 0.08 | 8.6028 | 0 | 0.6882
31073 | BATE-ESTACAS TIPO MARTELO HIDRAULICO,ACOPLADO EM EQUIPAMENTO | H | 0.24 | 442.4422 | 0 | 106.1861
DE ESTEIRAS(INCL.ESTE),CAPACIDADE EM TORNO DE 5,00T
31074 | BATE-ESTACAS TIPO MARTELO HIDRAULICO,ACOPLADO EM EQUIPAMENTO | H | 0.015 | 249.3507 | 0 | 3.7403
DE ESTEIRAS(INCL.ESTE),CAPACIDADE EM TORNO DE 5,00T
31075 | BATE-ESTACAS TIPO MARTELO HIDRAULICO,ACOPLADO EM EQUIPAMENTO | H | 0.07 | 214.96 | 0 | 15.0472
DE ESTEIRAS(INCL.ESTE),CAPACIDADE EM TORNO DE 5,00T
10.005.0024-0 | ESTACA DE CONCRETO ARMADO,MOLDADA NO TERRENO,TIPO "FRANKI ST | M |  | 468.48
ANDARD",COM DIAMETRO DE 450MM,PROFUNDIDADE ACIMA DE 16,00M E
ATE 27,00M,CAPACIDADE MEDIA DE CARGA IGUAL A 100T,INCLUSIVE
FORNECIMENTO DOS MATERIAIS,CONSIDERANDO O TRECHO CRAVADO E C
ONCRETADO
00001 | AREIA LAVADA, GROSSA, PARA REGIAO METROPOLITANA DO RIO DE JA | M3 | 0.11 | 118.5 | 0 | 13.035
NEIRO
00004 | ARAME RECOZIDO Nº 18 | KG | 0.14 | 12.1943 | 0 | 1.7072
00029 | ACO CA-25, ESTIRADO, PRECO DE REVENDEDOR, NO DIAMETRO DE 06, | KG | 1.8 | 10.3208 | 0 | 18.5774
3MM
00033 | ACO CA-25, ESTIRADO, PRECO DE REVENDEDOR, NO DIAMETRO DE 16, | KG | 12.64 | 9.7955 | 0 | 123.8151
0MM
00149 | CIMENTO PORTLAND CP II 32, EM SACO DE 50KG | KG | 64 | 0.576 | 0 | 36.864
00322 | ELETRODO, P/SOLDA DE ACO (AWS E-6013), IND.P/TRAB.EM SERRAL. | KG | 0.13 | 28.34 | 0 | 3.6842
, ESTRUT.METAL.,TUBUL.CONSTR.GERAL CHAPAS FINAS, DIAM.4MM
01028 | BETONEIRA DIESEL 600L, MISTURA SECA (CP) | H | 0.26 | 26.8888 | 0 | 6.9911
01029 | BETONEIRA DIESEL 600L, MISTURA SECA (CI) | H | 0.019 | 7.3066 | 0 | 0.1388
01048 | DUMPER MOTOR DIESEL 18HP CARGA 1000L(CP) | H | 0.26 | 56.0776 | 0 | 14.5802
01049 | DUMPER MOTOR DIESEL 18HP CARGA 1000L(CF) | H | 0.019 | 40.7346 | 0 | 0.774
01050 | DUMPER MOTOR DIESEL 18HP CARGA 1000L(CI) | H | 0.078 | 38.5143 | 0 | 3.0041
01284 | MAQUINA DE SOLDA, DIESEL 33CV (CP) | H | 0.26 | 66.9163 | 0 | 17.3982
01285 | MAQUINA DE SOLDA, DIESEL 33CV (CI) | H | 0.088 | 8.6028 | 0 | 0.757
01299 | MAQUINA DE SOLDA, DIESEL 33CV (CF) | H | 0.12 | 14.8642 | 0 | 1.7837
01944 | MAO-DE-OBRA DE SOLDADOR DA CONSTRUCAO CIVIL, INCLUSIVE ENCAR | H | 0.28 | 28.76 | 3 | 8.2944
GOS SOCIAIS
01998 | MAO-DE-OBRA DE ARMADOR DE CONCRETO ARMADO, INCLUSIVE ENCARGO | H | 0.28 | 26.73 | 3 | 7.7089
S SOCIAIS
01999 | MAO-DE-OBRA DE SERVENTE DA CONSTRUCAO CIVIL, INCLUSIVE ENCAR | H | 2.24 | 19.33 | 3 | 44.5982
GOS SOCIAIS
14543 | PEDRA BRITADA 1 E 2 (MEDIA), PARA REGIAO METROPOLITANA DO RI | T | 0.3045 | 90.4 | 0 | 27.5268
O DE JANEIRO
15102 | BATE-ESTACAS TIPO MARTELO HIDRAULICO,ACOPLADO EM EQUIPAMENTO | H | 0.26 | 446.4522 | 0 | 116.0776
DE ESTEIRAS(INCL.ESTE),CAPACIDADE EM TORNO DE 5,00T
15103 | BATE-ESTACAS TIPO MARTELO HIDRAULICO,ACOPLADO EM EQUIPAMENTO | H | 0.017 | 253.3607 | 0 | 4.3071
DE ESTEIRAS(INCL.ESTE),CAPACIDADE EM TORNO DE 5,00T
15104 | BATE-ESTACAS TIPO MARTELO HIDRAULICO,ACOPLADO EM EQUIPAMENTO | H | 0.077 | 218.97 | 0 | 16.8607
DE ESTEIRAS(INCL.ESTE),CAPACIDADE EM TORNO DE 5,00T
10.005.0024-A | ESTACA DE CONCRETO ARMADO,MOLDADA NO TERRENO,TIPO "FRANKI ST | M |  | 457.69
ANDARD",COM DIAMETRO DE 450MM,PROFUNDIDADE ACIMA DE 16,00M E
ATE 27,00M,CAPACIDADE MEDIA DE CARGA IGUAL A 100T,INCLUSIVE
FORNECIMENTO DOS MATERIAIS,CONSIDERANDO O TRECHO CRAVADO E C
ONCRETADO
00001 | AREIA LAVADA, GROSSA, PARA REGIAO METROPOLITANA DO RIO DE JA | M3 | 0.11 | 118.5 | 0 | 13.035
NEIRO
00004 | ARAME RECOZIDO Nº 18 | KG | 0.14 | 12.1943 | 0 | 1.7072
00029 | ACO CA-25, ESTIRADO, PRECO DE REVENDEDOR, NO DIAMETRO DE 06, | KG | 1.8 | 10.3208 | 0 | 18.5774
3MM
00033 | ACO CA-25, ESTIRADO, PRECO DE REVENDEDOR, NO DIAMETRO DE 16, | KG | 12.64 | 9.7955 | 0 | 123.8151
0MM
00149 | CIMENTO PORTLAND CP II 32, EM SACO DE 50KG | KG | 64 | 0.576 | 0 | 36.864
00322 | ELETRODO, P/SOLDA DE ACO (AWS E-6013), IND.P/TRAB.EM SERRAL. | KG | 0.13 | 28.34 | 0 | 3.6842
, ESTRUT.METAL.,TUBUL.CONSTR.GERAL CHAPAS FINAS, DIAM.4MM
14543 | PEDRA BRITADA 1 E 2 (MEDIA), PARA REGIAO METROPOLITANA DO RI | T | 0.3045 | 90.4 | 0 | 27.5268
O DE JANEIRO
20015 | MAO-DE-OBRA DE ARMADOR DE CONCRETO ARMADO, INCLUSIVE ENCARGO | H | 0.28 | 23.16 | 3 | 6.6793
S SOCIAIS DESONERADOS
20132 | MAO-DE-OBRA DE SERVENTE DA CONSTRUCAO CIVIL, INCLUSIVE ENCAR | H | 2.24 | 16.75 | 3 | 38.6456
GOS SOCIAIS DESONERADOS
20134 | MAO-DE-OBRA DE SOLDADOR DA CONSTRUCAO CIVIL, INCLUSIVE ENCAR | H | 0.28 | 24.92 | 3 | 7.1869
GOS SOCIAIS DESONERADOS
30551 | DUMPER MOTOR DIESEL 18HP CARGA 1000L(CP) | H | 0.26 | 52.5076 | 0 | 13.652
30552 | DUMPER MOTOR DIESEL 18HP CARGA 1000L(CF) | H | 0.019 | 37.1646 | 0 | 0.7061
30553 | DUMPER MOTOR DIESEL 18HP CARGA 1000L(CI) | H | 0.078 | 34.9443 | 0 | 2.7257
30714 | BETONEIRA DIESEL 600L, MISTURA SECA (CP) | H | 0.26 | 26.8888 | 0 | 6.9911
30715 | BETONEIRA DIESEL 600L, MISTURA SECA (CI) | H | 0.019 | 7.3066 | 0 | 0.1388
30831 | MAQUINA DE SOLDA, DIESEL 33CV (CP) | H | 0.26 | 66.9163 | 0 | 17.3982
30832 | MAQUINA DE SOLDA, DIESEL 33CV (CF) | H | 0.12 | 14.8642 | 0 | 1.7837
30833 | MAQUINA DE SOLDA, DIESEL 33CV (CI) | H | 0.088 | 8.6028 | 0 | 0.757
31073 | BATE-ESTACAS TIPO MARTELO HIDRAULICO,ACOPLADO EM EQUIPAMENTO | H | 0.26 | 442.4422 | 0 | 115.035
DE ESTEIRAS(INCL.ESTE),CAPACIDADE EM TORNO DE 5,00T
31074 | BATE-ESTACAS TIPO MARTELO HIDRAULICO,ACOPLADO EM EQUIPAMENTO | H | 0.017 | 249.3507 | 0 | 4.239
DE ESTEIRAS(INCL.ESTE),CAPACIDADE EM TORNO DE 5,00T
31075 | BATE-ESTACAS TIPO MARTELO HIDRAULICO,ACOPLADO EM EQUIPAMENTO | H | 0.077 | 214.96 | 0 | 16.5519
DE ESTEIRAS(INCL.ESTE),CAPACIDADE EM TORNO DE 5,00T
10.005.0025-0 | ESTACA DE CONCRETO ARMADO,MOLDADA NO TERRENO,TIPO "FRANKI ST | M |  | 553.35
ANDARD",COM DIAMETRO DE 520MM,PROFUNDIDADE ACIMA DE 16,00M E
ATE 35,00M,CAPACIDADE MEDIA DE CARGA IGUAL A 130T,INCLUSIVE
FORNECIMENTO DOS MATERIAIS,CONSIDERANDO O TRECHO CRAVADO E C
ONCRETADO
00001 | AREIA LAVADA, GROSSA, PARA REGIAO METROPOLITANA DO RIO DE JA | M3 | 0.15 | 118.5 | 0 | 17.775
NEIRO
00004 | ARAME RECOZIDO Nº 18 | KG | 0.16 | 12.1943 | 0 | 1.9511
00029 | ACO CA-25, ESTIRADO, PRECO DE REVENDEDOR, NO DIAMETRO DE 06, | KG | 2.1 | 10.3208 | 0 | 21.6737
3MM
00033 | ACO CA-25, ESTIRADO, PRECO DE REVENDEDOR, NO DIAMETRO DE 16, | KG | 16.8 | 9.7955 | 0 | 164.5644
0MM
00149 | CIMENTO PORTLAND CP II 32, EM SACO DE 50KG | KG | 85 | 0.576 | 0 | 48.96
00322 | ELETRODO, P/SOLDA DE ACO (AWS E-6013), IND.P/TRAB.EM SERRAL. | KG | 0.16 | 28.34 | 0 | 4.5344
, ESTRUT.METAL.,TUBUL.CONSTR.GERAL CHAPAS FINAS, DIAM.4MM
01028 | BETONEIRA DIESEL 600L, MISTURA SECA (CP) | H | 0.28 | 26.8888 | 0 | 7.5289
01029 | BETONEIRA DIESEL 600L, MISTURA SECA (CI) | H | 0.02 | 7.3066 | 0 | 0.1461
01048 | DUMPER MOTOR DIESEL 18HP CARGA 1000L(CP) | H | 0.28 | 56.0776 | 0 | 15.7017
01049 | DUMPER MOTOR DIESEL 18HP CARGA 1000L(CF) | H | 0.02 | 40.7346 | 0 | 0.8147
01050 | DUMPER MOTOR DIESEL 18HP CARGA 1000L(CI) | H | 0.06 | 38.5143 | 0 | 2.3109
01284 | MAQUINA DE SOLDA, DIESEL 33CV (CP) | H | 0.28 | 66.9163 | 0 | 18.7366
01285 | MAQUINA DE SOLDA, DIESEL 33CV (CI) | H | 0.09 | 8.6028 | 0 | 0.7743
01299 | MAQUINA DE SOLDA, DIESEL 33CV (CF) | H | 0.14 | 14.8642 | 0 | 2.081
01944 | MAO-DE-OBRA DE SOLDADOR DA CONSTRUCAO CIVIL, INCLUSIVE ENCAR | H | 0.3 | 28.76 | 3 | 8.8868
GOS SOCIAIS
01998 | MAO-DE-OBRA DE ARMADOR DE CONCRETO ARMADO, INCLUSIVE ENCARGO | H | 0.3 | 26.73 | 3 | 8.2596
S SOCIAIS
01999 | MAO-DE-OBRA DE SERVENTE DA CONSTRUCAO CIVIL, INCLUSIVE ENCAR | H | 2.4 | 19.33 | 3 | 47.7838
GOS SOCIAIS
14543 | PEDRA BRITADA 1 E 2 (MEDIA), PARA REGIAO METROPOLITANA DO RI | T | 0.3625 | 90.4 | 0 | 32.77
O DE JANEIRO
15102 | BATE-ESTACAS TIPO MARTELO HIDRAULICO,ACOPLADO EM EQUIPAMENTO | H | 0.28 | 446.4522 | 0 | 125.0066
DE ESTEIRAS(INCL.ESTE),CAPACIDADE EM TORNO DE 5,00T
15103 | BATE-ESTACAS TIPO MARTELO HIDRAULICO,ACOPLADO EM EQUIPAMENTO | H | 0.022 | 253.3607 | 0 | 5.5739
DE ESTEIRAS(INCL.ESTE),CAPACIDADE EM TORNO DE 5,00T
15104 | BATE-ESTACAS TIPO MARTELO HIDRAULICO,ACOPLADO EM EQUIPAMENTO | H | 0.08 | 218.97 | 0 | 17.5176
DE ESTEIRAS(INCL.ESTE),CAPACIDADE EM TORNO DE 5,00T
10.005.0025-A | ESTACA DE CONCRETO ARMADO,MOLDADA NO TERRENO,TIPO "FRANKI ST | M |  | 541.86
ANDARD",COM DIAMETRO DE 520MM,PROFUNDIDADE ACIMA DE 16,00M E
ATE 35,00M,CAPACIDADE MEDIA DE CARGA IGUAL A 130T,INCLUSIVE
FORNECIMENTO DOS MATERIAIS,CONSIDERANDO O TRECHO CRAVADO E C
ONCRETADO
00001 | AREIA LAVADA, GROSSA, PARA REGIAO METROPOLITANA DO RIO DE JA | M3 | 0.15 | 118.5 | 0 | 17.775
NEIRO
00004 | ARAME RECOZIDO Nº 18 | KG | 0.16 | 12.1943 | 0 | 1.9511
00029 | ACO CA-25, ESTIRADO, PRECO DE REVENDEDOR, NO DIAMETRO DE 06, | KG | 2.1 | 10.3208 | 0 | 21.6737
3MM
00033 | ACO CA-25, ESTIRADO, PRECO DE REVENDEDOR, NO DIAMETRO DE 16, | KG | 16.8 | 9.7955 | 0 | 164.5644
0MM
00149 | CIMENTO PORTLAND CP II 32, EM SACO DE 50KG | KG | 85 | 0.576 | 0 | 48.96
00322 | ELETRODO, P/SOLDA DE ACO (AWS E-6013), IND.P/TRAB.EM SERRAL. | KG | 0.16 | 28.34 | 0 | 4.5344
, ESTRUT.METAL.,TUBUL.CONSTR.GERAL CHAPAS FINAS, DIAM.4MM
14543 | PEDRA BRITADA 1 E 2 (MEDIA), PARA REGIAO METROPOLITANA DO RI | T | 0.3625 | 90.4 | 0 | 32.77
O DE JANEIRO
20015 | MAO-DE-OBRA DE ARMADOR DE CONCRETO ARMADO, INCLUSIVE ENCARGO | H | 0.3 | 23.16 | 3 | 7.1564
S SOCIAIS DESONERADOS
20132 | MAO-DE-OBRA DE SERVENTE DA CONSTRUCAO CIVIL, INCLUSIVE ENCAR | H | 2.4 | 16.75 | 3 | 41.406
GOS SOCIAIS DESONERADOS
20134 | MAO-DE-OBRA DE SOLDADOR DA CONSTRUCAO CIVIL, INCLUSIVE ENCAR | H | 0.3 | 24.92 | 3 | 7.7003
GOS SOCIAIS DESONERADOS
30551 | DUMPER MOTOR DIESEL 18HP CARGA 1000L(CP) | H | 0.28 | 52.5076 | 0 | 14.7021
30552 | DUMPER MOTOR DIESEL 18HP CARGA 1000L(CF) | H | 0.02 | 37.1646 | 0 | 0.7433
30553 | DUMPER MOTOR DIESEL 18HP CARGA 1000L(CI) | H | 0.06 | 34.9443 | 0 | 2.0967
30714 | BETONEIRA DIESEL 600L, MISTURA SECA (CP) | H | 0.28 | 26.8888 | 0 | 7.5289
30715 | BETONEIRA DIESEL 600L, MISTURA SECA (CI) | H | 0.02 | 7.3066 | 0 | 0.1461
30831 | MAQUINA DE SOLDA, DIESEL 33CV (CP) | H | 0.28 | 66.9163 | 0 | 18.7366
30832 | MAQUINA DE SOLDA, DIESEL 33CV (CF) | H | 0.14 | 14.8642 | 0 | 2.081
30833 | MAQUINA DE SOLDA, DIESEL 33CV (CI) | H | 0.09 | 8.6028 | 0 | 0.7743
31073 | BATE-ESTACAS TIPO MARTELO HIDRAULICO,ACOPLADO EM EQUIPAMENTO | H | 0.28 | 442.4422 | 0 | 123.8838
DE ESTEIRAS(INCL.ESTE),CAPACIDADE EM TORNO DE 5,00T
31074 | BATE-ESTACAS TIPO MARTELO HIDRAULICO,ACOPLADO EM EQUIPAMENTO | H | 0.022 | 249.3507 | 0 | 5.4857
DE ESTEIRAS(INCL.ESTE),CAPACIDADE EM TORNO DE 5,00T
31075 | BATE-ESTACAS TIPO MARTELO HIDRAULICO,ACOPLADO EM EQUIPAMENTO | H | 0.08 | 214.96 | 0 | 17.1968
DE ESTEIRAS(INCL.ESTE),CAPACIDADE EM TORNO DE 5,00T
10.005.0026-0 | ESTACA DE CONCRETO ARMADO,MOLDADA NO TERRENO,TIPO "FRANKI ST | M |  | 620.41
ANDARD",COM DIAMETRO DE 600MM,PROFUNDIDADE ACIMA DE 16,00M E
ATE 35,00M,CAPACIDADE MEDIA DE CARGA IGUAL A 170T,INCLUSIVE
FORNECIMENTO DOS MATERIAIS,CONSIDERANDO O TRECHO CRAVADO E C
ONCRETADO
00001 | AREIA LAVADA, GROSSA, PARA REGIAO METROPOLITANA DO RIO DE JA | M3 | 0.21 | 118.5 | 0 | 24.885
NEIRO
00004 | ARAME RECOZIDO Nº 18 | KG | 0.2 | 12.1943 | 0 | 2.4389
00029 | ACO CA-25, ESTIRADO, PRECO DE REVENDEDOR, NO DIAMETRO DE 06, | KG | 2.3 | 10.3208 | 0 | 23.7378
3MM
00033 | ACO CA-25, ESTIRADO, PRECO DE REVENDEDOR, NO DIAMETRO DE 16, | KG | 16.9 | 9.7955 | 0 | 165.544
0MM
00149 | CIMENTO PORTLAND CP II 32, EM SACO DE 50KG | KG | 114 | 0.576 | 0 | 65.664
00322 | ELETRODO, P/SOLDA DE ACO (AWS E-6013), IND.P/TRAB.EM SERRAL. | KG | 0.18 | 28.34 | 0 | 5.1012
, ESTRUT.METAL.,TUBUL.CONSTR.GERAL CHAPAS FINAS, DIAM.4MM
01028 | BETONEIRA DIESEL 600L, MISTURA SECA (CP) | H | 0.31 | 26.8888 | 0 | 8.3355
01029 | BETONEIRA DIESEL 600L, MISTURA SECA (CI) | H | 0.022 | 7.3066 | 0 | 0.1607
01048 | DUMPER MOTOR DIESEL 18HP CARGA 1000L(CP) | H | 0.31 | 56.0776 | 0 | 17.3841
01049 | DUMPER MOTOR DIESEL 18HP CARGA 1000L(CF) | H | 0.022 | 40.7346 | 0 | 0.8962
01050 | DUMPER MOTOR DIESEL 18HP CARGA 1000L(CI) | H | 0.066 | 38.5143 | 0 | 2.5419
01284 | MAQUINA DE SOLDA, DIESEL 33CV (CP) | H | 0.31 | 66.9163 | 0 | 20.7441
01285 | MAQUINA DE SOLDA, DIESEL 33CV (CI) | H | 0.1 | 8.6028 | 0 | 0.8603
01299 | MAQUINA DE SOLDA, DIESEL 33CV (CF) | H | 0.16 | 14.8642 | 0 | 2.3783
01944 | MAO-DE-OBRA DE SOLDADOR DA CONSTRUCAO CIVIL, INCLUSIVE ENCAR | H | 0.33 | 28.76 | 3 | 9.7755
GOS SOCIAIS
01998 | MAO-DE-OBRA DE ARMADOR DE CONCRETO ARMADO, INCLUSIVE ENCARGO | H | 0.33 | 26.73 | 3 | 9.0855
S SOCIAIS
01999 | MAO-DE-OBRA DE SERVENTE DA CONSTRUCAO CIVIL, INCLUSIVE ENCAR | H | 2.64 | 19.33 | 3 | 52.5621
GOS SOCIAIS
14543 | PEDRA BRITADA 1 E 2 (MEDIA), PARA REGIAO METROPOLITANA DO RI | T | 0.493 | 90.4 | 0 | 44.5672
O DE JANEIRO
15102 | BATE-ESTACAS TIPO MARTELO HIDRAULICO,ACOPLADO EM EQUIPAMENTO | H | 0.31 | 446.4522 | 0 | 138.4002
DE ESTEIRAS(INCL.ESTE),CAPACIDADE EM TORNO DE 5,00T
15103 | BATE-ESTACAS TIPO MARTELO HIDRAULICO,ACOPLADO EM EQUIPAMENTO | H | 0.024 | 253.3607 | 0 | 6.0807
DE ESTEIRAS(INCL.ESTE),CAPACIDADE EM TORNO DE 5,00T
15104 | BATE-ESTACAS TIPO MARTELO HIDRAULICO,ACOPLADO EM EQUIPAMENTO | H | 0.088 | 218.97 | 0 | 19.2694
DE ESTEIRAS(INCL.ESTE),CAPACIDADE EM TORNO DE 5,00T
10.005.0026-A | ESTACA DE CONCRETO ARMADO,MOLDADA NO TERRENO,TIPO "FRANKI ST | M |  | 607.76
ANDARD",COM DIAMETRO DE 600MM,PROFUNDIDADE ACIMA DE 16,00M E
ATE 35,00M,CAPACIDADE MEDIA DE CARGA IGUAL A 170T,INCLUSIVE
FORNECIMENTO DOS MATERIAIS,CONSIDERANDO O TRECHO CRAVADO E C
ONCRETADO
00001 | AREIA LAVADA, GROSSA, PARA REGIAO METROPOLITANA DO RIO DE JA | M3 | 0.21 | 118.5 | 0 | 24.885
NEIRO
00004 | ARAME RECOZIDO Nº 18 | KG | 0.2 | 12.1943 | 0 | 2.4389
00029 | ACO CA-25, ESTIRADO, PRECO DE REVENDEDOR, NO DIAMETRO DE 06, | KG | 2.3 | 10.3208 | 0 | 23.7378
3MM
00033 | ACO CA-25, ESTIRADO, PRECO DE REVENDEDOR, NO DIAMETRO DE 16, | KG | 16.9 | 9.7955 | 0 | 165.544
0MM
00149 | CIMENTO PORTLAND CP II 32, EM SACO DE 50KG | KG | 114 | 0.576 | 0 | 65.664
00322 | ELETRODO, P/SOLDA DE ACO (AWS E-6013), IND.P/TRAB.EM SERRAL. | KG | 0.18 | 28.34 | 0 | 5.1012
, ESTRUT.METAL.,TUBUL.CONSTR.GERAL CHAPAS FINAS, DIAM.4MM
14543 | PEDRA BRITADA 1 E 2 (MEDIA), PARA REGIAO METROPOLITANA DO RI | T | 0.493 | 90.4 | 0 | 44.5672
O DE JANEIRO
20015 | MAO-DE-OBRA DE ARMADOR DE CONCRETO ARMADO, INCLUSIVE ENCARGO | H | 0.33 | 23.16 | 3 | 7.8721
S SOCIAIS DESONERADOS
20132 | MAO-DE-OBRA DE SERVENTE DA CONSTRUCAO CIVIL, INCLUSIVE ENCAR | H | 2.64 | 16.75 | 3 | 45.5466
GOS SOCIAIS DESONERADOS
20134 | MAO-DE-OBRA DE SOLDADOR DA CONSTRUCAO CIVIL, INCLUSIVE ENCAR | H | 0.33 | 24.92 | 3 | 8.4703
GOS SOCIAIS DESONERADOS
30551 | DUMPER MOTOR DIESEL 18HP CARGA 1000L(CP) | H | 0.31 | 52.5076 | 0 | 16.2774
30552 | DUMPER MOTOR DIESEL 18HP CARGA 1000L(CF) | H | 0.022 | 37.1646 | 0 | 0.8176
30553 | DUMPER MOTOR DIESEL 18HP CARGA 1000L(CI) | H | 0.066 | 34.9443 | 0 | 2.3063
30714 | BETONEIRA DIESEL 600L, MISTURA SECA (CP) | H | 0.31 | 26.8888 | 0 | 8.3355
30715 | BETONEIRA DIESEL 600L, MISTURA SECA (CI) | H | 0.022 | 7.3066 | 0 | 0.1607
30831 | MAQUINA DE SOLDA, DIESEL 33CV (CP) | H | 0.31 | 66.9163 | 0 | 20.7441
30832 | MAQUINA DE SOLDA, DIESEL 33CV (CF) | H | 0.16 | 14.8642 | 0 | 2.3783
30833 | MAQUINA DE SOLDA, DIESEL 33CV (CI) | H | 0.1 | 8.6028 | 0 | 0.8603
31073 | BATE-ESTACAS TIPO MARTELO HIDRAULICO,ACOPLADO EM EQUIPAMENTO | H | 0.31 | 442.4422 | 0 | 137.1571
DE ESTEIRAS(INCL.ESTE),CAPACIDADE EM TORNO DE 5,00T
31074 | BATE-ESTACAS TIPO MARTELO HIDRAULICO,ACOPLADO EM EQUIPAMENTO | H | 0.024 | 249.3507 | 0 | 5.9844
DE ESTEIRAS(INCL.ESTE),CAPACIDADE EM TORNO DE 5,00T
31075 | BATE-ESTACAS TIPO MARTELO HIDRAULICO,ACOPLADO EM EQUIPAMENTO | H | 0.088 | 214.96 | 0 | 18.9165
DE ESTEIRAS(INCL.ESTE),CAPACIDADE EM TORNO DE 5,00T
10.005.0030-0 | TRECHO CRAVADO,MAS NAO CONCRETADO(SITUADO ACIMA DA COTA DE A | M |  | 194.52
RRASAMENTO),DE TUBULACAO NECESSARIA PARA EXECUCAO DE ESTACA
MOLDADA NO TERRENO,TIPO "FRANKI",COM DIAMETRO DE 350MM
00004 | ARAME RECOZIDO Nº 18 | KG | 0.1 | 12.1943 | 0 | 1.2194
00029 | ACO CA-25, ESTIRADO, PRECO DE REVENDEDOR, NO DIAMETRO DE 06, | KG | 1.5 | 10.3208 | 0 | 15.4812
3MM
00322 | ELETRODO, P/SOLDA DE ACO (AWS E-6013), IND.P/TRAB.EM SERRAL. | KG | 0.07 | 28.34 | 0 | 1.9838
, ESTRUT.METAL.,TUBUL.CONSTR.GERAL CHAPAS FINAS, DIAM.4MM
00683 | ACO CA-50 DIAM. 5/8" A 1" (MEDIA) | KG | 8.2 | 8.7119 | 0 | 71.4376
01284 | MAQUINA DE SOLDA, DIESEL 33CV (CP) | H | 0.17 | 66.9163 | 0 | 11.3758
01285 | MAQUINA DE SOLDA, DIESEL 33CV (CI) | H | 0.06 | 8.6028 | 0 | 0.5162
01299 | MAQUINA DE SOLDA, DIESEL 33CV (CF) | H | 0.08 | 14.8642 | 0 | 1.1891
01944 | MAO-DE-OBRA DE SOLDADOR DA CONSTRUCAO CIVIL, INCLUSIVE ENCAR | H | 0.25 | 28.76 | 3 | 7.4057
GOS SOCIAIS
01998 | MAO-DE-OBRA DE ARMADOR DE CONCRETO ARMADO, INCLUSIVE ENCARGO | H | 0.25 | 26.73 | 3 | 6.883
S SOCIAIS
01999 | MAO-DE-OBRA DE SERVENTE DA CONSTRUCAO CIVIL, INCLUSIVE ENCAR | H | 0.7 | 19.33 | 3 | 13.9369
GOS SOCIAIS
15102 | BATE-ESTACAS TIPO MARTELO HIDRAULICO,ACOPLADO EM EQUIPAMENTO | H | 0.115 | 446.4522 | 0 | 51.342
DE ESTEIRAS(INCL.ESTE),CAPACIDADE EM TORNO DE 5,00T
15103 | BATE-ESTACAS TIPO MARTELO HIDRAULICO,ACOPLADO EM EQUIPAMENTO | H | 0.017 | 253.3607 | 0 | 4.3071
DE ESTEIRAS(INCL.ESTE),CAPACIDADE EM TORNO DE 5,00T
15104 | BATE-ESTACAS TIPO MARTELO HIDRAULICO,ACOPLADO EM EQUIPAMENTO | H | 0.034 | 218.97 | 0 | 7.445
DE ESTEIRAS(INCL.ESTE),CAPACIDADE EM TORNO DE 5,00T
10.005.0030-A | TRECHO CRAVADO,MAS NAO CONCRETADO(SITUADO ACIMA DA COTA DE A | M |  | 190.08
RRASAMENTO),DE TUBULACAO NECESSARIA PARA EXECUCAO DE ESTACA
MOLDADA NO TERRENO,TIPO "FRANKI",COM DIAMETRO DE 350MM
00004 | ARAME RECOZIDO Nº 18 | KG | 0.1 | 12.1943 | 0 | 1.2194
00029 | ACO CA-25, ESTIRADO, PRECO DE REVENDEDOR, NO DIAMETRO DE 06, | KG | 1.5 | 10.3208 | 0 | 15.4812
3MM
00322 | ELETRODO, P/SOLDA DE ACO (AWS E-6013), IND.P/TRAB.EM SERRAL. | KG | 0.07 | 28.34 | 0 | 1.9838
, ESTRUT.METAL.,TUBUL.CONSTR.GERAL CHAPAS FINAS, DIAM.4MM
20015 | MAO-DE-OBRA DE ARMADOR DE CONCRETO ARMADO, INCLUSIVE ENCARGO | H | 0.25 | 23.16 | 3 | 5.9637
S SOCIAIS DESONERADOS
20132 | MAO-DE-OBRA DE SERVENTE DA CONSTRUCAO CIVIL, INCLUSIVE ENCAR | H | 0.7 | 16.75 | 3 | 12.0768
GOS SOCIAIS DESONERADOS
20134 | MAO-DE-OBRA DE SOLDADOR DA CONSTRUCAO CIVIL, INCLUSIVE ENCAR | H | 0.25 | 24.92 | 3 | 6.4169
GOS SOCIAIS DESONERADOS
30831 | MAQUINA DE SOLDA, DIESEL 33CV (CP) | H | 0.17 | 66.9163 | 0 | 11.3758
30832 | MAQUINA DE SOLDA, DIESEL 33CV (CF) | H | 0.08 | 14.8642 | 0 | 1.1891
30833 | MAQUINA DE SOLDA, DIESEL 33CV (CI) | H | 0.06 | 8.6028 | 0 | 0.5162
30874 | ACO CA-50 DIAM. 5/8" A 1" (MEDIA) | KG | 8.2 | 8.7119 | 0 | 71.4376
31073 | BATE-ESTACAS TIPO MARTELO HIDRAULICO,ACOPLADO EM EQUIPAMENTO | H | 0.115 | 442.4422 | 0 | 50.8809
DE ESTEIRAS(INCL.ESTE),CAPACIDADE EM TORNO DE 5,00T
31074 | BATE-ESTACAS TIPO MARTELO HIDRAULICO,ACOPLADO EM EQUIPAMENTO | H | 0.017 | 249.3507 | 0 | 4.239
DE ESTEIRAS(INCL.ESTE),CAPACIDADE EM TORNO DE 5,00T
31075 | BATE-ESTACAS TIPO MARTELO HIDRAULICO,ACOPLADO EM EQUIPAMENTO | H | 0.034 | 214.96 | 0 | 7.3086
DE ESTEIRAS(INCL.ESTE),CAPACIDADE EM TORNO DE 5,00T
10.005.0031-0 | TRECHO CRAVADO,MAS NAO CONCRETADO(SITUADO ACIMA DA COTA DE A | M |  | 210.73
RRASAMENTO),DE TUBULACAO NECESSARIA PARA EXECUCAO DE ESTACA
MOLDADA NO TERRENO,TIPO "FRANKI",COM DIAMETRO DE 400MM
00004 | ARAME RECOZIDO Nº 18 | KG | 0.12 | 12.1943 | 0 | 1.4633
00029 | ACO CA-25, ESTIRADO, PRECO DE REVENDEDOR, NO DIAMETRO DE 06, | KG | 1.7 | 10.3208 | 0 | 17.5454
3MM
00322 | ELETRODO, P/SOLDA DE ACO (AWS E-6013), IND.P/TRAB.EM SERRAL. | KG | 0.09 | 28.34 | 0 | 2.5506
, ESTRUT.METAL.,TUBUL.CONSTR.GERAL CHAPAS FINAS, DIAM.4MM
00683 | ACO CA-50 DIAM. 5/8" A 1" (MEDIA) | KG | 8.2 | 8.7119 | 0 | 71.4376
01284 | MAQUINA DE SOLDA, DIESEL 33CV (CP) | H | 0.22 | 66.9163 | 0 | 14.7216
01285 | MAQUINA DE SOLDA, DIESEL 33CV (CI) | H | 0.08 | 8.6028 | 0 | 0.6882
01299 | MAQUINA DE SOLDA, DIESEL 33CV (CF) | H | 0.1 | 14.8642 | 0 | 1.4864
01944 | MAO-DE-OBRA DE SOLDADOR DA CONSTRUCAO CIVIL, INCLUSIVE ENCAR | H | 0.26 | 28.76 | 3 | 7.7019
GOS SOCIAIS
01998 | MAO-DE-OBRA DE ARMADOR DE CONCRETO ARMADO, INCLUSIVE ENCARGO | H | 0.26 | 26.73 | 3 | 7.1583
S SOCIAIS
01999 | MAO-DE-OBRA DE SERVENTE DA CONSTRUCAO CIVIL, INCLUSIVE ENCAR | H | 0.72 | 19.33 | 3 | 14.3351
GOS SOCIAIS
15102 | BATE-ESTACAS TIPO MARTELO HIDRAULICO,ACOPLADO EM EQUIPAMENTO | H | 0.13 | 446.4522 | 0 | 58.0388
DE ESTEIRAS(INCL.ESTE),CAPACIDADE EM TORNO DE 5,00T
15103 | BATE-ESTACAS TIPO MARTELO HIDRAULICO,ACOPLADO EM EQUIPAMENTO | H | 0.02 | 253.3607 | 0 | 5.0672
DE ESTEIRAS(INCL.ESTE),CAPACIDADE EM TORNO DE 5,00T
15104 | BATE-ESTACAS TIPO MARTELO HIDRAULICO,ACOPLADO EM EQUIPAMENTO | H | 0.039 | 218.97 | 0 | 8.5398
DE ESTEIRAS(INCL.ESTE),CAPACIDADE EM TORNO DE 5,00T
10.005.0031-A | TRECHO CRAVADO,MAS NAO CONCRETADO(SITUADO ACIMA DA COTA DE A | M |  | 206.07
RRASAMENTO),DE TUBULACAO NECESSARIA PARA EXECUCAO DE ESTACA
MOLDADA NO TERRENO,TIPO "FRANKI",COM DIAMETRO DE 400MM
00004 | ARAME RECOZIDO Nº 18 | KG | 0.12 | 12.1943 | 0 | 1.4633
00029 | ACO CA-25, ESTIRADO, PRECO DE REVENDEDOR, NO DIAMETRO DE 06, | KG | 1.7 | 10.3208 | 0 | 17.5454
3MM
00322 | ELETRODO, P/SOLDA DE ACO (AWS E-6013), IND.P/TRAB.EM SERRAL. | KG | 0.09 | 28.34 | 0 | 2.5506
, ESTRUT.METAL.,TUBUL.CONSTR.GERAL CHAPAS FINAS, DIAM.4MM
20015 | MAO-DE-OBRA DE ARMADOR DE CONCRETO ARMADO, INCLUSIVE ENCARGO | H | 0.26 | 23.16 | 3 | 6.2022
S SOCIAIS DESONERADOS
20132 | MAO-DE-OBRA DE SERVENTE DA CONSTRUCAO CIVIL, INCLUSIVE ENCAR | H | 0.72 | 16.75 | 3 | 12.4218
GOS SOCIAIS DESONERADOS
20134 | MAO-DE-OBRA DE SOLDADOR DA CONSTRUCAO CIVIL, INCLUSIVE ENCAR | H | 0.26 | 24.92 | 3 | 6.6736
GOS SOCIAIS DESONERADOS
30831 | MAQUINA DE SOLDA, DIESEL 33CV (CP) | H | 0.22 | 66.9163 | 0 | 14.7216
30832 | MAQUINA DE SOLDA, DIESEL 33CV (CF) | H | 0.1 | 14.8642 | 0 | 1.4864
30833 | MAQUINA DE SOLDA, DIESEL 33CV (CI) | H | 0.08 | 8.6028 | 0 | 0.6882
30874 | ACO CA-50 DIAM. 5/8" A 1" (MEDIA) | KG | 8.2 | 8.7119 | 0 | 71.4376
31073 | BATE-ESTACAS TIPO MARTELO HIDRAULICO,ACOPLADO EM EQUIPAMENTO | H | 0.13 | 442.4422 | 0 | 57.5175
DE ESTEIRAS(INCL.ESTE),CAPACIDADE EM TORNO DE 5,00T
31074 | BATE-ESTACAS TIPO MARTELO HIDRAULICO,ACOPLADO EM EQUIPAMENTO | H | 0.02 | 249.3507 | 0 | 4.987
DE ESTEIRAS(INCL.ESTE),CAPACIDADE EM TORNO DE 5,00T
31075 | BATE-ESTACAS TIPO MARTELO HIDRAULICO,ACOPLADO EM EQUIPAMENTO | H | 0.039 | 214.96 | 0 | 8.3834
DE ESTEIRAS(INCL.ESTE),CAPACIDADE EM TORNO DE 5,00T
10.005.0032-0 | TRECHO CRAVADO,MAS NAO CONCRETADO(SITUADO ACIMA DA COTA DE A | M |  | 262.57
RRASAMENTO),DE TUBULACAO NECESSARIA PARA EXECUCAO DE ESTACA
MOLDADA NO TERRENO,TIPO "FRANKI",COM DIAMETRO DE 450MM
00004 | ARAME RECOZIDO Nº 18 | KG | 0.14 | 12.1943 | 0 | 1.7072
00029 | ACO CA-25, ESTIRADO, PRECO DE REVENDEDOR, NO DIAMETRO DE 06, | KG | 1.8 | 10.3208 | 0 | 18.5774
3MM
00322 | ELETRODO, P/SOLDA DE ACO (AWS E-6013), IND.P/TRAB.EM SERRAL. | KG | 0.13 | 28.34 | 0 | 3.6842
, ESTRUT.METAL.,TUBUL.CONSTR.GERAL CHAPAS FINAS, DIAM.4MM
00683 | ACO CA-50 DIAM. 5/8" A 1" (MEDIA) | KG | 12.64 | 8.7119 | 0 | 110.1184
01284 | MAQUINA DE SOLDA, DIESEL 33CV (CP) | H | 0.26 | 66.9163 | 0 | 17.3982
01285 | MAQUINA DE SOLDA, DIESEL 33CV (CI) | H | 0.088 | 8.6028 | 0 | 0.757
01299 | MAQUINA DE SOLDA, DIESEL 33CV (CF) | H | 0.12 | 14.8642 | 0 | 1.7837
01944 | MAO-DE-OBRA DE SOLDADOR DA CONSTRUCAO CIVIL, INCLUSIVE ENCAR | H | 0.28 | 28.76 | 3 | 8.2944
GOS SOCIAIS
01998 | MAO-DE-OBRA DE ARMADOR DE CONCRETO ARMADO, INCLUSIVE ENCARGO | H | 0.28 | 26.73 | 3 | 7.7089
S SOCIAIS
01999 | MAO-DE-OBRA DE SERVENTE DA CONSTRUCAO CIVIL, INCLUSIVE ENCAR | H | 0.78 | 19.33 | 3 | 15.5297
GOS SOCIAIS
15102 | BATE-ESTACAS TIPO MARTELO HIDRAULICO,ACOPLADO EM EQUIPAMENTO | H | 0.14 | 446.4522 | 0 | 62.5033
DE ESTEIRAS(INCL.ESTE),CAPACIDADE EM TORNO DE 5,00T
15103 | BATE-ESTACAS TIPO MARTELO HIDRAULICO,ACOPLADO EM EQUIPAMENTO | H | 0.021 | 253.3607 | 0 | 5.3206
DE ESTEIRAS(INCL.ESTE),CAPACIDADE EM TORNO DE 5,00T
15104 | BATE-ESTACAS TIPO MARTELO HIDRAULICO,ACOPLADO EM EQUIPAMENTO | H | 0.042 | 218.97 | 0 | 9.1967
DE ESTEIRAS(INCL.ESTE),CAPACIDADE EM TORNO DE 5,00T
10.005.0032-A | TRECHO CRAVADO,MAS NAO CONCRETADO(SITUADO ACIMA DA COTA DE A | M |  | 257.55
RRASAMENTO),DE TUBULACAO NECESSARIA PARA EXECUCAO DE ESTACA
MOLDADA NO TERRENO,TIPO "FRANKI",COM DIAMETRO DE 450MM
00004 | ARAME RECOZIDO Nº 18 | KG | 0.14 | 12.1943 | 0 | 1.7072
00029 | ACO CA-25, ESTIRADO, PRECO DE REVENDEDOR, NO DIAMETRO DE 06, | KG | 1.8 | 10.3208 | 0 | 18.5774
3MM
00322 | ELETRODO, P/SOLDA DE ACO (AWS E-6013), IND.P/TRAB.EM SERRAL. | KG | 0.13 | 28.34 | 0 | 3.6842
, ESTRUT.METAL.,TUBUL.CONSTR.GERAL CHAPAS FINAS, DIAM.4MM
20015 | MAO-DE-OBRA DE ARMADOR DE CONCRETO ARMADO, INCLUSIVE ENCARGO | H | 0.28 | 23.16 | 3 | 6.6793
S SOCIAIS DESONERADOS
20132 | MAO-DE-OBRA DE SERVENTE DA CONSTRUCAO CIVIL, INCLUSIVE ENCAR | H | 0.78 | 16.75 | 3 | 13.457
GOS SOCIAIS DESONERADOS
20134 | MAO-DE-OBRA DE SOLDADOR DA CONSTRUCAO CIVIL, INCLUSIVE ENCAR | H | 0.28 | 24.92 | 3 | 7.1869
GOS SOCIAIS DESONERADOS
30831 | MAQUINA DE SOLDA, DIESEL 33CV (CP) | H | 0.26 | 66.9163 | 0 | 17.3982
30832 | MAQUINA DE SOLDA, DIESEL 33CV (CF) | H | 0.12 | 14.8642 | 0 | 1.7837
30833 | MAQUINA DE SOLDA, DIESEL 33CV (CI) | H | 0.088 | 8.6028 | 0 | 0.757
30874 | ACO CA-50 DIAM. 5/8" A 1" (MEDIA) | KG | 12.64 | 8.7119 | 0 | 110.1184
31073 | BATE-ESTACAS TIPO MARTELO HIDRAULICO,ACOPLADO EM EQUIPAMENTO | H | 0.14 | 442.4422 | 0 | 61.9419
DE ESTEIRAS(INCL.ESTE),CAPACIDADE EM TORNO DE 5,00T
31074 | BATE-ESTACAS TIPO MARTELO HIDRAULICO,ACOPLADO EM EQUIPAMENTO | H | 0.021 | 249.3507 | 0 | 5.2364
DE ESTEIRAS(INCL.ESTE),CAPACIDADE EM TORNO DE 5,00T
31075 | BATE-ESTACAS TIPO MARTELO HIDRAULICO,ACOPLADO EM EQUIPAMENTO | H | 0.042 | 214.96 | 0 | 9.0283
DE ESTEIRAS(INCL.ESTE),CAPACIDADE EM TORNO DE 5,00T
10.005.0033-0 | TRECHO CRAVADO,MAS NAO CONCRETADO(SITUADO ACIMA DA COTA DE A | M |  | 307
RRASAMENTO),DE TUBULACAO NECESSARIA PARA EXECUCAO DE ESTACA
MOLDADA NO TERRENO,TIPO "FRANKI",COM DIAMETRO DE 520MM
00004 | ARAME RECOZIDO Nº 18 | KG | 0.16 | 12.1943 | 0 | 1.9511
00029 | ACO CA-25, ESTIRADO, PRECO DE REVENDEDOR, NO DIAMETRO DE 06, | KG | 2.1 | 10.3208 | 0 | 21.6737
3MM
00322 | ELETRODO, P/SOLDA DE ACO (AWS E-6013), IND.P/TRAB.EM SERRAL. | KG | 0.16 | 28.34 | 0 | 4.5344
, ESTRUT.METAL.,TUBUL.CONSTR.GERAL CHAPAS FINAS, DIAM.4MM
00683 | ACO CA-50 DIAM. 5/8" A 1" (MEDIA) | KG | 16.8 | 8.7119 | 0 | 146.3599
01284 | MAQUINA DE SOLDA, DIESEL 33CV (CP) | H | 0.28 | 66.9163 | 0 | 18.7366
01285 | MAQUINA DE SOLDA, DIESEL 33CV (CI) | H | 0.09 | 8.6028 | 0 | 0.7743
01299 | MAQUINA DE SOLDA, DIESEL 33CV (CF) | H | 0.14 | 14.8642 | 0 | 2.081
01944 | MAO-DE-OBRA DE SOLDADOR DA CONSTRUCAO CIVIL, INCLUSIVE ENCAR | H | 0.3 | 28.76 | 3 | 8.8868
GOS SOCIAIS
01998 | MAO-DE-OBRA DE ARMADOR DE CONCRETO ARMADO, INCLUSIVE ENCARGO | H | 0.3 | 26.73 | 3 | 8.2596
S SOCIAIS
01999 | MAO-DE-OBRA DE SERVENTE DA CONSTRUCAO CIVIL, INCLUSIVE ENCAR | H | 0.84 | 19.33 | 3 | 16.7243
GOS SOCIAIS
15102 | BATE-ESTACAS TIPO MARTELO HIDRAULICO,ACOPLADO EM EQUIPAMENTO | H | 0.14 | 446.4522 | 0 | 62.5033
DE ESTEIRAS(INCL.ESTE),CAPACIDADE EM TORNO DE 5,00T
15103 | BATE-ESTACAS TIPO MARTELO HIDRAULICO,ACOPLADO EM EQUIPAMENTO | H | 0.021 | 253.3607 | 0 | 5.3206
DE ESTEIRAS(INCL.ESTE),CAPACIDADE EM TORNO DE 5,00T
15104 | BATE-ESTACAS TIPO MARTELO HIDRAULICO,ACOPLADO EM EQUIPAMENTO | H | 0.042 | 218.97 | 0 | 9.1967
DE ESTEIRAS(INCL.ESTE),CAPACIDADE EM TORNO DE 5,00T
10.005.0033-A | TRECHO CRAVADO,MAS NAO CONCRETADO(SITUADO ACIMA DA COTA DE A | M |  | 301.66
RRASAMENTO),DE TUBULACAO NECESSARIA PARA EXECUCAO DE ESTACA
MOLDADA NO TERRENO,TIPO "FRANKI",COM DIAMETRO DE 520MM
00004 | ARAME RECOZIDO Nº 18 | KG | 0.16 | 12.1943 | 0 | 1.9511
00029 | ACO CA-25, ESTIRADO, PRECO DE REVENDEDOR, NO DIAMETRO DE 06, | KG | 2.1 | 10.3208 | 0 | 21.6737
3MM
00322 | ELETRODO, P/SOLDA DE ACO (AWS E-6013), IND.P/TRAB.EM SERRAL. | KG | 0.16 | 28.34 | 0 | 4.5344
, ESTRUT.METAL.,TUBUL.CONSTR.GERAL CHAPAS FINAS, DIAM.4MM
20015 | MAO-DE-OBRA DE ARMADOR DE CONCRETO ARMADO, INCLUSIVE ENCARGO | H | 0.3 | 23.16 | 3 | 7.1564
S SOCIAIS DESONERADOS
20132 | MAO-DE-OBRA DE SERVENTE DA CONSTRUCAO CIVIL, INCLUSIVE ENCAR | H | 0.84 | 16.75 | 3 | 14.4921
GOS SOCIAIS DESONERADOS
20134 | MAO-DE-OBRA DE SOLDADOR DA CONSTRUCAO CIVIL, INCLUSIVE ENCAR | H | 0.3 | 24.92 | 3 | 7.7003
GOS SOCIAIS DESONERADOS
30831 | MAQUINA DE SOLDA, DIESEL 33CV (CP) | H | 0.28 | 66.9163 | 0 | 18.7366
30832 | MAQUINA DE SOLDA, DIESEL 33CV (CF) | H | 0.14 | 14.8642 | 0 | 2.081
30833 | MAQUINA DE SOLDA, DIESEL 33CV (CI) | H | 0.09 | 8.6028 | 0 | 0.7743
30874 | ACO CA-50 DIAM. 5/8" A 1" (MEDIA) | KG | 16.8 | 8.7119 | 0 | 146.3599
31073 | BATE-ESTACAS TIPO MARTELO HIDRAULICO,ACOPLADO EM EQUIPAMENTO | H | 0.14 | 442.4422 | 0 | 61.9419
DE ESTEIRAS(INCL.ESTE),CAPACIDADE EM TORNO DE 5,00T
31074 | BATE-ESTACAS TIPO MARTELO HIDRAULICO,ACOPLADO EM EQUIPAMENTO | H | 0.021 | 249.3507 | 0 | 5.2364
DE ESTEIRAS(INCL.ESTE),CAPACIDADE EM TORNO DE 5,00T
31075 | BATE-ESTACAS TIPO MARTELO HIDRAULICO,ACOPLADO EM EQUIPAMENTO | H | 0.042 | 214.96 | 0 | 9.0283
DE ESTEIRAS(INCL.ESTE),CAPACIDADE EM TORNO DE 5,00T
10.005.0034-0 | TRECHO CRAVADO,MAS NAO CONCRETADO(SITUADO ACIMA DA COTA DE A | M |  | 324.76
RRASAMENTO),DE TUBULACAO NECESSARIA PARA EXECUCAO DE ESTACA
MOLDADA NO TERRENO,TIPO "FRANKI",COM DIAMETRO DE 600MM
00004 | ARAME RECOZIDO Nº 18 | KG | 0.2 | 12.1943 | 0 | 2.4389
00029 | ACO CA-25, ESTIRADO, PRECO DE REVENDEDOR, NO DIAMETRO DE 06, | KG | 2.3 | 10.3208 | 0 | 23.7378
3MM
00322 | ELETRODO, P/SOLDA DE ACO (AWS E-6013), IND.P/TRAB.EM SERRAL. | KG | 0.18 | 28.34 | 0 | 5.1012
, ESTRUT.METAL.,TUBUL.CONSTR.GERAL CHAPAS FINAS, DIAM.4MM
00683 | ACO CA-50 DIAM. 5/8" A 1" (MEDIA) | KG | 16.9 | 8.7119 | 0 | 147.2311
01284 | MAQUINA DE SOLDA, DIESEL 33CV (CP) | H | 0.31 | 66.9163 | 0 | 20.7441
01285 | MAQUINA DE SOLDA, DIESEL 33CV (CI) | H | 0.1 | 8.6028 | 0 | 0.8603
01299 | MAQUINA DE SOLDA, DIESEL 33CV (CF) | H | 0.16 | 14.8642 | 0 | 2.3783
01944 | MAO-DE-OBRA DE SOLDADOR DA CONSTRUCAO CIVIL, INCLUSIVE ENCAR | H | 0.33 | 28.76 | 3 | 9.7755
GOS SOCIAIS
01998 | MAO-DE-OBRA DE ARMADOR DE CONCRETO ARMADO, INCLUSIVE ENCARGO | H | 0.33 | 26.73 | 3 | 9.0855
S SOCIAIS
01999 | MAO-DE-OBRA DE SERVENTE DA CONSTRUCAO CIVIL, INCLUSIVE ENCAR | H | 0.92 | 19.33 | 3 | 18.3171
GOS SOCIAIS
15102 | BATE-ESTACAS TIPO MARTELO HIDRAULICO,ACOPLADO EM EQUIPAMENTO | H | 0.155 | 446.4522 | 0 | 69.2001
DE ESTEIRAS(INCL.ESTE),CAPACIDADE EM TORNO DE 5,00T
15103 | BATE-ESTACAS TIPO MARTELO HIDRAULICO,ACOPLADO EM EQUIPAMENTO | H | 0.023 | 253.3607 | 0 | 5.8273
DE ESTEIRAS(INCL.ESTE),CAPACIDADE EM TORNO DE 5,00T
15104 | BATE-ESTACAS TIPO MARTELO HIDRAULICO,ACOPLADO EM EQUIPAMENTO | H | 0.046 | 218.97 | 0 | 10.0726
DE ESTEIRAS(INCL.ESTE),CAPACIDADE EM TORNO DE 5,00T
10.005.0034-A | TRECHO CRAVADO,MAS NAO CONCRETADO(SITUADO ACIMA DA COTA DE A | M |  | 318.9
RRASAMENTO),DE TUBULACAO NECESSARIA PARA EXECUCAO DE ESTACA
MOLDADA NO TERRENO,TIPO "FRANKI",COM DIAMETRO DE 600MM
00004 | ARAME RECOZIDO Nº 18 | KG | 0.2 | 12.1943 | 0 | 2.4389
00029 | ACO CA-25, ESTIRADO, PRECO DE REVENDEDOR, NO DIAMETRO DE 06, | KG | 2.3 | 10.3208 | 0 | 23.7378
3MM
00322 | ELETRODO, P/SOLDA DE ACO (AWS E-6013), IND.P/TRAB.EM SERRAL. | KG | 0.18 | 28.34 | 0 | 5.1012
, ESTRUT.METAL.,TUBUL.CONSTR.GERAL CHAPAS FINAS, DIAM.4MM
20015 | MAO-DE-OBRA DE ARMADOR DE CONCRETO ARMADO, INCLUSIVE ENCARGO | H | 0.33 | 23.16 | 3 | 7.8721
S SOCIAIS DESONERADOS
20132 | MAO-DE-OBRA DE SERVENTE DA CONSTRUCAO CIVIL, INCLUSIVE ENCAR | H | 0.92 | 16.75 | 3 | 15.8723
GOS SOCIAIS DESONERADOS
20134 | MAO-DE-OBRA DE SOLDADOR DA CONSTRUCAO CIVIL, INCLUSIVE ENCAR | H | 0.33 | 24.92 | 3 | 8.4703
GOS SOCIAIS DESONERADOS
30831 | MAQUINA DE SOLDA, DIESEL 33CV (CP) | H | 0.31 | 66.9163 | 0 | 20.7441
30832 | MAQUINA DE SOLDA, DIESEL 33CV (CF) | H | 0.16 | 14.8642 | 0 | 2.3783
30833 | MAQUINA DE SOLDA, DIESEL 33CV (CI) | H | 0.1 | 8.6028 | 0 | 0.8603
30874 | ACO CA-50 DIAM. 5/8" A 1" (MEDIA) | KG | 16.9 | 8.7119 | 0 | 147.2311
31073 | BATE-ESTACAS TIPO MARTELO HIDRAULICO,ACOPLADO EM EQUIPAMENTO | H | 0.155 | 442.4422 | 0 | 68.5785
DE ESTEIRAS(INCL.ESTE),CAPACIDADE EM TORNO DE 5,00T
31074 | BATE-ESTACAS TIPO MARTELO HIDRAULICO,ACOPLADO EM EQUIPAMENTO | H | 0.023 | 249.3507 | 0 | 5.7351
DE ESTEIRAS(INCL.ESTE),CAPACIDADE EM TORNO DE 5,00T
31075 | BATE-ESTACAS TIPO MARTELO HIDRAULICO,ACOPLADO EM EQUIPAMENTO | H | 0.046 | 214.96 | 0 | 9.8882
DE ESTEIRAS(INCL.ESTE),CAPACIDADE EM TORNO DE 5,00T
10.005.0050-1 | BULBO DE ALARGAMENTO PARA ESTACA TIPO "FRANKI",DIAMETRO DE 3 | UN |  | 353.37
50MM(ATE 270L)
00001 | AREIA LAVADA, GROSSA, PARA REGIAO METROPOLITANA DO RIO DE JA | M3 | 0.08 | 118.5 | 0 | 9.48
NEIRO
00004 | ARAME RECOZIDO Nº 18 | KG | 0.1 | 12.1943 | 0 | 1.2194
00029 | ACO CA-25, ESTIRADO, PRECO DE REVENDEDOR, NO DIAMETRO DE 06, | KG | 1.5 | 10.3208 | 0 | 15.4812
3MM
00033 | ACO CA-25, ESTIRADO, PRECO DE REVENDEDOR, NO DIAMETRO DE 16, | KG | 8.2 | 9.7955 | 0 | 80.3231
0MM
00149 | CIMENTO PORTLAND CP II 32, EM SACO DE 50KG | KG | 39 | 0.576 | 0 | 22.464
00322 | ELETRODO, P/SOLDA DE ACO (AWS E-6013), IND.P/TRAB.EM SERRAL. | KG | 0.07 | 28.34 | 0 | 1.9838
, ESTRUT.METAL.,TUBUL.CONSTR.GERAL CHAPAS FINAS, DIAM.4MM
01028 | BETONEIRA DIESEL 600L, MISTURA SECA (CP) | H | 0.23 | 26.8888 | 0 | 6.1844
01029 | BETONEIRA DIESEL 600L, MISTURA SECA (CI) | H | 0.05 | 7.3066 | 0 | 0.3653
01048 | DUMPER MOTOR DIESEL 18HP CARGA 1000L(CP) | H | 0.23 | 56.0776 | 0 | 12.8978
01049 | DUMPER MOTOR DIESEL 18HP CARGA 1000L(CF) | H | 0.012 | 40.7346 | 0 | 0.4888
01050 | DUMPER MOTOR DIESEL 18HP CARGA 1000L(CI) | H | 0.072 | 38.5143 | 0 | 2.773
01284 | MAQUINA DE SOLDA, DIESEL 33CV (CP) | H | 0.17 | 66.9163 | 0 | 11.3758
01285 | MAQUINA DE SOLDA, DIESEL 33CV (CI) | H | 0.06 | 8.6028 | 0 | 0.5162
01299 | MAQUINA DE SOLDA, DIESEL 33CV (CF) | H | 0.08 | 14.8642 | 0 | 1.1891
01944 | MAO-DE-OBRA DE SOLDADOR DA CONSTRUCAO CIVIL, INCLUSIVE ENCAR | H | 0.25 | 28.76 | 3 | 7.4057
GOS SOCIAIS
01998 | MAO-DE-OBRA DE ARMADOR DE CONCRETO ARMADO, INCLUSIVE ENCARGO | H | 0.25 | 26.73 | 3 | 6.883
S SOCIAIS
01999 | MAO-DE-OBRA DE SERVENTE DA CONSTRUCAO CIVIL, INCLUSIVE ENCAR | H | 1.75 | 19.33 | 3 | 34.8423
GOS SOCIAIS
14543 | PEDRA BRITADA 1 E 2 (MEDIA), PARA REGIAO METROPOLITANA DO RI | T | 0.1885 | 90.4 | 0 | 17.0404
O DE JANEIRO
15102 | BATE-ESTACAS TIPO MARTELO HIDRAULICO,ACOPLADO EM EQUIPAMENTO | H | 0.23 | 446.4522 | 0 | 102.684
DE ESTEIRAS(INCL.ESTE),CAPACIDADE EM TORNO DE 5,00T
15103 | BATE-ESTACAS TIPO MARTELO HIDRAULICO,ACOPLADO EM EQUIPAMENTO | H | 0.014 | 253.3607 | 0 | 3.547
DE ESTEIRAS(INCL.ESTE),CAPACIDADE EM TORNO DE 5,00T
15104 | BATE-ESTACAS TIPO MARTELO HIDRAULICO,ACOPLADO EM EQUIPAMENTO | H | 0.065 | 218.97 | 0 | 14.2331
DE ESTEIRAS(INCL.ESTE),CAPACIDADE EM TORNO DE 5,00T
10.005.0050-B | BULBO DE ALARGAMENTO PARA ESTACA TIPO "FRANKI",DIAMETRO DE 3 | UN |  | 344.45
50MM(ATE 270L)
00001 | AREIA LAVADA, GROSSA, PARA REGIAO METROPOLITANA DO RIO DE JA | M3 | 0.08 | 118.5 | 0 | 9.48
NEIRO
00004 | ARAME RECOZIDO Nº 18 | KG | 0.1 | 12.1943 | 0 | 1.2194
00029 | ACO CA-25, ESTIRADO, PRECO DE REVENDEDOR, NO DIAMETRO DE 06, | KG | 1.5 | 10.3208 | 0 | 15.4812
3MM
00033 | ACO CA-25, ESTIRADO, PRECO DE REVENDEDOR, NO DIAMETRO DE 16, | KG | 8.2 | 9.7955 | 0 | 80.3231
0MM
00149 | CIMENTO PORTLAND CP II 32, EM SACO DE 50KG | KG | 39 | 0.576 | 0 | 22.464
00322 | ELETRODO, P/SOLDA DE ACO (AWS E-6013), IND.P/TRAB.EM SERRAL. | KG | 0.07 | 28.34 | 0 | 1.9838
, ESTRUT.METAL.,TUBUL.CONSTR.GERAL CHAPAS FINAS, DIAM.4MM
14543 | PEDRA BRITADA 1 E 2 (MEDIA), PARA REGIAO METROPOLITANA DO RI | T | 0.1885 | 90.4 | 0 | 17.0404
O DE JANEIRO
20015 | MAO-DE-OBRA DE ARMADOR DE CONCRETO ARMADO, INCLUSIVE ENCARGO | H | 0.25 | 23.16 | 3 | 5.9637
S SOCIAIS DESONERADOS
20132 | MAO-DE-OBRA DE SERVENTE DA CONSTRUCAO CIVIL, INCLUSIVE ENCAR | H | 1.75 | 16.75 | 3 | 30.1919
GOS SOCIAIS DESONERADOS
20134 | MAO-DE-OBRA DE SOLDADOR DA CONSTRUCAO CIVIL, INCLUSIVE ENCAR | H | 0.25 | 24.92 | 3 | 6.4169
GOS SOCIAIS DESONERADOS
30551 | DUMPER MOTOR DIESEL 18HP CARGA 1000L(CP) | H | 0.23 | 52.5076 | 0 | 12.0767
30552 | DUMPER MOTOR DIESEL 18HP CARGA 1000L(CF) | H | 0.012 | 37.1646 | 0 | 0.446
30553 | DUMPER MOTOR DIESEL 18HP CARGA 1000L(CI) | H | 0.072 | 34.9443 | 0 | 2.516
30714 | BETONEIRA DIESEL 600L, MISTURA SECA (CP) | H | 0.23 | 26.8888 | 0 | 6.1844
30715 | BETONEIRA DIESEL 600L, MISTURA SECA (CI) | H | 0.05 | 7.3066 | 0 | 0.3653
30831 | MAQUINA DE SOLDA, DIESEL 33CV (CP) | H | 0.17 | 66.9163 | 0 | 11.3758
30832 | MAQUINA DE SOLDA, DIESEL 33CV (CF) | H | 0.08 | 14.8642 | 0 | 1.1891
30833 | MAQUINA DE SOLDA, DIESEL 33CV (CI) | H | 0.06 | 8.6028 | 0 | 0.5162
31073 | BATE-ESTACAS TIPO MARTELO HIDRAULICO,ACOPLADO EM EQUIPAMENTO | H | 0.23 | 442.4422 | 0 | 101.7617
DE ESTEIRAS(INCL.ESTE),CAPACIDADE EM TORNO DE 5,00T
31074 | BATE-ESTACAS TIPO MARTELO HIDRAULICO,ACOPLADO EM EQUIPAMENTO | H | 0.014 | 249.3507 | 0 | 3.4909
DE ESTEIRAS(INCL.ESTE),CAPACIDADE EM TORNO DE 5,00T
31075 | BATE-ESTACAS TIPO MARTELO HIDRAULICO,ACOPLADO EM EQUIPAMENTO | H | 0.065 | 214.96 | 0 | 13.9724
DE ESTEIRAS(INCL.ESTE),CAPACIDADE EM TORNO DE 5,00T
10.005.0052-0 | BULBO DE ALARGAMENTO PARA ESTACA TIPO "FRANKI",DIAMETRO DE 4 | UN |  | 400.4
00MM(ATE 360L)
03468 | BULBO ALARGAMENTO P/ESTACA DIAM. 350MM | UN | 1.1331 | 353.377 | 0 | 400.4081
10.005.0052-A | BULBO DE ALARGAMENTO PARA ESTACA TIPO "FRANKI",DIAMETRO DE 4 | UN |  | 390.3
00MM(ATE 360L)
30210 | BULBO ALARGAMENTO P/ESTACA DIAM. 350MM | UN | 1.1331 | 344.4584 | 0 | 390.3025
10.005.0055-0 | BULBO DE ALARGAMENTO PARA ESTACA TIPO "FRANKI",DIAMETRO DE 4 | UN |  | 492.59
50MM(ATE 450L)
03468 | BULBO ALARGAMENTO P/ESTACA DIAM. 350MM | UN | 1.394 | 353.377 | 0 | 492.5912
10.005.0055-A | BULBO DE ALARGAMENTO PARA ESTACA TIPO "FRANKI",DIAMETRO DE 4 | UN |  | 480.15
50MM(ATE 450L)
30210 | BULBO ALARGAMENTO P/ESTACA DIAM. 350MM | UN | 1.394 | 344.4584 | 0 | 480.1591
10.005.0057-0 | BULBO DE ALARGAMENTO PARA ESTACA TIPO "FRANKI",DIAMETRO DE 5 | UN |  | 593.76
20MM(ATE 600L)
03468 | BULBO ALARGAMENTO P/ESTACA DIAM. 350MM | UN | 1.6803 | 353.377 | 0 | 593.7679
10.005.0057-A | BULBO DE ALARGAMENTO PARA ESTACA TIPO "FRANKI",DIAMETRO DE 5 | UN |  | 578.78
20MM(ATE 600L)
30210 | BULBO ALARGAMENTO P/ESTACA DIAM. 350MM | UN | 1.6803 | 344.4584 | 0 | 578.7823
10.005.0060-0 | BULBO DE ALARGAMENTO PARA ESTACA TIPO "FRANKI",DIAMETRO DE 6 | UN |  | 708.04
00MM(ATE 750L)
03468 | BULBO ALARGAMENTO P/ESTACA DIAM. 350MM | UN | 2.0036 | 353.377 | 0 | 708.0438
10.005.0060-A | BULBO DE ALARGAMENTO PARA ESTACA TIPO "FRANKI",DIAMETRO DE 6 | UN |  | 690.17
00MM(ATE 750L)
30210 | BULBO ALARGAMENTO P/ESTACA DIAM. 350MM | UN | 2.0036 | 344.4584 | 0 | 690.174
10.008.0001-1 | ESCAVACAO DE FUSTE DE TUBULAO COM CAMISA DE CONCRETO ARMADO, | M |  | 246.74
TENDO 1,40M DE DIAMETRO EXTERNO E PLANO DA BASE ATE 4,50M DE
PROFUNDIDADE,A CEU ABERTO EM MATERIAL DE 1ª CATEGORIA,EXCLU
SIVE MATERIAL,MAO-DE-OBRA E MATERIAL PARA CONCRETO,FORMAS,AR
MACAO,CARGA,TRANSPORTE E DESCARGA DO MATERIAL ESCAVADO E ALA
RGAMENTO DA BASE
03032 | ESCAVACAO MAN. 1ªCAT., ATE 1,50M | M3 | 0.51 | 67.6936 | 80 | 62.1427
03072 | ESCAVACAO MAN. 1ªCAT., 1,50 A 3M | M3 | 0.51 | 85.6125 | 80 | 78.5923
03073 | ESCAVACAO MAN. 1ªCAT., 3 A 4,5M | M3 | 0.51 | 115.4774 | 80 | 106.0083
10.008.0001-B | ESCAVACAO DE FUSTE DE TUBULAO COM CAMISA DE CONCRETO ARMADO, | M |  | 213.81
TENDO 1,40M DE DIAMETRO EXTERNO E PLANO DA BASE ATE 4,50M DE
PROFUNDIDADE,A CEU ABERTO EM MATERIAL DE 1ª CATEGORIA,EXCLU
SIVE MATERIAL,MAO-DE-OBRA E MATERIAL PARA CONCRETO,FORMAS,AR
MACAO,CARGA,TRANSPORTE E DESCARGA DO MATERIAL ESCAVADO E ALA
RGAMENTO DA BASE
30003 | ESCAVACAO MAN. 1ªCAT., ATE 1,50M | M3 | 0.51 | 58.6585 | 80 | 53.8485
30004 | ESCAVACAO MAN. 1ªCAT., 1,50 A 3M | M3 | 0.51 | 74.1857 | 80 | 68.1025
30005 | ESCAVACAO MAN. 1ªCAT., 3 A 4,5M | M3 | 0.51 | 100.0645 | 80 | 91.8592
10.008.0002-1 | ESCAVACAO DE FUSTE DE TUBULAO COM CAMISA DE CONCRETO ARMADO, | M |  | 379.72
TENDO 1,40M DE DIAMETRO EXTERNO E PLANO DA BASE ENTRE 4,50 E
7,50M DE PROFUNDIDADE,A CEU ABERTO EM MATERIAL DE 1ª CATEGO
RIA,EXCLUSIVE MATERIAL,MAO-DE-OBRA E MATERIAL PARA CONCRETO,
FORMAS,ARMACAO,CARGA,TRANSPORTE E DESCARGA DO MATERIAL ESCAV
ADO E ALARGAMENTO DA BASE
03032 | ESCAVACAO MAN. 1ªCAT., ATE 1,50M | M3 | 0.308 | 67.6936 | 80 | 37.5293
03072 | ESCAVACAO MAN. 1ªCAT., 1,50 A 3M | M3 | 0.308 | 85.6125 | 80 | 47.4636
03073 | ESCAVACAO MAN. 1ªCAT., 3 A 4,5M | M3 | 0.308 | 115.4774 | 80 | 64.0207
03099 | ESCAVACAO MAN. 1ªCAT., 4,5 A 6M | M3 | 0.308 | 155.2972 | 80 | 86.0968
03484 | ESCAVACAO MAN. 1ªCAT., 6 A 7,50M | M3 | 0.416 | 193.126 | 80 | 144.6127
10.008.0002-B | ESCAVACAO DE FUSTE DE TUBULAO COM CAMISA DE CONCRETO ARMADO, | M |  | 329.04
TENDO 1,40M DE DIAMETRO EXTERNO E PLANO DA BASE ENTRE 4,50 E
7,50M DE PROFUNDIDADE,A CEU ABERTO EM MATERIAL DE 1ª CATEGO
RIA,EXCLUSIVE MATERIAL,MAO-DE-OBRA E MATERIAL PARA CONCRETO,
FORMAS,ARMACAO,CARGA,TRANSPORTE E DESCARGA DO MATERIAL ESCAV
ADO E ALARGAMENTO DA BASE
30003 | ESCAVACAO MAN. 1ªCAT., ATE 1,50M | M3 | 0.308 | 58.6585 | 80 | 32.5203
30004 | ESCAVACAO MAN. 1ªCAT., 1,50 A 3M | M3 | 0.308 | 74.1857 | 80 | 41.1286
30005 | ESCAVACAO MAN. 1ªCAT., 3 A 4,5M | M3 | 0.308 | 100.0645 | 80 | 55.4758
30006 | ESCAVACAO MAN. 1ªCAT., 4,5 A 6M | M3 | 0.308 | 134.5695 | 80 | 74.6053
30007 | ESCAVACAO MAN. 1ªCAT., 6 A 7,50M | M3 | 0.416 | 167.3492 | 80 | 125.3111
10.008.0003-1 | ESCAVACAO DE FUSTE DE TUBULAO COM CAMISA DE CONCRETO ARMADO, | M |  | 284.48
TENDO 1,50M DE DIAMETRO EXTERNO E PLANO DA BASE ATE 4,50M DE
PROFUNDIDADE,A CEU ABERTO EM MATERIAL EM 1ª CATEGORIA,EXCLU
SIVE MATERIAL,MAO-DE-OBRA E MATERIAL PARA CONCRETO,FORMAS,AR
MACAO,CARGA,TRANSPORTE E DESCARGA DO MATERIAL ESCAVADO E ALA
RGAMENTO DA BASE
03032 | ESCAVACAO MAN. 1ªCAT., ATE 1,50M | M3 | 0.588 | 67.6936 | 80 | 71.6469
03072 | ESCAVACAO MAN. 1ªCAT., 1,50 A 3M | M3 | 0.588 | 85.6125 | 80 | 90.6123
03073 | ESCAVACAO MAN. 1ªCAT., 3 A 4,5M | M3 | 0.588 | 115.4774 | 80 | 122.2213
10.008.0003-B | ESCAVACAO DE FUSTE DE TUBULAO COM CAMISA DE CONCRETO ARMADO, | M |  | 246.51
TENDO 1,50M DE DIAMETRO EXTERNO E PLANO DA BASE ATE 4,50M DE
PROFUNDIDADE,A CEU ABERTO EM MATERIAL EM 1ª CATEGORIA,EXCLU
SIVE MATERIAL,MAO-DE-OBRA E MATERIAL PARA CONCRETO,FORMAS,AR
MACAO,CARGA,TRANSPORTE E DESCARGA DO MATERIAL ESCAVADO E ALA
RGAMENTO DA BASE
30003 | ESCAVACAO MAN. 1ªCAT., ATE 1,50M | M3 | 0.588 | 58.6585 | 80 | 62.0842
30004 | ESCAVACAO MAN. 1ªCAT., 1,50 A 3M | M3 | 0.588 | 74.1857 | 80 | 78.5181
30005 | ESCAVACAO MAN. 1ªCAT., 3 A 4,5M | M3 | 0.588 | 100.0645 | 80 | 105.9083
10.008.0004-1 | ESCAVACAO DE FUSTE DE TUBULAO COM CAMISA DE CONCRETO ARMADO, | M |  | 435.27
TENDO 1,50M DE DIAMETRO EXTERNO E PLANO DA BASE ENTRE 4,50 E
7,50M DE PROFUNDIDADE,A CEU ABERTO EM MATERIAL DE 1ª CATEGO
RIA,EXCLUSIVE MATERIAL,MAO-DE-OBRA E MATERIAL PARA CONCRETO,
FORMAS,ARMACAO,CARGA,TRANSPORTE E DESCARGA DO MATERIAL ESCAV
ADO E ALARGAMENTO DA BASE
03032 | ESCAVACAO MAN. 1ªCAT., ATE 1,50M | M3 | 0.353 | 67.6936 | 80 | 43.0125
03072 | ESCAVACAO MAN. 1ªCAT., 1,50 A 3M | M3 | 0.353 | 85.6125 | 80 | 54.3982
03073 | ESCAVACAO MAN. 1ªCAT., 3 A 4,5M | M3 | 0.353 | 115.4774 | 80 | 73.3743
03099 | ESCAVACAO MAN. 1ªCAT., 4,5 A 6M | M3 | 0.353 | 155.2972 | 80 | 98.6758
03484 | ESCAVACAO MAN. 1ªCAT., 6 A 7,50M | M3 | 0.477 | 193.126 | 80 | 165.818
10.008.0004-B | ESCAVACAO DE FUSTE DE TUBULAO COM CAMISA DE CONCRETO ARMADO, | M |  | 377.18
TENDO 1,50M DE DIAMETRO EXTERNO E PLANO DA BASE ENTRE 4,50 E
7,50M DE PROFUNDIDADE,A CEU ABERTO EM MATERIAL DE 1ª CATEGO
RIA,EXCLUSIVE MATERIAL,MAO-DE-OBRA E MATERIAL PARA CONCRETO,
FORMAS,ARMACAO,CARGA,TRANSPORTE E DESCARGA DO MATERIAL ESCAV
ADO E ALARGAMENTO DA BASE
30003 | ESCAVACAO MAN. 1ªCAT., ATE 1,50M | M3 | 0.353 | 58.6585 | 80 | 37.2716
30004 | ESCAVACAO MAN. 1ªCAT., 1,50 A 3M | M3 | 0.353 | 74.1857 | 80 | 47.1376
30005 | ESCAVACAO MAN. 1ªCAT., 3 A 4,5M | M3 | 0.353 | 100.0645 | 80 | 63.581
30006 | ESCAVACAO MAN. 1ªCAT., 4,5 A 6M | M3 | 0.353 | 134.5695 | 80 | 85.5055
30007 | ESCAVACAO MAN. 1ªCAT., 6 A 7,50M | M3 | 0.477 | 167.3492 | 80 | 143.686
10.008.0005-1 | ESCAVACAO DE FUSTE DE TUBULAO COM CAMISA DE CONCRETO ARMADO, | M |  | 323.66
TENDO 1,60M DE DIAMETRO EXTERNO E PLANO DA BASE ATE 4,50M DE
PROFUNDIDADE,A CEU ABERTO EM MATERIAL DE 1ª CATEGORIA,EXCLU
SIVE MATERIAL,MAO-DE-OBRA E MATERIAL PARA CONCRETO,FORMAS,AR
MACAO,CARGA,TRANSPORTE E DESCARGA DO MATERIAL ESCAVADO E ALA
RGAMENTO DA BASE
03032 | ESCAVACAO MAN. 1ªCAT., ATE 1,50M | M3 | 0.669 | 67.6936 | 80 | 81.5166
03072 | ESCAVACAO MAN. 1ªCAT., 1,50 A 3M | M3 | 0.669 | 85.6125 | 80 | 103.0946
03073 | ESCAVACAO MAN. 1ªCAT., 3 A 4,5M | M3 | 0.669 | 115.4774 | 80 | 139.0579
10.008.0005-B | ESCAVACAO DE FUSTE DE TUBULAO COM CAMISA DE CONCRETO ARMADO, | M |  | 280.46
TENDO 1,60M DE DIAMETRO EXTERNO E PLANO DA BASE ATE 4,50M DE
PROFUNDIDADE,A CEU ABERTO EM MATERIAL DE 1ª CATEGORIA,EXCLU
SIVE MATERIAL,MAO-DE-OBRA E MATERIAL PARA CONCRETO,FORMAS,AR
MACAO,CARGA,TRANSPORTE E DESCARGA DO MATERIAL ESCAVADO E ALA
RGAMENTO DA BASE
30003 | ESCAVACAO MAN. 1ªCAT., ATE 1,50M | M3 | 0.669 | 58.6585 | 80 | 70.6366
30004 | ESCAVACAO MAN. 1ªCAT., 1,50 A 3M | M3 | 0.669 | 74.1857 | 80 | 89.3344
30005 | ESCAVACAO MAN. 1ªCAT., 3 A 4,5M | M3 | 0.669 | 100.0645 | 80 | 120.4977
10.008.0006-1 | ESCAVACAO DE FUSTE DE TUBULAO COM CAMISA DE CONCRETO ARMADO, | M |  | 495.62
TENDO 1,60M DE DIAMETRO EXTERNO E PLANO DA BASE ENTRE 4,50 E
7,50M DE PROFUNDIDADE,A CEU ABERTO EM MATERIAL DE 1ª CATEGO
RIA,EXCLUSIVE MATERIAL,MAO-DE-OBRA E MATERIAL PARA CONCRETO,
FORMAS,ARMACAO,CARGA,TRANSPORTE E DESCARGA DO MATERIAL ESCAV
ADO E ALARGAMENTO DA BASE
03032 | ESCAVACAO MAN. 1ªCAT., ATE 1,50M | M3 | 0.402 | 67.6936 | 80 | 48.9831
03072 | ESCAVACAO MAN. 1ªCAT., 1,50 A 3M | M3 | 0.402 | 85.6125 | 80 | 61.9492
03073 | ESCAVACAO MAN. 1ªCAT., 3 A 4,5M | M3 | 0.402 | 115.4774 | 80 | 83.5594
03099 | ESCAVACAO MAN. 1ªCAT., 4,5 A 6M | M3 | 0.402 | 155.2972 | 80 | 112.3731
03484 | ESCAVACAO MAN. 1ªCAT., 6 A 7,50M | M3 | 0.543 | 193.126 | 80 | 188.7614
10.008.0006-B | ESCAVACAO DE FUSTE DE TUBULAO COM CAMISA DE CONCRETO ARMADO, | M |  | 429.47
TENDO 1,60M DE DIAMETRO EXTERNO E PLANO DA BASE ENTRE 4,50 E
7,50M DE PROFUNDIDADE,A CEU ABERTO EM MATERIAL DE 1ª CATEGO
RIA,EXCLUSIVE MATERIAL,MAO-DE-OBRA E MATERIAL PARA CONCRETO,
FORMAS,ARMACAO,CARGA,TRANSPORTE E DESCARGA DO MATERIAL ESCAV
ADO E ALARGAMENTO DA BASE
30003 | ESCAVACAO MAN. 1ªCAT., ATE 1,50M | M3 | 0.402 | 58.6585 | 80 | 42.4453
30004 | ESCAVACAO MAN. 1ªCAT., 1,50 A 3M | M3 | 0.402 | 74.1857 | 80 | 53.6808
30005 | ESCAVACAO MAN. 1ªCAT., 3 A 4,5M | M3 | 0.402 | 100.0645 | 80 | 72.4067
30006 | ESCAVACAO MAN. 1ªCAT., 4,5 A 6M | M3 | 0.402 | 134.5695 | 80 | 97.3745
30007 | ESCAVACAO MAN. 1ªCAT., 6 A 7,50M | M3 | 0.543 | 167.3492 | 80 | 163.5671
10.008.0007-1 | ESCAVACAO DE FUSTE DE TUBULAO COM CAMISA DE CONCRETO ARMADO, | M |  | 410.27
TENDO 1,80M DE DIAMETRO EXTERNO E PLANO DA BASE ATE 4,50M DE
PROFUNDIDADE,A CEU ABERTO EM MATERIAL DE 1ª CATEGORIA,EXCLU
SIVE MATERIAL,MAO-DE-OBRA E MATERIAL PARA CONCRETO,FORMAS,AR
MACAO,CARGA,TRANSPORTE E DESCARGA DO MATERIAL ESCAVADO E ALA
RGAMENTO DA BASE
03032 | ESCAVACAO MAN. 1ªCAT., ATE 1,50M | M3 | 0.848 | 67.6936 | 80 | 103.3275
03072 | ESCAVACAO MAN. 1ªCAT., 1,50 A 3M | M3 | 0.848 | 85.6125 | 80 | 130.6789
03073 | ESCAVACAO MAN. 1ªCAT., 3 A 4,5M | M3 | 0.848 | 115.4774 | 80 | 176.2647
10.008.0007-B | ESCAVACAO DE FUSTE DE TUBULAO COM CAMISA DE CONCRETO ARMADO, | M |  | 355.51
TENDO 1,80M DE DIAMETRO EXTERNO E PLANO DA BASE ATE 4,50M DE
PROFUNDIDADE,A CEU ABERTO EM MATERIAL DE 1ª CATEGORIA,EXCLU
SIVE MATERIAL,MAO-DE-OBRA E MATERIAL PARA CONCRETO,FORMAS,AR
MACAO,CARGA,TRANSPORTE E DESCARGA DO MATERIAL ESCAVADO E ALA
RGAMENTO DA BASE
30003 | ESCAVACAO MAN. 1ªCAT., ATE 1,50M | M3 | 0.848 | 58.6585 | 80 | 89.5363
30004 | ESCAVACAO MAN. 1ªCAT., 1,50 A 3M | M3 | 0.848 | 74.1857 | 80 | 113.2371
30005 | ESCAVACAO MAN. 1ªCAT., 3 A 4,5M | M3 | 0.848 | 100.0645 | 80 | 152.7385
10.008.0008-1 | ESCAVACAO DE FUSTE DE TUBULAO COM CAMISA DE CONCRETO ARMADO, | M |  | 627.36
TENDO 1,80M DE DIAMETRO EXTERNO E PLANO DA BASE ENTRE 4,50 E
7,50M DE PROFUNDIDADE,A CEU ABERTO EM MATERIAL DE 1ª CATEGO
RIA,EXCLUSIVE MATERIAL,MAO-DE-OBRA E MATERIAL PARA CONCRETO,
FORMAS,ARMACAO,CARGA,TRANSPORTE E DESCARGA DO MATERIAL ESCAV
ADO E ALARGAMENTO DA BASE
03032 | ESCAVACAO MAN. 1ªCAT., ATE 1,50M | M3 | 0.509 | 67.6936 | 80 | 62.0209
03072 | ESCAVACAO MAN. 1ªCAT., 1,50 A 3M | M3 | 0.509 | 85.6125 | 80 | 78.4382
03073 | ESCAVACAO MAN. 1ªCAT., 3 A 4,5M | M3 | 0.509 | 115.4774 | 80 | 105.8004
03099 | ESCAVACAO MAN. 1ªCAT., 4,5 A 6M | M3 | 0.509 | 155.2972 | 80 | 142.2833
03484 | ESCAVACAO MAN. 1ªCAT., 6 A 7,50M | M3 | 0.687 | 193.126 | 80 | 238.8196
10.008.0008-B | ESCAVACAO DE FUSTE DE TUBULAO COM CAMISA DE CONCRETO ARMADO, | M |  | 543.62
TENDO 1,80M DE DIAMETRO EXTERNO E PLANO DA BASE ENTRE 4,50 E
7,50M DE PROFUNDIDADE,A CEU ABERTO EM MATERIAL DE 1ª CATEGO
RIA,EXCLUSIVE MATERIAL,MAO-DE-OBRA E MATERIAL PARA CONCRETO,
FORMAS,ARMACAO,CARGA,TRANSPORTE E DESCARGA DO MATERIAL ESCAV
ADO E ALARGAMENTO DA BASE
30003 | ESCAVACAO MAN. 1ªCAT., ATE 1,50M | M3 | 0.509 | 58.6585 | 80 | 53.7429
30004 | ESCAVACAO MAN. 1ªCAT., 1,50 A 3M | M3 | 0.509 | 74.1857 | 80 | 67.9689
30005 | ESCAVACAO MAN. 1ªCAT., 3 A 4,5M | M3 | 0.509 | 100.0645 | 80 | 91.6791
30006 | ESCAVACAO MAN. 1ªCAT., 4,5 A 6M | M3 | 0.509 | 134.5695 | 80 | 123.2926
30007 | ESCAVACAO MAN. 1ªCAT., 6 A 7,50M | M3 | 0.687 | 167.3492 | 80 | 206.944
10.008.0009-1 | ESCAVACAO DE FUSTE DE TUBULAO COM CAMISA DE CONCRETO ARMADO, | M |  | 506.06
TENDO 2,00M DE DIAMETRO EXTERNO E PLANO DA BASE ATE 4,50M DE
PROFUNDIDADE,A CEU ABERTO EM MATERIAL DE 1ª CATEGORIA,EXCLU
SIVE MATERIAL,MAO-DE-OBRA E MATERIAL PARA CONCRETO,FORMAS,AR
MACAO,CARGA,TRANSPORTE E DESCARGA DO MATERIAL ESCAVADO E ALA
RGAMENTO DA BASE
03032 | ESCAVACAO MAN. 1ªCAT., ATE 1,50M | M3 | 1.046 | 67.6936 | 80 | 127.4535
03072 | ESCAVACAO MAN. 1ªCAT., 1,50 A 3M | M3 | 1.046 | 85.6125 | 80 | 161.1912
03073 | ESCAVACAO MAN. 1ªCAT., 3 A 4,5M | M3 | 1.046 | 115.4774 | 80 | 217.4208
10.008.0009-B | ESCAVACAO DE FUSTE DE TUBULAO COM CAMISA DE CONCRETO ARMADO, | M |  | 438.52
TENDO 2,00M DE DIAMETRO EXTERNO E PLANO DA BASE ATE 4,50M DE
PROFUNDIDADE,A CEU ABERTO EM MATERIAL DE 1ª CATEGORIA,EXCLU
SIVE MATERIAL,MAO-DE-OBRA E MATERIAL PARA CONCRETO,FORMAS,AR
MACAO,CARGA,TRANSPORTE E DESCARGA DO MATERIAL ESCAVADO E ALA
RGAMENTO DA BASE
30003 | ESCAVACAO MAN. 1ªCAT., ATE 1,50M | M3 | 1.046 | 58.6585 | 80 | 110.4422
30004 | ESCAVACAO MAN. 1ªCAT., 1,50 A 3M | M3 | 1.046 | 74.1857 | 80 | 139.6768
30005 | ESCAVACAO MAN. 1ªCAT., 3 A 4,5M | M3 | 1.046 | 100.0645 | 80 | 188.4014
10.008.0010-1 | ESCAVACAO DE FUSTE DE TUBULAO COM CAMISA DE CONCRETO ARMADO, | M |  | 774.16
TENDO 2,00M DE DIAMETRO EXTERNO E PLANO DA BASE ENTRE 4,50 E
7,50M DE PROFUNDIDADE,A CEU ABERTO EM MATERIAL DE 1ª CATEGO
RIA,EXCLUSIVE MATERIAL,MAO-DE-OBRA E MATERIAL PARA CONCRETO,
FORMAS,ARMACAO,CARGA,TRANSPORTE E DESCARGA DO MATERIAL ESCAV
ADO E ALARGAMENTO DA BASE
03032 | ESCAVACAO MAN. 1ªCAT., ATE 1,50M | M3 | 0.628 | 67.6936 | 80 | 76.5208
03072 | ESCAVACAO MAN. 1ªCAT., 1,50 A 3M | M3 | 0.628 | 85.6125 | 80 | 96.7764
03073 | ESCAVACAO MAN. 1ªCAT., 3 A 4,5M | M3 | 0.628 | 115.4774 | 80 | 130.5357
03099 | ESCAVACAO MAN. 1ªCAT., 4,5 A 6M | M3 | 0.628 | 155.2972 | 80 | 175.548
03484 | ESCAVACAO MAN. 1ªCAT., 6 A 7,50M | M3 | 0.848 | 193.126 | 80 | 294.7875
10.008.0010-B | ESCAVACAO DE FUSTE DE TUBULAO COM CAMISA DE CONCRETO ARMADO, | M |  | 670.83
TENDO 2,00M DE DIAMETRO EXTERNO E PLANO DA BASE ENTRE 4,50 E
7,50M DE PROFUNDIDADE,A CEU ABERTO EM MATERIAL DE 1ª CATEGO
RIA,EXCLUSIVE MATERIAL,MAO-DE-OBRA E MATERIAL PARA CONCRETO,
FORMAS,ARMACAO,CARGA,TRANSPORTE E DESCARGA DO MATERIAL ESCAV
ADO E ALARGAMENTO DA BASE
30003 | ESCAVACAO MAN. 1ªCAT., ATE 1,50M | M3 | 0.628 | 58.6585 | 80 | 66.3076
30004 | ESCAVACAO MAN. 1ªCAT., 1,50 A 3M | M3 | 0.628 | 74.1857 | 80 | 83.8595
30005 | ESCAVACAO MAN. 1ªCAT., 3 A 4,5M | M3 | 0.628 | 100.0645 | 80 | 113.1129
30006 | ESCAVACAO MAN. 1ªCAT., 4,5 A 6M | M3 | 0.628 | 134.5695 | 80 | 152.1174
30007 | ESCAVACAO MAN. 1ªCAT., 6 A 7,50M | M3 | 0.848 | 167.3492 | 80 | 255.4418
10.008.0020-0 | ESCAVACAO DE FUSTE DE TUBULAO COM CAMISA DE CONCRETO ARMADO, | M |  | 345.44
TENDO 1,40M DE DIAMETRO EXTERNO E PLANO DA BASE ATE 4,50M DE
PROFUNDIDADE,A CEU ABERTO EM MATERIAL DE 2ª CATEGORIA,EXCLU
SIVE MATERIAL,MAO-DE-OBRA E MATERIAL PARA CONCRETO,FORMAS,AR
MACAO,CARGA,TRANSPORTE E DESCARGA DO MATERIAL ESCAVADO E ALA
RGAMENTO DA BASE
03385 | ESCAVACAO TUBUL.1ª D=1,40M, PROF. 4,50M | M | 1.4 | 246.7431 | 0 | 345.4403
10.008.0020-A | ESCAVACAO DE FUSTE DE TUBULAO COM CAMISA DE CONCRETO ARMADO, | M |  | 299.33
TENDO 1,40M DE DIAMETRO EXTERNO E PLANO DA BASE ATE 4,50M DE
PROFUNDIDADE,A CEU ABERTO EM MATERIAL DE 2ª CATEGORIA,EXCLU
SIVE MATERIAL,MAO-DE-OBRA E MATERIAL PARA CONCRETO,FORMAS,AR
MACAO,CARGA,TRANSPORTE E DESCARGA DO MATERIAL ESCAVADO E ALA
RGAMENTO DA BASE
30224 | ESCAVACAO TUBUL.1ª D=1,40M, PROF. 4,50M | M | 1.4 | 213.8101 | 0 | 299.3341
10.008.0021-0 | ESCAVACAO DE FUSTE DE TUBULAO COM CAMISA DE CONCRETO ARMADO, | M |  | 691.09
TENDO 1,40M DE DIAMETRO EXTERNO E PLANO DA BASE ENTRE 4,50 E
7,50M DE PROFUNDIDADE,A CEU ABERTO EM MATERIAL DE 2ª CATEGO
RIA,EXCLUSIVE MATERIAL,MAO-DE-OBRA E MATERIAL PARA CONCRETO,
FORMAS,ARMACAO,CARGA,TRANSPORTE E DESCARGA DO MATERIAL ESCAV
ADO E ALARGAMENTO DA BASE
03386 | ESCAVACAO TUBUL.1ª D=1,40M, PROF. 7,50M | M | 1.82 | 379.7228 | 0 | 691.0955
10.008.0021-A | ESCAVACAO DE FUSTE DE TUBULAO COM CAMISA DE CONCRETO ARMADO, | M |  | 598.85
TENDO 1,40M DE DIAMETRO EXTERNO E PLANO DA BASE ENTRE 4,50 E
7,50M DE PROFUNDIDADE,A CEU ABERTO EM MATERIAL DE 2ª CATEGO
RIA,EXCLUSIVE MATERIAL,MAO-DE-OBRA E MATERIAL PARA CONCRETO,
FORMAS,ARMACAO,CARGA,TRANSPORTE E DESCARGA DO MATERIAL ESCAV
ADO E ALARGAMENTO DA BASE
30225 | ESCAVACAO TUBUL.1ª D=1,40M, PROF. 7,50M | M | 1.82 | 329.0407 | 0 | 598.8541
10.008.0022-0 | ESCAVACAO DE FUSTE DE TUBULAO COM CAMISA DE CONCRETO ARMADO, | M |  | 398.27
TENDO 1,50M DE DIAMETRO EXTERNO E PLANO DA BASE ATE 4,50M DE
PROFUNDIDADE,A CEU ABERTO EM MATERIAL DE 2ª CATEGORIA,EXCLU
SIVE MATERIAL,MAO-DE-OBRA E MATERIAL PARA CONCRETO,FORMAS,AR
MACAO,CARGA,TRANSPORTE E DESCARGA DO MATERIAL ESCAVADO E ALA
RGAMENTO DA BASE
03387 | ESCAVACAO TUBUL.1ª D=1,50M, PROF. 4,50M | M | 1.4 | 284.4803 | 0 | 398.2724
10.008.0022-A | ESCAVACAO DE FUSTE DE TUBULAO COM CAMISA DE CONCRETO ARMADO, | M |  | 345.11
TENDO 1,50M DE DIAMETRO EXTERNO E PLANO DA BASE ATE 4,50M DE
PROFUNDIDADE,A CEU ABERTO EM MATERIAL DE 2ª CATEGORIA,EXCLU
SIVE MATERIAL,MAO-DE-OBRA E MATERIAL PARA CONCRETO,FORMAS,AR
MACAO,CARGA,TRANSPORTE E DESCARGA DO MATERIAL ESCAVADO E ALA
RGAMENTO DA BASE
30226 | ESCAVACAO TUBUL.1ª D=1,50M, PROF. 4,50M | M | 1.4 | 246.5104 | 0 | 345.1146
10.008.0023-0 | ESCAVACAO DE FUSTE DE TUBULAO COM CAMISA DE CONCRETO ARMADO, | M |  | 792.2
TENDO 1,50M DE DIAMETRO EXTERNO E PLANO DA BASE ENTRE 4,50 E
7,50M DE PROFUNDIDADE,A CEU ABERTO EM MATERIAL DE 2ª CATEGO
RIA,EXCLUSIVE MATERIAL,MAO-DE-OBRA E MATERIAL PARA CONCRETO,
FORMAS,ARMACAO,CARGA,TRANSPORTE E DESCARGA DO MATERIAL ESCAV
ADO E ALARGAMENTO DA BASE
03388 | ESCAVACAO TUBUL.1ª D=1,50M, PROF. 7,50M | M | 1.82 | 435.2786 | 0 | 792.2071
10.008.0023-A | ESCAVACAO DE FUSTE DE TUBULAO COM CAMISA DE CONCRETO ARMADO, | M |  | 686.47
TENDO 1,50M DE DIAMETRO EXTERNO E PLANO DA BASE ENTRE 4,50 E
7,50M DE PROFUNDIDADE,A CEU ABERTO EM MATERIAL DE 2ª CATEGO
RIA,EXCLUSIVE MATERIAL,MAO-DE-OBRA E MATERIAL PARA CONCRETO,
FORMAS,ARMACAO,CARGA,TRANSPORTE E DESCARGA DO MATERIAL ESCAV
ADO E ALARGAMENTO DA BASE
30227 | ESCAVACAO TUBUL.1ª D=1,50M, PROF. 7,50M | M | 1.82 | 377.1814 | 0 | 686.4701
10.008.0024-0 | ESCAVACAO DE FUSTE DE TUBULAO COM CAMISA DE CONCRETO ARMADO, | M |  | 453.13
TENDO 1,60M DE DIAMETRO EXTERNO E PLANO DA BASE ATE 4,50M DE
PROFUNDIDADE,A CEU ABERTO EM MATERIAL DE 2ª CATEGORIA,EXCLU
SIVE MATERIAL,MAO-DE-OBRA E MATERIAL PARA CONCRETO,FORMAS,AR
MACAO,CARGA,TRANSPORTE E DESCARGA DO MATERIAL ESCAVADO E ALA
RGAMENTO DA BASE
03389 | ESCAVACAO TUBUL.1ª D=1,60M, PROF. 4,50M | M | 1.4 | 323.6689 | 0 | 453.1365
10.008.0024-A | ESCAVACAO DE FUSTE DE TUBULAO COM CAMISA DE CONCRETO ARMADO, | M |  | 392.65
TENDO 1,60M DE DIAMETRO EXTERNO E PLANO DA BASE ATE 4,50M DE
PROFUNDIDADE,A CEU ABERTO EM MATERIAL DE 2ª CATEGORIA,EXCLU
SIVE MATERIAL,MAO-DE-OBRA E MATERIAL PARA CONCRETO,FORMAS,AR
MACAO,CARGA,TRANSPORTE E DESCARGA DO MATERIAL ESCAVADO E ALA
RGAMENTO DA BASE
30228 | ESCAVACAO TUBUL.1ª D=1,60M, PROF. 4,50M | M | 1.4 | 280.4685 | 0 | 392.6559
10.008.0025-0 | ESCAVACAO DE FUSTE DE TUBULAO COM CAMISA DE CONCRETO ARMADO, | M |  | 902.03
TENDO 1,60M DE DIAMETRO EXTERNO E PLANO DA BASE ENTRE 4,50 E
7,50M DE PROFUNDIDADE,A CEU ABERTO EM MATERIAL DE 2ª CATEGO
RIA,EXCLUSIVE MATERIAL,MAO-DE-OBRA E MATERIAL PARA CONCRETO,
FORMAS,ARMACAO,CARGA,TRANSPORTE E DESCARGA DO MATERIAL ESCAV
ADO E ALARGAMENTO DA BASE
03390 | ESCAVACAO TUBUL.1ª D=1,60M, PROF. 7,50M | M | 1.82 | 495.6259 | 0 | 902.0391
10.008.0025-A | ESCAVACAO DE FUSTE DE TUBULAO COM CAMISA DE CONCRETO ARMADO, | M |  | 781.64
TENDO 1,60M DE DIAMETRO EXTERNO E PLANO DA BASE ENTRE 4,50 E
7,50M DE PROFUNDIDADE,A CEU ABERTO EM MATERIAL DE 2ª CATEGO
RIA,EXCLUSIVE MATERIAL,MAO-DE-OBRA E MATERIAL PARA CONCRETO,
FORMAS,ARMACAO,CARGA,TRANSPORTE E DESCARGA DO MATERIAL ESCAV
ADO E ALARGAMENTO DA BASE
30229 | ESCAVACAO TUBUL.1ª D=1,60M, PROF. 7,50M | M | 1.82 | 429.474 | 0 | 781.6427
10.008.0026-0 | ESCAVACAO DE FUSTE DE TUBULAO COM CAMISA DE CONCRETO ARMADO, | M |  | 574.37
TENDO 1,80M DE DIAMETRO EXTERNO E PLANO DA BASE ATE 4,50M DE
PROFUNDIDADE,A CEU ABERTO EM MATERIAL DE 2ª CATEGORIA,EXCLU
SIVE MATERIAL,MAO-DE-OBRA E MATERIAL PARA CONCRETO,FORMAS,AR
MACAO,CARGA,TRANSPORTE E DESCARGA DO MATERIAL ESCAVADO E ALA
RGAMENTO DA BASE
03391 | ESCAVACAO TUBUL.1ª D=1,80M, PROF. 4,50M | M | 1.4 | 410.2711 | 0 | 574.3795
10.008.0026-A | ESCAVACAO DE FUSTE DE TUBULAO COM CAMISA DE CONCRETO ARMADO, | M |  | 497.71
TENDO 1,80M DE DIAMETRO EXTERNO E PLANO DA BASE ATE 4,50M DE
PROFUNDIDADE,A CEU ABERTO EM MATERIAL DE 2ª CATEGORIA,EXCLU
SIVE MATERIAL,MAO-DE-OBRA E MATERIAL PARA CONCRETO,FORMAS,AR
MACAO,CARGA,TRANSPORTE E DESCARGA DO MATERIAL ESCAVADO E ALA
RGAMENTO DA BASE
30230 | ESCAVACAO TUBUL.1ª D=1,80M, PROF. 4,50M | M | 1.4 | 355.5117 | 0 | 497.7164
10.008.0027-0 | ESCAVACAO DE FUSTE DE TUBULAO COM CAMISA DE CONCRETO ARMADO, | M |  | 1141.79
TENDO 1,80M DE DIAMETRO EXTERNO E PLANO DA BASE ENTRE 4,50 E
7,50M DE PROFUNDIDADE,A CEU ABERTO EM MATERIAL DE 2ª CATEGO
RIA,EXCLUSIVE MATERIAL,MAO-DE-OBRA E MATERIAL PARA CONCRETO,
FORMAS,ARMACAO,CARGA,TRANSPORTE E DESCARGA DO MATERIAL ESCAV
ADO E ALARGAMENTO DA BASE
03392 | ESCAVACAO TUBUL.1ª D=1,80M, PROF. 7,50M | M | 1.82 | 627.362 | 0 | 1141.7988
10.008.0027-A | ESCAVACAO DE FUSTE DE TUBULAO COM CAMISA DE CONCRETO ARMADO, | M |  | 989.4
TENDO 1,80M DE DIAMETRO EXTERNO E PLANO DA BASE ENTRE 4,50 E
7,50M DE PROFUNDIDADE,A CEU ABERTO EM MATERIAL DE 2ª CATEGO
RIA,EXCLUSIVE MATERIAL,MAO-DE-OBRA E MATERIAL PARA CONCRETO,
FORMAS,ARMACAO,CARGA,TRANSPORTE E DESCARGA DO MATERIAL ESCAV
ADO E ALARGAMENTO DA BASE
30231 | ESCAVACAO TUBUL.1ª D=1,80M, PROF. 7,50M | M | 1.82 | 543.6273 | 0 | 989.4017
10.008.0028-0 | ESCAVACAO DE FUSTE DE TUBULAO COM CAMISA DE CONCRETO ARMADO, | M |  | 708.49
TENDO 2,00M DE DIAMETRO EXTERNO E PLANO DA BASE ATE 4,50M DE
PROFUNDIDADE,A CEU ABERTO EM MATERIAL DE 2ª CATEGORIA,EXCLU
SIVE MATERIAL,MAO-DE-OBRA E MATERIAL PARA CONCRETO,FORMAS,AR
MACAO,CARGA,TRANSPORTE E DESCARGA DO MATERIAL ESCAVADO E ALA
RGAMENTO DA BASE
03393 | ESCAVACAO TUBUL.1ª D=2,00M, PROF. 4,50M | M | 1.4 | 506.0655 | 0 | 708.4917
10.008.0028-A | ESCAVACAO DE FUSTE DE TUBULAO COM CAMISA DE CONCRETO ARMADO, | M |  | 613.92
TENDO 2,00M DE DIAMETRO EXTERNO E PLANO DA BASE ATE 4,50M DE
PROFUNDIDADE,A CEU ABERTO EM MATERIAL DE 2ª CATEGORIA,EXCLU
SIVE MATERIAL,MAO-DE-OBRA E MATERIAL PARA CONCRETO,FORMAS,AR
MACAO,CARGA,TRANSPORTE E DESCARGA DO MATERIAL ESCAVADO E ALA
RGAMENTO DA BASE
30232 | ESCAVACAO TUBUL.1ª D=2,00M, PROF. 4,50M | M | 1.4 | 438.5204 | 0 | 613.9286
10.008.0029-0 | ESCAVACAO DE FUSTE DE TUBULAO COM CAMISA DE CONCRETO ARMADO, | M |  | 1408.98
TENDO 2,00M DE DIAMETRO EXTERNO E PLANO DE BASE ENTRE 4,50 E
7,50M DE PROFUNDIDADE,A CEU ABERTO EM MATERIAL DE 2ª CATEGO
RIA,EXCLUSIVE MATERIAL,MAO-DE-OBRA E MATERIAL PARA CONCRETO,
FORMAS,ARMACAO,CARGA,TRANSPORTE E DESCARGA DO MATERIAL ESCAV
ADO E ALARGAMENTO DA BASE
03394 | ESCAVACAO TUBUL.1ª D=2,00M, PROF. 7,50M | M | 1.82 | 774.1681 | 0 | 1408.9859
10.008.0029-A | ESCAVACAO DE FUSTE DE TUBULAO COM CAMISA DE CONCRETO ARMADO, | M |  | 1220.92
TENDO 2,00M DE DIAMETRO EXTERNO E PLANO DE BASE ENTRE 4,50 E
7,50M DE PROFUNDIDADE,A CEU ABERTO EM MATERIAL DE 2ª CATEGO
RIA,EXCLUSIVE MATERIAL,MAO-DE-OBRA E MATERIAL PARA CONCRETO,
FORMAS,ARMACAO,CARGA,TRANSPORTE E DESCARGA DO MATERIAL ESCAV
ADO E ALARGAMENTO DA BASE
30233 | ESCAVACAO TUBUL.1ª D=2,00M, PROF. 7,50M | M | 1.82 | 670.839 | 0 | 1220.927
10.008.0040-0 | ESCAVACAO DE FUSTE DE TUBULAO COM CAMISA DE CONCRETO ARMADO, | M |  | 382.45
TENDO 1,40M DE DIAMETRO EXTERNO E PLANO DA BASE ATE 4,50M DE
PROFUNDIDADE,A CEU ABERTO EM MATERIAL DE 3ª CATEGORIA,EXCLU
SIVE MATERIAL,MAO-DE-OBRA E MATERIAL PARA CONCRETO,FORMAS,AR
MACAO,CARGA,TRANSPORTE E DESCARGA DO MATERIAL ESCAVADO E ALA
RGAMENTO DA BASE
03385 | ESCAVACAO TUBUL.1ª D=1,40M, PROF. 4,50M | M | 1.55 | 246.7431 | 0 | 382.4518
10.008.0040-A | ESCAVACAO DE FUSTE DE TUBULAO COM CAMISA DE CONCRETO ARMADO, | M |  | 331.4
TENDO 1,40M DE DIAMETRO EXTERNO E PLANO DA BASE ATE 4,50M DE
PROFUNDIDADE,A CEU ABERTO EM MATERIAL DE 3ª CATEGORIA,EXCLU
SIVE MATERIAL,MAO-DE-OBRA E MATERIAL PARA CONCRETO,FORMAS,AR
MACAO,CARGA,TRANSPORTE E DESCARGA DO MATERIAL ESCAVADO E ALA
RGAMENTO DA BASE
30224 | ESCAVACAO TUBUL.1ª D=1,40M, PROF. 4,50M | M | 1.55 | 213.8101 | 0 | 331.4057
10.008.0041-0 | ESCAVACAO DE FUSTE DE TUBULAO COM CAMISA DE CONCERTO ARMADO, | M |  | 765.14
TENDO 1,40M DE DIAMETRO EXTERNO E PLANO DA BASE ENTRE 4,50 E
7,50M DE PROFUNDIDADE,A CEU ABERTO EM MATERIAL DE 3ª CATEGO
RIA,EXCLUSIVE MATERIAL,MAO-DE-OBRA E MATERIAL PARA CONCRETO,
FORMAS,ARMACAO,CARGA,TRANSPORTE E DESCARGA DO MATERIAL ESCAV
ADO E ALARGAMENTO DA BASE
03386 | ESCAVACAO TUBUL.1ª D=1,40M, PROF. 7,50M | M | 2.015 | 379.7228 | 0 | 765.1414
10.008.0041-A | ESCAVACAO DE FUSTE DE TUBULAO COM CAMISA DE CONCERTO ARMADO, | M |  | 663.01
TENDO 1,40M DE DIAMETRO EXTERNO E PLANO DA BASE ENTRE 4,50 E
7,50M DE PROFUNDIDADE,A CEU ABERTO EM MATERIAL DE 3ª CATEGO
RIA,EXCLUSIVE MATERIAL,MAO-DE-OBRA E MATERIAL PARA CONCRETO,
FORMAS,ARMACAO,CARGA,TRANSPORTE E DESCARGA DO MATERIAL ESCAV
ADO E ALARGAMENTO DA BASE
30225 | ESCAVACAO TUBUL.1ª D=1,40M, PROF. 7,50M | M | 2.015 | 329.0407 | 0 | 663.017
10.008.0042-0 | ESCAVACAO DE FUSTE DE TUBULAO COM CAMISA DE CONCRETO ARMADO, | M |  | 440.94
TENDO 1,50M DE DIAMETRO EXTERNO E PLANO DA BASE ATE 4,50M DE
PROFUNDIDADE,A CEU ABERTO EM MATERIAL DE 3ª CATEGORIA,EXCLU
SIVE MATERIAL,MAO-DE-OBRA E MATERIAL PARA CONCRETO,FORMAS,AR
MACAO,CARGA,TRANSPORTE E DESCARGA DO MATERIAL ESCAVADO E ALA
RGAMENTO DA BASE
03387 | ESCAVACAO TUBUL.1ª D=1,50M, PROF. 4,50M | M | 1.55 | 284.4803 | 0 | 440.9445
10.008.0042-A | ESCAVACAO DE FUSTE DE TUBULAO COM CAMISA DE CONCRETO ARMADO, | M |  | 382.09
TENDO 1,50M DE DIAMETRO EXTERNO E PLANO DA BASE ATE 4,50M DE
PROFUNDIDADE,A CEU ABERTO EM MATERIAL DE 3ª CATEGORIA,EXCLU
SIVE MATERIAL,MAO-DE-OBRA E MATERIAL PARA CONCRETO,FORMAS,AR
MACAO,CARGA,TRANSPORTE E DESCARGA DO MATERIAL ESCAVADO E ALA
RGAMENTO DA BASE
30226 | ESCAVACAO TUBUL.1ª D=1,50M, PROF. 4,50M | M | 1.55 | 246.5104 | 0 | 382.0911
10.008.0043-0 | ESCAVACAO DE FUSTE DE TUBULAO COM CAMISA DE CONCRETO ARMADO, | M |  | 877.08
TENDO 1,50M DE DIAMETRO EXTERNO E PLANO DA BASE ENTRE 4,50 E
7,50M DE PROFUNDIDADE,A CEU ABERTO EM MATERIAL DE 3ª CATEGO
RIA,EXCLUSIVE MATERIAL,MAO-DE-OBRA E MATERIAL PARA CONCRETO,
FORMAS,ARMACAO,CARGA,TRANSPORTE E DESCARGA DO MATERIAL ESCAV
ADO E ALARGAMENTO DA BASE
03388 | ESCAVACAO TUBUL.1ª D=1,50M, PROF. 7,50M | M | 2.015 | 435.2786 | 0 | 877.0864
10.008.0043-A | ESCAVACAO DE FUSTE DE TUBULAO COM CAMISA DE CONCRETO ARMADO, | M |  | 760.02
TENDO 1,50M DE DIAMETRO EXTERNO E PLANO DA BASE ENTRE 4,50 E
7,50M DE PROFUNDIDADE,A CEU ABERTO EM MATERIAL DE 3ª CATEGO
RIA,EXCLUSIVE MATERIAL,MAO-DE-OBRA E MATERIAL PARA CONCRETO,
FORMAS,ARMACAO,CARGA,TRANSPORTE E DESCARGA DO MATERIAL ESCAV
ADO E ALARGAMENTO DA BASE
30227 | ESCAVACAO TUBUL.1ª D=1,50M, PROF. 7,50M | M | 2.015 | 377.1814 | 0 | 760.0205
10.008.0044-0 | ESCAVACAO DE FUSTE DE TUBULAO COM CAMISA DE CONCRETO ARMADO, | M |  | 501.68
TENDO 1,60M DE DIAMETRO EXTERNO E PLANO DA BASE ATE 4,50M DE
PROFUNDIDADE,A CEU ABERTO EM MATERIAL DE 3ª CATEGORIA,EXCLU
SIVE MATERIAL,MAO-DE-OBRA E MATERIAL PARA CONCRETO,FORMAS,AR
MACAO,CARGA,TRANSPORTE E DESCARGA DO MATERIAL ESCAVADO E ALA
RGAMENTO DA BASE
03389 | ESCAVACAO TUBUL.1ª D=1,60M, PROF. 4,50M | M | 1.55 | 323.6689 | 0 | 501.6868
10.008.0044-A | ESCAVACAO DE FUSTE DE TUBULAO COM CAMISA DE CONCRETO ARMADO, | M |  | 434.72
TENDO 1,60M DE DIAMETRO EXTERNO E PLANO DA BASE ATE 4,50M DE
PROFUNDIDADE,A CEU ABERTO EM MATERIAL DE 3ª CATEGORIA,EXCLU
SIVE MATERIAL,MAO-DE-OBRA E MATERIAL PARA CONCRETO,FORMAS,AR
MACAO,CARGA,TRANSPORTE E DESCARGA DO MATERIAL ESCAVADO E ALA
RGAMENTO DA BASE
30228 | ESCAVACAO TUBUL.1ª D=1,60M, PROF. 4,50M | M | 1.55 | 280.4685 | 0 | 434.7262
10.008.0045-0 | ESCAVACAO DE FUSTE DE TUBULAO COM CAMISA DE CONCRETO ARMADO, | M |  | 998.68
TENDO 1,60M DE DIAMETRO EXTERNO E PLANO DA BASE ENTRE 4,50 E
7,50M DE PROFUNDIDADE,A CEU ABERTO EM MATERIAL DE 3ª CATEGO
RIA,EXCLUSIVE MATERIAL,MAO-DE-OBRA E MATERIAL PARA CONCRETO,
FORMAS,ARMACAO,CARGA,TRANSPORTE E DESCARGA DO MATERIAL ESCAV
ADO E ALARGAMENTO DA BASE
03390 | ESCAVACAO TUBUL.1ª D=1,60M, PROF. 7,50M | M | 2.015 | 495.6259 | 0 | 998.6862
10.008.0045-A | ESCAVACAO DE FUSTE DE TUBULAO COM CAMISA DE CONCRETO ARMADO, | M |  | 865.39
TENDO 1,60M DE DIAMETRO EXTERNO E PLANO DA BASE ENTRE 4,50 E
7,50M DE PROFUNDIDADE,A CEU ABERTO EM MATERIAL DE 3ª CATEGO
RIA,EXCLUSIVE MATERIAL,MAO-DE-OBRA E MATERIAL PARA CONCRETO,
FORMAS,ARMACAO,CARGA,TRANSPORTE E DESCARGA DO MATERIAL ESCAV
ADO E ALARGAMENTO DA BASE
30229 | ESCAVACAO TUBUL.1ª D=1,60M, PROF. 7,50M | M | 2.015 | 429.474 | 0 | 865.3901
10.008.0046-0 | ESCAVACAO DE FUSTE DE TUBULAO COM CAMISA DE CONCRETO ARMADO, | M |  | 635.92
TENDO 1,80M DE DIAMETRO EXTERNO E PLANO DA BASE ATE 4,50M DE
PROFUNDIDADE,A CEU ABERTO EM MATERIAL EM 3ª CATEGORIA,EXCLU
SIVE MATERIAL,MAO-DE-OBRA E MATERIAL PARA CONCRETO,FORMAS,AR
MACAO,CARGA,TRANSPORTE E DESCARGA DO MATERIAL ESCAVADO E ALA
RGAMENTO DA BASE
03391 | ESCAVACAO TUBUL.1ª D=1,80M, PROF. 4,50M | M | 1.55 | 410.2711 | 0 | 635.9202
10.008.0046-A | ESCAVACAO DE FUSTE DE TUBULAO COM CAMISA DE CONCRETO ARMADO, | M |  | 551.04
TENDO 1,80M DE DIAMETRO EXTERNO E PLANO DA BASE ATE 4,50M DE
PROFUNDIDADE,A CEU ABERTO EM MATERIAL EM 3ª CATEGORIA,EXCLU
SIVE MATERIAL,MAO-DE-OBRA E MATERIAL PARA CONCRETO,FORMAS,AR
MACAO,CARGA,TRANSPORTE E DESCARGA DO MATERIAL ESCAVADO E ALA
RGAMENTO DA BASE
30230 | ESCAVACAO TUBUL.1ª D=1,80M, PROF. 4,50M | M | 1.55 | 355.5117 | 0 | 551.0431
10.008.0047-0 | ESCAVACAO DE FUSTE DE TUBULAO COM CAMISA DE CONCRETO ARMADO, | M |  | 1264.13
TENDO 1,80M DE DIAMETRO EXTERNO E PLANO DA BASE ENTRE 4,50 E
7,50M DE PROFUNDIDADE,A CEU ABERTO EM MATERIAL DE 3ª CATEGO
RIA,EXCLUSIVE MATERIAL,MAO-DE-OBRA E MATERIAL PARA CONCRETO,
FORMAS,ARMACAO,CARGA,TRANSPORTE E DESCARGA DO MATERIAL ESCAV
ADO E ALARGAMENTO DA BASE
03392 | ESCAVACAO TUBUL.1ª D=1,80M, PROF. 7,50M | M | 2.015 | 627.362 | 0 | 1264.1344
10.008.0047-A | ESCAVACAO DE FUSTE DE TUBULAO COM CAMISA DE CONCRETO ARMADO, | M |  | 1095.4
TENDO 1,80M DE DIAMETRO EXTERNO E PLANO DA BASE ENTRE 4,50 E
7,50M DE PROFUNDIDADE,A CEU ABERTO EM MATERIAL DE 3ª CATEGO
RIA,EXCLUSIVE MATERIAL,MAO-DE-OBRA E MATERIAL PARA CONCRETO,
FORMAS,ARMACAO,CARGA,TRANSPORTE E DESCARGA DO MATERIAL ESCAV
ADO E ALARGAMENTO DA BASE
30231 | ESCAVACAO TUBUL.1ª D=1,80M, PROF. 7,50M | M | 2.015 | 543.6273 | 0 | 1095.409
10.008.0048-0 | ESCAVACAO DE FUSTE DE TUBULAO COM CAMISA DE CONCRETO ARMADO, | M |  | 784.4
TENDO 2,00M DE DIAMETRO EXTERNO E PLANO DA BASE ATE 4,50M DE
PROFUNDIDADE,A CEU ABERTO EM MATERIAL DE 3ª CATEGORIA,EXCLU
SIVE MATERIAL,MAO-DE-OBRA E MATERIAL PARA CONCRETO,FORMAS,AR
MACAO,CARGA,TRANSPORTE E DESCARGA DO MATERIAL ESCAVADO E ALA
RGAMENTO DA BASE
03393 | ESCAVACAO TUBUL.1ª D=2,00M, PROF. 4,50M | M | 1.55 | 506.0655 | 0 | 784.4015
10.008.0048-A | ESCAVACAO DE FUSTE DE TUBULAO COM CAMISA DE CONCRETO ARMADO, | M |  | 679.7
TENDO 2,00M DE DIAMETRO EXTERNO E PLANO DA BASE ATE 4,50M DE
PROFUNDIDADE,A CEU ABERTO EM MATERIAL DE 3ª CATEGORIA,EXCLU
SIVE MATERIAL,MAO-DE-OBRA E MATERIAL PARA CONCRETO,FORMAS,AR
MACAO,CARGA,TRANSPORTE E DESCARGA DO MATERIAL ESCAVADO E ALA
RGAMENTO DA BASE
30232 | ESCAVACAO TUBUL.1ª D=2,00M, PROF. 4,50M | M | 1.55 | 438.5204 | 0 | 679.7066
10.008.0049-0 | ESCAVACAO DE FUSTE DE TUBULAO COM CAMISA DE CONCRETO ARMADO, | M |  | 1559.94
TENDO 2,00M DE DIAMETRO EXTERNO E PLANO DA BASE ENTRE 4,50 E
7,50M DE PROFUNDIDADE,A CEU ABERTO EM MATERIAL DE 3ª CATEGO
RIA,EXCLUSIVE MATERIAL,MAO-DE-OBRA E MATERIAL PARA CONCRETO,
FORMAS,ARMACAO,CARGA,TRANSPORTE E DESCARGA DO MATERIAL ESCAV
ADO E ALARGAMENTO DA BASE
03394 | ESCAVACAO TUBUL.1ª D=2,00M, PROF. 7,50M | M | 2.015 | 774.1681 | 0 | 1559.9487
10.008.0049-A | ESCAVACAO DE FUSTE DE TUBULAO COM CAMISA DE CONCRETO ARMADO, | M |  | 1351.74
TENDO 2,00M DE DIAMETRO EXTERNO E PLANO DA BASE ENTRE 4,50 E
7,50M DE PROFUNDIDADE,A CEU ABERTO EM MATERIAL DE 3ª CATEGO
RIA,EXCLUSIVE MATERIAL,MAO-DE-OBRA E MATERIAL PARA CONCRETO,
FORMAS,ARMACAO,CARGA,TRANSPORTE E DESCARGA DO MATERIAL ESCAV
ADO E ALARGAMENTO DA BASE
30233 | ESCAVACAO TUBUL.1ª D=2,00M, PROF. 7,50M | M | 2.015 | 670.839 | 0 | 1351.7406
10.008.0050-1 | ESCAVACAO DE BASE ALARGADA DE TUBULAO A CEU ABERTO,EM MATERI | M3 |  | 161.73
AL DE 1ª CATEGORIA,ESTANDO O PLANO INFERIOR DA MESMA ATE 4,5
0M DA COTA DE ARRASAMENTO,EXCLUSIVE CARGA,TRANSPORTE E DESCA
RGA DO MATERIAL ESCAVADO
03032 | ESCAVACAO MAN. 1ªCAT., ATE 1,50M | M3 | 0.33 | 67.6936 | 80 | 40.21
03072 | ESCAVACAO MAN. 1ªCAT., 1,50 A 3M | M3 | 0.33 | 85.6125 | 80 | 50.8538
03073 | ESCAVACAO MAN. 1ªCAT., 3 A 4,5M | M3 | 0.34 | 115.4774 | 80 | 70.6722
10.008.0050-B | ESCAVACAO DE BASE ALARGADA DE TUBULAO A CEU ABERTO,EM MATERI | M3 |  | 140.14
AL DE 1ª CATEGORIA,ESTANDO O PLANO INFERIOR DA MESMA ATE 4,5
0M DA COTA DE ARRASAMENTO,EXCLUSIVE CARGA,TRANSPORTE E DESCA
RGA DO MATERIAL ESCAVADO
30003 | ESCAVACAO MAN. 1ªCAT., ATE 1,50M | M3 | 0.33 | 58.6585 | 80 | 34.8431
30004 | ESCAVACAO MAN. 1ªCAT., 1,50 A 3M | M3 | 0.33 | 74.1857 | 80 | 44.0663
30005 | ESCAVACAO MAN. 1ªCAT., 3 A 4,5M | M3 | 0.34 | 100.0645 | 80 | 61.2395
10.008.0051-1 | ESCAVACAO DE BASE ALARGADA DE TUBULAO A CEU ABERTO,EM MATERI | M3 |  | 313.58
AL DE 1ª CATEGORIA,ESTANDO O PLANO INFERIOR DA MESMA ENTRE
4,50 E 7,50M DE PROFUNDIDADE DA COTA DE ARRASAMENTO,EXCLUSIV
E CARGA,TRANSPORTE E DESCARGA DO MATERIAL ESCAVADO
03099 | ESCAVACAO MAN. 1ªCAT., 4,5 A 6M | M3 | 0.5 | 155.2972 | 80 | 139.7675
03484 | ESCAVACAO MAN. 1ªCAT., 6 A 7,50M | M3 | 0.5 | 193.126 | 80 | 173.8134
10.008.0051-B | ESCAVACAO DE BASE ALARGADA DE TUBULAO A CEU ABERTO,EM MATERI | M3 |  | 271.72
AL DE 1ª CATEGORIA,ESTANDO O PLANO INFERIOR DA MESMA ENTRE
4,50 E 7,50M DE PROFUNDIDADE DA COTA DE ARRASAMENTO,EXCLUSIV
E CARGA,TRANSPORTE E DESCARGA DO MATERIAL ESCAVADO
30006 | ESCAVACAO MAN. 1ªCAT., 4,5 A 6M | M3 | 0.5 | 134.5695 | 80 | 121.1126
30007 | ESCAVACAO MAN. 1ªCAT., 6 A 7,50M | M3 | 0.5 | 167.3492 | 80 | 150.6143
10.008.0060-0 | ESCAVACAO DE BASE ALARGADA DE TUBULAO A CEU ABERTO,EM MATERI | M3 |  | 226.43
AL DE 2ª CATEGORIA,ESTANDO O PLANO INFERIOR DA MESMA ATE 4,5
0M DA COTA DE ARRASAMENTO,EXCLUSIVE CARGA,TRANSPORTE E DESCA
RGA DO MATERIAL ESCAVADO
03465 | ESCAVACAO BASE ALARGADA, ATE 4,50M | M3 | 1.4 | 161.7358 | 0 | 226.4301
10.008.0060-A | ESCAVACAO DE BASE ALARGADA DE TUBULAO A CEU ABERTO,EM MATERI | M3 |  | 196.2
AL DE 2ª CATEGORIA,ESTANDO O PLANO INFERIOR DA MESMA ATE 4,5
0M DA COTA DE ARRASAMENTO,EXCLUSIVE CARGA,TRANSPORTE E DESCA
RGA DO MATERIAL ESCAVADO
30234 | ESCAVACAO BASE ALARGADA, ATE 4,50M | M3 | 1.4 | 140.1488 | 0 | 196.2083
10.008.0061-0 | ESCAVACAO DE BASE ALARGADA DE TUBULAO A CEU ABERTO,EM MATERI | M3 |  | 570.71
AL DE 2ª CATEGORIA,ESTANDO O PLANO INFERIOR DA MESMA ENTRE 4
,50 E 7,50M DE PROFUNDIDADE DA COTA DE ARRASAMENTO,EXCLUSIVE
CARGA,TRANSPORTE E DESCARGA DO MATERIAL ESCAVADO
03466 | ESCAVACAO BASE ALARGADA 4,50 A 7,50M | M3 | 1.82 | 313.5808 | 0 | 570.7171
10.008.0061-A | ESCAVACAO DE BASE ALARGADA DE TUBULAO A CEU ABERTO,EM MATERI | M3 |  | 494.54
AL DE 2ª CATEGORIA,ESTANDO O PLANO INFERIOR DA MESMA ENTRE 4
,50 E 7,50M DE PROFUNDIDADE DA COTA DE ARRASAMENTO,EXCLUSIVE
CARGA,TRANSPORTE E DESCARGA DO MATERIAL ESCAVADO
30235 | ESCAVACAO BASE ALARGADA 4,50 A 7,50M | M3 | 1.82 | 271.7267 | 0 | 494.5426
10.008.0070-0 | ESCAVACAO DE BASE ALARGADA DE TUBULAO A CEU ABERTO,EM MATERI | M3 |  | 250.69
AL DE 3ª CATEGORIA,ESTANDO O PLANO INFERIOR DA MESMA ATE 4,5
0M DA COTA DE ARRASAMENTO,EXCLUSIVE CARGA,TRANSPORTE E DESCA
RGA DO MATERIAL ESCAVADO
03465 | ESCAVACAO BASE ALARGADA, ATE 4,50M | M3 | 1.55 | 161.7358 | 0 | 250.6905
10.008.0070-A | ESCAVACAO DE BASE ALARGADA DE TUBULAO A CEU ABERTO,EM MATERI | M3 |  | 217.23
AL DE 3ª CATEGORIA,ESTANDO O PLANO INFERIOR DA MESMA ATE 4,5
0M DA COTA DE ARRASAMENTO,EXCLUSIVE CARGA,TRANSPORTE E DESCA
RGA DO MATERIAL ESCAVADO
30234 | ESCAVACAO BASE ALARGADA, ATE 4,50M | M3 | 1.55 | 140.1488 | 0 | 217.2306
10.008.0071-0 | ESCAVACAO DE BASE ALARGADA DE TUBULAO A CEU ABERTO,EM MATERI | M3 |  | 631.86
AL DE 3ª CATEGORIA,ESTANDO O PLANO INFERIOR DA MESMA ENTRE 4
,50 E 7,50M DE PROFUNDIDADE DA COTA DE ARRASAMENTO,EXCLUSIVE
CARGA,TRANSPORTE E DESCARGA DO MATERIAL ESCAVADO
03466 | ESCAVACAO BASE ALARGADA 4,50 A 7,50M | M3 | 2.015 | 313.5808 | 0 | 631.8653
10.008.0071-A | ESCAVACAO DE BASE ALARGADA DE TUBULAO A CEU ABERTO,EM MATERI | M3 |  | 547.52
AL DE 3ª CATEGORIA,ESTANDO O PLANO INFERIOR DA MESMA ENTRE 4
,50 E 7,50M DE PROFUNDIDADE DA COTA DE ARRASAMENTO,EXCLUSIVE
CARGA,TRANSPORTE E DESCARGA DO MATERIAL ESCAVADO
30235 | ESCAVACAO BASE ALARGADA 4,50 A 7,50M | M3 | 2.015 | 271.7267 | 0 | 547.5293
10.010.0001-1 | EMENDA DE PERFIL DE ACO "H",DE 6",1ª ALMA,PARA ESTACA,CONSID | UN |  | 317.64
ERANDO UM CORTE AO MACARICO E SOLDAGEM DE TOPO EM TODO O PER
IMETRO E DE 4 TALAS,EM BARRAS CHATAS DE 5/16" DE ESPESSURA,I
NCLUSIVE FORNECIMENTO DE TODO O MATERIAL
00686 | CHAPA ACO CARBONO, P/USOS GERAIS, LAMINADA QUENTE, TAM.PADRA | KG | 9.36 | 7.892 | 0 | 73.8691
O, BORDAS UNIV.CHAPA RETA, PRECO DE REVEND., C/ESPES. 9,5MM
01999 | MAO-DE-OBRA DE SERVENTE DA CONSTRUCAO CIVIL, INCLUSIVE ENCAR | H | 0.64 | 19.33 | 3 | 12.7423
GOS SOCIAIS
03268 | SOLDA TOPO 5/16",CONVERSOR ELETROMOTORIZ | M | 3.4 | 62.3744 | 0 | 212.073
06913 | MAO-DE-OBRA DE SERRALHEIRO DA CONSTRUCAOCIVIL, INCLUSIVE ENC | H | 0.64 | 28.76 | 3 | 18.9586
ARGOS SOCIAIS
10.010.0001-B | EMENDA DE PERFIL DE ACO "H",DE 6",1ª ALMA,PARA ESTACA,CONSID | UN |  | 303.51
ERANDO UM CORTE AO MACARICO E SOLDAGEM DE TOPO EM TODO O PER
IMETRO E DE 4 TALAS,EM BARRAS CHATAS DE 5/16" DE ESPESSURA,I
NCLUSIVE FORNECIMENTO DE TODO O MATERIAL
00686 | CHAPA ACO CARBONO, P/USOS GERAIS, LAMINADA QUENTE, TAM.PADRA | KG | 9.36 | 7.892 | 0 | 73.8691
O, BORDAS UNIV.CHAPA RETA, PRECO DE REVEND., C/ESPES. 9,5MM
20131 | MAO-DE-OBRA DE SERRALHEIRO DA CONSTRUCAO CIVIL, INCLUSIVE EN | H | 0.64 | 24.92 | 3 | 16.4273
CARGOS SOCIAIS DESONERADOS
20132 | MAO-DE-OBRA DE SERVENTE DA CONSTRUCAO CIVIL, INCLUSIVE ENCAR | H | 0.64 | 16.75 | 3 | 11.0416
GOS SOCIAIS DESONERADOS
30113 | SOLDA TOPO 5/16",CONVERSOR ELETROMOTORIZ | M | 3.4 | 59.4624 | 0 | 202.1722
10.010.0002-0 | EMENDA DE PERFIL DE ACO "I",DE 8",1ª E 2ª ALMAS,PARA ESTACA, | UN |  | 305.78
CONSIDERANDO UM CORTE AO MACARICO E SOLDAGEM DE TOPO EM TODO
O PERIMETRO E DE 4 TALAS,EM BARRAS CHATAS DE 5/16" DE ESPESS
URA,INCLUSIVE FORNECIMENTO DE TODO O MATERIAL
00686 | CHAPA ACO CARBONO, P/USOS GERAIS, LAMINADA QUENTE, TAM.PADRA | KG | 8.99 | 7.892 | 0 | 70.9491
O, BORDAS UNIV.CHAPA RETA, PRECO DE REVEND., C/ESPES. 9,5MM
01999 | MAO-DE-OBRA DE SERVENTE DA CONSTRUCAO CIVIL, INCLUSIVE ENCAR | H | 0.51 | 19.33 | 3 | 10.154
GOS SOCIAIS
03268 | SOLDA TOPO 5/16",CONVERSOR ELETROMOTORIZ | M | 3.36 | 62.3744 | 0 | 209.578
06913 | MAO-DE-OBRA DE SERRALHEIRO DA CONSTRUCAOCIVIL, INCLUSIVE ENC | H | 0.51 | 28.76 | 3 | 15.1076
ARGOS SOCIAIS
10.010.0002-A | EMENDA DE PERFIL DE ACO "I",DE 8",1ª E 2ª ALMAS,PARA ESTACA, | UN |  | 292.63
CONSIDERANDO UM CORTE AO MACARICO E SOLDAGEM DE TOPO EM TODO
O PERIMETRO E DE 4 TALAS,EM BARRAS CHATAS DE 5/16" DE ESPESS
URA,INCLUSIVE FORNECIMENTO DE TODO O MATERIAL
00686 | CHAPA ACO CARBONO, P/USOS GERAIS, LAMINADA QUENTE, TAM.PADRA | KG | 8.99 | 7.892 | 0 | 70.9491
O, BORDAS UNIV.CHAPA RETA, PRECO DE REVEND., C/ESPES. 9,5MM
20131 | MAO-DE-OBRA DE SERRALHEIRO DA CONSTRUCAO CIVIL, INCLUSIVE EN | H | 0.51 | 24.92 | 3 | 13.0905
CARGOS SOCIAIS DESONERADOS
20132 | MAO-DE-OBRA DE SERVENTE DA CONSTRUCAO CIVIL, INCLUSIVE ENCAR | H | 0.51 | 16.75 | 3 | 8.7988
GOS SOCIAIS DESONERADOS
30113 | SOLDA TOPO 5/16",CONVERSOR ELETROMOTORIZ | M | 3.36 | 59.4624 | 0 | 199.7937
10.010.0003-1 | EMENDA DE PERFIL DE ACO "I",DE 10",1ª E 2ª ALMAS,PARA ESTACA | UN |  | 344.41
,CONSIDERANDO UM CORTE AO MACARICO E SOLDAGEM DE TOPO EM TOD
O O PERIMETRO E DE 4 TALAS,EM BARRAS CHATAS DE 5/16" DE ESPE
SSURA,INCUSIVE FORNECIMENTO DE TODO O MATERIAL
00686 | CHAPA ACO CARBONO, P/USOS GERAIS, LAMINADA QUENTE, TAM.PADRA | KG | 10.86 | 7.892 | 0 | 85.7071
O, BORDAS UNIV.CHAPA RETA, PRECO DE REVEND., C/ESPES. 9,5MM
01999 | MAO-DE-OBRA DE SERVENTE DA CONSTRUCAO CIVIL, INCLUSIVE ENCAR | H | 0.74 | 19.33 | 3 | 14.7333
GOS SOCIAIS
03268 | SOLDA TOPO 5/16",CONVERSOR ELETROMOTORIZ | M | 3.56 | 62.3744 | 0 | 222.0529
06913 | MAO-DE-OBRA DE SERRALHEIRO DA CONSTRUCAOCIVIL, INCLUSIVE ENC | H | 0.74 | 28.76 | 3 | 21.9209
ARGOS SOCIAIS
10.010.0003-B | EMENDA DE PERFIL DE ACO "I",DE 10",1ª E 2ª ALMAS,PARA ESTACA | UN |  | 329.15
,CONSIDERANDO UM CORTE AO MACARICO E SOLDAGEM DE TOPO EM TOD
O O PERIMETRO E DE 4 TALAS,EM BARRAS CHATAS DE 5/16" DE ESPE
SSURA,INCUSIVE FORNECIMENTO DE TODO O MATERIAL
00686 | CHAPA ACO CARBONO, P/USOS GERAIS, LAMINADA QUENTE, TAM.PADRA | KG | 10.86 | 7.892 | 0 | 85.7071
O, BORDAS UNIV.CHAPA RETA, PRECO DE REVEND., C/ESPES. 9,5MM
20131 | MAO-DE-OBRA DE SERRALHEIRO DA CONSTRUCAO CIVIL, INCLUSIVE EN | H | 0.74 | 24.92 | 3 | 18.994
CARGOS SOCIAIS DESONERADOS
20132 | MAO-DE-OBRA DE SERVENTE DA CONSTRUCAO CIVIL, INCLUSIVE ENCAR | H | 0.74 | 16.75 | 3 | 12.7669
GOS SOCIAIS DESONERADOS
30113 | SOLDA TOPO 5/16",CONVERSOR ELETROMOTORIZ | M | 3.56 | 59.4624 | 0 | 211.6861
10.010.0004-1 | EMENDA DE PERFIL DE ACO "I",DE 12",1ª E 2ª ALMAS,PARA ESTACA | UN |  | 673.24
,CONSIDERANDO UM CORTE AO MACARICO E SOLDAGEM DE TOPO EM TOD
O O PERIMETRO E DE 4 TALAS,EM BARRAS CHATAS DE 3/8" DE ESPES
SURA,INCLUSIVE FORNECIMENTO DE TODO O MATERIAL
00686 | CHAPA ACO CARBONO, P/USOS GERAIS, LAMINADA QUENTE, TAM.PADRA | KG | 20.34 | 7.892 | 0 | 160.5233
O, BORDAS UNIV.CHAPA RETA, PRECO DE REVEND., C/ESPES. 9,5MM
01999 | MAO-DE-OBRA DE SERVENTE DA CONSTRUCAO CIVIL, INCLUSIVE ENCAR | H | 1.31 | 19.33 | 3 | 26.082
GOS SOCIAIS
03069 | SOLDA TOPO 3/8",CONVERSOR ELETROMOTORIZ. | M | 4.56 | 98.21 | 0 | 447.8376
06913 | MAO-DE-OBRA DE SERRALHEIRO DA CONSTRUCAOCIVIL, INCLUSIVE ENC | H | 1.31 | 28.76 | 3 | 38.8059
ARGOS SOCIAIS
10.010.0004-B | EMENDA DE PERFIL DE ACO "I",DE 12",1ª E 2ª ALMAS,PARA ESTACA | UN |  | 638.94
,CONSIDERANDO UM CORTE AO MACARICO E SOLDAGEM DE TOPO EM TOD
O O PERIMETRO E DE 4 TALAS,EM BARRAS CHATAS DE 3/8" DE ESPES
SURA,INCLUSIVE FORNECIMENTO DE TODO O MATERIAL
00686 | CHAPA ACO CARBONO, P/USOS GERAIS, LAMINADA QUENTE, TAM.PADRA | KG | 20.34 | 7.892 | 0 | 160.5233
O, BORDAS UNIV.CHAPA RETA, PRECO DE REVEND., C/ESPES. 9,5MM
20131 | MAO-DE-OBRA DE SERRALHEIRO DA CONSTRUCAO CIVIL, INCLUSIVE EN | H | 1.31 | 24.92 | 3 | 33.6246
CARGOS SOCIAIS DESONERADOS
20132 | MAO-DE-OBRA DE SERVENTE DA CONSTRUCAO CIVIL, INCLUSIVE ENCAR | H | 1.31 | 16.75 | 3 | 22.6008
GOS SOCIAIS DESONERADOS
30114 | SOLDA TOPO 3/8",CONVERSOR ELETROMOTORIZ. | M | 4.56 | 92.5862 | 0 | 422.1931
10.010.0005-1 | EMENDA DE PERFIL DE ACO "I",DE 15",1ª E 2ª ALMAS,PARA ESTACA | UN |  | 765.67
,CONSIDERANDO UM CORTE AO MACARICO E SOLDAGEM DE TOPO EM TOD
O O PERIMETRO E DE 4 TALAS,EM BARRAS CHATAS DE 3/8" DE ESPES
SURA,INCLUSIVE FORNECIMENTO DE TODO O MATERIAL
00686 | CHAPA ACO CARBONO, P/USOS GERAIS, LAMINADA QUENTE, TAM.PADRA | KG | 25.12 | 7.892 | 0 | 198.247
O, BORDAS UNIV.CHAPA RETA, PRECO DE REVEND., C/ESPES. 9,5MM
01999 | MAO-DE-OBRA DE SERVENTE DA CONSTRUCAO CIVIL, INCLUSIVE ENCAR | H | 1.78 | 19.33 | 3 | 35.4396
GOS SOCIAIS
03069 | SOLDA TOPO 3/8",CONVERSOR ELETROMOTORIZ. | M | 4.88 | 98.21 | 0 | 479.2648
06913 | MAO-DE-OBRA DE SERRALHEIRO DA CONSTRUCAOCIVIL, INCLUSIVE ENC | H | 1.78 | 28.76 | 3 | 52.7286
ARGOS SOCIAIS
10.010.0005-B | EMENDA DE PERFIL DE ACO "I",DE 15",1ª E 2ª ALMAS,PARA ESTACA | UN |  | 726.46
,CONSIDERANDO UM CORTE AO MACARICO E SOLDAGEM DE TOPO EM TOD
O O PERIMETRO E DE 4 TALAS,EM BARRAS CHATAS DE 3/8" DE ESPES
SURA,INCLUSIVE FORNECIMENTO DE TODO O MATERIAL
00686 | CHAPA ACO CARBONO, P/USOS GERAIS, LAMINADA QUENTE, TAM.PADRA | KG | 25.12 | 7.892 | 0 | 198.247
O, BORDAS UNIV.CHAPA RETA, PRECO DE REVEND., C/ESPES. 9,5MM
20131 | MAO-DE-OBRA DE SERRALHEIRO DA CONSTRUCAO CIVIL, INCLUSIVE EN | H | 1.78 | 24.92 | 3 | 45.6883
CARGOS SOCIAIS DESONERADOS
20132 | MAO-DE-OBRA DE SERVENTE DA CONSTRUCAO CIVIL, INCLUSIVE ENCAR | H | 1.78 | 16.75 | 3 | 30.7095
GOS SOCIAIS DESONERADOS
30114 | SOLDA TOPO 3/8",CONVERSOR ELETROMOTORIZ. | M | 4.88 | 92.5862 | 0 | 451.8207
10.010.0008-0 | EMENDA DE PERFIL DE ACO "I",DE 6" DUPLO,1° E 2° ALMAS,PARA | UN |  | 383.34
ESTACA,CONSIDERANDO UM CORTE AO MACARICO E 4 TALAS,EM BARRAS
CHATAS DE 1/4" DE ESPESSURA,SOLDADAS NOS PERFIS,INCLUSIVE
FORNECIMENTO DE TODOS OS MATERIAIS
01417 | CHAPA ACO CARBONO, P/USOS GERAIS, LAM.A QUENTE, TAM.PADRAO, | KG | 11.88 | 9.79 | 0 | 116.3052
BORDAS UNIV.,CHAPA PRETA, PRECO DE REVEND., C/ESPES.6,35MM
01999 | MAO-DE-OBRA DE SERVENTE DA CONSTRUCAO CIVIL, INCLUSIVE ENCAR | H | 1.38 | 19.33 | 3 | 27.4757
GOS SOCIAIS
02174 | SOLDA TOPO 1/4",CONVERSOR ELETROMOTORIZ. | M | 4.28 | 46.4218 | 0 | 198.6853
06913 | MAO-DE-OBRA DE SERRALHEIRO DA CONSTRUCAOCIVIL, INCLUSIVE ENC | H | 1.38 | 28.76 | 3 | 40.8795
ARGOS SOCIAIS
10.010.0008-A | EMENDA DE PERFIL DE ACO "I",DE 6" DUPLO,1° E 2° ALMAS,PARA | UN |  | 364.48
ESTACA,CONSIDERANDO UM CORTE AO MACARICO E 4 TALAS,EM BARRAS
CHATAS DE 1/4" DE ESPESSURA,SOLDADAS NOS PERFIS,INCLUSIVE
FORNECIMENTO DE TODOS OS MATERIAIS
01417 | CHAPA ACO CARBONO, P/USOS GERAIS, LAM.A QUENTE, TAM.PADRAO, | KG | 11.88 | 9.79 | 0 | 116.3052
BORDAS UNIV.,CHAPA PRETA, PRECO DE REVEND., C/ESPES.6,35MM
20131 | MAO-DE-OBRA DE SERRALHEIRO DA CONSTRUCAO CIVIL, INCLUSIVE EN | H | 1.38 | 24.92 | 3 | 35.4213
CARGOS SOCIAIS DESONERADOS
20132 | MAO-DE-OBRA DE SERVENTE DA CONSTRUCAO CIVIL, INCLUSIVE ENCAR | H | 1.38 | 16.75 | 3 | 23.8085
GOS SOCIAIS DESONERADOS
30112 | SOLDA TOPO 1/4",CONVERSOR ELETROMOTORIZ. | M | 4.28 | 44.147 | 0 | 188.9492
10.010.0009-0 | EMENDA DE PERFIL DE ACO "I",DE 8" DUPLO,1° E 2° ALMAS,PARA | UN |  | 526.58
ESTACA,CONSIDERANDO UM CORTE AO MACARICO E 4 TALAS,EM BARRAS
CHATAS DE 5/16" DE ESPESSURA,SOLDADAS NOS PERFIS,INCLUSIVE
FORNECIMENTO DE TODOS OS MATERIAIS
00686 | CHAPA ACO CARBONO, P/USOS GERAIS, LAMINADA QUENTE, TAM.PADRA | KG | 19.5 | 7.892 | 0 | 153.894
O, BORDAS UNIV.CHAPA RETA, PRECO DE REVEND., C/ESPES. 9,5MM
01999 | MAO-DE-OBRA DE SERVENTE DA CONSTRUCAO CIVIL, INCLUSIVE ENCAR | H | 1.53 | 19.33 | 3 | 30.4621
GOS SOCIAIS
03268 | SOLDA TOPO 5/16",CONVERSOR ELETROMOTORIZ | M | 4.76 | 62.3744 | 0 | 296.9021
06913 | MAO-DE-OBRA DE SERRALHEIRO DA CONSTRUCAOCIVIL, INCLUSIVE ENC | H | 1.53 | 28.76 | 3 | 45.3229
ARGOS SOCIAIS
10.010.0009-A | EMENDA DE PERFIL DE ACO "I",DE 8" DUPLO,1° E 2° ALMAS,PARA | UN |  | 502.6
ESTACA,CONSIDERANDO UM CORTE AO MACARICO E 4 TALAS,EM BARRAS
CHATAS DE 5/16" DE ESPESSURA,SOLDADAS NOS PERFIS,INCLUSIVE
FORNECIMENTO DE TODOS OS MATERIAIS
00686 | CHAPA ACO CARBONO, P/USOS GERAIS, LAMINADA QUENTE, TAM.PADRA | KG | 19.5 | 7.892 | 0 | 153.894
O, BORDAS UNIV.CHAPA RETA, PRECO DE REVEND., C/ESPES. 9,5MM
20131 | MAO-DE-OBRA DE SERRALHEIRO DA CONSTRUCAO CIVIL, INCLUSIVE EN | H | 1.53 | 24.92 | 3 | 39.2714
CARGOS SOCIAIS DESONERADOS
20132 | MAO-DE-OBRA DE SERVENTE DA CONSTRUCAO CIVIL, INCLUSIVE ENCAR | H | 1.53 | 16.75 | 3 | 26.3963
GOS SOCIAIS DESONERADOS
30113 | SOLDA TOPO 5/16",CONVERSOR ELETROMOTORIZ | M | 4.76 | 59.4624 | 0 | 283.041
10.010.0010-0 | EMENDA DE PERFIL DE ACO "I",DE 10" DUPLO,1ª E 2ª ALMAS,PARA | UN |  | 895.98
ESTACA,CONSIDERANDO UM CORTE AO MACARICO E 4 TALAS,EM BARRAS
CHATAS DE 3/8" DE ESPESSURA,SOLDADAS NOS PERFIS,INCLUSIVE FO
RNECIMENTO DE TODOS OS MATERIAIS
00686 | CHAPA ACO CARBONO, P/USOS GERAIS, LAMINADA QUENTE, TAM.PADRA | KG | 29.91 | 7.892 | 0 | 236.0497
O, BORDAS UNIV.CHAPA RETA, PRECO DE REVEND., C/ESPES. 9,5MM
01999 | MAO-DE-OBRA DE SERVENTE DA CONSTRUCAO CIVIL, INCLUSIVE ENCAR | H | 2.22 | 19.33 | 3 | 44.2
GOS SOCIAIS
03069 | SOLDA TOPO 3/8",CONVERSOR ELETROMOTORIZ. | M | 5.6 | 98.21 | 0 | 549.976
06913 | MAO-DE-OBRA DE SERRALHEIRO DA CONSTRUCAOCIVIL, INCLUSIVE ENC | H | 2.22 | 28.76 | 3 | 65.7626
ARGOS SOCIAIS
10.010.0010-A | EMENDA DE PERFIL DE ACO "I",DE 10" DUPLO,1ª E 2ª ALMAS,PARA | UN |  | 849.81
ESTACA,CONSIDERANDO UM CORTE AO MACARICO E 4 TALAS,EM BARRAS
CHATAS DE 3/8" DE ESPESSURA,SOLDADAS NOS PERFIS,INCLUSIVE FO
RNECIMENTO DE TODOS OS MATERIAIS
00686 | CHAPA ACO CARBONO, P/USOS GERAIS, LAMINADA QUENTE, TAM.PADRA | KG | 29.91 | 7.892 | 0 | 236.0497
O, BORDAS UNIV.CHAPA RETA, PRECO DE REVEND., C/ESPES. 9,5MM
20131 | MAO-DE-OBRA DE SERRALHEIRO DA CONSTRUCAO CIVIL, INCLUSIVE EN | H | 2.22 | 24.92 | 3 | 56.9821
CARGOS SOCIAIS DESONERADOS
20132 | MAO-DE-OBRA DE SERVENTE DA CONSTRUCAO CIVIL, INCLUSIVE ENCAR | H | 2.22 | 16.75 | 3 | 38.3006
GOS SOCIAIS DESONERADOS
30114 | SOLDA TOPO 3/8",CONVERSOR ELETROMOTORIZ. | M | 5.6 | 92.5862 | 0 | 518.4827
10.010.0012-0 | EMENDA DE PERFIL DE ACO "I",DE 12" DUPLO,1ª E 2ª ALMAS,PARA | UN |  | 1719.55
ESTACA,CONSIDERANDO UM CORTE AO MACARICO E 4 TALAS,EM BARRAS
CHATAS DE 1/2" DE ESPESSURA,SOLDADAS NOS PERFIS,INCLUSIVE FO
RNECIMENTO DE TODOS OS MATERIAIS
00686 | CHAPA ACO CARBONO, P/USOS GERAIS, LAMINADA QUENTE, TAM.PADRA | KG | 50.45 | 7.892 | 0 | 398.1514
O, BORDAS UNIV.CHAPA RETA, PRECO DE REVEND., C/ESPES. 9,5MM
01999 | MAO-DE-OBRA DE SERVENTE DA CONSTRUCAO CIVIL, INCLUSIVE ENCAR | H | 3.88 | 19.33 | 3 | 77.2504
GOS SOCIAIS
02168 | SOLDA TOPO 1/2",CONVERSOR ELETROMOTORIZ. | M | 6.24 | 180.9644 | 0 | 1129.2179
06913 | MAO-DE-OBRA DE SERRALHEIRO DA CONSTRUCAOCIVIL, INCLUSIVE ENC | H | 3.88 | 28.76 | 3 | 114.9365
ARGOS SOCIAIS
10.010.0012-A | EMENDA DE PERFIL DE ACO "I",DE 12" DUPLO,1ª E 2ª ALMAS,PARA | UN |  | 1620.37
ESTACA,CONSIDERANDO UM CORTE AO MACARICO E 4 TALAS,EM BARRAS
CHATAS DE 1/2" DE ESPESSURA,SOLDADAS NOS PERFIS,INCLUSIVE FO
RNECIMENTO DE TODOS OS MATERIAIS
00686 | CHAPA ACO CARBONO, P/USOS GERAIS, LAMINADA QUENTE, TAM.PADRA | KG | 50.45 | 7.892 | 0 | 398.1514
O, BORDAS UNIV.CHAPA RETA, PRECO DE REVEND., C/ESPES. 9,5MM
20131 | MAO-DE-OBRA DE SERRALHEIRO DA CONSTRUCAO CIVIL, INCLUSIVE EN | H | 3.88 | 24.92 | 3 | 99.5903
CARGOS SOCIAIS DESONERADOS
20132 | MAO-DE-OBRA DE SERVENTE DA CONSTRUCAO CIVIL, INCLUSIVE ENCAR | H | 3.88 | 16.75 | 3 | 66.9397
GOS SOCIAIS DESONERADOS
30115 | SOLDA TOPO 1/2",CONVERSOR ELETROMOTORIZ. | M | 6.24 | 169.1812 | 0 | 1055.6907
10.010.0020-0 | EMENDA DE TOPO EM ESTACA TRILHO TR-25 SIMPLES,INCLUSIVE TALA | UN |  | 211.53
S DE CHAPA DE ACO E SOLDAGEM DE TOPO,COM FORNECIMENTO DE TOD
OS OS MATERIAIS
00632 | CHAPA DE ACO CARBONO, P/USOS GERAIS, LAMINADA A QUENTE, TAMA | KG | 4.73 | 8.1206 | 0 | 38.4104
NHO PADRAO, BORDAS UNIV., PRECO DE USINA, C/ESPES. 09,5MM
01999 | MAO-DE-OBRA DE SERVENTE DA CONSTRUCAO CIVIL, INCLUSIVE ENCAR | H | 0.41 | 19.33 | 3 | 8.1631
GOS SOCIAIS
03268 | SOLDA TOPO 5/16",CONVERSOR ELETROMOTORIZ | M | 2.45 | 62.3744 | 0 | 152.8173
06913 | MAO-DE-OBRA DE SERRALHEIRO DA CONSTRUCAOCIVIL, INCLUSIVE ENC | H | 0.41 | 28.76 | 3 | 12.1453
ARGOS SOCIAIS
10.010.0020-A | EMENDA DE TOPO EM ESTACA TRILHO TR-25 SIMPLES,INCLUSIVE TALA | UN |  | 201.69
S DE CHAPA DE ACO E SOLDAGEM DE TOPO,COM FORNECIMENTO DE TOD
OS OS MATERIAIS
00632 | CHAPA DE ACO CARBONO, P/USOS GERAIS, LAMINADA A QUENTE, TAMA | KG | 4.73 | 8.1206 | 0 | 38.4104
NHO PADRAO, BORDAS UNIV., PRECO DE USINA, C/ESPES. 09,5MM
20131 | MAO-DE-OBRA DE SERRALHEIRO DA CONSTRUCAO CIVIL, INCLUSIVE EN | H | 0.41 | 24.92 | 3 | 10.5237
CARGOS SOCIAIS DESONERADOS
20132 | MAO-DE-OBRA DE SERVENTE DA CONSTRUCAO CIVIL, INCLUSIVE ENCAR | H | 0.41 | 16.75 | 3 | 7.0735
GOS SOCIAIS DESONERADOS
30113 | SOLDA TOPO 5/16",CONVERSOR ELETROMOTORIZ | M | 2.45 | 59.4624 | 0 | 145.6829
10.010.0025-0 | EMENDA DE TOPO EM ESTACA DE TRILHO TR-25 DUPLO,INCLUSIVE TAL | UN |  | 378.9
AS DE CHAPA DE ACO E SOLDAGEM DE TOPO,COM FORNECIMENTO DE TO
DOS OS MATERIAIS
00632 | CHAPA DE ACO CARBONO, P/USOS GERAIS, LAMINADA A QUENTE, TAMA | KG | 10.86 | 8.1206 | 0 | 88.1897
NHO PADRAO, BORDAS UNIV., PRECO DE USINA, C/ESPES. 09,5MM
01999 | MAO-DE-OBRA DE SERVENTE DA CONSTRUCAO CIVIL, INCLUSIVE ENCAR | H | 0.87 | 19.33 | 3 | 17.3216
GOS SOCIAIS
03268 | SOLDA TOPO 5/16",CONVERSOR ELETROMOTORIZ | M | 3.97 | 62.3744 | 0 | 247.6264
06913 | MAO-DE-OBRA DE SERRALHEIRO DA CONSTRUCAOCIVIL, INCLUSIVE ENC | H | 0.87 | 28.76 | 3 | 25.7718
ARGOS SOCIAIS
10.010.0025-A | EMENDA DE TOPO EM ESTACA DE TRILHO TR-25 DUPLO,INCLUSIVE TAL | UN |  | 361.59
AS DE CHAPA DE ACO E SOLDAGEM DE TOPO,COM FORNECIMENTO DE TO
DOS OS MATERIAIS
00632 | CHAPA DE ACO CARBONO, P/USOS GERAIS, LAMINADA A QUENTE, TAMA | KG | 10.86 | 8.1206 | 0 | 88.1897
NHO PADRAO, BORDAS UNIV., PRECO DE USINA, C/ESPES. 09,5MM
20131 | MAO-DE-OBRA DE SERRALHEIRO DA CONSTRUCAO CIVIL, INCLUSIVE EN | H | 0.87 | 24.92 | 3 | 22.3308
CARGOS SOCIAIS DESONERADOS
20132 | MAO-DE-OBRA DE SERVENTE DA CONSTRUCAO CIVIL, INCLUSIVE ENCAR | H | 0.87 | 16.75 | 3 | 15.0097
GOS SOCIAIS DESONERADOS
30113 | SOLDA TOPO 5/16",CONVERSOR ELETROMOTORIZ | M | 3.97 | 59.4624 | 0 | 236.0657
10.010.0030-0 | EMENDA DE TOPO EM ESTACA DE TRILHO TR-25 TRIPLO,INCLUSIVE TA | UN |  | 495.07
LAS DE CHAPA DE ACO E SOLDAGEM DE TOPO, COM FORNECIMENTO DE
TODOS OS MATERIAIS
00632 | CHAPA DE ACO CARBONO, P/USOS GERAIS, LAMINADA A QUENTE, TAMA | KG | 8.64 | 8.1206 | 0 | 70.162
NHO PADRAO, BORDAS UNIV., PRECO DE USINA, C/ESPES. 09,5MM
01999 | MAO-DE-OBRA DE SERVENTE DA CONSTRUCAO CIVIL, INCLUSIVE ENCAR | H | 1.3 | 19.33 | 3 | 25.8829
GOS SOCIAIS
03268 | SOLDA TOPO 5/16",CONVERSOR ELETROMOTORIZ | M | 5.78 | 62.3744 | 0 | 360.524
06913 | MAO-DE-OBRA DE SERRALHEIRO DA CONSTRUCAOCIVIL, INCLUSIVE ENC | H | 1.3 | 28.76 | 3 | 38.5096
ARGOS SOCIAIS
10.010.0030-A | EMENDA DE TOPO EM ESTACA DE TRILHO TR-25 TRIPLO,INCLUSIVE TA | UN |  | 469.65
LAS DE CHAPA DE ACO E SOLDAGEM DE TOPO, COM FORNECIMENTO DE
TODOS OS MATERIAIS
00632 | CHAPA DE ACO CARBONO, P/USOS GERAIS, LAMINADA A QUENTE, TAMA | KG | 8.64 | 8.1206 | 0 | 70.162
NHO PADRAO, BORDAS UNIV., PRECO DE USINA, C/ESPES. 09,5MM
20131 | MAO-DE-OBRA DE SERRALHEIRO DA CONSTRUCAO CIVIL, INCLUSIVE EN | H | 1.3 | 24.92 | 3 | 33.3679
CARGOS SOCIAIS DESONERADOS
20132 | MAO-DE-OBRA DE SERVENTE DA CONSTRUCAO CIVIL, INCLUSIVE ENCAR | H | 1.3 | 16.75 | 3 | 22.4283
GOS SOCIAIS DESONERADOS
30113 | SOLDA TOPO 5/16",CONVERSOR ELETROMOTORIZ | M | 5.78 | 59.4624 | 0 | 343.6927
10.010.0035-0 | EMENDA DE TOPO EM ESTACA DE TRILHO TR-32 SIMPLES,INCLUSIVE T | UN |  | 216.48
ALAS DE CHAPA DE ACO E SOLDAGEM DE TOPO,COM FORNECIMENTO DE
TODOS OS MATERIAIS
00632 | CHAPA DE ACO CARBONO, P/USOS GERAIS, LAMINADA A QUENTE, TAMA | KG | 4.73 | 8.1206 | 0 | 38.4104
NHO PADRAO, BORDAS UNIV., PRECO DE USINA, C/ESPES. 09,5MM
01999 | MAO-DE-OBRA DE SERVENTE DA CONSTRUCAO CIVIL, INCLUSIVE ENCAR | H | 0.51 | 19.33 | 3 | 10.154
GOS SOCIAIS
03268 | SOLDA TOPO 5/16",CONVERSOR ELETROMOTORIZ | M | 2.45 | 62.3744 | 0 | 152.8173
06913 | MAO-DE-OBRA DE SERRALHEIRO DA CONSTRUCAOCIVIL, INCLUSIVE ENC | H | 0.51 | 28.76 | 3 | 15.1076
ARGOS SOCIAIS
10.010.0035-A | EMENDA DE TOPO EM ESTACA DE TRILHO TR-32 SIMPLES,INCLUSIVE T | UN |  | 205.98
ALAS DE CHAPA DE ACO E SOLDAGEM DE TOPO,COM FORNECIMENTO DE
TODOS OS MATERIAIS
00632 | CHAPA DE ACO CARBONO, P/USOS GERAIS, LAMINADA A QUENTE, TAMA | KG | 4.73 | 8.1206 | 0 | 38.4104
NHO PADRAO, BORDAS UNIV., PRECO DE USINA, C/ESPES. 09,5MM
20131 | MAO-DE-OBRA DE SERRALHEIRO DA CONSTRUCAO CIVIL, INCLUSIVE EN | H | 0.51 | 24.92 | 3 | 13.0905
CARGOS SOCIAIS DESONERADOS
20132 | MAO-DE-OBRA DE SERVENTE DA CONSTRUCAO CIVIL, INCLUSIVE ENCAR | H | 0.51 | 16.75 | 3 | 8.7988
GOS SOCIAIS DESONERADOS
30113 | SOLDA TOPO 5/16",CONVERSOR ELETROMOTORIZ | M | 2.45 | 59.4624 | 0 | 145.6829
10.010.0040-0 | EMENDA DE TOPO EM ESTACA DE TRILHO TR-32 DUPLO,INCLUSIVE TAL | UN |  | 387.82
AS DE CHAPA DE ACO E SOLDAGEM DE TOPO,COM FORNECIMENTO DE TO
DOS OS MATERIAIS
00632 | CHAPA DE ACO CARBONO, P/USOS GERAIS, LAMINADA A QUENTE, TAMA | KG | 10.86 | 8.1206 | 0 | 88.1897
NHO PADRAO, BORDAS UNIV., PRECO DE USINA, C/ESPES. 09,5MM
01999 | MAO-DE-OBRA DE SERVENTE DA CONSTRUCAO CIVIL, INCLUSIVE ENCAR | H | 1.05 | 19.33 | 3 | 20.9054
GOS SOCIAIS
03268 | SOLDA TOPO 5/16",CONVERSOR ELETROMOTORIZ | M | 3.97 | 62.3744 | 0 | 247.6264
06913 | MAO-DE-OBRA DE SERRALHEIRO DA CONSTRUCAOCIVIL, INCLUSIVE ENC | H | 1.05 | 28.76 | 3 | 31.1039
ARGOS SOCIAIS
10.010.0040-A | EMENDA DE TOPO EM ESTACA DE TRILHO TR-32 DUPLO,INCLUSIVE TAL | UN |  | 369.32
AS DE CHAPA DE ACO E SOLDAGEM DE TOPO,COM FORNECIMENTO DE TO
DOS OS MATERIAIS
00632 | CHAPA DE ACO CARBONO, P/USOS GERAIS, LAMINADA A QUENTE, TAMA | KG | 10.86 | 8.1206 | 0 | 88.1897
NHO PADRAO, BORDAS UNIV., PRECO DE USINA, C/ESPES. 09,5MM
20131 | MAO-DE-OBRA DE SERRALHEIRO DA CONSTRUCAO CIVIL, INCLUSIVE EN | H | 1.05 | 24.92 | 3 | 26.951
CARGOS SOCIAIS DESONERADOS
20132 | MAO-DE-OBRA DE SERVENTE DA CONSTRUCAO CIVIL, INCLUSIVE ENCAR | H | 1.05 | 16.75 | 3 | 18.1151
GOS SOCIAIS DESONERADOS
30113 | SOLDA TOPO 5/16",CONVERSOR ELETROMOTORIZ | M | 3.97 | 59.4624 | 0 | 236.0657
10.010.0045-0 | EMENDA DE TOPO EM ESTACA DE TRILHO TR-32 TRIPLO,INCLUSIVE TA | UN |  | 507.95
LAS DE CHAPA DE ACO E SOLDAGEM DE TOPO, COM FORNECIMENTO DE
TODOS OS MATERIAIS
00632 | CHAPA DE ACO CARBONO, P/USOS GERAIS, LAMINADA A QUENTE, TAMA | KG | 8.64 | 8.1206 | 0 | 70.162
NHO PADRAO, BORDAS UNIV., PRECO DE USINA, C/ESPES. 09,5MM
01999 | MAO-DE-OBRA DE SERVENTE DA CONSTRUCAO CIVIL, INCLUSIVE ENCAR | H | 1.56 | 19.33 | 3 | 31.0594
GOS SOCIAIS
03268 | SOLDA TOPO 5/16",CONVERSOR ELETROMOTORIZ | M | 5.78 | 62.3744 | 0 | 360.524
06913 | MAO-DE-OBRA DE SERRALHEIRO DA CONSTRUCAOCIVIL, INCLUSIVE ENC | H | 1.56 | 28.76 | 3 | 46.2116
ARGOS SOCIAIS
10.010.0045-A | EMENDA DE TOPO EM ESTACA DE TRILHO TR-32 TRIPLO,INCLUSIVE TA | UN |  | 480.8
LAS DE CHAPA DE ACO E SOLDAGEM DE TOPO, COM FORNECIMENTO DE
TODOS OS MATERIAIS
00632 | CHAPA DE ACO CARBONO, P/USOS GERAIS, LAMINADA A QUENTE, TAMA | KG | 8.64 | 8.1206 | 0 | 70.162
NHO PADRAO, BORDAS UNIV., PRECO DE USINA, C/ESPES. 09,5MM
20131 | MAO-DE-OBRA DE SERRALHEIRO DA CONSTRUCAO CIVIL, INCLUSIVE EN | H | 1.56 | 24.92 | 3 | 40.0415
CARGOS SOCIAIS DESONERADOS
20132 | MAO-DE-OBRA DE SERVENTE DA CONSTRUCAO CIVIL, INCLUSIVE ENCAR | H | 1.56 | 16.75 | 3 | 26.9139
GOS SOCIAIS DESONERADOS
30113 | SOLDA TOPO 5/16",CONVERSOR ELETROMOTORIZ | M | 5.78 | 59.4624 | 0 | 343.6927
10.010.0050-0 | EMENDA DE TOPO EM ESTACA DE TRILHO TR-37 SIMPLES,INCLUSIVE T | UN |  | 224.41
ALAS DE CHAPA DE ACO E SOLDAGEM DE TOPO,COM FORNECIMENTO DE
TODOS OS MATERIAIS
00632 | CHAPA DE ACO CARBONO, P/USOS GERAIS, LAMINADA A QUENTE, TAMA | KG | 4.73 | 8.1206 | 0 | 38.4104
NHO PADRAO, BORDAS UNIV., PRECO DE USINA, C/ESPES. 09,5MM
01999 | MAO-DE-OBRA DE SERVENTE DA CONSTRUCAO CIVIL, INCLUSIVE ENCAR | H | 0.67 | 19.33 | 3 | 13.3396
GOS SOCIAIS
03268 | SOLDA TOPO 5/16",CONVERSOR ELETROMOTORIZ | M | 2.45 | 62.3744 | 0 | 152.8173
06913 | MAO-DE-OBRA DE SERRALHEIRO DA CONSTRUCAOCIVIL, INCLUSIVE ENC | H | 0.67 | 28.76 | 3 | 19.8473
ARGOS SOCIAIS
10.010.0050-A | EMENDA DE TOPO EM ESTACA DE TRILHO TR-37 SIMPLES,INCLUSIVE T | UN |  | 212.84
ALAS DE CHAPA DE ACO E SOLDAGEM DE TOPO,COM FORNECIMENTO DE
TODOS OS MATERIAIS
00632 | CHAPA DE ACO CARBONO, P/USOS GERAIS, LAMINADA A QUENTE, TAMA | KG | 4.73 | 8.1206 | 0 | 38.4104
NHO PADRAO, BORDAS UNIV., PRECO DE USINA, C/ESPES. 09,5MM
20131 | MAO-DE-OBRA DE SERRALHEIRO DA CONSTRUCAO CIVIL, INCLUSIVE EN | H | 0.67 | 24.92 | 3 | 17.1973
CARGOS SOCIAIS DESONERADOS
20132 | MAO-DE-OBRA DE SERVENTE DA CONSTRUCAO CIVIL, INCLUSIVE ENCAR | H | 0.67 | 16.75 | 3 | 11.5592
GOS SOCIAIS DESONERADOS
30113 | SOLDA TOPO 5/16",CONVERSOR ELETROMOTORIZ | M | 2.45 | 59.4624 | 0 | 145.6829
10.010.0055-0 | EMENDA DE TOPO EM ESTACA DE TRILHO TR-37 DUPLO,INCLUSIVE TAL | UN |  | 392.28
AS DE CHAPA DE ACO E SOLDAGEM DE TOPO,COM FORNECIMENTO DE TO
DOS OS MATERIAIS
00632 | CHAPA DE ACO CARBONO, P/USOS GERAIS, LAMINADA A QUENTE, TAMA | KG | 10.86 | 8.1206 | 0 | 88.1897
NHO PADRAO, BORDAS UNIV., PRECO DE USINA, C/ESPES. 09,5MM
01999 | MAO-DE-OBRA DE SERVENTE DA CONSTRUCAO CIVIL, INCLUSIVE ENCAR | H | 1.14 | 19.33 | 3 | 22.6973
GOS SOCIAIS
03268 | SOLDA TOPO 5/16",CONVERSOR ELETROMOTORIZ | M | 3.97 | 62.3744 | 0 | 247.6264
06913 | MAO-DE-OBRA DE SERRALHEIRO DA CONSTRUCAOCIVIL, INCLUSIVE ENC | H | 1.14 | 28.76 | 3 | 33.77
ARGOS SOCIAIS
10.010.0055-A | EMENDA DE TOPO EM ESTACA DE TRILHO TR-37 DUPLO,INCLUSIVE TAL | UN |  | 373.18
AS DE CHAPA DE ACO E SOLDAGEM DE TOPO,COM FORNECIMENTO DE TO
DOS OS MATERIAIS
00632 | CHAPA DE ACO CARBONO, P/USOS GERAIS, LAMINADA A QUENTE, TAMA | KG | 10.86 | 8.1206 | 0 | 88.1897
NHO PADRAO, BORDAS UNIV., PRECO DE USINA, C/ESPES. 09,5MM
20131 | MAO-DE-OBRA DE SERRALHEIRO DA CONSTRUCAO CIVIL, INCLUSIVE EN | H | 1.14 | 24.92 | 3 | 29.2611
CARGOS SOCIAIS DESONERADOS
20132 | MAO-DE-OBRA DE SERVENTE DA CONSTRUCAO CIVIL, INCLUSIVE ENCAR | H | 1.14 | 16.75 | 3 | 19.6679
GOS SOCIAIS DESONERADOS
30113 | SOLDA TOPO 5/16",CONVERSOR ELETROMOTORIZ | M | 3.97 | 59.4624 | 0 | 236.0657
10.010.0060-0 | EMENDA DE TOPO EM ESTACA DE TRILHO TR-37 TRIPLO,INCLUSIVE TA | UN |  | 515.38
LAS DE CHAPA DE ACO E SOLDAGEM DE TOPO, COM FORNECIMENTO DE
TODOS OS MATERIAIS
00632 | CHAPA DE ACO CARBONO, P/USOS GERAIS, LAMINADA A QUENTE, TAMA | KG | 8.64 | 8.1206 | 0 | 70.162
NHO PADRAO, BORDAS UNIV., PRECO DE USINA, C/ESPES. 09,5MM
01999 | MAO-DE-OBRA DE SERVENTE DA CONSTRUCAO CIVIL, INCLUSIVE ENCAR | H | 1.71 | 19.33 | 3 | 34.0459
GOS SOCIAIS
03268 | SOLDA TOPO 5/16",CONVERSOR ELETROMOTORIZ | M | 5.78 | 62.3744 | 0 | 360.524
06913 | MAO-DE-OBRA DE SERRALHEIRO DA CONSTRUCAOCIVIL, INCLUSIVE ENC | H | 1.71 | 28.76 | 3 | 50.655
ARGOS SOCIAIS
10.010.0060-A | EMENDA DE TOPO EM ESTACA DE TRILHO TR-37 TRIPLO,INCLUSIVE TA | UN |  | 487.24
LAS DE CHAPA DE ACO E SOLDAGEM DE TOPO, COM FORNECIMENTO DE
TODOS OS MATERIAIS
00632 | CHAPA DE ACO CARBONO, P/USOS GERAIS, LAMINADA A QUENTE, TAMA | KG | 8.64 | 8.1206 | 0 | 70.162
NHO PADRAO, BORDAS UNIV., PRECO DE USINA, C/ESPES. 09,5MM
20131 | MAO-DE-OBRA DE SERRALHEIRO DA CONSTRUCAO CIVIL, INCLUSIVE EN | H | 1.71 | 24.92 | 3 | 43.8916
CARGOS SOCIAIS DESONERADOS
20132 | MAO-DE-OBRA DE SERVENTE DA CONSTRUCAO CIVIL, INCLUSIVE ENCAR | H | 1.71 | 16.75 | 3 | 29.5018
GOS SOCIAIS DESONERADOS
30113 | SOLDA TOPO 5/16",CONVERSOR ELETROMOTORIZ | M | 5.78 | 59.4624 | 0 | 343.6927
10.010.0065-0 | EMENDA DE TOPO EM ESTACA DE TRILHO TR-45 SIMPLES,INCLUSIVE T | UN |  | 330.14
ALAS DE CHAPA DE ACO E SOLDAGEM DE TOPO,COM FORNECIMENTO DE
TODOS OS MATERIAIS
00043 | CHAPA DE ACO, ASTM-A-36, TAMANHO PADRAO, PRECO DE USINA, COM | KG | 6.29 | 8.6427 | 0 | 54.3626
ESPESSURA DE 12,5MM
01999 | MAO-DE-OBRA DE SERVENTE DA CONSTRUCAO CIVIL, INCLUSIVE ENCAR | H | 0.71 | 19.33 | 3 | 14.136
GOS SOCIAIS
03069 | SOLDA TOPO 3/8",CONVERSOR ELETROMOTORIZ. | M | 2.45 | 98.21 | 0 | 240.6145
06913 | MAO-DE-OBRA DE SERRALHEIRO DA CONSTRUCAOCIVIL, INCLUSIVE ENC | H | 0.71 | 28.76 | 3 | 21.0322
ARGOS SOCIAIS
10.010.0065-A | EMENDA DE TOPO EM ESTACA DE TRILHO TR-45 SIMPLES,INCLUSIVE T | UN |  | 311.67
ALAS DE CHAPA DE ACO E SOLDAGEM DE TOPO,COM FORNECIMENTO DE
TODOS OS MATERIAIS
00043 | CHAPA DE ACO, ASTM-A-36, TAMANHO PADRAO, PRECO DE USINA, COM | KG | 6.29 | 8.6427 | 0 | 54.3626
ESPESSURA DE 12,5MM
20131 | MAO-DE-OBRA DE SERRALHEIRO DA CONSTRUCAO CIVIL, INCLUSIVE EN | H | 0.71 | 24.92 | 3 | 18.224
CARGOS SOCIAIS DESONERADOS
20132 | MAO-DE-OBRA DE SERVENTE DA CONSTRUCAO CIVIL, INCLUSIVE ENCAR | H | 0.71 | 16.75 | 3 | 12.2493
GOS SOCIAIS DESONERADOS
30114 | SOLDA TOPO 3/8",CONVERSOR ELETROMOTORIZ. | M | 2.45 | 92.5862 | 0 | 226.8362
10.010.0070-0 | EMENDA DE TOPO DE ESTACA DE TRILHO TR-45 DUPLO,INCLUSIVE TAL | UN |  | 590.15
AS DE CHAPA DE ACO E SOLDAGEM DE TOPO,COM FORNECIMENTO DE TO
DOS OS MATERIAIS
00043 | CHAPA DE ACO, ASTM-A-36, TAMANHO PADRAO, PRECO DE USINA, COM | KG | 14.46 | 8.6427 | 0 | 124.9734
ESPESSURA DE 12,5MM
01999 | MAO-DE-OBRA DE SERVENTE DA CONSTRUCAO CIVIL, INCLUSIVE ENCAR | H | 1.52 | 19.33 | 3 | 30.263
GOS SOCIAIS
03069 | SOLDA TOPO 3/8",CONVERSOR ELETROMOTORIZ. | M | 3.97 | 98.21 | 0 | 389.8937
06913 | MAO-DE-OBRA DE SERRALHEIRO DA CONSTRUCAOCIVIL, INCLUSIVE ENC | H | 1.52 | 28.76 | 3 | 45.0267
ARGOS SOCIAIS
10.010.0070-A | EMENDA DE TOPO DE ESTACA DE TRILHO TR-45 DUPLO,INCLUSIVE TAL | UN |  | 557.77
AS DE CHAPA DE ACO E SOLDAGEM DE TOPO,COM FORNECIMENTO DE TO
DOS OS MATERIAIS
00043 | CHAPA DE ACO, ASTM-A-36, TAMANHO PADRAO, PRECO DE USINA, COM | KG | 14.46 | 8.6427 | 0 | 124.9734
ESPESSURA DE 12,5MM
20131 | MAO-DE-OBRA DE SERRALHEIRO DA CONSTRUCAO CIVIL, INCLUSIVE EN | H | 1.52 | 24.92 | 3 | 39.0148
CARGOS SOCIAIS DESONERADOS
20132 | MAO-DE-OBRA DE SERVENTE DA CONSTRUCAO CIVIL, INCLUSIVE ENCAR | H | 1.52 | 16.75 | 3 | 26.2238
GOS SOCIAIS DESONERADOS
30114 | SOLDA TOPO 3/8",CONVERSOR ELETROMOTORIZ. | M | 3.97 | 92.5862 | 0 | 367.5672
10.010.0075-0 | EMENDA DE TOPO EM ESTACA DE TRILHO TR-45 TRIPLO,INCLUSIVE TA | UN |  | 768.67
LAS DE CHAPA DE ACO E SOLDAGEM DE TOPO, COM FORNECIMENTO DE
TODOS OS MATERIAIS
00043 | CHAPA DE ACO, ASTM-A-36, TAMANHO PADRAO, PRECO DE USINA, COM | KG | 11.51 | 8.6427 | 0 | 99.4775
ESPESSURA DE 12,5MM
01999 | MAO-DE-OBRA DE SERVENTE DA CONSTRUCAO CIVIL, INCLUSIVE ENCAR | H | 2.05 | 19.33 | 3 | 40.8153
GOS SOCIAIS
03069 | SOLDA TOPO 3/8",CONVERSOR ELETROMOTORIZ. | M | 5.78 | 98.21 | 0 | 567.6538
06913 | MAO-DE-OBRA DE SERRALHEIRO DA CONSTRUCAOCIVIL, INCLUSIVE ENC | H | 2.05 | 28.76 | 3 | 60.7267
ARGOS SOCIAIS
10.010.0075-A | EMENDA DE TOPO EM ESTACA DE TRILHO TR-45 TRIPLO,INCLUSIVE TA | UN |  | 722.61
LAS DE CHAPA DE ACO E SOLDAGEM DE TOPO, COM FORNECIMENTO DE
TODOS OS MATERIAIS
00043 | CHAPA DE ACO, ASTM-A-36, TAMANHO PADRAO, PRECO DE USINA, COM | KG | 11.51 | 8.6427 | 0 | 99.4775
ESPESSURA DE 12,5MM
20131 | MAO-DE-OBRA DE SERRALHEIRO DA CONSTRUCAO CIVIL, INCLUSIVE EN | H | 2.05 | 24.92 | 3 | 52.6186
CARGOS SOCIAIS DESONERADOS
20132 | MAO-DE-OBRA DE SERVENTE DA CONSTRUCAO CIVIL, INCLUSIVE ENCAR | H | 2.05 | 16.75 | 3 | 35.3676
GOS SOCIAIS DESONERADOS
30114 | SOLDA TOPO 3/8",CONVERSOR ELETROMOTORIZ. | M | 5.78 | 92.5862 | 0 | 535.1482
10.010.0080-0 | EMENDA DE TOPO EM ESTACA DE TRILHO TR-50 SIMPLES,INCLUSIVE T | UN |  | 343.51
ALAS DE CHAPA DE ACO E SOLDAGEM DE TOPO,COM FORNECIMENTO DE
TODOS OS MATERIAIS
00043 | CHAPA DE ACO, ASTM-A-36, TAMANHO PADRAO, PRECO DE USINA, COM | KG | 6.29 | 8.6427 | 0 | 54.3626
ESPESSURA DE 12,5MM
01999 | MAO-DE-OBRA DE SERVENTE DA CONSTRUCAO CIVIL, INCLUSIVE ENCAR | H | 0.98 | 19.33 | 3 | 19.5117
GOS SOCIAIS
03069 | SOLDA TOPO 3/8",CONVERSOR ELETROMOTORIZ. | M | 2.45 | 98.21 | 0 | 240.6145
06913 | MAO-DE-OBRA DE SERRALHEIRO DA CONSTRUCAOCIVIL, INCLUSIVE ENC | H | 0.98 | 28.76 | 3 | 29.0303
ARGOS SOCIAIS
10.010.0080-A | EMENDA DE TOPO EM ESTACA DE TRILHO TR-50 SIMPLES,INCLUSIVE T | UN |  | 323.26
ALAS DE CHAPA DE ACO E SOLDAGEM DE TOPO,COM FORNECIMENTO DE
TODOS OS MATERIAIS
00043 | CHAPA DE ACO, ASTM-A-36, TAMANHO PADRAO, PRECO DE USINA, COM | KG | 6.29 | 8.6427 | 0 | 54.3626
ESPESSURA DE 12,5MM
20131 | MAO-DE-OBRA DE SERRALHEIRO DA CONSTRUCAO CIVIL, INCLUSIVE EN | H | 0.98 | 24.92 | 3 | 25.1542
CARGOS SOCIAIS DESONERADOS
20132 | MAO-DE-OBRA DE SERVENTE DA CONSTRUCAO CIVIL, INCLUSIVE ENCAR | H | 0.98 | 16.75 | 3 | 16.9075
GOS SOCIAIS DESONERADOS
30114 | SOLDA TOPO 3/8",CONVERSOR ELETROMOTORIZ. | M | 2.45 | 92.5862 | 0 | 226.8362
10.010.0085-0 | EMENDA DE TOPO EM ESTACA DE TRILHO TR-50 DUPLO,INCLUSIVE TAL | UN |  | 606
AS DE CHAPA DE ACO E SOLDAGEM DE TOPO,COM FORNECIMENTO DE TO
DOS OS MATERIAIS
00043 | CHAPA DE ACO, ASTM-A-36, TAMANHO PADRAO, PRECO DE USINA, COM | KG | 14.46 | 8.6427 | 0 | 124.9734
ESPESSURA DE 12,5MM
01999 | MAO-DE-OBRA DE SERVENTE DA CONSTRUCAO CIVIL, INCLUSIVE ENCAR | H | 1.84 | 19.33 | 3 | 36.6342
GOS SOCIAIS
03069 | SOLDA TOPO 3/8",CONVERSOR ELETROMOTORIZ. | M | 3.97 | 98.21 | 0 | 389.8937
06913 | MAO-DE-OBRA DE SERRALHEIRO DA CONSTRUCAOCIVIL, INCLUSIVE ENC | H | 1.84 | 28.76 | 3 | 54.506
ARGOS SOCIAIS
10.010.0085-A | EMENDA DE TOPO EM ESTACA DE TRILHO TR-50 DUPLO,INCLUSIVE TAL | UN |  | 571.51
AS DE CHAPA DE ACO E SOLDAGEM DE TOPO,COM FORNECIMENTO DE TO
DOS OS MATERIAIS
00043 | CHAPA DE ACO, ASTM-A-36, TAMANHO PADRAO, PRECO DE USINA, COM | KG | 14.46 | 8.6427 | 0 | 124.9734
ESPESSURA DE 12,5MM
20131 | MAO-DE-OBRA DE SERRALHEIRO DA CONSTRUCAO CIVIL, INCLUSIVE EN | H | 1.84 | 24.92 | 3 | 47.2284
CARGOS SOCIAIS DESONERADOS
20132 | MAO-DE-OBRA DE SERVENTE DA CONSTRUCAO CIVIL, INCLUSIVE ENCAR | H | 1.84 | 16.75 | 3 | 31.7446
GOS SOCIAIS DESONERADOS
30114 | SOLDA TOPO 3/8",CONVERSOR ELETROMOTORIZ. | M | 3.97 | 92.5862 | 0 | 367.5672
10.010.0090-0 | EMENDA DE TOPO EM ESTACA DE TRILHO TR-50 TRIPLO,INCLUSIVE TA | UN |  | 791.45
LAS DE CHAPA DE ACO E SOLDAGEM DE TOPO, COM FORNECIMENTO DE
TODOS OS MATERIAIS
00043 | CHAPA DE ACO, ASTM-A-36, TAMANHO PADRAO, PRECO DE USINA, COM | KG | 11.51 | 8.6427 | 0 | 99.4775
ESPESSURA DE 12,5MM
01999 | MAO-DE-OBRA DE SERVENTE DA CONSTRUCAO CIVIL, INCLUSIVE ENCAR | H | 2.51 | 19.33 | 3 | 49.9738
GOS SOCIAIS
03069 | SOLDA TOPO 3/8",CONVERSOR ELETROMOTORIZ. | M | 5.78 | 98.21 | 0 | 567.6538
06913 | MAO-DE-OBRA DE SERRALHEIRO DA CONSTRUCAOCIVIL, INCLUSIVE ENC | H | 2.51 | 28.76 | 3 | 74.3532
ARGOS SOCIAIS
10.010.0090-A | EMENDA DE TOPO EM ESTACA DE TRILHO TR-50 TRIPLO,INCLUSIVE TA | UN |  | 742.35
LAS DE CHAPA DE ACO E SOLDAGEM DE TOPO, COM FORNECIMENTO DE
TODOS OS MATERIAIS
00043 | CHAPA DE ACO, ASTM-A-36, TAMANHO PADRAO, PRECO DE USINA, COM | KG | 11.51 | 8.6427 | 0 | 99.4775
ESPESSURA DE 12,5MM
20131 | MAO-DE-OBRA DE SERRALHEIRO DA CONSTRUCAO CIVIL, INCLUSIVE EN | H | 2.51 | 24.92 | 3 | 64.4257
CARGOS SOCIAIS DESONERADOS
20132 | MAO-DE-OBRA DE SERVENTE DA CONSTRUCAO CIVIL, INCLUSIVE ENCAR | H | 2.51 | 16.75 | 3 | 43.3038
GOS SOCIAIS DESONERADOS
30114 | SOLDA TOPO 3/8",CONVERSOR ELETROMOTORIZ. | M | 5.78 | 92.5862 | 0 | 535.1482
10.010.0095-0 | EMENDA DE TOPO EM ESTACA DE TRILHO TR-57 SIMPLES,INCLUSIVE T | UN |  | 353.42
ALAS DE CHAPA DE ACO E SOLDAGEM DE TOPO,COM FORNECIMENTO DE
TODOS OS MATERIAIS
00043 | CHAPA DE ACO, ASTM-A-36, TAMANHO PADRAO, PRECO DE USINA, COM | KG | 6.29 | 8.6427 | 0 | 54.3626
ESPESSURA DE 12,5MM
01999 | MAO-DE-OBRA DE SERVENTE DA CONSTRUCAO CIVIL, INCLUSIVE ENCAR | H | 1.18 | 19.33 | 3 | 23.4937
GOS SOCIAIS
03069 | SOLDA TOPO 3/8",CONVERSOR ELETROMOTORIZ. | M | 2.45 | 98.21 | 0 | 240.6145
06913 | MAO-DE-OBRA DE SERRALHEIRO DA CONSTRUCAOCIVIL, INCLUSIVE ENC | H | 1.18 | 28.76 | 3 | 34.9549
ARGOS SOCIAIS
10.010.0095-A | EMENDA DE TOPO EM ESTACA DE TRILHO TR-57 SIMPLES,INCLUSIVE T | UN |  | 331.84
ALAS DE CHAPA DE ACO E SOLDAGEM DE TOPO,COM FORNECIMENTO DE
TODOS OS MATERIAIS
00043 | CHAPA DE ACO, ASTM-A-36, TAMANHO PADRAO, PRECO DE USINA, COM | KG | 6.29 | 8.6427 | 0 | 54.3626
ESPESSURA DE 12,5MM
20131 | MAO-DE-OBRA DE SERRALHEIRO DA CONSTRUCAO CIVIL, INCLUSIVE EN | H | 1.18 | 24.92 | 3 | 30.2878
CARGOS SOCIAIS DESONERADOS
20132 | MAO-DE-OBRA DE SERVENTE DA CONSTRUCAO CIVIL, INCLUSIVE ENCAR | H | 1.18 | 16.75 | 3 | 20.358
GOS SOCIAIS DESONERADOS
30114 | SOLDA TOPO 3/8",CONVERSOR ELETROMOTORIZ. | M | 2.45 | 92.5862 | 0 | 226.8362
10.010.0100-0 | EMENDA DE TOPO EM ESTACA DE TRILHO TR-57 DUPLO,INCLUSIVE TAL | UN |  | 625.82
AS DE CHAPA DE ACO E SOLDAGEM DE TOPO,COM FORNECIMENTO DE TO
DOS OS MATERIAIS
00043 | CHAPA DE ACO, ASTM-A-36, TAMANHO PADRAO, PRECO DE USINA, COM | KG | 14.46 | 8.6427 | 0 | 124.9734
ESPESSURA DE 12,5MM
01999 | MAO-DE-OBRA DE SERVENTE DA CONSTRUCAO CIVIL, INCLUSIVE ENCAR | H | 2.24 | 19.33 | 3 | 44.5982
GOS SOCIAIS
03069 | SOLDA TOPO 3/8",CONVERSOR ELETROMOTORIZ. | M | 3.97 | 98.21 | 0 | 389.8937
06913 | MAO-DE-OBRA DE SERRALHEIRO DA CONSTRUCAOCIVIL, INCLUSIVE ENC | H | 2.24 | 28.76 | 3 | 66.3551
ARGOS SOCIAIS
10.010.0100-A | EMENDA DE TOPO EM ESTACA DE TRILHO TR-57 DUPLO,INCLUSIVE TAL | UN |  | 588.68
AS DE CHAPA DE ACO E SOLDAGEM DE TOPO,COM FORNECIMENTO DE TO
DOS OS MATERIAIS
00043 | CHAPA DE ACO, ASTM-A-36, TAMANHO PADRAO, PRECO DE USINA, COM | KG | 14.46 | 8.6427 | 0 | 124.9734
ESPESSURA DE 12,5MM
20131 | MAO-DE-OBRA DE SERRALHEIRO DA CONSTRUCAO CIVIL, INCLUSIVE EN | H | 2.24 | 24.92 | 3 | 57.4954
CARGOS SOCIAIS DESONERADOS
20132 | MAO-DE-OBRA DE SERVENTE DA CONSTRUCAO CIVIL, INCLUSIVE ENCAR | H | 2.24 | 16.75 | 3 | 38.6456
GOS SOCIAIS DESONERADOS
30114 | SOLDA TOPO 3/8",CONVERSOR ELETROMOTORIZ. | M | 3.97 | 92.5862 | 0 | 367.5672
10.010.0105-0 | EMENDA DE TOPO EM ESTACA DE TRILHO TR-57 TRIPLO,INCLUSIVE TA | UN |  | 834.05
LAS DE CHAPA DE ACO E SOLDAGEM DE TOPO, COM FORNECIMENTO DE
TODOS OS MATERIAIS
00043 | CHAPA DE ACO, ASTM-A-36, TAMANHO PADRAO, PRECO DE USINA, COM | KG | 11.51 | 8.6427 | 0 | 99.4775
ESPESSURA DE 12,5MM
01999 | MAO-DE-OBRA DE SERVENTE DA CONSTRUCAO CIVIL, INCLUSIVE ENCAR | H | 3.37 | 19.33 | 3 | 67.0964
GOS SOCIAIS
03069 | SOLDA TOPO 3/8",CONVERSOR ELETROMOTORIZ. | M | 5.78 | 98.21 | 0 | 567.6538
06913 | MAO-DE-OBRA DE SERRALHEIRO DA CONSTRUCAOCIVIL, INCLUSIVE ENC | H | 3.37 | 28.76 | 3 | 99.8288
ARGOS SOCIAIS
10.010.0105-A | EMENDA DE TOPO EM ESTACA DE TRILHO TR-57 TRIPLO,INCLUSIVE TA | UN |  | 779.26
LAS DE CHAPA DE ACO E SOLDAGEM DE TOPO, COM FORNECIMENTO DE
TODOS OS MATERIAIS
00043 | CHAPA DE ACO, ASTM-A-36, TAMANHO PADRAO, PRECO DE USINA, COM | KG | 11.51 | 8.6427 | 0 | 99.4775
ESPESSURA DE 12,5MM
20131 | MAO-DE-OBRA DE SERRALHEIRO DA CONSTRUCAO CIVIL, INCLUSIVE EN | H | 3.37 | 24.92 | 3 | 86.4998
CARGOS SOCIAIS DESONERADOS
20132 | MAO-DE-OBRA DE SERVENTE DA CONSTRUCAO CIVIL, INCLUSIVE ENCAR | H | 3.37 | 16.75 | 3 | 58.1409
GOS SOCIAIS DESONERADOS
30114 | SOLDA TOPO 3/8",CONVERSOR ELETROMOTORIZ. | M | 5.78 | 92.5862 | 0 | 535.1482
10.011.0006-1 | PLACA DE ACO CONTRAPUNCAO,COM ESPESSURA DE 1/2",SOLDADA SOBR | UN |  | 137.2
E CABECA DE ESTACA METALICA DE PERFIL SIMPLES DE 10",INCLUSI
VE FORNECIMENTO
00100 | CHAPA DE ACO CARBONO,P/USOS GERAIS,LAMINADA A QUENTE,TAMANHO | KG | 7 | 8.1206 | 0 | 56.8442
PADRAO,BORDAS UNIVERSAIS,PRECO DE USINA,C/ESPES. 12,5MM
00165 | OXIGENIO, EM GARRAFAS DE 9,3M3 | M3 | 0.8 | 10.3 | 0 | 8.24
00171 | ACETILENO EM CILINDRO DE 9KG | KG | 0.07 | 80.11 | 0 | 5.6077
00247 | ELETRODO P/SOLDA ACO (AWS E-7018), IND.P/ESTRUT.RIGIDAS, VAS | KG | 0.25 | 29.05 | 0 | 7.2625
OS PRESSAO, CONST.NAVAIS, ACOS FUND.ACOS DESC.C/DIAM.4MM
01944 | MAO-DE-OBRA DE SOLDADOR DA CONSTRUCAO CIVIL, INCLUSIVE ENCAR | H | 2 | 28.76 | 3 | 59.2456
GOS SOCIAIS
10.011.0006-B | PLACA DE ACO CONTRAPUNCAO,COM ESPESSURA DE 1/2",SOLDADA SOBR | UN |  | 129.28
E CABECA DE ESTACA METALICA DE PERFIL SIMPLES DE 10",INCLUSI
VE FORNECIMENTO
00100 | CHAPA DE ACO CARBONO,P/USOS GERAIS,LAMINADA A QUENTE,TAMANHO | KG | 7 | 8.1206 | 0 | 56.8442
PADRAO,BORDAS UNIVERSAIS,PRECO DE USINA,C/ESPES. 12,5MM
00165 | OXIGENIO, EM GARRAFAS DE 9,3M3 | M3 | 0.8 | 10.3 | 0 | 8.24
00171 | ACETILENO EM CILINDRO DE 9KG | KG | 0.07 | 80.11 | 0 | 5.6077
00247 | ELETRODO P/SOLDA ACO (AWS E-7018), IND.P/ESTRUT.RIGIDAS, VAS | KG | 0.25 | 29.05 | 0 | 7.2625
OS PRESSAO, CONST.NAVAIS, ACOS FUND.ACOS DESC.C/DIAM.4MM
20134 | MAO-DE-OBRA DE SOLDADOR DA CONSTRUCAO CIVIL, INCLUSIVE ENCAR | H | 2 | 24.92 | 3 | 51.3352
GOS SOCIAIS DESONERADOS
10.011.0007-0 | PLACA DE ACO CONTRAPUNCAO,COM ESPESSURA DE 1/2",SOLDADA SOBR | UN |  | 185.22
E CABECA DE ESTACA METALICA DE PERFIL SIMPLES DE 12",INCLUSI
VE FORNECIMENTO
02047 | PLACA DE ACO 1/2", PERFIL SIMPLES 10" | UN | 1.35 | 137.2 | 0 | 185.22
10.011.0007-A | PLACA DE ACO CONTRAPUNCAO,COM ESPESSURA DE 1/2",SOLDADA SOBR | UN |  | 174.54
E CABECA DE ESTACA METALICA DE PERFIL SIMPLES DE 12",INCLUSI
VE FORNECIMENTO
30241 | PLACA DE ACO 1/2", PERFIL SIMPLES 10" | UN | 1.35 | 129.2896 | 0 | 174.541
10.011.0008-0 | PLACA DE ACO CONTRAPUNCAO,COM ESPESSURA DE 1/2",SOLDADA SOBR | UN |  | 219.52
E CABECA DE ESTACA METALICA DE PERFIL SIMPLES 15",INCLUSIVE
FORNECIMENTO
02047 | PLACA DE ACO 1/2", PERFIL SIMPLES 10" | UN | 1.6 | 137.2 | 0 | 219.52
10.011.0008-A | PLACA DE ACO CONTRAPUNCAO,COM ESPESSURA DE 1/2",SOLDADA SOBR | UN |  | 206.86
E CABECA DE ESTACA METALICA DE PERFIL SIMPLES 15",INCLUSIVE
FORNECIMENTO
30241 | PLACA DE ACO 1/2", PERFIL SIMPLES 10" | UN | 1.6 | 129.2896 | 0 | 206.8634
10.011.0009-1 | PLACA DE ACO CONTRAPUNCAO,COM ESPESSURA DE 1/2",SOLDADA SOBR | UN |  | 233.24
E CABECA DE ESTACA METALICA DE PERFIL DUPLO DE 10",INCLUSIVE
FORNECIMENTO
02047 | PLACA DE ACO 1/2", PERFIL SIMPLES 10" | UN | 1.7 | 137.2 | 0 | 233.24
10.011.0009-B | PLACA DE ACO CONTRAPUNCAO,COM ESPESSURA DE 1/2",SOLDADA SOBR | UN |  | 219.79
E CABECA DE ESTACA METALICA DE PERFIL DUPLO DE 10",INCLUSIVE
FORNECIMENTO
30241 | PLACA DE ACO 1/2", PERFIL SIMPLES 10" | UN | 1.7 | 129.2896 | 0 | 219.7923
10.011.0010-0 | PLACA DE ACO CONTRAPUNCAO,COM ESPESSURA DE 1/2",SOLDADA SOBR | UN |  | 314.87
E CABECA DE ESTACA METALICA DE PERFIL DUPLO DE 12",INCLUSIVE
FORNECIMENTO
02047 | PLACA DE ACO 1/2", PERFIL SIMPLES 10" | UN | 2.295 | 137.2 | 0 | 314.874
10.011.0010-A | PLACA DE ACO CONTRAPUNCAO,COM ESPESSURA DE 1/2",SOLDADA SOBR | UN |  | 296.71
E CABECA DE ESTACA METALICA DE PERFIL DUPLO DE 12",INCLUSIVE
FORNECIMENTO
30241 | PLACA DE ACO 1/2", PERFIL SIMPLES 10" | UN | 2.295 | 129.2896 | 0 | 296.7196
10.011.0011-0 | PLACA DE ACO CONTRAPUNCAO,COM ESPESSURA DE 1/2",SOLDADA SOBR | UN |  | 373.18
E CABECA DE ESTACA METALICA DE PERFIL DUPLO DE 15",INCLUSIVE
FORNECIMENTO
02047 | PLACA DE ACO 1/2", PERFIL SIMPLES 10" | UN | 2.72 | 137.2 | 0 | 373.184
10.011.0011-A | PLACA DE ACO CONTRAPUNCAO,COM ESPESSURA DE 1/2",SOLDADA SOBR | UN |  | 351.66
E CABECA DE ESTACA METALICA DE PERFIL DUPLO DE 15",INCLUSIVE
FORNECIMENTO
30241 | PLACA DE ACO 1/2", PERFIL SIMPLES 10" | UN | 2.72 | 129.2896 | 0 | 351.6677
10.011.0020-0 | PLACA DE ACO CONTRAPUNCAO,NAS DIMENSOES DE PROJETO,SOLDADA S | KG |  | 19.61
OBRE CABECA DE ESTACA DE ACO DE PERFIL SIMPLES OU DUPLO,MEDI
DA PELO PESO INCORPORADO DE CHAPA DE ACO
02047 | PLACA DE ACO 1/2", PERFIL SIMPLES 10" | UN | 0.143 | 137.2 | 0 | 19.6196
10.011.0020-A | PLACA DE ACO CONTRAPUNCAO,NAS DIMENSOES DE PROJETO,SOLDADA S | KG |  | 18.48
OBRE CABECA DE ESTACA DE ACO DE PERFIL SIMPLES OU DUPLO,MEDI
DA PELO PESO INCORPORADO DE CHAPA DE ACO
30241 | PLACA DE ACO 1/2", PERFIL SIMPLES 10" | UN | 0.143 | 129.2896 | 0 | 18.4884
10.012.0001-0 | ARRASAMENTO DE ESTACA DE CONCRETO PARA CARGA DE TRABALHO DE | UN |  | 165.19
COMPRESSAO AXIAL ATE 600KN
01968 | MAO-DE-OBRA DE PEDREIRO, INCLUSIVE ENCARGOS SOCIAIS | H | 6 | 26.73 | 3 | 165.1914
10.012.0001-A | ARRASAMENTO DE ESTACA DE CONCRETO PARA CARGA DE TRABALHO DE | UN |  | 143.12
COMPRESSAO AXIAL ATE 600KN
20115 | MAO-DE-OBRA DE PEDREIRO, INCLUSIVE ENCARGOS SOCIAIS DESONERA | H | 6 | 23.16 | 3 | 143.1288
DOS
10.012.0005-0 | ARRASAMENTO DE ESTACA DE CONCRETO PARA CARGA DE TRABALHO DE | UN |  | 214.74
COMPRESSAO AXIAL DE 600 A 950KN
01968 | MAO-DE-OBRA DE PEDREIRO, INCLUSIVE ENCARGOS SOCIAIS | H | 7.8 | 26.73 | 3 | 214.7488
10.012.0005-A | ARRASAMENTO DE ESTACA DE CONCRETO PARA CARGA DE TRABALHO DE | UN |  | 186.06
COMPRESSAO AXIAL DE 600 A 950KN
20115 | MAO-DE-OBRA DE PEDREIRO, INCLUSIVE ENCARGOS SOCIAIS DESONERA | H | 7.8 | 23.16 | 3 | 186.0674
DOS
10.012.0010-0 | ARRASAMENTO DE ESTACA DE CONCRETO PARA CARGA DE TRABALHO DE | UN |  | 379.94
COMPRESSAO AXIAL DE 950 A 1.300KN
01968 | MAO-DE-OBRA DE PEDREIRO, INCLUSIVE ENCARGOS SOCIAIS | H | 13.8 | 26.73 | 3 | 379.9402
10.012.0010-A | ARRASAMENTO DE ESTACA DE CONCRETO PARA CARGA DE TRABALHO DE | UN |  | 329.19
COMPRESSAO AXIAL DE 950 A 1.300KN
20115 | MAO-DE-OBRA DE PEDREIRO, INCLUSIVE ENCARGOS SOCIAIS DESONERA | H | 13.8 | 23.16 | 3 | 329.1962
DOS
10.012.0015-0 | ARRASAMENTO DE ESTACA DE CONCRETO PARA CARGA DE TRABALHO DE | UN |  | 446.01
COMPRESSAO AXIAL DE 1.300 A 1.700KN
01968 | MAO-DE-OBRA DE PEDREIRO, INCLUSIVE ENCARGOS SOCIAIS | H | 16.2 | 26.73 | 3 | 446.0168
10.012.0015-A | ARRASAMENTO DE ESTACA DE CONCRETO PARA CARGA DE TRABALHO DE | UN |  | 386.44
COMPRESSAO AXIAL DE 1.300 A 1.700KN
20115 | MAO-DE-OBRA DE PEDREIRO, INCLUSIVE ENCARGOS SOCIAIS DESONERA | H | 16.2 | 23.16 | 3 | 386.4478
DOS
10.012.0050-0 | ARRASAMENTO DE TUBULAO DE CONCRETO COM DIAMETRO DE 80CM | UN |  | 452.93
01099 | COMPRESSOR AR 170PCM 40CV (CP) | H | 3 | 100.6546 | 0 | 301.9638
01159 | ROMPEDOR PNEUMATICO DE 32,6KG DE PESO, EXCLUSIVE OPERADOR,P | H | 3 | 2.8821 | 0 | 8.6463
ONTEIRA E MANGUEIRA (CP)
01968 | MAO-DE-OBRA DE PEDREIRO, INCLUSIVE ENCARGOS SOCIAIS | H | 3 | 26.73 | 3 | 82.5957
01999 | MAO-DE-OBRA DE SERVENTE DA CONSTRUCAO CIVIL, INCLUSIVE ENCAR | H | 3 | 19.33 | 3 | 59.7297
GOS SOCIAIS
10.012.0050-A | ARRASAMENTO DE TUBULAO DE CONCRETO COM DIAMETRO DE 80CM | UN |  | 433.93
20115 | MAO-DE-OBRA DE PEDREIRO, INCLUSIVE ENCARGOS SOCIAIS DESONERA | H | 3 | 23.16 | 3 | 71.5644
DOS
20132 | MAO-DE-OBRA DE SERVENTE DA CONSTRUCAO CIVIL, INCLUSIVE ENCAR | H | 3 | 16.75 | 3 | 51.7575
GOS SOCIAIS DESONERADOS
30608 | ROMPEDOR PNEUMATICO DE 32,6KG DE PESO, EXCLUSIVE OPERADOR,P | H | 3 | 2.8821 | 0 | 8.6463
ONTEIRA E MANGUEIRA (CP)
30807 | COMPRESSOR AR 170PCM 40CV (CP) | H | 3 | 100.6546 | 0 | 301.9638
10.012.0055-1 | ARRASAMENTO DE TUBULAO DE CONCRETO COM DIAMETRO DE 1,00 A 1, | UN |  | 679.4
20M
01099 | COMPRESSOR AR 170PCM 40CV (CP) | H | 4.5 | 100.6546 | 0 | 452.9457
01159 | ROMPEDOR PNEUMATICO DE 32,6KG DE PESO, EXCLUSIVE OPERADOR,P | H | 4.5 | 2.8821 | 0 | 12.9695
ONTEIRA E MANGUEIRA (CP)
01968 | MAO-DE-OBRA DE PEDREIRO, INCLUSIVE ENCARGOS SOCIAIS | H | 4.5 | 26.73 | 3 | 123.8936
01999 | MAO-DE-OBRA DE SERVENTE DA CONSTRUCAO CIVIL, INCLUSIVE ENCAR | H | 4.5 | 19.33 | 3 | 89.5945
GOS SOCIAIS
10.012.0055-B | ARRASAMENTO DE TUBULAO DE CONCRETO COM DIAMETRO DE 1,00 A 1, | UN |  | 650.89
20M
20115 | MAO-DE-OBRA DE PEDREIRO, INCLUSIVE ENCARGOS SOCIAIS DESONERA | H | 4.5 | 23.16 | 3 | 107.3466
DOS
20132 | MAO-DE-OBRA DE SERVENTE DA CONSTRUCAO CIVIL, INCLUSIVE ENCAR | H | 4.5 | 16.75 | 3 | 77.6363
GOS SOCIAIS DESONERADOS
30608 | ROMPEDOR PNEUMATICO DE 32,6KG DE PESO, EXCLUSIVE OPERADOR,P | H | 4.5 | 2.8821 | 0 | 12.9695
ONTEIRA E MANGUEIRA (CP)
30807 | COMPRESSOR AR 170PCM 40CV (CP) | H | 4.5 | 100.6546 | 0 | 452.9457
10.012.0060-0 | ARRASAMENTO DE TUBULAO DE CONCRETO COM DIAMETRO DE 1,25 A 1, | UN |  | 785.08
40M
01099 | COMPRESSOR AR 170PCM 40CV (CP) | H | 5.2 | 100.6546 | 0 | 523.4039
01159 | ROMPEDOR PNEUMATICO DE 32,6KG DE PESO, EXCLUSIVE OPERADOR,P | H | 5.2 | 2.8821 | 0 | 14.9869
ONTEIRA E MANGUEIRA (CP)
01968 | MAO-DE-OBRA DE PEDREIRO, INCLUSIVE ENCARGOS SOCIAIS | H | 5.2 | 26.73 | 3 | 143.1659
01999 | MAO-DE-OBRA DE SERVENTE DA CONSTRUCAO CIVIL, INCLUSIVE ENCAR | H | 5.2 | 19.33 | 3 | 103.5315
GOS SOCIAIS
10.012.0060-A | ARRASAMENTO DE TUBULAO DE CONCRETO COM DIAMETRO DE 1,25 A 1, | UN |  | 752.14
40M
20115 | MAO-DE-OBRA DE PEDREIRO, INCLUSIVE ENCARGOS SOCIAIS DESONERA | H | 5.2 | 23.16 | 3 | 124.045
DOS
20132 | MAO-DE-OBRA DE SERVENTE DA CONSTRUCAO CIVIL, INCLUSIVE ENCAR | H | 5.2 | 16.75 | 3 | 89.713
GOS SOCIAIS DESONERADOS
30608 | ROMPEDOR PNEUMATICO DE 32,6KG DE PESO, EXCLUSIVE OPERADOR,P | H | 5.2 | 2.8821 | 0 | 14.9869
ONTEIRA E MANGUEIRA (CP)
30807 | COMPRESSOR AR 170PCM 40CV (CP) | H | 5.2 | 100.6546 | 0 | 523.4039
10.012.0065-0 | ARRASAMENTO DE TUBULAO DE CONCRETO COM DIAMETRO DE 1,45 A 1, | UN |  | 905.87
60M
01099 | COMPRESSOR AR 170PCM 40CV (CP) | H | 6 | 100.6546 | 0 | 603.9276
01159 | ROMPEDOR PNEUMATICO DE 32,6KG DE PESO, EXCLUSIVE OPERADOR,P | H | 6 | 2.8821 | 0 | 17.2926
ONTEIRA E MANGUEIRA (CP)
01968 | MAO-DE-OBRA DE PEDREIRO, INCLUSIVE ENCARGOS SOCIAIS | H | 6 | 26.73 | 3 | 165.1914
01999 | MAO-DE-OBRA DE SERVENTE DA CONSTRUCAO CIVIL, INCLUSIVE ENCAR | H | 6 | 19.33 | 3 | 119.4594
GOS SOCIAIS
10.012.0065-A | ARRASAMENTO DE TUBULAO DE CONCRETO COM DIAMETRO DE 1,45 A 1, | UN |  | 867.86
60M
20115 | MAO-DE-OBRA DE PEDREIRO, INCLUSIVE ENCARGOS SOCIAIS DESONERA | H | 6 | 23.16 | 3 | 143.1288
DOS
20132 | MAO-DE-OBRA DE SERVENTE DA CONSTRUCAO CIVIL, INCLUSIVE ENCAR | H | 6 | 16.75 | 3 | 103.515
GOS SOCIAIS DESONERADOS
30608 | ROMPEDOR PNEUMATICO DE 32,6KG DE PESO, EXCLUSIVE OPERADOR,P | H | 6 | 2.8821 | 0 | 17.2926
ONTEIRA E MANGUEIRA (CP)
30807 | COMPRESSOR AR 170PCM 40CV (CP) | H | 6 | 100.6546 | 0 | 603.9276
10.012.0070-0 | ARRASAMENTO DE TUBULAO DE CONCRETO COM DIAMETRO DE 1,65 A 2, | UN |  | 1132.33
00M
01099 | COMPRESSOR AR 170PCM 40CV (CP) | H | 7.5 | 100.6546 | 0 | 754.9095
01159 | ROMPEDOR PNEUMATICO DE 32,6KG DE PESO, EXCLUSIVE OPERADOR,P | H | 7.5 | 2.8821 | 0 | 21.6158
ONTEIRA E MANGUEIRA (CP)
01968 | MAO-DE-OBRA DE PEDREIRO, INCLUSIVE ENCARGOS SOCIAIS | H | 7.5 | 26.73 | 3 | 206.4893
01999 | MAO-DE-OBRA DE SERVENTE DA CONSTRUCAO CIVIL, INCLUSIVE ENCAR | H | 7.5 | 19.33 | 3 | 149.3243
GOS SOCIAIS
10.012.0070-A | ARRASAMENTO DE TUBULAO DE CONCRETO COM DIAMETRO DE 1,65 A 2, | UN |  | 1084.82
00M
20115 | MAO-DE-OBRA DE PEDREIRO, INCLUSIVE ENCARGOS SOCIAIS DESONERA | H | 7.5 | 23.16 | 3 | 178.911
DOS
20132 | MAO-DE-OBRA DE SERVENTE DA CONSTRUCAO CIVIL, INCLUSIVE ENCAR | H | 7.5 | 16.75 | 3 | 129.3938
GOS SOCIAIS DESONERADOS
30608 | ROMPEDOR PNEUMATICO DE 32,6KG DE PESO, EXCLUSIVE OPERADOR,P | H | 7.5 | 2.8821 | 0 | 21.6158
ONTEIRA E MANGUEIRA (CP)
30807 | COMPRESSOR AR 170PCM 40CV (CP) | H | 7.5 | 100.6546 | 0 | 754.9095
10.012.0080-0 | ARRASAMENTO DE TUBULAO DE CONCRETO COM DIAMETRO DE 2,10 A 2, | UN |  | 1404.09
50M
01099 | COMPRESSOR AR 170PCM 40CV (CP) | H | 9.3 | 100.6546 | 0 | 936.0878
01159 | ROMPEDOR PNEUMATICO DE 32,6KG DE PESO, EXCLUSIVE OPERADOR,P | H | 9.3 | 2.8821 | 0 | 26.8035
ONTEIRA E MANGUEIRA (CP)
01968 | MAO-DE-OBRA DE PEDREIRO, INCLUSIVE ENCARGOS SOCIAIS | H | 9.3 | 26.73 | 3 | 256.0467
01999 | MAO-DE-OBRA DE SERVENTE DA CONSTRUCAO CIVIL, INCLUSIVE ENCAR | H | 9.3 | 19.33 | 3 | 185.1621
GOS SOCIAIS
10.012.0080-A | ARRASAMENTO DE TUBULAO DE CONCRETO COM DIAMETRO DE 2,10 A 2, | UN |  | 1345.18
50M
20115 | MAO-DE-OBRA DE PEDREIRO, INCLUSIVE ENCARGOS SOCIAIS DESONERA | H | 9.3 | 23.16 | 3 | 221.8496
DOS
20132 | MAO-DE-OBRA DE SERVENTE DA CONSTRUCAO CIVIL, INCLUSIVE ENCAR | H | 9.3 | 16.75 | 3 | 160.4483
GOS SOCIAIS DESONERADOS
30608 | ROMPEDOR PNEUMATICO DE 32,6KG DE PESO, EXCLUSIVE OPERADOR,P | H | 9.3 | 2.8821 | 0 | 26.8035
ONTEIRA E MANGUEIRA (CP)
30807 | COMPRESSOR AR 170PCM 40CV (CP) | H | 9.3 | 100.6546 | 0 | 936.0878
10.012.0100-0 | ARRASAMENTO DE ESTACA DE TRILHO TR-25,TR-32,TR-37 OU TR-45,S | UN |  | 176.47
IMPLES
00165 | OXIGENIO, EM GARRAFAS DE 9,3M3 | M3 | 0.5 | 10.3 | 0 | 5.15
00171 | ACETILENO EM CILINDRO DE 9KG | KG | 0.06 | 80.11 | 0 | 4.8066
01943 | MAO-DE-OBRA DE AJUDANTE DE SOLDADOR, INCLUSIVE ENCARGOS SOCI | H | 4 | 20.37 | 3 | 83.9244
AIS
01968 | MAO-DE-OBRA DE PEDREIRO, INCLUSIVE ENCARGOS SOCIAIS | H | 3 | 26.73 | 3 | 82.5957
10.012.0100-A | ARRASAMENTO DE ESTACA DE TRILHO TR-25,TR-32,TR-37 OU TR-45,S | UN |  | 154.23
IMPLES
00165 | OXIGENIO, EM GARRAFAS DE 9,3M3 | M3 | 0.5 | 10.3 | 0 | 5.15
00171 | ACETILENO EM CILINDRO DE 9KG | KG | 0.06 | 80.11 | 0 | 4.8066
20006 | MAO-DE-OBRA DE AJUDANTE DE SOLDADOR, INCLUSIVE ENCARGOS SOCI | H | 4 | 17.65 | 3 | 72.718
AIS DESONERADOS
20115 | MAO-DE-OBRA DE PEDREIRO, INCLUSIVE ENCARGOS SOCIAIS DESONERA | H | 3 | 23.16 | 3 | 71.5644
DOS
10.012.0101-0 | ARRASAMENTO DE ESTACA DE TRILHO TR-50 OU TR-57,SIMPLES | UN |  | 277.16
00165 | OXIGENIO, EM GARRAFAS DE 9,3M3 | M3 | 0.7 | 10.3 | 0 | 7.21
00171 | ACETILENO EM CILINDRO DE 9KG | KG | 0.08 | 80.11 | 0 | 6.4088
01943 | MAO-DE-OBRA DE AJUDANTE DE SOLDADOR, INCLUSIVE ENCARGOS SOCI | H | 6 | 20.37 | 3 | 125.8866
AIS
01968 | MAO-DE-OBRA DE PEDREIRO, INCLUSIVE ENCARGOS SOCIAIS | H | 5 | 26.73 | 3 | 137.6595
10.012.0101-A | ARRASAMENTO DE ESTACA DE TRILHO TR-50 OU TR-57,SIMPLES | UN |  | 241.96
00165 | OXIGENIO, EM GARRAFAS DE 9,3M3 | M3 | 0.7 | 10.3 | 0 | 7.21
00171 | ACETILENO EM CILINDRO DE 9KG | KG | 0.08 | 80.11 | 0 | 6.4088
20006 | MAO-DE-OBRA DE AJUDANTE DE SOLDADOR, INCLUSIVE ENCARGOS SOCI | H | 6 | 17.65 | 3 | 109.077
AIS DESONERADOS
20115 | MAO-DE-OBRA DE PEDREIRO, INCLUSIVE ENCARGOS SOCIAIS DESONERA | H | 5 | 23.16 | 3 | 119.274
DOS
10.012.0105-0 | ARRASAMENTO DE ESTACA DE TRILHO,TR-25,TR-32,TR-37 OU TR-45,D | UN |  | 302.32
UPLO
00165 | OXIGENIO, EM GARRAFAS DE 9,3M3 | M3 | 0.95 | 10.3 | 0 | 9.785
00171 | ACETILENO EM CILINDRO DE 9KG | KG | 0.1 | 80.11 | 0 | 8.011
01943 | MAO-DE-OBRA DE AJUDANTE DE SOLDADOR, INCLUSIVE ENCARGOS SOCI | H | 7 | 20.37 | 3 | 146.8677
AIS
01968 | MAO-DE-OBRA DE PEDREIRO, INCLUSIVE ENCARGOS SOCIAIS | H | 5 | 26.73 | 3 | 137.6595
10.012.0105-A | ARRASAMENTO DE ESTACA DE TRILHO,TR-25,TR-32,TR-37 OU TR-45,D | UN |  | 264.32
UPLO
00165 | OXIGENIO, EM GARRAFAS DE 9,3M3 | M3 | 0.95 | 10.3 | 0 | 9.785
00171 | ACETILENO EM CILINDRO DE 9KG | KG | 0.1 | 80.11 | 0 | 8.011
20006 | MAO-DE-OBRA DE AJUDANTE DE SOLDADOR, INCLUSIVE ENCARGOS SOCI | H | 7 | 17.65 | 3 | 127.2565
AIS DESONERADOS
20115 | MAO-DE-OBRA DE PEDREIRO, INCLUSIVE ENCARGOS SOCIAIS DESONERA | H | 5 | 23.16 | 3 | 119.274
DOS
10.012.0107-0 | ARRASAMENTO DE ESTACA DE TRILHO TR-50 OU TR-57,DUPLO | UN |  | 352.54
00165 | OXIGENIO, EM GARRAFAS DE 9,3M3 | M3 | 1.1 | 10.3 | 0 | 11.33
00171 | ACETILENO EM CILINDRO DE 9KG | KG | 0.12 | 80.11 | 0 | 9.6132
01943 | MAO-DE-OBRA DE AJUDANTE DE SOLDADOR, INCLUSIVE ENCARGOS SOCI | H | 7.8 | 20.37 | 3 | 163.6526
AIS
01968 | MAO-DE-OBRA DE PEDREIRO, INCLUSIVE ENCARGOS SOCIAIS | H | 6.1 | 26.73 | 3 | 167.9446
10.012.0107-A | ARRASAMENTO DE ESTACA DE TRILHO TR-50 OU TR-57,DUPLO | UN |  | 308.25
00165 | OXIGENIO, EM GARRAFAS DE 9,3M3 | M3 | 1.1 | 10.3 | 0 | 11.33
00171 | ACETILENO EM CILINDRO DE 9KG | KG | 0.12 | 80.11 | 0 | 9.6132
20006 | MAO-DE-OBRA DE AJUDANTE DE SOLDADOR, INCLUSIVE ENCARGOS SOCI | H | 7.8 | 17.65 | 3 | 141.8001
AIS DESONERADOS
20115 | MAO-DE-OBRA DE PEDREIRO, INCLUSIVE ENCARGOS SOCIAIS DESONERA | H | 6.1 | 23.16 | 3 | 145.5143
DOS
10.012.0110-0 | ARRASAMENTO DE ESTACA DE TRILHO TR-25,TR-32,TR-37 OU TR-45,T | UN |  | 378.64
RIPLO
00165 | OXIGENIO, EM GARRAFAS DE 9,3M3 | M3 | 1.25 | 10.3 | 0 | 12.875
00171 | ACETILENO EM CILINDRO DE 9KG | KG | 0.15 | 80.11 | 0 | 12.0165
01943 | MAO-DE-OBRA DE AJUDANTE DE SOLDADOR, INCLUSIVE ENCARGOS SOCI | H | 8.2 | 20.37 | 3 | 172.045
AIS
01968 | MAO-DE-OBRA DE PEDREIRO, INCLUSIVE ENCARGOS SOCIAIS | H | 6.6 | 26.73 | 3 | 181.7105
10.012.0110-A | ARRASAMENTO DE ESTACA DE TRILHO TR-25,TR-32,TR-37 OU TR-45,T | UN |  | 331.4
RIPLO
00165 | OXIGENIO, EM GARRAFAS DE 9,3M3 | M3 | 1.25 | 10.3 | 0 | 12.875
00171 | ACETILENO EM CILINDRO DE 9KG | KG | 0.15 | 80.11 | 0 | 12.0165
20006 | MAO-DE-OBRA DE AJUDANTE DE SOLDADOR, INCLUSIVE ENCARGOS SOCI | H | 8.2 | 17.65 | 3 | 149.0719
AIS DESONERADOS
20115 | MAO-DE-OBRA DE PEDREIRO, INCLUSIVE ENCARGOS SOCIAIS DESONERA | H | 6.6 | 23.16 | 3 | 157.4417
DOS
10.012.0112-0 | ARRASAMENTO DE ESTACA DE TRILHO TR-50 OU TR-57,TRIPLO | UN |  | 410.13
00165 | OXIGENIO, EM GARRAFAS DE 9,3M3 | M3 | 1.5 | 10.3 | 0 | 15.45
00171 | ACETILENO EM CILINDRO DE 9KG | KG | 0.2 | 80.11 | 0 | 16.022
01943 | MAO-DE-OBRA DE AJUDANTE DE SOLDADOR, INCLUSIVE ENCARGOS SOCI | H | 8.6 | 20.37 | 3 | 180.4375
AIS
01968 | MAO-DE-OBRA DE PEDREIRO, INCLUSIVE ENCARGOS SOCIAIS | H | 7.2 | 26.73 | 3 | 198.2297
10.012.0112-A | ARRASAMENTO DE ESTACA DE TRILHO TR-50 OU TR-57,TRIPLO | UN |  | 359.57
00165 | OXIGENIO, EM GARRAFAS DE 9,3M3 | M3 | 1.5 | 10.3 | 0 | 15.45
00171 | ACETILENO EM CILINDRO DE 9KG | KG | 0.2 | 80.11 | 0 | 16.022
20006 | MAO-DE-OBRA DE AJUDANTE DE SOLDADOR, INCLUSIVE ENCARGOS SOCI | H | 8.6 | 17.65 | 3 | 156.3437
AIS DESONERADOS
20115 | MAO-DE-OBRA DE PEDREIRO, INCLUSIVE ENCARGOS SOCIAIS DESONERA | H | 7.2 | 23.16 | 3 | 171.7546
DOS
10.012.0115-0 | ARRASAMENTO DE ESTACA DE ACO,PERFIL H DE 6"X6" | UN |  | 211.73
00165 | OXIGENIO, EM GARRAFAS DE 9,3M3 | M3 | 0.65 | 10.3 | 0 | 6.695
00171 | ACETILENO EM CILINDRO DE 9KG | KG | 0.075 | 80.11 | 0 | 6.0083
01943 | MAO-DE-OBRA DE AJUDANTE DE SOLDADOR, INCLUSIVE ENCARGOS SOCI | H | 4.5 | 20.37 | 3 | 94.415
AIS
01968 | MAO-DE-OBRA DE PEDREIRO, INCLUSIVE ENCARGOS SOCIAIS | H | 3.8 | 26.73 | 3 | 104.6212
10.012.0115-A | ARRASAMENTO DE ESTACA DE ACO,PERFIL H DE 6"X6" | UN |  | 185.15
00165 | OXIGENIO, EM GARRAFAS DE 9,3M3 | M3 | 0.65 | 10.3 | 0 | 6.695
00171 | ACETILENO EM CILINDRO DE 9KG | KG | 0.075 | 80.11 | 0 | 6.0083
20006 | MAO-DE-OBRA DE AJUDANTE DE SOLDADOR, INCLUSIVE ENCARGOS SOCI | H | 4.5 | 17.65 | 3 | 81.8078
AIS DESONERADOS
20115 | MAO-DE-OBRA DE PEDREIRO, INCLUSIVE ENCARGOS SOCIAIS DESONERA | H | 3.8 | 23.16 | 3 | 90.6482
DOS
10.012.0120-0 | ARRASAMENTO DE ESTACA DE ACO,PERFIL I DE 12" A 20" | UN |  | 313.42
00165 | OXIGENIO, EM GARRAFAS DE 9,3M3 | M3 | 0.85 | 10.3 | 0 | 8.755
00171 | ACETILENO EM CILINDRO DE 9KG | KG | 0.15 | 80.11 | 0 | 12.0165
01943 | MAO-DE-OBRA DE AJUDANTE DE SOLDADOR, INCLUSIVE ENCARGOS SOCI | H | 6.6 | 20.37 | 3 | 138.4753
AIS
01968 | MAO-DE-OBRA DE PEDREIRO, INCLUSIVE ENCARGOS SOCIAIS | H | 5.6 | 26.73 | 3 | 154.1786
10.012.0120-A | ARRASAMENTO DE ESTACA DE ACO,PERFIL I DE 12" A 20" | UN |  | 274.34
00165 | OXIGENIO, EM GARRAFAS DE 9,3M3 | M3 | 0.85 | 10.3 | 0 | 8.755
00171 | ACETILENO EM CILINDRO DE 9KG | KG | 0.15 | 80.11 | 0 | 12.0165
20006 | MAO-DE-OBRA DE AJUDANTE DE SOLDADOR, INCLUSIVE ENCARGOS SOCI | H | 6.6 | 17.65 | 3 | 119.9847
AIS DESONERADOS
20115 | MAO-DE-OBRA DE PEDREIRO, INCLUSIVE ENCARGOS SOCIAIS DESONERA | H | 5.6 | 23.16 | 3 | 133.5869
DOS
10.012.0150-0 | ARRASAMENTO DE ESTACA RAIZ DE 4" A 6" DE DIAMETRO | UN |  | 178.09
00165 | OXIGENIO, EM GARRAFAS DE 9,3M3 | M3 | 0.55 | 10.3 | 0 | 5.665
00171 | ACETILENO EM CILINDRO DE 9KG | KG | 0.07 | 80.11 | 0 | 5.6077
01943 | MAO-DE-OBRA DE AJUDANTE DE SOLDADOR, INCLUSIVE ENCARGOS SOCI | H | 4.08 | 20.37 | 3 | 85.6029
AIS
01968 | MAO-DE-OBRA DE PEDREIRO, INCLUSIVE ENCARGOS SOCIAIS | H | 2.95 | 26.73 | 3 | 81.2191
10.012.0150-A | ARRASAMENTO DE ESTACA RAIZ DE 4" A 6" DE DIAMETRO | UN |  | 155.81
00165 | OXIGENIO, EM GARRAFAS DE 9,3M3 | M3 | 0.55 | 10.3 | 0 | 5.665
00171 | ACETILENO EM CILINDRO DE 9KG | KG | 0.07 | 80.11 | 0 | 5.6077
20006 | MAO-DE-OBRA DE AJUDANTE DE SOLDADOR, INCLUSIVE ENCARGOS SOCI | H | 4.08 | 17.65 | 3 | 74.1724
AIS DESONERADOS
20115 | MAO-DE-OBRA DE PEDREIRO, INCLUSIVE ENCARGOS SOCIAIS DESONERA | H | 2.95 | 23.16 | 3 | 70.3717
DOS
10.012.0155-0 | ARRASAMENTO DE ESTACA RAIZ DE 8" A 10" DE DIAMETRO | UN |  | 265.64
00165 | OXIGENIO, EM GARRAFAS DE 9,3M3 | M3 | 0.7 | 10.3 | 0 | 7.21
00171 | ACETILENO EM CILINDRO DE 9KG | KG | 0.09 | 80.11 | 0 | 7.2099
01943 | MAO-DE-OBRA DE AJUDANTE DE SOLDADOR, INCLUSIVE ENCARGOS SOCI | H | 6.2 | 20.37 | 3 | 130.0828
AIS
01968 | MAO-DE-OBRA DE PEDREIRO, INCLUSIVE ENCARGOS SOCIAIS | H | 4.4 | 26.73 | 3 | 121.1404
10.012.0155-A | ARRASAMENTO DE ESTACA RAIZ DE 8" A 10" DE DIAMETRO | UN |  | 232.09
00165 | OXIGENIO, EM GARRAFAS DE 9,3M3 | M3 | 0.7 | 10.3 | 0 | 7.21
00171 | ACETILENO EM CILINDRO DE 9KG | KG | 0.09 | 80.11 | 0 | 7.2099
20006 | MAO-DE-OBRA DE AJUDANTE DE SOLDADOR, INCLUSIVE ENCARGOS SOCI | H | 6.2 | 17.65 | 3 | 112.7129
AIS DESONERADOS
20115 | MAO-DE-OBRA DE PEDREIRO, INCLUSIVE ENCARGOS SOCIAIS DESONERA | H | 4.4 | 23.16 | 3 | 104.9611
DOS
10.012.0160-0 | ARRASAMENTO DE ESTACA RAIZ DE 12" A 16" DE DIAMETRO | UN |  | 408.75
00165 | OXIGENIO, EM GARRAFAS DE 9,3M3 | M3 | 0.92 | 10.3 | 0 | 9.476
00171 | ACETILENO EM CILINDRO DE 9KG | KG | 1.2 | 80.11 | 0 | 96.132
01943 | MAO-DE-OBRA DE AJUDANTE DE SOLDADOR, INCLUSIVE ENCARGOS SOCI | H | 7.1 | 20.37 | 3 | 148.9658
AIS
01968 | MAO-DE-OBRA DE PEDREIRO, INCLUSIVE ENCARGOS SOCIAIS | H | 5.6 | 26.73 | 3 | 154.1786
10.012.0160-A | ARRASAMENTO DE ESTACA RAIZ DE 12" A 16" DE DIAMETRO | UN |  | 368.26
00165 | OXIGENIO, EM GARRAFAS DE 9,3M3 | M3 | 0.92 | 10.3 | 0 | 9.476
00171 | ACETILENO EM CILINDRO DE 9KG | KG | 1.2 | 80.11 | 0 | 96.132
20006 | MAO-DE-OBRA DE AJUDANTE DE SOLDADOR, INCLUSIVE ENCARGOS SOCI | H | 7.1 | 17.65 | 3 | 129.0745
AIS DESONERADOS
20115 | MAO-DE-OBRA DE PEDREIRO, INCLUSIVE ENCARGOS SOCIAIS DESONERA | H | 5.6 | 23.16 | 3 | 133.5869
DOS
10.013.0002-0 | RETIRADA DE ESTACA EM PERFIL DE ACO ALTURA ATE 15" E COMPRIM | M |  | 47.64
ENTO ATE 12,00M
03279 | CRAVACAO DE PERFIL DE ACO I DE 10" E 12" | M | 0.4 | 119.1123 | 0 | 47.6449
10.013.0002-A | RETIRADA DE ESTACA EM PERFIL DE ACO ALTURA ATE 15" E COMPRIM | M |  | 44.81
ENTO ATE 12,00M
30989 | CRAVACAO DE PERFIL DE ACO I DE 10" E 12" | M | 0.4 | 112.0463 | 0 | 44.8185
10.013.0005-0 | ARRANCAMENTO DE ESTACA EM MADEIRA DE REFLORESTAMENTO,DIAMETR | M |  | 41.29
O DE 25CM
03281 | CRAVACAO DE ESTACA DE EUCALIPTO COM DIAMETRO 25CM,EXCLUSIVE | M | 0.4 | 103.2428 | 0 | 41.2971
ESTACA
10.013.0005-A | ARRANCAMENTO DE ESTACA EM MADEIRA DE REFLORESTAMENTO,DIAMETR | M |  | 38.34
O DE 25CM
30991 | CRAVACAO DE ESTACA DE EUCALIPTO COM DIAMETRO 25CM,EXCLUSIVE | M | 0.4 | 95.859 | 0 | 38.3436
ESTACA
10.014.0001-0 | PERFIL SIMPLES "I" OU "H" ATE 8",INCLUSIVE PERDAS.FORNECIMEN | KG |  | 12.02
TO
01576 | PERFIL "I" DE ACO CARBONO, PADRAO AMERICANO, PRECO DE REVEND | KG | 1.05 | 11.45 | 0 | 12.0225
EDOR, DE 6"X3.3/8"
10.014.0001-A | PERFIL SIMPLES "I" OU "H" ATE 8",INCLUSIVE PERDAS.FORNECIMEN | KG |  | 12.02
TO
01576 | PERFIL "I" DE ACO CARBONO, PADRAO AMERICANO, PRECO DE REVEND | KG | 1.05 | 11.45 | 0 | 12.0225
EDOR, DE 6"X3.3/8"
10.014.0005-0 | PERFIL SIMPLES "I" OU "H" SENDO ACIMA DE 8" ATE 12",INCLUSIV | KG |  | 13.31
E PERDAS.FORNECIMENTO
01579 | PERFIL "I" DE ACO CARBONO, PADRAO AMERICANO, PRECO DE REVEND | KG | 1.05 | 12.68 | 0 | 13.314
EDOR, DE 12"X5.1/4"
10.014.0005-A | PERFIL SIMPLES "I" OU "H" SENDO ACIMA DE 8" ATE 12",INCLUSIV | KG |  | 13.31
E PERDAS.FORNECIMENTO
01579 | PERFIL "I" DE ACO CARBONO, PADRAO AMERICANO, PRECO DE REVEND | KG | 1.05 | 12.68 | 0 | 13.314
EDOR, DE 12"X5.1/4"
10.014.0010-0 | PERFIL DUPLO "I" OU "H" ATE 8",INCLUSIVE EMENDA LONGITUDINAL | KG |  | 30.91
.O CUSTO JA ESTA MULTIPLICADO POR 2(DOIS).FORNECIMENTO
00165 | OXIGENIO, EM GARRAFAS DE 9,3M3 | M3 | 0.0165 | 10.3 | 0 | 0.17
00171 | ACETILENO EM CILINDRO DE 9KG | KG | 0.00187 | 80.11 | 0 | 0.1498
00322 | ELETRODO, P/SOLDA DE ACO (AWS E-6013), IND.P/TRAB.EM SERRAL. | KG | 0.077 | 28.34 | 0 | 2.1822
, ESTRUT.METAL.,TUBUL.CONSTR.GERAL CHAPAS FINAS, DIAM.4MM
01576 | PERFIL "I" DE ACO CARBONO, PADRAO AMERICANO, PRECO DE REVEND | KG | 2.31 | 11.45 | 0 | 26.4495
EDOR, DE 6"X3.3/8"
01943 | MAO-DE-OBRA DE AJUDANTE DE SOLDADOR, INCLUSIVE ENCARGOS SOCI | H | 0.0245 | 20.37 | 3 | 0.514
AIS
01944 | MAO-DE-OBRA DE SOLDADOR DA CONSTRUCAO CIVIL, INCLUSIVE ENCAR | H | 0.049 | 28.76 | 3 | 1.4515
GOS SOCIAIS
10.014.0010-A | PERFIL DUPLO "I" OU "H" ATE 8",INCLUSIVE EMENDA LONGITUDINAL | KG |  | 30.65
.O CUSTO JA ESTA MULTIPLICADO POR 2(DOIS).FORNECIMENTO
00165 | OXIGENIO, EM GARRAFAS DE 9,3M3 | M3 | 0.0165 | 10.3 | 0 | 0.17
00171 | ACETILENO EM CILINDRO DE 9KG | KG | 0.00187 | 80.11 | 0 | 0.1498
00322 | ELETRODO, P/SOLDA DE ACO (AWS E-6013), IND.P/TRAB.EM SERRAL. | KG | 0.077 | 28.34 | 0 | 2.1822
, ESTRUT.METAL.,TUBUL.CONSTR.GERAL CHAPAS FINAS, DIAM.4MM
01576 | PERFIL "I" DE ACO CARBONO, PADRAO AMERICANO, PRECO DE REVEND | KG | 2.31 | 11.45 | 0 | 26.4495
EDOR, DE 6"X3.3/8"
20006 | MAO-DE-OBRA DE AJUDANTE DE SOLDADOR, INCLUSIVE ENCARGOS SOCI | H | 0.0245 | 17.65 | 3 | 0.4454
AIS DESONERADOS
20134 | MAO-DE-OBRA DE SOLDADOR DA CONSTRUCAO CIVIL, INCLUSIVE ENCAR | H | 0.049 | 24.92 | 3 | 1.2577
GOS SOCIAIS DESONERADOS
10.014.0015-0 | PERFIL DUPLO "I" OU "H" SENDO ACIMA DE 8" ATE 12",INCLUSIVE | KG |  | 30.94
EMENDA LONGITUDINAL.O CUSTO JA ESTA MULTIPLICADO POR 2(DOIS)
.FORNECIMENTO
00165 | OXIGENIO, EM GARRAFAS DE 9,3M3 | M3 | 0.0066 | 10.3 | 0 | 0.068
00171 | ACETILENO EM CILINDRO DE 9KG | KG | 7.7e-05 | 80.11 | 0 | 0.0062
00322 | ELETRODO, P/SOLDA DE ACO (AWS E-6013), IND.P/TRAB.EM SERRAL. | KG | 0.033 | 28.34 | 0 | 0.9352
, ESTRUT.METAL.,TUBUL.CONSTR.GERAL CHAPAS FINAS, DIAM.4MM
01579 | PERFIL "I" DE ACO CARBONO, PADRAO AMERICANO, PRECO DE REVEND | KG | 2.31 | 12.68 | 0 | 29.2908
EDOR, DE 12"X5.1/4"
01943 | MAO-DE-OBRA DE AJUDANTE DE SOLDADOR, INCLUSIVE ENCARGOS SOCI | H | 0.0011 | 20.37 | 3 | 0.0231
AIS
01944 | MAO-DE-OBRA DE SOLDADOR DA CONSTRUCAO CIVIL, INCLUSIVE ENCAR | H | 0.021 | 28.76 | 3 | 0.6221
GOS SOCIAIS
10.014.0015-A | PERFIL DUPLO "I" OU "H" SENDO ACIMA DE 8" ATE 12",INCLUSIVE | KG |  | 30.85
EMENDA LONGITUDINAL.O CUSTO JA ESTA MULTIPLICADO POR 2(DOIS)
.FORNECIMENTO
00165 | OXIGENIO, EM GARRAFAS DE 9,3M3 | M3 | 0.0066 | 10.3 | 0 | 0.068
00171 | ACETILENO EM CILINDRO DE 9KG | KG | 7.7e-05 | 80.11 | 0 | 0.0062
00322 | ELETRODO, P/SOLDA DE ACO (AWS E-6013), IND.P/TRAB.EM SERRAL. | KG | 0.033 | 28.34 | 0 | 0.9352
, ESTRUT.METAL.,TUBUL.CONSTR.GERAL CHAPAS FINAS, DIAM.4MM
01579 | PERFIL "I" DE ACO CARBONO, PADRAO AMERICANO, PRECO DE REVEND | KG | 2.31 | 12.68 | 0 | 29.2908
EDOR, DE 12"X5.1/4"
20006 | MAO-DE-OBRA DE AJUDANTE DE SOLDADOR, INCLUSIVE ENCARGOS SOCI | H | 0.0011 | 17.65 | 3 | 0.02
AIS DESONERADOS
20134 | MAO-DE-OBRA DE SOLDADOR DA CONSTRUCAO CIVIL, INCLUSIVE ENCAR | H | 0.021 | 24.92 | 3 | 0.539
GOS SOCIAIS DESONERADOS
10.014.0020-0 | CHAPA DE ACO CARBONO,ESPESSURA DE 1/4",PARA USO GERAL.FORNEC | KG |  | 9.79
IMENTO
01417 | CHAPA ACO CARBONO, P/USOS GERAIS, LAM.A QUENTE, TAM.PADRAO, | KG | 1 | 9.79 | 0 | 9.79
BORDAS UNIV.,CHAPA PRETA, PRECO DE REVEND., C/ESPES.6,35MM
10.014.0020-A | CHAPA DE ACO CARBONO,ESPESSURA DE 1/4",PARA USO GERAL.FORNEC | KG |  | 9.79
IMENTO
01417 | CHAPA ACO CARBONO, P/USOS GERAIS, LAM.A QUENTE, TAM.PADRAO, | KG | 1 | 9.79 | 0 | 9.79
BORDAS UNIV.,CHAPA PRETA, PRECO DE REVEND., C/ESPES.6,35MM
10.014.0021-0 | CHAPA DE ACO CARBONO,ESPESSURA DE 5/16",PARA USO GERAL.FORNE | KG |  | 11.43
CIMENTO
11268 | CHAPA ACO CARBONO, COMUM, PARA USO GERAL,TAMANHO PADRAO, BOR | KG | 1 | 11.4384 | 0 | 11.4384
DA UNIVERSAL, ESPESSURA DE 8,00MM
10.014.0021-A | CHAPA DE ACO CARBONO,ESPESSURA DE 5/16",PARA USO GERAL.FORNE | KG |  | 11.43
CIMENTO
11268 | CHAPA ACO CARBONO, COMUM, PARA USO GERAL,TAMANHO PADRAO, BOR | KG | 1 | 11.4384 | 0 | 11.4384
DA UNIVERSAL, ESPESSURA DE 8,00MM
10.014.0022-0 | CHAPA DE ACO CARBONO,ESPESSURA DE 3/8",PARA USO GERAL.FORNEC | KG |  | 7.89
IMENTO
00686 | CHAPA ACO CARBONO, P/USOS GERAIS, LAMINADA QUENTE, TAM.PADRA | KG | 1 | 7.892 | 0 | 7.892
O, BORDAS UNIV.CHAPA RETA, PRECO DE REVEND., C/ESPES. 9,5MM
10.014.0022-A | CHAPA DE ACO CARBONO,ESPESSURA DE 3/8",PARA USO GERAL.FORNEC | KG |  | 7.89
IMENTO
00686 | CHAPA ACO CARBONO, P/USOS GERAIS, LAMINADA QUENTE, TAM.PADRA | KG | 1 | 7.892 | 0 | 7.892
O, BORDAS UNIV.CHAPA RETA, PRECO DE REVEND., C/ESPES. 9,5MM
10.015.0001-0 | TRILHO SEMINOVO SIMPLES,INCLUSIVE PERDAS.FORNECIMENTO | KG |  | 2.95
02966 | TRILHO SEMI-NOVO, P/SERVICO DE ESTAQUEAMENTO | KG | 1.05 | 2.8098 | 0 | 2.9503
10.015.0001-A | TRILHO SEMINOVO SIMPLES,INCLUSIVE PERDAS.FORNECIMENTO | KG |  | 2.95
02966 | TRILHO SEMI-NOVO, P/SERVICO DE ESTAQUEAMENTO | KG | 1.05 | 2.8098 | 0 | 2.9503
10.015.0005-0 | TRILHO SEMINOVO DUPLO.NO CUSTO JA FOI CONSIDERADO EMENDA LON | KG |  | 10.24
GITUDINAL E MULTIPLICADO POR 2(DOIS),INCLUSIVE PERDAS.FORNEC
IMENTO
00165 | OXIGENIO, EM GARRAFAS DE 9,3M3 | M3 | 0.0143 | 10.3 | 0 | 0.1473
00171 | ACETILENO EM CILINDRO DE 9KG | KG | 0.00165 | 80.11 | 0 | 0.1322
00322 | ELETRODO, P/SOLDA DE ACO (AWS E-6013), IND.P/TRAB.EM SERRAL. | KG | 0.0594 | 28.34 | 0 | 1.6834
, ESTRUT.METAL.,TUBUL.CONSTR.GERAL CHAPAS FINAS, DIAM.4MM
01943 | MAO-DE-OBRA DE AJUDANTE DE SOLDADOR, INCLUSIVE ENCARGOS SOCI | H | 0.022 | 20.37 | 3 | 0.4616
AIS
01944 | MAO-DE-OBRA DE SOLDADOR DA CONSTRUCAO CIVIL, INCLUSIVE ENCAR | H | 0.045 | 28.76 | 3 | 1.333
GOS SOCIAIS
02966 | TRILHO SEMI-NOVO, P/SERVICO DE ESTAQUEAMENTO | KG | 2.31 | 2.8098 | 0 | 6.4906
10.015.0005-A | TRILHO SEMINOVO DUPLO.NO CUSTO JA FOI CONSIDERADO EMENDA LON | KG |  | 10
GITUDINAL E MULTIPLICADO POR 2(DOIS),INCLUSIVE PERDAS.FORNEC
IMENTO
00165 | OXIGENIO, EM GARRAFAS DE 9,3M3 | M3 | 0.0143 | 10.3 | 0 | 0.1473
00171 | ACETILENO EM CILINDRO DE 9KG | KG | 0.00165 | 80.11 | 0 | 0.1322
00322 | ELETRODO, P/SOLDA DE ACO (AWS E-6013), IND.P/TRAB.EM SERRAL. | KG | 0.0594 | 28.34 | 0 | 1.6834
, ESTRUT.METAL.,TUBUL.CONSTR.GERAL CHAPAS FINAS, DIAM.4MM
02966 | TRILHO SEMI-NOVO, P/SERVICO DE ESTAQUEAMENTO | KG | 2.31 | 2.8098 | 0 | 6.4906
20006 | MAO-DE-OBRA DE AJUDANTE DE SOLDADOR, INCLUSIVE ENCARGOS SOCI | H | 0.022 | 17.65 | 3 | 0.3999
AIS DESONERADOS
20134 | MAO-DE-OBRA DE SOLDADOR DA CONSTRUCAO CIVIL, INCLUSIVE ENCAR | H | 0.045 | 24.92 | 3 | 1.155
GOS SOCIAIS DESONERADOS
10.015.0010-0 | TRILHO SEMINOVO TRIPLO.NO CUSTO JA FOI CONSIDERADO EMENDA LO | KG |  | 14.28
NGITUDINAL E MULTIPLICADO POR 2(DOIS),INCLUSIVE PERDAS.FORNE
CIMENTO
00165 | OXIGENIO, EM GARRAFAS DE 9,3M3 | M3 | 0.0172 | 10.3 | 0 | 0.1772
00171 | ACETILENO EM CILINDRO DE 9KG | KG | 0.002 | 80.11 | 0 | 0.1602
00322 | ELETRODO, P/SOLDA DE ACO (AWS E-6013), IND.P/TRAB.EM SERRAL. | KG | 0.073 | 28.34 | 0 | 2.0688
, ESTRUT.METAL.,TUBUL.CONSTR.GERAL CHAPAS FINAS, DIAM.4MM
01943 | MAO-DE-OBRA DE AJUDANTE DE SOLDADOR, INCLUSIVE ENCARGOS SOCI | H | 0.0267 | 20.37 | 3 | 0.5602
AIS
01944 | MAO-DE-OBRA DE SOLDADOR DA CONSTRUCAO CIVIL, INCLUSIVE ENCAR | H | 0.054 | 28.76 | 3 | 1.5996
GOS SOCIAIS
02966 | TRILHO SEMI-NOVO, P/SERVICO DE ESTAQUEAMENTO | KG | 3.46 | 2.8098 | 0 | 9.7219
10.015.0010-A | TRILHO SEMINOVO TRIPLO.NO CUSTO JA FOI CONSIDERADO EMENDA LO | KG |  | 13.99
NGITUDINAL E MULTIPLICADO POR 2(DOIS),INCLUSIVE PERDAS.FORNE
CIMENTO
00165 | OXIGENIO, EM GARRAFAS DE 9,3M3 | M3 | 0.0172 | 10.3 | 0 | 0.1772
00171 | ACETILENO EM CILINDRO DE 9KG | KG | 0.002 | 80.11 | 0 | 0.1602
00322 | ELETRODO, P/SOLDA DE ACO (AWS E-6013), IND.P/TRAB.EM SERRAL. | KG | 0.073 | 28.34 | 0 | 2.0688
, ESTRUT.METAL.,TUBUL.CONSTR.GERAL CHAPAS FINAS, DIAM.4MM
02966 | TRILHO SEMI-NOVO, P/SERVICO DE ESTAQUEAMENTO | KG | 3.46 | 2.8098 | 0 | 9.7219
20006 | MAO-DE-OBRA DE AJUDANTE DE SOLDADOR, INCLUSIVE ENCARGOS SOCI | H | 0.0267 | 17.65 | 3 | 0.4854
AIS DESONERADOS
20134 | MAO-DE-OBRA DE SOLDADOR DA CONSTRUCAO CIVIL, INCLUSIVE ENCAR | H | 0.054 | 24.92 | 3 | 1.3861
GOS SOCIAIS DESONERADOS
10.015.0015-0 | TRILHO SEMINOVO QUADRUPLO.NO CUSTO JA FOI CONSIDERADO EMENDA | KG |  | 18.51
LONGITUDINAL E MULTIPLICADO POR 2(DOIS),INCLUSIVE PERDAS.FOR
NECIMENTO
00165 | OXIGENIO, EM GARRAFAS DE 9,3M3 | M3 | 0.021 | 10.3 | 0 | 0.2163
00171 | ACETILENO EM CILINDRO DE 9KG | KG | 0.0024 | 80.11 | 0 | 0.1923
00322 | ELETRODO, P/SOLDA DE ACO (AWS E-6013), IND.P/TRAB.EM SERRAL. | KG | 0.088 | 28.34 | 0 | 2.4939
, ESTRUT.METAL.,TUBUL.CONSTR.GERAL CHAPAS FINAS, DIAM.4MM
01943 | MAO-DE-OBRA DE AJUDANTE DE SOLDADOR, INCLUSIVE ENCARGOS SOCI | H | 0.032 | 20.37 | 3 | 0.6714
AIS
01944 | MAO-DE-OBRA DE SOLDADOR DA CONSTRUCAO CIVIL, INCLUSIVE ENCAR | H | 0.066 | 28.76 | 3 | 1.9551
GOS SOCIAIS
02966 | TRILHO SEMI-NOVO, P/SERVICO DE ESTAQUEAMENTO | KG | 4.62 | 2.8098 | 0 | 12.9813
10.015.0015-A | TRILHO SEMINOVO QUADRUPLO.NO CUSTO JA FOI CONSIDERADO EMENDA | KG |  | 18.15
LONGITUDINAL E MULTIPLICADO POR 2(DOIS),INCLUSIVE PERDAS.FOR
NECIMENTO
00165 | OXIGENIO, EM GARRAFAS DE 9,3M3 | M3 | 0.021 | 10.3 | 0 | 0.2163
00171 | ACETILENO EM CILINDRO DE 9KG | KG | 0.0024 | 80.11 | 0 | 0.1923
00322 | ELETRODO, P/SOLDA DE ACO (AWS E-6013), IND.P/TRAB.EM SERRAL. | KG | 0.088 | 28.34 | 0 | 2.4939
, ESTRUT.METAL.,TUBUL.CONSTR.GERAL CHAPAS FINAS, DIAM.4MM
02966 | TRILHO SEMI-NOVO, P/SERVICO DE ESTAQUEAMENTO | KG | 4.62 | 2.8098 | 0 | 12.9813
20006 | MAO-DE-OBRA DE AJUDANTE DE SOLDADOR, INCLUSIVE ENCARGOS SOCI | H | 0.032 | 17.65 | 3 | 0.5817
AIS DESONERADOS
20134 | MAO-DE-OBRA DE SOLDADOR DA CONSTRUCAO CIVIL, INCLUSIVE ENCAR | H | 0.066 | 24.92 | 3 | 1.6941
GOS SOCIAIS DESONERADOS
10.016.0001-0 | ESTRONCA(ESCORA)DE PERFIL DE ACO "I" DE 8",SIMPLES OU DUPLO | UN |  | 359.83
(SOLDADOS AO LARGO),EM TRABALHOS DE ESCORAMENTO E CONGENERES
,TENDO COMPRIMENTO DE 4,00 A 9,00M,SOLDADA EM GUIAS,INCLUSIV
E COLOCACAO,RETIRADA E TRANSPORTE INTERNO COM TRATOR,EXCLUSI
VE FORNECIMENTO
00165 | OXIGENIO, EM GARRAFAS DE 9,3M3 | M3 | 0.05 | 10.3 | 0 | 0.515
00171 | ACETILENO EM CILINDRO DE 9KG | KG | 0.01 | 80.11 | 0 | 0.8011
00322 | ELETRODO, P/SOLDA DE ACO (AWS E-6013), IND.P/TRAB.EM SERRAL. | KG | 0.06 | 28.34 | 0 | 1.7004
, ESTRUT.METAL.,TUBUL.CONSTR.GERAL CHAPAS FINAS, DIAM.4MM
01114 | ESCAVADEIRA HIDRAULICA,MOTOR DIESEL 111CV,CAPACIDADE 0,78M3 | H | 0.275 | 267.1805 | 0 | 73.4746
(CP)
01115 | ESCAVADEIRA HIDRAULICA,MOTOR DIESEL 111CV,CAPACIDADE 0,78M3 | H | 0.425 | 122.206 | 0 | 51.9376
(CF)
01116 | ESCAVADEIRA HIDRAULICA,MOTOR DIESEL 111CV,CAPACIDADE 0,78M3 | H | 0.5 | 96.82 | 0 | 48.41
(CI)
01210 | TRATOR ESTEIRAS C/LAMINA 1290KG (CP) | H | 0.12 | 344.5342 | 0 | 41.3441
01212 | TRATOR ESTEIRAS C/LAMINA 1290KG (CI) | H | 0.08 | 143.78 | 0 | 11.5024
01284 | MAQUINA DE SOLDA, DIESEL 33CV (CP) | H | 0.525 | 66.9163 | 0 | 35.1311
01285 | MAQUINA DE SOLDA, DIESEL 33CV (CI) | H | 0.075 | 8.6028 | 0 | 0.6452
01299 | MAQUINA DE SOLDA, DIESEL 33CV (CF) | H | 0.15 | 14.8642 | 0 | 2.2296
01943 | MAO-DE-OBRA DE AJUDANTE DE SOLDADOR, INCLUSIVE ENCARGOS SOCI | H | 0.75 | 20.37 | 3 | 15.7358
AIS
01944 | MAO-DE-OBRA DE SOLDADOR DA CONSTRUCAO CIVIL, INCLUSIVE ENCAR | H | 1 | 28.76 | 3 | 29.6228
GOS SOCIAIS
01999 | MAO-DE-OBRA DE SERVENTE DA CONSTRUCAO CIVIL, INCLUSIVE ENCAR | H | 2.35 | 19.33 | 3 | 46.7883
GOS SOCIAIS
10.016.0001-A | ESTRONCA(ESCORA)DE PERFIL DE ACO "I" DE 8",SIMPLES OU DUPLO | UN |  | 341.92
(SOLDADOS AO LARGO),EM TRABALHOS DE ESCORAMENTO E CONGENERES
,TENDO COMPRIMENTO DE 4,00 A 9,00M,SOLDADA EM GUIAS,INCLUSIV
E COLOCACAO,RETIRADA E TRANSPORTE INTERNO COM TRATOR,EXCLUSI
VE FORNECIMENTO
00165 | OXIGENIO, EM GARRAFAS DE 9,3M3 | M3 | 0.05 | 10.3 | 0 | 0.515
00171 | ACETILENO EM CILINDRO DE 9KG | KG | 0.01 | 80.11 | 0 | 0.8011
00322 | ELETRODO, P/SOLDA DE ACO (AWS E-6013), IND.P/TRAB.EM SERRAL. | KG | 0.06 | 28.34 | 0 | 1.7004
, ESTRUT.METAL.,TUBUL.CONSTR.GERAL CHAPAS FINAS, DIAM.4MM
20006 | MAO-DE-OBRA DE AJUDANTE DE SOLDADOR, INCLUSIVE ENCARGOS SOCI | H | 0.75 | 17.65 | 3 | 13.6346
AIS DESONERADOS
20132 | MAO-DE-OBRA DE SERVENTE DA CONSTRUCAO CIVIL, INCLUSIVE ENCAR | H | 2.35 | 16.75 | 3 | 40.5434
GOS SOCIAIS DESONERADOS
20134 | MAO-DE-OBRA DE SOLDADOR DA CONSTRUCAO CIVIL, INCLUSIVE ENCAR | H | 1 | 24.92 | 3 | 25.6676
GOS SOCIAIS DESONERADOS
30554 | ESCAVADEIRA HIDRAULICA,MOTOR DIESEL 111CV,CAPACIDADE 0,78M3 | H | 0.275 | 263.1705 | 0 | 72.3719
(CP)
30555 | ESCAVADEIRA HIDRAULICA,MOTOR DIESEL 111CV,CAPACIDADE 0,78M3 | H | 0.425 | 118.196 | 0 | 50.2333
(CF)
30556 | ESCAVADEIRA HIDRAULICA,MOTOR DIESEL 111CV,CAPACIDADE 0,78M3 | H | 0.5 | 92.81 | 0 | 46.405
(CI)
30571 | TRATOR ESTEIRAS C/LAMINA 1290KG (CP) | H | 0.12 | 340.5242 | 0 | 40.8629
30573 | TRATOR ESTEIRAS C/LAMINA 1290KG (CI) | H | 0.08 | 139.77 | 0 | 11.1816
30831 | MAQUINA DE SOLDA, DIESEL 33CV (CP) | H | 0.525 | 66.9163 | 0 | 35.1311
30832 | MAQUINA DE SOLDA, DIESEL 33CV (CF) | H | 0.15 | 14.8642 | 0 | 2.2296
30833 | MAQUINA DE SOLDA, DIESEL 33CV (CI) | H | 0.075 | 8.6028 | 0 | 0.6452
10.017.0002-0 | CRAVACAO DE PERFIL DE ACO "H" ATE 8",INCLUSIVE UM CORTE AO M | M |  | 93.41
ACARICO,EXCLUSIVE EMENDAS,FORNECIMENTO E PERDAS DO PERFIL
00165 | OXIGENIO, EM GARRAFAS DE 9,3M3 | M3 | 0.2 | 10.3 | 0 | 2.06
00171 | ACETILENO EM CILINDRO DE 9KG | KG | 0.025 | 80.11 | 0 | 2.0028
01944 | MAO-DE-OBRA DE SOLDADOR DA CONSTRUCAO CIVIL, INCLUSIVE ENCAR | H | 0.15 | 28.76 | 3 | 4.4434
GOS SOCIAIS
01999 | MAO-DE-OBRA DE SERVENTE DA CONSTRUCAO CIVIL, INCLUSIVE ENCAR | H | 1.33 | 19.33 | 3 | 26.4802
GOS SOCIAIS
15099 | BATE-ESTACAS TIPO MATELO HIDRAULICO VIBRATORIO,ACOPLADO EM E | H | 0.118 | 283.3708 | 0 | 33.4378
SCAVADEIRA HIDRAULICA(INCL.ESTA),CAPACIDADE EM TORNO DE 1,2T
15100 | BATE-ESTACAS TIPO MARTELO HIDRAULICO VIBRATORIO,ACOPLADO EM | H | 0.046 | 136.5459 | 0 | 6.2811
ESCAVADEIRA HIDRAULICA(INCL.ESTA),CAPACIDADE EM TORNO 1,2T
15101 | BATE-ESTACAS TIPO MARTELO HIDRAULICO VIBRATORIO,ACOPLADO EM | H | 0.169 | 110.6974 | 0 | 18.7079
ESCAVADEIRA HIDRAULICA(INCL.ESTA),CAPACIDADE EM TORNO 1,2T
10.017.0002-A | CRAVACAO DE PERFIL DE ACO "H" ATE 8",INCLUSIVE UM CORTE AO M | M |  | 87.94
ACARICO,EXCLUSIVE EMENDAS,FORNECIMENTO E PERDAS DO PERFIL
00165 | OXIGENIO, EM GARRAFAS DE 9,3M3 | M3 | 0.2 | 10.3 | 0 | 2.06
00171 | ACETILENO EM CILINDRO DE 9KG | KG | 0.025 | 80.11 | 0 | 2.0028
20132 | MAO-DE-OBRA DE SERVENTE DA CONSTRUCAO CIVIL, INCLUSIVE ENCAR | H | 1.33 | 16.75 | 3 | 22.9458
GOS SOCIAIS DESONERADOS
20134 | MAO-DE-OBRA DE SOLDADOR DA CONSTRUCAO CIVIL, INCLUSIVE ENCAR | H | 0.15 | 24.92 | 3 | 3.8501
GOS SOCIAIS DESONERADOS
31070 | BATE-ESTACAS TIPO MARTELO HIDRAULICO VIBRATORIO,ACOPLADO EM | H | 0.118 | 279.3608 | 0 | 32.9646
ESCAVADEIRA HIDRAULICA(INCL.ESTA),CAPACIDADE EM TORNO 1,2T
31071 | BATE-ESTACAS TIPO MARTELO HIDRAULICO VIBRATORIO,ACOPLADO EM | H | 0.046 | 132.5359 | 0 | 6.0967
ESCAVADEIRA HIDRAULICA(INCL.ESTA),CAPACIDADE EM TORNO 1,2T
31072 | BATE-ESTACAS TIPO MARTELO HIDRAULICO VIBRATORIO,ACOPLADO EM | H | 0.169 | 106.6874 | 0 | 18.0302
ESCAVADEIRA HIDRAULICA(INCL.ESTA),CAPACIDADE EM TORNO 1,2T
10.017.0005-0 | CRAVACAO DE PERFIL DE ACO "I" DE 10" A 12",INCLUSIVE UM CORT | M |  | 96.21
E AO MACARICO,EXCLUSIVE EMENDAS,FORNECIMENTO E PERDAS DO PER
FIL
00165 | OXIGENIO, EM GARRAFAS DE 9,3M3 | M3 | 0.25 | 10.3 | 0 | 2.575
00171 | ACETILENO EM CILINDRO DE 9KG | KG | 0.035 | 80.11 | 0 | 2.8039
01944 | MAO-DE-OBRA DE SOLDADOR DA CONSTRUCAO CIVIL, INCLUSIVE ENCAR | H | 0.2 | 28.76 | 3 | 5.9246
GOS SOCIAIS
01999 | MAO-DE-OBRA DE SERVENTE DA CONSTRUCAO CIVIL, INCLUSIVE ENCAR | H | 1.33 | 19.33 | 3 | 26.4802
GOS SOCIAIS
15099 | BATE-ESTACAS TIPO MATELO HIDRAULICO VIBRATORIO,ACOPLADO EM E | H | 0.118 | 283.3708 | 0 | 33.4378
SCAVADEIRA HIDRAULICA(INCL.ESTA),CAPACIDADE EM TORNO DE 1,2T
15100 | BATE-ESTACAS TIPO MARTELO HIDRAULICO VIBRATORIO,ACOPLADO EM | H | 0.046 | 136.5459 | 0 | 6.2811
ESCAVADEIRA HIDRAULICA(INCL.ESTA),CAPACIDADE EM TORNO 1,2T
15101 | BATE-ESTACAS TIPO MARTELO HIDRAULICO VIBRATORIO,ACOPLADO EM | H | 0.169 | 110.6974 | 0 | 18.7079
ESCAVADEIRA HIDRAULICA(INCL.ESTA),CAPACIDADE EM TORNO 1,2T
10.017.0005-A | CRAVACAO DE PERFIL DE ACO "I" DE 10" A 12",INCLUSIVE UM CORT | M |  | 90.54
E AO MACARICO,EXCLUSIVE EMENDAS,FORNECIMENTO E PERDAS DO PER
FIL
00165 | OXIGENIO, EM GARRAFAS DE 9,3M3 | M3 | 0.25 | 10.3 | 0 | 2.575
00171 | ACETILENO EM CILINDRO DE 9KG | KG | 0.035 | 80.11 | 0 | 2.8039
20132 | MAO-DE-OBRA DE SERVENTE DA CONSTRUCAO CIVIL, INCLUSIVE ENCAR | H | 1.33 | 16.75 | 3 | 22.9458
GOS SOCIAIS DESONERADOS
20134 | MAO-DE-OBRA DE SOLDADOR DA CONSTRUCAO CIVIL, INCLUSIVE ENCAR | H | 0.2 | 24.92 | 3 | 5.1335
GOS SOCIAIS DESONERADOS
31070 | BATE-ESTACAS TIPO MARTELO HIDRAULICO VIBRATORIO,ACOPLADO EM | H | 0.118 | 279.3608 | 0 | 32.9646
ESCAVADEIRA HIDRAULICA(INCL.ESTA),CAPACIDADE EM TORNO 1,2T
31071 | BATE-ESTACAS TIPO MARTELO HIDRAULICO VIBRATORIO,ACOPLADO EM | H | 0.046 | 132.5359 | 0 | 6.0967
ESCAVADEIRA HIDRAULICA(INCL.ESTA),CAPACIDADE EM TORNO 1,2T
31072 | BATE-ESTACAS TIPO MARTELO HIDRAULICO VIBRATORIO,ACOPLADO EM | H | 0.169 | 106.6874 | 0 | 18.0302
ESCAVADEIRA HIDRAULICA(INCL.ESTA),CAPACIDADE EM TORNO 1,2T
10.017.0008-1 | CRAVACAO DE PERFIL DE ACO "I" DE 15" A 20",INCLUSIVE UM CORT | M |  | 162.65
E AO MACARICO,EXCLUSIVE EMENDAS,FORNECIMENTO E PERDAS DO PER
FIL
00165 | OXIGENIO, EM GARRAFAS DE 9,3M3 | M3 | 0.58 | 10.3 | 0 | 5.974
00171 | ACETILENO EM CILINDRO DE 9KG | KG | 0.068 | 80.11 | 0 | 5.4475
01944 | MAO-DE-OBRA DE SOLDADOR DA CONSTRUCAO CIVIL, INCLUSIVE ENCAR | H | 0.34 | 28.76 | 3 | 10.0718
GOS SOCIAIS
01999 | MAO-DE-OBRA DE SERVENTE DA CONSTRUCAO CIVIL, INCLUSIVE ENCAR | H | 2 | 19.33 | 3 | 39.8198
GOS SOCIAIS
15102 | BATE-ESTACAS TIPO MARTELO HIDRAULICO,ACOPLADO EM EQUIPAMENTO | H | 0.118 | 446.4522 | 0 | 52.6814
DE ESTEIRAS(INCL.ESTE),CAPACIDADE EM TORNO DE 5,00T
15103 | BATE-ESTACAS TIPO MARTELO HIDRAULICO,ACOPLADO EM EQUIPAMENTO | H | 0.046 | 253.3607 | 0 | 11.6546
DE ESTEIRAS(INCL.ESTE),CAPACIDADE EM TORNO DE 5,00T
15104 | BATE-ESTACAS TIPO MARTELO HIDRAULICO,ACOPLADO EM EQUIPAMENTO | H | 0.169 | 218.97 | 0 | 37.0059
DE ESTEIRAS(INCL.ESTE),CAPACIDADE EM TORNO DE 5,00T
10.017.0008-B | CRAVACAO DE PERFIL DE ACO "I" DE 15" A 20",INCLUSIVE UM CORT | M |  | 154.65
E AO MACARICO,EXCLUSIVE EMENDAS,FORNECIMENTO E PERDAS DO PER
FIL
00165 | OXIGENIO, EM GARRAFAS DE 9,3M3 | M3 | 0.58 | 10.3 | 0 | 5.974
00171 | ACETILENO EM CILINDRO DE 9KG | KG | 0.068 | 80.11 | 0 | 5.4475
20132 | MAO-DE-OBRA DE SERVENTE DA CONSTRUCAO CIVIL, INCLUSIVE ENCAR | H | 2 | 16.75 | 3 | 34.505
GOS SOCIAIS DESONERADOS
20134 | MAO-DE-OBRA DE SOLDADOR DA CONSTRUCAO CIVIL, INCLUSIVE ENCAR | H | 0.34 | 24.92 | 3 | 8.727
GOS SOCIAIS DESONERADOS
31073 | BATE-ESTACAS TIPO MARTELO HIDRAULICO,ACOPLADO EM EQUIPAMENTO | H | 0.118 | 442.4422 | 0 | 52.2082
DE ESTEIRAS(INCL.ESTE),CAPACIDADE EM TORNO DE 5,00T
31074 | BATE-ESTACAS TIPO MARTELO HIDRAULICO,ACOPLADO EM EQUIPAMENTO | H | 0.046 | 249.3507 | 0 | 11.4701
DE ESTEIRAS(INCL.ESTE),CAPACIDADE EM TORNO DE 5,00T
31075 | BATE-ESTACAS TIPO MARTELO HIDRAULICO,ACOPLADO EM EQUIPAMENTO | H | 0.169 | 214.96 | 0 | 36.3282
DE ESTEIRAS(INCL.ESTE),CAPACIDADE EM TORNO DE 5,00T
10.017.0013-0 | CRAVACAO DE PERFIL DE ACO "I" ATE 8",DUPLO,INCLUSIVE UM CORT | M |  | 100.15
E AO MACARICO,EXCLUSIVE EMENDAS,FORNECIMENTO E PERDAS DO PER
FIL
00165 | OXIGENIO, EM GARRAFAS DE 9,3M3 | M3 | 0.54 | 10.3 | 0 | 5.562
00171 | ACETILENO EM CILINDRO DE 9KG | KG | 0.057 | 80.11 | 0 | 4.5663
01944 | MAO-DE-OBRA DE SOLDADOR DA CONSTRUCAO CIVIL, INCLUSIVE ENCAR | H | 0.21 | 28.76 | 3 | 6.2208
GOS SOCIAIS
01999 | MAO-DE-OBRA DE SERVENTE DA CONSTRUCAO CIVIL, INCLUSIVE ENCAR | H | 1.7 | 19.33 | 3 | 33.8468
GOS SOCIAIS
15099 | BATE-ESTACAS TIPO MATELO HIDRAULICO VIBRATORIO,ACOPLADO EM E | H | 0.1 | 283.3708 | 0 | 28.3371
SCAVADEIRA HIDRAULICA(INCL.ESTA),CAPACIDADE EM TORNO DE 1,2T
15100 | BATE-ESTACAS TIPO MARTELO HIDRAULICO VIBRATORIO,ACOPLADO EM | H | 0.04 | 136.5459 | 0 | 5.4618
ESCAVADEIRA HIDRAULICA(INCL.ESTA),CAPACIDADE EM TORNO 1,2T
15101 | BATE-ESTACAS TIPO MARTELO HIDRAULICO VIBRATORIO,ACOPLADO EM | H | 0.146 | 110.6974 | 0 | 16.1618
ESCAVADEIRA HIDRAULICA(INCL.ESTA),CAPACIDADE EM TORNO 1,2T
10.017.0013-A | CRAVACAO DE PERFIL DE ACO "I" ATE 8",DUPLO,INCLUSIVE UM CORT | M |  | 93.66
E AO MACARICO,EXCLUSIVE EMENDAS,FORNECIMENTO E PERDAS DO PER
FIL
00165 | OXIGENIO, EM GARRAFAS DE 9,3M3 | M3 | 0.54 | 10.3 | 0 | 5.562
00171 | ACETILENO EM CILINDRO DE 9KG | KG | 0.057 | 80.11 | 0 | 4.5663
20132 | MAO-DE-OBRA DE SERVENTE DA CONSTRUCAO CIVIL, INCLUSIVE ENCAR | H | 1.7 | 16.75 | 3 | 29.3293
GOS SOCIAIS DESONERADOS
20134 | MAO-DE-OBRA DE SOLDADOR DA CONSTRUCAO CIVIL, INCLUSIVE ENCAR | H | 0.21 | 24.92 | 3 | 5.3902
GOS SOCIAIS DESONERADOS
31070 | BATE-ESTACAS TIPO MARTELO HIDRAULICO VIBRATORIO,ACOPLADO EM | H | 0.1 | 279.3608 | 0 | 27.9361
ESCAVADEIRA HIDRAULICA(INCL.ESTA),CAPACIDADE EM TORNO 1,2T
31071 | BATE-ESTACAS TIPO MARTELO HIDRAULICO VIBRATORIO,ACOPLADO EM | H | 0.04 | 132.5359 | 0 | 5.3014
ESCAVADEIRA HIDRAULICA(INCL.ESTA),CAPACIDADE EM TORNO 1,2T
31072 | BATE-ESTACAS TIPO MARTELO HIDRAULICO VIBRATORIO,ACOPLADO EM | H | 0.146 | 106.6874 | 0 | 15.5764
ESCAVADEIRA HIDRAULICA(INCL.ESTA),CAPACIDADE EM TORNO 1,2T
10.017.0016-0 | CRAVACAO DE PERFIL DE ACO "I" DE 10",DUPLO,INCLUSIVE UM CORT | M |  | 142.5
E AO MACARICO,EXCLUSIVE EMENDAS,FORNECIMENTO E PERDAS DO PER
FIL
00165 | OXIGENIO, EM GARRAFAS DE 9,3M3 | M3 | 0.68 | 10.3 | 0 | 7.004
00171 | ACETILENO EM CILINDRO DE 9KG | KG | 0.08 | 80.11 | 0 | 6.4088
01944 | MAO-DE-OBRA DE SOLDADOR DA CONSTRUCAO CIVIL, INCLUSIVE ENCAR | H | 0.28 | 28.76 | 3 | 8.2944
GOS SOCIAIS
01999 | MAO-DE-OBRA DE SERVENTE DA CONSTRUCAO CIVIL, INCLUSIVE ENCAR | H | 1.71 | 19.33 | 3 | 34.0459
GOS SOCIAIS
15102 | BATE-ESTACAS TIPO MARTELO HIDRAULICO,ACOPLADO EM EQUIPAMENTO | H | 0.1 | 446.4522 | 0 | 44.6452
DE ESTEIRAS(INCL.ESTE),CAPACIDADE EM TORNO DE 5,00T
15103 | BATE-ESTACAS TIPO MARTELO HIDRAULICO,ACOPLADO EM EQUIPAMENTO | H | 0.04 | 253.3607 | 0 | 10.1344
DE ESTEIRAS(INCL.ESTE),CAPACIDADE EM TORNO DE 5,00T
15104 | BATE-ESTACAS TIPO MARTELO HIDRAULICO,ACOPLADO EM EQUIPAMENTO | H | 0.146 | 218.97 | 0 | 31.9696
DE ESTEIRAS(INCL.ESTE),CAPACIDADE EM TORNO DE 5,00T
10.017.0016-A | CRAVACAO DE PERFIL DE ACO "I" DE 10",DUPLO,INCLUSIVE UM CORT | M |  | 135.7
E AO MACARICO,EXCLUSIVE EMENDAS,FORNECIMENTO E PERDAS DO PER
FIL
00165 | OXIGENIO, EM GARRAFAS DE 9,3M3 | M3 | 0.68 | 10.3 | 0 | 7.004
00171 | ACETILENO EM CILINDRO DE 9KG | KG | 0.08 | 80.11 | 0 | 6.4088
20132 | MAO-DE-OBRA DE SERVENTE DA CONSTRUCAO CIVIL, INCLUSIVE ENCAR | H | 1.71 | 16.75 | 3 | 29.5018
GOS SOCIAIS DESONERADOS
20134 | MAO-DE-OBRA DE SOLDADOR DA CONSTRUCAO CIVIL, INCLUSIVE ENCAR | H | 0.28 | 24.92 | 3 | 7.1869
GOS SOCIAIS DESONERADOS
31073 | BATE-ESTACAS TIPO MARTELO HIDRAULICO,ACOPLADO EM EQUIPAMENTO | H | 0.1 | 442.4422 | 0 | 44.2442
DE ESTEIRAS(INCL.ESTE),CAPACIDADE EM TORNO DE 5,00T
31074 | BATE-ESTACAS TIPO MARTELO HIDRAULICO,ACOPLADO EM EQUIPAMENTO | H | 0.04 | 249.3507 | 0 | 9.974
DE ESTEIRAS(INCL.ESTE),CAPACIDADE EM TORNO DE 5,00T
31075 | BATE-ESTACAS TIPO MARTELO HIDRAULICO,ACOPLADO EM EQUIPAMENTO | H | 0.146 | 214.96 | 0 | 31.3842
DE ESTEIRAS(INCL.ESTE),CAPACIDADE EM TORNO DE 5,00T
10.017.0021-0 | CRAVACAO DE PERFIL DE ACO "I" DE 12",DUPLO,INCLUSIVE UM CORT | M |  | 165.76
E AO MACARICO,EXCLUSIVE EMENDAS,FORNECIMENTO E PERDAS DO PER
FIL
00165 | OXIGENIO, EM GARRAFAS DE 9,3M3 | M3 | 0.78 | 10.3 | 0 | 8.034
00171 | ACETILENO EM CILINDRO DE 9KG | KG | 0.09 | 80.11 | 0 | 7.2099
01944 | MAO-DE-OBRA DE SOLDADOR DA CONSTRUCAO CIVIL, INCLUSIVE ENCAR | H | 0.33 | 28.76 | 3 | 9.7755
GOS SOCIAIS
01999 | MAO-DE-OBRA DE SERVENTE DA CONSTRUCAO CIVIL, INCLUSIVE ENCAR | H | 2 | 19.33 | 3 | 39.8198
GOS SOCIAIS
15102 | BATE-ESTACAS TIPO MARTELO HIDRAULICO,ACOPLADO EM EQUIPAMENTO | H | 0.116 | 446.4522 | 0 | 51.7885
DE ESTEIRAS(INCL.ESTE),CAPACIDADE EM TORNO DE 5,00T
15103 | BATE-ESTACAS TIPO MARTELO HIDRAULICO,ACOPLADO EM EQUIPAMENTO | H | 0.047 | 253.3607 | 0 | 11.908
DE ESTEIRAS(INCL.ESTE),CAPACIDADE EM TORNO DE 5,00T
15104 | BATE-ESTACAS TIPO MARTELO HIDRAULICO,ACOPLADO EM EQUIPAMENTO | H | 0.17 | 218.97 | 0 | 37.2249
DE ESTEIRAS(INCL.ESTE),CAPACIDADE EM TORNO DE 5,00T
10.017.0021-A | CRAVACAO DE PERFIL DE ACO "I" DE 12",DUPLO,INCLUSIVE UM CORT | M |  | 157.8
E AO MACARICO,EXCLUSIVE EMENDAS,FORNECIMENTO E PERDAS DO PER
FIL
00165 | OXIGENIO, EM GARRAFAS DE 9,3M3 | M3 | 0.78 | 10.3 | 0 | 8.034
00171 | ACETILENO EM CILINDRO DE 9KG | KG | 0.09 | 80.11 | 0 | 7.2099
20132 | MAO-DE-OBRA DE SERVENTE DA CONSTRUCAO CIVIL, INCLUSIVE ENCAR | H | 2 | 16.75 | 3 | 34.505
GOS SOCIAIS DESONERADOS
20134 | MAO-DE-OBRA DE SOLDADOR DA CONSTRUCAO CIVIL, INCLUSIVE ENCAR | H | 0.33 | 24.92 | 3 | 8.4703
GOS SOCIAIS DESONERADOS
31073 | BATE-ESTACAS TIPO MARTELO HIDRAULICO,ACOPLADO EM EQUIPAMENTO | H | 0.116 | 442.4422 | 0 | 51.3233
DE ESTEIRAS(INCL.ESTE),CAPACIDADE EM TORNO DE 5,00T
31074 | BATE-ESTACAS TIPO MARTELO HIDRAULICO,ACOPLADO EM EQUIPAMENTO | H | 0.047 | 249.3507 | 0 | 11.7195
DE ESTEIRAS(INCL.ESTE),CAPACIDADE EM TORNO DE 5,00T
31075 | BATE-ESTACAS TIPO MARTELO HIDRAULICO,ACOPLADO EM EQUIPAMENTO | H | 0.17 | 214.96 | 0 | 36.5432
DE ESTEIRAS(INCL.ESTE),CAPACIDADE EM TORNO DE 5,00T
10.028.0005-0 | ESTACA DE CONCRETO FCK=15MPA,ARMADA,MOLDADA NO TERRENO,COM D | M |  | 71.1
IAMETRO DE 150MM,COM CAPACIDADE PARA 15T,INCLUSIVE FORNECIME
NTO DOS MATERIAIS E CONCRETAGEM COM ADENSAMENTO MANUAL,EXCLU
SIVE PERFURACAO
00678 | ACO CA-50B, DIAM. DE 1/4" E 1/2" (MEDIA) | KG | 2.52 | 8.3194 | 0 | 20.9649
01635 | CONCRETO FCK 15MPA | M3 | 0.0185 | 374.6667 | 0 | 6.9313
01747 | PREPARO CONCR. BETON. 320L; 1,00M3/H | M3 | 0.0185 | 130.8147 | 0 | 2.4201
01968 | MAO-DE-OBRA DE PEDREIRO, INCLUSIVE ENCARGOS SOCIAIS | H | 0.21 | 26.73 | 3 | 5.7817
01999 | MAO-DE-OBRA DE SERVENTE DA CONSTRUCAO CIVIL, INCLUSIVE ENCAR | H | 0.42 | 19.33 | 3 | 8.3622
GOS SOCIAIS
03053 | CORTE ACO CA-50B DIAM.ENTRE 8MM A 12,5MM | KG | 3.52 | 4.9813 | 0 | 17.5342
05844 | ACO CA-50, ESTIRADO, PRECO DE REVENDEDOR, NO DIAMETRO DE 06, | KG | 1 | 9.1099 | 0 | 9.1099
3MM
10.028.0005-A | ESTACA DE CONCRETO FCK=15MPA,ARMADA,MOLDADA NO TERRENO,COM D | M |  | 66.57
IAMETRO DE 150MM,COM CAPACIDADE PARA 15T,INCLUSIVE FORNECIME
NTO DOS MATERIAIS E CONCRETAGEM COM ADENSAMENTO MANUAL,EXCLU
SIVE PERFURACAO
05844 | ACO CA-50, ESTIRADO, PRECO DE REVENDEDOR, NO DIAMETRO DE 06, | KG | 1 | 9.1099 | 0 | 9.1099
3MM
20115 | MAO-DE-OBRA DE PEDREIRO, INCLUSIVE ENCARGOS SOCIAIS DESONERA | H | 0.21 | 23.16 | 3 | 5.0095
DOS
20132 | MAO-DE-OBRA DE SERVENTE DA CONSTRUCAO CIVIL, INCLUSIVE ENCAR | H | 0.42 | 16.75 | 3 | 7.2461
GOS SOCIAIS DESONERADOS
30246 | CONCRETO FCK 15MPA | M3 | 0.0185 | 374.6667 | 0 | 6.9313
30256 | PREPARO CONCR. BETON. 320L; 1,00M3/H | M3 | 0.0185 | 114.8703 | 0 | 2.1251
30309 | CORTE ACO CA-50B DIAM.ENTRE 8MM A 12,5MM | KG | 3.52 | 4.3162 | 0 | 15.193
30876 | ACO CA-50B, DIAM. DE 1/4" E 1/2" (MEDIA) | KG | 2.52 | 8.3194 | 0 | 20.9649
10.028.0010-0 | ESTACA DE CONCRETO FCK=15MPA,ARMADA,MOLDADA NO TERRENO,COM D | M |  | 96.89
IAMETRO DE 200MM,COM CAPACIDADE PARA 20T,INCLUSIVE FORNECIME
NTO DOS MATERIAIS E CONCRETAGEM COM ANDENSAMENTO MANUAL,EXCL
USIVE PERFURACAO
00678 | ACO CA-50B, DIAM. DE 1/4" E 1/2" (MEDIA) | KG | 3.45 | 8.3194 | 0 | 28.7019
01635 | CONCRETO FCK 15MPA | M3 | 0.032 | 374.6667 | 0 | 11.9893
01747 | PREPARO CONCR. BETON. 320L; 1,00M3/H | M3 | 0.032 | 130.8147 | 0 | 4.1861
01968 | MAO-DE-OBRA DE PEDREIRO, INCLUSIVE ENCARGOS SOCIAIS | H | 0.28 | 26.73 | 3 | 7.7089
01999 | MAO-DE-OBRA DE SERVENTE DA CONSTRUCAO CIVIL, INCLUSIVE ENCAR | H | 0.56 | 19.33 | 3 | 11.1495
GOS SOCIAIS
03053 | CORTE ACO CA-50B DIAM.ENTRE 8MM A 12,5MM | KG | 4.39 | 4.9813 | 0 | 21.8679
05844 | ACO CA-50, ESTIRADO, PRECO DE REVENDEDOR, NO DIAMETRO DE 06, | KG | 1.24 | 9.1099 | 0 | 11.2963
3MM
10.028.0010-A | ESTACA DE CONCRETO FCK=15MPA,ARMADA,MOLDADA NO TERRENO,COM D | M |  | 90.95
IAMETRO DE 200MM,COM CAPACIDADE PARA 20T,INCLUSIVE FORNECIME
NTO DOS MATERIAIS E CONCRETAGEM COM ANDENSAMENTO MANUAL,EXCL
USIVE PERFURACAO
05844 | ACO CA-50, ESTIRADO, PRECO DE REVENDEDOR, NO DIAMETRO DE 06, | KG | 1.24 | 9.1099 | 0 | 11.2963
3MM
20115 | MAO-DE-OBRA DE PEDREIRO, INCLUSIVE ENCARGOS SOCIAIS DESONERA | H | 0.28 | 23.16 | 3 | 6.6793
DOS
20132 | MAO-DE-OBRA DE SERVENTE DA CONSTRUCAO CIVIL, INCLUSIVE ENCAR | H | 0.56 | 16.75 | 3 | 9.6614
GOS SOCIAIS DESONERADOS
30246 | CONCRETO FCK 15MPA | M3 | 0.032 | 374.6667 | 0 | 11.9893
30256 | PREPARO CONCR. BETON. 320L; 1,00M3/H | M3 | 0.032 | 114.8703 | 0 | 3.6758
30309 | CORTE ACO CA-50B DIAM.ENTRE 8MM A 12,5MM | KG | 4.39 | 4.3162 | 0 | 18.9481
30876 | ACO CA-50B, DIAM. DE 1/4" E 1/2" (MEDIA) | KG | 3.45 | 8.3194 | 0 | 28.7019
10.028.0015-0 | ESTACA DE CONCRETO FCK=15MPA,ARMADA,MOLDADA NO TERRENO,COM D | M |  | 123.52
IAMETRO DE 250MM,COM CAPACIDADE PARA 25T,INCLUSIVE FORNECIME
NTO DOS MATERIAIS E CONCRETAGEM COM ADENSAMENTO MANUAL,EXCLU
SIVE PERFURACAO
00678 | ACO CA-50B, DIAM. DE 1/4" E 1/2" (MEDIA) | KG | 4 | 8.3194 | 0 | 33.2776
01635 | CONCRETO FCK 15MPA | M3 | 0.049 | 374.6667 | 0 | 18.3587
01747 | PREPARO CONCR. BETON. 320L; 1,00M3/H | M3 | 0.049 | 130.8147 | 0 | 6.4099
01968 | MAO-DE-OBRA DE PEDREIRO, INCLUSIVE ENCARGOS SOCIAIS | H | 0.35 | 26.73 | 3 | 9.6362
01999 | MAO-DE-OBRA DE SERVENTE DA CONSTRUCAO CIVIL, INCLUSIVE ENCAR | H | 0.7 | 19.33 | 3 | 13.9369
GOS SOCIAIS
03053 | CORTE ACO CA-50B DIAM.ENTRE 8MM A 12,5MM | KG | 5.56 | 4.9813 | 0 | 27.696
05844 | ACO CA-50, ESTIRADO, PRECO DE REVENDEDOR, NO DIAMETRO DE 06, | KG | 1.56 | 9.1099 | 0 | 14.2114
3MM
10.028.0015-A | ESTACA DE CONCRETO FCK=15MPA,ARMADA,MOLDADA NO TERRENO,COM D | M |  | 115.9
IAMETRO DE 250MM,COM CAPACIDADE PARA 25T,INCLUSIVE FORNECIME
NTO DOS MATERIAIS E CONCRETAGEM COM ADENSAMENTO MANUAL,EXCLU
SIVE PERFURACAO
05844 | ACO CA-50, ESTIRADO, PRECO DE REVENDEDOR, NO DIAMETRO DE 06, | KG | 1.56 | 9.1099 | 0 | 14.2114
3MM
20115 | MAO-DE-OBRA DE PEDREIRO, INCLUSIVE ENCARGOS SOCIAIS DESONERA | H | 0.35 | 23.16 | 3 | 8.3492
DOS
20132 | MAO-DE-OBRA DE SERVENTE DA CONSTRUCAO CIVIL, INCLUSIVE ENCAR | H | 0.7 | 16.75 | 3 | 12.0768
GOS SOCIAIS DESONERADOS
30246 | CONCRETO FCK 15MPA | M3 | 0.049 | 374.6667 | 0 | 18.3587
30256 | PREPARO CONCR. BETON. 320L; 1,00M3/H | M3 | 0.049 | 114.8703 | 0 | 5.6286
30309 | CORTE ACO CA-50B DIAM.ENTRE 8MM A 12,5MM | KG | 5.56 | 4.3162 | 0 | 23.9981
30876 | ACO CA-50B, DIAM. DE 1/4" E 1/2" (MEDIA) | KG | 4 | 8.3194 | 0 | 33.2776
10.028.0025-0 | ESTACA DE CONCRETO FCK=15MPA,ARMADA,MOLDADA NO TERRENO,UTILI | M |  | 96.54
ZANDO TUBO DE PVC DEFOFO DE 150MM,COMO FORMA REMOVIVEL,SERVI
NDO 10 VEZES,COM CAPACIDADE PARA 15T,INCLUSIVE FORNECIMENTO
DOS MATERIAIS E CONCRETAGEM COM ADENSAMENTO MANUAL,EXCLUSIVE
PERFURACAO
00678 | ACO CA-50B, DIAM. DE 1/4" E 1/2" (MEDIA) | KG | 2.52 | 8.3194 | 0 | 20.9649
01635 | CONCRETO FCK 15MPA | M3 | 0.0185 | 374.6667 | 0 | 6.9313
01747 | PREPARO CONCR. BETON. 320L; 1,00M3/H | M3 | 0.0185 | 130.8147 | 0 | 2.4201
01968 | MAO-DE-OBRA DE PEDREIRO, INCLUSIVE ENCARGOS SOCIAIS | H | 0.42 | 26.73 | 3 | 11.5634
01999 | MAO-DE-OBRA DE SERVENTE DA CONSTRUCAO CIVIL, INCLUSIVE ENCAR | H | 0.63 | 19.33 | 3 | 12.5432
GOS SOCIAIS
03053 | CORTE ACO CA-50B DIAM.ENTRE 8MM A 12,5MM | KG | 3.52 | 4.9813 | 0 | 17.5342
05082 | TUBO DE PVC RIGIDO, PONTA/BOLSA, INCLUSIVE ANEL DE BORRACHA, | M | 0.11 | 140.75 | 0 | 15.4825
PBA-DEFOFO, DE 150MM
05844 | ACO CA-50, ESTIRADO, PRECO DE REVENDEDOR, NO DIAMETRO DE 06, | KG | 1 | 9.1099 | 0 | 9.1099
3MM
10.028.0025-A | ESTACA DE CONCRETO FCK=15MPA,ARMADA,MOLDADA NO TERRENO,UTILI | M |  | 90.69
ZANDO TUBO DE PVC DEFOFO DE 150MM,COMO FORMA REMOVIVEL,SERVI
NDO 10 VEZES,COM CAPACIDADE PARA 15T,INCLUSIVE FORNECIMENTO
DOS MATERIAIS E CONCRETAGEM COM ADENSAMENTO MANUAL,EXCLUSIVE
PERFURACAO
05082 | TUBO DE PVC RIGIDO, PONTA/BOLSA, INCLUSIVE ANEL DE BORRACHA, | M | 0.11 | 140.75 | 0 | 15.4825
PBA-DEFOFO, DE 150MM
05844 | ACO CA-50, ESTIRADO, PRECO DE REVENDEDOR, NO DIAMETRO DE 06, | KG | 1 | 9.1099 | 0 | 9.1099
3MM
20115 | MAO-DE-OBRA DE PEDREIRO, INCLUSIVE ENCARGOS SOCIAIS DESONERA | H | 0.42 | 23.16 | 3 | 10.019
DOS
20132 | MAO-DE-OBRA DE SERVENTE DA CONSTRUCAO CIVIL, INCLUSIVE ENCAR | H | 0.63 | 16.75 | 3 | 10.8691
GOS SOCIAIS DESONERADOS
30246 | CONCRETO FCK 15MPA | M3 | 0.0185 | 374.6667 | 0 | 6.9313
30256 | PREPARO CONCR. BETON. 320L; 1,00M3/H | M3 | 0.0185 | 114.8703 | 0 | 2.1251
30309 | CORTE ACO CA-50B DIAM.ENTRE 8MM A 12,5MM | KG | 3.52 | 4.3162 | 0 | 15.193
30876 | ACO CA-50B, DIAM. DE 1/4" E 1/2" (MEDIA) | KG | 2.52 | 8.3194 | 0 | 20.9649
10.028.0030-0 | ESTACA DE CONCRETO FCK=15MPA,ARMADA,MOLDADA NO TERRENO,UTILI | M |  | 126.81
ZANDO TUBO DE PVC DEFOFO DE 200MM,COMO FORMA REMOVIVEL,SERVI
NDO 10 VEZES,COM CAPACIDADE PARA 15T,INCLUSIVE FORNECIMENTO
DOS MATERIAIS E CONCRETAGEM COM ADENSAMENTO MANUAL,EXCLUSIVE
PERFURACAO
00678 | ACO CA-50B, DIAM. DE 1/4" E 1/2" (MEDIA) | KG | 3.15 | 8.3194 | 0 | 26.2061
01635 | CONCRETO FCK 15MPA | M3 | 0.032 | 374.6667 | 0 | 11.9893
01747 | PREPARO CONCR. BETON. 320L; 1,00M3/H | M3 | 0.032 | 130.8147 | 0 | 4.1861
01968 | MAO-DE-OBRA DE PEDREIRO, INCLUSIVE ENCARGOS SOCIAIS | H | 0.45 | 26.73 | 3 | 12.3894
01999 | MAO-DE-OBRA DE SERVENTE DA CONSTRUCAO CIVIL, INCLUSIVE ENCAR | H | 0.65 | 19.33 | 3 | 12.9414
GOS SOCIAIS
03053 | CORTE ACO CA-50B DIAM.ENTRE 8MM A 12,5MM | KG | 4.39 | 4.9813 | 0 | 21.8679
05015 | TUBO DE PVC RIGIDO, PONTA/BOLSA, INCLUSIVE ANEL DE BORRACHA, | M | 0.11 | 235.8 | 0 | 25.938
PBA-DEFOFO, DE 200MM
05844 | ACO CA-50, ESTIRADO, PRECO DE REVENDEDOR, NO DIAMETRO DE 06, | KG | 1.24 | 9.1099 | 0 | 11.2963
3MM
10.028.0030-A | ESTACA DE CONCRETO FCK=15MPA,ARMADA,MOLDADA NO TERRENO,UTILI | M |  | 120
ZANDO TUBO DE PVC DEFOFO DE 200MM,COMO FORMA REMOVIVEL,SERVI
NDO 10 VEZES,COM CAPACIDADE PARA 15T,INCLUSIVE FORNECIMENTO
DOS MATERIAIS E CONCRETAGEM COM ADENSAMENTO MANUAL,EXCLUSIVE
PERFURACAO
05015 | TUBO DE PVC RIGIDO, PONTA/BOLSA, INCLUSIVE ANEL DE BORRACHA, | M | 0.11 | 235.8 | 0 | 25.938
PBA-DEFOFO, DE 200MM
05844 | ACO CA-50, ESTIRADO, PRECO DE REVENDEDOR, NO DIAMETRO DE 06, | KG | 1.24 | 9.1099 | 0 | 11.2963
3MM
20115 | MAO-DE-OBRA DE PEDREIRO, INCLUSIVE ENCARGOS SOCIAIS DESONERA | H | 0.45 | 23.16 | 3 | 10.7347
DOS
20132 | MAO-DE-OBRA DE SERVENTE DA CONSTRUCAO CIVIL, INCLUSIVE ENCAR | H | 0.65 | 16.75 | 3 | 11.2141
GOS SOCIAIS DESONERADOS
30246 | CONCRETO FCK 15MPA | M3 | 0.032 | 374.6667 | 0 | 11.9893
30256 | PREPARO CONCR. BETON. 320L; 1,00M3/H | M3 | 0.032 | 114.8703 | 0 | 3.6758
30309 | CORTE ACO CA-50B DIAM.ENTRE 8MM A 12,5MM | KG | 4.39 | 4.3162 | 0 | 18.9481
30876 | ACO CA-50B, DIAM. DE 1/4" E 1/2" (MEDIA) | KG | 3.15 | 8.3194 | 0 | 26.2061
10.028.0035-0 | ESTACA DE CONCRETO FCK=15MPA,ARMADA,MOLDADA NO TERRENO,UTILI | M |  | 170.4
ZANDO TUBO DE PVC DEFOFO DE 250MM,COMO FORMA REMOVIVEL,SERVI
NDO 10 VEZES,COM CAPACIDADE PARA 15T,INCLUSIVE FORNECIMENTO
DOS MATERIAIS E CONCRETAGEM COM ADENSAMENTO MANUAL,EXCLUSIVE
PERFURACAO
00678 | ACO CA-50B, DIAM. DE 1/4" E 1/2" (MEDIA) | KG | 4 | 8.3194 | 0 | 33.2776
01635 | CONCRETO FCK 15MPA | M3 | 0.049 | 374.6667 | 0 | 18.3587
01747 | PREPARO CONCR. BETON. 320L; 1,00M3/H | M3 | 0.049 | 130.8147 | 0 | 6.4099
01968 | MAO-DE-OBRA DE PEDREIRO, INCLUSIVE ENCARGOS SOCIAIS | H | 0.5 | 26.73 | 3 | 13.766
01999 | MAO-DE-OBRA DE SERVENTE DA CONSTRUCAO CIVIL, INCLUSIVE ENCAR | H | 0.8 | 19.33 | 3 | 15.9279
GOS SOCIAIS
03053 | CORTE ACO CA-50B DIAM.ENTRE 8MM A 12,5MM | KG | 5.56 | 4.9813 | 0 | 27.696
05083 | TUBO DE PVC RIGIDO, PONTA/BOLSA, INCLUSIVE ANEL DE BORRACHA, | M | 0.11 | 370.51 | 0 | 40.7561
PBA-DEFOFO, DE 250MM
05844 | ACO CA-50, ESTIRADO, PRECO DE REVENDEDOR, NO DIAMETRO DE 06, | KG | 1.56 | 9.1099 | 0 | 14.2114
3MM
10.028.0035-A | ESTACA DE CONCRETO FCK=15MPA,ARMADA,MOLDADA NO TERRENO,UTILI | M |  | 161.95
ZANDO TUBO DE PVC DEFOFO DE 250MM,COMO FORMA REMOVIVEL,SERVI
NDO 10 VEZES,COM CAPACIDADE PARA 15T,INCLUSIVE FORNECIMENTO
DOS MATERIAIS E CONCRETAGEM COM ADENSAMENTO MANUAL,EXCLUSIVE
PERFURACAO
05083 | TUBO DE PVC RIGIDO, PONTA/BOLSA, INCLUSIVE ANEL DE BORRACHA, | M | 0.11 | 370.51 | 0 | 40.7561
PBA-DEFOFO, DE 250MM
05844 | ACO CA-50, ESTIRADO, PRECO DE REVENDEDOR, NO DIAMETRO DE 06, | KG | 1.56 | 9.1099 | 0 | 14.2114
3MM
20115 | MAO-DE-OBRA DE PEDREIRO, INCLUSIVE ENCARGOS SOCIAIS DESONERA | H | 0.5 | 23.16 | 3 | 11.9274
DOS
20132 | MAO-DE-OBRA DE SERVENTE DA CONSTRUCAO CIVIL, INCLUSIVE ENCAR | H | 0.8 | 16.75 | 3 | 13.802
GOS SOCIAIS DESONERADOS
30246 | CONCRETO FCK 15MPA | M3 | 0.049 | 374.6667 | 0 | 18.3587
30256 | PREPARO CONCR. BETON. 320L; 1,00M3/H | M3 | 0.049 | 114.8703 | 0 | 5.6286
30309 | CORTE ACO CA-50B DIAM.ENTRE 8MM A 12,5MM | KG | 5.56 | 4.3162 | 0 | 23.9981
30876 | ACO CA-50B, DIAM. DE 1/4" E 1/2" (MEDIA) | KG | 4 | 8.3194 | 0 | 33.2776
10.028.0040-0 | ESTACA DE CONCRETO FCK=15MPA,ARMADA,MOLDADA NO TERRENO,UTILI | M |  | 228.09
ZANDO TUBO DE PVC DEFOFO DE 150MM,COMO FORMA PERDIDA,COM CAP
ACIDADE PARA 15T,INCLUSIVE FORNECIMENTO DOS MATERIAIS E CONC
RETAGEM COM ADENSAMENTO MANUAL,EXCLUSIVE PERFURACAO
00678 | ACO CA-50B, DIAM. DE 1/4" E 1/2" (MEDIA) | KG | 2.52 | 8.3194 | 0 | 20.9649
01635 | CONCRETO FCK 15MPA | M3 | 0.0185 | 374.6667 | 0 | 6.9313
01747 | PREPARO CONCR. BETON. 320L; 1,00M3/H | M3 | 0.0185 | 130.8147 | 0 | 2.4201
01968 | MAO-DE-OBRA DE PEDREIRO, INCLUSIVE ENCARGOS SOCIAIS | H | 0.32 | 26.73 | 3 | 8.8102
01999 | MAO-DE-OBRA DE SERVENTE DA CONSTRUCAO CIVIL, INCLUSIVE ENCAR | H | 0.73 | 19.33 | 3 | 14.5342
GOS SOCIAIS
03053 | CORTE ACO CA-50B DIAM.ENTRE 8MM A 12,5MM | KG | 3.52 | 4.9813 | 0 | 17.5342
05082 | TUBO DE PVC RIGIDO, PONTA/BOLSA, INCLUSIVE ANEL DE BORRACHA, | M | 1.05 | 140.75 | 0 | 147.7875
PBA-DEFOFO, DE 150MM
05844 | ACO CA-50, ESTIRADO, PRECO DE REVENDEDOR, NO DIAMETRO DE 06, | KG | 1 | 9.1099 | 0 | 9.1099
3MM
10.028.0040-A | ESTACA DE CONCRETO FCK=15MPA,ARMADA,MOLDADA NO TERRENO,UTILI | M |  | 222.33
ZANDO TUBO DE PVC DEFOFO DE 150MM,COMO FORMA PERDIDA,COM CAP
ACIDADE PARA 15T,INCLUSIVE FORNECIMENTO DOS MATERIAIS E CONC
RETAGEM COM ADENSAMENTO MANUAL,EXCLUSIVE PERFURACAO
05082 | TUBO DE PVC RIGIDO, PONTA/BOLSA, INCLUSIVE ANEL DE BORRACHA, | M | 1.05 | 140.75 | 0 | 147.7875
PBA-DEFOFO, DE 150MM
05844 | ACO CA-50, ESTIRADO, PRECO DE REVENDEDOR, NO DIAMETRO DE 06, | KG | 1 | 9.1099 | 0 | 9.1099
3MM
20115 | MAO-DE-OBRA DE PEDREIRO, INCLUSIVE ENCARGOS SOCIAIS DESONERA | H | 0.32 | 23.16 | 3 | 7.6335
DOS
20132 | MAO-DE-OBRA DE SERVENTE DA CONSTRUCAO CIVIL, INCLUSIVE ENCAR | H | 0.73 | 16.75 | 3 | 12.5943
GOS SOCIAIS DESONERADOS
30246 | CONCRETO FCK 15MPA | M3 | 0.0185 | 374.6667 | 0 | 6.9313
30256 | PREPARO CONCR. BETON. 320L; 1,00M3/H | M3 | 0.0185 | 114.8703 | 0 | 2.1251
30309 | CORTE ACO CA-50B DIAM.ENTRE 8MM A 12,5MM | KG | 3.52 | 4.3162 | 0 | 15.193
30876 | ACO CA-50B, DIAM. DE 1/4" E 1/2" (MEDIA) | KG | 2.52 | 8.3194 | 0 | 20.9649
10.028.0045-0 | ESTACA DE CONCRETO FCK=15MPA,ARMADA,MOLDADA NO TERRENO,UTILI | M |  | 377.92
ZANDO TUBO DE PVC DEFOFO DE 200MM,COMO FORMA PERDIDA,COM CAP
ACIDADE PARA 15T,INCLUSIVE FORNECIMENTO DOS MATERIAIS E CONC
RETAGEM E ADENSAMENTO MANUAL,EXCLUSIVE PERFURACAO
00678 | ACO CA-50B, DIAM. DE 1/4" E 1/2" (MEDIA) | KG | 5.2 | 8.3194 | 0 | 43.2609
01635 | CONCRETO FCK 15MPA | M3 | 0.032 | 374.6667 | 0 | 11.9893
01747 | PREPARO CONCR. BETON. 320L; 1,00M3/H | M3 | 0.032 | 130.8147 | 0 | 4.1861
01968 | MAO-DE-OBRA DE PEDREIRO, INCLUSIVE ENCARGOS SOCIAIS | H | 0.42 | 26.73 | 3 | 11.5634
01999 | MAO-DE-OBRA DE SERVENTE DA CONSTRUCAO CIVIL, INCLUSIVE ENCAR | H | 0.83 | 19.33 | 3 | 16.5252
GOS SOCIAIS
03053 | CORTE ACO CA-50B DIAM.ENTRE 8MM A 12,5MM | KG | 6.4 | 4.9813 | 0 | 31.8803
05015 | TUBO DE PVC RIGIDO, PONTA/BOLSA, INCLUSIVE ANEL DE BORRACHA, | M | 1.05 | 235.8 | 0 | 247.59
PBA-DEFOFO, DE 200MM
05844 | ACO CA-50, ESTIRADO, PRECO DE REVENDEDOR, NO DIAMETRO DE 06, | KG | 1.2 | 9.1099 | 0 | 10.9319
3MM
10.028.0045-A | ESTACA DE CONCRETO FCK=15MPA,ARMADA,MOLDADA NO TERRENO,UTILI | M |  | 369.4
ZANDO TUBO DE PVC DEFOFO DE 200MM,COMO FORMA PERDIDA,COM CAP
ACIDADE PARA 15T,INCLUSIVE FORNECIMENTO DOS MATERIAIS E CONC
RETAGEM E ADENSAMENTO MANUAL,EXCLUSIVE PERFURACAO
05015 | TUBO DE PVC RIGIDO, PONTA/BOLSA, INCLUSIVE ANEL DE BORRACHA, | M | 1.05 | 235.8 | 0 | 247.59
PBA-DEFOFO, DE 200MM
05844 | ACO CA-50, ESTIRADO, PRECO DE REVENDEDOR, NO DIAMETRO DE 06, | KG | 1.2 | 9.1099 | 0 | 10.9319
3MM
20115 | MAO-DE-OBRA DE PEDREIRO, INCLUSIVE ENCARGOS SOCIAIS DESONERA | H | 0.42 | 23.16 | 3 | 10.019
DOS
20132 | MAO-DE-OBRA DE SERVENTE DA CONSTRUCAO CIVIL, INCLUSIVE ENCAR | H | 0.83 | 16.75 | 3 | 14.3196
GOS SOCIAIS DESONERADOS
30246 | CONCRETO FCK 15MPA | M3 | 0.032 | 374.6667 | 0 | 11.9893
30256 | PREPARO CONCR. BETON. 320L; 1,00M3/H | M3 | 0.032 | 114.8703 | 0 | 3.6758
30309 | CORTE ACO CA-50B DIAM.ENTRE 8MM A 12,5MM | KG | 6.4 | 4.3162 | 0 | 27.6237
30876 | ACO CA-50B, DIAM. DE 1/4" E 1/2" (MEDIA) | KG | 5.2 | 8.3194 | 0 | 43.2609
10.028.0050-0 | ESTACA DE CONCRETO FCK=15MPA,ARMADA,MOLDADA NO TERRENO,UTILI | M |  | 548.49
ZANDO TUBO DE PVC DEFOFO DE 250MM,COMO FORMA PERDIDA,COM CAP
ACIDADE PARA 15T,INCLUSIVE FORNECIMENTO DOS MATERIAIS E CONC
RETAGEM E ADENSAMENTO MANUAL,EXCLUSIVE PERFURACAO
00678 | ACO CA-50B, DIAM. DE 1/4" E 1/2" (MEDIA) | KG | 6 | 8.3194 | 0 | 49.9164
01635 | CONCRETO FCK 15MPA | M3 | 0.049 | 374.6667 | 0 | 18.3587
01747 | PREPARO CONCR. BETON. 320L; 1,00M3/H | M3 | 0.049 | 130.8147 | 0 | 6.4099
01968 | MAO-DE-OBRA DE PEDREIRO, INCLUSIVE ENCARGOS SOCIAIS | H | 0.63 | 26.73 | 3 | 17.3451
01999 | MAO-DE-OBRA DE SERVENTE DA CONSTRUCAO CIVIL, INCLUSIVE ENCAR | H | 0.93 | 19.33 | 3 | 18.5162
GOS SOCIAIS
03053 | CORTE ACO CA-50B DIAM.ENTRE 8MM A 12,5MM | KG | 7.35 | 4.9813 | 0 | 36.6126
05083 | TUBO DE PVC RIGIDO, PONTA/BOLSA, INCLUSIVE ANEL DE BORRACHA, | M | 1.05 | 370.51 | 0 | 389.0355
PBA-DEFOFO, DE 250MM
05844 | ACO CA-50, ESTIRADO, PRECO DE REVENDEDOR, NO DIAMETRO DE 06, | KG | 1.35 | 9.1099 | 0 | 12.2984
3MM
10.028.0050-A | ESTACA DE CONCRETO FCK=15MPA,ARMADA,MOLDADA NO TERRENO,UTILI | M |  | 538.03
ZANDO TUBO DE PVC DEFOFO DE 250MM,COMO FORMA PERDIDA,COM CAP
ACIDADE PARA 15T,INCLUSIVE FORNECIMENTO DOS MATERIAIS E CONC
RETAGEM E ADENSAMENTO MANUAL,EXCLUSIVE PERFURACAO
05083 | TUBO DE PVC RIGIDO, PONTA/BOLSA, INCLUSIVE ANEL DE BORRACHA, | M | 1.05 | 370.51 | 0 | 389.0355
PBA-DEFOFO, DE 250MM
05844 | ACO CA-50, ESTIRADO, PRECO DE REVENDEDOR, NO DIAMETRO DE 06, | KG | 1.35 | 9.1099 | 0 | 12.2984
3MM
20115 | MAO-DE-OBRA DE PEDREIRO, INCLUSIVE ENCARGOS SOCIAIS DESONERA | H | 0.63 | 23.16 | 3 | 15.0285
DOS
20132 | MAO-DE-OBRA DE SERVENTE DA CONSTRUCAO CIVIL, INCLUSIVE ENCAR | H | 0.93 | 16.75 | 3 | 16.0448
GOS SOCIAIS DESONERADOS
30246 | CONCRETO FCK 15MPA | M3 | 0.049 | 374.6667 | 0 | 18.3587
30256 | PREPARO CONCR. BETON. 320L; 1,00M3/H | M3 | 0.049 | 114.8703 | 0 | 5.6286
30309 | CORTE ACO CA-50B DIAM.ENTRE 8MM A 12,5MM | KG | 7.35 | 4.3162 | 0 | 31.7241
30876 | ACO CA-50B, DIAM. DE 1/4" E 1/2" (MEDIA) | KG | 6 | 8.3194 | 0 | 49.9164
10.060.0004-0 | CRAVACAO DE ESTACA-PRANCHA DE CONCRETO PRE-MOLDADA,COM LARGU | M2 |  | 173.37
RA UTIL DE 30CM E COMPRIMENTO ATE 7,00M,CONSIDERANDO-SE TODA
A SUPERFICIE DA ESTACA,EXCLUSIVE ESTACA
01999 | MAO-DE-OBRA DE SERVENTE DA CONSTRUCAO CIVIL, INCLUSIVE ENCAR | H | 4.175 | 19.33 | 3 | 83.1238
GOS SOCIAIS
15099 | BATE-ESTACAS TIPO MATELO HIDRAULICO VIBRATORIO,ACOPLADO EM E | H | 0.2 | 283.3708 | 0 | 56.6742
SCAVADEIRA HIDRAULICA(INCL.ESTA),CAPACIDADE EM TORNO DE 1,2T
15100 | BATE-ESTACAS TIPO MARTELO HIDRAULICO VIBRATORIO,ACOPLADO EM | H | 0.1 | 136.5459 | 0 | 13.6546
ESCAVADEIRA HIDRAULICA(INCL.ESTA),CAPACIDADE EM TORNO 1,2T
15101 | BATE-ESTACAS TIPO MARTELO HIDRAULICO VIBRATORIO,ACOPLADO EM | H | 0.18 | 110.6974 | 0 | 19.9255
ESCAVADEIRA HIDRAULICA(INCL.ESTA),CAPACIDADE EM TORNO 1,2T
10.060.0004-A | CRAVACAO DE ESTACA-PRANCHA DE CONCRETO PRE-MOLDADA,COM LARGU | M2 |  | 160.35
RA UTIL DE 30CM E COMPRIMENTO ATE 7,00M,CONSIDERANDO-SE TODA
A SUPERFICIE DA ESTACA,EXCLUSIVE ESTACA
20132 | MAO-DE-OBRA DE SERVENTE DA CONSTRUCAO CIVIL, INCLUSIVE ENCAR | H | 4.175 | 16.75 | 3 | 72.0292
GOS SOCIAIS DESONERADOS
31070 | BATE-ESTACAS TIPO MARTELO HIDRAULICO VIBRATORIO,ACOPLADO EM | H | 0.2 | 279.3608 | 0 | 55.8722
ESCAVADEIRA HIDRAULICA(INCL.ESTA),CAPACIDADE EM TORNO 1,2T
31071 | BATE-ESTACAS TIPO MARTELO HIDRAULICO VIBRATORIO,ACOPLADO EM | H | 0.1 | 132.5359 | 0 | 13.2536
ESCAVADEIRA HIDRAULICA(INCL.ESTA),CAPACIDADE EM TORNO 1,2T
31072 | BATE-ESTACAS TIPO MARTELO HIDRAULICO VIBRATORIO,ACOPLADO EM | H | 0.18 | 106.6874 | 0 | 19.2037
ESCAVADEIRA HIDRAULICA(INCL.ESTA),CAPACIDADE EM TORNO 1,2T
10.065.0001-0 | EXECUCAO DE PAREDE DIAFRAGMA,COM 0,40M DE ESPESSURA,INCLUSIV | M2 |  | 1102.7
E ESCAVACAO DA TRINCHEIRA,FORNECIMENTO E PREPARO DA LAMA BEN
TONITA,CARGA DO MATERIAL ESCAVADO,OPERACAO DE COLOCACAO DA A
RMADURA(GAIOLA) E DE CONCRETAGEM,EXCLUSIVE MATERIAIS(CONCRET
O E ACO)
00105 | BENTONITA PARA EXECUCAO DE PAREDE DE DIAFRAGMA | KG | 5.8 | 1.75 | 0 | 10.15
02048 | CUSTO HORA P/ESCAV.,CONCRETAGEM E POSICIONAMENTO DA GAIOLA D | H | 0.5 | 2185.115 | 0 | 1092.5575
E PAREDE DIAFRAGMA
10.065.0001-A | EXECUCAO DE PAREDE DIAFRAGMA,COM 0,40M DE ESPESSURA,INCLUSIV | M2 |  | 1029.82
E ESCAVACAO DA TRINCHEIRA,FORNECIMENTO E PREPARO DA LAMA BEN
TONITA,CARGA DO MATERIAL ESCAVADO,OPERACAO DE COLOCACAO DA A
RMADURA(GAIOLA) E DE CONCRETAGEM,EXCLUSIVE MATERIAIS(CONCRET
O E ACO)
00105 | BENTONITA PARA EXECUCAO DE PAREDE DE DIAFRAGMA | KG | 5.8 | 1.75 | 0 | 10.15
30918 | CUSTO HORA P/ESCAV.,CONCRETAGEM E POSICIONAMENTO DA GAIOLA D | H | 0.5 | 2039.3512 | 0 | 1019.6756
E PAREDE DIAFRAGMA
10.065.0002-0 | EXECUCAO DE PAREDE DIAFRAGMA,COM 0,60M DE ESPESSURA,INCLUSIV | M2 |  | 1345.78
E ESCAVACAO DE TRINCHEIRA,FORNECIMENTO E PREPARO DA LAMA BEN
TONITA,CARGA DO MATERIAL ESCAVADO,OPERACAO DE COLOCACAO DA A
RMADURA(GAIOLA) E DE CONCRETAGEM,EXCLUSIVE MATERIAIS(CONCRET
O E ACO)
00105 | BENTONITA PARA EXECUCAO DE PAREDE DE DIAFRAGMA | KG | 8.6 | 1.75 | 0 | 15.05
02048 | CUSTO HORA P/ESCAV.,CONCRETAGEM E POSICIONAMENTO DA GAIOLA D | H | 0.609 | 2185.115 | 0 | 1330.735
E PAREDE DIAFRAGMA
10.065.0002-A | EXECUCAO DE PAREDE DIAFRAGMA,COM 0,60M DE ESPESSURA,INCLUSIV | M2 |  | 1257.01
E ESCAVACAO DE TRINCHEIRA,FORNECIMENTO E PREPARO DA LAMA BEN
TONITA,CARGA DO MATERIAL ESCAVADO,OPERACAO DE COLOCACAO DA A
RMADURA(GAIOLA) E DE CONCRETAGEM,EXCLUSIVE MATERIAIS(CONCRET
O E ACO)
00105 | BENTONITA PARA EXECUCAO DE PAREDE DE DIAFRAGMA | KG | 8.6 | 1.75 | 0 | 15.05
30918 | CUSTO HORA P/ESCAV.,CONCRETAGEM E POSICIONAMENTO DA GAIOLA D | H | 0.609 | 2039.3512 | 0 | 1241.9649
E PAREDE DIAFRAGMA
10.065.0003-0 | EXECUCAO DE PAREDE DIAFRAGMA,COM 0,80M DE ESPESSURA,INCLUSIV | M2 |  | 2205.41
E ESCAVACAO DA TRINCHEIRA,FORNECIMENTO E PREPARO DA LAMA BEN
TONITA,CARGA DO MATERIAL ESCAVADO,OPERACAO DE COLOCACAO DE A
RMADURA(GAIOLA)E DE CONCRETAGEM,EXCLUSIVE MATERIAIS(CONCRETO
E ACO)
00105 | BENTONITA PARA EXECUCAO DE PAREDE DE DIAFRAGMA | KG | 11.6 | 1.75 | 0 | 20.3
02048 | CUSTO HORA P/ESCAV.,CONCRETAGEM E POSICIONAMENTO DA GAIOLA D | H | 1 | 2185.115 | 0 | 2185.115
E PAREDE DIAFRAGMA
10.065.0003-A | EXECUCAO DE PAREDE DIAFRAGMA,COM 0,80M DE ESPESSURA,INCLUSIV | M2 |  | 2059.65
E ESCAVACAO DA TRINCHEIRA,FORNECIMENTO E PREPARO DA LAMA BEN
TONITA,CARGA DO MATERIAL ESCAVADO,OPERACAO DE COLOCACAO DE A
RMADURA(GAIOLA)E DE CONCRETAGEM,EXCLUSIVE MATERIAIS(CONCRETO
E ACO)
00105 | BENTONITA PARA EXECUCAO DE PAREDE DE DIAFRAGMA | KG | 11.6 | 1.75 | 0 | 20.3
30918 | CUSTO HORA P/ESCAV.,CONCRETAGEM E POSICIONAMENTO DA GAIOLA D | H | 1 | 2039.3512 | 0 | 2039.3512
E PAREDE DIAFRAGMA
10.065.0004-0 | EXECUCAO DE PAREDE DIAFRAGMA,COM 1,00M DE ESPESSURA,INCLUSIV | M2 |  | 2975.1
E ESCAVACAO DA TRINCHEIRA,FORNECIMENTO E PREPARO DA LAMA BEN
TONITA,CARGA DO MATERIAL ESCAVADO,OPERACAO DE COLOCACAO DA A
RMADURA(GAIOLA) E DE CONCRETAGEM,EXCLUSIVE MATERIAIS (CONCRE
TO E ACO)
00105 | BENTONITA PARA EXECUCAO DE PAREDE DE DIAFRAGMA | KG | 14.4 | 1.75 | 0 | 25.2
02048 | CUSTO HORA P/ESCAV.,CONCRETAGEM E POSICIONAMENTO DA GAIOLA D | H | 1.35 | 2185.115 | 0 | 2949.9053
E PAREDE DIAFRAGMA
10.065.0004-A | EXECUCAO DE PAREDE DIAFRAGMA,COM 1,00M DE ESPESSURA,INCLUSIV | M2 |  | 2778.32
E ESCAVACAO DA TRINCHEIRA,FORNECIMENTO E PREPARO DA LAMA BEN
TONITA,CARGA DO MATERIAL ESCAVADO,OPERACAO DE COLOCACAO DA A
RMADURA(GAIOLA) E DE CONCRETAGEM,EXCLUSIVE MATERIAIS (CONCRE
TO E ACO)
00105 | BENTONITA PARA EXECUCAO DE PAREDE DE DIAFRAGMA | KG | 14.4 | 1.75 | 0 | 25.2
30918 | CUSTO HORA P/ESCAV.,CONCRETAGEM E POSICIONAMENTO DA GAIOLA D | H | 1.35 | 2039.3512 | 0 | 2753.1241
E PAREDE DIAFRAGMA
10.070.0001-0 | GAIOLA ARMADURA PARA PAREDE DIAFRAGMA,EM ACO CA-50,INCLUSIVE | KG |  | 15.9
FORNECIMENTO,PERDAS,CORTE,DOBRAGEM,MONTAGEM E SOLDAS
00247 | ELETRODO P/SOLDA ACO (AWS E-7018), IND.P/ESTRUT.RIGIDAS, VAS | KG | 0.05 | 29.05 | 0 | 1.4525
OS PRESSAO, CONST.NAVAIS, ACOS FUND.ACOS DESC.C/DIAM.4MM
00678 | ACO CA-50B, DIAM. DE 1/4" E 1/2" (MEDIA) | KG | 1.1 | 8.3194 | 0 | 9.1513
01284 | MAQUINA DE SOLDA, DIESEL 33CV (CP) | H | 0.0185 | 66.9163 | 0 | 1.238
01944 | MAO-DE-OBRA DE SOLDADOR DA CONSTRUCAO CIVIL, INCLUSIVE ENCAR | H | 0.0185 | 28.76 | 3 | 0.548
GOS SOCIAIS
01998 | MAO-DE-OBRA DE ARMADOR DE CONCRETO ARMADO, INCLUSIVE ENCARGO | H | 0.074 | 26.73 | 3 | 2.0374
S SOCIAIS
01999 | MAO-DE-OBRA DE SERVENTE DA CONSTRUCAO CIVIL, INCLUSIVE ENCAR | H | 0.074 | 19.33 | 3 | 1.4733
GOS SOCIAIS
10.070.0001-A | GAIOLA ARMADURA PARA PAREDE DIAFRAGMA,EM ACO CA-50,INCLUSIVE | KG |  | 15.35
FORNECIMENTO,PERDAS,CORTE,DOBRAGEM,MONTAGEM E SOLDAS
00247 | ELETRODO P/SOLDA ACO (AWS E-7018), IND.P/ESTRUT.RIGIDAS, VAS | KG | 0.05 | 29.05 | 0 | 1.4525
OS PRESSAO, CONST.NAVAIS, ACOS FUND.ACOS DESC.C/DIAM.4MM
20015 | MAO-DE-OBRA DE ARMADOR DE CONCRETO ARMADO, INCLUSIVE ENCARGO | H | 0.074 | 23.16 | 3 | 1.7653
S SOCIAIS DESONERADOS
20132 | MAO-DE-OBRA DE SERVENTE DA CONSTRUCAO CIVIL, INCLUSIVE ENCAR | H | 0.074 | 16.75 | 3 | 1.2767
GOS SOCIAIS DESONERADOS
20134 | MAO-DE-OBRA DE SOLDADOR DA CONSTRUCAO CIVIL, INCLUSIVE ENCAR | H | 0.0185 | 24.92 | 3 | 0.4749
GOS SOCIAIS DESONERADOS
30831 | MAQUINA DE SOLDA, DIESEL 33CV (CP) | H | 0.0185 | 66.9163 | 0 | 1.238
30876 | ACO CA-50B, DIAM. DE 1/4" E 1/2" (MEDIA) | KG | 1.1 | 8.3194 | 0 | 9.1513
10.080.0001-0 | MANUSEIO DE PERFIS METALICOS ESTRUTURAIS ATE 20,00M | T |  | 99.54
01999 | MAO-DE-OBRA DE SERVENTE DA CONSTRUCAO CIVIL, INCLUSIVE ENCAR | H | 5 | 19.33 | 3 | 99.5495
GOS SOCIAIS
10.080.0001-A | MANUSEIO DE PERFIS METALICOS ESTRUTURAIS ATE 20,00M | T |  | 86.26
20132 | MAO-DE-OBRA DE SERVENTE DA CONSTRUCAO CIVIL, INCLUSIVE ENCAR | H | 5 | 16.75 | 3 | 86.2625
GOS SOCIAIS DESONERADOS
11.001.0001-1 | CONCRETO DOSADO RACIONALMENTE PARA UMA RESISTENCIA CARACTERI | M3 |  | 352.76
STICA A COMPRESSAO DE 10MPA,COMPREENDENDO APENAS O FORNECIME
NTO DOS MATERIAIS,INCLUSIVE 5% DE PERDAS
00001 | AREIA LAVADA, GROSSA, PARA REGIAO METROPOLITANA DO RIO DE JA | M3 | 0.69 | 118.5 | 5 | 85.8533
NEIRO
00149 | CIMENTO PORTLAND CP II 32, EM SACO DE 50KG | KG | 262 | 0.576 | 5 | 158.4576
14543 | PEDRA BRITADA 1 E 2 (MEDIA), PARA REGIAO METROPOLITANA DO RI | T | 1.1426 | 90.4 | 5 | 108.4556
O DE JANEIRO
11.001.0001-B | CONCRETO DOSADO RACIONALMENTE PARA UMA RESISTENCIA CARACTERI | M3 |  | 352.76
STICA A COMPRESSAO DE 10MPA,COMPREENDENDO APENAS O FORNECIME
NTO DOS MATERIAIS,INCLUSIVE 5% DE PERDAS
00001 | AREIA LAVADA, GROSSA, PARA REGIAO METROPOLITANA DO RIO DE JA | M3 | 0.69 | 118.5 | 5 | 85.8533
NEIRO
00149 | CIMENTO PORTLAND CP II 32, EM SACO DE 50KG | KG | 262 | 0.576 | 5 | 158.4576
14543 | PEDRA BRITADA 1 E 2 (MEDIA), PARA REGIAO METROPOLITANA DO RI | T | 1.1426 | 90.4 | 5 | 108.4556
O DE JANEIRO
11.001.0005-1 | CONCRETO DOSADO RACIONALMENTE PARA UMA RESISTENCIA CARACTERI | M3 |  | 374.66
STICA A COMPRESSAO DE 15MPA,COMPREENDENDO APENAS O FORNECIME
NTO DOS MATERIAIS,INCLUSIVE 5% DE PERDAS
00001 | AREIA LAVADA, GROSSA, PARA REGIAO METROPOLITANA DO RIO DE JA | M3 | 0.657 | 118.5 | 5 | 81.7472
NEIRO
00149 | CIMENTO PORTLAND CP II 32, EM SACO DE 50KG | KG | 305 | 0.576 | 5 | 184.464
14543 | PEDRA BRITADA 1 E 2 (MEDIA), PARA REGIAO METROPOLITANA DO RI | T | 1.1426 | 90.4 | 5 | 108.4556
O DE JANEIRO
11.001.0005-B | CONCRETO DOSADO RACIONALMENTE PARA UMA RESISTENCIA CARACTERI | M3 |  | 374.66
STICA A COMPRESSAO DE 15MPA,COMPREENDENDO APENAS O FORNECIME
NTO DOS MATERIAIS,INCLUSIVE 5% DE PERDAS
00001 | AREIA LAVADA, GROSSA, PARA REGIAO METROPOLITANA DO RIO DE JA | M3 | 0.657 | 118.5 | 5 | 81.7472
NEIRO
00149 | CIMENTO PORTLAND CP II 32, EM SACO DE 50KG | KG | 305 | 0.576 | 5 | 184.464
14543 | PEDRA BRITADA 1 E 2 (MEDIA), PARA REGIAO METROPOLITANA DO RI | T | 1.1426 | 90.4 | 5 | 108.4556
O DE JANEIRO
11.001.0006-1 | CONCRETO DOSADO RACIONALMENTE PARA UMA RESISTENCIA CARACTERI | M3 |  | 398.76
STICA A COMPRESSAO DE 20MPA,COMPREENDENDO APENAS O FORNECIME
NTO DOS MATERIAIS,INCLUSIVE 5% DE PERDAS
00001 | AREIA LAVADA, GROSSA, PARA REGIAO METROPOLITANA DO RIO DE JA | M3 | 0.62 | 118.5 | 5 | 77.1435
NEIRO
00149 | CIMENTO PORTLAND CP II 32, EM SACO DE 50KG | KG | 352 | 0.576 | 5 | 212.8896
14543 | PEDRA BRITADA 1 E 2 (MEDIA), PARA REGIAO METROPOLITANA DO RI | T | 1.1455 | 90.4 | 5 | 108.7309
O DE JANEIRO
11.001.0006-B | CONCRETO DOSADO RACIONALMENTE PARA UMA RESISTENCIA CARACTERI | M3 |  | 398.76
STICA A COMPRESSAO DE 20MPA,COMPREENDENDO APENAS O FORNECIME
NTO DOS MATERIAIS,INCLUSIVE 5% DE PERDAS
00001 | AREIA LAVADA, GROSSA, PARA REGIAO METROPOLITANA DO RIO DE JA | M3 | 0.62 | 118.5 | 5 | 77.1435
NEIRO
00149 | CIMENTO PORTLAND CP II 32, EM SACO DE 50KG | KG | 352 | 0.576 | 5 | 212.8896
14543 | PEDRA BRITADA 1 E 2 (MEDIA), PARA REGIAO METROPOLITANA DO RI | T | 1.1455 | 90.4 | 5 | 108.7309
O DE JANEIRO
11.001.0007-1 | CONCRETO DOSADO RACIONALMENTE PARA UMA RESISTENCIA CARACTERI | M3 |  | 418.56
STICA A COMPRESSAO DE 25MPA,COMPREENDENDO APENAS O FORNECIME
NTO DOS MATERIAIS,INCLUSIVE 5% DE PERDAS
00001 | AREIA LAVADA, GROSSA, PARA REGIAO METROPOLITANA DO RIO DE JA | M3 | 0.59 | 118.5 | 5 | 73.4108
NEIRO
00149 | CIMENTO PORTLAND CP II 32, EM SACO DE 50KG | KG | 390 | 0.576 | 5 | 235.872
14543 | PEDRA BRITADA 1 E 2 (MEDIA), PARA REGIAO METROPOLITANA DO RI | T | 1.1513 | 90.4 | 5 | 109.2814
O DE JANEIRO
11.001.0007-B | CONCRETO DOSADO RACIONALMENTE PARA UMA RESISTENCIA CARACTERI | M3 |  | 418.56
STICA A COMPRESSAO DE 25MPA,COMPREENDENDO APENAS O FORNECIME
NTO DOS MATERIAIS,INCLUSIVE 5% DE PERDAS
00001 | AREIA LAVADA, GROSSA, PARA REGIAO METROPOLITANA DO RIO DE JA | M3 | 0.59 | 118.5 | 5 | 73.4108
NEIRO
00149 | CIMENTO PORTLAND CP II 32, EM SACO DE 50KG | KG | 390 | 0.576 | 5 | 235.872
14543 | PEDRA BRITADA 1 E 2 (MEDIA), PARA REGIAO METROPOLITANA DO RI | T | 1.1513 | 90.4 | 5 | 109.2814
O DE JANEIRO
11.001.0008-1 | CONCRETO DOSADO RACIONALMENTE PARA UMA RESISTENCIA CARACTERI | M3 |  | 447.56
STICA A COMPRESSAO DE 30MPA,COMPREENDENDO APENAS O FORNECIME
NTO DOS MATERIAIS,INCLUSIVE 5% DE PERDAS
00001 | AREIA LAVADA, GROSSA, PARA REGIAO METROPOLITANA DO RIO DE JA | M3 | 0.546 | 118.5 | 5 | 67.9361
NEIRO
00149 | CIMENTO PORTLAND CP II 32, EM SACO DE 50KG | KG | 447 | 0.576 | 5 | 270.3456
14543 | PEDRA BRITADA 1 E 2 (MEDIA), PARA REGIAO METROPOLITANA DO RI | T | 1.1513 | 90.4 | 5 | 109.2814
O DE JANEIRO
11.001.0008-B | CONCRETO DOSADO RACIONALMENTE PARA UMA RESISTENCIA CARACTERI | M3 |  | 447.56
STICA A COMPRESSAO DE 30MPA,COMPREENDENDO APENAS O FORNECIME
NTO DOS MATERIAIS,INCLUSIVE 5% DE PERDAS
00001 | AREIA LAVADA, GROSSA, PARA REGIAO METROPOLITANA DO RIO DE JA | M3 | 0.546 | 118.5 | 5 | 67.9361
NEIRO
00149 | CIMENTO PORTLAND CP II 32, EM SACO DE 50KG | KG | 447 | 0.576 | 5 | 270.3456
14543 | PEDRA BRITADA 1 E 2 (MEDIA), PARA REGIAO METROPOLITANA DO RI | T | 1.1513 | 90.4 | 5 | 109.2814
O DE JANEIRO
11.001.0010-0 | CONCRETO DOSADO RACIONALMENTE PARA UMA RESISTENCIA CARACTERI | M3 |  | 451.96
STICA A COMPRESSAO DE 35MPA,COMPREENDENDO APENAS O FORNECIME
NTO DOS MATERIAIS,INCLUSIVE 5% DE PERDAS
00001 | AREIA LAVADA, GROSSA, PARA REGIAO METROPOLITANA DO RIO DE JA | M3 | 0.387 | 118.5 | 5 | 48.1525
NEIRO
00149 | CIMENTO PORTLAND CP II 32, EM SACO DE 50KG | KG | 492 | 0.576 | 5 | 297.5616
14543 | PEDRA BRITADA 1 E 2 (MEDIA), PARA REGIAO METROPOLITANA DO RI | T | 1.1194 | 90.4 | 5 | 106.2534
O DE JANEIRO
11.001.0010-A | CONCRETO DOSADO RACIONALMENTE PARA UMA RESISTENCIA CARACTERI | M3 |  | 451.96
STICA A COMPRESSAO DE 35MPA,COMPREENDENDO APENAS O FORNECIME
NTO DOS MATERIAIS,INCLUSIVE 5% DE PERDAS
00001 | AREIA LAVADA, GROSSA, PARA REGIAO METROPOLITANA DO RIO DE JA | M3 | 0.387 | 118.5 | 5 | 48.1525
NEIRO
00149 | CIMENTO PORTLAND CP II 32, EM SACO DE 50KG | KG | 492 | 0.576 | 5 | 297.5616
14543 | PEDRA BRITADA 1 E 2 (MEDIA), PARA REGIAO METROPOLITANA DO RI | T | 1.1194 | 90.4 | 5 | 106.2534
O DE JANEIRO
11.001.0013-1 | CONCRETO DOSADO RACIONALMENTE PARA UMA RESISTENCIA CARACTERI | M3 |  | 452.74
STICA A COMPRESSAO DE 40MPA,COMPREENDENDO APENAS O FORNECIME
NTO DOS MATERIAIS,INCLUSIVE 5% DE PERDAS
00001 | AREIA LAVADA, GROSSA, PARA REGIAO METROPOLITANA DO RIO DE JA | M3 | 0.35 | 118.5 | 5 | 43.5488
NEIRO
00149 | CIMENTO PORTLAND CP II 32, EM SACO DE 50KG | KG | 515 | 0.576 | 5 | 311.472
14543 | PEDRA BRITADA 1 E 2 (MEDIA), PARA REGIAO METROPOLITANA DO RI | T | 1.0295 | 90.4 | 5 | 97.7201
O DE JANEIRO
11.001.0013-B | CONCRETO DOSADO RACIONALMENTE PARA UMA RESISTENCIA CARACTERI | M3 |  | 452.74
STICA A COMPRESSAO DE 40MPA,COMPREENDENDO APENAS O FORNECIME
NTO DOS MATERIAIS,INCLUSIVE 5% DE PERDAS
00001 | AREIA LAVADA, GROSSA, PARA REGIAO METROPOLITANA DO RIO DE JA | M3 | 0.35 | 118.5 | 5 | 43.5488
NEIRO
00149 | CIMENTO PORTLAND CP II 32, EM SACO DE 50KG | KG | 515 | 0.576 | 5 | 311.472
14543 | PEDRA BRITADA 1 E 2 (MEDIA), PARA REGIAO METROPOLITANA DO RI | T | 1.0295 | 90.4 | 5 | 97.7201
O DE JANEIRO
11.001.0015-1 | CONCRETO DOSADO RACIONALMENTE PARA UMA RESISTENCIA CARACTERI | M3 |  | 416.93
STICA A COMPRESSAO DE 25MPA,COMPREENDENDO APENAS O FORNECIME
NTO DOS MATERIAIS,INCLUSIVE 5% DE PERDAS E ADICAO DE 8% DE M
ICROSSILICA
00001 | AREIA LAVADA, GROSSA, PARA REGIAO METROPOLITANA DO RIO DE JA | M3 | 0.657 | 118.5 | 5 | 81.7472
NEIRO
00149 | CIMENTO PORTLAND CP II 32, EM SACO DE 50KG | KG | 305 | 0.576 | 5 | 184.464
13646 | SILICA ATIVA (MICROSSILICA) PARA CONCRETO | KG | 24.4 | 1.65 | 5 | 42.273
14543 | PEDRA BRITADA 1 E 2 (MEDIA), PARA REGIAO METROPOLITANA DO RI | T | 1.1426 | 90.4 | 5 | 108.4556
O DE JANEIRO
11.001.0015-B | CONCRETO DOSADO RACIONALMENTE PARA UMA RESISTENCIA CARACTERI | M3 |  | 416.93
STICA A COMPRESSAO DE 25MPA,COMPREENDENDO APENAS O FORNECIME
NTO DOS MATERIAIS,INCLUSIVE 5% DE PERDAS E ADICAO DE 8% DE M
ICROSSILICA
00001 | AREIA LAVADA, GROSSA, PARA REGIAO METROPOLITANA DO RIO DE JA | M3 | 0.657 | 118.5 | 5 | 81.7472
NEIRO
00149 | CIMENTO PORTLAND CP II 32, EM SACO DE 50KG | KG | 305 | 0.576 | 5 | 184.464
13646 | SILICA ATIVA (MICROSSILICA) PARA CONCRETO | KG | 24.4 | 1.65 | 5 | 42.273
14543 | PEDRA BRITADA 1 E 2 (MEDIA), PARA REGIAO METROPOLITANA DO RI | T | 1.1426 | 90.4 | 5 | 108.4556
O DE JANEIRO
11.001.0018-0 | MICRO-CONCRETO ADITIVADO COM 80KG DE ADESIVO ESTRUTURAL A BA | M3 |  | 1245.73
SE DE ESTIRENO BUTADIENO(LATEX),PARA UMA RESISTENCIA CARACTE
RISTICA A COMPRESSAO DE 25MPA,COMPREENDENDO APENAS O FORNECI
MENTO DOS MATERIAIS,INCLUSIVE 5% DE PERDAS
00001 | AREIA LAVADA, GROSSA, PARA REGIAO METROPOLITANA DO RIO DE JA | M3 | 0.704 | 118.5 | 5 | 87.5952
NEIRO
00149 | CIMENTO PORTLAND CP II 32, EM SACO DE 50KG | KG | 407 | 0.576 | 5 | 246.1536
07230 | ADESIVO ESTRUTURAL, A BASE DE ESTIRENO BUTADIENO (LATEX) | L | 80 | 10.2363 | 0 | 818.904
14541 | BRITA 0, PARA REGIAO METROPOLITANA DO RIO DE JANEIRO | T | 0.93152 | 95.17 | 5 | 93.0854
11.001.0018-A | MICRO-CONCRETO ADITIVADO COM 80KG DE ADESIVO ESTRUTURAL A BA | M3 |  | 1245.73
SE DE ESTIRENO BUTADIENO(LATEX),PARA UMA RESISTENCIA CARACTE
RISTICA A COMPRESSAO DE 25MPA,COMPREENDENDO APENAS O FORNECI
MENTO DOS MATERIAIS,INCLUSIVE 5% DE PERDAS
00001 | AREIA LAVADA, GROSSA, PARA REGIAO METROPOLITANA DO RIO DE JA | M3 | 0.704 | 118.5 | 5 | 87.5952
NEIRO
00149 | CIMENTO PORTLAND CP II 32, EM SACO DE 50KG | KG | 407 | 0.576 | 5 | 246.1536
07230 | ADESIVO ESTRUTURAL, A BASE DE ESTIRENO BUTADIENO (LATEX) | L | 80 | 10.2363 | 0 | 818.904
14541 | BRITA 0, PARA REGIAO METROPOLITANA DO RIO DE JANEIRO | T | 0.93152 | 95.17 | 5 | 93.0854
11.001.0019-0 | CONCRETO COLORIDO,UTILIZANDO OXIDO DE FERRO VERMELHO SINTETI | M3 |  | 430.33
CO,DOSADO PARA UMA RESISTENCIA CARACTERISTICA A COMPRESSAO(F
CK)MINIMO DE 15MPA,COMPREENDENDO APENAS O FORNECIMENTO DOS M
ATERIAIS,INCLUSIVE 5% DE PERDAS
00001 | AREIA LAVADA, GROSSA, PARA REGIAO METROPOLITANA DO RIO DE JA | M3 | 0.657 | 118.5 | 5 | 81.7472
NEIRO
00149 | CIMENTO PORTLAND CP II 32, EM SACO DE 50KG | KG | 305 | 0.576 | 5 | 184.464
05350 | PIGMENTO EM PO A BASE DE OXIDO DE FERRO | KG | 1.15 | 46.1 | 5 | 55.6658
14543 | PEDRA BRITADA 1 E 2 (MEDIA), PARA REGIAO METROPOLITANA DO RI | T | 1.1426 | 90.4 | 5 | 108.4556
O DE JANEIRO
11.001.0019-A | CONCRETO COLORIDO,UTILIZANDO OXIDO DE FERRO VERMELHO SINTETI | M3 |  | 430.33
CO,DOSADO PARA UMA RESISTENCIA CARACTERISTICA A COMPRESSAO(F
CK)MINIMO DE 15MPA,COMPREENDENDO APENAS O FORNECIMENTO DOS M
ATERIAIS,INCLUSIVE 5% DE PERDAS
00001 | AREIA LAVADA, GROSSA, PARA REGIAO METROPOLITANA DO RIO DE JA | M3 | 0.657 | 118.5 | 5 | 81.7472
NEIRO
00149 | CIMENTO PORTLAND CP II 32, EM SACO DE 50KG | KG | 305 | 0.576 | 5 | 184.464
05350 | PIGMENTO EM PO A BASE DE OXIDO DE FERRO | KG | 1.15 | 46.1 | 5 | 55.6658
14543 | PEDRA BRITADA 1 E 2 (MEDIA), PARA REGIAO METROPOLITANA DO RI | T | 1.1426 | 90.4 | 5 | 108.4556
O DE JANEIRO
11.001.0020-1 | CONCRETO PARA CAMADAS PREPARATORIAS COM 180KG DE CIMENTO POR | M3 |  | 308.76
M3 DE CONCRETO,COMPREENDENDO APENAS O FORNECIMENTO DOS MATE
RIAIS,INCLUSIVE 5% DE PERDAS
00001 | AREIA LAVADA, GROSSA, PARA REGIAO METROPOLITANA DO RIO DE JA | M3 | 0.6 | 118.5 | 5 | 74.655
NEIRO
00149 | CIMENTO PORTLAND CP II 32, EM SACO DE 50KG | KG | 180 | 0.576 | 5 | 108.864
14543 | PEDRA BRITADA 1 E 2 (MEDIA), PARA REGIAO METROPOLITANA DO RI | T | 1.3195 | 90.4 | 5 | 125.2469
O DE JANEIRO
11.001.0020-B | CONCRETO PARA CAMADAS PREPARATORIAS COM 180KG DE CIMENTO POR | M3 |  | 308.76
M3 DE CONCRETO,COMPREENDENDO APENAS O FORNECIMENTO DOS MATE
RIAIS,INCLUSIVE 5% DE PERDAS
00001 | AREIA LAVADA, GROSSA, PARA REGIAO METROPOLITANA DO RIO DE JA | M3 | 0.6 | 118.5 | 5 | 74.655
NEIRO
00149 | CIMENTO PORTLAND CP II 32, EM SACO DE 50KG | KG | 180 | 0.576 | 5 | 108.864
14543 | PEDRA BRITADA 1 E 2 (MEDIA), PARA REGIAO METROPOLITANA DO RI | T | 1.3195 | 90.4 | 5 | 125.2469
O DE JANEIRO
11.001.0030-0 | CONCRETO PARA MEIOS AGRESSIVOS,COM UTILIZACAO DE CIMENTO RES | M3 |  | 434.46
ISTENTE A SULFATOS,COM FATOR AGUA E CIMENTO MENOR OU IGUAL A
0,50,COM CONSUMO MAIOR OU IGUAL A 400KG,COMPREENDENDO APENA
S O FORNECIMENTO DOS MATERIAIS,INCLUSIVE 5% DE PERDAS
00001 | AREIA LAVADA, GROSSA, PARA REGIAO METROPOLITANA DO RIO DE JA | M3 | 0.35 | 118.5 | 5 | 43.5488
NEIRO
14543 | PEDRA BRITADA 1 E 2 (MEDIA), PARA REGIAO METROPOLITANA DO RI | T | 1.0295 | 90.4 | 5 | 97.7201
O DE JANEIRO
14663 | CIMENTO PORTLAND, CP III 40, RESISTENTE A SULFATOS, EM SACO | KG | 515 | 0.5422 | 5 | 293.1947
DE 50KG
11.001.0030-A | CONCRETO PARA MEIOS AGRESSIVOS,COM UTILIZACAO DE CIMENTO RES | M3 |  | 434.46
ISTENTE A SULFATOS,COM FATOR AGUA E CIMENTO MENOR OU IGUAL A
0,50,COM CONSUMO MAIOR OU IGUAL A 400KG,COMPREENDENDO APENA
S O FORNECIMENTO DOS MATERIAIS,INCLUSIVE 5% DE PERDAS
00001 | AREIA LAVADA, GROSSA, PARA REGIAO METROPOLITANA DO RIO DE JA | M3 | 0.35 | 118.5 | 5 | 43.5488
NEIRO
14543 | PEDRA BRITADA 1 E 2 (MEDIA), PARA REGIAO METROPOLITANA DO RI | T | 1.0295 | 90.4 | 5 | 97.7201
O DE JANEIRO
14663 | CIMENTO PORTLAND, CP III 40, RESISTENTE A SULFATOS, EM SACO | KG | 515 | 0.5422 | 5 | 293.1947
DE 50KG
11.001.0032-1 | CONCRETO AUTO-ADENSAVEL DOSADO RACIONALMENTE PARA UMA RESIST | M3 |  | 583.77
ENCIA CARACTERISTICA A COMPRESSAO DE 30MPA, COMPREENDENDO AP
ENAS O FORNECIMENTO DOS MATERIAIS,INCLUSIVE 5% DE PERDAS
00001 | AREIA LAVADA, GROSSA, PARA REGIAO METROPOLITANA DO RIO DE JA | M3 | 1.2315 | 118.5 | 5 | 153.2294
NEIRO
00484 | PLASTIFICANTE, TIPO (BRASIL-VERA) BV-40 | KG | 5.7 | 7.6145 | 5 | 45.5728
00792 | CALCARIO DOLOMITICO EM PO, PARA CALAGEM DE SOLOS | T | 0.1133 | 129.78 | 5 | 15.4393
07244 | CIMENTO PORTLAND CPV-ARI, ALTA RESISTENCIA INICIAL, NBR 5733 | KG | 377.74 | 0.735 | 5 | 291.5208
, EM SACO DE 40KG
14543 | PEDRA BRITADA 1 E 2 (MEDIA), PARA REGIAO METROPOLITANA DO RI | T | 0.8219 | 90.4 | 5 | 78.0147
O DE JANEIRO
11.001.0032-B | CONCRETO AUTO-ADENSAVEL DOSADO RACIONALMENTE PARA UMA RESIST | M3 |  | 583.77
ENCIA CARACTERISTICA A COMPRESSAO DE 30MPA, COMPREENDENDO AP
ENAS O FORNECIMENTO DOS MATERIAIS,INCLUSIVE 5% DE PERDAS
00001 | AREIA LAVADA, GROSSA, PARA REGIAO METROPOLITANA DO RIO DE JA | M3 | 1.2315 | 118.5 | 5 | 153.2294
NEIRO
00484 | PLASTIFICANTE, TIPO (BRASIL-VERA) BV-40 | KG | 5.7 | 7.6145 | 5 | 45.5728
00792 | CALCARIO DOLOMITICO EM PO, PARA CALAGEM DE SOLOS | T | 0.1133 | 129.78 | 5 | 15.4393
07244 | CIMENTO PORTLAND CPV-ARI, ALTA RESISTENCIA INICIAL, NBR 5733 | KG | 377.74 | 0.735 | 5 | 291.5208
, EM SACO DE 40KG
14543 | PEDRA BRITADA 1 E 2 (MEDIA), PARA REGIAO METROPOLITANA DO RI | T | 0.8219 | 90.4 | 5 | 78.0147
O DE JANEIRO
11.001.0036-1 | CONCRETO DE ALTO DESEMPENHO (CAD) DOSADO RACIONALMENTE PARA | M3 |  | 469.28
UMA RESISTENCIA CARACTERISTICA A COMPRESSAO DE 50MPA,COMPREE
NDENDO APENAS O FORNECIMENTO DOS MATERIAIS,INCLUSIVE 5% DE P
ERDAS
00001 | AREIA LAVADA, GROSSA, PARA REGIAO METROPOLITANA DO RIO DE JA | M3 | 0.4506 | 118.5 | 5 | 56.0659
NEIRO
00149 | CIMENTO PORTLAND CP II 32, EM SACO DE 50KG | KG | 412 | 0.576 | 5 | 249.1776
00484 | PLASTIFICANTE, TIPO (BRASIL-VERA) BV-40 | KG | 3.3 | 7.6145 | 5 | 26.3842
13646 | SILICA ATIVA (MICROSSILICA) PARA CONCRETO | KG | 21 | 1.65 | 5 | 36.3825
14543 | PEDRA BRITADA 1 E 2 (MEDIA), PARA REGIAO METROPOLITANA DO RI | T | 1.067 | 90.4 | 5 | 101.2796
O DE JANEIRO
11.001.0036-B | CONCRETO DE ALTO DESEMPENHO (CAD) DOSADO RACIONALMENTE PARA | M3 |  | 469.28
UMA RESISTENCIA CARACTERISTICA A COMPRESSAO DE 50MPA,COMPREE
NDENDO APENAS O FORNECIMENTO DOS MATERIAIS,INCLUSIVE 5% DE P
ERDAS
00001 | AREIA LAVADA, GROSSA, PARA REGIAO METROPOLITANA DO RIO DE JA | M3 | 0.4506 | 118.5 | 5 | 56.0659
NEIRO
00149 | CIMENTO PORTLAND CP II 32, EM SACO DE 50KG | KG | 412 | 0.576 | 5 | 249.1776
00484 | PLASTIFICANTE, TIPO (BRASIL-VERA) BV-40 | KG | 3.3 | 7.6145 | 5 | 26.3842
13646 | SILICA ATIVA (MICROSSILICA) PARA CONCRETO | KG | 21 | 1.65 | 5 | 36.3825
14543 | PEDRA BRITADA 1 E 2 (MEDIA), PARA REGIAO METROPOLITANA DO RI | T | 1.067 | 90.4 | 5 | 101.2796
O DE JANEIRO
11.001.0038-1 | CONCRETO DE ALTO DESEMPENHO (CAD) DOSADO RACIONALMENTE PARA | M3 |  | 509.79
UMA RESISTENCIA CARACTERISTICA A COMPRESSAO DE 60MPA,COMPREE
NDENDO APENAS O FORNECIMENTO DOS MATERIAIS,INCLUSIVE 5% DE P
ERDAS
00001 | AREIA LAVADA, GROSSA, PARA REGIAO METROPOLITANA DO RIO DE JA | M3 | 0.4463 | 118.5 | 5 | 55.5309
NEIRO
00149 | CIMENTO PORTLAND CP II 32, EM SACO DE 50KG | KG | 442 | 0.576 | 5 | 267.3216
00484 | PLASTIFICANTE, TIPO (BRASIL-VERA) BV-40 | KG | 5.9 | 7.6145 | 5 | 47.1718
13646 | SILICA ATIVA (MICROSSILICA) PARA CONCRETO | KG | 22 | 1.65 | 5 | 38.115
14543 | PEDRA BRITADA 1 E 2 (MEDIA), PARA REGIAO METROPOLITANA DO RI | T | 1.071 | 90.4 | 5 | 101.6593
O DE JANEIRO
11.001.0038-B | CONCRETO DE ALTO DESEMPENHO (CAD) DOSADO RACIONALMENTE PARA | M3 |  | 509.79
UMA RESISTENCIA CARACTERISTICA A COMPRESSAO DE 60MPA,COMPREE
NDENDO APENAS O FORNECIMENTO DOS MATERIAIS,INCLUSIVE 5% DE P
ERDAS
00001 | AREIA LAVADA, GROSSA, PARA REGIAO METROPOLITANA DO RIO DE JA | M3 | 0.4463 | 118.5 | 5 | 55.5309
NEIRO
00149 | CIMENTO PORTLAND CP II 32, EM SACO DE 50KG | KG | 442 | 0.576 | 5 | 267.3216
00484 | PLASTIFICANTE, TIPO (BRASIL-VERA) BV-40 | KG | 5.9 | 7.6145 | 5 | 47.1718
13646 | SILICA ATIVA (MICROSSILICA) PARA CONCRETO | KG | 22 | 1.65 | 5 | 38.115
14543 | PEDRA BRITADA 1 E 2 (MEDIA), PARA REGIAO METROPOLITANA DO RI | T | 1.071 | 90.4 | 5 | 101.6593
O DE JANEIRO
11.001.0040-1 | CONCRETO DE ALTO DESEMPENHO (CAD) DOSADO RACIONALMENTE PARA | M3 |  | 545.38
UMA RESISTENCIA CARACTERISTICA A COMPRESSAO DE 70MPA,COMPREE
NDENDO APENAS O FORNECIMENTO DOS MATERIAIS,INCLUSIVE 5% DE P
ERDAS
00001 | AREIA LAVADA, GROSSA, PARA REGIAO METROPOLITANA DO RIO DE JA | M3 | 0.445 | 118.5 | 5 | 55.3691
NEIRO
00149 | CIMENTO PORTLAND CP II 32, EM SACO DE 50KG | KG | 469 | 0.576 | 5 | 283.6512
00484 | PLASTIFICANTE, TIPO (BRASIL-VERA) BV-40 | KG | 8.1 | 7.6145 | 5 | 64.7613
13646 | SILICA ATIVA (MICROSSILICA) PARA CONCRETO | KG | 23 | 1.65 | 5 | 39.8475
14543 | PEDRA BRITADA 1 E 2 (MEDIA), PARA REGIAO METROPOLITANA DO RI | T | 1.072 | 90.4 | 5 | 101.7542
O DE JANEIRO
11.001.0040-B | CONCRETO DE ALTO DESEMPENHO (CAD) DOSADO RACIONALMENTE PARA | M3 |  | 545.38
UMA RESISTENCIA CARACTERISTICA A COMPRESSAO DE 70MPA,COMPREE
NDENDO APENAS O FORNECIMENTO DOS MATERIAIS,INCLUSIVE 5% DE P
ERDAS
00001 | AREIA LAVADA, GROSSA, PARA REGIAO METROPOLITANA DO RIO DE JA | M3 | 0.445 | 118.5 | 5 | 55.3691
NEIRO
00149 | CIMENTO PORTLAND CP II 32, EM SACO DE 50KG | KG | 469 | 0.576 | 5 | 283.6512
00484 | PLASTIFICANTE, TIPO (BRASIL-VERA) BV-40 | KG | 8.1 | 7.6145 | 5 | 64.7613
13646 | SILICA ATIVA (MICROSSILICA) PARA CONCRETO | KG | 23 | 1.65 | 5 | 39.8475
14543 | PEDRA BRITADA 1 E 2 (MEDIA), PARA REGIAO METROPOLITANA DO RI | T | 1.072 | 90.4 | 5 | 101.7542
O DE JANEIRO
11.002.0010-0 | PREPARO MANUAL DE CONCRETO,INCLUSIVE TRANSPORTE HORIZONTAL C | M3 |  | 159.27
OM CARRINHO DE MAO,ATE 20,00M
01999 | MAO-DE-OBRA DE SERVENTE DA CONSTRUCAO CIVIL, INCLUSIVE ENCAR | H | 8 | 19.33 | 3 | 159.2792
GOS SOCIAIS
11.002.0010-A | PREPARO MANUAL DE CONCRETO,INCLUSIVE TRANSPORTE HORIZONTAL C | M3 |  | 138.02
OM CARRINHO DE MAO,ATE 20,00M
20132 | MAO-DE-OBRA DE SERVENTE DA CONSTRUCAO CIVIL, INCLUSIVE ENCAR | H | 8 | 16.75 | 3 | 138.02
GOS SOCIAIS DESONERADOS
11.002.0011-1 | PREPARO DE CONCRETO,COMPREENDENDO MISTURA E AMASSAMENTO EM 2 | M3 |  | 61.92
(DUAS) BETONEIRAS DE 600L,ADMITINDO-SE UMA PRODUCAO APROXIM
ADA DE 7,00M3/H,EXCLUINDO O FORNECIMENTO DOS MATERIAIS
01028 | BETONEIRA DIESEL 600L, MISTURA SECA (CP) | H | 0.6 | 26.8888 | 0 | 16.1333
01999 | MAO-DE-OBRA DE SERVENTE DA CONSTRUCAO CIVIL, INCLUSIVE ENCAR | H | 2.3 | 19.33 | 3 | 45.7928
GOS SOCIAIS
11.002.0011-B | PREPARO DE CONCRETO,COMPREENDENDO MISTURA E AMASSAMENTO EM 2 | M3 |  | 55.81
(DUAS) BETONEIRAS DE 600L,ADMITINDO-SE UMA PRODUCAO APROXIM
ADA DE 7,00M3/H,EXCLUINDO O FORNECIMENTO DOS MATERIAIS
20132 | MAO-DE-OBRA DE SERVENTE DA CONSTRUCAO CIVIL, INCLUSIVE ENCAR | H | 2.3 | 16.75 | 3 | 39.6808
GOS SOCIAIS DESONERADOS
30714 | BETONEIRA DIESEL 600L, MISTURA SECA (CP) | H | 0.6 | 26.8888 | 0 | 16.1333
11.002.0012-1 | PREPARO DE CONCRETO,COMPREENDENDO MISTURA E AMASSAMENTO EM U | M3 |  | 75.76
MA BETONEIRA DE 600L,ADMITINDO-SE UMA PRODUCAO APROXIMADA DE
3,50M3/H,EXCLUINDO O FORNECIMENTO DOS MATERIAIS
01028 | BETONEIRA DIESEL 600L, MISTURA SECA (CP) | H | 0.3 | 26.8888 | 0 | 8.0666
01999 | MAO-DE-OBRA DE SERVENTE DA CONSTRUCAO CIVIL, INCLUSIVE ENCAR | H | 3.4 | 19.33 | 3 | 67.6937
GOS SOCIAIS
11.002.0012-B | PREPARO DE CONCRETO,COMPREENDENDO MISTURA E AMASSAMENTO EM U | M3 |  | 66.72
MA BETONEIRA DE 600L,ADMITINDO-SE UMA PRODUCAO APROXIMADA DE
3,50M3/H,EXCLUINDO O FORNECIMENTO DOS MATERIAIS
20132 | MAO-DE-OBRA DE SERVENTE DA CONSTRUCAO CIVIL, INCLUSIVE ENCAR | H | 3.4 | 16.75 | 3 | 58.6585
GOS SOCIAIS DESONERADOS
30714 | BETONEIRA DIESEL 600L, MISTURA SECA (CP) | H | 0.3 | 26.8888 | 0 | 8.0666
11.002.0013-1 | PREPARO DE CONCRETO,COMPREENDENDO MISTURA E AMASSAMENTO EM U | M3 |  | 95.27
MA BETONEIRA DE 320L,ADMITINDO-SE UMA PRODUCAO APROXIMADA DE
2,00M3/H,EXCLUINDO O FORNECIMENTO DOS MATERIAIS
01086 | BETONEIRA GASOLINA 320L,MISTURA SECA(CP) | H | 0.5 | 11.3553 | 0 | 5.6777
01999 | MAO-DE-OBRA DE SERVENTE DA CONSTRUCAO CIVIL, INCLUSIVE ENCAR | H | 4.5 | 19.33 | 3 | 89.5945
GOS SOCIAIS
11.002.0013-B | PREPARO DE CONCRETO,COMPREENDENDO MISTURA E AMASSAMENTO EM U | M3 |  | 83.31
MA BETONEIRA DE 320L,ADMITINDO-SE UMA PRODUCAO APROXIMADA DE
2,00M3/H,EXCLUINDO O FORNECIMENTO DOS MATERIAIS
20132 | MAO-DE-OBRA DE SERVENTE DA CONSTRUCAO CIVIL, INCLUSIVE ENCAR | H | 4.5 | 16.75 | 3 | 77.6363
GOS SOCIAIS DESONERADOS
30710 | BETONEIRA GASOLINA 320L,MISTURA SECA(CP) | H | 0.5 | 11.3553 | 0 | 5.6777
11.002.0014-1 | PREPARO DE CONCRETO,EM CONDICOES ESPECIAIS,COMPREENDENDO MIS | M3 |  | 114.06
TURA E AMASSAMENTO EM UMA BETONEIRA DE 320L,ADMITINDO-SE UMA
PRODUCAO APROXIMADA DE 1,50M3/H,EXCLUINDO O FORNECIMENTO DO
S MATERIAIS
01086 | BETONEIRA GASOLINA 320L,MISTURA SECA(CP) | H | 0.7 | 11.3553 | 0 | 7.9487
01999 | MAO-DE-OBRA DE SERVENTE DA CONSTRUCAO CIVIL, INCLUSIVE ENCAR | H | 5.33 | 19.33 | 3 | 106.1198
GOS SOCIAIS
11.002.0014-B | PREPARO DE CONCRETO,EM CONDICOES ESPECIAIS,COMPREENDENDO MIS | M3 |  | 99.9
TURA E AMASSAMENTO EM UMA BETONEIRA DE 320L,ADMITINDO-SE UMA
PRODUCAO APROXIMADA DE 1,50M3/H,EXCLUINDO O FORNECIMENTO DO
S MATERIAIS
20132 | MAO-DE-OBRA DE SERVENTE DA CONSTRUCAO CIVIL, INCLUSIVE ENCAR | H | 5.33 | 16.75 | 3 | 91.9558
GOS SOCIAIS DESONERADOS
30710 | BETONEIRA GASOLINA 320L,MISTURA SECA(CP) | H | 0.7 | 11.3553 | 0 | 7.9487
11.002.0015-1 | PREPARO DE CONCRETO,EM CONDICOES ESPECIAIS,COMPREENDENDO MIS | M3 |  | 130.81
TURA E AMASSAMENTO EM UMA BETONEIRA DE 320L,ADMITINDO-SE UMA
PRODUCAO APROXIMADA DE 1,00M3/H,EXCLUINDO O FORNECIMENTO DO
S MATERIAIS
01086 | BETONEIRA GASOLINA 320L,MISTURA SECA(CP) | H | 1 | 11.3553 | 0 | 11.3553
01999 | MAO-DE-OBRA DE SERVENTE DA CONSTRUCAO CIVIL, INCLUSIVE ENCAR | H | 6 | 19.33 | 3 | 119.4594
GOS SOCIAIS
11.002.0015-B | PREPARO DE CONCRETO,EM CONDICOES ESPECIAIS,COMPREENDENDO MIS | M3 |  | 114.87
TURA E AMASSAMENTO EM UMA BETONEIRA DE 320L,ADMITINDO-SE UMA
PRODUCAO APROXIMADA DE 1,00M3/H,EXCLUINDO O FORNECIMENTO DO
S MATERIAIS
20132 | MAO-DE-OBRA DE SERVENTE DA CONSTRUCAO CIVIL, INCLUSIVE ENCAR | H | 6 | 16.75 | 3 | 103.515
GOS SOCIAIS DESONERADOS
30710 | BETONEIRA GASOLINA 320L,MISTURA SECA(CP) | H | 1 | 11.3553 | 0 | 11.3553
11.002.0017-1 | PREPARO DE CONCRETO EM USINA TIPO PAREDE,PRODUCAO DE 8,00M3/ | M3 |  | 51.62
H,EXCLUSIVE O FORNECIMENTO DE MATERIAIS
01525 | USINA CONCRETO C/DOSADOR,MISTURADOR,C/SILO DE CIMENTO PARA 5 | H | 0.083 | 445.6847 | 0 | 36.9918
0T (CP)
01526 | USINA CONCRETO C/DOSADOR,MISTURADOR,C/SILO DE CIMENTO PARA 5 | H | 0.042 | 348.4653 | 0 | 14.6355
0T (CF)
11.002.0017-B | PREPARO DE CONCRETO EM USINA TIPO PAREDE,PRODUCAO DE 8,00M3/ | M3 |  | 47.97
H,EXCLUSIVE O FORNECIMENTO DE MATERIAIS
30718 | USINA CONCRETO C/DOSADOR,MISTURADOR,C/SILO DE CIMENTO PARA 5 | H | 0.083 | 416.4647 | 0 | 34.5666
0T (CP)
30719 | USINA CONCRETO C/DOSADOR,MISTURADOR,C/SILO DE CIMENTO PARA 5 | H | 0.042 | 319.2453 | 0 | 13.4083
0T (CF)
11.002.0018-0 | DOSAGEM DE CONCRETO EM USINA DOSADORA,TIPO VERTICAL,PARA 16, | M3 |  | 60.74
00M3/H,EXCLUSIVE O FORNECIMENTO DE MATERIAIS,SENDO O TRABALH
O INTERMITENTE,A 50%
01519 | USINA CONCRETO C/DOSADOR,C/SILO DE CIMENTO PARA 100T (CP) | H | 0.0625 | 560.3738 | 0 | 35.0234
01521 | USINA CONCRETO C/DOSADOR,C/SILO DE CIMENTO PARA 100T (CI) | H | 0.0625 | 411.4738 | 0 | 25.7171
11.002.0018-A | DOSAGEM DE CONCRETO EM USINA DOSADORA,TIPO VERTICAL,PARA 16, | M3 |  | 55.61
00M3/H,EXCLUSIVE O FORNECIMENTO DE MATERIAIS,SENDO O TRABALH
O INTERMITENTE,A 50%
30724 | USINA CONCRETO C/DOSADOR,C/SILO DE CIMENTO PARA 100T (CP) | H | 0.0625 | 519.4038 | 0 | 32.4627
30726 | USINA CONCRETO C/DOSADOR,C/SILO DE CIMENTO PARA 100T (CI) | H | 0.0625 | 370.5038 | 0 | 23.1565
11.002.0021-1 | LANCAMENTO DE CONCRETO EM PECAS ARMADAS,INCLUSIVE TRANSPORTE | M3 |  | 113.34
HORIZONTAL ATE 20,00M EM CARRINHOS,E VERTICAL ATE 10,00M CO
M TORRE E GUINCHO,COLOCACAO,ADENSAMENTO E ACABAMENTO,CONSIDE
RANDO UMA PRODUCAO APROXIMADA DE 7,00M3/H
01157 | VIBRADOR IMERSAO ELETR. 2CV (CP) | H | 0.7 | 1.6994 | 0 | 1.1896
01158 | VIBRADOR IMERSAO ELETR. 2CV (CI) | H | 0.3 | 0.4441 | 0 | 0.1332
01968 | MAO-DE-OBRA DE PEDREIRO, INCLUSIVE ENCARGOS SOCIAIS | H | 0.85 | 26.73 | 3 | 23.4021
01969 | MAO-DE-OBRA DE OPERADOR DE MAQUINAS AUX. (COMPRESSOR, ROLO C | H | 0.15 | 26.73 | 3 | 4.1298
OMPACTADOR LEVE...), INCLUSIVE ENCARGOS SOCIAIS
01990 | MAO-DE-OBRA DE CARPINTEIRO DE FORMA DE CONCRETO, INCLUSIVE E | H | 0.3 | 26.73 | 3 | 8.2596
NCARGOS SOCIAIS
01999 | MAO-DE-OBRA DE SERVENTE DA CONSTRUCAO CIVIL, INCLUSIVE ENCAR | H | 3.7 | 19.33 | 3 | 73.6666
GOS SOCIAIS
02099 | ALUGUEL DE TORRE-ANDAIME TUBULAR | MXMES | 0.0909 | 28.2 | 0 | 2.5634
11.002.0021-B | LANCAMENTO DE CONCRETO EM PECAS ARMADAS,INCLUSIVE TRANSPORTE | M3 |  | 98.73
HORIZONTAL ATE 20,00M EM CARRINHOS,E VERTICAL ATE 10,00M CO
M TORRE E GUINCHO,COLOCACAO,ADENSAMENTO E ACABAMENTO,CONSIDE
RANDO UMA PRODUCAO APROXIMADA DE 7,00M3/H
20046 | MAO-DE-OBRA DE CARPINTEIRO DE FORMA DE CONCRETO, INCLUSIVE E | H | 0.3 | 23.16 | 3 | 7.1564
NCARGOS SOCIAIS DESONERADOS
20112 | MAO-DE-OBRA DE OPERADOR DE MAQUINAS AUX. (COMPRESSOR, ROLO C | H | 0.15 | 23.16 | 3 | 3.5782
OMPACTADOR LEVE...), INCLUSIVE ENCARGOS SOCIAIS DESONERADOS
20115 | MAO-DE-OBRA DE PEDREIRO, INCLUSIVE ENCARGOS SOCIAIS DESONERA | H | 0.85 | 23.16 | 3 | 20.2766
DOS
20132 | MAO-DE-OBRA DE SERVENTE DA CONSTRUCAO CIVIL, INCLUSIVE ENCAR | H | 3.7 | 16.75 | 3 | 63.8343
GOS SOCIAIS DESONERADOS
30101 | ALUGUEL DE TORRE-ANDAIME TUBULAR | MXMES | 0.0909 | 28.2 | 0 | 2.5634
30730 | VIBRADOR IMERSAO ELETR. 2CV (CP) | H | 0.7 | 1.6994 | 0 | 1.1896
30731 | VIBRADOR IMERSAO ELETR. 2CV (CI) | H | 0.3 | 0.4441 | 0 | 0.1332
11.002.0022-1 | LANCAMENTO DE CONCRETO EM PECAS ARMADAS,INCLUSIVE TRANSPORTE | M3 |  | 118.32
HORIZONTAL ATE 20,00M EM CARRINHOS,E VERTICAL ATE 10,00M CO
M TORRE E GUINCHO,COLOCACAO,ADENSAMENTO E ACABAMENTO,CONSIDE
RANDO UMA PRODUCAO APROXIMADA DE 3,50M3/H
01157 | VIBRADOR IMERSAO ELETR. 2CV (CP) | H | 0.7 | 1.6994 | 0 | 1.1896
01158 | VIBRADOR IMERSAO ELETR. 2CV (CI) | H | 0.3 | 0.4441 | 0 | 0.1332
01968 | MAO-DE-OBRA DE PEDREIRO, INCLUSIVE ENCARGOS SOCIAIS | H | 0.85 | 26.73 | 3 | 23.4021
01969 | MAO-DE-OBRA DE OPERADOR DE MAQUINAS AUX. (COMPRESSOR, ROLO C | H | 0.3 | 26.73 | 3 | 8.2596
OMPACTADOR LEVE...), INCLUSIVE ENCARGOS SOCIAIS
01990 | MAO-DE-OBRA DE CARPINTEIRO DE FORMA DE CONCRETO, INCLUSIVE E | H | 0.3 | 26.73 | 3 | 8.2596
NCARGOS SOCIAIS
01999 | MAO-DE-OBRA DE SERVENTE DA CONSTRUCAO CIVIL, INCLUSIVE ENCAR | H | 3.7 | 19.33 | 3 | 73.6666
GOS SOCIAIS
02099 | ALUGUEL DE TORRE-ANDAIME TUBULAR | MXMES | 0.1212 | 28.2 | 0 | 3.4178
11.002.0022-B | LANCAMENTO DE CONCRETO EM PECAS ARMADAS,INCLUSIVE TRANSPORTE | M3 |  | 103.16
HORIZONTAL ATE 20,00M EM CARRINHOS,E VERTICAL ATE 10,00M CO
M TORRE E GUINCHO,COLOCACAO,ADENSAMENTO E ACABAMENTO,CONSIDE
RANDO UMA PRODUCAO APROXIMADA DE 3,50M3/H
20046 | MAO-DE-OBRA DE CARPINTEIRO DE FORMA DE CONCRETO, INCLUSIVE E | H | 0.3 | 23.16 | 3 | 7.1564
NCARGOS SOCIAIS DESONERADOS
20112 | MAO-DE-OBRA DE OPERADOR DE MAQUINAS AUX. (COMPRESSOR, ROLO C | H | 0.3 | 23.16 | 3 | 7.1564
OMPACTADOR LEVE...), INCLUSIVE ENCARGOS SOCIAIS DESONERADOS
20115 | MAO-DE-OBRA DE PEDREIRO, INCLUSIVE ENCARGOS SOCIAIS DESONERA | H | 0.85 | 23.16 | 3 | 20.2766
DOS
20132 | MAO-DE-OBRA DE SERVENTE DA CONSTRUCAO CIVIL, INCLUSIVE ENCAR | H | 3.7 | 16.75 | 3 | 63.8343
GOS SOCIAIS DESONERADOS
30101 | ALUGUEL DE TORRE-ANDAIME TUBULAR | MXMES | 0.1212 | 28.2 | 0 | 3.4178
30730 | VIBRADOR IMERSAO ELETR. 2CV (CP) | H | 0.7 | 1.6994 | 0 | 1.1896
30731 | VIBRADOR IMERSAO ELETR. 2CV (CI) | H | 0.3 | 0.4441 | 0 | 0.1332
11.002.0023-1 | LANCAMENTO DE CONCRETO EM PECAS ARMADAS,INCLUSIVE TRANSPORTE | M3 |  | 143.19
HORIZONTAL ATE 20,00M EM CARRINHOS,E VERTICAL ATE 10,00M CO
M TORRE E GUINCHO,COLOCACAO,ADENSAMENTO E ACABAMENTO,CONSIDE
RANDO UMA PRODUCAO APROXIMADA DE 2,00M3/H
01157 | VIBRADOR IMERSAO ELETR. 2CV (CP) | H | 0.4 | 1.6994 | 0 | 0.6798
01158 | VIBRADOR IMERSAO ELETR. 2CV (CI) | H | 0.6 | 0.4441 | 0 | 0.2665
01968 | MAO-DE-OBRA DE PEDREIRO, INCLUSIVE ENCARGOS SOCIAIS | H | 1 | 26.73 | 3 | 27.5319
01969 | MAO-DE-OBRA DE OPERADOR DE MAQUINAS AUX. (COMPRESSOR, ROLO C | H | 0.5 | 26.73 | 3 | 13.766
OMPACTADOR LEVE...), INCLUSIVE ENCARGOS SOCIAIS
01990 | MAO-DE-OBRA DE CARPINTEIRO DE FORMA DE CONCRETO, INCLUSIVE E | H | 0.5 | 26.73 | 3 | 13.766
NCARGOS SOCIAIS
01999 | MAO-DE-OBRA DE SERVENTE DA CONSTRUCAO CIVIL, INCLUSIVE ENCAR | H | 4 | 19.33 | 3 | 79.6396
GOS SOCIAIS
02099 | ALUGUEL DE TORRE-ANDAIME TUBULAR | MXMES | 0.2677 | 28.2 | 0 | 7.5491
11.002.0023-B | LANCAMENTO DE CONCRETO EM PECAS ARMADAS,INCLUSIVE TRANSPORTE | M3 |  | 125.21
HORIZONTAL ATE 20,00M EM CARRINHOS,E VERTICAL ATE 10,00M CO
M TORRE E GUINCHO,COLOCACAO,ADENSAMENTO E ACABAMENTO,CONSIDE
RANDO UMA PRODUCAO APROXIMADA DE 2,00M3/H
20046 | MAO-DE-OBRA DE CARPINTEIRO DE FORMA DE CONCRETO, INCLUSIVE E | H | 0.5 | 23.16 | 3 | 11.9274
NCARGOS SOCIAIS DESONERADOS
20112 | MAO-DE-OBRA DE OPERADOR DE MAQUINAS AUX. (COMPRESSOR, ROLO C | H | 0.5 | 23.16 | 3 | 11.9274
OMPACTADOR LEVE...), INCLUSIVE ENCARGOS SOCIAIS DESONERADOS
20115 | MAO-DE-OBRA DE PEDREIRO, INCLUSIVE ENCARGOS SOCIAIS DESONERA | H | 1 | 23.16 | 3 | 23.8548
DOS
20132 | MAO-DE-OBRA DE SERVENTE DA CONSTRUCAO CIVIL, INCLUSIVE ENCAR | H | 4 | 16.75 | 3 | 69.01
GOS SOCIAIS DESONERADOS
30101 | ALUGUEL DE TORRE-ANDAIME TUBULAR | MXMES | 0.2677 | 28.2 | 0 | 7.5491
30730 | VIBRADOR IMERSAO ELETR. 2CV (CP) | H | 0.4 | 1.6994 | 0 | 0.6798
30731 | VIBRADOR IMERSAO ELETR. 2CV (CI) | H | 0.6 | 0.4441 | 0 | 0.2665
11.002.0024-1 | LANCAMENTO DE CONCRETO EM PECAS ARMADAS,EM CONDICOES ESPECIA | M3 |  | 158.16
IS,INCLUSIVE TRANSPORTE HORIZONTAL ATE 20,00M EM CARRINHOS,E
VERTICAL ATE 10,00M COM TORRE E GUINCHO,COLOCACAO,ADENSAMEN
TO E ACABAMENTO,CONSIDERANDO UMA PRODUCAO APROXIMADA DE 1,50
M3/H
01157 | VIBRADOR IMERSAO ELETR. 2CV (CP) | H | 0.3 | 1.6994 | 0 | 0.5098
01158 | VIBRADOR IMERSAO ELETR. 2CV (CI) | H | 0.7 | 0.4441 | 0 | 0.3109
01968 | MAO-DE-OBRA DE PEDREIRO, INCLUSIVE ENCARGOS SOCIAIS | H | 0.67 | 26.73 | 3 | 18.4464
01969 | MAO-DE-OBRA DE OPERADOR DE MAQUINAS AUX. (COMPRESSOR, ROLO C | H | 0.67 | 26.73 | 3 | 18.4464
OMPACTADOR LEVE...), INCLUSIVE ENCARGOS SOCIAIS
01990 | MAO-DE-OBRA DE CARPINTEIRO DE FORMA DE CONCRETO, INCLUSIVE E | H | 0.67 | 26.73 | 3 | 18.4464
NCARGOS SOCIAIS
01999 | MAO-DE-OBRA DE SERVENTE DA CONSTRUCAO CIVIL, INCLUSIVE ENCAR | H | 4.7 | 19.33 | 3 | 93.5765
GOS SOCIAIS
02099 | ALUGUEL DE TORRE-ANDAIME TUBULAR | MXMES | 0.299 | 28.2 | 0 | 8.4318
11.002.0024-B | LANCAMENTO DE CONCRETO EM PECAS ARMADAS,EM CONDICOES ESPECIA | M3 |  | 138.28
IS,INCLUSIVE TRANSPORTE HORIZONTAL ATE 20,00M EM CARRINHOS,E
VERTICAL ATE 10,00M COM TORRE E GUINCHO,COLOCACAO,ADENSAMEN
TO E ACABAMENTO,CONSIDERANDO UMA PRODUCAO APROXIMADA DE 1,50
M3/H
20046 | MAO-DE-OBRA DE CARPINTEIRO DE FORMA DE CONCRETO, INCLUSIVE E | H | 0.67 | 23.16 | 3 | 15.9827
NCARGOS SOCIAIS DESONERADOS
20112 | MAO-DE-OBRA DE OPERADOR DE MAQUINAS AUX. (COMPRESSOR, ROLO C | H | 0.67 | 23.16 | 3 | 15.9827
OMPACTADOR LEVE...), INCLUSIVE ENCARGOS SOCIAIS DESONERADOS
20115 | MAO-DE-OBRA DE PEDREIRO, INCLUSIVE ENCARGOS SOCIAIS DESONERA | H | 0.67 | 23.16 | 3 | 15.9827
DOS
20132 | MAO-DE-OBRA DE SERVENTE DA CONSTRUCAO CIVIL, INCLUSIVE ENCAR | H | 4.7 | 16.75 | 3 | 81.0868
GOS SOCIAIS DESONERADOS
30101 | ALUGUEL DE TORRE-ANDAIME TUBULAR | MXMES | 0.299 | 28.2 | 0 | 8.4318
30730 | VIBRADOR IMERSAO ELETR. 2CV (CP) | H | 0.3 | 1.6994 | 0 | 0.5098
30731 | VIBRADOR IMERSAO ELETR. 2CV (CI) | H | 0.7 | 0.4441 | 0 | 0.3109
11.002.0025-1 | LANCAMENTO DE CONCRETO EM PECAS ARMADAS,EM CONDICOES ESPECIA | M3 |  | 210.15
IS,INCLUSIVE TRANSPORTE HORIZONTAL ATE 20,00M EM CARRINHOS,E
VERTICAL ATE 10,00M COM TORRE E GUINCHO,COLOCACAO,ADENSAMEN
TO E ACABAMENTO,CONSIDERANDO UMA PRODUCAO APROXIMADA DE 1,00
M3/H
01157 | VIBRADOR IMERSAO ELETR. 2CV (CP) | H | 0.2 | 1.6994 | 0 | 0.3399
01158 | VIBRADOR IMERSAO ELETR. 2CV (CI) | H | 0.8 | 0.4441 | 0 | 0.3553
01968 | MAO-DE-OBRA DE PEDREIRO, INCLUSIVE ENCARGOS SOCIAIS | H | 1 | 26.73 | 3 | 27.5319
01969 | MAO-DE-OBRA DE OPERADOR DE MAQUINAS AUX. (COMPRESSOR, ROLO C | H | 1 | 26.73 | 3 | 27.5319
OMPACTADOR LEVE...), INCLUSIVE ENCARGOS SOCIAIS
01990 | MAO-DE-OBRA DE CARPINTEIRO DE FORMA DE CONCRETO, INCLUSIVE E | H | 1 | 26.73 | 3 | 27.5319
NCARGOS SOCIAIS
01999 | MAO-DE-OBRA DE SERVENTE DA CONSTRUCAO CIVIL, INCLUSIVE ENCAR | H | 6 | 19.33 | 3 | 119.4594
GOS SOCIAIS
02099 | ALUGUEL DE TORRE-ANDAIME TUBULAR | MXMES | 0.2625 | 28.2 | 0 | 7.4025
11.002.0025-B | LANCAMENTO DE CONCRETO EM PECAS ARMADAS,EM CONDICOES ESPECIA | M3 |  | 183.17
IS,INCLUSIVE TRANSPORTE HORIZONTAL ATE 20,00M EM CARRINHOS,E
VERTICAL ATE 10,00M COM TORRE E GUINCHO,COLOCACAO,ADENSAMEN
TO E ACABAMENTO,CONSIDERANDO UMA PRODUCAO APROXIMADA DE 1,00
M3/H
20046 | MAO-DE-OBRA DE CARPINTEIRO DE FORMA DE CONCRETO, INCLUSIVE E | H | 1 | 23.16 | 3 | 23.8548
NCARGOS SOCIAIS DESONERADOS
20112 | MAO-DE-OBRA DE OPERADOR DE MAQUINAS AUX. (COMPRESSOR, ROLO C | H | 1 | 23.16 | 3 | 23.8548
OMPACTADOR LEVE...), INCLUSIVE ENCARGOS SOCIAIS DESONERADOS
20115 | MAO-DE-OBRA DE PEDREIRO, INCLUSIVE ENCARGOS SOCIAIS DESONERA | H | 1 | 23.16 | 3 | 23.8548
DOS
20132 | MAO-DE-OBRA DE SERVENTE DA CONSTRUCAO CIVIL, INCLUSIVE ENCAR | H | 6 | 16.75 | 3 | 103.515
GOS SOCIAIS DESONERADOS
30101 | ALUGUEL DE TORRE-ANDAIME TUBULAR | MXMES | 0.2625 | 28.2 | 0 | 7.4025
30730 | VIBRADOR IMERSAO ELETR. 2CV (CP) | H | 0.2 | 1.6994 | 0 | 0.3399
30731 | VIBRADOR IMERSAO ELETR. 2CV (CI) | H | 0.8 | 0.4441 | 0 | 0.3553
11.002.0027-1 | LANCAMENTO DE CONCRETO EM PECAS SEM ARMADURA,INCLUSIVE TRANS | M3 |  | 99.41
PORTE HORIZONTAL ATE 20,00M EM CARRINHOS,E VERTICAL ATE 10,0
0M COM TORRE E GUINCHO,COLOCACAO,ADENSAMENTO E ACABAMENTO,CO
NSIDERANDO UMA PRODUCAO APROXIMADA DE 7,00M3/H
01157 | VIBRADOR IMERSAO ELETR. 2CV (CP) | H | 0.5 | 1.6994 | 0 | 0.8497
01158 | VIBRADOR IMERSAO ELETR. 2CV (CI) | H | 0.5 | 0.4441 | 0 | 0.2221
01968 | MAO-DE-OBRA DE PEDREIRO, INCLUSIVE ENCARGOS SOCIAIS | H | 0.57 | 26.73 | 3 | 15.6932
01969 | MAO-DE-OBRA DE OPERADOR DE MAQUINAS AUX. (COMPRESSOR, ROLO C | H | 0.15 | 26.73 | 3 | 4.1298
OMPACTADOR LEVE...), INCLUSIVE ENCARGOS SOCIAIS
01990 | MAO-DE-OBRA DE CARPINTEIRO DE FORMA DE CONCRETO, INCLUSIVE E | H | 0.3 | 26.73 | 3 | 8.2596
NCARGOS SOCIAIS
01999 | MAO-DE-OBRA DE SERVENTE DA CONSTRUCAO CIVIL, INCLUSIVE ENCAR | H | 3.4 | 19.33 | 3 | 67.6937
GOS SOCIAIS
02099 | ALUGUEL DE TORRE-ANDAIME TUBULAR | MXMES | 0.0909 | 28.2 | 0 | 2.5634
11.002.0027-B | LANCAMENTO DE CONCRETO EM PECAS SEM ARMADURA,INCLUSIVE TRANS | M3 |  | 86.62
PORTE HORIZONTAL ATE 20,00M EM CARRINHOS,E VERTICAL ATE 10,0
0M COM TORRE E GUINCHO,COLOCACAO,ADENSAMENTO E ACABAMENTO,CO
NSIDERANDO UMA PRODUCAO APROXIMADA DE 7,00M3/H
20046 | MAO-DE-OBRA DE CARPINTEIRO DE FORMA DE CONCRETO, INCLUSIVE E | H | 0.3 | 23.16 | 3 | 7.1564
NCARGOS SOCIAIS DESONERADOS
20112 | MAO-DE-OBRA DE OPERADOR DE MAQUINAS AUX. (COMPRESSOR, ROLO C | H | 0.15 | 23.16 | 3 | 3.5782
OMPACTADOR LEVE...), INCLUSIVE ENCARGOS SOCIAIS DESONERADOS
20115 | MAO-DE-OBRA DE PEDREIRO, INCLUSIVE ENCARGOS SOCIAIS DESONERA | H | 0.57 | 23.16 | 3 | 13.5972
DOS
20132 | MAO-DE-OBRA DE SERVENTE DA CONSTRUCAO CIVIL, INCLUSIVE ENCAR | H | 3.4 | 16.75 | 3 | 58.6585
GOS SOCIAIS DESONERADOS
30101 | ALUGUEL DE TORRE-ANDAIME TUBULAR | MXMES | 0.0909 | 28.2 | 0 | 2.5634
30730 | VIBRADOR IMERSAO ELETR. 2CV (CP) | H | 0.5 | 1.6994 | 0 | 0.8497
30731 | VIBRADOR IMERSAO ELETR. 2CV (CI) | H | 0.5 | 0.4441 | 0 | 0.2221
11.002.0028-1 | LANCAMENTO DE CONCRETO EM PECAS SEM ARMADURA,INCLUSIVE TRANS | M3 |  | 115.48
PORTE HORIZONTAL ATE 20,00M EM CARRINHOS,E VERTICAL ATE 10,0
0M COM TORRE E GUINCHO,COLOCACAO,ADENSAMENTO E ACABAMENTO,CO
NSIDERANDO UMA PRODUCAO APROXIMADA DE 3,50M3/H
01157 | VIBRADOR IMERSAO ELETR. 2CV (CP) | H | 0.5 | 1.6994 | 0 | 0.8497
01158 | VIBRADOR IMERSAO ELETR. 2CV (CI) | H | 0.5 | 0.4441 | 0 | 0.2221
01968 | MAO-DE-OBRA DE PEDREIRO, INCLUSIVE ENCARGOS SOCIAIS | H | 0.57 | 26.73 | 3 | 15.6932
01969 | MAO-DE-OBRA DE OPERADOR DE MAQUINAS AUX. (COMPRESSOR, ROLO C | H | 0.3 | 26.73 | 3 | 8.2596
OMPACTADOR LEVE...), INCLUSIVE ENCARGOS SOCIAIS
01990 | MAO-DE-OBRA DE CARPINTEIRO DE FORMA DE CONCRETO, INCLUSIVE E | H | 0.3 | 26.73 | 3 | 8.2596
NCARGOS SOCIAIS
01999 | MAO-DE-OBRA DE SERVENTE DA CONSTRUCAO CIVIL, INCLUSIVE ENCAR | H | 4 | 19.33 | 3 | 79.6396
GOS SOCIAIS
02099 | ALUGUEL DE TORRE-ANDAIME TUBULAR | MXMES | 0.0909 | 28.2 | 0 | 2.5634
11.002.0028-B | LANCAMENTO DE CONCRETO EM PECAS SEM ARMADURA,INCLUSIVE TRANS | M3 |  | 100.55
PORTE HORIZONTAL ATE 20,00M EM CARRINHOS,E VERTICAL ATE 10,0
0M COM TORRE E GUINCHO,COLOCACAO,ADENSAMENTO E ACABAMENTO,CO
NSIDERANDO UMA PRODUCAO APROXIMADA DE 3,50M3/H
20046 | MAO-DE-OBRA DE CARPINTEIRO DE FORMA DE CONCRETO, INCLUSIVE E | H | 0.3 | 23.16 | 3 | 7.1564
NCARGOS SOCIAIS DESONERADOS
20112 | MAO-DE-OBRA DE OPERADOR DE MAQUINAS AUX. (COMPRESSOR, ROLO C | H | 0.3 | 23.16 | 3 | 7.1564
OMPACTADOR LEVE...), INCLUSIVE ENCARGOS SOCIAIS DESONERADOS
20115 | MAO-DE-OBRA DE PEDREIRO, INCLUSIVE ENCARGOS SOCIAIS DESONERA | H | 0.57 | 23.16 | 3 | 13.5972
DOS
20132 | MAO-DE-OBRA DE SERVENTE DA CONSTRUCAO CIVIL, INCLUSIVE ENCAR | H | 4 | 16.75 | 3 | 69.01
GOS SOCIAIS DESONERADOS
30101 | ALUGUEL DE TORRE-ANDAIME TUBULAR | MXMES | 0.0909 | 28.2 | 0 | 2.5634
30730 | VIBRADOR IMERSAO ELETR. 2CV (CP) | H | 0.5 | 1.6994 | 0 | 0.8497
30731 | VIBRADOR IMERSAO ELETR. 2CV (CI) | H | 0.5 | 0.4441 | 0 | 0.2221
11.002.0029-1 | LANCAMENTO DE CONCRETO EM PECAS SEM ARMADURA,INCLUSIVE TRANS | M3 |  | 129.3
PORTE HORIZONTAL ATE 20,00M EM CARRINHOS,E VERTICAL ATE 10,0
0M COM TORRE E GUINCHO,COLOCACAO,ADENSAMENTO E ACABAMENTO,CO
NSIDERANDO UMA PRODUCAO APROXIMADA DE 2,00M3/H
01157 | VIBRADOR IMERSAO ELETR. 2CV (CP) | H | 0.3 | 1.6994 | 0 | 0.5098
01158 | VIBRADOR IMERSAO ELETR. 2CV (CI) | H | 0.7 | 0.4441 | 0 | 0.3109
01968 | MAO-DE-OBRA DE PEDREIRO, INCLUSIVE ENCARGOS SOCIAIS | H | 0.5 | 26.73 | 3 | 13.766
01969 | MAO-DE-OBRA DE OPERADOR DE MAQUINAS AUX. (COMPRESSOR, ROLO C | H | 0.5 | 26.73 | 3 | 13.766
OMPACTADOR LEVE...), INCLUSIVE ENCARGOS SOCIAIS
01990 | MAO-DE-OBRA DE CARPINTEIRO DE FORMA DE CONCRETO, INCLUSIVE E | H | 0.5 | 26.73 | 3 | 13.766
NCARGOS SOCIAIS
01999 | MAO-DE-OBRA DE SERVENTE DA CONSTRUCAO CIVIL, INCLUSIVE ENCAR | H | 4 | 19.33 | 3 | 79.6396
GOS SOCIAIS
02099 | ALUGUEL DE TORRE-ANDAIME TUBULAR | MXMES | 0.2677 | 28.2 | 0 | 7.5491
11.002.0029-B | LANCAMENTO DE CONCRETO EM PECAS SEM ARMADURA,INCLUSIVE TRANS | M3 |  | 113.16
PORTE HORIZONTAL ATE 20,00M EM CARRINHOS,E VERTICAL ATE 10,0
0M COM TORRE E GUINCHO,COLOCACAO,ADENSAMENTO E ACABAMENTO,CO
NSIDERANDO UMA PRODUCAO APROXIMADA DE 2,00M3/H
20046 | MAO-DE-OBRA DE CARPINTEIRO DE FORMA DE CONCRETO, INCLUSIVE E | H | 0.5 | 23.16 | 3 | 11.9274
NCARGOS SOCIAIS DESONERADOS
20112 | MAO-DE-OBRA DE OPERADOR DE MAQUINAS AUX. (COMPRESSOR, ROLO C | H | 0.5 | 23.16 | 3 | 11.9274
OMPACTADOR LEVE...), INCLUSIVE ENCARGOS SOCIAIS DESONERADOS
20115 | MAO-DE-OBRA DE PEDREIRO, INCLUSIVE ENCARGOS SOCIAIS DESONERA | H | 0.5 | 23.16 | 3 | 11.9274
DOS
20132 | MAO-DE-OBRA DE SERVENTE DA CONSTRUCAO CIVIL, INCLUSIVE ENCAR | H | 4 | 16.75 | 3 | 69.01
GOS SOCIAIS DESONERADOS
30101 | ALUGUEL DE TORRE-ANDAIME TUBULAR | MXMES | 0.2677 | 28.2 | 0 | 7.5491
30730 | VIBRADOR IMERSAO ELETR. 2CV (CP) | H | 0.3 | 1.6994 | 0 | 0.5098
30731 | VIBRADOR IMERSAO ELETR. 2CV (CI) | H | 0.7 | 0.4441 | 0 | 0.3109
11.002.0030-1 | LANCAMENTO DE CONCRETO EM PECAS SEM ARMADURA,EM CONDICOES ES | M3 |  | 144.1
PECIAIS,INCLUSIVE TRANSPORTE HORIZONTAL ATE 20,00M EM CARRIN
HOS,E VERTICAL ATE 10,00M COM TORRE E GUINCHO,COLOCACAO,ADEN
SAMENTO E ACABAMENTO,CONSIDERANDO UMA PRODUCAO APROXIMADA DE
1,50M3/H
01157 | VIBRADOR IMERSAO ELETR. 2CV (CP) | H | 0.2 | 1.6994 | 0 | 0.3399
01158 | VIBRADOR IMERSAO ELETR. 2CV (CI) | H | 0.8 | 0.4441 | 0 | 0.3553
01968 | MAO-DE-OBRA DE PEDREIRO, INCLUSIVE ENCARGOS SOCIAIS | H | 0.67 | 26.73 | 3 | 18.4464
01969 | MAO-DE-OBRA DE OPERADOR DE MAQUINAS AUX. (COMPRESSOR, ROLO C | H | 0.67 | 26.73 | 3 | 18.4464
OMPACTADOR LEVE...), INCLUSIVE ENCARGOS SOCIAIS
01990 | MAO-DE-OBRA DE CARPINTEIRO DE FORMA DE CONCRETO, INCLUSIVE E | H | 0.67 | 26.73 | 3 | 18.4464
NCARGOS SOCIAIS
01999 | MAO-DE-OBRA DE SERVENTE DA CONSTRUCAO CIVIL, INCLUSIVE ENCAR | H | 4 | 19.33 | 3 | 79.6396
GOS SOCIAIS
02099 | ALUGUEL DE TORRE-ANDAIME TUBULAR | MXMES | 0.299 | 28.2 | 0 | 8.4318
11.002.0030-B | LANCAMENTO DE CONCRETO EM PECAS SEM ARMADURA,EM CONDICOES ES | M3 |  | 126.08
PECIAIS,INCLUSIVE TRANSPORTE HORIZONTAL ATE 20,00M EM CARRIN
HOS,E VERTICAL ATE 10,00M COM TORRE E GUINCHO,COLOCACAO,ADEN
SAMENTO E ACABAMENTO,CONSIDERANDO UMA PRODUCAO APROXIMADA DE
1,50M3/H
20046 | MAO-DE-OBRA DE CARPINTEIRO DE FORMA DE CONCRETO, INCLUSIVE E | H | 0.67 | 23.16 | 3 | 15.9827
NCARGOS SOCIAIS DESONERADOS
20112 | MAO-DE-OBRA DE OPERADOR DE MAQUINAS AUX. (COMPRESSOR, ROLO C | H | 0.67 | 23.16 | 3 | 15.9827
OMPACTADOR LEVE...), INCLUSIVE ENCARGOS SOCIAIS DESONERADOS
20115 | MAO-DE-OBRA DE PEDREIRO, INCLUSIVE ENCARGOS SOCIAIS DESONERA | H | 0.67 | 23.16 | 3 | 15.9827
DOS
20132 | MAO-DE-OBRA DE SERVENTE DA CONSTRUCAO CIVIL, INCLUSIVE ENCAR | H | 4 | 16.75 | 3 | 69.01
GOS SOCIAIS DESONERADOS
30101 | ALUGUEL DE TORRE-ANDAIME TUBULAR | MXMES | 0.299 | 28.2 | 0 | 8.4318
30730 | VIBRADOR IMERSAO ELETR. 2CV (CP) | H | 0.2 | 1.6994 | 0 | 0.3399
30731 | VIBRADOR IMERSAO ELETR. 2CV (CI) | H | 0.8 | 0.4441 | 0 | 0.3553
11.002.0031-1 | LANCAMENTO DE CONCRETO EM PECAS SEM ARMADURA,EM CONDICOES ES | M3 |  | 190.18
PECIAIS,INCLUSIVE TRANSPORTE HORIZONTAL ATE 20,00M EM CARRIN
HOS,E VERTICAL ATE 10,00M COM TORRE E GUINCHO,COLOCACAO,ADEN
SAMENTO E ACABAMENTO,CONSIDERANDO UMA PRODUCAO APROXIMADA DE
1,00M3/H
01157 | VIBRADOR IMERSAO ELETR. 2CV (CP) | H | 0.15 | 1.6994 | 0 | 0.2549
01158 | VIBRADOR IMERSAO ELETR. 2CV (CI) | H | 0.85 | 0.4441 | 0 | 0.3775
01968 | MAO-DE-OBRA DE PEDREIRO, INCLUSIVE ENCARGOS SOCIAIS | H | 1 | 26.73 | 3 | 27.5319
01969 | MAO-DE-OBRA DE OPERADOR DE MAQUINAS AUX. (COMPRESSOR, ROLO C | H | 1 | 26.73 | 3 | 27.5319
OMPACTADOR LEVE...), INCLUSIVE ENCARGOS SOCIAIS
01990 | MAO-DE-OBRA DE CARPINTEIRO DE FORMA DE CONCRETO, INCLUSIVE E | H | 1 | 26.73 | 3 | 27.5319
NCARGOS SOCIAIS
01999 | MAO-DE-OBRA DE SERVENTE DA CONSTRUCAO CIVIL, INCLUSIVE ENCAR | H | 5 | 19.33 | 3 | 99.5495
GOS SOCIAIS
02099 | ALUGUEL DE TORRE-ANDAIME TUBULAR | MXMES | 0.2625 | 28.2 | 0 | 7.4025
11.002.0031-B | LANCAMENTO DE CONCRETO EM PECAS SEM ARMADURA,EM CONDICOES ES | M3 |  | 165.86
PECIAIS,INCLUSIVE TRANSPORTE HORIZONTAL ATE 20,00M EM CARRIN
HOS,E VERTICAL ATE 10,00M COM TORRE E GUINCHO,COLOCACAO,ADEN
SAMENTO E ACABAMENTO,CONSIDERANDO UMA PRODUCAO APROXIMADA DE
1,00M3/H
20046 | MAO-DE-OBRA DE CARPINTEIRO DE FORMA DE CONCRETO, INCLUSIVE E | H | 1 | 23.16 | 3 | 23.8548
NCARGOS SOCIAIS DESONERADOS
20112 | MAO-DE-OBRA DE OPERADOR DE MAQUINAS AUX. (COMPRESSOR, ROLO C | H | 1 | 23.16 | 3 | 23.8548
OMPACTADOR LEVE...), INCLUSIVE ENCARGOS SOCIAIS DESONERADOS
20115 | MAO-DE-OBRA DE PEDREIRO, INCLUSIVE ENCARGOS SOCIAIS DESONERA | H | 1 | 23.16 | 3 | 23.8548
DOS
20132 | MAO-DE-OBRA DE SERVENTE DA CONSTRUCAO CIVIL, INCLUSIVE ENCAR | H | 5 | 16.75 | 3 | 86.2625
GOS SOCIAIS DESONERADOS
30101 | ALUGUEL DE TORRE-ANDAIME TUBULAR | MXMES | 0.2625 | 28.2 | 0 | 7.4025
30730 | VIBRADOR IMERSAO ELETR. 2CV (CP) | H | 0.15 | 1.6994 | 0 | 0.2549
30731 | VIBRADOR IMERSAO ELETR. 2CV (CI) | H | 0.85 | 0.4441 | 0 | 0.3775
11.002.0033-1 | LANCAMENTO DE CONCRETO EM PECAS SEM ARMADURA,INCLUSIVE O TRA | M3 |  | 86.74
NSPORTE HORIZONTAL ATE 20,00M EM CARRINHOS,COLOCACAO,ADENSAM
ENTO E ACABAMENTO,CONSIDERANDO UMA PRODUCAO APROXIMADA DE 7,
00M3/H
01157 | VIBRADOR IMERSAO ELETR. 2CV (CP) | H | 0.5 | 1.6994 | 0 | 0.8497
01158 | VIBRADOR IMERSAO ELETR. 2CV (CI) | H | 0.5 | 0.4441 | 0 | 0.2221
01968 | MAO-DE-OBRA DE PEDREIRO, INCLUSIVE ENCARGOS SOCIAIS | H | 0.57 | 26.73 | 3 | 15.6932
01990 | MAO-DE-OBRA DE CARPINTEIRO DE FORMA DE CONCRETO, INCLUSIVE E | H | 0.3 | 26.73 | 3 | 8.2596
NCARGOS SOCIAIS
01999 | MAO-DE-OBRA DE SERVENTE DA CONSTRUCAO CIVIL, INCLUSIVE ENCAR | H | 3.1 | 19.33 | 3 | 61.7207
GOS SOCIAIS
11.002.0033-B | LANCAMENTO DE CONCRETO EM PECAS SEM ARMADURA,INCLUSIVE O TRA | M3 |  | 75.3
NSPORTE HORIZONTAL ATE 20,00M EM CARRINHOS,COLOCACAO,ADENSAM
ENTO E ACABAMENTO,CONSIDERANDO UMA PRODUCAO APROXIMADA DE 7,
00M3/H
20046 | MAO-DE-OBRA DE CARPINTEIRO DE FORMA DE CONCRETO, INCLUSIVE E | H | 0.3 | 23.16 | 3 | 7.1564
NCARGOS SOCIAIS DESONERADOS
20115 | MAO-DE-OBRA DE PEDREIRO, INCLUSIVE ENCARGOS SOCIAIS DESONERA | H | 0.57 | 23.16 | 3 | 13.5972
DOS
20132 | MAO-DE-OBRA DE SERVENTE DA CONSTRUCAO CIVIL, INCLUSIVE ENCAR | H | 3.1 | 16.75 | 3 | 53.4828
GOS SOCIAIS DESONERADOS
30730 | VIBRADOR IMERSAO ELETR. 2CV (CP) | H | 0.5 | 1.6994 | 0 | 0.8497
30731 | VIBRADOR IMERSAO ELETR. 2CV (CI) | H | 0.5 | 0.4441 | 0 | 0.2221
11.002.0034-1 | LANCAMENTO DE CONCRETO EM PECAS SEM ARMADURA,INCLUSIVE O TRA | M3 |  | 87.27
NSPORTE HORIZONTAL ATE 20,00M EM CARRINHOS,COLOCACAO,ADENSAM
ENTO E ACABAMENTO,CONSIDERANDO UMA PRODUCAO APROXIMADA DE 3,
50M3/H
01157 | VIBRADOR IMERSAO ELETR. 2CV (CP) | H | 0.4 | 1.6994 | 0 | 0.6798
01158 | VIBRADOR IMERSAO ELETR. 2CV (CI) | H | 0.6 | 0.4441 | 0 | 0.2665
01968 | MAO-DE-OBRA DE PEDREIRO, INCLUSIVE ENCARGOS SOCIAIS | H | 0.53 | 26.73 | 3 | 14.5919
01990 | MAO-DE-OBRA DE CARPINTEIRO DE FORMA DE CONCRETO, INCLUSIVE E | H | 0.4 | 26.73 | 3 | 11.0128
NCARGOS SOCIAIS
01999 | MAO-DE-OBRA DE SERVENTE DA CONSTRUCAO CIVIL, INCLUSIVE ENCAR | H | 3.05 | 19.33 | 3 | 60.7252
GOS SOCIAIS
11.002.0034-B | LANCAMENTO DE CONCRETO EM PECAS SEM ARMADURA,INCLUSIVE O TRA | M3 |  | 75.75
NSPORTE HORIZONTAL ATE 20,00M EM CARRINHOS,COLOCACAO,ADENSAM
ENTO E ACABAMENTO,CONSIDERANDO UMA PRODUCAO APROXIMADA DE 3,
50M3/H
20046 | MAO-DE-OBRA DE CARPINTEIRO DE FORMA DE CONCRETO, INCLUSIVE E | H | 0.4 | 23.16 | 3 | 9.5419
NCARGOS SOCIAIS DESONERADOS
20115 | MAO-DE-OBRA DE PEDREIRO, INCLUSIVE ENCARGOS SOCIAIS DESONERA | H | 0.53 | 23.16 | 3 | 12.643
DOS
20132 | MAO-DE-OBRA DE SERVENTE DA CONSTRUCAO CIVIL, INCLUSIVE ENCAR | H | 3.05 | 16.75 | 3 | 52.6201
GOS SOCIAIS DESONERADOS
30730 | VIBRADOR IMERSAO ELETR. 2CV (CP) | H | 0.4 | 1.6994 | 0 | 0.6798
30731 | VIBRADOR IMERSAO ELETR. 2CV (CI) | H | 0.6 | 0.4441 | 0 | 0.2665
11.002.0035-1 | LANCAMENTO DE CONCRETO EM PECAS SEM ARMADURA,INCLUSIVE O TRA | M3 |  | 88.08
NSPORTE HORIZONTAL ATE 20,00M EM CARRINHOS,COLOCACAO,ADENSAM
ENTO E ACABAMENTO,CONSIDERANDO UMA PRODUCAO APROXIMADA DE 2,
00M3/H
01157 | VIBRADOR IMERSAO ELETR. 2CV (CP) | H | 0.3 | 1.6994 | 0 | 0.5098
01158 | VIBRADOR IMERSAO ELETR. 2CV (CI) | H | 0.7 | 0.4441 | 0 | 0.3109
01968 | MAO-DE-OBRA DE PEDREIRO, INCLUSIVE ENCARGOS SOCIAIS | H | 0.5 | 26.73 | 3 | 13.766
01990 | MAO-DE-OBRA DE CARPINTEIRO DE FORMA DE CONCRETO, INCLUSIVE E | H | 0.5 | 26.73 | 3 | 13.766
NCARGOS SOCIAIS
01999 | MAO-DE-OBRA DE SERVENTE DA CONSTRUCAO CIVIL, INCLUSIVE ENCAR | H | 3 | 19.33 | 3 | 59.7297
GOS SOCIAIS
11.002.0035-B | LANCAMENTO DE CONCRETO EM PECAS SEM ARMADURA,INCLUSIVE O TRA | M3 |  | 76.43
NSPORTE HORIZONTAL ATE 20,00M EM CARRINHOS,COLOCACAO,ADENSAM
ENTO E ACABAMENTO,CONSIDERANDO UMA PRODUCAO APROXIMADA DE 2,
00M3/H
20046 | MAO-DE-OBRA DE CARPINTEIRO DE FORMA DE CONCRETO, INCLUSIVE E | H | 0.5 | 23.16 | 3 | 11.9274
NCARGOS SOCIAIS DESONERADOS
20115 | MAO-DE-OBRA DE PEDREIRO, INCLUSIVE ENCARGOS SOCIAIS DESONERA | H | 0.5 | 23.16 | 3 | 11.9274
DOS
20132 | MAO-DE-OBRA DE SERVENTE DA CONSTRUCAO CIVIL, INCLUSIVE ENCAR | H | 3 | 16.75 | 3 | 51.7575
GOS SOCIAIS DESONERADOS
30730 | VIBRADOR IMERSAO ELETR. 2CV (CP) | H | 0.3 | 1.6994 | 0 | 0.5098
30731 | VIBRADOR IMERSAO ELETR. 2CV (CI) | H | 0.7 | 0.4441 | 0 | 0.3109
11.002.0036-1 | LANCAMENTO DE CONCRETO EM PECAS SEM ARMADURA,EM CONDICOES ES | M3 |  | 91.34
PECIAIS,INCLUSIVE O TRANSPORTE HORIZONTAL ATE 20,00M EM CARR
INHOS,COLOCACAO,ADENSAMENTO E ACABAMENTO,CONSIDERANDO UMA PR
ODUCAO APROXIMADA DE 1,50M3/H
01157 | VIBRADOR IMERSAO ELETR. 2CV (CP) | H | 0.2 | 1.6994 | 0 | 0.3399
01158 | VIBRADOR IMERSAO ELETR. 2CV (CI) | H | 0.8 | 0.4441 | 0 | 0.3553
01968 | MAO-DE-OBRA DE PEDREIRO, INCLUSIVE ENCARGOS SOCIAIS | H | 0.67 | 26.73 | 3 | 18.4464
01990 | MAO-DE-OBRA DE CARPINTEIRO DE FORMA DE CONCRETO, INCLUSIVE E | H | 0.67 | 26.73 | 3 | 18.4464
NCARGOS SOCIAIS
01999 | MAO-DE-OBRA DE SERVENTE DA CONSTRUCAO CIVIL, INCLUSIVE ENCAR | H | 2.7 | 19.33 | 3 | 53.7567
GOS SOCIAIS
11.002.0036-B | LANCAMENTO DE CONCRETO EM PECAS SEM ARMADURA,EM CONDICOES ES | M3 |  | 79.24
PECIAIS,INCLUSIVE O TRANSPORTE HORIZONTAL ATE 20,00M EM CARR
INHOS,COLOCACAO,ADENSAMENTO E ACABAMENTO,CONSIDERANDO UMA PR
ODUCAO APROXIMADA DE 1,50M3/H
20046 | MAO-DE-OBRA DE CARPINTEIRO DE FORMA DE CONCRETO, INCLUSIVE E | H | 0.67 | 23.16 | 3 | 15.9827
NCARGOS SOCIAIS DESONERADOS
20115 | MAO-DE-OBRA DE PEDREIRO, INCLUSIVE ENCARGOS SOCIAIS DESONERA | H | 0.67 | 23.16 | 3 | 15.9827
DOS
20132 | MAO-DE-OBRA DE SERVENTE DA CONSTRUCAO CIVIL, INCLUSIVE ENCAR | H | 2.7 | 16.75 | 3 | 46.5818
GOS SOCIAIS DESONERADOS
30730 | VIBRADOR IMERSAO ELETR. 2CV (CP) | H | 0.2 | 1.6994 | 0 | 0.3399
30731 | VIBRADOR IMERSAO ELETR. 2CV (CI) | H | 0.8 | 0.4441 | 0 | 0.3553
11.002.0037-1 | LANCAMENTO DE CONCRETO EM PECAS SEM ARMADURA,EM CONDICOES ES | M3 |  | 105.4
PECIAIS,INCLUSIVE O TRANSPORTE HORIZONTAL ATE 20,00M EM CARR
INHOS,COLOCACAO,ADENSAMENTO E ACABAMENTO,CONSIDERANDO UMA PR
ODUCAO APROXIMADA DE 1,00M3/H
01157 | VIBRADOR IMERSAO ELETR. 2CV (CP) | H | 0.1 | 1.6994 | 0 | 0.1699
01158 | VIBRADOR IMERSAO ELETR. 2CV (CI) | H | 0.9 | 0.4441 | 0 | 0.3997
01968 | MAO-DE-OBRA DE PEDREIRO, INCLUSIVE ENCARGOS SOCIAIS | H | 1 | 26.73 | 3 | 27.5319
01990 | MAO-DE-OBRA DE CARPINTEIRO DE FORMA DE CONCRETO, INCLUSIVE E | H | 1 | 26.73 | 3 | 27.5319
NCARGOS SOCIAIS
01999 | MAO-DE-OBRA DE SERVENTE DA CONSTRUCAO CIVIL, INCLUSIVE ENCAR | H | 2.5 | 19.33 | 3 | 49.7748
GOS SOCIAIS
11.002.0037-B | LANCAMENTO DE CONCRETO EM PECAS SEM ARMADURA,EM CONDICOES ES | M3 |  | 91.41
PECIAIS,INCLUSIVE O TRANSPORTE HORIZONTAL ATE 20,00M EM CARR
INHOS,COLOCACAO,ADENSAMENTO E ACABAMENTO,CONSIDERANDO UMA PR
ODUCAO APROXIMADA DE 1,00M3/H
20046 | MAO-DE-OBRA DE CARPINTEIRO DE FORMA DE CONCRETO, INCLUSIVE E | H | 1 | 23.16 | 3 | 23.8548
NCARGOS SOCIAIS DESONERADOS
20115 | MAO-DE-OBRA DE PEDREIRO, INCLUSIVE ENCARGOS SOCIAIS DESONERA | H | 1 | 23.16 | 3 | 23.8548
DOS
20132 | MAO-DE-OBRA DE SERVENTE DA CONSTRUCAO CIVIL, INCLUSIVE ENCAR | H | 2.5 | 16.75 | 3 | 43.1313
GOS SOCIAIS DESONERADOS
30730 | VIBRADOR IMERSAO ELETR. 2CV (CP) | H | 0.1 | 1.6994 | 0 | 0.1699
30731 | VIBRADOR IMERSAO ELETR. 2CV (CI) | H | 0.9 | 0.4441 | 0 | 0.3997
11.002.0039-1 | ADICIONAL PARA ITENS 11.002.0021 A 11.002.0037,CORRESPONDENT | M3XDAM |  | 8.19
E A ACRESCIMOS NA DISTANCIA HORIZONTAL
01158 | VIBRADOR IMERSAO ELETR. 2CV (CI) | H | 0.05 | 0.4441 | 0 | 0.0222
01968 | MAO-DE-OBRA DE PEDREIRO, INCLUSIVE ENCARGOS SOCIAIS | H | 0.04 | 26.73 | 3 | 1.1013
01990 | MAO-DE-OBRA DE CARPINTEIRO DE FORMA DE CONCRETO, INCLUSIVE E | H | 0.04 | 26.73 | 3 | 1.1013
NCARGOS SOCIAIS
01999 | MAO-DE-OBRA DE SERVENTE DA CONSTRUCAO CIVIL, INCLUSIVE ENCAR | H | 0.3 | 19.33 | 3 | 5.973
GOS SOCIAIS
11.002.0039-B | ADICIONAL PARA ITENS 11.002.0021 A 11.002.0037,CORRESPONDENT | M3XDAM |  | 7.1
E A ACRESCIMOS NA DISTANCIA HORIZONTAL
20046 | MAO-DE-OBRA DE CARPINTEIRO DE FORMA DE CONCRETO, INCLUSIVE E | H | 0.04 | 23.16 | 3 | 0.9542
NCARGOS SOCIAIS DESONERADOS
20115 | MAO-DE-OBRA DE PEDREIRO, INCLUSIVE ENCARGOS SOCIAIS DESONERA | H | 0.04 | 23.16 | 3 | 0.9542
DOS
20132 | MAO-DE-OBRA DE SERVENTE DA CONSTRUCAO CIVIL, INCLUSIVE ENCAR | H | 0.3 | 16.75 | 3 | 5.1758
GOS SOCIAIS DESONERADOS
30731 | VIBRADOR IMERSAO ELETR. 2CV (CI) | H | 0.05 | 0.4441 | 0 | 0.0222
11.002.0040-1 | ADICIONAL PARA ITENS 11.002.0021 A 11.002.0031,CORRESPONDENT | M3XDAM |  | 5.02
E A ACRESCIMOS NA DISTANCIA VERTICAL
01158 | VIBRADOR IMERSAO ELETR. 2CV (CI) | H | 0.05 | 0.4441 | 0 | 0.0222
01968 | MAO-DE-OBRA DE PEDREIRO, INCLUSIVE ENCARGOS SOCIAIS | H | 0.02 | 26.73 | 3 | 0.5506
01990 | MAO-DE-OBRA DE CARPINTEIRO DE FORMA DE CONCRETO, INCLUSIVE E | H | 0.02 | 26.73 | 3 | 0.5506
NCARGOS SOCIAIS
01999 | MAO-DE-OBRA DE SERVENTE DA CONSTRUCAO CIVIL, INCLUSIVE ENCAR | H | 0.15 | 19.33 | 3 | 2.9865
GOS SOCIAIS
02099 | ALUGUEL DE TORRE-ANDAIME TUBULAR | MXMES | 0.0323 | 28.2 | 0 | 0.9109
11.002.0040-B | ADICIONAL PARA ITENS 11.002.0021 A 11.002.0031,CORRESPONDENT | M3XDAM |  | 4.47
E A ACRESCIMOS NA DISTANCIA VERTICAL
20046 | MAO-DE-OBRA DE CARPINTEIRO DE FORMA DE CONCRETO, INCLUSIVE E | H | 0.02 | 23.16 | 3 | 0.4771
NCARGOS SOCIAIS DESONERADOS
20115 | MAO-DE-OBRA DE PEDREIRO, INCLUSIVE ENCARGOS SOCIAIS DESONERA | H | 0.02 | 23.16 | 3 | 0.4771
DOS
20132 | MAO-DE-OBRA DE SERVENTE DA CONSTRUCAO CIVIL, INCLUSIVE ENCAR | H | 0.15 | 16.75 | 3 | 2.5879
GOS SOCIAIS DESONERADOS
30101 | ALUGUEL DE TORRE-ANDAIME TUBULAR | MXMES | 0.0323 | 28.2 | 0 | 0.9109
30731 | VIBRADOR IMERSAO ELETR. 2CV (CI) | H | 0.05 | 0.4441 | 0 | 0.0222
11.002.0041-0 | LANCAMENTO DE CONCRETO EM PECAS ARMADAS,INCLUSIVE O TRANSPOR | M3 |  | 99.64
TE HORIZONTAL ATE 20,00M EM CARRINHOS,COLOCACAO,ADENSAMENTO
E ACABAMENTO,CONSIDERANDO UMA PRODUCAO APROXIMADA DE 7,00M3/
H
01157 | VIBRADOR IMERSAO ELETR. 2CV (CP) | H | 0.575 | 1.6994 | 0 | 0.9772
01158 | VIBRADOR IMERSAO ELETR. 2CV (CI) | H | 0.575 | 0.4441 | 0 | 0.2554
01968 | MAO-DE-OBRA DE PEDREIRO, INCLUSIVE ENCARGOS SOCIAIS | H | 0.655 | 26.73 | 3 | 18.0334
01990 | MAO-DE-OBRA DE CARPINTEIRO DE FORMA DE CONCRETO, INCLUSIVE E | H | 0.345 | 26.73 | 3 | 9.4985
NCARGOS SOCIAIS
01999 | MAO-DE-OBRA DE SERVENTE DA CONSTRUCAO CIVIL, INCLUSIVE ENCAR | H | 3.56 | 19.33 | 3 | 70.8792
GOS SOCIAIS
11.002.0041-A | LANCAMENTO DE CONCRETO EM PECAS ARMADAS,INCLUSIVE O TRANSPOR | M3 |  | 86.5
TE HORIZONTAL ATE 20,00M EM CARRINHOS,COLOCACAO,ADENSAMENTO
E ACABAMENTO,CONSIDERANDO UMA PRODUCAO APROXIMADA DE 7,00M3/
H
20046 | MAO-DE-OBRA DE CARPINTEIRO DE FORMA DE CONCRETO, INCLUSIVE E | H | 0.345 | 23.16 | 3 | 8.2299
NCARGOS SOCIAIS DESONERADOS
20115 | MAO-DE-OBRA DE PEDREIRO, INCLUSIVE ENCARGOS SOCIAIS DESONERA | H | 0.655 | 23.16 | 3 | 15.6249
DOS
20132 | MAO-DE-OBRA DE SERVENTE DA CONSTRUCAO CIVIL, INCLUSIVE ENCAR | H | 3.56 | 16.75 | 3 | 61.4189
GOS SOCIAIS DESONERADOS
30730 | VIBRADOR IMERSAO ELETR. 2CV (CP) | H | 0.575 | 1.6994 | 0 | 0.9772
30731 | VIBRADOR IMERSAO ELETR. 2CV (CI) | H | 0.575 | 0.4441 | 0 | 0.2554
11.002.0042-0 | LANCAMENTO DE CONCRETO EM PECAS ARMADAS,INCLUSIVE O TRANSPOR | M3 |  | 100.23
TE HORIZONTAL ATE 20,00M EM CARRINHOS,COLOCACAO,ADENSAMENTO
E ACABAMENTO,CONSIDERANDO UMA PRODUCAO APROXIMADA DE 3,50M3/
H
01157 | VIBRADOR IMERSAO ELETR. 2CV (CP) | H | 0.46 | 1.6994 | 0 | 0.7817
01158 | VIBRADOR IMERSAO ELETR. 2CV (CI) | H | 0.69 | 0.4441 | 0 | 0.3064
01968 | MAO-DE-OBRA DE PEDREIRO, INCLUSIVE ENCARGOS SOCIAIS | H | 0.61 | 26.73 | 3 | 16.7945
01990 | MAO-DE-OBRA DE CARPINTEIRO DE FORMA DE CONCRETO, INCLUSIVE E | H | 0.46 | 26.73 | 3 | 12.6647
NCARGOS SOCIAIS
01999 | MAO-DE-OBRA DE SERVENTE DA CONSTRUCAO CIVIL, INCLUSIVE ENCAR | H | 3.5 | 19.33 | 3 | 69.6847
GOS SOCIAIS
11.002.0042-A | LANCAMENTO DE CONCRETO EM PECAS ARMADAS,INCLUSIVE O TRANSPOR | M3 |  | 86.99
TE HORIZONTAL ATE 20,00M EM CARRINHOS,COLOCACAO,ADENSAMENTO
E ACABAMENTO,CONSIDERANDO UMA PRODUCAO APROXIMADA DE 3,50M3/
H
20046 | MAO-DE-OBRA DE CARPINTEIRO DE FORMA DE CONCRETO, INCLUSIVE E | H | 0.46 | 23.16 | 3 | 10.9732
NCARGOS SOCIAIS DESONERADOS
20115 | MAO-DE-OBRA DE PEDREIRO, INCLUSIVE ENCARGOS SOCIAIS DESONERA | H | 0.61 | 23.16 | 3 | 14.5514
DOS
20132 | MAO-DE-OBRA DE SERVENTE DA CONSTRUCAO CIVIL, INCLUSIVE ENCAR | H | 3.5 | 16.75 | 3 | 60.3838
GOS SOCIAIS DESONERADOS
30730 | VIBRADOR IMERSAO ELETR. 2CV (CP) | H | 0.46 | 1.6994 | 0 | 0.7817
30731 | VIBRADOR IMERSAO ELETR. 2CV (CI) | H | 0.69 | 0.4441 | 0 | 0.3064
11.002.0043-1 | LANCAMENTO DE CONCRETO EM PECAS ARMADAS,INCLUSIVE O TRANSPOR | M3 |  | 101.29
TE HORIZONTAL ATE 20,00M EM CARRINHOS,COLOCACAO,ADENSAMENTO
E ACABAMENTO,CONSIDERANDO UMA PRODUCAO APROXIMADA DE 2,00M3/
H
01157 | VIBRADOR IMERSAO ELETR. 2CV (CP) | H | 0.345 | 1.6994 | 0 | 0.5863
01158 | VIBRADOR IMERSAO ELETR. 2CV (CI) | H | 0.805 | 0.4441 | 0 | 0.3575
01968 | MAO-DE-OBRA DE PEDREIRO, INCLUSIVE ENCARGOS SOCIAIS | H | 0.575 | 26.73 | 3 | 15.8308
01990 | MAO-DE-OBRA DE CARPINTEIRO DE FORMA DE CONCRETO, INCLUSIVE E | H | 0.575 | 26.73 | 3 | 15.8308
NCARGOS SOCIAIS
01999 | MAO-DE-OBRA DE SERVENTE DA CONSTRUCAO CIVIL, INCLUSIVE ENCAR | H | 3.45 | 19.33 | 3 | 68.6892
GOS SOCIAIS
11.002.0043-B | LANCAMENTO DE CONCRETO EM PECAS ARMADAS,INCLUSIVE O TRANSPOR | M3 |  | 87.89
TE HORIZONTAL ATE 20,00M EM CARRINHOS,COLOCACAO,ADENSAMENTO
E ACABAMENTO,CONSIDERANDO UMA PRODUCAO APROXIMADA DE 2,00M3/
H
20046 | MAO-DE-OBRA DE CARPINTEIRO DE FORMA DE CONCRETO, INCLUSIVE E | H | 0.575 | 23.16 | 3 | 13.7165
NCARGOS SOCIAIS DESONERADOS
20115 | MAO-DE-OBRA DE PEDREIRO, INCLUSIVE ENCARGOS SOCIAIS DESONERA | H | 0.575 | 23.16 | 3 | 13.7165
DOS
20132 | MAO-DE-OBRA DE SERVENTE DA CONSTRUCAO CIVIL, INCLUSIVE ENCAR | H | 3.45 | 16.75 | 3 | 59.5211
GOS SOCIAIS DESONERADOS
30730 | VIBRADOR IMERSAO ELETR. 2CV (CP) | H | 0.345 | 1.6994 | 0 | 0.5863
30731 | VIBRADOR IMERSAO ELETR. 2CV (CI) | H | 0.805 | 0.4441 | 0 | 0.3575
11.002.0044-0 | LANCAMENTO DE CONCRETO EM PECAS ARMADAS,EM CONDICOES ESPECIA | M3 |  | 104.91
IS,INCLUSIVE O TRANSPORTE HORIZONTAL ATE 20,00M EM CARRINHOS
,COLOCACAO,ADENSAMENTO E ACABAMENTO,CONSIDERANDO UMA PRODUCA
O APROXIMADA DE 1,50M3/H
01157 | VIBRADOR IMERSAO ELETR. 2CV (CP) | H | 0.23 | 1.6994 | 0 | 0.3909
01158 | VIBRADOR IMERSAO ELETR. 2CV (CI) | H | 0.92 | 0.4441 | 0 | 0.4086
01968 | MAO-DE-OBRA DE PEDREIRO, INCLUSIVE ENCARGOS SOCIAIS | H | 0.77 | 26.73 | 3 | 21.1996
01990 | MAO-DE-OBRA DE CARPINTEIRO DE FORMA DE CONCRETO, INCLUSIVE E | H | 0.77 | 26.73 | 3 | 21.1996
NCARGOS SOCIAIS
01999 | MAO-DE-OBRA DE SERVENTE DA CONSTRUCAO CIVIL, INCLUSIVE ENCAR | H | 3.1 | 19.33 | 3 | 61.7207
GOS SOCIAIS
11.002.0044-A | LANCAMENTO DE CONCRETO EM PECAS ARMADAS,EM CONDICOES ESPECIA | M3 |  | 91.01
IS,INCLUSIVE O TRANSPORTE HORIZONTAL ATE 20,00M EM CARRINHOS
,COLOCACAO,ADENSAMENTO E ACABAMENTO,CONSIDERANDO UMA PRODUCA
O APROXIMADA DE 1,50M3/H
20046 | MAO-DE-OBRA DE CARPINTEIRO DE FORMA DE CONCRETO, INCLUSIVE E | H | 0.77 | 23.16 | 3 | 18.3682
NCARGOS SOCIAIS DESONERADOS
20115 | MAO-DE-OBRA DE PEDREIRO, INCLUSIVE ENCARGOS SOCIAIS DESONERA | H | 0.77 | 23.16 | 3 | 18.3682
DOS
20132 | MAO-DE-OBRA DE SERVENTE DA CONSTRUCAO CIVIL, INCLUSIVE ENCAR | H | 3.1 | 16.75 | 3 | 53.4828
GOS SOCIAIS DESONERADOS
30730 | VIBRADOR IMERSAO ELETR. 2CV (CP) | H | 0.23 | 1.6994 | 0 | 0.3909
30731 | VIBRADOR IMERSAO ELETR. 2CV (CI) | H | 0.92 | 0.4441 | 0 | 0.4086
11.002.0045-0 | LANCAMENTO DE CONCRETO EM PECAS ARMADAS,EM CONDICOES ESPECIA | M3 |  | 121.11
IS,INCLUSIVE O TRANSPORTE HORIZONTAL ATE 20,00M EM CARRINHOS
,COLOCACAO,ADENSAMENTO E ACABAMENTO,CONSIDERANDO UMA PRODUCA
O APROXIMADA DE 1,00M3/H
01157 | VIBRADOR IMERSAO ELETR. 2CV (CP) | H | 0.115 | 1.6994 | 0 | 0.1954
01158 | VIBRADOR IMERSAO ELETR. 2CV (CI) | H | 1.035 | 0.4441 | 0 | 0.4596
01968 | MAO-DE-OBRA DE PEDREIRO, INCLUSIVE ENCARGOS SOCIAIS | H | 1.15 | 26.73 | 3 | 31.6617
01990 | MAO-DE-OBRA DE CARPINTEIRO DE FORMA DE CONCRETO, INCLUSIVE E | H | 1.15 | 26.73 | 3 | 31.6617
NCARGOS SOCIAIS
01999 | MAO-DE-OBRA DE SERVENTE DA CONSTRUCAO CIVIL, INCLUSIVE ENCAR | H | 2.87 | 19.33 | 3 | 57.1414
GOS SOCIAIS
11.002.0045-A | LANCAMENTO DE CONCRETO EM PECAS ARMADAS,EM CONDICOES ESPECIA | M3 |  | 105.03
IS,INCLUSIVE O TRANSPORTE HORIZONTAL ATE 20,00M EM CARRINHOS
,COLOCACAO,ADENSAMENTO E ACABAMENTO,CONSIDERANDO UMA PRODUCA
O APROXIMADA DE 1,00M3/H
20046 | MAO-DE-OBRA DE CARPINTEIRO DE FORMA DE CONCRETO, INCLUSIVE E | H | 1.15 | 23.16 | 3 | 27.433
NCARGOS SOCIAIS DESONERADOS
20115 | MAO-DE-OBRA DE PEDREIRO, INCLUSIVE ENCARGOS SOCIAIS DESONERA | H | 1.15 | 23.16 | 3 | 27.433
DOS
20132 | MAO-DE-OBRA DE SERVENTE DA CONSTRUCAO CIVIL, INCLUSIVE ENCAR | H | 2.87 | 16.75 | 3 | 49.5147
GOS SOCIAIS DESONERADOS
30730 | VIBRADOR IMERSAO ELETR. 2CV (CP) | H | 0.115 | 1.6994 | 0 | 0.1954
30731 | VIBRADOR IMERSAO ELETR. 2CV (CI) | H | 1.035 | 0.4441 | 0 | 0.4596
11.002.0060-0 | LANCAMENTO DE CONCRETO EM PECAS ARMADAS,INCLUSIVE TRANSPORTE | M3 |  | 171.62
HORIZONTAL E VERTICAL,COM AUXILIO DE GUINDASTE E CACAMBAS D
E 1,00 A 1,50M3,CURA,COLOCACAO,ADENSAMENTO E ACABAMENTO
01010 | CAMINHAO TANQUE 6000L (CP) | H | 0.00594 | 190.3488 | 0 | 1.1307
01012 | CAMINHAO TANQUE 6000L (CI) | H | 0.00066 | 64.8493 | 0 | 0.0428
01051 | GUINDASTE SOBRE RODAS,CAPACIDADE DE 15T,INCLUSIVE OPERADOR E | H | 0.024 | 472.8177 | 0 | 11.3476
AUXILIAR (CP)
01053 | GUINDASTE SOBRE RODAS,CAPACIDADE DE 15T,INCLUSIVE OPERADOR E | H | 0.0026 | 250.0334 | 0 | 0.6501
AUXILIAR (CI)
01157 | VIBRADOR IMERSAO ELETR. 2CV (CP) | H | 0.576 | 1.6994 | 0 | 0.9789
01158 | VIBRADOR IMERSAO ELETR. 2CV (CI) | H | 0.144 | 0.4441 | 0 | 0.064
01968 | MAO-DE-OBRA DE PEDREIRO, INCLUSIVE ENCARGOS SOCIAIS | H | 1.66 | 26.73 | 3 | 45.703
01990 | MAO-DE-OBRA DE CARPINTEIRO DE FORMA DE CONCRETO, INCLUSIVE E | H | 1.66 | 26.73 | 3 | 45.703
NCARGOS SOCIAIS
01999 | MAO-DE-OBRA DE SERVENTE DA CONSTRUCAO CIVIL, INCLUSIVE ENCAR | H | 3.315 | 19.33 | 3 | 66.0013
GOS SOCIAIS
11.002.0060-A | LANCAMENTO DE CONCRETO EM PECAS ARMADAS,INCLUSIVE TRANSPORTE | M3 |  | 150.4
HORIZONTAL E VERTICAL,COM AUXILIO DE GUINDASTE E CACAMBAS D
E 1,00 A 1,50M3,CURA,COLOCACAO,ADENSAMENTO E ACABAMENTO
20046 | MAO-DE-OBRA DE CARPINTEIRO DE FORMA DE CONCRETO, INCLUSIVE E | H | 1.66 | 23.16 | 3 | 39.599
NCARGOS SOCIAIS DESONERADOS
20115 | MAO-DE-OBRA DE PEDREIRO, INCLUSIVE ENCARGOS SOCIAIS DESONERA | H | 1.66 | 23.16 | 3 | 39.599
DOS
20132 | MAO-DE-OBRA DE SERVENTE DA CONSTRUCAO CIVIL, INCLUSIVE ENCAR | H | 3.315 | 16.75 | 3 | 57.192
GOS SOCIAIS DESONERADOS
30438 | CAMINHAO TANQUE 6000L (CP) | H | 0.00594 | 186.7788 | 0 | 1.1095
30440 | CAMINHAO TANQUE 6000L (CI) | H | 0.00066 | 61.2793 | 0 | 0.0404
30503 | GUINDASTE SOBRE RODAS,CAPACIDADE DE 15T,INCLUSIVE OPERADOR E | H | 0.024 | 466.2277 | 0 | 11.1895
AUXILIAR (CP)
30505 | GUINDASTE SOBRE RODAS,CAPACIDADE DE 15T,INCLUSIVE OPERADOR E | H | 0.0026 | 243.4434 | 0 | 0.633
AUXILIAR (CI)
30730 | VIBRADOR IMERSAO ELETR. 2CV (CP) | H | 0.576 | 1.6994 | 0 | 0.9789
30731 | VIBRADOR IMERSAO ELETR. 2CV (CI) | H | 0.144 | 0.4441 | 0 | 0.064
11.003.0001-1 | CONCRETO DOSADO RACIONALMENTE PARA UMA RESISTENCIA CARACTERI | M3 |  | 591.23
STICA A COMPRESSAO DE 10MPA,INCLUSIVE MATERIAIS,TRANSPORTE,P
REPARO COM BETONEIRA,LANCAMENTO E ADENSAMENTO
01633 | CONCRETO FCK 10MPA | M3 | 1 | 352.7663 | 0 | 352.7663
01745 | PREPARO CONCR. BETON. 320L; 2,0M3/H | M3 | 1 | 95.2721 | 0 | 95.2721
01752 | LANCAMENTO CONC.C/ARM.2,0M3/H,HORIZ/VERT | M3 | 1 | 143.1985 | 0 | 143.1985
11.003.0001-B | CONCRETO DOSADO RACIONALMENTE PARA UMA RESISTENCIA CARACTERI | M3 |  | 561.29
STICA A COMPRESSAO DE 10MPA,INCLUSIVE MATERIAIS,TRANSPORTE,P
REPARO COM BETONEIRA,LANCAMENTO E ADENSAMENTO
30245 | CONCRETO FCK 10MPA | M3 | 1 | 352.7663 | 0 | 352.7663
30254 | PREPARO CONCR. BETON. 320L; 2,0M3/H | M3 | 1 | 83.3138 | 0 | 83.3138
30260 | LANCAMENTO CONC.C/ARM.2,0M3/H,HORIZ/VERT | M3 | 1 | 125.2148 | 0 | 125.2148
11.003.0002-0 | CONCRETO DOSADO RACIONALMENTE PARA UMA RESISTENCIA CARACTERI | M3 |  | 613.13
STICA A COMPRESSAO DE 15MPA,INCLUSIVE MATERIAIS,TRANSPORTE,P
REPARO COM BETONEIRA,LANCAMENTO E ADENSAMENTO
01635 | CONCRETO FCK 15MPA | M3 | 1 | 374.6667 | 0 | 374.6667
01745 | PREPARO CONCR. BETON. 320L; 2,0M3/H | M3 | 1 | 95.2721 | 0 | 95.2721
01752 | LANCAMENTO CONC.C/ARM.2,0M3/H,HORIZ/VERT | M3 | 1 | 143.1985 | 0 | 143.1985
11.003.0002-A | CONCRETO DOSADO RACIONALMENTE PARA UMA RESISTENCIA CARACTERI | M3 |  | 583.19
STICA A COMPRESSAO DE 15MPA,INCLUSIVE MATERIAIS,TRANSPORTE,P
REPARO COM BETONEIRA,LANCAMENTO E ADENSAMENTO
30246 | CONCRETO FCK 15MPA | M3 | 1 | 374.6667 | 0 | 374.6667
30254 | PREPARO CONCR. BETON. 320L; 2,0M3/H | M3 | 1 | 83.3138 | 0 | 83.3138
30260 | LANCAMENTO CONC.C/ARM.2,0M3/H,HORIZ/VERT | M3 | 1 | 125.2148 | 0 | 125.2148
11.003.0003-1 | CONCRETO DOSADO RACIONALMENTE PARA UMA RESISTENCIA CARACTERI | M3 |  | 637.23
STICA A COMPRESSAO DE 20MPA,INCLUSIVE MATERIAIS,TRANSPORTE,P
REPARO COM BETONEIRA,LANCAMENTO E ADENSAMENTO
01637 | CONCRETO FCK 20MPA | M3 | 1 | 398.7639 | 0 | 398.7639
01745 | PREPARO CONCR. BETON. 320L; 2,0M3/H | M3 | 1 | 95.2721 | 0 | 95.2721
01752 | LANCAMENTO CONC.C/ARM.2,0M3/H,HORIZ/VERT | M3 | 1 | 143.1985 | 0 | 143.1985
11.003.0003-B | CONCRETO DOSADO RACIONALMENTE PARA UMA RESISTENCIA CARACTERI | M3 |  | 607.29
STICA A COMPRESSAO DE 20MPA,INCLUSIVE MATERIAIS,TRANSPORTE,P
REPARO COM BETONEIRA,LANCAMENTO E ADENSAMENTO
30247 | CONCRETO FCK 20MPA | M3 | 1 | 398.7639 | 0 | 398.7639
30254 | PREPARO CONCR. BETON. 320L; 2,0M3/H | M3 | 1 | 83.3138 | 0 | 83.3138
30260 | LANCAMENTO CONC.C/ARM.2,0M3/H,HORIZ/VERT | M3 | 1 | 125.2148 | 0 | 125.2148
11.003.0005-1 | CONCRETO DOSADO RACIONALMENTE PARA UMA RESISTENCIA CARACTERI | M3 |  | 657.03
STICA A COMPRESSAO DE 25MPA,INCLUSIVE MATERIAIS,TRANSPORTE,P
REPARO COM BETONEIRA,LANCAMENTO E ADENSAMENTO
00001 | AREIA LAVADA, GROSSA, PARA REGIAO METROPOLITANA DO RIO DE JA | M3 | 0.59 | 118.5 | 5 | 73.4108
NEIRO
00149 | CIMENTO PORTLAND CP II 32, EM SACO DE 50KG | KG | 390 | 0.576 | 5 | 235.872
01745 | PREPARO CONCR. BETON. 320L; 2,0M3/H | M3 | 1 | 95.2721 | 0 | 95.2721
01752 | LANCAMENTO CONC.C/ARM.2,0M3/H,HORIZ/VERT | M3 | 1 | 143.1985 | 0 | 143.1985
14543 | PEDRA BRITADA 1 E 2 (MEDIA), PARA REGIAO METROPOLITANA DO RI | T | 1.1513 | 90.4 | 5 | 109.2814
O DE JANEIRO
11.003.0005-B | CONCRETO DOSADO RACIONALMENTE PARA UMA RESISTENCIA CARACTERI | M3 |  | 627.09
STICA A COMPRESSAO DE 25MPA,INCLUSIVE MATERIAIS,TRANSPORTE,P
REPARO COM BETONEIRA,LANCAMENTO E ADENSAMENTO
00001 | AREIA LAVADA, GROSSA, PARA REGIAO METROPOLITANA DO RIO DE JA | M3 | 0.59 | 118.5 | 5 | 73.4108
NEIRO
00149 | CIMENTO PORTLAND CP II 32, EM SACO DE 50KG | KG | 390 | 0.576 | 5 | 235.872
14543 | PEDRA BRITADA 1 E 2 (MEDIA), PARA REGIAO METROPOLITANA DO RI | T | 1.1513 | 90.4 | 5 | 109.2814
O DE JANEIRO
30254 | PREPARO CONCR. BETON. 320L; 2,0M3/H | M3 | 1 | 83.3138 | 0 | 83.3138
30260 | LANCAMENTO CONC.C/ARM.2,0M3/H,HORIZ/VERT | M3 | 1 | 125.2148 | 0 | 125.2148
11.003.0006-0 | CONCRETO DOSADO RACIONALMENTE PARA UMA RESISTENCIA CARACTERI | M3 |  | 686.03
STICA A COMPRESSAO DE 30MPA,INCLUSIVE MATERIAIS,TRANSPORTE,P
REPARO COM BETONEIRA,LANCAMENTO E ADENSAMENTO
01745 | PREPARO CONCR. BETON. 320L; 2,0M3/H | M3 | 1 | 95.2721 | 0 | 95.2721
01752 | LANCAMENTO CONC.C/ARM.2,0M3/H,HORIZ/VERT | M3 | 1 | 143.1985 | 0 | 143.1985
03378 | CONCRETO FCK 30MPA | M3 | 1 | 447.5629 | 0 | 447.5629
11.003.0006-A | CONCRETO DOSADO RACIONALMENTE PARA UMA RESISTENCIA CARACTERI | M3 |  | 656.09
STICA A COMPRESSAO DE 30MPA,INCLUSIVE MATERIAIS,TRANSPORTE,P
REPARO COM BETONEIRA,LANCAMENTO E ADENSAMENTO
30249 | CONCRETO FCK 30MPA | M3 | 1 | 447.5629 | 0 | 447.5629
30254 | PREPARO CONCR. BETON. 320L; 2,0M3/H | M3 | 1 | 83.3138 | 0 | 83.3138
30260 | LANCAMENTO CONC.C/ARM.2,0M3/H,HORIZ/VERT | M3 | 1 | 125.2148 | 0 | 125.2148
11.003.0007-0 | CONCRETO DOSADO RACIONALMENTE PARA UMA RESISTENCIA CARACTERI | M3 |  | 690.43
STICA A COMPRESSAO DE 35MPA,INCLUSIVE MATERIAIS,TRANSPORTE,P
REPARO COM BETONEIRA,LANCAMENTO E ADENSAMENTO
00001 | AREIA LAVADA, GROSSA, PARA REGIAO METROPOLITANA DO RIO DE JA | M3 | 0.387 | 118.5 | 5 | 48.1525
NEIRO
00149 | CIMENTO PORTLAND CP II 32, EM SACO DE 50KG | KG | 492 | 0.576 | 5 | 297.5616
01745 | PREPARO CONCR. BETON. 320L; 2,0M3/H | M3 | 1 | 95.2721 | 0 | 95.2721
01752 | LANCAMENTO CONC.C/ARM.2,0M3/H,HORIZ/VERT | M3 | 1 | 143.1985 | 0 | 143.1985
14543 | PEDRA BRITADA 1 E 2 (MEDIA), PARA REGIAO METROPOLITANA DO RI | T | 1.1194 | 90.4 | 5 | 106.2534
O DE JANEIRO
11.003.0007-A | CONCRETO DOSADO RACIONALMENTE PARA UMA RESISTENCIA CARACTERI | M3 |  | 660.49
STICA A COMPRESSAO DE 35MPA,INCLUSIVE MATERIAIS,TRANSPORTE,P
REPARO COM BETONEIRA,LANCAMENTO E ADENSAMENTO
00001 | AREIA LAVADA, GROSSA, PARA REGIAO METROPOLITANA DO RIO DE JA | M3 | 0.387 | 118.5 | 5 | 48.1525
NEIRO
00149 | CIMENTO PORTLAND CP II 32, EM SACO DE 50KG | KG | 492 | 0.576 | 5 | 297.5616
14543 | PEDRA BRITADA 1 E 2 (MEDIA), PARA REGIAO METROPOLITANA DO RI | T | 1.1194 | 90.4 | 5 | 106.2534
O DE JANEIRO
30254 | PREPARO CONCR. BETON. 320L; 2,0M3/H | M3 | 1 | 83.3138 | 0 | 83.3138
30260 | LANCAMENTO CONC.C/ARM.2,0M3/H,HORIZ/VERT | M3 | 1 | 125.2148 | 0 | 125.2148
11.003.0008-0 | CONCRETO DOSADO RACIONALMENTE PARA UMA RESISTENCIA CARACTERI | M3 |  | 691.21
STICA A COMPRESSAO DE 40MPA,INCLUSIVE MATERIAIS,TRANSPORTE,P
REPARO COM BETONEIRA,LANCAMENTO E ADENSAMENTO
01745 | PREPARO CONCR. BETON. 320L; 2,0M3/H | M3 | 1 | 95.2721 | 0 | 95.2721
01752 | LANCAMENTO CONC.C/ARM.2,0M3/H,HORIZ/VERT | M3 | 1 | 143.1985 | 0 | 143.1985
15238 | CONCRETO DOSADO RACIONALMENTE,FCK 40MPA | M3 | 1 | 452.7408 | 0 | 452.7408
11.003.0008-A | CONCRETO DOSADO RACIONALMENTE PARA UMA RESISTENCIA CARACTERI | M3 |  | 661.26
STICA A COMPRESSAO DE 40MPA,INCLUSIVE MATERIAIS,TRANSPORTE,P
REPARO COM BETONEIRA,LANCAMENTO E ADENSAMENTO
30250 | CONCRETO DOSADO RACIONALMENTE,FCK 40MPA | M3 | 1 | 452.7408 | 0 | 452.7408
30254 | PREPARO CONCR. BETON. 320L; 2,0M3/H | M3 | 1 | 83.3138 | 0 | 83.3138
30260 | LANCAMENTO CONC.C/ARM.2,0M3/H,HORIZ/VERT | M3 | 1 | 125.2148 | 0 | 125.2148
11.003.0010-0 | CONCRETO DOSADO RACIONALMENTE PARA UMA RESISTENCIA CARACTERI | M3 |  | 657.93
STICA A COMPRESSAO DE 15MPA,INCLUSIVE IMPERMEABILIZANTE DE P
EGA NORMAL,ADICIONADO A AGUA DE AMASSAMENTO
00520 | IMPERMEABILIZANTE DE PEGA NORMAL, EM LATAS DE 18KG | KG | 8 | 5.5992 | 0 | 44.7936
01635 | CONCRETO FCK 15MPA | M3 | 1 | 374.6667 | 0 | 374.6667
01745 | PREPARO CONCR. BETON. 320L; 2,0M3/H | M3 | 1 | 95.2721 | 0 | 95.2721
01752 | LANCAMENTO CONC.C/ARM.2,0M3/H,HORIZ/VERT | M3 | 1 | 143.1985 | 0 | 143.1985
11.003.0010-A | CONCRETO DOSADO RACIONALMENTE PARA UMA RESISTENCIA CARACTERI | M3 |  | 627.98
STICA A COMPRESSAO DE 15MPA,INCLUSIVE IMPERMEABILIZANTE DE P
EGA NORMAL,ADICIONADO A AGUA DE AMASSAMENTO
00520 | IMPERMEABILIZANTE DE PEGA NORMAL, EM LATAS DE 18KG | KG | 8 | 5.5992 | 0 | 44.7936
30246 | CONCRETO FCK 15MPA | M3 | 1 | 374.6667 | 0 | 374.6667
30254 | PREPARO CONCR. BETON. 320L; 2,0M3/H | M3 | 1 | 83.3138 | 0 | 83.3138
30260 | LANCAMENTO CONC.C/ARM.2,0M3/H,HORIZ/VERT | M3 | 1 | 125.2148 | 0 | 125.2148
11.003.0014-1 | CONCRETO CICLOPICO CONFECCIONADO COM CONCRETO DOSADO PARA UM | M3 |  | 525.52
A RESISTENCIA CARACTERISTICA A COMPRESSAO DE 10MPA,TENDO 30%
DO VOLUME REAL OCUPADO POR PEDRA-DE-MAO,INCLUSIVE MATERIAIS
,TRANSPORTE,PREPARO,LANCAMENTO E ADENSAMENTO
01633 | CONCRETO FCK 10MPA | M3 | 0.7 | 352.7663 | 0 | 246.9364
01746 | PREPARO CONCR. BETON. 320L; 1,5M3/H | M3 | 0.7 | 114.0684 | 0 | 79.8479
01765 | LANCAMENTO CONC.S/ARM.1,5M3/H, HORIZ. | M3 | 0.7 | 91.3443 | 0 | 63.941
01999 | MAO-DE-OBRA DE SERVENTE DA CONSTRUCAO CIVIL, INCLUSIVE ENCAR | H | 2.8 | 19.33 | 3 | 55.7477
GOS SOCIAIS
14580 | PEDRA DE MAO, PARA REGIAO METROPOLITANA DO RIO DE JANEIRO | T | 0.9072 | 87.14 | 0 | 79.0534
11.003.0014-B | CONCRETO CICLOPICO CONFECCIONADO COM CONCRETO DOSADO PARA UM | M3 |  | 499.69
A RESISTENCIA CARACTERISTICA A COMPRESSAO DE 10MPA,TENDO 30%
DO VOLUME REAL OCUPADO POR PEDRA-DE-MAO,INCLUSIVE MATERIAIS
,TRANSPORTE,PREPARO,LANCAMENTO E ADENSAMENTO
14580 | PEDRA DE MAO, PARA REGIAO METROPOLITANA DO RIO DE JANEIRO | T | 0.9072 | 87.14 | 0 | 79.0534
20132 | MAO-DE-OBRA DE SERVENTE DA CONSTRUCAO CIVIL, INCLUSIVE ENCAR | H | 2.8 | 16.75 | 3 | 48.307
GOS SOCIAIS DESONERADOS
30245 | CONCRETO FCK 10MPA | M3 | 0.7 | 352.7663 | 0 | 246.9364
30255 | PREPARO CONCR. BETON. 320L; 1,5M3/H | M3 | 0.7 | 99.9045 | 0 | 69.9332
30271 | LANCAMENTO CONC.S/ARM.1,5M3/H, HORIZ. | M3 | 0.7 | 79.2421 | 0 | 55.4695
11.003.0015-0 | CONCRETO CICLOPICO CONFECCIONADO COM CONCRETO DOSADO PARA UM | M3 |  | 446.47
A RESISTENCIA CARACTERISTICA A COMPRESSAO DE 10MPA,EXCLUSIVE
A PEDRA-DE-MAO,INCLUSIVE MATERIAIS,TRANSPORTE,PREPARO,LANCA
MENTO E ADENSAMENTO
01633 | CONCRETO FCK 10MPA | M3 | 0.7 | 352.7663 | 0 | 246.9364
01746 | PREPARO CONCR. BETON. 320L; 1,5M3/H | M3 | 0.7 | 114.0684 | 0 | 79.8479
01765 | LANCAMENTO CONC.S/ARM.1,5M3/H, HORIZ. | M3 | 0.7 | 91.3443 | 0 | 63.941
01999 | MAO-DE-OBRA DE SERVENTE DA CONSTRUCAO CIVIL, INCLUSIVE ENCAR | H | 2.8 | 19.33 | 3 | 55.7477
GOS SOCIAIS
11.003.0015-A | CONCRETO CICLOPICO CONFECCIONADO COM CONCRETO DOSADO PARA UM | M3 |  | 420.64
A RESISTENCIA CARACTERISTICA A COMPRESSAO DE 10MPA,EXCLUSIVE
A PEDRA-DE-MAO,INCLUSIVE MATERIAIS,TRANSPORTE,PREPARO,LANCA
MENTO E ADENSAMENTO
20132 | MAO-DE-OBRA DE SERVENTE DA CONSTRUCAO CIVIL, INCLUSIVE ENCAR | H | 2.8 | 16.75 | 3 | 48.307
GOS SOCIAIS DESONERADOS
30245 | CONCRETO FCK 10MPA | M3 | 0.7 | 352.7663 | 0 | 246.9364
30255 | PREPARO CONCR. BETON. 320L; 1,5M3/H | M3 | 0.7 | 99.9045 | 0 | 69.9332
30271 | LANCAMENTO CONC.S/ARM.1,5M3/H, HORIZ. | M3 | 0.7 | 79.2421 | 0 | 55.4695
11.003.0020-0 | CONCRETO PARA CAMADAS PREPARATORIAS COM 180KG DE CIMENTO POR | M3 |  | 514.17
M3 DE CONCRETO,INCLUSIVE MATERIAIS,TRANSPORTE,PRODUCAO,LANC
AMENTO E ADENSAMENTO
00001 | AREIA LAVADA, GROSSA, PARA REGIAO METROPOLITANA DO RIO DE JA | M3 | 0.6 | 118.5 | 5 | 74.655
NEIRO
00149 | CIMENTO PORTLAND CP II 32, EM SACO DE 50KG | KG | 180 | 0.576 | 5 | 108.864
01746 | PREPARO CONCR. BETON. 320L; 1,5M3/H | M3 | 1 | 114.0684 | 0 | 114.0684
01765 | LANCAMENTO CONC.S/ARM.1,5M3/H, HORIZ. | M3 | 1 | 91.3443 | 0 | 91.3443
14543 | PEDRA BRITADA 1 E 2 (MEDIA), PARA REGIAO METROPOLITANA DO RI | T | 1.3195 | 90.4 | 5 | 125.2469
O DE JANEIRO
11.003.0020-A | CONCRETO PARA CAMADAS PREPARATORIAS COM 180KG DE CIMENTO POR | M3 |  | 487.91
M3 DE CONCRETO,INCLUSIVE MATERIAIS,TRANSPORTE,PRODUCAO,LANC
AMENTO E ADENSAMENTO
00001 | AREIA LAVADA, GROSSA, PARA REGIAO METROPOLITANA DO RIO DE JA | M3 | 0.6 | 118.5 | 5 | 74.655
NEIRO
00149 | CIMENTO PORTLAND CP II 32, EM SACO DE 50KG | KG | 180 | 0.576 | 5 | 108.864
14543 | PEDRA BRITADA 1 E 2 (MEDIA), PARA REGIAO METROPOLITANA DO RI | T | 1.3195 | 90.4 | 5 | 125.2469
O DE JANEIRO
30255 | PREPARO CONCR. BETON. 320L; 1,5M3/H | M3 | 1 | 99.9045 | 0 | 99.9045
30271 | LANCAMENTO CONC.S/ARM.1,5M3/H, HORIZ. | M3 | 1 | 79.2421 | 0 | 79.2421
11.003.0050-0 | PREENCHIMENTO COM CONCRETO DE 15MPA EM VAZIOS DE ALVENARIA D | M2 |  | 58.56
E BLOCOS DE CONCRETO 10X20X40CM,EM PAREDES DE 10CM,MEDIDO PE
LA AREA REAL,EXCLUSIVE ARMACAO E A ALVENARIA
01635 | CONCRETO FCK 15MPA | M3 | 0.055 | 374.6667 | 0 | 20.6067
01968 | MAO-DE-OBRA DE PEDREIRO, INCLUSIVE ENCARGOS SOCIAIS | H | 0.8 | 26.73 | 3 | 22.0255
01999 | MAO-DE-OBRA DE SERVENTE DA CONSTRUCAO CIVIL, INCLUSIVE ENCAR | H | 0.8 | 19.33 | 3 | 15.9279
GOS SOCIAIS
11.003.0050-A | PREENCHIMENTO COM CONCRETO DE 15MPA EM VAZIOS DE ALVENARIA D | M2 |  | 53.49
E BLOCOS DE CONCRETO 10X20X40CM,EM PAREDES DE 10CM,MEDIDO PE
LA AREA REAL,EXCLUSIVE ARMACAO E A ALVENARIA
20115 | MAO-DE-OBRA DE PEDREIRO, INCLUSIVE ENCARGOS SOCIAIS DESONERA | H | 0.8 | 23.16 | 3 | 19.0838
DOS
20132 | MAO-DE-OBRA DE SERVENTE DA CONSTRUCAO CIVIL, INCLUSIVE ENCAR | H | 0.8 | 16.75 | 3 | 13.802
GOS SOCIAIS DESONERADOS
30246 | CONCRETO FCK 15MPA | M3 | 0.055 | 374.6667 | 0 | 20.6067
11.003.0052-0 | PREENCHIMENTO COM CONCRETO DE 20MPA EM VAZIOS DE ALVENARIA D | M2 |  | 59.88
E BLOCOS DE CONCRETO 10X20X40CM,EM PAREDES DE 10CM,MEDIDO PE
LA AREA REAL,EXCLUSIVE ARMACAO E A ALVENARIA
01637 | CONCRETO FCK 20MPA | M3 | 0.055 | 398.7639 | 0 | 21.932
01968 | MAO-DE-OBRA DE PEDREIRO, INCLUSIVE ENCARGOS SOCIAIS | H | 0.8 | 26.73 | 3 | 22.0255
01999 | MAO-DE-OBRA DE SERVENTE DA CONSTRUCAO CIVIL, INCLUSIVE ENCAR | H | 0.8 | 19.33 | 3 | 15.9279
GOS SOCIAIS
11.003.0052-A | PREENCHIMENTO COM CONCRETO DE 20MPA EM VAZIOS DE ALVENARIA D | M2 |  | 54.81
E BLOCOS DE CONCRETO 10X20X40CM,EM PAREDES DE 10CM,MEDIDO PE
LA AREA REAL,EXCLUSIVE ARMACAO E A ALVENARIA
20115 | MAO-DE-OBRA DE PEDREIRO, INCLUSIVE ENCARGOS SOCIAIS DESONERA | H | 0.8 | 23.16 | 3 | 19.0838
DOS
20132 | MAO-DE-OBRA DE SERVENTE DA CONSTRUCAO CIVIL, INCLUSIVE ENCAR | H | 0.8 | 16.75 | 3 | 13.802
GOS SOCIAIS DESONERADOS
30247 | CONCRETO FCK 20MPA | M3 | 0.055 | 398.7639 | 0 | 21.932
11.003.0054-0 | PREENCHIMENTO COM CONCRETO DE 25MPA EM VAZIOS DE ALVENARIA D | M2 |  | 60.97
E BLOCOS DE CONCRETO 10X20X40CM,EM PAREDES DE 10CM,MEDIDO PE
LA AREA REAL,EXCLUSIVE ARMACAO E A ALVENARIA
01968 | MAO-DE-OBRA DE PEDREIRO, INCLUSIVE ENCARGOS SOCIAIS | H | 0.8 | 26.73 | 3 | 22.0255
01999 | MAO-DE-OBRA DE SERVENTE DA CONSTRUCAO CIVIL, INCLUSIVE ENCAR | H | 0.8 | 19.33 | 3 | 15.9279
GOS SOCIAIS
03110 | CONCRETO FCK 25MPA | M3 | 0.055 | 418.564 | 0 | 23.021
11.003.0054-A | PREENCHIMENTO COM CONCRETO DE 25MPA EM VAZIOS DE ALVENARIA D | M2 |  | 55.9
E BLOCOS DE CONCRETO 10X20X40CM,EM PAREDES DE 10CM,MEDIDO PE
LA AREA REAL,EXCLUSIVE ARMACAO E A ALVENARIA
20115 | MAO-DE-OBRA DE PEDREIRO, INCLUSIVE ENCARGOS SOCIAIS DESONERA | H | 0.8 | 23.16 | 3 | 19.0838
DOS
20132 | MAO-DE-OBRA DE SERVENTE DA CONSTRUCAO CIVIL, INCLUSIVE ENCAR | H | 0.8 | 16.75 | 3 | 13.802
GOS SOCIAIS DESONERADOS
30248 | CONCRETO FCK 25MPA | M3 | 0.055 | 418.564 | 0 | 23.021
11.003.0056-0 | PREENCHIMENTO COM CONCRETO DE 30MPA EM VAZIOS DE ALVENARIA D | M2 |  | 62.56
E BLOCOS DE CONCRETO 10X20X40CM,EM PAREDES DE 10CM,MEDIDO PE
LA AREA REAL,EXCLUSIVE ARMACAO E A ALVENARIA
01968 | MAO-DE-OBRA DE PEDREIRO, INCLUSIVE ENCARGOS SOCIAIS | H | 0.8 | 26.73 | 3 | 22.0255
01999 | MAO-DE-OBRA DE SERVENTE DA CONSTRUCAO CIVIL, INCLUSIVE ENCAR | H | 0.8 | 19.33 | 3 | 15.9279
GOS SOCIAIS
03378 | CONCRETO FCK 30MPA | M3 | 0.055 | 447.5629 | 0 | 24.616
11.003.0056-A | PREENCHIMENTO COM CONCRETO DE 30MPA EM VAZIOS DE ALVENARIA D | M2 |  | 57.5
E BLOCOS DE CONCRETO 10X20X40CM,EM PAREDES DE 10CM,MEDIDO PE
LA AREA REAL,EXCLUSIVE ARMACAO E A ALVENARIA
20115 | MAO-DE-OBRA DE PEDREIRO, INCLUSIVE ENCARGOS SOCIAIS DESONERA | H | 0.8 | 23.16 | 3 | 19.0838
DOS
20132 | MAO-DE-OBRA DE SERVENTE DA CONSTRUCAO CIVIL, INCLUSIVE ENCAR | H | 0.8 | 16.75 | 3 | 13.802
GOS SOCIAIS DESONERADOS
30249 | CONCRETO FCK 30MPA | M3 | 0.055 | 447.5629 | 0 | 24.616
11.003.0060-0 | PREENCHIMENTO COM CONCRETO DE 15MPA EM VAZIOS DE ALVENARIA D | M2 |  | 67.92
E BLOCOS DE CONCRETO 15X20X40CM,EM PAREDES DE 15CM,MEDIDO PE
LA AREA REAL,EXCLUSIVE ARMACAO E A ALVENARIA
01635 | CONCRETO FCK 15MPA | M3 | 0.08 | 374.6667 | 0 | 29.9733
01968 | MAO-DE-OBRA DE PEDREIRO, INCLUSIVE ENCARGOS SOCIAIS | H | 0.8 | 26.73 | 3 | 22.0255
01999 | MAO-DE-OBRA DE SERVENTE DA CONSTRUCAO CIVIL, INCLUSIVE ENCAR | H | 0.8 | 19.33 | 3 | 15.9279
GOS SOCIAIS
11.003.0060-A | PREENCHIMENTO COM CONCRETO DE 15MPA EM VAZIOS DE ALVENARIA D | M2 |  | 62.85
E BLOCOS DE CONCRETO 15X20X40CM,EM PAREDES DE 15CM,MEDIDO PE
LA AREA REAL,EXCLUSIVE ARMACAO E A ALVENARIA
20115 | MAO-DE-OBRA DE PEDREIRO, INCLUSIVE ENCARGOS SOCIAIS DESONERA | H | 0.8 | 23.16 | 3 | 19.0838
DOS
20132 | MAO-DE-OBRA DE SERVENTE DA CONSTRUCAO CIVIL, INCLUSIVE ENCAR | H | 0.8 | 16.75 | 3 | 13.802
GOS SOCIAIS DESONERADOS
30246 | CONCRETO FCK 15MPA | M3 | 0.08 | 374.6667 | 0 | 29.9733
11.003.0062-0 | PREENCHIMENTO COM CONCRETO DE 20MPA EM VAZIOS DE ALVENARIA D | M2 |  | 69.85
E BLOCOS DE CONCRETO 15X20X40CM,EM PAREDES DE 15CM,MEDIDO PE
LA AREA REAL,EXCLUSIVE ARMACAO E A ALVENARIA
01637 | CONCRETO FCK 20MPA | M3 | 0.08 | 398.7639 | 0 | 31.9011
01968 | MAO-DE-OBRA DE PEDREIRO, INCLUSIVE ENCARGOS SOCIAIS | H | 0.8 | 26.73 | 3 | 22.0255
01999 | MAO-DE-OBRA DE SERVENTE DA CONSTRUCAO CIVIL, INCLUSIVE ENCAR | H | 0.8 | 19.33 | 3 | 15.9279
GOS SOCIAIS
11.003.0062-A | PREENCHIMENTO COM CONCRETO DE 20MPA EM VAZIOS DE ALVENARIA D | M2 |  | 64.78
E BLOCOS DE CONCRETO 15X20X40CM,EM PAREDES DE 15CM,MEDIDO PE
LA AREA REAL,EXCLUSIVE ARMACAO E A ALVENARIA
20115 | MAO-DE-OBRA DE PEDREIRO, INCLUSIVE ENCARGOS SOCIAIS DESONERA | H | 0.8 | 23.16 | 3 | 19.0838
DOS
20132 | MAO-DE-OBRA DE SERVENTE DA CONSTRUCAO CIVIL, INCLUSIVE ENCAR | H | 0.8 | 16.75 | 3 | 13.802
GOS SOCIAIS DESONERADOS
30247 | CONCRETO FCK 20MPA | M3 | 0.08 | 398.7639 | 0 | 31.9011
11.003.0064-0 | PREENCHIMENTO COM CONCRETO DE 25MPA EM VAZIOS DE ALVENARIA D | M2 |  | 71.43
E BLOCOS DE CONCRETO 15X20X40CM,EM PAREDES DE 15CM,MEDIDO PE
LA AREA REAL,EXCLUSIVE ARMACAO E A ALVENARIA
01968 | MAO-DE-OBRA DE PEDREIRO, INCLUSIVE ENCARGOS SOCIAIS | H | 0.8 | 26.73 | 3 | 22.0255
01999 | MAO-DE-OBRA DE SERVENTE DA CONSTRUCAO CIVIL, INCLUSIVE ENCAR | H | 0.8 | 19.33 | 3 | 15.9279
GOS SOCIAIS
03110 | CONCRETO FCK 25MPA | M3 | 0.08 | 418.564 | 0 | 33.4851
11.003.0064-A | PREENCHIMENTO COM CONCRETO DE 25MPA EM VAZIOS DE ALVENARIA D | M2 |  | 66.37
E BLOCOS DE CONCRETO 15X20X40CM,EM PAREDES DE 15CM,MEDIDO PE
LA AREA REAL,EXCLUSIVE ARMACAO E A ALVENARIA
20115 | MAO-DE-OBRA DE PEDREIRO, INCLUSIVE ENCARGOS SOCIAIS DESONERA | H | 0.8 | 23.16 | 3 | 19.0838
DOS
20132 | MAO-DE-OBRA DE SERVENTE DA CONSTRUCAO CIVIL, INCLUSIVE ENCAR | H | 0.8 | 16.75 | 3 | 13.802
GOS SOCIAIS DESONERADOS
30248 | CONCRETO FCK 25MPA | M3 | 0.08 | 418.564 | 0 | 33.4851
11.003.0066-0 | PREENCHIMENTO COM CONCRETO DE 30MPA EM VAZIOS DE ALVENARIA D | M2 |  | 73.75
E BLOCOS DE CONCRETO 15X20X40CM,EM PAREDES DE 15CM,MEDIDO PE
LA AREA REAL,EXCLUSIVE ARMACAO E A ALVENARIA
01968 | MAO-DE-OBRA DE PEDREIRO, INCLUSIVE ENCARGOS SOCIAIS | H | 0.8 | 26.73 | 3 | 22.0255
01999 | MAO-DE-OBRA DE SERVENTE DA CONSTRUCAO CIVIL, INCLUSIVE ENCAR | H | 0.8 | 19.33 | 3 | 15.9279
GOS SOCIAIS
03378 | CONCRETO FCK 30MPA | M3 | 0.08 | 447.5629 | 0 | 35.805
11.003.0066-A | PREENCHIMENTO COM CONCRETO DE 30MPA EM VAZIOS DE ALVENARIA D | M2 |  | 68.69
E BLOCOS DE CONCRETO 15X20X40CM,EM PAREDES DE 15CM,MEDIDO PE
LA AREA REAL,EXCLUSIVE ARMACAO E A ALVENARIA
20115 | MAO-DE-OBRA DE PEDREIRO, INCLUSIVE ENCARGOS SOCIAIS DESONERA | H | 0.8 | 23.16 | 3 | 19.0838
DOS
20132 | MAO-DE-OBRA DE SERVENTE DA CONSTRUCAO CIVIL, INCLUSIVE ENCAR | H | 0.8 | 16.75 | 3 | 13.802
GOS SOCIAIS DESONERADOS
30249 | CONCRETO FCK 30MPA | M3 | 0.08 | 447.5629 | 0 | 35.805
11.003.0070-0 | PREENCHIMENTO COM CONCRETO DE 15MPA EM VAZIOS DE ALVENARIA D | M2 |  | 79.16
E BLOCOS DE CONCRETO 20X20X40CM,EM PAREDES DE 20CM,MEDIDO PE
LA AREA REAL,EXCLUSIVE ARMACAO E A ALVENARIA
01635 | CONCRETO FCK 15MPA | M3 | 0.11 | 374.6667 | 0 | 41.2133
01968 | MAO-DE-OBRA DE PEDREIRO, INCLUSIVE ENCARGOS SOCIAIS | H | 0.8 | 26.73 | 3 | 22.0255
01999 | MAO-DE-OBRA DE SERVENTE DA CONSTRUCAO CIVIL, INCLUSIVE ENCAR | H | 0.8 | 19.33 | 3 | 15.9279
GOS SOCIAIS
11.003.0070-A | PREENCHIMENTO COM CONCRETO DE 15MPA EM VAZIOS DE ALVENARIA D | M2 |  | 74.09
E BLOCOS DE CONCRETO 20X20X40CM,EM PAREDES DE 20CM,MEDIDO PE
LA AREA REAL,EXCLUSIVE ARMACAO E A ALVENARIA
20115 | MAO-DE-OBRA DE PEDREIRO, INCLUSIVE ENCARGOS SOCIAIS DESONERA | H | 0.8 | 23.16 | 3 | 19.0838
DOS
20132 | MAO-DE-OBRA DE SERVENTE DA CONSTRUCAO CIVIL, INCLUSIVE ENCAR | H | 0.8 | 16.75 | 3 | 13.802
GOS SOCIAIS DESONERADOS
30246 | CONCRETO FCK 15MPA | M3 | 0.11 | 374.6667 | 0 | 41.2133
11.003.0072-0 | PREENCHIMENTO COM CONCRETO DE 20MPA EM VAZIOS DE ALVENARIA D | M2 |  | 81.81
E BLOCOS DE CONCRETO 20X20X40CM,EM PAREDES DE 20CM,MEDIDO PE
LA AREA REAL,EXCLUSIVE ARMACAO E A ALVENARIA
01637 | CONCRETO FCK 20MPA | M3 | 0.11 | 398.7639 | 0 | 43.864
01968 | MAO-DE-OBRA DE PEDREIRO, INCLUSIVE ENCARGOS SOCIAIS | H | 0.8 | 26.73 | 3 | 22.0255
01999 | MAO-DE-OBRA DE SERVENTE DA CONSTRUCAO CIVIL, INCLUSIVE ENCAR | H | 0.8 | 19.33 | 3 | 15.9279
GOS SOCIAIS
11.003.0072-A | PREENCHIMENTO COM CONCRETO DE 20MPA EM VAZIOS DE ALVENARIA D | M2 |  | 76.74
E BLOCOS DE CONCRETO 20X20X40CM,EM PAREDES DE 20CM,MEDIDO PE
LA AREA REAL,EXCLUSIVE ARMACAO E A ALVENARIA
20115 | MAO-DE-OBRA DE PEDREIRO, INCLUSIVE ENCARGOS SOCIAIS DESONERA | H | 0.8 | 23.16 | 3 | 19.0838
DOS
20132 | MAO-DE-OBRA DE SERVENTE DA CONSTRUCAO CIVIL, INCLUSIVE ENCAR | H | 0.8 | 16.75 | 3 | 13.802
GOS SOCIAIS DESONERADOS
30247 | CONCRETO FCK 20MPA | M3 | 0.11 | 398.7639 | 0 | 43.864
11.003.0074-0 | PREENCHIMENTO COM CONCRETO DE 25MPA EM VAZIOS DE ALVENARIA D | M2 |  | 83.99
E BLOCOS DE CONCRETO 20X20X40CM,EM PAREDES DE 20CM,MEDIDO PE
LA AREA REAL,EXCLUSIVE ARMACAO E A ALVENARIA
01968 | MAO-DE-OBRA DE PEDREIRO, INCLUSIVE ENCARGOS SOCIAIS | H | 0.8 | 26.73 | 3 | 22.0255
01999 | MAO-DE-OBRA DE SERVENTE DA CONSTRUCAO CIVIL, INCLUSIVE ENCAR | H | 0.8 | 19.33 | 3 | 15.9279
GOS SOCIAIS
03110 | CONCRETO FCK 25MPA | M3 | 0.11 | 418.564 | 0 | 46.042
11.003.0074-A | PREENCHIMENTO COM CONCRETO DE 25MPA EM VAZIOS DE ALVENARIA D | M2 |  | 78.92
E BLOCOS DE CONCRETO 20X20X40CM,EM PAREDES DE 20CM,MEDIDO PE
LA AREA REAL,EXCLUSIVE ARMACAO E A ALVENARIA
20115 | MAO-DE-OBRA DE PEDREIRO, INCLUSIVE ENCARGOS SOCIAIS DESONERA | H | 0.8 | 23.16 | 3 | 19.0838
DOS
20132 | MAO-DE-OBRA DE SERVENTE DA CONSTRUCAO CIVIL, INCLUSIVE ENCAR | H | 0.8 | 16.75 | 3 | 13.802
GOS SOCIAIS DESONERADOS
30248 | CONCRETO FCK 25MPA | M3 | 0.11 | 418.564 | 0 | 46.042
11.003.0076-0 | PREENCHIMENTO COM CONCRETO DE 30MPA EM VAZIOS DE ALVENARIA D | M2 |  | 87.18
E BLOCOS DE CONCRETO 20X20X40CM,EM PAREDES DE 20CM,MEDIDO PE
LA AREA REAL,EXCLUSIVE ARMACAO E A ALVENARIA
01968 | MAO-DE-OBRA DE PEDREIRO, INCLUSIVE ENCARGOS SOCIAIS | H | 0.8 | 26.73 | 3 | 22.0255
01999 | MAO-DE-OBRA DE SERVENTE DA CONSTRUCAO CIVIL, INCLUSIVE ENCAR | H | 0.8 | 19.33 | 3 | 15.9279
GOS SOCIAIS
03378 | CONCRETO FCK 30MPA | M3 | 0.11 | 447.5629 | 0 | 49.2319
11.003.0076-A | PREENCHIMENTO COM CONCRETO DE 30MPA EM VAZIOS DE ALVENARIA D | M2 |  | 82.11
E BLOCOS DE CONCRETO 20X20X40CM,EM PAREDES DE 20CM,MEDIDO PE
LA AREA REAL,EXCLUSIVE ARMACAO E A ALVENARIA
20115 | MAO-DE-OBRA DE PEDREIRO, INCLUSIVE ENCARGOS SOCIAIS DESONERA | H | 0.8 | 23.16 | 3 | 19.0838
DOS
20132 | MAO-DE-OBRA DE SERVENTE DA CONSTRUCAO CIVIL, INCLUSIVE ENCAR | H | 0.8 | 16.75 | 3 | 13.802
GOS SOCIAIS DESONERADOS
30249 | CONCRETO FCK 30MPA | M3 | 0.11 | 447.5629 | 0 | 49.2319
11.004.0001-1 | FORMAS ESPECIAIS DE MADEIRA PARA PECAS DE CONCRETO PRE-MOLDA | M2 |  | 39.56
DO,SERVINDO 20 VEZES,TABUAS DE MADEIRA DE 3ª,COM 4CM DE ESPE
SSURA,MOLDAGEM E DESMOLDAGEM
00029 | ACO CA-25, ESTIRADO, PRECO DE REVENDEDOR, NO DIAMETRO DE 06, | KG | 0.14 | 10.3208 | 0 | 1.4449
3MM
00366 | PINUS EM PECAS DE 3,75 X 22,50, (1.1/2" X 9") | M | 0.3 | 15.5472 | 0 | 4.6642
00453 | PREGO COM OU SEM CABECA, EM CAIXAS DE 50KG, OU QUANTIDADES E | KG | 0.15 | 18.29 | 0 | 2.7435
QUIVALENTES, Nº12X12 A 18X30
01787 | PINTURA C/EMULSAO OLEOSA | M2 | 1 | 3.9167 | 0 | 3.9167
01990 | MAO-DE-OBRA DE CARPINTEIRO DE FORMA DE CONCRETO, INCLUSIVE E | H | 0.25 | 26.73 | 3 | 6.883
NCARGOS SOCIAIS
01999 | MAO-DE-OBRA DE SERVENTE DA CONSTRUCAO CIVIL, INCLUSIVE ENCAR | H | 1 | 19.33 | 3 | 19.9099
GOS SOCIAIS
11.004.0001-B | FORMAS ESPECIAIS DE MADEIRA PARA PECAS DE CONCRETO PRE-MOLDA | M2 |  | 35.58
DO,SERVINDO 20 VEZES,TABUAS DE MADEIRA DE 3ª,COM 4CM DE ESPE
SSURA,MOLDAGEM E DESMOLDAGEM
00029 | ACO CA-25, ESTIRADO, PRECO DE REVENDEDOR, NO DIAMETRO DE 06, | KG | 0.14 | 10.3208 | 0 | 1.4449
3MM
00453 | PREGO COM OU SEM CABECA, EM CAIXAS DE 50KG, OU QUANTIDADES E | KG | 0.15 | 18.29 | 0 | 2.7435
QUIVALENTES, Nº12X12 A 18X30
20046 | MAO-DE-OBRA DE CARPINTEIRO DE FORMA DE CONCRETO, INCLUSIVE E | H | 0.25 | 23.16 | 3 | 5.9637
NCARGOS SOCIAIS DESONERADOS
20132 | MAO-DE-OBRA DE SERVENTE DA CONSTRUCAO CIVIL, INCLUSIVE ENCAR | H | 1 | 16.75 | 3 | 17.2525
GOS SOCIAIS DESONERADOS
30408 | PINTURA C/EMULSAO OLEOSA | M2 | 1 | 3.5181 | 0 | 3.5181
31069 | PINUS EM PECAS DE 3,75 X 22,50CM (1.1/2"X9") | M | 0.3 | 15.5472 | 0 | 4.6642
11.004.0002-0 | FORMAS ESPECIAIS DE MADEIRA PARA ABOBADA DE TUNEL,EM MADEIRA | M2 |  | 322.49
DE 3ª,CONSIDERANDO O APROVEITAMENTO DA MADEIRA DE 3 VEZES,I
NCLUSIVE FORNECIMENTO DOS MATERIAIS E DESMOLDAGEM
00366 | PINUS EM PECAS DE 3,75 X 22,50, (1.1/2" X 9") | M | 0.38 | 15.5472 | 0 | 5.9079
00367 | PINUS EM PECAS DE 7,50X22,50CM, (3"X9") | M | 1.67 | 31.86 | 0 | 53.2062
00453 | PREGO COM OU SEM CABECA, EM CAIXAS DE 50KG, OU QUANTIDADES E | KG | 0.8 | 18.29 | 0 | 14.632
QUIVALENTES, Nº12X12 A 18X30
01787 | PINTURA C/EMULSAO OLEOSA | M2 | 1 | 3.9167 | 0 | 3.9167
01990 | MAO-DE-OBRA DE CARPINTEIRO DE FORMA DE CONCRETO, INCLUSIVE E | H | 6 | 26.73 | 3 | 165.1914
NCARGOS SOCIAIS
01999 | MAO-DE-OBRA DE SERVENTE DA CONSTRUCAO CIVIL, INCLUSIVE ENCAR | H | 4 | 19.33 | 3 | 79.6396
GOS SOCIAIS
11.004.0002-A | FORMAS ESPECIAIS DE MADEIRA PARA ABOBADA DE TUNEL,EM MADEIRA | M2 |  | 289.4
DE 3ª,CONSIDERANDO O APROVEITAMENTO DA MADEIRA DE 3 VEZES,I
NCLUSIVE FORNECIMENTO DOS MATERIAIS E DESMOLDAGEM
00453 | PREGO COM OU SEM CABECA, EM CAIXAS DE 50KG, OU QUANTIDADES E | KG | 0.8 | 18.29 | 0 | 14.632
QUIVALENTES, Nº12X12 A 18X30
20046 | MAO-DE-OBRA DE CARPINTEIRO DE FORMA DE CONCRETO, INCLUSIVE E | H | 6 | 23.16 | 3 | 143.1288
NCARGOS SOCIAIS DESONERADOS
20132 | MAO-DE-OBRA DE SERVENTE DA CONSTRUCAO CIVIL, INCLUSIVE ENCAR | H | 4 | 16.75 | 3 | 69.01
GOS SOCIAIS DESONERADOS
30408 | PINTURA C/EMULSAO OLEOSA | M2 | 1 | 3.5181 | 0 | 3.5181
31051 | PINUS EM PECAS DE 7,50X22X50CM, (3"X9") | M | 1.67 | 31.86 | 0 | 53.2062
31069 | PINUS EM PECAS DE 3,75 X 22,50CM (1.1/2"X9") | M | 0.38 | 15.5472 | 0 | 5.9079
11.004.0003-0 | FORMAS ESPECIAIS DE MADEIRA PARA ABOBODA DE TUNEL,EM MADEIRA | M2 |  | 440.55
DE 3ª,CONSIDERANDO O APROVEITAMENTO DA MADEIRA APENAS 1 VEZ
,INCLUSIVE FORNECIMENTO DOS MATERIAIS E DESMOLDAGEM
00366 | PINUS EM PECAS DE 3,75 X 22,50, (1.1/2" X 9") | M | 1.15 | 15.5472 | 0 | 17.8793
00367 | PINUS EM PECAS DE 7,50X22,50CM, (3"X9") | M | 5 | 31.86 | 0 | 159.3
00453 | PREGO COM OU SEM CABECA, EM CAIXAS DE 50KG, OU QUANTIDADES E | KG | 0.8 | 18.29 | 0 | 14.632
QUIVALENTES, Nº12X12 A 18X30
01787 | PINTURA C/EMULSAO OLEOSA | M2 | 1 | 3.9167 | 0 | 3.9167
01990 | MAO-DE-OBRA DE CARPINTEIRO DE FORMA DE CONCRETO, INCLUSIVE E | H | 6 | 26.73 | 3 | 165.1914
NCARGOS SOCIAIS
01999 | MAO-DE-OBRA DE SERVENTE DA CONSTRUCAO CIVIL, INCLUSIVE ENCAR | H | 4 | 19.33 | 3 | 79.6396
GOS SOCIAIS
11.004.0003-A | FORMAS ESPECIAIS DE MADEIRA PARA ABOBODA DE TUNEL,EM MADEIRA | M2 |  | 407.46
DE 3ª,CONSIDERANDO O APROVEITAMENTO DA MADEIRA APENAS 1 VEZ
,INCLUSIVE FORNECIMENTO DOS MATERIAIS E DESMOLDAGEM
00453 | PREGO COM OU SEM CABECA, EM CAIXAS DE 50KG, OU QUANTIDADES E | KG | 0.8 | 18.29 | 0 | 14.632
QUIVALENTES, Nº12X12 A 18X30
20046 | MAO-DE-OBRA DE CARPINTEIRO DE FORMA DE CONCRETO, INCLUSIVE E | H | 6 | 23.16 | 3 | 143.1288
NCARGOS SOCIAIS DESONERADOS
20132 | MAO-DE-OBRA DE SERVENTE DA CONSTRUCAO CIVIL, INCLUSIVE ENCAR | H | 4 | 16.75 | 3 | 69.01
GOS SOCIAIS DESONERADOS
30408 | PINTURA C/EMULSAO OLEOSA | M2 | 1 | 3.5181 | 0 | 3.5181
31051 | PINUS EM PECAS DE 7,50X22X50CM, (3"X9") | M | 5 | 31.86 | 0 | 159.3
31069 | PINUS EM PECAS DE 3,75 X 22,50CM (1.1/2"X9") | M | 1.15 | 15.5472 | 0 | 17.8793
11.004.0020-1 | FORMAS DE MADEIRA DE 3ª PARA MOLDAGEM DE PECAS DE CONCRETO A | M2 |  | 74.53
RMADO COM PARAMENTOS PLANOS,EM LAJES,VIGAS,PAREDES,ETC,SERVI
NDO A MADEIRA 3 VEZES,INCLUSIVE DESMOLDAGEM,EXCLUSIVE ESCORA
MENTO.
00349 | PINUS, EM PECAS DE 2,50X30,00CM (1"X12") | M | 0.7 | 12.04 | 0 | 8.428
00350 | PINUS EM PECAS DE 2,50X22,50CM, (1"X9") | M | 0.93 | 8.1835 | 0 | 7.6107
00368 | PINUS, EM PECAS DE 7,50X7,50CM (3"X3") | M | 0.4 | 7.35 | 0 | 2.94
00453 | PREGO COM OU SEM CABECA, EM CAIXAS DE 50KG, OU QUANTIDADES E | KG | 0.1 | 18.29 | 0 | 1.829
QUIVALENTES, Nº12X12 A 18X30
01787 | PINTURA C/EMULSAO OLEOSA | M2 | 1 | 3.9167 | 0 | 3.9167
01990 | MAO-DE-OBRA DE CARPINTEIRO DE FORMA DE CONCRETO, INCLUSIVE E | H | 1.05 | 26.73 | 3 | 28.9085
NCARGOS SOCIAIS
01999 | MAO-DE-OBRA DE SERVENTE DA CONSTRUCAO CIVIL, INCLUSIVE ENCAR | H | 1.05 | 19.33 | 3 | 20.9054
GOS SOCIAIS
11.004.0020-B | FORMAS DE MADEIRA DE 3ª PARA MOLDAGEM DE PECAS DE CONCRETO A | M2 |  | 67.48
RMADO COM PARAMENTOS PLANOS,EM LAJES,VIGAS,PAREDES,ETC,SERVI
NDO A MADEIRA 3 VEZES,INCLUSIVE DESMOLDAGEM,EXCLUSIVE ESCORA
MENTO.
00349 | PINUS, EM PECAS DE 2,50X30,00CM (1"X12") | M | 0.7 | 12.04 | 0 | 8.428
00368 | PINUS, EM PECAS DE 7,50X7,50CM (3"X3") | M | 0.4 | 7.35 | 0 | 2.94
00453 | PREGO COM OU SEM CABECA, EM CAIXAS DE 50KG, OU QUANTIDADES E | KG | 0.1 | 18.29 | 0 | 1.829
QUIVALENTES, Nº12X12 A 18X30
20046 | MAO-DE-OBRA DE CARPINTEIRO DE FORMA DE CONCRETO, INCLUSIVE E | H | 1.05 | 23.16 | 3 | 25.0475
NCARGOS SOCIAIS DESONERADOS
20132 | MAO-DE-OBRA DE SERVENTE DA CONSTRUCAO CIVIL, INCLUSIVE ENCAR | H | 1.05 | 16.75 | 3 | 18.1151
GOS SOCIAIS DESONERADOS
30408 | PINTURA C/EMULSAO OLEOSA | M2 | 1 | 3.5181 | 0 | 3.5181
31052 | PINUS EM PECAS DE 2,50X22,50M, (1"X9") | M | 0.93 | 8.1835 | 0 | 7.6107
11.004.0021-1 | FORMAS DE MADEIRA DE 3ª PARA MOLDAGEM DE PECAS DE CONCRETO A | M2 |  | 83.7
RMADO COM PARAMENTOS PLANOS,EM LAJES,VIGAS,PAREDES,ETC,SERVI
NDO A MADEIRA 2 VEZES,INCLUSIVE DESMOLDAGEM,EXCLUSIVE ESCORA
MENTO
00349 | PINUS, EM PECAS DE 2,50X30,00CM (1"X12") | M | 1.05 | 12.04 | 0 | 12.642
00350 | PINUS EM PECAS DE 2,50X22,50CM, (1"X9") | M | 1.4 | 8.1835 | 0 | 11.4569
00368 | PINUS, EM PECAS DE 7,50X7,50CM (3"X3") | M | 0.55 | 7.35 | 0 | 4.0425
00453 | PREGO COM OU SEM CABECA, EM CAIXAS DE 50KG, OU QUANTIDADES E | KG | 0.1 | 18.29 | 0 | 1.829
QUIVALENTES, Nº12X12 A 18X30
01787 | PINTURA C/EMULSAO OLEOSA | M2 | 1 | 3.9167 | 0 | 3.9167
01990 | MAO-DE-OBRA DE CARPINTEIRO DE FORMA DE CONCRETO, INCLUSIVE E | H | 1.05 | 26.73 | 3 | 28.9085
NCARGOS SOCIAIS
01999 | MAO-DE-OBRA DE SERVENTE DA CONSTRUCAO CIVIL, INCLUSIVE ENCAR | H | 1.05 | 19.33 | 3 | 20.9054
GOS SOCIAIS
11.004.0021-B | FORMAS DE MADEIRA DE 3ª PARA MOLDAGEM DE PECAS DE CONCRETO A | M2 |  | 76.65
RMADO COM PARAMENTOS PLANOS,EM LAJES,VIGAS,PAREDES,ETC,SERVI
NDO A MADEIRA 2 VEZES,INCLUSIVE DESMOLDAGEM,EXCLUSIVE ESCORA
MENTO
00349 | PINUS, EM PECAS DE 2,50X30,00CM (1"X12") | M | 1.05 | 12.04 | 0 | 12.642
00368 | PINUS, EM PECAS DE 7,50X7,50CM (3"X3") | M | 0.55 | 7.35 | 0 | 4.0425
00453 | PREGO COM OU SEM CABECA, EM CAIXAS DE 50KG, OU QUANTIDADES E | KG | 0.1 | 18.29 | 0 | 1.829
QUIVALENTES, Nº12X12 A 18X30
20046 | MAO-DE-OBRA DE CARPINTEIRO DE FORMA DE CONCRETO, INCLUSIVE E | H | 1.05 | 23.16 | 3 | 25.0475
NCARGOS SOCIAIS DESONERADOS
20132 | MAO-DE-OBRA DE SERVENTE DA CONSTRUCAO CIVIL, INCLUSIVE ENCAR | H | 1.05 | 16.75 | 3 | 18.1151
GOS SOCIAIS DESONERADOS
30408 | PINTURA C/EMULSAO OLEOSA | M2 | 1 | 3.5181 | 0 | 3.5181
31052 | PINUS EM PECAS DE 2,50X22,50M, (1"X9") | M | 1.4 | 8.1835 | 0 | 11.4569
11.004.0022-1 | FORMAS DE MADEIRA DE 3ª PARA MOLDAGEM DE PECAS DE CONCRETO A | M2 |  | 95.86
RMADO COM PARAMENTOS PLANOS,EM LAJES,VIGAS,PAREDES,ETC,SERVI
NDO A MADEIRA 1,4 VEZES,INCLUSIVE DESMOLDAGEM,EXCLUSIVE ESCO
RAMENTO
00349 | PINUS, EM PECAS DE 2,50X30,00CM (1"X12") | M | 1.5 | 12.04 | 0 | 18.06
00350 | PINUS EM PECAS DE 2,50X22,50CM, (1"X9") | M | 2 | 8.1835 | 0 | 16.367
00368 | PINUS, EM PECAS DE 7,50X7,50CM (3"X3") | M | 0.8 | 7.35 | 0 | 5.88
00453 | PREGO COM OU SEM CABECA, EM CAIXAS DE 50KG, OU QUANTIDADES E | KG | 0.1 | 18.29 | 0 | 1.829
QUIVALENTES, Nº12X12 A 18X30
01787 | PINTURA C/EMULSAO OLEOSA | M2 | 1 | 3.9167 | 0 | 3.9167
01990 | MAO-DE-OBRA DE CARPINTEIRO DE FORMA DE CONCRETO, INCLUSIVE E | H | 1.05 | 26.73 | 3 | 28.9085
NCARGOS SOCIAIS
01999 | MAO-DE-OBRA DE SERVENTE DA CONSTRUCAO CIVIL, INCLUSIVE ENCAR | H | 1.05 | 19.33 | 3 | 20.9054
GOS SOCIAIS
11.004.0022-B | FORMAS DE MADEIRA DE 3ª PARA MOLDAGEM DE PECAS DE CONCRETO A | M2 |  | 88.81
RMADO COM PARAMENTOS PLANOS,EM LAJES,VIGAS,PAREDES,ETC,SERVI
NDO A MADEIRA 1,4 VEZES,INCLUSIVE DESMOLDAGEM,EXCLUSIVE ESCO
RAMENTO
00349 | PINUS, EM PECAS DE 2,50X30,00CM (1"X12") | M | 1.5 | 12.04 | 0 | 18.06
00368 | PINUS, EM PECAS DE 7,50X7,50CM (3"X3") | M | 0.8 | 7.35 | 0 | 5.88
00453 | PREGO COM OU SEM CABECA, EM CAIXAS DE 50KG, OU QUANTIDADES E | KG | 0.1 | 18.29 | 0 | 1.829
QUIVALENTES, Nº12X12 A 18X30
20046 | MAO-DE-OBRA DE CARPINTEIRO DE FORMA DE CONCRETO, INCLUSIVE E | H | 1.05 | 23.16 | 3 | 25.0475
NCARGOS SOCIAIS DESONERADOS
20132 | MAO-DE-OBRA DE SERVENTE DA CONSTRUCAO CIVIL, INCLUSIVE ENCAR | H | 1.05 | 16.75 | 3 | 18.1151
GOS SOCIAIS DESONERADOS
30408 | PINTURA C/EMULSAO OLEOSA | M2 | 1 | 3.5181 | 0 | 3.5181
31052 | PINUS EM PECAS DE 2,50X22,50M, (1"X9") | M | 2 | 8.1835 | 0 | 16.367
11.004.0023-1 | FORMAS DE MADEIRA DE 3ª PARA MOLDAGEM DE PECAS DE CONCRETO A | M2 |  | 111.84
RMADO COM PARAMENTOS PLANOS,EM LAJES,VIGAS,PAREDES,ETC,SERVI
NDO A MADEIRA 1 VEZ,INCLUSIVE DESMOLDAGEM,EXCLUSIVE ESCORAME
NTO
00349 | PINUS, EM PECAS DE 2,50X30,00CM (1"X12") | M | 2.1 | 12.04 | 0 | 25.284
00350 | PINUS EM PECAS DE 2,50X22,50CM, (1"X9") | M | 2.8 | 8.1835 | 0 | 22.9138
00368 | PINUS, EM PECAS DE 7,50X7,50CM (3"X3") | M | 1.1 | 7.35 | 0 | 8.085
00453 | PREGO COM OU SEM CABECA, EM CAIXAS DE 50KG, OU QUANTIDADES E | KG | 0.1 | 18.29 | 0 | 1.829
QUIVALENTES, Nº12X12 A 18X30
01787 | PINTURA C/EMULSAO OLEOSA | M2 | 1 | 3.9167 | 0 | 3.9167
01990 | MAO-DE-OBRA DE CARPINTEIRO DE FORMA DE CONCRETO, INCLUSIVE E | H | 1.05 | 26.73 | 3 | 28.9085
NCARGOS SOCIAIS
01999 | MAO-DE-OBRA DE SERVENTE DA CONSTRUCAO CIVIL, INCLUSIVE ENCAR | H | 1.05 | 19.33 | 3 | 20.9054
GOS SOCIAIS
11.004.0023-B | FORMAS DE MADEIRA DE 3ª PARA MOLDAGEM DE PECAS DE CONCRETO A | M2 |  | 104.79
RMADO COM PARAMENTOS PLANOS,EM LAJES,VIGAS,PAREDES,ETC,SERVI
NDO A MADEIRA 1 VEZ,INCLUSIVE DESMOLDAGEM,EXCLUSIVE ESCORAME
NTO
00349 | PINUS, EM PECAS DE 2,50X30,00CM (1"X12") | M | 2.1 | 12.04 | 0 | 25.284
00368 | PINUS, EM PECAS DE 7,50X7,50CM (3"X3") | M | 1.1 | 7.35 | 0 | 8.085
00453 | PREGO COM OU SEM CABECA, EM CAIXAS DE 50KG, OU QUANTIDADES E | KG | 0.1 | 18.29 | 0 | 1.829
QUIVALENTES, Nº12X12 A 18X30
20046 | MAO-DE-OBRA DE CARPINTEIRO DE FORMA DE CONCRETO, INCLUSIVE E | H | 1.05 | 23.16 | 3 | 25.0475
NCARGOS SOCIAIS DESONERADOS
20132 | MAO-DE-OBRA DE SERVENTE DA CONSTRUCAO CIVIL, INCLUSIVE ENCAR | H | 1.05 | 16.75 | 3 | 18.1151
GOS SOCIAIS DESONERADOS
30408 | PINTURA C/EMULSAO OLEOSA | M2 | 1 | 3.5181 | 0 | 3.5181
31052 | PINUS EM PECAS DE 2,50X22,50M, (1"X9") | M | 2.8 | 8.1835 | 0 | 22.9138
11.004.0024-1 | FORMAS DE MADEIRA DE 3ª,PARA MOLDAGEM DE PECAS DE CONCRETO | M2 |  | 138.42
PARAMENTOS CURVOS,SERVINDO A MADEIRA 1,4 VEZES,INCLUSIVE DES
MOLDAGEM,EXCLUSIVE ESCORAMENTO
00349 | PINUS, EM PECAS DE 2,50X30,00CM (1"X12") | M | 2.3 | 12.04 | 0 | 27.692
00350 | PINUS EM PECAS DE 2,50X22,50CM, (1"X9") | M | 1.9 | 8.1835 | 0 | 15.5487
00368 | PINUS, EM PECAS DE 7,50X7,50CM (3"X3") | M | 0.5 | 7.35 | 0 | 3.675
00453 | PREGO COM OU SEM CABECA, EM CAIXAS DE 50KG, OU QUANTIDADES E | KG | 0.12 | 18.29 | 0 | 2.1948
QUIVALENTES, Nº12X12 A 18X30
01787 | PINTURA C/EMULSAO OLEOSA | M2 | 1 | 3.9167 | 0 | 3.9167
01990 | MAO-DE-OBRA DE CARPINTEIRO DE FORMA DE CONCRETO, INCLUSIVE E | H | 1.8 | 26.73 | 3 | 49.5574
NCARGOS SOCIAIS
01999 | MAO-DE-OBRA DE SERVENTE DA CONSTRUCAO CIVIL, INCLUSIVE ENCAR | H | 1.8 | 19.33 | 3 | 35.8378
GOS SOCIAIS
11.004.0024-B | FORMAS DE MADEIRA DE 3ª,PARA MOLDAGEM DE PECAS DE CONCRETO | M2 |  | 126.62
PARAMENTOS CURVOS,SERVINDO A MADEIRA 1,4 VEZES,INCLUSIVE DES
MOLDAGEM,EXCLUSIVE ESCORAMENTO
00349 | PINUS, EM PECAS DE 2,50X30,00CM (1"X12") | M | 2.3 | 12.04 | 0 | 27.692
00368 | PINUS, EM PECAS DE 7,50X7,50CM (3"X3") | M | 0.5 | 7.35 | 0 | 3.675
00453 | PREGO COM OU SEM CABECA, EM CAIXAS DE 50KG, OU QUANTIDADES E | KG | 0.12 | 18.29 | 0 | 2.1948
QUIVALENTES, Nº12X12 A 18X30
20046 | MAO-DE-OBRA DE CARPINTEIRO DE FORMA DE CONCRETO, INCLUSIVE E | H | 1.8 | 23.16 | 3 | 42.9386
NCARGOS SOCIAIS DESONERADOS
20132 | MAO-DE-OBRA DE SERVENTE DA CONSTRUCAO CIVIL, INCLUSIVE ENCAR | H | 1.8 | 16.75 | 3 | 31.0545
GOS SOCIAIS DESONERADOS
30408 | PINTURA C/EMULSAO OLEOSA | M2 | 1 | 3.5181 | 0 | 3.5181
31052 | PINUS EM PECAS DE 2,50X22,50M, (1"X9") | M | 1.9 | 8.1835 | 0 | 15.5487
11.004.0025-1 | FORMAS DE MADEIRA DE 3ª,PARA MOLDAGEM DE PECAS DE CONCRETO | M2 |  | 123.61
ARMADO COM PARAMENTOS CURVOS,SERVINDO A MADEIRA 2 VEZES,INCL
USIVE DESMOLDAGEM,EXCLUSIVE ESCORAMENTO
00349 | PINUS, EM PECAS DE 2,50X30,00CM (1"X12") | M | 1.6 | 12.04 | 0 | 19.264
00350 | PINUS EM PECAS DE 2,50X22,50CM, (1"X9") | M | 1.3 | 8.1835 | 0 | 10.6386
00368 | PINUS, EM PECAS DE 7,50X7,50CM (3"X3") | M | 0.3 | 7.35 | 0 | 2.205
00453 | PREGO COM OU SEM CABECA, EM CAIXAS DE 50KG, OU QUANTIDADES E | KG | 0.12 | 18.29 | 0 | 2.1948
QUIVALENTES, Nº12X12 A 18X30
01787 | PINTURA C/EMULSAO OLEOSA | M2 | 1 | 3.9167 | 0 | 3.9167
01990 | MAO-DE-OBRA DE CARPINTEIRO DE FORMA DE CONCRETO, INCLUSIVE E | H | 1.8 | 26.73 | 3 | 49.5574
NCARGOS SOCIAIS
01999 | MAO-DE-OBRA DE SERVENTE DA CONSTRUCAO CIVIL, INCLUSIVE ENCAR | H | 1.8 | 19.33 | 3 | 35.8378
GOS SOCIAIS
11.004.0025-B | FORMAS DE MADEIRA DE 3ª,PARA MOLDAGEM DE PECAS DE CONCRETO | M2 |  | 111.81
ARMADO COM PARAMENTOS CURVOS,SERVINDO A MADEIRA 2 VEZES,INCL
USIVE DESMOLDAGEM,EXCLUSIVE ESCORAMENTO
00349 | PINUS, EM PECAS DE 2,50X30,00CM (1"X12") | M | 1.6 | 12.04 | 0 | 19.264
00368 | PINUS, EM PECAS DE 7,50X7,50CM (3"X3") | M | 0.3 | 7.35 | 0 | 2.205
00453 | PREGO COM OU SEM CABECA, EM CAIXAS DE 50KG, OU QUANTIDADES E | KG | 0.12 | 18.29 | 0 | 2.1948
QUIVALENTES, Nº12X12 A 18X30
20046 | MAO-DE-OBRA DE CARPINTEIRO DE FORMA DE CONCRETO, INCLUSIVE E | H | 1.8 | 23.16 | 3 | 42.9386
NCARGOS SOCIAIS DESONERADOS
20132 | MAO-DE-OBRA DE SERVENTE DA CONSTRUCAO CIVIL, INCLUSIVE ENCAR | H | 1.8 | 16.75 | 3 | 31.0545
GOS SOCIAIS DESONERADOS
30408 | PINTURA C/EMULSAO OLEOSA | M2 | 1 | 3.5181 | 0 | 3.5181
31052 | PINUS EM PECAS DE 2,50X22,50M, (1"X9") | M | 1.3 | 8.1835 | 0 | 10.6386
11.004.0026-0 | FORMAS DE MADEIRA DE 3ª,PARA GALERIAS RETANGULARES DE CONCRE | M2 |  | 80.48
TO ARMADO,SERVINDO A MADEIRA 3 VEZES,INCLUSIVE ESCORAMENTO,F
ORNECIMENTO DOS MATERIAIS E DESMOLDAGEM
00029 | ACO CA-25, ESTIRADO, PRECO DE REVENDEDOR, NO DIAMETRO DE 06, | KG | 0.35 | 10.3208 | 0 | 3.6123
3MM
00349 | PINUS, EM PECAS DE 2,50X30,00CM (1"X12") | M | 0.6 | 12.04 | 0 | 7.224
00350 | PINUS EM PECAS DE 2,50X22,50CM, (1"X9") | M | 0.8 | 8.1835 | 0 | 6.5468
00368 | PINUS, EM PECAS DE 7,50X7,50CM (3"X3") | M | 1.1 | 7.35 | 0 | 8.085
00453 | PREGO COM OU SEM CABECA, EM CAIXAS DE 50KG, OU QUANTIDADES E | KG | 0.2 | 18.29 | 0 | 3.658
QUIVALENTES, Nº12X12 A 18X30
01787 | PINTURA C/EMULSAO OLEOSA | M2 | 1 | 3.9167 | 0 | 3.9167
01990 | MAO-DE-OBRA DE CARPINTEIRO DE FORMA DE CONCRETO, INCLUSIVE E | H | 1 | 26.73 | 3 | 27.5319
NCARGOS SOCIAIS
01999 | MAO-DE-OBRA DE SERVENTE DA CONSTRUCAO CIVIL, INCLUSIVE ENCAR | H | 1 | 19.33 | 3 | 19.9099
GOS SOCIAIS
11.004.0026-A | FORMAS DE MADEIRA DE 3ª,PARA GALERIAS RETANGULARES DE CONCRE | M2 |  | 73.75
TO ARMADO,SERVINDO A MADEIRA 3 VEZES,INCLUSIVE ESCORAMENTO,F
ORNECIMENTO DOS MATERIAIS E DESMOLDAGEM
00029 | ACO CA-25, ESTIRADO, PRECO DE REVENDEDOR, NO DIAMETRO DE 06, | KG | 0.35 | 10.3208 | 0 | 3.6123
3MM
00349 | PINUS, EM PECAS DE 2,50X30,00CM (1"X12") | M | 0.6 | 12.04 | 0 | 7.224
00368 | PINUS, EM PECAS DE 7,50X7,50CM (3"X3") | M | 1.1 | 7.35 | 0 | 8.085
00453 | PREGO COM OU SEM CABECA, EM CAIXAS DE 50KG, OU QUANTIDADES E | KG | 0.2 | 18.29 | 0 | 3.658
QUIVALENTES, Nº12X12 A 18X30
20046 | MAO-DE-OBRA DE CARPINTEIRO DE FORMA DE CONCRETO, INCLUSIVE E | H | 1 | 23.16 | 3 | 23.8548
NCARGOS SOCIAIS DESONERADOS
20132 | MAO-DE-OBRA DE SERVENTE DA CONSTRUCAO CIVIL, INCLUSIVE ENCAR | H | 1 | 16.75 | 3 | 17.2525
GOS SOCIAIS DESONERADOS
30408 | PINTURA C/EMULSAO OLEOSA | M2 | 1 | 3.5181 | 0 | 3.5181
31052 | PINUS EM PECAS DE 2,50X22,50M, (1"X9") | M | 0.8 | 8.1835 | 0 | 6.5468
11.004.0027-0 | FORMAS DE MADEIRA DE 3ª,COM APROVEITAMENTO DA MADEIRA APENAS | M2 |  | 224.09
1 VEZ,PARA VIADUTO DE CONCRETO,COM ESCORAMENTO METALICO,EXC
LUSIVE ALUGUEL DESTE,INCLUSIVE FORNECIMENTO DE MATERIAIS E D
ESMOLDAGEM
00349 | PINUS, EM PECAS DE 2,50X30,00CM (1"X12") | M | 2.68 | 12.04 | 0 | 32.2672
00350 | PINUS EM PECAS DE 2,50X22,50CM, (1"X9") | M | 2.84 | 8.1835 | 0 | 23.2411
00367 | PINUS EM PECAS DE 7,50X22,50CM, (3"X9") | M | 2.25 | 31.86 | 0 | 71.685
00368 | PINUS, EM PECAS DE 7,50X7,50CM (3"X3") | M | 1.7 | 7.35 | 0 | 12.495
00453 | PREGO COM OU SEM CABECA, EM CAIXAS DE 50KG, OU QUANTIDADES E | KG | 0.35 | 18.29 | 0 | 6.4015
QUIVALENTES, Nº12X12 A 18X30
01787 | PINTURA C/EMULSAO OLEOSA | M2 | 1 | 3.9167 | 0 | 3.9167
01990 | MAO-DE-OBRA DE CARPINTEIRO DE FORMA DE CONCRETO, INCLUSIVE E | H | 1.1 | 26.73 | 3 | 30.2851
NCARGOS SOCIAIS
01999 | MAO-DE-OBRA DE SERVENTE DA CONSTRUCAO CIVIL, INCLUSIVE ENCAR | H | 2.2 | 19.33 | 3 | 43.8018
GOS SOCIAIS
11.004.0027-A | FORMAS DE MADEIRA DE 3ª,COM APROVEITAMENTO DA MADEIRA APENAS | M2 |  | 213.8
1 VEZ,PARA VIADUTO DE CONCRETO,COM ESCORAMENTO METALICO,EXC
LUSIVE ALUGUEL DESTE,INCLUSIVE FORNECIMENTO DE MATERIAIS E D
ESMOLDAGEM
00349 | PINUS, EM PECAS DE 2,50X30,00CM (1"X12") | M | 2.68 | 12.04 | 0 | 32.2672
00368 | PINUS, EM PECAS DE 7,50X7,50CM (3"X3") | M | 1.7 | 7.35 | 0 | 12.495
00453 | PREGO COM OU SEM CABECA, EM CAIXAS DE 50KG, OU QUANTIDADES E | KG | 0.35 | 18.29 | 0 | 6.4015
QUIVALENTES, Nº12X12 A 18X30
20046 | MAO-DE-OBRA DE CARPINTEIRO DE FORMA DE CONCRETO, INCLUSIVE E | H | 1.1 | 23.16 | 3 | 26.2403
NCARGOS SOCIAIS DESONERADOS
20132 | MAO-DE-OBRA DE SERVENTE DA CONSTRUCAO CIVIL, INCLUSIVE ENCAR | H | 2.2 | 16.75 | 3 | 37.9555
GOS SOCIAIS DESONERADOS
30408 | PINTURA C/EMULSAO OLEOSA | M2 | 1 | 3.5181 | 0 | 3.5181
31051 | PINUS EM PECAS DE 7,50X22X50CM, (3"X9") | M | 2.25 | 31.86 | 0 | 71.685
31052 | PINUS EM PECAS DE 2,50X22,50M, (1"X9") | M | 2.84 | 8.1835 | 0 | 23.2411
11.004.0028-0 | FORMAS DE MADEIRA DE 3ª,COM APROVEITAMENTO DA MADEIRA 2 VEZE | M2 |  | 165.88
S,PARA VIADUTO DE CONCRETO,COM ESCORAMENTO METALICO,EXCLUSIV
E ALUGUEL DESTE,INCLUSIVE FORNECIMENTO DE MATERIAIS E DESMOL
DAGEM
00349 | PINUS, EM PECAS DE 2,50X30,00CM (1"X12") | M | 1.34 | 12.04 | 0 | 16.1336
00350 | PINUS EM PECAS DE 2,50X22,50CM, (1"X9") | M | 1.42 | 8.1835 | 0 | 11.6206
00367 | PINUS EM PECAS DE 7,50X22,50CM, (3"X9") | M | 1.13 | 31.86 | 0 | 36.0018
00368 | PINUS, EM PECAS DE 7,50X7,50CM (3"X3") | M | 0.85 | 7.35 | 0 | 6.2475
00453 | PREGO COM OU SEM CABECA, EM CAIXAS DE 50KG, OU QUANTIDADES E | KG | 0.35 | 18.29 | 0 | 6.4015
QUIVALENTES, Nº12X12 A 18X30
01787 | PINTURA C/EMULSAO OLEOSA | M2 | 1 | 3.9167 | 0 | 3.9167
01990 | MAO-DE-OBRA DE CARPINTEIRO DE FORMA DE CONCRETO, INCLUSIVE E | H | 1.3 | 26.73 | 3 | 35.7915
NCARGOS SOCIAIS
01999 | MAO-DE-OBRA DE SERVENTE DA CONSTRUCAO CIVIL, INCLUSIVE ENCAR | H | 2.5 | 19.33 | 3 | 49.7748
GOS SOCIAIS
11.004.0028-A | FORMAS DE MADEIRA DE 3ª,COM APROVEITAMENTO DA MADEIRA 2 VEZE | M2 |  | 154.06
S,PARA VIADUTO DE CONCRETO,COM ESCORAMENTO METALICO,EXCLUSIV
E ALUGUEL DESTE,INCLUSIVE FORNECIMENTO DE MATERIAIS E DESMOL
DAGEM
00349 | PINUS, EM PECAS DE 2,50X30,00CM (1"X12") | M | 1.34 | 12.04 | 0 | 16.1336
00368 | PINUS, EM PECAS DE 7,50X7,50CM (3"X3") | M | 0.85 | 7.35 | 0 | 6.2475
00453 | PREGO COM OU SEM CABECA, EM CAIXAS DE 50KG, OU QUANTIDADES E | KG | 0.35 | 18.29 | 0 | 6.4015
QUIVALENTES, Nº12X12 A 18X30
20046 | MAO-DE-OBRA DE CARPINTEIRO DE FORMA DE CONCRETO, INCLUSIVE E | H | 1.3 | 23.16 | 3 | 31.0112
NCARGOS SOCIAIS DESONERADOS
20132 | MAO-DE-OBRA DE SERVENTE DA CONSTRUCAO CIVIL, INCLUSIVE ENCAR | H | 2.5 | 16.75 | 3 | 43.1313
GOS SOCIAIS DESONERADOS
30408 | PINTURA C/EMULSAO OLEOSA | M2 | 1 | 3.5181 | 0 | 3.5181
31051 | PINUS EM PECAS DE 7,50X22X50CM, (3"X9") | M | 1.13 | 31.86 | 0 | 36.0018
31052 | PINUS EM PECAS DE 2,50X22,50M, (1"X9") | M | 1.42 | 8.1835 | 0 | 11.6206
11.004.0029-0 | FORMAS DE MADEIRA DE 3ª,COM APROVEITAMENTO DA MADEIRA POR 4 | M2 |  | 39.32
VEZES,PARA A MOLDAGEM DE CINTA SOBRE BALDRAME,INCLUSIVE FORN
ECIMENTO DE MATERIAIS E DESMOLDAGEM
00349 | PINUS, EM PECAS DE 2,50X30,00CM (1"X12") | M | 0.83 | 12.04 | 0 | 9.9932
00369 | PINUS, PECA 2,5 X 10CM | M | 0.66 | 3.963 | 0 | 2.6156
00453 | PREGO COM OU SEM CABECA, EM CAIXAS DE 50KG, OU QUANTIDADES E | KG | 0.1 | 18.29 | 0 | 1.829
QUIVALENTES, Nº12X12 A 18X30
01787 | PINTURA C/EMULSAO OLEOSA | M2 | 1 | 3.9167 | 0 | 3.9167
01990 | MAO-DE-OBRA DE CARPINTEIRO DE FORMA DE CONCRETO, INCLUSIVE E | H | 0.4 | 26.73 | 3 | 11.0128
NCARGOS SOCIAIS
01999 | MAO-DE-OBRA DE SERVENTE DA CONSTRUCAO CIVIL, INCLUSIVE ENCAR | H | 0.5 | 19.33 | 3 | 9.955
GOS SOCIAIS
11.004.0029-A | FORMAS DE MADEIRA DE 3ª,COM APROVEITAMENTO DA MADEIRA POR 4 | M2 |  | 36.12
VEZES,PARA A MOLDAGEM DE CINTA SOBRE BALDRAME,INCLUSIVE FORN
ECIMENTO DE MATERIAIS E DESMOLDAGEM
00349 | PINUS, EM PECAS DE 2,50X30,00CM (1"X12") | M | 0.83 | 12.04 | 0 | 9.9932
00453 | PREGO COM OU SEM CABECA, EM CAIXAS DE 50KG, OU QUANTIDADES E | KG | 0.1 | 18.29 | 0 | 1.829
QUIVALENTES, Nº12X12 A 18X30
20046 | MAO-DE-OBRA DE CARPINTEIRO DE FORMA DE CONCRETO, INCLUSIVE E | H | 0.4 | 23.16 | 3 | 9.5419
NCARGOS SOCIAIS DESONERADOS
20132 | MAO-DE-OBRA DE SERVENTE DA CONSTRUCAO CIVIL, INCLUSIVE ENCAR | H | 0.5 | 16.75 | 3 | 8.6263
GOS SOCIAIS DESONERADOS
30408 | PINTURA C/EMULSAO OLEOSA | M2 | 1 | 3.5181 | 0 | 3.5181
30916 | PINUS, PECA 2,5 X 10CM | M | 0.66 | 3.963 | 0 | 2.6156
11.004.0030-1 | ESCORAMENTO DE PONTILHOES,PONTES E VIADUTOS,DE CONCRETO ARMA | M3 |  | 72.35
DO,COM MADEIRA DE LEI SERRADA E DE 3ª COM ESCORAS DE MADEIRA
DE REFLORESTAMENTO,UTILIZANDO A MADEIRA 2 VEZES,INCLUSIVE DE
SMONTAGEM,CONSIDERA-SE VOLUME COBERTO,COMPREENDIDO PELA PROJ
ECAO HORIZONTAL DO ESTRADO NO TERRENO,DEDUZIDA A PARTE ESTRU
TURAL ENVOLVIDA
00349 | PINUS, EM PECAS DE 2,50X30,00CM (1"X12") | M | 1.57 | 12.04 | 0 | 18.9028
00350 | PINUS EM PECAS DE 2,50X22,50CM, (1"X9") | M | 0.17 | 8.1835 | 0 | 1.3912
00368 | PINUS, EM PECAS DE 7,50X7,50CM (3"X3") | M | 0.085 | 7.35 | 0 | 0.6248
00433 | EUCALIPTO AUTOCLAVADO,EM TORA,COM 6,00M DE COMPRIMENTO E DIA | M | 0.385 | 37.1336 | 0 | 14.2964
METRO APROXIMADO DE 15CM
00453 | PREGO COM OU SEM CABECA, EM CAIXAS DE 50KG, OU QUANTIDADES E | KG | 0.12 | 18.29 | 0 | 2.1948
QUIVALENTES, Nº12X12 A 18X30
01990 | MAO-DE-OBRA DE CARPINTEIRO DE FORMA DE CONCRETO, INCLUSIVE E | H | 0.67 | 26.73 | 3 | 18.4464
NCARGOS SOCIAIS
01999 | MAO-DE-OBRA DE SERVENTE DA CONSTRUCAO CIVIL, INCLUSIVE ENCAR | H | 0.67 | 19.33 | 3 | 13.3396
GOS SOCIAIS
05937 | MACARANDUBA EM PECAS, DE 7,50X30,00CM (3"X12") | M | 0.0325 | 97.34 | 0 | 3.1636
11.004.0030-B | ESCORAMENTO DE PONTILHOES,PONTES E VIADUTOS,DE CONCRETO ARMA | M3 |  | 68.11
DO,COM MADEIRA DE LEI SERRADA E DE 3ª COM ESCORAS DE MADEIRA
DE REFLORESTAMENTO,UTILIZANDO A MADEIRA 2 VEZES,INCLUSIVE DE
SMONTAGEM,CONSIDERA-SE VOLUME COBERTO,COMPREENDIDO PELA PROJ
ECAO HORIZONTAL DO ESTRADO NO TERRENO,DEDUZIDA A PARTE ESTRU
TURAL ENVOLVIDA
00349 | PINUS, EM PECAS DE 2,50X30,00CM (1"X12") | M | 1.57 | 12.04 | 0 | 18.9028
00368 | PINUS, EM PECAS DE 7,50X7,50CM (3"X3") | M | 0.085 | 7.35 | 0 | 0.6248
00433 | EUCALIPTO AUTOCLAVADO,EM TORA,COM 6,00M DE COMPRIMENTO E DIA | M | 0.385 | 37.1336 | 0 | 14.2964
METRO APROXIMADO DE 15CM
00453 | PREGO COM OU SEM CABECA, EM CAIXAS DE 50KG, OU QUANTIDADES E | KG | 0.12 | 18.29 | 0 | 2.1948
QUIVALENTES, Nº12X12 A 18X30
05937 | MACARANDUBA EM PECAS, DE 7,50X30,00CM (3"X12") | M | 0.0325 | 97.34 | 0 | 3.1636
20046 | MAO-DE-OBRA DE CARPINTEIRO DE FORMA DE CONCRETO, INCLUSIVE E | H | 0.67 | 23.16 | 3 | 15.9827
NCARGOS SOCIAIS DESONERADOS
20132 | MAO-DE-OBRA DE SERVENTE DA CONSTRUCAO CIVIL, INCLUSIVE ENCAR | H | 0.67 | 16.75 | 3 | 11.5592
GOS SOCIAIS DESONERADOS
31052 | PINUS EM PECAS DE 2,50X22,50M, (1"X9") | M | 0.17 | 8.1835 | 0 | 1.3912
11.004.0035-1 | ESCORAMENTO DE FORMAS ATE 3,30M DE PE DIREITO,COM MADEIRA DE | M3 |  | 13.6
3ª,TABUAS EMPREGADAS 3 VEZES,PRUMOS 4 VEZES
00350 | PINUS EM PECAS DE 2,50X22,50CM, (1"X9") | M | 0.244 | 8.1835 | 0 | 1.9968
00368 | PINUS, EM PECAS DE 7,50X7,50CM (3"X3") | M | 0.4 | 7.35 | 0 | 2.94
00453 | PREGO COM OU SEM CABECA, EM CAIXAS DE 50KG, OU QUANTIDADES E | KG | 0.033 | 18.29 | 0 | 0.6036
QUIVALENTES, Nº12X12 A 18X30
01990 | MAO-DE-OBRA DE CARPINTEIRO DE FORMA DE CONCRETO, INCLUSIVE E | H | 0.17 | 26.73 | 3 | 4.6804
NCARGOS SOCIAIS
01999 | MAO-DE-OBRA DE SERVENTE DA CONSTRUCAO CIVIL, INCLUSIVE ENCAR | H | 0.17 | 19.33 | 3 | 3.3847
GOS SOCIAIS
11.004.0035-B | ESCORAMENTO DE FORMAS ATE 3,30M DE PE DIREITO,COM MADEIRA DE | M3 |  | 12.52
3ª,TABUAS EMPREGADAS 3 VEZES,PRUMOS 4 VEZES
00368 | PINUS, EM PECAS DE 7,50X7,50CM (3"X3") | M | 0.4 | 7.35 | 0 | 2.94
00453 | PREGO COM OU SEM CABECA, EM CAIXAS DE 50KG, OU QUANTIDADES E | KG | 0.033 | 18.29 | 0 | 0.6036
QUIVALENTES, Nº12X12 A 18X30
20046 | MAO-DE-OBRA DE CARPINTEIRO DE FORMA DE CONCRETO, INCLUSIVE E | H | 0.17 | 23.16 | 3 | 4.0553
NCARGOS SOCIAIS DESONERADOS
20132 | MAO-DE-OBRA DE SERVENTE DA CONSTRUCAO CIVIL, INCLUSIVE ENCAR | H | 0.17 | 16.75 | 3 | 2.9329
GOS SOCIAIS DESONERADOS
31052 | PINUS EM PECAS DE 2,50X22,50M, (1"X9") | M | 0.244 | 8.1835 | 0 | 1.9968
11.004.0036-0 | ESCORAMENTO DE FORMAS DE 3,30 ATE 3,50M DE PE DIREITO,COM MA | M3 |  | 17.44
DEIRA DE 3ª,TABUAS EMPREGADAS 3 VEZES,PRUMOS 4 VEZES
00349 | PINUS, EM PECAS DE 2,50X30,00CM (1"X12") | M | 0.377 | 12.04 | 0 | 4.5391
00453 | PREGO COM OU SEM CABECA, EM CAIXAS DE 50KG, OU QUANTIDADES E | KG | 0.078 | 18.29 | 0 | 1.4266
QUIVALENTES, Nº12X12 A 18X30
00798 | PINUS EM PECAS DE 7,50 X 11,25CM, (3"X4.1/2") | M | 0.179 | 15.0917 | 0 | 2.7014
01990 | MAO-DE-OBRA DE CARPINTEIRO DE FORMA DE CONCRETO, INCLUSIVE E | H | 0.185 | 26.73 | 3 | 5.0934
NCARGOS SOCIAIS
01999 | MAO-DE-OBRA DE SERVENTE DA CONSTRUCAO CIVIL, INCLUSIVE ENCAR | H | 0.185 | 19.33 | 3 | 3.6833
GOS SOCIAIS
11.004.0036-A | ESCORAMENTO DE FORMAS DE 3,30 ATE 3,50M DE PE DIREITO,COM MA | M3 |  | 16.27
DEIRA DE 3ª,TABUAS EMPREGADAS 3 VEZES,PRUMOS 4 VEZES
00349 | PINUS, EM PECAS DE 2,50X30,00CM (1"X12") | M | 0.377 | 12.04 | 0 | 4.5391
00453 | PREGO COM OU SEM CABECA, EM CAIXAS DE 50KG, OU QUANTIDADES E | KG | 0.078 | 18.29 | 0 | 1.4266
QUIVALENTES, Nº12X12 A 18X30
20046 | MAO-DE-OBRA DE CARPINTEIRO DE FORMA DE CONCRETO, INCLUSIVE E | H | 0.185 | 23.16 | 3 | 4.4131
NCARGOS SOCIAIS DESONERADOS
20132 | MAO-DE-OBRA DE SERVENTE DA CONSTRUCAO CIVIL, INCLUSIVE ENCAR | H | 0.185 | 16.75 | 3 | 3.1917
GOS SOCIAIS DESONERADOS
31067 | PINUS EM PECAS DE 7,50X11,25CM, (3"X4.1/2") | M | 0.179 | 15.0917 | 0 | 2.7014
11.004.0037-0 | ESCORAMENTO DE FORMAS DE 3,50 ATE 4,00M DE PE DIREITO,COM MA | M3 |  | 20.14
DEIRA DE 3ª,TABUAS EMPREGADAS 3 VEZES,PRUMOS 4 VEZES
00349 | PINUS, EM PECAS DE 2,50X30,00CM (1"X12") | M | 0.435 | 12.04 | 0 | 5.2374
00453 | PREGO COM OU SEM CABECA, EM CAIXAS DE 50KG, OU QUANTIDADES E | KG | 0.09 | 18.29 | 0 | 1.6461
QUIVALENTES, Nº12X12 A 18X30
00798 | PINUS EM PECAS DE 7,50 X 11,25CM, (3"X4.1/2") | M | 0.206 | 15.0917 | 0 | 3.1089
01990 | MAO-DE-OBRA DE CARPINTEIRO DE FORMA DE CONCRETO, INCLUSIVE E | H | 0.214 | 26.73 | 3 | 5.8918
NCARGOS SOCIAIS
01999 | MAO-DE-OBRA DE SERVENTE DA CONSTRUCAO CIVIL, INCLUSIVE ENCAR | H | 0.214 | 19.33 | 3 | 4.2607
GOS SOCIAIS
11.004.0037-A | ESCORAMENTO DE FORMAS DE 3,50 ATE 4,00M DE PE DIREITO,COM MA | M3 |  | 18.78
DEIRA DE 3ª,TABUAS EMPREGADAS 3 VEZES,PRUMOS 4 VEZES
00349 | PINUS, EM PECAS DE 2,50X30,00CM (1"X12") | M | 0.435 | 12.04 | 0 | 5.2374
00453 | PREGO COM OU SEM CABECA, EM CAIXAS DE 50KG, OU QUANTIDADES E | KG | 0.09 | 18.29 | 0 | 1.6461
QUIVALENTES, Nº12X12 A 18X30
20046 | MAO-DE-OBRA DE CARPINTEIRO DE FORMA DE CONCRETO, INCLUSIVE E | H | 0.214 | 23.16 | 3 | 5.1049
NCARGOS SOCIAIS DESONERADOS
20132 | MAO-DE-OBRA DE SERVENTE DA CONSTRUCAO CIVIL, INCLUSIVE ENCAR | H | 0.214 | 16.75 | 3 | 3.692
GOS SOCIAIS DESONERADOS
31067 | PINUS EM PECAS DE 7,50X11,25CM, (3"X4.1/2") | M | 0.206 | 15.0917 | 0 | 3.1089
11.004.0038-1 | ESCORAMENTO DE FORMAS DE 4,00 ATE 5,00M DE PE DIREITO,COM MA | M3 |  | 26.84
DEIRA DE 3ª,TABUAS EMPREGADAS 3 VEZES,PRUMOS 4 VEZES
00349 | PINUS, EM PECAS DE 2,50X30,00CM (1"X12") | M | 0.58 | 12.04 | 0 | 6.9832
00453 | PREGO COM OU SEM CABECA, EM CAIXAS DE 50KG, OU QUANTIDADES E | KG | 0.12 | 18.29 | 0 | 2.1948
QUIVALENTES, Nº12X12 A 18X30
00798 | PINUS EM PECAS DE 7,50 X 11,25CM, (3"X4.1/2") | M | 0.275 | 15.0917 | 0 | 4.1502
01990 | MAO-DE-OBRA DE CARPINTEIRO DE FORMA DE CONCRETO, INCLUSIVE E | H | 0.285 | 26.73 | 3 | 7.8466
NCARGOS SOCIAIS
01999 | MAO-DE-OBRA DE SERVENTE DA CONSTRUCAO CIVIL, INCLUSIVE ENCAR | H | 0.285 | 19.33 | 3 | 5.6743
GOS SOCIAIS
11.004.0038-B | ESCORAMENTO DE FORMAS DE 4,00 ATE 5,00M DE PE DIREITO,COM MA | M3 |  | 25.04
DEIRA DE 3ª,TABUAS EMPREGADAS 3 VEZES,PRUMOS 4 VEZES
00349 | PINUS, EM PECAS DE 2,50X30,00CM (1"X12") | M | 0.58 | 12.04 | 0 | 6.9832
00453 | PREGO COM OU SEM CABECA, EM CAIXAS DE 50KG, OU QUANTIDADES E | KG | 0.12 | 18.29 | 0 | 2.1948
QUIVALENTES, Nº12X12 A 18X30
20046 | MAO-DE-OBRA DE CARPINTEIRO DE FORMA DE CONCRETO, INCLUSIVE E | H | 0.285 | 23.16 | 3 | 6.7986
NCARGOS SOCIAIS DESONERADOS
20132 | MAO-DE-OBRA DE SERVENTE DA CONSTRUCAO CIVIL, INCLUSIVE ENCAR | H | 0.285 | 16.75 | 3 | 4.917
GOS SOCIAIS DESONERADOS
31067 | PINUS EM PECAS DE 7,50X11,25CM, (3"X4.1/2") | M | 0.275 | 15.0917 | 0 | 4.1502
11.004.0053-1 | ESCORAMENTO DE FORMAS DE MOLDAGEM DE PECAS DE CONCRETO EM VI | M2 |  | 107.19
GAS ISOLADAS E SEMELHANTES,ATE 5,00M DE PE DIREITO,E ATE 60C
M DE ALTURA,COM MADEIRA DE 3ª,EMPREGADO 2 VEZES,MEDIDA PELA
AREA DE PROJECAO LATERAL DE ESCORAMENTO(COMPRIMENTO DA VIGA
VEZES ALTURA DO ESCORAMENTO ATE O FUNDO DA MESMA)
00349 | PINUS, EM PECAS DE 2,50X30,00CM (1"X12") | M | 2.14 | 12.04 | 0 | 25.7656
00368 | PINUS, EM PECAS DE 7,50X7,50CM (3"X3") | M | 0.26 | 7.35 | 0 | 1.911
00453 | PREGO COM OU SEM CABECA, EM CAIXAS DE 50KG, OU QUANTIDADES E | KG | 0.1 | 18.29 | 0 | 1.829
QUIVALENTES, Nº12X12 A 18X30
00798 | PINUS EM PECAS DE 7,50 X 11,25CM, (3"X4.1/2") | M | 1.25 | 15.0917 | 0 | 18.8646
01990 | MAO-DE-OBRA DE CARPINTEIRO DE FORMA DE CONCRETO, INCLUSIVE E | H | 1.24 | 26.73 | 3 | 34.1396
NCARGOS SOCIAIS
01999 | MAO-DE-OBRA DE SERVENTE DA CONSTRUCAO CIVIL, INCLUSIVE ENCAR | H | 1.24 | 19.33 | 3 | 24.6883
GOS SOCIAIS
11.004.0053-B | ESCORAMENTO DE FORMAS DE MOLDAGEM DE PECAS DE CONCRETO EM VI | M2 |  | 99.34
GAS ISOLADAS E SEMELHANTES,ATE 5,00M DE PE DIREITO,E ATE 60C
M DE ALTURA,COM MADEIRA DE 3ª,EMPREGADO 2 VEZES,MEDIDA PELA
AREA DE PROJECAO LATERAL DE ESCORAMENTO(COMPRIMENTO DA VIGA
VEZES ALTURA DO ESCORAMENTO ATE O FUNDO DA MESMA)
00349 | PINUS, EM PECAS DE 2,50X30,00CM (1"X12") | M | 2.14 | 12.04 | 0 | 25.7656
00368 | PINUS, EM PECAS DE 7,50X7,50CM (3"X3") | M | 0.26 | 7.35 | 0 | 1.911
00453 | PREGO COM OU SEM CABECA, EM CAIXAS DE 50KG, OU QUANTIDADES E | KG | 0.1 | 18.29 | 0 | 1.829
QUIVALENTES, Nº12X12 A 18X30
20046 | MAO-DE-OBRA DE CARPINTEIRO DE FORMA DE CONCRETO, INCLUSIVE E | H | 1.24 | 23.16 | 3 | 29.58
NCARGOS SOCIAIS DESONERADOS
20132 | MAO-DE-OBRA DE SERVENTE DA CONSTRUCAO CIVIL, INCLUSIVE ENCAR | H | 1.24 | 16.75 | 3 | 21.3931
GOS SOCIAIS DESONERADOS
31067 | PINUS EM PECAS DE 7,50X11,25CM, (3"X4.1/2") | M | 1.25 | 15.0917 | 0 | 18.8646
11.004.0055-0 | ESCORAMENTO DE ROCHA,OU ENCHIMENTO POR CIMA DE CAMBOTAS META | M3 |  | 4039.24
LICAS,COM MADEIRA DE REFLORESTAMENTO,MEDIDO PELO VOLUME DE M
ADEIRA EMPREGADA,CONSIDERANDO A SECAO MEDIA DAS TORAS E SEU
COMPRIMENTO
00433 | EUCALIPTO AUTOCLAVADO,EM TORA,COM 6,00M DE COMPRIMENTO E DIA | M | 96 | 37.1336 | 0 | 3564.8256
METRO APROXIMADO DE 15CM
01990 | MAO-DE-OBRA DE CARPINTEIRO DE FORMA DE CONCRETO, INCLUSIVE E | H | 10 | 26.73 | 3 | 275.319
NCARGOS SOCIAIS
01999 | MAO-DE-OBRA DE SERVENTE DA CONSTRUCAO CIVIL, INCLUSIVE ENCAR | H | 10 | 19.33 | 3 | 199.099
GOS SOCIAIS
11.004.0055-A | ESCORAMENTO DE ROCHA,OU ENCHIMENTO POR CIMA DE CAMBOTAS META | M3 |  | 3975.89
LICAS,COM MADEIRA DE REFLORESTAMENTO,MEDIDO PELO VOLUME DE M
ADEIRA EMPREGADA,CONSIDERANDO A SECAO MEDIA DAS TORAS E SEU
COMPRIMENTO
00433 | EUCALIPTO AUTOCLAVADO,EM TORA,COM 6,00M DE COMPRIMENTO E DIA | M | 96 | 37.1336 | 0 | 3564.8256
METRO APROXIMADO DE 15CM
20046 | MAO-DE-OBRA DE CARPINTEIRO DE FORMA DE CONCRETO, INCLUSIVE E | H | 10 | 23.16 | 3 | 238.548
NCARGOS SOCIAIS DESONERADOS
20132 | MAO-DE-OBRA DE SERVENTE DA CONSTRUCAO CIVIL, INCLUSIVE ENCAR | H | 10 | 16.75 | 3 | 172.525
GOS SOCIAIS DESONERADOS
11.004.0060-0 | ESCORAMENTO DE TUNEL ESCAVADO EM TERRA,COM MADEIRA DE REFLOR | M2 |  | 191.91
ESTAMENTO SERRADA,DE 2",POR CIMA DAS CAMBOTAS METALICAS,INCL
USIVE O FORNECIMENTO E COLOCACAO DA MADEIRA,SEM APROVEITAMEN
TO DESTA
00435 | EUCALIPTO AUTOCLAVADO,EM TORA,COM 6,00M DE COMPRIMENTO E DIA | M | 1.18 | 97.23 | 0 | 114.7314
METRO APROXIMADO DE 25CM
01990 | MAO-DE-OBRA DE CARPINTEIRO DE FORMA DE CONCRETO, INCLUSIVE E | H | 1.2 | 26.73 | 22.5 | 39.2931
NCARGOS SOCIAIS
01999 | MAO-DE-OBRA DE SERVENTE DA CONSTRUCAO CIVIL, INCLUSIVE ENCAR | H | 1.6 | 19.33 | 22.5 | 37.8868
GOS SOCIAIS
11.004.0060-A | ESCORAMENTO DE TUNEL ESCAVADO EM TERRA,COM MADEIRA DE REFLOR | M2 |  | 181.6
ESTAMENTO SERRADA,DE 2",POR CIMA DAS CAMBOTAS METALICAS,INCL
USIVE O FORNECIMENTO E COLOCACAO DA MADEIRA,SEM APROVEITAMEN
TO DESTA
00435 | EUCALIPTO AUTOCLAVADO,EM TORA,COM 6,00M DE COMPRIMENTO E DIA | M | 1.18 | 97.23 | 0 | 114.7314
METRO APROXIMADO DE 25CM
20046 | MAO-DE-OBRA DE CARPINTEIRO DE FORMA DE CONCRETO, INCLUSIVE E | H | 1.2 | 23.16 | 22.5 | 34.0452
NCARGOS SOCIAIS DESONERADOS
20132 | MAO-DE-OBRA DE SERVENTE DA CONSTRUCAO CIVIL, INCLUSIVE ENCAR | H | 1.6 | 16.75 | 22.5 | 32.83
GOS SOCIAIS DESONERADOS
11.004.0061-0 | REFORCO LATERAL DE ESCORAMENTO DE FORMAS DE PILARES OU VIGAS | M2 |  | 18.21
,COM 30% DE APROVEITAMENTO DA MADEIRA,INCLUSIVE RETIRADA
00029 | ACO CA-25, ESTIRADO, PRECO DE REVENDEDOR, NO DIAMETRO DE 06, | KG | 0.35 | 10.3208 | 0 | 3.6123
3MM
00368 | PINUS, EM PECAS DE 7,50X7,50CM (3"X3") | M | 0.77 | 7.35 | 0 | 5.6595
00453 | PREGO COM OU SEM CABECA, EM CAIXAS DE 50KG, OU QUANTIDADES E | KG | 0.1 | 18.29 | 0 | 1.829
QUIVALENTES, Nº12X12 A 18X30
01990 | MAO-DE-OBRA DE CARPINTEIRO DE FORMA DE CONCRETO, INCLUSIVE E | H | 0.15 | 26.73 | 3 | 4.1298
NCARGOS SOCIAIS
01999 | MAO-DE-OBRA DE SERVENTE DA CONSTRUCAO CIVIL, INCLUSIVE ENCAR | H | 0.15 | 19.33 | 3 | 2.9865
GOS SOCIAIS
11.004.0061-A | REFORCO LATERAL DE ESCORAMENTO DE FORMAS DE PILARES OU VIGAS | M2 |  | 17.26
,COM 30% DE APROVEITAMENTO DA MADEIRA,INCLUSIVE RETIRADA
00029 | ACO CA-25, ESTIRADO, PRECO DE REVENDEDOR, NO DIAMETRO DE 06, | KG | 0.35 | 10.3208 | 0 | 3.6123
3MM
00368 | PINUS, EM PECAS DE 7,50X7,50CM (3"X3") | M | 0.77 | 7.35 | 0 | 5.6595
00453 | PREGO COM OU SEM CABECA, EM CAIXAS DE 50KG, OU QUANTIDADES E | KG | 0.1 | 18.29 | 0 | 1.829
QUIVALENTES, Nº12X12 A 18X30
20046 | MAO-DE-OBRA DE CARPINTEIRO DE FORMA DE CONCRETO, INCLUSIVE E | H | 0.15 | 23.16 | 3 | 3.5782
NCARGOS SOCIAIS DESONERADOS
20132 | MAO-DE-OBRA DE SERVENTE DA CONSTRUCAO CIVIL, INCLUSIVE ENCAR | H | 0.15 | 16.75 | 3 | 2.5879
GOS SOCIAIS DESONERADOS
11.004.0063-0 | REFORCO LATERAL DE ESCORAMENTO DE FORMAS DE PILARES OU VIGAS | M2 |  | 16.59
,COM APROVEITAMENTO DE 2 VEZES DA MADEIRA,INCLUSIVE RETIRADA
00029 | ACO CA-25, ESTIRADO, PRECO DE REVENDEDOR, NO DIAMETRO DE 06, | KG | 0.35 | 10.3208 | 0 | 3.6123
3MM
00368 | PINUS, EM PECAS DE 7,50X7,50CM (3"X3") | M | 0.55 | 7.35 | 0 | 4.0425
00453 | PREGO COM OU SEM CABECA, EM CAIXAS DE 50KG, OU QUANTIDADES E | KG | 0.1 | 18.29 | 0 | 1.829
QUIVALENTES, Nº12X12 A 18X30
01990 | MAO-DE-OBRA DE CARPINTEIRO DE FORMA DE CONCRETO, INCLUSIVE E | H | 0.15 | 26.73 | 3 | 4.1298
NCARGOS SOCIAIS
01999 | MAO-DE-OBRA DE SERVENTE DA CONSTRUCAO CIVIL, INCLUSIVE ENCAR | H | 0.15 | 19.33 | 3 | 2.9865
GOS SOCIAIS
11.004.0063-A | REFORCO LATERAL DE ESCORAMENTO DE FORMAS DE PILARES OU VIGAS | M2 |  | 15.64
,COM APROVEITAMENTO DE 2 VEZES DA MADEIRA,INCLUSIVE RETIRADA
00029 | ACO CA-25, ESTIRADO, PRECO DE REVENDEDOR, NO DIAMETRO DE 06, | KG | 0.35 | 10.3208 | 0 | 3.6123
3MM
00368 | PINUS, EM PECAS DE 7,50X7,50CM (3"X3") | M | 0.55 | 7.35 | 0 | 4.0425
00453 | PREGO COM OU SEM CABECA, EM CAIXAS DE 50KG, OU QUANTIDADES E | KG | 0.1 | 18.29 | 0 | 1.829
QUIVALENTES, Nº12X12 A 18X30
20046 | MAO-DE-OBRA DE CARPINTEIRO DE FORMA DE CONCRETO, INCLUSIVE E | H | 0.15 | 23.16 | 3 | 3.5782
NCARGOS SOCIAIS DESONERADOS
20132 | MAO-DE-OBRA DE SERVENTE DA CONSTRUCAO CIVIL, INCLUSIVE ENCAR | H | 0.15 | 16.75 | 3 | 2.5879
GOS SOCIAIS DESONERADOS
11.004.0065-0 | ESCORAMENTO DE FORMA DE PARAMENTOS VERTICAIS,PARA ALTURA ATE | M2 |  | 44.54
1,50M,COM 30% DE APROVEITAMENTO DA MADEIRA,INCLUSIVE RETIRA
DA
00368 | PINUS, EM PECAS DE 7,50X7,50CM (3"X3") | M | 1.23 | 7.35 | 0 | 9.0405
00453 | PREGO COM OU SEM CABECA, EM CAIXAS DE 50KG, OU QUANTIDADES E | KG | 0.05 | 18.29 | 0 | 0.9145
QUIVALENTES, Nº12X12 A 18X30
00798 | PINUS EM PECAS DE 7,50 X 11,25CM, (3"X4.1/2") | M | 0.72 | 15.0917 | 0 | 10.866
01990 | MAO-DE-OBRA DE CARPINTEIRO DE FORMA DE CONCRETO, INCLUSIVE E | H | 0.5 | 26.73 | 3 | 13.766
NCARGOS SOCIAIS
01999 | MAO-DE-OBRA DE SERVENTE DA CONSTRUCAO CIVIL, INCLUSIVE ENCAR | H | 0.5 | 19.33 | 3 | 9.955
GOS SOCIAIS
11.004.0065-A | ESCORAMENTO DE FORMA DE PARAMENTOS VERTICAIS,PARA ALTURA ATE | M2 |  | 41.37
1,50M,COM 30% DE APROVEITAMENTO DA MADEIRA,INCLUSIVE RETIRA
DA
00368 | PINUS, EM PECAS DE 7,50X7,50CM (3"X3") | M | 1.23 | 7.35 | 0 | 9.0405
00453 | PREGO COM OU SEM CABECA, EM CAIXAS DE 50KG, OU QUANTIDADES E | KG | 0.05 | 18.29 | 0 | 0.9145
QUIVALENTES, Nº12X12 A 18X30
20046 | MAO-DE-OBRA DE CARPINTEIRO DE FORMA DE CONCRETO, INCLUSIVE E | H | 0.5 | 23.16 | 3 | 11.9274
NCARGOS SOCIAIS DESONERADOS
20132 | MAO-DE-OBRA DE SERVENTE DA CONSTRUCAO CIVIL, INCLUSIVE ENCAR | H | 0.5 | 16.75 | 3 | 8.6263
GOS SOCIAIS DESONERADOS
31067 | PINUS EM PECAS DE 7,50X11,25CM, (3"X4.1/2") | M | 0.72 | 15.0917 | 0 | 10.866
11.004.0066-0 | ESCORAMENTO DE FORMA DE PARAMETROS VERTICAIS,PARA ALTURA ATE | M2 |  | 38.42
1,50M,COM APROVEITAMENTO DE 2 VEZES DA MADEIRA,INCLUSIVE RE
TIRADA
00368 | PINUS, EM PECAS DE 7,50X7,50CM (3"X3") | M | 0.85 | 7.35 | 0 | 6.2475
00453 | PREGO COM OU SEM CABECA, EM CAIXAS DE 50KG, OU QUANTIDADES E | KG | 0.05 | 18.29 | 0 | 0.9145
QUIVALENTES, Nº12X12 A 18X30
00798 | PINUS EM PECAS DE 7,50 X 11,25CM, (3"X4.1/2") | M | 0.5 | 15.0917 | 0 | 7.5459
01990 | MAO-DE-OBRA DE CARPINTEIRO DE FORMA DE CONCRETO, INCLUSIVE E | H | 0.5 | 26.73 | 3 | 13.766
NCARGOS SOCIAIS
01999 | MAO-DE-OBRA DE SERVENTE DA CONSTRUCAO CIVIL, INCLUSIVE ENCAR | H | 0.5 | 19.33 | 3 | 9.955
GOS SOCIAIS
11.004.0066-A | ESCORAMENTO DE FORMA DE PARAMETROS VERTICAIS,PARA ALTURA ATE | M2 |  | 35.26
1,50M,COM APROVEITAMENTO DE 2 VEZES DA MADEIRA,INCLUSIVE RE
TIRADA
00368 | PINUS, EM PECAS DE 7,50X7,50CM (3"X3") | M | 0.85 | 7.35 | 0 | 6.2475
00453 | PREGO COM OU SEM CABECA, EM CAIXAS DE 50KG, OU QUANTIDADES E | KG | 0.05 | 18.29 | 0 | 0.9145
QUIVALENTES, Nº12X12 A 18X30
20046 | MAO-DE-OBRA DE CARPINTEIRO DE FORMA DE CONCRETO, INCLUSIVE E | H | 0.5 | 23.16 | 3 | 11.9274
NCARGOS SOCIAIS DESONERADOS
20132 | MAO-DE-OBRA DE SERVENTE DA CONSTRUCAO CIVIL, INCLUSIVE ENCAR | H | 0.5 | 16.75 | 3 | 8.6263
GOS SOCIAIS DESONERADOS
31067 | PINUS EM PECAS DE 7,50X11,25CM, (3"X4.1/2") | M | 0.5 | 15.0917 | 0 | 7.5459
11.004.0069-1 | ESCORAMENTO DE FORMAS DE PARAMENTOS VERTICAIS,PARA ALTURA DE | M2 |  | 57.99
1,50 A 5,00M,COM 30% DE APROVEITAMENTO DA MADEIRA,INCLUSIVE
RETIRADA
00368 | PINUS, EM PECAS DE 7,50X7,50CM (3"X3") | M | 0.4 | 7.35 | 0 | 2.94
00453 | PREGO COM OU SEM CABECA, EM CAIXAS DE 50KG, OU QUANTIDADES E | KG | 0.05 | 18.29 | 0 | 0.9145
QUIVALENTES, Nº12X12 A 18X30
00723 | PINUS EM PECAS DE 7,50X15,00CM,(3"X6") | M | 0.4 | 25.159 | 0 | 10.0636
00798 | PINUS EM PECAS DE 7,50 X 11,25CM, (3"X4.1/2") | M | 0.72 | 15.0917 | 0 | 10.866
01990 | MAO-DE-OBRA DE CARPINTEIRO DE FORMA DE CONCRETO, INCLUSIVE E | H | 0.7 | 26.73 | 3 | 19.2723
NCARGOS SOCIAIS
01999 | MAO-DE-OBRA DE SERVENTE DA CONSTRUCAO CIVIL, INCLUSIVE ENCAR | H | 0.7 | 19.33 | 3 | 13.9369
GOS SOCIAIS
11.004.0069-B | ESCORAMENTO DE FORMAS DE PARAMENTOS VERTICAIS,PARA ALTURA DE | M2 |  | 53.55
1,50 A 5,00M,COM 30% DE APROVEITAMENTO DA MADEIRA,INCLUSIVE
RETIRADA
00368 | PINUS, EM PECAS DE 7,50X7,50CM (3"X3") | M | 0.4 | 7.35 | 0 | 2.94
00453 | PREGO COM OU SEM CABECA, EM CAIXAS DE 50KG, OU QUANTIDADES E | KG | 0.05 | 18.29 | 0 | 0.9145
QUIVALENTES, Nº12X12 A 18X30
20046 | MAO-DE-OBRA DE CARPINTEIRO DE FORMA DE CONCRETO, INCLUSIVE E | H | 0.7 | 23.16 | 3 | 16.6984
NCARGOS SOCIAIS DESONERADOS
20132 | MAO-DE-OBRA DE SERVENTE DA CONSTRUCAO CIVIL, INCLUSIVE ENCAR | H | 0.7 | 16.75 | 3 | 12.0768
GOS SOCIAIS DESONERADOS
31067 | PINUS EM PECAS DE 7,50X11,25CM, (3"X4.1/2") | M | 0.72 | 15.0917 | 0 | 10.866
31068 | PINUS EM PECAS DE 7,50 X 15,00CM (3"X6") | M | 0.4 | 25.159 | 0 | 10.0636
11.004.0070-1 | ESCORAMENTO DE FORMAS DE PARAMENTOS VERTICAIS,PARA ALTURA DE | M2 |  | 51.07
1,50 A 5,00M,COM APROVEITAMENTO DE 2 VEZES DA MADEIRA,INCLU
SIVE RETIRADA
00368 | PINUS, EM PECAS DE 7,50X7,50CM (3"X3") | M | 0.28 | 7.35 | 0 | 2.058
00453 | PREGO COM OU SEM CABECA, EM CAIXAS DE 50KG, OU QUANTIDADES E | KG | 0.05 | 18.29 | 0 | 0.9145
QUIVALENTES, Nº12X12 A 18X30
00723 | PINUS EM PECAS DE 7,50X15,00CM,(3"X6") | M | 0.28 | 25.159 | 0 | 7.0445
00798 | PINUS EM PECAS DE 7,50 X 11,25CM, (3"X4.1/2") | M | 0.52 | 15.0917 | 0 | 7.8477
01990 | MAO-DE-OBRA DE CARPINTEIRO DE FORMA DE CONCRETO, INCLUSIVE E | H | 0.7 | 26.73 | 3 | 19.2723
NCARGOS SOCIAIS
01999 | MAO-DE-OBRA DE SERVENTE DA CONSTRUCAO CIVIL, INCLUSIVE ENCAR | H | 0.7 | 19.33 | 3 | 13.9369
GOS SOCIAIS
11.004.0070-B | ESCORAMENTO DE FORMAS DE PARAMENTOS VERTICAIS,PARA ALTURA DE | M2 |  | 46.63
1,50 A 5,00M,COM APROVEITAMENTO DE 2 VEZES DA MADEIRA,INCLU
SIVE RETIRADA
00368 | PINUS, EM PECAS DE 7,50X7,50CM (3"X3") | M | 0.28 | 7.35 | 0 | 2.058
00453 | PREGO COM OU SEM CABECA, EM CAIXAS DE 50KG, OU QUANTIDADES E | KG | 0.05 | 18.29 | 0 | 0.9145
QUIVALENTES, Nº12X12 A 18X30
20046 | MAO-DE-OBRA DE CARPINTEIRO DE FORMA DE CONCRETO, INCLUSIVE E | H | 0.7 | 23.16 | 3 | 16.6984
NCARGOS SOCIAIS DESONERADOS
20132 | MAO-DE-OBRA DE SERVENTE DA CONSTRUCAO CIVIL, INCLUSIVE ENCAR | H | 0.7 | 16.75 | 3 | 12.0768
GOS SOCIAIS DESONERADOS
31067 | PINUS EM PECAS DE 7,50X11,25CM, (3"X4.1/2") | M | 0.52 | 15.0917 | 0 | 7.8477
31068 | PINUS EM PECAS DE 7,50 X 15,00CM (3"X6") | M | 0.28 | 25.159 | 0 | 7.0445
11.004.0072-1 | ESCORAMENTO DE FORMAS DE PARAMENTOS VERTICAIS,PARA ALTURA DE | M2 |  | 89.81
5,00M A 8,00M,COM 30% DE APROVEITAMENTO DA MADEIRA,INCLUSIV
E RETIRADA
00367 | PINUS EM PECAS DE 7,50X22,50CM, (3"X9") | M | 0.35 | 31.86 | 0 | 11.151
00368 | PINUS, EM PECAS DE 7,50X7,50CM (3"X3") | M | 0.5 | 7.35 | 0 | 3.675
00453 | PREGO COM OU SEM CABECA, EM CAIXAS DE 50KG, OU QUANTIDADES E | KG | 0.05 | 18.29 | 0 | 0.9145
QUIVALENTES, Nº12X12 A 18X30
00723 | PINUS EM PECAS DE 7,50X15,00CM,(3"X6") | M | 0.45 | 25.159 | 0 | 11.3216
00798 | PINUS EM PECAS DE 7,50 X 11,25CM, (3"X4.1/2") | M | 0.7 | 15.0917 | 0 | 10.5642
01990 | MAO-DE-OBRA DE CARPINTEIRO DE FORMA DE CONCRETO, INCLUSIVE E | H | 1.1 | 26.73 | 3 | 30.2851
NCARGOS SOCIAIS
01999 | MAO-DE-OBRA DE SERVENTE DA CONSTRUCAO CIVIL, INCLUSIVE ENCAR | H | 1.1 | 19.33 | 3 | 21.9009
GOS SOCIAIS
11.004.0072-B | ESCORAMENTO DE FORMAS DE PARAMENTOS VERTICAIS,PARA ALTURA DE | M2 |  | 82.84
5,00M A 8,00M,COM 30% DE APROVEITAMENTO DA MADEIRA,INCLUSIV
E RETIRADA
00368 | PINUS, EM PECAS DE 7,50X7,50CM (3"X3") | M | 0.5 | 7.35 | 0 | 3.675
00453 | PREGO COM OU SEM CABECA, EM CAIXAS DE 50KG, OU QUANTIDADES E | KG | 0.05 | 18.29 | 0 | 0.9145
QUIVALENTES, Nº12X12 A 18X30
20046 | MAO-DE-OBRA DE CARPINTEIRO DE FORMA DE CONCRETO, INCLUSIVE E | H | 1.1 | 23.16 | 3 | 26.2403
NCARGOS SOCIAIS DESONERADOS
20132 | MAO-DE-OBRA DE SERVENTE DA CONSTRUCAO CIVIL, INCLUSIVE ENCAR | H | 1.1 | 16.75 | 3 | 18.9778
GOS SOCIAIS DESONERADOS
31051 | PINUS EM PECAS DE 7,50X22X50CM, (3"X9") | M | 0.35 | 31.86 | 0 | 11.151
31067 | PINUS EM PECAS DE 7,50X11,25CM, (3"X4.1/2") | M | 0.7 | 15.0917 | 0 | 10.5642
31068 | PINUS EM PECAS DE 7,50 X 15,00CM (3"X6") | M | 0.45 | 25.159 | 0 | 11.3216
11.004.0073-1 | ESCORAMENTO DE FORMAS DE PARAMENTOS VERTICAIS,PARA ALTURA DE | M2 |  | 79.45
5,00M A 8,00M,COM APROVEITAMENTO DE 2 VEZES DA MADEIRA,INCL
USIVE RETIRADA
00367 | PINUS EM PECAS DE 7,50X22,50CM, (3"X9") | M | 0.25 | 31.86 | 0 | 7.965
00368 | PINUS, EM PECAS DE 7,50X7,50CM (3"X3") | M | 0.35 | 7.35 | 0 | 2.5725
00453 | PREGO COM OU SEM CABECA, EM CAIXAS DE 50KG, OU QUANTIDADES E | KG | 0.055 | 18.29 | 0 | 1.006
QUIVALENTES, Nº12X12 A 18X30
00723 | PINUS EM PECAS DE 7,50X15,00CM,(3"X6") | M | 0.325 | 25.159 | 0 | 8.1767
00798 | PINUS EM PECAS DE 7,50 X 11,25CM, (3"X4.1/2") | M | 0.5 | 15.0917 | 0 | 7.5459
01990 | MAO-DE-OBRA DE CARPINTEIRO DE FORMA DE CONCRETO, INCLUSIVE E | H | 1.1 | 26.73 | 3 | 30.2851
NCARGOS SOCIAIS
01999 | MAO-DE-OBRA DE SERVENTE DA CONSTRUCAO CIVIL, INCLUSIVE ENCAR | H | 1.1 | 19.33 | 3 | 21.9009
GOS SOCIAIS
11.004.0073-B | ESCORAMENTO DE FORMAS DE PARAMENTOS VERTICAIS,PARA ALTURA DE | M2 |  | 72.48
5,00M A 8,00M,COM APROVEITAMENTO DE 2 VEZES DA MADEIRA,INCL
USIVE RETIRADA
00368 | PINUS, EM PECAS DE 7,50X7,50CM (3"X3") | M | 0.35 | 7.35 | 0 | 2.5725
00453 | PREGO COM OU SEM CABECA, EM CAIXAS DE 50KG, OU QUANTIDADES E | KG | 0.055 | 18.29 | 0 | 1.006
QUIVALENTES, Nº12X12 A 18X30
20046 | MAO-DE-OBRA DE CARPINTEIRO DE FORMA DE CONCRETO, INCLUSIVE E | H | 1.1 | 23.16 | 3 | 26.2403
NCARGOS SOCIAIS DESONERADOS
20132 | MAO-DE-OBRA DE SERVENTE DA CONSTRUCAO CIVIL, INCLUSIVE ENCAR | H | 1.1 | 16.75 | 3 | 18.9778
GOS SOCIAIS DESONERADOS
31051 | PINUS EM PECAS DE 7,50X22X50CM, (3"X9") | M | 0.25 | 31.86 | 0 | 7.965
31067 | PINUS EM PECAS DE 7,50X11,25CM, (3"X4.1/2") | M | 0.5 | 15.0917 | 0 | 7.5459
31068 | PINUS EM PECAS DE 7,50 X 15,00CM (3"X6") | M | 0.325 | 25.159 | 0 | 8.1767
11.004.0075-0 | ESCORAMENTO DE FORMAS DE PARAMENTOS VERTICAIS,PARA ALTURA DE | M2 |  | 102.75
8,00M A 12,00M,COM 30% DE APROVEITAMENTO DA MADEIRA,INCLUSI
VE RETIRADA
00367 | PINUS EM PECAS DE 7,50X22,50CM, (3"X9") | M | 0.35 | 31.86 | 0 | 11.151
00368 | PINUS, EM PECAS DE 7,50X7,50CM (3"X3") | M | 0.5 | 7.35 | 0 | 3.675
00453 | PREGO COM OU SEM CABECA, EM CAIXAS DE 50KG, OU QUANTIDADES E | KG | 0.06 | 18.29 | 0 | 1.0974
QUIVALENTES, Nº12X12 A 18X30
00723 | PINUS EM PECAS DE 7,50X15,00CM,(3"X6") | M | 1 | 25.159 | 0 | 25.159
01990 | MAO-DE-OBRA DE CARPINTEIRO DE FORMA DE CONCRETO, INCLUSIVE E | H | 1.3 | 26.73 | 3 | 35.7915
NCARGOS SOCIAIS
01999 | MAO-DE-OBRA DE SERVENTE DA CONSTRUCAO CIVIL, INCLUSIVE ENCAR | H | 1.3 | 19.33 | 3 | 25.8829
GOS SOCIAIS
11.004.0075-A | ESCORAMENTO DE FORMAS DE PARAMENTOS VERTICAIS,PARA ALTURA DE | M2 |  | 94.52
8,00M A 12,00M,COM 30% DE APROVEITAMENTO DA MADEIRA,INCLUSI
VE RETIRADA
00368 | PINUS, EM PECAS DE 7,50X7,50CM (3"X3") | M | 0.5 | 7.35 | 0 | 3.675
00453 | PREGO COM OU SEM CABECA, EM CAIXAS DE 50KG, OU QUANTIDADES E | KG | 0.06 | 18.29 | 0 | 1.0974
QUIVALENTES, Nº12X12 A 18X30
20046 | MAO-DE-OBRA DE CARPINTEIRO DE FORMA DE CONCRETO, INCLUSIVE E | H | 1.3 | 23.16 | 3 | 31.0112
NCARGOS SOCIAIS DESONERADOS
20132 | MAO-DE-OBRA DE SERVENTE DA CONSTRUCAO CIVIL, INCLUSIVE ENCAR | H | 1.3 | 16.75 | 3 | 22.4283
GOS SOCIAIS DESONERADOS
31051 | PINUS EM PECAS DE 7,50X22X50CM, (3"X9") | M | 0.35 | 31.86 | 0 | 11.151
31068 | PINUS EM PECAS DE 7,50 X 15,00CM (3"X6") | M | 1 | 25.159 | 0 | 25.159
11.004.0076-1 | ESCORAMENTO DE FORMAS DE PARAMENTOS VERTICAIS,PARA ALTURA DE | M2 |  | 90.92
8,00 A 12,00M,COM APROVEITAMENTO DE 2 VEZES DA MADEIRA,INCL
USIVE RETIRADA
00367 | PINUS EM PECAS DE 7,50X22,50CM, (3"X9") | M | 0.25 | 31.86 | 0 | 7.965
00368 | PINUS, EM PECAS DE 7,50X7,50CM (3"X3") | M | 0.35 | 7.35 | 0 | 2.5725
00453 | PREGO COM OU SEM CABECA, EM CAIXAS DE 50KG, OU QUANTIDADES E | KG | 0.06 | 18.29 | 0 | 1.0974
QUIVALENTES, Nº12X12 A 18X30
00723 | PINUS EM PECAS DE 7,50X15,00CM,(3"X6") | M | 0.7 | 25.159 | 0 | 17.6113
01990 | MAO-DE-OBRA DE CARPINTEIRO DE FORMA DE CONCRETO, INCLUSIVE E | H | 1.3 | 26.73 | 3 | 35.7915
NCARGOS SOCIAIS
01999 | MAO-DE-OBRA DE SERVENTE DA CONSTRUCAO CIVIL, INCLUSIVE ENCAR | H | 1.3 | 19.33 | 3 | 25.8829
GOS SOCIAIS
11.004.0076-B | ESCORAMENTO DE FORMAS DE PARAMENTOS VERTICAIS,PARA ALTURA DE | M2 |  | 82.68
8,00 A 12,00M,COM APROVEITAMENTO DE 2 VEZES DA MADEIRA,INCL
USIVE RETIRADA
00368 | PINUS, EM PECAS DE 7,50X7,50CM (3"X3") | M | 0.35 | 7.35 | 0 | 2.5725
00453 | PREGO COM OU SEM CABECA, EM CAIXAS DE 50KG, OU QUANTIDADES E | KG | 0.06 | 18.29 | 0 | 1.0974
QUIVALENTES, Nº12X12 A 18X30
20046 | MAO-DE-OBRA DE CARPINTEIRO DE FORMA DE CONCRETO, INCLUSIVE E | H | 1.3 | 23.16 | 3 | 31.0112
NCARGOS SOCIAIS DESONERADOS
20132 | MAO-DE-OBRA DE SERVENTE DA CONSTRUCAO CIVIL, INCLUSIVE ENCAR | H | 1.3 | 16.75 | 3 | 22.4283
GOS SOCIAIS DESONERADOS
31051 | PINUS EM PECAS DE 7,50X22X50CM, (3"X9") | M | 0.25 | 31.86 | 0 | 7.965
31068 | PINUS EM PECAS DE 7,50 X 15,00CM (3"X6") | M | 0.7 | 25.159 | 0 | 17.6113
11.004.0080-0 | JUNTA DE MADEIRA PARA PONTES,UTILIZANDO SARRAFOS DE 1X7CM | M |  | 4.91
00371 | PINUS, PECA 1 X 7CM | M | 1.05 | 1.8375 | 0 | 1.9294
01999 | MAO-DE-OBRA DE SERVENTE DA CONSTRUCAO CIVIL, INCLUSIVE ENCAR | H | 0.15 | 19.33 | 3 | 2.9865
GOS SOCIAIS
11.004.0080-A | JUNTA DE MADEIRA PARA PONTES,UTILIZANDO SARRAFOS DE 1X7CM | M |  | 4.51
20132 | MAO-DE-OBRA DE SERVENTE DA CONSTRUCAO CIVIL, INCLUSIVE ENCAR | H | 0.15 | 16.75 | 3 | 2.5879
GOS SOCIAIS DESONERADOS
30914 | PINUS, PECA 1 X 7CM | M | 1.05 | 1.8375 | 0 | 1.9294
11.004.0100-0 | PILAR EM MADEIRA DE REFLORESTAMENTO,COM DIAMETRO APROXIMADO | M |  | 126.55
DE 25CM,TRATADO COM IMUNIZANTE,EXCLUSIVE ESCAVACAO,FUNDACAO
E REATERRO.FORNECIMENTO E ASSENTAMENTO
00435 | EUCALIPTO AUTOCLAVADO,EM TORA,COM 6,00M DE COMPRIMENTO E DIA | M | 1 | 97.23 | 0 | 97.23
METRO APROXIMADO DE 25CM
01990 | MAO-DE-OBRA DE CARPINTEIRO DE FORMA DE CONCRETO, INCLUSIVE E | H | 0.3 | 26.73 | 3 | 8.2596
NCARGOS SOCIAIS
01999 | MAO-DE-OBRA DE SERVENTE DA CONSTRUCAO CIVIL, INCLUSIVE ENCAR | H | 1.058 | 19.33 | 3 | 21.0647
GOS SOCIAIS
11.004.0100-A | PILAR EM MADEIRA DE REFLORESTAMENTO,COM DIAMETRO APROXIMADO | M |  | 122.63
DE 25CM,TRATADO COM IMUNIZANTE,EXCLUSIVE ESCAVACAO,FUNDACAO
E REATERRO.FORNECIMENTO E ASSENTAMENTO
00435 | EUCALIPTO AUTOCLAVADO,EM TORA,COM 6,00M DE COMPRIMENTO E DIA | M | 1 | 97.23 | 0 | 97.23
METRO APROXIMADO DE 25CM
20046 | MAO-DE-OBRA DE CARPINTEIRO DE FORMA DE CONCRETO, INCLUSIVE E | H | 0.3 | 23.16 | 3 | 7.1564
NCARGOS SOCIAIS DESONERADOS
20132 | MAO-DE-OBRA DE SERVENTE DA CONSTRUCAO CIVIL, INCLUSIVE ENCAR | H | 1.058 | 16.75 | 3 | 18.2531
GOS SOCIAIS DESONERADOS
11.004.0200-0 | PIER P/ATRACACAO EMBARCACOES ESTRUT.PECAS MAD.SERRADA,LONGAR | M2 |  | 1105.62
INAS 3"X9" E TRANSVERSINAS 3"X12",FIX.BARRAS INOX ROSQ.1,00X
1/2",ASSOALHO RIPAS MAD.APARELHADA(2,5X10)CM,FIX.PREGOS GALV
.SECAO QUADRADA (4,38X79)MM.CJ ASSENT.SOBRE PILARES CIRC.DIA
M.40CM CONCR.ESTRUT.FCK=20MPA,REVEST.TUBO PVC RIGIDO 400MM.F
ORN.MAT.COLOC.INSTAL.TRANSP.TOPOGRAFIA E MONT.PECAS E ACAB.
00004 | ARAME RECOZIDO Nº 18 | KG | 0.2182 | 12.1943 | 0 | 2.6608
00017 | ACO CA-50, ESTIRADO, PRECO DE REVENDEDOR, NO DIAMETRO DE 10, | KG | 3.2728 | 8.0884 | 0 | 26.4717
0MM
00349 | PINUS, EM PECAS DE 2,50X30,00CM (1"X12") | M | 2.4 | 12.04 | 0 | 28.896
00367 | PINUS EM PECAS DE 7,50X22,50CM, (3"X9") | M | 2.0455 | 31.86 | 0 | 65.1696
00453 | PREGO COM OU SEM CABECA, EM CAIXAS DE 50KG, OU QUANTIDADES E | KG | 0.0582 | 18.29 | 0 | 1.0645
QUIVALENTES, Nº12X12 A 18X30
01400 | BOMBA DE ALTA PRESSAO, ELETRICA, PARA CONCRETO PROTENDIDO (A | DIA | 0.0946 | 165 | 0 | 15.609
LUGUEL)
01401 | BOMBA ELETRICA, PARA CONCRETO PROTENDIDO (ALUGUEL) | DIA | 0.0946 | 165 | 0 | 15.609
01958 | MAO-DE-OBRA DE TOPOGRAFO B (SERVICOS DE CAMPO), INCLUSIVE EN | H | 0.3355 | 28.76 | 3 | 9.9384
CARGOS SOCIAIS
01967 | MAO-DE-OBRA DE CARPINTEIRO DE ESQUADRIASDE MADEIRA INCLUSIVE | H | 4.6964 | 28.76 | 3 | 139.1205
ENCARGOS SOCIAIS
01968 | MAO-DE-OBRA DE PEDREIRO, INCLUSIVE ENCARGOS SOCIAIS | H | 1.3416 | 26.73 | 3 | 36.9368
01990 | MAO-DE-OBRA DE CARPINTEIRO DE FORMA DE CONCRETO, INCLUSIVE E | H | 2.6837 | 26.73 | 3 | 73.8874
NCARGOS SOCIAIS
01995 | MAO-DE-OBRA DE AUXILIAR DE TOPOGRAFIA, INCLUSIVE ENCARGOS SO | H | 0.3355 | 20.37 | 3 | 7.0392
CIAIS
01999 | MAO-DE-OBRA DE SERVENTE DA CONSTRUCAO CIVIL, INCLUSIVE ENCAR | H | 8.0509 | 19.33 | 3 | 160.2926
GOS SOCIAIS
05845 | ACO CA-50, ESTIRADO, PRECO DE REVENDEDOR, NO DIAMETRO DE 08, | KG | 1.5455 | 9.0663 | 0 | 14.012
0MM
10756 | TUBO DE PVC PARA ESGOTO, REFORCADO, PONTA E BOLSA, INCLUSIVE | M | 0.5673 | 508.64 | 0 | 288.5515
ANEL DE BORRACHA, ABNT-NBR 7362, DE 400MM
11749 | ARRUELA DE ALUMINIO, DE 1/2" | UN | 0.6 | 0.78 | 0 | 0.468
13409 | BARRA ROSQUEADA EM ACO INOX, 1,00MX1/2" | UN | 0.3637 | 28.84 | 0 | 10.4891
13410 | EUCALIPTO AUTOCLAVADO,EM TORA,COM 6,00M DE COMPRIMENTO E DIA | M | 0.4 | 16.31 | 0 | 6.524
METRO APROXIMADO DE 12CM
13411 | MADEIRA APARELHADA, SECAO (2,5CMX10CM/1"X4") - GRUPO I | M | 10.2355 | 14.82 | 0 | 151.6901
13412 | MADEIRA SERRADA, SECAO (7,5CMX30CM/3"X12") - GRUPO I | M | 0.3037 | 129.78 | 0 | 39.4142
13413 | PORCA SEXTAVADA DE ACO INOX, DE 1/2" | UN | 0.6 | 2.08 | 0 | 1.248
13414 | PREGO COM CABECA DE (19X36) - (3.1/2"X9BWG) | KG | 0.0582 | 14.2 | 0 | 0.8264
13415 | PREGO QUADRADO GALVANIZADO A FOGO, TIPO 1/2 FORO, DIMENSOES | KG | 0.2182 | 44.47 | 0 | 9.7034
DE (3,38X79)MM
11.004.0200-A | PIER P/ATRACACAO EMBARCACOES ESTRUT.PECAS MAD.SERRADA,LONGAR | M2 |  | 1048.58
INAS 3"X9" E TRANSVERSINAS 3"X12",FIX.BARRAS INOX ROSQ.1,00X
1/2",ASSOALHO RIPAS MAD.APARELHADA(2,5X10)CM,FIX.PREGOS GALV
.SECAO QUADRADA (4,38X79)MM.CJ ASSENT.SOBRE PILARES CIRC.DIA
M.40CM CONCR.ESTRUT.FCK=20MPA,REVEST.TUBO PVC RIGIDO 400MM.F
ORN.MAT.COLOC.INSTAL.TRANSP.TOPOGRAFIA E MONT.PECAS E ACAB.
00004 | ARAME RECOZIDO Nº 18 | KG | 0.2182 | 12.1943 | 0 | 2.6608
00017 | ACO CA-50, ESTIRADO, PRECO DE REVENDEDOR, NO DIAMETRO DE 10, | KG | 3.2728 | 8.0884 | 0 | 26.4717
0MM
00349 | PINUS, EM PECAS DE 2,50X30,00CM (1"X12") | M | 2.4 | 12.04 | 0 | 28.896
00453 | PREGO COM OU SEM CABECA, EM CAIXAS DE 50KG, OU QUANTIDADES E | KG | 0.0582 | 18.29 | 0 | 1.0645
QUIVALENTES, Nº12X12 A 18X30
01400 | BOMBA DE ALTA PRESSAO, ELETRICA, PARA CONCRETO PROTENDIDO (A | DIA | 0.0946 | 165 | 0 | 15.609
LUGUEL)
01401 | BOMBA ELETRICA, PARA CONCRETO PROTENDIDO (ALUGUEL) | DIA | 0.0946 | 165 | 0 | 15.609
05845 | ACO CA-50, ESTIRADO, PRECO DE REVENDEDOR, NO DIAMETRO DE 08, | KG | 1.5455 | 9.0663 | 0 | 14.012
0MM
10756 | TUBO DE PVC PARA ESGOTO, REFORCADO, PONTA E BOLSA, INCLUSIVE | M | 0.5673 | 508.64 | 0 | 288.5515
ANEL DE BORRACHA, ABNT-NBR 7362, DE 400MM
11749 | ARRUELA DE ALUMINIO, DE 1/2" | UN | 0.6 | 0.78 | 0 | 0.468
13409 | BARRA ROSQUEADA EM ACO INOX, 1,00MX1/2" | UN | 0.3637 | 28.84 | 0 | 10.4891
13410 | EUCALIPTO AUTOCLAVADO,EM TORA,COM 6,00M DE COMPRIMENTO E DIA | M | 0.4 | 16.31 | 0 | 6.524
METRO APROXIMADO DE 12CM
13411 | MADEIRA APARELHADA, SECAO (2,5CMX10CM/1"X4") - GRUPO I | M | 10.2355 | 14.82 | 0 | 151.6901
13412 | MADEIRA SERRADA, SECAO (7,5CMX30CM/3"X12") - GRUPO I | M | 0.3037 | 129.78 | 0 | 39.4142
13413 | PORCA SEXTAVADA DE ACO INOX, DE 1/2" | UN | 0.6 | 2.08 | 0 | 1.248
13414 | PREGO COM CABECA DE (19X36) - (3.1/2"X9BWG) | KG | 0.0582 | 14.2 | 0 | 0.8264
13415 | PREGO QUADRADO GALVANIZADO A FOGO, TIPO 1/2 FORO, DIMENSOES | KG | 0.2182 | 44.47 | 0 | 9.7034
DE (3,38X79)MM
20032 | MAO-DE-OBRA DE AUXILIAR DE TOPOGRAFIA, INCLUSIVE ENCARGOS SO | H | 0.3355 | 17.65 | 3 | 6.0992
CIAIS DESONERADOS
20045 | MAO-DE-OBRA DE CARPINTEIRO DE ESQUADRIAS DE MADEIRA, INCLUSI | H | 4.6964 | 24.92 | 3 | 120.5453
VE ENCARGOS SOCIAIS DESONERADOS
20046 | MAO-DE-OBRA DE CARPINTEIRO DE FORMA DE CONCRETO, INCLUSIVE E | H | 2.6837 | 23.16 | 3 | 64.0191
NCARGOS SOCIAIS DESONERADOS
20115 | MAO-DE-OBRA DE PEDREIRO, INCLUSIVE ENCARGOS SOCIAIS DESONERA | H | 1.3416 | 23.16 | 3 | 32.0036
DOS
20132 | MAO-DE-OBRA DE SERVENTE DA CONSTRUCAO CIVIL, INCLUSIVE ENCAR | H | 8.0509 | 16.75 | 3 | 138.8982
GOS SOCIAIS DESONERADOS
20150 | MAO-DE-OBRA DE TOPOGRAFO B (SERVICOS DE CAMPO),INCLUSIVE ENC | H | 0.3355 | 24.92 | 3 | 8.6115
ARGOS SOCIAIS DESONERADOS
31051 | PINUS EM PECAS DE 7,50X22X50CM, (3"X9") | M | 2.0455 | 31.86 | 0 | 65.1696
11.005.0001-1 | FORMAS DE CHAPAS DE MADEIRA COMPENSADA,EMPREGANDO-SE AS DE 1 | M2 |  | 99.28
4MM,RESINADAS,E TAMBEM AS DE 20MM DE ESPESSURA,PLASTIFICADAS
,SERVINDO 4 VEZES,E A MADEIRA AUXILIAR SERVINDO 3 VEZES,INCL
USIVE FORNECIMENTO E DESMOLDAGEM,EXCLUSIVE ESCORAMENTO
00278 | CHAPA DE MADEIRA COMPENSADA, RESINADA, COM ESPESSURA DE 14MM | M2 | 0.22 | 34.36 | 0 | 7.5592
00288 | CHAPA DE MADEIRA COMPENSADA, PLASTIFICADA, COM ESPESSURA DE | M2 | 0.055 | 68.98 | 0 | 3.7939
20MM
00349 | PINUS, EM PECAS DE 2,50X30,00CM (1"X12") | M | 0.23 | 12.04 | 0 | 2.7692
00350 | PINUS EM PECAS DE 2,50X22,50CM, (1"X9") | M | 0.32 | 8.1835 | 0 | 2.6187
00453 | PREGO COM OU SEM CABECA, EM CAIXAS DE 50KG, OU QUANTIDADES E | KG | 0.2 | 18.29 | 0 | 3.658
QUIVALENTES, Nº12X12 A 18X30
01787 | PINTURA C/EMULSAO OLEOSA | M2 | 1 | 3.9167 | 0 | 3.9167
01990 | MAO-DE-OBRA DE CARPINTEIRO DE FORMA DE CONCRETO, INCLUSIVE E | H | 2 | 26.73 | 3 | 55.0638
NCARGOS SOCIAIS
01999 | MAO-DE-OBRA DE SERVENTE DA CONSTRUCAO CIVIL, INCLUSIVE ENCAR | H | 1 | 19.33 | 3 | 19.9099
GOS SOCIAIS
11.005.0001-B | FORMAS DE CHAPAS DE MADEIRA COMPENSADA,EMPREGANDO-SE AS DE 1 | M2 |  | 88.87
4MM,RESINADAS,E TAMBEM AS DE 20MM DE ESPESSURA,PLASTIFICADAS
,SERVINDO 4 VEZES,E A MADEIRA AUXILIAR SERVINDO 3 VEZES,INCL
USIVE FORNECIMENTO E DESMOLDAGEM,EXCLUSIVE ESCORAMENTO
00278 | CHAPA DE MADEIRA COMPENSADA, RESINADA, COM ESPESSURA DE 14MM | M2 | 0.22 | 34.36 | 0 | 7.5592
00288 | CHAPA DE MADEIRA COMPENSADA, PLASTIFICADA, COM ESPESSURA DE | M2 | 0.055 | 68.98 | 0 | 3.7939
20MM
00349 | PINUS, EM PECAS DE 2,50X30,00CM (1"X12") | M | 0.23 | 12.04 | 0 | 2.7692
00453 | PREGO COM OU SEM CABECA, EM CAIXAS DE 50KG, OU QUANTIDADES E | KG | 0.2 | 18.29 | 0 | 3.658
QUIVALENTES, Nº12X12 A 18X30
20046 | MAO-DE-OBRA DE CARPINTEIRO DE FORMA DE CONCRETO, INCLUSIVE E | H | 2 | 23.16 | 3 | 47.7096
NCARGOS SOCIAIS DESONERADOS
20132 | MAO-DE-OBRA DE SERVENTE DA CONSTRUCAO CIVIL, INCLUSIVE ENCAR | H | 1 | 16.75 | 3 | 17.2525
GOS SOCIAIS DESONERADOS
30408 | PINTURA C/EMULSAO OLEOSA | M2 | 1 | 3.5181 | 0 | 3.5181
31052 | PINUS EM PECAS DE 2,50X22,50M, (1"X9") | M | 0.32 | 8.1835 | 0 | 2.6187
11.005.0002-1 | FORMAS DE CHAPAS DE MADEIRA COMPENSADA,EMPREGANDO-SE AS DE 1 | M2 |  | 143.47
4MM,RESINADAS E TAMBEM AS DE 20MM DE ESPESSURA,PLASTIFICADAS
,SERVINDO 1 VEZ,INCLUSIVE FORNECIMENTO E DESMOLDAGEM,EXCLUSI
VE ESCORAMENTO
00278 | CHAPA DE MADEIRA COMPENSADA, RESINADA, COM ESPESSURA DE 14MM | M2 | 0.88 | 34.36 | 0 | 30.2368
00288 | CHAPA DE MADEIRA COMPENSADA, PLASTIFICADA, COM ESPESSURA DE | M2 | 0.22 | 68.98 | 0 | 15.1756
20MM
00349 | PINUS, EM PECAS DE 2,50X30,00CM (1"X12") | M | 0.67 | 12.04 | 0 | 8.0668
00350 | PINUS EM PECAS DE 2,50X22,50CM, (1"X9") | M | 0.91 | 8.1835 | 0 | 7.447
00453 | PREGO COM OU SEM CABECA, EM CAIXAS DE 50KG, OU QUANTIDADES E | KG | 0.2 | 18.29 | 0 | 3.658
QUIVALENTES, Nº12X12 A 18X30
01787 | PINTURA C/EMULSAO OLEOSA | M2 | 1 | 3.9167 | 0 | 3.9167
01990 | MAO-DE-OBRA DE CARPINTEIRO DE FORMA DE CONCRETO, INCLUSIVE E | H | 2 | 26.73 | 3 | 55.0638
NCARGOS SOCIAIS
01999 | MAO-DE-OBRA DE SERVENTE DA CONSTRUCAO CIVIL, INCLUSIVE ENCAR | H | 1 | 19.33 | 3 | 19.9099
GOS SOCIAIS
11.005.0002-B | FORMAS DE CHAPAS DE MADEIRA COMPENSADA,EMPREGANDO-SE AS DE 1 | M2 |  | 133.06
4MM,RESINADAS E TAMBEM AS DE 20MM DE ESPESSURA,PLASTIFICADAS
,SERVINDO 1 VEZ,INCLUSIVE FORNECIMENTO E DESMOLDAGEM,EXCLUSI
VE ESCORAMENTO
00278 | CHAPA DE MADEIRA COMPENSADA, RESINADA, COM ESPESSURA DE 14MM | M2 | 0.88 | 34.36 | 0 | 30.2368
00288 | CHAPA DE MADEIRA COMPENSADA, PLASTIFICADA, COM ESPESSURA DE | M2 | 0.22 | 68.98 | 0 | 15.1756
20MM
00349 | PINUS, EM PECAS DE 2,50X30,00CM (1"X12") | M | 0.67 | 12.04 | 0 | 8.0668
00453 | PREGO COM OU SEM CABECA, EM CAIXAS DE 50KG, OU QUANTIDADES E | KG | 0.2 | 18.29 | 0 | 3.658
QUIVALENTES, Nº12X12 A 18X30
20046 | MAO-DE-OBRA DE CARPINTEIRO DE FORMA DE CONCRETO, INCLUSIVE E | H | 2 | 23.16 | 3 | 47.7096
NCARGOS SOCIAIS DESONERADOS
20132 | MAO-DE-OBRA DE SERVENTE DA CONSTRUCAO CIVIL, INCLUSIVE ENCAR | H | 1 | 16.75 | 3 | 17.2525
GOS SOCIAIS DESONERADOS
30408 | PINTURA C/EMULSAO OLEOSA | M2 | 1 | 3.5181 | 0 | 3.5181
31052 | PINUS EM PECAS DE 2,50X22,50M, (1"X9") | M | 0.91 | 8.1835 | 0 | 7.447
11.005.0005-1 | FORMAS DE CHAPAS DE MADEIRA COMPENSADA,DE 20MM DE ESPESSURA, | M2 |  | 243.1
PLASTIFICADAS,SERVINDO 1 VEZ PARA VIADUTOS,INCLUINDO PECAS D
E TRANSFERENCIA PARA ESCORAMENTO METALICO,EXCLUSIVE ESTE,INC
LUSIVE FORNECIMENTO DE MATERIAIS E DESMOLDAGEM
00288 | CHAPA DE MADEIRA COMPENSADA, PLASTIFICADA, COM ESPESSURA DE | M2 | 1.1 | 68.98 | 0 | 75.878
20MM
00349 | PINUS, EM PECAS DE 2,50X30,00CM (1"X12") | M | 1.33 | 12.04 | 0 | 16.0132
00350 | PINUS EM PECAS DE 2,50X22,50CM, (1"X9") | M | 1.82 | 8.1835 | 0 | 14.894
00367 | PINUS EM PECAS DE 7,50X22,50CM, (3"X9") | M | 0.65 | 31.86 | 0 | 20.709
00368 | PINUS, EM PECAS DE 7,50X7,50CM (3"X3") | M | 0.25 | 7.35 | 0 | 1.8375
00453 | PREGO COM OU SEM CABECA, EM CAIXAS DE 50KG, OU QUANTIDADES E | KG | 0.3 | 18.29 | 0 | 5.487
QUIVALENTES, Nº12X12 A 18X30
01787 | PINTURA C/EMULSAO OLEOSA | M2 | 1 | 3.9167 | 0 | 3.9167
01990 | MAO-DE-OBRA DE CARPINTEIRO DE FORMA DE CONCRETO, INCLUSIVE E | H | 2.2 | 26.73 | 3 | 60.5702
NCARGOS SOCIAIS
01999 | MAO-DE-OBRA DE SERVENTE DA CONSTRUCAO CIVIL, INCLUSIVE ENCAR | H | 2.2 | 19.33 | 3 | 43.8018
GOS SOCIAIS
11.005.0005-B | FORMAS DE CHAPAS DE MADEIRA COMPENSADA,DE 20MM DE ESPESSURA, | M2 |  | 228.77
PLASTIFICADAS,SERVINDO 1 VEZ PARA VIADUTOS,INCLUINDO PECAS D
E TRANSFERENCIA PARA ESCORAMENTO METALICO,EXCLUSIVE ESTE,INC
LUSIVE FORNECIMENTO DE MATERIAIS E DESMOLDAGEM
00288 | CHAPA DE MADEIRA COMPENSADA, PLASTIFICADA, COM ESPESSURA DE | M2 | 1.1 | 68.98 | 0 | 75.878
20MM
00349 | PINUS, EM PECAS DE 2,50X30,00CM (1"X12") | M | 1.33 | 12.04 | 0 | 16.0132
00368 | PINUS, EM PECAS DE 7,50X7,50CM (3"X3") | M | 0.25 | 7.35 | 0 | 1.8375
00453 | PREGO COM OU SEM CABECA, EM CAIXAS DE 50KG, OU QUANTIDADES E | KG | 0.3 | 18.29 | 0 | 5.487
QUIVALENTES, Nº12X12 A 18X30
20046 | MAO-DE-OBRA DE CARPINTEIRO DE FORMA DE CONCRETO, INCLUSIVE E | H | 2.2 | 23.16 | 3 | 52.4806
NCARGOS SOCIAIS DESONERADOS
20132 | MAO-DE-OBRA DE SERVENTE DA CONSTRUCAO CIVIL, INCLUSIVE ENCAR | H | 2.2 | 16.75 | 3 | 37.9555
GOS SOCIAIS DESONERADOS
30408 | PINTURA C/EMULSAO OLEOSA | M2 | 1 | 3.5181 | 0 | 3.5181
31051 | PINUS EM PECAS DE 7,50X22X50CM, (3"X9") | M | 0.65 | 31.86 | 0 | 20.709
31052 | PINUS EM PECAS DE 2,50X22,50M, (1"X9") | M | 1.82 | 8.1835 | 0 | 14.894
11.005.0006-1 | FORMAS DE CHAPAS DE MADEIRA COMPENSADA,DE 20MM DE ESPESSURA, | M2 |  | 185.33
PLASTIFICADAS,SERVINDO A MADEIRA 2 VEZES PARA VIADUTOS,INCLU
INDO PECAS DE TRANSFERENCIA PARA ESCORAMENTO METALICO,EXCLUS
IVE ESTE,INCLUSIVE FORNECIMENTO DE MATERIAIS E DESMOLDAGEM
00288 | CHAPA DE MADEIRA COMPENSADA, PLASTIFICADA, COM ESPESSURA DE | M2 | 0.55 | 68.98 | 0 | 37.939
20MM
00349 | PINUS, EM PECAS DE 2,50X30,00CM (1"X12") | M | 0.66 | 12.04 | 0 | 7.9464
00350 | PINUS EM PECAS DE 2,50X22,50CM, (1"X9") | M | 0.91 | 8.1835 | 0 | 7.447
00367 | PINUS EM PECAS DE 7,50X22,50CM, (3"X9") | M | 0.32 | 31.86 | 0 | 10.1952
00368 | PINUS, EM PECAS DE 7,50X7,50CM (3"X3") | M | 0.125 | 7.35 | 0 | 0.9188
00453 | PREGO COM OU SEM CABECA, EM CAIXAS DE 50KG, OU QUANTIDADES E | KG | 0.3 | 18.29 | 0 | 5.487
QUIVALENTES, Nº12X12 A 18X30
01787 | PINTURA C/EMULSAO OLEOSA | M2 | 1 | 3.9167 | 0 | 3.9167
01990 | MAO-DE-OBRA DE CARPINTEIRO DE FORMA DE CONCRETO, INCLUSIVE E | H | 2.35 | 26.73 | 3 | 64.7
NCARGOS SOCIAIS
01999 | MAO-DE-OBRA DE SERVENTE DA CONSTRUCAO CIVIL, INCLUSIVE ENCAR | H | 2.35 | 19.33 | 3 | 46.7883
GOS SOCIAIS
11.005.0006-B | FORMAS DE CHAPAS DE MADEIRA COMPENSADA,DE 20MM DE ESPESSURA, | M2 |  | 170.05
PLASTIFICADAS,SERVINDO A MADEIRA 2 VEZES PARA VIADUTOS,INCLU
INDO PECAS DE TRANSFERENCIA PARA ESCORAMENTO METALICO,EXCLUS
IVE ESTE,INCLUSIVE FORNECIMENTO DE MATERIAIS E DESMOLDAGEM
00288 | CHAPA DE MADEIRA COMPENSADA, PLASTIFICADA, COM ESPESSURA DE | M2 | 0.55 | 68.98 | 0 | 37.939
20MM
00349 | PINUS, EM PECAS DE 2,50X30,00CM (1"X12") | M | 0.66 | 12.04 | 0 | 7.9464
00368 | PINUS, EM PECAS DE 7,50X7,50CM (3"X3") | M | 0.125 | 7.35 | 0 | 0.9188
00453 | PREGO COM OU SEM CABECA, EM CAIXAS DE 50KG, OU QUANTIDADES E | KG | 0.3 | 18.29 | 0 | 5.487
QUIVALENTES, Nº12X12 A 18X30
20046 | MAO-DE-OBRA DE CARPINTEIRO DE FORMA DE CONCRETO, INCLUSIVE E | H | 2.35 | 23.16 | 3 | 56.0588
NCARGOS SOCIAIS DESONERADOS
20132 | MAO-DE-OBRA DE SERVENTE DA CONSTRUCAO CIVIL, INCLUSIVE ENCAR | H | 2.35 | 16.75 | 3 | 40.5434
GOS SOCIAIS DESONERADOS
30408 | PINTURA C/EMULSAO OLEOSA | M2 | 1 | 3.5181 | 0 | 3.5181
31051 | PINUS EM PECAS DE 7,50X22X50CM, (3"X9") | M | 0.32 | 31.86 | 0 | 10.1952
31052 | PINUS EM PECAS DE 2,50X22,50M, (1"X9") | M | 0.91 | 8.1835 | 0 | 7.447
11.005.0010-0 | FORMAS DE CHAPAS DE MADEIRA COMPENSADA,DE 14MM DE ESPESSURA, | M2 |  | 79.21
RESINADAS,PARA LAJES,SERVINDO 5 VEZES,E MADEIRA AUXILIAR SER
VINDO 5 VEZES,INCLUSIVE FORNECIMENTO E DESMOLDAGEM,EXCLUSIVE
ESCORAMENTO
00278 | CHAPA DE MADEIRA COMPENSADA, RESINADA, COM ESPESSURA DE 14MM | M2 | 0.22 | 34.36 | 0 | 7.5592
00368 | PINUS, EM PECAS DE 7,50X7,50CM (3"X3") | M | 0.22 | 7.35 | 0 | 1.617
00453 | PREGO COM OU SEM CABECA, EM CAIXAS DE 50KG, OU QUANTIDADES E | KG | 0.2 | 18.29 | 0 | 3.658
QUIVALENTES, Nº12X12 A 18X30
00723 | PINUS EM PECAS DE 7,50X15,00CM,(3"X6") | M | 0.22 | 25.159 | 0 | 5.535
01787 | PINTURA C/EMULSAO OLEOSA | M2 | 1 | 3.9167 | 0 | 3.9167
01990 | MAO-DE-OBRA DE CARPINTEIRO DE FORMA DE CONCRETO, INCLUSIVE E | H | 1.2 | 26.73 | 3 | 33.0383
NCARGOS SOCIAIS
01999 | MAO-DE-OBRA DE SERVENTE DA CONSTRUCAO CIVIL, INCLUSIVE ENCAR | H | 1.2 | 19.33 | 3 | 23.8919
GOS SOCIAIS
11.005.0010-A | FORMAS DE CHAPAS DE MADEIRA COMPENSADA,DE 14MM DE ESPESSURA, | M2 |  | 71.21
RESINADAS,PARA LAJES,SERVINDO 5 VEZES,E MADEIRA AUXILIAR SER
VINDO 5 VEZES,INCLUSIVE FORNECIMENTO E DESMOLDAGEM,EXCLUSIVE
ESCORAMENTO
00278 | CHAPA DE MADEIRA COMPENSADA, RESINADA, COM ESPESSURA DE 14MM | M2 | 0.22 | 34.36 | 0 | 7.5592
00368 | PINUS, EM PECAS DE 7,50X7,50CM (3"X3") | M | 0.22 | 7.35 | 0 | 1.617
00453 | PREGO COM OU SEM CABECA, EM CAIXAS DE 50KG, OU QUANTIDADES E | KG | 0.2 | 18.29 | 0 | 3.658
QUIVALENTES, Nº12X12 A 18X30
20046 | MAO-DE-OBRA DE CARPINTEIRO DE FORMA DE CONCRETO, INCLUSIVE E | H | 1.2 | 23.16 | 3 | 28.6258
NCARGOS SOCIAIS DESONERADOS
20132 | MAO-DE-OBRA DE SERVENTE DA CONSTRUCAO CIVIL, INCLUSIVE ENCAR | H | 1.2 | 16.75 | 3 | 20.703
GOS SOCIAIS DESONERADOS
30408 | PINTURA C/EMULSAO OLEOSA | M2 | 1 | 3.5181 | 0 | 3.5181
31068 | PINUS EM PECAS DE 7,50 X 15,00CM (3"X6") | M | 0.22 | 25.159 | 0 | 5.535
11.005.0012-0 | FORMAS DE CHAPAS DE MADEIRA COMPENSADA,DE 14MM DE ESPESSURA, | M2 |  | 101.28
RESINADAS,PARA LAJES,SERVINDO 2 VEZES,E MADEIRA AUXILIAR SER
VINDO 2 VEZES,INCLUSIVE FORNECIMENTO E DESMOLDAGEM,EXCLUSIVE
ESCORAMENTO
00278 | CHAPA DE MADEIRA COMPENSADA, RESINADA, COM ESPESSURA DE 14MM | M2 | 0.55 | 34.36 | 0 | 18.898
00368 | PINUS, EM PECAS DE 7,50X7,50CM (3"X3") | M | 0.55 | 7.35 | 0 | 4.0425
00453 | PREGO COM OU SEM CABECA, EM CAIXAS DE 50KG, OU QUANTIDADES E | KG | 0.2 | 18.29 | 0 | 3.658
QUIVALENTES, Nº12X12 A 18X30
00723 | PINUS EM PECAS DE 7,50X15,00CM,(3"X6") | M | 0.55 | 25.159 | 0 | 13.8375
01787 | PINTURA C/EMULSAO OLEOSA | M2 | 1 | 3.9167 | 0 | 3.9167
01990 | MAO-DE-OBRA DE CARPINTEIRO DE FORMA DE CONCRETO, INCLUSIVE E | H | 1.2 | 26.73 | 3 | 33.0383
NCARGOS SOCIAIS
01999 | MAO-DE-OBRA DE SERVENTE DA CONSTRUCAO CIVIL, INCLUSIVE ENCAR | H | 1.2 | 19.33 | 3 | 23.8919
GOS SOCIAIS
11.005.0012-A | FORMAS DE CHAPAS DE MADEIRA COMPENSADA,DE 14MM DE ESPESSURA, | M2 |  | 93.28
RESINADAS,PARA LAJES,SERVINDO 2 VEZES,E MADEIRA AUXILIAR SER
VINDO 2 VEZES,INCLUSIVE FORNECIMENTO E DESMOLDAGEM,EXCLUSIVE
ESCORAMENTO
00278 | CHAPA DE MADEIRA COMPENSADA, RESINADA, COM ESPESSURA DE 14MM | M2 | 0.55 | 34.36 | 0 | 18.898
00368 | PINUS, EM PECAS DE 7,50X7,50CM (3"X3") | M | 0.55 | 7.35 | 0 | 4.0425
00453 | PREGO COM OU SEM CABECA, EM CAIXAS DE 50KG, OU QUANTIDADES E | KG | 0.2 | 18.29 | 0 | 3.658
QUIVALENTES, Nº12X12 A 18X30
20046 | MAO-DE-OBRA DE CARPINTEIRO DE FORMA DE CONCRETO, INCLUSIVE E | H | 1.2 | 23.16 | 3 | 28.6258
NCARGOS SOCIAIS DESONERADOS
20132 | MAO-DE-OBRA DE SERVENTE DA CONSTRUCAO CIVIL, INCLUSIVE ENCAR | H | 1.2 | 16.75 | 3 | 20.703
GOS SOCIAIS DESONERADOS
30408 | PINTURA C/EMULSAO OLEOSA | M2 | 1 | 3.5181 | 0 | 3.5181
31068 | PINUS EM PECAS DE 7,50 X 15,00CM (3"X6") | M | 0.55 | 25.159 | 0 | 13.8375
11.005.0015-0 | FORMAS DE CHAPAS DE MADEIRA COMPENSADA,DE 20MM DE ESPESSURA, | M2 |  | 128
PLASTIFICADAS,SERVINDO 2 VEZES,E MADEIRA AUXILIAR SERVINDO 3
VEZES,INCLUSIVE FORNECIMENTO E DESMOLDAGEM,EXCLUSIVE ESCORA
MENTO
00288 | CHAPA DE MADEIRA COMPENSADA, PLASTIFICADA, COM ESPESSURA DE | M2 | 0.575 | 68.98 | 0 | 39.6635
20MM
00349 | PINUS, EM PECAS DE 2,50X30,00CM (1"X12") | M | 0.25 | 12.04 | 0 | 3.01
00350 | PINUS EM PECAS DE 2,50X22,50CM, (1"X9") | M | 0.34 | 8.1835 | 0 | 2.7824
00453 | PREGO COM OU SEM CABECA, EM CAIXAS DE 50KG, OU QUANTIDADES E | KG | 0.2 | 18.29 | 0 | 3.658
QUIVALENTES, Nº12X12 A 18X30
01787 | PINTURA C/EMULSAO OLEOSA | M2 | 1 | 3.9167 | 0 | 3.9167
01990 | MAO-DE-OBRA DE CARPINTEIRO DE FORMA DE CONCRETO, INCLUSIVE E | H | 2 | 26.73 | 3 | 55.0638
NCARGOS SOCIAIS
01999 | MAO-DE-OBRA DE SERVENTE DA CONSTRUCAO CIVIL, INCLUSIVE ENCAR | H | 1 | 19.33 | 3 | 19.9099
GOS SOCIAIS
11.005.0015-A | FORMAS DE CHAPAS DE MADEIRA COMPENSADA,DE 20MM DE ESPESSURA, | M2 |  | 117.59
PLASTIFICADAS,SERVINDO 2 VEZES,E MADEIRA AUXILIAR SERVINDO 3
VEZES,INCLUSIVE FORNECIMENTO E DESMOLDAGEM,EXCLUSIVE ESCORA
MENTO
00288 | CHAPA DE MADEIRA COMPENSADA, PLASTIFICADA, COM ESPESSURA DE | M2 | 0.575 | 68.98 | 0 | 39.6635
20MM
00349 | PINUS, EM PECAS DE 2,50X30,00CM (1"X12") | M | 0.25 | 12.04 | 0 | 3.01
00453 | PREGO COM OU SEM CABECA, EM CAIXAS DE 50KG, OU QUANTIDADES E | KG | 0.2 | 18.29 | 0 | 3.658
QUIVALENTES, Nº12X12 A 18X30
20046 | MAO-DE-OBRA DE CARPINTEIRO DE FORMA DE CONCRETO, INCLUSIVE E | H | 2 | 23.16 | 3 | 47.7096
NCARGOS SOCIAIS DESONERADOS
20132 | MAO-DE-OBRA DE SERVENTE DA CONSTRUCAO CIVIL, INCLUSIVE ENCAR | H | 1 | 16.75 | 3 | 17.2525
GOS SOCIAIS DESONERADOS
30408 | PINTURA C/EMULSAO OLEOSA | M2 | 1 | 3.5181 | 0 | 3.5181
31052 | PINUS EM PECAS DE 2,50X22,50M, (1"X9") | M | 0.34 | 8.1835 | 0 | 2.7824
11.005.0020-0 | FORMAS DE CHAPAS DE MADEIRA COMPENSADA,DE 10MM DE ESPESSURA, | M |  | 53.58
TIPO CAIXA PERDIDA,COM 50CM DE LARGURA E 46CM DE ALTURA.FORN
ECIMENTO E COLOCACAO
00350 | PINUS EM PECAS DE 2,50X22,50CM, (1"X9") | M | 0.5 | 8.1835 | 0 | 4.0918
00453 | PREGO COM OU SEM CABECA, EM CAIXAS DE 50KG, OU QUANTIDADES E | KG | 0.2 | 18.29 | 0 | 3.658
QUIVALENTES, Nº12X12 A 18X30
01990 | MAO-DE-OBRA DE CARPINTEIRO DE FORMA DE CONCRETO, INCLUSIVE E | H | 0.5 | 26.73 | 3 | 13.766
NCARGOS SOCIAIS
01999 | MAO-DE-OBRA DE SERVENTE DA CONSTRUCAO CIVIL, INCLUSIVE ENCAR | H | 0.5 | 19.33 | 3 | 9.955
GOS SOCIAIS
02552 | CHAPA DE MADEIRA COMPENSADA DE PINUS, VIROLA OU EQUIVALENTE, | M2 | 0.5 | 44.23 | 0 | 22.115
DE 2,20 X 1,6M, COM ESPESSURA DE 10MM
11.005.0020-A | FORMAS DE CHAPAS DE MADEIRA COMPENSADA,DE 10MM DE ESPESSURA, | M |  | 50.41
TIPO CAIXA PERDIDA,COM 50CM DE LARGURA E 46CM DE ALTURA.FORN
ECIMENTO E COLOCACAO
00453 | PREGO COM OU SEM CABECA, EM CAIXAS DE 50KG, OU QUANTIDADES E | KG | 0.2 | 18.29 | 0 | 3.658
QUIVALENTES, Nº12X12 A 18X30
02552 | CHAPA DE MADEIRA COMPENSADA DE PINUS, VIROLA OU EQUIVALENTE, | M2 | 0.5 | 44.23 | 0 | 22.115
DE 2,20 X 1,6M, COM ESPESSURA DE 10MM
20046 | MAO-DE-OBRA DE CARPINTEIRO DE FORMA DE CONCRETO, INCLUSIVE E | H | 0.5 | 23.16 | 3 | 11.9274
NCARGOS SOCIAIS DESONERADOS
20132 | MAO-DE-OBRA DE SERVENTE DA CONSTRUCAO CIVIL, INCLUSIVE ENCAR | H | 0.5 | 16.75 | 3 | 8.6263
GOS SOCIAIS DESONERADOS
31052 | PINUS EM PECAS DE 2,50X22,50M, (1"X9") | M | 0.5 | 8.1835 | 0 | 4.0918
11.005.0050-0 | FORMAS DE CHAPAS DE MADEIRA COMPENSADA,DE 20MM,RESINADAS,E M | M2 |  | 330.55
ADEIRA AUXILIAR,USO 1 VEZ,PARA ESTRUTURA DE PONTES E VIADUTO
S,INCLUSIVE FORNECIMENTO DE TODOS OS MATERIAIS,EQUIPAMENTOS
AUXILIARES(GUINDASTE E GUINDAUTO)E DESMOLDAGEM,EXCLUSIVE ESC
ORAMENTO
00349 | PINUS, EM PECAS DE 2,50X30,00CM (1"X12") | M | 3 | 12.04 | 0 | 36.12
00453 | PREGO COM OU SEM CABECA, EM CAIXAS DE 50KG, OU QUANTIDADES E | KG | 0.3 | 18.29 | 0 | 5.487
QUIVALENTES, Nº12X12 A 18X30
01004 | CAMINHAO CARROC. FIXA, 7,5T (CP) | H | 0.022 | 184.8525 | 0 | 4.0668
01051 | GUINDASTE SOBRE RODAS,CAPACIDADE DE 15T,INCLUSIVE OPERADOR E | H | 0.017 | 472.8177 | 0 | 8.0379
AUXILIAR (CP)
01354 | CHAPA DE MADEIRA COMPENSADA, RESINADA, COM ESPESSURA DE 20MM | M2 | 1.1 | 50.22 | 0 | 55.242
01787 | PINTURA C/EMULSAO OLEOSA | M2 | 1 | 3.9167 | 0 | 3.9167
01990 | MAO-DE-OBRA DE CARPINTEIRO DE FORMA DE CONCRETO, INCLUSIVE E | H | 7.186 | 26.73 | 3 | 197.8442
NCARGOS SOCIAIS
01999 | MAO-DE-OBRA DE SERVENTE DA CONSTRUCAO CIVIL, INCLUSIVE ENCAR | H | 0.932 | 19.33 | 3 | 18.556
GOS SOCIAIS
02003 | GUINDAUTO 3,5T, ALCANCE 7,0M (CP) | H | 0.022 | 58.4776 | 0 | 1.2865
11.005.0050-A | FORMAS DE CHAPAS DE MADEIRA COMPENSADA,DE 20MM,RESINADAS,E M | M2 |  | 300.95
ADEIRA AUXILIAR,USO 1 VEZ,PARA ESTRUTURA DE PONTES E VIADUTO
S,INCLUSIVE FORNECIMENTO DE TODOS OS MATERIAIS,EQUIPAMENTOS
AUXILIARES(GUINDASTE E GUINDAUTO)E DESMOLDAGEM,EXCLUSIVE ESC
ORAMENTO
00349 | PINUS, EM PECAS DE 2,50X30,00CM (1"X12") | M | 3 | 12.04 | 0 | 36.12
00453 | PREGO COM OU SEM CABECA, EM CAIXAS DE 50KG, OU QUANTIDADES E | KG | 0.3 | 18.29 | 0 | 5.487
QUIVALENTES, Nº12X12 A 18X30
01354 | CHAPA DE MADEIRA COMPENSADA, RESINADA, COM ESPESSURA DE 20MM | M2 | 1.1 | 50.22 | 0 | 55.242
20046 | MAO-DE-OBRA DE CARPINTEIRO DE FORMA DE CONCRETO, INCLUSIVE E | H | 7.186 | 23.16 | 3 | 171.4206
NCARGOS SOCIAIS DESONERADOS
20132 | MAO-DE-OBRA DE SERVENTE DA CONSTRUCAO CIVIL, INCLUSIVE ENCAR | H | 0.932 | 16.75 | 3 | 16.0793
GOS SOCIAIS DESONERADOS
30408 | PINTURA C/EMULSAO OLEOSA | M2 | 1 | 3.5181 | 0 | 3.5181
30414 | CAMINHAO CARROC. FIXA, 7,5T (CP) | H | 0.022 | 181.2825 | 0 | 3.9882
30503 | GUINDASTE SOBRE RODAS,CAPACIDADE DE 15T,INCLUSIVE OPERADOR E | H | 0.017 | 466.2277 | 0 | 7.9259
AUXILIAR (CP)
30523 | GUINDAUTO 3,5T, ALCANCE 5,90M (CP) | H | 0.022 | 53.3176 | 0 | 1.173
11.005.0055-0 | FORMAS DE CHAPAS DE MADEIRA COMPENSADA,DE 17MM,RESINADAS,2 U | M2 |  | 272.23
SOS,PARA LAJES DE PONTES E VIADUTOS,INCLUSIVE PECAS DE TRANS
FERENCIA PARA O ESCORAMENTO METALICO(EXCLUSIVE ESTE),FORNECI
MENTO DE TODOS OS MATERIAIS E EQUIPAMENTOS AUXILIARES(GUINDA
STE E GUINDAUTO)E DESMOLDAGEM,EXCLUSIVE ESCORAMENTO
00349 | PINUS, EM PECAS DE 2,50X30,00CM (1"X12") | M | 0.66 | 12.04 | 0 | 7.9464
00350 | PINUS EM PECAS DE 2,50X22,50CM, (1"X9") | M | 0.91 | 8.1835 | 0 | 7.447
00367 | PINUS EM PECAS DE 7,50X22,50CM, (3"X9") | M | 0.32 | 31.86 | 0 | 10.1952
00368 | PINUS, EM PECAS DE 7,50X7,50CM (3"X3") | M | 0.125 | 7.35 | 0 | 0.9188
00453 | PREGO COM OU SEM CABECA, EM CAIXAS DE 50KG, OU QUANTIDADES E | KG | 0.3 | 18.29 | 0 | 5.487
QUIVALENTES, Nº12X12 A 18X30
01004 | CAMINHAO CARROC. FIXA, 7,5T (CP) | H | 0.022 | 184.8525 | 0 | 4.0668
01051 | GUINDASTE SOBRE RODAS,CAPACIDADE DE 15T,INCLUSIVE OPERADOR E | H | 0.017 | 472.8177 | 0 | 8.0379
AUXILIAR (CP)
01364 | CHAPA DE MADEIRA COMPENSADA, RESINADA, COM ESPESSURA DE 17MM | M2 | 0.55 | 42.29 | 0 | 23.2595
01787 | PINTURA C/EMULSAO OLEOSA | M2 | 1 | 3.9167 | 0 | 3.9167
01990 | MAO-DE-OBRA DE CARPINTEIRO DE FORMA DE CONCRETO, INCLUSIVE E | H | 6.58 | 26.73 | 3 | 181.1599
NCARGOS SOCIAIS
01999 | MAO-DE-OBRA DE SERVENTE DA CONSTRUCAO CIVIL, INCLUSIVE ENCAR | H | 0.93 | 19.33 | 3 | 18.5162
GOS SOCIAIS
02003 | GUINDAUTO 3,5T, ALCANCE 7,0M (CP) | H | 0.022 | 58.4776 | 0 | 1.2865
11.005.0055-A | FORMAS DE CHAPAS DE MADEIRA COMPENSADA,DE 17MM,RESINADAS,2 U | M2 |  | 244.86
SOS,PARA LAJES DE PONTES E VIADUTOS,INCLUSIVE PECAS DE TRANS
FERENCIA PARA O ESCORAMENTO METALICO(EXCLUSIVE ESTE),FORNECI
MENTO DE TODOS OS MATERIAIS E EQUIPAMENTOS AUXILIARES(GUINDA
STE E GUINDAUTO)E DESMOLDAGEM,EXCLUSIVE ESCORAMENTO
00349 | PINUS, EM PECAS DE 2,50X30,00CM (1"X12") | M | 0.66 | 12.04 | 0 | 7.9464
00368 | PINUS, EM PECAS DE 7,50X7,50CM (3"X3") | M | 0.125 | 7.35 | 0 | 0.9188
00453 | PREGO COM OU SEM CABECA, EM CAIXAS DE 50KG, OU QUANTIDADES E | KG | 0.3 | 18.29 | 0 | 5.487
QUIVALENTES, Nº12X12 A 18X30
01364 | CHAPA DE MADEIRA COMPENSADA, RESINADA, COM ESPESSURA DE 17MM | M2 | 0.55 | 42.29 | 0 | 23.2595
20046 | MAO-DE-OBRA DE CARPINTEIRO DE FORMA DE CONCRETO, INCLUSIVE E | H | 6.58 | 23.16 | 3 | 156.9646
NCARGOS SOCIAIS DESONERADOS
20132 | MAO-DE-OBRA DE SERVENTE DA CONSTRUCAO CIVIL, INCLUSIVE ENCAR | H | 0.93 | 16.75 | 3 | 16.0448
GOS SOCIAIS DESONERADOS
30408 | PINTURA C/EMULSAO OLEOSA | M2 | 1 | 3.5181 | 0 | 3.5181
30414 | CAMINHAO CARROC. FIXA, 7,5T (CP) | H | 0.022 | 181.2825 | 0 | 3.9882
30503 | GUINDASTE SOBRE RODAS,CAPACIDADE DE 15T,INCLUSIVE OPERADOR E | H | 0.017 | 466.2277 | 0 | 7.9259
AUXILIAR (CP)
30523 | GUINDAUTO 3,5T, ALCANCE 5,90M (CP) | H | 0.022 | 53.3176 | 0 | 1.173
31051 | PINUS EM PECAS DE 7,50X22X50CM, (3"X9") | M | 0.32 | 31.86 | 0 | 10.1952
31052 | PINUS EM PECAS DE 2,50X22,50M, (1"X9") | M | 0.91 | 8.1835 | 0 | 7.447
11.008.0001-1 | BARRA DE ACO CA-25,REDONDA,SEM SALIENCIA OU MOSSA,COEFICIENT | KG |  | 11.18
E DE CONFORMACAO SUPERFICIAL MINIMO(ADERENCIA)IGUAL A 1,DIAM
ETRO IGUAL A 6,3MM,DESTINADA A ARMADURA DE PECAS DE CONCRETO
ARMADO,COMPREENDENDO 10% DE PERDAS DE PONTAS E ARAME 18.FOR
NECIMENTO
00004 | ARAME RECOZIDO Nº 18 | KG | 0.03 | 12.1943 | 0 | 0.3658
06143 | ACO CA-25, ESTIRADO, PRECO DE FABRICA, NO DIAMETRO DE 06,3MM | KG | 1.1 | 9.84 | 0 | 10.824
11.008.0001-B | BARRA DE ACO CA-25,REDONDA,SEM SALIENCIA OU MOSSA,COEFICIENT | KG |  | 11.18
E DE CONFORMACAO SUPERFICIAL MINIMO(ADERENCIA)IGUAL A 1,DIAM
ETRO IGUAL A 6,3MM,DESTINADA A ARMADURA DE PECAS DE CONCRETO
ARMADO,COMPREENDENDO 10% DE PERDAS DE PONTAS E ARAME 18.FOR
NECIMENTO
00004 | ARAME RECOZIDO Nº 18 | KG | 0.03 | 12.1943 | 0 | 0.3658
06143 | ACO CA-25, ESTIRADO, PRECO DE FABRICA, NO DIAMETRO DE 06,3MM | KG | 1.1 | 9.84 | 0 | 10.824
11.008.0003-0 | BARRA DE ACO CA-25,REDONDA,SEM SALIENCIA OU MOSSA,COEFICIENT | KG |  | 8.49
E DE CONFORMACAO SUPERFICIAL MINIMO(ADERENCIA)IGUAL A 1,DIAM
ETRO IGUAL A 8MM,DESTINADA A ARMADURA DE PECAS DE CONCRETO A
RMADO,COMPREENDENDO 10% DE PERDAS DE PONTAS E ARAME 18.FORNE
CIMENTO
00004 | ARAME RECOZIDO Nº 18 | KG | 0.03 | 12.1943 | 0 | 0.3658
06144 | ACO CA-25, ESTIRADO, PRECO DE FABRICA, NO DIAMETRO DE 08,0MM | KG | 1.1 | 7.3938 | 0 | 8.1332
11.008.0003-A | BARRA DE ACO CA-25,REDONDA,SEM SALIENCIA OU MOSSA,COEFICIENT | KG |  | 8.49
E DE CONFORMACAO SUPERFICIAL MINIMO(ADERENCIA)IGUAL A 1,DIAM
ETRO IGUAL A 8MM,DESTINADA A ARMADURA DE PECAS DE CONCRETO A
RMADO,COMPREENDENDO 10% DE PERDAS DE PONTAS E ARAME 18.FORNE
CIMENTO
00004 | ARAME RECOZIDO Nº 18 | KG | 0.03 | 12.1943 | 0 | 0.3658
06144 | ACO CA-25, ESTIRADO, PRECO DE FABRICA, NO DIAMETRO DE 08,0MM | KG | 1.1 | 7.3938 | 0 | 8.1332
11.008.0004-1 | BARRA DE ACO CA-25,REDONDA,SEM SALIENCIA OU MOSSA,COEFICIENT | KG |  | 8.52
E DE CONFORMACAO SUPERFICIAL MINIMO (ADERENCIA) IGUAL A 1,DI
AMETRO MAIOR OU IGUAL A 10MM,DESTINADA A ARMADURA DE PECAS D
E CONCRETO ARMADO,COMPREENDENDO 10% DE PERDAS DE PONTAS E AR
AME 18.FORNECIMENTO
00004 | ARAME RECOZIDO Nº 18 | KG | 0.03 | 12.1943 | 0 | 0.3658
06145 | ACO CA-25, ESTIRADO, PRECO DE FABRICA, NO DIAMETRO DE 10,0MM | KG | 0.22 | 7.4498 | 0 | 1.639
06146 | ACO CA-25, ESTIRADO, PRECO DE FABRICA, NO DIAMETRO DE 12,5MM | KG | 0.22 | 7.4109 | 0 | 1.6304
06147 | ACO CA-25, ESTIRADO, PRECO DE FABRICA, NO DIAMETRO DE 16,0MM | KG | 0.22 | 7.4109 | 0 | 1.6304
06148 | ACO CA-25, ESTIRADO, PRECO DE FABRICA, NO DIAMETRO DE 20,0MM | KG | 0.22 | 7.4109 | 0 | 1.6304
06149 | ACO CA-25, ESTIRADO, PRECO DE FABRICA, NO DIAMETRO DE 25,0MM | KG | 0.22 | 7.4109 | 0 | 1.6304
11.008.0004-B | BARRA DE ACO CA-25,REDONDA,SEM SALIENCIA OU MOSSA,COEFICIENT | KG |  | 8.52
E DE CONFORMACAO SUPERFICIAL MINIMO (ADERENCIA) IGUAL A 1,DI
AMETRO MAIOR OU IGUAL A 10MM,DESTINADA A ARMADURA DE PECAS D
E CONCRETO ARMADO,COMPREENDENDO 10% DE PERDAS DE PONTAS E AR
AME 18.FORNECIMENTO
00004 | ARAME RECOZIDO Nº 18 | KG | 0.03 | 12.1943 | 0 | 0.3658
06145 | ACO CA-25, ESTIRADO, PRECO DE FABRICA, NO DIAMETRO DE 10,0MM | KG | 0.22 | 7.4498 | 0 | 1.639
06146 | ACO CA-25, ESTIRADO, PRECO DE FABRICA, NO DIAMETRO DE 12,5MM | KG | 0.22 | 7.4109 | 0 | 1.6304
06147 | ACO CA-25, ESTIRADO, PRECO DE FABRICA, NO DIAMETRO DE 16,0MM | KG | 0.22 | 7.4109 | 0 | 1.6304
06148 | ACO CA-25, ESTIRADO, PRECO DE FABRICA, NO DIAMETRO DE 20,0MM | KG | 0.22 | 7.4109 | 0 | 1.6304
06149 | ACO CA-25, ESTIRADO, PRECO DE FABRICA, NO DIAMETRO DE 25,0MM | KG | 0.22 | 7.4109 | 0 | 1.6304
11.009.0011-0 | FIO DE ACO CA-60,REDONDO,COM SALIENCIA OU MOSSA,COEFICIENTE | KG |  | 9.57
DE CONFORMACAO SUPERFICIAL MINIMO(ADERENCIA)IGUAL A 1,5,DIAM
ETRO ENTRE 4,2 A 5MM,DESTINADO A ARMADURA DE PECAS DE CONCRE
TO ARMADO,COMPREENDENDO 10% DE PERDAS DE PONTAS E ARAME 18.F
ORNECIMENTO
00004 | ARAME RECOZIDO Nº 18 | KG | 0.03 | 12.1943 | 0 | 0.3658
06128 | ACO CA-60, ESTIRADO, PRECO DE FABRICA, NO DIAMETRO DE 04,2MM | KG | 0.55 | 8.338 | 0 | 4.5859
06129 | ACO CA-60, ESTIRADO, PRECO DE FABRICA, NO DIAMETRO DE 05,0MM | KG | 0.55 | 8.3976 | 0 | 4.6187
11.009.0011-A | FIO DE ACO CA-60,REDONDO,COM SALIENCIA OU MOSSA,COEFICIENTE | KG |  | 9.57
DE CONFORMACAO SUPERFICIAL MINIMO(ADERENCIA)IGUAL A 1,5,DIAM
ETRO ENTRE 4,2 A 5MM,DESTINADO A ARMADURA DE PECAS DE CONCRE
TO ARMADO,COMPREENDENDO 10% DE PERDAS DE PONTAS E ARAME 18.F
ORNECIMENTO
00004 | ARAME RECOZIDO Nº 18 | KG | 0.03 | 12.1943 | 0 | 0.3658
06128 | ACO CA-60, ESTIRADO, PRECO DE FABRICA, NO DIAMETRO DE 04,2MM | KG | 0.55 | 8.338 | 0 | 4.5859
06129 | ACO CA-60, ESTIRADO, PRECO DE FABRICA, NO DIAMETRO DE 05,0MM | KG | 0.55 | 8.3976 | 0 | 4.6187
11.009.0012-0 | FIO DE ACO CA-60,REDONDO,COM SALIENCIA OU MOSSA,COEFICIENTE | KG |  | 11.03
DE CONFORMACAO SUPERFICIAL MINIMO (ADERENCIA)IGUAL A 1,5,DIA
METRO ACIMA DE 5MM,DESTINADO A ARMADURA DE PECAS DE CONCRETO
ARMADO,10% DE PERDAS DE PONTAS E ARAME 18.FORNECIMENTO
00004 | ARAME RECOZIDO Nº 18 | KG | 0.03 | 12.1943 | 0 | 0.3658
06130 | ACO CA-60, ESTIRADO, PRECO DE FABRICA, NO DIAMETRO DE 06,0MM | KG | 0.55 | 9.7 | 0 | 5.335
06131 | ACO CA-60, ESTIRADO, PRECO DE FABRICA, NO DIAMETRO DE 07,0MM | KG | 0.55 | 9.7 | 0 | 5.335
11.009.0012-A | FIO DE ACO CA-60,REDONDO,COM SALIENCIA OU MOSSA,COEFICIENTE | KG |  | 11.03
DE CONFORMACAO SUPERFICIAL MINIMO (ADERENCIA)IGUAL A 1,5,DIA
METRO ACIMA DE 5MM,DESTINADO A ARMADURA DE PECAS DE CONCRETO
ARMADO,10% DE PERDAS DE PONTAS E ARAME 18.FORNECIMENTO
00004 | ARAME RECOZIDO Nº 18 | KG | 0.03 | 12.1943 | 0 | 0.3658
06130 | ACO CA-60, ESTIRADO, PRECO DE FABRICA, NO DIAMETRO DE 06,0MM | KG | 0.55 | 9.7 | 0 | 5.335
06131 | ACO CA-60, ESTIRADO, PRECO DE FABRICA, NO DIAMETRO DE 07,0MM | KG | 0.55 | 9.7 | 0 | 5.335
11.009.0013-0 | BARRA DE ACO CA-50,COM SALIENCIA OU MOSSA,COEFICIENTE DE CON | KG |  | 8.18
FORMACAO SUPERFICIAL MINIMO (ADERENCIA) IGUAL A 1,5,DIAMETRO
DE 6,3MM,DESTINADA A ARMADURA DE CONCRETO ARMADO,10% DE PER
DAS DE PONTAS E ARAME 18.FORNECIMENTO
00004 | ARAME RECOZIDO Nº 18 | KG | 0.03 | 12.1943 | 0 | 0.3658
06211 | ACO CA-50, ESTIRADO, PRECO DE FABRICA, NO DIAMETRO DE 06,3MM | KG | 1.1 | 7.1094 | 0 | 7.8203
11.009.0013-A | BARRA DE ACO CA-50,COM SALIENCIA OU MOSSA,COEFICIENTE DE CON | KG |  | 8.18
FORMACAO SUPERFICIAL MINIMO (ADERENCIA) IGUAL A 1,5,DIAMETRO
DE 6,3MM,DESTINADA A ARMADURA DE CONCRETO ARMADO,10% DE PER
DAS DE PONTAS E ARAME 18.FORNECIMENTO
00004 | ARAME RECOZIDO Nº 18 | KG | 0.03 | 12.1943 | 0 | 0.3658
06211 | ACO CA-50, ESTIRADO, PRECO DE FABRICA, NO DIAMETRO DE 06,3MM | KG | 1.1 | 7.1094 | 0 | 7.8203
11.009.0014-1 | BARRA DE ACO CA-50,COM SALIENCIA OU MOSSA,COEFICIENTE DE CON | KG |  | 7.89
FORMACAO SUPERFICIAL MINIMO (ADERENCIA) IGUAL A 1,5,DIAMETRO
DE 8 A 12,5MM,DESTINADA A ARMADURA DE CONCRETO ARMADO,10%
DE PERDAS DE PONTAS E ARAME 18.FORNECIMENTO
00004 | ARAME RECOZIDO Nº 18 | KG | 0.03 | 12.1943 | 0 | 0.3658
06212 | ACO CA-50, ESTIRADO, PRECO DE FABRICA, NO DIAMETRO DE 08,0MM | KG | 0.37 | 7.1094 | 0 | 2.6305
06213 | ACO CA-50, ESTIRADO, PRECO DE FABRICA, NO DIAMETRO DE 10,0MM | KG | 0.37 | 6.7863 | 0 | 2.5109
06214 | ACO CA-50, ESTIRADO, PRECO DE FABRICA, NO DIAMETRO DE 12,5MM | KG | 0.37 | 6.4631 | 0 | 2.3913
11.009.0014-B | BARRA DE ACO CA-50,COM SALIENCIA OU MOSSA,COEFICIENTE DE CON | KG |  | 7.89
FORMACAO SUPERFICIAL MINIMO (ADERENCIA) IGUAL A 1,5,DIAMETRO
DE 8 A 12,5MM,DESTINADA A ARMADURA DE CONCRETO ARMADO,10%
DE PERDAS DE PONTAS E ARAME 18.FORNECIMENTO
00004 | ARAME RECOZIDO Nº 18 | KG | 0.03 | 12.1943 | 0 | 0.3658
06212 | ACO CA-50, ESTIRADO, PRECO DE FABRICA, NO DIAMETRO DE 08,0MM | KG | 0.37 | 7.1094 | 0 | 2.6305
06213 | ACO CA-50, ESTIRADO, PRECO DE FABRICA, NO DIAMETRO DE 10,0MM | KG | 0.37 | 6.7863 | 0 | 2.5109
06214 | ACO CA-50, ESTIRADO, PRECO DE FABRICA, NO DIAMETRO DE 12,5MM | KG | 0.37 | 6.4631 | 0 | 2.3913
11.009.0015-1 | BARRA DE ACO CA-50,COM SALIENCIA OU MOSSA,COEFICIENTE DE CON | KG |  | 6.82
FORMACAO SUPERFICIAL MINIMO (ADERENCIA) IGUAL A 1,5,DIAMETRO
ACIMA DE 12,5MM,DESTINADA A ARMADURA DE CONCRETO ARMADO,10%
DE PERDAS DE PONTAS E ARAME 18.FORNECIMENTO
00004 | ARAME RECOZIDO Nº 18 | KG | 0.03 | 12.1943 | 0 | 0.3658
06215 | ACO CA-50, ESTIRADO, PRECO DE FABRICA, NO DIAMETRO DE 16,0MM | KG | 0.3334 | 6.4631 | 0 | 2.1548
06216 | ACO CA-50, ESTIRADO, PRECO DE FABRICA, NO DIAMETRO DE 20,0MM | KG | 0.3333 | 6.4631 | 0 | 2.1542
06217 | ACO CA-50, ESTIRADO, PRECO DE FABRICA, NO DIAMETRO DE 25,0MM | KG | 0.3333 | 6.4631 | 0 | 2.1542
11.009.0015-B | BARRA DE ACO CA-50,COM SALIENCIA OU MOSSA,COEFICIENTE DE CON | KG |  | 6.82
FORMACAO SUPERFICIAL MINIMO (ADERENCIA) IGUAL A 1,5,DIAMETRO
ACIMA DE 12,5MM,DESTINADA A ARMADURA DE CONCRETO ARMADO,10%
DE PERDAS DE PONTAS E ARAME 18.FORNECIMENTO
00004 | ARAME RECOZIDO Nº 18 | KG | 0.03 | 12.1943 | 0 | 0.3658
06215 | ACO CA-50, ESTIRADO, PRECO DE FABRICA, NO DIAMETRO DE 16,0MM | KG | 0.3334 | 6.4631 | 0 | 2.1548
06216 | ACO CA-50, ESTIRADO, PRECO DE FABRICA, NO DIAMETRO DE 20,0MM | KG | 0.3333 | 6.4631 | 0 | 2.1542
06217 | ACO CA-50, ESTIRADO, PRECO DE FABRICA, NO DIAMETRO DE 25,0MM | KG | 0.3333 | 6.4631 | 0 | 2.1542
11.009.0050-1 | BARRA DE ACO CA-25,REDONDA,SEM SALIENCIA OU MOSSA,COEFICIENT | KG |  | 16.88
E DE CONFORMACAO SUPERFICIAL MINIMO (ADERENCIA) IGUAL A 1,DI
AMETRO IGUAL A 6,3MM,DESTINADA A ARMADURA DE PECAS DE CONCRE
TO ARMADO,COMPREENDENDO 10% DE PERDAS DE PONTAS E ARAME 18.F
ORNECIMENTO,CORTE,DOBRAGEM,MONTAGEM E COLOCACAO DO ACO NAS F
ORMAS
01651 | BARRA ACO CA-25 DIAM. IGUAL A 6.3MM | KG | 1 | 11.1898 | 0 | 11.1898
03115 | CORTE ACO CA-25 DIAM. IGUAL A 6,3MM | KG | 1 | 5.6929 | 0 | 5.6929
11.009.0050-B | BARRA DE ACO CA-25,REDONDA,SEM SALIENCIA OU MOSSA,COEFICIENT | KG |  | 16.12
E DE CONFORMACAO SUPERFICIAL MINIMO (ADERENCIA) IGUAL A 1,DI
AMETRO IGUAL A 6,3MM,DESTINADA A ARMADURA DE PECAS DE CONCRE
TO ARMADO,COMPREENDENDO 10% DE PERDAS DE PONTAS E ARAME 18.F
ORNECIMENTO,CORTE,DOBRAGEM,MONTAGEM E COLOCACAO DO ACO NAS F
ORMAS
30300 | BARRA ACO CA-25 DIAM. IGUAL A 5MM | KG | 1 | 11.1898 | 0 | 11.1898
30306 | CORTE ACO CA-25 DIAM. IGUAL A 6,3MM | KG | 1 | 4.9328 | 0 | 4.9328
11.009.0052-1 | BARRA DE ACO CA-25,REDONDA,SEM SALIENCIA OU MOSSA,COEFICIENT | KG |  | 13.24
E DE CONFORMACAO SUPERFICIAL MINIMO (ADERENCIA) IGUAL A 1,DI
AMETRO DE 8MM,DESTINADA A ARMADURA DE PECAS DE CONCRETO ARMA
DO,COMPREENDENDO 10% DE PERDAS DE PONTAS E ARAMA 18.FORNECIM
ENTO,CORTE,DOBRAGEM,MONTAGEM E COLOCACAO DO ACO NAS FORMAS
00004 | ARAME RECOZIDO Nº 18 | KG | 0.03 | 12.1943 | 0 | 0.3658
01645 | CORTE ACO CA-25 DIAM. ENTRE 6,3MM A 8MM | KG | 1 | 4.744 | 0 | 4.744
06144 | ACO CA-25, ESTIRADO, PRECO DE FABRICA, NO DIAMETRO DE 08,0MM | KG | 1.1 | 7.3938 | 0 | 8.1332
11.009.0052-B | BARRA DE ACO CA-25,REDONDA,SEM SALIENCIA OU MOSSA,COEFICIENT | KG |  | 12.6
E DE CONFORMACAO SUPERFICIAL MINIMO (ADERENCIA) IGUAL A 1,DI
AMETRO DE 8MM,DESTINADA A ARMADURA DE PECAS DE CONCRETO ARMA
DO,COMPREENDENDO 10% DE PERDAS DE PONTAS E ARAMA 18.FORNECIM
ENTO,CORTE,DOBRAGEM,MONTAGEM E COLOCACAO DO ACO NAS FORMAS
00004 | ARAME RECOZIDO Nº 18 | KG | 0.03 | 12.1943 | 0 | 0.3658
06144 | ACO CA-25, ESTIRADO, PRECO DE FABRICA, NO DIAMETRO DE 08,0MM | KG | 1.1 | 7.3938 | 0 | 8.1332
30307 | CORTE ACO CA-25 DIAM. ENTRE 6,3MM A 8MM | KG | 1 | 4.1106 | 0 | 4.1106
11.009.0054-1 | BARRA DE ACO CA-25,REDONDA,SEM SALIENCIA OU MOSSA,COEFICIENT | KG |  | 12.32
E DE CONFORMACAO SUPERFICIAL MINIMO (ADERENCIA) MAIOR OU IGU
AL A 10MM,DESTINADA A ARMADURA DE PECAS DE CONCRETO ARMADO,C
OMPREENDENDO 10% DE PERDAS DE PONTAS E ARAME 18.FORNECIMENTO
,CORTE,DOBRAGEM,MONTAGEM E COLOCACAO DO ACO NAS FORMAS
01644 | BARRA ACO CA-25 DIAM. MAIOR/IGUAL 10MM | KG | 1 | 8.5259 | 0 | 8.5259
03116 | CORTE ACO CA-25 DIAM. MAIOR/IGUAL 10MM | KG | 1 | 3.7952 | 0 | 3.7952
11.009.0054-B | BARRA DE ACO CA-25,REDONDA,SEM SALIENCIA OU MOSSA,COEFICIENT | KG |  | 11.81
E DE CONFORMACAO SUPERFICIAL MINIMO (ADERENCIA) MAIOR OU IGU
AL A 10MM,DESTINADA A ARMADURA DE PECAS DE CONCRETO ARMADO,C
OMPREENDENDO 10% DE PERDAS DE PONTAS E ARAME 18.FORNECIMENTO
,CORTE,DOBRAGEM,MONTAGEM E COLOCACAO DO ACO NAS FORMAS
30301 | BARRA ACO CA-25 DIAM. MAIOR/IGUAL 10MM | KG | 1 | 8.5259 | 0 | 8.5259
30308 | CORTE ACO CA-25 DIAM. MAIOR/IGUAL 10MM | KG | 1 | 3.2885 | 0 | 3.2885
11.009.0060-1 | FIO DE ACO CA-60,REDONDO,COM SALIENCIA OU MOSSA,COEFICIENTE | KG |  | 14.78
DE CONFORMACAO SUPERFICIAL MINIMO (ADERENCIA) IGUAL A 1,5,DI
AMETRO ENTRE 4,2 A 5MM,DESTINADO A ARMADURA DE PECAS DE CONC
RETO ARMADO,COMPREENDENDO 10% DE PERDAS DE PONTAS E ARAME 18
.FORNECIMENTO,CORTE,DOBRAGEM,MONTAGEM E COLOCACAO DO ACO NAS
FORMAS
00004 | ARAME RECOZIDO Nº 18 | KG | 0.03 | 12.1943 | 0 | 0.3658
01998 | MAO-DE-OBRA DE ARMADOR DE CONCRETO ARMADO, INCLUSIVE ENCARGO | H | 0.11 | 26.73 | 3 | 3.0285
S SOCIAIS
01999 | MAO-DE-OBRA DE SERVENTE DA CONSTRUCAO CIVIL, INCLUSIVE ENCAR | H | 0.11 | 19.33 | 3 | 2.1901
GOS SOCIAIS
06128 | ACO CA-60, ESTIRADO, PRECO DE FABRICA, NO DIAMETRO DE 04,2MM | KG | 0.55 | 8.338 | 0 | 4.5859
06129 | ACO CA-60, ESTIRADO, PRECO DE FABRICA, NO DIAMETRO DE 05,0MM | KG | 0.55 | 8.3976 | 0 | 4.6187
11.009.0060-B | FIO DE ACO CA-60,REDONDO,COM SALIENCIA OU MOSSA,COEFICIENTE | KG |  | 14.09
DE CONFORMACAO SUPERFICIAL MINIMO (ADERENCIA) IGUAL A 1,5,DI
AMETRO ENTRE 4,2 A 5MM,DESTINADO A ARMADURA DE PECAS DE CONC
RETO ARMADO,COMPREENDENDO 10% DE PERDAS DE PONTAS E ARAME 18
.FORNECIMENTO,CORTE,DOBRAGEM,MONTAGEM E COLOCACAO DO ACO NAS
FORMAS
00004 | ARAME RECOZIDO Nº 18 | KG | 0.03 | 12.1943 | 0 | 0.3658
06128 | ACO CA-60, ESTIRADO, PRECO DE FABRICA, NO DIAMETRO DE 04,2MM | KG | 0.55 | 8.338 | 0 | 4.5859
06129 | ACO CA-60, ESTIRADO, PRECO DE FABRICA, NO DIAMETRO DE 05,0MM | KG | 0.55 | 8.3976 | 0 | 4.6187
20015 | MAO-DE-OBRA DE ARMADOR DE CONCRETO ARMADO, INCLUSIVE ENCARGO | H | 0.11 | 23.16 | 3 | 2.624
S SOCIAIS DESONERADOS
20132 | MAO-DE-OBRA DE SERVENTE DA CONSTRUCAO CIVIL, INCLUSIVE ENCAR | H | 0.11 | 16.75 | 3 | 1.8978
GOS SOCIAIS DESONERADOS
11.009.0062-1 | FIO DE ACO CA-60,REDONDO,COM SALIENCIA OU MOSSA,COEFICIENTE | KG |  | 15.77
DE CONFORMACAO SUPERFICIAL MINIMO (ADERENCIA) IGUAL A 1,5,DI
AMETRO ACIMA DE 5MM,DESTINADO A ARMADURA DE PECAS DE CONCRET
O ARMADO,COMPREENDENDO 10% DE PERDAS DE PONTAS E ARAME 18.FO
RNECIMENTO,CORTE,DOBRAGEM,MONTAGEM E COLOCACAO DO ACO NAS FO
RMAS
00004 | ARAME RECOZIDO Nº 18 | KG | 0.03 | 12.1943 | 0 | 0.3658
01998 | MAO-DE-OBRA DE ARMADOR DE CONCRETO ARMADO, INCLUSIVE ENCARGO | H | 0.1 | 26.73 | 3 | 2.7532
S SOCIAIS
01999 | MAO-DE-OBRA DE SERVENTE DA CONSTRUCAO CIVIL, INCLUSIVE ENCAR | H | 0.1 | 19.33 | 3 | 1.991
GOS SOCIAIS
06130 | ACO CA-60, ESTIRADO, PRECO DE FABRICA, NO DIAMETRO DE 06,0MM | KG | 0.55 | 9.7 | 0 | 5.335
06131 | ACO CA-60, ESTIRADO, PRECO DE FABRICA, NO DIAMETRO DE 07,0MM | KG | 0.55 | 9.7 | 0 | 5.335
11.009.0062-B | FIO DE ACO CA-60,REDONDO,COM SALIENCIA OU MOSSA,COEFICIENTE | KG |  | 15.14
DE CONFORMACAO SUPERFICIAL MINIMO (ADERENCIA) IGUAL A 1,5,DI
AMETRO ACIMA DE 5MM,DESTINADO A ARMADURA DE PECAS DE CONCRET
O ARMADO,COMPREENDENDO 10% DE PERDAS DE PONTAS E ARAME 18.FO
RNECIMENTO,CORTE,DOBRAGEM,MONTAGEM E COLOCACAO DO ACO NAS FO
RMAS
00004 | ARAME RECOZIDO Nº 18 | KG | 0.03 | 12.1943 | 0 | 0.3658
06130 | ACO CA-60, ESTIRADO, PRECO DE FABRICA, NO DIAMETRO DE 06,0MM | KG | 0.55 | 9.7 | 0 | 5.335
06131 | ACO CA-60, ESTIRADO, PRECO DE FABRICA, NO DIAMETRO DE 07,0MM | KG | 0.55 | 9.7 | 0 | 5.335
20015 | MAO-DE-OBRA DE ARMADOR DE CONCRETO ARMADO, INCLUSIVE ENCARGO | H | 0.1 | 23.16 | 3 | 2.3855
S SOCIAIS DESONERADOS
20132 | MAO-DE-OBRA DE SERVENTE DA CONSTRUCAO CIVIL, INCLUSIVE ENCAR | H | 0.1 | 16.75 | 3 | 1.7253
GOS SOCIAIS DESONERADOS
11.009.0070-1 | BARRA DE ACO CA-50,COM SALIENCIA OU MOSSA,COEFICIENTE DE CON | KG |  | 13.87
FORMACAO SUPERFICIAL MINIMO (ADERENCIA) IGUAL A 1,5,DIAMETRO
DE 6,3MM,DESTINADA A ARMADURA DE CONCRETO ARMADO,COMPREENDE
NDO 10% DE PERDAS DE PONTAS E ARAME 18.FORNECIMENTO,CORTE,DO
BRAGEM,MONTAGEM E COLOCACAO DO ACO NAS FORMAS
00004 | ARAME RECOZIDO Nº 18 | KG | 0.03 | 12.1943 | 0 | 0.3658
01998 | MAO-DE-OBRA DE ARMADOR DE CONCRETO ARMADO, INCLUSIVE ENCARGO | H | 0.12 | 26.73 | 3 | 3.3038
S SOCIAIS
01999 | MAO-DE-OBRA DE SERVENTE DA CONSTRUCAO CIVIL, INCLUSIVE ENCAR | H | 0.12 | 19.33 | 3 | 2.3892
GOS SOCIAIS
06211 | ACO CA-50, ESTIRADO, PRECO DE FABRICA, NO DIAMETRO DE 06,3MM | KG | 1.1 | 7.1094 | 0 | 7.8203
11.009.0070-B | BARRA DE ACO CA-50,COM SALIENCIA OU MOSSA,COEFICIENTE DE CON | KG |  | 13.11
FORMACAO SUPERFICIAL MINIMO (ADERENCIA) IGUAL A 1,5,DIAMETRO
DE 6,3MM,DESTINADA A ARMADURA DE CONCRETO ARMADO,COMPREENDE
NDO 10% DE PERDAS DE PONTAS E ARAME 18.FORNECIMENTO,CORTE,DO
BRAGEM,MONTAGEM E COLOCACAO DO ACO NAS FORMAS
00004 | ARAME RECOZIDO Nº 18 | KG | 0.03 | 12.1943 | 0 | 0.3658
06211 | ACO CA-50, ESTIRADO, PRECO DE FABRICA, NO DIAMETRO DE 06,3MM | KG | 1.1 | 7.1094 | 0 | 7.8203
20015 | MAO-DE-OBRA DE ARMADOR DE CONCRETO ARMADO, INCLUSIVE ENCARGO | H | 0.12 | 23.16 | 3 | 2.8626
S SOCIAIS DESONERADOS
20132 | MAO-DE-OBRA DE SERVENTE DA CONSTRUCAO CIVIL, INCLUSIVE ENCAR | H | 0.12 | 16.75 | 3 | 2.0703
GOS SOCIAIS DESONERADOS
11.009.0072-1 | BARRA DE ACO CA-50,COM SALIENCIA OU MOSSA,COEFICIENTE DE CON | KG |  | 12.87
FORMACAO SUPERFICIAL MINIMO (ADERENCIA) IGUAL A 1,5,DIAMETRO
DE 8 A 12,5MM,DESTINADA A ARMADURA DE CONCRETO ARMADO,COMPR
EENDENDO 10% DE PERDAS DE PONTAS E ARAME 18.FORNECIMENTO,COR
TE,DOBRAGEM,MONTAGEM E COLOCACAO DO ACO NAS FORMAS
03050 | BARRA ACO CA-50,DIAM.DE 8 A 12,5MM | KG | 1 | 7.8984 | 0 | 7.8984
03053 | CORTE ACO CA-50B DIAM.ENTRE 8MM A 12,5MM | KG | 1 | 4.9813 | 0 | 4.9813
11.009.0072-B | BARRA DE ACO CA-50,COM SALIENCIA OU MOSSA,COEFICIENTE DE CON | KG |  | 12.21
FORMACAO SUPERFICIAL MINIMO (ADERENCIA) IGUAL A 1,5,DIAMETRO
DE 8 A 12,5MM,DESTINADA A ARMADURA DE CONCRETO ARMADO,COMPR
EENDENDO 10% DE PERDAS DE PONTAS E ARAME 18.FORNECIMENTO,COR
TE,DOBRAGEM,MONTAGEM E COLOCACAO DO ACO NAS FORMAS
30302 | BARRA ACO CA-50,DIAM.DE 8 A 12,5MM | KG | 1 | 7.8984 | 0 | 7.8984
30309 | CORTE ACO CA-50B DIAM.ENTRE 8MM A 12,5MM | KG | 1 | 4.3162 | 0 | 4.3162
11.009.0074-1 | BARRA DE ACO CA-50,COM SALIENCIA OU MOSSA,COEFICIENTE DE CON | KG |  | 11.09
FORMACAO SUPERFICIAL MINIMO (ADERENCIA) IGUAL A 1,5,DIAMETRO
ACIMA DE 12,5MM,DESTINADA A ARMADURA DE CONCRETO ARMADO,COM
PREENDENDO 10% DE PERDAS DE PONTAS E ARAME 18.FORNECIMENTO,C
ORTE,DOBRAGEM,MONTAGEM E COLOCACAO DO ACO NAS FORMAS
03051 | BARRA ACO CA-50B DIAM. ACIMA DE 12,5MM | KG | 1 | 6.8287 | 0 | 6.8287
03054 | CORTE ACO CA-50,DIAM. ACIMA 12,5MM | KG | 1 | 4.2696 | 0 | 4.2696
11.009.0074-B | BARRA DE ACO CA-50,COM SALIENCIA OU MOSSA,COEFICIENTE DE CON | KG |  | 10.52
FORMACAO SUPERFICIAL MINIMO (ADERENCIA) IGUAL A 1,5,DIAMETRO
ACIMA DE 12,5MM,DESTINADA A ARMADURA DE CONCRETO ARMADO,COM
PREENDENDO 10% DE PERDAS DE PONTAS E ARAME 18.FORNECIMENTO,C
ORTE,DOBRAGEM,MONTAGEM E COLOCACAO DO ACO NAS FORMAS
30303 | BARRA ACO CA-50B DIAM. ACIMA DE 12,5MM | KG | 1 | 6.8287 | 0 | 6.8287
30310 | CORTE ACO CA-50,DIAM. ACIMA 12,5MM | KG | 1 | 3.6996 | 0 | 3.6996
11.009.0100-1 | BARRA DE ACO CA-25,SEM SALIENCIA OU MOSSA,COEFICIENTE CONFOR | KG |  | 17.62
MACAO SUPERFICIAL MINIMO (ADERENCIA) IGUAL A 1,5,DIAM.6,3MM,
DESTINADA A ARMADURA CONCRETO ARMADO,COMPREENDENDO 10% PERDA
S PONTAS E ARAME 18.FORN.,CORTE,DOBRAGEM,MONTAGEM E COLOC.AC
O NAS FORMAS C/AUXILIO DE EQUIPAMENTOS,INCL.TRANSP.HORIZONTA
L E VERTICAL C/EQUIPAMENTOS,P/ESTRUTURA DE PONTES E VIADUTOS
01004 | CAMINHAO CARROC. FIXA, 7,5T (CP) | H | 0.0011 | 184.8525 | 0 | 0.2033
01051 | GUINDASTE SOBRE RODAS,CAPACIDADE DE 15T,INCLUSIVE OPERADOR E | H | 0.001 | 472.8177 | 0 | 0.4728
AUXILIAR (CP)
01651 | BARRA ACO CA-25 DIAM. IGUAL A 6.3MM | KG | 1 | 11.1898 | 0 | 11.1898
01998 | MAO-DE-OBRA DE ARMADOR DE CONCRETO ARMADO, INCLUSIVE ENCARGO | H | 0.12 | 26.73 | 3 | 3.3038
S SOCIAIS
01999 | MAO-DE-OBRA DE SERVENTE DA CONSTRUCAO CIVIL, INCLUSIVE ENCAR | H | 0.12 | 19.33 | 3 | 2.3892
GOS SOCIAIS
02003 | GUINDAUTO 3,5T, ALCANCE 7,0M (CP) | H | 0.0011 | 58.4776 | 0 | 0.0643
11.009.0100-B | BARRA DE ACO CA-25,SEM SALIENCIA OU MOSSA,COEFICIENTE CONFOR | KG |  | 16.84
MACAO SUPERFICIAL MINIMO (ADERENCIA) IGUAL A 1,5,DIAM.6,3MM,
DESTINADA A ARMADURA CONCRETO ARMADO,COMPREENDENDO 10% PERDA
S PONTAS E ARAME 18.FORN.,CORTE,DOBRAGEM,MONTAGEM E COLOC.AC
O NAS FORMAS C/AUXILIO DE EQUIPAMENTOS,INCL.TRANSP.HORIZONTA
L E VERTICAL C/EQUIPAMENTOS,P/ESTRUTURA DE PONTES E VIADUTOS
20015 | MAO-DE-OBRA DE ARMADOR DE CONCRETO ARMADO, INCLUSIVE ENCARGO | H | 0.12 | 23.16 | 3 | 2.8626
S SOCIAIS DESONERADOS
20132 | MAO-DE-OBRA DE SERVENTE DA CONSTRUCAO CIVIL, INCLUSIVE ENCAR | H | 0.12 | 16.75 | 3 | 2.0703
GOS SOCIAIS DESONERADOS
30300 | BARRA ACO CA-25 DIAM. IGUAL A 5MM | KG | 1 | 11.1898 | 0 | 11.1898
30414 | CAMINHAO CARROC. FIXA, 7,5T (CP) | H | 0.0011 | 181.2825 | 0 | 0.1994
30503 | GUINDASTE SOBRE RODAS,CAPACIDADE DE 15T,INCLUSIVE OPERADOR E | H | 0.001 | 466.2277 | 0 | 0.4662
AUXILIAR (CP)
30523 | GUINDAUTO 3,5T, ALCANCE 5,90M (CP) | H | 0.0011 | 53.3176 | 0 | 0.0586
11.009.0102-1 | BARRA DE ACO CA-25,SEM SALIENCIA OU MOSSA,COEFICIENTE CONFOR | KG |  | 14.22
MACAO SUPERFICIAL MINIMO (ADERENCIA) IGUAL A 1,5,DIAM.8MM,DE
STINADA ARMADURA CONCRETO ARMADO,COMPREENDENDO 10% PERDAS PO
NTAS E ARAME 18.FORN.CORTE,DOBRAGEM,MONTAGEM E COLOC.ACO NAS
FORMAS C/AUXILIO DE EQUIPAMENTOS,INCL.TRANSP.HORIZONTAL E VE
RTICAL C/EQUIPAMENTOS,P/ESTRUTURAS DE PONTES E VIADUTOS
00004 | ARAME RECOZIDO Nº 18 | KG | 0.03 | 12.1943 | 0 | 0.3658
01004 | CAMINHAO CARROC. FIXA, 7,5T (CP) | H | 0.0011 | 184.8525 | 0 | 0.2033
01051 | GUINDASTE SOBRE RODAS,CAPACIDADE DE 15T,INCLUSIVE OPERADOR E | H | 0.001 | 472.8177 | 0 | 0.4728
AUXILIAR (CP)
01998 | MAO-DE-OBRA DE ARMADOR DE CONCRETO ARMADO, INCLUSIVE ENCARGO | H | 0.105 | 26.73 | 3 | 2.8908
S SOCIAIS
01999 | MAO-DE-OBRA DE SERVENTE DA CONSTRUCAO CIVIL, INCLUSIVE ENCAR | H | 0.105 | 19.33 | 3 | 2.0905
GOS SOCIAIS
02003 | GUINDAUTO 3,5T, ALCANCE 7,0M (CP) | H | 0.0011 | 58.4776 | 0 | 0.0643
06144 | ACO CA-25, ESTIRADO, PRECO DE FABRICA, NO DIAMETRO DE 08,0MM | KG | 1.1 | 7.3938 | 0 | 8.1332
11.009.0102-B | BARRA DE ACO CA-25,SEM SALIENCIA OU MOSSA,COEFICIENTE CONFOR | KG |  | 13.53
MACAO SUPERFICIAL MINIMO (ADERENCIA) IGUAL A 1,5,DIAM.8MM,DE
STINADA ARMADURA CONCRETO ARMADO,COMPREENDENDO 10% PERDAS PO
NTAS E ARAME 18.FORN.CORTE,DOBRAGEM,MONTAGEM E COLOC.ACO NAS
FORMAS C/AUXILIO DE EQUIPAMENTOS,INCL.TRANSP.HORIZONTAL E VE
RTICAL C/EQUIPAMENTOS,P/ESTRUTURAS DE PONTES E VIADUTOS
00004 | ARAME RECOZIDO Nº 18 | KG | 0.03 | 12.1943 | 0 | 0.3658
06144 | ACO CA-25, ESTIRADO, PRECO DE FABRICA, NO DIAMETRO DE 08,0MM | KG | 1.1 | 7.3938 | 0 | 8.1332
20015 | MAO-DE-OBRA DE ARMADOR DE CONCRETO ARMADO, INCLUSIVE ENCARGO | H | 0.105 | 23.16 | 3 | 2.5048
S SOCIAIS DESONERADOS
20132 | MAO-DE-OBRA DE SERVENTE DA CONSTRUCAO CIVIL, INCLUSIVE ENCAR | H | 0.105 | 16.75 | 3 | 1.8115
GOS SOCIAIS DESONERADOS
30414 | CAMINHAO CARROC. FIXA, 7,5T (CP) | H | 0.0011 | 181.2825 | 0 | 0.1994
30503 | GUINDASTE SOBRE RODAS,CAPACIDADE DE 15T,INCLUSIVE OPERADOR E | H | 0.001 | 466.2277 | 0 | 0.4662
AUXILIAR (CP)
30523 | GUINDAUTO 3,5T, ALCANCE 5,90M (CP) | H | 0.0011 | 53.3176 | 0 | 0.0586
11.009.0104-1 | BARRA DE ACO CA-25,SEM SALIENCIA OU MOSSA,COEFICIENTE CONFOR | KG |  | 13.53
MACAO SUPERFICIAL MINIMO(ADERENCIA) MAIOR OU IGUAL A 10MM,DE
STINADA A ARMADURA CONCRETO ARMADO,COMPREENDENDO 10% PERDAS
PONTAS E ARAME 18.FORN.CORTE,DOBRAGEM,MONTAGEM E COLOC.ACO N
AS FORMAS C/AUXILIO DE EQUIPAMENTOS,INCL.TRANSP.HORIZONTAL E
VERTICAL C/EQUIPAMENTOS,P/ESTRUTURAS DE PONTES E VIADUTOS
01004 | CAMINHAO CARROC. FIXA, 7,5T (CP) | H | 0.0011 | 184.8525 | 0 | 0.2033
01051 | GUINDASTE SOBRE RODAS,CAPACIDADE DE 15T,INCLUSIVE OPERADOR E | H | 0.001 | 472.8177 | 0 | 0.4728
AUXILIAR (CP)
01644 | BARRA ACO CA-25 DIAM. MAIOR/IGUAL 10MM | KG | 1 | 8.5259 | 0 | 8.5259
01998 | MAO-DE-OBRA DE ARMADOR DE CONCRETO ARMADO, INCLUSIVE ENCARGO | H | 0.09 | 26.73 | 3 | 2.4779
S SOCIAIS
01999 | MAO-DE-OBRA DE SERVENTE DA CONSTRUCAO CIVIL, INCLUSIVE ENCAR | H | 0.09 | 19.33 | 3 | 1.7919
GOS SOCIAIS
02003 | GUINDAUTO 3,5T, ALCANCE 7,0M (CP) | H | 0.0011 | 58.4776 | 0 | 0.0643
11.009.0104-B | BARRA DE ACO CA-25,SEM SALIENCIA OU MOSSA,COEFICIENTE CONFOR | KG |  | 12.94
MACAO SUPERFICIAL MINIMO(ADERENCIA) MAIOR OU IGUAL A 10MM,DE
STINADA A ARMADURA CONCRETO ARMADO,COMPREENDENDO 10% PERDAS
PONTAS E ARAME 18.FORN.CORTE,DOBRAGEM,MONTAGEM E COLOC.ACO N
AS FORMAS C/AUXILIO DE EQUIPAMENTOS,INCL.TRANSP.HORIZONTAL E
VERTICAL C/EQUIPAMENTOS,P/ESTRUTURAS DE PONTES E VIADUTOS
20015 | MAO-DE-OBRA DE ARMADOR DE CONCRETO ARMADO, INCLUSIVE ENCARGO | H | 0.09 | 23.16 | 3 | 2.1469
S SOCIAIS DESONERADOS
20132 | MAO-DE-OBRA DE SERVENTE DA CONSTRUCAO CIVIL, INCLUSIVE ENCAR | H | 0.09 | 16.75 | 3 | 1.5527
GOS SOCIAIS DESONERADOS
30301 | BARRA ACO CA-25 DIAM. MAIOR/IGUAL 10MM | KG | 1 | 8.5259 | 0 | 8.5259
30414 | CAMINHAO CARROC. FIXA, 7,5T (CP) | H | 0.0011 | 181.2825 | 0 | 0.1994
30503 | GUINDASTE SOBRE RODAS,CAPACIDADE DE 15T,INCLUSIVE OPERADOR E | H | 0.001 | 466.2277 | 0 | 0.4662
AUXILIAR (CP)
30523 | GUINDAUTO 3,5T, ALCANCE 5,90M (CP) | H | 0.0011 | 53.3176 | 0 | 0.0586
11.009.0110-1 | FIO ACO CA-60,REDONDO,C/SALIENCIA OU MOSSA,COEFICIENTE CONFO | KG |  | 16
RMACAO SUPERFICIAL MINIMO (ADERENCIA) IGUAL A 1,5,DIAM.ENTRE
4,2 A 5MM,DESTINADO ARMADURA DE CONCRETO ARMADO,COMPREEND.1
0% PERDAS PONTAS E ARAME 18.FORN.CORTE,DOBRAGEM,MONTAGEM E C
OLOC.ACO NAS FORMAS C/AUXILIO EQUIPAMENTOS,INCL.TRANSP.HORIZ
ONTAL E VERTICAL C/EQUIPAMENTOS,P/ESTRUT.PONTES E VIADUTOS
00004 | ARAME RECOZIDO Nº 18 | KG | 0.03 | 12.1943 | 0 | 0.3658
01004 | CAMINHAO CARROC. FIXA, 7,5T (CP) | H | 0.0011 | 184.8525 | 0 | 0.2033
01051 | GUINDASTE SOBRE RODAS,CAPACIDADE DE 15T,INCLUSIVE OPERADOR E | H | 0.001 | 472.8177 | 0 | 0.4728
AUXILIAR (CP)
01998 | MAO-DE-OBRA DE ARMADOR DE CONCRETO ARMADO, INCLUSIVE ENCARGO | H | 0.12 | 26.73 | 3 | 3.3038
S SOCIAIS
01999 | MAO-DE-OBRA DE SERVENTE DA CONSTRUCAO CIVIL, INCLUSIVE ENCAR | H | 0.12 | 19.33 | 3 | 2.3892
GOS SOCIAIS
02003 | GUINDAUTO 3,5T, ALCANCE 7,0M (CP) | H | 0.0011 | 58.4776 | 0 | 0.0643
06128 | ACO CA-60, ESTIRADO, PRECO DE FABRICA, NO DIAMETRO DE 04,2MM | KG | 0.55 | 8.338 | 0 | 4.5859
06129 | ACO CA-60, ESTIRADO, PRECO DE FABRICA, NO DIAMETRO DE 05,0MM | KG | 0.55 | 8.3976 | 0 | 4.6187
11.009.0110-B | FIO ACO CA-60,REDONDO,C/SALIENCIA OU MOSSA,COEFICIENTE CONFO | KG |  | 15.22
RMACAO SUPERFICIAL MINIMO (ADERENCIA) IGUAL A 1,5,DIAM.ENTRE
4,2 A 5MM,DESTINADO ARMADURA DE CONCRETO ARMADO,COMPREEND.1
0% PERDAS PONTAS E ARAME 18.FORN.CORTE,DOBRAGEM,MONTAGEM E C
OLOC.ACO NAS FORMAS C/AUXILIO EQUIPAMENTOS,INCL.TRANSP.HORIZ
ONTAL E VERTICAL C/EQUIPAMENTOS,P/ESTRUT.PONTES E VIADUTOS
00004 | ARAME RECOZIDO Nº 18 | KG | 0.03 | 12.1943 | 0 | 0.3658
06128 | ACO CA-60, ESTIRADO, PRECO DE FABRICA, NO DIAMETRO DE 04,2MM | KG | 0.55 | 8.338 | 0 | 4.5859
06129 | ACO CA-60, ESTIRADO, PRECO DE FABRICA, NO DIAMETRO DE 05,0MM | KG | 0.55 | 8.3976 | 0 | 4.6187
20015 | MAO-DE-OBRA DE ARMADOR DE CONCRETO ARMADO, INCLUSIVE ENCARGO | H | 0.12 | 23.16 | 3 | 2.8626
S SOCIAIS DESONERADOS
20132 | MAO-DE-OBRA DE SERVENTE DA CONSTRUCAO CIVIL, INCLUSIVE ENCAR | H | 0.12 | 16.75 | 3 | 2.0703
GOS SOCIAIS DESONERADOS
30414 | CAMINHAO CARROC. FIXA, 7,5T (CP) | H | 0.0011 | 181.2825 | 0 | 0.1994
30503 | GUINDASTE SOBRE RODAS,CAPACIDADE DE 15T,INCLUSIVE OPERADOR E | H | 0.001 | 466.2277 | 0 | 0.4662
AUXILIAR (CP)
30523 | GUINDAUTO 3,5T, ALCANCE 5,90M (CP) | H | 0.0011 | 53.3176 | 0 | 0.0586
11.009.0112-1 | FIO DE ACO CA-60,REDONDO,C/SALIENCIA OU MOSSA,COEFICIENTE CO | KG |  | 16.75
NFORMACAO SUPERFICIAL MINIMO (ADERENCIA) IGUAL A 1,5,DIAM.AC
IMA DE 5MM,DESTINADO ARMADURA CONCRETO ARMADO,COMPREEND.10%
PERDAS DE PONTAS E ARAME 18.FORN.CORTE,DOBRAGEM,MONTAGEM E C
OLOC.ACO NAS FORMAS AUXILIO DE EQUIPAMENTOS,INCL.TRANSP.HORI
ZONTAL E VERTICAL C/EQUIPAMENTOS,P/ESTRUT.PONTES E VIADUTOS
00004 | ARAME RECOZIDO Nº 18 | KG | 0.03 | 12.1943 | 0 | 0.3658
01004 | CAMINHAO CARROC. FIXA, 7,5T (CP) | H | 0.0011 | 184.8525 | 0 | 0.2033
01051 | GUINDASTE SOBRE RODAS,CAPACIDADE DE 15T,INCLUSIVE OPERADOR E | H | 0.001 | 472.8177 | 0 | 0.4728
AUXILIAR (CP)
01998 | MAO-DE-OBRA DE ARMADOR DE CONCRETO ARMADO, INCLUSIVE ENCARGO | H | 0.105 | 26.73 | 3 | 2.8908
S SOCIAIS
01999 | MAO-DE-OBRA DE SERVENTE DA CONSTRUCAO CIVIL, INCLUSIVE ENCAR | H | 0.105 | 19.33 | 3 | 2.0905
GOS SOCIAIS
02003 | GUINDAUTO 3,5T, ALCANCE 7,0M (CP) | H | 0.0011 | 58.4776 | 0 | 0.0643
06130 | ACO CA-60, ESTIRADO, PRECO DE FABRICA, NO DIAMETRO DE 06,0MM | KG | 0.55 | 9.7 | 0 | 5.335
06131 | ACO CA-60, ESTIRADO, PRECO DE FABRICA, NO DIAMETRO DE 07,0MM | KG | 0.55 | 9.7 | 0 | 5.335
11.009.0112-B | FIO DE ACO CA-60,REDONDO,C/SALIENCIA OU MOSSA,COEFICIENTE CO | KG |  | 16.07
NFORMACAO SUPERFICIAL MINIMO (ADERENCIA) IGUAL A 1,5,DIAM.AC
IMA DE 5MM,DESTINADO ARMADURA CONCRETO ARMADO,COMPREEND.10%
PERDAS DE PONTAS E ARAME 18.FORN.CORTE,DOBRAGEM,MONTAGEM E C
OLOC.ACO NAS FORMAS AUXILIO DE EQUIPAMENTOS,INCL.TRANSP.HORI
ZONTAL E VERTICAL C/EQUIPAMENTOS,P/ESTRUT.PONTES E VIADUTOS
00004 | ARAME RECOZIDO Nº 18 | KG | 0.03 | 12.1943 | 0 | 0.3658
06130 | ACO CA-60, ESTIRADO, PRECO DE FABRICA, NO DIAMETRO DE 06,0MM | KG | 0.55 | 9.7 | 0 | 5.335
06131 | ACO CA-60, ESTIRADO, PRECO DE FABRICA, NO DIAMETRO DE 07,0MM | KG | 0.55 | 9.7 | 0 | 5.335
20015 | MAO-DE-OBRA DE ARMADOR DE CONCRETO ARMADO, INCLUSIVE ENCARGO | H | 0.105 | 23.16 | 3 | 2.5048
S SOCIAIS DESONERADOS
20132 | MAO-DE-OBRA DE SERVENTE DA CONSTRUCAO CIVIL, INCLUSIVE ENCAR | H | 0.105 | 16.75 | 3 | 1.8115
GOS SOCIAIS DESONERADOS
30414 | CAMINHAO CARROC. FIXA, 7,5T (CP) | H | 0.0011 | 181.2825 | 0 | 0.1994
30503 | GUINDASTE SOBRE RODAS,CAPACIDADE DE 15T,INCLUSIVE OPERADOR E | H | 0.001 | 466.2277 | 0 | 0.4662
AUXILIAR (CP)
30523 | GUINDAUTO 3,5T, ALCANCE 5,90M (CP) | H | 0.0011 | 53.3176 | 0 | 0.0586
11.009.0120-1 | BARRA DE ACO CA-50,C/SALIENCIA OU MOSSA,COEFICIENTE CONFORMA | KG |  | 14.61
CAO SUPERFICIAL MINIMO (ADERENCIA) IGUAL A 1,5,DIAM.6,3MM,DE
STINADA A ARMADURA DE CONCRETO ARMADO,COMPREEND.10% DE PERDA
S DE PONTAS E ARAME 18.FORN.CORTE,DOBRAGEM,MONTAGEM E COLOC.
ACO NAS FORMAS C/AUXILIO DE EQUIPAMENTOS,INCL.TRANSPORTE HOR
IZONTAL E VERTICAL C/EQUIPAMENTOS,P/ESTRUT.PONTES E VIADUTOS
00004 | ARAME RECOZIDO Nº 18 | KG | 0.03 | 12.1943 | 0 | 0.3658
01004 | CAMINHAO CARROC. FIXA, 7,5T (CP) | H | 0.0011 | 184.8525 | 0 | 0.2033
01051 | GUINDASTE SOBRE RODAS,CAPACIDADE DE 15T,INCLUSIVE OPERADOR E | H | 0.001 | 472.8177 | 0 | 0.4728
AUXILIAR (CP)
01998 | MAO-DE-OBRA DE ARMADOR DE CONCRETO ARMADO, INCLUSIVE ENCARGO | H | 0.12 | 26.73 | 3 | 3.3038
S SOCIAIS
01999 | MAO-DE-OBRA DE SERVENTE DA CONSTRUCAO CIVIL, INCLUSIVE ENCAR | H | 0.12 | 19.33 | 3 | 2.3892
GOS SOCIAIS
02003 | GUINDAUTO 3,5T, ALCANCE 7,0M (CP) | H | 0.0011 | 58.4776 | 0 | 0.0643
06211 | ACO CA-50, ESTIRADO, PRECO DE FABRICA, NO DIAMETRO DE 06,3MM | KG | 1.1 | 7.1094 | 0 | 7.8203
11.009.0120-B | BARRA DE ACO CA-50,C/SALIENCIA OU MOSSA,COEFICIENTE CONFORMA | KG |  | 13.84
CAO SUPERFICIAL MINIMO (ADERENCIA) IGUAL A 1,5,DIAM.6,3MM,DE
STINADA A ARMADURA DE CONCRETO ARMADO,COMPREEND.10% DE PERDA
S DE PONTAS E ARAME 18.FORN.CORTE,DOBRAGEM,MONTAGEM E COLOC.
ACO NAS FORMAS C/AUXILIO DE EQUIPAMENTOS,INCL.TRANSPORTE HOR
IZONTAL E VERTICAL C/EQUIPAMENTOS,P/ESTRUT.PONTES E VIADUTOS
00004 | ARAME RECOZIDO Nº 18 | KG | 0.03 | 12.1943 | 0 | 0.3658
06211 | ACO CA-50, ESTIRADO, PRECO DE FABRICA, NO DIAMETRO DE 06,3MM | KG | 1.1 | 7.1094 | 0 | 7.8203
20015 | MAO-DE-OBRA DE ARMADOR DE CONCRETO ARMADO, INCLUSIVE ENCARGO | H | 0.12 | 23.16 | 3 | 2.8626
S SOCIAIS DESONERADOS
20132 | MAO-DE-OBRA DE SERVENTE DA CONSTRUCAO CIVIL, INCLUSIVE ENCAR | H | 0.12 | 16.75 | 3 | 2.0703
GOS SOCIAIS DESONERADOS
30414 | CAMINHAO CARROC. FIXA, 7,5T (CP) | H | 0.0011 | 181.2825 | 0 | 0.1994
30503 | GUINDASTE SOBRE RODAS,CAPACIDADE DE 15T,INCLUSIVE OPERADOR E | H | 0.001 | 466.2277 | 0 | 0.4662
AUXILIAR (CP)
30523 | GUINDAUTO 3,5T, ALCANCE 5,90M (CP) | H | 0.0011 | 53.3176 | 0 | 0.0586
11.009.0122-1 | BARRA ACO CA-50,C/SALIENCIA OU MOSSA,COEFICIENTE CONFORMACAO | KG |  | 13.62
SUPERFICIAL MINIMO (ADERENCIA) IGUAL A 1,5,DIAM. 8 A 12,5MM
,DESTINADA ARMADURA CONCRETO ARMADO,COMPREENDENDO 10% PERDAS
DE PONTAS E ARAME 18.FORN.CORTE,DOBRAGEM,MONTAGEM E COLOC.
ACO NAS FORMAS C/AUXILIO EQUIPAMENTOS,INCL.TRANSP.HORIZONTAL
E VERTICAL C/EQUIPAMENTOS,P/ESTRUTURAS DE PONTES E VIADUTOS
01004 | CAMINHAO CARROC. FIXA, 7,5T (CP) | H | 0.0011 | 184.8525 | 0 | 0.2033
01051 | GUINDASTE SOBRE RODAS,CAPACIDADE DE 15T,INCLUSIVE OPERADOR E | H | 0.001 | 472.8177 | 0 | 0.4728
AUXILIAR (CP)
01998 | MAO-DE-OBRA DE ARMADOR DE CONCRETO ARMADO, INCLUSIVE ENCARGO | H | 0.105 | 26.73 | 3 | 2.8908
S SOCIAIS
01999 | MAO-DE-OBRA DE SERVENTE DA CONSTRUCAO CIVIL, INCLUSIVE ENCAR | H | 0.105 | 19.33 | 3 | 2.0905
GOS SOCIAIS
02003 | GUINDAUTO 3,5T, ALCANCE 7,0M (CP) | H | 0.0011 | 58.4776 | 0 | 0.0643
03050 | BARRA ACO CA-50,DIAM.DE 8 A 12,5MM | KG | 1 | 7.8984 | 0 | 7.8984
11.009.0122-B | BARRA ACO CA-50,C/SALIENCIA OU MOSSA,COEFICIENTE CONFORMACAO | KG |  | 12.93
SUPERFICIAL MINIMO (ADERENCIA) IGUAL A 1,5,DIAM. 8 A 12,5MM
,DESTINADA ARMADURA CONCRETO ARMADO,COMPREENDENDO 10% PERDAS
DE PONTAS E ARAME 18.FORN.CORTE,DOBRAGEM,MONTAGEM E COLOC.
ACO NAS FORMAS C/AUXILIO EQUIPAMENTOS,INCL.TRANSP.HORIZONTAL
E VERTICAL C/EQUIPAMENTOS,P/ESTRUTURAS DE PONTES E VIADUTOS
20015 | MAO-DE-OBRA DE ARMADOR DE CONCRETO ARMADO, INCLUSIVE ENCARGO | H | 0.105 | 23.16 | 3 | 2.5048
S SOCIAIS DESONERADOS
20132 | MAO-DE-OBRA DE SERVENTE DA CONSTRUCAO CIVIL, INCLUSIVE ENCAR | H | 0.105 | 16.75 | 3 | 1.8115
GOS SOCIAIS DESONERADOS
30302 | BARRA ACO CA-50,DIAM.DE 8 A 12,5MM | KG | 1 | 7.8984 | 0 | 7.8984
30414 | CAMINHAO CARROC. FIXA, 7,5T (CP) | H | 0.0011 | 181.2825 | 0 | 0.1994
30503 | GUINDASTE SOBRE RODAS,CAPACIDADE DE 15T,INCLUSIVE OPERADOR E | H | 0.001 | 466.2277 | 0 | 0.4662
AUXILIAR (CP)
30523 | GUINDAUTO 3,5T, ALCANCE 5,90M (CP) | H | 0.0011 | 53.3176 | 0 | 0.0586
11.009.0124-1 | BARRA ACO CA-50,C/SALIENCIA OU MOSSA,COEFICIENTE CONFORMACAO | KG |  | 11.83
SUPERFICIAL MINIMO (ADERENCIA) IGUAL A 1,5,DIAM.ACIMA DE 12
,5MM,DESTINADA ARMADURA CONCRETO ARMADO,COMPREEND.10% PERDAS
DE PONTAS E ARAME 18.FORN.CORTE,DOBRAGEM,MONTAGEM E COLOC.A
CO NAS FORMAS C/AUXILIO EQUIPAMENTOS,INCL.TRANSPORTE HORIZON
TAL E VERTICAL C/EQUIPAMENTOS,P/ESTRUTURAS PONTES E VIADUTOS
01004 | CAMINHAO CARROC. FIXA, 7,5T (CP) | H | 0.0011 | 184.8525 | 0 | 0.2033
01051 | GUINDASTE SOBRE RODAS,CAPACIDADE DE 15T,INCLUSIVE OPERADOR E | H | 0.001 | 472.8177 | 0 | 0.4728
AUXILIAR (CP)
01998 | MAO-DE-OBRA DE ARMADOR DE CONCRETO ARMADO, INCLUSIVE ENCARGO | H | 0.09 | 26.73 | 3 | 2.4779
S SOCIAIS
01999 | MAO-DE-OBRA DE SERVENTE DA CONSTRUCAO CIVIL, INCLUSIVE ENCAR | H | 0.09 | 19.33 | 3 | 1.7919
GOS SOCIAIS
02003 | GUINDAUTO 3,5T, ALCANCE 7,0M (CP) | H | 0.0011 | 58.4776 | 0 | 0.0643
03051 | BARRA ACO CA-50B DIAM. ACIMA DE 12,5MM | KG | 1 | 6.8287 | 0 | 6.8287
11.009.0124-B | BARRA ACO CA-50,C/SALIENCIA OU MOSSA,COEFICIENTE CONFORMACAO | KG |  | 11.25
SUPERFICIAL MINIMO (ADERENCIA) IGUAL A 1,5,DIAM.ACIMA DE 12
,5MM,DESTINADA ARMADURA CONCRETO ARMADO,COMPREEND.10% PERDAS
DE PONTAS E ARAME 18.FORN.CORTE,DOBRAGEM,MONTAGEM E COLOC.A
CO NAS FORMAS C/AUXILIO EQUIPAMENTOS,INCL.TRANSPORTE HORIZON
TAL E VERTICAL C/EQUIPAMENTOS,P/ESTRUTURAS PONTES E VIADUTOS
20015 | MAO-DE-OBRA DE ARMADOR DE CONCRETO ARMADO, INCLUSIVE ENCARGO | H | 0.09 | 23.16 | 3 | 2.1469
S SOCIAIS DESONERADOS
20132 | MAO-DE-OBRA DE SERVENTE DA CONSTRUCAO CIVIL, INCLUSIVE ENCAR | H | 0.09 | 16.75 | 3 | 1.5527
GOS SOCIAIS DESONERADOS
30303 | BARRA ACO CA-50B DIAM. ACIMA DE 12,5MM | KG | 1 | 6.8287 | 0 | 6.8287
30414 | CAMINHAO CARROC. FIXA, 7,5T (CP) | H | 0.0011 | 181.2825 | 0 | 0.1994
30503 | GUINDASTE SOBRE RODAS,CAPACIDADE DE 15T,INCLUSIVE OPERADOR E | H | 0.001 | 466.2277 | 0 | 0.4662
AUXILIAR (CP)
30523 | GUINDAUTO 3,5T, ALCANCE 5,90M (CP) | H | 0.0011 | 53.3176 | 0 | 0.0586
11.010.0008-0 | CABO DE ACO DE 1 CORDOALHA DE 12,7MM,EXCLUSIVE BAINHA E PERD | KG |  | 16.79
AS DE PONTAS,COMPREENDENDO APENAS O FORNECIMENTO MEDIDO PELO
PESO DO CABO GEOMETRICAMENTE NECESSARIO
01394 | CORDOALHA DE 12,7MM, CP-190 RB | KG | 1.1 | 15.27 | 0 | 16.797
11.010.0008-A | CABO DE ACO DE 1 CORDOALHA DE 12,7MM,EXCLUSIVE BAINHA E PERD | KG |  | 16.79
AS DE PONTAS,COMPREENDENDO APENAS O FORNECIMENTO MEDIDO PELO
PESO DO CABO GEOMETRICAMENTE NECESSARIO
01394 | CORDOALHA DE 12,7MM, CP-190 RB | KG | 1.1 | 15.27 | 0 | 16.797
11.010.0028-0 | CABO DE ACO PARA 2 CORDOALHAS DE 12,7MM,INCLUSIVE BAINHA DE | KG |  | 25.78
ACO GALVANIZADO,COMPREENDENDO APENAS O FORNECIMENTO MEDIDO P
ELO PESO DO CABO GEOMETRICAMENTE NECESSARIO
01394 | CORDOALHA DE 12,7MM, CP-190 RB | KG | 1.1 | 15.27 | 0 | 16.797
04862 | BAINHA DE ACO GALVANIZADO, NO DIAMETRO DE 030MM | M | 0.63 | 14.2715 | 0 | 8.991
11.010.0028-A | CABO DE ACO PARA 2 CORDOALHAS DE 12,7MM,INCLUSIVE BAINHA DE | KG |  | 25.78
ACO GALVANIZADO,COMPREENDENDO APENAS O FORNECIMENTO MEDIDO P
ELO PESO DO CABO GEOMETRICAMENTE NECESSARIO
01394 | CORDOALHA DE 12,7MM, CP-190 RB | KG | 1.1 | 15.27 | 0 | 16.797
04862 | BAINHA DE ACO GALVANIZADO, NO DIAMETRO DE 030MM | M | 0.63 | 14.2715 | 0 | 8.991
11.010.0029-0 | CABO DE ACO PARA 3 CORDOALHAS DE 12,7MM,INCLUSIVE BAINHA DE | KG |  | 22.79
ACO GALVANIZADO,COMPREENDENDO APENAS O FORNECIMENTO MEDIDO P
ELO PESO DO CABO GEOMETRICAMENTE NECESSARIO
01394 | CORDOALHA DE 12,7MM, CP-190 RB | KG | 1.1 | 15.27 | 0 | 16.797
04862 | BAINHA DE ACO GALVANIZADO, NO DIAMETRO DE 030MM | M | 0.42 | 14.2715 | 0 | 5.994
11.010.0029-A | CABO DE ACO PARA 3 CORDOALHAS DE 12,7MM,INCLUSIVE BAINHA DE | KG |  | 22.79
ACO GALVANIZADO,COMPREENDENDO APENAS O FORNECIMENTO MEDIDO P
ELO PESO DO CABO GEOMETRICAMENTE NECESSARIO
01394 | CORDOALHA DE 12,7MM, CP-190 RB | KG | 1.1 | 15.27 | 0 | 16.797
04862 | BAINHA DE ACO GALVANIZADO, NO DIAMETRO DE 030MM | M | 0.42 | 14.2715 | 0 | 5.994
11.010.0030-0 | CABO DE ACO PARA 4 CORDOALHAS DE 12,7MM,INCLUSIVE BAINHA DE | KG |  | 21.68
ACO GALVANIZADO,COMPREENDENDO APENAS O FORNECIMENTO MEDIDO P
ELO PESO DO CABO GEOMETRICAMENTE NECESSARIO
01394 | CORDOALHA DE 12,7MM, CP-190 RB | KG | 1.1 | 15.27 | 0 | 16.797
04863 | BAINHA DE ACO GALVANIZADO, NO DIAMETRO DE 040MM | M | 0.31 | 15.76 | 0 | 4.8856
11.010.0030-A | CABO DE ACO PARA 4 CORDOALHAS DE 12,7MM,INCLUSIVE BAINHA DE | KG |  | 21.68
ACO GALVANIZADO,COMPREENDENDO APENAS O FORNECIMENTO MEDIDO P
ELO PESO DO CABO GEOMETRICAMENTE NECESSARIO
01394 | CORDOALHA DE 12,7MM, CP-190 RB | KG | 1.1 | 15.27 | 0 | 16.797
04863 | BAINHA DE ACO GALVANIZADO, NO DIAMETRO DE 040MM | M | 0.31 | 15.76 | 0 | 4.8856
11.010.0031-0 | CABO DE ACO PARA 5 CORDOALHAS DE 12,7MM,INCLUSIVE BAINHA DE | KG |  | 21.72
ACO GALVANIZADO,COMPREENDENDO APENAS O FORNECIMENTO MEDIDO P
ELO PESO DO CABO GEOMETRICAMENTE NECESSARIO
01394 | CORDOALHA DE 12,7MM, CP-190 RB | KG | 1.1 | 15.27 | 0 | 16.797
04864 | BAINHA DE ACO GALVANIZADO, NO DIAMETRO DE 045MM | M | 0.25 | 19.7 | 0 | 4.925
11.010.0031-A | CABO DE ACO PARA 5 CORDOALHAS DE 12,7MM,INCLUSIVE BAINHA DE | KG |  | 21.72
ACO GALVANIZADO,COMPREENDENDO APENAS O FORNECIMENTO MEDIDO P
ELO PESO DO CABO GEOMETRICAMENTE NECESSARIO
01394 | CORDOALHA DE 12,7MM, CP-190 RB | KG | 1.1 | 15.27 | 0 | 16.797
04864 | BAINHA DE ACO GALVANIZADO, NO DIAMETRO DE 045MM | M | 0.25 | 19.7 | 0 | 4.925
11.010.0032-0 | CABO DE ACO PARA 6 CORDOALHAS DE 12,7MM,INCLUSIVE BAINHA DE | KG |  | 21.25
ACO GALVANIZADO,COMPREENDENDO APENAS O FORNECIMENTO MEDIDO P
ELO PESO DO CABO GEOMETRICAMENTE NECESSARIO
01394 | CORDOALHA DE 12,7MM, CP-190 RB | KG | 1.1 | 15.27 | 0 | 16.797
04865 | BAINHA DE ACO GALVANIZADO, NO DIAMETRO DE 050MM | M | 0.21 | 21.22 | 0 | 4.4562
11.010.0032-A | CABO DE ACO PARA 6 CORDOALHAS DE 12,7MM,INCLUSIVE BAINHA DE | KG |  | 21.25
ACO GALVANIZADO,COMPREENDENDO APENAS O FORNECIMENTO MEDIDO P
ELO PESO DO CABO GEOMETRICAMENTE NECESSARIO
01394 | CORDOALHA DE 12,7MM, CP-190 RB | KG | 1.1 | 15.27 | 0 | 16.797
04865 | BAINHA DE ACO GALVANIZADO, NO DIAMETRO DE 050MM | M | 0.21 | 21.22 | 0 | 4.4562
11.010.0033-0 | CABO DE ACO PARA 7 CORDOALHAS DE 12,7MM,INCLUSIVE BAINHA DE | KG |  | 20.96
ACO GALVANIZADO,COMPREENDENDO APENAS O FORNECIMENTO MEDIDO P
ELO PESO DO CABO GEOMETRICAMENTE NECESSARIO
01394 | CORDOALHA DE 12,7MM, CP-190 RB | KG | 1.1 | 15.27 | 0 | 16.797
04866 | BAINHA DE ACO GALVANIZADO, NO DIAMETRO DE 055MM | M | 0.18 | 23.18 | 0 | 4.1724
11.010.0033-A | CABO DE ACO PARA 7 CORDOALHAS DE 12,7MM,INCLUSIVE BAINHA DE | KG |  | 20.96
ACO GALVANIZADO,COMPREENDENDO APENAS O FORNECIMENTO MEDIDO P
ELO PESO DO CABO GEOMETRICAMENTE NECESSARIO
01394 | CORDOALHA DE 12,7MM, CP-190 RB | KG | 1.1 | 15.27 | 0 | 16.797
04866 | BAINHA DE ACO GALVANIZADO, NO DIAMETRO DE 055MM | M | 0.18 | 23.18 | 0 | 4.1724
11.010.0034-0 | CABO DE ACO PARA 12 CORDOALHAS DE 12,7MM,INCLUSIVE BAINHA DE | KG |  | 19.72
ACO GALVANIZADO,COMPREENDENDO APENAS O FORNECIMENTO MEDIDO
PELO PESO DO CABO GEOMETRICAMENTE NECESSARIO
01394 | CORDOALHA DE 12,7MM, CP-190 RB | KG | 1.1 | 15.27 | 0 | 16.797
04867 | BAINHA DE ACO GALVANIZADO, NO DIAMETRO DE 065MM | M | 0.11 | 26.66 | 0 | 2.9326
11.010.0034-A | CABO DE ACO PARA 12 CORDOALHAS DE 12,7MM,INCLUSIVE BAINHA DE | KG |  | 19.72
ACO GALVANIZADO,COMPREENDENDO APENAS O FORNECIMENTO MEDIDO
PELO PESO DO CABO GEOMETRICAMENTE NECESSARIO
01394 | CORDOALHA DE 12,7MM, CP-190 RB | KG | 1.1 | 15.27 | 0 | 16.797
04867 | BAINHA DE ACO GALVANIZADO, NO DIAMETRO DE 065MM | M | 0.11 | 26.66 | 0 | 2.9326
11.010.0035-0 | CABO DE ACO PARA 19 CORDOALHAS DE 12,7MM,INCLUSIVE BAINHA DE | KG |  | 19.34
ACO GALVANIZADO,COMPREENDENDO APENAS O FORNECIMENTO MEDIDO
PELO PESO DO CABO GEOMETRICAMENTE NECESSARIO
01394 | CORDOALHA DE 12,7MM, CP-190 RB | KG | 1.1 | 15.27 | 0 | 16.797
04869 | BAINHA DE ACO GALVANIZADO, NO DIAMETRO DE 085MM | M | 0.07 | 36.39 | 0 | 2.5473
11.010.0035-A | CABO DE ACO PARA 19 CORDOALHAS DE 12,7MM,INCLUSIVE BAINHA DE | KG |  | 19.34
ACO GALVANIZADO,COMPREENDENDO APENAS O FORNECIMENTO MEDIDO
PELO PESO DO CABO GEOMETRICAMENTE NECESSARIO
01394 | CORDOALHA DE 12,7MM, CP-190 RB | KG | 1.1 | 15.27 | 0 | 16.797
04869 | BAINHA DE ACO GALVANIZADO, NO DIAMETRO DE 085MM | M | 0.07 | 36.39 | 0 | 2.5473
11.010.0036-0 | CABO DE ACO PARA 22 CORDOALHAS DE 12,7MM,INCLUSIVE BAINHA DE | KG |  | 19.15
ACO GALVANIZADO,COMPREENDENDO APENAS O FORNECIMENTO MEDIDO
PELO PESO DO CABO GEOMETRICAMENTE NECESSARIO
01394 | CORDOALHA DE 12,7MM, CP-190 RB | KG | 1.1 | 15.27 | 0 | 16.797
04870 | BAINHA DE ACO GALVANIZADO, NO DIAMETRO DE 095MM | M | 0.06 | 39.29 | 0 | 2.3574
11.010.0036-A | CABO DE ACO PARA 22 CORDOALHAS DE 12,7MM,INCLUSIVE BAINHA DE | KG |  | 19.15
ACO GALVANIZADO,COMPREENDENDO APENAS O FORNECIMENTO MEDIDO
PELO PESO DO CABO GEOMETRICAMENTE NECESSARIO
01394 | CORDOALHA DE 12,7MM, CP-190 RB | KG | 1.1 | 15.27 | 0 | 16.797
04870 | BAINHA DE ACO GALVANIZADO, NO DIAMETRO DE 095MM | M | 0.06 | 39.29 | 0 | 2.3574
11.010.0037-0 | CABO DE ACO PARA 27 CORDOALHAS DE 12,7MM,INCLUSIVE BAINHA DE | KG |  | 18.84
ACO GALVANIZADO,COMPREENDENDO APENAS O FORNECIMENTO MEDIDO
PELO PESO DO CABO GEOMETRICAMENTE NECESSARIO
01394 | CORDOALHA DE 12,7MM, CP-190 RB | KG | 1.1 | 15.27 | 0 | 16.797
04871 | BAINHA DE ACO GALVANIZADO, NO DIAMETRO DE 100MM | M | 0.05 | 40.91 | 0 | 2.0455
11.010.0037-A | CABO DE ACO PARA 27 CORDOALHAS DE 12,7MM,INCLUSIVE BAINHA DE | KG |  | 18.84
ACO GALVANIZADO,COMPREENDENDO APENAS O FORNECIMENTO MEDIDO
PELO PESO DO CABO GEOMETRICAMENTE NECESSARIO
01394 | CORDOALHA DE 12,7MM, CP-190 RB | KG | 1.1 | 15.27 | 0 | 16.797
04871 | BAINHA DE ACO GALVANIZADO, NO DIAMETRO DE 100MM | M | 0.05 | 40.91 | 0 | 2.0455
11.010.0038-0 | CABO DE ACO PARA 31 CORDOALHAS DE 12,7MM,INCLUSIVE BAINHA DE | KG |  | 18.6
ACO GALVANIZADO,COMPREENDENDO APENAS O FORNECIMENTO MEDIDO
PELO PESO DO CABO GEOMETRICAMENTE NECESSARIO
01394 | CORDOALHA DE 12,7MM, CP-190 RB | KG | 1.1 | 15.27 | 0 | 16.797
13466 | BAINHA DE ACO GALVANIZADO, NO DIAMETRO DE 105MM | M | 0.04 | 45.2 | 0 | 1.808
11.010.0038-A | CABO DE ACO PARA 31 CORDOALHAS DE 12,7MM,INCLUSIVE BAINHA DE | KG |  | 18.6
ACO GALVANIZADO,COMPREENDENDO APENAS O FORNECIMENTO MEDIDO
PELO PESO DO CABO GEOMETRICAMENTE NECESSARIO
01394 | CORDOALHA DE 12,7MM, CP-190 RB | KG | 1.1 | 15.27 | 0 | 16.797
13466 | BAINHA DE ACO GALVANIZADO, NO DIAMETRO DE 105MM | M | 0.04 | 45.2 | 0 | 1.808
11.010.0039-0 | CABO DE ACO PARA 37 CORDOALHAS DE 12,7MM,INCLUSIVE BAINHA DE | KG |  | 18.46
ACO GALVANIZADO,COMPREENDENDO APENAS O FORNECIMENTO MEDIDO
PELO PESO DO CABO GEOMETRICAMENTE NECESSARIO
01394 | CORDOALHA DE 12,7MM, CP-190 RB | KG | 1.1 | 15.27 | 0 | 16.797
13467 | BAINHA DE ACO GALVANIZADO, NO DIAMETRO DE 110MM | M | 0.034 | 49.13 | 0 | 1.6704
11.010.0039-A | CABO DE ACO PARA 37 CORDOALHAS DE 12,7MM,INCLUSIVE BAINHA DE | KG |  | 18.46
ACO GALVANIZADO,COMPREENDENDO APENAS O FORNECIMENTO MEDIDO
PELO PESO DO CABO GEOMETRICAMENTE NECESSARIO
01394 | CORDOALHA DE 12,7MM, CP-190 RB | KG | 1.1 | 15.27 | 0 | 16.797
13467 | BAINHA DE ACO GALVANIZADO, NO DIAMETRO DE 110MM | M | 0.034 | 49.13 | 0 | 1.6704
11.010.0060-0 | CABO DE ACO DE 1 CORDOALHA DE 15,2MM,EXCLUSIVE BAINHA E PERD | KG |  | 16.1
AS DE PONTAS,COMPREENDENDO APENAS O FORNECIMENTO MEDIDO PELO
PESO DO CABO GEOMETRICAMENTE NECESSARIO
13459 | CORDOALHA DE 15,2MM | KG | 1.1 | 14.64 | 0 | 16.104
11.010.0060-A | CABO DE ACO DE 1 CORDOALHA DE 15,2MM,EXCLUSIVE BAINHA E PERD | KG |  | 16.1
AS DE PONTAS,COMPREENDENDO APENAS O FORNECIMENTO MEDIDO PELO
PESO DO CABO GEOMETRICAMENTE NECESSARIO
13459 | CORDOALHA DE 15,2MM | KG | 1.1 | 14.64 | 0 | 16.104
11.010.0081-0 | CABO DE ACO DE 2 CORDOALHAS DE 15,2MM,INCLUSIVE BAINHA DE AC | KG |  | 23.19
O GALVANIZADO,COMPREENDENDO APENAS O FORNECIMENTO MEDIDO PEL
O PESO DO CABO GEOMETRICAMENTE NECESSARIO
04863 | BAINHA DE ACO GALVANIZADO, NO DIAMETRO DE 040MM | M | 0.45 | 15.76 | 0 | 7.092
13459 | CORDOALHA DE 15,2MM | KG | 1.1 | 14.64 | 0 | 16.104
11.010.0081-A | CABO DE ACO DE 2 CORDOALHAS DE 15,2MM,INCLUSIVE BAINHA DE AC | KG |  | 23.19
O GALVANIZADO,COMPREENDENDO APENAS O FORNECIMENTO MEDIDO PEL
O PESO DO CABO GEOMETRICAMENTE NECESSARIO
04863 | BAINHA DE ACO GALVANIZADO, NO DIAMETRO DE 040MM | M | 0.45 | 15.76 | 0 | 7.092
13459 | CORDOALHA DE 15,2MM | KG | 1.1 | 14.64 | 0 | 16.104
11.010.0082-0 | CABO DE ACO DE 3 CORDOALHAS DE 15,2MM,INCLUSIVE BAINHA DE AC | KG |  | 21.93
O GALVANIZADO,COMPREENDENDO APENAS O FORNECIMENTO MEDIDO PEL
O PESO DO CABO GEOMETRICAMENTE NECESSARIO
04864 | BAINHA DE ACO GALVANIZADO, NO DIAMETRO DE 045MM | M | 0.296 | 19.7 | 0 | 5.8312
13459 | CORDOALHA DE 15,2MM | KG | 1.1 | 14.64 | 0 | 16.104
11.010.0082-A | CABO DE ACO DE 3 CORDOALHAS DE 15,2MM,INCLUSIVE BAINHA DE AC | KG |  | 21.93
O GALVANIZADO,COMPREENDENDO APENAS O FORNECIMENTO MEDIDO PEL
O PESO DO CABO GEOMETRICAMENTE NECESSARIO
04864 | BAINHA DE ACO GALVANIZADO, NO DIAMETRO DE 045MM | M | 0.296 | 19.7 | 0 | 5.8312
13459 | CORDOALHA DE 15,2MM | KG | 1.1 | 14.64 | 0 | 16.104
11.010.0083-0 | CABO DE ACO DE 4 CORDOALHAS DE 15,2MM,INCLUSIVE BAINHA DE AC | KG |  | 20.77
O GALVANIZADO,COMPREENDENDO APENAS O FORNECIMENTO MEDIDO PEL
O PESO DO CABO GEOMETRICAMENTE NECESSARIO
04865 | BAINHA DE ACO GALVANIZADO, NO DIAMETRO DE 050MM | M | 0.22 | 21.22 | 0 | 4.6684
13459 | CORDOALHA DE 15,2MM | KG | 1.1 | 14.64 | 0 | 16.104
11.010.0083-A | CABO DE ACO DE 4 CORDOALHAS DE 15,2MM,INCLUSIVE BAINHA DE AC | KG |  | 20.77
O GALVANIZADO,COMPREENDENDO APENAS O FORNECIMENTO MEDIDO PEL
O PESO DO CABO GEOMETRICAMENTE NECESSARIO
04865 | BAINHA DE ACO GALVANIZADO, NO DIAMETRO DE 050MM | M | 0.22 | 21.22 | 0 | 4.6684
13459 | CORDOALHA DE 15,2MM | KG | 1.1 | 14.64 | 0 | 16.104
11.010.0084-0 | CABO DE ACO DE 5 CORDOALHAS DE 15,2MM,INCLUSIVE BAINHA DE AC | KG |  | 19.92
O GALVANIZADO,COMPREENDENDO APENAS O FORNECIMENTO MEDIDO PEL
O PESO DO CABO GEOMETRICAMENTE NECESSARIO
04865 | BAINHA DE ACO GALVANIZADO, NO DIAMETRO DE 050MM | M | 0.18 | 21.22 | 0 | 3.8196
13459 | CORDOALHA DE 15,2MM | KG | 1.1 | 14.64 | 0 | 16.104
11.010.0084-A | CABO DE ACO DE 5 CORDOALHAS DE 15,2MM,INCLUSIVE BAINHA DE AC | KG |  | 19.92
O GALVANIZADO,COMPREENDENDO APENAS O FORNECIMENTO MEDIDO PEL
O PESO DO CABO GEOMETRICAMENTE NECESSARIO
04865 | BAINHA DE ACO GALVANIZADO, NO DIAMETRO DE 050MM | M | 0.18 | 21.22 | 0 | 3.8196
13459 | CORDOALHA DE 15,2MM | KG | 1.1 | 14.64 | 0 | 16.104
11.010.0085-0 | CABO DE ACO DE 6 CORDOALHAS DE 15,2MM,INCLUSIVE BAINHA DE AC | KG |  | 20.1
O GALVANIZADO,COMPREENDENDO APENAS O FORNECIMENTO MEDIDO PEL
O PESO DO CABO GEOMETRICAMENTE NECESSARIO
04867 | BAINHA DE ACO GALVANIZADO, NO DIAMETRO DE 065MM | M | 0.15 | 26.66 | 0 | 3.999
13459 | CORDOALHA DE 15,2MM | KG | 1.1 | 14.64 | 0 | 16.104
11.010.0085-A | CABO DE ACO DE 6 CORDOALHAS DE 15,2MM,INCLUSIVE BAINHA DE AC | KG |  | 20.1
O GALVANIZADO,COMPREENDENDO APENAS O FORNECIMENTO MEDIDO PEL
O PESO DO CABO GEOMETRICAMENTE NECESSARIO
04867 | BAINHA DE ACO GALVANIZADO, NO DIAMETRO DE 065MM | M | 0.15 | 26.66 | 0 | 3.999
13459 | CORDOALHA DE 15,2MM | KG | 1.1 | 14.64 | 0 | 16.104
11.010.0086-0 | CABO DE ACO DE 7 CORDOALHAS DE 15,2MM,INCLUSIVE BAINHA DE AC | KG |  | 19.56
O GALVANIZADO,COMPREENDENDO APENAS O FORNECIMENTO MEDIDO PEL
O PESO DO CABO GEOMETRICAMENTE NECESSARIO
04867 | BAINHA DE ACO GALVANIZADO, NO DIAMETRO DE 065MM | M | 0.13 | 26.66 | 0 | 3.4658
13459 | CORDOALHA DE 15,2MM | KG | 1.1 | 14.64 | 0 | 16.104
11.010.0086-A | CABO DE ACO DE 7 CORDOALHAS DE 15,2MM,INCLUSIVE BAINHA DE AC | KG |  | 19.56
O GALVANIZADO,COMPREENDENDO APENAS O FORNECIMENTO MEDIDO PEL
O PESO DO CABO GEOMETRICAMENTE NECESSARIO
04867 | BAINHA DE ACO GALVANIZADO, NO DIAMETRO DE 065MM | M | 0.13 | 26.66 | 0 | 3.4658
13459 | CORDOALHA DE 15,2MM | KG | 1.1 | 14.64 | 0 | 16.104
11.010.0087-0 | CABO DE ACO DE 12 CORDOALHAS DE 15,2MM,INCLUSIVE BAINHA DE A | KG |  | 18.79
CO GALVANIZADO,COMPREENDENDO APENAS O FORNECIMENTO MEDIDO PE
LO PESO DO CABO GEOMETRICAMENTE NECESSARIO
04869 | BAINHA DE ACO GALVANIZADO, NO DIAMETRO DE 085MM | M | 0.074 | 36.39 | 0 | 2.6929
13459 | CORDOALHA DE 15,2MM | KG | 1.1 | 14.64 | 0 | 16.104
11.010.0087-A | CABO DE ACO DE 12 CORDOALHAS DE 15,2MM,INCLUSIVE BAINHA DE A | KG |  | 18.79
CO GALVANIZADO,COMPREENDENDO APENAS O FORNECIMENTO MEDIDO PE
LO PESO DO CABO GEOMETRICAMENTE NECESSARIO
04869 | BAINHA DE ACO GALVANIZADO, NO DIAMETRO DE 085MM | M | 0.074 | 36.39 | 0 | 2.6929
13459 | CORDOALHA DE 15,2MM | KG | 1.1 | 14.64 | 0 | 16.104
11.010.0088-0 | CABO DE ACO DE 19 CORDOALHAS DE 15,2MM,INCLUSIVE BAINHA DE A | KG |  | 17.95
CO GALVANIZADO,COMPREENDENDO APENAS O FORNECIMENTO MEDIDO PE
LO PESO DO CABO GEOMETRICAMENTE NECESSARIO
04870 | BAINHA DE ACO GALVANIZADO, NO DIAMETRO DE 095MM | M | 0.047 | 39.29 | 0 | 1.8466
13459 | CORDOALHA DE 15,2MM | KG | 1.1 | 14.64 | 0 | 16.104
11.010.0088-A | CABO DE ACO DE 19 CORDOALHAS DE 15,2MM,INCLUSIVE BAINHA DE A | KG |  | 17.95
CO GALVANIZADO,COMPREENDENDO APENAS O FORNECIMENTO MEDIDO PE
LO PESO DO CABO GEOMETRICAMENTE NECESSARIO
04870 | BAINHA DE ACO GALVANIZADO, NO DIAMETRO DE 095MM | M | 0.047 | 39.29 | 0 | 1.8466
13459 | CORDOALHA DE 15,2MM | KG | 1.1 | 14.64 | 0 | 16.104
11.010.0089-0 | CABO DE ACO DE 22 CORDOALHAS DE 15,2MM,INCLUSIVE BAINHA DE A | KG |  | 17.74
CO GALVANIZADO,COMPREENDENDO APENAS O FORNECIMENTO MEDIDO PE
LO PESO DO CABO GEOMETRICAMENTE NECESSARIO
04871 | BAINHA DE ACO GALVANIZADO, NO DIAMETRO DE 100MM | M | 0.04 | 40.91 | 0 | 1.6364
13459 | CORDOALHA DE 15,2MM | KG | 1.1 | 14.64 | 0 | 16.104
11.010.0089-A | CABO DE ACO DE 22 CORDOALHAS DE 15,2MM,INCLUSIVE BAINHA DE A | KG |  | 17.74
CO GALVANIZADO,COMPREENDENDO APENAS O FORNECIMENTO MEDIDO PE
LO PESO DO CABO GEOMETRICAMENTE NECESSARIO
04871 | BAINHA DE ACO GALVANIZADO, NO DIAMETRO DE 100MM | M | 0.04 | 40.91 | 0 | 1.6364
13459 | CORDOALHA DE 15,2MM | KG | 1.1 | 14.64 | 0 | 16.104
11.010.0090-0 | CABO DE ACO DE 27 CORDOALHAS DE 15,2MM,INCLUSIVE BAINHA DE A | KG |  | 18.18
CO GALVANIZADO,COMPREENDENDO APENAS O FORNECIMENTO MEDIDO PE
LO PESO DO CABO GEOMETRICAMENTE NECESSARIO
13459 | CORDOALHA DE 15,2MM | KG | 1.1 | 14.64 | 0 | 16.104
13470 | BAINHA DE ACO GALVANIZADO, NO DIAMETRO DE 125MM | M | 0.033 | 63.16 | 0 | 2.0843
11.010.0090-A | CABO DE ACO DE 27 CORDOALHAS DE 15,2MM,INCLUSIVE BAINHA DE A | KG |  | 18.18
CO GALVANIZADO,COMPREENDENDO APENAS O FORNECIMENTO MEDIDO PE
LO PESO DO CABO GEOMETRICAMENTE NECESSARIO
13459 | CORDOALHA DE 15,2MM | KG | 1.1 | 14.64 | 0 | 16.104
13470 | BAINHA DE ACO GALVANIZADO, NO DIAMETRO DE 125MM | M | 0.033 | 63.16 | 0 | 2.0843
11.010.0091-0 | CABO DE ACO DE 31 CORDOALHAS DE 15,2MM,INCLUSIVE BAINHA DE A | KG |  | 17.93
CO GALVANIZADO,COMPREENDENDO APENAS O FORNECIMENTO MEDIDO PE
LO PESO DO CABO GEOMETRICAMENTE NECESSARIO
13459 | CORDOALHA DE 15,2MM | KG | 1.1 | 14.64 | 0 | 16.104
13470 | BAINHA DE ACO GALVANIZADO, NO DIAMETRO DE 125MM | M | 0.029 | 63.16 | 0 | 1.8316
11.010.0091-A | CABO DE ACO DE 31 CORDOALHAS DE 15,2MM,INCLUSIVE BAINHA DE A | KG |  | 17.93
CO GALVANIZADO,COMPREENDENDO APENAS O FORNECIMENTO MEDIDO PE
LO PESO DO CABO GEOMETRICAMENTE NECESSARIO
13459 | CORDOALHA DE 15,2MM | KG | 1.1 | 14.64 | 0 | 16.104
13470 | BAINHA DE ACO GALVANIZADO, NO DIAMETRO DE 125MM | M | 0.029 | 63.16 | 0 | 1.8316
11.010.0092-0 | CABO DE ACO DE 37 CORDOALHAS DE 15,2MM,INCLUSIVE BAINHA DE A | KG |  | 17.61
CO GALVANIZADO,COMPREENDENDO APENAS O FORNECIMENTO MEDIDO PE
LO PESO DO CABO GEOMETRICAMENTE NECESSARIO
13459 | CORDOALHA DE 15,2MM | KG | 1.1 | 14.64 | 0 | 16.104
13470 | BAINHA DE ACO GALVANIZADO, NO DIAMETRO DE 125MM | M | 0.024 | 63.16 | 0 | 1.5158
11.010.0092-A | CABO DE ACO DE 37 CORDOALHAS DE 15,2MM,INCLUSIVE BAINHA DE A | KG |  | 17.61
CO GALVANIZADO,COMPREENDENDO APENAS O FORNECIMENTO MEDIDO PE
LO PESO DO CABO GEOMETRICAMENTE NECESSARIO
13459 | CORDOALHA DE 15,2MM | KG | 1.1 | 14.64 | 0 | 16.104
13470 | BAINHA DE ACO GALVANIZADO, NO DIAMETRO DE 125MM | M | 0.024 | 63.16 | 0 | 1.5158
11.011.0010-0 | PREPARO E COLOCACAO DE 1 CORDOALHA DE 12,7MM OU 15,2MM,NAS F | KG |  | 3.83
ORMAS,COMPREENDENDO CORTE,MONTAGEM,ENFIACAO NA BAINHA,BEM CO
MO FORNECIMENTO DE CIMENTO PARA INJECAO
00149 | CIMENTO PORTLAND CP II 32, EM SACO DE 50KG | KG | 0.6 | 0.576 | 0 | 0.3456
00321 | PLASTIFICANTE E ESTABILIZADOR PARA INJECAO DE CIMENTO | KG | 0.0037 | 16.6124 | 0 | 0.0615
01183 | TALHA-GUINCHO MAN. 4000KG (CP) | H | 0.004 | 0.9071 | 0 | 0.0036
01184 | TALHA-GUINCHO MAN. 4000KG (CI) | H | 0.004 | 0.9071 | 0 | 0.0036
01940 | SALARIO MINIMO MENSAL | MES | 0.001 | 1320 | 0 | 1.32
01970 | MAO-DE-OBRA DE OPERADOR DE MAQUINA (TRATOR, ETC), INCLUSIVE | H | 0.0072 | 30.02 | 3 | 0.2226
ENCARGOS SOCIAIS
01998 | MAO-DE-OBRA DE ARMADOR DE CONCRETO ARMADO, INCLUSIVE ENCARGO | H | 0.048 | 26.73 | 3 | 1.3215
S SOCIAIS
01999 | MAO-DE-OBRA DE SERVENTE DA CONSTRUCAO CIVIL, INCLUSIVE ENCAR | H | 0.028 | 19.33 | 3 | 0.5575
GOS SOCIAIS
11.011.0010-A | PREPARO E COLOCACAO DE 1 CORDOALHA DE 12,7MM OU 15,2MM,NAS F | KG |  | 3.55
ORMAS,COMPREENDENDO CORTE,MONTAGEM,ENFIACAO NA BAINHA,BEM CO
MO FORNECIMENTO DE CIMENTO PARA INJECAO
00149 | CIMENTO PORTLAND CP II 32, EM SACO DE 50KG | KG | 0.6 | 0.576 | 0 | 0.3456
00321 | PLASTIFICANTE E ESTABILIZADOR PARA INJECAO DE CIMENTO | KG | 0.0037 | 16.6124 | 0 | 0.0615
01940 | SALARIO MINIMO MENSAL | MES | 0.001 | 1320 | 0 | 1.32
20015 | MAO-DE-OBRA DE ARMADOR DE CONCRETO ARMADO, INCLUSIVE ENCARGO | H | 0.048 | 23.16 | 3 | 1.145
S SOCIAIS DESONERADOS
20111 | MAO-DE-OBRA DE OPERADOR DE MAQUINA (TRATOR, ETC.), INCLUSIVE | H | 0.0072 | 26.01 | 3 | 0.1929
ENCARGOS SOCIAIS DESONERADOS
20132 | MAO-DE-OBRA DE SERVENTE DA CONSTRUCAO CIVIL, INCLUSIVE ENCAR | H | 0.028 | 16.75 | 3 | 0.4831
GOS SOCIAIS DESONERADOS
30843 | TALHA-GUINCHO MAN. 4000KG (CP) | H | 0.004 | 0.9071 | 0 | 0.0036
30844 | TALHA-GUINCHO MAN. 4000KG (CI) | H | 0.004 | 0.9071 | 0 | 0.0036
11.011.0011-0 | PREPARO E COLOCACAO DE 2 CORDOALHAS DE 12,7MM,NAS FORMAS,COM | KG |  | 4.02
PREENDENDO CORTE,MONTAGEM,ENFIACAO NA BAINHA,BEM COMO FORNEC
IMENTO DE CIMENTO PARA INJECAO
00149 | CIMENTO PORTLAND CP II 32, EM SACO DE 50KG | KG | 0.57 | 0.576 | 0 | 0.3283
00321 | PLASTIFICANTE E ESTABILIZADOR PARA INJECAO DE CIMENTO | KG | 0.0034 | 16.6124 | 0 | 0.0565
01183 | TALHA-GUINCHO MAN. 4000KG (CP) | H | 0.005 | 0.9071 | 0 | 0.0045
01184 | TALHA-GUINCHO MAN. 4000KG (CI) | H | 0.005 | 0.9071 | 0 | 0.0045
01940 | SALARIO MINIMO MENSAL | MES | 0.001 | 1320 | 0 | 1.32
01970 | MAO-DE-OBRA DE OPERADOR DE MAQUINA (TRATOR, ETC), INCLUSIVE | H | 0.0093 | 30.02 | 3 | 0.2876
ENCARGOS SOCIAIS
01998 | MAO-DE-OBRA DE ARMADOR DE CONCRETO ARMADO, INCLUSIVE ENCARGO | H | 0.051 | 26.73 | 3 | 1.4041
S SOCIAIS
01999 | MAO-DE-OBRA DE SERVENTE DA CONSTRUCAO CIVIL, INCLUSIVE ENCAR | H | 0.031 | 19.33 | 3 | 0.6172
GOS SOCIAIS
11.011.0011-A | PREPARO E COLOCACAO DE 2 CORDOALHAS DE 12,7MM,NAS FORMAS,COM | KG |  | 3.71
PREENDENDO CORTE,MONTAGEM,ENFIACAO NA BAINHA,BEM COMO FORNEC
IMENTO DE CIMENTO PARA INJECAO
00149 | CIMENTO PORTLAND CP II 32, EM SACO DE 50KG | KG | 0.57 | 0.576 | 0 | 0.3283
00321 | PLASTIFICANTE E ESTABILIZADOR PARA INJECAO DE CIMENTO | KG | 0.0034 | 16.6124 | 0 | 0.0565
01940 | SALARIO MINIMO MENSAL | MES | 0.001 | 1320 | 0 | 1.32
20015 | MAO-DE-OBRA DE ARMADOR DE CONCRETO ARMADO, INCLUSIVE ENCARGO | H | 0.051 | 23.16 | 3 | 1.2166
S SOCIAIS DESONERADOS
20111 | MAO-DE-OBRA DE OPERADOR DE MAQUINA (TRATOR, ETC.), INCLUSIVE | H | 0.0093 | 26.01 | 3 | 0.2491
ENCARGOS SOCIAIS DESONERADOS
20132 | MAO-DE-OBRA DE SERVENTE DA CONSTRUCAO CIVIL, INCLUSIVE ENCAR | H | 0.031 | 16.75 | 3 | 0.5348
GOS SOCIAIS DESONERADOS
30843 | TALHA-GUINCHO MAN. 4000KG (CP) | H | 0.005 | 0.9071 | 0 | 0.0045
30844 | TALHA-GUINCHO MAN. 4000KG (CI) | H | 0.005 | 0.9071 | 0 | 0.0045
11.011.0012-0 | PREPARO E COLOCACAO DE 3 CORDOALHAS DE 12,7MM,NAS FORMAS,COM | KG |  | 4.25
PREENDENDO CORTE,MONTAGEM,ENFIACAO NA BAINHA,BEM COMO FORNEC
IMENTO DE CIMENTO PARA INJECAO
00149 | CIMENTO PORTLAND CP II 32, EM SACO DE 50KG | KG | 0.54 | 0.576 | 0 | 0.311
00321 | PLASTIFICANTE E ESTABILIZADOR PARA INJECAO DE CIMENTO | KG | 0.003 | 16.6124 | 0 | 0.0498
01183 | TALHA-GUINCHO MAN. 4000KG (CP) | H | 0.006 | 0.9071 | 0 | 0.0054
01184 | TALHA-GUINCHO MAN. 4000KG (CI) | H | 0.006 | 0.9071 | 0 | 0.0054
01940 | SALARIO MINIMO MENSAL | MES | 0.001 | 1320 | 0 | 1.32
01970 | MAO-DE-OBRA DE OPERADOR DE MAQUINA (TRATOR, ETC), INCLUSIVE | H | 0.0113 | 30.02 | 3 | 0.3494
ENCARGOS SOCIAIS
01998 | MAO-DE-OBRA DE ARMADOR DE CONCRETO ARMADO, INCLUSIVE ENCARGO | H | 0.055 | 26.73 | 3 | 1.5143
S SOCIAIS
01999 | MAO-DE-OBRA DE SERVENTE DA CONSTRUCAO CIVIL, INCLUSIVE ENCAR | H | 0.035 | 19.33 | 3 | 0.6968
GOS SOCIAIS
11.011.0012-A | PREPARO E COLOCACAO DE 3 CORDOALHAS DE 12,7MM,NAS FORMAS,COM | KG |  | 3.91
PREENDENDO CORTE,MONTAGEM,ENFIACAO NA BAINHA,BEM COMO FORNEC
IMENTO DE CIMENTO PARA INJECAO
00149 | CIMENTO PORTLAND CP II 32, EM SACO DE 50KG | KG | 0.54 | 0.576 | 0 | 0.311
00321 | PLASTIFICANTE E ESTABILIZADOR PARA INJECAO DE CIMENTO | KG | 0.003 | 16.6124 | 0 | 0.0498
01940 | SALARIO MINIMO MENSAL | MES | 0.001 | 1320 | 0 | 1.32
20015 | MAO-DE-OBRA DE ARMADOR DE CONCRETO ARMADO, INCLUSIVE ENCARGO | H | 0.055 | 23.16 | 3 | 1.312
S SOCIAIS DESONERADOS
20111 | MAO-DE-OBRA DE OPERADOR DE MAQUINA (TRATOR, ETC.), INCLUSIVE | H | 0.0113 | 26.01 | 3 | 0.3027
ENCARGOS SOCIAIS DESONERADOS
20132 | MAO-DE-OBRA DE SERVENTE DA CONSTRUCAO CIVIL, INCLUSIVE ENCAR | H | 0.035 | 16.75 | 3 | 0.6038
GOS SOCIAIS DESONERADOS
30843 | TALHA-GUINCHO MAN. 4000KG (CP) | H | 0.006 | 0.9071 | 0 | 0.0054
30844 | TALHA-GUINCHO MAN. 4000KG (CI) | H | 0.006 | 0.9071 | 0 | 0.0054
11.011.0013-0 | PREPARO E COLOCACAO DE 4 CORDOALHAS DE 12,7MM,NAS FORMAS,COM | KG |  | 4.43
PREENDENDO CORTE,MONTAGEM,ENFIACAO NA BAINHA,BEM COMO FORNEC
IMENTO DE CIMENTO PARA INJECAO
00149 | CIMENTO PORTLAND CP II 32, EM SACO DE 50KG | KG | 0.5 | 0.576 | 0 | 0.288
00321 | PLASTIFICANTE E ESTABILIZADOR PARA INJECAO DE CIMENTO | KG | 0.0028 | 16.6124 | 0 | 0.0465
01183 | TALHA-GUINCHO MAN. 4000KG (CP) | H | 0.007 | 0.9071 | 0 | 0.0063
01184 | TALHA-GUINCHO MAN. 4000KG (CI) | H | 0.007 | 0.9071 | 0 | 0.0063
01940 | SALARIO MINIMO MENSAL | MES | 0.001 | 1320 | 0 | 1.32
01970 | MAO-DE-OBRA DE OPERADOR DE MAQUINA (TRATOR, ETC), INCLUSIVE | H | 0.0134 | 30.02 | 3 | 0.4143
ENCARGOS SOCIAIS
01998 | MAO-DE-OBRA DE ARMADOR DE CONCRETO ARMADO, INCLUSIVE ENCARGO | H | 0.058 | 26.73 | 3 | 1.5969
S SOCIAIS
01999 | MAO-DE-OBRA DE SERVENTE DA CONSTRUCAO CIVIL, INCLUSIVE ENCAR | H | 0.038 | 19.33 | 3 | 0.7566
GOS SOCIAIS
11.011.0013-A | PREPARO E COLOCACAO DE 4 CORDOALHAS DE 12,7MM,NAS FORMAS,COM | KG |  | 4.06
PREENDENDO CORTE,MONTAGEM,ENFIACAO NA BAINHA,BEM COMO FORNEC
IMENTO DE CIMENTO PARA INJECAO
00149 | CIMENTO PORTLAND CP II 32, EM SACO DE 50KG | KG | 0.5 | 0.576 | 0 | 0.288
00321 | PLASTIFICANTE E ESTABILIZADOR PARA INJECAO DE CIMENTO | KG | 0.0028 | 16.6124 | 0 | 0.0465
01940 | SALARIO MINIMO MENSAL | MES | 0.001 | 1320 | 0 | 1.32
20015 | MAO-DE-OBRA DE ARMADOR DE CONCRETO ARMADO, INCLUSIVE ENCARGO | H | 0.058 | 23.16 | 3 | 1.3836
S SOCIAIS DESONERADOS
20111 | MAO-DE-OBRA DE OPERADOR DE MAQUINA (TRATOR, ETC.), INCLUSIVE | H | 0.0134 | 26.01 | 3 | 0.359
ENCARGOS SOCIAIS DESONERADOS
20132 | MAO-DE-OBRA DE SERVENTE DA CONSTRUCAO CIVIL, INCLUSIVE ENCAR | H | 0.038 | 16.75 | 3 | 0.6556
GOS SOCIAIS DESONERADOS
30843 | TALHA-GUINCHO MAN. 4000KG (CP) | H | 0.007 | 0.9071 | 0 | 0.0063
30844 | TALHA-GUINCHO MAN. 4000KG (CI) | H | 0.007 | 0.9071 | 0 | 0.0063
11.011.0014-0 | PREPARO E COLOCACAO DE 5 CORDOALHAS DE 12,7MM,NAS FORMAS,COM | KG |  | 4.54
PREENDENDO CORTE,MONTAGEM,ENFIACAO NA BAINHA,BEM COMO FORNEC
IMENTO DE CIMENTO PARA INJECAO
00149 | CIMENTO PORTLAND CP II 32, EM SACO DE 50KG | KG | 0.485 | 0.576 | 0 | 0.2794
00321 | PLASTIFICANTE E ESTABILIZADOR PARA INJECAO DE CIMENTO | KG | 0.00265 | 16.6124 | 0 | 0.044
01183 | TALHA-GUINCHO MAN. 4000KG (CP) | H | 0.0075 | 0.9071 | 0 | 0.0068
01184 | TALHA-GUINCHO MAN. 4000KG (CI) | H | 0.0075 | 0.9071 | 0 | 0.0068
01940 | SALARIO MINIMO MENSAL | MES | 0.001 | 1320 | 0 | 1.32
01970 | MAO-DE-OBRA DE OPERADOR DE MAQUINA (TRATOR, ETC), INCLUSIVE | H | 0.0144 | 30.02 | 3 | 0.4453
ENCARGOS SOCIAIS
01998 | MAO-DE-OBRA DE ARMADOR DE CONCRETO ARMADO, INCLUSIVE ENCARGO | H | 0.06 | 26.73 | 3 | 1.6519
S SOCIAIS
01999 | MAO-DE-OBRA DE SERVENTE DA CONSTRUCAO CIVIL, INCLUSIVE ENCAR | H | 0.0396 | 19.33 | 3 | 0.7884
GOS SOCIAIS
11.011.0014-A | PREPARO E COLOCACAO DE 5 CORDOALHAS DE 12,7MM,NAS FORMAS,COM | KG |  | 4.15
PREENDENDO CORTE,MONTAGEM,ENFIACAO NA BAINHA,BEM COMO FORNEC
IMENTO DE CIMENTO PARA INJECAO
00149 | CIMENTO PORTLAND CP II 32, EM SACO DE 50KG | KG | 0.485 | 0.576 | 0 | 0.2794
00321 | PLASTIFICANTE E ESTABILIZADOR PARA INJECAO DE CIMENTO | KG | 0.00265 | 16.6124 | 0 | 0.044
01940 | SALARIO MINIMO MENSAL | MES | 0.001 | 1320 | 0 | 1.32
20015 | MAO-DE-OBRA DE ARMADOR DE CONCRETO ARMADO, INCLUSIVE ENCARGO | H | 0.06 | 23.16 | 3 | 1.4313
S SOCIAIS DESONERADOS
20111 | MAO-DE-OBRA DE OPERADOR DE MAQUINA (TRATOR, ETC.), INCLUSIVE | H | 0.0144 | 26.01 | 3 | 0.3858
ENCARGOS SOCIAIS DESONERADOS
20132 | MAO-DE-OBRA DE SERVENTE DA CONSTRUCAO CIVIL, INCLUSIVE ENCAR | H | 0.0396 | 16.75 | 3 | 0.6832
GOS SOCIAIS DESONERADOS
30843 | TALHA-GUINCHO MAN. 4000KG (CP) | H | 0.0075 | 0.9071 | 0 | 0.0068
30844 | TALHA-GUINCHO MAN. 4000KG (CI) | H | 0.0075 | 0.9071 | 0 | 0.0068
11.011.0015-0 | PREPARO E COLOCACAO DE 6 CORDOALHAS DE 12,7MM,NAS FORMAS,COM | KG |  | 4.64
PREENDENDO CORTE,MONTAGEM,ENFIACAO NA BAINHA,BEM COMO FORNEC
IMENTO DE CIMENTO PARA INJECAO
00149 | CIMENTO PORTLAND CP II 32, EM SACO DE 50KG | KG | 0.47 | 0.576 | 0 | 0.2707
00321 | PLASTIFICANTE E ESTABILIZADOR PARA INJECAO DE CIMENTO | KG | 0.0025 | 16.6124 | 0 | 0.0415
01183 | TALHA-GUINCHO MAN. 4000KG (CP) | H | 0.008 | 0.9071 | 0 | 0.0073
01184 | TALHA-GUINCHO MAN. 4000KG (CI) | H | 0.008 | 0.9071 | 0 | 0.0073
01940 | SALARIO MINIMO MENSAL | MES | 0.001 | 1320 | 0 | 1.32
01970 | MAO-DE-OBRA DE OPERADOR DE MAQUINA (TRATOR, ETC), INCLUSIVE | H | 0.0154 | 30.02 | 3 | 0.4762
ENCARGOS SOCIAIS
01998 | MAO-DE-OBRA DE ARMADOR DE CONCRETO ARMADO, INCLUSIVE ENCARGO | H | 0.062 | 26.73 | 3 | 1.707
S SOCIAIS
01999 | MAO-DE-OBRA DE SERVENTE DA CONSTRUCAO CIVIL, INCLUSIVE ENCAR | H | 0.041 | 19.33 | 3 | 0.8163
GOS SOCIAIS
11.011.0015-A | PREPARO E COLOCACAO DE 6 CORDOALHAS DE 12,7MM,NAS FORMAS,COM | KG |  | 4.24
PREENDENDO CORTE,MONTAGEM,ENFIACAO NA BAINHA,BEM COMO FORNEC
IMENTO DE CIMENTO PARA INJECAO
00149 | CIMENTO PORTLAND CP II 32, EM SACO DE 50KG | KG | 0.47 | 0.576 | 0 | 0.2707
00321 | PLASTIFICANTE E ESTABILIZADOR PARA INJECAO DE CIMENTO | KG | 0.0025 | 16.6124 | 0 | 0.0415
01940 | SALARIO MINIMO MENSAL | MES | 0.001 | 1320 | 0 | 1.32
20015 | MAO-DE-OBRA DE ARMADOR DE CONCRETO ARMADO, INCLUSIVE ENCARGO | H | 0.062 | 23.16 | 3 | 1.479
S SOCIAIS DESONERADOS
20111 | MAO-DE-OBRA DE OPERADOR DE MAQUINA (TRATOR, ETC.), INCLUSIVE | H | 0.0154 | 26.01 | 3 | 0.4126
ENCARGOS SOCIAIS DESONERADOS
20132 | MAO-DE-OBRA DE SERVENTE DA CONSTRUCAO CIVIL, INCLUSIVE ENCAR | H | 0.041 | 16.75 | 3 | 0.7074
GOS SOCIAIS DESONERADOS
30843 | TALHA-GUINCHO MAN. 4000KG (CP) | H | 0.008 | 0.9071 | 0 | 0.0073
30844 | TALHA-GUINCHO MAN. 4000KG (CI) | H | 0.008 | 0.9071 | 0 | 0.0073
11.011.0016-0 | PREPARO E COLOCACAO DE 7 CORDOALHAS DE 12,7MM,NAS FORMAS,COM | KG |  | 4.7
PREENDENDO CORTE,MONTAGEM,ENFIACAO NA BAINHA,BEM COMO FORNEC
IMENTO DE CIMENTO PARA INJECAO
00149 | CIMENTO PORTLAND CP II 32, EM SACO DE 50KG | KG | 0.45 | 0.576 | 0 | 0.2592
00321 | PLASTIFICANTE E ESTABILIZADOR PARA INJECAO DE CIMENTO | KG | 0.0024 | 16.6124 | 0 | 0.0399
01183 | TALHA-GUINCHO MAN. 4000KG (CP) | H | 0.009 | 0.9071 | 0 | 0.0082
01184 | TALHA-GUINCHO MAN. 4000KG (CI) | H | 0.009 | 0.9071 | 0 | 0.0082
01940 | SALARIO MINIMO MENSAL | MES | 0.001 | 1320 | 0 | 1.32
01970 | MAO-DE-OBRA DE OPERADOR DE MAQUINA (TRATOR, ETC), INCLUSIVE | H | 0.0164 | 30.02 | 3 | 0.5071
ENCARGOS SOCIAIS
01998 | MAO-DE-OBRA DE ARMADOR DE CONCRETO ARMADO, INCLUSIVE ENCARGO | H | 0.0628 | 26.73 | 3 | 1.729
S SOCIAIS
01999 | MAO-DE-OBRA DE SERVENTE DA CONSTRUCAO CIVIL, INCLUSIVE ENCAR | H | 0.042 | 19.33 | 3 | 0.8362
GOS SOCIAIS
11.011.0016-A | PREPARO E COLOCACAO DE 7 CORDOALHAS DE 12,7MM,NAS FORMAS,COM | KG |  | 4.29
PREENDENDO CORTE,MONTAGEM,ENFIACAO NA BAINHA,BEM COMO FORNEC
IMENTO DE CIMENTO PARA INJECAO
00149 | CIMENTO PORTLAND CP II 32, EM SACO DE 50KG | KG | 0.45 | 0.576 | 0 | 0.2592
00321 | PLASTIFICANTE E ESTABILIZADOR PARA INJECAO DE CIMENTO | KG | 0.0024 | 16.6124 | 0 | 0.0399
01940 | SALARIO MINIMO MENSAL | MES | 0.001 | 1320 | 0 | 1.32
20015 | MAO-DE-OBRA DE ARMADOR DE CONCRETO ARMADO, INCLUSIVE ENCARGO | H | 0.0628 | 23.16 | 3 | 1.4981
S SOCIAIS DESONERADOS
20111 | MAO-DE-OBRA DE OPERADOR DE MAQUINA (TRATOR, ETC.), INCLUSIVE | H | 0.0164 | 26.01 | 3 | 0.4394
ENCARGOS SOCIAIS DESONERADOS
20132 | MAO-DE-OBRA DE SERVENTE DA CONSTRUCAO CIVIL, INCLUSIVE ENCAR | H | 0.042 | 16.75 | 3 | 0.7246
GOS SOCIAIS DESONERADOS
30843 | TALHA-GUINCHO MAN. 4000KG (CP) | H | 0.009 | 0.9071 | 0 | 0.0082
30844 | TALHA-GUINCHO MAN. 4000KG (CI) | H | 0.009 | 0.9071 | 0 | 0.0082
11.011.0017-1 | PREPARO E COLOCACAO DE 12 CORDOALHAS DE 12,7MM,NAS FORMAS,CO | KG |  | 5.29
MPREENDENDO CORTE,MONTAGEM,ENFIACAO NA BAINHA,BEM COMO FORNE
CIMENTO DE CIMENTO PARA INJECAO
00149 | CIMENTO PORTLAND CP II 32, EM SACO DE 50KG | KG | 0.4 | 0.576 | 0 | 0.2304
00321 | PLASTIFICANTE E ESTABILIZADOR PARA INJECAO DE CIMENTO | KG | 0.02 | 16.6124 | 0 | 0.3322
01183 | TALHA-GUINCHO MAN. 4000KG (CP) | H | 0.01 | 0.9071 | 0 | 0.0091
01184 | TALHA-GUINCHO MAN. 4000KG (CI) | H | 0.01 | 0.9071 | 0 | 0.0091
01940 | SALARIO MINIMO MENSAL | MES | 0.001 | 1320 | 0 | 1.32
01970 | MAO-DE-OBRA DE OPERADOR DE MAQUINA (TRATOR, ETC), INCLUSIVE | H | 0.0206 | 30.02 | 3 | 0.637
ENCARGOS SOCIAIS
01998 | MAO-DE-OBRA DE ARMADOR DE CONCRETO ARMADO, INCLUSIVE ENCARGO | H | 0.0669 | 26.73 | 3 | 1.8419
S SOCIAIS
01999 | MAO-DE-OBRA DE SERVENTE DA CONSTRUCAO CIVIL, INCLUSIVE ENCAR | H | 0.046 | 19.33 | 3 | 0.9159
GOS SOCIAIS
11.011.0017-B | PREPARO E COLOCACAO DE 12 CORDOALHAS DE 12,7MM,NAS FORMAS,CO | KG |  | 4.84
MPREENDENDO CORTE,MONTAGEM,ENFIACAO NA BAINHA,BEM COMO FORNE
CIMENTO DE CIMENTO PARA INJECAO
00149 | CIMENTO PORTLAND CP II 32, EM SACO DE 50KG | KG | 0.4 | 0.576 | 0 | 0.2304
00321 | PLASTIFICANTE E ESTABILIZADOR PARA INJECAO DE CIMENTO | KG | 0.02 | 16.6124 | 0 | 0.3322
01940 | SALARIO MINIMO MENSAL | MES | 0.001 | 1320 | 0 | 1.32
20015 | MAO-DE-OBRA DE ARMADOR DE CONCRETO ARMADO, INCLUSIVE ENCARGO | H | 0.0669 | 23.16 | 3 | 1.5959
S SOCIAIS DESONERADOS
20111 | MAO-DE-OBRA DE OPERADOR DE MAQUINA (TRATOR, ETC.), INCLUSIVE | H | 0.0206 | 26.01 | 3 | 0.5519
ENCARGOS SOCIAIS DESONERADOS
20132 | MAO-DE-OBRA DE SERVENTE DA CONSTRUCAO CIVIL, INCLUSIVE ENCAR | H | 0.046 | 16.75 | 3 | 0.7936
GOS SOCIAIS DESONERADOS
30843 | TALHA-GUINCHO MAN. 4000KG (CP) | H | 0.01 | 0.9071 | 0 | 0.0091
30844 | TALHA-GUINCHO MAN. 4000KG (CI) | H | 0.01 | 0.9071 | 0 | 0.0091
11.011.0018-0 | PREPARO E COLOCACAO DE 19 CORDOALHAS DE 12,7MM,NAS FORMAS,CO | KG |  | 5.64
MPREENDENDO CORTE,MONTAGEM,ENFIACAO NA BAINHA,BEM COMO FORNE
CIMENTO DE CIMENTO PARA INJECAO
00149 | CIMENTO PORTLAND CP II 32, EM SACO DE 50KG | KG | 0.37 | 0.576 | 0 | 0.2131
00321 | PLASTIFICANTE E ESTABILIZADOR PARA INJECAO DE CIMENTO | KG | 0.017 | 16.6124 | 0 | 0.2824
01183 | TALHA-GUINCHO MAN. 4000KG (CP) | H | 0.013 | 0.9071 | 0 | 0.0118
01184 | TALHA-GUINCHO MAN. 4000KG (CI) | H | 0.013 | 0.9071 | 0 | 0.0118
01940 | SALARIO MINIMO MENSAL | MES | 0.001 | 1320 | 0 | 1.32
01970 | MAO-DE-OBRA DE OPERADOR DE MAQUINA (TRATOR, ETC), INCLUSIVE | H | 0.026 | 30.02 | 3 | 0.8039
ENCARGOS SOCIAIS
01998 | MAO-DE-OBRA DE ARMADOR DE CONCRETO ARMADO, INCLUSIVE ENCARGO | H | 0.072 | 26.73 | 3 | 1.9823
S SOCIAIS
01999 | MAO-DE-OBRA DE SERVENTE DA CONSTRUCAO CIVIL, INCLUSIVE ENCAR | H | 0.051 | 19.33 | 3 | 1.0154
GOS SOCIAIS
11.011.0018-A | PREPARO E COLOCACAO DE 19 CORDOALHAS DE 12,7MM,NAS FORMAS,CO | KG |  | 5.13
MPREENDENDO CORTE,MONTAGEM,ENFIACAO NA BAINHA,BEM COMO FORNE
CIMENTO DE CIMENTO PARA INJECAO
00149 | CIMENTO PORTLAND CP II 32, EM SACO DE 50KG | KG | 0.37 | 0.576 | 0 | 0.2131
00321 | PLASTIFICANTE E ESTABILIZADOR PARA INJECAO DE CIMENTO | KG | 0.017 | 16.6124 | 0 | 0.2824
01940 | SALARIO MINIMO MENSAL | MES | 0.001 | 1320 | 0 | 1.32
20015 | MAO-DE-OBRA DE ARMADOR DE CONCRETO ARMADO, INCLUSIVE ENCARGO | H | 0.072 | 23.16 | 3 | 1.7175
S SOCIAIS DESONERADOS
20111 | MAO-DE-OBRA DE OPERADOR DE MAQUINA (TRATOR, ETC.), INCLUSIVE | H | 0.026 | 26.01 | 3 | 0.6965
ENCARGOS SOCIAIS DESONERADOS
20132 | MAO-DE-OBRA DE SERVENTE DA CONSTRUCAO CIVIL, INCLUSIVE ENCAR | H | 0.051 | 16.75 | 3 | 0.8799
GOS SOCIAIS DESONERADOS
30843 | TALHA-GUINCHO MAN. 4000KG (CP) | H | 0.013 | 0.9071 | 0 | 0.0118
30844 | TALHA-GUINCHO MAN. 4000KG (CI) | H | 0.013 | 0.9071 | 0 | 0.0118
11.011.0019-0 | PREPARO E COLOCACAO DE 22 CORDOALHAS DE 12,7MM,NAS FORMAS,CO | KG |  | 5.81
MPREENDENDO CORTE,MONTAGEM,ENFIACAO NA BAINHA,BEM COMO FORNE
CIMENTO DE CIMENTO PARA INJECAO
00149 | CIMENTO PORTLAND CP II 32, EM SACO DE 50KG | KG | 0.34 | 0.576 | 0 | 0.1958
00321 | PLASTIFICANTE E ESTABILIZADOR PARA INJECAO DE CIMENTO | KG | 0.014 | 16.6124 | 0 | 0.2326
01183 | TALHA-GUINCHO MAN. 4000KG (CP) | H | 0.015 | 0.9071 | 0 | 0.0136
01184 | TALHA-GUINCHO MAN. 4000KG (CI) | H | 0.015 | 0.9071 | 0 | 0.0136
01940 | SALARIO MINIMO MENSAL | MES | 0.001 | 1320 | 0 | 1.32
01970 | MAO-DE-OBRA DE OPERADOR DE MAQUINA (TRATOR, ETC), INCLUSIVE | H | 0.029 | 30.02 | 3 | 0.8967
ENCARGOS SOCIAIS
01998 | MAO-DE-OBRA DE ARMADOR DE CONCRETO ARMADO, INCLUSIVE ENCARGO | H | 0.075 | 26.73 | 3 | 2.0649
S SOCIAIS
01999 | MAO-DE-OBRA DE SERVENTE DA CONSTRUCAO CIVIL, INCLUSIVE ENCAR | H | 0.054 | 19.33 | 3 | 1.0751
GOS SOCIAIS
11.011.0019-A | PREPARO E COLOCACAO DE 22 CORDOALHAS DE 12,7MM,NAS FORMAS,CO | KG |  | 5.27
MPREENDENDO CORTE,MONTAGEM,ENFIACAO NA BAINHA,BEM COMO FORNE
CIMENTO DE CIMENTO PARA INJECAO
00149 | CIMENTO PORTLAND CP II 32, EM SACO DE 50KG | KG | 0.34 | 0.576 | 0 | 0.1958
00321 | PLASTIFICANTE E ESTABILIZADOR PARA INJECAO DE CIMENTO | KG | 0.014 | 16.6124 | 0 | 0.2326
01940 | SALARIO MINIMO MENSAL | MES | 0.001 | 1320 | 0 | 1.32
20015 | MAO-DE-OBRA DE ARMADOR DE CONCRETO ARMADO, INCLUSIVE ENCARGO | H | 0.075 | 23.16 | 3 | 1.7891
S SOCIAIS DESONERADOS
20111 | MAO-DE-OBRA DE OPERADOR DE MAQUINA (TRATOR, ETC.), INCLUSIVE | H | 0.029 | 26.01 | 3 | 0.7769
ENCARGOS SOCIAIS DESONERADOS
20132 | MAO-DE-OBRA DE SERVENTE DA CONSTRUCAO CIVIL, INCLUSIVE ENCAR | H | 0.054 | 16.75 | 3 | 0.9316
GOS SOCIAIS DESONERADOS
30843 | TALHA-GUINCHO MAN. 4000KG (CP) | H | 0.015 | 0.9071 | 0 | 0.0136
30844 | TALHA-GUINCHO MAN. 4000KG (CI) | H | 0.015 | 0.9071 | 0 | 0.0136
11.011.0020-0 | PREPARO E COLOCACAO DE 27 CORDOALHAS DE 12,7MM,NAS FORMAS,CO | KG |  | 6.14
MPREENDENDO CORTE,MONTAGEM,ENFIACAO NA BAINHA,BEM COMO FORNE
CIMENTO DE CIMENTO PARA INJECAO
00149 | CIMENTO PORTLAND CP II 32, EM SACO DE 50KG | KG | 0.3 | 0.576 | 0 | 0.1728
00321 | PLASTIFICANTE E ESTABILIZADOR PARA INJECAO DE CIMENTO | KG | 0.011 | 16.6124 | 0 | 0.1827
01183 | TALHA-GUINCHO MAN. 4000KG (CP) | H | 0.018 | 0.9071 | 0 | 0.0163
01184 | TALHA-GUINCHO MAN. 4000KG (CI) | H | 0.018 | 0.9071 | 0 | 0.0163
01940 | SALARIO MINIMO MENSAL | MES | 0.001 | 1320 | 0 | 1.32
01970 | MAO-DE-OBRA DE OPERADOR DE MAQUINA (TRATOR, ETC), INCLUSIVE | H | 0.032 | 30.02 | 3 | 0.9895
ENCARGOS SOCIAIS
01998 | MAO-DE-OBRA DE ARMADOR DE CONCRETO ARMADO, INCLUSIVE ENCARGO | H | 0.082 | 26.73 | 3 | 2.2576
S SOCIAIS
01999 | MAO-DE-OBRA DE SERVENTE DA CONSTRUCAO CIVIL, INCLUSIVE ENCAR | H | 0.06 | 19.33 | 3 | 1.1946
GOS SOCIAIS
11.011.0020-A | PREPARO E COLOCACAO DE 27 CORDOALHAS DE 12,7MM,NAS FORMAS,CO | KG |  | 5.55
MPREENDENDO CORTE,MONTAGEM,ENFIACAO NA BAINHA,BEM COMO FORNE
CIMENTO DE CIMENTO PARA INJECAO
00149 | CIMENTO PORTLAND CP II 32, EM SACO DE 50KG | KG | 0.3 | 0.576 | 0 | 0.1728
00321 | PLASTIFICANTE E ESTABILIZADOR PARA INJECAO DE CIMENTO | KG | 0.011 | 16.6124 | 0 | 0.1827
01940 | SALARIO MINIMO MENSAL | MES | 0.001 | 1320 | 0 | 1.32
20015 | MAO-DE-OBRA DE ARMADOR DE CONCRETO ARMADO, INCLUSIVE ENCARGO | H | 0.082 | 23.16 | 3 | 1.9561
S SOCIAIS DESONERADOS
20111 | MAO-DE-OBRA DE OPERADOR DE MAQUINA (TRATOR, ETC.), INCLUSIVE | H | 0.032 | 26.01 | 3 | 0.8573
ENCARGOS SOCIAIS DESONERADOS
20132 | MAO-DE-OBRA DE SERVENTE DA CONSTRUCAO CIVIL, INCLUSIVE ENCAR | H | 0.06 | 16.75 | 3 | 1.0352
GOS SOCIAIS DESONERADOS
30843 | TALHA-GUINCHO MAN. 4000KG (CP) | H | 0.018 | 0.9071 | 0 | 0.0163
30844 | TALHA-GUINCHO MAN. 4000KG (CI) | H | 0.018 | 0.9071 | 0 | 0.0163
11.011.0021-0 | PREPARO E COLOCACAO DE 31 CORDOALHAS DE 12,7MM,NAS FORMAS,CO | KG |  | 6.28
MPREENDENDO CORTE,MONTAGEM,ENFIACAO NA BAINHA,BEM COMO FORNE
CIMENTO DE CIMENTO PARA INJECAO
00149 | CIMENTO PORTLAND CP II 32, EM SACO DE 50KG | KG | 0.27 | 0.576 | 0 | 0.1555
00321 | PLASTIFICANTE E ESTABILIZADOR PARA INJECAO DE CIMENTO | KG | 0.009 | 16.6124 | 0 | 0.1495
01183 | TALHA-GUINCHO MAN. 4000KG (CP) | H | 0.02 | 0.9071 | 0 | 0.0181
01184 | TALHA-GUINCHO MAN. 4000KG (CI) | H | 0.02 | 0.9071 | 0 | 0.0181
01940 | SALARIO MINIMO MENSAL | MES | 0.001 | 1320 | 0 | 1.32
01970 | MAO-DE-OBRA DE OPERADOR DE MAQUINA (TRATOR, ETC), INCLUSIVE | H | 0.034 | 30.02 | 3 | 1.0513
ENCARGOS SOCIAIS
01998 | MAO-DE-OBRA DE ARMADOR DE CONCRETO ARMADO, INCLUSIVE ENCARGO | H | 0.085 | 26.73 | 3 | 2.3402
S SOCIAIS
01999 | MAO-DE-OBRA DE SERVENTE DA CONSTRUCAO CIVIL, INCLUSIVE ENCAR | H | 0.062 | 19.33 | 3 | 1.2344
GOS SOCIAIS
11.011.0021-A | PREPARO E COLOCACAO DE 31 CORDOALHAS DE 12,7MM,NAS FORMAS,CO | KG |  | 5.66
MPREENDENDO CORTE,MONTAGEM,ENFIACAO NA BAINHA,BEM COMO FORNE
CIMENTO DE CIMENTO PARA INJECAO
00149 | CIMENTO PORTLAND CP II 32, EM SACO DE 50KG | KG | 0.27 | 0.576 | 0 | 0.1555
00321 | PLASTIFICANTE E ESTABILIZADOR PARA INJECAO DE CIMENTO | KG | 0.009 | 16.6124 | 0 | 0.1495
01940 | SALARIO MINIMO MENSAL | MES | 0.001 | 1320 | 0 | 1.32
20015 | MAO-DE-OBRA DE ARMADOR DE CONCRETO ARMADO, INCLUSIVE ENCARGO | H | 0.085 | 23.16 | 3 | 2.0277
S SOCIAIS DESONERADOS
20111 | MAO-DE-OBRA DE OPERADOR DE MAQUINA (TRATOR, ETC.), INCLUSIVE | H | 0.034 | 26.01 | 3 | 0.9109
ENCARGOS SOCIAIS DESONERADOS
20132 | MAO-DE-OBRA DE SERVENTE DA CONSTRUCAO CIVIL, INCLUSIVE ENCAR | H | 0.062 | 16.75 | 3 | 1.0697
GOS SOCIAIS DESONERADOS
30843 | TALHA-GUINCHO MAN. 4000KG (CP) | H | 0.02 | 0.9071 | 0 | 0.0181
30844 | TALHA-GUINCHO MAN. 4000KG (CI) | H | 0.02 | 0.9071 | 0 | 0.0181
11.011.0022-0 | PREPARO E COLOCACAO DE 37 CORDOALHAS DE 12,7MM,NAS FORMAS,CO | KG |  | 6.68
MPREENDENDO CORTE,MONTAGEM,ENFIACAO NA BAINHA,BEM COMO FORNE
CIMENTO DE CIMENTO PARA INJECAO
00149 | CIMENTO PORTLAND CP II 32, EM SACO DE 50KG | KG | 0.23 | 0.576 | 0 | 0.1325
00321 | PLASTIFICANTE E ESTABILIZADOR PARA INJECAO DE CIMENTO | KG | 0.007 | 16.6124 | 0 | 0.1163
01183 | TALHA-GUINCHO MAN. 4000KG (CP) | H | 0.025 | 0.9071 | 0 | 0.0227
01184 | TALHA-GUINCHO MAN. 4000KG (CI) | H | 0.025 | 0.9071 | 0 | 0.0227
01940 | SALARIO MINIMO MENSAL | MES | 0.001 | 1320 | 0 | 1.32
01970 | MAO-DE-OBRA DE OPERADOR DE MAQUINA (TRATOR, ETC), INCLUSIVE | H | 0.038 | 30.02 | 3 | 1.175
ENCARGOS SOCIAIS
01998 | MAO-DE-OBRA DE ARMADOR DE CONCRETO ARMADO, INCLUSIVE ENCARGO | H | 0.093 | 26.73 | 3 | 2.5605
S SOCIAIS
01999 | MAO-DE-OBRA DE SERVENTE DA CONSTRUCAO CIVIL, INCLUSIVE ENCAR | H | 0.067 | 19.33 | 3 | 1.334
GOS SOCIAIS
11.011.0022-A | PREPARO E COLOCACAO DE 37 CORDOALHAS DE 12,7MM,NAS FORMAS,CO | KG |  | 6
MPREENDENDO CORTE,MONTAGEM,ENFIACAO NA BAINHA,BEM COMO FORNE
CIMENTO DE CIMENTO PARA INJECAO
00149 | CIMENTO PORTLAND CP II 32, EM SACO DE 50KG | KG | 0.23 | 0.576 | 0 | 0.1325
00321 | PLASTIFICANTE E ESTABILIZADOR PARA INJECAO DE CIMENTO | KG | 0.007 | 16.6124 | 0 | 0.1163
01940 | SALARIO MINIMO MENSAL | MES | 0.001 | 1320 | 0 | 1.32
20015 | MAO-DE-OBRA DE ARMADOR DE CONCRETO ARMADO, INCLUSIVE ENCARGO | H | 0.093 | 23.16 | 3 | 2.2185
S SOCIAIS DESONERADOS
20111 | MAO-DE-OBRA DE OPERADOR DE MAQUINA (TRATOR, ETC.), INCLUSIVE | H | 0.038 | 26.01 | 3 | 1.018
ENCARGOS SOCIAIS DESONERADOS
20132 | MAO-DE-OBRA DE SERVENTE DA CONSTRUCAO CIVIL, INCLUSIVE ENCAR | H | 0.067 | 16.75 | 3 | 1.1559
GOS SOCIAIS DESONERADOS
30843 | TALHA-GUINCHO MAN. 4000KG (CP) | H | 0.025 | 0.9071 | 0 | 0.0227
30844 | TALHA-GUINCHO MAN. 4000KG (CI) | H | 0.025 | 0.9071 | 0 | 0.0227
11.011.0023-1 | CORTE,DOBRAGEM,MONTAGEM E COLOCACAO DE FERRAGENS NA FORMAS,A | KG |  | 5.69
CO CA-25,EM BARRA REDONDA COM DIAMETRO IGUAL A 6,3MM
01998 | MAO-DE-OBRA DE ARMADOR DE CONCRETO ARMADO, INCLUSIVE ENCARGO | H | 0.12 | 26.73 | 3 | 3.3038
S SOCIAIS
01999 | MAO-DE-OBRA DE SERVENTE DA CONSTRUCAO CIVIL, INCLUSIVE ENCAR | H | 0.12 | 19.33 | 3 | 2.3892
GOS SOCIAIS
11.011.0023-B | CORTE,DOBRAGEM,MONTAGEM E COLOCACAO DE FERRAGENS NA FORMAS,A | KG |  | 4.93
CO CA-25,EM BARRA REDONDA COM DIAMETRO IGUAL A 6,3MM
20015 | MAO-DE-OBRA DE ARMADOR DE CONCRETO ARMADO, INCLUSIVE ENCARGO | H | 0.12 | 23.16 | 3 | 2.8626
S SOCIAIS DESONERADOS
20132 | MAO-DE-OBRA DE SERVENTE DA CONSTRUCAO CIVIL, INCLUSIVE ENCAR | H | 0.12 | 16.75 | 3 | 2.0703
GOS SOCIAIS DESONERADOS
11.011.0024-1 | CORTE,DOBRAGEM,MONTAGEM E COLOCACAO DE FERRAGENS NAS FORMAS, | KG |  | 4.74
ACO CA-25,EM BARRA REDONDA COM DIAMETRO IGUAL A 8MM
01998 | MAO-DE-OBRA DE ARMADOR DE CONCRETO ARMADO, INCLUSIVE ENCARGO | H | 0.1 | 26.73 | 3 | 2.7532
S SOCIAIS
01999 | MAO-DE-OBRA DE SERVENTE DA CONSTRUCAO CIVIL, INCLUSIVE ENCAR | H | 0.1 | 19.33 | 3 | 1.991
GOS SOCIAIS
11.011.0024-B | CORTE,DOBRAGEM,MONTAGEM E COLOCACAO DE FERRAGENS NAS FORMAS, | KG |  | 4.11
ACO CA-25,EM BARRA REDONDA COM DIAMETRO IGUAL A 8MM
20015 | MAO-DE-OBRA DE ARMADOR DE CONCRETO ARMADO, INCLUSIVE ENCARGO | H | 0.1 | 23.16 | 3 | 2.3855
S SOCIAIS DESONERADOS
20132 | MAO-DE-OBRA DE SERVENTE DA CONSTRUCAO CIVIL, INCLUSIVE ENCAR | H | 0.1 | 16.75 | 3 | 1.7253
GOS SOCIAIS DESONERADOS
11.011.0025-1 | CORTE,DOBRAGEM,MONTAGEM E COLOCACAO DE FERRAGENS NAS FORMAS, | KG |  | 3.79
ACO CA-25,EM BARRA REDONDA COM DIAMETRO MAIOR OU IGUAL A 10M
M
01998 | MAO-DE-OBRA DE ARMADOR DE CONCRETO ARMADO, INCLUSIVE ENCARGO | H | 0.08 | 26.73 | 3 | 2.2026
S SOCIAIS
01999 | MAO-DE-OBRA DE SERVENTE DA CONSTRUCAO CIVIL, INCLUSIVE ENCAR | H | 0.08 | 19.33 | 3 | 1.5928
GOS SOCIAIS
11.011.0025-B | CORTE,DOBRAGEM,MONTAGEM E COLOCACAO DE FERRAGENS NAS FORMAS, | KG |  | 3.28
ACO CA-25,EM BARRA REDONDA COM DIAMETRO MAIOR OU IGUAL A 10M
M
20015 | MAO-DE-OBRA DE ARMADOR DE CONCRETO ARMADO, INCLUSIVE ENCARGO | H | 0.08 | 23.16 | 3 | 1.9084
S SOCIAIS DESONERADOS
20132 | MAO-DE-OBRA DE SERVENTE DA CONSTRUCAO CIVIL, INCLUSIVE ENCAR | H | 0.08 | 16.75 | 3 | 1.3802
GOS SOCIAIS DESONERADOS
11.011.0027-0 | CORTE,DOBRAGEM,MONTAGEM E COLOCACAO DE FERRAGENS NAS FORMAS, | KG |  | 5.21
ACO CA-60,EM FIO REDONDO,COM DIAMETRO DE 4,2 A 5MM
01998 | MAO-DE-OBRA DE ARMADOR DE CONCRETO ARMADO, INCLUSIVE ENCARGO | H | 0.11 | 26.73 | 3 | 3.0285
S SOCIAIS
01999 | MAO-DE-OBRA DE SERVENTE DA CONSTRUCAO CIVIL, INCLUSIVE ENCAR | H | 0.11 | 19.33 | 3 | 2.1901
GOS SOCIAIS
11.011.0027-A | CORTE,DOBRAGEM,MONTAGEM E COLOCACAO DE FERRAGENS NAS FORMAS, | KG |  | 4.52
ACO CA-60,EM FIO REDONDO,COM DIAMETRO DE 4,2 A 5MM
20015 | MAO-DE-OBRA DE ARMADOR DE CONCRETO ARMADO, INCLUSIVE ENCARGO | H | 0.11 | 23.16 | 3 | 2.624
S SOCIAIS DESONERADOS
20132 | MAO-DE-OBRA DE SERVENTE DA CONSTRUCAO CIVIL, INCLUSIVE ENCAR | H | 0.11 | 16.75 | 3 | 1.8978
GOS SOCIAIS DESONERADOS
11.011.0028-0 | CORTE,DOBRAGEM,MONTAGEM E COLOCACAO DE FERRAGENS NAS FORMAS, | KG |  | 4.74
ACO CA-60,EM FIO REDONDO COM DIAMETRO ACIMA DE 5MM
01998 | MAO-DE-OBRA DE ARMADOR DE CONCRETO ARMADO, INCLUSIVE ENCARGO | H | 0.1 | 26.73 | 3 | 2.7532
S SOCIAIS
01999 | MAO-DE-OBRA DE SERVENTE DA CONSTRUCAO CIVIL, INCLUSIVE ENCAR | H | 0.1 | 19.33 | 3 | 1.991
GOS SOCIAIS
11.011.0028-A | CORTE,DOBRAGEM,MONTAGEM E COLOCACAO DE FERRAGENS NAS FORMAS, | KG |  | 4.11
ACO CA-60,EM FIO REDONDO COM DIAMETRO ACIMA DE 5MM
20015 | MAO-DE-OBRA DE ARMADOR DE CONCRETO ARMADO, INCLUSIVE ENCARGO | H | 0.1 | 23.16 | 3 | 2.3855
S SOCIAIS DESONERADOS
20132 | MAO-DE-OBRA DE SERVENTE DA CONSTRUCAO CIVIL, INCLUSIVE ENCAR | H | 0.1 | 16.75 | 3 | 1.7253
GOS SOCIAIS DESONERADOS
11.011.0029-0 | CORTE,DOBRAGEM,MONTAGEM E COLOCACAO DE FERRAGENS NAS FORMAS, | KG |  | 5.69
ACO CA-50,EM BARRAS REDONDAS,COM DIAMETRO IGUAL A 6,3MM
01998 | MAO-DE-OBRA DE ARMADOR DE CONCRETO ARMADO, INCLUSIVE ENCARGO | H | 0.12 | 26.73 | 3 | 3.3038
S SOCIAIS
01999 | MAO-DE-OBRA DE SERVENTE DA CONSTRUCAO CIVIL, INCLUSIVE ENCAR | H | 0.12 | 19.33 | 3 | 2.3892
GOS SOCIAIS
11.011.0029-A | CORTE,DOBRAGEM,MONTAGEM E COLOCACAO DE FERRAGENS NAS FORMAS, | KG |  | 4.93
ACO CA-50,EM BARRAS REDONDAS,COM DIAMETRO IGUAL A 6,3MM
20015 | MAO-DE-OBRA DE ARMADOR DE CONCRETO ARMADO, INCLUSIVE ENCARGO | H | 0.12 | 23.16 | 3 | 2.8626
S SOCIAIS DESONERADOS
20132 | MAO-DE-OBRA DE SERVENTE DA CONSTRUCAO CIVIL, INCLUSIVE ENCAR | H | 0.12 | 16.75 | 3 | 2.0703
GOS SOCIAIS DESONERADOS
11.011.0030-1 | CORTE,DOBRAGEM,MONTAGEM E COLOCACAO DE FERRAGENS NAS FORMAS, | KG |  | 4.98
ACO CA-50,EM BARRAS REDONDAS,COM DIAMETRO DE 8 A 12,5MM
01998 | MAO-DE-OBRA DE ARMADOR DE CONCRETO ARMADO, INCLUSIVE ENCARGO | H | 0.105 | 26.73 | 3 | 2.8908
S SOCIAIS
01999 | MAO-DE-OBRA DE SERVENTE DA CONSTRUCAO CIVIL, INCLUSIVE ENCAR | H | 0.105 | 19.33 | 3 | 2.0905
GOS SOCIAIS
11.011.0030-B | CORTE,DOBRAGEM,MONTAGEM E COLOCACAO DE FERRAGENS NAS FORMAS, | KG |  | 4.31
ACO CA-50,EM BARRAS REDONDAS,COM DIAMETRO DE 8 A 12,5MM
20015 | MAO-DE-OBRA DE ARMADOR DE CONCRETO ARMADO, INCLUSIVE ENCARGO | H | 0.105 | 23.16 | 3 | 2.5048
S SOCIAIS DESONERADOS
20132 | MAO-DE-OBRA DE SERVENTE DA CONSTRUCAO CIVIL, INCLUSIVE ENCAR | H | 0.105 | 16.75 | 3 | 1.8115
GOS SOCIAIS DESONERADOS
11.011.0031-1 | CORTE,DOBRAGEM,MONTAGEM E COLOCACAO DE FERRAGENS NAS FORMAS, | KG |  | 4.26
ACO CA-50,EM BARRAS REDONDAS,COM DIAMETRO ACIMA DE 12,5MM
01998 | MAO-DE-OBRA DE ARMADOR DE CONCRETO ARMADO, INCLUSIVE ENCARGO | H | 0.09 | 26.73 | 3 | 2.4779
S SOCIAIS
01999 | MAO-DE-OBRA DE SERVENTE DA CONSTRUCAO CIVIL, INCLUSIVE ENCAR | H | 0.09 | 19.33 | 3 | 1.7919
GOS SOCIAIS
11.011.0031-B | CORTE,DOBRAGEM,MONTAGEM E COLOCACAO DE FERRAGENS NAS FORMAS, | KG |  | 3.69
ACO CA-50,EM BARRAS REDONDAS,COM DIAMETRO ACIMA DE 12,5MM
20015 | MAO-DE-OBRA DE ARMADOR DE CONCRETO ARMADO, INCLUSIVE ENCARGO | H | 0.09 | 23.16 | 3 | 2.1469
S SOCIAIS DESONERADOS
20132 | MAO-DE-OBRA DE SERVENTE DA CONSTRUCAO CIVIL, INCLUSIVE ENCAR | H | 0.09 | 16.75 | 3 | 1.5527
GOS SOCIAIS DESONERADOS
11.011.0035-0 | CORTE,DOBRAGEM,MONTAGEM E COLOCACAO DE FERRAGENS NAS FORMAS, | KG |  | 6.43
INCLUSIVE TRANSPORTE HORIZONTAL E VERTICAL COM EQUIPAMENTOS
(GUINDASTE E GUINDAUTO),PARA ESTRUTURAS DE PONTES E VIADUTOS
,ACO CA-50,DIAMETRO ATE 6,3MM
01004 | CAMINHAO CARROC. FIXA, 7,5T (CP) | H | 0.0011 | 184.8525 | 0 | 0.2033
01051 | GUINDASTE SOBRE RODAS,CAPACIDADE DE 15T,INCLUSIVE OPERADOR E | H | 0.001 | 472.8177 | 0 | 0.4728
AUXILIAR (CP)
01998 | MAO-DE-OBRA DE ARMADOR DE CONCRETO ARMADO, INCLUSIVE ENCARGO | H | 0.12 | 26.73 | 3 | 3.3038
S SOCIAIS
01999 | MAO-DE-OBRA DE SERVENTE DA CONSTRUCAO CIVIL, INCLUSIVE ENCAR | H | 0.12 | 19.33 | 3 | 2.3892
GOS SOCIAIS
02003 | GUINDAUTO 3,5T, ALCANCE 7,0M (CP) | H | 0.0011 | 58.4776 | 0 | 0.0643
11.011.0035-A | CORTE,DOBRAGEM,MONTAGEM E COLOCACAO DE FERRAGENS NAS FORMAS, | KG |  | 5.65
INCLUSIVE TRANSPORTE HORIZONTAL E VERTICAL COM EQUIPAMENTOS
(GUINDASTE E GUINDAUTO),PARA ESTRUTURAS DE PONTES E VIADUTOS
,ACO CA-50,DIAMETRO ATE 6,3MM
20015 | MAO-DE-OBRA DE ARMADOR DE CONCRETO ARMADO, INCLUSIVE ENCARGO | H | 0.12 | 23.16 | 3 | 2.8626
S SOCIAIS DESONERADOS
20132 | MAO-DE-OBRA DE SERVENTE DA CONSTRUCAO CIVIL, INCLUSIVE ENCAR | H | 0.12 | 16.75 | 3 | 2.0703
GOS SOCIAIS DESONERADOS
30414 | CAMINHAO CARROC. FIXA, 7,5T (CP) | H | 0.0011 | 181.2825 | 0 | 0.1994
30503 | GUINDASTE SOBRE RODAS,CAPACIDADE DE 15T,INCLUSIVE OPERADOR E | H | 0.001 | 466.2277 | 0 | 0.4662
AUXILIAR (CP)
30523 | GUINDAUTO 3,5T, ALCANCE 5,90M (CP) | H | 0.0011 | 53.3176 | 0 | 0.0586
11.011.0036-0 | CORTE,DOBRAGEM,MONTAGEM E COLOCACAO DE FERRAGENS NAS FORMAS, | KG |  | 5.72
INCLUSIVE TRANSPORTE HORIZONTAL E VERTICAL COM EQUIPAMENTOS
(GUINDASTE E GUINDAUTO),PARA ESTRUTURAS DE PONTES E VIADUTOS
,ACO CA-50,DIAMETRO DE 8 A 12,5MM
01004 | CAMINHAO CARROC. FIXA, 7,5T (CP) | H | 0.0011 | 184.8525 | 0 | 0.2033
01051 | GUINDASTE SOBRE RODAS,CAPACIDADE DE 15T,INCLUSIVE OPERADOR E | H | 0.001 | 472.8177 | 0 | 0.4728
AUXILIAR (CP)
01998 | MAO-DE-OBRA DE ARMADOR DE CONCRETO ARMADO, INCLUSIVE ENCARGO | H | 0.105 | 26.73 | 3 | 2.8908
S SOCIAIS
01999 | MAO-DE-OBRA DE SERVENTE DA CONSTRUCAO CIVIL, INCLUSIVE ENCAR | H | 0.105 | 19.33 | 3 | 2.0905
GOS SOCIAIS
02003 | GUINDAUTO 3,5T, ALCANCE 7,0M (CP) | H | 0.0011 | 58.4776 | 0 | 0.0643
11.011.0036-A | CORTE,DOBRAGEM,MONTAGEM E COLOCACAO DE FERRAGENS NAS FORMAS, | KG |  | 5.04
INCLUSIVE TRANSPORTE HORIZONTAL E VERTICAL COM EQUIPAMENTOS
(GUINDASTE E GUINDAUTO),PARA ESTRUTURAS DE PONTES E VIADUTOS
,ACO CA-50,DIAMETRO DE 8 A 12,5MM
20015 | MAO-DE-OBRA DE ARMADOR DE CONCRETO ARMADO, INCLUSIVE ENCARGO | H | 0.105 | 23.16 | 3 | 2.5048
S SOCIAIS DESONERADOS
20132 | MAO-DE-OBRA DE SERVENTE DA CONSTRUCAO CIVIL, INCLUSIVE ENCAR | H | 0.105 | 16.75 | 3 | 1.8115
GOS SOCIAIS DESONERADOS
30414 | CAMINHAO CARROC. FIXA, 7,5T (CP) | H | 0.0011 | 181.2825 | 0 | 0.1994
30503 | GUINDASTE SOBRE RODAS,CAPACIDADE DE 15T,INCLUSIVE OPERADOR E | H | 0.001 | 466.2277 | 0 | 0.4662
AUXILIAR (CP)
30523 | GUINDAUTO 3,5T, ALCANCE 5,90M (CP) | H | 0.0011 | 53.3176 | 0 | 0.0586
11.011.0037-0 | CORTE,DOBRAGEM,MONTAGEM E COLOCACAO DE FERRAGENS NAS FORMAS, | KG |  | 5.01
INCLUSIVE TRANSPORTE HORIZONTAL E VERTICAL COM EQUIPAMENTOS
(GUINDASTE E GUINDAUTO),PARA ESTRUTURAS DE PONTES E VIADUTOS
,ACO CA-50,DIAMETRO ACIMA DE 12,5MM
01004 | CAMINHAO CARROC. FIXA, 7,5T (CP) | H | 0.0011 | 184.8525 | 0 | 0.2033
01051 | GUINDASTE SOBRE RODAS,CAPACIDADE DE 15T,INCLUSIVE OPERADOR E | H | 0.001 | 472.8177 | 0 | 0.4728
AUXILIAR (CP)
01998 | MAO-DE-OBRA DE ARMADOR DE CONCRETO ARMADO, INCLUSIVE ENCARGO | H | 0.09 | 26.73 | 3 | 2.4779
S SOCIAIS
01999 | MAO-DE-OBRA DE SERVENTE DA CONSTRUCAO CIVIL, INCLUSIVE ENCAR | H | 0.09 | 19.33 | 3 | 1.7919
GOS SOCIAIS
02003 | GUINDAUTO 3,5T, ALCANCE 7,0M (CP) | H | 0.0011 | 58.4776 | 0 | 0.0643
11.011.0037-A | CORTE,DOBRAGEM,MONTAGEM E COLOCACAO DE FERRAGENS NAS FORMAS, | KG |  | 4.42
INCLUSIVE TRANSPORTE HORIZONTAL E VERTICAL COM EQUIPAMENTOS
(GUINDASTE E GUINDAUTO),PARA ESTRUTURAS DE PONTES E VIADUTOS
,ACO CA-50,DIAMETRO ACIMA DE 12,5MM
20015 | MAO-DE-OBRA DE ARMADOR DE CONCRETO ARMADO, INCLUSIVE ENCARGO | H | 0.09 | 23.16 | 3 | 2.1469
S SOCIAIS DESONERADOS
20132 | MAO-DE-OBRA DE SERVENTE DA CONSTRUCAO CIVIL, INCLUSIVE ENCAR | H | 0.09 | 16.75 | 3 | 1.5527
GOS SOCIAIS DESONERADOS
30414 | CAMINHAO CARROC. FIXA, 7,5T (CP) | H | 0.0011 | 181.2825 | 0 | 0.1994
30503 | GUINDASTE SOBRE RODAS,CAPACIDADE DE 15T,INCLUSIVE OPERADOR E | H | 0.001 | 466.2277 | 0 | 0.4662
AUXILIAR (CP)
30523 | GUINDAUTO 3,5T, ALCANCE 5,90M (CP) | H | 0.0011 | 53.3176 | 0 | 0.0586
11.011.0040-0 | CORTE,MONTAGEM E COLOCACAO DE TELAS DE ACO CA-60,CRUZADAS E | KG |  | 2.37
SOLDADAS ENTRE SI,EM PECAS DE CONCRETO
01998 | MAO-DE-OBRA DE ARMADOR DE CONCRETO ARMADO, INCLUSIVE ENCARGO | H | 0.05 | 26.73 | 3 | 1.3766
S SOCIAIS
01999 | MAO-DE-OBRA DE SERVENTE DA CONSTRUCAO CIVIL, INCLUSIVE ENCAR | H | 0.05 | 19.33 | 3 | 0.9955
GOS SOCIAIS
11.011.0040-A | CORTE,MONTAGEM E COLOCACAO DE TELAS DE ACO CA-60,CRUZADAS E | KG |  | 2.05
SOLDADAS ENTRE SI,EM PECAS DE CONCRETO
20015 | MAO-DE-OBRA DE ARMADOR DE CONCRETO ARMADO, INCLUSIVE ENCARGO | H | 0.05 | 23.16 | 3 | 1.1927
S SOCIAIS DESONERADOS
20132 | MAO-DE-OBRA DE SERVENTE DA CONSTRUCAO CIVIL, INCLUSIVE ENCAR | H | 0.05 | 16.75 | 3 | 0.8626
GOS SOCIAIS DESONERADOS
11.012.0015-0 | CONE DE ANCORAGEM DE CABO DE ACO DE 1 CORDOALHA DE 12,7MM,CO | UN |  | 346.98
MPREENDENDO FORNECIMENTO DO CONE,DE LUVA CONE-BAINHA,DE 2,00
M DE MOLA CENTRAL E BAINHA,BEM COMO AS OPERACOES DE PROTENSA
O E INJECAO DE CIMENTO
01400 | BOMBA DE ALTA PRESSAO, ELETRICA, PARA CONCRETO PROTENDIDO (A | DIA | 0.026 | 165 | 0 | 4.29
LUGUEL)
01401 | BOMBA ELETRICA, PARA CONCRETO PROTENDIDO (ALUGUEL) | DIA | 0.026 | 165 | 0 | 4.29
01940 | SALARIO MINIMO MENSAL | MES | 0.15 | 1320 | 0 | 198
01968 | MAO-DE-OBRA DE PEDREIRO, INCLUSIVE ENCARGOS SOCIAIS | H | 0.3 | 26.73 | 3 | 8.2596
01990 | MAO-DE-OBRA DE CARPINTEIRO DE FORMA DE CONCRETO, INCLUSIVE E | H | 0.5 | 26.73 | 3 | 13.766
NCARGOS SOCIAIS
01998 | MAO-DE-OBRA DE ARMADOR DE CONCRETO ARMADO, INCLUSIVE ENCARGO | H | 0.7 | 26.73 | 3 | 19.2723
S SOCIAIS
01999 | MAO-DE-OBRA DE SERVENTE DA CONSTRUCAO CIVIL, INCLUSIVE ENCAR | H | 0.7 | 19.33 | 3 | 13.9369
GOS SOCIAIS
13455 | MACACO DE PROTENSAO (ALUGUEL), PARA 03 CORDOALHAS DE 12,7MM | DIA | 0.026 | 156.1 | 0 | 4.0586
13472 | CONE DE ANCORAGEM PARA CABO COM 01 CORDOALHA DE 12,7MM | UN | 1 | 81.11 | 0 | 81.11
11.012.0015-A | CONE DE ANCORAGEM DE CABO DE ACO DE 1 CORDOALHA DE 12,7MM,CO | UN |  | 339.6
MPREENDENDO FORNECIMENTO DO CONE,DE LUVA CONE-BAINHA,DE 2,00
M DE MOLA CENTRAL E BAINHA,BEM COMO AS OPERACOES DE PROTENSA
O E INJECAO DE CIMENTO
01400 | BOMBA DE ALTA PRESSAO, ELETRICA, PARA CONCRETO PROTENDIDO (A | DIA | 0.026 | 165 | 0 | 4.29
LUGUEL)
01401 | BOMBA ELETRICA, PARA CONCRETO PROTENDIDO (ALUGUEL) | DIA | 0.026 | 165 | 0 | 4.29
01940 | SALARIO MINIMO MENSAL | MES | 0.15 | 1320 | 0 | 198
13455 | MACACO DE PROTENSAO (ALUGUEL), PARA 03 CORDOALHAS DE 12,7MM | DIA | 0.026 | 156.1 | 0 | 4.0586
13472 | CONE DE ANCORAGEM PARA CABO COM 01 CORDOALHA DE 12,7MM | UN | 1 | 81.11 | 0 | 81.11
20015 | MAO-DE-OBRA DE ARMADOR DE CONCRETO ARMADO, INCLUSIVE ENCARGO | H | 0.7 | 23.16 | 3 | 16.6984
S SOCIAIS DESONERADOS
20046 | MAO-DE-OBRA DE CARPINTEIRO DE FORMA DE CONCRETO, INCLUSIVE E | H | 0.5 | 23.16 | 3 | 11.9274
NCARGOS SOCIAIS DESONERADOS
20115 | MAO-DE-OBRA DE PEDREIRO, INCLUSIVE ENCARGOS SOCIAIS DESONERA | H | 0.3 | 23.16 | 3 | 7.1564
DOS
20132 | MAO-DE-OBRA DE SERVENTE DA CONSTRUCAO CIVIL, INCLUSIVE ENCAR | H | 0.7 | 16.75 | 3 | 12.0768
GOS SOCIAIS DESONERADOS
11.012.0016-0 | CONE DE ANCORAGEM DE CABO DE ACO DE 2 CORDOALHAS DE 12,7MM,C | UN |  | 474.46
OMPREENDENDO FORNECIMENTO DO CONE,DE LUVA CONE-BAINHA,DE 2,0
0M DE MOLA CENTRAL E BAINHA,BEM COMO AS OPERACOES DE PROTENS
AO E INJECAO DE CIMENTO
01400 | BOMBA DE ALTA PRESSAO, ELETRICA, PARA CONCRETO PROTENDIDO (A | DIA | 0.054 | 165 | 0 | 8.91
LUGUEL)
01401 | BOMBA ELETRICA, PARA CONCRETO PROTENDIDO (ALUGUEL) | DIA | 0.054 | 165 | 0 | 8.91
01940 | SALARIO MINIMO MENSAL | MES | 0.15 | 1320 | 0 | 198
01968 | MAO-DE-OBRA DE PEDREIRO, INCLUSIVE ENCARGOS SOCIAIS | H | 0.6 | 26.73 | 3 | 16.5191
01990 | MAO-DE-OBRA DE CARPINTEIRO DE FORMA DE CONCRETO, INCLUSIVE E | H | 1 | 26.73 | 3 | 27.5319
NCARGOS SOCIAIS
01998 | MAO-DE-OBRA DE ARMADOR DE CONCRETO ARMADO, INCLUSIVE ENCARGO | H | 1.4 | 26.73 | 3 | 38.5447
S SOCIAIS
01999 | MAO-DE-OBRA DE SERVENTE DA CONSTRUCAO CIVIL, INCLUSIVE ENCAR | H | 1.5 | 19.33 | 3 | 29.8649
GOS SOCIAIS
13455 | MACACO DE PROTENSAO (ALUGUEL), PARA 03 CORDOALHAS DE 12,7MM | DIA | 0.054 | 156.1 | 0 | 8.4294
13473 | CONE DE ANCORAGEM PARA CABO COM 02 CORDOALHAS DE 12,7MM | UN | 1 | 137.76 | 0 | 137.76
11.012.0016-A | CONE DE ANCORAGEM DE CABO DE ACO DE 2 CORDOALHAS DE 12,7MM,C | UN |  | 459.45
OMPREENDENDO FORNECIMENTO DO CONE,DE LUVA CONE-BAINHA,DE 2,0
0M DE MOLA CENTRAL E BAINHA,BEM COMO AS OPERACOES DE PROTENS
AO E INJECAO DE CIMENTO
01400 | BOMBA DE ALTA PRESSAO, ELETRICA, PARA CONCRETO PROTENDIDO (A | DIA | 0.054 | 165 | 0 | 8.91
LUGUEL)
01401 | BOMBA ELETRICA, PARA CONCRETO PROTENDIDO (ALUGUEL) | DIA | 0.054 | 165 | 0 | 8.91
01940 | SALARIO MINIMO MENSAL | MES | 0.15 | 1320 | 0 | 198
13455 | MACACO DE PROTENSAO (ALUGUEL), PARA 03 CORDOALHAS DE 12,7MM | DIA | 0.054 | 156.1 | 0 | 8.4294
13473 | CONE DE ANCORAGEM PARA CABO COM 02 CORDOALHAS DE 12,7MM | UN | 1 | 137.76 | 0 | 137.76
20015 | MAO-DE-OBRA DE ARMADOR DE CONCRETO ARMADO, INCLUSIVE ENCARGO | H | 1.4 | 23.16 | 3 | 33.3967
S SOCIAIS DESONERADOS
20046 | MAO-DE-OBRA DE CARPINTEIRO DE FORMA DE CONCRETO, INCLUSIVE E | H | 1 | 23.16 | 3 | 23.8548
NCARGOS SOCIAIS DESONERADOS
20115 | MAO-DE-OBRA DE PEDREIRO, INCLUSIVE ENCARGOS SOCIAIS DESONERA | H | 0.6 | 23.16 | 3 | 14.3129
DOS
20132 | MAO-DE-OBRA DE SERVENTE DA CONSTRUCAO CIVIL, INCLUSIVE ENCAR | H | 1.5 | 16.75 | 3 | 25.8788
GOS SOCIAIS DESONERADOS
11.012.0017-0 | CONE DE ANCORAGEM DE CABO DE ACO DE 3 CORDOALHAS DE 12,7MM,C | UN |  | 628.22
OMPREENDENDO FORNECIMENTO DO CONE,DE LUVA CONE-BAINHA,DE 2,0
0M DE MOLA CENTRAL E BAINHA,BEM COMO AS OPERACOES DE PROTENS
AO E INJECAO DE CIMENTO
01400 | BOMBA DE ALTA PRESSAO, ELETRICA, PARA CONCRETO PROTENDIDO (A | DIA | 0.08 | 165 | 0 | 13.2
LUGUEL)
01401 | BOMBA ELETRICA, PARA CONCRETO PROTENDIDO (ALUGUEL) | DIA | 0.08 | 165 | 0 | 13.2
01940 | SALARIO MINIMO MENSAL | MES | 0.15 | 1320 | 0 | 198
01968 | MAO-DE-OBRA DE PEDREIRO, INCLUSIVE ENCARGOS SOCIAIS | H | 0.9 | 26.73 | 3 | 24.7787
01990 | MAO-DE-OBRA DE CARPINTEIRO DE FORMA DE CONCRETO, INCLUSIVE E | H | 1.5 | 26.73 | 3 | 41.2979
NCARGOS SOCIAIS
01998 | MAO-DE-OBRA DE ARMADOR DE CONCRETO ARMADO, INCLUSIVE ENCARGO | H | 2.1 | 26.73 | 3 | 57.817
S SOCIAIS
01999 | MAO-DE-OBRA DE SERVENTE DA CONSTRUCAO CIVIL, INCLUSIVE ENCAR | H | 2.2 | 19.33 | 3 | 43.8018
GOS SOCIAIS
13455 | MACACO DE PROTENSAO (ALUGUEL), PARA 03 CORDOALHAS DE 12,7MM | DIA | 0.08 | 156.1 | 0 | 12.488
13474 | CONE DE ANCORAGEM PARA CABO COM 03 CORDOALHAS DE 12,7MM | UN | 1 | 223.64 | 0 | 223.64
11.012.0017-A | CONE DE ANCORAGEM DE CABO DE ACO DE 3 CORDOALHAS DE 12,7MM,C | UN |  | 605.83
OMPREENDENDO FORNECIMENTO DO CONE,DE LUVA CONE-BAINHA,DE 2,0
0M DE MOLA CENTRAL E BAINHA,BEM COMO AS OPERACOES DE PROTENS
AO E INJECAO DE CIMENTO
01400 | BOMBA DE ALTA PRESSAO, ELETRICA, PARA CONCRETO PROTENDIDO (A | DIA | 0.08 | 165 | 0 | 13.2
LUGUEL)
01401 | BOMBA ELETRICA, PARA CONCRETO PROTENDIDO (ALUGUEL) | DIA | 0.08 | 165 | 0 | 13.2
01940 | SALARIO MINIMO MENSAL | MES | 0.15 | 1320 | 0 | 198
13455 | MACACO DE PROTENSAO (ALUGUEL), PARA 03 CORDOALHAS DE 12,7MM | DIA | 0.08 | 156.1 | 0 | 12.488
13474 | CONE DE ANCORAGEM PARA CABO COM 03 CORDOALHAS DE 12,7MM | UN | 1 | 223.64 | 0 | 223.64
20015 | MAO-DE-OBRA DE ARMADOR DE CONCRETO ARMADO, INCLUSIVE ENCARGO | H | 2.1 | 23.16 | 3 | 50.0951
S SOCIAIS DESONERADOS
20046 | MAO-DE-OBRA DE CARPINTEIRO DE FORMA DE CONCRETO, INCLUSIVE E | H | 1.5 | 23.16 | 3 | 35.7822
NCARGOS SOCIAIS DESONERADOS
20115 | MAO-DE-OBRA DE PEDREIRO, INCLUSIVE ENCARGOS SOCIAIS DESONERA | H | 0.9 | 23.16 | 3 | 21.4693
DOS
20132 | MAO-DE-OBRA DE SERVENTE DA CONSTRUCAO CIVIL, INCLUSIVE ENCAR | H | 2.2 | 16.75 | 3 | 37.9555
GOS SOCIAIS DESONERADOS
11.012.0018-0 | CONE DE ANCORAGEM DE CABO DE ACO DE 4 CORDOALHAS DE 12,7MM,C | UN |  | 761.33
OMPREENDENDO FORNECIMENTO DO CONE,DE LUVA CONE-BAINHA,DE 2,0
0M DE MOLA CENTRAL E BAINHA,BEM COMO AS OPERACOES DE PROTENS
AO E INJECAO DE CIMENTO
01400 | BOMBA DE ALTA PRESSAO, ELETRICA, PARA CONCRETO PROTENDIDO (A | DIA | 0.11 | 165 | 0 | 18.15
LUGUEL)
01401 | BOMBA ELETRICA, PARA CONCRETO PROTENDIDO (ALUGUEL) | DIA | 0.11 | 165 | 0 | 18.15
01940 | SALARIO MINIMO MENSAL | MES | 0.15 | 1320 | 0 | 198
01968 | MAO-DE-OBRA DE PEDREIRO, INCLUSIVE ENCARGOS SOCIAIS | H | 1.2 | 26.73 | 3 | 33.0383
01990 | MAO-DE-OBRA DE CARPINTEIRO DE FORMA DE CONCRETO, INCLUSIVE E | H | 1.9 | 26.73 | 3 | 52.3106
NCARGOS SOCIAIS
01998 | MAO-DE-OBRA DE ARMADOR DE CONCRETO ARMADO, INCLUSIVE ENCARGO | H | 2.75 | 26.73 | 3 | 75.7127
S SOCIAIS
01999 | MAO-DE-OBRA DE SERVENTE DA CONSTRUCAO CIVIL, INCLUSIVE ENCAR | H | 3 | 19.33 | 3 | 59.7297
GOS SOCIAIS
04872 | CONE DE ANCORAGEM COMPLETO, PARA CABOS DE 04 CORDOALHAS DE 1 | UN | 1 | 289.07 | 0 | 289.07
2,7MM
04879 | MACACO DE PROTENSAO (ALUGUEL), PARA 07 CORDOALHAS DE 12,7MM | DIA | 0.11 | 156.1 | 0 | 17.171
11.012.0018-A | CONE DE ANCORAGEM DE CABO DE ACO DE 4 CORDOALHAS DE 12,7MM,C | UN |  | 731.84
OMPREENDENDO FORNECIMENTO DO CONE,DE LUVA CONE-BAINHA,DE 2,0
0M DE MOLA CENTRAL E BAINHA,BEM COMO AS OPERACOES DE PROTENS
AO E INJECAO DE CIMENTO
01400 | BOMBA DE ALTA PRESSAO, ELETRICA, PARA CONCRETO PROTENDIDO (A | DIA | 0.11 | 165 | 0 | 18.15
LUGUEL)
01401 | BOMBA ELETRICA, PARA CONCRETO PROTENDIDO (ALUGUEL) | DIA | 0.11 | 165 | 0 | 18.15
01940 | SALARIO MINIMO MENSAL | MES | 0.15 | 1320 | 0 | 198
04872 | CONE DE ANCORAGEM COMPLETO, PARA CABOS DE 04 CORDOALHAS DE 1 | UN | 1 | 289.07 | 0 | 289.07
2,7MM
04879 | MACACO DE PROTENSAO (ALUGUEL), PARA 07 CORDOALHAS DE 12,7MM | DIA | 0.11 | 156.1 | 0 | 17.171
20015 | MAO-DE-OBRA DE ARMADOR DE CONCRETO ARMADO, INCLUSIVE ENCARGO | H | 2.75 | 23.16 | 3 | 65.6007
S SOCIAIS DESONERADOS
20046 | MAO-DE-OBRA DE CARPINTEIRO DE FORMA DE CONCRETO, INCLUSIVE E | H | 1.9 | 23.16 | 3 | 45.3241
NCARGOS SOCIAIS DESONERADOS
20115 | MAO-DE-OBRA DE PEDREIRO, INCLUSIVE ENCARGOS SOCIAIS DESONERA | H | 1.2 | 23.16 | 3 | 28.6258
DOS
20132 | MAO-DE-OBRA DE SERVENTE DA CONSTRUCAO CIVIL, INCLUSIVE ENCAR | H | 3 | 16.75 | 3 | 51.7575
GOS SOCIAIS DESONERADOS
11.012.0019-0 | CONE DE ANCORAGEM DE CABO DE ACO DE 5 CORDOALHAS DE 12,7MM,C | UN |  | 894.61
OMPREENDENDO FORNECIMENTO DO CONE,DE LUVA CONE-BAINHA,DE 2,0
0M DE MOLA CENTRAL E BAINHA,BEM COMO AS OPERACOES DE PROTENS
AO E INJECAO DE CIMENTO
01400 | BOMBA DE ALTA PRESSAO, ELETRICA, PARA CONCRETO PROTENDIDO (A | DIA | 0.114 | 165 | 0 | 18.81
LUGUEL)
01401 | BOMBA ELETRICA, PARA CONCRETO PROTENDIDO (ALUGUEL) | DIA | 0.114 | 165 | 0 | 18.81
01940 | SALARIO MINIMO MENSAL | MES | 0.15 | 1320 | 0 | 198
01968 | MAO-DE-OBRA DE PEDREIRO, INCLUSIVE ENCARGOS SOCIAIS | H | 1.25 | 26.73 | 3 | 34.4149
01990 | MAO-DE-OBRA DE CARPINTEIRO DE FORMA DE CONCRETO, INCLUSIVE E | H | 2 | 26.73 | 3 | 55.0638
NCARGOS SOCIAIS
01998 | MAO-DE-OBRA DE ARMADOR DE CONCRETO ARMADO, INCLUSIVE ENCARGO | H | 2.9 | 26.73 | 3 | 79.8425
S SOCIAIS
01999 | MAO-DE-OBRA DE SERVENTE DA CONSTRUCAO CIVIL, INCLUSIVE ENCAR | H | 3.1 | 19.33 | 3 | 61.7207
GOS SOCIAIS
04879 | MACACO DE PROTENSAO (ALUGUEL), PARA 07 CORDOALHAS DE 12,7MM | DIA | 0.114 | 156.1 | 0 | 17.7954
13475 | CONE DE ANCORAGEM PARA CABO COM 05 CORDOALHAS DE 12,7MM | UN | 1 | 410.16 | 0 | 410.16
11.012.0019-A | CONE DE ANCORAGEM DE CABO DE ACO DE 5 CORDOALHAS DE 12,7MM,C | UN |  | 863.76
OMPREENDENDO FORNECIMENTO DO CONE,DE LUVA CONE-BAINHA,DE 2,0
0M DE MOLA CENTRAL E BAINHA,BEM COMO AS OPERACOES DE PROTENS
AO E INJECAO DE CIMENTO
01400 | BOMBA DE ALTA PRESSAO, ELETRICA, PARA CONCRETO PROTENDIDO (A | DIA | 0.114 | 165 | 0 | 18.81
LUGUEL)
01401 | BOMBA ELETRICA, PARA CONCRETO PROTENDIDO (ALUGUEL) | DIA | 0.114 | 165 | 0 | 18.81
01940 | SALARIO MINIMO MENSAL | MES | 0.15 | 1320 | 0 | 198
04879 | MACACO DE PROTENSAO (ALUGUEL), PARA 07 CORDOALHAS DE 12,7MM | DIA | 0.114 | 156.1 | 0 | 17.7954
13475 | CONE DE ANCORAGEM PARA CABO COM 05 CORDOALHAS DE 12,7MM | UN | 1 | 410.16 | 0 | 410.16
20015 | MAO-DE-OBRA DE ARMADOR DE CONCRETO ARMADO, INCLUSIVE ENCARGO | H | 2.9 | 23.16 | 3 | 69.1789
S SOCIAIS DESONERADOS
20046 | MAO-DE-OBRA DE CARPINTEIRO DE FORMA DE CONCRETO, INCLUSIVE E | H | 2 | 23.16 | 3 | 47.7096
NCARGOS SOCIAIS DESONERADOS
20115 | MAO-DE-OBRA DE PEDREIRO, INCLUSIVE ENCARGOS SOCIAIS DESONERA | H | 1.25 | 23.16 | 3 | 29.8185
DOS
20132 | MAO-DE-OBRA DE SERVENTE DA CONSTRUCAO CIVIL, INCLUSIVE ENCAR | H | 3.1 | 16.75 | 3 | 53.4828
GOS SOCIAIS DESONERADOS
11.012.0020-0 | CONE DE ANCORAGEM DE CABO DE ACO DE 6 CORDOALHAS DE 12,7MM,C | UN |  | 896.64
OMPREENDENDO FORNECIMENTO DO CONE,DE LUVA CONE-BAINHA,DE 2,0
0M DE MOLA CENTRAL E BAINHA,BEM COMO AS OPERACOES DE PROTENS
AO E INJECAO DE CIMENTO
01400 | BOMBA DE ALTA PRESSAO, ELETRICA, PARA CONCRETO PROTENDIDO (A | DIA | 0.12 | 165 | 0 | 19.8
LUGUEL)
01401 | BOMBA ELETRICA, PARA CONCRETO PROTENDIDO (ALUGUEL) | DIA | 0.12 | 165 | 0 | 19.8
01940 | SALARIO MINIMO MENSAL | MES | 0.15 | 1320 | 0 | 198
01968 | MAO-DE-OBRA DE PEDREIRO, INCLUSIVE ENCARGOS SOCIAIS | H | 1.3 | 26.73 | 3 | 35.7915
01990 | MAO-DE-OBRA DE CARPINTEIRO DE FORMA DE CONCRETO, INCLUSIVE E | H | 2.1 | 26.73 | 3 | 57.817
NCARGOS SOCIAIS
01998 | MAO-DE-OBRA DE ARMADOR DE CONCRETO ARMADO, INCLUSIVE ENCARGO | H | 3 | 26.73 | 3 | 82.5957
S SOCIAIS
01999 | MAO-DE-OBRA DE SERVENTE DA CONSTRUCAO CIVIL, INCLUSIVE ENCAR | H | 3.2 | 19.33 | 3 | 63.7117
GOS SOCIAIS
04873 | CONE DE ANCORAGEM COMPLETO, PARA CABOS DE 06 CORDOALHAS DE 1 | UN | 1 | 400.4 | 0 | 400.4
2,7MM
04879 | MACACO DE PROTENSAO (ALUGUEL), PARA 07 CORDOALHAS DE 12,7MM | DIA | 0.12 | 156.1 | 0 | 18.732
11.012.0020-A | CONE DE ANCORAGEM DE CABO DE ACO DE 6 CORDOALHAS DE 12,7MM,C | UN |  | 864.61
OMPREENDENDO FORNECIMENTO DO CONE,DE LUVA CONE-BAINHA,DE 2,0
0M DE MOLA CENTRAL E BAINHA,BEM COMO AS OPERACOES DE PROTENS
AO E INJECAO DE CIMENTO
01400 | BOMBA DE ALTA PRESSAO, ELETRICA, PARA CONCRETO PROTENDIDO (A | DIA | 0.12 | 165 | 0 | 19.8
LUGUEL)
01401 | BOMBA ELETRICA, PARA CONCRETO PROTENDIDO (ALUGUEL) | DIA | 0.12 | 165 | 0 | 19.8
01940 | SALARIO MINIMO MENSAL | MES | 0.15 | 1320 | 0 | 198
04873 | CONE DE ANCORAGEM COMPLETO, PARA CABOS DE 06 CORDOALHAS DE 1 | UN | 1 | 400.4 | 0 | 400.4
2,7MM
04879 | MACACO DE PROTENSAO (ALUGUEL), PARA 07 CORDOALHAS DE 12,7MM | DIA | 0.12 | 156.1 | 0 | 18.732
20015 | MAO-DE-OBRA DE ARMADOR DE CONCRETO ARMADO, INCLUSIVE ENCARGO | H | 3 | 23.16 | 3 | 71.5644
S SOCIAIS DESONERADOS
20046 | MAO-DE-OBRA DE CARPINTEIRO DE FORMA DE CONCRETO, INCLUSIVE E | H | 2.1 | 23.16 | 3 | 50.0951
NCARGOS SOCIAIS DESONERADOS
20115 | MAO-DE-OBRA DE PEDREIRO, INCLUSIVE ENCARGOS SOCIAIS DESONERA | H | 1.3 | 23.16 | 3 | 31.0112
DOS
20132 | MAO-DE-OBRA DE SERVENTE DA CONSTRUCAO CIVIL, INCLUSIVE ENCAR | H | 3.2 | 16.75 | 3 | 55.208
GOS SOCIAIS DESONERADOS
11.012.0021-0 | CONE DE ANCORAGEM DE CABO DE ACO DE 7 CORDOALHAS DE 12,7MM,C | UN |  | 937.13
OMPREENDENDO FORNECIMENTO DO CONE,DE LUVA CONE-BAINHA,DE 2,0
0M DE MOLA CENTRAL E BAINHA,BEM COMO AS OPERACOES DE PROTENS
AO E INJECAO DE CIMENTO
01400 | BOMBA DE ALTA PRESSAO, ELETRICA, PARA CONCRETO PROTENDIDO (A | DIA | 0.124 | 165 | 0 | 20.46
LUGUEL)
01401 | BOMBA ELETRICA, PARA CONCRETO PROTENDIDO (ALUGUEL) | DIA | 0.124 | 165 | 0 | 20.46
01940 | SALARIO MINIMO MENSAL | MES | 0.15 | 1320 | 0 | 198
01968 | MAO-DE-OBRA DE PEDREIRO, INCLUSIVE ENCARGOS SOCIAIS | H | 1.35 | 26.73 | 3 | 37.1681
01990 | MAO-DE-OBRA DE CARPINTEIRO DE FORMA DE CONCRETO, INCLUSIVE E | H | 2.2 | 26.73 | 3 | 60.5702
NCARGOS SOCIAIS
01998 | MAO-DE-OBRA DE ARMADOR DE CONCRETO ARMADO, INCLUSIVE ENCARGO | H | 3.1 | 26.73 | 3 | 85.3489
S SOCIAIS
01999 | MAO-DE-OBRA DE SERVENTE DA CONSTRUCAO CIVIL, INCLUSIVE ENCAR | H | 3.25 | 19.33 | 3 | 64.7072
GOS SOCIAIS
04879 | MACACO DE PROTENSAO (ALUGUEL), PARA 07 CORDOALHAS DE 12,7MM | DIA | 0.124 | 156.1 | 0 | 19.3564
13476 | CONE DE ANCORAGEM PARA CABO COM 07 CORDOALHAS DE 12,7MM | UN | 1 | 431.06 | 0 | 431.06
11.012.0021-A | CONE DE ANCORAGEM DE CABO DE ACO DE 7 CORDOALHAS DE 12,7MM,C | UN |  | 904.04
OMPREENDENDO FORNECIMENTO DO CONE,DE LUVA CONE-BAINHA,DE 2,0
0M DE MOLA CENTRAL E BAINHA,BEM COMO AS OPERACOES DE PROTENS
AO E INJECAO DE CIMENTO
01400 | BOMBA DE ALTA PRESSAO, ELETRICA, PARA CONCRETO PROTENDIDO (A | DIA | 0.124 | 165 | 0 | 20.46
LUGUEL)
01401 | BOMBA ELETRICA, PARA CONCRETO PROTENDIDO (ALUGUEL) | DIA | 0.124 | 165 | 0 | 20.46
01940 | SALARIO MINIMO MENSAL | MES | 0.15 | 1320 | 0 | 198
04879 | MACACO DE PROTENSAO (ALUGUEL), PARA 07 CORDOALHAS DE 12,7MM | DIA | 0.124 | 156.1 | 0 | 19.3564
13476 | CONE DE ANCORAGEM PARA CABO COM 07 CORDOALHAS DE 12,7MM | UN | 1 | 431.06 | 0 | 431.06
20015 | MAO-DE-OBRA DE ARMADOR DE CONCRETO ARMADO, INCLUSIVE ENCARGO | H | 3.1 | 23.16 | 3 | 73.9499
S SOCIAIS DESONERADOS
20046 | MAO-DE-OBRA DE CARPINTEIRO DE FORMA DE CONCRETO, INCLUSIVE E | H | 2.2 | 23.16 | 3 | 52.4806
NCARGOS SOCIAIS DESONERADOS
20115 | MAO-DE-OBRA DE PEDREIRO, INCLUSIVE ENCARGOS SOCIAIS DESONERA | H | 1.35 | 23.16 | 3 | 32.204
DOS
20132 | MAO-DE-OBRA DE SERVENTE DA CONSTRUCAO CIVIL, INCLUSIVE ENCAR | H | 3.25 | 16.75 | 3 | 56.0706
GOS SOCIAIS DESONERADOS
11.012.0025-1 | CONE DE ANCORAGEM DE CABO DE ACO DE 12 CORDOALHAS DE 12,7MM, | UN |  | 1358.74
COMPREENDENDO FORNECIMENTO DO CONE,DE LUVA CONE-BAINHA,DE 2,
00M DE MOLA CENTRAL E BAINHA,BEM COMO AS OPERACOES DE PROTEN
SAO E INJECAO DE CIMENTO
01397 | CONE DE ANCORAGEM COMPLETO, PARA CABOS DE 12 CORDOALHAS DE 1 | UN | 1 | 811.13 | 0 | 811.13
2,7MM
01399 | MACACO DE PROTENSAO (ALUGUEL), PARA 12 CCORDOALHAS DE 12,7MM | DIA | 0.143 | 200.13 | 0 | 28.6186
01400 | BOMBA DE ALTA PRESSAO, ELETRICA, PARA CONCRETO PROTENDIDO (A | DIA | 0.143 | 165 | 0 | 23.595
LUGUEL)
01401 | BOMBA ELETRICA, PARA CONCRETO PROTENDIDO (ALUGUEL) | DIA | 0.143 | 165 | 0 | 23.595
01940 | SALARIO MINIMO MENSAL | MES | 0.15 | 1320 | 0 | 198
01968 | MAO-DE-OBRA DE PEDREIRO, INCLUSIVE ENCARGOS SOCIAIS | H | 1.5 | 26.73 | 3 | 41.2979
01990 | MAO-DE-OBRA DE CARPINTEIRO DE FORMA DE CONCRETO, INCLUSIVE E | H | 2.5 | 26.73 | 3 | 68.8298
NCARGOS SOCIAIS
01998 | MAO-DE-OBRA DE ARMADOR DE CONCRETO ARMADO, INCLUSIVE ENCARGO | H | 3.45 | 26.73 | 3 | 94.9851
S SOCIAIS
01999 | MAO-DE-OBRA DE SERVENTE DA CONSTRUCAO CIVIL, INCLUSIVE ENCAR | H | 3.45 | 19.33 | 3 | 68.6892
GOS SOCIAIS
11.012.0025-B | CONE DE ANCORAGEM DE CABO DE ACO DE 12 CORDOALHAS DE 12,7MM, | UN |  | 1322.17
COMPREENDENDO FORNECIMENTO DO CONE,DE LUVA CONE-BAINHA,DE 2,
00M DE MOLA CENTRAL E BAINHA,BEM COMO AS OPERACOES DE PROTEN
SAO E INJECAO DE CIMENTO
01397 | CONE DE ANCORAGEM COMPLETO, PARA CABOS DE 12 CORDOALHAS DE 1 | UN | 1 | 811.13 | 0 | 811.13
2,7MM
01399 | MACACO DE PROTENSAO (ALUGUEL), PARA 12 CCORDOALHAS DE 12,7MM | DIA | 0.143 | 200.13 | 0 | 28.6186
01400 | BOMBA DE ALTA PRESSAO, ELETRICA, PARA CONCRETO PROTENDIDO (A | DIA | 0.143 | 165 | 0 | 23.595
LUGUEL)
01401 | BOMBA ELETRICA, PARA CONCRETO PROTENDIDO (ALUGUEL) | DIA | 0.143 | 165 | 0 | 23.595
01940 | SALARIO MINIMO MENSAL | MES | 0.15 | 1320 | 0 | 198
20015 | MAO-DE-OBRA DE ARMADOR DE CONCRETO ARMADO, INCLUSIVE ENCARGO | H | 3.45 | 23.16 | 3 | 82.2991
S SOCIAIS DESONERADOS
20046 | MAO-DE-OBRA DE CARPINTEIRO DE FORMA DE CONCRETO, INCLUSIVE E | H | 2.5 | 23.16 | 3 | 59.637
NCARGOS SOCIAIS DESONERADOS
20115 | MAO-DE-OBRA DE PEDREIRO, INCLUSIVE ENCARGOS SOCIAIS DESONERA | H | 1.5 | 23.16 | 3 | 35.7822
DOS
20132 | MAO-DE-OBRA DE SERVENTE DA CONSTRUCAO CIVIL, INCLUSIVE ENCAR | H | 3.45 | 16.75 | 3 | 59.5211
GOS SOCIAIS DESONERADOS
11.012.0030-0 | CONE DE ANCORAGEM DE CABO DE ACO DE 19 CORDOALHAS DE 12,7MM, | UN |  | 2170.1
COMPREENDENDO FORNECIMENTO DO CONE,DE LUVA CONE-BAINHA,DE 2,
00M DE MOLA CENTRAL E BAINHA,BEM COMO AS OPERACOES DE PROTEN
SAO E INJECAO DE CIMENTO
01400 | BOMBA DE ALTA PRESSAO, ELETRICA, PARA CONCRETO PROTENDIDO (A | DIA | 0.17 | 165 | 0 | 28.05
LUGUEL)
01401 | BOMBA ELETRICA, PARA CONCRETO PROTENDIDO (ALUGUEL) | DIA | 0.17 | 165 | 0 | 28.05
01940 | SALARIO MINIMO MENSAL | MES | 0.15 | 1320 | 0 | 198
01968 | MAO-DE-OBRA DE PEDREIRO, INCLUSIVE ENCARGOS SOCIAIS | H | 1.8 | 26.73 | 3 | 49.5574
01990 | MAO-DE-OBRA DE CARPINTEIRO DE FORMA DE CONCRETO, INCLUSIVE E | H | 3.2 | 26.73 | 3 | 88.1021
NCARGOS SOCIAIS
01998 | MAO-DE-OBRA DE ARMADOR DE CONCRETO ARMADO, INCLUSIVE ENCARGO | H | 4 | 26.73 | 3 | 110.1276
S SOCIAIS
01999 | MAO-DE-OBRA DE SERVENTE DA CONSTRUCAO CIVIL, INCLUSIVE ENCAR | H | 3.9 | 19.33 | 3 | 77.6486
GOS SOCIAIS
04874 | CONE DE ANCORAGEM COMPLETO, PARA CABOS DE 19 CORDOALHAS DE 1 | UN | 1 | 1529.55 | 0 | 1529.55
2,7MM
04880 | MACACO DE PROTENSAO (ALUGUEL), PARA 19 CORDOALHAS DE 12,7MM | DIA | 0.17 | 358.94 | 0 | 61.0198
11.012.0030-A | CONE DE ANCORAGEM DE CABO DE ACO DE 19 CORDOALHAS DE 12,7MM, | UN |  | 2126.64
COMPREENDENDO FORNECIMENTO DO CONE,DE LUVA CONE-BAINHA,DE 2,
00M DE MOLA CENTRAL E BAINHA,BEM COMO AS OPERACOES DE PROTEN
SAO E INJECAO DE CIMENTO
01400 | BOMBA DE ALTA PRESSAO, ELETRICA, PARA CONCRETO PROTENDIDO (A | DIA | 0.17 | 165 | 0 | 28.05
LUGUEL)
01401 | BOMBA ELETRICA, PARA CONCRETO PROTENDIDO (ALUGUEL) | DIA | 0.17 | 165 | 0 | 28.05
01940 | SALARIO MINIMO MENSAL | MES | 0.15 | 1320 | 0 | 198
04874 | CONE DE ANCORAGEM COMPLETO, PARA CABOS DE 19 CORDOALHAS DE 1 | UN | 1 | 1529.55 | 0 | 1529.55
2,7MM
04880 | MACACO DE PROTENSAO (ALUGUEL), PARA 19 CORDOALHAS DE 12,7MM | DIA | 0.17 | 358.94 | 0 | 61.0198
20015 | MAO-DE-OBRA DE ARMADOR DE CONCRETO ARMADO, INCLUSIVE ENCARGO | H | 4 | 23.16 | 3 | 95.4192
S SOCIAIS DESONERADOS
20046 | MAO-DE-OBRA DE CARPINTEIRO DE FORMA DE CONCRETO, INCLUSIVE E | H | 3.2 | 23.16 | 3 | 76.3354
NCARGOS SOCIAIS DESONERADOS
20115 | MAO-DE-OBRA DE PEDREIRO, INCLUSIVE ENCARGOS SOCIAIS DESONERA | H | 1.8 | 23.16 | 3 | 42.9386
DOS
20132 | MAO-DE-OBRA DE SERVENTE DA CONSTRUCAO CIVIL, INCLUSIVE ENCAR | H | 3.9 | 16.75 | 3 | 67.2848
GOS SOCIAIS DESONERADOS
11.012.0035-0 | CONE DE ANCORAGEM DE CABO DE ACO DE 22 CORDOALHAS DE 12,7MM, | UN |  | 3696.84
COMPREENDENDO FORNECIMENTO DO CONE,DE LUVA CONE-BAINHA,DE 2,
00M DE MOLA CENTRAL E BAINHA,BEM COMO AS OPERACOES DE PROTEN
SAO E INJECAO DE CIMENTO
01400 | BOMBA DE ALTA PRESSAO, ELETRICA, PARA CONCRETO PROTENDIDO (A | DIA | 0.19 | 165 | 0 | 31.35
LUGUEL)
01401 | BOMBA ELETRICA, PARA CONCRETO PROTENDIDO (ALUGUEL) | DIA | 0.19 | 165 | 0 | 31.35
01940 | SALARIO MINIMO MENSAL | MES | 0.15 | 1320 | 0 | 198
01968 | MAO-DE-OBRA DE PEDREIRO, INCLUSIVE ENCARGOS SOCIAIS | H | 2 | 26.73 | 3 | 55.0638
01990 | MAO-DE-OBRA DE CARPINTEIRO DE FORMA DE CONCRETO, INCLUSIVE E | H | 3.7 | 26.73 | 3 | 101.868
NCARGOS SOCIAIS
01998 | MAO-DE-OBRA DE ARMADOR DE CONCRETO ARMADO, INCLUSIVE ENCARGO | H | 4.3 | 26.73 | 3 | 118.3872
S SOCIAIS
01999 | MAO-DE-OBRA DE SERVENTE DA CONSTRUCAO CIVIL, INCLUSIVE ENCAR | H | 4.3 | 19.33 | 3 | 85.6126
GOS SOCIAIS
04875 | CONE DE ANCORAGEM COMPLETO, PARA CABOS DE 22 CORDOALHAS DE 1 | UN | 1 | 2745.21 | 0 | 2745.21
2,7MM
04881 | MACACO DE PROTENSAO (ALUGUEL), PARA 27 CORDOALHAS DE 12,7MM | DIA | 0.19 | 1736.84 | 0 | 329.9996
11.012.0035-A | CONE DE ANCORAGEM DE CABO DE ACO DE 22 CORDOALHAS DE 12,7MM, | UN |  | 3648.64
COMPREENDENDO FORNECIMENTO DO CONE,DE LUVA CONE-BAINHA,DE 2,
00M DE MOLA CENTRAL E BAINHA,BEM COMO AS OPERACOES DE PROTEN
SAO E INJECAO DE CIMENTO
01400 | BOMBA DE ALTA PRESSAO, ELETRICA, PARA CONCRETO PROTENDIDO (A | DIA | 0.19 | 165 | 0 | 31.35
LUGUEL)
01401 | BOMBA ELETRICA, PARA CONCRETO PROTENDIDO (ALUGUEL) | DIA | 0.19 | 165 | 0 | 31.35
01940 | SALARIO MINIMO MENSAL | MES | 0.15 | 1320 | 0 | 198
04875 | CONE DE ANCORAGEM COMPLETO, PARA CABOS DE 22 CORDOALHAS DE 1 | UN | 1 | 2745.21 | 0 | 2745.21
2,7MM
04881 | MACACO DE PROTENSAO (ALUGUEL), PARA 27 CORDOALHAS DE 12,7MM | DIA | 0.19 | 1736.84 | 0 | 329.9996
20015 | MAO-DE-OBRA DE ARMADOR DE CONCRETO ARMADO, INCLUSIVE ENCARGO | H | 4.3 | 23.16 | 3 | 102.5756
S SOCIAIS DESONERADOS
20046 | MAO-DE-OBRA DE CARPINTEIRO DE FORMA DE CONCRETO, INCLUSIVE E | H | 3.7 | 23.16 | 3 | 88.2628
NCARGOS SOCIAIS DESONERADOS
20115 | MAO-DE-OBRA DE PEDREIRO, INCLUSIVE ENCARGOS SOCIAIS DESONERA | H | 2 | 23.16 | 3 | 47.7096
DOS
20132 | MAO-DE-OBRA DE SERVENTE DA CONSTRUCAO CIVIL, INCLUSIVE ENCAR | H | 4.3 | 16.75 | 3 | 74.1858
GOS SOCIAIS DESONERADOS
11.012.0040-0 | CONE DE ANCORAGEM DE CABO DE ACO DE 27 CORDOALHAS DE 12,7MM, | UN |  | 4626.38
COMPREENDENDO FORNECIMENTO DO CONE,DE LUVA CONE-BAINHA,DE 2,
00M DE MOLA CENTRAL E BAINHA,BEM COMO AS OPERACOES DE PROTEN
SAO E INJECAO DE CIMENTO
01400 | BOMBA DE ALTA PRESSAO, ELETRICA, PARA CONCRETO PROTENDIDO (A | DIA | 0.218 | 165 | 0 | 35.97
LUGUEL)
01401 | BOMBA ELETRICA, PARA CONCRETO PROTENDIDO (ALUGUEL) | DIA | 0.218 | 165 | 0 | 35.97
01940 | SALARIO MINIMO MENSAL | MES | 0.15 | 1320 | 0 | 198
01968 | MAO-DE-OBRA DE PEDREIRO, INCLUSIVE ENCARGOS SOCIAIS | H | 2.1 | 26.73 | 3 | 57.817
01990 | MAO-DE-OBRA DE CARPINTEIRO DE FORMA DE CONCRETO, INCLUSIVE E | H | 4 | 26.73 | 3 | 110.1276
NCARGOS SOCIAIS
01998 | MAO-DE-OBRA DE ARMADOR DE CONCRETO ARMADO, INCLUSIVE ENCARGO | H | 4.8 | 26.73 | 3 | 132.1531
S SOCIAIS
01999 | MAO-DE-OBRA DE SERVENTE DA CONSTRUCAO CIVIL, INCLUSIVE ENCAR | H | 4.4 | 19.33 | 3 | 87.6036
GOS SOCIAIS
04881 | MACACO DE PROTENSAO (ALUGUEL), PARA 27 CORDOALHAS DE 12,7MM | DIA | 0.218 | 1736.84 | 0 | 378.6311
13477 | CONE DE ANCORAGEM PARA CABO COM 27 CORDOALHAS DE 12,7MM | UN | 1 | 3590.11 | 0 | 3590.11
11.012.0040-A | CONE DE ANCORAGEM DE CABO DE ACO DE 27 CORDOALHAS DE 12,7MM, | UN |  | 4574.6
COMPREENDENDO FORNECIMENTO DO CONE,DE LUVA CONE-BAINHA,DE 2,
00M DE MOLA CENTRAL E BAINHA,BEM COMO AS OPERACOES DE PROTEN
SAO E INJECAO DE CIMENTO
01400 | BOMBA DE ALTA PRESSAO, ELETRICA, PARA CONCRETO PROTENDIDO (A | DIA | 0.218 | 165 | 0 | 35.97
LUGUEL)
01401 | BOMBA ELETRICA, PARA CONCRETO PROTENDIDO (ALUGUEL) | DIA | 0.218 | 165 | 0 | 35.97
01940 | SALARIO MINIMO MENSAL | MES | 0.15 | 1320 | 0 | 198
04881 | MACACO DE PROTENSAO (ALUGUEL), PARA 27 CORDOALHAS DE 12,7MM | DIA | 0.218 | 1736.84 | 0 | 378.6311
13477 | CONE DE ANCORAGEM PARA CABO COM 27 CORDOALHAS DE 12,7MM | UN | 1 | 3590.11 | 0 | 3590.11
20015 | MAO-DE-OBRA DE ARMADOR DE CONCRETO ARMADO, INCLUSIVE ENCARGO | H | 4.8 | 23.16 | 3 | 114.503
S SOCIAIS DESONERADOS
20046 | MAO-DE-OBRA DE CARPINTEIRO DE FORMA DE CONCRETO, INCLUSIVE E | H | 4 | 23.16 | 3 | 95.4192
NCARGOS SOCIAIS DESONERADOS
20115 | MAO-DE-OBRA DE PEDREIRO, INCLUSIVE ENCARGOS SOCIAIS DESONERA | H | 2.1 | 23.16 | 3 | 50.0951
DOS
20132 | MAO-DE-OBRA DE SERVENTE DA CONSTRUCAO CIVIL, INCLUSIVE ENCAR | H | 4.4 | 16.75 | 3 | 75.911
GOS SOCIAIS DESONERADOS
11.012.0045-0 | CONE DE ANCORAGEM DE CABO DE ACO DE 31 CORDOALHAS DE 12,7MM, | UN |  | 6629.75
COMPREENDENDO FORNECIMENTO DO CONE,DE LUVA CONE-BAINHA,DE 2,
00M DE MOLA CENTRAL E BAINHA,BEM COMO AS OPERACOES DE PROTEN
SAO E INJECAO DE CIMENTO
01400 | BOMBA DE ALTA PRESSAO, ELETRICA, PARA CONCRETO PROTENDIDO (A | DIA | 0.24 | 165 | 0 | 39.6
LUGUEL)
01401 | BOMBA ELETRICA, PARA CONCRETO PROTENDIDO (ALUGUEL) | DIA | 0.24 | 165 | 0 | 39.6
01940 | SALARIO MINIMO MENSAL | MES | 0.15 | 1320 | 0 | 198
01968 | MAO-DE-OBRA DE PEDREIRO, INCLUSIVE ENCARGOS SOCIAIS | H | 2.2 | 26.73 | 3 | 60.5702
01990 | MAO-DE-OBRA DE CARPINTEIRO DE FORMA DE CONCRETO, INCLUSIVE E | H | 4.3 | 26.73 | 3 | 118.3872
NCARGOS SOCIAIS
01998 | MAO-DE-OBRA DE ARMADOR DE CONCRETO ARMADO, INCLUSIVE ENCARGO | H | 5.2 | 26.73 | 3 | 143.1659
S SOCIAIS
01999 | MAO-DE-OBRA DE SERVENTE DA CONSTRUCAO CIVIL, INCLUSIVE ENCAR | H | 4.5 | 19.33 | 3 | 89.5945
GOS SOCIAIS
04876 | CONE DE ANCORAGEM COMPLETO, PARA CABOS DE 31 CORDOALHAS DE 1 | UN | 1 | 5412.8434 | 0 | 5412.8434
2,7MM
04882 | MACACO DE PROTENSAO (ALUGUEL), PARA 37 CORDOALHAS DE 12,7MM | DIA | 0.24 | 2199.99 | 0 | 527.9976
11.012.0045-A | CONE DE ANCORAGEM DE CABO DE ACO DE 31 CORDOALHAS DE 12,7MM, | UN |  | 6574.77
COMPREENDENDO FORNECIMENTO DO CONE,DE LUVA CONE-BAINHA,DE 2,
00M DE MOLA CENTRAL E BAINHA,BEM COMO AS OPERACOES DE PROTEN
SAO E INJECAO DE CIMENTO
01400 | BOMBA DE ALTA PRESSAO, ELETRICA, PARA CONCRETO PROTENDIDO (A | DIA | 0.24 | 165 | 0 | 39.6
LUGUEL)
01401 | BOMBA ELETRICA, PARA CONCRETO PROTENDIDO (ALUGUEL) | DIA | 0.24 | 165 | 0 | 39.6
01940 | SALARIO MINIMO MENSAL | MES | 0.15 | 1320 | 0 | 198
04876 | CONE DE ANCORAGEM COMPLETO, PARA CABOS DE 31 CORDOALHAS DE 1 | UN | 1 | 5412.8434 | 0 | 5412.8434
2,7MM
04882 | MACACO DE PROTENSAO (ALUGUEL), PARA 37 CORDOALHAS DE 12,7MM | DIA | 0.24 | 2199.99 | 0 | 527.9976
20015 | MAO-DE-OBRA DE ARMADOR DE CONCRETO ARMADO, INCLUSIVE ENCARGO | H | 5.2 | 23.16 | 3 | 124.045
S SOCIAIS DESONERADOS
20046 | MAO-DE-OBRA DE CARPINTEIRO DE FORMA DE CONCRETO, INCLUSIVE E | H | 4.3 | 23.16 | 3 | 102.5756
NCARGOS SOCIAIS DESONERADOS
20115 | MAO-DE-OBRA DE PEDREIRO, INCLUSIVE ENCARGOS SOCIAIS DESONERA | H | 2.2 | 23.16 | 3 | 52.4806
DOS
20132 | MAO-DE-OBRA DE SERVENTE DA CONSTRUCAO CIVIL, INCLUSIVE ENCAR | H | 4.5 | 16.75 | 3 | 77.6363
GOS SOCIAIS DESONERADOS
11.012.0050-0 | CONE DE ANCORAGEM DE CABO DE ACO DE 37 CORDOALHAS DE 12,7MM, | UN |  | 8403.35
COMPREENDENDO FORNECIMENTO DO CONE,DE LUVA CONE-BAINHA,DE 2,
00M DE MOLA CENTRAL E BAINHA,BEM COMO AS OPERACOES DE PROTEN
SAO E INJECAO DE CIMENTO
01400 | BOMBA DE ALTA PRESSAO, ELETRICA, PARA CONCRETO PROTENDIDO (A | DIA | 0.27 | 165 | 0 | 44.55
LUGUEL)
01401 | BOMBA ELETRICA, PARA CONCRETO PROTENDIDO (ALUGUEL) | DIA | 0.27 | 165 | 0 | 44.55
01940 | SALARIO MINIMO MENSAL | MES | 0.15 | 1320 | 0 | 198
01968 | MAO-DE-OBRA DE PEDREIRO, INCLUSIVE ENCARGOS SOCIAIS | H | 2.5 | 26.73 | 3 | 68.8298
01990 | MAO-DE-OBRA DE CARPINTEIRO DE FORMA DE CONCRETO, INCLUSIVE E | H | 4.8 | 26.73 | 3 | 132.1531
NCARGOS SOCIAIS
01998 | MAO-DE-OBRA DE ARMADOR DE CONCRETO ARMADO, INCLUSIVE ENCARGO | H | 6 | 26.73 | 3 | 165.1914
S SOCIAIS
01999 | MAO-DE-OBRA DE SERVENTE DA CONSTRUCAO CIVIL, INCLUSIVE ENCAR | H | 5 | 19.33 | 3 | 99.5495
GOS SOCIAIS
04877 | CONE DE ANCORAGEM COMPLETO, PARA CABOS DE 37 CORDOALHAS DE 1 | UN | 1 | 7056.534 | 0 | 7056.534
2,7MM
04882 | MACACO DE PROTENSAO (ALUGUEL), PARA 37 CORDOALHAS DE 12,7MM | DIA | 0.27 | 2199.99 | 0 | 593.9973
11.012.0050-A | CONE DE ANCORAGEM DE CABO DE ACO DE 37 CORDOALHAS DE 12,7MM, | UN |  | 8341.16
COMPREENDENDO FORNECIMENTO DO CONE,DE LUVA CONE-BAINHA,DE 2,
00M DE MOLA CENTRAL E BAINHA,BEM COMO AS OPERACOES DE PROTEN
SAO E INJECAO DE CIMENTO
01400 | BOMBA DE ALTA PRESSAO, ELETRICA, PARA CONCRETO PROTENDIDO (A | DIA | 0.27 | 165 | 0 | 44.55
LUGUEL)
01401 | BOMBA ELETRICA, PARA CONCRETO PROTENDIDO (ALUGUEL) | DIA | 0.27 | 165 | 0 | 44.55
01940 | SALARIO MINIMO MENSAL | MES | 0.15 | 1320 | 0 | 198
04877 | CONE DE ANCORAGEM COMPLETO, PARA CABOS DE 37 CORDOALHAS DE 1 | UN | 1 | 7056.534 | 0 | 7056.534
2,7MM
04882 | MACACO DE PROTENSAO (ALUGUEL), PARA 37 CORDOALHAS DE 12,7MM | DIA | 0.27 | 2199.99 | 0 | 593.9973
20015 | MAO-DE-OBRA DE ARMADOR DE CONCRETO ARMADO, INCLUSIVE ENCARGO | H | 6 | 23.16 | 3 | 143.1288
S SOCIAIS DESONERADOS
20046 | MAO-DE-OBRA DE CARPINTEIRO DE FORMA DE CONCRETO, INCLUSIVE E | H | 4.8 | 23.16 | 3 | 114.503
NCARGOS SOCIAIS DESONERADOS
20115 | MAO-DE-OBRA DE PEDREIRO, INCLUSIVE ENCARGOS SOCIAIS DESONERA | H | 2.5 | 23.16 | 3 | 59.637
DOS
20132 | MAO-DE-OBRA DE SERVENTE DA CONSTRUCAO CIVIL, INCLUSIVE ENCAR | H | 5 | 16.75 | 3 | 86.2625
GOS SOCIAIS DESONERADOS
11.012.0060-0 | CONE DE ANCORAGEM DE CABO DE ACO DE 1 CORDOALHA DE 15,2MM,CO | UN |  | 360.89
MPREENDENDO FORNECIMENTO DO CONE,DE LUVA CONE-BAINHA,DE 2,00
M DE MOLA CENTRAL E BAINHA,BEM COMO AS OPERACOES DE PROTENSA
O E INJECAO DE CIMENTO
01400 | BOMBA DE ALTA PRESSAO, ELETRICA, PARA CONCRETO PROTENDIDO (A | DIA | 0.026 | 165 | 0 | 4.29
LUGUEL)
01401 | BOMBA ELETRICA, PARA CONCRETO PROTENDIDO (ALUGUEL) | DIA | 0.026 | 165 | 0 | 4.29
01940 | SALARIO MINIMO MENSAL | MES | 0.15 | 1320 | 0 | 198
01968 | MAO-DE-OBRA DE PEDREIRO, INCLUSIVE ENCARGOS SOCIAIS | H | 0.3 | 26.73 | 3 | 8.2596
01990 | MAO-DE-OBRA DE CARPINTEIRO DE FORMA DE CONCRETO, INCLUSIVE E | H | 0.5 | 26.73 | 3 | 13.766
NCARGOS SOCIAIS
01998 | MAO-DE-OBRA DE ARMADOR DE CONCRETO ARMADO, INCLUSIVE ENCARGO | H | 0.7 | 26.73 | 3 | 19.2723
S SOCIAIS
01999 | MAO-DE-OBRA DE SERVENTE DA CONSTRUCAO CIVIL, INCLUSIVE ENCAR | H | 0.7 | 19.33 | 3 | 13.9369
GOS SOCIAIS
13455 | MACACO DE PROTENSAO (ALUGUEL), PARA 03 CORDOALHAS DE 12,7MM | DIA | 0.026 | 156.1 | 0 | 4.0586
13478 | CONE DE ANCORAGEM PARA CABO COM 01 CORDOALHA DE 15,2MM | UN | 1 | 95.02 | 0 | 95.02
11.012.0060-A | CONE DE ANCORAGEM DE CABO DE ACO DE 1 CORDOALHA DE 15,2MM,CO | UN |  | 353.51
MPREENDENDO FORNECIMENTO DO CONE,DE LUVA CONE-BAINHA,DE 2,00
M DE MOLA CENTRAL E BAINHA,BEM COMO AS OPERACOES DE PROTENSA
O E INJECAO DE CIMENTO
01400 | BOMBA DE ALTA PRESSAO, ELETRICA, PARA CONCRETO PROTENDIDO (A | DIA | 0.026 | 165 | 0 | 4.29
LUGUEL)
01401 | BOMBA ELETRICA, PARA CONCRETO PROTENDIDO (ALUGUEL) | DIA | 0.026 | 165 | 0 | 4.29
01940 | SALARIO MINIMO MENSAL | MES | 0.15 | 1320 | 0 | 198
13455 | MACACO DE PROTENSAO (ALUGUEL), PARA 03 CORDOALHAS DE 12,7MM | DIA | 0.026 | 156.1 | 0 | 4.0586
13478 | CONE DE ANCORAGEM PARA CABO COM 01 CORDOALHA DE 15,2MM | UN | 1 | 95.02 | 0 | 95.02
20015 | MAO-DE-OBRA DE ARMADOR DE CONCRETO ARMADO, INCLUSIVE ENCARGO | H | 0.7 | 23.16 | 3 | 16.6984
S SOCIAIS DESONERADOS
20046 | MAO-DE-OBRA DE CARPINTEIRO DE FORMA DE CONCRETO, INCLUSIVE E | H | 0.5 | 23.16 | 3 | 11.9274
NCARGOS SOCIAIS DESONERADOS
20115 | MAO-DE-OBRA DE PEDREIRO, INCLUSIVE ENCARGOS SOCIAIS DESONERA | H | 0.3 | 23.16 | 3 | 7.1564
DOS
20132 | MAO-DE-OBRA DE SERVENTE DA CONSTRUCAO CIVIL, INCLUSIVE ENCAR | H | 0.7 | 16.75 | 3 | 12.0768
GOS SOCIAIS DESONERADOS
11.012.0061-0 | CONE DE ANCORAGEM DE CABO DE ACO DE 2 CORDOALHAS DE 15,2MM,C | UN |  | 512.83
OMPREENDENDO FORNECIMENTO DO CONE,DE LUVA CONE-BAINHA,DE 2,0
0M DE MOLA CENTRAL E BAINHA,BEM COMO AS OPERACOES DE PROTENS
AO E INJECAO DE CIMENTO
01400 | BOMBA DE ALTA PRESSAO, ELETRICA, PARA CONCRETO PROTENDIDO (A | DIA | 0.054 | 165 | 0 | 8.91
LUGUEL)
01401 | BOMBA ELETRICA, PARA CONCRETO PROTENDIDO (ALUGUEL) | DIA | 0.054 | 165 | 0 | 8.91
01940 | SALARIO MINIMO MENSAL | MES | 0.15 | 1320 | 0 | 198
01968 | MAO-DE-OBRA DE PEDREIRO, INCLUSIVE ENCARGOS SOCIAIS | H | 0.6 | 26.73 | 3 | 16.5191
01990 | MAO-DE-OBRA DE CARPINTEIRO DE FORMA DE CONCRETO, INCLUSIVE E | H | 1 | 26.73 | 3 | 27.5319
NCARGOS SOCIAIS
01998 | MAO-DE-OBRA DE ARMADOR DE CONCRETO ARMADO, INCLUSIVE ENCARGO | H | 1.4 | 26.73 | 3 | 38.5447
S SOCIAIS
01999 | MAO-DE-OBRA DE SERVENTE DA CONSTRUCAO CIVIL, INCLUSIVE ENCAR | H | 1.5 | 19.33 | 3 | 29.8649
GOS SOCIAIS
13455 | MACACO DE PROTENSAO (ALUGUEL), PARA 03 CORDOALHAS DE 12,7MM | DIA | 0.054 | 156.1 | 0 | 8.4294
13479 | CONE DE ANCORAGEM PARA CABO COM 02 CORDOALHAS DE 15,2MM | UN | 1 | 176.13 | 0 | 176.13
11.012.0061-A | CONE DE ANCORAGEM DE CABO DE ACO DE 2 CORDOALHAS DE 15,2MM,C | UN |  | 497.82
OMPREENDENDO FORNECIMENTO DO CONE,DE LUVA CONE-BAINHA,DE 2,0
0M DE MOLA CENTRAL E BAINHA,BEM COMO AS OPERACOES DE PROTENS
AO E INJECAO DE CIMENTO
01400 | BOMBA DE ALTA PRESSAO, ELETRICA, PARA CONCRETO PROTENDIDO (A | DIA | 0.054 | 165 | 0 | 8.91
LUGUEL)
01401 | BOMBA ELETRICA, PARA CONCRETO PROTENDIDO (ALUGUEL) | DIA | 0.054 | 165 | 0 | 8.91
01940 | SALARIO MINIMO MENSAL | MES | 0.15 | 1320 | 0 | 198
13455 | MACACO DE PROTENSAO (ALUGUEL), PARA 03 CORDOALHAS DE 12,7MM | DIA | 0.054 | 156.1 | 0 | 8.4294
13479 | CONE DE ANCORAGEM PARA CABO COM 02 CORDOALHAS DE 15,2MM | UN | 1 | 176.13 | 0 | 176.13
20015 | MAO-DE-OBRA DE ARMADOR DE CONCRETO ARMADO, INCLUSIVE ENCARGO | H | 1.4 | 23.16 | 3 | 33.3967
S SOCIAIS DESONERADOS
20046 | MAO-DE-OBRA DE CARPINTEIRO DE FORMA DE CONCRETO, INCLUSIVE E | H | 1 | 23.16 | 3 | 23.8548
NCARGOS SOCIAIS DESONERADOS
20115 | MAO-DE-OBRA DE PEDREIRO, INCLUSIVE ENCARGOS SOCIAIS DESONERA | H | 0.6 | 23.16 | 3 | 14.3129
DOS
20132 | MAO-DE-OBRA DE SERVENTE DA CONSTRUCAO CIVIL, INCLUSIVE ENCAR | H | 1.5 | 16.75 | 3 | 25.8788
GOS SOCIAIS DESONERADOS
11.012.0062-0 | CONE DE ANCORAGEM DE CABO DE ACO DE 3 CORDOALHAS DE 15,2MM,C | UN |  | 682.68
OMPREENDENDO FORNECIMENTO DO CONE,DE LUVA CONE-BAINHA,DE 2,0
0M DE MOLA CENTRAL E BAINHA,BEM COMO AS OPERACOES DE PROTENS
AO E INJECAO DE CIMENTO
01400 | BOMBA DE ALTA PRESSAO, ELETRICA, PARA CONCRETO PROTENDIDO (A | DIA | 0.08 | 165 | 0 | 13.2
LUGUEL)
01401 | BOMBA ELETRICA, PARA CONCRETO PROTENDIDO (ALUGUEL) | DIA | 0.08 | 165 | 0 | 13.2
01940 | SALARIO MINIMO MENSAL | MES | 0.15 | 1320 | 0 | 198
01968 | MAO-DE-OBRA DE PEDREIRO, INCLUSIVE ENCARGOS SOCIAIS | H | 0.9 | 26.73 | 3 | 24.7787
01990 | MAO-DE-OBRA DE CARPINTEIRO DE FORMA DE CONCRETO, INCLUSIVE E | H | 1.5 | 26.73 | 3 | 41.2979
NCARGOS SOCIAIS
01998 | MAO-DE-OBRA DE ARMADOR DE CONCRETO ARMADO, INCLUSIVE ENCARGO | H | 2.1 | 26.73 | 3 | 57.817
S SOCIAIS
01999 | MAO-DE-OBRA DE SERVENTE DA CONSTRUCAO CIVIL, INCLUSIVE ENCAR | H | 2.2 | 19.33 | 3 | 43.8018
GOS SOCIAIS
13455 | MACACO DE PROTENSAO (ALUGUEL), PARA 03 CORDOALHAS DE 12,7MM | DIA | 0.08 | 156.1 | 0 | 12.488
13480 | CONE DE ANCORAGEM PARA CABO COM 03 CORDOALHAS DE 15,2MM | UN | 1 | 278.1 | 0 | 278.1
11.012.0062-A | CONE DE ANCORAGEM DE CABO DE ACO DE 3 CORDOALHAS DE 15,2MM,C | UN |  | 660.29
OMPREENDENDO FORNECIMENTO DO CONE,DE LUVA CONE-BAINHA,DE 2,0
0M DE MOLA CENTRAL E BAINHA,BEM COMO AS OPERACOES DE PROTENS
AO E INJECAO DE CIMENTO
01400 | BOMBA DE ALTA PRESSAO, ELETRICA, PARA CONCRETO PROTENDIDO (A | DIA | 0.08 | 165 | 0 | 13.2
LUGUEL)
01401 | BOMBA ELETRICA, PARA CONCRETO PROTENDIDO (ALUGUEL) | DIA | 0.08 | 165 | 0 | 13.2
01940 | SALARIO MINIMO MENSAL | MES | 0.15 | 1320 | 0 | 198
13455 | MACACO DE PROTENSAO (ALUGUEL), PARA 03 CORDOALHAS DE 12,7MM | DIA | 0.08 | 156.1 | 0 | 12.488
13480 | CONE DE ANCORAGEM PARA CABO COM 03 CORDOALHAS DE 15,2MM | UN | 1 | 278.1 | 0 | 278.1
20015 | MAO-DE-OBRA DE ARMADOR DE CONCRETO ARMADO, INCLUSIVE ENCARGO | H | 2.1 | 23.16 | 3 | 50.0951
S SOCIAIS DESONERADOS
20046 | MAO-DE-OBRA DE CARPINTEIRO DE FORMA DE CONCRETO, INCLUSIVE E | H | 1.5 | 23.16 | 3 | 35.7822
NCARGOS SOCIAIS DESONERADOS
20115 | MAO-DE-OBRA DE PEDREIRO, INCLUSIVE ENCARGOS SOCIAIS DESONERA | H | 0.9 | 23.16 | 3 | 21.4693
DOS
20132 | MAO-DE-OBRA DE SERVENTE DA CONSTRUCAO CIVIL, INCLUSIVE ENCAR | H | 2.2 | 16.75 | 3 | 37.9555
GOS SOCIAIS DESONERADOS
11.012.0063-0 | CONE DE ANCORAGEM DE CABO DE ACO DE 4 CORDOALHAS DE 15,2MM,C | UN |  | 819.89
OMPREENDENDO FORNECIMENTO DO CONE,DE LUVA CONE-BAINHA,DE 2,0
0M DE MOLA CENTRAL E BAINHA,BEM COMO AS OPERACOES DE PROTENS
AO E INJECAO DE CIMENTO
01400 | BOMBA DE ALTA PRESSAO, ELETRICA, PARA CONCRETO PROTENDIDO (A | DIA | 0.11 | 165 | 0 | 18.15
LUGUEL)
01401 | BOMBA ELETRICA, PARA CONCRETO PROTENDIDO (ALUGUEL) | DIA | 0.11 | 165 | 0 | 18.15
01940 | SALARIO MINIMO MENSAL | MES | 0.15 | 1320 | 0 | 198
01968 | MAO-DE-OBRA DE PEDREIRO, INCLUSIVE ENCARGOS SOCIAIS | H | 1.2 | 26.73 | 3 | 33.0383
01990 | MAO-DE-OBRA DE CARPINTEIRO DE FORMA DE CONCRETO, INCLUSIVE E | H | 1.9 | 26.73 | 3 | 52.3106
NCARGOS SOCIAIS
01998 | MAO-DE-OBRA DE ARMADOR DE CONCRETO ARMADO, INCLUSIVE ENCARGO | H | 2.75 | 26.73 | 3 | 75.7127
S SOCIAIS
01999 | MAO-DE-OBRA DE SERVENTE DA CONSTRUCAO CIVIL, INCLUSIVE ENCAR | H | 3 | 19.33 | 3 | 59.7297
GOS SOCIAIS
04879 | MACACO DE PROTENSAO (ALUGUEL), PARA 07 CORDOALHAS DE 12,7MM | DIA | 0.11 | 156.1 | 0 | 17.171
13481 | CONE DE ANCORAGEM PARA CABO COM 04 CORDOALHAS DE 15,2MM | UN | 1 | 347.63 | 0 | 347.63
11.012.0063-A | CONE DE ANCORAGEM DE CABO DE ACO DE 4 CORDOALHAS DE 15,2MM,C | UN |  | 790.4
OMPREENDENDO FORNECIMENTO DO CONE,DE LUVA CONE-BAINHA,DE 2,0
0M DE MOLA CENTRAL E BAINHA,BEM COMO AS OPERACOES DE PROTENS
AO E INJECAO DE CIMENTO
01400 | BOMBA DE ALTA PRESSAO, ELETRICA, PARA CONCRETO PROTENDIDO (A | DIA | 0.11 | 165 | 0 | 18.15
LUGUEL)
01401 | BOMBA ELETRICA, PARA CONCRETO PROTENDIDO (ALUGUEL) | DIA | 0.11 | 165 | 0 | 18.15
01940 | SALARIO MINIMO MENSAL | MES | 0.15 | 1320 | 0 | 198
04879 | MACACO DE PROTENSAO (ALUGUEL), PARA 07 CORDOALHAS DE 12,7MM | DIA | 0.11 | 156.1 | 0 | 17.171
13481 | CONE DE ANCORAGEM PARA CABO COM 04 CORDOALHAS DE 15,2MM | UN | 1 | 347.63 | 0 | 347.63
20015 | MAO-DE-OBRA DE ARMADOR DE CONCRETO ARMADO, INCLUSIVE ENCARGO | H | 2.75 | 23.16 | 3 | 65.6007
S SOCIAIS DESONERADOS
20046 | MAO-DE-OBRA DE CARPINTEIRO DE FORMA DE CONCRETO, INCLUSIVE E | H | 1.9 | 23.16 | 3 | 45.3241
NCARGOS SOCIAIS DESONERADOS
20115 | MAO-DE-OBRA DE PEDREIRO, INCLUSIVE ENCARGOS SOCIAIS DESONERA | H | 1.2 | 23.16 | 3 | 28.6258
DOS
20132 | MAO-DE-OBRA DE SERVENTE DA CONSTRUCAO CIVIL, INCLUSIVE ENCAR | H | 3 | 16.75 | 3 | 51.7575
GOS SOCIAIS DESONERADOS
11.012.0064-0 | CONE DE ANCORAGEM DE CABO DE ACO DE 5 CORDOALHAS DE 15,2MM,C | UN |  | 943.7
OMPREENDENDO FORNECIMENTO DO CONE,DE LUVA CONE-BAINHA,DE 2,0
0M DE MOLA CENTRAL E BAINHA,BEM COMO AS OPERACOES DE PROTENS
AO E INJECAO DE CIMENTO
01400 | BOMBA DE ALTA PRESSAO, ELETRICA, PARA CONCRETO PROTENDIDO (A | DIA | 0.114 | 165 | 0 | 18.81
LUGUEL)
01401 | BOMBA ELETRICA, PARA CONCRETO PROTENDIDO (ALUGUEL) | DIA | 0.114 | 165 | 0 | 18.81
01940 | SALARIO MINIMO MENSAL | MES | 0.15 | 1320 | 0 | 198
01968 | MAO-DE-OBRA DE PEDREIRO, INCLUSIVE ENCARGOS SOCIAIS | H | 1.25 | 26.73 | 3 | 34.4149
01990 | MAO-DE-OBRA DE CARPINTEIRO DE FORMA DE CONCRETO, INCLUSIVE E | H | 2 | 26.73 | 3 | 55.0638
NCARGOS SOCIAIS
01998 | MAO-DE-OBRA DE ARMADOR DE CONCRETO ARMADO, INCLUSIVE ENCARGO | H | 2.9 | 26.73 | 3 | 79.8425
S SOCIAIS
01999 | MAO-DE-OBRA DE SERVENTE DA CONSTRUCAO CIVIL, INCLUSIVE ENCAR | H | 3.1 | 19.33 | 3 | 61.7207
GOS SOCIAIS
04879 | MACACO DE PROTENSAO (ALUGUEL), PARA 07 CORDOALHAS DE 12,7MM | DIA | 0.114 | 156.1 | 0 | 17.7954
13482 | CONE DE ANCORAGEM PARA CABO COM 05 CORDOALHAS DE 15,2MM | UN | 1 | 459.25 | 0 | 459.25
11.012.0064-A | CONE DE ANCORAGEM DE CABO DE ACO DE 5 CORDOALHAS DE 15,2MM,C | UN |  | 912.85
OMPREENDENDO FORNECIMENTO DO CONE,DE LUVA CONE-BAINHA,DE 2,0
0M DE MOLA CENTRAL E BAINHA,BEM COMO AS OPERACOES DE PROTENS
AO E INJECAO DE CIMENTO
01400 | BOMBA DE ALTA PRESSAO, ELETRICA, PARA CONCRETO PROTENDIDO (A | DIA | 0.114 | 165 | 0 | 18.81
LUGUEL)
01401 | BOMBA ELETRICA, PARA CONCRETO PROTENDIDO (ALUGUEL) | DIA | 0.114 | 165 | 0 | 18.81
01940 | SALARIO MINIMO MENSAL | MES | 0.15 | 1320 | 0 | 198
04879 | MACACO DE PROTENSAO (ALUGUEL), PARA 07 CORDOALHAS DE 12,7MM | DIA | 0.114 | 156.1 | 0 | 17.7954
13482 | CONE DE ANCORAGEM PARA CABO COM 05 CORDOALHAS DE 15,2MM | UN | 1 | 459.25 | 0 | 459.25
20015 | MAO-DE-OBRA DE ARMADOR DE CONCRETO ARMADO, INCLUSIVE ENCARGO | H | 2.9 | 23.16 | 3 | 69.1789
S SOCIAIS DESONERADOS
20046 | MAO-DE-OBRA DE CARPINTEIRO DE FORMA DE CONCRETO, INCLUSIVE E | H | 2 | 23.16 | 3 | 47.7096
NCARGOS SOCIAIS DESONERADOS
20115 | MAO-DE-OBRA DE PEDREIRO, INCLUSIVE ENCARGOS SOCIAIS DESONERA | H | 1.25 | 23.16 | 3 | 29.8185
DOS
20132 | MAO-DE-OBRA DE SERVENTE DA CONSTRUCAO CIVIL, INCLUSIVE ENCAR | H | 3.1 | 16.75 | 3 | 53.4828
GOS SOCIAIS DESONERADOS
11.012.0065-0 | CONE DE ANCORAGEM DE CABO DE ACO DE 6 CORDOALHAS DE 15,2MM,C | UN |  | 994.5
OMPREENDENDO FORNECIMENTO DO CONE,DE LUVA CONE-BAINHA,DE 2,0
0M DE MOLA CENTRAL E BAINHA,BEM COMO AS OPERACOES DE PROTENS
AO E INJECAO DE CIMENTO
01400 | BOMBA DE ALTA PRESSAO, ELETRICA, PARA CONCRETO PROTENDIDO (A | DIA | 0.12 | 165 | 0 | 19.8
LUGUEL)
01401 | BOMBA ELETRICA, PARA CONCRETO PROTENDIDO (ALUGUEL) | DIA | 0.12 | 165 | 0 | 19.8
01940 | SALARIO MINIMO MENSAL | MES | 0.15 | 1320 | 0 | 198
01968 | MAO-DE-OBRA DE PEDREIRO, INCLUSIVE ENCARGOS SOCIAIS | H | 1.3 | 26.73 | 3 | 35.7915
01990 | MAO-DE-OBRA DE CARPINTEIRO DE FORMA DE CONCRETO, INCLUSIVE E | H | 2.1 | 26.73 | 3 | 57.817
NCARGOS SOCIAIS
01998 | MAO-DE-OBRA DE ARMADOR DE CONCRETO ARMADO, INCLUSIVE ENCARGO | H | 3 | 26.73 | 3 | 82.5957
S SOCIAIS
01999 | MAO-DE-OBRA DE SERVENTE DA CONSTRUCAO CIVIL, INCLUSIVE ENCAR | H | 3.2 | 19.33 | 3 | 63.7117
GOS SOCIAIS
04879 | MACACO DE PROTENSAO (ALUGUEL), PARA 07 CORDOALHAS DE 12,7MM | DIA | 0.12 | 156.1 | 0 | 18.732
13483 | CONE DE ANCORAGEM PARA CABO COM 06 CORDOALHAS DE 15,2MM | UN | 1 | 498.26 | 0 | 498.26
11.012.0065-A | CONE DE ANCORAGEM DE CABO DE ACO DE 6 CORDOALHAS DE 15,2MM,C | UN |  | 962.47
OMPREENDENDO FORNECIMENTO DO CONE,DE LUVA CONE-BAINHA,DE 2,0
0M DE MOLA CENTRAL E BAINHA,BEM COMO AS OPERACOES DE PROTENS
AO E INJECAO DE CIMENTO
01400 | BOMBA DE ALTA PRESSAO, ELETRICA, PARA CONCRETO PROTENDIDO (A | DIA | 0.12 | 165 | 0 | 19.8
LUGUEL)
01401 | BOMBA ELETRICA, PARA CONCRETO PROTENDIDO (ALUGUEL) | DIA | 0.12 | 165 | 0 | 19.8
01940 | SALARIO MINIMO MENSAL | MES | 0.15 | 1320 | 0 | 198
04879 | MACACO DE PROTENSAO (ALUGUEL), PARA 07 CORDOALHAS DE 12,7MM | DIA | 0.12 | 156.1 | 0 | 18.732
13483 | CONE DE ANCORAGEM PARA CABO COM 06 CORDOALHAS DE 15,2MM | UN | 1 | 498.26 | 0 | 498.26
20015 | MAO-DE-OBRA DE ARMADOR DE CONCRETO ARMADO, INCLUSIVE ENCARGO | H | 3 | 23.16 | 3 | 71.5644
S SOCIAIS DESONERADOS
20046 | MAO-DE-OBRA DE CARPINTEIRO DE FORMA DE CONCRETO, INCLUSIVE E | H | 2.1 | 23.16 | 3 | 50.0951
NCARGOS SOCIAIS DESONERADOS
20115 | MAO-DE-OBRA DE PEDREIRO, INCLUSIVE ENCARGOS SOCIAIS DESONERA | H | 1.3 | 23.16 | 3 | 31.0112
DOS
20132 | MAO-DE-OBRA DE SERVENTE DA CONSTRUCAO CIVIL, INCLUSIVE ENCAR | H | 3.2 | 16.75 | 3 | 55.208
GOS SOCIAIS DESONERADOS
11.012.0066-0 | CONE DE ANCORAGEM DE CABO DE ACO DE 7 CORDOALHAS DE 15,2MM,C | UN |  | 1039.1
OMPREENDENDO FORNECIMENTO DO CONE,DE LUVA CONE-BAINHA,DE 2,0
0MM DE MOLA CENTRAL E BAINHA,BEM COMO AS OPERACOES DE PROTEN
SAO E INJECAO DE CIMENTO
01400 | BOMBA DE ALTA PRESSAO, ELETRICA, PARA CONCRETO PROTENDIDO (A | DIA | 0.124 | 165 | 0 | 20.46
LUGUEL)
01401 | BOMBA ELETRICA, PARA CONCRETO PROTENDIDO (ALUGUEL) | DIA | 0.124 | 165 | 0 | 20.46
01940 | SALARIO MINIMO MENSAL | MES | 0.15 | 1320 | 0 | 198
01968 | MAO-DE-OBRA DE PEDREIRO, INCLUSIVE ENCARGOS SOCIAIS | H | 1.35 | 26.73 | 3 | 37.1681
01990 | MAO-DE-OBRA DE CARPINTEIRO DE FORMA DE CONCRETO, INCLUSIVE E | H | 2.2 | 26.73 | 3 | 60.5702
NCARGOS SOCIAIS
01998 | MAO-DE-OBRA DE ARMADOR DE CONCRETO ARMADO, INCLUSIVE ENCARGO | H | 3.1 | 26.73 | 3 | 85.3489
S SOCIAIS
01999 | MAO-DE-OBRA DE SERVENTE DA CONSTRUCAO CIVIL, INCLUSIVE ENCAR | H | 3.25 | 19.33 | 3 | 64.7072
GOS SOCIAIS
04879 | MACACO DE PROTENSAO (ALUGUEL), PARA 07 CORDOALHAS DE 12,7MM | DIA | 0.124 | 156.1 | 0 | 19.3564
13484 | CONE DE ANCORAGEM PARA CABO COM 07 CORDOALHAS DE 15,2MM | UN | 1 | 533.03 | 0 | 533.03
11.012.0066-A | CONE DE ANCORAGEM DE CABO DE ACO DE 7 CORDOALHAS DE 15,2MM,C | UN |  | 1006.01
OMPREENDENDO FORNECIMENTO DO CONE,DE LUVA CONE-BAINHA,DE 2,0
0MM DE MOLA CENTRAL E BAINHA,BEM COMO AS OPERACOES DE PROTEN
SAO E INJECAO DE CIMENTO
01400 | BOMBA DE ALTA PRESSAO, ELETRICA, PARA CONCRETO PROTENDIDO (A | DIA | 0.124 | 165 | 0 | 20.46
LUGUEL)
01401 | BOMBA ELETRICA, PARA CONCRETO PROTENDIDO (ALUGUEL) | DIA | 0.124 | 165 | 0 | 20.46
01940 | SALARIO MINIMO MENSAL | MES | 0.15 | 1320 | 0 | 198
04879 | MACACO DE PROTENSAO (ALUGUEL), PARA 07 CORDOALHAS DE 12,7MM | DIA | 0.124 | 156.1 | 0 | 19.3564
13484 | CONE DE ANCORAGEM PARA CABO COM 07 CORDOALHAS DE 15,2MM | UN | 1 | 533.03 | 0 | 533.03
20015 | MAO-DE-OBRA DE ARMADOR DE CONCRETO ARMADO, INCLUSIVE ENCARGO | H | 3.1 | 23.16 | 3 | 73.9499
S SOCIAIS DESONERADOS
20046 | MAO-DE-OBRA DE CARPINTEIRO DE FORMA DE CONCRETO, INCLUSIVE E | H | 2.2 | 23.16 | 3 | 52.4806
NCARGOS SOCIAIS DESONERADOS
20115 | MAO-DE-OBRA DE PEDREIRO, INCLUSIVE ENCARGOS SOCIAIS DESONERA | H | 1.35 | 23.16 | 3 | 32.204
DOS
20132 | MAO-DE-OBRA DE SERVENTE DA CONSTRUCAO CIVIL, INCLUSIVE ENCAR | H | 3.25 | 16.75 | 3 | 56.0706
GOS SOCIAIS DESONERADOS
11.012.0070-0 | CONE DE ANCORAGEM DE CABO DE ACO DE 12 CORDOALHAS DE 15,2MM, | UN |  | 1590.49
COMPREENDENDO FORNECIMENTO DO CONE,DE LUVA CONE-BAINHA,DE 2,
00M DE MOLA CENTRAL E BAINHA,BEM COMO AS OPERACOES DE PROTEN
SAO E INJECAO DE CIMENTO
01399 | MACACO DE PROTENSAO (ALUGUEL), PARA 12 CCORDOALHAS DE 12,7MM | DIA | 0.143 | 200.13 | 0 | 28.6186
01400 | BOMBA DE ALTA PRESSAO, ELETRICA, PARA CONCRETO PROTENDIDO (A | DIA | 0.143 | 165 | 0 | 23.595
LUGUEL)
01401 | BOMBA ELETRICA, PARA CONCRETO PROTENDIDO (ALUGUEL) | DIA | 0.143 | 165 | 0 | 23.595
01940 | SALARIO MINIMO MENSAL | MES | 0.15 | 1320 | 0 | 198
01968 | MAO-DE-OBRA DE PEDREIRO, INCLUSIVE ENCARGOS SOCIAIS | H | 1.5 | 26.73 | 3 | 41.2979
01990 | MAO-DE-OBRA DE CARPINTEIRO DE FORMA DE CONCRETO, INCLUSIVE E | H | 2.5 | 26.73 | 3 | 68.8298
NCARGOS SOCIAIS
01998 | MAO-DE-OBRA DE ARMADOR DE CONCRETO ARMADO, INCLUSIVE ENCARGO | H | 3.45 | 26.73 | 3 | 94.9851
S SOCIAIS
01999 | MAO-DE-OBRA DE SERVENTE DA CONSTRUCAO CIVIL, INCLUSIVE ENCAR | H | 3.45 | 19.33 | 3 | 68.6892
GOS SOCIAIS
13485 | CONE DE ANCORAGEM PARA CABO COM 12 CORDOALHAS DE 15,2MM | UN | 1 | 1042.88 | 0 | 1042.88
11.012.0070-A | CONE DE ANCORAGEM DE CABO DE ACO DE 12 CORDOALHAS DE 15,2MM, | UN |  | 1553.92
COMPREENDENDO FORNECIMENTO DO CONE,DE LUVA CONE-BAINHA,DE 2,
00M DE MOLA CENTRAL E BAINHA,BEM COMO AS OPERACOES DE PROTEN
SAO E INJECAO DE CIMENTO
01399 | MACACO DE PROTENSAO (ALUGUEL), PARA 12 CCORDOALHAS DE 12,7MM | DIA | 0.143 | 200.13 | 0 | 28.6186
01400 | BOMBA DE ALTA PRESSAO, ELETRICA, PARA CONCRETO PROTENDIDO (A | DIA | 0.143 | 165 | 0 | 23.595
LUGUEL)
01401 | BOMBA ELETRICA, PARA CONCRETO PROTENDIDO (ALUGUEL) | DIA | 0.143 | 165 | 0 | 23.595
01940 | SALARIO MINIMO MENSAL | MES | 0.15 | 1320 | 0 | 198
13485 | CONE DE ANCORAGEM PARA CABO COM 12 CORDOALHAS DE 15,2MM | UN | 1 | 1042.88 | 0 | 1042.88
20015 | MAO-DE-OBRA DE ARMADOR DE CONCRETO ARMADO, INCLUSIVE ENCARGO | H | 3.45 | 23.16 | 3 | 82.2991
S SOCIAIS DESONERADOS
20046 | MAO-DE-OBRA DE CARPINTEIRO DE FORMA DE CONCRETO, INCLUSIVE E | H | 2.5 | 23.16 | 3 | 59.637
NCARGOS SOCIAIS DESONERADOS
20115 | MAO-DE-OBRA DE PEDREIRO, INCLUSIVE ENCARGOS SOCIAIS DESONERA | H | 1.5 | 23.16 | 3 | 35.7822
DOS
20132 | MAO-DE-OBRA DE SERVENTE DA CONSTRUCAO CIVIL, INCLUSIVE ENCAR | H | 3.45 | 16.75 | 3 | 59.5211
GOS SOCIAIS DESONERADOS
11.012.0075-0 | CONE DE ANCORAGEM DE CABO DE ACO DE 19 CORDOALHAS DE 15,2MM, | UN |  | 2350.87
COMPREENDENDO FORNECIMENTO DO CONE,DE LUVA CONE-BAINHA,DE 2,
00M DE MOLA CENTRAL E BAINHA,BEM COMO AS OPERACOES DE PROTEN
SAO E INJECAO DE CIMENTO
01400 | BOMBA DE ALTA PRESSAO, ELETRICA, PARA CONCRETO PROTENDIDO (A | DIA | 0.17 | 165 | 0 | 28.05
LUGUEL)
01401 | BOMBA ELETRICA, PARA CONCRETO PROTENDIDO (ALUGUEL) | DIA | 0.17 | 165 | 0 | 28.05
01940 | SALARIO MINIMO MENSAL | MES | 0.15 | 1320 | 0 | 198
01968 | MAO-DE-OBRA DE PEDREIRO, INCLUSIVE ENCARGOS SOCIAIS | H | 1.8 | 26.73 | 3 | 49.5574
01990 | MAO-DE-OBRA DE CARPINTEIRO DE FORMA DE CONCRETO, INCLUSIVE E | H | 3.2 | 26.73 | 3 | 88.1021
NCARGOS SOCIAIS
01998 | MAO-DE-OBRA DE ARMADOR DE CONCRETO ARMADO, INCLUSIVE ENCARGO | H | 4 | 26.73 | 3 | 110.1276
S SOCIAIS
01999 | MAO-DE-OBRA DE SERVENTE DA CONSTRUCAO CIVIL, INCLUSIVE ENCAR | H | 3.9 | 19.33 | 3 | 77.6486
GOS SOCIAIS
04880 | MACACO DE PROTENSAO (ALUGUEL), PARA 19 CORDOALHAS DE 12,7MM | DIA | 0.17 | 358.94 | 0 | 61.0198
13486 | CONE DE ANCORAGEM PARA CABO COM 19 CORDOALHAS DE 15,2MM | UN | 1 | 1710.32 | 0 | 1710.32
11.012.0075-A | CONE DE ANCORAGEM DE CABO DE ACO DE 19 CORDOALHAS DE 15,2MM, | UN |  | 2307.41
COMPREENDENDO FORNECIMENTO DO CONE,DE LUVA CONE-BAINHA,DE 2,
00M DE MOLA CENTRAL E BAINHA,BEM COMO AS OPERACOES DE PROTEN
SAO E INJECAO DE CIMENTO
01400 | BOMBA DE ALTA PRESSAO, ELETRICA, PARA CONCRETO PROTENDIDO (A | DIA | 0.17 | 165 | 0 | 28.05
LUGUEL)
01401 | BOMBA ELETRICA, PARA CONCRETO PROTENDIDO (ALUGUEL) | DIA | 0.17 | 165 | 0 | 28.05
01940 | SALARIO MINIMO MENSAL | MES | 0.15 | 1320 | 0 | 198
04880 | MACACO DE PROTENSAO (ALUGUEL), PARA 19 CORDOALHAS DE 12,7MM | DIA | 0.17 | 358.94 | 0 | 61.0198
13486 | CONE DE ANCORAGEM PARA CABO COM 19 CORDOALHAS DE 15,2MM | UN | 1 | 1710.32 | 0 | 1710.32
20015 | MAO-DE-OBRA DE ARMADOR DE CONCRETO ARMADO, INCLUSIVE ENCARGO | H | 4 | 23.16 | 3 | 95.4192
S SOCIAIS DESONERADOS
20046 | MAO-DE-OBRA DE CARPINTEIRO DE FORMA DE CONCRETO, INCLUSIVE E | H | 3.2 | 23.16 | 3 | 76.3354
NCARGOS SOCIAIS DESONERADOS
20115 | MAO-DE-OBRA DE PEDREIRO, INCLUSIVE ENCARGOS SOCIAIS DESONERA | H | 1.8 | 23.16 | 3 | 42.9386
DOS
20132 | MAO-DE-OBRA DE SERVENTE DA CONSTRUCAO CIVIL, INCLUSIVE ENCAR | H | 3.9 | 16.75 | 3 | 67.2848
GOS SOCIAIS DESONERADOS
11.012.0080-0 | CONE DE ANCORAGEM DE CABO DE ACO DE 22 CORDOALHAS DE 15,2MM, | UN |  | 3825.33
COMPREENDENDO FORNECIMENTO DO CONE,DE LUVA CONE-BAINHA,DE 2,
00M DE MOLA CENTRAL E BAINHA,BEM COMO AS OPERACOES DE PROTEN
SAO E INJECAO DE CIMENTO
01400 | BOMBA DE ALTA PRESSAO, ELETRICA, PARA CONCRETO PROTENDIDO (A | DIA | 0.19 | 165 | 0 | 31.35
LUGUEL)
01401 | BOMBA ELETRICA, PARA CONCRETO PROTENDIDO (ALUGUEL) | DIA | 0.19 | 165 | 0 | 31.35
01940 | SALARIO MINIMO MENSAL | MES | 0.15 | 1320 | 0 | 198
01968 | MAO-DE-OBRA DE PEDREIRO, INCLUSIVE ENCARGOS SOCIAIS | H | 2 | 26.73 | 3 | 55.0638
01990 | MAO-DE-OBRA DE CARPINTEIRO DE FORMA DE CONCRETO, INCLUSIVE E | H | 3.7 | 26.73 | 3 | 101.868
NCARGOS SOCIAIS
01998 | MAO-DE-OBRA DE ARMADOR DE CONCRETO ARMADO, INCLUSIVE ENCARGO | H | 4.3 | 26.73 | 3 | 118.3872
S SOCIAIS
01999 | MAO-DE-OBRA DE SERVENTE DA CONSTRUCAO CIVIL, INCLUSIVE ENCAR | H | 4.3 | 19.33 | 3 | 85.6126
GOS SOCIAIS
04881 | MACACO DE PROTENSAO (ALUGUEL), PARA 27 CORDOALHAS DE 12,7MM | DIA | 0.19 | 1736.84 | 0 | 329.9996
13487 | CONE DE ANCORAGEM PARA CABO COM 22 CORDOALHAS DE 15,2MM | UN | 1 | 2873.7 | 0 | 2873.7
11.012.0080-A | CONE DE ANCORAGEM DE CABO DE ACO DE 22 CORDOALHAS DE 15,2MM, | UN |  | 3777.13
COMPREENDENDO FORNECIMENTO DO CONE,DE LUVA CONE-BAINHA,DE 2,
00M DE MOLA CENTRAL E BAINHA,BEM COMO AS OPERACOES DE PROTEN
SAO E INJECAO DE CIMENTO
01400 | BOMBA DE ALTA PRESSAO, ELETRICA, PARA CONCRETO PROTENDIDO (A | DIA | 0.19 | 165 | 0 | 31.35
LUGUEL)
01401 | BOMBA ELETRICA, PARA CONCRETO PROTENDIDO (ALUGUEL) | DIA | 0.19 | 165 | 0 | 31.35
01940 | SALARIO MINIMO MENSAL | MES | 0.15 | 1320 | 0 | 198
04881 | MACACO DE PROTENSAO (ALUGUEL), PARA 27 CORDOALHAS DE 12,7MM | DIA | 0.19 | 1736.84 | 0 | 329.9996
13487 | CONE DE ANCORAGEM PARA CABO COM 22 CORDOALHAS DE 15,2MM | UN | 1 | 2873.7 | 0 | 2873.7
20015 | MAO-DE-OBRA DE ARMADOR DE CONCRETO ARMADO, INCLUSIVE ENCARGO | H | 4.3 | 23.16 | 3 | 102.5756
S SOCIAIS DESONERADOS
20046 | MAO-DE-OBRA DE CARPINTEIRO DE FORMA DE CONCRETO, INCLUSIVE E | H | 3.7 | 23.16 | 3 | 88.2628
NCARGOS SOCIAIS DESONERADOS
20115 | MAO-DE-OBRA DE PEDREIRO, INCLUSIVE ENCARGOS SOCIAIS DESONERA | H | 2 | 23.16 | 3 | 47.7096
DOS
20132 | MAO-DE-OBRA DE SERVENTE DA CONSTRUCAO CIVIL, INCLUSIVE ENCAR | H | 4.3 | 16.75 | 3 | 74.1858
GOS SOCIAIS DESONERADOS
11.012.0085-0 | CONE DE ANCORAGEM DE CABO DE ACO DE 27 CORDOALHAS DE 15,2MM, | UN |  | 4738.38
COMPREENDENDO FORNECIMENTO DO CONE,DE LUVA CONE-BAINHA,DE 2,
00M DE MOLA CENTRAL E BAINHA,BEM COMO AS OPERACOES DE PROTEN
SAO E INJECAO DE CIMENTO
01400 | BOMBA DE ALTA PRESSAO, ELETRICA, PARA CONCRETO PROTENDIDO (A | DIA | 0.218 | 165 | 0 | 35.97
LUGUEL)
01401 | BOMBA ELETRICA, PARA CONCRETO PROTENDIDO (ALUGUEL) | DIA | 0.218 | 165 | 0 | 35.97
01940 | SALARIO MINIMO MENSAL | MES | 0.15 | 1320 | 0 | 198
01968 | MAO-DE-OBRA DE PEDREIRO, INCLUSIVE ENCARGOS SOCIAIS | H | 2.1 | 26.73 | 3 | 57.817
01990 | MAO-DE-OBRA DE CARPINTEIRO DE FORMA DE CONCRETO, INCLUSIVE E | H | 4 | 26.73 | 3 | 110.1276
NCARGOS SOCIAIS
01998 | MAO-DE-OBRA DE ARMADOR DE CONCRETO ARMADO, INCLUSIVE ENCARGO | H | 4.8 | 26.73 | 3 | 132.1531
S SOCIAIS
01999 | MAO-DE-OBRA DE SERVENTE DA CONSTRUCAO CIVIL, INCLUSIVE ENCAR | H | 4.4 | 19.33 | 3 | 87.6036
GOS SOCIAIS
04881 | MACACO DE PROTENSAO (ALUGUEL), PARA 27 CORDOALHAS DE 12,7MM | DIA | 0.218 | 1736.84 | 0 | 378.6311
13488 | CONE DE ANCORAGEM PARA CABO COM 27 CORDOALHAS DE 15,2MM | UN | 1 | 3702.11 | 0 | 3702.11
11.012.0085-A | CONE DE ANCORAGEM DE CABO DE ACO DE 27 CORDOALHAS DE 15,2MM, | UN |  | 4686.6
COMPREENDENDO FORNECIMENTO DO CONE,DE LUVA CONE-BAINHA,DE 2,
00M DE MOLA CENTRAL E BAINHA,BEM COMO AS OPERACOES DE PROTEN
SAO E INJECAO DE CIMENTO
01400 | BOMBA DE ALTA PRESSAO, ELETRICA, PARA CONCRETO PROTENDIDO (A | DIA | 0.218 | 165 | 0 | 35.97
LUGUEL)
01401 | BOMBA ELETRICA, PARA CONCRETO PROTENDIDO (ALUGUEL) | DIA | 0.218 | 165 | 0 | 35.97
01940 | SALARIO MINIMO MENSAL | MES | 0.15 | 1320 | 0 | 198
04881 | MACACO DE PROTENSAO (ALUGUEL), PARA 27 CORDOALHAS DE 12,7MM | DIA | 0.218 | 1736.84 | 0 | 378.6311
13488 | CONE DE ANCORAGEM PARA CABO COM 27 CORDOALHAS DE 15,2MM | UN | 1 | 3702.11 | 0 | 3702.11
20015 | MAO-DE-OBRA DE ARMADOR DE CONCRETO ARMADO, INCLUSIVE ENCARGO | H | 4.8 | 23.16 | 3 | 114.503
S SOCIAIS DESONERADOS
20046 | MAO-DE-OBRA DE CARPINTEIRO DE FORMA DE CONCRETO, INCLUSIVE E | H | 4 | 23.16 | 3 | 95.4192
NCARGOS SOCIAIS DESONERADOS
20115 | MAO-DE-OBRA DE PEDREIRO, INCLUSIVE ENCARGOS SOCIAIS DESONERA | H | 2.1 | 23.16 | 3 | 50.0951
DOS
20132 | MAO-DE-OBRA DE SERVENTE DA CONSTRUCAO CIVIL, INCLUSIVE ENCAR | H | 4.4 | 16.75 | 3 | 75.911
GOS SOCIAIS DESONERADOS
11.012.0090-0 | CONE DE ANCORAGEM DE CABO DE ACO DE 31 CORDOALHAS DE 15,2MM, | UN |  | 5060.87
COMPREENDENDO FORNECIMENTO DO CONE,DE LUVA CONE-BAINHA,DE 2,
00M DE MOLA CENTRAL E BAINHA,BEM COMO AS OPERACOES DE PROTEN
SAO E INJECAO DE CIMENTO
01400 | BOMBA DE ALTA PRESSAO, ELETRICA, PARA CONCRETO PROTENDIDO (A | DIA | 0.24 | 165 | 0 | 39.6
LUGUEL)
01401 | BOMBA ELETRICA, PARA CONCRETO PROTENDIDO (ALUGUEL) | DIA | 0.24 | 165 | 0 | 39.6
01940 | SALARIO MINIMO MENSAL | MES | 0.15 | 1320 | 0 | 198
01968 | MAO-DE-OBRA DE PEDREIRO, INCLUSIVE ENCARGOS SOCIAIS | H | 2.2 | 26.73 | 3 | 60.5702
01990 | MAO-DE-OBRA DE CARPINTEIRO DE FORMA DE CONCRETO, INCLUSIVE E | H | 4.3 | 26.73 | 3 | 118.3872
NCARGOS SOCIAIS
01998 | MAO-DE-OBRA DE ARMADOR DE CONCRETO ARMADO, INCLUSIVE ENCARGO | H | 5.2 | 26.73 | 3 | 143.1659
S SOCIAIS
01999 | MAO-DE-OBRA DE SERVENTE DA CONSTRUCAO CIVIL, INCLUSIVE ENCAR | H | 4.5 | 19.33 | 3 | 89.5945
GOS SOCIAIS
04882 | MACACO DE PROTENSAO (ALUGUEL), PARA 37 CORDOALHAS DE 12,7MM | DIA | 0.24 | 2199.99 | 0 | 527.9976
13489 | CONE DE ANCORAGEM PARA CABO COM 31 CORDOALHAS DE 15,2MM | UN | 1 | 3843.96 | 0 | 3843.96
11.012.0090-A | CONE DE ANCORAGEM DE CABO DE ACO DE 31 CORDOALHAS DE 15,2MM, | UN |  | 5005.89
COMPREENDENDO FORNECIMENTO DO CONE,DE LUVA CONE-BAINHA,DE 2,
00M DE MOLA CENTRAL E BAINHA,BEM COMO AS OPERACOES DE PROTEN
SAO E INJECAO DE CIMENTO
01400 | BOMBA DE ALTA PRESSAO, ELETRICA, PARA CONCRETO PROTENDIDO (A | DIA | 0.24 | 165 | 0 | 39.6
LUGUEL)
01401 | BOMBA ELETRICA, PARA CONCRETO PROTENDIDO (ALUGUEL) | DIA | 0.24 | 165 | 0 | 39.6
01940 | SALARIO MINIMO MENSAL | MES | 0.15 | 1320 | 0 | 198
04882 | MACACO DE PROTENSAO (ALUGUEL), PARA 37 CORDOALHAS DE 12,7MM | DIA | 0.24 | 2199.99 | 0 | 527.9976
13489 | CONE DE ANCORAGEM PARA CABO COM 31 CORDOALHAS DE 15,2MM | UN | 1 | 3843.96 | 0 | 3843.96
20015 | MAO-DE-OBRA DE ARMADOR DE CONCRETO ARMADO, INCLUSIVE ENCARGO | H | 5.2 | 23.16 | 3 | 124.045
S SOCIAIS DESONERADOS
20046 | MAO-DE-OBRA DE CARPINTEIRO DE FORMA DE CONCRETO, INCLUSIVE E | H | 4.3 | 23.16 | 3 | 102.5756
NCARGOS SOCIAIS DESONERADOS
20115 | MAO-DE-OBRA DE PEDREIRO, INCLUSIVE ENCARGOS SOCIAIS DESONERA | H | 2.2 | 23.16 | 3 | 52.4806
DOS
20132 | MAO-DE-OBRA DE SERVENTE DA CONSTRUCAO CIVIL, INCLUSIVE ENCAR | H | 4.5 | 16.75 | 3 | 77.6363
GOS SOCIAIS DESONERADOS
11.012.0095-0 | CONE DE ANCORAGEM DE CABO DE ACO DE 37 CORDOALHAS DE 15,2MM, | UN |  | 10035.96
COMPREENDENDO FORNECIMENTO DO CONE,DE LUVA CONE-BAINHA,DE 2,
00M DE MOLA CENTRAL E BAINHA,BEM COMO AS OPERACOES DE PROTEN
SAO E INJECAO DE CIMENTO
01400 | BOMBA DE ALTA PRESSAO, ELETRICA, PARA CONCRETO PROTENDIDO (A | DIA | 0.27 | 165 | 0 | 44.55
LUGUEL)
01401 | BOMBA ELETRICA, PARA CONCRETO PROTENDIDO (ALUGUEL) | DIA | 0.27 | 165 | 0 | 44.55
01940 | SALARIO MINIMO MENSAL | MES | 0.15 | 1320 | 0 | 198
01968 | MAO-DE-OBRA DE PEDREIRO, INCLUSIVE ENCARGOS SOCIAIS | H | 2.5 | 26.73 | 3 | 68.8298
01990 | MAO-DE-OBRA DE CARPINTEIRO DE FORMA DE CONCRETO, INCLUSIVE E | H | 4.8 | 26.73 | 3 | 132.1531
NCARGOS SOCIAIS
01998 | MAO-DE-OBRA DE ARMADOR DE CONCRETO ARMADO, INCLUSIVE ENCARGO | H | 6 | 26.73 | 3 | 165.1914
S SOCIAIS
01999 | MAO-DE-OBRA DE SERVENTE DA CONSTRUCAO CIVIL, INCLUSIVE ENCAR | H | 5 | 19.33 | 3 | 99.5495
GOS SOCIAIS
04882 | MACACO DE PROTENSAO (ALUGUEL), PARA 37 CORDOALHAS DE 12,7MM | DIA | 0.27 | 2199.99 | 0 | 593.9973
13490 | CONE DE ANCORAGEM PARA CABO COM 37 CORDOALHAS DE 15,2MM | UN | 1 | 8689.14 | 0 | 8689.14
11.012.0095-A | CONE DE ANCORAGEM DE CABO DE ACO DE 37 CORDOALHAS DE 15,2MM, | UN |  | 9973.76
COMPREENDENDO FORNECIMENTO DO CONE,DE LUVA CONE-BAINHA,DE 2,
00M DE MOLA CENTRAL E BAINHA,BEM COMO AS OPERACOES DE PROTEN
SAO E INJECAO DE CIMENTO
01400 | BOMBA DE ALTA PRESSAO, ELETRICA, PARA CONCRETO PROTENDIDO (A | DIA | 0.27 | 165 | 0 | 44.55
LUGUEL)
01401 | BOMBA ELETRICA, PARA CONCRETO PROTENDIDO (ALUGUEL) | DIA | 0.27 | 165 | 0 | 44.55
01940 | SALARIO MINIMO MENSAL | MES | 0.15 | 1320 | 0 | 198
04882 | MACACO DE PROTENSAO (ALUGUEL), PARA 37 CORDOALHAS DE 12,7MM | DIA | 0.27 | 2199.99 | 0 | 593.9973
13490 | CONE DE ANCORAGEM PARA CABO COM 37 CORDOALHAS DE 15,2MM | UN | 1 | 8689.14 | 0 | 8689.14
20015 | MAO-DE-OBRA DE ARMADOR DE CONCRETO ARMADO, INCLUSIVE ENCARGO | H | 6 | 23.16 | 3 | 143.1288
S SOCIAIS DESONERADOS
20046 | MAO-DE-OBRA DE CARPINTEIRO DE FORMA DE CONCRETO, INCLUSIVE E | H | 4.8 | 23.16 | 3 | 114.503
NCARGOS SOCIAIS DESONERADOS
20115 | MAO-DE-OBRA DE PEDREIRO, INCLUSIVE ENCARGOS SOCIAIS DESONERA | H | 2.5 | 23.16 | 3 | 59.637
DOS
20132 | MAO-DE-OBRA DE SERVENTE DA CONSTRUCAO CIVIL, INCLUSIVE ENCAR | H | 5 | 16.75 | 3 | 86.2625
GOS SOCIAIS DESONERADOS
11.013.0003-1 | VERGAS DE CONCRETO ARMADO PARA ALVENARIA,COM APROVEITAMENTO | M3 |  | 2512.82
DA MADEIRA POR 10 VEZES
00004 | ARAME RECOZIDO Nº 18 | KG | 1.2 | 12.1943 | 0 | 14.6332
00029 | ACO CA-25, ESTIRADO, PRECO DE REVENDEDOR, NO DIAMETRO DE 06, | KG | 75 | 10.3208 | 0 | 774.06
3MM
00365 | PINUS,PECA 1" X 12" E 1" X 9" | M2 | 1.1 | 38.664 | 0 | 42.5304
00453 | PREGO COM OU SEM CABECA, EM CAIXAS DE 50KG, OU QUANTIDADES E | KG | 1.4 | 18.29 | 0 | 25.606
QUIVALENTES, Nº12X12 A 18X30
01633 | CONCRETO FCK 10MPA | M3 | 1.05 | 352.7663 | 0 | 370.4046
01968 | MAO-DE-OBRA DE PEDREIRO, INCLUSIVE ENCARGOS SOCIAIS | H | 4 | 26.73 | 3 | 110.1276
01990 | MAO-DE-OBRA DE CARPINTEIRO DE FORMA DE CONCRETO, INCLUSIVE E | H | 6 | 26.73 | 3 | 165.1914
NCARGOS SOCIAIS
01998 | MAO-DE-OBRA DE ARMADOR DE CONCRETO ARMADO, INCLUSIVE ENCARGO | H | 15 | 26.73 | 3 | 412.9785
S SOCIAIS
01999 | MAO-DE-OBRA DE SERVENTE DA CONSTRUCAO CIVIL, INCLUSIVE ENCAR | H | 30 | 19.33 | 3 | 597.297
GOS SOCIAIS
11.013.0003-B | VERGAS DE CONCRETO ARMADO PARA ALVENARIA,COM APROVEITAMENTO | M3 |  | 2341.17
DA MADEIRA POR 10 VEZES
00004 | ARAME RECOZIDO Nº 18 | KG | 1.2 | 12.1943 | 0 | 14.6332
00029 | ACO CA-25, ESTIRADO, PRECO DE REVENDEDOR, NO DIAMETRO DE 06, | KG | 75 | 10.3208 | 0 | 774.06
3MM
00453 | PREGO COM OU SEM CABECA, EM CAIXAS DE 50KG, OU QUANTIDADES E | KG | 1.4 | 18.29 | 0 | 25.606
QUIVALENTES, Nº12X12 A 18X30
20015 | MAO-DE-OBRA DE ARMADOR DE CONCRETO ARMADO, INCLUSIVE ENCARGO | H | 15 | 23.16 | 3 | 357.822
S SOCIAIS DESONERADOS
20046 | MAO-DE-OBRA DE CARPINTEIRO DE FORMA DE CONCRETO, INCLUSIVE E | H | 6 | 23.16 | 3 | 143.1288
NCARGOS SOCIAIS DESONERADOS
20115 | MAO-DE-OBRA DE PEDREIRO, INCLUSIVE ENCARGOS SOCIAIS DESONERA | H | 4 | 23.16 | 3 | 95.4192
DOS
20132 | MAO-DE-OBRA DE SERVENTE DA CONSTRUCAO CIVIL, INCLUSIVE ENCAR | H | 30 | 16.75 | 3 | 517.575
GOS SOCIAIS DESONERADOS
30245 | CONCRETO FCK 10MPA | M3 | 1.05 | 352.7663 | 0 | 370.4046
31011 | PINUS,PECA 1" X 12" E 1" X 9" | M2 | 1.1 | 38.664 | 0 | 42.5304
11.013.0005-0 | PEITORIL DE CONCRETO ARMADO,SECAO EM T,70X20CM,ESPESSURA DE | M |  | 384.17
12CM,CONCRETO FCK=15MPA,FORMA DE CHAPAS COMPENSADAS,ACABAMEN
TO DESEMPENADO,CONFORME PROJETO TIPO Nº6061/EMOP.FORNECIMENT
O E COLOCACAO
01635 | CONCRETO FCK 15MPA | M3 | 0.12 | 374.6667 | 0 | 44.96
01745 | PREPARO CONCR. BETON. 320L; 2,0M3/H | M3 | 0.12 | 95.2721 | 0 | 11.4327
01752 | LANCAMENTO CONC.C/ARM.2,0M3/H,HORIZ/VERT | M3 | 0.12 | 143.1985 | 0 | 17.1838
01968 | MAO-DE-OBRA DE PEDREIRO, INCLUSIVE ENCARGOS SOCIAIS | H | 0.3 | 26.73 | 3 | 8.2596
03050 | BARRA ACO CA-50,DIAM.DE 8 A 12,5MM | KG | 6.6 | 7.8984 | 0 | 52.1294
03113 | FORMAS CHAPAS MADEIRA PLAST.20MM,2 VEZES | M2 | 1.35 | 185.338 | 0 | 250.2063
11.013.0005-A | PEITORIL DE CONCRETO ARMADO,SECAO EM T,70X20CM,ESPESSURA DE | M |  | 358.84
12CM,CONCRETO FCK=15MPA,FORMA DE CHAPAS COMPENSADAS,ACABAMEN
TO DESEMPENADO,CONFORME PROJETO TIPO Nº6061/EMOP.FORNECIMENT
O E COLOCACAO
20115 | MAO-DE-OBRA DE PEDREIRO, INCLUSIVE ENCARGOS SOCIAIS DESONERA | H | 0.3 | 23.16 | 3 | 7.1564
DOS
30246 | CONCRETO FCK 15MPA | M3 | 0.12 | 374.6667 | 0 | 44.96
30254 | PREPARO CONCR. BETON. 320L; 2,0M3/H | M3 | 0.12 | 83.3138 | 0 | 9.9977
30260 | LANCAMENTO CONC.C/ARM.2,0M3/H,HORIZ/VERT | M3 | 0.12 | 125.2148 | 0 | 15.0258
30299 | FORMAS CHAPAS MADEIRA PLAST.20MM,2 VEZES | M2 | 1.35 | 170.0533 | 0 | 229.572
30302 | BARRA ACO CA-50,DIAM.DE 8 A 12,5MM | KG | 6.6 | 7.8984 | 0 | 52.1294
11.013.0006-0 | CHAPIM DE CONCRETO ARMADO,APARENTE,COM ACABAMENTO DESEMPENAD | M |  | 66.53
O,MEDINDO (22X10)CM,CONFORME PROJETO TIPO Nº 6062/EMOP,FUNDI
DO NO LOCAL
00370 | PINUS, PECA 2,5 X 5CM | M | 0.6 | 1.9393 | 0 | 1.1636
00453 | PREGO COM OU SEM CABECA, EM CAIXAS DE 50KG, OU QUANTIDADES E | KG | 0.1762 | 18.29 | 0 | 3.2227
QUIVALENTES, Nº12X12 A 18X30
01361 | CHAPA DE MADEIRA COMPENSADA, PLASTIFICADA, COM ESPESSURA DE | M2 | 0.3098 | 36.18 | 0 | 11.2086
10MM
01635 | CONCRETO FCK 15MPA | M3 | 0.0196 | 374.6667 | 0 | 7.3435
01968 | MAO-DE-OBRA DE PEDREIRO, INCLUSIVE ENCARGOS SOCIAIS | H | 0.3 | 26.73 | 3 | 8.2596
01990 | MAO-DE-OBRA DE CARPINTEIRO DE FORMA DE CONCRETO, INCLUSIVE E | H | 0.13 | 26.73 | 3 | 3.5791
NCARGOS SOCIAIS
01999 | MAO-DE-OBRA DE SERVENTE DA CONSTRUCAO CIVIL, INCLUSIVE ENCAR | H | 0.45 | 19.33 | 3 | 8.9595
GOS SOCIAIS
15260 | BARRA DE ACO CA-25,REDONDA,SEM SALIENCIA OU MOSSA,DIAMETRO I | KG | 1 | 16.8827 | 0 | 16.8827
GUAL A 6,3MM
15263 | FIO DE ACO CA-60,REDONDO,SEM SALIENCIA OU MOSSA,DIAMETRO EN | KG | 0.4 | 14.7888 | 0 | 5.9155
TRE 4,2 A 5MM
11.013.0006-A | CHAPIM DE CONCRETO ARMADO,APARENTE,COM ACABAMENTO DESEMPENAD | M |  | 62.71
O,MEDINDO (22X10)CM,CONFORME PROJETO TIPO Nº 6062/EMOP,FUNDI
DO NO LOCAL
00453 | PREGO COM OU SEM CABECA, EM CAIXAS DE 50KG, OU QUANTIDADES E | KG | 0.1762 | 18.29 | 0 | 3.2227
QUIVALENTES, Nº12X12 A 18X30
01361 | CHAPA DE MADEIRA COMPENSADA, PLASTIFICADA, COM ESPESSURA DE | M2 | 0.3098 | 36.18 | 0 | 11.2086
10MM
20046 | MAO-DE-OBRA DE CARPINTEIRO DE FORMA DE CONCRETO, INCLUSIVE E | H | 0.13 | 23.16 | 3 | 3.1011
NCARGOS SOCIAIS DESONERADOS
20115 | MAO-DE-OBRA DE PEDREIRO, INCLUSIVE ENCARGOS SOCIAIS DESONERA | H | 0.3 | 23.16 | 3 | 7.1564
DOS
20132 | MAO-DE-OBRA DE SERVENTE DA CONSTRUCAO CIVIL, INCLUSIVE ENCAR | H | 0.45 | 16.75 | 3 | 7.7636
GOS SOCIAIS DESONERADOS
30246 | CONCRETO FCK 15MPA | M3 | 0.0196 | 374.6667 | 0 | 7.3435
30915 | PINUS, PECA 2,5 X 5CM | M | 0.6 | 1.9393 | 0 | 1.1636
31020 | BARRA DE ACO CA-25,REDONDA,SEM SALIENCIA OU MOSSA,DIAMETRO I | KG | 1 | 16.1226 | 0 | 16.1226
GUAL A 6,3MM
31023 | FIO DE ACO CA-60,REDONDO,SEM SALIENCIA OU MOSSA,DIAMETRO EN | KG | 0.4 | 14.092 | 0 | 5.6368
TRE 4,2 A 5MM
11.013.0009-0 | CAMADA IMPERMEABILIZADORA EM CONCRETO ARMADO,ESPESSURA DE 5C | M2 |  | 50.4
M,ARMADURA CRUZADA COM BARRAS DE ACO CA-25 DE 3/16",ESPACADA
S DE 30CM,JUNTAS DE SARRAFO DE MADEIRA ESPACADAS DE 3,00M,SE
NDO O CONCRETO DOSADO PARA UMA RESISTENCIA CARACTERISTICA A
COMPRESSAO DE 10MPA
00370 | PINUS, PECA 2,5 X 5CM | M | 0.7 | 1.9393 | 0 | 1.3575
01633 | CONCRETO FCK 10MPA | M3 | 0.05 | 352.7663 | 0 | 17.6383
01644 | BARRA ACO CA-25 DIAM. MAIOR/IGUAL 10MM | KG | 0.95 | 8.5259 | 0 | 8.0996
01744 | PREPARO CONCR. BETON. 600L; 3,5 M3/H | M3 | 0.05 | 75.7602 | 0 | 3.788
01751 | LANCAMENTO CONC.C/ARM.3,5M3/H,HORIZ/VERT | M3 | 0.05 | 118.3282 | 0 | 5.9164
01968 | MAO-DE-OBRA DE PEDREIRO, INCLUSIVE ENCARGOS SOCIAIS | H | 0.2 | 26.73 | 3 | 5.5064
01998 | MAO-DE-OBRA DE ARMADOR DE CONCRETO ARMADO, INCLUSIVE ENCARGO | H | 0.2 | 26.73 | 3 | 5.5064
S SOCIAIS
01999 | MAO-DE-OBRA DE SERVENTE DA CONSTRUCAO CIVIL, INCLUSIVE ENCAR | H | 0.13 | 19.33 | 3 | 2.5883
GOS SOCIAIS
11.013.0009-A | CAMADA IMPERMEABILIZADORA EM CONCRETO ARMADO,ESPESSURA DE 5C | M2 |  | 47.37
M,ARMADURA CRUZADA COM BARRAS DE ACO CA-25 DE 3/16",ESPACADA
S DE 30CM,JUNTAS DE SARRAFO DE MADEIRA ESPACADAS DE 3,00M,SE
NDO O CONCRETO DOSADO PARA UMA RESISTENCIA CARACTERISTICA A
COMPRESSAO DE 10MPA
20015 | MAO-DE-OBRA DE ARMADOR DE CONCRETO ARMADO, INCLUSIVE ENCARGO | H | 0.2 | 23.16 | 3 | 4.771
S SOCIAIS DESONERADOS
20115 | MAO-DE-OBRA DE PEDREIRO, INCLUSIVE ENCARGOS SOCIAIS DESONERA | H | 0.2 | 23.16 | 3 | 4.771
DOS
20132 | MAO-DE-OBRA DE SERVENTE DA CONSTRUCAO CIVIL, INCLUSIVE ENCAR | H | 0.13 | 16.75 | 3 | 2.2428
GOS SOCIAIS DESONERADOS
30245 | CONCRETO FCK 10MPA | M3 | 0.05 | 352.7663 | 0 | 17.6383
30253 | PREPARO CONCR. BETON. 600L; 3,5 M3/H | M3 | 0.05 | 66.7251 | 0 | 3.3363
30259 | LANCAMENTO CONC.C/ARM.3,5M3/H,HORIZ/VERT | M3 | 0.05 | 103.164 | 0 | 5.1582
30301 | BARRA ACO CA-25 DIAM. MAIOR/IGUAL 10MM | KG | 0.95 | 8.5259 | 0 | 8.0996
30915 | PINUS, PECA 2,5 X 5CM | M | 0.7 | 1.9393 | 0 | 1.3575
11.013.0014-0 | CORTINA DE CONCRETO ARMADO,COM 18 A 20CM DE ESPESSURA,FCK=20 | M3 |  | 2910.31
MPA,INCLUINDO MATERIAIS PARA 1,00M3 DE CONCRETO (IMPORTADO D
E USINA) ADENSADO E COLOCADO,10,00M2 DE FORMAS DE MADEIRA DE
3ª,SERVINDO 1,4 VEZES,ESCORAMENTO E 80KG DE ACO CA-50
00004 | ARAME RECOZIDO Nº 18 | KG | 2 | 12.1943 | 0 | 24.3886
00678 | ACO CA-50B, DIAM. DE 1/4" E 1/2" (MEDIA) | KG | 80 | 8.3194 | 0 | 665.552
01157 | VIBRADOR IMERSAO ELETR. 2CV (CP) | H | 0.345 | 1.6994 | 0 | 0.5863
01158 | VIBRADOR IMERSAO ELETR. 2CV (CI) | H | 0.805 | 0.4441 | 0 | 0.3575
01641 | FORMAS MADEIRA PARAM. PLANOS; 1,4 VEZES | M2 | 10 | 95.8664 | 0 | 958.664
01724 | ESCORAMENTO PARAM.VERT. 5M, APROVEIT. 2V | M2 | 5 | 51.0738 | 0 | 255.369
01968 | MAO-DE-OBRA DE PEDREIRO, INCLUSIVE ENCARGOS SOCIAIS | H | 0.5 | 26.73 | 3 | 13.766
01990 | MAO-DE-OBRA DE CARPINTEIRO DE FORMA DE CONCRETO, INCLUSIVE E | H | 0.5 | 26.73 | 3 | 13.766
NCARGOS SOCIAIS
01998 | MAO-DE-OBRA DE ARMADOR DE CONCRETO ARMADO, INCLUSIVE ENCARGO | H | 10.5 | 26.73 | 3 | 289.085
S SOCIAIS
01999 | MAO-DE-OBRA DE SERVENTE DA CONSTRUCAO CIVIL, INCLUSIVE ENCAR | H | 13.5 | 19.33 | 3 | 268.7837
GOS SOCIAIS
02249 | CONCRETO IMPORTADO DE USINA, UTILIZANDO BRITA 1, DE 20MPA | M3 | 1 | 420 | 0 | 420
11.013.0014-A | CORTINA DE CONCRETO ARMADO,COM 18 A 20CM DE ESPESSURA,FCK=20 | M3 |  | 2739.48
MPA,INCLUINDO MATERIAIS PARA 1,00M3 DE CONCRETO (IMPORTADO D
E USINA) ADENSADO E COLOCADO,10,00M2 DE FORMAS DE MADEIRA DE
3ª,SERVINDO 1,4 VEZES,ESCORAMENTO E 80KG DE ACO CA-50
00004 | ARAME RECOZIDO Nº 18 | KG | 2 | 12.1943 | 0 | 24.3886
02249 | CONCRETO IMPORTADO DE USINA, UTILIZANDO BRITA 1, DE 20MPA | M3 | 1 | 420 | 0 | 420
20015 | MAO-DE-OBRA DE ARMADOR DE CONCRETO ARMADO, INCLUSIVE ENCARGO | H | 10.5 | 23.16 | 3 | 250.4754
S SOCIAIS DESONERADOS
20046 | MAO-DE-OBRA DE CARPINTEIRO DE FORMA DE CONCRETO, INCLUSIVE E | H | 0.5 | 23.16 | 3 | 11.9274
NCARGOS SOCIAIS DESONERADOS
20115 | MAO-DE-OBRA DE PEDREIRO, INCLUSIVE ENCARGOS SOCIAIS DESONERA | H | 0.5 | 23.16 | 3 | 11.9274
DOS
20132 | MAO-DE-OBRA DE SERVENTE DA CONSTRUCAO CIVIL, INCLUSIVE ENCAR | H | 13.5 | 16.75 | 3 | 232.9088
GOS SOCIAIS DESONERADOS
30283 | FORMAS MADEIRA PARAM. PLANOS; 1,4 VEZES | M2 | 10 | 88.8167 | 0 | 888.167
30292 | ESCORAMENTO PARAM.VERT. 5M, APROVEIT. 2V | M2 | 5 | 46.6396 | 0 | 233.198
30730 | VIBRADOR IMERSAO ELETR. 2CV (CP) | H | 0.345 | 1.6994 | 0 | 0.5863
30731 | VIBRADOR IMERSAO ELETR. 2CV (CI) | H | 0.805 | 0.4441 | 0 | 0.3575
30876 | ACO CA-50B, DIAM. DE 1/4" E 1/2" (MEDIA) | KG | 80 | 8.3194 | 0 | 665.552
11.013.0015-0 | CORTINA DE CONCRETO ARMADO,COM 18 A 20CM DE ESPESSURA,FCK=25 | M3 |  | 2925.31
MPA,INCLUINDO MATERIAIS PARA 1,00M3 DE CONCRETO(IMPORTADO DE
USINA)ADENSADO E COLOCADO,10,00M2 DE FORMAS DE MADEIRA DE 3
ª,SERVINDO 1,4 VEZES,ESCORAMENTO E 80KG DE ACO CA-50
00004 | ARAME RECOZIDO Nº 18 | KG | 2 | 12.1943 | 0 | 24.3886
00678 | ACO CA-50B, DIAM. DE 1/4" E 1/2" (MEDIA) | KG | 80 | 8.3194 | 0 | 665.552
01157 | VIBRADOR IMERSAO ELETR. 2CV (CP) | H | 0.345 | 1.6994 | 0 | 0.5863
01158 | VIBRADOR IMERSAO ELETR. 2CV (CI) | H | 0.805 | 0.4441 | 0 | 0.3575
01641 | FORMAS MADEIRA PARAM. PLANOS; 1,4 VEZES | M2 | 10 | 95.8664 | 0 | 958.664
01724 | ESCORAMENTO PARAM.VERT. 5M, APROVEIT. 2V | M2 | 5 | 51.0738 | 0 | 255.369
01968 | MAO-DE-OBRA DE PEDREIRO, INCLUSIVE ENCARGOS SOCIAIS | H | 0.5 | 26.73 | 3 | 13.766
01990 | MAO-DE-OBRA DE CARPINTEIRO DE FORMA DE CONCRETO, INCLUSIVE E | H | 0.5 | 26.73 | 3 | 13.766
NCARGOS SOCIAIS
01998 | MAO-DE-OBRA DE ARMADOR DE CONCRETO ARMADO, INCLUSIVE ENCARGO | H | 10.5 | 26.73 | 3 | 289.085
S SOCIAIS
01999 | MAO-DE-OBRA DE SERVENTE DA CONSTRUCAO CIVIL, INCLUSIVE ENCAR | H | 13.5 | 19.33 | 3 | 268.7837
GOS SOCIAIS
07328 | CONCRETO IMPORTADO DE USINA, UTILIZANDO BRITA 1, DE 25MPA | M3 | 1 | 435 | 0 | 435
11.013.0015-A | CORTINA DE CONCRETO ARMADO,COM 18 A 20CM DE ESPESSURA,FCK=25 | M3 |  | 2754.48
MPA,INCLUINDO MATERIAIS PARA 1,00M3 DE CONCRETO(IMPORTADO DE
USINA)ADENSADO E COLOCADO,10,00M2 DE FORMAS DE MADEIRA DE 3
ª,SERVINDO 1,4 VEZES,ESCORAMENTO E 80KG DE ACO CA-50
00004 | ARAME RECOZIDO Nº 18 | KG | 2 | 12.1943 | 0 | 24.3886
07328 | CONCRETO IMPORTADO DE USINA, UTILIZANDO BRITA 1, DE 25MPA | M3 | 1 | 435 | 0 | 435
20015 | MAO-DE-OBRA DE ARMADOR DE CONCRETO ARMADO, INCLUSIVE ENCARGO | H | 10.5 | 23.16 | 3 | 250.4754
S SOCIAIS DESONERADOS
20046 | MAO-DE-OBRA DE CARPINTEIRO DE FORMA DE CONCRETO, INCLUSIVE E | H | 0.5 | 23.16 | 3 | 11.9274
NCARGOS SOCIAIS DESONERADOS
20115 | MAO-DE-OBRA DE PEDREIRO, INCLUSIVE ENCARGOS SOCIAIS DESONERA | H | 0.5 | 23.16 | 3 | 11.9274
DOS
20132 | MAO-DE-OBRA DE SERVENTE DA CONSTRUCAO CIVIL, INCLUSIVE ENCAR | H | 13.5 | 16.75 | 3 | 232.9088
GOS SOCIAIS DESONERADOS
30283 | FORMAS MADEIRA PARAM. PLANOS; 1,4 VEZES | M2 | 10 | 88.8167 | 0 | 888.167
30292 | ESCORAMENTO PARAM.VERT. 5M, APROVEIT. 2V | M2 | 5 | 46.6396 | 0 | 233.198
30730 | VIBRADOR IMERSAO ELETR. 2CV (CP) | H | 0.345 | 1.6994 | 0 | 0.5863
30731 | VIBRADOR IMERSAO ELETR. 2CV (CI) | H | 0.805 | 0.4441 | 0 | 0.3575
30876 | ACO CA-50B, DIAM. DE 1/4" E 1/2" (MEDIA) | KG | 80 | 8.3194 | 0 | 665.552
11.013.0016-0 | CORTINA DE CONCRETO ARMADO,COM 18 A 20CM DE ESPESSURA,FCK=30 | M3 |  | 2940.31
MPA,INCLUINDO MATERIAIS PARA 1,00M3 DE CONCRETO(IMPORTADO DE
USINA)ADENSADO E COLOCADO 10,00M2 DE FORMAS DE AMDEIRA DE 3
ª,SERVINDO 1,4 VEZES,ESCORAMENTO E 80KG DE ACO CA-50
00004 | ARAME RECOZIDO Nº 18 | KG | 2 | 12.1943 | 0 | 24.3886
00678 | ACO CA-50B, DIAM. DE 1/4" E 1/2" (MEDIA) | KG | 80 | 8.3194 | 0 | 665.552
01157 | VIBRADOR IMERSAO ELETR. 2CV (CP) | H | 0.345 | 1.6994 | 0 | 0.5863
01158 | VIBRADOR IMERSAO ELETR. 2CV (CI) | H | 0.805 | 0.4441 | 0 | 0.3575
01641 | FORMAS MADEIRA PARAM. PLANOS; 1,4 VEZES | M2 | 10 | 95.8664 | 0 | 958.664
01724 | ESCORAMENTO PARAM.VERT. 5M, APROVEIT. 2V | M2 | 5 | 51.0738 | 0 | 255.369
01968 | MAO-DE-OBRA DE PEDREIRO, INCLUSIVE ENCARGOS SOCIAIS | H | 0.5 | 26.73 | 3 | 13.766
01990 | MAO-DE-OBRA DE CARPINTEIRO DE FORMA DE CONCRETO, INCLUSIVE E | H | 0.5 | 26.73 | 3 | 13.766
NCARGOS SOCIAIS
01998 | MAO-DE-OBRA DE ARMADOR DE CONCRETO ARMADO, INCLUSIVE ENCARGO | H | 10.5 | 26.73 | 3 | 289.085
S SOCIAIS
01999 | MAO-DE-OBRA DE SERVENTE DA CONSTRUCAO CIVIL, INCLUSIVE ENCAR | H | 13.5 | 19.33 | 3 | 268.7837
GOS SOCIAIS
02247 | CONCRETO IMPORTADO DE USINA, UTILIZANDO BRITA 1, DE 30MPA | M3 | 1 | 450 | 0 | 450
11.013.0016-A | CORTINA DE CONCRETO ARMADO,COM 18 A 20CM DE ESPESSURA,FCK=30 | M3 |  | 2769.48
MPA,INCLUINDO MATERIAIS PARA 1,00M3 DE CONCRETO(IMPORTADO DE
USINA)ADENSADO E COLOCADO 10,00M2 DE FORMAS DE AMDEIRA DE 3
ª,SERVINDO 1,4 VEZES,ESCORAMENTO E 80KG DE ACO CA-50
00004 | ARAME RECOZIDO Nº 18 | KG | 2 | 12.1943 | 0 | 24.3886
02247 | CONCRETO IMPORTADO DE USINA, UTILIZANDO BRITA 1, DE 30MPA | M3 | 1 | 450 | 0 | 450
20015 | MAO-DE-OBRA DE ARMADOR DE CONCRETO ARMADO, INCLUSIVE ENCARGO | H | 10.5 | 23.16 | 3 | 250.4754
S SOCIAIS DESONERADOS
20046 | MAO-DE-OBRA DE CARPINTEIRO DE FORMA DE CONCRETO, INCLUSIVE E | H | 0.5 | 23.16 | 3 | 11.9274
NCARGOS SOCIAIS DESONERADOS
20115 | MAO-DE-OBRA DE PEDREIRO, INCLUSIVE ENCARGOS SOCIAIS DESONERA | H | 0.5 | 23.16 | 3 | 11.9274
DOS
20132 | MAO-DE-OBRA DE SERVENTE DA CONSTRUCAO CIVIL, INCLUSIVE ENCAR | H | 13.5 | 16.75 | 3 | 232.9088
GOS SOCIAIS DESONERADOS
30283 | FORMAS MADEIRA PARAM. PLANOS; 1,4 VEZES | M2 | 10 | 88.8167 | 0 | 888.167
30292 | ESCORAMENTO PARAM.VERT. 5M, APROVEIT. 2V | M2 | 5 | 46.6396 | 0 | 233.198
30730 | VIBRADOR IMERSAO ELETR. 2CV (CP) | H | 0.345 | 1.6994 | 0 | 0.5863
30731 | VIBRADOR IMERSAO ELETR. 2CV (CI) | H | 0.805 | 0.4441 | 0 | 0.3575
30876 | ACO CA-50B, DIAM. DE 1/4" E 1/2" (MEDIA) | KG | 80 | 8.3194 | 0 | 665.552
11.013.0059-0 | PLACAS DE CONCRETO ARMADO PRE-MOLDADAS,COM FCK=20MPA,ESPESSU | M2 |  | 215.79
RA DE 6CM EM PECAS DE ATE 90KG,INCLUSIVE COLOCACAO MANUAL NO
LOCAL DEFINITIVO
01637 | CONCRETO FCK 20MPA | M3 | 0.06 | 398.7639 | 0 | 23.9258
01640 | FORMAS MADEIRA PARAM. PLANOS, 2 VEZES | M2 | 1.4 | 83.7008 | 0 | 117.1811
01745 | PREPARO CONCR. BETON. 320L; 2,0M3/H | M3 | 0.06 | 95.2721 | 0 | 5.7163
01999 | MAO-DE-OBRA DE SERVENTE DA CONSTRUCAO CIVIL, INCLUSIVE ENCAR | H | 0.83 | 19.33 | 3 | 16.5252
GOS SOCIAIS
03050 | BARRA ACO CA-50,DIAM.DE 8 A 12,5MM | KG | 3.6 | 7.8984 | 0 | 28.4342
03053 | CORTE ACO CA-50B DIAM.ENTRE 8MM A 12,5MM | KG | 3.6 | 4.9813 | 0 | 17.9327
03059 | LANCAMENTO CONC.C/ARM. 2,0M3/H, HORIZ. | M3 | 0.06 | 101.2944 | 0 | 6.0777
11.013.0059-A | PLACAS DE CONCRETO ARMADO PRE-MOLDADAS,COM FCK=20MPA,ESPESSU | M2 |  | 199.8
RA DE 6CM EM PECAS DE ATE 90KG,INCLUSIVE COLOCACAO MANUAL NO
LOCAL DEFINITIVO
20132 | MAO-DE-OBRA DE SERVENTE DA CONSTRUCAO CIVIL, INCLUSIVE ENCAR | H | 0.83 | 16.75 | 3 | 14.3196
GOS SOCIAIS DESONERADOS
30247 | CONCRETO FCK 20MPA | M3 | 0.06 | 398.7639 | 0 | 23.9258
30254 | PREPARO CONCR. BETON. 320L; 2,0M3/H | M3 | 0.06 | 83.3138 | 0 | 4.9988
30275 | LANCAMENTO CONC.C/ARM. 2,0M3/H, HORIZ. | M3 | 0.06 | 87.8978 | 0 | 5.2739
30282 | FORMAS MADEIRA PARAM. PLANOS, 2 VEZES | M2 | 1.4 | 76.6511 | 0 | 107.3115
30302 | BARRA ACO CA-50,DIAM.DE 8 A 12,5MM | KG | 3.6 | 7.8984 | 0 | 28.4342
30309 | CORTE ACO CA-50B DIAM.ENTRE 8MM A 12,5MM | KG | 3.6 | 4.3162 | 0 | 15.5383
11.013.0060-0 | PLACAS DE CONCRETO ARMADO PRE-MOLDADAS,COM FCK=20MPA,ESPESSU | M2 |  | 258.74
RA DE 6CM EM PECAS ACIMA DE 90KG E COLOCACAO COM GUINDASTE
01294 | GUINDASTE S/RODAS, DIESEL, 45CV, 6T (CP) | H | 0.083 | 340.384 | 0 | 28.2519
01296 | GUINDASTE S/RODAS, DIESEL, 45CV, 6T (CI) | H | 0.194 | 183.9892 | 0 | 35.6939
01637 | CONCRETO FCK 20MPA | M3 | 0.06 | 398.7639 | 0 | 23.9258
01640 | FORMAS MADEIRA PARAM. PLANOS, 2 VEZES | M2 | 1.28 | 83.7008 | 0 | 107.137
01745 | PREPARO CONCR. BETON. 320L; 2,0M3/H | M3 | 0.06 | 95.2721 | 0 | 5.7163
01999 | MAO-DE-OBRA DE SERVENTE DA CONSTRUCAO CIVIL, INCLUSIVE ENCAR | H | 0.28 | 19.33 | 3 | 5.5748
GOS SOCIAIS
03050 | BARRA ACO CA-50,DIAM.DE 8 A 12,5MM | KG | 3.6 | 7.8984 | 0 | 28.4342
03053 | CORTE ACO CA-50B DIAM.ENTRE 8MM A 12,5MM | KG | 3.6 | 4.9813 | 0 | 17.9327
03059 | LANCAMENTO CONC.C/ARM. 2,0M3/H, HORIZ. | M3 | 0.06 | 101.2944 | 0 | 6.0777
11.013.0060-A | PLACAS DE CONCRETO ARMADO PRE-MOLDADAS,COM FCK=20MPA,ESPESSU | M2 |  | 243.94
RA DE 6CM EM PECAS ACIMA DE 90KG E COLOCACAO COM GUINDASTE
20132 | MAO-DE-OBRA DE SERVENTE DA CONSTRUCAO CIVIL, INCLUSIVE ENCAR | H | 0.28 | 16.75 | 3 | 4.8307
GOS SOCIAIS DESONERADOS
30247 | CONCRETO FCK 20MPA | M3 | 0.06 | 398.7639 | 0 | 23.9258
30254 | PREPARO CONCR. BETON. 320L; 2,0M3/H | M3 | 0.06 | 83.3138 | 0 | 4.9988
30275 | LANCAMENTO CONC.C/ARM. 2,0M3/H, HORIZ. | M3 | 0.06 | 87.8978 | 0 | 5.2739
30282 | FORMAS MADEIRA PARAM. PLANOS, 2 VEZES | M2 | 1.28 | 76.6511 | 0 | 98.1134
30302 | BARRA ACO CA-50,DIAM.DE 8 A 12,5MM | KG | 3.6 | 7.8984 | 0 | 28.4342
30309 | CORTE ACO CA-50B DIAM.ENTRE 8MM A 12,5MM | KG | 3.6 | 4.3162 | 0 | 15.5383
30500 | GUINDASTE S/RODAS, DIESEL, 45CV, 6T (CP) | H | 0.083 | 336.374 | 0 | 27.919
30502 | GUINDASTE S/RODAS, DIESEL, 45CV, 6T (CI) | H | 0.194 | 179.9792 | 0 | 34.916
11.013.0061-0 | PLACAS DE CONCRETO ARMADO PRE-MOLDADAS,COM FCK=20MPA,ESPESSU | M2 |  | 248.29
RA DE 8CM EM PECAS DE ATE 90KG,INCLUSIVE COLOCACAO MANUAL NO
LOCAL DEFINITIVO
01637 | CONCRETO FCK 20MPA | M3 | 0.08 | 398.7639 | 0 | 31.9011
01640 | FORMAS MADEIRA PARAM. PLANOS, 2 VEZES | M2 | 1.49 | 83.7008 | 0 | 124.7142
01745 | PREPARO CONCR. BETON. 320L; 2,0M3/H | M3 | 0.08 | 95.2721 | 0 | 7.6218
01999 | MAO-DE-OBRA DE SERVENTE DA CONSTRUCAO CIVIL, INCLUSIVE ENCAR | H | 0.71 | 19.33 | 3 | 14.136
GOS SOCIAIS
03050 | BARRA ACO CA-50,DIAM.DE 8 A 12,5MM | KG | 4.8 | 7.8984 | 0 | 37.9123
03053 | CORTE ACO CA-50B DIAM.ENTRE 8MM A 12,5MM | KG | 4.8 | 4.9813 | 0 | 23.9102
03059 | LANCAMENTO CONC.C/ARM. 2,0M3/H, HORIZ. | M3 | 0.08 | 101.2944 | 0 | 8.1036
11.013.0061-A | PLACAS DE CONCRETO ARMADO PRE-MOLDADAS,COM FCK=20MPA,ESPESSU | M2 |  | 230.68
RA DE 8CM EM PECAS DE ATE 90KG,INCLUSIVE COLOCACAO MANUAL NO
LOCAL DEFINITIVO
20132 | MAO-DE-OBRA DE SERVENTE DA CONSTRUCAO CIVIL, INCLUSIVE ENCAR | H | 0.71 | 16.75 | 3 | 12.2493
GOS SOCIAIS DESONERADOS
30247 | CONCRETO FCK 20MPA | M3 | 0.08 | 398.7639 | 0 | 31.9011
30254 | PREPARO CONCR. BETON. 320L; 2,0M3/H | M3 | 0.08 | 83.3138 | 0 | 6.6651
30275 | LANCAMENTO CONC.C/ARM. 2,0M3/H, HORIZ. | M3 | 0.08 | 87.8978 | 0 | 7.0318
30282 | FORMAS MADEIRA PARAM. PLANOS, 2 VEZES | M2 | 1.49 | 76.6511 | 0 | 114.2101
30302 | BARRA ACO CA-50,DIAM.DE 8 A 12,5MM | KG | 4.8 | 7.8984 | 0 | 37.9123
30309 | CORTE ACO CA-50B DIAM.ENTRE 8MM A 12,5MM | KG | 4.8 | 4.3162 | 0 | 20.7178
11.013.0062-0 | PLACAS DE CONCRETO ARMADO PRE-MOLDADAS,COM FCK=20MPA,ESPESSU | M2 |  | 305.09
RA DE 8CM EM PECAS ACIMA DE 90KG E COLOCACAO COM GUINDASTE
01294 | GUINDASTE S/RODAS, DIESEL, 45CV, 6T (CP) | H | 0.094 | 340.384 | 0 | 31.9961
01296 | GUINDASTE S/RODAS, DIESEL, 45CV, 6T (CI) | H | 0.219 | 183.9892 | 0 | 40.2936
01637 | CONCRETO FCK 20MPA | M3 | 0.08 | 398.7639 | 0 | 31.9011
01640 | FORMAS MADEIRA PARAM. PLANOS, 2 VEZES | M2 | 1.4 | 83.7008 | 0 | 117.1811
01745 | PREPARO CONCR. BETON. 320L; 2,0M3/H | M3 | 0.08 | 95.2721 | 0 | 7.6218
01999 | MAO-DE-OBRA DE SERVENTE DA CONSTRUCAO CIVIL, INCLUSIVE ENCAR | H | 0.31 | 19.33 | 3 | 6.1721
GOS SOCIAIS
03050 | BARRA ACO CA-50,DIAM.DE 8 A 12,5MM | KG | 4.8 | 7.8984 | 0 | 37.9123
03053 | CORTE ACO CA-50B DIAM.ENTRE 8MM A 12,5MM | KG | 4.8 | 4.9813 | 0 | 23.9102
03059 | LANCAMENTO CONC.C/ARM. 2,0M3/H, HORIZ. | M3 | 0.08 | 101.2944 | 0 | 8.1036
11.013.0062-A | PLACAS DE CONCRETO ARMADO PRE-MOLDADAS,COM FCK=20MPA,ESPESSU | M2 |  | 287.92
RA DE 8CM EM PECAS ACIMA DE 90KG E COLOCACAO COM GUINDASTE
20132 | MAO-DE-OBRA DE SERVENTE DA CONSTRUCAO CIVIL, INCLUSIVE ENCAR | H | 0.31 | 16.75 | 3 | 5.3483
GOS SOCIAIS DESONERADOS
30247 | CONCRETO FCK 20MPA | M3 | 0.08 | 398.7639 | 0 | 31.9011
30254 | PREPARO CONCR. BETON. 320L; 2,0M3/H | M3 | 0.08 | 83.3138 | 0 | 6.6651
30275 | LANCAMENTO CONC.C/ARM. 2,0M3/H, HORIZ. | M3 | 0.08 | 87.8978 | 0 | 7.0318
30282 | FORMAS MADEIRA PARAM. PLANOS, 2 VEZES | M2 | 1.4 | 76.6511 | 0 | 107.3115
30302 | BARRA ACO CA-50,DIAM.DE 8 A 12,5MM | KG | 4.8 | 7.8984 | 0 | 37.9123
30309 | CORTE ACO CA-50B DIAM.ENTRE 8MM A 12,5MM | KG | 4.8 | 4.3162 | 0 | 20.7178
30500 | GUINDASTE S/RODAS, DIESEL, 45CV, 6T (CP) | H | 0.094 | 336.374 | 0 | 31.6192
30502 | GUINDASTE S/RODAS, DIESEL, 45CV, 6T (CI) | H | 0.219 | 179.9792 | 0 | 39.4154
11.013.0063-0 | PLACAS DE CONCRETO ARMADO PRE-MOLDADAS,COM FCK=20MPA,ESPESSU | M2 |  | 293.11
RA DE 10CM EM PECAS DE ATE 90KG,INCLUSIVE COLOCACAO MANUAL N
O LOCAL DEFINITIVO
01637 | CONCRETO FCK 20MPA | M3 | 0.1 | 398.7639 | 0 | 39.8764
01640 | FORMAS MADEIRA PARAM. PLANOS, 2 VEZES | M2 | 1.67 | 83.7008 | 0 | 139.7803
01745 | PREPARO CONCR. BETON. 320L; 2,0M3/H | M3 | 0.1 | 95.2721 | 0 | 9.5272
01999 | MAO-DE-OBRA DE SERVENTE DA CONSTRUCAO CIVIL, INCLUSIVE ENCAR | H | 0.83 | 19.33 | 3 | 16.5252
GOS SOCIAIS
03050 | BARRA ACO CA-50,DIAM.DE 8 A 12,5MM | KG | 6 | 7.8984 | 0 | 47.3904
03053 | CORTE ACO CA-50B DIAM.ENTRE 8MM A 12,5MM | KG | 6 | 4.9813 | 0 | 29.8878
03059 | LANCAMENTO CONC.C/ARM. 2,0M3/H, HORIZ. | M3 | 0.1 | 101.2944 | 0 | 10.1294
11.013.0063-A | PLACAS DE CONCRETO ARMADO PRE-MOLDADAS,COM FCK=20MPA,ESPESSU | M2 |  | 272.61
RA DE 10CM EM PECAS DE ATE 90KG,INCLUSIVE COLOCACAO MANUAL N
O LOCAL DEFINITIVO
20132 | MAO-DE-OBRA DE SERVENTE DA CONSTRUCAO CIVIL, INCLUSIVE ENCAR | H | 0.83 | 16.75 | 3 | 14.3196
GOS SOCIAIS DESONERADOS
30247 | CONCRETO FCK 20MPA | M3 | 0.1 | 398.7639 | 0 | 39.8764
30254 | PREPARO CONCR. BETON. 320L; 2,0M3/H | M3 | 0.1 | 83.3138 | 0 | 8.3314
30275 | LANCAMENTO CONC.C/ARM. 2,0M3/H, HORIZ. | M3 | 0.1 | 87.8978 | 0 | 8.7898
30282 | FORMAS MADEIRA PARAM. PLANOS, 2 VEZES | M2 | 1.67 | 76.6511 | 0 | 128.0073
30302 | BARRA ACO CA-50,DIAM.DE 8 A 12,5MM | KG | 6 | 7.8984 | 0 | 47.3904
30309 | CORTE ACO CA-50B DIAM.ENTRE 8MM A 12,5MM | KG | 6 | 4.3162 | 0 | 25.8972
11.013.0064-0 | PLACAS DE CONCRETO ARMADO PRE-MOLDADAS,COM FCK=20MPA,ESPESSU | M2 |  | 340.82
RA DE 10CM EM PECAS ACIMA DE 90KG E COLOCACAO COM GUINDASTE
01294 | GUINDASTE S/RODAS, DIESEL, 45CV, 6T (CP) | H | 0.094 | 340.384 | 0 | 31.9961
01296 | GUINDASTE S/RODAS, DIESEL, 45CV, 6T (CI) | H | 0.219 | 183.9892 | 0 | 40.2936
01637 | CONCRETO FCK 20MPA | M3 | 0.1 | 398.7639 | 0 | 39.8764
01640 | FORMAS MADEIRA PARAM. PLANOS, 2 VEZES | M2 | 1.5 | 83.7008 | 0 | 125.5512
01745 | PREPARO CONCR. BETON. 320L; 2,0M3/H | M3 | 0.1 | 95.2721 | 0 | 9.5272
01999 | MAO-DE-OBRA DE SERVENTE DA CONSTRUCAO CIVIL, INCLUSIVE ENCAR | H | 0.31 | 19.33 | 3 | 6.1721
GOS SOCIAIS
03050 | BARRA ACO CA-50,DIAM.DE 8 A 12,5MM | KG | 6 | 7.8984 | 0 | 47.3904
03053 | CORTE ACO CA-50B DIAM.ENTRE 8MM A 12,5MM | KG | 6 | 4.9813 | 0 | 29.8878
03059 | LANCAMENTO CONC.C/ARM. 2,0M3/H, HORIZ. | M3 | 0.1 | 101.2944 | 0 | 10.1294
11.013.0064-A | PLACAS DE CONCRETO ARMADO PRE-MOLDADAS,COM FCK=20MPA,ESPESSU | M2 |  | 321.64
RA DE 10CM EM PECAS ACIMA DE 90KG E COLOCACAO COM GUINDASTE
20132 | MAO-DE-OBRA DE SERVENTE DA CONSTRUCAO CIVIL, INCLUSIVE ENCAR | H | 0.31 | 16.75 | 3 | 5.3483
GOS SOCIAIS DESONERADOS
30247 | CONCRETO FCK 20MPA | M3 | 0.1 | 398.7639 | 0 | 39.8764
30254 | PREPARO CONCR. BETON. 320L; 2,0M3/H | M3 | 0.1 | 83.3138 | 0 | 8.3314
30275 | LANCAMENTO CONC.C/ARM. 2,0M3/H, HORIZ. | M3 | 0.1 | 87.8978 | 0 | 8.7898
30282 | FORMAS MADEIRA PARAM. PLANOS, 2 VEZES | M2 | 1.5 | 76.6511 | 0 | 114.9767
30302 | BARRA ACO CA-50,DIAM.DE 8 A 12,5MM | KG | 6 | 7.8984 | 0 | 47.3904
30309 | CORTE ACO CA-50B DIAM.ENTRE 8MM A 12,5MM | KG | 6 | 4.3162 | 0 | 25.8972
30500 | GUINDASTE S/RODAS, DIESEL, 45CV, 6T (CP) | H | 0.094 | 336.374 | 0 | 31.6192
30502 | GUINDASTE S/RODAS, DIESEL, 45CV, 6T (CI) | H | 0.219 | 179.9792 | 0 | 39.4154
11.013.0065-0 | PLACAS DE CONCRETO ARMADO PRE-MOLDADAS,COM FCK=20MPA,ESPESSU | M2 |  | 809.49
RA DE 10CM EM PECAS ACIMA DE 90KG,COM FUROS DE 3CM DE DIAMET
RO ESPACADOS DE 15CM EM AMBAS AS DIRECOES,COLOCACAO COM GUIN
DASTE
01294 | GUINDASTE S/RODAS, DIESEL, 45CV, 6T (CP) | H | 0.094 | 340.384 | 0 | 31.9961
01296 | GUINDASTE S/RODAS, DIESEL, 45CV, 6T (CI) | H | 0.219 | 183.9892 | 0 | 40.2936
01637 | CONCRETO FCK 20MPA | M3 | 0.1 | 398.7639 | 0 | 39.8764
01640 | FORMAS MADEIRA PARAM. PLANOS, 2 VEZES | M2 | 1.5 | 83.7008 | 0 | 125.5512
01745 | PREPARO CONCR. BETON. 320L; 2,0M3/H | M3 | 0.1 | 95.2721 | 0 | 9.5272
01990 | MAO-DE-OBRA DE CARPINTEIRO DE FORMA DE CONCRETO, INCLUSIVE E | H | 8.9 | 26.73 | 3 | 245.0339
NCARGOS SOCIAIS
01999 | MAO-DE-OBRA DE SERVENTE DA CONSTRUCAO CIVIL, INCLUSIVE ENCAR | H | 9.21 | 19.33 | 3 | 183.3702
GOS SOCIAIS
03050 | BARRA ACO CA-50,DIAM.DE 8 A 12,5MM | KG | 6 | 7.8984 | 0 | 47.3904
03053 | CORTE ACO CA-50B DIAM.ENTRE 8MM A 12,5MM | KG | 6 | 4.9813 | 0 | 29.8878
03059 | LANCAMENTO CONC.C/ARM. 2,0M3/H, HORIZ. | M3 | 0.1 | 101.2944 | 0 | 10.1294
05692 | TUBO DE PVC RIGIDO SOLDAVEL, PONTA/BOLSA, EM BARRAS DE 6,00M | UN | 0.945 | 49.14 | 0 | 46.4373
, DE 032MM
11.013.0065-A | PLACAS DE CONCRETO ARMADO PRE-MOLDADAS,COM FCK=20MPA,ESPESSU | M2 |  | 733.93
RA DE 10CM EM PECAS ACIMA DE 90KG,COM FUROS DE 3CM DE DIAMET
RO ESPACADOS DE 15CM EM AMBAS AS DIRECOES,COLOCACAO COM GUIN
DASTE
05692 | TUBO DE PVC RIGIDO SOLDAVEL, PONTA/BOLSA, EM BARRAS DE 6,00M | UN | 0.945 | 49.14 | 0 | 46.4373
, DE 032MM
20046 | MAO-DE-OBRA DE CARPINTEIRO DE FORMA DE CONCRETO, INCLUSIVE E | H | 8.9 | 23.16 | 3 | 212.3077
NCARGOS SOCIAIS DESONERADOS
20132 | MAO-DE-OBRA DE SERVENTE DA CONSTRUCAO CIVIL, INCLUSIVE ENCAR | H | 9.21 | 16.75 | 3 | 158.8955
GOS SOCIAIS DESONERADOS
30247 | CONCRETO FCK 20MPA | M3 | 0.1 | 398.7639 | 0 | 39.8764
30254 | PREPARO CONCR. BETON. 320L; 2,0M3/H | M3 | 0.1 | 83.3138 | 0 | 8.3314
30275 | LANCAMENTO CONC.C/ARM. 2,0M3/H, HORIZ. | M3 | 0.1 | 87.8978 | 0 | 8.7898
30282 | FORMAS MADEIRA PARAM. PLANOS, 2 VEZES | M2 | 1.5 | 76.6511 | 0 | 114.9767
30302 | BARRA ACO CA-50,DIAM.DE 8 A 12,5MM | KG | 6 | 7.8984 | 0 | 47.3904
30309 | CORTE ACO CA-50B DIAM.ENTRE 8MM A 12,5MM | KG | 6 | 4.3162 | 0 | 25.8972
30500 | GUINDASTE S/RODAS, DIESEL, 45CV, 6T (CP) | H | 0.094 | 336.374 | 0 | 31.6192
30502 | GUINDASTE S/RODAS, DIESEL, 45CV, 6T (CI) | H | 0.219 | 179.9792 | 0 | 39.4154
11.013.0066-0 | PLACAS DE CONCRETO ARMADO PRE-MOLDADAS,COM FCK=20MPA,ESPESSU | M2 |  | 338.21
RA DE 12CM,INCLUSIVE COLOCACAO COM GUINDASTE NO LOCAL DEFINI
TIVO
01294 | GUINDASTE S/RODAS, DIESEL, 45CV, 6T (CP) | H | 0.06 | 340.384 | 0 | 20.423
01296 | GUINDASTE S/RODAS, DIESEL, 45CV, 6T (CI) | H | 0.14 | 183.9892 | 0 | 25.7585
01637 | CONCRETO FCK 20MPA | M3 | 0.12 | 398.7639 | 0 | 47.8517
01640 | FORMAS MADEIRA PARAM. PLANOS, 2 VEZES | M2 | 1.48 | 83.7008 | 0 | 123.8772
01745 | PREPARO CONCR. BETON. 320L; 2,0M3/H | M3 | 0.12 | 95.2721 | 0 | 11.4327
01999 | MAO-DE-OBRA DE SERVENTE DA CONSTRUCAO CIVIL, INCLUSIVE ENCAR | H | 0.2 | 19.33 | 3 | 3.982
GOS SOCIAIS
03050 | BARRA ACO CA-50,DIAM.DE 8 A 12,5MM | KG | 7.2 | 7.8984 | 0 | 56.8685
03053 | CORTE ACO CA-50B DIAM.ENTRE 8MM A 12,5MM | KG | 7.2 | 4.9813 | 0 | 35.8654
03059 | LANCAMENTO CONC.C/ARM. 2,0M3/H, HORIZ. | M3 | 0.12 | 101.2944 | 0 | 12.1553
11.013.0066-A | PLACAS DE CONCRETO ARMADO PRE-MOLDADAS,COM FCK=20MPA,ESPESSU | M2 |  | 318.61
RA DE 12CM,INCLUSIVE COLOCACAO COM GUINDASTE NO LOCAL DEFINI
TIVO
20132 | MAO-DE-OBRA DE SERVENTE DA CONSTRUCAO CIVIL, INCLUSIVE ENCAR | H | 0.2 | 16.75 | 3 | 3.4505
GOS SOCIAIS DESONERADOS
30247 | CONCRETO FCK 20MPA | M3 | 0.12 | 398.7639 | 0 | 47.8517
30254 | PREPARO CONCR. BETON. 320L; 2,0M3/H | M3 | 0.12 | 83.3138 | 0 | 9.9977
30275 | LANCAMENTO CONC.C/ARM. 2,0M3/H, HORIZ. | M3 | 0.12 | 87.8978 | 0 | 10.5477
30282 | FORMAS MADEIRA PARAM. PLANOS, 2 VEZES | M2 | 1.48 | 76.6511 | 0 | 113.4436
30302 | BARRA ACO CA-50,DIAM.DE 8 A 12,5MM | KG | 7.2 | 7.8984 | 0 | 56.8685
30309 | CORTE ACO CA-50B DIAM.ENTRE 8MM A 12,5MM | KG | 7.2 | 4.3162 | 0 | 31.0766
30500 | GUINDASTE S/RODAS, DIESEL, 45CV, 6T (CP) | H | 0.06 | 336.374 | 0 | 20.1824
30502 | GUINDASTE S/RODAS, DIESEL, 45CV, 6T (CI) | H | 0.14 | 179.9792 | 0 | 25.1971
11.013.0067-0 | PLACAS DE CONCRETO ARMADO PRE-MOLDADAS,COM FCK=20MPA,ESPESSU | M2 |  | 814.3
RA DE 12CM,COM FUROS DE 3CM DE DIAMETRO ESPACADOS DE 15CM EM
AMBAS AS DIRECOES,INCLUSIVE COLOCACAO COM GUINDASTE NO LOCA
L DEFINITIVO
01294 | GUINDASTE S/RODAS, DIESEL, 45CV, 6T (CP) | H | 0.06 | 340.384 | 0 | 20.423
01296 | GUINDASTE S/RODAS, DIESEL, 45CV, 6T (CI) | H | 0.14 | 183.9892 | 0 | 25.7585
01637 | CONCRETO FCK 20MPA | M3 | 0.12 | 398.7639 | 0 | 47.8517
01640 | FORMAS MADEIRA PARAM. PLANOS, 2 VEZES | M2 | 1.48 | 83.7008 | 0 | 123.8772
01745 | PREPARO CONCR. BETON. 320L; 2,0M3/H | M3 | 0.12 | 95.2721 | 0 | 11.4327
01990 | MAO-DE-OBRA DE CARPINTEIRO DE FORMA DE CONCRETO, INCLUSIVE E | H | 8.9 | 26.73 | 3 | 245.0339
NCARGOS SOCIAIS
01999 | MAO-DE-OBRA DE SERVENTE DA CONSTRUCAO CIVIL, INCLUSIVE ENCAR | H | 9.1 | 19.33 | 3 | 181.1801
GOS SOCIAIS
03050 | BARRA ACO CA-50,DIAM.DE 8 A 12,5MM | KG | 7.2 | 7.8984 | 0 | 56.8685
03053 | CORTE ACO CA-50B DIAM.ENTRE 8MM A 12,5MM | KG | 7.2 | 4.9813 | 0 | 35.8654
03059 | LANCAMENTO CONC.C/ARM. 2,0M3/H, HORIZ. | M3 | 0.12 | 101.2944 | 0 | 12.1553
05692 | TUBO DE PVC RIGIDO SOLDAVEL, PONTA/BOLSA, EM BARRAS DE 6,00M | UN | 1.096 | 49.14 | 0 | 53.8574
, DE 032MM
11.013.0067-A | PLACAS DE CONCRETO ARMADO PRE-MOLDADAS,COM FCK=20MPA,ESPESSU | M2 |  | 738.32
RA DE 12CM,COM FUROS DE 3CM DE DIAMETRO ESPACADOS DE 15CM EM
AMBAS AS DIRECOES,INCLUSIVE COLOCACAO COM GUINDASTE NO LOCA
L DEFINITIVO
05692 | TUBO DE PVC RIGIDO SOLDAVEL, PONTA/BOLSA, EM BARRAS DE 6,00M | UN | 1.096 | 49.14 | 0 | 53.8574
, DE 032MM
20046 | MAO-DE-OBRA DE CARPINTEIRO DE FORMA DE CONCRETO, INCLUSIVE E | H | 8.9 | 23.16 | 3 | 212.3077
NCARGOS SOCIAIS DESONERADOS
20132 | MAO-DE-OBRA DE SERVENTE DA CONSTRUCAO CIVIL, INCLUSIVE ENCAR | H | 9.1 | 16.75 | 3 | 156.9978
GOS SOCIAIS DESONERADOS
30247 | CONCRETO FCK 20MPA | M3 | 0.12 | 398.7639 | 0 | 47.8517
30254 | PREPARO CONCR. BETON. 320L; 2,0M3/H | M3 | 0.12 | 83.3138 | 0 | 9.9977
30275 | LANCAMENTO CONC.C/ARM. 2,0M3/H, HORIZ. | M3 | 0.12 | 87.8978 | 0 | 10.5477
30282 | FORMAS MADEIRA PARAM. PLANOS, 2 VEZES | M2 | 1.48 | 76.6511 | 0 | 113.4436
30302 | BARRA ACO CA-50,DIAM.DE 8 A 12,5MM | KG | 7.2 | 7.8984 | 0 | 56.8685
30309 | CORTE ACO CA-50B DIAM.ENTRE 8MM A 12,5MM | KG | 7.2 | 4.3162 | 0 | 31.0766
30500 | GUINDASTE S/RODAS, DIESEL, 45CV, 6T (CP) | H | 0.06 | 336.374 | 0 | 20.1824
30502 | GUINDASTE S/RODAS, DIESEL, 45CV, 6T (CI) | H | 0.14 | 179.9792 | 0 | 25.1971
11.013.0068-0 | PLACAS DE CONCRETO ARMADO PRE-MOLDADAS,COM FCK=20MPA,ESPESSU | M2 |  | 389.3
RA DE 15CM,INCLUSIVE COLOCACAO COM GUINDASTE NO LOCAL DEFINI
TIVO
01294 | GUINDASTE S/RODAS, DIESEL, 45CV, 6T (CP) | H | 0.06 | 340.384 | 0 | 20.423
01296 | GUINDASTE S/RODAS, DIESEL, 45CV, 6T (CI) | H | 0.14 | 183.9892 | 0 | 25.7585
01637 | CONCRETO FCK 20MPA | M3 | 0.15 | 398.7639 | 0 | 59.8146
01640 | FORMAS MADEIRA PARAM. PLANOS, 2 VEZES | M2 | 1.6 | 83.7008 | 0 | 133.9213
01745 | PREPARO CONCR. BETON. 320L; 2,0M3/H | M3 | 0.15 | 95.2721 | 0 | 14.2908
01999 | MAO-DE-OBRA DE SERVENTE DA CONSTRUCAO CIVIL, INCLUSIVE ENCAR | H | 0.2 | 19.33 | 3 | 3.982
GOS SOCIAIS
03050 | BARRA ACO CA-50,DIAM.DE 8 A 12,5MM | KG | 9 | 7.8984 | 0 | 71.0856
03053 | CORTE ACO CA-50B DIAM.ENTRE 8MM A 12,5MM | KG | 9 | 4.9813 | 0 | 44.8317
03059 | LANCAMENTO CONC.C/ARM. 2,0M3/H, HORIZ. | M3 | 0.15 | 101.2944 | 0 | 15.1942
11.013.0068-A | PLACAS DE CONCRETO ARMADO PRE-MOLDADAS,COM FCK=20MPA,ESPESSU | M2 |  | 366.89
RA DE 15CM,INCLUSIVE COLOCACAO COM GUINDASTE NO LOCAL DEFINI
TIVO
20132 | MAO-DE-OBRA DE SERVENTE DA CONSTRUCAO CIVIL, INCLUSIVE ENCAR | H | 0.2 | 16.75 | 3 | 3.4505
GOS SOCIAIS DESONERADOS
30247 | CONCRETO FCK 20MPA | M3 | 0.15 | 398.7639 | 0 | 59.8146
30254 | PREPARO CONCR. BETON. 320L; 2,0M3/H | M3 | 0.15 | 83.3138 | 0 | 12.4971
30275 | LANCAMENTO CONC.C/ARM. 2,0M3/H, HORIZ. | M3 | 0.15 | 87.8978 | 0 | 13.1847
30282 | FORMAS MADEIRA PARAM. PLANOS, 2 VEZES | M2 | 1.6 | 76.6511 | 0 | 122.6418
30302 | BARRA ACO CA-50,DIAM.DE 8 A 12,5MM | KG | 9 | 7.8984 | 0 | 71.0856
30309 | CORTE ACO CA-50B DIAM.ENTRE 8MM A 12,5MM | KG | 9 | 4.3162 | 0 | 38.8458
30500 | GUINDASTE S/RODAS, DIESEL, 45CV, 6T (CP) | H | 0.06 | 336.374 | 0 | 20.1824
30502 | GUINDASTE S/RODAS, DIESEL, 45CV, 6T (CI) | H | 0.14 | 179.9792 | 0 | 25.1971
11.013.0069-0 | PLACAS DE CONCRETO ARMADO PRE-MOLDADAS,COM FCK=20MPA,ESPESSU | M2 |  | 876.39
RA DE 15CM,COM FUROS DE 3CM DE DIAMETRO ESPACADOS DE 15CM EM
AMBAS AS DIRECOES,INCLUSIVE COLOCACAO COM GUINDASTE NO LOCA
L DEFINITIVO
01294 | GUINDASTE S/RODAS, DIESEL, 45CV, 6T (CP) | H | 0.06 | 340.384 | 0 | 20.423
01296 | GUINDASTE S/RODAS, DIESEL, 45CV, 6T (CI) | H | 0.14 | 183.9892 | 0 | 25.7585
01637 | CONCRETO FCK 20MPA | M3 | 0.15 | 398.7639 | 0 | 59.8146
01640 | FORMAS MADEIRA PARAM. PLANOS, 2 VEZES | M2 | 1.6 | 83.7008 | 0 | 133.9213
01745 | PREPARO CONCR. BETON. 320L; 2,0M3/H | M3 | 0.15 | 95.2721 | 0 | 14.2908
01990 | MAO-DE-OBRA DE CARPINTEIRO DE FORMA DE CONCRETO, INCLUSIVE E | H | 8.9 | 26.73 | 3 | 245.0339
NCARGOS SOCIAIS
01999 | MAO-DE-OBRA DE SERVENTE DA CONSTRUCAO CIVIL, INCLUSIVE ENCAR | H | 9.1 | 19.33 | 3 | 181.1801
GOS SOCIAIS
03050 | BARRA ACO CA-50,DIAM.DE 8 A 12,5MM | KG | 9 | 7.8984 | 0 | 71.0856
03053 | CORTE ACO CA-50B DIAM.ENTRE 8MM A 12,5MM | KG | 9 | 4.9813 | 0 | 44.8317
03059 | LANCAMENTO CONC.C/ARM. 2,0M3/H, HORIZ. | M3 | 0.15 | 101.2944 | 0 | 15.1942
05692 | TUBO DE PVC RIGIDO SOLDAVEL, PONTA/BOLSA, EM BARRAS DE 6,00M | UN | 1.32 | 49.14 | 0 | 64.8648
, DE 032MM
11.013.0069-A | PLACAS DE CONCRETO ARMADO PRE-MOLDADAS,COM FCK=20MPA,ESPESSU | M2 |  | 797.61
RA DE 15CM,COM FUROS DE 3CM DE DIAMETRO ESPACADOS DE 15CM EM
AMBAS AS DIRECOES,INCLUSIVE COLOCACAO COM GUINDASTE NO LOCA
L DEFINITIVO
05692 | TUBO DE PVC RIGIDO SOLDAVEL, PONTA/BOLSA, EM BARRAS DE 6,00M | UN | 1.32 | 49.14 | 0 | 64.8648
, DE 032MM
20046 | MAO-DE-OBRA DE CARPINTEIRO DE FORMA DE CONCRETO, INCLUSIVE E | H | 8.9 | 23.16 | 3 | 212.3077
NCARGOS SOCIAIS DESONERADOS
20132 | MAO-DE-OBRA DE SERVENTE DA CONSTRUCAO CIVIL, INCLUSIVE ENCAR | H | 9.1 | 16.75 | 3 | 156.9978
GOS SOCIAIS DESONERADOS
30247 | CONCRETO FCK 20MPA | M3 | 0.15 | 398.7639 | 0 | 59.8146
30254 | PREPARO CONCR. BETON. 320L; 2,0M3/H | M3 | 0.15 | 83.3138 | 0 | 12.4971
30275 | LANCAMENTO CONC.C/ARM. 2,0M3/H, HORIZ. | M3 | 0.15 | 87.8978 | 0 | 13.1847
30282 | FORMAS MADEIRA PARAM. PLANOS, 2 VEZES | M2 | 1.6 | 76.6511 | 0 | 122.6418
30302 | BARRA ACO CA-50,DIAM.DE 8 A 12,5MM | KG | 9 | 7.8984 | 0 | 71.0856
30309 | CORTE ACO CA-50B DIAM.ENTRE 8MM A 12,5MM | KG | 9 | 4.3162 | 0 | 38.8458
30500 | GUINDASTE S/RODAS, DIESEL, 45CV, 6T (CP) | H | 0.06 | 336.374 | 0 | 20.1824
30502 | GUINDASTE S/RODAS, DIESEL, 45CV, 6T (CI) | H | 0.14 | 179.9792 | 0 | 25.1971
11.013.0070-1 | CONCRETO ARMADO,FCK=20MPA,INCLUINDO MATERIAIS PARA 1,00M3 DE | M3 |  | 3028.42
CONCRETO(IMPORTADO DE USINA)ADENSADO E COLOCADO,14,00M2 DE
AREA MOLDADA,FORMAS E ESCORAMENTO CONFORME ITENS 11.004.0022
E 11.004.0035,60KG DE ACO CA-50,INCLUSIVE MAO-DE-OBRA PARA
CORTE,DOBRAGEM,MONTAGEM E COLOCACAO NAS FORMAS
00004 | ARAME RECOZIDO Nº 18 | KG | 1.8 | 12.1943 | 0 | 21.9497
00017 | ACO CA-50, ESTIRADO, PRECO DE REVENDEDOR, NO DIAMETRO DE 10, | KG | 12 | 8.0884 | 0 | 97.0608
0MM
00018 | ACO CA-50, ESTIRADO, PRECO DE REVENDEDOR, NO DIAMETRO DE 12, | KG | 12 | 8.5504 | 0 | 102.6048
5MM
00019 | ACO CA-50, ESTIRADO, PRECO DE REVENDEDOR, NO DIAMETRO DE 16, | KG | 4 | 8.712 | 0 | 34.848
0MM
00021 | ACO CA-50, ESTIRADO, PRECO DE REVENDEDOR, NO DIAMETRO, DE 25 | KG | 10 | 8.712 | 0 | 87.12
,0MM
01157 | VIBRADOR IMERSAO ELETR. 2CV (CP) | H | 0.345 | 1.6994 | 0 | 0.5863
01158 | VIBRADOR IMERSAO ELETR. 2CV (CI) | H | 0.805 | 0.4441 | 0 | 0.3575
01968 | MAO-DE-OBRA DE PEDREIRO, INCLUSIVE ENCARGOS SOCIAIS | H | 0.5 | 26.73 | 3 | 13.766
01990 | MAO-DE-OBRA DE CARPINTEIRO DE FORMA DE CONCRETO, INCLUSIVE E | H | 0.5 | 26.73 | 3 | 13.766
NCARGOS SOCIAIS
01998 | MAO-DE-OBRA DE ARMADOR DE CONCRETO ARMADO, INCLUSIVE ENCARGO | H | 6.15 | 26.73 | 3 | 169.3212
S SOCIAIS
01999 | MAO-DE-OBRA DE SERVENTE DA CONSTRUCAO CIVIL, INCLUSIVE ENCAR | H | 9.15 | 19.33 | 3 | 182.1756
GOS SOCIAIS
02249 | CONCRETO IMPORTADO DE USINA, UTILIZANDO BRITA 1, DE 20MPA | M3 | 1 | 420 | 0 | 420
03000 | FORMAS MADEIRA P/MOLDAGEM, INCL. ESCOR. | M2 | 14 | 120.3557 | 0 | 1684.9798
05844 | ACO CA-50, ESTIRADO, PRECO DE REVENDEDOR, NO DIAMETRO DE 06, | KG | 10 | 9.1099 | 0 | 91.099
3MM
05845 | ACO CA-50, ESTIRADO, PRECO DE REVENDEDOR, NO DIAMETRO DE 08, | KG | 12 | 9.0663 | 0 | 108.7956
0MM
11.013.0070-B | CONCRETO ARMADO,FCK=20MPA,INCLUINDO MATERIAIS PARA 1,00M3 DE | M3 |  | 2851.99
CONCRETO(IMPORTADO DE USINA)ADENSADO E COLOCADO,14,00M2 DE
AREA MOLDADA,FORMAS E ESCORAMENTO CONFORME ITENS 11.004.0022
E 11.004.0035,60KG DE ACO CA-50,INCLUSIVE MAO-DE-OBRA PARA
CORTE,DOBRAGEM,MONTAGEM E COLOCACAO NAS FORMAS
00004 | ARAME RECOZIDO Nº 18 | KG | 1.8 | 12.1943 | 0 | 21.9497
00017 | ACO CA-50, ESTIRADO, PRECO DE REVENDEDOR, NO DIAMETRO DE 10, | KG | 12 | 8.0884 | 0 | 97.0608
0MM
00018 | ACO CA-50, ESTIRADO, PRECO DE REVENDEDOR, NO DIAMETRO DE 12, | KG | 12 | 8.5504 | 0 | 102.6048
5MM
00019 | ACO CA-50, ESTIRADO, PRECO DE REVENDEDOR, NO DIAMETRO DE 16, | KG | 4 | 8.712 | 0 | 34.848
0MM
00021 | ACO CA-50, ESTIRADO, PRECO DE REVENDEDOR, NO DIAMETRO, DE 25 | KG | 10 | 8.712 | 0 | 87.12
,0MM
02249 | CONCRETO IMPORTADO DE USINA, UTILIZANDO BRITA 1, DE 20MPA | M3 | 1 | 420 | 0 | 420
05844 | ACO CA-50, ESTIRADO, PRECO DE REVENDEDOR, NO DIAMETRO DE 06, | KG | 10 | 9.1099 | 0 | 91.099
3MM
05845 | ACO CA-50, ESTIRADO, PRECO DE REVENDEDOR, NO DIAMETRO DE 08, | KG | 12 | 9.0663 | 0 | 108.7956
0MM
20015 | MAO-DE-OBRA DE ARMADOR DE CONCRETO ARMADO, INCLUSIVE ENCARGO | H | 6.15 | 23.16 | 3 | 146.707
S SOCIAIS DESONERADOS
20046 | MAO-DE-OBRA DE CARPINTEIRO DE FORMA DE CONCRETO, INCLUSIVE E | H | 0.5 | 23.16 | 3 | 11.9274
NCARGOS SOCIAIS DESONERADOS
20115 | MAO-DE-OBRA DE PEDREIRO, INCLUSIVE ENCARGOS SOCIAIS DESONERA | H | 0.5 | 23.16 | 3 | 11.9274
DOS
20132 | MAO-DE-OBRA DE SERVENTE DA CONSTRUCAO CIVIL, INCLUSIVE ENCAR | H | 9.15 | 16.75 | 3 | 157.8604
GOS SOCIAIS DESONERADOS
30730 | VIBRADOR IMERSAO ELETR. 2CV (CP) | H | 0.345 | 1.6994 | 0 | 0.5863
30731 | VIBRADOR IMERSAO ELETR. 2CV (CI) | H | 0.805 | 0.4441 | 0 | 0.3575
30885 | FORMAS MADEIRA P/MOLDAGEM, INCL. ESCOR. | M2 | 14 | 111.3678 | 0 | 1559.1492
11.013.0075-0 | CONCRETO ARMADO,FCK=25MPA,INCLUINDO MATERIAIS PARA 1,00M3 DE | M3 |  | 3043.42
CONCRETO(IMPORTADO DE USINA)ADENSADO E COLOCADO,14,00M2 DE
AREA MOLDADA,FORMAS E ESCORAMENTO CONFORME ITENS 11.004.0022
E 11.004.0035,60KG DE ACO CA-50,INCLUSIVE MAO-DE-OBRA PARA
CORTE,DOBRAGEM,MONTAGEM E COLOCACAO NAS FORMAS
00004 | ARAME RECOZIDO Nº 18 | KG | 1.8 | 12.1943 | 0 | 21.9497
00017 | ACO CA-50, ESTIRADO, PRECO DE REVENDEDOR, NO DIAMETRO DE 10, | KG | 12 | 8.0884 | 0 | 97.0608
0MM
00018 | ACO CA-50, ESTIRADO, PRECO DE REVENDEDOR, NO DIAMETRO DE 12, | KG | 12 | 8.5504 | 0 | 102.6048
5MM
00019 | ACO CA-50, ESTIRADO, PRECO DE REVENDEDOR, NO DIAMETRO DE 16, | KG | 4 | 8.712 | 0 | 34.848
0MM
00021 | ACO CA-50, ESTIRADO, PRECO DE REVENDEDOR, NO DIAMETRO, DE 25 | KG | 10 | 8.712 | 0 | 87.12
,0MM
01157 | VIBRADOR IMERSAO ELETR. 2CV (CP) | H | 0.345 | 1.6994 | 0 | 0.5863
01158 | VIBRADOR IMERSAO ELETR. 2CV (CI) | H | 0.805 | 0.4441 | 0 | 0.3575
01968 | MAO-DE-OBRA DE PEDREIRO, INCLUSIVE ENCARGOS SOCIAIS | H | 0.5 | 26.73 | 3 | 13.766
01990 | MAO-DE-OBRA DE CARPINTEIRO DE FORMA DE CONCRETO, INCLUSIVE E | H | 0.5 | 26.73 | 3 | 13.766
NCARGOS SOCIAIS
01998 | MAO-DE-OBRA DE ARMADOR DE CONCRETO ARMADO, INCLUSIVE ENCARGO | H | 6.15 | 26.73 | 3 | 169.3212
S SOCIAIS
01999 | MAO-DE-OBRA DE SERVENTE DA CONSTRUCAO CIVIL, INCLUSIVE ENCAR | H | 9.15 | 19.33 | 3 | 182.1756
GOS SOCIAIS
03000 | FORMAS MADEIRA P/MOLDAGEM, INCL. ESCOR. | M2 | 14 | 120.3557 | 0 | 1684.9798
05844 | ACO CA-50, ESTIRADO, PRECO DE REVENDEDOR, NO DIAMETRO DE 06, | KG | 10 | 9.1099 | 0 | 91.099
3MM
05845 | ACO CA-50, ESTIRADO, PRECO DE REVENDEDOR, NO DIAMETRO DE 08, | KG | 12 | 9.0663 | 0 | 108.7956
0MM
07328 | CONCRETO IMPORTADO DE USINA, UTILIZANDO BRITA 1, DE 25MPA | M3 | 1 | 435 | 0 | 435
11.013.0075-A | CONCRETO ARMADO,FCK=25MPA,INCLUINDO MATERIAIS PARA 1,00M3 DE | M3 |  | 2866.99
CONCRETO(IMPORTADO DE USINA)ADENSADO E COLOCADO,14,00M2 DE
AREA MOLDADA,FORMAS E ESCORAMENTO CONFORME ITENS 11.004.0022
E 11.004.0035,60KG DE ACO CA-50,INCLUSIVE MAO-DE-OBRA PARA
CORTE,DOBRAGEM,MONTAGEM E COLOCACAO NAS FORMAS
00004 | ARAME RECOZIDO Nº 18 | KG | 1.8 | 12.1943 | 0 | 21.9497
00017 | ACO CA-50, ESTIRADO, PRECO DE REVENDEDOR, NO DIAMETRO DE 10, | KG | 12 | 8.0884 | 0 | 97.0608
0MM
00018 | ACO CA-50, ESTIRADO, PRECO DE REVENDEDOR, NO DIAMETRO DE 12, | KG | 12 | 8.5504 | 0 | 102.6048
5MM
00019 | ACO CA-50, ESTIRADO, PRECO DE REVENDEDOR, NO DIAMETRO DE 16, | KG | 4 | 8.712 | 0 | 34.848
0MM
00021 | ACO CA-50, ESTIRADO, PRECO DE REVENDEDOR, NO DIAMETRO, DE 25 | KG | 10 | 8.712 | 0 | 87.12
,0MM
05844 | ACO CA-50, ESTIRADO, PRECO DE REVENDEDOR, NO DIAMETRO DE 06, | KG | 10 | 9.1099 | 0 | 91.099
3MM
05845 | ACO CA-50, ESTIRADO, PRECO DE REVENDEDOR, NO DIAMETRO DE 08, | KG | 12 | 9.0663 | 0 | 108.7956
0MM
07328 | CONCRETO IMPORTADO DE USINA, UTILIZANDO BRITA 1, DE 25MPA | M3 | 1 | 435 | 0 | 435
20015 | MAO-DE-OBRA DE ARMADOR DE CONCRETO ARMADO, INCLUSIVE ENCARGO | H | 6.15 | 23.16 | 3 | 146.707
S SOCIAIS DESONERADOS
20046 | MAO-DE-OBRA DE CARPINTEIRO DE FORMA DE CONCRETO, INCLUSIVE E | H | 0.5 | 23.16 | 3 | 11.9274
NCARGOS SOCIAIS DESONERADOS
20115 | MAO-DE-OBRA DE PEDREIRO, INCLUSIVE ENCARGOS SOCIAIS DESONERA | H | 0.5 | 23.16 | 3 | 11.9274
DOS
20132 | MAO-DE-OBRA DE SERVENTE DA CONSTRUCAO CIVIL, INCLUSIVE ENCAR | H | 9.15 | 16.75 | 3 | 157.8604
GOS SOCIAIS DESONERADOS
30730 | VIBRADOR IMERSAO ELETR. 2CV (CP) | H | 0.345 | 1.6994 | 0 | 0.5863
30731 | VIBRADOR IMERSAO ELETR. 2CV (CI) | H | 0.805 | 0.4441 | 0 | 0.3575
30885 | FORMAS MADEIRA P/MOLDAGEM, INCL. ESCOR. | M2 | 14 | 111.3678 | 0 | 1559.1492
11.013.0080-0 | CONCRETO ARMADO,FCK=30MPA,INCLUINDO MATERIAIS PARA 1,00M3 DE | M3 |  | 3058.42
CONCRETO(IMPORTADO DE USINA)ADENSADO E COLOCADO,14,00M2 DE
AREA MOLDADA,FORMAS E ESCORAMENTO CONFORME ITENS 11.004.0022
E 11.004.0035,60KG DE ACO CA-50,INCLUSIVE MAO-DE-OBRA PARA
CORTE,DOBRAGEM,MONTAGEM E COLOCACAO NAS FORMAS
00004 | ARAME RECOZIDO Nº 18 | KG | 1.8 | 12.1943 | 0 | 21.9497
00017 | ACO CA-50, ESTIRADO, PRECO DE REVENDEDOR, NO DIAMETRO DE 10, | KG | 12 | 8.0884 | 0 | 97.0608
0MM
00018 | ACO CA-50, ESTIRADO, PRECO DE REVENDEDOR, NO DIAMETRO DE 12, | KG | 12 | 8.5504 | 0 | 102.6048
5MM
00019 | ACO CA-50, ESTIRADO, PRECO DE REVENDEDOR, NO DIAMETRO DE 16, | KG | 4 | 8.712 | 0 | 34.848
0MM
00021 | ACO CA-50, ESTIRADO, PRECO DE REVENDEDOR, NO DIAMETRO, DE 25 | KG | 10 | 8.712 | 0 | 87.12
,0MM
01157 | VIBRADOR IMERSAO ELETR. 2CV (CP) | H | 0.345 | 1.6994 | 0 | 0.5863
01158 | VIBRADOR IMERSAO ELETR. 2CV (CI) | H | 0.805 | 0.4441 | 0 | 0.3575
01968 | MAO-DE-OBRA DE PEDREIRO, INCLUSIVE ENCARGOS SOCIAIS | H | 0.5 | 26.73 | 3 | 13.766
01990 | MAO-DE-OBRA DE CARPINTEIRO DE FORMA DE CONCRETO, INCLUSIVE E | H | 0.5 | 26.73 | 3 | 13.766
NCARGOS SOCIAIS
01998 | MAO-DE-OBRA DE ARMADOR DE CONCRETO ARMADO, INCLUSIVE ENCARGO | H | 6.15 | 26.73 | 3 | 169.3212
S SOCIAIS
01999 | MAO-DE-OBRA DE SERVENTE DA CONSTRUCAO CIVIL, INCLUSIVE ENCAR | H | 9.15 | 19.33 | 3 | 182.1756
GOS SOCIAIS
02247 | CONCRETO IMPORTADO DE USINA, UTILIZANDO BRITA 1, DE 30MPA | M3 | 1 | 450 | 0 | 450
03000 | FORMAS MADEIRA P/MOLDAGEM, INCL. ESCOR. | M2 | 14 | 120.3557 | 0 | 1684.9798
05844 | ACO CA-50, ESTIRADO, PRECO DE REVENDEDOR, NO DIAMETRO DE 06, | KG | 10 | 9.1099 | 0 | 91.099
3MM
05845 | ACO CA-50, ESTIRADO, PRECO DE REVENDEDOR, NO DIAMETRO DE 08, | KG | 12 | 9.0663 | 0 | 108.7956
0MM
11.013.0080-A | CONCRETO ARMADO,FCK=30MPA,INCLUINDO MATERIAIS PARA 1,00M3 DE | M3 |  | 2881.99
CONCRETO(IMPORTADO DE USINA)ADENSADO E COLOCADO,14,00M2 DE
AREA MOLDADA,FORMAS E ESCORAMENTO CONFORME ITENS 11.004.0022
E 11.004.0035,60KG DE ACO CA-50,INCLUSIVE MAO-DE-OBRA PARA
CORTE,DOBRAGEM,MONTAGEM E COLOCACAO NAS FORMAS
00004 | ARAME RECOZIDO Nº 18 | KG | 1.8 | 12.1943 | 0 | 21.9497
00017 | ACO CA-50, ESTIRADO, PRECO DE REVENDEDOR, NO DIAMETRO DE 10, | KG | 12 | 8.0884 | 0 | 97.0608
0MM
00018 | ACO CA-50, ESTIRADO, PRECO DE REVENDEDOR, NO DIAMETRO DE 12, | KG | 12 | 8.5504 | 0 | 102.6048
5MM
00019 | ACO CA-50, ESTIRADO, PRECO DE REVENDEDOR, NO DIAMETRO DE 16, | KG | 4 | 8.712 | 0 | 34.848
0MM
00021 | ACO CA-50, ESTIRADO, PRECO DE REVENDEDOR, NO DIAMETRO, DE 25 | KG | 10 | 8.712 | 0 | 87.12
,0MM
02247 | CONCRETO IMPORTADO DE USINA, UTILIZANDO BRITA 1, DE 30MPA | M3 | 1 | 450 | 0 | 450
05844 | ACO CA-50, ESTIRADO, PRECO DE REVENDEDOR, NO DIAMETRO DE 06, | KG | 10 | 9.1099 | 0 | 91.099
3MM
05845 | ACO CA-50, ESTIRADO, PRECO DE REVENDEDOR, NO DIAMETRO DE 08, | KG | 12 | 9.0663 | 0 | 108.7956
0MM
20015 | MAO-DE-OBRA DE ARMADOR DE CONCRETO ARMADO, INCLUSIVE ENCARGO | H | 6.15 | 23.16 | 3 | 146.707
S SOCIAIS DESONERADOS
20046 | MAO-DE-OBRA DE CARPINTEIRO DE FORMA DE CONCRETO, INCLUSIVE E | H | 0.5 | 23.16 | 3 | 11.9274
NCARGOS SOCIAIS DESONERADOS
20115 | MAO-DE-OBRA DE PEDREIRO, INCLUSIVE ENCARGOS SOCIAIS DESONERA | H | 0.5 | 23.16 | 3 | 11.9274
DOS
20132 | MAO-DE-OBRA DE SERVENTE DA CONSTRUCAO CIVIL, INCLUSIVE ENCAR | H | 9.15 | 16.75 | 3 | 157.8604
GOS SOCIAIS DESONERADOS
30730 | VIBRADOR IMERSAO ELETR. 2CV (CP) | H | 0.345 | 1.6994 | 0 | 0.5863
30731 | VIBRADOR IMERSAO ELETR. 2CV (CI) | H | 0.805 | 0.4441 | 0 | 0.3575
30885 | FORMAS MADEIRA P/MOLDAGEM, INCL. ESCOR. | M2 | 14 | 111.3678 | 0 | 1559.1492
11.013.0100-0 | CONCRETO ARMADO,FCK=20MPA,INCLUINDO MATERIAIS PARA 1,00M3 DE | M3 |  | 3118.5
CONCRETO(IMPORTADO DE USINA)ADENSADO E COLOCADO,12,00M2 DE
AREA MOLDADA,FORMAS E ESCORAMENTO CONFORME ITENS 11.004.0022
E 11.004.0035,80KG DE ACO CA-50,INCLUSIVE MAO-DE-OBRA PARA
CORTE,DOBRAGEM,MONTAGEM E COLOCACAO NAS FORMAS
00004 | ARAME RECOZIDO Nº 18 | KG | 2.4 | 12.1943 | 0 | 29.2663
00017 | ACO CA-50, ESTIRADO, PRECO DE REVENDEDOR, NO DIAMETRO DE 10, | KG | 15 | 8.0884 | 0 | 121.326
0MM
00018 | ACO CA-50, ESTIRADO, PRECO DE REVENDEDOR, NO DIAMETRO DE 12, | KG | 15 | 8.5504 | 0 | 128.256
5MM
00019 | ACO CA-50, ESTIRADO, PRECO DE REVENDEDOR, NO DIAMETRO DE 16, | KG | 8 | 8.712 | 0 | 69.696
0MM
00021 | ACO CA-50, ESTIRADO, PRECO DE REVENDEDOR, NO DIAMETRO, DE 25 | KG | 17 | 8.712 | 0 | 148.104
,0MM
01157 | VIBRADOR IMERSAO ELETR. 2CV (CP) | H | 0.345 | 1.6994 | 0 | 0.5863
01158 | VIBRADOR IMERSAO ELETR. 2CV (CI) | H | 0.805 | 0.4441 | 0 | 0.3575
01968 | MAO-DE-OBRA DE PEDREIRO, INCLUSIVE ENCARGOS SOCIAIS | H | 0.5 | 26.73 | 3 | 13.766
01990 | MAO-DE-OBRA DE CARPINTEIRO DE FORMA DE CONCRETO, INCLUSIVE E | H | 0.5 | 26.73 | 3 | 13.766
NCARGOS SOCIAIS
01998 | MAO-DE-OBRA DE ARMADOR DE CONCRETO ARMADO, INCLUSIVE ENCARGO | H | 9.05 | 26.73 | 3 | 249.1637
S SOCIAIS
01999 | MAO-DE-OBRA DE SERVENTE DA CONSTRUCAO CIVIL, INCLUSIVE ENCAR | H | 12.7 | 19.33 | 3 | 252.8557
GOS SOCIAIS
02249 | CONCRETO IMPORTADO DE USINA, UTILIZANDO BRITA 1, DE 20MPA | M3 | 1 | 420 | 0 | 420
03000 | FORMAS MADEIRA P/MOLDAGEM, INCL. ESCOR. | M2 | 12 | 120.3557 | 0 | 1444.2684
05844 | ACO CA-50, ESTIRADO, PRECO DE REVENDEDOR, NO DIAMETRO DE 06, | KG | 10 | 9.1099 | 0 | 91.099
3MM
05845 | ACO CA-50, ESTIRADO, PRECO DE REVENDEDOR, NO DIAMETRO DE 08, | KG | 15 | 9.0663 | 0 | 135.9945
0MM
11.013.0100-A | CONCRETO ARMADO,FCK=20MPA,INCLUINDO MATERIAIS PARA 1,00M3 DE | M3 |  | 2939.94
CONCRETO(IMPORTADO DE USINA)ADENSADO E COLOCADO,12,00M2 DE
AREA MOLDADA,FORMAS E ESCORAMENTO CONFORME ITENS 11.004.0022
E 11.004.0035,80KG DE ACO CA-50,INCLUSIVE MAO-DE-OBRA PARA
CORTE,DOBRAGEM,MONTAGEM E COLOCACAO NAS FORMAS
00004 | ARAME RECOZIDO Nº 18 | KG | 2.4 | 12.1943 | 0 | 29.2663
00017 | ACO CA-50, ESTIRADO, PRECO DE REVENDEDOR, NO DIAMETRO DE 10, | KG | 15 | 8.0884 | 0 | 121.326
0MM
00018 | ACO CA-50, ESTIRADO, PRECO DE REVENDEDOR, NO DIAMETRO DE 12, | KG | 15 | 8.5504 | 0 | 128.256
5MM
00019 | ACO CA-50, ESTIRADO, PRECO DE REVENDEDOR, NO DIAMETRO DE 16, | KG | 8 | 8.712 | 0 | 69.696
0MM
00021 | ACO CA-50, ESTIRADO, PRECO DE REVENDEDOR, NO DIAMETRO, DE 25 | KG | 17 | 8.712 | 0 | 148.104
,0MM
02249 | CONCRETO IMPORTADO DE USINA, UTILIZANDO BRITA 1, DE 20MPA | M3 | 1 | 420 | 0 | 420
05844 | ACO CA-50, ESTIRADO, PRECO DE REVENDEDOR, NO DIAMETRO DE 06, | KG | 10 | 9.1099 | 0 | 91.099
3MM
05845 | ACO CA-50, ESTIRADO, PRECO DE REVENDEDOR, NO DIAMETRO DE 08, | KG | 15 | 9.0663 | 0 | 135.9945
0MM
20015 | MAO-DE-OBRA DE ARMADOR DE CONCRETO ARMADO, INCLUSIVE ENCARGO | H | 9.05 | 23.16 | 3 | 215.8859
S SOCIAIS DESONERADOS
20046 | MAO-DE-OBRA DE CARPINTEIRO DE FORMA DE CONCRETO, INCLUSIVE E | H | 0.5 | 23.16 | 3 | 11.9274
NCARGOS SOCIAIS DESONERADOS
20115 | MAO-DE-OBRA DE PEDREIRO, INCLUSIVE ENCARGOS SOCIAIS DESONERA | H | 0.5 | 23.16 | 3 | 11.9274
DOS
20132 | MAO-DE-OBRA DE SERVENTE DA CONSTRUCAO CIVIL, INCLUSIVE ENCAR | H | 12.7 | 16.75 | 3 | 219.1068
GOS SOCIAIS DESONERADOS
30730 | VIBRADOR IMERSAO ELETR. 2CV (CP) | H | 0.345 | 1.6994 | 0 | 0.5863
30731 | VIBRADOR IMERSAO ELETR. 2CV (CI) | H | 0.805 | 0.4441 | 0 | 0.3575
30885 | FORMAS MADEIRA P/MOLDAGEM, INCL. ESCOR. | M2 | 12 | 111.3678 | 0 | 1336.4136
11.013.0105-0 | CONCRETO ARMADO,FCK=25MPA,INCLUINDO MATERIAIS PARA 1,00M3 DE | M3 |  | 3072.17
CONCRETO(IMPORTADO DE USINA)ADENSADO E COLOCADO,12,00M2 DE
AREA MOLDADA,FORMAS E ESCORAMENTO CONFORME ITENS 11.004.0022
E 11.004.0035,80KG DE ACO CA-50,INCLUINDO MAO-DE-OBRA PARA
CORTE,DOBRAGEM,MONTAGEM E COLOCACAO NAS FORMAS
00004 | ARAME RECOZIDO Nº 18 | KG | 2.4 | 12.1943 | 0 | 29.2663
00017 | ACO CA-50, ESTIRADO, PRECO DE REVENDEDOR, NO DIAMETRO DE 10, | KG | 15 | 8.0884 | 0 | 121.326
0MM
00018 | ACO CA-50, ESTIRADO, PRECO DE REVENDEDOR, NO DIAMETRO DE 12, | KG | 15 | 8.5504 | 0 | 128.256
5MM
00019 | ACO CA-50, ESTIRADO, PRECO DE REVENDEDOR, NO DIAMETRO DE 16, | KG | 8 | 8.712 | 0 | 69.696
0MM
00021 | ACO CA-50, ESTIRADO, PRECO DE REVENDEDOR, NO DIAMETRO, DE 25 | KG | 17 | 8.712 | 0 | 148.104
,0MM
01157 | VIBRADOR IMERSAO ELETR. 2CV (CP) | H | 0.345 | 1.6994 | 0 | 0.5863
01158 | VIBRADOR IMERSAO ELETR. 2CV (CI) | H | 0.805 | 0.4441 | 0 | 0.3575
01968 | MAO-DE-OBRA DE PEDREIRO, INCLUSIVE ENCARGOS SOCIAIS | H | 0.5 | 26.73 | 3 | 13.766
01990 | MAO-DE-OBRA DE CARPINTEIRO DE FORMA DE CONCRETO, INCLUSIVE E | H | 0.5 | 26.73 | 3 | 13.766
NCARGOS SOCIAIS
01998 | MAO-DE-OBRA DE ARMADOR DE CONCRETO ARMADO, INCLUSIVE ENCARGO | H | 8.03 | 26.73 | 3 | 221.0812
S SOCIAIS
01999 | MAO-DE-OBRA DE SERVENTE DA CONSTRUCAO CIVIL, INCLUSIVE ENCAR | H | 11.03 | 19.33 | 3 | 219.6062
GOS SOCIAIS
03000 | FORMAS MADEIRA P/MOLDAGEM, INCL. ESCOR. | M2 | 12 | 120.3557 | 0 | 1444.2684
05844 | ACO CA-50, ESTIRADO, PRECO DE REVENDEDOR, NO DIAMETRO DE 06, | KG | 10 | 9.1099 | 0 | 91.099
3MM
05845 | ACO CA-50, ESTIRADO, PRECO DE REVENDEDOR, NO DIAMETRO DE 08, | KG | 15 | 9.0663 | 0 | 135.9945
0MM
07328 | CONCRETO IMPORTADO DE USINA, UTILIZANDO BRITA 1, DE 25MPA | M3 | 1 | 435 | 0 | 435
11.013.0105-A | CONCRETO ARMADO,FCK=25MPA,INCLUINDO MATERIAIS PARA 1,00M3 DE | M3 |  | 2901.8
CONCRETO(IMPORTADO DE USINA)ADENSADO E COLOCADO,12,00M2 DE
AREA MOLDADA,FORMAS E ESCORAMENTO CONFORME ITENS 11.004.0022
E 11.004.0035,80KG DE ACO CA-50,INCLUINDO MAO-DE-OBRA PARA
CORTE,DOBRAGEM,MONTAGEM E COLOCACAO NAS FORMAS
00004 | ARAME RECOZIDO Nº 18 | KG | 2.4 | 12.1943 | 0 | 29.2663
00017 | ACO CA-50, ESTIRADO, PRECO DE REVENDEDOR, NO DIAMETRO DE 10, | KG | 15 | 8.0884 | 0 | 121.326
0MM
00018 | ACO CA-50, ESTIRADO, PRECO DE REVENDEDOR, NO DIAMETRO DE 12, | KG | 15 | 8.5504 | 0 | 128.256
5MM
00019 | ACO CA-50, ESTIRADO, PRECO DE REVENDEDOR, NO DIAMETRO DE 16, | KG | 8 | 8.712 | 0 | 69.696
0MM
00021 | ACO CA-50, ESTIRADO, PRECO DE REVENDEDOR, NO DIAMETRO, DE 25 | KG | 17 | 8.712 | 0 | 148.104
,0MM
05844 | ACO CA-50, ESTIRADO, PRECO DE REVENDEDOR, NO DIAMETRO DE 06, | KG | 10 | 9.1099 | 0 | 91.099
3MM
05845 | ACO CA-50, ESTIRADO, PRECO DE REVENDEDOR, NO DIAMETRO DE 08, | KG | 15 | 9.0663 | 0 | 135.9945
0MM
07328 | CONCRETO IMPORTADO DE USINA, UTILIZANDO BRITA 1, DE 25MPA | M3 | 1 | 435 | 0 | 435
20015 | MAO-DE-OBRA DE ARMADOR DE CONCRETO ARMADO, INCLUSIVE ENCARGO | H | 8.03 | 23.16 | 3 | 191.554
S SOCIAIS DESONERADOS
20046 | MAO-DE-OBRA DE CARPINTEIRO DE FORMA DE CONCRETO, INCLUSIVE E | H | 0.5 | 23.16 | 3 | 11.9274
NCARGOS SOCIAIS DESONERADOS
20115 | MAO-DE-OBRA DE PEDREIRO, INCLUSIVE ENCARGOS SOCIAIS DESONERA | H | 0.5 | 23.16 | 3 | 11.9274
DOS
20132 | MAO-DE-OBRA DE SERVENTE DA CONSTRUCAO CIVIL, INCLUSIVE ENCAR | H | 11.03 | 16.75 | 3 | 190.2951
GOS SOCIAIS DESONERADOS
30730 | VIBRADOR IMERSAO ELETR. 2CV (CP) | H | 0.345 | 1.6994 | 0 | 0.5863
30731 | VIBRADOR IMERSAO ELETR. 2CV (CI) | H | 0.805 | 0.4441 | 0 | 0.3575
30885 | FORMAS MADEIRA P/MOLDAGEM, INCL. ESCOR. | M2 | 12 | 111.3678 | 0 | 1336.4136
11.013.0110-0 | CONCRETO ARMADO,FCK=30MPA,INCLUINDO MATERIAIS PARA 1,00M3 DE | M3 |  | 3091.52
CONCRETO(IMPORTADO DE USINA)ADENSADO E COLOCADO,12,00M2 DE
AREA MOLDADA,FORMAS E ESCORAMENTO CONFORME ITENS 11.004.0022
E 11.004.0035,80KG DE ACO CA-50,INCLUSIVE MAO-DE-OBRA PARA
CORTE,DOBRAGEM,MONTAGEM E COLOCACAO NAS FORMAS
00004 | ARAME RECOZIDO Nº 18 | KG | 2.4 | 12.1943 | 0 | 29.2663
00017 | ACO CA-50, ESTIRADO, PRECO DE REVENDEDOR, NO DIAMETRO DE 10, | KG | 15 | 8.0884 | 0 | 121.326
0MM
00018 | ACO CA-50, ESTIRADO, PRECO DE REVENDEDOR, NO DIAMETRO DE 12, | KG | 15 | 8.5504 | 0 | 128.256
5MM
00019 | ACO CA-50, ESTIRADO, PRECO DE REVENDEDOR, NO DIAMETRO DE 16, | KG | 8.5 | 8.712 | 0 | 74.052
0MM
00021 | ACO CA-50, ESTIRADO, PRECO DE REVENDEDOR, NO DIAMETRO, DE 25 | KG | 17 | 8.712 | 0 | 148.104
,0MM
01157 | VIBRADOR IMERSAO ELETR. 2CV (CP) | H | 0.345 | 1.6994 | 0 | 0.5863
01158 | VIBRADOR IMERSAO ELETR. 2CV (CI) | H | 0.805 | 0.4441 | 0 | 0.3575
01968 | MAO-DE-OBRA DE PEDREIRO, INCLUSIVE ENCARGOS SOCIAIS | H | 0.5 | 26.73 | 3 | 13.766
01990 | MAO-DE-OBRA DE CARPINTEIRO DE FORMA DE CONCRETO, INCLUSIVE E | H | 0.5 | 26.73 | 3 | 13.766
NCARGOS SOCIAIS
01998 | MAO-DE-OBRA DE ARMADOR DE CONCRETO ARMADO, INCLUSIVE ENCARGO | H | 8.03 | 26.73 | 3 | 221.0812
S SOCIAIS
01999 | MAO-DE-OBRA DE SERVENTE DA CONSTRUCAO CIVIL, INCLUSIVE ENCAR | H | 11.03 | 19.33 | 3 | 219.6062
GOS SOCIAIS
02247 | CONCRETO IMPORTADO DE USINA, UTILIZANDO BRITA 1, DE 30MPA | M3 | 1 | 450 | 0 | 450
03000 | FORMAS MADEIRA P/MOLDAGEM, INCL. ESCOR. | M2 | 12 | 120.3557 | 0 | 1444.2684
05844 | ACO CA-50, ESTIRADO, PRECO DE REVENDEDOR, NO DIAMETRO DE 06, | KG | 10 | 9.1099 | 0 | 91.099
3MM
05845 | ACO CA-50, ESTIRADO, PRECO DE REVENDEDOR, NO DIAMETRO DE 08, | KG | 15 | 9.0663 | 0 | 135.9945
0MM
11.013.0110-A | CONCRETO ARMADO,FCK=30MPA,INCLUINDO MATERIAIS PARA 1,00M3 DE | M3 |  | 2921.15
CONCRETO(IMPORTADO DE USINA)ADENSADO E COLOCADO,12,00M2 DE
AREA MOLDADA,FORMAS E ESCORAMENTO CONFORME ITENS 11.004.0022
E 11.004.0035,80KG DE ACO CA-50,INCLUSIVE MAO-DE-OBRA PARA
CORTE,DOBRAGEM,MONTAGEM E COLOCACAO NAS FORMAS
00004 | ARAME RECOZIDO Nº 18 | KG | 2.4 | 12.1943 | 0 | 29.2663
00017 | ACO CA-50, ESTIRADO, PRECO DE REVENDEDOR, NO DIAMETRO DE 10, | KG | 15 | 8.0884 | 0 | 121.326
0MM
00018 | ACO CA-50, ESTIRADO, PRECO DE REVENDEDOR, NO DIAMETRO DE 12, | KG | 15 | 8.5504 | 0 | 128.256
5MM
00019 | ACO CA-50, ESTIRADO, PRECO DE REVENDEDOR, NO DIAMETRO DE 16, | KG | 8.5 | 8.712 | 0 | 74.052
0MM
00021 | ACO CA-50, ESTIRADO, PRECO DE REVENDEDOR, NO DIAMETRO, DE 25 | KG | 17 | 8.712 | 0 | 148.104
,0MM
02247 | CONCRETO IMPORTADO DE USINA, UTILIZANDO BRITA 1, DE 30MPA | M3 | 1 | 450 | 0 | 450
05844 | ACO CA-50, ESTIRADO, PRECO DE REVENDEDOR, NO DIAMETRO DE 06, | KG | 10 | 9.1099 | 0 | 91.099
3MM
05845 | ACO CA-50, ESTIRADO, PRECO DE REVENDEDOR, NO DIAMETRO DE 08, | KG | 15 | 9.0663 | 0 | 135.9945
0MM
20015 | MAO-DE-OBRA DE ARMADOR DE CONCRETO ARMADO, INCLUSIVE ENCARGO | H | 8.03 | 23.16 | 3 | 191.554
S SOCIAIS DESONERADOS
20046 | MAO-DE-OBRA DE CARPINTEIRO DE FORMA DE CONCRETO, INCLUSIVE E | H | 0.5 | 23.16 | 3 | 11.9274
NCARGOS SOCIAIS DESONERADOS
20115 | MAO-DE-OBRA DE PEDREIRO, INCLUSIVE ENCARGOS SOCIAIS DESONERA | H | 0.5 | 23.16 | 3 | 11.9274
DOS
20132 | MAO-DE-OBRA DE SERVENTE DA CONSTRUCAO CIVIL, INCLUSIVE ENCAR | H | 11.03 | 16.75 | 3 | 190.2951
GOS SOCIAIS DESONERADOS
30730 | VIBRADOR IMERSAO ELETR. 2CV (CP) | H | 0.345 | 1.6994 | 0 | 0.5863
30731 | VIBRADOR IMERSAO ELETR. 2CV (CI) | H | 0.805 | 0.4441 | 0 | 0.3575
30885 | FORMAS MADEIRA P/MOLDAGEM, INCL. ESCOR. | M2 | 12 | 111.3678 | 0 | 1336.4136
11.013.0130-0 | CONCRETO ARMADO,FCK=20MPA,INCLUINDO MATERIAIS PARA 1,00M3 DE | M3 |  | 2493.84
CONCRETO(IMPORTADO DE USINA)ADENSADO E COLOCADO,12,00M2 DE
AREA MOLDADA,FORMAS CONFORME O ITEM 11.004.0022,60KG DE ACO
CA-50,INCLUSIVE MAO-DE-OBRA PARA CORTE,DOBRAGEM,MONTAGEM E C
OLOCACAO NAS FORMAS,EXCLUSIVE ESCORAMENTO
00004 | ARAME RECOZIDO Nº 18 | KG | 1.8 | 12.1943 | 0 | 21.9497
00017 | ACO CA-50, ESTIRADO, PRECO DE REVENDEDOR, NO DIAMETRO DE 10, | KG | 12 | 8.0884 | 0 | 97.0608
0MM
00018 | ACO CA-50, ESTIRADO, PRECO DE REVENDEDOR, NO DIAMETRO DE 12, | KG | 12 | 8.5504 | 0 | 102.6048
5MM
00019 | ACO CA-50, ESTIRADO, PRECO DE REVENDEDOR, NO DIAMETRO DE 16, | KG | 4 | 8.712 | 0 | 34.848
0MM
00021 | ACO CA-50, ESTIRADO, PRECO DE REVENDEDOR, NO DIAMETRO, DE 25 | KG | 10 | 8.712 | 0 | 87.12
,0MM
01157 | VIBRADOR IMERSAO ELETR. 2CV (CP) | H | 0.345 | 1.6994 | 0 | 0.5863
01158 | VIBRADOR IMERSAO ELETR. 2CV (CI) | H | 0.805 | 0.4441 | 0 | 0.3575
01641 | FORMAS MADEIRA PARAM. PLANOS; 1,4 VEZES | M2 | 12 | 95.8664 | 0 | 1150.3968
01968 | MAO-DE-OBRA DE PEDREIRO, INCLUSIVE ENCARGOS SOCIAIS | H | 0.5 | 26.73 | 3 | 13.766
01990 | MAO-DE-OBRA DE CARPINTEIRO DE FORMA DE CONCRETO, INCLUSIVE E | H | 0.5 | 26.73 | 3 | 13.766
NCARGOS SOCIAIS
01998 | MAO-DE-OBRA DE ARMADOR DE CONCRETO ARMADO, INCLUSIVE ENCARGO | H | 6.15 | 26.73 | 3 | 169.3212
S SOCIAIS
01999 | MAO-DE-OBRA DE SERVENTE DA CONSTRUCAO CIVIL, INCLUSIVE ENCAR | H | 9.15 | 19.33 | 3 | 182.1756
GOS SOCIAIS
02249 | CONCRETO IMPORTADO DE USINA, UTILIZANDO BRITA 1, DE 20MPA | M3 | 1 | 420 | 0 | 420
05844 | ACO CA-50, ESTIRADO, PRECO DE REVENDEDOR, NO DIAMETRO DE 06, | KG | 10 | 9.1099 | 0 | 91.099
3MM
05845 | ACO CA-50, ESTIRADO, PRECO DE REVENDEDOR, NO DIAMETRO DE 08, | KG | 12 | 9.0663 | 0 | 108.7956
0MM
11.013.0130-A | CONCRETO ARMADO,FCK=20MPA,INCLUINDO MATERIAIS PARA 1,00M3 DE | M3 |  | 2358.64
CONCRETO(IMPORTADO DE USINA)ADENSADO E COLOCADO,12,00M2 DE
AREA MOLDADA,FORMAS CONFORME O ITEM 11.004.0022,60KG DE ACO
CA-50,INCLUSIVE MAO-DE-OBRA PARA CORTE,DOBRAGEM,MONTAGEM E C
OLOCACAO NAS FORMAS,EXCLUSIVE ESCORAMENTO
00004 | ARAME RECOZIDO Nº 18 | KG | 1.8 | 12.1943 | 0 | 21.9497
00017 | ACO CA-50, ESTIRADO, PRECO DE REVENDEDOR, NO DIAMETRO DE 10, | KG | 12 | 8.0884 | 0 | 97.0608
0MM
00018 | ACO CA-50, ESTIRADO, PRECO DE REVENDEDOR, NO DIAMETRO DE 12, | KG | 12 | 8.5504 | 0 | 102.6048
5MM
00019 | ACO CA-50, ESTIRADO, PRECO DE REVENDEDOR, NO DIAMETRO DE 16, | KG | 4 | 8.712 | 0 | 34.848
0MM
00021 | ACO CA-50, ESTIRADO, PRECO DE REVENDEDOR, NO DIAMETRO, DE 25 | KG | 10 | 8.712 | 0 | 87.12
,0MM
02249 | CONCRETO IMPORTADO DE USINA, UTILIZANDO BRITA 1, DE 20MPA | M3 | 1 | 420 | 0 | 420
05844 | ACO CA-50, ESTIRADO, PRECO DE REVENDEDOR, NO DIAMETRO DE 06, | KG | 10 | 9.1099 | 0 | 91.099
3MM
05845 | ACO CA-50, ESTIRADO, PRECO DE REVENDEDOR, NO DIAMETRO DE 08, | KG | 12 | 9.0663 | 0 | 108.7956
0MM
20015 | MAO-DE-OBRA DE ARMADOR DE CONCRETO ARMADO, INCLUSIVE ENCARGO | H | 6.15 | 23.16 | 3 | 146.707
S SOCIAIS DESONERADOS
20046 | MAO-DE-OBRA DE CARPINTEIRO DE FORMA DE CONCRETO, INCLUSIVE E | H | 0.5 | 23.16 | 3 | 11.9274
NCARGOS SOCIAIS DESONERADOS
20115 | MAO-DE-OBRA DE PEDREIRO, INCLUSIVE ENCARGOS SOCIAIS DESONERA | H | 0.5 | 23.16 | 3 | 11.9274
DOS
20132 | MAO-DE-OBRA DE SERVENTE DA CONSTRUCAO CIVIL, INCLUSIVE ENCAR | H | 9.15 | 16.75 | 3 | 157.8604
GOS SOCIAIS DESONERADOS
30283 | FORMAS MADEIRA PARAM. PLANOS; 1,4 VEZES | M2 | 12 | 88.8167 | 0 | 1065.8004
30730 | VIBRADOR IMERSAO ELETR. 2CV (CP) | H | 0.345 | 1.6994 | 0 | 0.5863
30731 | VIBRADOR IMERSAO ELETR. 2CV (CI) | H | 0.805 | 0.4441 | 0 | 0.3575
11.013.0135-0 | CONCRETO ARMADO,FCK=25MPA,INCLUINDO MATERIAIS PARA 1,00M3 DE | M3 |  | 2508.84
CONCRETO(IMPORTADO DE USINA)ADENSADO E COLOCADO,12,00M2 DE
AREA MOLDADA,FORMAS CONFORME O ITEM 11.004.0022,60KG DE ACO
CA-50,INCLUSIVE MAO-DE-OBRA PARA CORTE,DOBRAGEM,MONTAGEM E
COLOCACAO NAS FORMAS,EXCLUSIVE ESCORAMENTO
00004 | ARAME RECOZIDO Nº 18 | KG | 1.8 | 12.1943 | 0 | 21.9497
00017 | ACO CA-50, ESTIRADO, PRECO DE REVENDEDOR, NO DIAMETRO DE 10, | KG | 12 | 8.0884 | 0 | 97.0608
0MM
00018 | ACO CA-50, ESTIRADO, PRECO DE REVENDEDOR, NO DIAMETRO DE 12, | KG | 12 | 8.5504 | 0 | 102.6048
5MM
00019 | ACO CA-50, ESTIRADO, PRECO DE REVENDEDOR, NO DIAMETRO DE 16, | KG | 4 | 8.712 | 0 | 34.848
0MM
00021 | ACO CA-50, ESTIRADO, PRECO DE REVENDEDOR, NO DIAMETRO, DE 25 | KG | 10 | 8.712 | 0 | 87.12
,0MM
01157 | VIBRADOR IMERSAO ELETR. 2CV (CP) | H | 0.345 | 1.6994 | 0 | 0.5863
01158 | VIBRADOR IMERSAO ELETR. 2CV (CI) | H | 0.805 | 0.4441 | 0 | 0.3575
01641 | FORMAS MADEIRA PARAM. PLANOS; 1,4 VEZES | M2 | 12 | 95.8664 | 0 | 1150.3968
01968 | MAO-DE-OBRA DE PEDREIRO, INCLUSIVE ENCARGOS SOCIAIS | H | 0.5 | 26.73 | 3 | 13.766
01990 | MAO-DE-OBRA DE CARPINTEIRO DE FORMA DE CONCRETO, INCLUSIVE E | H | 0.5 | 26.73 | 3 | 13.766
NCARGOS SOCIAIS
01998 | MAO-DE-OBRA DE ARMADOR DE CONCRETO ARMADO, INCLUSIVE ENCARGO | H | 6.15 | 26.73 | 3 | 169.3212
S SOCIAIS
01999 | MAO-DE-OBRA DE SERVENTE DA CONSTRUCAO CIVIL, INCLUSIVE ENCAR | H | 9.15 | 19.33 | 3 | 182.1756
GOS SOCIAIS
05844 | ACO CA-50, ESTIRADO, PRECO DE REVENDEDOR, NO DIAMETRO DE 06, | KG | 10 | 9.1099 | 0 | 91.099
3MM
05845 | ACO CA-50, ESTIRADO, PRECO DE REVENDEDOR, NO DIAMETRO DE 08, | KG | 12 | 9.0663 | 0 | 108.7956
0MM
07328 | CONCRETO IMPORTADO DE USINA, UTILIZANDO BRITA 1, DE 25MPA | M3 | 1 | 435 | 0 | 435
11.013.0135-A | CONCRETO ARMADO,FCK=25MPA,INCLUINDO MATERIAIS PARA 1,00M3 DE | M3 |  | 2373.64
CONCRETO(IMPORTADO DE USINA)ADENSADO E COLOCADO,12,00M2 DE
AREA MOLDADA,FORMAS CONFORME O ITEM 11.004.0022,60KG DE ACO
CA-50,INCLUSIVE MAO-DE-OBRA PARA CORTE,DOBRAGEM,MONTAGEM E
COLOCACAO NAS FORMAS,EXCLUSIVE ESCORAMENTO
00004 | ARAME RECOZIDO Nº 18 | KG | 1.8 | 12.1943 | 0 | 21.9497
00017 | ACO CA-50, ESTIRADO, PRECO DE REVENDEDOR, NO DIAMETRO DE 10, | KG | 12 | 8.0884 | 0 | 97.0608
0MM
00018 | ACO CA-50, ESTIRADO, PRECO DE REVENDEDOR, NO DIAMETRO DE 12, | KG | 12 | 8.5504 | 0 | 102.6048
5MM
00019 | ACO CA-50, ESTIRADO, PRECO DE REVENDEDOR, NO DIAMETRO DE 16, | KG | 4 | 8.712 | 0 | 34.848
0MM
00021 | ACO CA-50, ESTIRADO, PRECO DE REVENDEDOR, NO DIAMETRO, DE 25 | KG | 10 | 8.712 | 0 | 87.12
,0MM
05844 | ACO CA-50, ESTIRADO, PRECO DE REVENDEDOR, NO DIAMETRO DE 06, | KG | 10 | 9.1099 | 0 | 91.099
3MM
05845 | ACO CA-50, ESTIRADO, PRECO DE REVENDEDOR, NO DIAMETRO DE 08, | KG | 12 | 9.0663 | 0 | 108.7956
0MM
07328 | CONCRETO IMPORTADO DE USINA, UTILIZANDO BRITA 1, DE 25MPA | M3 | 1 | 435 | 0 | 435
20015 | MAO-DE-OBRA DE ARMADOR DE CONCRETO ARMADO, INCLUSIVE ENCARGO | H | 6.15 | 23.16 | 3 | 146.707
S SOCIAIS DESONERADOS
20046 | MAO-DE-OBRA DE CARPINTEIRO DE FORMA DE CONCRETO, INCLUSIVE E | H | 0.5 | 23.16 | 3 | 11.9274
NCARGOS SOCIAIS DESONERADOS
20115 | MAO-DE-OBRA DE PEDREIRO, INCLUSIVE ENCARGOS SOCIAIS DESONERA | H | 0.5 | 23.16 | 3 | 11.9274
DOS
20132 | MAO-DE-OBRA DE SERVENTE DA CONSTRUCAO CIVIL, INCLUSIVE ENCAR | H | 9.15 | 16.75 | 3 | 157.8604
GOS SOCIAIS DESONERADOS
30283 | FORMAS MADEIRA PARAM. PLANOS; 1,4 VEZES | M2 | 12 | 88.8167 | 0 | 1065.8004
30730 | VIBRADOR IMERSAO ELETR. 2CV (CP) | H | 0.345 | 1.6994 | 0 | 0.5863
30731 | VIBRADOR IMERSAO ELETR. 2CV (CI) | H | 0.805 | 0.4441 | 0 | 0.3575
11.013.0140-0 | CONCRETO ARMADO,FCK=30MPA,INCLUINDO MATERIAIS PARA 1,00M3 DE | M3 |  | 2523.84
CONCRETO(IMPORTADO DE USINA)ADENSADO E COLOCADO,12,00M2 DE
AREA MOLDADA,FORMAS CONFORME O ITEM 11.004.0022,60KG DE ACO
CA-50,INCLUSIVE MAO-DE-OBRA PARA CORTE,DOBRAGEM,MONTAGEM E
COLOCACAO NAS FORMAS,EXCLUSIVE ESCORAMENTO
00004 | ARAME RECOZIDO Nº 18 | KG | 1.8 | 12.1943 | 0 | 21.9497
00017 | ACO CA-50, ESTIRADO, PRECO DE REVENDEDOR, NO DIAMETRO DE 10, | KG | 12 | 8.0884 | 0 | 97.0608
0MM
00018 | ACO CA-50, ESTIRADO, PRECO DE REVENDEDOR, NO DIAMETRO DE 12, | KG | 12 | 8.5504 | 0 | 102.6048
5MM
00019 | ACO CA-50, ESTIRADO, PRECO DE REVENDEDOR, NO DIAMETRO DE 16, | KG | 4 | 8.712 | 0 | 34.848
0MM
00021 | ACO CA-50, ESTIRADO, PRECO DE REVENDEDOR, NO DIAMETRO, DE 25 | KG | 10 | 8.712 | 0 | 87.12
,0MM
01157 | VIBRADOR IMERSAO ELETR. 2CV (CP) | H | 0.345 | 1.6994 | 0 | 0.5863
01158 | VIBRADOR IMERSAO ELETR. 2CV (CI) | H | 0.805 | 0.4441 | 0 | 0.3575
01641 | FORMAS MADEIRA PARAM. PLANOS; 1,4 VEZES | M2 | 12 | 95.8664 | 0 | 1150.3968
01968 | MAO-DE-OBRA DE PEDREIRO, INCLUSIVE ENCARGOS SOCIAIS | H | 0.5 | 26.73 | 3 | 13.766
01990 | MAO-DE-OBRA DE CARPINTEIRO DE FORMA DE CONCRETO, INCLUSIVE E | H | 0.5 | 26.73 | 3 | 13.766
NCARGOS SOCIAIS
01998 | MAO-DE-OBRA DE ARMADOR DE CONCRETO ARMADO, INCLUSIVE ENCARGO | H | 6.15 | 26.73 | 3 | 169.3212
S SOCIAIS
01999 | MAO-DE-OBRA DE SERVENTE DA CONSTRUCAO CIVIL, INCLUSIVE ENCAR | H | 9.15 | 19.33 | 3 | 182.1756
GOS SOCIAIS
02247 | CONCRETO IMPORTADO DE USINA, UTILIZANDO BRITA 1, DE 30MPA | M3 | 1 | 450 | 0 | 450
05844 | ACO CA-50, ESTIRADO, PRECO DE REVENDEDOR, NO DIAMETRO DE 06, | KG | 10 | 9.1099 | 0 | 91.099
3MM
05845 | ACO CA-50, ESTIRADO, PRECO DE REVENDEDOR, NO DIAMETRO DE 08, | KG | 12 | 9.0663 | 0 | 108.7956
0MM
11.013.0140-A | CONCRETO ARMADO,FCK=30MPA,INCLUINDO MATERIAIS PARA 1,00M3 DE | M3 |  | 2388.64
CONCRETO(IMPORTADO DE USINA)ADENSADO E COLOCADO,12,00M2 DE
AREA MOLDADA,FORMAS CONFORME O ITEM 11.004.0022,60KG DE ACO
CA-50,INCLUSIVE MAO-DE-OBRA PARA CORTE,DOBRAGEM,MONTAGEM E
COLOCACAO NAS FORMAS,EXCLUSIVE ESCORAMENTO
00004 | ARAME RECOZIDO Nº 18 | KG | 1.8 | 12.1943 | 0 | 21.9497
00017 | ACO CA-50, ESTIRADO, PRECO DE REVENDEDOR, NO DIAMETRO DE 10, | KG | 12 | 8.0884 | 0 | 97.0608
0MM
00018 | ACO CA-50, ESTIRADO, PRECO DE REVENDEDOR, NO DIAMETRO DE 12, | KG | 12 | 8.5504 | 0 | 102.6048
5MM
00019 | ACO CA-50, ESTIRADO, PRECO DE REVENDEDOR, NO DIAMETRO DE 16, | KG | 4 | 8.712 | 0 | 34.848
0MM
00021 | ACO CA-50, ESTIRADO, PRECO DE REVENDEDOR, NO DIAMETRO, DE 25 | KG | 10 | 8.712 | 0 | 87.12
,0MM
02247 | CONCRETO IMPORTADO DE USINA, UTILIZANDO BRITA 1, DE 30MPA | M3 | 1 | 450 | 0 | 450
05844 | ACO CA-50, ESTIRADO, PRECO DE REVENDEDOR, NO DIAMETRO DE 06, | KG | 10 | 9.1099 | 0 | 91.099
3MM
05845 | ACO CA-50, ESTIRADO, PRECO DE REVENDEDOR, NO DIAMETRO DE 08, | KG | 12 | 9.0663 | 0 | 108.7956
0MM
20015 | MAO-DE-OBRA DE ARMADOR DE CONCRETO ARMADO, INCLUSIVE ENCARGO | H | 6.15 | 23.16 | 3 | 146.707
S SOCIAIS DESONERADOS
20046 | MAO-DE-OBRA DE CARPINTEIRO DE FORMA DE CONCRETO, INCLUSIVE E | H | 0.5 | 23.16 | 3 | 11.9274
NCARGOS SOCIAIS DESONERADOS
20115 | MAO-DE-OBRA DE PEDREIRO, INCLUSIVE ENCARGOS SOCIAIS DESONERA | H | 0.5 | 23.16 | 3 | 11.9274
DOS
20132 | MAO-DE-OBRA DE SERVENTE DA CONSTRUCAO CIVIL, INCLUSIVE ENCAR | H | 9.15 | 16.75 | 3 | 157.8604
GOS SOCIAIS DESONERADOS
30283 | FORMAS MADEIRA PARAM. PLANOS; 1,4 VEZES | M2 | 12 | 88.8167 | 0 | 1065.8004
30730 | VIBRADOR IMERSAO ELETR. 2CV (CP) | H | 0.345 | 1.6994 | 0 | 0.5863
30731 | VIBRADOR IMERSAO ELETR. 2CV (CI) | H | 0.805 | 0.4441 | 0 | 0.3575
11.015.0001-0 | ADITIVO PLASTIFICANTE E DENSIFICADOR,ADICIONADO AO CONCRETO | KG |  | 7.61
NA PROPORCAO DE 500G POR SACO DE CIMENTO
00484 | PLASTIFICANTE, TIPO (BRASIL-VERA) BV-40 | KG | 1 | 7.6145 | 0 | 7.6145
11.015.0001-A | ADITIVO PLASTIFICANTE E DENSIFICADOR,ADICIONADO AO CONCRETO | KG |  | 7.61
NA PROPORCAO DE 500G POR SACO DE CIMENTO
00484 | PLASTIFICANTE, TIPO (BRASIL-VERA) BV-40 | KG | 1 | 7.6145 | 0 | 7.6145
11.015.0003-0 | ADITIVO PLASTIFICANTE,RETARDADOR E DENSIFICADOR,LIQUIDO,ADIC | KG |  | 7.23
IONADO AO CONCRETO NA PROPORCAO DE 500G POR SACO DE CIMENTO
00488 | PLASTIFICANTE, TIPO LIQUIDO, EM BALDES DE 20KG | KG | 1 | 7.2358 | 0 | 7.2358
11.015.0003-A | ADITIVO PLASTIFICANTE,RETARDADOR E DENSIFICADOR,LIQUIDO,ADIC | KG |  | 7.23
IONADO AO CONCRETO NA PROPORCAO DE 500G POR SACO DE CIMENTO
00488 | PLASTIFICANTE, TIPO LIQUIDO, EM BALDES DE 20KG | KG | 1 | 7.2358 | 0 | 7.2358
11.015.0004-0 | ADITIVO INCORPORADOR DE AR SIMPLES,ADICIONADO AO CONCRETO NA | KG |  | 7.55
PROPORCAO DE 150G POR SACO DE CIMENTO
00486 | INCORPORADOR DE AR P/CONCRETO E ARGAMASSA, EM TAMBORES DE 20 | KG | 1 | 7.5504 | 0 | 7.5504
0KG
11.015.0004-A | ADITIVO INCORPORADOR DE AR SIMPLES,ADICIONADO AO CONCRETO NA | KG |  | 7.55
PROPORCAO DE 150G POR SACO DE CIMENTO
00486 | INCORPORADOR DE AR P/CONCRETO E ARGAMASSA, EM TAMBORES DE 20 | KG | 1 | 7.5504 | 0 | 7.5504
0KG
11.015.0019-0 | GROUT (ARGAMASSA FLUIDA DE ELEVADA RESISTENCIA),INCLUSIVE | M3 |  | 3702.78
PREPARO,LANCAMENTO E FORNECIMENTO DOS MATERIAIS
01747 | PREPARO CONCR. BETON. 320L; 1,00M3/H | M3 | 1 | 130.8147 | 0 | 130.8147
01760 | LANCAMENTO CONC.S/ARM.1,0M3/H/HORIZ/VERT | M3 | 1 | 190.18 | 0 | 190.18
05349 | ARGAMASSA DE CIMENTO, AREIA DE QUARTZO E ADITIVOS | KG | 1975 | 1.7123 | 0 | 3381.7925
11.015.0019-A | GROUT (ARGAMASSA FLUIDA DE ELEVADA RESISTENCIA),INCLUSIVE | M3 |  | 3662.52
PREPARO,LANCAMENTO E FORNECIMENTO DOS MATERIAIS
05349 | ARGAMASSA DE CIMENTO, AREIA DE QUARTZO E ADITIVOS | KG | 1975 | 1.7123 | 0 | 3381.7925
30256 | PREPARO CONCR. BETON. 320L; 1,00M3/H | M3 | 1 | 114.8703 | 0 | 114.8703
30267 | LANCAMENTO CONC.S/ARM.1,0M3/H/HORIZ/VERT | M3 | 1 | 165.8617 | 0 | 165.8617
11.015.0020-0 | GROUT (ARGAMASSA FLUIDA DE ELEVADA RESISTENCIA) COM PEDRISCO | M3 |  | 3349.03
(30% EM PESO),INCLUSIVE PREPARO,LANCAMENTO E FORNECIMENTO
DOS MATERIAIS
01747 | PREPARO CONCR. BETON. 320L; 1,00M3/H | M3 | 1 | 130.8147 | 0 | 130.8147
01760 | LANCAMENTO CONC.S/ARM.1,0M3/H/HORIZ/VERT | M3 | 1 | 190.18 | 0 | 190.18
05349 | ARGAMASSA DE CIMENTO, AREIA DE QUARTZO E ADITIVOS | KG | 1725 | 1.7123 | 0 | 2953.7175
14541 | BRITA 0, PARA REGIAO METROPOLITANA DO RIO DE JANEIRO | T | 0.781 | 95.17 | 0 | 74.3278
11.015.0020-A | GROUT (ARGAMASSA FLUIDA DE ELEVADA RESISTENCIA) COM PEDRISCO | M3 |  | 3308.77
(30% EM PESO),INCLUSIVE PREPARO,LANCAMENTO E FORNECIMENTO
DOS MATERIAIS
05349 | ARGAMASSA DE CIMENTO, AREIA DE QUARTZO E ADITIVOS | KG | 1725 | 1.7123 | 0 | 2953.7175
14541 | BRITA 0, PARA REGIAO METROPOLITANA DO RIO DE JANEIRO | T | 0.781 | 95.17 | 0 | 74.3278
30256 | PREPARO CONCR. BETON. 320L; 1,00M3/H | M3 | 1 | 114.8703 | 0 | 114.8703
30267 | LANCAMENTO CONC.S/ARM.1,0M3/H/HORIZ/VERT | M3 | 1 | 165.8617 | 0 | 165.8617
11.015.0021-0 | ENCHIMENTO DE NICHOS OU FUROS DE CONCRETO OU ROCHA COM MISTU | DM3 |  | 16.4
RA DE ARGAMASSA EXPANSIVA E PEDRISCO NA PROPORCAO EM PESO DE
50% DESTE EM RELACAO A ARGAMASSA,CONFORME INSTRUCOES DE FABR
ICANTES,INCLUSIVE PREPARO PREVIO DA CAVIDADE A TAMPONAR
01968 | MAO-DE-OBRA DE PEDREIRO, INCLUSIVE ENCARGOS SOCIAIS | H | 0.5 | 26.73 | 3 | 13.766
05349 | ARGAMASSA DE CIMENTO, AREIA DE QUARTZO E ADITIVOS | KG | 1.5 | 1.7123 | 0 | 2.5685
14541 | BRITA 0, PARA REGIAO METROPOLITANA DO RIO DE JANEIRO | T | 0.00071 | 95.17 | 0 | 0.0676
11.015.0021-A | ENCHIMENTO DE NICHOS OU FUROS DE CONCRETO OU ROCHA COM MISTU | DM3 |  | 14.56
RA DE ARGAMASSA EXPANSIVA E PEDRISCO NA PROPORCAO EM PESO DE
50% DESTE EM RELACAO A ARGAMASSA,CONFORME INSTRUCOES DE FABR
ICANTES,INCLUSIVE PREPARO PREVIO DA CAVIDADE A TAMPONAR
05349 | ARGAMASSA DE CIMENTO, AREIA DE QUARTZO E ADITIVOS | KG | 1.5 | 1.7123 | 0 | 2.5685
14541 | BRITA 0, PARA REGIAO METROPOLITANA DO RIO DE JANEIRO | T | 0.00071 | 95.17 | 0 | 0.0676
20115 | MAO-DE-OBRA DE PEDREIRO, INCLUSIVE ENCARGOS SOCIAIS DESONERA | H | 0.5 | 23.16 | 3 | 11.9274
DOS
11.015.0022-0 | APLICACAO DE ARGAMASSA EXPANSIVA TIPO SIKA GROUT PARA FIXACA | DM3 |  | 31.12
O DE CHUMBADORES EM ESTRUTURAS DE CONCRETO OU SERVICOS SIMIL
ARES,CONFORME INSTRUCOES DO FABRICANTE
01968 | MAO-DE-OBRA DE PEDREIRO, INCLUSIVE ENCARGOS SOCIAIS | H | 1 | 26.73 | 3 | 27.5319
05349 | ARGAMASSA DE CIMENTO, AREIA DE QUARTZO E ADITIVOS | KG | 2.1 | 1.7123 | 0 | 3.5958
11.015.0022-A | APLICACAO DE ARGAMASSA EXPANSIVA TIPO SIKA GROUT PARA FIXACA | DM3 |  | 27.45
O DE CHUMBADORES EM ESTRUTURAS DE CONCRETO OU SERVICOS SIMIL
ARES,CONFORME INSTRUCOES DO FABRICANTE
05349 | ARGAMASSA DE CIMENTO, AREIA DE QUARTZO E ADITIVOS | KG | 2.1 | 1.7123 | 0 | 3.5958
20115 | MAO-DE-OBRA DE PEDREIRO, INCLUSIVE ENCARGOS SOCIAIS DESONERA | H | 1 | 23.16 | 3 | 23.8548
DOS
11.015.0030-0 | ADITIVO A BASE DE SILICA ATIVA,DOSADO SOBRE O PESO DO CIMENT | M3 |  | 69.35
O NA PROPORCAO MEDIA DE 10%,INCLUSIVE MAO-DE-OBRA E PERDAS.P
OR M3 DE CONCRETO
01999 | MAO-DE-OBRA DE SERVENTE DA CONSTRUCAO CIVIL, INCLUSIVE ENCAR | H | 0.5 | 19.33 | 3 | 9.955
GOS SOCIAIS
13646 | SILICA ATIVA (MICROSSILICA) PARA CONCRETO | KG | 36 | 1.65 | 0 | 59.4
11.015.0030-A | ADITIVO A BASE DE SILICA ATIVA,DOSADO SOBRE O PESO DO CIMENT | M3 |  | 68.02
O NA PROPORCAO MEDIA DE 10%,INCLUSIVE MAO-DE-OBRA E PERDAS.P
OR M3 DE CONCRETO
13646 | SILICA ATIVA (MICROSSILICA) PARA CONCRETO | KG | 36 | 1.65 | 0 | 59.4
20132 | MAO-DE-OBRA DE SERVENTE DA CONSTRUCAO CIVIL, INCLUSIVE ENCAR | H | 0.5 | 16.75 | 3 | 8.6263
GOS SOCIAIS DESONERADOS
11.016.0001-0 | ESTRUTURA METALICA PARA COBERTURA DE GALPAO EM ARCO OU EM DU | KG |  | 21.46
AS OU MAIS AGUAS,COM TRELICAS,TERCAS,TIRANTES,ETC,SOBRE APOI
OS DO MESMO MATERIAL(INCLUSIVE ESTES),PARA VAOS ATE 25,00M,C
ONSIDERANDO AS PERDAS E UMA DEMAO DE PINTURA ANTIOXIDO,EXCLU
SIVE COBERTURA E ACESSORIOS.FORNECIMENTO E MONTAGEM
00017 | ACO CA-50, ESTIRADO, PRECO DE REVENDEDOR, NO DIAMETRO DE 10, | KG | 0.013 | 8.0884 | 10 | 0.1157
0MM
00018 | ACO CA-50, ESTIRADO, PRECO DE REVENDEDOR, NO DIAMETRO DE 12, | KG | 0.049 | 8.5504 | 10 | 0.4609
5MM
00019 | ACO CA-50, ESTIRADO, PRECO DE REVENDEDOR, NO DIAMETRO DE 16, | KG | 0.0031 | 8.712 | 10 | 0.0297
0MM
00100 | CHAPA DE ACO CARBONO,P/USOS GERAIS,LAMINADA A QUENTE,TAMANHO | KG | 0.59 | 8.1206 | 10 | 5.2703
PADRAO,BORDAS UNIVERSAIS,PRECO DE USINA,C/ESPES. 12,5MM
00131 | PRIMER DE PROTECAO ANTI-CORROSIVA | GL | 0.0062 | 99.49 | 0 | 0.6168
00165 | OXIGENIO, EM GARRAFAS DE 9,3M3 | M3 | 0.01 | 10.3 | 0 | 0.103
00171 | ACETILENO EM CILINDRO DE 9KG | KG | 0.008 | 80.11 | 0 | 0.6409
00247 | ELETRODO P/SOLDA ACO (AWS E-7018), IND.P/ESTRUT.RIGIDAS, VAS | KG | 0.0107 | 29.05 | 0 | 0.3108
OS PRESSAO, CONST.NAVAIS, ACOS FUND.ACOS DESC.C/DIAM.4MM
01935 | MAO-DE-OBRA DE SOLDADOR INDUSTRIAL, INCLUSIVE ENCARGOS SOCIA | H | 0.02 | 28.76 | 3 | 0.5925
IS
01943 | MAO-DE-OBRA DE AJUDANTE DE SOLDADOR, INCLUSIVE ENCARGOS SOCI | H | 0.1 | 20.37 | 3 | 2.0981
AIS
01975 | MAO-DE-OBRA DE MONTADOR A (MONTAGEM DE ESTRUTURAS METALICAS) | H | 0.1 | 28.76 | 3 | 2.9623
, INCLUSIVE ENCARGOS SOCIAIS
06912 | MAO-DE-OBRA DE ENCARREGADO DE MONTAGEM, INCLUSIVE ENCARGOS S | H | 0.0248 | 36.94 | 3 | 0.9436
OCIAIS
13491 | PERFIL DE ACO ASTM A-572-NBR7007 | KG | 0.345 | 17.6342 | 10 | 6.6922
13537 | RETIFICADORA DE SOLDA ELETRICA DE 430A, MODELO TRR 2600, BAN | UN | 0.0001 | 6312.87 | 0 | 0.6313
BOZZI OU SIMILAR
11.016.0001-A | ESTRUTURA METALICA PARA COBERTURA DE GALPAO EM ARCO OU EM DU | KG |  | 20.58
AS OU MAIS AGUAS,COM TRELICAS,TERCAS,TIRANTES,ETC,SOBRE APOI
OS DO MESMO MATERIAL(INCLUSIVE ESTES),PARA VAOS ATE 25,00M,C
ONSIDERANDO AS PERDAS E UMA DEMAO DE PINTURA ANTIOXIDO,EXCLU
SIVE COBERTURA E ACESSORIOS.FORNECIMENTO E MONTAGEM
00017 | ACO CA-50, ESTIRADO, PRECO DE REVENDEDOR, NO DIAMETRO DE 10, | KG | 0.013 | 8.0884 | 10 | 0.1157
0MM
00018 | ACO CA-50, ESTIRADO, PRECO DE REVENDEDOR, NO DIAMETRO DE 12, | KG | 0.049 | 8.5504 | 10 | 0.4609
5MM
00019 | ACO CA-50, ESTIRADO, PRECO DE REVENDEDOR, NO DIAMETRO DE 16, | KG | 0.0031 | 8.712 | 10 | 0.0297
0MM
00100 | CHAPA DE ACO CARBONO,P/USOS GERAIS,LAMINADA A QUENTE,TAMANHO | KG | 0.59 | 8.1206 | 10 | 5.2703
PADRAO,BORDAS UNIVERSAIS,PRECO DE USINA,C/ESPES. 12,5MM
00131 | PRIMER DE PROTECAO ANTI-CORROSIVA | GL | 0.0062 | 99.49 | 0 | 0.6168
00165 | OXIGENIO, EM GARRAFAS DE 9,3M3 | M3 | 0.01 | 10.3 | 0 | 0.103
00171 | ACETILENO EM CILINDRO DE 9KG | KG | 0.008 | 80.11 | 0 | 0.6409
00247 | ELETRODO P/SOLDA ACO (AWS E-7018), IND.P/ESTRUT.RIGIDAS, VAS | KG | 0.0107 | 29.05 | 0 | 0.3108
OS PRESSAO, CONST.NAVAIS, ACOS FUND.ACOS DESC.C/DIAM.4MM
13491 | PERFIL DE ACO ASTM A-572-NBR7007 | KG | 0.345 | 17.6342 | 10 | 6.6922
13537 | RETIFICADORA DE SOLDA ELETRICA DE 430A, MODELO TRR 2600, BAN | UN | 0.0001 | 6312.87 | 0 | 0.6313
BOZZI OU SIMILAR
20006 | MAO-DE-OBRA DE AJUDANTE DE SOLDADOR, INCLUSIVE ENCARGOS SOCI | H | 0.1 | 17.65 | 3 | 1.818
AIS DESONERADOS
20063 | MAO-DE-OBRA DE ENCARREGADO DE MONTAGEM, INCLUSIVE ENCARGOS S | H | 0.0248 | 32.01 | 3 | 0.8177
OCIAIS DESONERADOS
20102 | MAO-DE-OBRA DE MONTADOR A (MONTAGEM DE ESTRUTURAS METALICAS) | H | 0.1 | 24.92 | 3 | 2.5668
, INCLUSIVE ENCARGOS SOCIAIS DESONERADOS
20136 | MAO-DE-OBRA DE SOLDADOR INDUSTRIAL, INCLUSIVE ENCARGOS SOCIA | H | 0.02 | 24.92 | 3 | 0.5134
IS DESONERADOS
11.016.0002-1 | ESTRUTURA METALICA PARA PASSARELAS E PEQUENOS VIADUTOS,EXCLU | T |  | 27102.98
SIVE PREPARO(CORTE)DAS PECAS,CONFORME PROJETO DO DER-RJ,INCL
USIVE PINTURA.FORNECIMENTO E MONTAGEM
00686 | CHAPA ACO CARBONO, P/USOS GERAIS, LAMINADA QUENTE, TAM.PADRA | KG | 250 | 7.892 | 5 | 2071.65
O, BORDAS UNIV.CHAPA RETA, PRECO DE REVEND., C/ESPES. 9,5MM
01051 | GUINDASTE SOBRE RODAS,CAPACIDADE DE 15T,INCLUSIVE OPERADOR E | H | 0.6 | 472.8177 | 5 | 297.8752
AUXILIAR (CP)
01294 | GUINDASTE S/RODAS, DIESEL, 45CV, 6T (CP) | H | 0.8 | 340.384 | 5 | 285.9226
01579 | PERFIL "I" DE ACO CARBONO, PADRAO AMERICANO, PRECO DE REVEND | KG | 800 | 12.68 | 5 | 10651.2
EDOR, DE 12"X5.1/4"
01974 | MAO-DE-OBRA DE MONTADOR B (MENOR CATEGORIA QUE O MONTADOR A) | H | 120 | 26.73 | 8.15 | 3469.0194
, INCLUSIVE ENCARGOSSOCIAIS
01975 | MAO-DE-OBRA DE MONTADOR A (MONTAGEM DE ESTRUTURAS METALICAS) | H | 120 | 28.76 | 8.15 | 3732.4728
, INCLUSIVE ENCARGOS SOCIAIS
01985 | MAO-DE-OBRA DE ENGENHEIRO OU ARQUITETO SENIOR, INCLUSIVE ENC | H | 10 | 225.33 | 8.15 | 2436.944
ARGOS SOCIAIS
01999 | MAO-DE-OBRA DE SERVENTE DA CONSTRUCAO CIVIL, INCLUSIVE ENCAR | H | 120 | 19.33 | 8.15 | 2508.6474
GOS SOCIAIS
02014 | GUINDASTE ARTICULADO SOBRE CAMINHAO DIESEL,POTENCIA MAXIMA 2 | H | 0.6 | 293.7382 | 5 | 185.0551
31CV (CP)
03295 | PINTURA INTERNA/EXTERNA SOBRE FERRO C/TINTA ALQUIDICA ESMALT | M2 | 20 | 31.6755 | 5 | 665.1855
.BRILH.EQUIV.LAGOLINE,INCL.LIMP.LIXAM.APLIC.ZARCAO 2 DEMAOS
06912 | MAO-DE-OBRA DE ENCARREGADO DE MONTAGEM, INCLUSIVE ENCARGOS S | H | 20 | 36.94 | 8.15 | 799.0122
OCIAIS
11.016.0002-B | ESTRUTURA METALICA PARA PASSARELAS E PEQUENOS VIADUTOS,EXCLU | T |  | 25308.7
SIVE PREPARO(CORTE)DAS PECAS,CONFORME PROJETO DO DER-RJ,INCL
USIVE PINTURA.FORNECIMENTO E MONTAGEM
00686 | CHAPA ACO CARBONO, P/USOS GERAIS, LAMINADA QUENTE, TAM.PADRA | KG | 250 | 7.892 | 5 | 2071.65
O, BORDAS UNIV.CHAPA RETA, PRECO DE REVEND., C/ESPES. 9,5MM
01579 | PERFIL "I" DE ACO CARBONO, PADRAO AMERICANO, PRECO DE REVEND | KG | 800 | 12.68 | 5 | 10651.2
EDOR, DE 12"X5.1/4"
20063 | MAO-DE-OBRA DE ENCARREGADO DE MONTAGEM, INCLUSIVE ENCARGOS S | H | 20 | 32.01 | 8.15 | 692.3763
OCIAIS DESONERADOS
20071 | MAO-DE-OBRA DE ENGENHEIRO OU ARQUITETO SENIOR, INCLUSIVE ENC | H | 10 | 195.25 | 8.15 | 2111.6288
ARGOS SOCIAIS DESONERADOS
20102 | MAO-DE-OBRA DE MONTADOR A (MONTAGEM DE ESTRUTURAS METALICAS) | H | 120 | 24.92 | 8.15 | 3234.1176
, INCLUSIVE ENCARGOS SOCIAIS DESONERADOS
20103 | MAO-DE-OBRA DE MONTADOR B (MENOR CATEGORIA QUE O MONTADOR A) | H | 120 | 23.16 | 8.15 | 3005.7048
, INCLUSIVE ENCARGOS SOCIAIS DESONERADOS
20132 | MAO-DE-OBRA DE SERVENTE DA CONSTRUCAO CIVIL, INCLUSIVE ENCAR | H | 120 | 16.75 | 8.15 | 2173.815
GOS SOCIAIS DESONERADOS
30500 | GUINDASTE S/RODAS, DIESEL, 45CV, 6T (CP) | H | 0.8 | 336.374 | 5 | 282.5542
30503 | GUINDASTE SOBRE RODAS,CAPACIDADE DE 15T,INCLUSIVE OPERADOR E | H | 0.6 | 466.2277 | 5 | 293.7235
AUXILIAR (CP)
30506 | GUINDASTE ARTICULADO SOBRE CAMINHAO DIESEL,POTENCIA MAXIMA 2 | H | 0.6 | 286.1582 | 5 | 180.2797
31CV (CP)
31000 | PINTURA INTERNA/EXTERNA SOBRE FERRO C/TINTA ALQUIDICA ESMALT | M2 | 20 | 29.1263 | 5 | 611.6523
.BRILH.EQUIV.LAGOLINE,INCL.LIMP.LIXAM.APLIC.ZARCAO 2 DEMAOS
11.016.0003-0 | ESTRUTURA METALICA PARA COBERTURA DE GALPAO EM ARCO OU EM DU | M2 |  | 268.31
AS OU MAIS AGUAS,COM TRELICAS,TERCAS,TIRANTES,ETC,SOBRE APOI
OS(EXCLUSIVE ESTES)PARA CARGA DE COBERTURA DE FIBROCIMENTO O
U METALICA,VAOS ATE 15M,CONSIDERANDO AS PERDAS E UMA DEMAO D
E PINTURA ANTIOXIDO,EXCLUSIVE COBERTURA E ACESSORIOS.FORNECI
MENTO E MONTAGEM
00017 | ACO CA-50, ESTIRADO, PRECO DE REVENDEDOR, NO DIAMETRO DE 10, | KG | 0.17 | 8.0884 | 10 | 1.5125
0MM
00018 | ACO CA-50, ESTIRADO, PRECO DE REVENDEDOR, NO DIAMETRO DE 12, | KG | 0.61 | 8.5504 | 10 | 5.7373
5MM
00019 | ACO CA-50, ESTIRADO, PRECO DE REVENDEDOR, NO DIAMETRO DE 16, | KG | 0.04 | 8.712 | 10 | 0.3833
0MM
00100 | CHAPA DE ACO CARBONO,P/USOS GERAIS,LAMINADA A QUENTE,TAMANHO | KG | 7.37 | 8.1206 | 10 | 65.8337
PADRAO,BORDAS UNIVERSAIS,PRECO DE USINA,C/ESPES. 12,5MM
00131 | PRIMER DE PROTECAO ANTI-CORROSIVA | GL | 0.0775 | 99.49 | 0 | 7.7105
00165 | OXIGENIO, EM GARRAFAS DE 9,3M3 | M3 | 0.125 | 10.3 | 0 | 1.2875
00171 | ACETILENO EM CILINDRO DE 9KG | KG | 0.1 | 80.11 | 0 | 8.011
00247 | ELETRODO P/SOLDA ACO (AWS E-7018), IND.P/ESTRUT.RIGIDAS, VAS | KG | 0.134 | 29.05 | 0 | 3.8927
OS PRESSAO, CONST.NAVAIS, ACOS FUND.ACOS DESC.C/DIAM.4MM
01935 | MAO-DE-OBRA DE SOLDADOR INDUSTRIAL, INCLUSIVE ENCARGOS SOCIA | H | 0.25 | 28.76 | 3 | 7.4057
IS
01943 | MAO-DE-OBRA DE AJUDANTE DE SOLDADOR, INCLUSIVE ENCARGOS SOCI | H | 1.25 | 20.37 | 3 | 26.2264
AIS
01975 | MAO-DE-OBRA DE MONTADOR A (MONTAGEM DE ESTRUTURAS METALICAS) | H | 1.25 | 28.76 | 3 | 37.0285
, INCLUSIVE ENCARGOS SOCIAIS
06912 | MAO-DE-OBRA DE ENCARREGADO DE MONTAGEM, INCLUSIVE ENCARGOS S | H | 0.31 | 36.94 | 3 | 11.7949
OCIAIS
13491 | PERFIL DE ACO ASTM A-572-NBR7007 | KG | 4.31 | 17.6342 | 10 | 83.6037
13537 | RETIFICADORA DE SOLDA ELETRICA DE 430A, MODELO TRR 2600, BAN | UN | 0.00125 | 6312.87 | 0 | 7.8911
BOZZI OU SIMILAR
11.016.0003-A | ESTRUTURA METALICA PARA COBERTURA DE GALPAO EM ARCO OU EM DU | M2 |  | 257.3
AS OU MAIS AGUAS,COM TRELICAS,TERCAS,TIRANTES,ETC,SOBRE APOI
OS(EXCLUSIVE ESTES)PARA CARGA DE COBERTURA DE FIBROCIMENTO O
U METALICA,VAOS ATE 15M,CONSIDERANDO AS PERDAS E UMA DEMAO D
E PINTURA ANTIOXIDO,EXCLUSIVE COBERTURA E ACESSORIOS.FORNECI
MENTO E MONTAGEM
00017 | ACO CA-50, ESTIRADO, PRECO DE REVENDEDOR, NO DIAMETRO DE 10, | KG | 0.17 | 8.0884 | 10 | 1.5125
0MM
00018 | ACO CA-50, ESTIRADO, PRECO DE REVENDEDOR, NO DIAMETRO DE 12, | KG | 0.61 | 8.5504 | 10 | 5.7373
5MM
00019 | ACO CA-50, ESTIRADO, PRECO DE REVENDEDOR, NO DIAMETRO DE 16, | KG | 0.04 | 8.712 | 10 | 0.3833
0MM
00100 | CHAPA DE ACO CARBONO,P/USOS GERAIS,LAMINADA A QUENTE,TAMANHO | KG | 7.37 | 8.1206 | 10 | 65.8337
PADRAO,BORDAS UNIVERSAIS,PRECO DE USINA,C/ESPES. 12,5MM
00131 | PRIMER DE PROTECAO ANTI-CORROSIVA | GL | 0.0775 | 99.49 | 0 | 7.7105
00165 | OXIGENIO, EM GARRAFAS DE 9,3M3 | M3 | 0.125 | 10.3 | 0 | 1.2875
00171 | ACETILENO EM CILINDRO DE 9KG | KG | 0.1 | 80.11 | 0 | 8.011
00247 | ELETRODO P/SOLDA ACO (AWS E-7018), IND.P/ESTRUT.RIGIDAS, VAS | KG | 0.134 | 29.05 | 0 | 3.8927
OS PRESSAO, CONST.NAVAIS, ACOS FUND.ACOS DESC.C/DIAM.4MM
13491 | PERFIL DE ACO ASTM A-572-NBR7007 | KG | 4.31 | 17.6342 | 10 | 83.6037
13537 | RETIFICADORA DE SOLDA ELETRICA DE 430A, MODELO TRR 2600, BAN | UN | 0.00125 | 6312.87 | 0 | 7.8911
BOZZI OU SIMILAR
20006 | MAO-DE-OBRA DE AJUDANTE DE SOLDADOR, INCLUSIVE ENCARGOS SOCI | H | 1.25 | 17.65 | 3 | 22.7244
AIS DESONERADOS
20063 | MAO-DE-OBRA DE ENCARREGADO DE MONTAGEM, INCLUSIVE ENCARGOS S | H | 0.31 | 32.01 | 3 | 10.2208
OCIAIS DESONERADOS
20102 | MAO-DE-OBRA DE MONTADOR A (MONTAGEM DE ESTRUTURAS METALICAS) | H | 1.25 | 24.92 | 3 | 32.0845
, INCLUSIVE ENCARGOS SOCIAIS DESONERADOS
20136 | MAO-DE-OBRA DE SOLDADOR INDUSTRIAL, INCLUSIVE ENCARGOS SOCIA | H | 0.25 | 24.92 | 3 | 6.4169
IS DESONERADOS
11.016.0004-0 | ESTRUTURA METALICA PARA COBERTURA DE GALPAO EM ARCO OU EM DU | M2 |  | 290.71
AS OU MAIS AGUAS,COM TRELICAS,TERCAS,TIRANTES,ETC,SOBRE APOI
OS(EXCLUSIVE ESTES)PARA CARGA DE COBERTURA DE FIBROCIMENTO O
U METALICA,VAOS DE 15,01 A 20,00M,CONSIDERANDO AS PERDAS E U
MA DEMAO DE PINTURA ANTIOXIDO,EXCLUSIVE COBERTURA E ACESSORI
OS.FORNECIMENTO E MONTAGEM
00017 | ACO CA-50, ESTIRADO, PRECO DE REVENDEDOR, NO DIAMETRO DE 10, | KG | 0.1765 | 8.0884 | 10 | 1.5704
0MM
00018 | ACO CA-50, ESTIRADO, PRECO DE REVENDEDOR, NO DIAMETRO DE 12, | KG | 0.664 | 8.5504 | 10 | 6.2452
5MM
00019 | ACO CA-50, ESTIRADO, PRECO DE REVENDEDOR, NO DIAMETRO DE 16, | KG | 0.042 | 8.712 | 10 | 0.4025
0MM
00100 | CHAPA DE ACO CARBONO,P/USOS GERAIS,LAMINADA A QUENTE,TAMANHO | KG | 8 | 8.1206 | 10 | 71.4613
PADRAO,BORDAS UNIVERSAIS,PRECO DE USINA,C/ESPES. 12,5MM
00131 | PRIMER DE PROTECAO ANTI-CORROSIVA | GL | 0.084 | 99.49 | 0 | 8.3572
00165 | OXIGENIO, EM GARRAFAS DE 9,3M3 | M3 | 0.1355 | 10.3 | 0 | 1.3957
00171 | ACETILENO EM CILINDRO DE 9KG | KG | 0.1084 | 80.11 | 0 | 8.6839
00247 | ELETRODO P/SOLDA ACO (AWS E-7018), IND.P/ESTRUT.RIGIDAS, VAS | KG | 0.15 | 29.05 | 0 | 4.3575
OS PRESSAO, CONST.NAVAIS, ACOS FUND.ACOS DESC.C/DIAM.4MM
01935 | MAO-DE-OBRA DE SOLDADOR INDUSTRIAL, INCLUSIVE ENCARGOS SOCIA | H | 0.27 | 28.76 | 3 | 7.9982
IS
01943 | MAO-DE-OBRA DE AJUDANTE DE SOLDADOR, INCLUSIVE ENCARGOS SOCI | H | 1.355 | 20.37 | 3 | 28.4294
AIS
01975 | MAO-DE-OBRA DE MONTADOR A (MONTAGEM DE ESTRUTURAS METALICAS) | H | 1.355 | 28.76 | 3 | 40.1389
, INCLUSIVE ENCARGOS SOCIAIS
06912 | MAO-DE-OBRA DE ENCARREGADO DE MONTAGEM, INCLUSIVE ENCARGOS S | H | 0.336 | 36.94 | 3 | 12.7842
OCIAIS
13491 | PERFIL DE ACO ASTM A-572-NBR7007 | KG | 4.675 | 17.6342 | 10 | 90.6839
13537 | RETIFICADORA DE SOLDA ELETRICA DE 430A, MODELO TRR 2600, BAN | UN | 0.0013 | 6312.87 | 0 | 8.2067
BOZZI OU SIMILAR
11.016.0004-A | ESTRUTURA METALICA PARA COBERTURA DE GALPAO EM ARCO OU EM DU | M2 |  | 278.78
AS OU MAIS AGUAS,COM TRELICAS,TERCAS,TIRANTES,ETC,SOBRE APOI
OS(EXCLUSIVE ESTES)PARA CARGA DE COBERTURA DE FIBROCIMENTO O
U METALICA,VAOS DE 15,01 A 20,00M,CONSIDERANDO AS PERDAS E U
MA DEMAO DE PINTURA ANTIOXIDO,EXCLUSIVE COBERTURA E ACESSORI
OS.FORNECIMENTO E MONTAGEM
00017 | ACO CA-50, ESTIRADO, PRECO DE REVENDEDOR, NO DIAMETRO DE 10, | KG | 0.1765 | 8.0884 | 10 | 1.5704
0MM
00018 | ACO CA-50, ESTIRADO, PRECO DE REVENDEDOR, NO DIAMETRO DE 12, | KG | 0.664 | 8.5504 | 10 | 6.2452
5MM
00019 | ACO CA-50, ESTIRADO, PRECO DE REVENDEDOR, NO DIAMETRO DE 16, | KG | 0.042 | 8.712 | 10 | 0.4025
0MM
00100 | CHAPA DE ACO CARBONO,P/USOS GERAIS,LAMINADA A QUENTE,TAMANHO | KG | 8 | 8.1206 | 10 | 71.4613
PADRAO,BORDAS UNIVERSAIS,PRECO DE USINA,C/ESPES. 12,5MM
00131 | PRIMER DE PROTECAO ANTI-CORROSIVA | GL | 0.084 | 99.49 | 0 | 8.3572
00165 | OXIGENIO, EM GARRAFAS DE 9,3M3 | M3 | 0.1355 | 10.3 | 0 | 1.3957
00171 | ACETILENO EM CILINDRO DE 9KG | KG | 0.1084 | 80.11 | 0 | 8.6839
00247 | ELETRODO P/SOLDA ACO (AWS E-7018), IND.P/ESTRUT.RIGIDAS, VAS | KG | 0.15 | 29.05 | 0 | 4.3575
OS PRESSAO, CONST.NAVAIS, ACOS FUND.ACOS DESC.C/DIAM.4MM
13491 | PERFIL DE ACO ASTM A-572-NBR7007 | KG | 4.675 | 17.6342 | 10 | 90.6839
13537 | RETIFICADORA DE SOLDA ELETRICA DE 430A, MODELO TRR 2600, BAN | UN | 0.0013 | 6312.87 | 0 | 8.2067
BOZZI OU SIMILAR
20006 | MAO-DE-OBRA DE AJUDANTE DE SOLDADOR, INCLUSIVE ENCARGOS SOCI | H | 1.355 | 17.65 | 3 | 24.6332
AIS DESONERADOS
20063 | MAO-DE-OBRA DE ENCARREGADO DE MONTAGEM, INCLUSIVE ENCARGOS S | H | 0.336 | 32.01 | 3 | 11.078
OCIAIS DESONERADOS
20102 | MAO-DE-OBRA DE MONTADOR A (MONTAGEM DE ESTRUTURAS METALICAS) | H | 1.355 | 24.92 | 3 | 34.7796
, INCLUSIVE ENCARGOS SOCIAIS DESONERADOS
20136 | MAO-DE-OBRA DE SOLDADOR INDUSTRIAL, INCLUSIVE ENCARGOS SOCIA | H | 0.27 | 24.92 | 3 | 6.9303
IS DESONERADOS
11.016.0005-0 | ESTRUTURA METALICA PARA COBERTURA DE GALPAO EM ARCO OU EM DU | M2 |  | 368.17
AS OU MAIS AGUAS,COM TRELICAS,TERCAS,TIRANTES,ETC,SOBRE APOI
OS(EXCLUSIVE ESTES)PARA CARGA DE COBERTURA DE FIBROCIMENTO O
U METALICA,VAOS DE 20,01 A 30,00M,CONSIDERANDO AS PERDAS E U
MA DEMAO DE PINTURA ANTIOXIDO,EXCLUSIVE COBERTURA E ACESSORI
OS.FORNECIMENTO E MONTAGEM
00017 | ACO CA-50, ESTIRADO, PRECO DE REVENDEDOR, NO DIAMETRO DE 10, | KG | 0.222 | 8.0884 | 10 | 1.9752
0MM
00018 | ACO CA-50, ESTIRADO, PRECO DE REVENDEDOR, NO DIAMETRO DE 12, | KG | 0.84 | 8.5504 | 10 | 7.9006
5MM
00019 | ACO CA-50, ESTIRADO, PRECO DE REVENDEDOR, NO DIAMETRO DE 16, | KG | 0.053 | 8.712 | 10 | 0.5079
0MM
00100 | CHAPA DE ACO CARBONO,P/USOS GERAIS,LAMINADA A QUENTE,TAMANHO | KG | 10.12 | 8.1206 | 10 | 90.3985
PADRAO,BORDAS UNIVERSAIS,PRECO DE USINA,C/ESPES. 12,5MM
00131 | PRIMER DE PROTECAO ANTI-CORROSIVA | GL | 0.106 | 99.49 | 0 | 10.5459
00165 | OXIGENIO, EM GARRAFAS DE 9,3M3 | M3 | 0.1715 | 10.3 | 0 | 1.7665
00171 | ACETILENO EM CILINDRO DE 9KG | KG | 0.1372 | 80.11 | 0 | 10.9911
00247 | ELETRODO P/SOLDA ACO (AWS E-7018), IND.P/ESTRUT.RIGIDAS, VAS | KG | 0.184 | 29.05 | 0 | 5.3452
OS PRESSAO, CONST.NAVAIS, ACOS FUND.ACOS DESC.C/DIAM.4MM
01935 | MAO-DE-OBRA DE SOLDADOR INDUSTRIAL, INCLUSIVE ENCARGOS SOCIA | H | 0.343 | 28.76 | 3 | 10.1606
IS
01943 | MAO-DE-OBRA DE AJUDANTE DE SOLDADOR, INCLUSIVE ENCARGOS SOCI | H | 1.715 | 20.37 | 3 | 35.9826
AIS
01975 | MAO-DE-OBRA DE MONTADOR A (MONTAGEM DE ESTRUTURAS METALICAS) | H | 1.715 | 28.76 | 3 | 50.8031
, INCLUSIVE ENCARGOS SOCIAIS
06912 | MAO-DE-OBRA DE ENCARREGADO DE MONTAGEM, INCLUSIVE ENCARGOS S | H | 0.425 | 36.94 | 3 | 16.1705
OCIAIS
13491 | PERFIL DE ACO ASTM A-572-NBR7007 | KG | 5.92 | 17.6342 | 10 | 114.8339
13537 | RETIFICADORA DE SOLDA ELETRICA DE 430A, MODELO TRR 2600, BAN | UN | 0.00171 | 6312.87 | 0 | 10.795
BOZZI OU SIMILAR
11.016.0005-A | ESTRUTURA METALICA PARA COBERTURA DE GALPAO EM ARCO OU EM DU | M2 |  | 353.07
AS OU MAIS AGUAS,COM TRELICAS,TERCAS,TIRANTES,ETC,SOBRE APOI
OS(EXCLUSIVE ESTES)PARA CARGA DE COBERTURA DE FIBROCIMENTO O
U METALICA,VAOS DE 20,01 A 30,00M,CONSIDERANDO AS PERDAS E U
MA DEMAO DE PINTURA ANTIOXIDO,EXCLUSIVE COBERTURA E ACESSORI
OS.FORNECIMENTO E MONTAGEM
00017 | ACO CA-50, ESTIRADO, PRECO DE REVENDEDOR, NO DIAMETRO DE 10, | KG | 0.222 | 8.0884 | 10 | 1.9752
0MM
00018 | ACO CA-50, ESTIRADO, PRECO DE REVENDEDOR, NO DIAMETRO DE 12, | KG | 0.84 | 8.5504 | 10 | 7.9006
5MM
00019 | ACO CA-50, ESTIRADO, PRECO DE REVENDEDOR, NO DIAMETRO DE 16, | KG | 0.053 | 8.712 | 10 | 0.5079
0MM
00100 | CHAPA DE ACO CARBONO,P/USOS GERAIS,LAMINADA A QUENTE,TAMANHO | KG | 10.12 | 8.1206 | 10 | 90.3985
PADRAO,BORDAS UNIVERSAIS,PRECO DE USINA,C/ESPES. 12,5MM
00131 | PRIMER DE PROTECAO ANTI-CORROSIVA | GL | 0.106 | 99.49 | 0 | 10.5459
00165 | OXIGENIO, EM GARRAFAS DE 9,3M3 | M3 | 0.1715 | 10.3 | 0 | 1.7665
00171 | ACETILENO EM CILINDRO DE 9KG | KG | 0.1372 | 80.11 | 0 | 10.9911
00247 | ELETRODO P/SOLDA ACO (AWS E-7018), IND.P/ESTRUT.RIGIDAS, VAS | KG | 0.184 | 29.05 | 0 | 5.3452
OS PRESSAO, CONST.NAVAIS, ACOS FUND.ACOS DESC.C/DIAM.4MM
13491 | PERFIL DE ACO ASTM A-572-NBR7007 | KG | 5.92 | 17.6342 | 10 | 114.8339
13537 | RETIFICADORA DE SOLDA ELETRICA DE 430A, MODELO TRR 2600, BAN | UN | 0.00171 | 6312.87 | 0 | 10.795
BOZZI OU SIMILAR
20006 | MAO-DE-OBRA DE AJUDANTE DE SOLDADOR, INCLUSIVE ENCARGOS SOCI | H | 1.715 | 17.65 | 3 | 31.1778
AIS DESONERADOS
20063 | MAO-DE-OBRA DE ENCARREGADO DE MONTAGEM, INCLUSIVE ENCARGOS S | H | 0.425 | 32.01 | 3 | 14.0124
OCIAIS DESONERADOS
20102 | MAO-DE-OBRA DE MONTADOR A (MONTAGEM DE ESTRUTURAS METALICAS) | H | 1.715 | 24.92 | 3 | 44.0199
, INCLUSIVE ENCARGOS SOCIAIS DESONERADOS
20136 | MAO-DE-OBRA DE SOLDADOR INDUSTRIAL, INCLUSIVE ENCARGOS SOCIA | H | 0.343 | 24.92 | 3 | 8.804
IS DESONERADOS
11.016.0006-0 | ESTRUTURA METALICA PARA COBERTURA DE GALPAO EM ARCO OU EM DU | M2 |  | 472.27
AS OU MAIS AGUAS,COM TRELICAS,TERCAS,TIRANTES,ETC,SOBRE APOI
OS(EXCLUSIVE ESTES)PARA CARGA DE COBERTURA DE FIBROCIMENTO O
U METALICA,VAOS DE 30,01 A 40,00M,CONSIDERANDO AS PERDAS E U
MA DEMAO DE PINTURA ANTIOXIDO,EXCLUSIVE COBERTURA E ACESSORI
OS.FORNECIMENTO E MONTAGEM
00017 | ACO CA-50, ESTIRADO, PRECO DE REVENDEDOR, NO DIAMETRO DE 10, | KG | 0.286 | 8.0884 | 10 | 2.5446
0MM
00018 | ACO CA-50, ESTIRADO, PRECO DE REVENDEDOR, NO DIAMETRO DE 12, | KG | 1.078 | 8.5504 | 10 | 10.1391
5MM
00019 | ACO CA-50, ESTIRADO, PRECO DE REVENDEDOR, NO DIAMETRO DE 16, | KG | 0.0682 | 8.712 | 10 | 0.6536
0MM
00100 | CHAPA DE ACO CARBONO,P/USOS GERAIS,LAMINADA A QUENTE,TAMANHO | KG | 12.98 | 8.1206 | 10 | 115.9459
PADRAO,BORDAS UNIVERSAIS,PRECO DE USINA,C/ESPES. 12,5MM
00131 | PRIMER DE PROTECAO ANTI-CORROSIVA | GL | 0.1364 | 99.49 | 0 | 13.5704
00165 | OXIGENIO, EM GARRAFAS DE 9,3M3 | M3 | 0.22 | 10.3 | 0 | 2.266
00171 | ACETILENO EM CILINDRO DE 9KG | KG | 0.176 | 80.11 | 0 | 14.0994
00247 | ELETRODO P/SOLDA ACO (AWS E-7018), IND.P/ESTRUT.RIGIDAS, VAS | KG | 0.2347 | 29.05 | 0 | 6.818
OS PRESSAO, CONST.NAVAIS, ACOS FUND.ACOS DESC.C/DIAM.4MM
01935 | MAO-DE-OBRA DE SOLDADOR INDUSTRIAL, INCLUSIVE ENCARGOS SOCIA | H | 0.44 | 28.76 | 3 | 13.034
IS
01943 | MAO-DE-OBRA DE AJUDANTE DE SOLDADOR, INCLUSIVE ENCARGOS SOCI | H | 2.2 | 20.37 | 3 | 46.1584
AIS
01975 | MAO-DE-OBRA DE MONTADOR A (MONTAGEM DE ESTRUTURAS METALICAS) | H | 2.2 | 28.76 | 3 | 65.1702
, INCLUSIVE ENCARGOS SOCIAIS
06912 | MAO-DE-OBRA DE ENCARREGADO DE MONTAGEM, INCLUSIVE ENCARGOS S | H | 0.5456 | 36.94 | 3 | 20.7591
OCIAIS
13491 | PERFIL DE ACO ASTM A-572-NBR7007 | KG | 7.59 | 17.6342 | 10 | 147.2279
13537 | RETIFICADORA DE SOLDA ELETRICA DE 430A, MODELO TRR 2600, BAN | UN | 0.0022 | 6312.87 | 0 | 13.8883
BOZZI OU SIMILAR
11.016.0006-A | ESTRUTURA METALICA PARA COBERTURA DE GALPAO EM ARCO OU EM DU | M2 |  | 452.89
AS OU MAIS AGUAS,COM TRELICAS,TERCAS,TIRANTES,ETC,SOBRE APOI
OS(EXCLUSIVE ESTES)PARA CARGA DE COBERTURA DE FIBROCIMENTO O
U METALICA,VAOS DE 30,01 A 40,00M,CONSIDERANDO AS PERDAS E U
MA DEMAO DE PINTURA ANTIOXIDO,EXCLUSIVE COBERTURA E ACESSORI
OS.FORNECIMENTO E MONTAGEM
00017 | ACO CA-50, ESTIRADO, PRECO DE REVENDEDOR, NO DIAMETRO DE 10, | KG | 0.286 | 8.0884 | 10 | 2.5446
0MM
00018 | ACO CA-50, ESTIRADO, PRECO DE REVENDEDOR, NO DIAMETRO DE 12, | KG | 1.078 | 8.5504 | 10 | 10.1391
5MM
00019 | ACO CA-50, ESTIRADO, PRECO DE REVENDEDOR, NO DIAMETRO DE 16, | KG | 0.0682 | 8.712 | 10 | 0.6536
0MM
00100 | CHAPA DE ACO CARBONO,P/USOS GERAIS,LAMINADA A QUENTE,TAMANHO | KG | 12.98 | 8.1206 | 10 | 115.9459
PADRAO,BORDAS UNIVERSAIS,PRECO DE USINA,C/ESPES. 12,5MM
00131 | PRIMER DE PROTECAO ANTI-CORROSIVA | GL | 0.1364 | 99.49 | 0 | 13.5704
00165 | OXIGENIO, EM GARRAFAS DE 9,3M3 | M3 | 0.22 | 10.3 | 0 | 2.266
00171 | ACETILENO EM CILINDRO DE 9KG | KG | 0.176 | 80.11 | 0 | 14.0994
00247 | ELETRODO P/SOLDA ACO (AWS E-7018), IND.P/ESTRUT.RIGIDAS, VAS | KG | 0.2347 | 29.05 | 0 | 6.818
OS PRESSAO, CONST.NAVAIS, ACOS FUND.ACOS DESC.C/DIAM.4MM
13491 | PERFIL DE ACO ASTM A-572-NBR7007 | KG | 7.59 | 17.6342 | 10 | 147.2279
13537 | RETIFICADORA DE SOLDA ELETRICA DE 430A, MODELO TRR 2600, BAN | UN | 0.0022 | 6312.87 | 0 | 13.8883
BOZZI OU SIMILAR
20006 | MAO-DE-OBRA DE AJUDANTE DE SOLDADOR, INCLUSIVE ENCARGOS SOCI | H | 2.2 | 17.65 | 3 | 39.9949
AIS DESONERADOS
20063 | MAO-DE-OBRA DE ENCARREGADO DE MONTAGEM, INCLUSIVE ENCARGOS S | H | 0.5456 | 32.01 | 3 | 17.9886
OCIAIS DESONERADOS
20102 | MAO-DE-OBRA DE MONTADOR A (MONTAGEM DE ESTRUTURAS METALICAS) | H | 2.2 | 24.92 | 3 | 56.4687
, INCLUSIVE ENCARGOS SOCIAIS DESONERADOS
20136 | MAO-DE-OBRA DE SOLDADOR INDUSTRIAL, INCLUSIVE ENCARGOS SOCIA | H | 0.44 | 24.92 | 3 | 11.2937
IS DESONERADOS
11.016.0007-0 | PILARES E/OU VIGAS EM TRELICAS METALICAS,INCLUSIVE PERDAS E | KG |  | 20.47
UMA DEMAO PINTURA ANTIOXIDO.FORNECIMENTO E MONTAGEM
00017 | ACO CA-50, ESTIRADO, PRECO DE REVENDEDOR, NO DIAMETRO DE 10, | KG | 0.013 | 8.0884 | 10 | 0.1157
0MM
00018 | ACO CA-50, ESTIRADO, PRECO DE REVENDEDOR, NO DIAMETRO DE 12, | KG | 0.049 | 8.5504 | 10 | 0.4609
5MM
00019 | ACO CA-50, ESTIRADO, PRECO DE REVENDEDOR, NO DIAMETRO DE 16, | KG | 0.0031 | 8.712 | 10 | 0.0297
0MM
00100 | CHAPA DE ACO CARBONO,P/USOS GERAIS,LAMINADA A QUENTE,TAMANHO | KG | 0.59 | 8.1206 | 10 | 5.2703
PADRAO,BORDAS UNIVERSAIS,PRECO DE USINA,C/ESPES. 12,5MM
00131 | PRIMER DE PROTECAO ANTI-CORROSIVA | GL | 0.0062 | 99.49 | 0 | 0.6168
00165 | OXIGENIO, EM GARRAFAS DE 9,3M3 | M3 | 0.01 | 10.3 | 0 | 0.103
00171 | ACETILENO EM CILINDRO DE 9KG | KG | 0.008 | 80.11 | 0 | 0.6409
00247 | ELETRODO P/SOLDA ACO (AWS E-7018), IND.P/ESTRUT.RIGIDAS, VAS | KG | 0.0107 | 29.05 | 0 | 0.3108
OS PRESSAO, CONST.NAVAIS, ACOS FUND.ACOS DESC.C/DIAM.4MM
01935 | MAO-DE-OBRA DE SOLDADOR INDUSTRIAL, INCLUSIVE ENCARGOS SOCIA | H | 0.017 | 28.76 | 3 | 0.5036
IS
01943 | MAO-DE-OBRA DE AJUDANTE DE SOLDADOR, INCLUSIVE ENCARGOS SOCI | H | 0.085 | 20.37 | 3 | 1.7834
AIS
01975 | MAO-DE-OBRA DE MONTADOR A (MONTAGEM DE ESTRUTURAS METALICAS) | H | 0.085 | 28.76 | 3 | 2.5179
, INCLUSIVE ENCARGOS SOCIAIS
06912 | MAO-DE-OBRA DE ENCARREGADO DE MONTAGEM, INCLUSIVE ENCARGOS S | H | 0.021 | 36.94 | 3 | 0.799
OCIAIS
13491 | PERFIL DE ACO ASTM A-572-NBR7007 | KG | 0.345 | 17.6342 | 10 | 6.6922
13537 | RETIFICADORA DE SOLDA ELETRICA DE 430A, MODELO TRR 2600, BAN | UN | 0.0001 | 6312.87 | 0 | 0.6313
BOZZI OU SIMILAR
11.016.0007-A | PILARES E/OU VIGAS EM TRELICAS METALICAS,INCLUSIVE PERDAS E | KG |  | 19.72
UMA DEMAO PINTURA ANTIOXIDO.FORNECIMENTO E MONTAGEM
00017 | ACO CA-50, ESTIRADO, PRECO DE REVENDEDOR, NO DIAMETRO DE 10, | KG | 0.013 | 8.0884 | 10 | 0.1157
0MM
00018 | ACO CA-50, ESTIRADO, PRECO DE REVENDEDOR, NO DIAMETRO DE 12, | KG | 0.049 | 8.5504 | 10 | 0.4609
5MM
00019 | ACO CA-50, ESTIRADO, PRECO DE REVENDEDOR, NO DIAMETRO DE 16, | KG | 0.0031 | 8.712 | 10 | 0.0297
0MM
00100 | CHAPA DE ACO CARBONO,P/USOS GERAIS,LAMINADA A QUENTE,TAMANHO | KG | 0.59 | 8.1206 | 10 | 5.2703
PADRAO,BORDAS UNIVERSAIS,PRECO DE USINA,C/ESPES. 12,5MM
00131 | PRIMER DE PROTECAO ANTI-CORROSIVA | GL | 0.0062 | 99.49 | 0 | 0.6168
00165 | OXIGENIO, EM GARRAFAS DE 9,3M3 | M3 | 0.01 | 10.3 | 0 | 0.103
00171 | ACETILENO EM CILINDRO DE 9KG | KG | 0.008 | 80.11 | 0 | 0.6409
00247 | ELETRODO P/SOLDA ACO (AWS E-7018), IND.P/ESTRUT.RIGIDAS, VAS | KG | 0.0107 | 29.05 | 0 | 0.3108
OS PRESSAO, CONST.NAVAIS, ACOS FUND.ACOS DESC.C/DIAM.4MM
13491 | PERFIL DE ACO ASTM A-572-NBR7007 | KG | 0.345 | 17.6342 | 10 | 6.6922
13537 | RETIFICADORA DE SOLDA ELETRICA DE 430A, MODELO TRR 2600, BAN | UN | 0.0001 | 6312.87 | 0 | 0.6313
BOZZI OU SIMILAR
20006 | MAO-DE-OBRA DE AJUDANTE DE SOLDADOR, INCLUSIVE ENCARGOS SOCI | H | 0.085 | 17.65 | 3 | 1.5453
AIS DESONERADOS
20063 | MAO-DE-OBRA DE ENCARREGADO DE MONTAGEM, INCLUSIVE ENCARGOS S | H | 0.021 | 32.01 | 3 | 0.6924
OCIAIS DESONERADOS
20102 | MAO-DE-OBRA DE MONTADOR A (MONTAGEM DE ESTRUTURAS METALICAS) | H | 0.085 | 24.92 | 3 | 2.1817
, INCLUSIVE ENCARGOS SOCIAIS DESONERADOS
20136 | MAO-DE-OBRA DE SOLDADOR INDUSTRIAL, INCLUSIVE ENCARGOS SOCIA | H | 0.017 | 24.92 | 3 | 0.4363
IS DESONERADOS
11.016.0020-0 | ESTRUTURAS DE ELEMENTOS EM PERFIS "I" ATE 8",EM ACO LAMINADO | KG |  | 14.28
,(VIGAS ISOLADAS,ESCORAS,PORTICOS,ETC),INCLUSIVE PERDAS.FORN
ECIMENTO E MONTAGEM
01576 | PERFIL "I" DE ACO CARBONO, PADRAO AMERICANO, PRECO DE REVEND | KG | 1.05 | 11.45 | 0 | 12.0225
EDOR, DE 6"X3.3/8"
01921 | MAO-DE-OBRA DE AJUDANTE DE CONSTRUCAO CIVIL, INCLUSIVE ENCAR | H | 0.04 | 19.33 | 3 | 0.7964
GOS SOCIAIS
02174 | SOLDA TOPO 1/4",CONVERSOR ELETROMOTORIZ. | M | 0.006 | 46.4218 | 0 | 0.2785
06913 | MAO-DE-OBRA DE SERRALHEIRO DA CONSTRUCAOCIVIL, INCLUSIVE ENC | H | 0.04 | 28.76 | 3 | 1.1849
ARGOS SOCIAIS
11.016.0020-A | ESTRUTURAS DE ELEMENTOS EM PERFIS "I" ATE 8",EM ACO LAMINADO | KG |  | 14
,(VIGAS ISOLADAS,ESCORAS,PORTICOS,ETC),INCLUSIVE PERDAS.FORN
ECIMENTO E MONTAGEM
01576 | PERFIL "I" DE ACO CARBONO, PADRAO AMERICANO, PRECO DE REVEND | KG | 1.05 | 11.45 | 0 | 12.0225
EDOR, DE 6"X3.3/8"
20004 | MAO-DE-OBRA DE AJUDANTE DA CONSTRUCAO CIVIL, INCLUSIVE ENCAR | H | 0.04 | 16.75 | 3 | 0.6901
GOS SOCIAIS DESONERADOS
20131 | MAO-DE-OBRA DE SERRALHEIRO DA CONSTRUCAO CIVIL, INCLUSIVE EN | H | 0.04 | 24.92 | 3 | 1.0267
CARGOS SOCIAIS DESONERADOS
30112 | SOLDA TOPO 1/4",CONVERSOR ELETROMOTORIZ. | M | 0.006 | 44.147 | 0 | 0.2649
11.016.0022-0 | ESTRUTURAS DE ELEMENTOS EM PERFIS "I",8" ATE 12",EM ACO LAMI | KG |  | 19.53
NADO,(VIGAS ISOLADAS,ESCORAS,PORTICOS,ETC),INCLUSIVE PERDAS.
FORNECIMENTO E MONTAGEM
01579 | PERFIL "I" DE ACO CARBONO, PADRAO AMERICANO, PRECO DE REVEND | KG | 1.05 | 12.68 | 0 | 13.314
EDOR, DE 12"X5.1/4"
01921 | MAO-DE-OBRA DE AJUDANTE DE CONSTRUCAO CIVIL, INCLUSIVE ENCAR | H | 0.12 | 19.33 | 3 | 2.3892
GOS SOCIAIS
02174 | SOLDA TOPO 1/4",CONVERSOR ELETROMOTORIZ. | M | 0.006 | 46.4218 | 0 | 0.2785
06913 | MAO-DE-OBRA DE SERRALHEIRO DA CONSTRUCAOCIVIL, INCLUSIVE ENC | H | 0.12 | 28.76 | 3 | 3.5547
ARGOS SOCIAIS
11.016.0022-A | ESTRUTURAS DE ELEMENTOS EM PERFIS "I",8" ATE 12",EM ACO LAMI | KG |  | 18.72
NADO,(VIGAS ISOLADAS,ESCORAS,PORTICOS,ETC),INCLUSIVE PERDAS.
FORNECIMENTO E MONTAGEM
01579 | PERFIL "I" DE ACO CARBONO, PADRAO AMERICANO, PRECO DE REVEND | KG | 1.05 | 12.68 | 0 | 13.314
EDOR, DE 12"X5.1/4"
20004 | MAO-DE-OBRA DE AJUDANTE DA CONSTRUCAO CIVIL, INCLUSIVE ENCAR | H | 0.12 | 16.75 | 3 | 2.0703
GOS SOCIAIS DESONERADOS
20131 | MAO-DE-OBRA DE SERRALHEIRO DA CONSTRUCAO CIVIL, INCLUSIVE EN | H | 0.12 | 24.92 | 3 | 3.0801
CARGOS SOCIAIS DESONERADOS
30112 | SOLDA TOPO 1/4",CONVERSOR ELETROMOTORIZ. | M | 0.006 | 44.147 | 0 | 0.2649
11.016.0030-0 | ESTRUTURA METALICA EM ACO ESPECIAL,RESISTENTE A CORROSAO(ACO | KG |  | 30.9
USI-SAC,CORTEN),PARA TORRES DE ELEVADORES,ESCADAS,VIGAS E C
OLUNAS DE EDIFICACOES E REFORCOS ESTRUTURAIS,COMPOSTA DE PER
FIS "I" OU "H",CANTONEIRAS E CHAPAS,UNIFICADAS COM ELETRODO,
INCLUSIVE PERDAS E PROTECAO ANTI-FERRUGEM.FORNECIMENTO E MON
TAGEM
00036 | PERFIL "H" DE ACO CARBONO, P/USOS GERAIS, PADRAO AMERICANO, | KG | 0.4 | 11.22 | 10 | 4.9368
COMPRIMENTO USUAL, PRECO DE REVENDEDOR, DE 6"X6"
00165 | OXIGENIO, EM GARRAFAS DE 9,3M3 | M3 | 0.05 | 10.3 | 0 | 0.515
00171 | ACETILENO EM CILINDRO DE 9KG | KG | 0.01 | 80.11 | 0 | 0.8011
01935 | MAO-DE-OBRA DE SOLDADOR INDUSTRIAL, INCLUSIVE ENCARGOS SOCIA | H | 0.02 | 28.76 | 3 | 0.5925
IS
01943 | MAO-DE-OBRA DE AJUDANTE DE SOLDADOR, INCLUSIVE ENCARGOS SOCI | H | 0.1 | 20.37 | 3 | 2.0981
AIS
01975 | MAO-DE-OBRA DE MONTADOR A (MONTAGEM DE ESTRUTURAS METALICAS) | H | 0.3 | 28.76 | 3 | 8.8868
, INCLUSIVE ENCARGOS SOCIAIS
02000 | TALHA-GUINCHO MAN. 1500KG (CP) | H | 0.5 | 0.3488 | 0 | 0.1744
06021 | FUNDO ANTICORROSIVO DE SECAGEM RAPIDA LARANJA | GL | 0.0062 | 63.73 | 0 | 0.3951
06912 | MAO-DE-OBRA DE ENCARREGADO DE MONTAGEM, INCLUSIVE ENCARGOS S | H | 0.025 | 36.94 | 3 | 0.9512
OCIAIS
11104 | CHAPA DE ACO USI-SAC 350, COM ESPESSURA DE 1/2"A | KG | 0.33 | 19.3594 | 10 | 7.0275
13420 | ELETRODO C/DIAM.DE 5MM (3/16"), E-7018-6G | KG | 0.025 | 49.48 | 0 | 1.237
13537 | RETIFICADORA DE SOLDA ELETRICA DE 430A, MODELO TRR 2600, BAN | UN | 5e-05 | 6312.87 | 0 | 0.3156
BOZZI OU SIMILAR
13721 | CANTONEIRA DE ABAS IGUAIS DE 2"X3/8" | KG | 0.27 | 10.01 | 10 | 2.973
11.016.0030-A | ESTRUTURA METALICA EM ACO ESPECIAL,RESISTENTE A CORROSAO(ACO | KG |  | 29.23
USI-SAC,CORTEN),PARA TORRES DE ELEVADORES,ESCADAS,VIGAS E C
OLUNAS DE EDIFICACOES E REFORCOS ESTRUTURAIS,COMPOSTA DE PER
FIS "I" OU "H",CANTONEIRAS E CHAPAS,UNIFICADAS COM ELETRODO,
INCLUSIVE PERDAS E PROTECAO ANTI-FERRUGEM.FORNECIMENTO E MON
TAGEM
00036 | PERFIL "H" DE ACO CARBONO, P/USOS GERAIS, PADRAO AMERICANO, | KG | 0.4 | 11.22 | 10 | 4.9368
COMPRIMENTO USUAL, PRECO DE REVENDEDOR, DE 6"X6"
00165 | OXIGENIO, EM GARRAFAS DE 9,3M3 | M3 | 0.05 | 10.3 | 0 | 0.515
00171 | ACETILENO EM CILINDRO DE 9KG | KG | 0.01 | 80.11 | 0 | 0.8011
06021 | FUNDO ANTICORROSIVO DE SECAGEM RAPIDA LARANJA | GL | 0.0062 | 63.73 | 0 | 0.3951
11104 | CHAPA DE ACO USI-SAC 350, COM ESPESSURA DE 1/2"A | KG | 0.33 | 19.3594 | 10 | 7.0275
13420 | ELETRODO C/DIAM.DE 5MM (3/16"), E-7018-6G | KG | 0.025 | 49.48 | 0 | 1.237
13537 | RETIFICADORA DE SOLDA ELETRICA DE 430A, MODELO TRR 2600, BAN | UN | 5e-05 | 6312.87 | 0 | 0.3156
BOZZI OU SIMILAR
13721 | CANTONEIRA DE ABAS IGUAIS DE 2"X3/8" | KG | 0.27 | 10.01 | 10 | 2.973
20006 | MAO-DE-OBRA DE AJUDANTE DE SOLDADOR, INCLUSIVE ENCARGOS SOCI | H | 0.1 | 17.65 | 3 | 1.818
AIS DESONERADOS
20063 | MAO-DE-OBRA DE ENCARREGADO DE MONTAGEM, INCLUSIVE ENCARGOS S | H | 0.025 | 32.01 | 3 | 0.8243
OCIAIS DESONERADOS
20102 | MAO-DE-OBRA DE MONTADOR A (MONTAGEM DE ESTRUTURAS METALICAS) | H | 0.3 | 24.92 | 3 | 7.7003
, INCLUSIVE ENCARGOS SOCIAIS DESONERADOS
20136 | MAO-DE-OBRA DE SOLDADOR INDUSTRIAL, INCLUSIVE ENCARGOS SOCIA | H | 0.02 | 24.92 | 3 | 0.5134
IS DESONERADOS
30841 | TALHA-GUINCHO MAN. 1500KG (CP) | H | 0.5 | 0.3488 | 0 | 0.1744
11.016.0040-0 | ESTRUTURA METALICA EM ACO ESPECIAL,RESISTENTE A CORROSAO(ACO | M2 |  | 1064.75
USI-SAC),PARA OBRAS PREDIAIS DE ATE 04 PAVIMENTOS,PILARES,
VIGAS PRINCIPAIS E SECUNDARIAS,ESCADAS,PATAMARES E CHAPAS DA
S BASES DA FUNDACAO,PINTURA PROTETORA,CONSIDERANDO FORNECIME
NTO DE TODOS OS MATERIAIS E MONTAGEM,EXCLUSIVE A LAJE DE CON
CRETO
00686 | CHAPA ACO CARBONO, P/USOS GERAIS, LAMINADA QUENTE, TAM.PADRA | KG | 5.29 | 7.892 | 0 | 41.7487
O, BORDAS UNIV.CHAPA RETA, PRECO DE REVEND., C/ESPES. 9,5MM
01577 | PERFIL "I" DE ACO CARBONO, PADRAO AMERICANO, PRECO DE REVEND | KG | 12.45 | 12.22 | 0 | 152.139
EDOR, DE 8"X4"
01578 | PERFIL "I" DE ACO CARBONO, PADRAO AMERICANO, PRECO DE REVEND | KG | 24.35 | 11.28 | 0 | 274.668
EDOR, DE 10"X4.5/8"
01921 | MAO-DE-OBRA DE AJUDANTE DE CONSTRUCAO CIVIL, INCLUSIVE ENCAR | H | 5.67 | 19.33 | 3 | 112.8891
GOS SOCIAIS
01966 | MAO-DE-OBRA DE PINTOR, INCLUSIVE ENCARGOS SOCIAIS | H | 0.38 | 26.73 | 3 | 10.4621
01975 | MAO-DE-OBRA DE MONTADOR A (MONTAGEM DE ESTRUTURAS METALICAS) | H | 2.86 | 28.76 | 3 | 84.7212
, INCLUSIVE ENCARGOS SOCIAIS
02014 | GUINDASTE ARTICULADO SOBRE CAMINHAO DIESEL,POTENCIA MAXIMA 2 | H | 0.1001 | 293.7382 | 0 | 29.4032
31CV (CP)
02015 | GUINDASTE ARTICULADO SOBRE CAMINHAO DIESEL,POTENCIA MAXIMA 2 | H | 0.1004 | 134.5651 | 0 | 13.5103
31CV (CF)
02385 | LIXA D'AGUA Nº 100 | UN | 0.5 | 1.52 | 0 | 0.76
06021 | FUNDO ANTICORROSIVO DE SECAGEM RAPIDA LARANJA | GL | 0.03 | 63.73 | 0 | 1.9119
06912 | MAO-DE-OBRA DE ENCARREGADO DE MONTAGEM, INCLUSIVE ENCARGOS S | H | 0.744 | 36.94 | 3 | 28.3079
OCIAIS
10921 | PORCA SEXTAVADA, EM ACO BAIXO CARBONO (1010/1020, UNC, 5/8", | UN | 1.76 | 1.05 | 0 | 1.848
ACABAMENTO POLIDO
10988 | MAO-DE-OBRA DE CONSULTOR, INCLUSIVE ENCARGOS SOCIAIS | H | 0.0705 | 357.87 | 0 | 25.2298
11104 | CHAPA DE ACO USI-SAC 350, COM ESPESSURA DE 1/2"A | KG | 11.29 | 19.3594 | 0 | 218.5676
13420 | ELETRODO C/DIAM.DE 5MM (3/16"), E-7018-6G | KG | 1.1 | 49.48 | 0 | 54.428
13421 | PARAFUSO DE ACO CARBONO, CABECA SEXTAVADA, MEDINDO (3/8"X1") | UN | 0.5 | 0.54 | 0 | 0.27
13537 | RETIFICADORA DE SOLDA ELETRICA DE 430A, MODELO TRR 2600, BAN | UN | 0.0022 | 6312.87 | 0 | 13.8883
BOZZI OU SIMILAR
11.016.0040-A | ESTRUTURA METALICA EM ACO ESPECIAL,RESISTENTE A CORROSAO(ACO | M2 |  | 1028.31
USI-SAC),PARA OBRAS PREDIAIS DE ATE 04 PAVIMENTOS,PILARES,
VIGAS PRINCIPAIS E SECUNDARIAS,ESCADAS,PATAMARES E CHAPAS DA
S BASES DA FUNDACAO,PINTURA PROTETORA,CONSIDERANDO FORNECIME
NTO DE TODOS OS MATERIAIS E MONTAGEM,EXCLUSIVE A LAJE DE CON
CRETO
00686 | CHAPA ACO CARBONO, P/USOS GERAIS, LAMINADA QUENTE, TAM.PADRA | KG | 5.29 | 7.892 | 0 | 41.7487
O, BORDAS UNIV.CHAPA RETA, PRECO DE REVEND., C/ESPES. 9,5MM
01577 | PERFIL "I" DE ACO CARBONO, PADRAO AMERICANO, PRECO DE REVEND | KG | 12.45 | 12.22 | 0 | 152.139
EDOR, DE 8"X4"
01578 | PERFIL "I" DE ACO CARBONO, PADRAO AMERICANO, PRECO DE REVEND | KG | 24.35 | 11.28 | 0 | 274.668
EDOR, DE 10"X4.5/8"
02385 | LIXA D'AGUA Nº 100 | UN | 0.5 | 1.52 | 0 | 0.76
06021 | FUNDO ANTICORROSIVO DE SECAGEM RAPIDA LARANJA | GL | 0.03 | 63.73 | 0 | 1.9119
10921 | PORCA SEXTAVADA, EM ACO BAIXO CARBONO (1010/1020, UNC, 5/8", | UN | 1.76 | 1.05 | 0 | 1.848
ACABAMENTO POLIDO
11104 | CHAPA DE ACO USI-SAC 350, COM ESPESSURA DE 1/2"A | KG | 11.29 | 19.3594 | 0 | 218.5676
13420 | ELETRODO C/DIAM.DE 5MM (3/16"), E-7018-6G | KG | 1.1 | 49.48 | 0 | 54.428
13421 | PARAFUSO DE ACO CARBONO, CABECA SEXTAVADA, MEDINDO (3/8"X1") | UN | 0.5 | 0.54 | 0 | 0.27
13537 | RETIFICADORA DE SOLDA ELETRICA DE 430A, MODELO TRR 2600, BAN | UN | 0.0022 | 6312.87 | 0 | 13.8883
BOZZI OU SIMILAR
20004 | MAO-DE-OBRA DE AJUDANTE DA CONSTRUCAO CIVIL, INCLUSIVE ENCAR | H | 5.67 | 16.75 | 3 | 97.8217
GOS SOCIAIS DESONERADOS
20050 | MAO-DE-OBRA DE CONSULTOR, INCLUSIVE ENCARGOS SOCIAIS DESONER | H | 0.0705 | 310.1 | 0 | 21.8621
ADOS
20063 | MAO-DE-OBRA DE ENCARREGADO DE MONTAGEM, INCLUSIVE ENCARGOS S | H | 0.744 | 32.01 | 3 | 24.5299
OCIAIS DESONERADOS
20102 | MAO-DE-OBRA DE MONTADOR A (MONTAGEM DE ESTRUTURAS METALICAS) | H | 2.86 | 24.92 | 3 | 73.4093
, INCLUSIVE ENCARGOS SOCIAIS DESONERADOS
20118 | MAO-DE-OBRA DE PINTOR, INCLUSIVE ENCARGOS SOCIAIS DESONERADO | H | 0.38 | 23.16 | 3 | 9.0648
S
30506 | GUINDASTE ARTICULADO SOBRE CAMINHAO DIESEL,POTENCIA MAXIMA 2 | H | 0.1001 | 286.1582 | 0 | 28.6444
31CV (CP)
30507 | GUINDASTE ARTICULADO SOBRE CAMINHAO DIESEL,POTENCIA MAXIMA 2 | H | 0.1004 | 126.9851 | 0 | 12.7493
31CV (CF)
11.016.0045-0 | ESTRUTURA METALICA EM ACO ESPECIAL,RESISTENTE A CORROSAO(ACO | M2 |  | 693.11
USI-SAC),PARA OBRAS PREDIAIS ATE 04 PAVIMENTOS,PILARES,VIGA
S PRINCIPAIS E SECUNDARIAS,ESCADAS,PATAMARES E CHAPAS DAS BA
SES DA FUNDACAO,PINTURA PROTETORA,CONSIDERANDO FORNECIMENTO
DE TODOS OS MATERIAIS,EXCLUSIVE MONTAGEM E LAJE DE CONCRETO
00686 | CHAPA ACO CARBONO, P/USOS GERAIS, LAMINADA QUENTE, TAM.PADRA | KG | 5.29 | 7.892 | 0 | 41.7487
O, BORDAS UNIV.CHAPA RETA, PRECO DE REVEND., C/ESPES. 9,5MM
01577 | PERFIL "I" DE ACO CARBONO, PADRAO AMERICANO, PRECO DE REVEND | KG | 12.45 | 12.22 | 0 | 152.139
EDOR, DE 8"X4"
01578 | PERFIL "I" DE ACO CARBONO, PADRAO AMERICANO, PRECO DE REVEND | KG | 24.35 | 11.28 | 0 | 274.668
EDOR, DE 10"X4.5/8"
01966 | MAO-DE-OBRA DE PINTOR, INCLUSIVE ENCARGOS SOCIAIS | H | 0.14 | 26.73 | 3 | 3.8545
02385 | LIXA D'AGUA Nº 100 | UN | 0.15 | 1.52 | 0 | 0.228
06021 | FUNDO ANTICORROSIVO DE SECAGEM RAPIDA LARANJA | GL | 0.03 | 63.73 | 0 | 1.9119
11104 | CHAPA DE ACO USI-SAC 350, COM ESPESSURA DE 1/2"A | KG | 11.29 | 19.3594 | 0 | 218.5676
11.016.0045-A | ESTRUTURA METALICA EM ACO ESPECIAL,RESISTENTE A CORROSAO(ACO | M2 |  | 692.6
USI-SAC),PARA OBRAS PREDIAIS ATE 04 PAVIMENTOS,PILARES,VIGA
S PRINCIPAIS E SECUNDARIAS,ESCADAS,PATAMARES E CHAPAS DAS BA
SES DA FUNDACAO,PINTURA PROTETORA,CONSIDERANDO FORNECIMENTO
DE TODOS OS MATERIAIS,EXCLUSIVE MONTAGEM E LAJE DE CONCRETO
00686 | CHAPA ACO CARBONO, P/USOS GERAIS, LAMINADA QUENTE, TAM.PADRA | KG | 5.29 | 7.892 | 0 | 41.7487
O, BORDAS UNIV.CHAPA RETA, PRECO DE REVEND., C/ESPES. 9,5MM
01577 | PERFIL "I" DE ACO CARBONO, PADRAO AMERICANO, PRECO DE REVEND | KG | 12.45 | 12.22 | 0 | 152.139
EDOR, DE 8"X4"
01578 | PERFIL "I" DE ACO CARBONO, PADRAO AMERICANO, PRECO DE REVEND | KG | 24.35 | 11.28 | 0 | 274.668
EDOR, DE 10"X4.5/8"
02385 | LIXA D'AGUA Nº 100 | UN | 0.15 | 1.52 | 0 | 0.228
06021 | FUNDO ANTICORROSIVO DE SECAGEM RAPIDA LARANJA | GL | 0.03 | 63.73 | 0 | 1.9119
11104 | CHAPA DE ACO USI-SAC 350, COM ESPESSURA DE 1/2"A | KG | 11.29 | 19.3594 | 0 | 218.5676
20118 | MAO-DE-OBRA DE PINTOR, INCLUSIVE ENCARGOS SOCIAIS DESONERADO | H | 0.14 | 23.16 | 3 | 3.3397
S
11.016.0047-0 | ESTRUTURA METALICA EM ACO ESPECIAL RESISTENTE A CORROSAO(ACO | M2 |  | 374.3
USI-SAC)PARA OBRAS PREDIAIS ATE 04 PAVIMENTOS,PILARES,VIGAS
PRINCIPAIS E SECUNDARIAS,ESCADAS,PATAMERES E CHAPAS DAS BAS
ES DA FUNDACAO,PINTURA PROTETORA,CONSIDERANDO SOMENTE MONTAG
EM,EXCLUSIVE O FORNECIMENTO E A LAJE DE CONCRETO
01921 | MAO-DE-OBRA DE AJUDANTE DE CONSTRUCAO CIVIL, INCLUSIVE ENCAR | H | 5.67 | 19.33 | 3 | 112.8891
GOS SOCIAIS
01966 | MAO-DE-OBRA DE PINTOR, INCLUSIVE ENCARGOS SOCIAIS | H | 0.24 | 26.73 | 3 | 6.6077
01975 | MAO-DE-OBRA DE MONTADOR A (MONTAGEM DE ESTRUTURAS METALICAS) | H | 2.86 | 28.76 | 3 | 84.7212
, INCLUSIVE ENCARGOS SOCIAIS
02014 | GUINDASTE ARTICULADO SOBRE CAMINHAO DIESEL,POTENCIA MAXIMA 2 | H | 0.1001 | 293.7382 | 0 | 29.4032
31CV (CP)
02015 | GUINDASTE ARTICULADO SOBRE CAMINHAO DIESEL,POTENCIA MAXIMA 2 | H | 0.1004 | 134.5651 | 0 | 13.5103
31CV (CF)
02385 | LIXA D'AGUA Nº 100 | UN | 0.35 | 1.52 | 0 | 0.532
06021 | FUNDO ANTICORROSIVO DE SECAGEM RAPIDA LARANJA | GL | 0.03 | 63.73 | 0 | 1.9119
06912 | MAO-DE-OBRA DE ENCARREGADO DE MONTAGEM, INCLUSIVE ENCARGOS S | H | 0.744 | 36.94 | 3 | 28.3079
OCIAIS
10921 | PORCA SEXTAVADA, EM ACO BAIXO CARBONO (1010/1020, UNC, 5/8", | UN | 1.76 | 1.05 | 0 | 1.848
ACABAMENTO POLIDO
10988 | MAO-DE-OBRA DE CONSULTOR, INCLUSIVE ENCARGOS SOCIAIS | H | 0.0705 | 357.87 | 3 | 25.9867
13420 | ELETRODO C/DIAM.DE 5MM (3/16"), E-7018-6G | KG | 1.1 | 49.48 | 0 | 54.428
13421 | PARAFUSO DE ACO CARBONO, CABECA SEXTAVADA, MEDINDO (3/8"X1") | UN | 0.5 | 0.54 | 0 | 0.27
13537 | RETIFICADORA DE SOLDA ELETRICA DE 430A, MODELO TRR 2600, BAN | UN | 0.0022 | 6312.87 | 0 | 13.8883
BOZZI OU SIMILAR
11.016.0047-A | ESTRUTURA METALICA EM ACO ESPECIAL RESISTENTE A CORROSAO(ACO | M2 |  | 338.27
USI-SAC)PARA OBRAS PREDIAIS ATE 04 PAVIMENTOS,PILARES,VIGAS
PRINCIPAIS E SECUNDARIAS,ESCADAS,PATAMERES E CHAPAS DAS BAS
ES DA FUNDACAO,PINTURA PROTETORA,CONSIDERANDO SOMENTE MONTAG
EM,EXCLUSIVE O FORNECIMENTO E A LAJE DE CONCRETO
02385 | LIXA D'AGUA Nº 100 | UN | 0.35 | 1.52 | 0 | 0.532
06021 | FUNDO ANTICORROSIVO DE SECAGEM RAPIDA LARANJA | GL | 0.03 | 63.73 | 0 | 1.9119
10921 | PORCA SEXTAVADA, EM ACO BAIXO CARBONO (1010/1020, UNC, 5/8", | UN | 1.76 | 1.05 | 0 | 1.848
ACABAMENTO POLIDO
13420 | ELETRODO C/DIAM.DE 5MM (3/16"), E-7018-6G | KG | 1.1 | 49.48 | 0 | 54.428
13421 | PARAFUSO DE ACO CARBONO, CABECA SEXTAVADA, MEDINDO (3/8"X1") | UN | 0.5 | 0.54 | 0 | 0.27
13537 | RETIFICADORA DE SOLDA ELETRICA DE 430A, MODELO TRR 2600, BAN | UN | 0.0022 | 6312.87 | 0 | 13.8883
BOZZI OU SIMILAR
20004 | MAO-DE-OBRA DE AJUDANTE DA CONSTRUCAO CIVIL, INCLUSIVE ENCAR | H | 5.67 | 16.75 | 3 | 97.8217
GOS SOCIAIS DESONERADOS
20050 | MAO-DE-OBRA DE CONSULTOR, INCLUSIVE ENCARGOS SOCIAIS DESONER | H | 0.0705 | 310.1 | 3 | 22.5179
ADOS
20063 | MAO-DE-OBRA DE ENCARREGADO DE MONTAGEM, INCLUSIVE ENCARGOS S | H | 0.744 | 32.01 | 3 | 24.5299
OCIAIS DESONERADOS
20102 | MAO-DE-OBRA DE MONTADOR A (MONTAGEM DE ESTRUTURAS METALICAS) | H | 2.86 | 24.92 | 3 | 73.4093
, INCLUSIVE ENCARGOS SOCIAIS DESONERADOS
20118 | MAO-DE-OBRA DE PINTOR, INCLUSIVE ENCARGOS SOCIAIS DESONERADO | H | 0.24 | 23.16 | 3 | 5.7252
S
30506 | GUINDASTE ARTICULADO SOBRE CAMINHAO DIESEL,POTENCIA MAXIMA 2 | H | 0.1001 | 286.1582 | 0 | 28.6444
31CV (CP)
30507 | GUINDASTE ARTICULADO SOBRE CAMINHAO DIESEL,POTENCIA MAXIMA 2 | H | 0.1004 | 126.9851 | 0 | 12.7493
31CV (CF)
11.016.0100-0 | ESTRUTURA METALICA,COM ACO ASTM A-572,PARA ESTRUTURA DE EDIF | KG |  | 35.26
ICACOES,PILARES,VIGAS PRINCIPAIS E SECUNDARIAS,ESCADAS,PATAM
ARES E CHAPAS DAS BASES DA FUNDACAO,PERDAS E PINTURA DE TRAT
AMENTO,INCLUSIVE FORNECIMENTO DE TODOS OS MATERIAIS PARA LIG
ACOES E FIXACOES E MONTAGEM
00247 | ELETRODO P/SOLDA ACO (AWS E-7018), IND.P/ESTRUT.RIGIDAS, VAS | KG | 0.049 | 29.05 | 0 | 1.4235
OS PRESSAO, CONST.NAVAIS, ACOS FUND.ACOS DESC.C/DIAM.4MM
00632 | CHAPA DE ACO CARBONO, P/USOS GERAIS, LAMINADA A QUENTE, TAMA | KG | 0.014 | 8.1206 | 10 | 0.1251
NHO PADRAO, BORDAS UNIV., PRECO DE USINA, C/ESPES. 09,5MM
01935 | MAO-DE-OBRA DE SOLDADOR INDUSTRIAL, INCLUSIVE ENCARGOS SOCIA | H | 0.02 | 28.76 | 3 | 0.5925
IS
01943 | MAO-DE-OBRA DE AJUDANTE DE SOLDADOR, INCLUSIVE ENCARGOS SOCI | H | 0.1 | 20.37 | 3 | 2.0981
AIS
01975 | MAO-DE-OBRA DE MONTADOR A (MONTAGEM DE ESTRUTURAS METALICAS) | H | 0.3 | 28.76 | 3 | 8.8868
, INCLUSIVE ENCARGOS SOCIAIS
02014 | GUINDASTE ARTICULADO SOBRE CAMINHAO DIESEL,POTENCIA MAXIMA 2 | H | 0.0021 | 293.7382 | 0 | 0.6169
31CV (CP)
02016 | GUINDASTE ARTICULADO SOBRE CAMINHAO DIESEL,POTENCIA MAXIMA 2 | H | 0.0109 | 113.3601 | 0 | 1.2356
31CV (CI)
06021 | FUNDO ANTICORROSIVO DE SECAGEM RAPIDA LARANJA | GL | 0.003 | 63.73 | 0 | 0.1912
06912 | MAO-DE-OBRA DE ENCARREGADO DE MONTAGEM, INCLUSIVE ENCARGOS S | H | 0.02 | 36.94 | 3 | 0.761
OCIAIS
10920 | PARAFUSO FRANCES DE FERRO GALVANIZADO,C/PORCA, MEDINDO (5/8" | UN | 0.003 | 5.58 | 0 | 0.0167
X2.1/2")
13491 | PERFIL DE ACO ASTM A-572-NBR7007 | KG | 0.986 | 17.6342 | 10 | 19.1261
13537 | RETIFICADORA DE SOLDA ELETRICA DE 430A, MODELO TRR 2600, BAN | UN | 3e-05 | 6312.87 | 0 | 0.1894
BOZZI OU SIMILAR
11.016.0100-A | ESTRUTURA METALICA,COM ACO ASTM A-572,PARA ESTRUTURA DE EDIF | KG |  | 33.51
ICACOES,PILARES,VIGAS PRINCIPAIS E SECUNDARIAS,ESCADAS,PATAM
ARES E CHAPAS DAS BASES DA FUNDACAO,PERDAS E PINTURA DE TRAT
AMENTO,INCLUSIVE FORNECIMENTO DE TODOS OS MATERIAIS PARA LIG
ACOES E FIXACOES E MONTAGEM
00247 | ELETRODO P/SOLDA ACO (AWS E-7018), IND.P/ESTRUT.RIGIDAS, VAS | KG | 0.049 | 29.05 | 0 | 1.4235
OS PRESSAO, CONST.NAVAIS, ACOS FUND.ACOS DESC.C/DIAM.4MM
00632 | CHAPA DE ACO CARBONO, P/USOS GERAIS, LAMINADA A QUENTE, TAMA | KG | 0.014 | 8.1206 | 10 | 0.1251
NHO PADRAO, BORDAS UNIV., PRECO DE USINA, C/ESPES. 09,5MM
06021 | FUNDO ANTICORROSIVO DE SECAGEM RAPIDA LARANJA | GL | 0.003 | 63.73 | 0 | 0.1912
10920 | PARAFUSO FRANCES DE FERRO GALVANIZADO,C/PORCA, MEDINDO (5/8" | UN | 0.003 | 5.58 | 0 | 0.0167
X2.1/2")
13491 | PERFIL DE ACO ASTM A-572-NBR7007 | KG | 0.986 | 17.6342 | 10 | 19.1261
13537 | RETIFICADORA DE SOLDA ELETRICA DE 430A, MODELO TRR 2600, BAN | UN | 3e-05 | 6312.87 | 0 | 0.1894
BOZZI OU SIMILAR
20006 | MAO-DE-OBRA DE AJUDANTE DE SOLDADOR, INCLUSIVE ENCARGOS SOCI | H | 0.1 | 17.65 | 3 | 1.818
AIS DESONERADOS
20063 | MAO-DE-OBRA DE ENCARREGADO DE MONTAGEM, INCLUSIVE ENCARGOS S | H | 0.02 | 32.01 | 3 | 0.6594
OCIAIS DESONERADOS
20102 | MAO-DE-OBRA DE MONTADOR A (MONTAGEM DE ESTRUTURAS METALICAS) | H | 0.3 | 24.92 | 3 | 7.7003
, INCLUSIVE ENCARGOS SOCIAIS DESONERADOS
20136 | MAO-DE-OBRA DE SOLDADOR INDUSTRIAL, INCLUSIVE ENCARGOS SOCIA | H | 0.02 | 24.92 | 3 | 0.5134
IS DESONERADOS
30506 | GUINDASTE ARTICULADO SOBRE CAMINHAO DIESEL,POTENCIA MAXIMA 2 | H | 0.0021 | 286.1582 | 0 | 0.6009
31CV (CP)
30508 | GUINDASTE ARTICULADO SOBRE CAMINHAO DIESEL,POTENCIA MAXIMA 2 | H | 0.0109 | 105.7801 | 0 | 1.153
31CV (CI)
11.016.0101-0 | ESTRUTURA METALICA,COM ACO ASTM A-572,PARA ESTRUTURA DE EDIF | KG |  | 16.01
ICACOES,PILARES,VIGAS PRINCIPAIS E SECUNDARIAS,ESCADAS,PATAM
ARES E CHAPAS DAS BASES DA FUNDACAO,PERDAS E PINTURA E TRATA
MENTO,INCLUSIVE MONTAGEM,EXCLUSIVE FORNECIMENTO DOS PERFIS E
CHAPA DE ACO
00247 | ELETRODO P/SOLDA ACO (AWS E-7018), IND.P/ESTRUT.RIGIDAS, VAS | KG | 0.049 | 29.05 | 0 | 1.4235
OS PRESSAO, CONST.NAVAIS, ACOS FUND.ACOS DESC.C/DIAM.4MM
01935 | MAO-DE-OBRA DE SOLDADOR INDUSTRIAL, INCLUSIVE ENCARGOS SOCIA | H | 0.02 | 28.76 | 3 | 0.5925
IS
01943 | MAO-DE-OBRA DE AJUDANTE DE SOLDADOR, INCLUSIVE ENCARGOS SOCI | H | 0.1 | 20.37 | 3 | 2.0981
AIS
01975 | MAO-DE-OBRA DE MONTADOR A (MONTAGEM DE ESTRUTURAS METALICAS) | H | 0.3 | 28.76 | 3 | 8.8868
, INCLUSIVE ENCARGOS SOCIAIS
02014 | GUINDASTE ARTICULADO SOBRE CAMINHAO DIESEL,POTENCIA MAXIMA 2 | H | 0.0021 | 293.7382 | 0 | 0.6169
31CV (CP)
02016 | GUINDASTE ARTICULADO SOBRE CAMINHAO DIESEL,POTENCIA MAXIMA 2 | H | 0.0109 | 113.3601 | 0 | 1.2356
31CV (CI)
06021 | FUNDO ANTICORROSIVO DE SECAGEM RAPIDA LARANJA | GL | 0.003 | 63.73 | 0 | 0.1912
06912 | MAO-DE-OBRA DE ENCARREGADO DE MONTAGEM, INCLUSIVE ENCARGOS S | H | 0.02 | 36.94 | 3 | 0.761
OCIAIS
10920 | PARAFUSO FRANCES DE FERRO GALVANIZADO,C/PORCA, MEDINDO (5/8" | UN | 0.003 | 5.58 | 0 | 0.0167
X2.1/2")
13537 | RETIFICADORA DE SOLDA ELETRICA DE 430A, MODELO TRR 2600, BAN | UN | 3e-05 | 6312.87 | 0 | 0.1894
BOZZI OU SIMILAR
11.016.0101-A | ESTRUTURA METALICA,COM ACO ASTM A-572,PARA ESTRUTURA DE EDIF | KG |  | 14.26
ICACOES,PILARES,VIGAS PRINCIPAIS E SECUNDARIAS,ESCADAS,PATAM
ARES E CHAPAS DAS BASES DA FUNDACAO,PERDAS E PINTURA E TRATA
MENTO,INCLUSIVE MONTAGEM,EXCLUSIVE FORNECIMENTO DOS PERFIS E
CHAPA DE ACO
00247 | ELETRODO P/SOLDA ACO (AWS E-7018), IND.P/ESTRUT.RIGIDAS, VAS | KG | 0.049 | 29.05 | 0 | 1.4235
OS PRESSAO, CONST.NAVAIS, ACOS FUND.ACOS DESC.C/DIAM.4MM
06021 | FUNDO ANTICORROSIVO DE SECAGEM RAPIDA LARANJA | GL | 0.003 | 63.73 | 0 | 0.1912
10920 | PARAFUSO FRANCES DE FERRO GALVANIZADO,C/PORCA, MEDINDO (5/8" | UN | 0.003 | 5.58 | 0 | 0.0167
X2.1/2")
13537 | RETIFICADORA DE SOLDA ELETRICA DE 430A, MODELO TRR 2600, BAN | UN | 3e-05 | 6312.87 | 0 | 0.1894
BOZZI OU SIMILAR
20006 | MAO-DE-OBRA DE AJUDANTE DE SOLDADOR, INCLUSIVE ENCARGOS SOCI | H | 0.1 | 17.65 | 3 | 1.818
AIS DESONERADOS
20063 | MAO-DE-OBRA DE ENCARREGADO DE MONTAGEM, INCLUSIVE ENCARGOS S | H | 0.02 | 32.01 | 3 | 0.6594
OCIAIS DESONERADOS
20102 | MAO-DE-OBRA DE MONTADOR A (MONTAGEM DE ESTRUTURAS METALICAS) | H | 0.3 | 24.92 | 3 | 7.7003
, INCLUSIVE ENCARGOS SOCIAIS DESONERADOS
20136 | MAO-DE-OBRA DE SOLDADOR INDUSTRIAL, INCLUSIVE ENCARGOS SOCIA | H | 0.02 | 24.92 | 3 | 0.5134
IS DESONERADOS
30506 | GUINDASTE ARTICULADO SOBRE CAMINHAO DIESEL,POTENCIA MAXIMA 2 | H | 0.0021 | 286.1582 | 0 | 0.6009
31CV (CP)
30508 | GUINDASTE ARTICULADO SOBRE CAMINHAO DIESEL,POTENCIA MAXIMA 2 | H | 0.0109 | 105.7801 | 0 | 1.153
31CV (CI)
11.016.0102-0 | ESTRUTURA METALICA,COM ACO ASTM A-572,PARA ESTRUTURA DE EDIF | KG |  | 19.25
ICACOES,PILARES,VIGAS PRINCIPAIS E SECUNDARIAS,ESCADAS,PATAM
ARES E CHAPAS DAS BASES DA FUNDACAO,PERDAS E PINTURA DE TRAT
AMENTO,INCLUSIVE FORNECIMENTO DOS PERFIS,CHAPAS E PINTURA AN
TICORROSIVA,EXCLUSIVE MONTAGEM
00632 | CHAPA DE ACO CARBONO, P/USOS GERAIS, LAMINADA A QUENTE, TAMA | KG | 0.014 | 8.1206 | 10 | 0.1251
NHO PADRAO, BORDAS UNIV., PRECO DE USINA, C/ESPES. 09,5MM
13491 | PERFIL DE ACO ASTM A-572-NBR7007 | KG | 0.986 | 17.6342 | 10 | 19.1261
11.016.0102-A | ESTRUTURA METALICA,COM ACO ASTM A-572,PARA ESTRUTURA DE EDIF | KG |  | 19.25
ICACOES,PILARES,VIGAS PRINCIPAIS E SECUNDARIAS,ESCADAS,PATAM
ARES E CHAPAS DAS BASES DA FUNDACAO,PERDAS E PINTURA DE TRAT
AMENTO,INCLUSIVE FORNECIMENTO DOS PERFIS,CHAPAS E PINTURA AN
TICORROSIVA,EXCLUSIVE MONTAGEM
00632 | CHAPA DE ACO CARBONO, P/USOS GERAIS, LAMINADA A QUENTE, TAMA | KG | 0.014 | 8.1206 | 10 | 0.1251
NHO PADRAO, BORDAS UNIV., PRECO DE USINA, C/ESPES. 09,5MM
13491 | PERFIL DE ACO ASTM A-572-NBR7007 | KG | 0.986 | 17.6342 | 10 | 19.1261
11.016.0200-0 | ESTRUTURA METALICA EM ACO ESPECIAL,RESISTENTE A CORROSAO(USI | KG |  | 20.32
-SAC OU SIMILAR),PARA PONTES,VIADUTOS,PASSARELAS,CONSIDERAND
O APENAS O FORNECIMENTO DO ACO,EXCLUSIVE MONTAGEM
11104 | CHAPA DE ACO USI-SAC 350, COM ESPESSURA DE 1/2"A | KG | 1.05 | 19.3594 | 0 | 20.3274
11.016.0200-A | ESTRUTURA METALICA EM ACO ESPECIAL,RESISTENTE A CORROSAO(USI | KG |  | 20.32
-SAC OU SIMILAR),PARA PONTES,VIADUTOS,PASSARELAS,CONSIDERAND
O APENAS O FORNECIMENTO DO ACO,EXCLUSIVE MONTAGEM
11104 | CHAPA DE ACO USI-SAC 350, COM ESPESSURA DE 1/2"A | KG | 1.05 | 19.3594 | 0 | 20.3274
11.016.0201-0 | ESTRUTURA METALICA EM ACO ESPECIAL,RESISTENTE A CORROSAO(USI | KG |  | 18.55
-SAC OU SIMILAR),PARA PONTES,VIADUTOS,PASSARELAS,CONSIDERAND
O A MONTAGEM E TODOS OS MATERIAIS E SERVICOS NECESSARIOS,INC
LUSIVE PINTURA PROTETORA E EXCLUSIVE O FORNECIMENTO DO ACO
01943 | MAO-DE-OBRA DE AJUDANTE DE SOLDADOR, INCLUSIVE ENCARGOS SOCI | H | 0.18 | 20.37 | 3 | 3.7766
AIS
01966 | MAO-DE-OBRA DE PINTOR, INCLUSIVE ENCARGOS SOCIAIS | H | 0.00152 | 26.73 | 3 | 0.0418
01975 | MAO-DE-OBRA DE MONTADOR A (MONTAGEM DE ESTRUTURAS METALICAS) | H | 0.18 | 28.76 | 3 | 5.3321
, INCLUSIVE ENCARGOS SOCIAIS
01985 | MAO-DE-OBRA DE ENGENHEIRO OU ARQUITETO SENIOR, INCLUSIVE ENC | H | 0.015 | 225.33 | 3 | 3.4813
ARGOS SOCIAIS
01999 | MAO-DE-OBRA DE SERVENTE DA CONSTRUCAO CIVIL, INCLUSIVE ENCAR | H | 0.18 | 19.33 | 3 | 3.5838
GOS SOCIAIS
02014 | GUINDASTE ARTICULADO SOBRE CAMINHAO DIESEL,POTENCIA MAXIMA 2 | H | 0.0025 | 293.7382 | 0 | 0.7343
31CV (CP)
02015 | GUINDASTE ARTICULADO SOBRE CAMINHAO DIESEL,POTENCIA MAXIMA 2 | H | 0.00125 | 134.5651 | 0 | 0.1682
31CV (CF)
02016 | GUINDASTE ARTICULADO SOBRE CAMINHAO DIESEL,POTENCIA MAXIMA 2 | H | 0.00125 | 113.3601 | 0 | 0.1417
31CV (CI)
02385 | LIXA D'AGUA Nº 100 | UN | 0.002 | 1.52 | 0 | 0.003
06021 | FUNDO ANTICORROSIVO DE SECAGEM RAPIDA LARANJA | GL | 0.00012 | 63.73 | 0 | 0.0076
06912 | MAO-DE-OBRA DE ENCARREGADO DE MONTAGEM, INCLUSIVE ENCARGOS S | H | 0.03 | 36.94 | 3 | 1.1414
OCIAIS
13537 | RETIFICADORA DE SOLDA ELETRICA DE 430A, MODELO TRR 2600, BAN | UN | 2.25e-05 | 6312.87 | 0 | 0.142
BOZZI OU SIMILAR
11.016.0201-A | ESTRUTURA METALICA EM ACO ESPECIAL,RESISTENTE A CORROSAO(USI | KG |  | 16.19
-SAC OU SIMILAR),PARA PONTES,VIADUTOS,PASSARELAS,CONSIDERAND
O A MONTAGEM E TODOS OS MATERIAIS E SERVICOS NECESSARIOS,INC
LUSIVE PINTURA PROTETORA E EXCLUSIVE O FORNECIMENTO DO ACO
02385 | LIXA D'AGUA Nº 100 | UN | 0.002 | 1.52 | 0 | 0.003
06021 | FUNDO ANTICORROSIVO DE SECAGEM RAPIDA LARANJA | GL | 0.00012 | 63.73 | 0 | 0.0076
13537 | RETIFICADORA DE SOLDA ELETRICA DE 430A, MODELO TRR 2600, BAN | UN | 2.25e-05 | 6312.87 | 0 | 0.142
BOZZI OU SIMILAR
20006 | MAO-DE-OBRA DE AJUDANTE DE SOLDADOR, INCLUSIVE ENCARGOS SOCI | H | 0.18 | 17.65 | 3 | 3.2723
AIS DESONERADOS
20063 | MAO-DE-OBRA DE ENCARREGADO DE MONTAGEM, INCLUSIVE ENCARGOS S | H | 0.03 | 32.01 | 3 | 0.9891
OCIAIS DESONERADOS
20071 | MAO-DE-OBRA DE ENGENHEIRO OU ARQUITETO SENIOR, INCLUSIVE ENC | H | 0.015 | 195.25 | 3 | 3.0166
ARGOS SOCIAIS DESONERADOS
20102 | MAO-DE-OBRA DE MONTADOR A (MONTAGEM DE ESTRUTURAS METALICAS) | H | 0.18 | 24.92 | 3 | 4.6202
, INCLUSIVE ENCARGOS SOCIAIS DESONERADOS
20118 | MAO-DE-OBRA DE PINTOR, INCLUSIVE ENCARGOS SOCIAIS DESONERADO | H | 0.00152 | 23.16 | 3 | 0.0363
S
20132 | MAO-DE-OBRA DE SERVENTE DA CONSTRUCAO CIVIL, INCLUSIVE ENCAR | H | 0.18 | 16.75 | 3 | 3.1055
GOS SOCIAIS DESONERADOS
30506 | GUINDASTE ARTICULADO SOBRE CAMINHAO DIESEL,POTENCIA MAXIMA 2 | H | 0.0025 | 286.1582 | 0 | 0.7154
31CV (CP)
30507 | GUINDASTE ARTICULADO SOBRE CAMINHAO DIESEL,POTENCIA MAXIMA 2 | H | 0.00125 | 126.9851 | 0 | 0.1587
31CV (CF)
30508 | GUINDASTE ARTICULADO SOBRE CAMINHAO DIESEL,POTENCIA MAXIMA 2 | H | 0.00125 | 105.7801 | 0 | 0.1322
31CV (CI)
11.016.0505-1 | RECONSTITUICAO DE ESTRUTURAS METALICAS LEVES,MEDIDAS POR KG | KG |  | 19.97
DE ACO NECESSARIO(CHAPAS,PERFIS,ETC),INCLUSIVE FORNECIMENTO
DOS MATERIAIS E PINTURA EM TINTA ANTICORROSIVA
00011 | CANTONEIRA DE ACO DOCE, P/SERRALHERIA, PRECO DE REVENDEDOR, | KG | 0.1 | 10.1455 | 8.5 | 1.1008
DE 5/8"X1/8" ATE 1.1/2"X1/8"
00131 | PRIMER DE PROTECAO ANTI-CORROSIVA | GL | 0.0003 | 99.49 | 8.5 | 0.0324
00322 | ELETRODO, P/SOLDA DE ACO (AWS E-6013), IND.P/TRAB.EM SERRAL. | KG | 0.0333 | 28.34 | 8.5 | 1.0239
, ESTRUT.METAL.,TUBUL.CONSTR.GERAL CHAPAS FINAS, DIAM.4MM
01150 | MAQUINA SOLDA ELETR. 375A (CP) | H | 0.025 | 14.6762 | 15 | 0.4219
01152 | MAQUINA SOLDA ELETR. 375A (CI) | H | 0.008 | 0.3707 | 15 | 0.0034
01294 | GUINDASTE S/RODAS, DIESEL, 45CV, 6T (CP) | H | 0.0066 | 340.384 | 15 | 2.5835
01296 | GUINDASTE S/RODAS, DIESEL, 45CV, 6T (CI) | H | 0.0017 | 183.9892 | 15 | 0.3597
01417 | CHAPA ACO CARBONO, P/USOS GERAIS, LAM.A QUENTE, TAM.PADRAO, | KG | 0.9 | 9.79 | 8.5 | 9.5599
BORDAS UNIV.,CHAPA PRETA, PRECO DE REVEND., C/ESPES.6,35MM
01943 | MAO-DE-OBRA DE AJUDANTE DE SOLDADOR, INCLUSIVE ENCARGOS SOCI | H | 0.0333 | 20.37 | 3 | 0.6987
AIS
01944 | MAO-DE-OBRA DE SOLDADOR DA CONSTRUCAO CIVIL, INCLUSIVE ENCAR | H | 0.0333 | 28.76 | 3 | 0.9864
GOS SOCIAIS
01966 | MAO-DE-OBRA DE PINTOR, INCLUSIVE ENCARGOS SOCIAIS | H | 0.0083 | 26.73 | 3 | 0.2285
01975 | MAO-DE-OBRA DE MONTADOR A (MONTAGEM DE ESTRUTURAS METALICAS) | H | 0.0333 | 28.76 | 3 | 0.9864
, INCLUSIVE ENCARGOS SOCIAIS
01999 | MAO-DE-OBRA DE SERVENTE DA CONSTRUCAO CIVIL, INCLUSIVE ENCAR | H | 0.1 | 19.33 | 3 | 1.991
GOS SOCIAIS
11.016.0505-B | RECONSTITUICAO DE ESTRUTURAS METALICAS LEVES,MEDIDAS POR KG | KG |  | 19.28
DE ACO NECESSARIO(CHAPAS,PERFIS,ETC),INCLUSIVE FORNECIMENTO
DOS MATERIAIS E PINTURA EM TINTA ANTICORROSIVA
00011 | CANTONEIRA DE ACO DOCE, P/SERRALHERIA, PRECO DE REVENDEDOR, | KG | 0.1 | 10.1455 | 8.5 | 1.1008
DE 5/8"X1/8" ATE 1.1/2"X1/8"
00131 | PRIMER DE PROTECAO ANTI-CORROSIVA | GL | 0.0003 | 99.49 | 8.5 | 0.0324
00322 | ELETRODO, P/SOLDA DE ACO (AWS E-6013), IND.P/TRAB.EM SERRAL. | KG | 0.0333 | 28.34 | 8.5 | 1.0239
, ESTRUT.METAL.,TUBUL.CONSTR.GERAL CHAPAS FINAS, DIAM.4MM
01417 | CHAPA ACO CARBONO, P/USOS GERAIS, LAM.A QUENTE, TAM.PADRAO, | KG | 0.9 | 9.79 | 8.5 | 9.5599
BORDAS UNIV.,CHAPA PRETA, PRECO DE REVEND., C/ESPES.6,35MM
20006 | MAO-DE-OBRA DE AJUDANTE DE SOLDADOR, INCLUSIVE ENCARGOS SOCI | H | 0.0333 | 17.65 | 3 | 0.6054
AIS DESONERADOS
20102 | MAO-DE-OBRA DE MONTADOR A (MONTAGEM DE ESTRUTURAS METALICAS) | H | 0.0333 | 24.92 | 3 | 0.8547
, INCLUSIVE ENCARGOS SOCIAIS DESONERADOS
20118 | MAO-DE-OBRA DE PINTOR, INCLUSIVE ENCARGOS SOCIAIS DESONERADO | H | 0.0083 | 23.16 | 3 | 0.198
S
20132 | MAO-DE-OBRA DE SERVENTE DA CONSTRUCAO CIVIL, INCLUSIVE ENCAR | H | 0.1 | 16.75 | 3 | 1.7253
GOS SOCIAIS DESONERADOS
20134 | MAO-DE-OBRA DE SOLDADOR DA CONSTRUCAO CIVIL, INCLUSIVE ENCAR | H | 0.0333 | 24.92 | 3 | 0.8547
GOS SOCIAIS DESONERADOS
30500 | GUINDASTE S/RODAS, DIESEL, 45CV, 6T (CP) | H | 0.0066 | 336.374 | 15 | 2.5531
30502 | GUINDASTE S/RODAS, DIESEL, 45CV, 6T (CI) | H | 0.0017 | 179.9792 | 15 | 0.3519
30828 | MAQUINA SOLDA ELETR. 375A (CP) | H | 0.025 | 14.6762 | 15 | 0.4219
30830 | MAQUINA SOLDA ELETR. 375A (CI) | H | 0.008 | 0.3707 | 15 | 0.0034
11.018.0020-0 | JUNTA DE DILATACAO E VEDACAO,PARA OBRAS DE ARTE,MOVIMENTOS D | M |  | 168
E -10 A +20MM,INCLUSIVE LABIOS POLIMERICOS.FORNECIMENTO E CO
LOCACAO.O CUSTO NAO INCLUI:CORTE E REMOCAO DO PAVIMENTO,APIC
OAMENTO DA LAJE,FORMAS E CONCRETAGEM DOS BERCOS
03814 | JUNTA DE DILATACAO E VEDACAO, P/OBRAS DE ARTE, INCL.LABIOS P | M | 1.05 | 160 | 0 | 168
OLIMERICOS, FORN.E COLOCACAO, P/PAVIMENTOS DE -10 A +20MM
11.018.0020-A | JUNTA DE DILATACAO E VEDACAO,PARA OBRAS DE ARTE,MOVIMENTOS D | M |  | 168
E -10 A +20MM,INCLUSIVE LABIOS POLIMERICOS.FORNECIMENTO E CO
LOCACAO.O CUSTO NAO INCLUI:CORTE E REMOCAO DO PAVIMENTO,APIC
OAMENTO DA LAJE,FORMAS E CONCRETAGEM DOS BERCOS
03814 | JUNTA DE DILATACAO E VEDACAO, P/OBRAS DE ARTE, INCL.LABIOS P | M | 1.05 | 160 | 0 | 168
OLIMERICOS, FORN.E COLOCACAO, P/PAVIMENTOS DE -10 A +20MM
11.018.0021-0 | JUNTA DE DILATACAO E VEDACAO,PARA OBRAS DE ARTE,MOVIMENTOS D | M |  | 598.51
E -10 A +20MM,INCLUSIVE LABIOS POLIMERICOS,CORTE E REMOCAO D
O PAVIMENTO,APICOAMENTO DA LAJE,FORMAS E CONCRETAGEM DOS BER
COS
03300 | CORTE E REMOCAO DO PAV.,APICOAMENTO DA LAJE,FORMAS E CONCRET | M | 1 | 430.5181 | 0 | 430.5181
AGEM DOS BERCOS C/CONCR.FCK>=25MPA - 24H, UTILIZ. GRAUTH
03814 | JUNTA DE DILATACAO E VEDACAO, P/OBRAS DE ARTE, INCL.LABIOS P | M | 1.05 | 160 | 0 | 168
OLIMERICOS, FORN.E COLOCACAO, P/PAVIMENTOS DE -10 A +20MM
11.018.0021-A | JUNTA DE DILATACAO E VEDACAO,PARA OBRAS DE ARTE,MOVIMENTOS D | M |  | 579.25
E -10 A +20MM,INCLUSIVE LABIOS POLIMERICOS,CORTE E REMOCAO D
O PAVIMENTO,APICOAMENTO DA LAJE,FORMAS E CONCRETAGEM DOS BER
COS
03814 | JUNTA DE DILATACAO E VEDACAO, P/OBRAS DE ARTE, INCL.LABIOS P | M | 1.05 | 160 | 0 | 168
OLIMERICOS, FORN.E COLOCACAO, P/PAVIMENTOS DE -10 A +20MM
30947 | CORTE E REMOCAO DO PAV.,APICOAMENTO DA LAJE,FORMAS E CONCRET | M | 1 | 411.2537 | 0 | 411.2537
AGEM DOS BERCOS C/CONCR.FCK>=25MPA - 24H, UTILIZ. GRAUTH
11.018.0025-0 | JUNTA DE DILATACAO E VEDACAO,PARA OBRAS DE ARTE,MOVIMENTOS D | M |  | 181.23
E -15 A +25MM,INCLUSIVE LABIOS POLIMERICOS.FORNECIMENTO E CO
LOCACAO.O CUSTO NAO INCLUI:CORTE E REMOCAO DO PAVIMENTO,APIC
OAMENTO DA LAJE,FORMAS E CONCRETAGEM DOS BERCOS
03809 | JUNTA DE DILATACAO E VEDACAO, P/OBRAS DE ARTE, INCL.LABIOS P | M | 1.05 | 172.6 | 0 | 181.23
OLIMERICOS, FORN.E COLOCACAO, P/PAVIMENTOS DE -15 A +25MM
11.018.0025-A | JUNTA DE DILATACAO E VEDACAO,PARA OBRAS DE ARTE,MOVIMENTOS D | M |  | 181.23
E -15 A +25MM,INCLUSIVE LABIOS POLIMERICOS.FORNECIMENTO E CO
LOCACAO.O CUSTO NAO INCLUI:CORTE E REMOCAO DO PAVIMENTO,APIC
OAMENTO DA LAJE,FORMAS E CONCRETAGEM DOS BERCOS
03809 | JUNTA DE DILATACAO E VEDACAO, P/OBRAS DE ARTE, INCL.LABIOS P | M | 1.05 | 172.6 | 0 | 181.23
OLIMERICOS, FORN.E COLOCACAO, P/PAVIMENTOS DE -15 A +25MM
11.018.0026-0 | JUNTA DE DILATACAO E VEDACAO,PARA OBRAS DE ARTE,MOVIMENTOS D | M |  | 611.74
E -15 A +25MM,INCLUSIVE LABIOS POLIMERICOS,CORTE E REMOCAO D
O PAVIMENTO,APICOAMENTO DA LAJE,FORMAS E CONCRETAGEM DOS BER
COS
03300 | CORTE E REMOCAO DO PAV.,APICOAMENTO DA LAJE,FORMAS E CONCRET | M | 1 | 430.5181 | 0 | 430.5181
AGEM DOS BERCOS C/CONCR.FCK>=25MPA - 24H, UTILIZ. GRAUTH
03809 | JUNTA DE DILATACAO E VEDACAO, P/OBRAS DE ARTE, INCL.LABIOS P | M | 1.05 | 172.6 | 0 | 181.23
OLIMERICOS, FORN.E COLOCACAO, P/PAVIMENTOS DE -15 A +25MM
11.018.0026-A | JUNTA DE DILATACAO E VEDACAO,PARA OBRAS DE ARTE,MOVIMENTOS D | M |  | 592.48
E -15 A +25MM,INCLUSIVE LABIOS POLIMERICOS,CORTE E REMOCAO D
O PAVIMENTO,APICOAMENTO DA LAJE,FORMAS E CONCRETAGEM DOS BER
COS
03809 | JUNTA DE DILATACAO E VEDACAO, P/OBRAS DE ARTE, INCL.LABIOS P | M | 1.05 | 172.6 | 0 | 181.23
OLIMERICOS, FORN.E COLOCACAO, P/PAVIMENTOS DE -15 A +25MM
30947 | CORTE E REMOCAO DO PAV.,APICOAMENTO DA LAJE,FORMAS E CONCRET | M | 1 | 411.2537 | 0 | 411.2537
AGEM DOS BERCOS C/CONCR.FCK>=25MPA - 24H, UTILIZ. GRAUTH
11.018.0030-0 | JUNTA DE DILATACAO E VEDACAO,PARA OBRAS DE ARTE,MOVIMENTOS D | M |  | 211.05
E -20 A +40MM,INCLUSIVE LABIOS POLIMERICOS.FORNECIMENTO E CO
LOCACAO.O CUSTO NAO INCLUI:CORTE E REMOCAO DO PAVIMENTO,APIC
OAMENTO DA LAJE,FORMAS E CONCRETAGEM DOS BERCOS
03812 | JUNTA DE DILATACAO E VEDACAO, P/OBRAS DE ARTE, INCL.LABIOS P | M | 1.05 | 201 | 0 | 211.05
OLIMERICOS, FORN.E COLOCACAO, P/PAVIMENTOS DE -20 A +40
11.018.0030-A | JUNTA DE DILATACAO E VEDACAO,PARA OBRAS DE ARTE,MOVIMENTOS D | M |  | 211.05
E -20 A +40MM,INCLUSIVE LABIOS POLIMERICOS.FORNECIMENTO E CO
LOCACAO.O CUSTO NAO INCLUI:CORTE E REMOCAO DO PAVIMENTO,APIC
OAMENTO DA LAJE,FORMAS E CONCRETAGEM DOS BERCOS
03812 | JUNTA DE DILATACAO E VEDACAO, P/OBRAS DE ARTE, INCL.LABIOS P | M | 1.05 | 201 | 0 | 211.05
OLIMERICOS, FORN.E COLOCACAO, P/PAVIMENTOS DE -20 A +40
11.018.0031-0 | JUNTA DE DILATACAO E VEDACAO,PARA OBRAS DE ARTE,MOVIMENTOS D | M |  | 641.56
E -20 A +40MM,INCLUSIVE LABIOS POLIMERICOS,CORTE E REMOCAO D
O PAVIMENTO,APICOAMENTO DA LAJE,FORMAS E CONCRETAGEM DOS BER
COS
03300 | CORTE E REMOCAO DO PAV.,APICOAMENTO DA LAJE,FORMAS E CONCRET | M | 1 | 430.5181 | 0 | 430.5181
AGEM DOS BERCOS C/CONCR.FCK>=25MPA - 24H, UTILIZ. GRAUTH
03812 | JUNTA DE DILATACAO E VEDACAO, P/OBRAS DE ARTE, INCL.LABIOS P | M | 1.05 | 201 | 0 | 211.05
OLIMERICOS, FORN.E COLOCACAO, P/PAVIMENTOS DE -20 A +40
11.018.0031-A | JUNTA DE DILATACAO E VEDACAO,PARA OBRAS DE ARTE,MOVIMENTOS D | M |  | 622.3
E -20 A +40MM,INCLUSIVE LABIOS POLIMERICOS,CORTE E REMOCAO D
O PAVIMENTO,APICOAMENTO DA LAJE,FORMAS E CONCRETAGEM DOS BER
COS
03812 | JUNTA DE DILATACAO E VEDACAO, P/OBRAS DE ARTE, INCL.LABIOS P | M | 1.05 | 201 | 0 | 211.05
OLIMERICOS, FORN.E COLOCACAO, P/PAVIMENTOS DE -20 A +40
30947 | CORTE E REMOCAO DO PAV.,APICOAMENTO DA LAJE,FORMAS E CONCRET | M | 1 | 411.2537 | 0 | 411.2537
AGEM DOS BERCOS C/CONCR.FCK>=25MPA - 24H, UTILIZ. GRAUTH
11.018.0050-0 | JUNTA DE DILATACAO E VEDACAO DE PISOS,LAJES,PILARES,FISSURAS | M |  | 245.23
,ALVENARIAS,RESERVATORIOS,ETC,PARA MOVIMENTOS DE -10 A +30MM
.FORNECIMENTO E COLOCACAO
05185 | JUNTA DE DILATACAO E VEDACAO DE PISOS, LAJES, PILARES, FISSU | M | 1.05 | 233.56 | 0 | 245.238
RAS, ALVENARIAS, RESERVAT., ETC.FORN.E COLOC. -10 A +30MM
11.018.0050-A | JUNTA DE DILATACAO E VEDACAO DE PISOS,LAJES,PILARES,FISSURAS | M |  | 245.23
,ALVENARIAS,RESERVATORIOS,ETC,PARA MOVIMENTOS DE -10 A +30MM
.FORNECIMENTO E COLOCACAO
05185 | JUNTA DE DILATACAO E VEDACAO DE PISOS, LAJES, PILARES, FISSU | M | 1.05 | 233.56 | 0 | 245.238
RAS, ALVENARIAS, RESERVAT., ETC.FORN.E COLOC. -10 A +30MM
11.018.0051-0 | JUNTA DE DILATACAO E VEDACAO DE PISOS,LAJES,PILARES,FISSURAS | M |  | 283.5
,ALVENARIAS,RESERVATORIOS,ETC,PARA MOVIMENTOS DE -15 A +40MM
.FORNECIMENTO E COLOCACAO
05186 | JUNTA DE DILATACAO E VEDACAO DE PISOS, LAJES, PILARES, FISSU | M | 1.05 | 270 | 0 | 283.5
RAS, ALVENARIAS, RESERVAT., ETC., FORN.E COLOC. -15 A +40MM
11.018.0051-A | JUNTA DE DILATACAO E VEDACAO DE PISOS,LAJES,PILARES,FISSURAS | M |  | 283.5
,ALVENARIAS,RESERVATORIOS,ETC,PARA MOVIMENTOS DE -15 A +40MM
.FORNECIMENTO E COLOCACAO
05186 | JUNTA DE DILATACAO E VEDACAO DE PISOS, LAJES, PILARES, FISSU | M | 1.05 | 270 | 0 | 283.5
RAS, ALVENARIAS, RESERVAT., ETC., FORN.E COLOC. -15 A +40MM
11.018.0052-0 | JUNTA DE DILATACAO E VEDACAO DE PISOS,LAJES,PILARES,FISSURAS | M |  | 152.25
,ALVENARIAS,RESERVATORIOS,ETC,PARA MOVIMENTOS DE -7 A +10MM.
FORNECIMENTO E COLOCACAO
05187 | JUNTA DE DILATACAO E VEDACAO DE PISOS, LAJES, PILARES, FISSU | M | 1.05 | 145 | 0 | 152.25
RAS, ALVENARIAS, RESERVAT., ETC. FORNEC.E COLOC.-07 A +10MM
11.018.0052-A | JUNTA DE DILATACAO E VEDACAO DE PISOS,LAJES,PILARES,FISSURAS | M |  | 152.25
,ALVENARIAS,RESERVATORIOS,ETC,PARA MOVIMENTOS DE -7 A +10MM.
FORNECIMENTO E COLOCACAO
05187 | JUNTA DE DILATACAO E VEDACAO DE PISOS, LAJES, PILARES, FISSU | M | 1.05 | 145 | 0 | 152.25
RAS, ALVENARIAS, RESERVAT., ETC. FORNEC.E COLOC.-07 A +10MM
11.018.0053-0 | JUNTA DE DILATACAO E VEDACAO DE PISOS,LAJES,PILARES,FISSURAS | M |  | 283.5
,ALVENARIAS,RESERVATORIOS,ETC,PARA MOVIMENTOS DE -16 A +23MM
.FORNECIMENTO E COLOCACAO
05188 | JUNTA DE DILATACAO E VEDACAO DE PISOS, LAJES, PILARES, FISSU | M | 1.05 | 270 | 0 | 283.5
RAS, ALVENARIAS, RESERVAT., ETC. FORNEC.E COLOC.-16 A +23MM
11.018.0053-A | JUNTA DE DILATACAO E VEDACAO DE PISOS,LAJES,PILARES,FISSURAS | M |  | 283.5
,ALVENARIAS,RESERVATORIOS,ETC,PARA MOVIMENTOS DE -16 A +23MM
.FORNECIMENTO E COLOCACAO
05188 | JUNTA DE DILATACAO E VEDACAO DE PISOS, LAJES, PILARES, FISSU | M | 1.05 | 270 | 0 | 283.5
RAS, ALVENARIAS, RESERVAT., ETC. FORNEC.E COLOC.-16 A +23MM
11.018.0054-0 | JUNTA DE DILATACAO E VEDACAO DE PISOS,LAJES,PILARES,FISSURAS | M |  | 325.5
,ALVENARIAS,RESERVATORIOS,ETC,PARA MOVIMENTOS DE -20 A +30MM
.FORNECIMENTO E COLOCACAO
05189 | JUNTA DE DILATACAO E VEDACAO DE PISOS, LAJES, PILARES, FISSU | M | 1.05 | 310 | 0 | 325.5
RAS, ALVENARIAS, RESERVAT., ETC. FORNEC.E COLOC. -20 A +30MM
11.018.0054-A | JUNTA DE DILATACAO E VEDACAO DE PISOS,LAJES,PILARES,FISSURAS | M |  | 325.5
,ALVENARIAS,RESERVATORIOS,ETC,PARA MOVIMENTOS DE -20 A +30MM
.FORNECIMENTO E COLOCACAO
05189 | JUNTA DE DILATACAO E VEDACAO DE PISOS, LAJES, PILARES, FISSU | M | 1.05 | 310 | 0 | 325.5
RAS, ALVENARIAS, RESERVAT., ETC. FORNEC.E COLOC. -20 A +30MM
11.018.0060-0 | JUNTA ELASTICA EM PVC TERMOPLASTICO,TIPO 022,PARA JUNTAS SUB | M |  | 210.34
METIDAS A UMA PRESSAO MEDIA E DE POUCA DEFORMACAO.FORNECIMEN
TO E COLOCACAO
00842 | JUNTA ELASTICA DE PVC, TERMOPLASTICA, P/JUNTAS SUBMETIDAS A | M | 1.05 | 200.3265 | 0 | 210.3428
UMA PRESSAO MEDIA E DE POUCA DEFORMACAO
11.018.0060-A | JUNTA ELASTICA EM PVC TERMOPLASTICO,TIPO 022,PARA JUNTAS SUB | M |  | 210.34
METIDAS A UMA PRESSAO MEDIA E DE POUCA DEFORMACAO.FORNECIMEN
TO E COLOCACAO
00842 | JUNTA ELASTICA DE PVC, TERMOPLASTICA, P/JUNTAS SUBMETIDAS A | M | 1.05 | 200.3265 | 0 | 210.3428
UMA PRESSAO MEDIA E DE POUCA DEFORMACAO
11.018.0075-0 | JUNTA DE DILATACAO E VEDACAO DE ISOPOR,NA ESPESSURA DE 1CM,I | M2 |  | 34.97
NCLUSIVE IMPERMEABILIZANTE A FRIO.FORNECIMENTO E COLOCACAO
00325 | ISOPOR EM PLACAS, ESPESSURA DE 1CM, PARA JUNTAS DE DILATACAO | M2 | 1.05 | 3.87 | 0 | 4.0635
, DE (1,00X0,50)M
01990 | MAO-DE-OBRA DE CARPINTEIRO DE FORMA DE CONCRETO, INCLUSIVE E | H | 0.5 | 26.73 | 3 | 13.766
NCARGOS SOCIAIS
01999 | MAO-DE-OBRA DE SERVENTE DA CONSTRUCAO CIVIL, INCLUSIVE ENCAR | H | 0.5 | 19.33 | 3 | 9.955
GOS SOCIAIS
13423 | IMPERMEABILIZANTE A FRIO, EMULSAO AQUOSA FLEXIVEL A BASE DE | KG | 0.5 | 14.38 | 0 | 7.19
LATEX E BETUME, COR MARROM ESCURO
11.018.0075-A | JUNTA DE DILATACAO E VEDACAO DE ISOPOR,NA ESPESSURA DE 1CM,I | M2 |  | 31.8
NCLUSIVE IMPERMEABILIZANTE A FRIO.FORNECIMENTO E COLOCACAO
00325 | ISOPOR EM PLACAS, ESPESSURA DE 1CM, PARA JUNTAS DE DILATACAO | M2 | 1.05 | 3.87 | 0 | 4.0635
, DE (1,00X0,50)M
13423 | IMPERMEABILIZANTE A FRIO, EMULSAO AQUOSA FLEXIVEL A BASE DE | KG | 0.5 | 14.38 | 0 | 7.19
LATEX E BETUME, COR MARROM ESCURO
20046 | MAO-DE-OBRA DE CARPINTEIRO DE FORMA DE CONCRETO, INCLUSIVE E | H | 0.5 | 23.16 | 3 | 11.9274
NCARGOS SOCIAIS DESONERADOS
20132 | MAO-DE-OBRA DE SERVENTE DA CONSTRUCAO CIVIL, INCLUSIVE ENCAR | H | 0.5 | 16.75 | 3 | 8.6263
GOS SOCIAIS DESONERADOS
11.018.0080-0 | JUNTA DE DILATACAO E VEDACAO DE ISOPOR,NA ESPESSURA DE 2CM,I | M2 |  | 39.38
NCLUSIVE IMPERMEABILIZANTE A FRIO.FORNECIMENTO E COLOCACAO
01990 | MAO-DE-OBRA DE CARPINTEIRO DE FORMA DE CONCRETO, INCLUSIVE E | H | 0.5 | 26.73 | 3 | 13.766
NCARGOS SOCIAIS
01999 | MAO-DE-OBRA DE SERVENTE DA CONSTRUCAO CIVIL, INCLUSIVE ENCAR | H | 0.5 | 19.33 | 3 | 9.955
GOS SOCIAIS
13423 | IMPERMEABILIZANTE A FRIO, EMULSAO AQUOSA FLEXIVEL A BASE DE | KG | 0.5 | 14.38 | 0 | 7.19
LATEX E BETUME, COR MARROM ESCURO
13460 | ISOPOR EM PLACAS, ESPESSURA DE 2CM, PARA JUNTA DE DILATACAO, | M2 | 1.05 | 8.07 | 0 | 8.4735
DE (1.00X0.50)M
11.018.0080-A | JUNTA DE DILATACAO E VEDACAO DE ISOPOR,NA ESPESSURA DE 2CM,I | M2 |  | 36.21
NCLUSIVE IMPERMEABILIZANTE A FRIO.FORNECIMENTO E COLOCACAO
13423 | IMPERMEABILIZANTE A FRIO, EMULSAO AQUOSA FLEXIVEL A BASE DE | KG | 0.5 | 14.38 | 0 | 7.19
LATEX E BETUME, COR MARROM ESCURO
13460 | ISOPOR EM PLACAS, ESPESSURA DE 2CM, PARA JUNTA DE DILATACAO, | M2 | 1.05 | 8.07 | 0 | 8.4735
DE (1.00X0.50)M
20046 | MAO-DE-OBRA DE CARPINTEIRO DE FORMA DE CONCRETO, INCLUSIVE E | H | 0.5 | 23.16 | 3 | 11.9274
NCARGOS SOCIAIS DESONERADOS
20132 | MAO-DE-OBRA DE SERVENTE DA CONSTRUCAO CIVIL, INCLUSIVE ENCAR | H | 0.5 | 16.75 | 3 | 8.6263
GOS SOCIAIS DESONERADOS
11.018.0085-0 | JUNTA DE DILATACAO E VEDACAO DE ISOPOR,NA ESPESSURA DE 3CM,I | M2 |  | 42.8
NCLUSIVE IMPERMEABILIZANTE A FRIO.FORNECIMENTO E COLOCACAO
01990 | MAO-DE-OBRA DE CARPINTEIRO DE FORMA DE CONCRETO, INCLUSIVE E | H | 0.5 | 26.73 | 3 | 13.766
NCARGOS SOCIAIS
01999 | MAO-DE-OBRA DE SERVENTE DA CONSTRUCAO CIVIL, INCLUSIVE ENCAR | H | 0.5 | 19.33 | 3 | 9.955
GOS SOCIAIS
13423 | IMPERMEABILIZANTE A FRIO, EMULSAO AQUOSA FLEXIVEL A BASE DE | KG | 0.5 | 14.38 | 0 | 7.19
LATEX E BETUME, COR MARROM ESCURO
13461 | ISOPOR EM PLACAS, ESPESSURA DE 3CM, PARA JUNTAS DE DILATACAO | M2 | 1.05 | 11.33 | 0 | 11.8965
, DE (1,00X0,50)M
11.018.0085-A | JUNTA DE DILATACAO E VEDACAO DE ISOPOR,NA ESPESSURA DE 3CM,I | M2 |  | 39.64
NCLUSIVE IMPERMEABILIZANTE A FRIO.FORNECIMENTO E COLOCACAO
13423 | IMPERMEABILIZANTE A FRIO, EMULSAO AQUOSA FLEXIVEL A BASE DE | KG | 0.5 | 14.38 | 0 | 7.19
LATEX E BETUME, COR MARROM ESCURO
13461 | ISOPOR EM PLACAS, ESPESSURA DE 3CM, PARA JUNTAS DE DILATACAO | M2 | 1.05 | 11.33 | 0 | 11.8965
, DE (1,00X0,50)M
20046 | MAO-DE-OBRA DE CARPINTEIRO DE FORMA DE CONCRETO, INCLUSIVE E | H | 0.5 | 23.16 | 3 | 11.9274
NCARGOS SOCIAIS DESONERADOS
20132 | MAO-DE-OBRA DE SERVENTE DA CONSTRUCAO CIVIL, INCLUSIVE ENCAR | H | 0.5 | 16.75 | 3 | 8.6263
GOS SOCIAIS DESONERADOS
11.018.0090-0 | JUNTA DE DILATACAO E VEDACAO DE ISOPOR,NA ESPESSURA DE 5CM,I | M2 |  | 51.23
NCLUSIVE IMPERMEABILIZANTE A FRIO.FORNECIMENTO E COLOCACAO
01990 | MAO-DE-OBRA DE CARPINTEIRO DE FORMA DE CONCRETO, INCLUSIVE E | H | 0.5 | 26.73 | 3 | 13.766
NCARGOS SOCIAIS
01999 | MAO-DE-OBRA DE SERVENTE DA CONSTRUCAO CIVIL, INCLUSIVE ENCAR | H | 0.5 | 19.33 | 3 | 9.955
GOS SOCIAIS
13423 | IMPERMEABILIZANTE A FRIO, EMULSAO AQUOSA FLEXIVEL A BASE DE | KG | 0.5 | 14.38 | 0 | 7.19
LATEX E BETUME, COR MARROM ESCURO
13462 | ISOPOR EM PLACAS, ESPESSURA DE 5CM, PARA JUNTAS DE DILATACAO | M2 | 1.05 | 19.36 | 0 | 20.328
, DE (1,00X0,50)M
11.018.0090-A | JUNTA DE DILATACAO E VEDACAO DE ISOPOR,NA ESPESSURA DE 5CM,I | M2 |  | 48.07
NCLUSIVE IMPERMEABILIZANTE A FRIO.FORNECIMENTO E COLOCACAO
13423 | IMPERMEABILIZANTE A FRIO, EMULSAO AQUOSA FLEXIVEL A BASE DE | KG | 0.5 | 14.38 | 0 | 7.19
LATEX E BETUME, COR MARROM ESCURO
13462 | ISOPOR EM PLACAS, ESPESSURA DE 5CM, PARA JUNTAS DE DILATACAO | M2 | 1.05 | 19.36 | 0 | 20.328
, DE (1,00X0,50)M
20046 | MAO-DE-OBRA DE CARPINTEIRO DE FORMA DE CONCRETO, INCLUSIVE E | H | 0.5 | 23.16 | 3 | 11.9274
NCARGOS SOCIAIS DESONERADOS
20132 | MAO-DE-OBRA DE SERVENTE DA CONSTRUCAO CIVIL, INCLUSIVE ENCAR | H | 0.5 | 16.75 | 3 | 8.6263
GOS SOCIAIS DESONERADOS
11.019.0001-0 | MONTAGEM DAS ARMADURAS E ESCAMAS EM SERVICO DE TERRA ARMADA, | M2 |  | 68.11
EXCLUSIVE FORNECIMENTO E TRANSPORTE DAS PECAS
15278 | MONTAGEM DE ESCAMAS DE CONCRETO | M2 | 1 | 68.1183 | 0 | 68.1183
11.019.0001-A | MONTAGEM DAS ARMADURAS E ESCAMAS EM SERVICO DE TERRA ARMADA, | M2 |  | 64.89
EXCLUSIVE FORNECIMENTO E TRANSPORTE DAS PECAS
31063 | MONTAGEM DE ESCAMAS DE CONCRETO | M2 | 1 | 64.8916 | 0 | 64.8916
11.019.0005-0 | TERRA ARMADA PARA ARRIMO MACICO TIPO GREIDE,PARA RAMPAS DE A | M2 |  | 624.93
CESSO E VIADUTOS OU PONTES COM SOBRECARGA RODOVIARIA,SENDO A
LTURA DA SOLEIRA AO GREIDE DA PISTA DE 0 ATE 6,00M.O CUSTO I
NCLUI A EXECUCAO DE TODOS OS SERVICOS E O FORNECIMENTO DE TO
DOS OS ELEMENTOS CONSTRUTIVOS ESPECIAIS E PECAS GALVANIZADAS
,EXCLUSIVE A EXECUCAO DO ATERRO
00350 | PINUS EM PECAS DE 2,50X22,50CM, (1"X9") | M | 0.825 | 8.1835 | 0 | 6.7514
00368 | PINUS, EM PECAS DE 7,50X7,50CM (3"X3") | M | 1.166 | 7.35 | 0 | 8.5701
00453 | PREGO COM OU SEM CABECA, EM CAIXAS DE 50KG, OU QUANTIDADES E | KG | 0.3 | 18.29 | 0 | 5.487
QUIVALENTES, Nº12X12 A 18X30
01007 | CAMINHAO BASCUL. NO TOCO, 4M3 (CP) | H | 0.8 | 174.6653 | 0 | 139.7322
01009 | CAMINHAO BASCUL. NO TOCO, 4M3 (CI) | H | 0.2 | 63.9669 | 0 | 12.7934
01635 | CONCRETO FCK 15MPA | M3 | 0.02 | 374.6667 | 0 | 7.4933
01990 | MAO-DE-OBRA DE CARPINTEIRO DE FORMA DE CONCRETO, INCLUSIVE E | H | 1 | 26.73 | 3 | 27.5319
NCARGOS SOCIAIS
01999 | MAO-DE-OBRA DE SERVENTE DA CONSTRUCAO CIVIL, INCLUSIVE ENCAR | H | 2 | 19.33 | 3 | 39.8198
GOS SOCIAIS
15067 | GUINDAUTO COM CAPACIDADE MAXIMA DE CARGA EM TORNO DE 15,5T ( | H | 0.8 | 80.2527 | 0 | 64.2022
CP)
15068 | GUINDAUTO COM CAPACIDADE MAXIMA DE CARGA EM TORNO DE 15,5T ( | H | 0.2 | 62.5965 | 0 | 12.5193
CI).
15277 | FABRICACAO DE ESCAMA DE CONCRETO ARMADO PARA SOLO REFORCADO | M3 | 0.14 | 1656.5574 | 0 | 231.918
COM FITA METALCIA - 2 A 5 CHUMBADORES
15278 | MONTAGEM DE ESCAMAS DE CONCRETO | M2 | 1 | 68.1183 | 0 | 68.1183
11.019.0005-A | TERRA ARMADA PARA ARRIMO MACICO TIPO GREIDE,PARA RAMPAS DE A | M2 |  | 594.51
CESSO E VIADUTOS OU PONTES COM SOBRECARGA RODOVIARIA,SENDO A
LTURA DA SOLEIRA AO GREIDE DA PISTA DE 0 ATE 6,00M.O CUSTO I
NCLUI A EXECUCAO DE TODOS OS SERVICOS E O FORNECIMENTO DE TO
DOS OS ELEMENTOS CONSTRUTIVOS ESPECIAIS E PECAS GALVANIZADAS
,EXCLUSIVE A EXECUCAO DO ATERRO
00368 | PINUS, EM PECAS DE 7,50X7,50CM (3"X3") | M | 1.166 | 7.35 | 0 | 8.5701
00453 | PREGO COM OU SEM CABECA, EM CAIXAS DE 50KG, OU QUANTIDADES E | KG | 0.3 | 18.29 | 0 | 5.487
QUIVALENTES, Nº12X12 A 18X30
20046 | MAO-DE-OBRA DE CARPINTEIRO DE FORMA DE CONCRETO, INCLUSIVE E | H | 1 | 23.16 | 3 | 23.8548
NCARGOS SOCIAIS DESONERADOS
20132 | MAO-DE-OBRA DE SERVENTE DA CONSTRUCAO CIVIL, INCLUSIVE ENCAR | H | 2 | 16.75 | 3 | 34.505
GOS SOCIAIS DESONERADOS
30246 | CONCRETO FCK 15MPA | M3 | 0.02 | 374.6667 | 0 | 7.4933
30420 | CAMINHAO BASCUL. NO TOCO, 4M3 (CP) | H | 0.8 | 171.0953 | 0 | 136.8762
30422 | CAMINHAO BASCUL. NO TOCO, 4M3 (CI) | H | 0.2 | 60.3969 | 0 | 12.0794
30529 | GUINDAUTO COM CAPACIDADE MAXIMA DE CARGA EM TORNO DE 15,5T ( | H | 0.8 | 75.0927 | 0 | 60.0742
CP)
30530 | GUINDAUTO COM CAPACIDADE MAXIMA DE CARGA EM TORNO DE 15,5T ( | H | 0.2 | 57.4365 | 0 | 11.4873
CI).
31052 | PINUS EM PECAS DE 2,50X22,50M, (1"X9") | M | 0.825 | 8.1835 | 0 | 6.7514
31062 | FABRICACAO DE ESCAMA DE CONCRETO ARMADO PARA SOLO REFORCADO | M3 | 0.14 | 1588.8661 | 0 | 222.4413
COM FITA METALICA - 2 A 5 CHUMBADORES
31063 | MONTAGEM DE ESCAMAS DE CONCRETO | M2 | 1 | 64.8916 | 0 | 64.8916
11.019.0010-0 | TERRA ARMADA PARA ARRIMO DE MACICO TIPO GREIDE,PARA RAMPAS D | M2 |  | 610.07
E ACESSO E VIADUTOS OU PONTES COM SOBRECARGA RODOVIARIA,ALTU
RA DA SOLEIRA AO GREIDE DA PISTA DE 6 ATE 9,00M.O CUSTO INCL
UI A EXECUCAO DE TODOS OS SERVICOS E O FORNECIMENTO DE TODOS
OS ELEMENTOS CONSTRUTIVOS ESPECIAIS E PECAS GALVANIZADAS,EX
CLUSIVE A EXECUCAO DO ATERRO
00350 | PINUS EM PECAS DE 2,50X22,50CM, (1"X9") | M | 0.2357 | 8.1835 | 0 | 1.9289
00368 | PINUS, EM PECAS DE 7,50X7,50CM (3"X3") | M | 0.3331 | 7.35 | 0 | 2.4483
00453 | PREGO COM OU SEM CABECA, EM CAIXAS DE 50KG, OU QUANTIDADES E | KG | 0.0857 | 18.29 | 0 | 1.5675
QUIVALENTES, Nº12X12 A 18X30
01007 | CAMINHAO BASCUL. NO TOCO, 4M3 (CP) | H | 0.8 | 174.6653 | 0 | 139.7322
01009 | CAMINHAO BASCUL. NO TOCO, 4M3 (CI) | H | 0.2 | 63.9669 | 0 | 12.7934
01635 | CONCRETO FCK 15MPA | M3 | 0.02 | 374.6667 | 0 | 7.4933
01990 | MAO-DE-OBRA DE CARPINTEIRO DE FORMA DE CONCRETO, INCLUSIVE E | H | 1 | 26.73 | 3 | 27.5319
NCARGOS SOCIAIS
01999 | MAO-DE-OBRA DE SERVENTE DA CONSTRUCAO CIVIL, INCLUSIVE ENCAR | H | 2 | 19.33 | 3 | 39.8198
GOS SOCIAIS
15067 | GUINDAUTO COM CAPACIDADE MAXIMA DE CARGA EM TORNO DE 15,5T ( | H | 0.8 | 80.2527 | 0 | 64.2022
CP)
15068 | GUINDAUTO COM CAPACIDADE MAXIMA DE CARGA EM TORNO DE 15,5T ( | H | 0.2 | 62.5965 | 0 | 12.5193
CI).
15277 | FABRICACAO DE ESCAMA DE CONCRETO ARMADO PARA SOLO REFORCADO | M3 | 0.14 | 1656.5574 | 0 | 231.918
COM FITA METALCIA - 2 A 5 CHUMBADORES
15278 | MONTAGEM DE ESCAMAS DE CONCRETO | M2 | 1 | 68.1183 | 0 | 68.1183
11.019.0010-A | TERRA ARMADA PARA ARRIMO DE MACICO TIPO GREIDE,PARA RAMPAS D | M2 |  | 579.64
E ACESSO E VIADUTOS OU PONTES COM SOBRECARGA RODOVIARIA,ALTU
RA DA SOLEIRA AO GREIDE DA PISTA DE 6 ATE 9,00M.O CUSTO INCL
UI A EXECUCAO DE TODOS OS SERVICOS E O FORNECIMENTO DE TODOS
OS ELEMENTOS CONSTRUTIVOS ESPECIAIS E PECAS GALVANIZADAS,EX
CLUSIVE A EXECUCAO DO ATERRO
00368 | PINUS, EM PECAS DE 7,50X7,50CM (3"X3") | M | 0.3331 | 7.35 | 0 | 2.4483
00453 | PREGO COM OU SEM CABECA, EM CAIXAS DE 50KG, OU QUANTIDADES E | KG | 0.0857 | 18.29 | 0 | 1.5675
QUIVALENTES, Nº12X12 A 18X30
20046 | MAO-DE-OBRA DE CARPINTEIRO DE FORMA DE CONCRETO, INCLUSIVE E | H | 1 | 23.16 | 3 | 23.8548
NCARGOS SOCIAIS DESONERADOS
20132 | MAO-DE-OBRA DE SERVENTE DA CONSTRUCAO CIVIL, INCLUSIVE ENCAR | H | 2 | 16.75 | 3 | 34.505
GOS SOCIAIS DESONERADOS
30246 | CONCRETO FCK 15MPA | M3 | 0.02 | 374.6667 | 0 | 7.4933
30420 | CAMINHAO BASCUL. NO TOCO, 4M3 (CP) | H | 0.8 | 171.0953 | 0 | 136.8762
30422 | CAMINHAO BASCUL. NO TOCO, 4M3 (CI) | H | 0.2 | 60.3969 | 0 | 12.0794
30529 | GUINDAUTO COM CAPACIDADE MAXIMA DE CARGA EM TORNO DE 15,5T ( | H | 0.8 | 75.0927 | 0 | 60.0742
CP)
30530 | GUINDAUTO COM CAPACIDADE MAXIMA DE CARGA EM TORNO DE 15,5T ( | H | 0.2 | 57.4365 | 0 | 11.4873
CI).
31052 | PINUS EM PECAS DE 2,50X22,50M, (1"X9") | M | 0.2357 | 8.1835 | 0 | 1.9289
31062 | FABRICACAO DE ESCAMA DE CONCRETO ARMADO PARA SOLO REFORCADO | M3 | 0.14 | 1588.8661 | 0 | 222.4413
COM FITA METALICA - 2 A 5 CHUMBADORES
31063 | MONTAGEM DE ESCAMAS DE CONCRETO | M2 | 1 | 64.8916 | 0 | 64.8916
11.019.0015-0 | TERRA ARMADA PARA ARRIMO DE MACICO TIPO GREIDE,PARA RAMPAS D | M2 |  | 608.75
E ACESSO E VIADUTOS OU PONTES COM SOBRECARGA RODOVIARIA,ALTU
RA DA SOLEIRA AO GREIDE DA PISTA DE 9 ATE 12,00M.O CUSTO INC
LUI A EXECUCAO DE TODOS OS SERVICOS E O FORNECIMENTO DE TODO
S OS ELEMENTOS CONSTRUTIVOS ESPECIAIS E PECAS GALVANIZADAS,
EXCLUSIVE A EXECUCAO DO ATERRO
00350 | PINUS EM PECAS DE 2,50X22,50CM, (1"X9") | M | 0.1833 | 8.1835 | 0 | 1.5
00368 | PINUS, EM PECAS DE 7,50X7,50CM (3"X3") | M | 0.2591 | 7.35 | 0 | 1.9044
00453 | PREGO COM OU SEM CABECA, EM CAIXAS DE 50KG, OU QUANTIDADES E | KG | 0.0667 | 18.29 | 0 | 1.2199
QUIVALENTES, Nº12X12 A 18X30
01007 | CAMINHAO BASCUL. NO TOCO, 4M3 (CP) | H | 0.8 | 174.6653 | 0 | 139.7322
01009 | CAMINHAO BASCUL. NO TOCO, 4M3 (CI) | H | 0.2 | 63.9669 | 0 | 12.7934
01635 | CONCRETO FCK 15MPA | M3 | 0.02 | 374.6667 | 0 | 7.4933
01990 | MAO-DE-OBRA DE CARPINTEIRO DE FORMA DE CONCRETO, INCLUSIVE E | H | 1 | 26.73 | 3 | 27.5319
NCARGOS SOCIAIS
01999 | MAO-DE-OBRA DE SERVENTE DA CONSTRUCAO CIVIL, INCLUSIVE ENCAR | H | 2 | 19.33 | 3 | 39.8198
GOS SOCIAIS
15067 | GUINDAUTO COM CAPACIDADE MAXIMA DE CARGA EM TORNO DE 15,5T ( | H | 0.8 | 80.2527 | 0 | 64.2022
CP)
15068 | GUINDAUTO COM CAPACIDADE MAXIMA DE CARGA EM TORNO DE 15,5T ( | H | 0.2 | 62.5965 | 0 | 12.5193
CI).
15277 | FABRICACAO DE ESCAMA DE CONCRETO ARMADO PARA SOLO REFORCADO | M3 | 0.14 | 1656.5574 | 0 | 231.918
COM FITA METALCIA - 2 A 5 CHUMBADORES
15278 | MONTAGEM DE ESCAMAS DE CONCRETO | M2 | 1 | 68.1183 | 0 | 68.1183
11.019.0015-A | TERRA ARMADA PARA ARRIMO DE MACICO TIPO GREIDE,PARA RAMPAS D | M2 |  | 578.32
E ACESSO E VIADUTOS OU PONTES COM SOBRECARGA RODOVIARIA,ALTU
RA DA SOLEIRA AO GREIDE DA PISTA DE 9 ATE 12,00M.O CUSTO INC
LUI A EXECUCAO DE TODOS OS SERVICOS E O FORNECIMENTO DE TODO
S OS ELEMENTOS CONSTRUTIVOS ESPECIAIS E PECAS GALVANIZADAS,
EXCLUSIVE A EXECUCAO DO ATERRO
00368 | PINUS, EM PECAS DE 7,50X7,50CM (3"X3") | M | 0.2591 | 7.35 | 0 | 1.9044
00453 | PREGO COM OU SEM CABECA, EM CAIXAS DE 50KG, OU QUANTIDADES E | KG | 0.0667 | 18.29 | 0 | 1.2199
QUIVALENTES, Nº12X12 A 18X30
20046 | MAO-DE-OBRA DE CARPINTEIRO DE FORMA DE CONCRETO, INCLUSIVE E | H | 1 | 23.16 | 3 | 23.8548
NCARGOS SOCIAIS DESONERADOS
20132 | MAO-DE-OBRA DE SERVENTE DA CONSTRUCAO CIVIL, INCLUSIVE ENCAR | H | 2 | 16.75 | 3 | 34.505
GOS SOCIAIS DESONERADOS
30246 | CONCRETO FCK 15MPA | M3 | 0.02 | 374.6667 | 0 | 7.4933
30420 | CAMINHAO BASCUL. NO TOCO, 4M3 (CP) | H | 0.8 | 171.0953 | 0 | 136.8762
30422 | CAMINHAO BASCUL. NO TOCO, 4M3 (CI) | H | 0.2 | 60.3969 | 0 | 12.0794
30529 | GUINDAUTO COM CAPACIDADE MAXIMA DE CARGA EM TORNO DE 15,5T ( | H | 0.8 | 75.0927 | 0 | 60.0742
CP)
30530 | GUINDAUTO COM CAPACIDADE MAXIMA DE CARGA EM TORNO DE 15,5T ( | H | 0.2 | 57.4365 | 0 | 11.4873
CI).
31052 | PINUS EM PECAS DE 2,50X22,50M, (1"X9") | M | 0.1833 | 8.1835 | 0 | 1.5
31062 | FABRICACAO DE ESCAMA DE CONCRETO ARMADO PARA SOLO REFORCADO | M3 | 0.14 | 1588.8661 | 0 | 222.4413
COM FITA METALICA - 2 A 5 CHUMBADORES
31063 | MONTAGEM DE ESCAMAS DE CONCRETO | M2 | 1 | 64.8916 | 0 | 64.8916
11.020.0001-0 | CHUMBAMENTO DE ROCHA,PARA REFORCO DE ABOBODA DE TUNEL,NA FAS | KG |  | 53.95
E DE ESCAVACAO,COM CHUMBADORES DE ACO CA-50,INCLUSIVE FORNEC
IMENTO DE MATERIAIS,FUROS COM PERFURATRIZ,EXCLUSIVE INJECAO,
SENDO MEDIDO POR KG DE VERGALHAO
00021 | ACO CA-50, ESTIRADO, PRECO DE REVENDEDOR, NO DIAMETRO, DE 25 | KG | 1 | 8.712 | 10 | 9.5832
,0MM
00121 | BROCA COM PONTA DE METAL DURO (WIDIA), CCOM HASTE DE 7/8", S | UN | 0.0025 | 1545 | 0 | 3.8625
ERIE 11, DE (0240X32)MM
01105 | COMPRESSOR AR 335PCM 108CV (CP) | H | 0.03 | 171.0968 | 0 | 5.1329
01106 | COMPRESSOR AR 335PCM 108CV (CF) | H | 0.018 | 43.1165 | 0 | 0.7761
01107 | COMPRESSOR AR 335PCM 108CV (CI) | H | 0.01 | 26.6738 | 0 | 0.2667
01161 | PERFURATRIZ DE 26KG DE PESO (PARA USO SUBTERRANEO),EXCLUSIVE | H | 0.03 | 4.0564 | 0 | 0.1217
OPERADOR,BROCA E MANGUEIRA (CP)
01162 | PERFURATRIZ DE 26KG DE PESO (PARA USO SUBTERRANEO),EXCLUSIVE | H | 0.01 | 2.7042 | 0 | 0.027
OPERADOR,BROCA E MANGUEIRA (CI)
01442 | AVANCO P/PERFURATRIZ PNEUM., C/23,5KG PESO, CONSUMO AR 56T, | UN | 4.92e-05 | 12925.32 | 0 | 0.6359
FREQUENCIA IMPACTOS 34 IMP/S, COMPR.64CM, DIAM.PISTAO 65MM
01969 | MAO-DE-OBRA DE OPERADOR DE MAQUINAS AUX. (COMPRESSOR, ROLO C | H | 0.04 | 26.73 | 3 | 1.1013
OMPACTADOR LEVE...), INCLUSIVE ENCARGOS SOCIAIS
01989 | MAO-DE-OBRA DE CAVOUQUEIRO, INCLUSIVE ENCARGOS SOCIAIS | H | 0.2 | 26.73 | 3 | 5.5064
01998 | MAO-DE-OBRA DE ARMADOR DE CONCRETO ARMADO, INCLUSIVE ENCARGO | H | 0.4 | 26.73 | 3 | 11.0128
S SOCIAIS
01999 | MAO-DE-OBRA DE SERVENTE DA CONSTRUCAO CIVIL, INCLUSIVE ENCAR | H | 0.8 | 19.33 | 3 | 15.9279
GOS SOCIAIS
11.020.0001-A | CHUMBAMENTO DE ROCHA,PARA REFORCO DE ABOBODA DE TUNEL,NA FAS | KG |  | 49.47
E DE ESCAVACAO,COM CHUMBADORES DE ACO CA-50,INCLUSIVE FORNEC
IMENTO DE MATERIAIS,FUROS COM PERFURATRIZ,EXCLUSIVE INJECAO,
SENDO MEDIDO POR KG DE VERGALHAO
00021 | ACO CA-50, ESTIRADO, PRECO DE REVENDEDOR, NO DIAMETRO, DE 25 | KG | 1 | 8.712 | 10 | 9.5832
,0MM
00121 | BROCA COM PONTA DE METAL DURO (WIDIA), CCOM HASTE DE 7/8", S | UN | 0.0025 | 1545 | 0 | 3.8625
ERIE 11, DE (0240X32)MM
01442 | AVANCO P/PERFURATRIZ PNEUM., C/23,5KG PESO, CONSUMO AR 56T, | UN | 4.92e-05 | 12925.32 | 0 | 0.6359
FREQUENCIA IMPACTOS 34 IMP/S, COMPR.64CM, DIAM.PISTAO 65MM
20015 | MAO-DE-OBRA DE ARMADOR DE CONCRETO ARMADO, INCLUSIVE ENCARGO | H | 0.4 | 23.16 | 3 | 9.5419
S SOCIAIS DESONERADOS
20047 | MAO-DE-OBRA DE CAVOUQUEIRO, INCLUSIVE ENCARGOS SOCIAIS DESON | H | 0.2 | 23.16 | 3 | 4.771
ERADOS
20112 | MAO-DE-OBRA DE OPERADOR DE MAQUINAS AUX. (COMPRESSOR, ROLO C | H | 0.04 | 23.16 | 3 | 0.9542
OMPACTADOR LEVE...), INCLUSIVE ENCARGOS SOCIAIS DESONERADOS
20132 | MAO-DE-OBRA DE SERVENTE DA CONSTRUCAO CIVIL, INCLUSIVE ENCAR | H | 0.8 | 16.75 | 3 | 13.802
GOS SOCIAIS DESONERADOS
30610 | PERFURATRIZ DE 26KG DE PESO (PARA USO SUBTERRANEO),EXCLUSIVE | H | 0.03 | 4.0564 | 0 | 0.1217
OPERADOR,BROCA E MANGUEIRA (CP)
30611 | PERFURATRIZ DE 26KG DE PESO (PARA USO SUBTERRANEO),EXCLUSIVE | H | 0.01 | 2.7042 | 0 | 0.027
OPERADOR,BROCA E MANGUEIRA (CI)
30813 | COMPRESSOR AR 335PCM 108CV (CP) | H | 0.03 | 171.0968 | 0 | 5.1329
30814 | COMPRESSOR AR 335PCM 108CV (CF) | H | 0.018 | 43.1165 | 0 | 0.7761
30815 | COMPRESSOR AR 335PCM 108CV (CI) | H | 0.01 | 26.6738 | 0 | 0.2667
11.020.0002-0 | CHUMBAMENTO DE ROCHA,A CEU ABERTO,COM VERGALHAO DE ACO CA-50 | KG |  | 30.6
,INCLUSIVE FORNECIMENTO DE MATERIAIS,FUROS COM PERFURATRIZ,E
XCLUSIVE INJECAO,SENDO MEDIDO POR KG DE VERGALHAO
00683 | ACO CA-50 DIAM. 5/8" A 1" (MEDIA) | KG | 1 | 8.7119 | 5 | 9.1475
01105 | COMPRESSOR AR 335PCM 108CV (CP) | H | 0.02 | 171.0968 | 0 | 3.4219
01106 | COMPRESSOR AR 335PCM 108CV (CF) | H | 0.008 | 43.1165 | 0 | 0.3449
01161 | PERFURATRIZ DE 26KG DE PESO (PARA USO SUBTERRANEO),EXCLUSIVE | H | 0.02 | 4.0564 | 0 | 0.0811
OPERADOR,BROCA E MANGUEIRA (CP)
01162 | PERFURATRIZ DE 26KG DE PESO (PARA USO SUBTERRANEO),EXCLUSIVE | H | 0.008 | 2.7042 | 0 | 0.0216
OPERADOR,BROCA E MANGUEIRA (CI)
01969 | MAO-DE-OBRA DE OPERADOR DE MAQUINAS AUX. (COMPRESSOR, ROLO C | H | 0.028 | 26.73 | 0 | 0.7484
OMPACTADOR LEVE...), INCLUSIVE ENCARGOS SOCIAIS
01998 | MAO-DE-OBRA DE ARMADOR DE CONCRETO ARMADO, INCLUSIVE ENCARGO | H | 0.25 | 26.73 | 3 | 6.883
S SOCIAIS
01999 | MAO-DE-OBRA DE SERVENTE DA CONSTRUCAO CIVIL, INCLUSIVE ENCAR | H | 0.5 | 19.33 | 3 | 9.955
GOS SOCIAIS
11.020.0002-A | CHUMBAMENTO DE ROCHA,A CEU ABERTO,COM VERGALHAO DE ACO CA-50 | KG |  | 28.25
,INCLUSIVE FORNECIMENTO DE MATERIAIS,FUROS COM PERFURATRIZ,E
XCLUSIVE INJECAO,SENDO MEDIDO POR KG DE VERGALHAO
20015 | MAO-DE-OBRA DE ARMADOR DE CONCRETO ARMADO, INCLUSIVE ENCARGO | H | 0.25 | 23.16 | 3 | 5.9637
S SOCIAIS DESONERADOS
20112 | MAO-DE-OBRA DE OPERADOR DE MAQUINAS AUX. (COMPRESSOR, ROLO C | H | 0.028 | 23.16 | 0 | 0.6485
OMPACTADOR LEVE...), INCLUSIVE ENCARGOS SOCIAIS DESONERADOS
20132 | MAO-DE-OBRA DE SERVENTE DA CONSTRUCAO CIVIL, INCLUSIVE ENCAR | H | 0.5 | 16.75 | 3 | 8.6263
GOS SOCIAIS DESONERADOS
30610 | PERFURATRIZ DE 26KG DE PESO (PARA USO SUBTERRANEO),EXCLUSIVE | H | 0.02 | 4.0564 | 0 | 0.0811
OPERADOR,BROCA E MANGUEIRA (CP)
30611 | PERFURATRIZ DE 26KG DE PESO (PARA USO SUBTERRANEO),EXCLUSIVE | H | 0.008 | 2.7042 | 0 | 0.0216
OPERADOR,BROCA E MANGUEIRA (CI)
30813 | COMPRESSOR AR 335PCM 108CV (CP) | H | 0.02 | 171.0968 | 0 | 3.4219
30814 | COMPRESSOR AR 335PCM 108CV (CF) | H | 0.008 | 43.1165 | 0 | 0.3449
30874 | ACO CA-50 DIAM. 5/8" A 1" (MEDIA) | KG | 1 | 8.7119 | 5 | 9.1475
11.020.0003-0 | TIRANTES PROTENDIDOS DE ACO CA-50,DIAMETRO DE 25MM(7/8"),COM | M |  | 117.83
COMPRIMENTO TOTAL ATE 9,00M,INCLUSIVE FORNECIMENTO DE MATER
IAIS,PROTECAO ANTICORROSIVA,PREPARO,COLOCACAO E PROTENSAO,EX
CLUSIVE PERFURACAO E INJECAO
00021 | ACO CA-50, ESTIRADO, PRECO DE REVENDEDOR, NO DIAMETRO, DE 25 | KG | 3.9 | 8.712 | 15 | 39.0733
,0MM
00686 | CHAPA ACO CARBONO, P/USOS GERAIS, LAMINADA QUENTE, TAM.PADRA | KG | 2.6 | 7.892 | 15 | 23.5971
O, BORDAS UNIV.CHAPA RETA, PRECO DE REVEND., C/ESPES. 9,5MM
01963 | MAO-DE-OBRA DE SONDADOR B (ESPECIALISTA DE MENOR QUALIDADE), | H | 0.546 | 26.73 | 3 | 15.0324
INCLUSIVE ENCARGOS SOCIAIS
01998 | MAO-DE-OBRA DE ARMADOR DE CONCRETO ARMADO, INCLUSIVE ENCARGO | H | 0.273 | 26.73 | 3 | 7.5162
S SOCIAIS
01999 | MAO-DE-OBRA DE SERVENTE DA CONSTRUCAO CIVIL, INCLUSIVE ENCAR | H | 1.638 | 19.33 | 3 | 32.6124
GOS SOCIAIS
11.020.0003-A | TIRANTES PROTENDIDOS DE ACO CA-50,DIAMETRO DE 25MM(7/8"),COM | M |  | 110.46
COMPRIMENTO TOTAL ATE 9,00M,INCLUSIVE FORNECIMENTO DE MATER
IAIS,PROTECAO ANTICORROSIVA,PREPARO,COLOCACAO E PROTENSAO,EX
CLUSIVE PERFURACAO E INJECAO
00021 | ACO CA-50, ESTIRADO, PRECO DE REVENDEDOR, NO DIAMETRO, DE 25 | KG | 3.9 | 8.712 | 15 | 39.0733
,0MM
00686 | CHAPA ACO CARBONO, P/USOS GERAIS, LAMINADA QUENTE, TAM.PADRA | KG | 2.6 | 7.892 | 15 | 23.5971
O, BORDAS UNIV.CHAPA RETA, PRECO DE REVEND., C/ESPES. 9,5MM
20015 | MAO-DE-OBRA DE ARMADOR DE CONCRETO ARMADO, INCLUSIVE ENCARGO | H | 0.273 | 23.16 | 3 | 6.5124
S SOCIAIS DESONERADOS
20132 | MAO-DE-OBRA DE SERVENTE DA CONSTRUCAO CIVIL, INCLUSIVE ENCAR | H | 1.638 | 16.75 | 3 | 28.2596
GOS SOCIAIS DESONERADOS
20138 | MAO-DE-OBRA DE SONDADOR B (ESPECIALISTA DE MENOR QUALIDADE), | H | 0.546 | 23.16 | 3 | 13.0247
INCLUSIVE ENCARGOS SOCIAIS DESONERADOS
11.020.0006-0 | TIRANTES PROTENDIDOS DE ACO CA-50,DIAMETRO DE 32MM(1.1/4"),C | M |  | 204.06
OM COMPRIMENTO TOTAL ATE 9,00M,INCLUSIVE FORNECIMENTO DE MAT
ERIAIS,PROTECAO ANTICORROSIVA,PREPARO,COLOCACAO E PROTENSAO,
EXCLUSIVE PERFURACAO E INJECAO
00686 | CHAPA ACO CARBONO, P/USOS GERAIS, LAMINADA QUENTE, TAM.PADRA | KG | 3.9 | 7.892 | 15 | 35.3956
O, BORDAS UNIV.CHAPA RETA, PRECO DE REVEND., C/ESPES. 9,5MM
01963 | MAO-DE-OBRA DE SONDADOR B (ESPECIALISTA DE MENOR QUALIDADE), | H | 0.871 | 26.73 | 3 | 23.9803
INCLUSIVE ENCARGOS SOCIAIS
01998 | MAO-DE-OBRA DE ARMADOR DE CONCRETO ARMADO, INCLUSIVE ENCARGO | H | 0.442 | 26.73 | 3 | 12.1691
S SOCIAIS
01999 | MAO-DE-OBRA DE SERVENTE DA CONSTRUCAO CIVIL, INCLUSIVE ENCAR | H | 2.6 | 19.33 | 3 | 51.7657
GOS SOCIAIS
15251 | ACO CA-50,DIAMETRO DE 32MM (1.1/4"), MEDIA | KG | 8.06 | 8.7119 | 15 | 80.7506
11.020.0006-A | TIRANTES PROTENDIDOS DE ACO CA-50,DIAMETRO DE 32MM(1.1/4"),C | M |  | 192.32
OM COMPRIMENTO TOTAL ATE 9,00M,INCLUSIVE FORNECIMENTO DE MAT
ERIAIS,PROTECAO ANTICORROSIVA,PREPARO,COLOCACAO E PROTENSAO,
EXCLUSIVE PERFURACAO E INJECAO
00686 | CHAPA ACO CARBONO, P/USOS GERAIS, LAMINADA QUENTE, TAM.PADRA | KG | 3.9 | 7.892 | 15 | 35.3956
O, BORDAS UNIV.CHAPA RETA, PRECO DE REVEND., C/ESPES. 9,5MM
20015 | MAO-DE-OBRA DE ARMADOR DE CONCRETO ARMADO, INCLUSIVE ENCARGO | H | 0.442 | 23.16 | 3 | 10.5438
S SOCIAIS DESONERADOS
20132 | MAO-DE-OBRA DE SERVENTE DA CONSTRUCAO CIVIL, INCLUSIVE ENCAR | H | 2.6 | 16.75 | 3 | 44.8565
GOS SOCIAIS DESONERADOS
20138 | MAO-DE-OBRA DE SONDADOR B (ESPECIALISTA DE MENOR QUALIDADE), | H | 0.871 | 23.16 | 3 | 20.7775
INCLUSIVE ENCARGOS SOCIAIS DESONERADOS
30875 | ACO CA-50,DIAMETRO DE 32MM (1.1/4"), MEDIA | KG | 8.06 | 8.7119 | 15 | 80.7506
11.020.0007-1 | TIRANTES PROTENDIDOS DE ACO CA-50,DIAMETRO DE 25MM(7/8"),COM | M |  | 90.63
COMPRIMENTO TOTAL ENTRE 9,00 E 15,00M,INCLUSIVE FORNECIMENT
O DE MATERIAIS,PROTECAO ANTICORROSIVA,PREPARO,COLOCACAO E PR
OTENSAO,EXCLUSIVE PERFURACAO E INJECAO
00021 | ACO CA-50, ESTIRADO, PRECO DE REVENDEDOR, NO DIAMETRO, DE 25 | KG | 3 | 8.712 | 15 | 30.0564
,0MM
00686 | CHAPA ACO CARBONO, P/USOS GERAIS, LAMINADA QUENTE, TAM.PADRA | KG | 2 | 7.892 | 15 | 18.1516
O, BORDAS UNIV.CHAPA RETA, PRECO DE REVEND., C/ESPES. 9,5MM
01963 | MAO-DE-OBRA DE SONDADOR B (ESPECIALISTA DE MENOR QUALIDADE), | H | 0.42 | 26.73 | 3 | 11.5634
INCLUSIVE ENCARGOS SOCIAIS
01998 | MAO-DE-OBRA DE ARMADOR DE CONCRETO ARMADO, INCLUSIVE ENCARGO | H | 0.21 | 26.73 | 3 | 5.7817
S SOCIAIS
01999 | MAO-DE-OBRA DE SERVENTE DA CONSTRUCAO CIVIL, INCLUSIVE ENCAR | H | 1.26 | 19.33 | 3 | 25.0865
GOS SOCIAIS
11.020.0007-B | TIRANTES PROTENDIDOS DE ACO CA-50,DIAMETRO DE 25MM(7/8"),COM | M |  | 84.97
COMPRIMENTO TOTAL ENTRE 9,00 E 15,00M,INCLUSIVE FORNECIMENT
O DE MATERIAIS,PROTECAO ANTICORROSIVA,PREPARO,COLOCACAO E PR
OTENSAO,EXCLUSIVE PERFURACAO E INJECAO
00021 | ACO CA-50, ESTIRADO, PRECO DE REVENDEDOR, NO DIAMETRO, DE 25 | KG | 3 | 8.712 | 15 | 30.0564
,0MM
00686 | CHAPA ACO CARBONO, P/USOS GERAIS, LAMINADA QUENTE, TAM.PADRA | KG | 2 | 7.892 | 15 | 18.1516
O, BORDAS UNIV.CHAPA RETA, PRECO DE REVEND., C/ESPES. 9,5MM
20015 | MAO-DE-OBRA DE ARMADOR DE CONCRETO ARMADO, INCLUSIVE ENCARGO | H | 0.21 | 23.16 | 3 | 5.0095
S SOCIAIS DESONERADOS
20132 | MAO-DE-OBRA DE SERVENTE DA CONSTRUCAO CIVIL, INCLUSIVE ENCAR | H | 1.26 | 16.75 | 3 | 21.7382
GOS SOCIAIS DESONERADOS
20138 | MAO-DE-OBRA DE SONDADOR B (ESPECIALISTA DE MENOR QUALIDADE), | H | 0.42 | 23.16 | 3 | 10.019
INCLUSIVE ENCARGOS SOCIAIS DESONERADOS
11.020.0011-1 | TIRANTES PROTENDIDOS DE ACO CA-50,DIAMETRO DE 32MM(1.1/4"),C | M |  | 156.97
OM COMPRIMENTO TOTAL ENTRE 9,00 E 15,00M,INCLUSIVE FORNECIME
NTO DE MATERIAIS,PROTECAO ANTICORROSIVA,PREPARO,COLOCACAO E
PROTENSAO,EXCLUSIVE PERFURACAO E INJECAO
00686 | CHAPA ACO CARBONO, P/USOS GERAIS, LAMINADA QUENTE, TAM.PADRA | KG | 3 | 7.892 | 15 | 27.2274
O, BORDAS UNIV.CHAPA RETA, PRECO DE REVEND., C/ESPES. 9,5MM
01963 | MAO-DE-OBRA DE SONDADOR B (ESPECIALISTA DE MENOR QUALIDADE), | H | 0.67 | 26.73 | 3 | 18.4464
INCLUSIVE ENCARGOS SOCIAIS
01998 | MAO-DE-OBRA DE ARMADOR DE CONCRETO ARMADO, INCLUSIVE ENCARGO | H | 0.34 | 26.73 | 3 | 9.3608
S SOCIAIS
01999 | MAO-DE-OBRA DE SERVENTE DA CONSTRUCAO CIVIL, INCLUSIVE ENCAR | H | 2 | 19.33 | 3 | 39.8198
GOS SOCIAIS
15251 | ACO CA-50,DIAMETRO DE 32MM (1.1/4"), MEDIA | KG | 6.2 | 8.7119 | 15 | 62.1158
11.020.0011-B | TIRANTES PROTENDIDOS DE ACO CA-50,DIAMETRO DE 32MM(1.1/4"),C | M |  | 147.94
OM COMPRIMENTO TOTAL ENTRE 9,00 E 15,00M,INCLUSIVE FORNECIME
NTO DE MATERIAIS,PROTECAO ANTICORROSIVA,PREPARO,COLOCACAO E
PROTENSAO,EXCLUSIVE PERFURACAO E INJECAO
00686 | CHAPA ACO CARBONO, P/USOS GERAIS, LAMINADA QUENTE, TAM.PADRA | KG | 3 | 7.892 | 15 | 27.2274
O, BORDAS UNIV.CHAPA RETA, PRECO DE REVEND., C/ESPES. 9,5MM
20015 | MAO-DE-OBRA DE ARMADOR DE CONCRETO ARMADO, INCLUSIVE ENCARGO | H | 0.34 | 23.16 | 3 | 8.1106
S SOCIAIS DESONERADOS
20132 | MAO-DE-OBRA DE SERVENTE DA CONSTRUCAO CIVIL, INCLUSIVE ENCAR | H | 2 | 16.75 | 3 | 34.505
GOS SOCIAIS DESONERADOS
20138 | MAO-DE-OBRA DE SONDADOR B (ESPECIALISTA DE MENOR QUALIDADE), | H | 0.67 | 23.16 | 3 | 15.9827
INCLUSIVE ENCARGOS SOCIAIS DESONERADOS
30875 | ACO CA-50,DIAMETRO DE 32MM (1.1/4"), MEDIA | KG | 6.2 | 8.7119 | 15 | 62.1158
11.020.0012-0 | TIRANTES PROTENDIDOS DE ACO CA-50,DIAMETRO DE 25MM(7/8"),COM | M |  | 77.04
COMPRIMENTO TOTAL MAIOR QUE 15,00M,INCLUSIVE FORNECIMENTO D
E MATERIAIS,PROTECAO ANTICORROSIVA,PREPARO,COLOCACAO E PROTE
NSAO,EXCLUSIVE PERFURACAO E INJECAO
00021 | ACO CA-50, ESTIRADO, PRECO DE REVENDEDOR, NO DIAMETRO, DE 25 | KG | 2.55 | 8.712 | 15 | 25.5479
,0MM
00686 | CHAPA ACO CARBONO, P/USOS GERAIS, LAMINADA QUENTE, TAM.PADRA | KG | 1.7 | 7.892 | 15 | 15.4289
O, BORDAS UNIV.CHAPA RETA, PRECO DE REVEND., C/ESPES. 9,5MM
01963 | MAO-DE-OBRA DE SONDADOR B (ESPECIALISTA DE MENOR QUALIDADE), | H | 0.357 | 26.73 | 3 | 9.8289
INCLUSIVE ENCARGOS SOCIAIS
01998 | MAO-DE-OBRA DE ARMADOR DE CONCRETO ARMADO, INCLUSIVE ENCARGO | H | 0.1785 | 26.73 | 3 | 4.9144
S SOCIAIS
01999 | MAO-DE-OBRA DE SERVENTE DA CONSTRUCAO CIVIL, INCLUSIVE ENCAR | H | 1.071 | 19.33 | 3 | 21.3235
GOS SOCIAIS
11.020.0012-A | TIRANTES PROTENDIDOS DE ACO CA-50,DIAMETRO DE 25MM(7/8"),COM | M |  | 72.22
COMPRIMENTO TOTAL MAIOR QUE 15,00M,INCLUSIVE FORNECIMENTO D
E MATERIAIS,PROTECAO ANTICORROSIVA,PREPARO,COLOCACAO E PROTE
NSAO,EXCLUSIVE PERFURACAO E INJECAO
00021 | ACO CA-50, ESTIRADO, PRECO DE REVENDEDOR, NO DIAMETRO, DE 25 | KG | 2.55 | 8.712 | 15 | 25.5479
,0MM
00686 | CHAPA ACO CARBONO, P/USOS GERAIS, LAMINADA QUENTE, TAM.PADRA | KG | 1.7 | 7.892 | 15 | 15.4289
O, BORDAS UNIV.CHAPA RETA, PRECO DE REVEND., C/ESPES. 9,5MM
20015 | MAO-DE-OBRA DE ARMADOR DE CONCRETO ARMADO, INCLUSIVE ENCARGO | H | 0.1785 | 23.16 | 3 | 4.2581
S SOCIAIS DESONERADOS
20132 | MAO-DE-OBRA DE SERVENTE DA CONSTRUCAO CIVIL, INCLUSIVE ENCAR | H | 1.071 | 16.75 | 3 | 18.4774
GOS SOCIAIS DESONERADOS
20138 | MAO-DE-OBRA DE SONDADOR B (ESPECIALISTA DE MENOR QUALIDADE), | H | 0.357 | 23.16 | 3 | 8.5162
INCLUSIVE ENCARGOS SOCIAIS DESONERADOS
11.020.0015-0 | TIRANTES PROTENDIDOS DE ACO CA-50,DIAMETRO DE 32MM(1.1/4"),C | M |  | 133.42
OM COMPRIMENTO TOTAL MAIOR QUE 15,00M,INCLUSIVE FORNECIMENTO
DE MATERIAIS,PROTECAO ANTICORROSIVA,PREPARO,COLOCACAO E PRO
TENSAO,EXCLUSIVE PERFURACAO E INJECAO
00686 | CHAPA ACO CARBONO, P/USOS GERAIS, LAMINADA QUENTE, TAM.PADRA | KG | 2.55 | 7.892 | 15 | 23.1433
O, BORDAS UNIV.CHAPA RETA, PRECO DE REVEND., C/ESPES. 9,5MM
01963 | MAO-DE-OBRA DE SONDADOR B (ESPECIALISTA DE MENOR QUALIDADE), | H | 0.5695 | 26.73 | 3 | 15.6794
INCLUSIVE ENCARGOS SOCIAIS
01998 | MAO-DE-OBRA DE ARMADOR DE CONCRETO ARMADO, INCLUSIVE ENCARGO | H | 0.289 | 26.73 | 3 | 7.9567
S SOCIAIS
01999 | MAO-DE-OBRA DE SERVENTE DA CONSTRUCAO CIVIL, INCLUSIVE ENCAR | H | 1.7 | 19.33 | 3 | 33.8468
GOS SOCIAIS
15251 | ACO CA-50,DIAMETRO DE 32MM (1.1/4"), MEDIA | KG | 5.27 | 8.7119 | 15 | 52.7985
11.020.0015-A | TIRANTES PROTENDIDOS DE ACO CA-50,DIAMETRO DE 32MM(1.1/4"),C | M |  | 125.75
OM COMPRIMENTO TOTAL MAIOR QUE 15,00M,INCLUSIVE FORNECIMENTO
DE MATERIAIS,PROTECAO ANTICORROSIVA,PREPARO,COLOCACAO E PRO
TENSAO,EXCLUSIVE PERFURACAO E INJECAO
00686 | CHAPA ACO CARBONO, P/USOS GERAIS, LAMINADA QUENTE, TAM.PADRA | KG | 2.55 | 7.892 | 15 | 23.1433
O, BORDAS UNIV.CHAPA RETA, PRECO DE REVEND., C/ESPES. 9,5MM
20015 | MAO-DE-OBRA DE ARMADOR DE CONCRETO ARMADO, INCLUSIVE ENCARGO | H | 0.289 | 23.16 | 3 | 6.894
S SOCIAIS DESONERADOS
20132 | MAO-DE-OBRA DE SERVENTE DA CONSTRUCAO CIVIL, INCLUSIVE ENCAR | H | 1.7 | 16.75 | 3 | 29.3293
GOS SOCIAIS DESONERADOS
20138 | MAO-DE-OBRA DE SONDADOR B (ESPECIALISTA DE MENOR QUALIDADE), | H | 0.5695 | 23.16 | 3 | 13.5853
INCLUSIVE ENCARGOS SOCIAIS DESONERADOS
30875 | ACO CA-50,DIAMETRO DE 32MM (1.1/4"), MEDIA | KG | 5.27 | 8.7119 | 15 | 52.7985
11.020.0020-0 | PROTENSAO DE TIRANTE DE BARRA DE ACO CA-50,EXCLUSIVE FORNECI | UN |  | 29.27
MENTO DE MATERIAIS
01963 | MAO-DE-OBRA DE SONDADOR B (ESPECIALISTA DE MENOR QUALIDADE), | H | 0.34 | 26.73 | 3 | 9.3608
INCLUSIVE ENCARGOS SOCIAIS
01999 | MAO-DE-OBRA DE SERVENTE DA CONSTRUCAO CIVIL, INCLUSIVE ENCAR | H | 1 | 19.33 | 3 | 19.9099
GOS SOCIAIS
11.020.0020-A | PROTENSAO DE TIRANTE DE BARRA DE ACO CA-50,EXCLUSIVE FORNECI | UN |  | 25.36
MENTO DE MATERIAIS
20132 | MAO-DE-OBRA DE SERVENTE DA CONSTRUCAO CIVIL, INCLUSIVE ENCAR | H | 1 | 16.75 | 3 | 17.2525
GOS SOCIAIS DESONERADOS
20138 | MAO-DE-OBRA DE SONDADOR B (ESPECIALISTA DE MENOR QUALIDADE), | H | 0.34 | 23.16 | 3 | 8.1106
INCLUSIVE ENCARGOS SOCIAIS DESONERADOS
11.021.0010-1 | FORMA INTERNA EM TUBO DE PVC,DIAMETRO EXTERNO DE 25CM PARA A | M |  | 41.75
LIVIO DE PESO PROPRIO DE PECA ESTRUTURAL,INCLUSIVE FORNECIME
NTO DOS MATERIAIS
01999 | MAO-DE-OBRA DE SERVENTE DA CONSTRUCAO CIVIL, INCLUSIVE ENCAR | H | 0.5 | 19.33 | 3 | 9.955
GOS SOCIAIS
05119 | TUBO DE PVC PARA ESGOTO, REFORCADO, PONTA E BOLSA, INCLUSIVE | M | 0.175 | 181.72 | 0 | 31.801
ANEL DE BORRACHA, ABNT-NBR 7362, DE 250MM
11.021.0010-B | FORMA INTERNA EM TUBO DE PVC,DIAMETRO EXTERNO DE 25CM PARA A | M |  | 40.42
LIVIO DE PESO PROPRIO DE PECA ESTRUTURAL,INCLUSIVE FORNECIME
NTO DOS MATERIAIS
05119 | TUBO DE PVC PARA ESGOTO, REFORCADO, PONTA E BOLSA, INCLUSIVE | M | 0.175 | 181.72 | 0 | 31.801
ANEL DE BORRACHA, ABNT-NBR 7362, DE 250MM
20132 | MAO-DE-OBRA DE SERVENTE DA CONSTRUCAO CIVIL, INCLUSIVE ENCAR | H | 0.5 | 16.75 | 3 | 8.6263
GOS SOCIAIS DESONERADOS
11.023.0001-0 | TELA PARA ESTRUTURA DE CONCRETO ARMADO,FORMADA POR FIOS DE | KG |  | 9.03
ACO CA-60,COM DIAMETRO DE 3,4MM,CRUZADOS E SOLDADOS ENTRE SI
,FORMANDO MALHAS QUADRADAS COM ESPACAMENTO ENTRE OS FIOS DE
(15X15)CM.FORNECIMENTO
06003 | TELA P/ESTRUTURA DE CONCRETO ARMADO, FORMADA POR FIOS DE ACO | KG | 1 | 9.0392 | 0 | 9.0392
CA-60, DIAM.3,4MM E ESPACAMENTO ENTRE ELES DE (15X15)CM
11.023.0001-A | TELA PARA ESTRUTURA DE CONCRETO ARMADO,FORMADA POR FIOS DE | KG |  | 9.03
ACO CA-60,COM DIAMETRO DE 3,4MM,CRUZADOS E SOLDADOS ENTRE SI
,FORMANDO MALHAS QUADRADAS COM ESPACAMENTO ENTRE OS FIOS DE
(15X15)CM.FORNECIMENTO
06003 | TELA P/ESTRUTURA DE CONCRETO ARMADO, FORMADA POR FIOS DE ACO | KG | 1 | 9.0392 | 0 | 9.0392
CA-60, DIAM.3,4MM E ESPACAMENTO ENTRE ELES DE (15X15)CM
11.023.0002-0 | TELA PARA ESTRUTURA DE CONCRETO ARMADO,FORMADA POR FIOS DE | KG |  | 8.97
ACO CA-60,CRUZADAS E SOLDADAS ENTRE SI,FORMANDO MALHAS QUADR
ADAS DE FIOS COM DIAMETRO DE 4,2MM E ESPACAMENTO ENTRE ELES
DE (15X15)CM.FORNECIMENTO
07246 | TELA P/ESTRUTURA DE CONCRETO ARMADO, FORMADA POR FIOS DE ACO | KG | 1 | 8.9748 | 0 | 8.9748
CA-60, DIAM.4,2MM E ESPACAMENTO ENTRE ELES DE (15X15)CM
11.023.0002-A | TELA PARA ESTRUTURA DE CONCRETO ARMADO,FORMADA POR FIOS DE | KG |  | 8.97
ACO CA-60,CRUZADAS E SOLDADAS ENTRE SI,FORMANDO MALHAS QUADR
ADAS DE FIOS COM DIAMETRO DE 4,2MM E ESPACAMENTO ENTRE ELES
DE (15X15)CM.FORNECIMENTO
07246 | TELA P/ESTRUTURA DE CONCRETO ARMADO, FORMADA POR FIOS DE ACO | KG | 1 | 8.9748 | 0 | 8.9748
CA-60, DIAM.4,2MM E ESPACAMENTO ENTRE ELES DE (15X15)CM
11.023.0003-0 | TELA PARA ESTRUTURA DE CONCRETO ARMADO,FORMADA POR FIOS DE | KG |  | 9.93
ACO CA-60,CRUZADAS E SOLDADAS ENTRE SI,FORMANDO MALHAS RETAN
GULARES DE FIOS COM DIAMETRO DE 4,2MM E ESPACAMENTO ENTRE EL
ES DE (30X15)CM.FORNECIMENTO
07419 | TELA P/ESTRUTURA DE CONCRETO ARMADO, FORMADA POR FIOS DE ACO | KG | 1 | 9.9361 | 0 | 9.9361
CA-60, DIAM.4,2MM E ESPACAMENTO ENTRE ELES DE (30X15)CM
11.023.0003-A | TELA PARA ESTRUTURA DE CONCRETO ARMADO,FORMADA POR FIOS DE | KG |  | 9.93
ACO CA-60,CRUZADAS E SOLDADAS ENTRE SI,FORMANDO MALHAS RETAN
GULARES DE FIOS COM DIAMETRO DE 4,2MM E ESPACAMENTO ENTRE EL
ES DE (30X15)CM.FORNECIMENTO
07419 | TELA P/ESTRUTURA DE CONCRETO ARMADO, FORMADA POR FIOS DE ACO | KG | 1 | 9.9361 | 0 | 9.9361
CA-60, DIAM.4,2MM E ESPACAMENTO ENTRE ELES DE (30X15)CM
11.023.0004-0 | TELA PARA ESTRUTURA DE CONCRETO ARMADO,FORMADA POR FIOS DE A | KG |  | 8.84
CO CA-60,COM DIAMETRO DE 5,0MM,CRUZADOS E SOLDADOS ENTRE SI,
FORMANDO MALHAS QUADRADAS COM ESPACAMENTO ENTRE ELES DE (10X
10)CM.FORNECIMENTO
14821 | TELA PARA ESTRUTURA DE CONCRETO ARMADO, FORMADA POR FIOS DE | KG | 1 | 8.844 | 0 | 8.844
ACO CA-60, COM DIAMETRO DE 5,00MM E ESPACAMENTO DE (10X10)CM
11.023.0004-A | TELA PARA ESTRUTURA DE CONCRETO ARMADO,FORMADA POR FIOS DE A | KG |  | 8.84
CO CA-60,COM DIAMETRO DE 5,0MM,CRUZADOS E SOLDADOS ENTRE SI,
FORMANDO MALHAS QUADRADAS COM ESPACAMENTO ENTRE ELES DE (10X
10)CM.FORNECIMENTO
14821 | TELA PARA ESTRUTURA DE CONCRETO ARMADO, FORMADA POR FIOS DE | KG | 1 | 8.844 | 0 | 8.844
ACO CA-60, COM DIAMETRO DE 5,00MM E ESPACAMENTO DE (10X10)CM
11.023.0005-0 | TELA PARA ESTRUTURA DE CONCRETO ARMADO,FORMADA POR FIOS DE | KG |  | 8.85
ACO CA-60,CRUZADAS E SOLDADAS ENTRE SI,FORMANDO MALHAS QUADR
ADAS DE FIOS COM DIAMETRO DE 4,2MM E ESPACAMENTO ENTRE ELES
DE 10X10CM.FORNECIMENTO
00691 | TELA P/ESTRUTURA DE CONCRETO ARMADO, FORMADA POR FIOS DE ACO | KG | 1 | 8.8517 | 0 | 8.8517
CA-60, DIAM.4,2MM E ESPACAMENTO ENTRE ELES DE (10X10)CM
11.023.0005-A | TELA PARA ESTRUTURA DE CONCRETO ARMADO,FORMADA POR FIOS DE | KG |  | 8.85
ACO CA-60,CRUZADAS E SOLDADAS ENTRE SI,FORMANDO MALHAS QUADR
ADAS DE FIOS COM DIAMETRO DE 4,2MM E ESPACAMENTO ENTRE ELES
DE 10X10CM.FORNECIMENTO
00691 | TELA P/ESTRUTURA DE CONCRETO ARMADO, FORMADA POR FIOS DE ACO | KG | 1 | 8.8517 | 0 | 8.8517
CA-60, DIAM.4,2MM E ESPACAMENTO ENTRE ELES DE (10X10)CM
11.024.0001-1 | CONCRETO PROJETADO,INCLUSIVE EQUIPAMENTO DE AR COMPRIMIDO,CO | M3 |  | 1759.49
NSUMO DE 355KG/M3 DE CIMENTO,ADITIVOS E PERDAS POR REFLEXAO,
SENDO A APLICACAO REALIZADA CONTRA SUPERFICIE VERTICAL OU HO
RIZONTAL SUPERIOR E A MEDICAO FEITA PELO CONCRETO APLICADO
00001 | AREIA LAVADA, GROSSA, PARA REGIAO METROPOLITANA DO RIO DE JA | M3 | 0.9 | 118.5 | 0 | 106.65
NEIRO
00149 | CIMENTO PORTLAND CP II 32, EM SACO DE 50KG | KG | 355 | 0.576 | 0 | 204.48
00835 | ACELERADOR DE PEGA E IMPERMEABILIZANTE PARA CONCRETO PROJETA | KG | 14 | 8.6973 | 0 | 121.7622
DO
01086 | BETONEIRA GASOLINA 320L,MISTURA SECA(CP) | H | 4 | 11.3553 | 0 | 45.4212
01105 | COMPRESSOR AR 335PCM 108CV (CP) | H | 4 | 171.0968 | 0 | 684.3872
01969 | MAO-DE-OBRA DE OPERADOR DE MAQUINAS AUX. (COMPRESSOR, ROLO C | H | 4 | 26.73 | 3 | 110.1276
OMPACTADOR LEVE...), INCLUSIVE ENCARGOS SOCIAIS
01999 | MAO-DE-OBRA DE SERVENTE DA CONSTRUCAO CIVIL, INCLUSIVE ENCAR | H | 12 | 19.33 | 3 | 238.9188
GOS SOCIAIS
02005 | EQUIPAMENTO P/ PROJECAO DE CONCRETO,EXCLUSIVE OPERADOR (CP) | H | 4 | 41.6651 | 0 | 166.6604
14541 | BRITA 0, PARA REGIAO METROPOLITANA DO RIO DE JANEIRO | T | 0.852 | 95.17 | 0 | 81.0848
11.024.0001-B | CONCRETO PROJETADO,INCLUSIVE EQUIPAMENTO DE AR COMPRIMIDO,CO | M3 |  | 1712.89
NSUMO DE 355KG/M3 DE CIMENTO,ADITIVOS E PERDAS POR REFLEXAO,
SENDO A APLICACAO REALIZADA CONTRA SUPERFICIE VERTICAL OU HO
RIZONTAL SUPERIOR E A MEDICAO FEITA PELO CONCRETO APLICADO
00001 | AREIA LAVADA, GROSSA, PARA REGIAO METROPOLITANA DO RIO DE JA | M3 | 0.9 | 118.5 | 0 | 106.65
NEIRO
00149 | CIMENTO PORTLAND CP II 32, EM SACO DE 50KG | KG | 355 | 0.576 | 0 | 204.48
00835 | ACELERADOR DE PEGA E IMPERMEABILIZANTE PARA CONCRETO PROJETA | KG | 14 | 8.6973 | 0 | 121.7622
DO
14541 | BRITA 0, PARA REGIAO METROPOLITANA DO RIO DE JANEIRO | T | 0.852 | 95.17 | 0 | 81.0848
20112 | MAO-DE-OBRA DE OPERADOR DE MAQUINAS AUX. (COMPRESSOR, ROLO C | H | 4 | 23.16 | 3 | 95.4192
OMPACTADOR LEVE...), INCLUSIVE ENCARGOS SOCIAIS DESONERADOS
20132 | MAO-DE-OBRA DE SERVENTE DA CONSTRUCAO CIVIL, INCLUSIVE ENCAR | H | 12 | 16.75 | 3 | 207.03
GOS SOCIAIS DESONERADOS
30710 | BETONEIRA GASOLINA 320L,MISTURA SECA(CP) | H | 4 | 11.3553 | 0 | 45.4212
30736 | EQUIPAMENTO P/ PROJECAO DE CONCRETO,EXCLUSIVE OPERADOR (CP) | H | 4 | 41.6651 | 0 | 166.6604
30813 | COMPRESSOR AR 335PCM 108CV (CP) | H | 4 | 171.0968 | 0 | 684.3872
11.024.0002-0 | CONCRETO PROJETADO,INCLUSIVE EQUIPAMENTO DE AR COMPRIMIDO,CO | M3 |  | 1407.59
NSUMO DE 355KG/M3 DE CIMENTO,ADITIVOS E PERDAS POR REFLEXAO,
SENDO A APLICACAO REALIZADA CONTRA SUPERFICIE HORIZONTAL INF
ERIOR E A MEDICAO FEITA PELO CONCRETO APLICADO
01772 | CONCRETO PROJETADO 355KG/M3 | M3 | 0.8 | 1759.4922 | 0 | 1407.5938
11.024.0002-A | CONCRETO PROJETADO,INCLUSIVE EQUIPAMENTO DE AR COMPRIMIDO,CO | M3 |  | 1370.31
NSUMO DE 355KG/M3 DE CIMENTO,ADITIVOS E PERDAS POR REFLEXAO,
SENDO A APLICACAO REALIZADA CONTRA SUPERFICIE HORIZONTAL INF
ERIOR E A MEDICAO FEITA PELO CONCRETO APLICADO
30319 | CONCRETO PROJETADO 355KG/M3 | M3 | 0.8 | 1712.895 | 0 | 1370.316
11.024.0005-0 | CONCRETO PROJETADO,INCLUSIVE EQUIPAMENTO DE AR COMPRIMIDO,CO | M3 |  | 1231.64
NSUMO DE 355KG/M3 DE CIMENTO,ADITIVOS E PERDAS POR REFLEXAO,
SENDO A APLICACAO REALIZADA CONTRA SUPERFICIE VERTICAL OU HO
RIZONTAL SUPERIOR E A MEDICAO FEITA NA MAQUINA DE PROJECAO
01772 | CONCRETO PROJETADO 355KG/M3 | M3 | 0.7 | 1759.4922 | 0 | 1231.6445
11.024.0005-A | CONCRETO PROJETADO,INCLUSIVE EQUIPAMENTO DE AR COMPRIMIDO,CO | M3 |  | 1199.02
NSUMO DE 355KG/M3 DE CIMENTO,ADITIVOS E PERDAS POR REFLEXAO,
SENDO A APLICACAO REALIZADA CONTRA SUPERFICIE VERTICAL OU HO
RIZONTAL SUPERIOR E A MEDICAO FEITA NA MAQUINA DE PROJECAO
30319 | CONCRETO PROJETADO 355KG/M3 | M3 | 0.7 | 1712.895 | 0 | 1199.0265
11.024.0008-0 | CONCRETO PROJETADO,INCLUSIVE EQUIPAMENTO DE AR COMPRIMIDO,CO | M3 |  | 985.31
NSUMO DE 355KG/M3 DE CIMENTO,ADITIVOS E PERDAS POR REFLEXAO,
SENDO A APLICACAO REALIZADA CONTRA SUPERFICIE HORIZONTAL INF
ERIOR E A MEDICAO FEITA NA MAQUINA DE PROJECAO
01772 | CONCRETO PROJETADO 355KG/M3 | M3 | 0.56 | 1759.4922 | 0 | 985.3156
11.024.0008-A | CONCRETO PROJETADO,INCLUSIVE EQUIPAMENTO DE AR COMPRIMIDO,CO | M3 |  | 959.22
NSUMO DE 355KG/M3 DE CIMENTO,ADITIVOS E PERDAS POR REFLEXAO,
SENDO A APLICACAO REALIZADA CONTRA SUPERFICIE HORIZONTAL INF
ERIOR E A MEDICAO FEITA NA MAQUINA DE PROJECAO
30319 | CONCRETO PROJETADO 355KG/M3 | M3 | 0.56 | 1712.895 | 0 | 959.2212
11.024.0010-1 | CONCRETO PROJETADO,ADITIVADO COM 80KG DE ADESIVO ESTRUTURAL | M3 |  | 2461.62
A BASE DE ESTIRENO BUTADIENO(LATEX),INCLUSIVE EQUIPAMENTO DE
AR COMPRIMIDO,CONSUMO DE 355KG/M3 DE CIMENTO,ADITIVOS E PER
DAS POR REFLEXAO,SENDO A APLICACAO REALIZADA CONTRA SUPERFIC
IE VERTICAL OU HORIZONTAL SUPERIOR,E A MEDICAO FEITA PELO CO
NCRETO APLICADO
00001 | AREIA LAVADA, GROSSA, PARA REGIAO METROPOLITANA DO RIO DE JA | M3 | 0.6 | 118.5 | 0 | 71.1
NEIRO
00149 | CIMENTO PORTLAND CP II 32, EM SACO DE 50KG | KG | 355 | 0.576 | 0 | 204.48
01086 | BETONEIRA GASOLINA 320L,MISTURA SECA(CP) | H | 4 | 11.3553 | 0 | 45.4212
01105 | COMPRESSOR AR 335PCM 108CV (CP) | H | 4 | 171.0968 | 0 | 684.3872
01969 | MAO-DE-OBRA DE OPERADOR DE MAQUINAS AUX. (COMPRESSOR, ROLO C | H | 4 | 26.73 | 3 | 110.1276
OMPACTADOR LEVE...), INCLUSIVE ENCARGOS SOCIAIS
01999 | MAO-DE-OBRA DE SERVENTE DA CONSTRUCAO CIVIL, INCLUSIVE ENCAR | H | 12 | 19.33 | 3 | 238.9188
GOS SOCIAIS
02005 | EQUIPAMENTO P/ PROJECAO DE CONCRETO,EXCLUSIVE OPERADOR (CP) | H | 4 | 41.6651 | 0 | 166.6604
07230 | ADESIVO ESTRUTURAL, A BASE DE ESTIRENO BUTADIENO (LATEX) | L | 80 | 10.2363 | 0 | 818.904
14541 | BRITA 0, PARA REGIAO METROPOLITANA DO RIO DE JANEIRO | T | 1.278 | 95.17 | 0 | 121.6273
11.024.0010-B | CONCRETO PROJETADO,ADITIVADO COM 80KG DE ADESIVO ESTRUTURAL | M3 |  | 2415.02
A BASE DE ESTIRENO BUTADIENO(LATEX),INCLUSIVE EQUIPAMENTO DE
AR COMPRIMIDO,CONSUMO DE 355KG/M3 DE CIMENTO,ADITIVOS E PER
DAS POR REFLEXAO,SENDO A APLICACAO REALIZADA CONTRA SUPERFIC
IE VERTICAL OU HORIZONTAL SUPERIOR,E A MEDICAO FEITA PELO CO
NCRETO APLICADO
00001 | AREIA LAVADA, GROSSA, PARA REGIAO METROPOLITANA DO RIO DE JA | M3 | 0.6 | 118.5 | 0 | 71.1
NEIRO
00149 | CIMENTO PORTLAND CP II 32, EM SACO DE 50KG | KG | 355 | 0.576 | 0 | 204.48
07230 | ADESIVO ESTRUTURAL, A BASE DE ESTIRENO BUTADIENO (LATEX) | L | 80 | 10.2363 | 0 | 818.904
14541 | BRITA 0, PARA REGIAO METROPOLITANA DO RIO DE JANEIRO | T | 1.278 | 95.17 | 0 | 121.6273
20112 | MAO-DE-OBRA DE OPERADOR DE MAQUINAS AUX. (COMPRESSOR, ROLO C | H | 4 | 23.16 | 3 | 95.4192
OMPACTADOR LEVE...), INCLUSIVE ENCARGOS SOCIAIS DESONERADOS
20132 | MAO-DE-OBRA DE SERVENTE DA CONSTRUCAO CIVIL, INCLUSIVE ENCAR | H | 12 | 16.75 | 3 | 207.03
GOS SOCIAIS DESONERADOS
30710 | BETONEIRA GASOLINA 320L,MISTURA SECA(CP) | H | 4 | 11.3553 | 0 | 45.4212
30736 | EQUIPAMENTO P/ PROJECAO DE CONCRETO,EXCLUSIVE OPERADOR (CP) | H | 4 | 41.6651 | 0 | 166.6604
30813 | COMPRESSOR AR 335PCM 108CV (CP) | H | 4 | 171.0968 | 0 | 684.3872
11.024.0012-0 | CONCRETO PROJETADO,ADITIVADO COM 80KG DE ADESIVO ESTRUTURAL | M3 |  | 1969.3
A BASE DE ESTIRENO BUTADIENO(LATEX),INCLUSIVE EQUIPAMENTO DE
AR COMPRIMIDO,CONSUMO DE 355KG/M3 DE CIMENTO,ADITIVOS E PER
DAS POR REFLEXAO,SENDO A APLICACAO REALIZADA CONTRA SUPERFIC
IE HORIZONTAL INFERIOR,E A MEDICAO FEITA PELO CONCRETO APLIC
ADO
03384 | CONCRETO PROJETADO ADITIVADO C/ LATEX | M3 | 0.8 | 2461.6264 | 0 | 1969.3011
11.024.0012-A | CONCRETO PROJETADO,ADITIVADO COM 80KG DE ADESIVO ESTRUTURAL | M3 |  | 1932.02
A BASE DE ESTIRENO BUTADIENO(LATEX),INCLUSIVE EQUIPAMENTO DE
AR COMPRIMIDO,CONSUMO DE 355KG/M3 DE CIMENTO,ADITIVOS E PER
DAS POR REFLEXAO,SENDO A APLICACAO REALIZADA CONTRA SUPERFIC
IE HORIZONTAL INFERIOR,E A MEDICAO FEITA PELO CONCRETO APLIC
ADO
30320 | CONCRETO PROJETADO ADITIVADO C/ LATEX | M3 | 0.8 | 2415.0292 | 0 | 1932.0234
11.024.0015-0 | CONCRETO PROJETADO,ADITIVADO COM 80KG DE ADESIVO ESTRUTURAL | M3 |  | 1723.13
A BASE DE ESTIRENO BUTADIENO(LATEX),INCLUSIVE EQUIPAMENTO DE
AR COMPRIMIDO,CONSUMO DE 355KG/M3 DE CIMENTO,ADITIVOS E PER
DAS POR REFLEXAO,SENDO A APLICACAO REALIZADA CONTRA SUPERFIC
IE VERTICAL OU HORIZONTAL SUPERIOR,E A MEDICAO NA MAQUINA DE
PROJECAO
03384 | CONCRETO PROJETADO ADITIVADO C/ LATEX | M3 | 0.7 | 2461.6264 | 0 | 1723.1385
11.024.0015-A | CONCRETO PROJETADO,ADITIVADO COM 80KG DE ADESIVO ESTRUTURAL | M3 |  | 1690.52
A BASE DE ESTIRENO BUTADIENO(LATEX),INCLUSIVE EQUIPAMENTO DE
AR COMPRIMIDO,CONSUMO DE 355KG/M3 DE CIMENTO,ADITIVOS E PER
DAS POR REFLEXAO,SENDO A APLICACAO REALIZADA CONTRA SUPERFIC
IE VERTICAL OU HORIZONTAL SUPERIOR,E A MEDICAO NA MAQUINA DE
PROJECAO
30320 | CONCRETO PROJETADO ADITIVADO C/ LATEX | M3 | 0.7 | 2415.0292 | 0 | 1690.5204
11.024.0018-0 | CONCRETO PROJETADO,ADITIVADO COM 80KG DE ADESIVO ESTRUTURAL | M3 |  | 1378.51
A BASE DE ESTIRENO BUTADIENO(LATEX),INCLUSIVE EQUIPAMENTO DE
AR COMPRIMIDO,CONSUMO DE 355KG/M3 DE CIMENTO,ADITIVOS E PER
DAS POR REFLEXAO,SENDO A APLICACAO REALIZADA CONTRA SUPERFIC
IE HORIZONTAL INFERIOR,E A MEDICAO FEITA NA MAQUINA DE PROJE
CAO
03384 | CONCRETO PROJETADO ADITIVADO C/ LATEX | M3 | 0.56 | 2461.6264 | 0 | 1378.5108
11.024.0018-A | CONCRETO PROJETADO,ADITIVADO COM 80KG DE ADESIVO ESTRUTURAL | M3 |  | 1352.41
A BASE DE ESTIRENO BUTADIENO(LATEX),INCLUSIVE EQUIPAMENTO DE
AR COMPRIMIDO,CONSUMO DE 355KG/M3 DE CIMENTO,ADITIVOS E PER
DAS POR REFLEXAO,SENDO A APLICACAO REALIZADA CONTRA SUPERFIC
IE HORIZONTAL INFERIOR,E A MEDICAO FEITA NA MAQUINA DE PROJE
CAO
30320 | CONCRETO PROJETADO ADITIVADO C/ LATEX | M3 | 0.56 | 2415.0292 | 0 | 1352.4164
11.025.0002-0 | CONCRETO BOMBEADO,FCK=15MPA,COMPREENDENDO O FORNECIMENTO DE | M3 |  | 592
CONCRETO IMPORTADO DE USINA,COLOCACAO NAS FORMAS,ESPALHAMENT
O,ADENSAMENTO MECANICO E ACABAMENTO
01157 | VIBRADOR IMERSAO ELETR. 2CV (CP) | H | 0.23 | 1.6994 | 0 | 0.3909
01158 | VIBRADOR IMERSAO ELETR. 2CV (CI) | H | 0.39 | 0.4441 | 0 | 0.1732
01605 | ARGAMASSA CIM.,AREIA TRACO 1:3,PREPARO MECANICO | M3 | 0.0125 | 468.3383 | 0 | 5.8542
01968 | MAO-DE-OBRA DE PEDREIRO, INCLUSIVE ENCARGOS SOCIAIS | H | 0.6 | 26.73 | 3 | 16.5191
01990 | MAO-DE-OBRA DE CARPINTEIRO DE FORMA DE CONCRETO, INCLUSIVE E | H | 0.6 | 26.73 | 3 | 16.5191
NCARGOS SOCIAIS
01998 | MAO-DE-OBRA DE ARMADOR DE CONCRETO ARMADO, INCLUSIVE ENCARGO | H | 0.6 | 26.73 | 3 | 16.5191
S SOCIAIS
01999 | MAO-DE-OBRA DE SERVENTE DA CONSTRUCAO CIVIL, INCLUSIVE ENCAR | H | 1.6 | 19.33 | 3 | 31.8558
GOS SOCIAIS
02504 | CONCRETO BOMBEAVEL, UTILIZANDO BRITA 1, DE 15MPA | M3 | 1.05 | 437.31 | 0 | 459.1755
02523 | INSTALACAO AVULSA DE BOMBA DE CONCRETO | M3 | 1 | 45 | 0 | 45
11.025.0002-A | CONCRETO BOMBEADO,FCK=15MPA,COMPREENDENDO O FORNECIMENTO DE | M3 |  | 581.03
CONCRETO IMPORTADO DE USINA,COLOCACAO NAS FORMAS,ESPALHAMENT
O,ADENSAMENTO MECANICO E ACABAMENTO
02504 | CONCRETO BOMBEAVEL, UTILIZANDO BRITA 1, DE 15MPA | M3 | 1.05 | 437.31 | 0 | 459.1755
02523 | INSTALACAO AVULSA DE BOMBA DE CONCRETO | M3 | 1 | 45 | 0 | 45
20015 | MAO-DE-OBRA DE ARMADOR DE CONCRETO ARMADO, INCLUSIVE ENCARGO | H | 0.6 | 23.16 | 3 | 14.3129
S SOCIAIS DESONERADOS
20046 | MAO-DE-OBRA DE CARPINTEIRO DE FORMA DE CONCRETO, INCLUSIVE E | H | 0.6 | 23.16 | 3 | 14.3129
NCARGOS SOCIAIS DESONERADOS
20115 | MAO-DE-OBRA DE PEDREIRO, INCLUSIVE ENCARGOS SOCIAIS DESONERA | H | 0.6 | 23.16 | 3 | 14.3129
DOS
20132 | MAO-DE-OBRA DE SERVENTE DA CONSTRUCAO CIVIL, INCLUSIVE ENCAR | H | 1.6 | 16.75 | 3 | 27.604
GOS SOCIAIS DESONERADOS
30163 | ARGAMASSA CIM.,AREIA TRACO 1:3,PREPARO MECANICO | M3 | 0.0125 | 460.102 | 0 | 5.7513
30730 | VIBRADOR IMERSAO ELETR. 2CV (CP) | H | 0.23 | 1.6994 | 0 | 0.3909
30731 | VIBRADOR IMERSAO ELETR. 2CV (CI) | H | 0.39 | 0.4441 | 0 | 0.1732
11.025.0006-0 | CONCRETO BOMBEADO,FCK=20MPA,COMPREENDENDO O FORNECIMENTO DE | M3 |  | 594.83
CONCRETO IMPORTADO DE USINA,COLOCACAO NAS FORMAS,ESPALHAMENT
O,ADENSAMENTO MECANICO E ACABAMENTO
01157 | VIBRADOR IMERSAO ELETR. 2CV (CP) | H | 0.23 | 1.6994 | 0 | 0.3909
01158 | VIBRADOR IMERSAO ELETR. 2CV (CI) | H | 0.39 | 0.4441 | 0 | 0.1732
01605 | ARGAMASSA CIM.,AREIA TRACO 1:3,PREPARO MECANICO | M3 | 0.0125 | 468.3383 | 0 | 5.8542
01968 | MAO-DE-OBRA DE PEDREIRO, INCLUSIVE ENCARGOS SOCIAIS | H | 0.6 | 26.73 | 3 | 16.5191
01990 | MAO-DE-OBRA DE CARPINTEIRO DE FORMA DE CONCRETO, INCLUSIVE E | H | 0.6 | 26.73 | 3 | 16.5191
NCARGOS SOCIAIS
01998 | MAO-DE-OBRA DE ARMADOR DE CONCRETO ARMADO, INCLUSIVE ENCARGO | H | 0.6 | 26.73 | 3 | 16.5191
S SOCIAIS
01999 | MAO-DE-OBRA DE SERVENTE DA CONSTRUCAO CIVIL, INCLUSIVE ENCAR | H | 1.6 | 19.33 | 3 | 31.8558
GOS SOCIAIS
02523 | INSTALACAO AVULSA DE BOMBA DE CONCRETO | M3 | 1 | 45 | 0 | 45
05198 | CONCRETO BOMBEAVEL, UTILIZANDO BRITA 1, DE 20MPA | M3 | 1.05 | 440 | 0 | 462
11.025.0006-A | CONCRETO BOMBEADO,FCK=20MPA,COMPREENDENDO O FORNECIMENTO DE | M3 |  | 583.85
CONCRETO IMPORTADO DE USINA,COLOCACAO NAS FORMAS,ESPALHAMENT
O,ADENSAMENTO MECANICO E ACABAMENTO
02523 | INSTALACAO AVULSA DE BOMBA DE CONCRETO | M3 | 1 | 45 | 0 | 45
05198 | CONCRETO BOMBEAVEL, UTILIZANDO BRITA 1, DE 20MPA | M3 | 1.05 | 440 | 0 | 462
20015 | MAO-DE-OBRA DE ARMADOR DE CONCRETO ARMADO, INCLUSIVE ENCARGO | H | 0.6 | 23.16 | 3 | 14.3129
S SOCIAIS DESONERADOS
20046 | MAO-DE-OBRA DE CARPINTEIRO DE FORMA DE CONCRETO, INCLUSIVE E | H | 0.6 | 23.16 | 3 | 14.3129
NCARGOS SOCIAIS DESONERADOS
20115 | MAO-DE-OBRA DE PEDREIRO, INCLUSIVE ENCARGOS SOCIAIS DESONERA | H | 0.6 | 23.16 | 3 | 14.3129
DOS
20132 | MAO-DE-OBRA DE SERVENTE DA CONSTRUCAO CIVIL, INCLUSIVE ENCAR | H | 1.6 | 16.75 | 3 | 27.604
GOS SOCIAIS DESONERADOS
30163 | ARGAMASSA CIM.,AREIA TRACO 1:3,PREPARO MECANICO | M3 | 0.0125 | 460.102 | 0 | 5.7513
30730 | VIBRADOR IMERSAO ELETR. 2CV (CP) | H | 0.23 | 1.6994 | 0 | 0.3909
30731 | VIBRADOR IMERSAO ELETR. 2CV (CI) | H | 0.39 | 0.4441 | 0 | 0.1732
11.025.0009-0 | CONCRETO BOMBEADO,FCK=25MPA,COMPREENDENDO O FORNECIMENTO DE | M3 |  | 615.83
CONCRETO IMPORTADO DE USINA,COLOCACAO NAS FORMAS,ESPALHAMENT
O,ADENSAMENTO MECANICO E ACABAMENTO
01157 | VIBRADOR IMERSAO ELETR. 2CV (CP) | H | 0.23 | 1.6994 | 0 | 0.3909
01158 | VIBRADOR IMERSAO ELETR. 2CV (CI) | H | 0.39 | 0.4441 | 0 | 0.1732
01605 | ARGAMASSA CIM.,AREIA TRACO 1:3,PREPARO MECANICO | M3 | 0.0125 | 468.3383 | 0 | 5.8542
01968 | MAO-DE-OBRA DE PEDREIRO, INCLUSIVE ENCARGOS SOCIAIS | H | 0.6 | 26.73 | 3 | 16.5191
01990 | MAO-DE-OBRA DE CARPINTEIRO DE FORMA DE CONCRETO, INCLUSIVE E | H | 0.6 | 26.73 | 3 | 16.5191
NCARGOS SOCIAIS
01998 | MAO-DE-OBRA DE ARMADOR DE CONCRETO ARMADO, INCLUSIVE ENCARGO | H | 0.6 | 26.73 | 3 | 16.5191
S SOCIAIS
01999 | MAO-DE-OBRA DE SERVENTE DA CONSTRUCAO CIVIL, INCLUSIVE ENCAR | H | 1.6 | 19.33 | 3 | 31.8558
GOS SOCIAIS
02523 | INSTALACAO AVULSA DE BOMBA DE CONCRETO | M3 | 1 | 45 | 0 | 45
07330 | CONCRETO BOMBEAVEL, UTILIZANDO BRITA 1, DE 25MPA | M3 | 1.05 | 460 | 0 | 483
11.025.0009-A | CONCRETO BOMBEADO,FCK=25MPA,COMPREENDENDO O FORNECIMENTO DE | M3 |  | 604.85
CONCRETO IMPORTADO DE USINA,COLOCACAO NAS FORMAS,ESPALHAMENT
O,ADENSAMENTO MECANICO E ACABAMENTO
02523 | INSTALACAO AVULSA DE BOMBA DE CONCRETO | M3 | 1 | 45 | 0 | 45
07330 | CONCRETO BOMBEAVEL, UTILIZANDO BRITA 1, DE 25MPA | M3 | 1.05 | 460 | 0 | 483
20015 | MAO-DE-OBRA DE ARMADOR DE CONCRETO ARMADO, INCLUSIVE ENCARGO | H | 0.6 | 23.16 | 3 | 14.3129
S SOCIAIS DESONERADOS
20046 | MAO-DE-OBRA DE CARPINTEIRO DE FORMA DE CONCRETO, INCLUSIVE E | H | 0.6 | 23.16 | 3 | 14.3129
NCARGOS SOCIAIS DESONERADOS
20115 | MAO-DE-OBRA DE PEDREIRO, INCLUSIVE ENCARGOS SOCIAIS DESONERA | H | 0.6 | 23.16 | 3 | 14.3129
DOS
20132 | MAO-DE-OBRA DE SERVENTE DA CONSTRUCAO CIVIL, INCLUSIVE ENCAR | H | 1.6 | 16.75 | 3 | 27.604
GOS SOCIAIS DESONERADOS
30163 | ARGAMASSA CIM.,AREIA TRACO 1:3,PREPARO MECANICO | M3 | 0.0125 | 460.102 | 0 | 5.7513
30730 | VIBRADOR IMERSAO ELETR. 2CV (CP) | H | 0.23 | 1.6994 | 0 | 0.3909
30731 | VIBRADOR IMERSAO ELETR. 2CV (CI) | H | 0.39 | 0.4441 | 0 | 0.1732
11.025.0012-0 | CONCRETO BOMBEADO,FCK=30MPA,COMPREENDENDO O FORNECIMENTO DE | M3 |  | 636.83
CONCRETO IMPORTADO DE USINA,COLOCACAO NAS FORMAS,ESPALHAMENT
O,ADENSAMENTO MECANICO E ACABAMENTO
01157 | VIBRADOR IMERSAO ELETR. 2CV (CP) | H | 0.23 | 1.6994 | 0 | 0.3909
01158 | VIBRADOR IMERSAO ELETR. 2CV (CI) | H | 0.39 | 0.4441 | 0 | 0.1732
01605 | ARGAMASSA CIM.,AREIA TRACO 1:3,PREPARO MECANICO | M3 | 0.0125 | 468.3383 | 0 | 5.8542
01968 | MAO-DE-OBRA DE PEDREIRO, INCLUSIVE ENCARGOS SOCIAIS | H | 0.6 | 26.73 | 3 | 16.5191
01990 | MAO-DE-OBRA DE CARPINTEIRO DE FORMA DE CONCRETO, INCLUSIVE E | H | 0.6 | 26.73 | 3 | 16.5191
NCARGOS SOCIAIS
01998 | MAO-DE-OBRA DE ARMADOR DE CONCRETO ARMADO, INCLUSIVE ENCARGO | H | 0.6 | 26.73 | 3 | 16.5191
S SOCIAIS
01999 | MAO-DE-OBRA DE SERVENTE DA CONSTRUCAO CIVIL, INCLUSIVE ENCAR | H | 1.6 | 19.33 | 3 | 31.8558
GOS SOCIAIS
02523 | INSTALACAO AVULSA DE BOMBA DE CONCRETO | M3 | 1 | 45 | 0 | 45
05204 | CONCRETO BOMBEAVEL, UTILIZANDO BRITA 1, DE 30MPA | M3 | 1.05 | 480 | 0 | 504
11.025.0012-A | CONCRETO BOMBEADO,FCK=30MPA,COMPREENDENDO O FORNECIMENTO DE | M3 |  | 625.85
CONCRETO IMPORTADO DE USINA,COLOCACAO NAS FORMAS,ESPALHAMENT
O,ADENSAMENTO MECANICO E ACABAMENTO
02523 | INSTALACAO AVULSA DE BOMBA DE CONCRETO | M3 | 1 | 45 | 0 | 45
05204 | CONCRETO BOMBEAVEL, UTILIZANDO BRITA 1, DE 30MPA | M3 | 1.05 | 480 | 0 | 504
20015 | MAO-DE-OBRA DE ARMADOR DE CONCRETO ARMADO, INCLUSIVE ENCARGO | H | 0.6 | 23.16 | 3 | 14.3129
S SOCIAIS DESONERADOS
20046 | MAO-DE-OBRA DE CARPINTEIRO DE FORMA DE CONCRETO, INCLUSIVE E | H | 0.6 | 23.16 | 3 | 14.3129
NCARGOS SOCIAIS DESONERADOS
20115 | MAO-DE-OBRA DE PEDREIRO, INCLUSIVE ENCARGOS SOCIAIS DESONERA | H | 0.6 | 23.16 | 3 | 14.3129
DOS
20132 | MAO-DE-OBRA DE SERVENTE DA CONSTRUCAO CIVIL, INCLUSIVE ENCAR | H | 1.6 | 16.75 | 3 | 27.604
GOS SOCIAIS DESONERADOS
30163 | ARGAMASSA CIM.,AREIA TRACO 1:3,PREPARO MECANICO | M3 | 0.0125 | 460.102 | 0 | 5.7513
30730 | VIBRADOR IMERSAO ELETR. 2CV (CP) | H | 0.23 | 1.6994 | 0 | 0.3909
30731 | VIBRADOR IMERSAO ELETR. 2CV (CI) | H | 0.39 | 0.4441 | 0 | 0.1732
11.025.0013-0 | CONCRETO BOMBEADO,FCK=35MPA,COMPREENDENDO O FORNECIMENTO DE | M3 |  | 668.33
CONCRETO IMPORTADO DE USINA,COLOCACAO NAS FORMAS,ESPALHAMENT
O,ADENSAMENTO MECANICO E ACABAMENTO
01157 | VIBRADOR IMERSAO ELETR. 2CV (CP) | H | 0.23 | 1.6994 | 0 | 0.3909
01158 | VIBRADOR IMERSAO ELETR. 2CV (CI) | H | 0.39 | 0.4441 | 0 | 0.1732
01605 | ARGAMASSA CIM.,AREIA TRACO 1:3,PREPARO MECANICO | M3 | 0.0125 | 468.3383 | 0 | 5.8542
01968 | MAO-DE-OBRA DE PEDREIRO, INCLUSIVE ENCARGOS SOCIAIS | H | 0.6 | 26.73 | 3 | 16.5191
01990 | MAO-DE-OBRA DE CARPINTEIRO DE FORMA DE CONCRETO, INCLUSIVE E | H | 0.6 | 26.73 | 3 | 16.5191
NCARGOS SOCIAIS
01998 | MAO-DE-OBRA DE ARMADOR DE CONCRETO ARMADO, INCLUSIVE ENCARGO | H | 0.6 | 26.73 | 3 | 16.5191
S SOCIAIS
01999 | MAO-DE-OBRA DE SERVENTE DA CONSTRUCAO CIVIL, INCLUSIVE ENCAR | H | 1.6 | 19.33 | 3 | 31.8558
GOS SOCIAIS
02523 | INSTALACAO AVULSA DE BOMBA DE CONCRETO | M3 | 1 | 45 | 0 | 45
07331 | CONCRETO BOMBEAVEL, UTILIZANDO BRITA 1, DE 35MPA | M3 | 1.05 | 510 | 0 | 535.5
11.025.0013-A | CONCRETO BOMBEADO,FCK=35MPA,COMPREENDENDO O FORNECIMENTO DE | M3 |  | 657.35
CONCRETO IMPORTADO DE USINA,COLOCACAO NAS FORMAS,ESPALHAMENT
O,ADENSAMENTO MECANICO E ACABAMENTO
02523 | INSTALACAO AVULSA DE BOMBA DE CONCRETO | M3 | 1 | 45 | 0 | 45
07331 | CONCRETO BOMBEAVEL, UTILIZANDO BRITA 1, DE 35MPA | M3 | 1.05 | 510 | 0 | 535.5
20015 | MAO-DE-OBRA DE ARMADOR DE CONCRETO ARMADO, INCLUSIVE ENCARGO | H | 0.6 | 23.16 | 3 | 14.3129
S SOCIAIS DESONERADOS
20046 | MAO-DE-OBRA DE CARPINTEIRO DE FORMA DE CONCRETO, INCLUSIVE E | H | 0.6 | 23.16 | 3 | 14.3129
NCARGOS SOCIAIS DESONERADOS
20115 | MAO-DE-OBRA DE PEDREIRO, INCLUSIVE ENCARGOS SOCIAIS DESONERA | H | 0.6 | 23.16 | 3 | 14.3129
DOS
20132 | MAO-DE-OBRA DE SERVENTE DA CONSTRUCAO CIVIL, INCLUSIVE ENCAR | H | 1.6 | 16.75 | 3 | 27.604
GOS SOCIAIS DESONERADOS
30163 | ARGAMASSA CIM.,AREIA TRACO 1:3,PREPARO MECANICO | M3 | 0.0125 | 460.102 | 0 | 5.7513
30730 | VIBRADOR IMERSAO ELETR. 2CV (CP) | H | 0.23 | 1.6994 | 0 | 0.3909
30731 | VIBRADOR IMERSAO ELETR. 2CV (CI) | H | 0.39 | 0.4441 | 0 | 0.1732
11.025.0014-0 | CONCRETO BOMBEADO,FCK=40MPA,COMPREENDENDO O FORNECIMENTO DE | M3 |  | 694.58
CONCRETO IMPORTADO DE USINA,COLOCACAO NAS FORMAS,ESPALHAMENT
O,ADENSAMENTO MECANICO E ACABAMENTO
01157 | VIBRADOR IMERSAO ELETR. 2CV (CP) | H | 0.23 | 1.6994 | 0 | 0.3909
01158 | VIBRADOR IMERSAO ELETR. 2CV (CI) | H | 0.39 | 0.4441 | 0 | 0.1732
01605 | ARGAMASSA CIM.,AREIA TRACO 1:3,PREPARO MECANICO | M3 | 0.0125 | 468.3383 | 0 | 5.8542
01968 | MAO-DE-OBRA DE PEDREIRO, INCLUSIVE ENCARGOS SOCIAIS | H | 0.6 | 26.73 | 3 | 16.5191
01990 | MAO-DE-OBRA DE CARPINTEIRO DE FORMA DE CONCRETO, INCLUSIVE E | H | 0.6 | 26.73 | 3 | 16.5191
NCARGOS SOCIAIS
01998 | MAO-DE-OBRA DE ARMADOR DE CONCRETO ARMADO, INCLUSIVE ENCARGO | H | 0.6 | 26.73 | 3 | 16.5191
S SOCIAIS
01999 | MAO-DE-OBRA DE SERVENTE DA CONSTRUCAO CIVIL, INCLUSIVE ENCAR | H | 1.6 | 19.33 | 3 | 31.8558
GOS SOCIAIS
02523 | INSTALACAO AVULSA DE BOMBA DE CONCRETO | M3 | 1 | 45 | 0 | 45
13495 | CONCRETO BOMBEAVEL, UTILIZANDO BRITA 1, DE 40MPA | M3 | 1.05 | 535 | 0 | 561.75
11.025.0014-A | CONCRETO BOMBEADO,FCK=40MPA,COMPREENDENDO O FORNECIMENTO DE | M3 |  | 683.6
CONCRETO IMPORTADO DE USINA,COLOCACAO NAS FORMAS,ESPALHAMENT
O,ADENSAMENTO MECANICO E ACABAMENTO
02523 | INSTALACAO AVULSA DE BOMBA DE CONCRETO | M3 | 1 | 45 | 0 | 45
13495 | CONCRETO BOMBEAVEL, UTILIZANDO BRITA 1, DE 40MPA | M3 | 1.05 | 535 | 0 | 561.75
20015 | MAO-DE-OBRA DE ARMADOR DE CONCRETO ARMADO, INCLUSIVE ENCARGO | H | 0.6 | 23.16 | 3 | 14.3129
S SOCIAIS DESONERADOS
20046 | MAO-DE-OBRA DE CARPINTEIRO DE FORMA DE CONCRETO, INCLUSIVE E | H | 0.6 | 23.16 | 3 | 14.3129
NCARGOS SOCIAIS DESONERADOS
20115 | MAO-DE-OBRA DE PEDREIRO, INCLUSIVE ENCARGOS SOCIAIS DESONERA | H | 0.6 | 23.16 | 3 | 14.3129
DOS
20132 | MAO-DE-OBRA DE SERVENTE DA CONSTRUCAO CIVIL, INCLUSIVE ENCAR | H | 1.6 | 16.75 | 3 | 27.604
GOS SOCIAIS DESONERADOS
30163 | ARGAMASSA CIM.,AREIA TRACO 1:3,PREPARO MECANICO | M3 | 0.0125 | 460.102 | 0 | 5.7513
30730 | VIBRADOR IMERSAO ELETR. 2CV (CP) | H | 0.23 | 1.6994 | 0 | 0.3909
30731 | VIBRADOR IMERSAO ELETR. 2CV (CI) | H | 0.39 | 0.4441 | 0 | 0.1732
11.026.0010-0 | PROTECAO DE ROCHA EM GALERIAS,COM TELAS,INCLUSIVE CHUMBADORE | M2 |  | 81.43
S,EXCLUSIVE TELA(VIDE FAMILIA 11.023)
00034 | ACO CA-25, ESTIRADO, PRECO DE REVENDEDOR, NO DIAMETRO DE 20, | KG | 4 | 9.7955 | 0 | 39.182
0MM
00246 | ELETRODO P/SOLDA ACO (AWS E-6013), IND.P/TRAB.EM SERRAL., ES | KG | 0.18 | 28.34 | 0 | 5.1012
TRUT.METAL.TUBUL.CONSTR.EM GERAL E CHAPAS FINAS,ESPES.3,25MM
01999 | MAO-DE-OBRA DE SERVENTE DA CONSTRUCAO CIVIL, INCLUSIVE ENCAR | H | 0.75 | 19.33 | 3 | 14.9324
GOS SOCIAIS
06913 | MAO-DE-OBRA DE SERRALHEIRO DA CONSTRUCAOCIVIL, INCLUSIVE ENC | H | 0.75 | 28.76 | 3 | 22.2171
ARGOS SOCIAIS
11.026.0010-A | PROTECAO DE ROCHA EM GALERIAS,COM TELAS,INCLUSIVE CHUMBADORE | M2 |  | 76.47
S,EXCLUSIVE TELA(VIDE FAMILIA 11.023)
00034 | ACO CA-25, ESTIRADO, PRECO DE REVENDEDOR, NO DIAMETRO DE 20, | KG | 4 | 9.7955 | 0 | 39.182
0MM
00246 | ELETRODO P/SOLDA ACO (AWS E-6013), IND.P/TRAB.EM SERRAL., ES | KG | 0.18 | 28.34 | 0 | 5.1012
TRUT.METAL.TUBUL.CONSTR.EM GERAL E CHAPAS FINAS,ESPES.3,25MM
20131 | MAO-DE-OBRA DE SERRALHEIRO DA CONSTRUCAO CIVIL, INCLUSIVE EN | H | 0.75 | 24.92 | 3 | 19.2507
CARGOS SOCIAIS DESONERADOS
20132 | MAO-DE-OBRA DE SERVENTE DA CONSTRUCAO CIVIL, INCLUSIVE ENCAR | H | 0.75 | 16.75 | 3 | 12.9394
GOS SOCIAIS DESONERADOS
11.026.0015-0 | CONTENCAO DE BLOCOS SOLTOS EM ENCOSTA,COM TELA,EXCLUSIVE FOR | M2 |  | 3.38
NECIMENTO DA TELA(VIDE FAMILIA 11.023)
01999 | MAO-DE-OBRA DE SERVENTE DA CONSTRUCAO CIVIL, INCLUSIVE ENCAR | H | 0.17 | 19.33 | 3 | 3.3847
GOS SOCIAIS
11.026.0015-A | CONTENCAO DE BLOCOS SOLTOS EM ENCOSTA,COM TELA,EXCLUSIVE FOR | M2 |  | 2.93
NECIMENTO DA TELA(VIDE FAMILIA 11.023)
20132 | MAO-DE-OBRA DE SERVENTE DA CONSTRUCAO CIVIL, INCLUSIVE ENCAR | H | 0.17 | 16.75 | 3 | 2.9329
GOS SOCIAIS DESONERADOS
11.026.0016-0 | PROTECAO DE REVESTIMENTO EM ALVENARIA,COM TELA,EXCLUSIVE FOR | M2 |  | 14.41
NECIMENTO DA TELA,CHAPISCO E REVESTIMENTO(VIDE FAMILIA 11.02
3)
00453 | PREGO COM OU SEM CABECA, EM CAIXAS DE 50KG, OU QUANTIDADES E | KG | 0.01 | 18.29 | 0 | 0.1829
QUIVALENTES, Nº12X12 A 18X30
01968 | MAO-DE-OBRA DE PEDREIRO, INCLUSIVE ENCARGOS SOCIAIS | H | 0.3 | 26.73 | 3 | 8.2596
01999 | MAO-DE-OBRA DE SERVENTE DA CONSTRUCAO CIVIL, INCLUSIVE ENCAR | H | 0.3 | 19.33 | 3 | 5.973
GOS SOCIAIS
11.026.0016-A | PROTECAO DE REVESTIMENTO EM ALVENARIA,COM TELA,EXCLUSIVE FOR | M2 |  | 12.51
NECIMENTO DA TELA,CHAPISCO E REVESTIMENTO(VIDE FAMILIA 11.02
3)
00453 | PREGO COM OU SEM CABECA, EM CAIXAS DE 50KG, OU QUANTIDADES E | KG | 0.01 | 18.29 | 0 | 0.1829
QUIVALENTES, Nº12X12 A 18X30
20115 | MAO-DE-OBRA DE PEDREIRO, INCLUSIVE ENCARGOS SOCIAIS DESONERA | H | 0.3 | 23.16 | 3 | 7.1564
DOS
20132 | MAO-DE-OBRA DE SERVENTE DA CONSTRUCAO CIVIL, INCLUSIVE ENCAR | H | 0.3 | 16.75 | 3 | 5.1758
GOS SOCIAIS DESONERADOS
11.026.0020-0 | ESTABILIZACAO TALUDES C/MASSA CONCRETO(CIMENTO,AREIA E BRITA | M2 |  | 166.46
0)ESPESSURA 7CM,PREPARO MANUAL P/UMA RESISTENCIA COMPRESSAO
15MPA,APLICADO MANUALMENTE(A COLHER),SOBRE TELA ACO SOLDADO
OU TELA ARAME GALVANIZADO,CONSIDERANDO:LIMPEZA,REGULARIZACA
O E REVESTIMENTO COM CAMADA CHAPISCO FINO,FIXACAO TELA.O CUS
TO NAO INCLUI FORNECIMENTO TELA(VIDE FAMILIA 11.023)
00001 | AREIA LAVADA, GROSSA, PARA REGIAO METROPOLITANA DO RIO DE JA | M3 | 0.02 | 118.5 | 0 | 2.37
NEIRO
00988 | TELA DE POLIESTER | M2 | 0.09 | 4.53 | 0 | 0.4077
01968 | MAO-DE-OBRA DE PEDREIRO, INCLUSIVE ENCARGOS SOCIAIS | H | 2.55 | 26.73 | 3 | 70.2063
01999 | MAO-DE-OBRA DE SERVENTE DA CONSTRUCAO CIVIL, INCLUSIVE ENCAR | H | 2.55 | 19.33 | 3 | 50.7702
GOS SOCIAIS
02611 | TUBO DE PVC RIGIDO ROSQUEAVEL, EM BARRAS DE 6,00M, ROSCA EM | UN | 0.025 | 226.5 | 0 | 5.6625
AMBAS AS EXTREMIDADES, DE 2"
03050 | BARRA ACO CA-50,DIAM.DE 8 A 12,5MM | KG | 0.5 | 7.8984 | 0 | 3.9492
03084 | CHAPISCO SUPERF. CONCR./ALVEN.,COM ARGAMASSA DE CIMENTO E AR | M2 | 1.05 | 7.0856 | 0 | 7.4399
EIA NO TRACO 1:3
08007 | CONCRETO 15MPA COM BRITA 0.FORNECIMENTO. | M3 | 0.07 | 327.904 | 0 | 22.9533
14541 | BRITA 0, PARA REGIAO METROPOLITANA DO RIO DE JANEIRO | T | 0.0284 | 95.17 | 0 | 2.7028
11.026.0020-A | ESTABILIZACAO TALUDES C/MASSA CONCRETO(CIMENTO,AREIA E BRITA | M2 |  | 149.6
0)ESPESSURA 7CM,PREPARO MANUAL P/UMA RESISTENCIA COMPRESSAO
15MPA,APLICADO MANUALMENTE(A COLHER),SOBRE TELA ACO SOLDADO
OU TELA ARAME GALVANIZADO,CONSIDERANDO:LIMPEZA,REGULARIZACA
O E REVESTIMENTO COM CAMADA CHAPISCO FINO,FIXACAO TELA.O CUS
TO NAO INCLUI FORNECIMENTO TELA(VIDE FAMILIA 11.023)
00001 | AREIA LAVADA, GROSSA, PARA REGIAO METROPOLITANA DO RIO DE JA | M3 | 0.02 | 118.5 | 0 | 2.37
NEIRO
00988 | TELA DE POLIESTER | M2 | 0.09 | 4.53 | 0 | 0.4077
02611 | TUBO DE PVC RIGIDO ROSQUEAVEL, EM BARRAS DE 6,00M, ROSCA EM | UN | 0.025 | 226.5 | 0 | 5.6625
AMBAS AS EXTREMIDADES, DE 2"
14541 | BRITA 0, PARA REGIAO METROPOLITANA DO RIO DE JANEIRO | T | 0.0284 | 95.17 | 0 | 2.7028
20115 | MAO-DE-OBRA DE PEDREIRO, INCLUSIVE ENCARGOS SOCIAIS DESONERA | H | 2.55 | 23.16 | 3 | 60.8297
DOS
20132 | MAO-DE-OBRA DE SERVENTE DA CONSTRUCAO CIVIL, INCLUSIVE ENCAR | H | 2.55 | 16.75 | 3 | 43.9939
GOS SOCIAIS DESONERADOS
30302 | BARRA ACO CA-50,DIAM.DE 8 A 12,5MM | KG | 0.5 | 7.8984 | 0 | 3.9492
30350 | CHAPISCO SUPERF. CONCR./ALVEN.,COM ARGAMASSA DE CIMENTO E AR | M2 | 1.05 | 6.4111 | 0 | 6.7317
EIA NO TRACO 1:3
31013 | CONCRETO 15MPA COM BRITA 0.FORNECIMENTO. | M3 | 0.07 | 327.904 | 0 | 22.9533
11.026.0025-0 | ESTABILIZACAO TALUDES C/MASSA CONCRETO(CIMENTO,AREIA E BRITA | M2 |  | 164.66
0)ESPESSURA 7CM,PREPARO MECANICO(BETONEIRA)P/RESISTENCIA CO
MPRESSAO 15MPA,APLICADO MANUALMENTE(A COLHER),SOBRE TELA ACO
SOLDADO OU TELA ARAME GALVANIZADO,CONSIDERANDO:LIMPEZA,REGU
LARIZACAO E REVESTIMENTO CAMADA CHAPISCO FINO,FIXACAO TELA.C
USTO NAO INCLUI FORNECIMENTO TELA(VIDE FAMILIA 11.023)
00001 | AREIA LAVADA, GROSSA, PARA REGIAO METROPOLITANA DO RIO DE JA | M3 | 0.02 | 118.5 | 0 | 2.37
NEIRO
00988 | TELA DE POLIESTER | M2 | 0.09 | 4.53 | 0 | 0.4077
01747 | PREPARO CONCR. BETON. 320L; 1,00M3/H | M3 | 0.07 | 130.8147 | 0 | 9.157
01968 | MAO-DE-OBRA DE PEDREIRO, INCLUSIVE ENCARGOS SOCIAIS | H | 2.55 | 26.73 | 3 | 70.2063
01999 | MAO-DE-OBRA DE SERVENTE DA CONSTRUCAO CIVIL, INCLUSIVE ENCAR | H | 2 | 19.33 | 3 | 39.8198
GOS SOCIAIS
02611 | TUBO DE PVC RIGIDO ROSQUEAVEL, EM BARRAS DE 6,00M, ROSCA EM | UN | 0.025 | 226.5 | 0 | 5.6625
AMBAS AS EXTREMIDADES, DE 2"
03050 | BARRA ACO CA-50,DIAM.DE 8 A 12,5MM | KG | 0.5 | 7.8984 | 0 | 3.9492
03084 | CHAPISCO SUPERF. CONCR./ALVEN.,COM ARGAMASSA DE CIMENTO E AR | M2 | 1.05 | 7.0856 | 0 | 7.4399
EIA NO TRACO 1:3
08007 | CONCRETO 15MPA COM BRITA 0.FORNECIMENTO. | M3 | 0.07 | 327.904 | 0 | 22.9533
14541 | BRITA 0, PARA REGIAO METROPOLITANA DO RIO DE JANEIRO | T | 0.0284 | 95.17 | 0 | 2.7028
11.026.0025-A | ESTABILIZACAO TALUDES C/MASSA CONCRETO(CIMENTO,AREIA E BRITA | M2 |  | 148.15
0)ESPESSURA 7CM,PREPARO MECANICO(BETONEIRA)P/RESISTENCIA CO
MPRESSAO 15MPA,APLICADO MANUALMENTE(A COLHER),SOBRE TELA ACO
SOLDADO OU TELA ARAME GALVANIZADO,CONSIDERANDO:LIMPEZA,REGU
LARIZACAO E REVESTIMENTO CAMADA CHAPISCO FINO,FIXACAO TELA.C
USTO NAO INCLUI FORNECIMENTO TELA(VIDE FAMILIA 11.023)
00001 | AREIA LAVADA, GROSSA, PARA REGIAO METROPOLITANA DO RIO DE JA | M3 | 0.02 | 118.5 | 0 | 2.37
NEIRO
00988 | TELA DE POLIESTER | M2 | 0.09 | 4.53 | 0 | 0.4077
02611 | TUBO DE PVC RIGIDO ROSQUEAVEL, EM BARRAS DE 6,00M, ROSCA EM | UN | 0.025 | 226.5 | 0 | 5.6625
AMBAS AS EXTREMIDADES, DE 2"
14541 | BRITA 0, PARA REGIAO METROPOLITANA DO RIO DE JANEIRO | T | 0.0284 | 95.17 | 0 | 2.7028
20115 | MAO-DE-OBRA DE PEDREIRO, INCLUSIVE ENCARGOS SOCIAIS DESONERA | H | 2.55 | 23.16 | 3 | 60.8297
DOS
20132 | MAO-DE-OBRA DE SERVENTE DA CONSTRUCAO CIVIL, INCLUSIVE ENCAR | H | 2 | 16.75 | 3 | 34.505
GOS SOCIAIS DESONERADOS
30256 | PREPARO CONCR. BETON. 320L; 1,00M3/H | M3 | 0.07 | 114.8703 | 0 | 8.0409
30302 | BARRA ACO CA-50,DIAM.DE 8 A 12,5MM | KG | 0.5 | 7.8984 | 0 | 3.9492
30350 | CHAPISCO SUPERF. CONCR./ALVEN.,COM ARGAMASSA DE CIMENTO E AR | M2 | 1.05 | 6.4111 | 0 | 6.7317
EIA NO TRACO 1:3
31013 | CONCRETO 15MPA COM BRITA 0.FORNECIMENTO. | M3 | 0.07 | 327.904 | 0 | 22.9533
11.026.0030-0 | MURO DE CONTENCAO DE TALUDES EM ALVENARIA DE BLOCO DE CONCRE | M2 |  | 310.33
TO ESTRUTURAL DE(19X19X39)CM,ATE 1,80M DE ALTURA,INCLUINDO B
ASE DE CONCRETO,ACO CA-50 E ENCHIMENTO DE BLOCOS E MEDIDO PE
LA AREA REAL
00678 | ACO CA-50B, DIAM. DE 1/4" E 1/2" (MEDIA) | KG | 1.4 | 8.3194 | 0 | 11.6472
01635 | CONCRETO FCK 15MPA | M3 | 0.4 | 374.6667 | 0 | 149.8667
01968 | MAO-DE-OBRA DE PEDREIRO, INCLUSIVE ENCARGOS SOCIAIS | H | 1.1 | 26.73 | 3 | 30.2851
01999 | MAO-DE-OBRA DE SERVENTE DA CONSTRUCAO CIVIL, INCLUSIVE ENCAR | H | 1.1 | 19.33 | 3 | 21.9009
GOS SOCIAIS
03053 | CORTE ACO CA-50B DIAM.ENTRE 8MM A 12,5MM | KG | 1.4 | 4.9813 | 0 | 6.9738
03413 | ARGAMASSA CIM., AREIA TRACO 1:3,PREPARO MANUAL | M3 | 0.05 | 617.9399 | 0 | 30.897
13428 | BLOCO DE CONCRETO ESTRUTURAL DE (19X19X39)CM | UN | 13 | 4.52 | 0 | 58.76
11.026.0030-A | MURO DE CONTENCAO DE TALUDES EM ALVENARIA DE BLOCO DE CONCRE | M2 |  | 300.96
TO ESTRUTURAL DE(19X19X39)CM,ATE 1,80M DE ALTURA,INCLUINDO B
ASE DE CONCRETO,ACO CA-50 E ENCHIMENTO DE BLOCOS E MEDIDO PE
LA AREA REAL
13428 | BLOCO DE CONCRETO ESTRUTURAL DE (19X19X39)CM | UN | 13 | 4.52 | 0 | 58.76
20115 | MAO-DE-OBRA DE PEDREIRO, INCLUSIVE ENCARGOS SOCIAIS DESONERA | H | 1.1 | 23.16 | 3 | 26.2403
DOS
20132 | MAO-DE-OBRA DE SERVENTE DA CONSTRUCAO CIVIL, INCLUSIVE ENCAR | H | 1.1 | 16.75 | 3 | 18.9778
GOS SOCIAIS DESONERADOS
30137 | ARGAMASSA CIM., AREIA TRACO 1:3,PREPARO MANUAL | M3 | 0.05 | 588.7085 | 0 | 29.4354
30246 | CONCRETO FCK 15MPA | M3 | 0.4 | 374.6667 | 0 | 149.8667
30309 | CORTE ACO CA-50B DIAM.ENTRE 8MM A 12,5MM | KG | 1.4 | 4.3162 | 0 | 6.0427
30876 | ACO CA-50B, DIAM. DE 1/4" E 1/2" (MEDIA) | KG | 1.4 | 8.3194 | 0 | 11.6472
11.026.0032-0 | MURO CONTENCAO DE TALUDE,UTILIZANDO BLOCOS CONCRETO ESPECIAI | M2 |  | 769.59
S,MED.(0,40X0,40X0,20)M,SEM JARDINEIRA,MONTAGEM ATRAVES ENCA
IXE SECO.FORNECIMENTO DE BLOCOS E MONTAGEM,EXCLUSIVE:GEOGREL
HA,FILTRO AREIA,CAMADA VERTICAL DE PEDRA BRITADA,CONCRETO PA
RA LASTRO,TERRA VEGETAL,ESCAVACAO,COMPACTACAO E FORNECIMENTO
DE ATERRO,VIGA DE CONCRETO ARMADO PARA COROAMENTO DO MURO
01968 | MAO-DE-OBRA DE PEDREIRO, INCLUSIVE ENCARGOS SOCIAIS | H | 1.5 | 26.73 | 3 | 41.2979
01999 | MAO-DE-OBRA DE SERVENTE DA CONSTRUCAO CIVIL, INCLUSIVE ENCAR | H | 3 | 19.33 | 3 | 59.7297
GOS SOCIAIS
13724 | BLOCO DE CONCRETO ESPECIAL (0,40X0,40X0,20)M SEM JARDINEIRA | UN | 13 | 49.93 | 3 | 668.5627
11.026.0032-A | MURO CONTENCAO DE TALUDE,UTILIZANDO BLOCOS CONCRETO ESPECIAI | M2 |  | 756.1
S,MED.(0,40X0,40X0,20)M,SEM JARDINEIRA,MONTAGEM ATRAVES ENCA
IXE SECO.FORNECIMENTO DE BLOCOS E MONTAGEM,EXCLUSIVE:GEOGREL
HA,FILTRO AREIA,CAMADA VERTICAL DE PEDRA BRITADA,CONCRETO PA
RA LASTRO,TERRA VEGETAL,ESCAVACAO,COMPACTACAO E FORNECIMENTO
DE ATERRO,VIGA DE CONCRETO ARMADO PARA COROAMENTO DO MURO
13724 | BLOCO DE CONCRETO ESPECIAL (0,40X0,40X0,20)M SEM JARDINEIRA | UN | 13 | 49.93 | 3 | 668.5627
20115 | MAO-DE-OBRA DE PEDREIRO, INCLUSIVE ENCARGOS SOCIAIS DESONERA | H | 1.5 | 23.16 | 3 | 35.7822
DOS
20132 | MAO-DE-OBRA DE SERVENTE DA CONSTRUCAO CIVIL, INCLUSIVE ENCAR | H | 3 | 16.75 | 3 | 51.7575
GOS SOCIAIS DESONERADOS
11.026.0033-0 | MURO CONTENCAO DE TALUDE,UTILIZANDO BLOCOS CONCRETO ESPECIAI | M2 |  | 729.28
S,MED.(0,40X0,40X0,20)M,COM JARDINEIRA,MONTAGEM ATRAVES ENCA
IXE SECO.FORNECIMENTO DE BLOCOS E MONTAGEM,EXCLUSIVE:GEOGREL
HA,FILTRO AREIA,CAMADA VERTICAL DE PEDRA BRITADA,CONCRETO PA
RA LASTRO,TERRA VEGETAL,ESCAVACAO,COMPACTACAO E FORNECIMENTO
DE ATERRO,VIGA DE CONCRETO ARMADO PARA COROAMENTO DO MURO
01968 | MAO-DE-OBRA DE PEDREIRO, INCLUSIVE ENCARGOS SOCIAIS | H | 1.5 | 26.73 | 3 | 41.2979
01999 | MAO-DE-OBRA DE SERVENTE DA CONSTRUCAO CIVIL, INCLUSIVE ENCAR | H | 3 | 19.33 | 3 | 59.7297
GOS SOCIAIS
13725 | BLOCO DE CONCRETO ESPECIAL (0,40X0,40X0,20)M COM JARDINEIRA | UN | 13 | 46.92 | 3 | 628.2588
11.026.0033-A | MURO CONTENCAO DE TALUDE,UTILIZANDO BLOCOS CONCRETO ESPECIAI | M2 |  | 715.79
S,MED.(0,40X0,40X0,20)M,COM JARDINEIRA,MONTAGEM ATRAVES ENCA
IXE SECO.FORNECIMENTO DE BLOCOS E MONTAGEM,EXCLUSIVE:GEOGREL
HA,FILTRO AREIA,CAMADA VERTICAL DE PEDRA BRITADA,CONCRETO PA
RA LASTRO,TERRA VEGETAL,ESCAVACAO,COMPACTACAO E FORNECIMENTO
DE ATERRO,VIGA DE CONCRETO ARMADO PARA COROAMENTO DO MURO
13725 | BLOCO DE CONCRETO ESPECIAL (0,40X0,40X0,20)M COM JARDINEIRA | UN | 13 | 46.92 | 3 | 628.2588
20115 | MAO-DE-OBRA DE PEDREIRO, INCLUSIVE ENCARGOS SOCIAIS DESONERA | H | 1.5 | 23.16 | 3 | 35.7822
DOS
20132 | MAO-DE-OBRA DE SERVENTE DA CONSTRUCAO CIVIL, INCLUSIVE ENCAR | H | 3 | 16.75 | 3 | 51.7575
GOS SOCIAIS DESONERADOS
11.026.0035-0 | PROTECAO DE TALUDE COM PLACAS DE CONCRETO PRE-MOLDADAS(40X80 | M2 |  | 65.05
X8)CM,FCK=11MPA,JUNTA DE DILATACAO DE 2CM,INCLUSIVE PREPARO
DO TERRENO
00349 | PINUS, EM PECAS DE 2,50X30,00CM (1"X12") | M | 0.3833 | 12.04 | 0 | 4.6149
00350 | PINUS EM PECAS DE 2,50X22,50CM, (1"X9") | M | 0.3833 | 8.1835 | 0 | 3.1367
01787 | PINTURA C/EMULSAO OLEOSA | M2 | 1 | 3.9167 | 0 | 3.9167
01968 | MAO-DE-OBRA DE PEDREIRO, INCLUSIVE ENCARGOS SOCIAIS | H | 0.16 | 26.73 | 3 | 4.4051
01990 | MAO-DE-OBRA DE CARPINTEIRO DE FORMA DE CONCRETO, INCLUSIVE E | H | 0.53 | 26.73 | 3 | 14.5919
NCARGOS SOCIAIS
01999 | MAO-DE-OBRA DE SERVENTE DA CONSTRUCAO CIVIL, INCLUSIVE ENCAR | H | 0.16 | 19.33 | 3 | 3.1856
GOS SOCIAIS
07326 | CONCRETO IMPORTADO DE USINA, UTILIZANDO BRITA 1, DE 10MPA | M3 | 0.08 | 390 | 0 | 31.2
11.026.0035-A | PROTECAO DE TALUDE COM PLACAS DE CONCRETO PRE-MOLDADAS(40X80 | M2 |  | 61.68
X8)CM,FCK=11MPA,JUNTA DE DILATACAO DE 2CM,INCLUSIVE PREPARO
DO TERRENO
00349 | PINUS, EM PECAS DE 2,50X30,00CM (1"X12") | M | 0.3833 | 12.04 | 0 | 4.6149
07326 | CONCRETO IMPORTADO DE USINA, UTILIZANDO BRITA 1, DE 10MPA | M3 | 0.08 | 390 | 0 | 31.2
20046 | MAO-DE-OBRA DE CARPINTEIRO DE FORMA DE CONCRETO, INCLUSIVE E | H | 0.53 | 23.16 | 3 | 12.643
NCARGOS SOCIAIS DESONERADOS
20115 | MAO-DE-OBRA DE PEDREIRO, INCLUSIVE ENCARGOS SOCIAIS DESONERA | H | 0.16 | 23.16 | 3 | 3.8168
DOS
20132 | MAO-DE-OBRA DE SERVENTE DA CONSTRUCAO CIVIL, INCLUSIVE ENCAR | H | 0.16 | 16.75 | 3 | 2.7604
GOS SOCIAIS DESONERADOS
30408 | PINTURA C/EMULSAO OLEOSA | M2 | 1 | 3.5181 | 0 | 3.5181
31052 | PINUS EM PECAS DE 2,50X22,50M, (1"X9") | M | 0.3833 | 8.1835 | 0 | 3.1367
11.030.0020-0 | LAJE PRE-MOLDADA BETA 11,PARA SOBRECARGA ATE 3,5KN/M2 E VAO | M2 |  | 184.42
DE 4,40M,CONSIDERANDO VIGOTAS,EPS E ARMADURA NEGATIVA,INCLUS
IVE CAPEAMENTO DE 3CM DE ESPESSURA,COM CONCRETO FCK=20MPA E
ESCORAMENTO,CONFORME ABNT NBR 14859.FORNECIMENTO E MONTAGEM
DO CONJUNTO
00349 | PINUS, EM PECAS DE 2,50X30,00CM (1"X12") | M | 0.3 | 12.04 | 0 | 3.612
00368 | PINUS, EM PECAS DE 7,50X7,50CM (3"X3") | M | 1.1 | 7.35 | 0 | 8.085
00453 | PREGO COM OU SEM CABECA, EM CAIXAS DE 50KG, OU QUANTIDADES E | KG | 0.02 | 18.29 | 0 | 0.3658
QUIVALENTES, Nº12X12 A 18X30
01157 | VIBRADOR IMERSAO ELETR. 2CV (CP) | H | 0.012 | 1.6994 | 0 | 0.0204
01158 | VIBRADOR IMERSAO ELETR. 2CV (CI) | H | 0.028 | 0.4441 | 0 | 0.0124
01968 | MAO-DE-OBRA DE PEDREIRO, INCLUSIVE ENCARGOS SOCIAIS | H | 0.3175 | 26.73 | 3 | 8.7414
01990 | MAO-DE-OBRA DE CARPINTEIRO DE FORMA DE CONCRETO, INCLUSIVE E | H | 0.1775 | 26.73 | 3 | 4.8869
NCARGOS SOCIAIS
01999 | MAO-DE-OBRA DE SERVENTE DA CONSTRUCAO CIVIL, INCLUSIVE ENCAR | H | 0.905 | 19.33 | 3 | 18.0185
GOS SOCIAIS
02249 | CONCRETO IMPORTADO DE USINA, UTILIZANDO BRITA 1, DE 20MPA | M3 | 0.035 | 420 | 0 | 14.7
03050 | BARRA ACO CA-50,DIAM.DE 8 A 12,5MM | KG | 2 | 7.8984 | 0 | 15.7968
03053 | CORTE ACO CA-50B DIAM.ENTRE 8MM A 12,5MM | KG | 2 | 4.9813 | 0 | 9.9626
14931 | LAJE PRE-MOLDADA,P/SOBRECARGA DE 3,5KN/M2,VAO DE 4,40M,B11(8 | M2 | 1 | 100.22 | 0 | 100.22
+3),ENCHIMENTO H=8CM(VIGOTAS E EPS),ABNT NBR 14859-1/2/3
11.030.0020-A | LAJE PRE-MOLDADA BETA 11,PARA SOBRECARGA ATE 3,5KN/M2 E VAO | M2 |  | 178.86
DE 4,40M,CONSIDERANDO VIGOTAS,EPS E ARMADURA NEGATIVA,INCLUS
IVE CAPEAMENTO DE 3CM DE ESPESSURA,COM CONCRETO FCK=20MPA E
ESCORAMENTO,CONFORME ABNT NBR 14859.FORNECIMENTO E MONTAGEM
DO CONJUNTO
00349 | PINUS, EM PECAS DE 2,50X30,00CM (1"X12") | M | 0.3 | 12.04 | 0 | 3.612
00368 | PINUS, EM PECAS DE 7,50X7,50CM (3"X3") | M | 1.1 | 7.35 | 0 | 8.085
00453 | PREGO COM OU SEM CABECA, EM CAIXAS DE 50KG, OU QUANTIDADES E | KG | 0.02 | 18.29 | 0 | 0.3658
QUIVALENTES, Nº12X12 A 18X30
02249 | CONCRETO IMPORTADO DE USINA, UTILIZANDO BRITA 1, DE 20MPA | M3 | 0.035 | 420 | 0 | 14.7
14931 | LAJE PRE-MOLDADA,P/SOBRECARGA DE 3,5KN/M2,VAO DE 4,40M,B11(8 | M2 | 1 | 100.22 | 0 | 100.22
+3),ENCHIMENTO H=8CM(VIGOTAS E EPS),ABNT NBR 14859-1/2/3
20046 | MAO-DE-OBRA DE CARPINTEIRO DE FORMA DE CONCRETO, INCLUSIVE E | H | 0.1775 | 23.16 | 3 | 4.2342
NCARGOS SOCIAIS DESONERADOS
20115 | MAO-DE-OBRA DE PEDREIRO, INCLUSIVE ENCARGOS SOCIAIS DESONERA | H | 0.3175 | 23.16 | 3 | 7.5739
DOS
20132 | MAO-DE-OBRA DE SERVENTE DA CONSTRUCAO CIVIL, INCLUSIVE ENCAR | H | 0.905 | 16.75 | 3 | 15.6135
GOS SOCIAIS DESONERADOS
30302 | BARRA ACO CA-50,DIAM.DE 8 A 12,5MM | KG | 2 | 7.8984 | 0 | 15.7968
30309 | CORTE ACO CA-50B DIAM.ENTRE 8MM A 12,5MM | KG | 2 | 4.3162 | 0 | 8.6324
30730 | VIBRADOR IMERSAO ELETR. 2CV (CP) | H | 0.012 | 1.6994 | 0 | 0.0204
30731 | VIBRADOR IMERSAO ELETR. 2CV (CI) | H | 0.028 | 0.4441 | 0 | 0.0124
11.030.0025-0 | LAJE PRE-MOLDADA BETA 11,PARA SOBRECARGA ATE 3,5KN/M2 E VAO | M2 |  | 184.94
DE 4,40M,CONSIDERANDO VIGOTAS,EPS E ARMADURA NEGATIVA,INCLUS
IVE CAPEAMENTO DE 3CM DE ESPESSURA,COM CONCRETO FCK=25MPA E
ESCORAMENTO,CONFORME ABNT NBR 14859.FORNECIMENTO E MONTAGEM
DO CONJUNTO
00349 | PINUS, EM PECAS DE 2,50X30,00CM (1"X12") | M | 0.3 | 12.04 | 0 | 3.612
00368 | PINUS, EM PECAS DE 7,50X7,50CM (3"X3") | M | 1.1 | 7.35 | 0 | 8.085
00453 | PREGO COM OU SEM CABECA, EM CAIXAS DE 50KG, OU QUANTIDADES E | KG | 0.02 | 18.29 | 0 | 0.3658
QUIVALENTES, Nº12X12 A 18X30
01157 | VIBRADOR IMERSAO ELETR. 2CV (CP) | H | 0.012 | 1.6994 | 0 | 0.0204
01158 | VIBRADOR IMERSAO ELETR. 2CV (CI) | H | 0.028 | 0.4441 | 0 | 0.0124
01968 | MAO-DE-OBRA DE PEDREIRO, INCLUSIVE ENCARGOS SOCIAIS | H | 0.3175 | 26.73 | 3 | 8.7414
01990 | MAO-DE-OBRA DE CARPINTEIRO DE FORMA DE CONCRETO, INCLUSIVE E | H | 0.1775 | 26.73 | 3 | 4.8869
NCARGOS SOCIAIS
01999 | MAO-DE-OBRA DE SERVENTE DA CONSTRUCAO CIVIL, INCLUSIVE ENCAR | H | 0.905 | 19.33 | 3 | 18.0185
GOS SOCIAIS
03050 | BARRA ACO CA-50,DIAM.DE 8 A 12,5MM | KG | 2 | 7.8984 | 0 | 15.7968
03053 | CORTE ACO CA-50B DIAM.ENTRE 8MM A 12,5MM | KG | 2 | 4.9813 | 0 | 9.9626
07328 | CONCRETO IMPORTADO DE USINA, UTILIZANDO BRITA 1, DE 25MPA | M3 | 0.035 | 435 | 0 | 15.225
14931 | LAJE PRE-MOLDADA,P/SOBRECARGA DE 3,5KN/M2,VAO DE 4,40M,B11(8 | M2 | 1 | 100.22 | 0 | 100.22
+3),ENCHIMENTO H=8CM(VIGOTAS E EPS),ABNT NBR 14859-1/2/3
11.030.0025-A | LAJE PRE-MOLDADA BETA 11,PARA SOBRECARGA ATE 3,5KN/M2 E VAO | M2 |  | 179.39
DE 4,40M,CONSIDERANDO VIGOTAS,EPS E ARMADURA NEGATIVA,INCLUS
IVE CAPEAMENTO DE 3CM DE ESPESSURA,COM CONCRETO FCK=25MPA E
ESCORAMENTO,CONFORME ABNT NBR 14859.FORNECIMENTO E MONTAGEM
DO CONJUNTO
00349 | PINUS, EM PECAS DE 2,50X30,00CM (1"X12") | M | 0.3 | 12.04 | 0 | 3.612
00368 | PINUS, EM PECAS DE 7,50X7,50CM (3"X3") | M | 1.1 | 7.35 | 0 | 8.085
00453 | PREGO COM OU SEM CABECA, EM CAIXAS DE 50KG, OU QUANTIDADES E | KG | 0.02 | 18.29 | 0 | 0.3658
QUIVALENTES, Nº12X12 A 18X30
07328 | CONCRETO IMPORTADO DE USINA, UTILIZANDO BRITA 1, DE 25MPA | M3 | 0.035 | 435 | 0 | 15.225
14931 | LAJE PRE-MOLDADA,P/SOBRECARGA DE 3,5KN/M2,VAO DE 4,40M,B11(8 | M2 | 1 | 100.22 | 0 | 100.22
+3),ENCHIMENTO H=8CM(VIGOTAS E EPS),ABNT NBR 14859-1/2/3
20046 | MAO-DE-OBRA DE CARPINTEIRO DE FORMA DE CONCRETO, INCLUSIVE E | H | 0.1775 | 23.16 | 3 | 4.2342
NCARGOS SOCIAIS DESONERADOS
20115 | MAO-DE-OBRA DE PEDREIRO, INCLUSIVE ENCARGOS SOCIAIS DESONERA | H | 0.3175 | 23.16 | 3 | 7.5739
DOS
20132 | MAO-DE-OBRA DE SERVENTE DA CONSTRUCAO CIVIL, INCLUSIVE ENCAR | H | 0.905 | 16.75 | 3 | 15.6135
GOS SOCIAIS DESONERADOS
30302 | BARRA ACO CA-50,DIAM.DE 8 A 12,5MM | KG | 2 | 7.8984 | 0 | 15.7968
30309 | CORTE ACO CA-50B DIAM.ENTRE 8MM A 12,5MM | KG | 2 | 4.3162 | 0 | 8.6324
30730 | VIBRADOR IMERSAO ELETR. 2CV (CP) | H | 0.012 | 1.6994 | 0 | 0.0204
30731 | VIBRADOR IMERSAO ELETR. 2CV (CI) | H | 0.028 | 0.4441 | 0 | 0.0124
11.030.0030-0 | LAJE PRE-MOLDADA BETA 11,PARA SOBRECARGA ATE 3,5KN/M2 E VAO | M2 |  | 185.47
DE 4,40M,CONSIDERANDO VIGOTAS,EPS E ARMADURA NEGATIVA,INCLUS
IVE CAPEAMENTO DE 3CM DE ESPESSURA,COM CONCRETO FCK=30MPA E
ESCORAMENTO,CONFORME ABNT NBR 14859.FORNECIMENTO E MONTAGEM
DO CONJUNTO
00349 | PINUS, EM PECAS DE 2,50X30,00CM (1"X12") | M | 0.3 | 12.04 | 0 | 3.612
00368 | PINUS, EM PECAS DE 7,50X7,50CM (3"X3") | M | 1.1 | 7.35 | 0 | 8.085
00453 | PREGO COM OU SEM CABECA, EM CAIXAS DE 50KG, OU QUANTIDADES E | KG | 0.02 | 18.29 | 0 | 0.3658
QUIVALENTES, Nº12X12 A 18X30
01157 | VIBRADOR IMERSAO ELETR. 2CV (CP) | H | 0.012 | 1.6994 | 0 | 0.0204
01158 | VIBRADOR IMERSAO ELETR. 2CV (CI) | H | 0.028 | 0.4441 | 0 | 0.0124
01968 | MAO-DE-OBRA DE PEDREIRO, INCLUSIVE ENCARGOS SOCIAIS | H | 0.3175 | 26.73 | 3 | 8.7414
01990 | MAO-DE-OBRA DE CARPINTEIRO DE FORMA DE CONCRETO, INCLUSIVE E | H | 0.1775 | 26.73 | 3 | 4.8869
NCARGOS SOCIAIS
01999 | MAO-DE-OBRA DE SERVENTE DA CONSTRUCAO CIVIL, INCLUSIVE ENCAR | H | 0.905 | 19.33 | 3 | 18.0185
GOS SOCIAIS
02247 | CONCRETO IMPORTADO DE USINA, UTILIZANDO BRITA 1, DE 30MPA | M3 | 0.035 | 450 | 0 | 15.75
03050 | BARRA ACO CA-50,DIAM.DE 8 A 12,5MM | KG | 2 | 7.8984 | 0 | 15.7968
03053 | CORTE ACO CA-50B DIAM.ENTRE 8MM A 12,5MM | KG | 2 | 4.9813 | 0 | 9.9626
14931 | LAJE PRE-MOLDADA,P/SOBRECARGA DE 3,5KN/M2,VAO DE 4,40M,B11(8 | M2 | 1 | 100.22 | 0 | 100.22
+3),ENCHIMENTO H=8CM(VIGOTAS E EPS),ABNT NBR 14859-1/2/3
11.030.0030-A | LAJE PRE-MOLDADA BETA 11,PARA SOBRECARGA ATE 3,5KN/M2 E VAO | M2 |  | 179.91
DE 4,40M,CONSIDERANDO VIGOTAS,EPS E ARMADURA NEGATIVA,INCLUS
IVE CAPEAMENTO DE 3CM DE ESPESSURA,COM CONCRETO FCK=30MPA E
ESCORAMENTO,CONFORME ABNT NBR 14859.FORNECIMENTO E MONTAGEM
DO CONJUNTO
00349 | PINUS, EM PECAS DE 2,50X30,00CM (1"X12") | M | 0.3 | 12.04 | 0 | 3.612
00368 | PINUS, EM PECAS DE 7,50X7,50CM (3"X3") | M | 1.1 | 7.35 | 0 | 8.085
00453 | PREGO COM OU SEM CABECA, EM CAIXAS DE 50KG, OU QUANTIDADES E | KG | 0.02 | 18.29 | 0 | 0.3658
QUIVALENTES, Nº12X12 A 18X30
02247 | CONCRETO IMPORTADO DE USINA, UTILIZANDO BRITA 1, DE 30MPA | M3 | 0.035 | 450 | 0 | 15.75
14931 | LAJE PRE-MOLDADA,P/SOBRECARGA DE 3,5KN/M2,VAO DE 4,40M,B11(8 | M2 | 1 | 100.22 | 0 | 100.22
+3),ENCHIMENTO H=8CM(VIGOTAS E EPS),ABNT NBR 14859-1/2/3
20046 | MAO-DE-OBRA DE CARPINTEIRO DE FORMA DE CONCRETO, INCLUSIVE E | H | 0.1775 | 23.16 | 3 | 4.2342
NCARGOS SOCIAIS DESONERADOS
20115 | MAO-DE-OBRA DE PEDREIRO, INCLUSIVE ENCARGOS SOCIAIS DESONERA | H | 0.3175 | 23.16 | 3 | 7.5739
DOS
20132 | MAO-DE-OBRA DE SERVENTE DA CONSTRUCAO CIVIL, INCLUSIVE ENCAR | H | 0.905 | 16.75 | 3 | 15.6135
GOS SOCIAIS DESONERADOS
30302 | BARRA ACO CA-50,DIAM.DE 8 A 12,5MM | KG | 2 | 7.8984 | 0 | 15.7968
30309 | CORTE ACO CA-50B DIAM.ENTRE 8MM A 12,5MM | KG | 2 | 4.3162 | 0 | 8.6324
30730 | VIBRADOR IMERSAO ELETR. 2CV (CP) | H | 0.012 | 1.6994 | 0 | 0.0204
30731 | VIBRADOR IMERSAO ELETR. 2CV (CI) | H | 0.028 | 0.4441 | 0 | 0.0124
11.030.0050-0 | LAJE PRE-MOLDADA BETA 12,PARA SOBRECARGA DE 3,5KN/M2 E VAO D | M2 |  | 188.27
E 4,10M,CONSIDERANDO VIGOTAS,EPS E ARMADURA NEGATIVA,INCLUSI
VE CAPEAMENTO DE 4CM DE ESPESSURA,COM CONCRETO FCK=20MPA E E
SCORAMENTO,CONFORME ABNT NBR 14859.FORNECIMENTO E MONTAGEM D
O CONJUNTO
00349 | PINUS, EM PECAS DE 2,50X30,00CM (1"X12") | M | 0.3 | 12.04 | 0 | 3.612
00368 | PINUS, EM PECAS DE 7,50X7,50CM (3"X3") | M | 1.1 | 7.35 | 0 | 8.085
00453 | PREGO COM OU SEM CABECA, EM CAIXAS DE 50KG, OU QUANTIDADES E | KG | 0.02 | 18.29 | 0 | 0.3658
QUIVALENTES, Nº12X12 A 18X30
01157 | VIBRADOR IMERSAO ELETR. 2CV (CP) | H | 0.0155 | 1.6994 | 0 | 0.0263
01158 | VIBRADOR IMERSAO ELETR. 2CV (CI) | H | 0.0362 | 0.4441 | 0 | 0.0161
01968 | MAO-DE-OBRA DE PEDREIRO, INCLUSIVE ENCARGOS SOCIAIS | H | 0.3725 | 26.73 | 3 | 10.2556
01990 | MAO-DE-OBRA DE CARPINTEIRO DE FORMA DE CONCRETO, INCLUSIVE E | H | 0.2125 | 26.73 | 3 | 5.8505
NCARGOS SOCIAIS
01999 | MAO-DE-OBRA DE SERVENTE DA CONSTRUCAO CIVIL, INCLUSIVE ENCAR | H | 0.985 | 19.33 | 3 | 19.6113
GOS SOCIAIS
02249 | CONCRETO IMPORTADO DE USINA, UTILIZANDO BRITA 1, DE 20MPA | M3 | 0.045 | 420 | 0 | 18.9
03050 | BARRA ACO CA-50,DIAM.DE 8 A 12,5MM | KG | 2 | 7.8984 | 0 | 15.7968
03053 | CORTE ACO CA-50B DIAM.ENTRE 8MM A 12,5MM | KG | 2 | 4.9813 | 0 | 9.9626
14932 | LAJE PRE-MOLDADA,P/SOBRECARGA DE 3,5KN/M2,VAO DE 4,10M,B12(8 | M2 | 1 | 95.79 | 0 | 95.79
+4),ENCHIMENTO H=8CM(VIGOTAS E EPS),ABNT NBR 14859-1/2/3
11.030.0050-A | LAJE PRE-MOLDADA BETA 12,PARA SOBRECARGA DE 3,5KN/M2 E VAO D | M2 |  | 182.17
E 4,10M,CONSIDERANDO VIGOTAS,EPS E ARMADURA NEGATIVA,INCLUSI
VE CAPEAMENTO DE 4CM DE ESPESSURA,COM CONCRETO FCK=20MPA E E
SCORAMENTO,CONFORME ABNT NBR 14859.FORNECIMENTO E MONTAGEM D
O CONJUNTO
00349 | PINUS, EM PECAS DE 2,50X30,00CM (1"X12") | M | 0.3 | 12.04 | 0 | 3.612
00368 | PINUS, EM PECAS DE 7,50X7,50CM (3"X3") | M | 1.1 | 7.35 | 0 | 8.085
00453 | PREGO COM OU SEM CABECA, EM CAIXAS DE 50KG, OU QUANTIDADES E | KG | 0.02 | 18.29 | 0 | 0.3658
QUIVALENTES, Nº12X12 A 18X30
02249 | CONCRETO IMPORTADO DE USINA, UTILIZANDO BRITA 1, DE 20MPA | M3 | 0.045 | 420 | 0 | 18.9
14932 | LAJE PRE-MOLDADA,P/SOBRECARGA DE 3,5KN/M2,VAO DE 4,10M,B12(8 | M2 | 1 | 95.79 | 0 | 95.79
+4),ENCHIMENTO H=8CM(VIGOTAS E EPS),ABNT NBR 14859-1/2/3
20046 | MAO-DE-OBRA DE CARPINTEIRO DE FORMA DE CONCRETO, INCLUSIVE E | H | 0.2125 | 23.16 | 3 | 5.0691
NCARGOS SOCIAIS DESONERADOS
20115 | MAO-DE-OBRA DE PEDREIRO, INCLUSIVE ENCARGOS SOCIAIS DESONERA | H | 0.3725 | 23.16 | 3 | 8.8859
DOS
20132 | MAO-DE-OBRA DE SERVENTE DA CONSTRUCAO CIVIL, INCLUSIVE ENCAR | H | 0.985 | 16.75 | 3 | 16.9937
GOS SOCIAIS DESONERADOS
30302 | BARRA ACO CA-50,DIAM.DE 8 A 12,5MM | KG | 2 | 7.8984 | 0 | 15.7968
30309 | CORTE ACO CA-50B DIAM.ENTRE 8MM A 12,5MM | KG | 2 | 4.3162 | 0 | 8.6324
30730 | VIBRADOR IMERSAO ELETR. 2CV (CP) | H | 0.0155 | 1.6994 | 0 | 0.0263
30731 | VIBRADOR IMERSAO ELETR. 2CV (CI) | H | 0.0362 | 0.4441 | 0 | 0.0161
11.030.0055-0 | LAJE PRE-MOLDADA BETA 12,PARA SOBRECARGA DE 3,5KN/M2 E VAO D | M2 |  | 188.94
E 4,10M,CONSIDERANDO VIGOTAS,EPS E ARMADURA NEGATIVA,INCLUSI
VE CAPEAMENTO DE 4CM DE ESPESSURA,COM CONCRETO FCK=25MPA E E
SCORAMENTO,CONFORME ABNT NBR 14859.FORNECIMENTO E MONTAGEM D
O CONJUNTO
00349 | PINUS, EM PECAS DE 2,50X30,00CM (1"X12") | M | 0.3 | 12.04 | 0 | 3.612
00368 | PINUS, EM PECAS DE 7,50X7,50CM (3"X3") | M | 1.1 | 7.35 | 0 | 8.085
00453 | PREGO COM OU SEM CABECA, EM CAIXAS DE 50KG, OU QUANTIDADES E | KG | 0.02 | 18.29 | 0 | 0.3658
QUIVALENTES, Nº12X12 A 18X30
01157 | VIBRADOR IMERSAO ELETR. 2CV (CP) | H | 0.0155 | 1.6994 | 0 | 0.0263
01158 | VIBRADOR IMERSAO ELETR. 2CV (CI) | H | 0.0362 | 0.4441 | 0 | 0.0161
01968 | MAO-DE-OBRA DE PEDREIRO, INCLUSIVE ENCARGOS SOCIAIS | H | 0.3725 | 26.73 | 3 | 10.2556
01990 | MAO-DE-OBRA DE CARPINTEIRO DE FORMA DE CONCRETO, INCLUSIVE E | H | 0.2125 | 26.73 | 3 | 5.8505
NCARGOS SOCIAIS
01999 | MAO-DE-OBRA DE SERVENTE DA CONSTRUCAO CIVIL, INCLUSIVE ENCAR | H | 0.985 | 19.33 | 3 | 19.6113
GOS SOCIAIS
03050 | BARRA ACO CA-50,DIAM.DE 8 A 12,5MM | KG | 2 | 7.8984 | 0 | 15.7968
03053 | CORTE ACO CA-50B DIAM.ENTRE 8MM A 12,5MM | KG | 2 | 4.9813 | 0 | 9.9626
07328 | CONCRETO IMPORTADO DE USINA, UTILIZANDO BRITA 1, DE 25MPA | M3 | 0.045 | 435 | 0 | 19.575
14932 | LAJE PRE-MOLDADA,P/SOBRECARGA DE 3,5KN/M2,VAO DE 4,10M,B12(8 | M2 | 1 | 95.79 | 0 | 95.79
+4),ENCHIMENTO H=8CM(VIGOTAS E EPS),ABNT NBR 14859-1/2/3
11.030.0055-A | LAJE PRE-MOLDADA BETA 12,PARA SOBRECARGA DE 3,5KN/M2 E VAO D | M2 |  | 182.84
E 4,10M,CONSIDERANDO VIGOTAS,EPS E ARMADURA NEGATIVA,INCLUSI
VE CAPEAMENTO DE 4CM DE ESPESSURA,COM CONCRETO FCK=25MPA E E
SCORAMENTO,CONFORME ABNT NBR 14859.FORNECIMENTO E MONTAGEM D
O CONJUNTO
00349 | PINUS, EM PECAS DE 2,50X30,00CM (1"X12") | M | 0.3 | 12.04 | 0 | 3.612
00368 | PINUS, EM PECAS DE 7,50X7,50CM (3"X3") | M | 1.1 | 7.35 | 0 | 8.085
00453 | PREGO COM OU SEM CABECA, EM CAIXAS DE 50KG, OU QUANTIDADES E | KG | 0.02 | 18.29 | 0 | 0.3658
QUIVALENTES, Nº12X12 A 18X30
07328 | CONCRETO IMPORTADO DE USINA, UTILIZANDO BRITA 1, DE 25MPA | M3 | 0.045 | 435 | 0 | 19.575
14932 | LAJE PRE-MOLDADA,P/SOBRECARGA DE 3,5KN/M2,VAO DE 4,10M,B12(8 | M2 | 1 | 95.79 | 0 | 95.79
+4),ENCHIMENTO H=8CM(VIGOTAS E EPS),ABNT NBR 14859-1/2/3
20046 | MAO-DE-OBRA DE CARPINTEIRO DE FORMA DE CONCRETO, INCLUSIVE E | H | 0.2125 | 23.16 | 3 | 5.0691
NCARGOS SOCIAIS DESONERADOS
20115 | MAO-DE-OBRA DE PEDREIRO, INCLUSIVE ENCARGOS SOCIAIS DESONERA | H | 0.3725 | 23.16 | 3 | 8.8859
DOS
20132 | MAO-DE-OBRA DE SERVENTE DA CONSTRUCAO CIVIL, INCLUSIVE ENCAR | H | 0.985 | 16.75 | 3 | 16.9937
GOS SOCIAIS DESONERADOS
30302 | BARRA ACO CA-50,DIAM.DE 8 A 12,5MM | KG | 2 | 7.8984 | 0 | 15.7968
30309 | CORTE ACO CA-50B DIAM.ENTRE 8MM A 12,5MM | KG | 2 | 4.3162 | 0 | 8.6324
30730 | VIBRADOR IMERSAO ELETR. 2CV (CP) | H | 0.0155 | 1.6994 | 0 | 0.0263
30731 | VIBRADOR IMERSAO ELETR. 2CV (CI) | H | 0.0362 | 0.4441 | 0 | 0.0161
11.030.0060-0 | LAJE PRE-MOLDADA BETA 12,PARA SOBRECARGA DE 3,5KN/M2 E VAO D | M2 |  | 189.62
E 4,10M,CONSIDERANDO VIGOTAS,EPS E ARMADURA NEGATIVA,INCLUSI
VE CAPEAMENTO DE 4CM DE ESPESSURA,COM CONCRETO FCK=30MPA E E
SCORAMENTO,CONFORME ABNT NBR 14859.FORNECIMENTO E MONTAGEM D
O CONJUNTO
00349 | PINUS, EM PECAS DE 2,50X30,00CM (1"X12") | M | 0.3 | 12.04 | 0 | 3.612
00368 | PINUS, EM PECAS DE 7,50X7,50CM (3"X3") | M | 1.1 | 7.35 | 0 | 8.085
00453 | PREGO COM OU SEM CABECA, EM CAIXAS DE 50KG, OU QUANTIDADES E | KG | 0.02 | 18.29 | 0 | 0.3658
QUIVALENTES, Nº12X12 A 18X30
01157 | VIBRADOR IMERSAO ELETR. 2CV (CP) | H | 0.0155 | 1.6994 | 0 | 0.0263
01158 | VIBRADOR IMERSAO ELETR. 2CV (CI) | H | 0.0362 | 0.4441 | 0 | 0.0161
01968 | MAO-DE-OBRA DE PEDREIRO, INCLUSIVE ENCARGOS SOCIAIS | H | 0.3725 | 26.73 | 3 | 10.2556
01990 | MAO-DE-OBRA DE CARPINTEIRO DE FORMA DE CONCRETO, INCLUSIVE E | H | 0.2125 | 26.73 | 3 | 5.8505
NCARGOS SOCIAIS
01999 | MAO-DE-OBRA DE SERVENTE DA CONSTRUCAO CIVIL, INCLUSIVE ENCAR | H | 0.985 | 19.33 | 3 | 19.6113
GOS SOCIAIS
02247 | CONCRETO IMPORTADO DE USINA, UTILIZANDO BRITA 1, DE 30MPA | M3 | 0.045 | 450 | 0 | 20.25
03050 | BARRA ACO CA-50,DIAM.DE 8 A 12,5MM | KG | 2 | 7.8984 | 0 | 15.7968
03053 | CORTE ACO CA-50B DIAM.ENTRE 8MM A 12,5MM | KG | 2 | 4.9813 | 0 | 9.9626
14932 | LAJE PRE-MOLDADA,P/SOBRECARGA DE 3,5KN/M2,VAO DE 4,10M,B12(8 | M2 | 1 | 95.79 | 0 | 95.79
+4),ENCHIMENTO H=8CM(VIGOTAS E EPS),ABNT NBR 14859-1/2/3
11.030.0060-A | LAJE PRE-MOLDADA BETA 12,PARA SOBRECARGA DE 3,5KN/M2 E VAO D | M2 |  | 183.52
E 4,10M,CONSIDERANDO VIGOTAS,EPS E ARMADURA NEGATIVA,INCLUSI
VE CAPEAMENTO DE 4CM DE ESPESSURA,COM CONCRETO FCK=30MPA E E
SCORAMENTO,CONFORME ABNT NBR 14859.FORNECIMENTO E MONTAGEM D
O CONJUNTO
00349 | PINUS, EM PECAS DE 2,50X30,00CM (1"X12") | M | 0.3 | 12.04 | 0 | 3.612
00368 | PINUS, EM PECAS DE 7,50X7,50CM (3"X3") | M | 1.1 | 7.35 | 0 | 8.085
00453 | PREGO COM OU SEM CABECA, EM CAIXAS DE 50KG, OU QUANTIDADES E | KG | 0.02 | 18.29 | 0 | 0.3658
QUIVALENTES, Nº12X12 A 18X30
02247 | CONCRETO IMPORTADO DE USINA, UTILIZANDO BRITA 1, DE 30MPA | M3 | 0.045 | 450 | 0 | 20.25
14932 | LAJE PRE-MOLDADA,P/SOBRECARGA DE 3,5KN/M2,VAO DE 4,10M,B12(8 | M2 | 1 | 95.79 | 0 | 95.79
+4),ENCHIMENTO H=8CM(VIGOTAS E EPS),ABNT NBR 14859-1/2/3
20046 | MAO-DE-OBRA DE CARPINTEIRO DE FORMA DE CONCRETO, INCLUSIVE E | H | 0.2125 | 23.16 | 3 | 5.0691
NCARGOS SOCIAIS DESONERADOS
20115 | MAO-DE-OBRA DE PEDREIRO, INCLUSIVE ENCARGOS SOCIAIS DESONERA | H | 0.3725 | 23.16 | 3 | 8.8859
DOS
20132 | MAO-DE-OBRA DE SERVENTE DA CONSTRUCAO CIVIL, INCLUSIVE ENCAR | H | 0.985 | 16.75 | 3 | 16.9937
GOS SOCIAIS DESONERADOS
30302 | BARRA ACO CA-50,DIAM.DE 8 A 12,5MM | KG | 2 | 7.8984 | 0 | 15.7968
30309 | CORTE ACO CA-50B DIAM.ENTRE 8MM A 12,5MM | KG | 2 | 4.3162 | 0 | 8.6324
30730 | VIBRADOR IMERSAO ELETR. 2CV (CP) | H | 0.0155 | 1.6994 | 0 | 0.0263
30731 | VIBRADOR IMERSAO ELETR. 2CV (CI) | H | 0.0362 | 0.4441 | 0 | 0.0161
11.030.0080-0 | LAJE PRE-MOLDADA BETA 16,PARA SOBRECARGA DE 3,5KN/M2 E VAO D | M2 |  | 207.12
E 5,20M,CONSIDERANDO VIGOTAS,EPS E ARMADURA NEGATIVA,INCLUSI
VE CAPEAMENTO DE 4CM DE ESPESSURA,COM CONCRETO FCK=20MPA E E
SCORAMENTO,CONFORME ABNT NBR 14859.FORNECIMENTO E MONTAGEM D
O CONJUNTO
00349 | PINUS, EM PECAS DE 2,50X30,00CM (1"X12") | M | 0.3 | 12.04 | 0 | 3.612
00368 | PINUS, EM PECAS DE 7,50X7,50CM (3"X3") | M | 1.1 | 7.35 | 0 | 8.085
00453 | PREGO COM OU SEM CABECA, EM CAIXAS DE 50KG, OU QUANTIDADES E | KG | 0.02 | 18.29 | 0 | 0.3658
QUIVALENTES, Nº12X12 A 18X30
01157 | VIBRADOR IMERSAO ELETR. 2CV (CP) | H | 0.0155 | 1.6994 | 0 | 0.0263
01158 | VIBRADOR IMERSAO ELETR. 2CV (CI) | H | 0.0362 | 0.4441 | 0 | 0.0161
01968 | MAO-DE-OBRA DE PEDREIRO, INCLUSIVE ENCARGOS SOCIAIS | H | 0.4225 | 26.73 | 3 | 11.6322
01990 | MAO-DE-OBRA DE CARPINTEIRO DE FORMA DE CONCRETO, INCLUSIVE E | H | 0.2725 | 26.73 | 3 | 7.5024
NCARGOS SOCIAIS
01999 | MAO-DE-OBRA DE SERVENTE DA CONSTRUCAO CIVIL, INCLUSIVE ENCAR | H | 1.035 | 19.33 | 3 | 20.6067
GOS SOCIAIS
02249 | CONCRETO IMPORTADO DE USINA, UTILIZANDO BRITA 1, DE 20MPA | M3 | 0.045 | 420 | 0 | 18.9
03050 | BARRA ACO CA-50,DIAM.DE 8 A 12,5MM | KG | 2 | 7.8984 | 0 | 15.7968
03053 | CORTE ACO CA-50B DIAM.ENTRE 8MM A 12,5MM | KG | 2 | 4.9813 | 0 | 9.9626
14933 | LAJE PRE-MOLDADA,P/SOBRECARGA DE 3,5KN/M2,VAO DE 5,20M,B16(1 | M2 | 1 | 110.62 | 0 | 110.62
2+4),ENCHIMENTO H=12CM(VIGOTAS E EPS),ABNT NBR 14859-1/2/3
11.030.0080-A | LAJE PRE-MOLDADA BETA 16,PARA SOBRECARGA DE 3,5KN/M2 E VAO D | M2 |  | 200.48
E 5,20M,CONSIDERANDO VIGOTAS,EPS E ARMADURA NEGATIVA,INCLUSI
VE CAPEAMENTO DE 4CM DE ESPESSURA,COM CONCRETO FCK=20MPA E E
SCORAMENTO,CONFORME ABNT NBR 14859.FORNECIMENTO E MONTAGEM D
O CONJUNTO
00349 | PINUS, EM PECAS DE 2,50X30,00CM (1"X12") | M | 0.3 | 12.04 | 0 | 3.612
00368 | PINUS, EM PECAS DE 7,50X7,50CM (3"X3") | M | 1.1 | 7.35 | 0 | 8.085
00453 | PREGO COM OU SEM CABECA, EM CAIXAS DE 50KG, OU QUANTIDADES E | KG | 0.02 | 18.29 | 0 | 0.3658
QUIVALENTES, Nº12X12 A 18X30
02249 | CONCRETO IMPORTADO DE USINA, UTILIZANDO BRITA 1, DE 20MPA | M3 | 0.045 | 420 | 0 | 18.9
14933 | LAJE PRE-MOLDADA,P/SOBRECARGA DE 3,5KN/M2,VAO DE 5,20M,B16(1 | M2 | 1 | 110.62 | 0 | 110.62
2+4),ENCHIMENTO H=12CM(VIGOTAS E EPS),ABNT NBR 14859-1/2/3
20046 | MAO-DE-OBRA DE CARPINTEIRO DE FORMA DE CONCRETO, INCLUSIVE E | H | 0.2725 | 23.16 | 3 | 6.5004
NCARGOS SOCIAIS DESONERADOS
20115 | MAO-DE-OBRA DE PEDREIRO, INCLUSIVE ENCARGOS SOCIAIS DESONERA | H | 0.4225 | 23.16 | 3 | 10.0787
DOS
20132 | MAO-DE-OBRA DE SERVENTE DA CONSTRUCAO CIVIL, INCLUSIVE ENCAR | H | 1.035 | 16.75 | 3 | 17.8563
GOS SOCIAIS DESONERADOS
30302 | BARRA ACO CA-50,DIAM.DE 8 A 12,5MM | KG | 2 | 7.8984 | 0 | 15.7968
30309 | CORTE ACO CA-50B DIAM.ENTRE 8MM A 12,5MM | KG | 2 | 4.3162 | 0 | 8.6324
30730 | VIBRADOR IMERSAO ELETR. 2CV (CP) | H | 0.0155 | 1.6994 | 0 | 0.0263
30731 | VIBRADOR IMERSAO ELETR. 2CV (CI) | H | 0.0362 | 0.4441 | 0 | 0.0161
11.030.0085-0 | LAJE PRE-MOLDADA BETA 16,PARA SOBRECARGA DE 3,5KN/M2 E VAO D | M2 |  | 207.8
E 5,20M,CONSIDERANDO VIGOTAS,EPS E ARMADURA NEGATIVA,INCLUSI
VE CAPEAMENTO DE 4CM DE ESPESSURA,COM CONCRETO FCK=25MPA E E
SCORAMENTO,CONFORME ABNT NBR 14859.FORNECIMENTO E MONTAGEM D
O CONJUNTO
00349 | PINUS, EM PECAS DE 2,50X30,00CM (1"X12") | M | 0.3 | 12.04 | 0 | 3.612
00368 | PINUS, EM PECAS DE 7,50X7,50CM (3"X3") | M | 1.1 | 7.35 | 0 | 8.085
00453 | PREGO COM OU SEM CABECA, EM CAIXAS DE 50KG, OU QUANTIDADES E | KG | 0.02 | 18.29 | 0 | 0.3658
QUIVALENTES, Nº12X12 A 18X30
01157 | VIBRADOR IMERSAO ELETR. 2CV (CP) | H | 0.0155 | 1.6994 | 0 | 0.0263
01158 | VIBRADOR IMERSAO ELETR. 2CV (CI) | H | 0.0362 | 0.4441 | 0 | 0.0161
01968 | MAO-DE-OBRA DE PEDREIRO, INCLUSIVE ENCARGOS SOCIAIS | H | 0.4225 | 26.73 | 3 | 11.6322
01990 | MAO-DE-OBRA DE CARPINTEIRO DE FORMA DE CONCRETO, INCLUSIVE E | H | 0.2725 | 26.73 | 3 | 7.5024
NCARGOS SOCIAIS
01999 | MAO-DE-OBRA DE SERVENTE DA CONSTRUCAO CIVIL, INCLUSIVE ENCAR | H | 1.035 | 19.33 | 3 | 20.6067
GOS SOCIAIS
03050 | BARRA ACO CA-50,DIAM.DE 8 A 12,5MM | KG | 2 | 7.8984 | 0 | 15.7968
03053 | CORTE ACO CA-50B DIAM.ENTRE 8MM A 12,5MM | KG | 2 | 4.9813 | 0 | 9.9626
07328 | CONCRETO IMPORTADO DE USINA, UTILIZANDO BRITA 1, DE 25MPA | M3 | 0.045 | 435 | 0 | 19.575
14933 | LAJE PRE-MOLDADA,P/SOBRECARGA DE 3,5KN/M2,VAO DE 5,20M,B16(1 | M2 | 1 | 110.62 | 0 | 110.62
2+4),ENCHIMENTO H=12CM(VIGOTAS E EPS),ABNT NBR 14859-1/2/3
11.030.0085-A | LAJE PRE-MOLDADA BETA 16,PARA SOBRECARGA DE 3,5KN/M2 E VAO D | M2 |  | 201.16
E 5,20M,CONSIDERANDO VIGOTAS,EPS E ARMADURA NEGATIVA,INCLUSI
VE CAPEAMENTO DE 4CM DE ESPESSURA,COM CONCRETO FCK=25MPA E E
SCORAMENTO,CONFORME ABNT NBR 14859.FORNECIMENTO E MONTAGEM D
O CONJUNTO
00349 | PINUS, EM PECAS DE 2,50X30,00CM (1"X12") | M | 0.3 | 12.04 | 0 | 3.612
00368 | PINUS, EM PECAS DE 7,50X7,50CM (3"X3") | M | 1.1 | 7.35 | 0 | 8.085
00453 | PREGO COM OU SEM CABECA, EM CAIXAS DE 50KG, OU QUANTIDADES E | KG | 0.02 | 18.29 | 0 | 0.3658
QUIVALENTES, Nº12X12 A 18X30
07328 | CONCRETO IMPORTADO DE USINA, UTILIZANDO BRITA 1, DE 25MPA | M3 | 0.045 | 435 | 0 | 19.575
14933 | LAJE PRE-MOLDADA,P/SOBRECARGA DE 3,5KN/M2,VAO DE 5,20M,B16(1 | M2 | 1 | 110.62 | 0 | 110.62
2+4),ENCHIMENTO H=12CM(VIGOTAS E EPS),ABNT NBR 14859-1/2/3
20046 | MAO-DE-OBRA DE CARPINTEIRO DE FORMA DE CONCRETO, INCLUSIVE E | H | 0.2725 | 23.16 | 3 | 6.5004
NCARGOS SOCIAIS DESONERADOS
20115 | MAO-DE-OBRA DE PEDREIRO, INCLUSIVE ENCARGOS SOCIAIS DESONERA | H | 0.4225 | 23.16 | 3 | 10.0787
DOS
20132 | MAO-DE-OBRA DE SERVENTE DA CONSTRUCAO CIVIL, INCLUSIVE ENCAR | H | 1.035 | 16.75 | 3 | 17.8563
GOS SOCIAIS DESONERADOS
30302 | BARRA ACO CA-50,DIAM.DE 8 A 12,5MM | KG | 2 | 7.8984 | 0 | 15.7968
30309 | CORTE ACO CA-50B DIAM.ENTRE 8MM A 12,5MM | KG | 2 | 4.3162 | 0 | 8.6324
30730 | VIBRADOR IMERSAO ELETR. 2CV (CP) | H | 0.0155 | 1.6994 | 0 | 0.0263
30731 | VIBRADOR IMERSAO ELETR. 2CV (CI) | H | 0.0362 | 0.4441 | 0 | 0.0161
11.030.0090-0 | LAJE PRE-MOLDADA BETA 16,PARA SOBRECARGA DE 3,5KN/M2 E VAO D | M2 |  | 208.47
E 5,20M,CONSIDERANDO VIGOTAS,EPS E ARMADURA NEGATIVA,INCLUSI
VE CAPEAMENTO DE 4CM DE ESPESSURA,COM CONCRETO FCK=30MPA E E
SCORAMENTO,CONFORME ABNT NBR 14859.FORNECIMENTO E MONTAGEM D
O CONJUNTO
00349 | PINUS, EM PECAS DE 2,50X30,00CM (1"X12") | M | 0.3 | 12.04 | 0 | 3.612
00368 | PINUS, EM PECAS DE 7,50X7,50CM (3"X3") | M | 1.1 | 7.35 | 0 | 8.085
00453 | PREGO COM OU SEM CABECA, EM CAIXAS DE 50KG, OU QUANTIDADES E | KG | 0.02 | 18.29 | 0 | 0.3658
QUIVALENTES, Nº12X12 A 18X30
01157 | VIBRADOR IMERSAO ELETR. 2CV (CP) | H | 0.0155 | 1.6994 | 0 | 0.0263
01158 | VIBRADOR IMERSAO ELETR. 2CV (CI) | H | 0.0362 | 0.4441 | 0 | 0.0161
01968 | MAO-DE-OBRA DE PEDREIRO, INCLUSIVE ENCARGOS SOCIAIS | H | 0.4225 | 26.73 | 3 | 11.6322
01990 | MAO-DE-OBRA DE CARPINTEIRO DE FORMA DE CONCRETO, INCLUSIVE E | H | 0.2725 | 26.73 | 3 | 7.5024
NCARGOS SOCIAIS
01999 | MAO-DE-OBRA DE SERVENTE DA CONSTRUCAO CIVIL, INCLUSIVE ENCAR | H | 1.035 | 19.33 | 3 | 20.6067
GOS SOCIAIS
02247 | CONCRETO IMPORTADO DE USINA, UTILIZANDO BRITA 1, DE 30MPA | M3 | 0.045 | 450 | 0 | 20.25
03050 | BARRA ACO CA-50,DIAM.DE 8 A 12,5MM | KG | 2 | 7.8984 | 0 | 15.7968
03053 | CORTE ACO CA-50B DIAM.ENTRE 8MM A 12,5MM | KG | 2 | 4.9813 | 0 | 9.9626
14933 | LAJE PRE-MOLDADA,P/SOBRECARGA DE 3,5KN/M2,VAO DE 5,20M,B16(1 | M2 | 1 | 110.62 | 0 | 110.62
2+4),ENCHIMENTO H=12CM(VIGOTAS E EPS),ABNT NBR 14859-1/2/3
11.030.0090-A | LAJE PRE-MOLDADA BETA 16,PARA SOBRECARGA DE 3,5KN/M2 E VAO D | M2 |  | 201.83
E 5,20M,CONSIDERANDO VIGOTAS,EPS E ARMADURA NEGATIVA,INCLUSI
VE CAPEAMENTO DE 4CM DE ESPESSURA,COM CONCRETO FCK=30MPA E E
SCORAMENTO,CONFORME ABNT NBR 14859.FORNECIMENTO E MONTAGEM D
O CONJUNTO
00349 | PINUS, EM PECAS DE 2,50X30,00CM (1"X12") | M | 0.3 | 12.04 | 0 | 3.612
00368 | PINUS, EM PECAS DE 7,50X7,50CM (3"X3") | M | 1.1 | 7.35 | 0 | 8.085
00453 | PREGO COM OU SEM CABECA, EM CAIXAS DE 50KG, OU QUANTIDADES E | KG | 0.02 | 18.29 | 0 | 0.3658
QUIVALENTES, Nº12X12 A 18X30
02247 | CONCRETO IMPORTADO DE USINA, UTILIZANDO BRITA 1, DE 30MPA | M3 | 0.045 | 450 | 0 | 20.25
14933 | LAJE PRE-MOLDADA,P/SOBRECARGA DE 3,5KN/M2,VAO DE 5,20M,B16(1 | M2 | 1 | 110.62 | 0 | 110.62
2+4),ENCHIMENTO H=12CM(VIGOTAS E EPS),ABNT NBR 14859-1/2/3
20046 | MAO-DE-OBRA DE CARPINTEIRO DE FORMA DE CONCRETO, INCLUSIVE E | H | 0.2725 | 23.16 | 3 | 6.5004
NCARGOS SOCIAIS DESONERADOS
20115 | MAO-DE-OBRA DE PEDREIRO, INCLUSIVE ENCARGOS SOCIAIS DESONERA | H | 0.4225 | 23.16 | 3 | 10.0787
DOS
20132 | MAO-DE-OBRA DE SERVENTE DA CONSTRUCAO CIVIL, INCLUSIVE ENCAR | H | 1.035 | 16.75 | 3 | 17.8563
GOS SOCIAIS DESONERADOS
30302 | BARRA ACO CA-50,DIAM.DE 8 A 12,5MM | KG | 2 | 7.8984 | 0 | 15.7968
30309 | CORTE ACO CA-50B DIAM.ENTRE 8MM A 12,5MM | KG | 2 | 4.3162 | 0 | 8.6324
30730 | VIBRADOR IMERSAO ELETR. 2CV (CP) | H | 0.0155 | 1.6994 | 0 | 0.0263
30731 | VIBRADOR IMERSAO ELETR. 2CV (CI) | H | 0.0362 | 0.4441 | 0 | 0.0161
11.030.0110-0 | LAJE PRE-MOLDADA BETA 20,PARA SOBRECARGA DE 3,5KN/M2 E VAO D | M2 |  | 252.38
E 6,20M,CONSIDERANDO VIGOTAS,EPS E ARMADURA NEGATIVA,INCLUSI
VE CAPEAMENTO DE 4CM DE ESPESSURA,COM CONCRETO FCK=20MPA E E
SCORAMENTO,CONFORME ABNT NBR 14859.FORNECIMENTO E MONTAGEM D
O CONJUNTO
00349 | PINUS, EM PECAS DE 2,50X30,00CM (1"X12") | M | 0.3 | 12.04 | 0 | 3.612
00368 | PINUS, EM PECAS DE 7,50X7,50CM (3"X3") | M | 1.1 | 7.35 | 0 | 8.085
00453 | PREGO COM OU SEM CABECA, EM CAIXAS DE 50KG, OU QUANTIDADES E | KG | 0.02 | 18.29 | 0 | 0.3658
QUIVALENTES, Nº12X12 A 18X30
01157 | VIBRADOR IMERSAO ELETR. 2CV (CP) | H | 0.0155 | 1.6994 | 0 | 0.0263
01158 | VIBRADOR IMERSAO ELETR. 2CV (CI) | H | 0.0362 | 0.4441 | 0 | 0.0161
01968 | MAO-DE-OBRA DE PEDREIRO, INCLUSIVE ENCARGOS SOCIAIS | H | 0.4725 | 26.73 | 3 | 13.0088
01990 | MAO-DE-OBRA DE CARPINTEIRO DE FORMA DE CONCRETO, INCLUSIVE E | H | 0.2725 | 26.73 | 3 | 7.5024
NCARGOS SOCIAIS
01999 | MAO-DE-OBRA DE SERVENTE DA CONSTRUCAO CIVIL, INCLUSIVE ENCAR | H | 1.035 | 19.33 | 3 | 20.6067
GOS SOCIAIS
02249 | CONCRETO IMPORTADO DE USINA, UTILIZANDO BRITA 1, DE 20MPA | M3 | 0.045 | 420 | 0 | 18.9
03050 | BARRA ACO CA-50,DIAM.DE 8 A 12,5MM | KG | 2 | 7.8984 | 0 | 15.7968
03053 | CORTE ACO CA-50B DIAM.ENTRE 8MM A 12,5MM | KG | 2 | 4.9813 | 0 | 9.9626
14934 | LAJE PRE-MOLDADA,P/SOBRECARGA DE 3,5KN/M2,VAO DE 6,20M,B20(1 | M2 | 1 | 154.5 | 0 | 154.5
6+4),ENCHIMENTO H=16CM(VIGOTAS E EPS),ABNT NBR 14859-1/2/3
11.030.0110-A | LAJE PRE-MOLDADA BETA 20,PARA SOBRECARGA DE 3,5KN/M2 E VAO D | M2 |  | 245.56
E 6,20M,CONSIDERANDO VIGOTAS,EPS E ARMADURA NEGATIVA,INCLUSI
VE CAPEAMENTO DE 4CM DE ESPESSURA,COM CONCRETO FCK=20MPA E E
SCORAMENTO,CONFORME ABNT NBR 14859.FORNECIMENTO E MONTAGEM D
O CONJUNTO
00349 | PINUS, EM PECAS DE 2,50X30,00CM (1"X12") | M | 0.3 | 12.04 | 0 | 3.612
00368 | PINUS, EM PECAS DE 7,50X7,50CM (3"X3") | M | 1.1 | 7.35 | 0 | 8.085
00453 | PREGO COM OU SEM CABECA, EM CAIXAS DE 50KG, OU QUANTIDADES E | KG | 0.02 | 18.29 | 0 | 0.3658
QUIVALENTES, Nº12X12 A 18X30
02249 | CONCRETO IMPORTADO DE USINA, UTILIZANDO BRITA 1, DE 20MPA | M3 | 0.045 | 420 | 0 | 18.9
14934 | LAJE PRE-MOLDADA,P/SOBRECARGA DE 3,5KN/M2,VAO DE 6,20M,B20(1 | M2 | 1 | 154.5 | 0 | 154.5
6+4),ENCHIMENTO H=16CM(VIGOTAS E EPS),ABNT NBR 14859-1/2/3
20046 | MAO-DE-OBRA DE CARPINTEIRO DE FORMA DE CONCRETO, INCLUSIVE E | H | 0.2725 | 23.16 | 3 | 6.5004
NCARGOS SOCIAIS DESONERADOS
20115 | MAO-DE-OBRA DE PEDREIRO, INCLUSIVE ENCARGOS SOCIAIS DESONERA | H | 0.4725 | 23.16 | 3 | 11.2714
DOS
20132 | MAO-DE-OBRA DE SERVENTE DA CONSTRUCAO CIVIL, INCLUSIVE ENCAR | H | 1.035 | 16.75 | 3 | 17.8563
GOS SOCIAIS DESONERADOS
30302 | BARRA ACO CA-50,DIAM.DE 8 A 12,5MM | KG | 2 | 7.8984 | 0 | 15.7968
30309 | CORTE ACO CA-50B DIAM.ENTRE 8MM A 12,5MM | KG | 2 | 4.3162 | 0 | 8.6324
30730 | VIBRADOR IMERSAO ELETR. 2CV (CP) | H | 0.0155 | 1.6994 | 0 | 0.0263
30731 | VIBRADOR IMERSAO ELETR. 2CV (CI) | H | 0.0362 | 0.4441 | 0 | 0.0161
11.030.0115-0 | LAJE PRE-MOLDADA BETA 20,PARA SOBRECARGA DE 3,5KN/M2 E VAO D | M2 |  | 253.05
E 6,20M,CONSIDERANDO VIGOTAS,EPS E ARMADURA NEGATIVA,INCLUSI
VE CAPEAMENTO DE 4CM DE ESPESSURA,COM CONCRETO FCK=25MPA E E
SCORAMENTO,CONFORME ABNT NBR 14859.FORNECIMENTO E MONTAGEM D
O CONJUNTO
00349 | PINUS, EM PECAS DE 2,50X30,00CM (1"X12") | M | 0.3 | 12.04 | 0 | 3.612
00368 | PINUS, EM PECAS DE 7,50X7,50CM (3"X3") | M | 1.1 | 7.35 | 0 | 8.085
00453 | PREGO COM OU SEM CABECA, EM CAIXAS DE 50KG, OU QUANTIDADES E | KG | 0.02 | 18.29 | 0 | 0.3658
QUIVALENTES, Nº12X12 A 18X30
01157 | VIBRADOR IMERSAO ELETR. 2CV (CP) | H | 0.0155 | 1.6994 | 0 | 0.0263
01158 | VIBRADOR IMERSAO ELETR. 2CV (CI) | H | 0.0362 | 0.4441 | 0 | 0.0161
01968 | MAO-DE-OBRA DE PEDREIRO, INCLUSIVE ENCARGOS SOCIAIS | H | 0.4725 | 26.73 | 3 | 13.0088
01990 | MAO-DE-OBRA DE CARPINTEIRO DE FORMA DE CONCRETO, INCLUSIVE E | H | 0.2725 | 26.73 | 3 | 7.5024
NCARGOS SOCIAIS
01999 | MAO-DE-OBRA DE SERVENTE DA CONSTRUCAO CIVIL, INCLUSIVE ENCAR | H | 1.035 | 19.33 | 3 | 20.6067
GOS SOCIAIS
03050 | BARRA ACO CA-50,DIAM.DE 8 A 12,5MM | KG | 2 | 7.8984 | 0 | 15.7968
03053 | CORTE ACO CA-50B DIAM.ENTRE 8MM A 12,5MM | KG | 2 | 4.9813 | 0 | 9.9626
07328 | CONCRETO IMPORTADO DE USINA, UTILIZANDO BRITA 1, DE 25MPA | M3 | 0.045 | 435 | 0 | 19.575
14934 | LAJE PRE-MOLDADA,P/SOBRECARGA DE 3,5KN/M2,VAO DE 6,20M,B20(1 | M2 | 1 | 154.5 | 0 | 154.5
6+4),ENCHIMENTO H=16CM(VIGOTAS E EPS),ABNT NBR 14859-1/2/3
11.030.0115-A | LAJE PRE-MOLDADA BETA 20,PARA SOBRECARGA DE 3,5KN/M2 E VAO D | M2 |  | 246.23
E 6,20M,CONSIDERANDO VIGOTAS,EPS E ARMADURA NEGATIVA,INCLUSI
VE CAPEAMENTO DE 4CM DE ESPESSURA,COM CONCRETO FCK=25MPA E E
SCORAMENTO,CONFORME ABNT NBR 14859.FORNECIMENTO E MONTAGEM D
O CONJUNTO
00349 | PINUS, EM PECAS DE 2,50X30,00CM (1"X12") | M | 0.3 | 12.04 | 0 | 3.612
00368 | PINUS, EM PECAS DE 7,50X7,50CM (3"X3") | M | 1.1 | 7.35 | 0 | 8.085
00453 | PREGO COM OU SEM CABECA, EM CAIXAS DE 50KG, OU QUANTIDADES E | KG | 0.02 | 18.29 | 0 | 0.3658
QUIVALENTES, Nº12X12 A 18X30
07328 | CONCRETO IMPORTADO DE USINA, UTILIZANDO BRITA 1, DE 25MPA | M3 | 0.045 | 435 | 0 | 19.575
14934 | LAJE PRE-MOLDADA,P/SOBRECARGA DE 3,5KN/M2,VAO DE 6,20M,B20(1 | M2 | 1 | 154.5 | 0 | 154.5
6+4),ENCHIMENTO H=16CM(VIGOTAS E EPS),ABNT NBR 14859-1/2/3
20046 | MAO-DE-OBRA DE CARPINTEIRO DE FORMA DE CONCRETO, INCLUSIVE E | H | 0.2725 | 23.16 | 3 | 6.5004
NCARGOS SOCIAIS DESONERADOS
20115 | MAO-DE-OBRA DE PEDREIRO, INCLUSIVE ENCARGOS SOCIAIS DESONERA | H | 0.4725 | 23.16 | 3 | 11.2714
DOS
20132 | MAO-DE-OBRA DE SERVENTE DA CONSTRUCAO CIVIL, INCLUSIVE ENCAR | H | 1.035 | 16.75 | 3 | 17.8563
GOS SOCIAIS DESONERADOS
30302 | BARRA ACO CA-50,DIAM.DE 8 A 12,5MM | KG | 2 | 7.8984 | 0 | 15.7968
30309 | CORTE ACO CA-50B DIAM.ENTRE 8MM A 12,5MM | KG | 2 | 4.3162 | 0 | 8.6324
30730 | VIBRADOR IMERSAO ELETR. 2CV (CP) | H | 0.0155 | 1.6994 | 0 | 0.0263
30731 | VIBRADOR IMERSAO ELETR. 2CV (CI) | H | 0.0362 | 0.4441 | 0 | 0.0161
11.030.0120-0 | LAJE PRE-MOLDADA BETA 20,PARA SOBRECARGA DE 3,5KN/M2 E VAO D | M2 |  | 253.73
E 6,20M,CONSIDERANDO VIGOTAS,EPS E ARMADURA NEGATIVA,INCLUSI
VE CAPEAMENTO DE 4CM DE ESPESSURA,COM CONCRETO FCK=30MPA E E
SCORAMENTO,CONFORME ABNT NBR 14859.FORNECIMENTO E MONTAGEM D
O CONJUNTO
00349 | PINUS, EM PECAS DE 2,50X30,00CM (1"X12") | M | 0.3 | 12.04 | 0 | 3.612
00368 | PINUS, EM PECAS DE 7,50X7,50CM (3"X3") | M | 1.1 | 7.35 | 0 | 8.085
00453 | PREGO COM OU SEM CABECA, EM CAIXAS DE 50KG, OU QUANTIDADES E | KG | 0.02 | 18.29 | 0 | 0.3658
QUIVALENTES, Nº12X12 A 18X30
01157 | VIBRADOR IMERSAO ELETR. 2CV (CP) | H | 0.0155 | 1.6994 | 0 | 0.0263
01158 | VIBRADOR IMERSAO ELETR. 2CV (CI) | H | 0.0362 | 0.4441 | 0 | 0.0161
01968 | MAO-DE-OBRA DE PEDREIRO, INCLUSIVE ENCARGOS SOCIAIS | H | 0.4725 | 26.73 | 3 | 13.0088
01990 | MAO-DE-OBRA DE CARPINTEIRO DE FORMA DE CONCRETO, INCLUSIVE E | H | 0.2725 | 26.73 | 3 | 7.5024
NCARGOS SOCIAIS
01999 | MAO-DE-OBRA DE SERVENTE DA CONSTRUCAO CIVIL, INCLUSIVE ENCAR | H | 1.035 | 19.33 | 3 | 20.6067
GOS SOCIAIS
02247 | CONCRETO IMPORTADO DE USINA, UTILIZANDO BRITA 1, DE 30MPA | M3 | 0.045 | 450 | 0 | 20.25
03050 | BARRA ACO CA-50,DIAM.DE 8 A 12,5MM | KG | 2 | 7.8984 | 0 | 15.7968
03053 | CORTE ACO CA-50B DIAM.ENTRE 8MM A 12,5MM | KG | 2 | 4.9813 | 0 | 9.9626
14934 | LAJE PRE-MOLDADA,P/SOBRECARGA DE 3,5KN/M2,VAO DE 6,20M,B20(1 | M2 | 1 | 154.5 | 0 | 154.5
6+4),ENCHIMENTO H=16CM(VIGOTAS E EPS),ABNT NBR 14859-1/2/3
11.030.0120-A | LAJE PRE-MOLDADA BETA 20,PARA SOBRECARGA DE 3,5KN/M2 E VAO D | M2 |  | 246.91
E 6,20M,CONSIDERANDO VIGOTAS,EPS E ARMADURA NEGATIVA,INCLUSI
VE CAPEAMENTO DE 4CM DE ESPESSURA,COM CONCRETO FCK=30MPA E E
SCORAMENTO,CONFORME ABNT NBR 14859.FORNECIMENTO E MONTAGEM D
O CONJUNTO
00349 | PINUS, EM PECAS DE 2,50X30,00CM (1"X12") | M | 0.3 | 12.04 | 0 | 3.612
00368 | PINUS, EM PECAS DE 7,50X7,50CM (3"X3") | M | 1.1 | 7.35 | 0 | 8.085
00453 | PREGO COM OU SEM CABECA, EM CAIXAS DE 50KG, OU QUANTIDADES E | KG | 0.02 | 18.29 | 0 | 0.3658
QUIVALENTES, Nº12X12 A 18X30
02247 | CONCRETO IMPORTADO DE USINA, UTILIZANDO BRITA 1, DE 30MPA | M3 | 0.045 | 450 | 0 | 20.25
14934 | LAJE PRE-MOLDADA,P/SOBRECARGA DE 3,5KN/M2,VAO DE 6,20M,B20(1 | M2 | 1 | 154.5 | 0 | 154.5
6+4),ENCHIMENTO H=16CM(VIGOTAS E EPS),ABNT NBR 14859-1/2/3
20046 | MAO-DE-OBRA DE CARPINTEIRO DE FORMA DE CONCRETO, INCLUSIVE E | H | 0.2725 | 23.16 | 3 | 6.5004
NCARGOS SOCIAIS DESONERADOS
20115 | MAO-DE-OBRA DE PEDREIRO, INCLUSIVE ENCARGOS SOCIAIS DESONERA | H | 0.4725 | 23.16 | 3 | 11.2714
DOS
20132 | MAO-DE-OBRA DE SERVENTE DA CONSTRUCAO CIVIL, INCLUSIVE ENCAR | H | 1.035 | 16.75 | 3 | 17.8563
GOS SOCIAIS DESONERADOS
30302 | BARRA ACO CA-50,DIAM.DE 8 A 12,5MM | KG | 2 | 7.8984 | 0 | 15.7968
30309 | CORTE ACO CA-50B DIAM.ENTRE 8MM A 12,5MM | KG | 2 | 4.3162 | 0 | 8.6324
30730 | VIBRADOR IMERSAO ELETR. 2CV (CP) | H | 0.0155 | 1.6994 | 0 | 0.0263
30731 | VIBRADOR IMERSAO ELETR. 2CV (CI) | H | 0.0362 | 0.4441 | 0 | 0.0161
11.031.0005-0 | PRE-LAJE COM PAINEL TRELICADO,MACICA,PARA VAO DE 5,20 A 6,20 | M2 |  | 580.66
M,PARA TRAFEGO PESADO,CAPEAMENTO DE 25CM DE ESPESSURA,FCK=35
MPA,CARGA PERMANENTE DE 7,50KN/M2,INCLUSIVE ARMACAO NEGATIVA
E POSITIVA ADICIONAL.FORNECIMENTO E ASSENTAMENTO
00014 | ACO CA-60, ESTIRADO, PRECO DE REVENDEDOR, NO DIAMETRO DE 05, | KG | 0.77 | 11.9703 | 0 | 9.2171
0MM
00031 | ACO CA-25, ESTIRADO, PRECO DE REVENDEDOR, NO DIAMETRO DE 10, | KG | 0.078 | 9.7955 | 0 | 0.764
0MM
01004 | CAMINHAO CARROC. FIXA, 7,5T (CP) | H | 0.08 | 184.8525 | 0 | 14.7882
01006 | CAMINHAO CARROC. FIXA 7,5T (CI) | H | 0.05 | 64.4962 | 0 | 3.2248
01157 | VIBRADOR IMERSAO ELETR. 2CV (CP) | H | 0.0575 | 1.6994 | 0 | 0.0977
01158 | VIBRADOR IMERSAO ELETR. 2CV (CI) | H | 0.0975 | 0.4441 | 0 | 0.0433
01605 | ARGAMASSA CIM.,AREIA TRACO 1:3,PREPARO MECANICO | M3 | 0.003125 | 468.3383 | 0 | 1.4636
01968 | MAO-DE-OBRA DE PEDREIRO, INCLUSIVE ENCARGOS SOCIAIS | H | 0.55 | 26.73 | 3 | 15.1425
01990 | MAO-DE-OBRA DE CARPINTEIRO DE FORMA DE CONCRETO, INCLUSIVE E | H | 0.15 | 26.73 | 3 | 4.1298
NCARGOS SOCIAIS
01998 | MAO-DE-OBRA DE ARMADOR DE CONCRETO ARMADO, INCLUSIVE ENCARGO | H | 0.24 | 26.73 | 3 | 6.6077
S SOCIAIS
01999 | MAO-DE-OBRA DE SERVENTE DA CONSTRUCAO CIVIL, INCLUSIVE ENCAR | H | 1.4 | 19.33 | 3 | 27.8739
GOS SOCIAIS
02003 | GUINDAUTO 3,5T, ALCANCE 7,0M (CP) | H | 0.08 | 58.4776 | 0 | 4.6782
02004 | GUINDAUTO 3,5T, ALCANCE 7,0M (CI) | H | 0.05 | 50.1983 | 0 | 2.5099
02523 | INSTALACAO AVULSA DE BOMBA DE CONCRETO | M3 | 0.25 | 45 | 0 | 11.25
07331 | CONCRETO BOMBEAVEL, UTILIZANDO BRITA 1, DE 35MPA | M3 | 0.2625 | 510 | 0 | 133.875
13497 | PRE-LAJE COM PAINEL TRELICADO PARA LAJE MACICA, CARGA PERMAN | M2 | 1 | 345 | 0 | 345
ENTE DE 7,5KN/M2, VAO DE 6,20M
11.031.0005-A | PRE-LAJE COM PAINEL TRELICADO,MACICA,PARA VAO DE 5,20 A 6,20 | M2 |  | 572.32
M,PARA TRAFEGO PESADO,CAPEAMENTO DE 25CM DE ESPESSURA,FCK=35
MPA,CARGA PERMANENTE DE 7,50KN/M2,INCLUSIVE ARMACAO NEGATIVA
E POSITIVA ADICIONAL.FORNECIMENTO E ASSENTAMENTO
00014 | ACO CA-60, ESTIRADO, PRECO DE REVENDEDOR, NO DIAMETRO DE 05, | KG | 0.77 | 11.9703 | 0 | 9.2171
0MM
00031 | ACO CA-25, ESTIRADO, PRECO DE REVENDEDOR, NO DIAMETRO DE 10, | KG | 0.078 | 9.7955 | 0 | 0.764
0MM
02523 | INSTALACAO AVULSA DE BOMBA DE CONCRETO | M3 | 0.25 | 45 | 0 | 11.25
07331 | CONCRETO BOMBEAVEL, UTILIZANDO BRITA 1, DE 35MPA | M3 | 0.2625 | 510 | 0 | 133.875
13497 | PRE-LAJE COM PAINEL TRELICADO PARA LAJE MACICA, CARGA PERMAN | M2 | 1 | 345 | 0 | 345
ENTE DE 7,5KN/M2, VAO DE 6,20M
20015 | MAO-DE-OBRA DE ARMADOR DE CONCRETO ARMADO, INCLUSIVE ENCARGO | H | 0.24 | 23.16 | 3 | 5.7252
S SOCIAIS DESONERADOS
20046 | MAO-DE-OBRA DE CARPINTEIRO DE FORMA DE CONCRETO, INCLUSIVE E | H | 0.15 | 23.16 | 3 | 3.5782
NCARGOS SOCIAIS DESONERADOS
20115 | MAO-DE-OBRA DE PEDREIRO, INCLUSIVE ENCARGOS SOCIAIS DESONERA | H | 0.55 | 23.16 | 3 | 13.1201
DOS
20132 | MAO-DE-OBRA DE SERVENTE DA CONSTRUCAO CIVIL, INCLUSIVE ENCAR | H | 1.4 | 16.75 | 3 | 24.1535
GOS SOCIAIS DESONERADOS
30163 | ARGAMASSA CIM.,AREIA TRACO 1:3,PREPARO MECANICO | M3 | 0.003125 | 460.102 | 0 | 1.4378
30414 | CAMINHAO CARROC. FIXA, 7,5T (CP) | H | 0.08 | 181.2825 | 0 | 14.5026
30416 | CAMINHAO CARROC. FIXA 7,5T (CI) | H | 0.05 | 60.9262 | 0 | 3.0463
30523 | GUINDAUTO 3,5T, ALCANCE 5,90M (CP) | H | 0.08 | 53.3176 | 0 | 4.2654
30524 | GUINDAUTO 3,5T, ALCANCE 5,90M (CI) | H | 0.05 | 45.0383 | 0 | 2.2519
30730 | VIBRADOR IMERSAO ELETR. 2CV (CP) | H | 0.0575 | 1.6994 | 0 | 0.0977
30731 | VIBRADOR IMERSAO ELETR. 2CV (CI) | H | 0.0975 | 0.4441 | 0 | 0.0433
11.031.0006-0 | PRE-LAJE COM PAINEL TRELICADO,MACICA,PARA VAO DE 5,20 A 6,20 | M2 |  | 401.12
M,PARA TRAFEGO PESADO,CARGA PERMANENTE DE 7,50KN/M2,EXCLUSIV
E CAPEAMENTO E ARMACAO NEGATIVA E POSITIVA ADICIONAL.FORNECI
MENTO E ASSENTAMENTO
01004 | CAMINHAO CARROC. FIXA, 7,5T (CP) | H | 0.08 | 184.8525 | 0 | 14.7882
01006 | CAMINHAO CARROC. FIXA 7,5T (CI) | H | 0.05 | 64.4962 | 0 | 3.2248
01968 | MAO-DE-OBRA DE PEDREIRO, INCLUSIVE ENCARGOS SOCIAIS | H | 0.4 | 26.73 | 3 | 11.0128
01999 | MAO-DE-OBRA DE SERVENTE DA CONSTRUCAO CIVIL, INCLUSIVE ENCAR | H | 1 | 19.33 | 3 | 19.9099
GOS SOCIAIS
02003 | GUINDAUTO 3,5T, ALCANCE 7,0M (CP) | H | 0.08 | 58.4776 | 0 | 4.6782
02004 | GUINDAUTO 3,5T, ALCANCE 7,0M (CI) | H | 0.05 | 50.1983 | 0 | 2.5099
13497 | PRE-LAJE COM PAINEL TRELICADO PARA LAJE MACICA, CARGA PERMAN | M2 | 1 | 345 | 0 | 345
ENTE DE 7,5KN/M2, VAO DE 6,20M
11.031.0006-A | PRE-LAJE COM PAINEL TRELICADO,MACICA,PARA VAO DE 5,20 A 6,20 | M2 |  | 395.86
M,PARA TRAFEGO PESADO,CARGA PERMANENTE DE 7,50KN/M2,EXCLUSIV
E CAPEAMENTO E ARMACAO NEGATIVA E POSITIVA ADICIONAL.FORNECI
MENTO E ASSENTAMENTO
13497 | PRE-LAJE COM PAINEL TRELICADO PARA LAJE MACICA, CARGA PERMAN | M2 | 1 | 345 | 0 | 345
ENTE DE 7,5KN/M2, VAO DE 6,20M
20115 | MAO-DE-OBRA DE PEDREIRO, INCLUSIVE ENCARGOS SOCIAIS DESONERA | H | 0.4 | 23.16 | 3 | 9.5419
DOS
20132 | MAO-DE-OBRA DE SERVENTE DA CONSTRUCAO CIVIL, INCLUSIVE ENCAR | H | 1 | 16.75 | 3 | 17.2525
GOS SOCIAIS DESONERADOS
30414 | CAMINHAO CARROC. FIXA, 7,5T (CP) | H | 0.08 | 181.2825 | 0 | 14.5026
30416 | CAMINHAO CARROC. FIXA 7,5T (CI) | H | 0.05 | 60.9262 | 0 | 3.0463
30523 | GUINDAUTO 3,5T, ALCANCE 5,90M (CP) | H | 0.08 | 53.3176 | 0 | 4.2654
30524 | GUINDAUTO 3,5T, ALCANCE 5,90M (CI) | H | 0.05 | 45.0383 | 0 | 2.2519
11.031.0010-0 | PRE-LAJE COM PAINEL TRELICADO,MACICA,PARA VAO ATE 5,20M,PARA | M2 |  | 459.08
TRAFEGO PESADO,CAPEAMENTO DE 25CM DE ESPESSURA,FCK=35MPA,CA
RGA PERMANENTE DE 7,50KN/M2,INCLUSIVE ARMACAO NEGATIVA E POS
ITIVA ADICIONAL.FORNECIMENTO E ASSENTAMENTO
00014 | ACO CA-60, ESTIRADO, PRECO DE REVENDEDOR, NO DIAMETRO DE 05, | KG | 0.77 | 11.9703 | 0 | 9.2171
0MM
00031 | ACO CA-25, ESTIRADO, PRECO DE REVENDEDOR, NO DIAMETRO DE 10, | KG | 0.078 | 9.7955 | 0 | 0.764
0MM
01004 | CAMINHAO CARROC. FIXA, 7,5T (CP) | H | 0.08 | 184.8525 | 0 | 14.7882
01006 | CAMINHAO CARROC. FIXA 7,5T (CI) | H | 0.05 | 64.4962 | 0 | 3.2248
01157 | VIBRADOR IMERSAO ELETR. 2CV (CP) | H | 0.0575 | 1.6994 | 0 | 0.0977
01158 | VIBRADOR IMERSAO ELETR. 2CV (CI) | H | 0.0975 | 0.4441 | 0 | 0.0433
01605 | ARGAMASSA CIM.,AREIA TRACO 1:3,PREPARO MECANICO | M3 | 0.003125 | 468.3383 | 0 | 1.4636
01968 | MAO-DE-OBRA DE PEDREIRO, INCLUSIVE ENCARGOS SOCIAIS | H | 0.55 | 26.73 | 3 | 15.1425
01990 | MAO-DE-OBRA DE CARPINTEIRO DE FORMA DE CONCRETO, INCLUSIVE E | H | 0.15 | 26.73 | 3 | 4.1298
NCARGOS SOCIAIS
01998 | MAO-DE-OBRA DE ARMADOR DE CONCRETO ARMADO, INCLUSIVE ENCARGO | H | 0.24 | 26.73 | 3 | 6.6077
S SOCIAIS
01999 | MAO-DE-OBRA DE SERVENTE DA CONSTRUCAO CIVIL, INCLUSIVE ENCAR | H | 1.4 | 19.33 | 3 | 27.8739
GOS SOCIAIS
02003 | GUINDAUTO 3,5T, ALCANCE 7,0M (CP) | H | 0.08 | 58.4776 | 0 | 4.6782
02004 | GUINDAUTO 3,5T, ALCANCE 7,0M (CI) | H | 0.05 | 50.1983 | 0 | 2.5099
02523 | INSTALACAO AVULSA DE BOMBA DE CONCRETO | M3 | 0.25 | 45 | 0 | 11.25
07331 | CONCRETO BOMBEAVEL, UTILIZANDO BRITA 1, DE 35MPA | M3 | 0.2625 | 510 | 0 | 133.875
13498 | PRE-LAJE COM PAINEL TRELICADO PARA LAJE MACICA, CARGA PERMAN | M2 | 1 | 223.4195 | 0 | 223.4195
ENTE DE 7,5KN/M2, VAO DE 5,20M
11.031.0010-A | PRE-LAJE COM PAINEL TRELICADO,MACICA,PARA VAO ATE 5,20M,PARA | M2 |  | 450.74
TRAFEGO PESADO,CAPEAMENTO DE 25CM DE ESPESSURA,FCK=35MPA,CA
RGA PERMANENTE DE 7,50KN/M2,INCLUSIVE ARMACAO NEGATIVA E POS
ITIVA ADICIONAL.FORNECIMENTO E ASSENTAMENTO
00014 | ACO CA-60, ESTIRADO, PRECO DE REVENDEDOR, NO DIAMETRO DE 05, | KG | 0.77 | 11.9703 | 0 | 9.2171
0MM
00031 | ACO CA-25, ESTIRADO, PRECO DE REVENDEDOR, NO DIAMETRO DE 10, | KG | 0.078 | 9.7955 | 0 | 0.764
0MM
02523 | INSTALACAO AVULSA DE BOMBA DE CONCRETO | M3 | 0.25 | 45 | 0 | 11.25
07331 | CONCRETO BOMBEAVEL, UTILIZANDO BRITA 1, DE 35MPA | M3 | 0.2625 | 510 | 0 | 133.875
13498 | PRE-LAJE COM PAINEL TRELICADO PARA LAJE MACICA, CARGA PERMAN | M2 | 1 | 223.4195 | 0 | 223.4195
ENTE DE 7,5KN/M2, VAO DE 5,20M
20015 | MAO-DE-OBRA DE ARMADOR DE CONCRETO ARMADO, INCLUSIVE ENCARGO | H | 0.24 | 23.16 | 3 | 5.7252
S SOCIAIS DESONERADOS
20046 | MAO-DE-OBRA DE CARPINTEIRO DE FORMA DE CONCRETO, INCLUSIVE E | H | 0.15 | 23.16 | 3 | 3.5782
NCARGOS SOCIAIS DESONERADOS
20115 | MAO-DE-OBRA DE PEDREIRO, INCLUSIVE ENCARGOS SOCIAIS DESONERA | H | 0.55 | 23.16 | 3 | 13.1201
DOS
20132 | MAO-DE-OBRA DE SERVENTE DA CONSTRUCAO CIVIL, INCLUSIVE ENCAR | H | 1.4 | 16.75 | 3 | 24.1535
GOS SOCIAIS DESONERADOS
30163 | ARGAMASSA CIM.,AREIA TRACO 1:3,PREPARO MECANICO | M3 | 0.003125 | 460.102 | 0 | 1.4378
30414 | CAMINHAO CARROC. FIXA, 7,5T (CP) | H | 0.08 | 181.2825 | 0 | 14.5026
30416 | CAMINHAO CARROC. FIXA 7,5T (CI) | H | 0.05 | 60.9262 | 0 | 3.0463
30523 | GUINDAUTO 3,5T, ALCANCE 5,90M (CP) | H | 0.08 | 53.3176 | 0 | 4.2654
30524 | GUINDAUTO 3,5T, ALCANCE 5,90M (CI) | H | 0.05 | 45.0383 | 0 | 2.2519
30730 | VIBRADOR IMERSAO ELETR. 2CV (CP) | H | 0.0575 | 1.6994 | 0 | 0.0977
30731 | VIBRADOR IMERSAO ELETR. 2CV (CI) | H | 0.0975 | 0.4441 | 0 | 0.0433
11.031.0011-0 | PRE-LAJE COM PAINEL TRELICADO,MACICA,PARA VAO ATE 5,20M,PARA | M2 |  | 279.54
TRAFEGO PESADO,CARGA PERMANENTE DE 7,50KN/M2,EXCLUSIVE CAPE
AMENTO E ARMACAO NEGATIVA E POSITIVA ADICIONAL.FORNECIMENTO
E ASSENTAMENTO
01004 | CAMINHAO CARROC. FIXA, 7,5T (CP) | H | 0.08 | 184.8525 | 0 | 14.7882
01006 | CAMINHAO CARROC. FIXA 7,5T (CI) | H | 0.05 | 64.4962 | 0 | 3.2248
01968 | MAO-DE-OBRA DE PEDREIRO, INCLUSIVE ENCARGOS SOCIAIS | H | 0.4 | 26.73 | 3 | 11.0128
01999 | MAO-DE-OBRA DE SERVENTE DA CONSTRUCAO CIVIL, INCLUSIVE ENCAR | H | 1 | 19.33 | 3 | 19.9099
GOS SOCIAIS
02003 | GUINDAUTO 3,5T, ALCANCE 7,0M (CP) | H | 0.08 | 58.4776 | 0 | 4.6782
02004 | GUINDAUTO 3,5T, ALCANCE 7,0M (CI) | H | 0.05 | 50.1983 | 0 | 2.5099
13498 | PRE-LAJE COM PAINEL TRELICADO PARA LAJE MACICA, CARGA PERMAN | M2 | 1 | 223.4195 | 0 | 223.4195
ENTE DE 7,5KN/M2, VAO DE 5,20M
11.031.0011-A | PRE-LAJE COM PAINEL TRELICADO,MACICA,PARA VAO ATE 5,20M,PARA | M2 |  | 274.28
TRAFEGO PESADO,CARGA PERMANENTE DE 7,50KN/M2,EXCLUSIVE CAPE
AMENTO E ARMACAO NEGATIVA E POSITIVA ADICIONAL.FORNECIMENTO
E ASSENTAMENTO
13498 | PRE-LAJE COM PAINEL TRELICADO PARA LAJE MACICA, CARGA PERMAN | M2 | 1 | 223.4195 | 0 | 223.4195
ENTE DE 7,5KN/M2, VAO DE 5,20M
20115 | MAO-DE-OBRA DE PEDREIRO, INCLUSIVE ENCARGOS SOCIAIS DESONERA | H | 0.4 | 23.16 | 3 | 9.5419
DOS
20132 | MAO-DE-OBRA DE SERVENTE DA CONSTRUCAO CIVIL, INCLUSIVE ENCAR | H | 1 | 16.75 | 3 | 17.2525
GOS SOCIAIS DESONERADOS
30414 | CAMINHAO CARROC. FIXA, 7,5T (CP) | H | 0.08 | 181.2825 | 0 | 14.5026
30416 | CAMINHAO CARROC. FIXA 7,5T (CI) | H | 0.05 | 60.9262 | 0 | 3.0463
30523 | GUINDAUTO 3,5T, ALCANCE 5,90M (CP) | H | 0.08 | 53.3176 | 0 | 4.2654
30524 | GUINDAUTO 3,5T, ALCANCE 5,90M (CI) | H | 0.05 | 45.0383 | 0 | 2.2519
11.031.0050-0 | PRE-LAJE COM PAINEL TRELICADO,MACICA,PARA VAO DE 4,10 A 5,20 | M2 |  | 276.39
M,CAPEAMENTO DE 9CM DE ESPESSURA,FCK=25MPA,SOBRECARGA DE 2,5
A 3,5KN/M2,INCLUSIVE ARMACAO NEGATIVA E POSITIVA ADICIONAL.
FORNECIMENTO E ASSENTAMENTO
00014 | ACO CA-60, ESTIRADO, PRECO DE REVENDEDOR, NO DIAMETRO DE 05, | KG | 0.77 | 11.9703 | 0 | 9.2171
0MM
00031 | ACO CA-25, ESTIRADO, PRECO DE REVENDEDOR, NO DIAMETRO DE 10, | KG | 0.078 | 9.7955 | 0 | 0.764
0MM
01157 | VIBRADOR IMERSAO ELETR. 2CV (CP) | H | 0.0207 | 1.6994 | 0 | 0.0352
01158 | VIBRADOR IMERSAO ELETR. 2CV (CI) | H | 0.0351 | 0.4441 | 0 | 0.0156
01605 | ARGAMASSA CIM.,AREIA TRACO 1:3,PREPARO MECANICO | M3 | 0.001125 | 468.3383 | 0 | 0.5269
01968 | MAO-DE-OBRA DE PEDREIRO, INCLUSIVE ENCARGOS SOCIAIS | H | 0.404 | 26.73 | 3 | 11.1229
01990 | MAO-DE-OBRA DE CARPINTEIRO DE FORMA DE CONCRETO, INCLUSIVE E | H | 0.054 | 26.73 | 3 | 1.4867
NCARGOS SOCIAIS
01998 | MAO-DE-OBRA DE ARMADOR DE CONCRETO ARMADO, INCLUSIVE ENCARGO | H | 0.143 | 26.73 | 3 | 3.9371
S SOCIAIS
01999 | MAO-DE-OBRA DE SERVENTE DA CONSTRUCAO CIVIL, INCLUSIVE ENCAR | H | 0.994 | 19.33 | 3 | 19.7904
GOS SOCIAIS
02523 | INSTALACAO AVULSA DE BOMBA DE CONCRETO | M3 | 0.09 | 45 | 0 | 4.05
07330 | CONCRETO BOMBEAVEL, UTILIZANDO BRITA 1, DE 25MPA | M3 | 0.0945 | 460 | 0 | 43.47
13499 | PRE-LAJE COM PAINEL TRELICADO PARA LAJE MACICA, CARGA PERMAN | M2 | 1 | 181.9813 | 0 | 181.9813
ENTE DE 2,5 A 3,5KN/M2, VAO DE 4,10M A 5,20M
11.031.0050-A | PRE-LAJE COM PAINEL TRELICADO,MACICA,PARA VAO DE 4,10 A 5,20 | M2 |  | 271.53
M,CAPEAMENTO DE 9CM DE ESPESSURA,FCK=25MPA,SOBRECARGA DE 2,5
A 3,5KN/M2,INCLUSIVE ARMACAO NEGATIVA E POSITIVA ADICIONAL.
FORNECIMENTO E ASSENTAMENTO
00014 | ACO CA-60, ESTIRADO, PRECO DE REVENDEDOR, NO DIAMETRO DE 05, | KG | 0.77 | 11.9703 | 0 | 9.2171
0MM
00031 | ACO CA-25, ESTIRADO, PRECO DE REVENDEDOR, NO DIAMETRO DE 10, | KG | 0.078 | 9.7955 | 0 | 0.764
0MM
02523 | INSTALACAO AVULSA DE BOMBA DE CONCRETO | M3 | 0.09 | 45 | 0 | 4.05
07330 | CONCRETO BOMBEAVEL, UTILIZANDO BRITA 1, DE 25MPA | M3 | 0.0945 | 460 | 0 | 43.47
13499 | PRE-LAJE COM PAINEL TRELICADO PARA LAJE MACICA, CARGA PERMAN | M2 | 1 | 181.9813 | 0 | 181.9813
ENTE DE 2,5 A 3,5KN/M2, VAO DE 4,10M A 5,20M
20015 | MAO-DE-OBRA DE ARMADOR DE CONCRETO ARMADO, INCLUSIVE ENCARGO | H | 0.143 | 23.16 | 3 | 3.4112
S SOCIAIS DESONERADOS
20046 | MAO-DE-OBRA DE CARPINTEIRO DE FORMA DE CONCRETO, INCLUSIVE E | H | 0.054 | 23.16 | 3 | 1.2882
NCARGOS SOCIAIS DESONERADOS
20115 | MAO-DE-OBRA DE PEDREIRO, INCLUSIVE ENCARGOS SOCIAIS DESONERA | H | 0.404 | 23.16 | 3 | 9.6373
DOS
20132 | MAO-DE-OBRA DE SERVENTE DA CONSTRUCAO CIVIL, INCLUSIVE ENCAR | H | 0.994 | 16.75 | 3 | 17.149
GOS SOCIAIS DESONERADOS
30163 | ARGAMASSA CIM.,AREIA TRACO 1:3,PREPARO MECANICO | M3 | 0.001125 | 460.102 | 0 | 0.5176
30730 | VIBRADOR IMERSAO ELETR. 2CV (CP) | H | 0.0207 | 1.6994 | 0 | 0.0352
30731 | VIBRADOR IMERSAO ELETR. 2CV (CI) | H | 0.0351 | 0.4441 | 0 | 0.0156
11.031.0051-0 | PRE-LAJE COM PAINEL TRELICADO,MACICA,PARA VAO DE 4,10 A 5,20 | M2 |  | 208.54
M,SOBRECARGA DE 2,5 A 3,5KN/M2,EXCLUSIVE CAPEAMENTO E ARMACA
O NEGATIVA E POSITIVA ADICIONAL.FORNECIMENTO E ASSENTAMENTO.
01968 | MAO-DE-OBRA DE PEDREIRO, INCLUSIVE ENCARGOS SOCIAIS | H | 0.35 | 26.73 | 3 | 9.6362
01999 | MAO-DE-OBRA DE SERVENTE DA CONSTRUCAO CIVIL, INCLUSIVE ENCAR | H | 0.85 | 19.33 | 3 | 16.9234
GOS SOCIAIS
13499 | PRE-LAJE COM PAINEL TRELICADO PARA LAJE MACICA, CARGA PERMAN | M2 | 1 | 181.9813 | 0 | 181.9813
ENTE DE 2,5 A 3,5KN/M2, VAO DE 4,10M A 5,20M
11.031.0051-A | PRE-LAJE COM PAINEL TRELICADO,MACICA,PARA VAO DE 4,10 A 5,20 | M2 |  | 204.99
M,SOBRECARGA DE 2,5 A 3,5KN/M2,EXCLUSIVE CAPEAMENTO E ARMACA
O NEGATIVA E POSITIVA ADICIONAL.FORNECIMENTO E ASSENTAMENTO.
13499 | PRE-LAJE COM PAINEL TRELICADO PARA LAJE MACICA, CARGA PERMAN | M2 | 1 | 181.9813 | 0 | 181.9813
ENTE DE 2,5 A 3,5KN/M2, VAO DE 4,10M A 5,20M
20115 | MAO-DE-OBRA DE PEDREIRO, INCLUSIVE ENCARGOS SOCIAIS DESONERA | H | 0.35 | 23.16 | 3 | 8.3492
DOS
20132 | MAO-DE-OBRA DE SERVENTE DA CONSTRUCAO CIVIL, INCLUSIVE ENCAR | H | 0.85 | 16.75 | 3 | 14.6646
GOS SOCIAIS DESONERADOS
11.032.0005-0 | COLAGEM COM ADESIVO ESPECIAL ESTRUTURAL DE PECAS DE CONCRETO | M2 |  | 493.24
PRE-FABRICADAS,SOBRE LAJE PREPARADA E REGULARIZADA,EXCLUSIV
E ESTA CAMADA,ESTIMANDO-SE A APLICACAO DE UMA CAMADA DE ADES
IVO NAS FACES
00424 | ADESIVO ESTRUTURAL TRIXOTROPICO, A BASE DE EPOXY, PARA COLAG | KG | 7.2 | 61.51 | 0 | 442.872
EM DE PRE-MOLDADOS
01999 | MAO-DE-OBRA DE SERVENTE DA CONSTRUCAO CIVIL, INCLUSIVE ENCAR | H | 2.53 | 19.33 | 3 | 50.372
GOS SOCIAIS
11.032.0005-A | COLAGEM COM ADESIVO ESPECIAL ESTRUTURAL DE PECAS DE CONCRETO | M2 |  | 486.52
PRE-FABRICADAS,SOBRE LAJE PREPARADA E REGULARIZADA,EXCLUSIV
E ESTA CAMADA,ESTIMANDO-SE A APLICACAO DE UMA CAMADA DE ADES
IVO NAS FACES
00424 | ADESIVO ESTRUTURAL TRIXOTROPICO, A BASE DE EPOXY, PARA COLAG | KG | 7.2 | 61.51 | 0 | 442.872
EM DE PRE-MOLDADOS
20132 | MAO-DE-OBRA DE SERVENTE DA CONSTRUCAO CIVIL, INCLUSIVE ENCAR | H | 2.53 | 16.75 | 3 | 43.6488
GOS SOCIAIS DESONERADOS
11.034.0005-0 | REFORCO DE CANTO DE LAJE OU JUNTA DE VIADUTO,EM CANTONEIRAS | M |  | 195.29
DE FERRO DE 3 X 3/8",CHUMBADAS NO CONCRETO POR MEIO DE VERGA
LHAO SOLDADO.FORNECIMENTO E COLOCACAO
00017 | ACO CA-50, ESTIRADO, PRECO DE REVENDEDOR, NO DIAMETRO DE 10, | KG | 2.69 | 8.0884 | 5 | 22.8457
0MM
01968 | MAO-DE-OBRA DE PEDREIRO, INCLUSIVE ENCARGOS SOCIAIS | H | 0.15 | 26.73 | 3 | 4.1298
01999 | MAO-DE-OBRA DE SERVENTE DA CONSTRUCAO CIVIL, INCLUSIVE ENCAR | H | 0.37 | 19.33 | 3 | 7.3667
GOS SOCIAIS
02174 | SOLDA TOPO 1/4",CONVERSOR ELETROMOTORIZ. | M | 1.04 | 46.4218 | 0 | 48.2787
13721 | CANTONEIRA DE ABAS IGUAIS DE 2"X3/8" | KG | 10.72 | 10.01 | 5 | 112.6726
11.034.0005-A | REFORCO DE CANTO DE LAJE OU JUNTA DE VIADUTO,EM CANTONEIRAS | M |  | 191.39
DE FERRO DE 3 X 3/8",CHUMBADAS NO CONCRETO POR MEIO DE VERGA
LHAO SOLDADO.FORNECIMENTO E COLOCACAO
00017 | ACO CA-50, ESTIRADO, PRECO DE REVENDEDOR, NO DIAMETRO DE 10, | KG | 2.69 | 8.0884 | 5 | 22.8457
0MM
13721 | CANTONEIRA DE ABAS IGUAIS DE 2"X3/8" | KG | 10.72 | 10.01 | 5 | 112.6726
20115 | MAO-DE-OBRA DE PEDREIRO, INCLUSIVE ENCARGOS SOCIAIS DESONERA | H | 0.15 | 23.16 | 3 | 3.5782
DOS
20132 | MAO-DE-OBRA DE SERVENTE DA CONSTRUCAO CIVIL, INCLUSIVE ENCAR | H | 0.37 | 16.75 | 3 | 6.3834
GOS SOCIAIS DESONERADOS
30112 | SOLDA TOPO 1/4",CONVERSOR ELETROMOTORIZ. | M | 1.04 | 44.147 | 0 | 45.9129
11.034.0010-0 | REFORCO DE CANTO DE LAJE OU JUNTA DE VIADUTO,EM CANTONEIRAS | M |  | 239.43
DE FERRO DE 4 X 3/8",CHUMBADAS NO CONCRETO POR MEIO DE VERGA
LHAO SOLDADO.FORNECIMENTO E COLOCACAO
00017 | ACO CA-50, ESTIRADO, PRECO DE REVENDEDOR, NO DIAMETRO DE 10, | KG | 2.69 | 8.0884 | 5 | 22.8457
0MM
01968 | MAO-DE-OBRA DE PEDREIRO, INCLUSIVE ENCARGOS SOCIAIS | H | 0.2 | 26.73 | 3 | 5.5064
01999 | MAO-DE-OBRA DE SERVENTE DA CONSTRUCAO CIVIL, INCLUSIVE ENCAR | H | 0.48 | 19.33 | 3 | 9.5568
GOS SOCIAIS
02174 | SOLDA TOPO 1/4",CONVERSOR ELETROMOTORIZ. | M | 1.04 | 46.4218 | 0 | 48.2787
13721 | CANTONEIRA DE ABAS IGUAIS DE 2"X3/8" | KG | 14.58 | 10.01 | 5 | 153.2431
11.034.0010-A | REFORCO DE CANTO DE LAJE OU JUNTA DE VIADUTO,EM CANTONEIRAS | M |  | 235.05
DE FERRO DE 4 X 3/8",CHUMBADAS NO CONCRETO POR MEIO DE VERGA
LHAO SOLDADO.FORNECIMENTO E COLOCACAO
00017 | ACO CA-50, ESTIRADO, PRECO DE REVENDEDOR, NO DIAMETRO DE 10, | KG | 2.69 | 8.0884 | 5 | 22.8457
0MM
13721 | CANTONEIRA DE ABAS IGUAIS DE 2"X3/8" | KG | 14.58 | 10.01 | 5 | 153.2431
20115 | MAO-DE-OBRA DE PEDREIRO, INCLUSIVE ENCARGOS SOCIAIS DESONERA | H | 0.2 | 23.16 | 3 | 4.771
DOS
20132 | MAO-DE-OBRA DE SERVENTE DA CONSTRUCAO CIVIL, INCLUSIVE ENCAR | H | 0.48 | 16.75 | 3 | 8.2812
GOS SOCIAIS DESONERADOS
30112 | SOLDA TOPO 1/4",CONVERSOR ELETROMOTORIZ. | M | 1.04 | 44.147 | 0 | 45.9129
11.035.0001-1 | FORMA METALICA PARA CONCRETO,INCLUSIVE FORNECIMENTO,CONFECCA | M2 |  | 18.85
O,MONTAGEM E DESMONTAGEM,SEM UTILIZACAO DE GUINDASTE,ADMITIN
DO 25 VEZES DE UTILIZACAO,EXCLUSIVE ESCORAMENTO
00087 | CHAPA DE ACO CARBONO,P/USOS GERAIS,LAMINADA FRIO,SUPERF.COM. | KG | 0.488 | 9.0963 | 30 | 5.7707
,TAM.PADRAO,BORDAS UNIV.,REC.BRANCO,PRECO DE USINA,ESP.1,5MM
01787 | PINTURA C/EMULSAO OLEOSA | M2 | 1 | 3.9167 | 0 | 3.9167
01999 | MAO-DE-OBRA DE SERVENTE DA CONSTRUCAO CIVIL, INCLUSIVE ENCAR | H | 0.185 | 19.33 | 3 | 3.6833
GOS SOCIAIS
06913 | MAO-DE-OBRA DE SERRALHEIRO DA CONSTRUCAOCIVIL, INCLUSIVE ENC | H | 0.185 | 28.76 | 3 | 5.4802
ARGOS SOCIAIS
11.035.0001-B | FORMA METALICA PARA CONCRETO,INCLUSIVE FORNECIMENTO,CONFECCA | M2 |  | 17.22
O,MONTAGEM E DESMONTAGEM,SEM UTILIZACAO DE GUINDASTE,ADMITIN
DO 25 VEZES DE UTILIZACAO,EXCLUSIVE ESCORAMENTO
00087 | CHAPA DE ACO CARBONO,P/USOS GERAIS,LAMINADA FRIO,SUPERF.COM. | KG | 0.488 | 9.0963 | 30 | 5.7707
,TAM.PADRAO,BORDAS UNIV.,REC.BRANCO,PRECO DE USINA,ESP.1,5MM
20131 | MAO-DE-OBRA DE SERRALHEIRO DA CONSTRUCAO CIVIL, INCLUSIVE EN | H | 0.185 | 24.92 | 3 | 4.7485
CARGOS SOCIAIS DESONERADOS
20132 | MAO-DE-OBRA DE SERVENTE DA CONSTRUCAO CIVIL, INCLUSIVE ENCAR | H | 0.185 | 16.75 | 3 | 3.1917
GOS SOCIAIS DESONERADOS
30408 | PINTURA C/EMULSAO OLEOSA | M2 | 1 | 3.5181 | 0 | 3.5181
11.035.0002-1 | FORMA METALICA PARA CONCRETO,INCLUSIVE FORNECIMENTO,CONFECCA | M2 |  | 15.96
O,MONTAGEM E DESMONTAGEM,SEM UTILIZACAO DE GUINDASTE,ADMITIN
DO 50 VEZES DE UTILIZACAO,EXCLUSIVE ESCORAMENTO
00087 | CHAPA DE ACO CARBONO,P/USOS GERAIS,LAMINADA FRIO,SUPERF.COM. | KG | 0.244 | 9.0963 | 30 | 2.8853
,TAM.PADRAO,BORDAS UNIV.,REC.BRANCO,PRECO DE USINA,ESP.1,5MM
01787 | PINTURA C/EMULSAO OLEOSA | M2 | 1 | 3.9167 | 0 | 3.9167
01999 | MAO-DE-OBRA DE SERVENTE DA CONSTRUCAO CIVIL, INCLUSIVE ENCAR | H | 0.185 | 19.33 | 3 | 3.6833
GOS SOCIAIS
06913 | MAO-DE-OBRA DE SERRALHEIRO DA CONSTRUCAOCIVIL, INCLUSIVE ENC | H | 0.185 | 28.76 | 3 | 5.4802
ARGOS SOCIAIS
11.035.0002-B | FORMA METALICA PARA CONCRETO,INCLUSIVE FORNECIMENTO,CONFECCA | M2 |  | 14.34
O,MONTAGEM E DESMONTAGEM,SEM UTILIZACAO DE GUINDASTE,ADMITIN
DO 50 VEZES DE UTILIZACAO,EXCLUSIVE ESCORAMENTO
00087 | CHAPA DE ACO CARBONO,P/USOS GERAIS,LAMINADA FRIO,SUPERF.COM. | KG | 0.244 | 9.0963 | 30 | 2.8853
,TAM.PADRAO,BORDAS UNIV.,REC.BRANCO,PRECO DE USINA,ESP.1,5MM
20131 | MAO-DE-OBRA DE SERRALHEIRO DA CONSTRUCAO CIVIL, INCLUSIVE EN | H | 0.185 | 24.92 | 3 | 4.7485
CARGOS SOCIAIS DESONERADOS
20132 | MAO-DE-OBRA DE SERVENTE DA CONSTRUCAO CIVIL, INCLUSIVE ENCAR | H | 0.185 | 16.75 | 3 | 3.1917
GOS SOCIAIS DESONERADOS
30408 | PINTURA C/EMULSAO OLEOSA | M2 | 1 | 3.5181 | 0 | 3.5181
11.035.0005-0 | FORMA PERDIDA PARA CONCRETO,EM PERFIL DE ACO ZINCADO E MICRO | M2 |  | 97.32
PERFURADO,COM ESPESSURA DE 0,50MM, TIPO "QUICKJET",INCLUSIV
E ACESSORIOS.FORNECIMENTO E COLOCACAO
01998 | MAO-DE-OBRA DE ARMADOR DE CONCRETO ARMADO, INCLUSIVE ENCARGO | H | 0.35 | 26.73 | 4.5 | 9.7765
S SOCIAIS
14166 | FORMA PERDIDA P/CONCRETO, EM PERFIL DE ACO ZINCADO E MICRO P | M2 | 1 | 87.55 | 0 | 87.55
ERFURADO, COM ESP.0,50MM, TIPO "QUICKJET", EXCL.ACES.E COLOC
11.035.0005-A | FORMA PERDIDA PARA CONCRETO,EM PERFIL DE ACO ZINCADO E MICRO | M2 |  | 96.02
PERFURADO,COM ESPESSURA DE 0,50MM, TIPO "QUICKJET",INCLUSIV
E ACESSORIOS.FORNECIMENTO E COLOCACAO
14166 | FORMA PERDIDA P/CONCRETO, EM PERFIL DE ACO ZINCADO E MICRO P | M2 | 1 | 87.55 | 0 | 87.55
ERFURADO, COM ESP.0,50MM, TIPO "QUICKJET", EXCL.ACES.E COLOC
20015 | MAO-DE-OBRA DE ARMADOR DE CONCRETO ARMADO, INCLUSIVE ENCARGO | H | 0.35 | 23.16 | 4.5 | 8.4708
S SOCIAIS DESONERADOS
11.035.0010-0 | FORMA PARA CONCRETO EM PERFIL DE ACO GALVANIZADO ESTRUTURAL | M2 |  | 160.61
TIPO "STEEL DECK",COM ESPESSURA DE 0,80MM,INCLUSIVE ACESSORI
OS GALVANIZADOS E EXCLUSIVE TELA E CONCRETO.FORNECIMENTO E C
OLOCACAO
01998 | MAO-DE-OBRA DE ARMADOR DE CONCRETO ARMADO, INCLUSIVE ENCARGO | H | 0.45 | 26.73 | 3 | 12.3894
S SOCIAIS
13430 | FORMA METALICA, PARA LAJE, STEEL DECK, ESPESSURA DE 0,80MM, | M2 | 1 | 142.5268 | 4 | 148.2279
EXCLUSIVE ACESSORIOS
11.035.0010-A | FORMA PARA CONCRETO EM PERFIL DE ACO GALVANIZADO ESTRUTURAL | M2 |  | 158.96
TIPO "STEEL DECK",COM ESPESSURA DE 0,80MM,INCLUSIVE ACESSORI
OS GALVANIZADOS E EXCLUSIVE TELA E CONCRETO.FORNECIMENTO E C
OLOCACAO
13430 | FORMA METALICA, PARA LAJE, STEEL DECK, ESPESSURA DE 0,80MM, | M2 | 1 | 142.5268 | 4 | 148.2279
EXCLUSIVE ACESSORIOS
20015 | MAO-DE-OBRA DE ARMADOR DE CONCRETO ARMADO, INCLUSIVE ENCARGO | H | 0.45 | 23.16 | 3 | 10.7347
S SOCIAIS DESONERADOS
11.035.0015-0 | FORMA PARA CONCRETO EM PERFIL DE ACO GALVANIZADO ESTRUTURAL | M2 |  | 186.84
TIPO "STEEL DECK",COM ESPESSURA DE 0,95MM,INCLUSIVE ACESSORI
OS GALVANIZADOS E EXCLUSIVE TELA E CONCRETO.FORNECIMENTO E C
OLOCACAO
01998 | MAO-DE-OBRA DE ARMADOR DE CONCRETO ARMADO, INCLUSIVE ENCARGO | H | 0.55 | 26.73 | 3 | 15.1425
S SOCIAIS
13431 | FORMA METALICA, PARA LAJE, STEEL DECK, ESPESSURA DE 0,95MM, | M2 | 1 | 165.1 | 4 | 171.704
EXCLUSIVE ACESSORIOS
11.035.0015-A | FORMA PARA CONCRETO EM PERFIL DE ACO GALVANIZADO ESTRUTURAL | M2 |  | 184.82
TIPO "STEEL DECK",COM ESPESSURA DE 0,95MM,INCLUSIVE ACESSORI
OS GALVANIZADOS E EXCLUSIVE TELA E CONCRETO.FORNECIMENTO E C
OLOCACAO
13431 | FORMA METALICA, PARA LAJE, STEEL DECK, ESPESSURA DE 0,95MM, | M2 | 1 | 165.1 | 4 | 171.704
EXCLUSIVE ACESSORIOS
20015 | MAO-DE-OBRA DE ARMADOR DE CONCRETO ARMADO, INCLUSIVE ENCARGO | H | 0.55 | 23.16 | 3 | 13.1201
S SOCIAIS DESONERADOS
11.035.0020-0 | FORMA PARA CONCRETO EM PERFIL DE ACO GALVANIZADO ESTRUTURAL | M2 |  | 227.5
TIPO "STEEL DECK",COM ESPESSURA DE 1,25MM,INCLUSIVE ACESSORI
OS GALVANIZADOS E EXCLUSIVE TELA E CONCRETO.FORNECIMENTO E C
OLOCACAO
01998 | MAO-DE-OBRA DE ARMADOR DE CONCRETO ARMADO, INCLUSIVE ENCARGO | H | 0.65 | 26.73 | 3 | 17.8957
S SOCIAIS
13432 | FORMA METALICA, PARA LAJE, STEEL DECK, ESPESSURA DE 1,25MM, | M2 | 1 | 201.543 | 4 | 209.6047
EXCLUSIVE ACESSORIOS
11.035.0020-A | FORMA PARA CONCRETO EM PERFIL DE ACO GALVANIZADO ESTRUTURAL | M2 |  | 225.11
TIPO "STEEL DECK",COM ESPESSURA DE 1,25MM,INCLUSIVE ACESSORI
OS GALVANIZADOS E EXCLUSIVE TELA E CONCRETO.FORNECIMENTO E C
OLOCACAO
13432 | FORMA METALICA, PARA LAJE, STEEL DECK, ESPESSURA DE 1,25MM, | M2 | 1 | 201.543 | 4 | 209.6047
EXCLUSIVE ACESSORIOS
20015 | MAO-DE-OBRA DE ARMADOR DE CONCRETO ARMADO, INCLUSIVE ENCARGO | H | 0.65 | 23.16 | 3 | 15.5056
S SOCIAIS DESONERADOS
11.036.0001-1 | APARELHO DE APOIO DE NEOPRENE,NAO FRETADO(1,4KG/DM3),INCLUSI | DM3 |  | 85.57
VE PREPARO DO BERCO.FORNECIMENTO E COLOCACAO
00325 | ISOPOR EM PLACAS, ESPESSURA DE 1CM, PARA JUNTAS DE DILATACAO | M2 | 0.0089 | 3.87 | 20 | 0.0413
, DE (1,00X0,50)M
00432 | APARELHO DE APOIO DE NEOPRENE, NAO FRETADO | DM3 | 1 | 80 | 0 | 80
01968 | MAO-DE-OBRA DE PEDREIRO, INCLUSIVE ENCARGOS SOCIAIS | H | 0.11 | 26.73 | 3 | 3.0285
05349 | ARGAMASSA DE CIMENTO, AREIA DE QUARTZO E ADITIVOS | KG | 1.22 | 1.7123 | 20 | 2.5068
11.036.0001-B | APARELHO DE APOIO DE NEOPRENE,NAO FRETADO(1,4KG/DM3),INCLUSI | DM3 |  | 85.17
VE PREPARO DO BERCO.FORNECIMENTO E COLOCACAO
00325 | ISOPOR EM PLACAS, ESPESSURA DE 1CM, PARA JUNTAS DE DILATACAO | M2 | 0.0089 | 3.87 | 20 | 0.0413
, DE (1,00X0,50)M
00432 | APARELHO DE APOIO DE NEOPRENE, NAO FRETADO | DM3 | 1 | 80 | 0 | 80
05349 | ARGAMASSA DE CIMENTO, AREIA DE QUARTZO E ADITIVOS | KG | 1.22 | 1.7123 | 20 | 2.5068
20115 | MAO-DE-OBRA DE PEDREIRO, INCLUSIVE ENCARGOS SOCIAIS DESONERA | H | 0.11 | 23.16 | 3 | 2.624
DOS
11.036.0002-1 | APARELHO DE APOIO DE NEOPRENE,FRETADO,INCLUSIVE PREPARO DO B | DM3 |  | 125.57
ERCO.FORNECIMENTO E COLOCACAO
00325 | ISOPOR EM PLACAS, ESPESSURA DE 1CM, PARA JUNTAS DE DILATACAO | M2 | 0.0089 | 3.87 | 20 | 0.0413
, DE (1,00X0,50)M
00436 | APARELHO DE APOIO DE NEOPRENE, FRETADO | DM3 | 1 | 120 | 0 | 120
01968 | MAO-DE-OBRA DE PEDREIRO, INCLUSIVE ENCARGOS SOCIAIS | H | 0.11 | 26.73 | 3 | 3.0285
05349 | ARGAMASSA DE CIMENTO, AREIA DE QUARTZO E ADITIVOS | KG | 1.22 | 1.7123 | 20 | 2.5068
11.036.0002-B | APARELHO DE APOIO DE NEOPRENE,FRETADO,INCLUSIVE PREPARO DO B | DM3 |  | 125.17
ERCO.FORNECIMENTO E COLOCACAO
00325 | ISOPOR EM PLACAS, ESPESSURA DE 1CM, PARA JUNTAS DE DILATACAO | M2 | 0.0089 | 3.87 | 20 | 0.0413
, DE (1,00X0,50)M
00436 | APARELHO DE APOIO DE NEOPRENE, FRETADO | DM3 | 1 | 120 | 0 | 120
05349 | ARGAMASSA DE CIMENTO, AREIA DE QUARTZO E ADITIVOS | KG | 1.22 | 1.7123 | 20 | 2.5068
20115 | MAO-DE-OBRA DE PEDREIRO, INCLUSIVE ENCARGOS SOCIAIS DESONERA | H | 0.11 | 23.16 | 3 | 2.624
DOS
11.037.0001-0 | APARELHO DE APOIO,EM ACO EXTRA DURO(ETD).FORNECIMENTO E COLO | KG |  | 96.53
CACAO
00102 | BARRA LAMINADA REDONDA, EM ACO EXTRA DURO E TENAZ (ACO ETD), | KG | 1.15 | 42.0026 | 9 | 52.6503
PARA APARELHOS DE APOIO, NO DIAMETRO DE 7.1/2"
00137 | CHUMBO EM LENCOL, DE 2MM | KG | 0.24 | 40.17 | 0 | 9.6408
01998 | MAO-DE-OBRA DE ARMADOR DE CONCRETO ARMADO, INCLUSIVE ENCARGO | H | 0.04 | 26.73 | 3 | 1.1013
S SOCIAIS
06913 | MAO-DE-OBRA DE SERRALHEIRO DA CONSTRUCAOCIVIL, INCLUSIVE ENC | H | 0.69 | 28.76 | 67 | 33.1401
ARGOS SOCIAIS
11.037.0001-A | APARELHO DE APOIO,EM ACO EXTRA DURO(ETD).FORNECIMENTO E COLO | KG |  | 91.96
CACAO
00102 | BARRA LAMINADA REDONDA, EM ACO EXTRA DURO E TENAZ (ACO ETD), | KG | 1.15 | 42.0026 | 9 | 52.6503
PARA APARELHOS DE APOIO, NO DIAMETRO DE 7.1/2"
00137 | CHUMBO EM LENCOL, DE 2MM | KG | 0.24 | 40.17 | 0 | 9.6408
20015 | MAO-DE-OBRA DE ARMADOR DE CONCRETO ARMADO, INCLUSIVE ENCARGO | H | 0.04 | 23.16 | 3 | 0.9542
S SOCIAIS DESONERADOS
20131 | MAO-DE-OBRA DE SERRALHEIRO DA CONSTRUCAO CIVIL, INCLUSIVE EN | H | 0.69 | 24.92 | 67 | 28.7153
CARGOS SOCIAIS DESONERADOS
11.038.0001-0 | FORMA METALICA PARA TUNEIS,EXCLUSIVE A FORMA METALICA,COMPRE | M2 |  | 14.07
ENDENDO:DESLOCAMENTOS,POSICIONAMENTO,FIXACAO E RETIRADA DE C
ONJUNTO DE FORMAS DE 7,00M DE EXTENSAO E RESPECTIVOS TRILHOS
,EM TUNEL DE 70,00M2 DE SECAO
01448 | TALHA-GUINCHO MANUAL, C/CABO, ALAVANCA, CARRETEL E GANCHOS, | UN | 0.000208 | 5441.9 | 0 | 1.1319
SENDO C/CAPAC.ICAMENTO 4000KG,TRACAO 5000KG,PESO TALHA 30KG
01999 | MAO-DE-OBRA DE SERVENTE DA CONSTRUCAO CIVIL, INCLUSIVE ENCAR | H | 0.65 | 19.33 | 3 | 12.9414
GOS SOCIAIS
11.038.0001-A | FORMA METALICA PARA TUNEIS,EXCLUSIVE A FORMA METALICA,COMPRE | M2 |  | 12.34
ENDENDO:DESLOCAMENTOS,POSICIONAMENTO,FIXACAO E RETIRADA DE C
ONJUNTO DE FORMAS DE 7,00M DE EXTENSAO E RESPECTIVOS TRILHOS
,EM TUNEL DE 70,00M2 DE SECAO
01448 | TALHA-GUINCHO MANUAL, C/CABO, ALAVANCA, CARRETEL E GANCHOS, | UN | 0.000208 | 5441.9 | 0 | 1.1319
SENDO C/CAPAC.ICAMENTO 4000KG,TRACAO 5000KG,PESO TALHA 30KG
20132 | MAO-DE-OBRA DE SERVENTE DA CONSTRUCAO CIVIL, INCLUSIVE ENCAR | H | 0.65 | 16.75 | 3 | 11.2141
GOS SOCIAIS DESONERADOS
11.039.0001-0 | FORMA METALICA PARA TUNEIS COMPREENDENDO:FORNECIMENTO DE FOR | UN |  | 199126.84
MAS DESLIZANTES SOBRE TRILHOS DE 7,00M DE EXTENSAO,EM TUNEL
DE 70,00M2 DE SECAO,FORMAS RIGIDAS SUSPENSAS POR MACACOS
00036 | PERFIL "H" DE ACO CARBONO, P/USOS GERAIS, PADRAO AMERICANO, | KG | 3400 | 11.22 | 73.25 | 66091.41
COMPRIMENTO USUAL, PRECO DE REVENDEDOR, DE 6"X6"
00813 | CHAPA DE ACO CARBONO, P/USOS GERAIS, LAMIN. A QUENTE, TAM.PA | KG | 4800 | 7.892 | 73.25 | 65629.872
DRAO, BORDAS UNIV.,CHAPA PRETA, PRECO REVEND., ESP.4,75MM
06913 | MAO-DE-OBRA DE SERRALHEIRO DA CONSTRUCAOCIVIL, INCLUSIVE ENC | H | 1352.8 | 28.76 | 73.25 | 67405.5598
ARGOS SOCIAIS
11.039.0001-A | FORMA METALICA PARA TUNEIS COMPREENDENDO:FORNECIMENTO DE FOR | UN |  | 190126.93
MAS DESLIZANTES SOBRE TRILHOS DE 7,00M DE EXTENSAO,EM TUNEL
DE 70,00M2 DE SECAO,FORMAS RIGIDAS SUSPENSAS POR MACACOS
00036 | PERFIL "H" DE ACO CARBONO, P/USOS GERAIS, PADRAO AMERICANO, | KG | 3400 | 11.22 | 73.25 | 66091.41
COMPRIMENTO USUAL, PRECO DE REVENDEDOR, DE 6"X6"
00813 | CHAPA DE ACO CARBONO, P/USOS GERAIS, LAMIN. A QUENTE, TAM.PA | KG | 4800 | 7.892 | 73.25 | 65629.872
DRAO, BORDAS UNIV.,CHAPA PRETA, PRECO REVEND., ESP.4,75MM
20131 | MAO-DE-OBRA DE SERRALHEIRO DA CONSTRUCAO CIVIL, INCLUSIVE EN | H | 1352.8 | 24.92 | 73.25 | 58405.6519
CARGOS SOCIAIS DESONERADOS
11.040.0100-0 | BARREIRA DINAMICA CONTRA QUEDAS DE ROCHAS,COMPOSTA DE ARAME | M2 |  | 6217.22
DE ALTA RESISTENCIA,ENERGIA DE CONTENCAO ATE 1500KJ,COM GALV
ANIZACAO EM ZINCO ALUMINIO,INCLUSIVE POSTES,PLACAS DE BASE,C
ABOS DE ACO ESPECIAIS E DEMAIS COMPONENTES DO SISTEMA.FORNEC
IMENTO E COLOCACAO
01962 | MAO-DE-OBRA DE SONDADOR C (AUXILIAR DE OPERACAO DE SONDAGEM | H | 4 | 20.37 | 3 | 83.9244
OU INJECOES), INCLUSIVE ENCARGOS SOCIAIS
01963 | MAO-DE-OBRA DE SONDADOR B (ESPECIALISTA DE MENOR QUALIDADE), | H | 4 | 26.73 | 3 | 110.1276
INCLUSIVE ENCARGOS SOCIAIS
01964 | MAO-DE-OBRA DE SONDADOR A (ESPECIALISTA DA MAIS ALTA QUALIDA | H | 0.5 | 28.76 | 3 | 14.8114
DE), INCLUSIVE ENCARGOS SOCIAIS
01999 | MAO-DE-OBRA DE SERVENTE DA CONSTRUCAO CIVIL, INCLUSIVE ENCAR | H | 16 | 19.33 | 3 | 318.5584
GOS SOCIAIS
02000 | TALHA-GUINCHO MAN. 1500KG (CP) | H | 3.2 | 0.3488 | 0 | 1.1162
02001 | TALHA-GUINCHO MAN. 1500KG (CI) | H | 0.8 | 0.3488 | 0 | 0.279
02003 | GUINDAUTO 3,5T, ALCANCE 7,0M (CP) | H | 0.4 | 58.4776 | 0 | 23.391
02004 | GUINDAUTO 3,5T, ALCANCE 7,0M (CI) | H | 0.1 | 50.1983 | 0 | 5.0198
14114 | TELA DE ALTA RESISTENCIA, PARA CONTENCAODE BARREIRAS COM ENE | M2 | 1 | 5660 | 0 | 5660
RGIA DE 1500 KJ
11.040.0100-A | BARREIRA DINAMICA CONTRA QUEDAS DE ROCHAS,COMPOSTA DE ARAME | M2 |  | 6144.23
DE ALTA RESISTENCIA,ENERGIA DE CONTENCAO ATE 1500KJ,COM GALV
ANIZACAO EM ZINCO ALUMINIO,INCLUSIVE POSTES,PLACAS DE BASE,C
ABOS DE ACO ESPECIAIS E DEMAIS COMPONENTES DO SISTEMA.FORNEC
IMENTO E COLOCACAO
14114 | TELA DE ALTA RESISTENCIA, PARA CONTENCAODE BARREIRAS COM ENE | M2 | 1 | 5660 | 0 | 5660
RGIA DE 1500 KJ
20132 | MAO-DE-OBRA DE SERVENTE DA CONSTRUCAO CIVIL, INCLUSIVE ENCAR | H | 16 | 16.75 | 3 | 276.04
GOS SOCIAIS DESONERADOS
20137 | MAO-DE-OBRA DE SONDADOR A (ESPECIALISTA DA MAIS ALTO QUALIDA | H | 0.5 | 24.92 | 3 | 12.8338
DE), INCLUSIVE ENCARGOS SOCIAIS DESONERADOS
20138 | MAO-DE-OBRA DE SONDADOR B (ESPECIALISTA DE MENOR QUALIDADE), | H | 4 | 23.16 | 3 | 95.4192
INCLUSIVE ENCARGOS SOCIAIS DESONERADOS
20139 | MAO-DE-OBRA DE SONDADOR C (AUXILIAR DE OPERACAO DE SONDAGEM | H | 4 | 17.65 | 3 | 72.718
OU INJECOES), INCLUSIVE ENCARGOS SOCIAIS DESONERADOS
30523 | GUINDAUTO 3,5T, ALCANCE 5,90M (CP) | H | 0.4 | 53.3176 | 0 | 21.327
30524 | GUINDAUTO 3,5T, ALCANCE 5,90M (CI) | H | 0.1 | 45.0383 | 0 | 4.5038
30841 | TALHA-GUINCHO MAN. 1500KG (CP) | H | 3.2 | 0.3488 | 0 | 1.1162
30842 | TALHA-GUINCHO MAN. 1500KG (CI) | H | 0.8 | 0.3488 | 0 | 0.279
11.040.0105-0 | BARREIRA DINAMICA CONTRA QUEDAS DE ROCHAS,COMPOSTA DE ARAME | M2 |  | 9140.22
DE ALTA RESISTENCIA,ENERGIA DE CONTENCAO ATE 3000KJ,COM GALV
ANIZACAO EM ZINCO ALUMINIO,INCLUSIVE POSTES,PLACAS DE BASE,C
ABOS DE ACO ESPECIAIS E DEMAIS COMPONENTES DO SISTEMA.FORNEC
IMENTO E COLOCACAO
01962 | MAO-DE-OBRA DE SONDADOR C (AUXILIAR DE OPERACAO DE SONDAGEM | H | 4 | 20.37 | 3 | 83.9244
OU INJECOES), INCLUSIVE ENCARGOS SOCIAIS
01963 | MAO-DE-OBRA DE SONDADOR B (ESPECIALISTA DE MENOR QUALIDADE), | H | 4 | 26.73 | 3 | 110.1276
INCLUSIVE ENCARGOS SOCIAIS
01964 | MAO-DE-OBRA DE SONDADOR A (ESPECIALISTA DA MAIS ALTA QUALIDA | H | 0.5 | 28.76 | 3 | 14.8114
DE), INCLUSIVE ENCARGOS SOCIAIS
01999 | MAO-DE-OBRA DE SERVENTE DA CONSTRUCAO CIVIL, INCLUSIVE ENCAR | H | 16 | 19.33 | 3 | 318.5584
GOS SOCIAIS
02000 | TALHA-GUINCHO MAN. 1500KG (CP) | H | 3.2 | 0.3488 | 0 | 1.1162
02001 | TALHA-GUINCHO MAN. 1500KG (CI) | H | 0.8 | 0.3488 | 0 | 0.279
02003 | GUINDAUTO 3,5T, ALCANCE 7,0M (CP) | H | 0.4 | 58.4776 | 0 | 23.391
02004 | GUINDAUTO 3,5T, ALCANCE 7,0M (CI) | H | 0.1 | 50.1983 | 0 | 5.0198
14115 | TELA DE ALTA RESISTENCIA, PARA CONTENCAO DE BARREIRAS COM EN | M2 | 1 | 8583 | 0 | 8583
ERGIA DE 3000 KJ
11.040.0105-A | BARREIRA DINAMICA CONTRA QUEDAS DE ROCHAS,COMPOSTA DE ARAME | M2 |  | 9067.23
DE ALTA RESISTENCIA,ENERGIA DE CONTENCAO ATE 3000KJ,COM GALV
ANIZACAO EM ZINCO ALUMINIO,INCLUSIVE POSTES,PLACAS DE BASE,C
ABOS DE ACO ESPECIAIS E DEMAIS COMPONENTES DO SISTEMA.FORNEC
IMENTO E COLOCACAO
14115 | TELA DE ALTA RESISTENCIA, PARA CONTENCAO DE BARREIRAS COM EN | M2 | 1 | 8583 | 0 | 8583
ERGIA DE 3000 KJ
20132 | MAO-DE-OBRA DE SERVENTE DA CONSTRUCAO CIVIL, INCLUSIVE ENCAR | H | 16 | 16.75 | 3 | 276.04
GOS SOCIAIS DESONERADOS
20137 | MAO-DE-OBRA DE SONDADOR A (ESPECIALISTA DA MAIS ALTO QUALIDA | H | 0.5 | 24.92 | 3 | 12.8338
DE), INCLUSIVE ENCARGOS SOCIAIS DESONERADOS
20138 | MAO-DE-OBRA DE SONDADOR B (ESPECIALISTA DE MENOR QUALIDADE), | H | 4 | 23.16 | 3 | 95.4192
INCLUSIVE ENCARGOS SOCIAIS DESONERADOS
20139 | MAO-DE-OBRA DE SONDADOR C (AUXILIAR DE OPERACAO DE SONDAGEM | H | 4 | 17.65 | 3 | 72.718
OU INJECOES), INCLUSIVE ENCARGOS SOCIAIS DESONERADOS
30523 | GUINDAUTO 3,5T, ALCANCE 5,90M (CP) | H | 0.4 | 53.3176 | 0 | 21.327
30524 | GUINDAUTO 3,5T, ALCANCE 5,90M (CI) | H | 0.1 | 45.0383 | 0 | 4.5038
30841 | TALHA-GUINCHO MAN. 1500KG (CP) | H | 3.2 | 0.3488 | 0 | 1.1162
30842 | TALHA-GUINCHO MAN. 1500KG (CI) | H | 0.8 | 0.3488 | 0 | 0.279
11.040.0120-0 | SISTEMA DE ESTABILIZACAO DE TALUDES DE ROCHA E/OU SOLO,MALHA | M2 |  | 1075.37
DE ACO COM CAPACIDADE DE CARGA LONGITUDINAL DE 15T/M,FORMAT
O LOSANGULAR,FEITA DE FIO DE ACO DE TENSAO DE ESCOAMENTO DE
1770MPA,E COM GALVANIZACAO DE ZINCO-ALUMINIO,CARGAS ATE 150K
N/M,INCLUSIVE CABOS DE CONTORNO,EXCLUSIVE BARRAS DE ACO E PO
RCAS.FORNECIMENTO E COLOCACAO
01962 | MAO-DE-OBRA DE SONDADOR C (AUXILIAR DE OPERACAO DE SONDAGEM | H | 2 | 20.37 | 3 | 41.9622
OU INJECOES), INCLUSIVE ENCARGOS SOCIAIS
01963 | MAO-DE-OBRA DE SONDADOR B (ESPECIALISTA DE MENOR QUALIDADE), | H | 2 | 26.73 | 3 | 55.0638
INCLUSIVE ENCARGOS SOCIAIS
01964 | MAO-DE-OBRA DE SONDADOR A (ESPECIALISTA DA MAIS ALTA QUALIDA | H | 12 | 28.76 | 3 | 355.4736
DE), INCLUSIVE ENCARGOS SOCIAIS
01999 | MAO-DE-OBRA DE SERVENTE DA CONSTRUCAO CIVIL, INCLUSIVE ENCAR | H | 4 | 19.33 | 3 | 79.6396
GOS SOCIAIS
14116 | TELA DE ALTA RESISTENCIA, PARA CONTENCAO DE BARREIRAS COM RE | M2 | 1 | 543.24 | 0 | 543.24
SISTENCIA A TRACAO DE 150 KN/M
11.040.0120-A | SISTEMA DE ESTABILIZACAO DE TALUDES DE ROCHA E/OU SOLO,MALHA | M2 |  | 1004.32
DE ACO COM CAPACIDADE DE CARGA LONGITUDINAL DE 15T/M,FORMAT
O LOSANGULAR,FEITA DE FIO DE ACO DE TENSAO DE ESCOAMENTO DE
1770MPA,E COM GALVANIZACAO DE ZINCO-ALUMINIO,CARGAS ATE 150K
N/M,INCLUSIVE CABOS DE CONTORNO,EXCLUSIVE BARRAS DE ACO E PO
RCAS.FORNECIMENTO E COLOCACAO
14116 | TELA DE ALTA RESISTENCIA, PARA CONTENCAO DE BARREIRAS COM RE | M2 | 1 | 543.24 | 0 | 543.24
SISTENCIA A TRACAO DE 150 KN/M
20132 | MAO-DE-OBRA DE SERVENTE DA CONSTRUCAO CIVIL, INCLUSIVE ENCAR | H | 4 | 16.75 | 3 | 69.01
GOS SOCIAIS DESONERADOS
20137 | MAO-DE-OBRA DE SONDADOR A (ESPECIALISTA DA MAIS ALTO QUALIDA | H | 12 | 24.92 | 3 | 308.0112
DE), INCLUSIVE ENCARGOS SOCIAIS DESONERADOS
20138 | MAO-DE-OBRA DE SONDADOR B (ESPECIALISTA DE MENOR QUALIDADE), | H | 2 | 23.16 | 3 | 47.7096
INCLUSIVE ENCARGOS SOCIAIS DESONERADOS
20139 | MAO-DE-OBRA DE SONDADOR C (AUXILIAR DE OPERACAO DE SONDAGEM | H | 2 | 17.65 | 3 | 36.359
OU INJECOES), INCLUSIVE ENCARGOS SOCIAIS DESONERADOS
11.040.0130-0 | SISTEMA DE PROTECAO PARA ENVELOPAMENTO DE GRANDES BLOCOS ROC | M2 |  | 1402.61
HOSOS,MALHA COM ABERTURA DE 292X500MM,FEITA COM 3 ARAMES DE
ACO DE 4MM COM TENSAO DE 1770MPA,TRANCADOS,RESULTANDO EM MAL
HA DE ACO DE 8,6MM DE DIAMETRO E RESISTENCIA A TRACAO DE 220
KN/M,GALVANIZACAO DE ZINCO-ALUMINIO,INCLUSIVE CABOS ACO CONT
ORNO,EXCLUSIVE BARRAS ACO E PORCAS.FORNECIMENTO E COLOCACAO
01962 | MAO-DE-OBRA DE SONDADOR C (AUXILIAR DE OPERACAO DE SONDAGEM | H | 2 | 20.37 | 3 | 41.9622
OU INJECOES), INCLUSIVE ENCARGOS SOCIAIS
01963 | MAO-DE-OBRA DE SONDADOR B (ESPECIALISTA DE MENOR QUALIDADE), | H | 2 | 26.73 | 3 | 55.0638
INCLUSIVE ENCARGOS SOCIAIS
01964 | MAO-DE-OBRA DE SONDADOR A (ESPECIALISTA DA MAIS ALTA QUALIDA | H | 12 | 28.76 | 3 | 355.4736
DE), INCLUSIVE ENCARGOS SOCIAIS
01999 | MAO-DE-OBRA DE SERVENTE DA CONSTRUCAO CIVIL, INCLUSIVE ENCAR | H | 4 | 19.33 | 3 | 79.6396
GOS SOCIAIS
14117 | TELA DE ALTA RESISTENCIA PARA CONTENCAO DE BARREIRAS COM RES | M2 | 1 | 870.48 | 0 | 870.48
ISTENCIA A TRACAO DE220 KN/M
11.040.0130-A | SISTEMA DE PROTECAO PARA ENVELOPAMENTO DE GRANDES BLOCOS ROC | M2 |  | 1331.56
HOSOS,MALHA COM ABERTURA DE 292X500MM,FEITA COM 3 ARAMES DE
ACO DE 4MM COM TENSAO DE 1770MPA,TRANCADOS,RESULTANDO EM MAL
HA DE ACO DE 8,6MM DE DIAMETRO E RESISTENCIA A TRACAO DE 220
KN/M,GALVANIZACAO DE ZINCO-ALUMINIO,INCLUSIVE CABOS ACO CONT
ORNO,EXCLUSIVE BARRAS ACO E PORCAS.FORNECIMENTO E COLOCACAO
14117 | TELA DE ALTA RESISTENCIA PARA CONTENCAO DE BARREIRAS COM RES | M2 | 1 | 870.48 | 0 | 870.48
ISTENCIA A TRACAO DE220 KN/M
20132 | MAO-DE-OBRA DE SERVENTE DA CONSTRUCAO CIVIL, INCLUSIVE ENCAR | H | 4 | 16.75 | 3 | 69.01
GOS SOCIAIS DESONERADOS
20137 | MAO-DE-OBRA DE SONDADOR A (ESPECIALISTA DA MAIS ALTO QUALIDA | H | 12 | 24.92 | 3 | 308.0112
DE), INCLUSIVE ENCARGOS SOCIAIS DESONERADOS
20138 | MAO-DE-OBRA DE SONDADOR B (ESPECIALISTA DE MENOR QUALIDADE), | H | 2 | 23.16 | 3 | 47.7096
INCLUSIVE ENCARGOS SOCIAIS DESONERADOS
20139 | MAO-DE-OBRA DE SONDADOR C (AUXILIAR DE OPERACAO DE SONDAGEM | H | 2 | 17.65 | 3 | 36.359
OU INJECOES), INCLUSIVE ENCARGOS SOCIAIS DESONERADOS
11.043.0002-0 | TIRANTE PARA PROTENSAO,PARA ANCORAGEM EM ROCHA,CONSTITUIDO P | M |  | 90.06
OR 6 FIOS DE ACO DURO DE 8MM.O CUSTO LEVA EM CONTA APENAS O
FORNECIMENTO E A CONFECCAO DO CABO,INCLUSIVE PROTECAO ANTICO
RROSIVA
01382 | CORDOALHA DE 08,0MM | KG | 2.4 | 14.9397 | 60 | 57.3684
01998 | MAO-DE-OBRA DE ARMADOR DE CONCRETO ARMADO, INCLUSIVE ENCARGO | H | 0.95 | 26.73 | 28.75 | 32.6941
S SOCIAIS
11.043.0002-A | TIRANTE PARA PROTENSAO,PARA ANCORAGEM EM ROCHA,CONSTITUIDO P | M |  | 85.69
OR 6 FIOS DE ACO DURO DE 8MM.O CUSTO LEVA EM CONTA APENAS O
FORNECIMENTO E A CONFECCAO DO CABO,INCLUSIVE PROTECAO ANTICO
RROSIVA
01382 | CORDOALHA DE 08,0MM | KG | 2.4 | 14.9397 | 60 | 57.3684
20015 | MAO-DE-OBRA DE ARMADOR DE CONCRETO ARMADO, INCLUSIVE ENCARGO | H | 0.95 | 23.16 | 28.75 | 28.3276
S SOCIAIS DESONERADOS
11.043.0003-0 | TIRANTE PARA PROTENSAO,PARA ANCORAGEM EM ROCHA,CONSTITUIDO P | M |  | 109.18
OR 8 FIOS DE ACO DURO DE 8MM.O CUSTO LEVA EM CONTA APENAS O
FORNECIMENTO E A CONFECCAO DO CABO,INCLUSIVE PROTECAO ANTICO
RROSIVA
01382 | CORDOALHA DE 08,0MM | KG | 3.2 | 14.9397 | 60 | 76.4913
01998 | MAO-DE-OBRA DE ARMADOR DE CONCRETO ARMADO, INCLUSIVE ENCARGO | H | 0.95 | 26.73 | 28.75 | 32.6941
S SOCIAIS
11.043.0003-A | TIRANTE PARA PROTENSAO,PARA ANCORAGEM EM ROCHA,CONSTITUIDO P | M |  | 104.81
OR 8 FIOS DE ACO DURO DE 8MM.O CUSTO LEVA EM CONTA APENAS O
FORNECIMENTO E A CONFECCAO DO CABO,INCLUSIVE PROTECAO ANTICO
RROSIVA
01382 | CORDOALHA DE 08,0MM | KG | 3.2 | 14.9397 | 60 | 76.4913
20015 | MAO-DE-OBRA DE ARMADOR DE CONCRETO ARMADO, INCLUSIVE ENCARGO | H | 0.95 | 23.16 | 28.75 | 28.3276
S SOCIAIS DESONERADOS
11.043.0004-0 | TIRANTE PARA PROTENSAO,PARA ANCORAGEM EM ROCHA,CONSTITUIDO P | M |  | 128.3
OR 10 FIOS DE ACO DURO DE 8MM.O CUSTO LEVA EM CONTA APENAS O
FORNECIMENTO E A CONFECCAO DO CABO,INCLUSIVE PROTECAO ANTIC
ORROSIVA
01382 | CORDOALHA DE 08,0MM | KG | 4 | 14.9397 | 60 | 95.6141
01998 | MAO-DE-OBRA DE ARMADOR DE CONCRETO ARMADO, INCLUSIVE ENCARGO | H | 0.95 | 26.73 | 28.75 | 32.6941
S SOCIAIS
11.043.0004-A | TIRANTE PARA PROTENSAO,PARA ANCORAGEM EM ROCHA,CONSTITUIDO P | M |  | 123.94
OR 10 FIOS DE ACO DURO DE 8MM.O CUSTO LEVA EM CONTA APENAS O
FORNECIMENTO E A CONFECCAO DO CABO,INCLUSIVE PROTECAO ANTIC
ORROSIVA
01382 | CORDOALHA DE 08,0MM | KG | 4 | 14.9397 | 60 | 95.6141
20015 | MAO-DE-OBRA DE ARMADOR DE CONCRETO ARMADO, INCLUSIVE ENCARGO | H | 0.95 | 23.16 | 28.75 | 28.3276
S SOCIAIS DESONERADOS
11.043.0005-0 | TIRANTE PARA PROTENSAO,PARA ANCORAGEM EM ROCHA,CONSTITUIDO P | M |  | 147.43
OR 12 FIOS DE ACO DURO DE 8MM.O CUSTO LEVA EM CONTA APENAS O
FORNECIMENTO E A CONFECCAO DO CABO,INCLUSIVE PROTECAO ANTIC
ORROSIVA
01382 | CORDOALHA DE 08,0MM | KG | 4.8 | 14.9397 | 60 | 114.7369
01998 | MAO-DE-OBRA DE ARMADOR DE CONCRETO ARMADO, INCLUSIVE ENCARGO | H | 0.95 | 26.73 | 28.75 | 32.6941
S SOCIAIS
11.043.0005-A | TIRANTE PARA PROTENSAO,PARA ANCORAGEM EM ROCHA,CONSTITUIDO P | M |  | 143.06
OR 12 FIOS DE ACO DURO DE 8MM.O CUSTO LEVA EM CONTA APENAS O
FORNECIMENTO E A CONFECCAO DO CABO,INCLUSIVE PROTECAO ANTIC
ORROSIVA
01382 | CORDOALHA DE 08,0MM | KG | 4.8 | 14.9397 | 60 | 114.7369
20015 | MAO-DE-OBRA DE ARMADOR DE CONCRETO ARMADO, INCLUSIVE ENCARGO | H | 0.95 | 23.16 | 28.75 | 28.3276
S SOCIAIS DESONERADOS
11.043.0006-0 | TIRANTE PARA PROTENSAO,PARA ANCORAGEM EM ROCHA,CONSTITUIDO P | M |  | 117.45
OR 4 CORDOALHAS DE 12,7MM.O CUSTO LEVA EM CONTA APENAS O FOR
NECIMENTO E A CONFECCAO DO CABO,INCLUSIVE PROTECAO ANTICORRO
SIVA
01394 | CORDOALHA DE 12,7MM, CP-190 RB | KG | 3 | 15.27 | 62.5 | 74.4413
01998 | MAO-DE-OBRA DE ARMADOR DE CONCRETO ARMADO, INCLUSIVE ENCARGO | H | 1.25 | 26.73 | 28.75 | 43.0186
S SOCIAIS
11.043.0006-A | TIRANTE PARA PROTENSAO,PARA ANCORAGEM EM ROCHA,CONSTITUIDO P | M |  | 111.71
OR 4 CORDOALHAS DE 12,7MM.O CUSTO LEVA EM CONTA APENAS O FOR
NECIMENTO E A CONFECCAO DO CABO,INCLUSIVE PROTECAO ANTICORRO
SIVA
01394 | CORDOALHA DE 12,7MM, CP-190 RB | KG | 3 | 15.27 | 62.5 | 74.4413
20015 | MAO-DE-OBRA DE ARMADOR DE CONCRETO ARMADO, INCLUSIVE ENCARGO | H | 1.25 | 23.16 | 28.75 | 37.2731
S SOCIAIS DESONERADOS
11.043.0007-0 | TIRANTE PARA PROTENSAO,PARA ANCORAGEM EM ROCHA,CONSTITUIDO P | M |  | 154.68
OR 6 CORDOALHAS DE 12,7MM.O CUSTO LEVA EM CONTA APENAS O FOR
NECIMENTO E A CONFECCAO DO CABO,INCLUSIVE PROTECAO ANTICORRO
SIVA
01394 | CORDOALHA DE 12,7MM, CP-190 RB | KG | 4.5 | 15.27 | 62.5 | 111.6619
01998 | MAO-DE-OBRA DE ARMADOR DE CONCRETO ARMADO, INCLUSIVE ENCARGO | H | 1.25 | 26.73 | 28.75 | 43.0186
S SOCIAIS
11.043.0007-A | TIRANTE PARA PROTENSAO,PARA ANCORAGEM EM ROCHA,CONSTITUIDO P | M |  | 148.93
OR 6 CORDOALHAS DE 12,7MM.O CUSTO LEVA EM CONTA APENAS O FOR
NECIMENTO E A CONFECCAO DO CABO,INCLUSIVE PROTECAO ANTICORRO
SIVA
01394 | CORDOALHA DE 12,7MM, CP-190 RB | KG | 4.5 | 15.27 | 62.5 | 111.6619
20015 | MAO-DE-OBRA DE ARMADOR DE CONCRETO ARMADO, INCLUSIVE ENCARGO | H | 1.25 | 23.16 | 28.75 | 37.2731
S SOCIAIS DESONERADOS
11.043.0008-0 | TIRANTE PARA PROTENSAO,PARA ANCORAGEM EM ROCHA,CONSTITUIDO P | M |  | 191.9
OR 8 CORDOALHAS DE 12,7MM.O CUSTO LEVA EM CONTA APENAS O FOR
NECIMENTO E A CONFECCAO DO CABO,INCLUSIVE PROTECAO ANTICORRO
SIVA
01394 | CORDOALHA DE 12,7MM, CP-190 RB | KG | 6 | 15.27 | 62.5 | 148.8825
01998 | MAO-DE-OBRA DE ARMADOR DE CONCRETO ARMADO, INCLUSIVE ENCARGO | H | 1.25 | 26.73 | 28.75 | 43.0186
S SOCIAIS
11.043.0008-A | TIRANTE PARA PROTENSAO,PARA ANCORAGEM EM ROCHA,CONSTITUIDO P | M |  | 186.15
OR 8 CORDOALHAS DE 12,7MM.O CUSTO LEVA EM CONTA APENAS O FOR
NECIMENTO E A CONFECCAO DO CABO,INCLUSIVE PROTECAO ANTICORRO
SIVA
01394 | CORDOALHA DE 12,7MM, CP-190 RB | KG | 6 | 15.27 | 62.5 | 148.8825
20015 | MAO-DE-OBRA DE ARMADOR DE CONCRETO ARMADO, INCLUSIVE ENCARGO | H | 1.25 | 23.16 | 28.75 | 37.2731
S SOCIAIS DESONERADOS
11.043.0009-0 | TIRANTE PARA PROTENSAO,PARA ANCORAGEM EM ROCHA,CONSTITUIDO P | M |  | 229.12
OR 10 CORDOALHAS DE 12,7MM.O CUSTO LEVA EM CONTA APENAS O FO
RNECIMENTO E A CONFECCAO DO CABO,INCLUSIVE PROTECAO ANTICORR
OSIVA
01394 | CORDOALHA DE 12,7MM, CP-190 RB | KG | 7.5 | 15.27 | 62.5 | 186.1031
01998 | MAO-DE-OBRA DE ARMADOR DE CONCRETO ARMADO, INCLUSIVE ENCARGO | H | 1.25 | 26.73 | 28.75 | 43.0186
S SOCIAIS
11.043.0009-A | TIRANTE PARA PROTENSAO,PARA ANCORAGEM EM ROCHA,CONSTITUIDO P | M |  | 223.37
OR 10 CORDOALHAS DE 12,7MM.O CUSTO LEVA EM CONTA APENAS O FO
RNECIMENTO E A CONFECCAO DO CABO,INCLUSIVE PROTECAO ANTICORR
OSIVA
01394 | CORDOALHA DE 12,7MM, CP-190 RB | KG | 7.5 | 15.27 | 62.5 | 186.1031
20015 | MAO-DE-OBRA DE ARMADOR DE CONCRETO ARMADO, INCLUSIVE ENCARGO | H | 1.25 | 23.16 | 28.75 | 37.2731
S SOCIAIS DESONERADOS
11.043.0010-0 | TIRANTE PARA PROTENSAO,PARA ANCORAGEM EM ROCHA,CONSTITUIDO P | M |  | 266.34
OR 12 CORDOALHAS DE 12,7MM.O CUSTO LEVA EM CONTA APENAS O FO
RNECIMENTO E A CONFECCAO DO CABO,INCLUSIVE PROTECAO ANTICORR
OSIVA
01394 | CORDOALHA DE 12,7MM, CP-190 RB | KG | 9 | 15.27 | 62.5 | 223.3238
01998 | MAO-DE-OBRA DE ARMADOR DE CONCRETO ARMADO, INCLUSIVE ENCARGO | H | 1.25 | 26.73 | 28.75 | 43.0186
S SOCIAIS
11.043.0010-A | TIRANTE PARA PROTENSAO,PARA ANCORAGEM EM ROCHA,CONSTITUIDO P | M |  | 260.59
OR 12 CORDOALHAS DE 12,7MM.O CUSTO LEVA EM CONTA APENAS O FO
RNECIMENTO E A CONFECCAO DO CABO,INCLUSIVE PROTECAO ANTICORR
OSIVA
01394 | CORDOALHA DE 12,7MM, CP-190 RB | KG | 9 | 15.27 | 62.5 | 223.3238
20015 | MAO-DE-OBRA DE ARMADOR DE CONCRETO ARMADO, INCLUSIVE ENCARGO | H | 1.25 | 23.16 | 28.75 | 37.2731
S SOCIAIS DESONERADOS
11.043.0011-0 | TIRANTE PROTENDIDO PARA ANCORAGEM EM SOLO,CONSTITUIDO POR 6 | M |  | 104.39
FIOS DE ACO DURO DE 8MM.O CUSTO INCLUI APENAS O FORNECIMENTO
E A CONFECCAO DO CABO PARA O TRECHO LIVRE,INCLUSIVE PROTECA
O ANTICORROSIVA
01382 | CORDOALHA DE 08,0MM | KG | 2.4 | 14.9397 | 60 | 57.3684
01998 | MAO-DE-OBRA DE ARMADOR DE CONCRETO ARMADO, INCLUSIVE ENCARGO | H | 1.2 | 26.73 | 28.75 | 41.2979
S SOCIAIS
02614 | TUBO DE PVC RIGIDO SOLDAVEL, PONTA/BOLSA, PARA ESGOTO, EM BA | UN | 0.17 | 33.05 | 2 | 5.7309
RRAS DE 6,00M, DE 040MM
11.043.0011-A | TIRANTE PROTENDIDO PARA ANCORAGEM EM SOLO,CONSTITUIDO POR 6 | M |  | 98.88
FIOS DE ACO DURO DE 8MM.O CUSTO INCLUI APENAS O FORNECIMENTO
E A CONFECCAO DO CABO PARA O TRECHO LIVRE,INCLUSIVE PROTECA
O ANTICORROSIVA
01382 | CORDOALHA DE 08,0MM | KG | 2.4 | 14.9397 | 60 | 57.3684
02614 | TUBO DE PVC RIGIDO SOLDAVEL, PONTA/BOLSA, PARA ESGOTO, EM BA | UN | 0.17 | 33.05 | 2 | 5.7309
RRAS DE 6,00M, DE 040MM
20015 | MAO-DE-OBRA DE ARMADOR DE CONCRETO ARMADO, INCLUSIVE ENCARGO | H | 1.2 | 23.16 | 28.75 | 35.7822
S SOCIAIS DESONERADOS
11.043.0012-0 | TIRANTE PROTENDIDO PARA ANCORAGEM EM SOLO,CONSTITUIDO POR 8 | M |  | 123.51
FIOS DE ACO DURO DE 8MM.O CUSTO INCLUI APENAS O FORNECIMENTO
E A CONFECCAO DO CABO PARA O TRECHO LIVRE,INCLUSIVE PROTECA
O ANTICORROSIVA
01382 | CORDOALHA DE 08,0MM | KG | 3.2 | 14.9397 | 60 | 76.4913
01998 | MAO-DE-OBRA DE ARMADOR DE CONCRETO ARMADO, INCLUSIVE ENCARGO | H | 1.2 | 26.73 | 28.75 | 41.2979
S SOCIAIS
02614 | TUBO DE PVC RIGIDO SOLDAVEL, PONTA/BOLSA, PARA ESGOTO, EM BA | UN | 0.17 | 33.05 | 2 | 5.7309
RRAS DE 6,00M, DE 040MM
11.043.0012-A | TIRANTE PROTENDIDO PARA ANCORAGEM EM SOLO,CONSTITUIDO POR 8 | M |  | 118
FIOS DE ACO DURO DE 8MM.O CUSTO INCLUI APENAS O FORNECIMENTO
E A CONFECCAO DO CABO PARA O TRECHO LIVRE,INCLUSIVE PROTECA
O ANTICORROSIVA
01382 | CORDOALHA DE 08,0MM | KG | 3.2 | 14.9397 | 60 | 76.4913
02614 | TUBO DE PVC RIGIDO SOLDAVEL, PONTA/BOLSA, PARA ESGOTO, EM BA | UN | 0.17 | 33.05 | 2 | 5.7309
RRAS DE 6,00M, DE 040MM
20015 | MAO-DE-OBRA DE ARMADOR DE CONCRETO ARMADO, INCLUSIVE ENCARGO | H | 1.2 | 23.16 | 28.75 | 35.7822
S SOCIAIS DESONERADOS
11.043.0013-0 | TIRANTE PROTENDIDO PARA ANCORAGEM EM SOLO,CONSTITUIDO POR 10 | M |  | 142.64
FIOS DE ACO DURO DE 8MM.O CUSTO INCLUI APENAS O FORNECIMENT
O E A CONFECCAO DO CABO PARA O TRECHO LIVRE,INCLUSIVE PROTEC
AO ANTICORROSIVA
01382 | CORDOALHA DE 08,0MM | KG | 4 | 14.9397 | 60 | 95.6141
01998 | MAO-DE-OBRA DE ARMADOR DE CONCRETO ARMADO, INCLUSIVE ENCARGO | H | 1.2 | 26.73 | 28.75 | 41.2979
S SOCIAIS
02614 | TUBO DE PVC RIGIDO SOLDAVEL, PONTA/BOLSA, PARA ESGOTO, EM BA | UN | 0.17 | 33.05 | 2 | 5.7309
RRAS DE 6,00M, DE 040MM
11.043.0013-A | TIRANTE PROTENDIDO PARA ANCORAGEM EM SOLO,CONSTITUIDO POR 10 | M |  | 137.12
FIOS DE ACO DURO DE 8MM.O CUSTO INCLUI APENAS O FORNECIMENT
O E A CONFECCAO DO CABO PARA O TRECHO LIVRE,INCLUSIVE PROTEC
AO ANTICORROSIVA
01382 | CORDOALHA DE 08,0MM | KG | 4 | 14.9397 | 60 | 95.6141
02614 | TUBO DE PVC RIGIDO SOLDAVEL, PONTA/BOLSA, PARA ESGOTO, EM BA | UN | 0.17 | 33.05 | 2 | 5.7309
RRAS DE 6,00M, DE 040MM
20015 | MAO-DE-OBRA DE ARMADOR DE CONCRETO ARMADO, INCLUSIVE ENCARGO | H | 1.2 | 23.16 | 28.75 | 35.7822
S SOCIAIS DESONERADOS
11.043.0014-1 | TIRANTE PROTENDIDO PARA ANCORAGEM EM SOLO,CONSTITUIDO POR 12 | M |  | 161.76
FIOS DE ACO DURO DE 8MM.O CUSTO INCLUI APENAS O FORNECIMENT
O E A CONFECCAO DO CABO PARA O TRECHO LIVRE,INCLUSIVE PROTEC
AO ANTICORROSIVA
01382 | CORDOALHA DE 08,0MM | KG | 4.8 | 14.9397 | 60 | 114.7369
01998 | MAO-DE-OBRA DE ARMADOR DE CONCRETO ARMADO, INCLUSIVE ENCARGO | H | 1.2 | 26.73 | 28.75 | 41.2979
S SOCIAIS
02614 | TUBO DE PVC RIGIDO SOLDAVEL, PONTA/BOLSA, PARA ESGOTO, EM BA | UN | 0.17 | 33.05 | 2 | 5.7309
RRAS DE 6,00M, DE 040MM
11.043.0014-B | TIRANTE PROTENDIDO PARA ANCORAGEM EM SOLO,CONSTITUIDO POR 12 | M |  | 156.24
FIOS DE ACO DURO DE 8MM.O CUSTO INCLUI APENAS O FORNECIMENT
O E A CONFECCAO DO CABO PARA O TRECHO LIVRE,INCLUSIVE PROTEC
AO ANTICORROSIVA
01382 | CORDOALHA DE 08,0MM | KG | 4.8 | 14.9397 | 60 | 114.7369
02614 | TUBO DE PVC RIGIDO SOLDAVEL, PONTA/BOLSA, PARA ESGOTO, EM BA | UN | 0.17 | 33.05 | 2 | 5.7309
RRAS DE 6,00M, DE 040MM
20015 | MAO-DE-OBRA DE ARMADOR DE CONCRETO ARMADO, INCLUSIVE ENCARGO | H | 1.2 | 23.16 | 28.75 | 35.7822
S SOCIAIS DESONERADOS
11.043.0015-0 | TIRANTE PROTENDIDO PARA ANCORAGEM EM SOLO,CONSTITUIDO POR 16 | M |  | 202.4
FIOS DE ACO DURO DE 8MM.O CUSTO INCLUI APENAS O FORNECIMENT
O E A CONFECCAO DO CABO PARA O TRECHO LIVRE,INCLUSIVE PROTEC
AO ANTICORROSIVA
01382 | CORDOALHA DE 08,0MM | KG | 6.4 | 14.9397 | 62.5 | 155.3729
01998 | MAO-DE-OBRA DE ARMADOR DE CONCRETO ARMADO, INCLUSIVE ENCARGO | H | 1.2 | 26.73 | 28.75 | 41.2979
S SOCIAIS
02614 | TUBO DE PVC RIGIDO SOLDAVEL, PONTA/BOLSA, PARA ESGOTO, EM BA | UN | 0.17 | 33.05 | 2 | 5.7309
RRAS DE 6,00M, DE 040MM
11.043.0015-A | TIRANTE PROTENDIDO PARA ANCORAGEM EM SOLO,CONSTITUIDO POR 16 | M |  | 196.88
FIOS DE ACO DURO DE 8MM.O CUSTO INCLUI APENAS O FORNECIMENT
O E A CONFECCAO DO CABO PARA O TRECHO LIVRE,INCLUSIVE PROTEC
AO ANTICORROSIVA
01382 | CORDOALHA DE 08,0MM | KG | 6.4 | 14.9397 | 62.5 | 155.3729
02614 | TUBO DE PVC RIGIDO SOLDAVEL, PONTA/BOLSA, PARA ESGOTO, EM BA | UN | 0.17 | 33.05 | 2 | 5.7309
RRAS DE 6,00M, DE 040MM
20015 | MAO-DE-OBRA DE ARMADOR DE CONCRETO ARMADO, INCLUSIVE ENCARGO | H | 1.2 | 23.16 | 28.75 | 35.7822
S SOCIAIS DESONERADOS
11.043.0016-0 | TIRANTE PROTENDIDO PARA ANCORAGEM EM SOLO,CONSTITUIDO POR 4 | M |  | 124.91
CORDOALHAS DE 12,7MM.O CUSTO INCLUI APENAS O FORNECIMENTO E
A CONFECCAO DO CABO PARA O TRECHO LIVRE,INCLUSIVE PROTECAO A
NTICORROSIVA
01394 | CORDOALHA DE 12,7MM, CP-190 RB | KG | 3 | 15.27 | 62.5 | 74.4413
01998 | MAO-DE-OBRA DE ARMADOR DE CONCRETO ARMADO, INCLUSIVE ENCARGO | H | 1.3 | 26.73 | 28.75 | 44.7393
S SOCIAIS
02614 | TUBO DE PVC RIGIDO SOLDAVEL, PONTA/BOLSA, PARA ESGOTO, EM BA | UN | 0.17 | 33.05 | 2 | 5.7309
RRAS DE 6,00M, DE 040MM
11.043.0016-A | TIRANTE PROTENDIDO PARA ANCORAGEM EM SOLO,CONSTITUIDO POR 4 | M |  | 118.93
CORDOALHAS DE 12,7MM.O CUSTO INCLUI APENAS O FORNECIMENTO E
A CONFECCAO DO CABO PARA O TRECHO LIVRE,INCLUSIVE PROTECAO A
NTICORROSIVA
01394 | CORDOALHA DE 12,7MM, CP-190 RB | KG | 3 | 15.27 | 62.5 | 74.4413
02614 | TUBO DE PVC RIGIDO SOLDAVEL, PONTA/BOLSA, PARA ESGOTO, EM BA | UN | 0.17 | 33.05 | 2 | 5.7309
RRAS DE 6,00M, DE 040MM
20015 | MAO-DE-OBRA DE ARMADOR DE CONCRETO ARMADO, INCLUSIVE ENCARGO | H | 1.3 | 23.16 | 28.75 | 38.7641
S SOCIAIS DESONERADOS
11.043.0017-0 | TIRANTE PROTENDIDO PARA ANCORAGEM EM SOLO,CONSTITUIDO POR 6 | M |  | 162.13
CORDOALHAS DE 12,7MM.O CUSTO INCLUI APENAS O FORNECIMENTO E
A CONFECCAO DO CABO PARA O TRECHO LIVRE,INCLUSIVE PROTECAO A
NTICORROSIVA
01394 | CORDOALHA DE 12,7MM, CP-190 RB | KG | 4.5 | 15.27 | 62.5 | 111.6619
01998 | MAO-DE-OBRA DE ARMADOR DE CONCRETO ARMADO, INCLUSIVE ENCARGO | H | 1.3 | 26.73 | 28.75 | 44.7393
S SOCIAIS
02614 | TUBO DE PVC RIGIDO SOLDAVEL, PONTA/BOLSA, PARA ESGOTO, EM BA | UN | 0.17 | 33.05 | 2 | 5.7309
RRAS DE 6,00M, DE 040MM
11.043.0017-A | TIRANTE PROTENDIDO PARA ANCORAGEM EM SOLO,CONSTITUIDO POR 6 | M |  | 156.15
CORDOALHAS DE 12,7MM.O CUSTO INCLUI APENAS O FORNECIMENTO E
A CONFECCAO DO CABO PARA O TRECHO LIVRE,INCLUSIVE PROTECAO A
NTICORROSIVA
01394 | CORDOALHA DE 12,7MM, CP-190 RB | KG | 4.5 | 15.27 | 62.5 | 111.6619
02614 | TUBO DE PVC RIGIDO SOLDAVEL, PONTA/BOLSA, PARA ESGOTO, EM BA | UN | 0.17 | 33.05 | 2 | 5.7309
RRAS DE 6,00M, DE 040MM
20015 | MAO-DE-OBRA DE ARMADOR DE CONCRETO ARMADO, INCLUSIVE ENCARGO | H | 1.3 | 23.16 | 28.75 | 38.7641
S SOCIAIS DESONERADOS
11.043.0018-0 | TIRANTE PROTENDIDO PARA ANCORAGEM EM SOLO,CONSTITUIDO POR 8 | M |  | 199.35
CORDOALHAS DE 12,7MM.O CUSTO INCLUI APENAS O FORNECIMENTO E
A CONFECCAO DO CABO PARA O TRECHO LIVRE,INCLUSIVE PROTECAO A
NTICORROSIVA
01394 | CORDOALHA DE 12,7MM, CP-190 RB | KG | 6 | 15.27 | 62.5 | 148.8825
01998 | MAO-DE-OBRA DE ARMADOR DE CONCRETO ARMADO, INCLUSIVE ENCARGO | H | 1.3 | 26.73 | 28.75 | 44.7393
S SOCIAIS
02614 | TUBO DE PVC RIGIDO SOLDAVEL, PONTA/BOLSA, PARA ESGOTO, EM BA | UN | 0.17 | 33.05 | 2 | 5.7309
RRAS DE 6,00M, DE 040MM
11.043.0018-A | TIRANTE PROTENDIDO PARA ANCORAGEM EM SOLO,CONSTITUIDO POR 8 | M |  | 193.37
CORDOALHAS DE 12,7MM.O CUSTO INCLUI APENAS O FORNECIMENTO E
A CONFECCAO DO CABO PARA O TRECHO LIVRE,INCLUSIVE PROTECAO A
NTICORROSIVA
01394 | CORDOALHA DE 12,7MM, CP-190 RB | KG | 6 | 15.27 | 62.5 | 148.8825
02614 | TUBO DE PVC RIGIDO SOLDAVEL, PONTA/BOLSA, PARA ESGOTO, EM BA | UN | 0.17 | 33.05 | 2 | 5.7309
RRAS DE 6,00M, DE 040MM
20015 | MAO-DE-OBRA DE ARMADOR DE CONCRETO ARMADO, INCLUSIVE ENCARGO | H | 1.3 | 23.16 | 28.75 | 38.7641
S SOCIAIS DESONERADOS
11.043.0019-1 | TIRANTE PROTENDIDO PARA ANCORAGEM EM SOLO,CONSTITUIDO POR 10 | M |  | 243.45
CORDOALHAS DE 12,7MM.O CUSTO INCLUI APENAS O FORNECIMENTO E
A CONFECCAO DO CABO PARA O TRECHO LIVRE,INCLUSIVE PROTECAO
ANTICORROSIVA
01394 | CORDOALHA DE 12,7MM, CP-190 RB | KG | 7.5 | 15.27 | 62.5 | 186.1031
01998 | MAO-DE-OBRA DE ARMADOR DE CONCRETO ARMADO, INCLUSIVE ENCARGO | H | 1.5 | 26.73 | 28.75 | 51.6223
S SOCIAIS
02614 | TUBO DE PVC RIGIDO SOLDAVEL, PONTA/BOLSA, PARA ESGOTO, EM BA | UN | 0.17 | 33.05 | 2 | 5.7309
RRAS DE 6,00M, DE 040MM
11.043.0019-B | TIRANTE PROTENDIDO PARA ANCORAGEM EM SOLO,CONSTITUIDO POR 10 | M |  | 236.56
CORDOALHAS DE 12,7MM.O CUSTO INCLUI APENAS O FORNECIMENTO E
A CONFECCAO DO CABO PARA O TRECHO LIVRE,INCLUSIVE PROTECAO
ANTICORROSIVA
01394 | CORDOALHA DE 12,7MM, CP-190 RB | KG | 7.5 | 15.27 | 62.5 | 186.1031
02614 | TUBO DE PVC RIGIDO SOLDAVEL, PONTA/BOLSA, PARA ESGOTO, EM BA | UN | 0.17 | 33.05 | 2 | 5.7309
RRAS DE 6,00M, DE 040MM
20015 | MAO-DE-OBRA DE ARMADOR DE CONCRETO ARMADO, INCLUSIVE ENCARGO | H | 1.5 | 23.16 | 28.75 | 44.7278
S SOCIAIS DESONERADOS
11.043.0020-0 | TIRANTE PROTENDIDO PARA ANCORAGEM EM SOLO,CONSTITUIDO POR 12 | M |  | 280.67
CORDOALHAS DE 12,7MM.O CUSTO INCLUI APENAS O FORNECIMENTO E
A CONFECCAO DO CABO PARA O TRECHO LIVRE,INCLUSIVE PROTECAO
ANTICORROSIVA
01394 | CORDOALHA DE 12,7MM, CP-190 RB | KG | 9 | 15.27 | 62.5 | 223.3238
01998 | MAO-DE-OBRA DE ARMADOR DE CONCRETO ARMADO, INCLUSIVE ENCARGO | H | 1.5 | 26.73 | 28.75 | 51.6223
S SOCIAIS
02614 | TUBO DE PVC RIGIDO SOLDAVEL, PONTA/BOLSA, PARA ESGOTO, EM BA | UN | 0.17 | 33.05 | 2 | 5.7309
RRAS DE 6,00M, DE 040MM
11.043.0020-A | TIRANTE PROTENDIDO PARA ANCORAGEM EM SOLO,CONSTITUIDO POR 12 | M |  | 273.78
CORDOALHAS DE 12,7MM.O CUSTO INCLUI APENAS O FORNECIMENTO E
A CONFECCAO DO CABO PARA O TRECHO LIVRE,INCLUSIVE PROTECAO
ANTICORROSIVA
01394 | CORDOALHA DE 12,7MM, CP-190 RB | KG | 9 | 15.27 | 62.5 | 223.3238
02614 | TUBO DE PVC RIGIDO SOLDAVEL, PONTA/BOLSA, PARA ESGOTO, EM BA | UN | 0.17 | 33.05 | 2 | 5.7309
RRAS DE 6,00M, DE 040MM
20015 | MAO-DE-OBRA DE ARMADOR DE CONCRETO ARMADO, INCLUSIVE ENCARGO | H | 1.5 | 23.16 | 28.75 | 44.7278
S SOCIAIS DESONERADOS
11.043.0021-0 | TIRANTE PROTENDIDO PARA ANCORAGEM EM SOLO,CONSTITUIDO POR 6 | M |  | 176.09
FIOS DE ACO DURO DE 8MM.O CUSTO INCLUI APENAS O FORNECIMENTO
E A CONFECCAO DO CABO PARA TRECHO DE ANCORAGEM
01382 | CORDOALHA DE 08,0MM | KG | 2.4 | 14.9397 | 60 | 57.3684
01998 | MAO-DE-OBRA DE ARMADOR DE CONCRETO ARMADO, INCLUSIVE ENCARGO | H | 3.2 | 26.73 | 28.75 | 110.1276
S SOCIAIS
02614 | TUBO DE PVC RIGIDO SOLDAVEL, PONTA/BOLSA, PARA ESGOTO, EM BA | UN | 0.17 | 33.05 | 53 | 8.5963
RRAS DE 6,00M, DE 040MM
11.043.0021-A | TIRANTE PROTENDIDO PARA ANCORAGEM EM SOLO,CONSTITUIDO POR 6 | M |  | 161.38
FIOS DE ACO DURO DE 8MM.O CUSTO INCLUI APENAS O FORNECIMENTO
E A CONFECCAO DO CABO PARA TRECHO DE ANCORAGEM
01382 | CORDOALHA DE 08,0MM | KG | 2.4 | 14.9397 | 60 | 57.3684
02614 | TUBO DE PVC RIGIDO SOLDAVEL, PONTA/BOLSA, PARA ESGOTO, EM BA | UN | 0.17 | 33.05 | 53 | 8.5963
RRAS DE 6,00M, DE 040MM
20015 | MAO-DE-OBRA DE ARMADOR DE CONCRETO ARMADO, INCLUSIVE ENCARGO | H | 3.2 | 23.16 | 28.75 | 95.4192
S SOCIAIS DESONERADOS
11.043.0022-0 | TIRANTE PROTENDIDO PARA ANCORAGEM EM SOLO,CONSTITUIDO POR 8 | M |  | 195.21
FIOS DE ACO DURO DE 8MM.O CUSTO INCLUI APENAS O FORNECIMENTO
E A CONFECCAO DO CABO PARA TRECHO DE ANCORAGEM
01382 | CORDOALHA DE 08,0MM | KG | 3.2 | 14.9397 | 60 | 76.4913
01998 | MAO-DE-OBRA DE ARMADOR DE CONCRETO ARMADO, INCLUSIVE ENCARGO | H | 3.2 | 26.73 | 28.75 | 110.1276
S SOCIAIS
02614 | TUBO DE PVC RIGIDO SOLDAVEL, PONTA/BOLSA, PARA ESGOTO, EM BA | UN | 0.17 | 33.05 | 53 | 8.5963
RRAS DE 6,00M, DE 040MM
11.043.0022-A | TIRANTE PROTENDIDO PARA ANCORAGEM EM SOLO,CONSTITUIDO POR 8 | M |  | 180.5
FIOS DE ACO DURO DE 8MM.O CUSTO INCLUI APENAS O FORNECIMENTO
E A CONFECCAO DO CABO PARA TRECHO DE ANCORAGEM
01382 | CORDOALHA DE 08,0MM | KG | 3.2 | 14.9397 | 60 | 76.4913
02614 | TUBO DE PVC RIGIDO SOLDAVEL, PONTA/BOLSA, PARA ESGOTO, EM BA | UN | 0.17 | 33.05 | 53 | 8.5963
RRAS DE 6,00M, DE 040MM
20015 | MAO-DE-OBRA DE ARMADOR DE CONCRETO ARMADO, INCLUSIVE ENCARGO | H | 3.2 | 23.16 | 28.75 | 95.4192
S SOCIAIS DESONERADOS
11.043.0023-0 | TIRANTE PROTENDIDO PARA ANCORAGEM EM SOLO,CONSTITUIDO POR 10 | M |  | 214.33
FIOS DE ACO DURO DE 8MM.O CUSTO INCLUI APENAS O FORNECIMENT
O E A CONFECCAO DO CABO PARA TRECHOS DE ANCORAGEM
01382 | CORDOALHA DE 08,0MM | KG | 4 | 14.9397 | 60 | 95.6141
01998 | MAO-DE-OBRA DE ARMADOR DE CONCRETO ARMADO, INCLUSIVE ENCARGO | H | 3.2 | 26.73 | 28.75 | 110.1276
S SOCIAIS
02614 | TUBO DE PVC RIGIDO SOLDAVEL, PONTA/BOLSA, PARA ESGOTO, EM BA | UN | 0.17 | 33.05 | 53 | 8.5963
RRAS DE 6,00M, DE 040MM
11.043.0023-A | TIRANTE PROTENDIDO PARA ANCORAGEM EM SOLO,CONSTITUIDO POR 10 | M |  | 199.62
FIOS DE ACO DURO DE 8MM.O CUSTO INCLUI APENAS O FORNECIMENT
O E A CONFECCAO DO CABO PARA TRECHOS DE ANCORAGEM
01382 | CORDOALHA DE 08,0MM | KG | 4 | 14.9397 | 60 | 95.6141
02614 | TUBO DE PVC RIGIDO SOLDAVEL, PONTA/BOLSA, PARA ESGOTO, EM BA | UN | 0.17 | 33.05 | 53 | 8.5963
RRAS DE 6,00M, DE 040MM
20015 | MAO-DE-OBRA DE ARMADOR DE CONCRETO ARMADO, INCLUSIVE ENCARGO | H | 3.2 | 23.16 | 28.75 | 95.4192
S SOCIAIS DESONERADOS
11.043.0024-1 | TIRANTE PROTENDIDO PARA ANCORAGEM EM SOLO,CONSTITUIDO POR 12 | M |  | 233.46
FIOS DE ACO DURO DE 8MM.O CUSTO INCLUI APENAS O FORNECIMENT
O E A CONFECCAO DO CABO PARA TRECHO DE ANCORAGEM
01382 | CORDOALHA DE 08,0MM | KG | 4.8 | 14.9397 | 60 | 114.7369
01998 | MAO-DE-OBRA DE ARMADOR DE CONCRETO ARMADO, INCLUSIVE ENCARGO | H | 3.2 | 26.73 | 28.75 | 110.1276
S SOCIAIS
02614 | TUBO DE PVC RIGIDO SOLDAVEL, PONTA/BOLSA, PARA ESGOTO, EM BA | UN | 0.17 | 33.05 | 53 | 8.5963
RRAS DE 6,00M, DE 040MM
11.043.0024-B | TIRANTE PROTENDIDO PARA ANCORAGEM EM SOLO,CONSTITUIDO POR 12 | M |  | 218.75
FIOS DE ACO DURO DE 8MM.O CUSTO INCLUI APENAS O FORNECIMENT
O E A CONFECCAO DO CABO PARA TRECHO DE ANCORAGEM
01382 | CORDOALHA DE 08,0MM | KG | 4.8 | 14.9397 | 60 | 114.7369
02614 | TUBO DE PVC RIGIDO SOLDAVEL, PONTA/BOLSA, PARA ESGOTO, EM BA | UN | 0.17 | 33.05 | 53 | 8.5963
RRAS DE 6,00M, DE 040MM
20015 | MAO-DE-OBRA DE ARMADOR DE CONCRETO ARMADO, INCLUSIVE ENCARGO | H | 3.2 | 23.16 | 28.75 | 95.4192
S SOCIAIS DESONERADOS
11.043.0025-0 | TIRANTE PROTENDIDO PARA ANCORAGEM EM SOLO,CONSTITUIDO POR 16 | M |  | 274.09
FIOS DE ACO DURO DE 8MM.O CUSTO INCLUI APENAS O FORNECIMENT
O E A CONFECCAO DO CABO PARA TRECHO DE ANCORAGEM
01382 | CORDOALHA DE 08,0MM | KG | 6.4 | 14.9397 | 62.5 | 155.3729
01998 | MAO-DE-OBRA DE ARMADOR DE CONCRETO ARMADO, INCLUSIVE ENCARGO | H | 3.2 | 26.73 | 28.75 | 110.1276
S SOCIAIS
02614 | TUBO DE PVC RIGIDO SOLDAVEL, PONTA/BOLSA, PARA ESGOTO, EM BA | UN | 0.17 | 33.05 | 53 | 8.5963
RRAS DE 6,00M, DE 040MM
11.043.0025-A | TIRANTE PROTENDIDO PARA ANCORAGEM EM SOLO,CONSTITUIDO POR 16 | M |  | 259.38
FIOS DE ACO DURO DE 8MM.O CUSTO INCLUI APENAS O FORNECIMENT
O E A CONFECCAO DO CABO PARA TRECHO DE ANCORAGEM
01382 | CORDOALHA DE 08,0MM | KG | 6.4 | 14.9397 | 62.5 | 155.3729
02614 | TUBO DE PVC RIGIDO SOLDAVEL, PONTA/BOLSA, PARA ESGOTO, EM BA | UN | 0.17 | 33.05 | 53 | 8.5963
RRAS DE 6,00M, DE 040MM
20015 | MAO-DE-OBRA DE ARMADOR DE CONCRETO ARMADO, INCLUSIVE ENCARGO | H | 3.2 | 23.16 | 28.75 | 95.4192
S SOCIAIS DESONERADOS
11.043.0026-0 | TIRANTE PROTENDIDO PARA ANCORAGEM EM SOLO,CONSTITUIDO POR 4 | M |  | 196.6
CORDOALHAS DE 12,7MM.O CUSTO INCLUI APENAS O FORNECIMENTO E
A CONFECCAO DO CABO PARA TRECHO DE ANCORAGEM
01394 | CORDOALHA DE 12,7MM, CP-190 RB | KG | 3 | 15.27 | 62.5 | 74.4413
01998 | MAO-DE-OBRA DE ARMADOR DE CONCRETO ARMADO, INCLUSIVE ENCARGO | H | 3.3 | 26.73 | 28.75 | 113.5691
S SOCIAIS
02614 | TUBO DE PVC RIGIDO SOLDAVEL, PONTA/BOLSA, PARA ESGOTO, EM BA | UN | 0.17 | 33.05 | 53 | 8.5963
RRAS DE 6,00M, DE 040MM
11.043.0026-A | TIRANTE PROTENDIDO PARA ANCORAGEM EM SOLO,CONSTITUIDO POR 4 | M |  | 181.43
CORDOALHAS DE 12,7MM.O CUSTO INCLUI APENAS O FORNECIMENTO E
A CONFECCAO DO CABO PARA TRECHO DE ANCORAGEM
01394 | CORDOALHA DE 12,7MM, CP-190 RB | KG | 3 | 15.27 | 62.5 | 74.4413
02614 | TUBO DE PVC RIGIDO SOLDAVEL, PONTA/BOLSA, PARA ESGOTO, EM BA | UN | 0.17 | 33.05 | 53 | 8.5963
RRAS DE 6,00M, DE 040MM
20015 | MAO-DE-OBRA DE ARMADOR DE CONCRETO ARMADO, INCLUSIVE ENCARGO | H | 3.3 | 23.16 | 28.75 | 98.4011
S SOCIAIS DESONERADOS
11.043.0027-0 | TIRANTE PROTENDIDO PARA ANCORAGEM EM SOLO,CONSTITUIDO POR 6 | M |  | 233.82
CORDOALHAS DE 12,7MM.O CUSTO INCLUI APENAS O FORNECIMENTO E
A CONFECCAO DO CABO PARA TRECHO DE ANCORAGEM
01394 | CORDOALHA DE 12,7MM, CP-190 RB | KG | 4.5 | 15.27 | 62.5 | 111.6619
01998 | MAO-DE-OBRA DE ARMADOR DE CONCRETO ARMADO, INCLUSIVE ENCARGO | H | 3.3 | 26.73 | 28.75 | 113.5691
S SOCIAIS
02614 | TUBO DE PVC RIGIDO SOLDAVEL, PONTA/BOLSA, PARA ESGOTO, EM BA | UN | 0.17 | 33.05 | 53 | 8.5963
RRAS DE 6,00M, DE 040MM
11.043.0027-A | TIRANTE PROTENDIDO PARA ANCORAGEM EM SOLO,CONSTITUIDO POR 6 | M |  | 218.65
CORDOALHAS DE 12,7MM.O CUSTO INCLUI APENAS O FORNECIMENTO E
A CONFECCAO DO CABO PARA TRECHO DE ANCORAGEM
01394 | CORDOALHA DE 12,7MM, CP-190 RB | KG | 4.5 | 15.27 | 62.5 | 111.6619
02614 | TUBO DE PVC RIGIDO SOLDAVEL, PONTA/BOLSA, PARA ESGOTO, EM BA | UN | 0.17 | 33.05 | 53 | 8.5963
RRAS DE 6,00M, DE 040MM
20015 | MAO-DE-OBRA DE ARMADOR DE CONCRETO ARMADO, INCLUSIVE ENCARGO | H | 3.3 | 23.16 | 28.75 | 98.4011
S SOCIAIS DESONERADOS
11.043.0028-0 | TIRANTE PROTENDIDO PARA ANCORAGEM EM SOLO,CONSTITUIDO POR 8 | M |  | 271.04
CORDOALHAS DE 12,7MM.O CUSTO INCLUI APENAS O FORNECIMENTO E
A CONFECCAO DO CABO PARA TRECHO DE ANCORAGEM
01394 | CORDOALHA DE 12,7MM, CP-190 RB | KG | 6 | 15.27 | 62.5 | 148.8825
01998 | MAO-DE-OBRA DE ARMADOR DE CONCRETO ARMADO, INCLUSIVE ENCARGO | H | 3.3 | 26.73 | 28.75 | 113.5691
S SOCIAIS
02614 | TUBO DE PVC RIGIDO SOLDAVEL, PONTA/BOLSA, PARA ESGOTO, EM BA | UN | 0.17 | 33.05 | 53 | 8.5963
RRAS DE 6,00M, DE 040MM
11.043.0028-A | TIRANTE PROTENDIDO PARA ANCORAGEM EM SOLO,CONSTITUIDO POR 8 | M |  | 255.87
CORDOALHAS DE 12,7MM.O CUSTO INCLUI APENAS O FORNECIMENTO E
A CONFECCAO DO CABO PARA TRECHO DE ANCORAGEM
01394 | CORDOALHA DE 12,7MM, CP-190 RB | KG | 6 | 15.27 | 62.5 | 148.8825
02614 | TUBO DE PVC RIGIDO SOLDAVEL, PONTA/BOLSA, PARA ESGOTO, EM BA | UN | 0.17 | 33.05 | 53 | 8.5963
RRAS DE 6,00M, DE 040MM
20015 | MAO-DE-OBRA DE ARMADOR DE CONCRETO ARMADO, INCLUSIVE ENCARGO | H | 3.3 | 23.16 | 28.75 | 98.4011
S SOCIAIS DESONERADOS
11.043.0029-1 | TIRANTE PROTENDIDO PARA ANCORAGEM EM SOLO,CONSTITUIDO POR 10 | M |  | 332.35
CORDOALHAS DE 12,7MM.O CUSTO INCLUI APENAS O FORNECIMENTO E
A CONFECCAO DO CABO PARA TRECHO DE ANCORAGEM
01394 | CORDOALHA DE 12,7MM, CP-190 RB | KG | 7.5 | 15.27 | 62.5 | 186.1031
01998 | MAO-DE-OBRA DE ARMADOR DE CONCRETO ARMADO, INCLUSIVE ENCARGO | H | 4 | 26.73 | 28.75 | 137.6595
S SOCIAIS
02614 | TUBO DE PVC RIGIDO SOLDAVEL, PONTA/BOLSA, PARA ESGOTO, EM BA | UN | 0.17 | 33.05 | 53 | 8.5963
RRAS DE 6,00M, DE 040MM
11.043.0029-B | TIRANTE PROTENDIDO PARA ANCORAGEM EM SOLO,CONSTITUIDO POR 10 | M |  | 313.97
CORDOALHAS DE 12,7MM.O CUSTO INCLUI APENAS O FORNECIMENTO E
A CONFECCAO DO CABO PARA TRECHO DE ANCORAGEM
01394 | CORDOALHA DE 12,7MM, CP-190 RB | KG | 7.5 | 15.27 | 62.5 | 186.1031
02614 | TUBO DE PVC RIGIDO SOLDAVEL, PONTA/BOLSA, PARA ESGOTO, EM BA | UN | 0.17 | 33.05 | 53 | 8.5963
RRAS DE 6,00M, DE 040MM
20015 | MAO-DE-OBRA DE ARMADOR DE CONCRETO ARMADO, INCLUSIVE ENCARGO | H | 4 | 23.16 | 28.75 | 119.274
S SOCIAIS DESONERADOS
11.043.0030-0 | TIRANTE PROTENDIDO PARA ANCORAGEM EM SOLO,CONSTITUIDO POR 12 | M |  | 369.57
CORDOALHAS DE 12,7MM.O CUSTO INCLUI APENAS O FORNECIMENTO E
A CONFECCAO DO CABO PARA TRECHO DE ANCORAGEM
01394 | CORDOALHA DE 12,7MM, CP-190 RB | KG | 9 | 15.27 | 62.5 | 223.3238
01998 | MAO-DE-OBRA DE ARMADOR DE CONCRETO ARMADO, INCLUSIVE ENCARGO | H | 4 | 26.73 | 28.75 | 137.6595
S SOCIAIS
02614 | TUBO DE PVC RIGIDO SOLDAVEL, PONTA/BOLSA, PARA ESGOTO, EM BA | UN | 0.17 | 33.05 | 53 | 8.5963
RRAS DE 6,00M, DE 040MM
11.043.0030-A | TIRANTE PROTENDIDO PARA ANCORAGEM EM SOLO,CONSTITUIDO POR 12 | M |  | 351.19
CORDOALHAS DE 12,7MM.O CUSTO INCLUI APENAS O FORNECIMENTO E
A CONFECCAO DO CABO PARA TRECHO DE ANCORAGEM
01394 | CORDOALHA DE 12,7MM, CP-190 RB | KG | 9 | 15.27 | 62.5 | 223.3238
02614 | TUBO DE PVC RIGIDO SOLDAVEL, PONTA/BOLSA, PARA ESGOTO, EM BA | UN | 0.17 | 33.05 | 53 | 8.5963
RRAS DE 6,00M, DE 040MM
20015 | MAO-DE-OBRA DE ARMADOR DE CONCRETO ARMADO, INCLUSIVE ENCARGO | H | 4 | 23.16 | 28.75 | 119.274
S SOCIAIS DESONERADOS
11.044.0006-0 | PROTENSAO INCLUSIVE INSTALACAO,CONE E PLACA DE ANCORAGEM DE | UN |  | 2711.36
TIRANTE PARA ANCORAGEM EM ROCHA,CONSTITUIDO POR 4 CORDOALHAS
DE 12,7MM,EXCLUSIVE PERFURACAO, INJECAO E O TIRANTE
00113 | BOMBA MANUAL, PARA CONCRETO PROTENDIDO (ALUGUEL) | DIA | 1 | 90 | 65 | 148.5
01959 | MAO-DE-OBRA DE TECNICO DE SONDAGEM, INCLUSIVE ENCARGOS SOCIA | H | 5 | 44.47 | 98 | 440.253
IS
01963 | MAO-DE-OBRA DE SONDADOR B (ESPECIALISTA DE MENOR QUALIDADE), | H | 10 | 26.73 | 98 | 529.254
INCLUSIVE ENCARGOS SOCIAIS
01964 | MAO-DE-OBRA DE SONDADOR A (ESPECIALISTA DA MAIS ALTA QUALIDA | H | 5 | 28.76 | 98 | 284.724
DE), INCLUSIVE ENCARGOS SOCIAIS
01999 | MAO-DE-OBRA DE SERVENTE DA CONSTRUCAO CIVIL, INCLUSIVE ENCAR | H | 15 | 19.33 | 98 | 574.101
GOS SOCIAIS
04872 | CONE DE ANCORAGEM COMPLETO, PARA CABOS DE 04 CORDOALHAS DE 1 | UN | 1 | 289.07 | 65 | 476.9655
2,7MM
04879 | MACACO DE PROTENSAO (ALUGUEL), PARA 07 CORDOALHAS DE 12,7MM | DIA | 1 | 156.1 | 65 | 257.565
11.044.0006-A | PROTENSAO INCLUSIVE INSTALACAO,CONE E PLACA DE ANCORAGEM DE | UN |  | 2467.22
TIRANTE PARA ANCORAGEM EM ROCHA,CONSTITUIDO POR 4 CORDOALHAS
DE 12,7MM,EXCLUSIVE PERFURACAO, INJECAO E O TIRANTE
00113 | BOMBA MANUAL, PARA CONCRETO PROTENDIDO (ALUGUEL) | DIA | 1 | 90 | 65 | 148.5
04872 | CONE DE ANCORAGEM COMPLETO, PARA CABOS DE 04 CORDOALHAS DE 1 | UN | 1 | 289.07 | 65 | 476.9655
2,7MM
04879 | MACACO DE PROTENSAO (ALUGUEL), PARA 07 CORDOALHAS DE 12,7MM | DIA | 1 | 156.1 | 65 | 257.565
20132 | MAO-DE-OBRA DE SERVENTE DA CONSTRUCAO CIVIL, INCLUSIVE ENCAR | H | 15 | 16.75 | 98 | 497.475
GOS SOCIAIS DESONERADOS
20137 | MAO-DE-OBRA DE SONDADOR A (ESPECIALISTA DA MAIS ALTO QUALIDA | H | 5 | 24.92 | 98 | 246.708
DE), INCLUSIVE ENCARGOS SOCIAIS DESONERADOS
20138 | MAO-DE-OBRA DE SONDADOR B (ESPECIALISTA DE MENOR QUALIDADE), | H | 10 | 23.16 | 98 | 458.568
INCLUSIVE ENCARGOS SOCIAIS DESONERADOS
20147 | MAO-DE-OBRA DE TECNICO DE SONDAGEM, INCLUSIVE ENCARGOS SOCIA | H | 5 | 38.53 | 98 | 381.447
IS DESONERADOS
11.044.0007-0 | PROTENSAO INCLUSIVE INSTALACAO,CONE E PLACA DE ANCORAGEM DE | UN |  | 3200.31
TIRANTE PARA ANCORAGEM EM ROCHA,CONSTITUIDO POR 6 CORDOALHAS
DE 12,7MM,EXCLUSIVE PERFURACAO,INJECAO E O TIRANTE
00113 | BOMBA MANUAL, PARA CONCRETO PROTENDIDO (ALUGUEL) | DIA | 1 | 90 | 65 | 148.5
01959 | MAO-DE-OBRA DE TECNICO DE SONDAGEM, INCLUSIVE ENCARGOS SOCIA | H | 5 | 44.47 | 98 | 440.253
IS
01963 | MAO-DE-OBRA DE SONDADOR B (ESPECIALISTA DE MENOR QUALIDADE), | H | 10 | 26.73 | 98 | 529.254
INCLUSIVE ENCARGOS SOCIAIS
01964 | MAO-DE-OBRA DE SONDADOR A (ESPECIALISTA DA MAIS ALTA QUALIDA | H | 7 | 28.76 | 98 | 398.6136
DE), INCLUSIVE ENCARGOS SOCIAIS
01999 | MAO-DE-OBRA DE SERVENTE DA CONSTRUCAO CIVIL, INCLUSIVE ENCAR | H | 20 | 19.33 | 98 | 765.468
GOS SOCIAIS
04873 | CONE DE ANCORAGEM COMPLETO, PARA CABOS DE 06 CORDOALHAS DE 1 | UN | 1 | 400.4 | 65 | 660.66
2,7MM
04879 | MACACO DE PROTENSAO (ALUGUEL), PARA 07 CORDOALHAS DE 12,7MM | DIA | 1 | 156.1 | 65 | 257.565
11.044.0007-A | PROTENSAO INCLUSIVE INSTALACAO,CONE E PLACA DE ANCORAGEM DE | UN |  | 2915.43
TIRANTE PARA ANCORAGEM EM ROCHA,CONSTITUIDO POR 6 CORDOALHAS
DE 12,7MM,EXCLUSIVE PERFURACAO,INJECAO E O TIRANTE
00113 | BOMBA MANUAL, PARA CONCRETO PROTENDIDO (ALUGUEL) | DIA | 1 | 90 | 65 | 148.5
04873 | CONE DE ANCORAGEM COMPLETO, PARA CABOS DE 06 CORDOALHAS DE 1 | UN | 1 | 400.4 | 65 | 660.66
2,7MM
04879 | MACACO DE PROTENSAO (ALUGUEL), PARA 07 CORDOALHAS DE 12,7MM | DIA | 1 | 156.1 | 65 | 257.565
20132 | MAO-DE-OBRA DE SERVENTE DA CONSTRUCAO CIVIL, INCLUSIVE ENCAR | H | 20 | 16.75 | 98 | 663.3
GOS SOCIAIS DESONERADOS
20137 | MAO-DE-OBRA DE SONDADOR A (ESPECIALISTA DA MAIS ALTO QUALIDA | H | 7 | 24.92 | 98 | 345.3912
DE), INCLUSIVE ENCARGOS SOCIAIS DESONERADOS
20138 | MAO-DE-OBRA DE SONDADOR B (ESPECIALISTA DE MENOR QUALIDADE), | H | 10 | 23.16 | 98 | 458.568
INCLUSIVE ENCARGOS SOCIAIS DESONERADOS
20147 | MAO-DE-OBRA DE TECNICO DE SONDAGEM, INCLUSIVE ENCARGOS SOCIA | H | 5 | 38.53 | 98 | 381.447
IS DESONERADOS
11.044.0008-0 | PROTENSAO INCLUSIVE INSTALACAO,CONE E PLACA DE ANCORAGEM DE | UN |  | 4142.03
TIRANTE PARA ANCORAGEM EM ROCHA,CONSTITUIDO POR 8 CORDOALHAS
DE 12,7MM,EXCLUSIVE PERFURACAO,INJECAO E O TIRANTE
00113 | BOMBA MANUAL, PARA CONCRETO PROTENDIDO (ALUGUEL) | DIA | 1 | 90 | 65 | 148.5
01397 | CONE DE ANCORAGEM COMPLETO, PARA CABOS DE 12 CORDOALHAS DE 1 | UN | 1 | 811.13 | 65 | 1338.3645
2,7MM
01399 | MACACO DE PROTENSAO (ALUGUEL), PARA 12 CCORDOALHAS DE 12,7MM | DIA | 1 | 200.13 | 65 | 330.2145
01959 | MAO-DE-OBRA DE TECNICO DE SONDAGEM, INCLUSIVE ENCARGOS SOCIA | H | 5 | 44.47 | 98 | 440.253
IS
01963 | MAO-DE-OBRA DE SONDADOR B (ESPECIALISTA DE MENOR QUALIDADE), | H | 10 | 26.73 | 98 | 529.254
INCLUSIVE ENCARGOS SOCIAIS
01964 | MAO-DE-OBRA DE SONDADOR A (ESPECIALISTA DA MAIS ALTA QUALIDA | H | 7 | 28.76 | 98 | 398.6136
DE), INCLUSIVE ENCARGOS SOCIAIS
01999 | MAO-DE-OBRA DE SERVENTE DA CONSTRUCAO CIVIL, INCLUSIVE ENCAR | H | 25 | 19.33 | 98 | 956.835
GOS SOCIAIS
11.044.0008-A | PROTENSAO INCLUSIVE INSTALACAO,CONE E PLACA DE ANCORAGEM DE | UN |  | 3831.61
TIRANTE PARA ANCORAGEM EM ROCHA,CONSTITUIDO POR 8 CORDOALHAS
DE 12,7MM,EXCLUSIVE PERFURACAO,INJECAO E O TIRANTE
00113 | BOMBA MANUAL, PARA CONCRETO PROTENDIDO (ALUGUEL) | DIA | 1 | 90 | 65 | 148.5
01397 | CONE DE ANCORAGEM COMPLETO, PARA CABOS DE 12 CORDOALHAS DE 1 | UN | 1 | 811.13 | 65 | 1338.3645
2,7MM
01399 | MACACO DE PROTENSAO (ALUGUEL), PARA 12 CCORDOALHAS DE 12,7MM | DIA | 1 | 200.13 | 65 | 330.2145
20132 | MAO-DE-OBRA DE SERVENTE DA CONSTRUCAO CIVIL, INCLUSIVE ENCAR | H | 25 | 16.75 | 98 | 829.125
GOS SOCIAIS DESONERADOS
20137 | MAO-DE-OBRA DE SONDADOR A (ESPECIALISTA DA MAIS ALTO QUALIDA | H | 7 | 24.92 | 98 | 345.3912
DE), INCLUSIVE ENCARGOS SOCIAIS DESONERADOS
20138 | MAO-DE-OBRA DE SONDADOR B (ESPECIALISTA DE MENOR QUALIDADE), | H | 10 | 23.16 | 98 | 458.568
INCLUSIVE ENCARGOS SOCIAIS DESONERADOS
20147 | MAO-DE-OBRA DE TECNICO DE SONDAGEM, INCLUSIVE ENCARGOS SOCIA | H | 5 | 38.53 | 98 | 381.447
IS DESONERADOS
11.044.0009-0 | PROTENSAO INCLUSIVE INSTALACAO,CONE E PLACA DE ANCORAGEM DE | UN |  | 4944.48
TIRANTE PARA ANCORAGEM EM ROCHA,CONSTITUIDO POR 10 CORDOALHA
S DE 12,7MM,EXCLUSIVE PERFURACAO,INJECAO E O TIRANTE
00113 | BOMBA MANUAL, PARA CONCRETO PROTENDIDO (ALUGUEL) | DIA | 1 | 90 | 65 | 148.5
01397 | CONE DE ANCORAGEM COMPLETO, PARA CABOS DE 12 CORDOALHAS DE 1 | UN | 1 | 811.13 | 65 | 1338.3645
2,7MM
01399 | MACACO DE PROTENSAO (ALUGUEL), PARA 12 CCORDOALHAS DE 12,7MM | DIA | 1 | 200.13 | 65 | 330.2145
01959 | MAO-DE-OBRA DE TECNICO DE SONDAGEM, INCLUSIVE ENCARGOS SOCIA | H | 10 | 44.47 | 98 | 880.506
IS
01963 | MAO-DE-OBRA DE SONDADOR B (ESPECIALISTA DE MENOR QUALIDADE), | H | 10 | 26.73 | 98 | 529.254
INCLUSIVE ENCARGOS SOCIAIS
01964 | MAO-DE-OBRA DE SONDADOR A (ESPECIALISTA DA MAIS ALTA QUALIDA | H | 10 | 28.76 | 98 | 569.448
DE), INCLUSIVE ENCARGOS SOCIAIS
01999 | MAO-DE-OBRA DE SERVENTE DA CONSTRUCAO CIVIL, INCLUSIVE ENCAR | H | 30 | 19.33 | 98 | 1148.202
GOS SOCIAIS
11.044.0009-A | PROTENSAO INCLUSIVE INSTALACAO,CONE E PLACA DE ANCORAGEM DE | UN |  | 4526.9
TIRANTE PARA ANCORAGEM EM ROCHA,CONSTITUIDO POR 10 CORDOALHA
S DE 12,7MM,EXCLUSIVE PERFURACAO,INJECAO E O TIRANTE
00113 | BOMBA MANUAL, PARA CONCRETO PROTENDIDO (ALUGUEL) | DIA | 1 | 90 | 65 | 148.5
01397 | CONE DE ANCORAGEM COMPLETO, PARA CABOS DE 12 CORDOALHAS DE 1 | UN | 1 | 811.13 | 65 | 1338.3645
2,7MM
01399 | MACACO DE PROTENSAO (ALUGUEL), PARA 12 CCORDOALHAS DE 12,7MM | DIA | 1 | 200.13 | 65 | 330.2145
20132 | MAO-DE-OBRA DE SERVENTE DA CONSTRUCAO CIVIL, INCLUSIVE ENCAR | H | 30 | 16.75 | 98 | 994.95
GOS SOCIAIS DESONERADOS
20137 | MAO-DE-OBRA DE SONDADOR A (ESPECIALISTA DA MAIS ALTO QUALIDA | H | 10 | 24.92 | 98 | 493.416
DE), INCLUSIVE ENCARGOS SOCIAIS DESONERADOS
20138 | MAO-DE-OBRA DE SONDADOR B (ESPECIALISTA DE MENOR QUALIDADE), | H | 10 | 23.16 | 98 | 458.568
INCLUSIVE ENCARGOS SOCIAIS DESONERADOS
20147 | MAO-DE-OBRA DE TECNICO DE SONDAGEM, INCLUSIVE ENCARGOS SOCIA | H | 10 | 38.53 | 98 | 762.894
IS DESONERADOS
11.044.0010-0 | PROTENSAO INCLUSIVE INSTALACAO,CONE E PLACA DE ANCORAGEM DE | UN |  | 5856.47
TIRANTE PARA ANCORAGEM EM ROCHA,CONSTITUIDO POR 12 CORDOALHA
S DE 12,7MM,EXCLUSIVE PERFURACAO,INJECAO E O TIRANTE
00113 | BOMBA MANUAL, PARA CONCRETO PROTENDIDO (ALUGUEL) | DIA | 1 | 90 | 65 | 148.5
01397 | CONE DE ANCORAGEM COMPLETO, PARA CABOS DE 12 CORDOALHAS DE 1 | UN | 1 | 811.13 | 65 | 1338.3645
2,7MM
01399 | MACACO DE PROTENSAO (ALUGUEL), PARA 12 CCORDOALHAS DE 12,7MM | DIA | 1 | 200.13 | 65 | 330.2145
01959 | MAO-DE-OBRA DE TECNICO DE SONDAGEM, INCLUSIVE ENCARGOS SOCIA | H | 10 | 44.47 | 98 | 880.506
IS
01963 | MAO-DE-OBRA DE SONDADOR B (ESPECIALISTA DE MENOR QUALIDADE), | H | 20 | 26.73 | 98 | 1058.508
INCLUSIVE ENCARGOS SOCIAIS
01964 | MAO-DE-OBRA DE SONDADOR A (ESPECIALISTA DA MAIS ALTA QUALIDA | H | 10 | 28.76 | 98 | 569.448
DE), INCLUSIVE ENCARGOS SOCIAIS
01999 | MAO-DE-OBRA DE SERVENTE DA CONSTRUCAO CIVIL, INCLUSIVE ENCAR | H | 40 | 19.33 | 98 | 1530.936
GOS SOCIAIS
11.044.0010-A | PROTENSAO INCLUSIVE INSTALACAO,CONE E PLACA DE ANCORAGEM DE | UN |  | 5317.12
TIRANTE PARA ANCORAGEM EM ROCHA,CONSTITUIDO POR 12 CORDOALHA
S DE 12,7MM,EXCLUSIVE PERFURACAO,INJECAO E O TIRANTE
00113 | BOMBA MANUAL, PARA CONCRETO PROTENDIDO (ALUGUEL) | DIA | 1 | 90 | 65 | 148.5
01397 | CONE DE ANCORAGEM COMPLETO, PARA CABOS DE 12 CORDOALHAS DE 1 | UN | 1 | 811.13 | 65 | 1338.3645
2,7MM
01399 | MACACO DE PROTENSAO (ALUGUEL), PARA 12 CCORDOALHAS DE 12,7MM | DIA | 1 | 200.13 | 65 | 330.2145
20132 | MAO-DE-OBRA DE SERVENTE DA CONSTRUCAO CIVIL, INCLUSIVE ENCAR | H | 40 | 16.75 | 98 | 1326.6
GOS SOCIAIS DESONERADOS
20137 | MAO-DE-OBRA DE SONDADOR A (ESPECIALISTA DA MAIS ALTO QUALIDA | H | 10 | 24.92 | 98 | 493.416
DE), INCLUSIVE ENCARGOS SOCIAIS DESONERADOS
20138 | MAO-DE-OBRA DE SONDADOR B (ESPECIALISTA DE MENOR QUALIDADE), | H | 20 | 23.16 | 98 | 917.136
INCLUSIVE ENCARGOS SOCIAIS DESONERADOS
20147 | MAO-DE-OBRA DE TECNICO DE SONDAGEM, INCLUSIVE ENCARGOS SOCIA | H | 10 | 38.53 | 98 | 762.894
IS DESONERADOS
11.044.0056-0 | PROTENSAO DE TIRANTES DE 4 CORDOALHAS DE 12,7MM,EXCLUSIVE FO | UN |  | 1006.98
RNECIMENTO DOS MATERIAIS
00113 | BOMBA MANUAL, PARA CONCRETO PROTENDIDO (ALUGUEL) | DIA | 1 | 90 | 0 | 90
01959 | MAO-DE-OBRA DE TECNICO DE SONDAGEM, INCLUSIVE ENCARGOS SOCIA | H | 4 | 44.47 | 3 | 183.2164
IS
01963 | MAO-DE-OBRA DE SONDADOR B (ESPECIALISTA DE MENOR QUALIDADE), | H | 8 | 26.73 | 3 | 220.2552
INCLUSIVE ENCARGOS SOCIAIS
01964 | MAO-DE-OBRA DE SONDADOR A (ESPECIALISTA DA MAIS ALTA QUALIDA | H | 4 | 28.76 | 3 | 118.4912
DE), INCLUSIVE ENCARGOS SOCIAIS
01999 | MAO-DE-OBRA DE SERVENTE DA CONSTRUCAO CIVIL, INCLUSIVE ENCAR | H | 12 | 19.33 | 3 | 238.9188
GOS SOCIAIS
04879 | MACACO DE PROTENSAO (ALUGUEL), PARA 07 CORDOALHAS DE 12,7MM | DIA | 1 | 156.1 | 0 | 156.1
11.044.0056-A | PROTENSAO DE TIRANTES DE 4 CORDOALHAS DE 12,7MM,EXCLUSIVE FO | UN |  | 905.38
RNECIMENTO DOS MATERIAIS
00113 | BOMBA MANUAL, PARA CONCRETO PROTENDIDO (ALUGUEL) | DIA | 1 | 90 | 0 | 90
04879 | MACACO DE PROTENSAO (ALUGUEL), PARA 07 CORDOALHAS DE 12,7MM | DIA | 1 | 156.1 | 0 | 156.1
20132 | MAO-DE-OBRA DE SERVENTE DA CONSTRUCAO CIVIL, INCLUSIVE ENCAR | H | 12 | 16.75 | 3 | 207.03
GOS SOCIAIS DESONERADOS
20137 | MAO-DE-OBRA DE SONDADOR A (ESPECIALISTA DA MAIS ALTO QUALIDA | H | 4 | 24.92 | 3 | 102.6704
DE), INCLUSIVE ENCARGOS SOCIAIS DESONERADOS
20138 | MAO-DE-OBRA DE SONDADOR B (ESPECIALISTA DE MENOR QUALIDADE), | H | 8 | 23.16 | 3 | 190.8384
INCLUSIVE ENCARGOS SOCIAIS DESONERADOS
20147 | MAO-DE-OBRA DE TECNICO DE SONDAGEM, INCLUSIVE ENCARGOS SOCIA | H | 4 | 38.53 | 3 | 158.7436
IS DESONERADOS
11.044.0058-0 | PROTENSAO DE TIRANTES DE 6 E 8 CORDOALHAS DE 12,7MM,EXCLUSIV | UN |  | 1178.04
E FORNECIMENTO DOS MATERIAIS
00113 | BOMBA MANUAL, PARA CONCRETO PROTENDIDO (ALUGUEL) | DIA | 1 | 90 | 0 | 90
01399 | MACACO DE PROTENSAO (ALUGUEL), PARA 12 CCORDOALHAS DE 12,7MM | DIA | 1 | 200.13 | 0 | 200.13
01959 | MAO-DE-OBRA DE TECNICO DE SONDAGEM, INCLUSIVE ENCARGOS SOCIA | H | 4 | 44.47 | 3 | 183.2164
IS
01963 | MAO-DE-OBRA DE SONDADOR B (ESPECIALISTA DE MENOR QUALIDADE), | H | 8 | 26.73 | 3 | 220.2552
INCLUSIVE ENCARGOS SOCIAIS
01964 | MAO-DE-OBRA DE SONDADOR A (ESPECIALISTA DA MAIS ALTA QUALIDA | H | 5.6 | 28.76 | 3 | 165.8877
DE), INCLUSIVE ENCARGOS SOCIAIS
01999 | MAO-DE-OBRA DE SERVENTE DA CONSTRUCAO CIVIL, INCLUSIVE ENCAR | H | 16 | 19.33 | 3 | 318.5584
GOS SOCIAIS
11.044.0058-A | PROTENSAO DE TIRANTES DE 6 E 8 CORDOALHAS DE 12,7MM,EXCLUSIV | UN |  | 1059.49
E FORNECIMENTO DOS MATERIAIS
00113 | BOMBA MANUAL, PARA CONCRETO PROTENDIDO (ALUGUEL) | DIA | 1 | 90 | 0 | 90
01399 | MACACO DE PROTENSAO (ALUGUEL), PARA 12 CCORDOALHAS DE 12,7MM | DIA | 1 | 200.13 | 0 | 200.13
20132 | MAO-DE-OBRA DE SERVENTE DA CONSTRUCAO CIVIL, INCLUSIVE ENCAR | H | 16 | 16.75 | 3 | 276.04
GOS SOCIAIS DESONERADOS
20137 | MAO-DE-OBRA DE SONDADOR A (ESPECIALISTA DA MAIS ALTO QUALIDA | H | 5.6 | 24.92 | 3 | 143.7386
DE), INCLUSIVE ENCARGOS SOCIAIS DESONERADOS
20138 | MAO-DE-OBRA DE SONDADOR B (ESPECIALISTA DE MENOR QUALIDADE), | H | 8 | 23.16 | 3 | 190.8384
INCLUSIVE ENCARGOS SOCIAIS DESONERADOS
20147 | MAO-DE-OBRA DE TECNICO DE SONDAGEM, INCLUSIVE ENCARGOS SOCIA | H | 4 | 38.53 | 3 | 158.7436
IS DESONERADOS
11.044.0060-0 | PROTENSAO DE TIRANTES DE 10 E 12 CORDOALHAS DE 12,7MM,EXCLUS | UN |  | 1591.63
IVE FORNECIMENTO DOS MATERIAIS
00113 | BOMBA MANUAL, PARA CONCRETO PROTENDIDO (ALUGUEL) | DIA | 1 | 90 | 0 | 90
01399 | MACACO DE PROTENSAO (ALUGUEL), PARA 12 CCORDOALHAS DE 12,7MM | DIA | 1 | 200.13 | 0 | 200.13
01959 | MAO-DE-OBRA DE TECNICO DE SONDAGEM, INCLUSIVE ENCARGOS SOCIA | H | 8 | 44.47 | 3 | 366.4328
IS
01963 | MAO-DE-OBRA DE SONDADOR B (ESPECIALISTA DE MENOR QUALIDADE), | H | 8 | 26.73 | 3 | 220.2552
INCLUSIVE ENCARGOS SOCIAIS
01964 | MAO-DE-OBRA DE SONDADOR A (ESPECIALISTA DA MAIS ALTA QUALIDA | H | 8 | 28.76 | 3 | 236.9824
DE), INCLUSIVE ENCARGOS SOCIAIS
01999 | MAO-DE-OBRA DE SERVENTE DA CONSTRUCAO CIVIL, INCLUSIVE ENCAR | H | 24 | 19.33 | 3 | 477.8376
GOS SOCIAIS
11.044.0060-A | PROTENSAO DE TIRANTES DE 10 E 12 CORDOALHAS DE 12,7MM,EXCLUS | UN |  | 1417.85
IVE FORNECIMENTO DOS MATERIAIS
00113 | BOMBA MANUAL, PARA CONCRETO PROTENDIDO (ALUGUEL) | DIA | 1 | 90 | 0 | 90
01399 | MACACO DE PROTENSAO (ALUGUEL), PARA 12 CCORDOALHAS DE 12,7MM | DIA | 1 | 200.13 | 0 | 200.13
20132 | MAO-DE-OBRA DE SERVENTE DA CONSTRUCAO CIVIL, INCLUSIVE ENCAR | H | 24 | 16.75 | 3 | 414.06
GOS SOCIAIS DESONERADOS
20137 | MAO-DE-OBRA DE SONDADOR A (ESPECIALISTA DA MAIS ALTO QUALIDA | H | 8 | 24.92 | 3 | 205.3408
DE), INCLUSIVE ENCARGOS SOCIAIS DESONERADOS
20138 | MAO-DE-OBRA DE SONDADOR B (ESPECIALISTA DE MENOR QUALIDADE), | H | 8 | 23.16 | 3 | 190.8384
INCLUSIVE ENCARGOS SOCIAIS DESONERADOS
20147 | MAO-DE-OBRA DE TECNICO DE SONDAGEM, INCLUSIVE ENCARGOS SOCIA | H | 8 | 38.53 | 3 | 317.4872
IS DESONERADOS
11.045.0006-0 | PROTENSAO INCLUSIVE INSTALACAO,CONE E PLACA DE ANCORAGEM DE | UN |  | 2787.54
TIRANTE PARA ANCORAGEM EM SOLO,CONSTITUIDO POR 4 CORDOALHAS
DE 12,7MM,EXCLUSIVE PERFURACAO,INJECAO E O TIRANTE
00113 | BOMBA MANUAL, PARA CONCRETO PROTENDIDO (ALUGUEL) | DIA | 1 | 90 | 65 | 148.5
01959 | MAO-DE-OBRA DE TECNICO DE SONDAGEM, INCLUSIVE ENCARGOS SOCIA | H | 5 | 44.47 | 106.25 | 458.5969
IS
01963 | MAO-DE-OBRA DE SONDADOR B (ESPECIALISTA DE MENOR QUALIDADE), | H | 10 | 26.73 | 106.25 | 551.3063
INCLUSIVE ENCARGOS SOCIAIS
01964 | MAO-DE-OBRA DE SONDADOR A (ESPECIALISTA DA MAIS ALTA QUALIDA | H | 5 | 28.76 | 106.25 | 296.5875
DE), INCLUSIVE ENCARGOS SOCIAIS
01999 | MAO-DE-OBRA DE SERVENTE DA CONSTRUCAO CIVIL, INCLUSIVE ENCAR | H | 15 | 19.33 | 106.25 | 598.0219
GOS SOCIAIS
04872 | CONE DE ANCORAGEM COMPLETO, PARA CABOS DE 04 CORDOALHAS DE 1 | UN | 1 | 289.07 | 65 | 476.9655
2,7MM
04879 | MACACO DE PROTENSAO (ALUGUEL), PARA 07 CORDOALHAS DE 12,7MM | DIA | 1 | 156.1 | 65 | 257.565
11.045.0006-A | PROTENSAO INCLUSIVE INSTALACAO,CONE E PLACA DE ANCORAGEM DE | UN |  | 2533.23
TIRANTE PARA ANCORAGEM EM SOLO,CONSTITUIDO POR 4 CORDOALHAS
DE 12,7MM,EXCLUSIVE PERFURACAO,INJECAO E O TIRANTE
00113 | BOMBA MANUAL, PARA CONCRETO PROTENDIDO (ALUGUEL) | DIA | 1 | 90 | 65 | 148.5
04872 | CONE DE ANCORAGEM COMPLETO, PARA CABOS DE 04 CORDOALHAS DE 1 | UN | 1 | 289.07 | 65 | 476.9655
2,7MM
04879 | MACACO DE PROTENSAO (ALUGUEL), PARA 07 CORDOALHAS DE 12,7MM | DIA | 1 | 156.1 | 65 | 257.565
20132 | MAO-DE-OBRA DE SERVENTE DA CONSTRUCAO CIVIL, INCLUSIVE ENCAR | H | 15 | 16.75 | 106.25 | 518.2031
GOS SOCIAIS DESONERADOS
20137 | MAO-DE-OBRA DE SONDADOR A (ESPECIALISTA DA MAIS ALTO QUALIDA | H | 5 | 24.92 | 106.25 | 256.9875
DE), INCLUSIVE ENCARGOS SOCIAIS DESONERADOS
20138 | MAO-DE-OBRA DE SONDADOR B (ESPECIALISTA DE MENOR QUALIDADE), | H | 10 | 23.16 | 106.25 | 477.675
INCLUSIVE ENCARGOS SOCIAIS DESONERADOS
20147 | MAO-DE-OBRA DE TECNICO DE SONDAGEM, INCLUSIVE ENCARGOS SOCIA | H | 5 | 38.53 | 106.25 | 397.3406
IS DESONERADOS
11.045.0007-0 | PROTENSAO INCLUSIVE INSTALACAO,CONE E PLACA DE ANCORAGEM DE | UN |  | 3289.21
TIRANTE PARA ANCORAGEM EM SOLO,CONSTITUIDO POR 6 CORDOALHAS
DE 12,7MM,EXCLUSIVE PERFURACAO,INJECAO E O TIRANTE
00113 | BOMBA MANUAL, PARA CONCRETO PROTENDIDO (ALUGUEL) | DIA | 1 | 90 | 65 | 148.5
01959 | MAO-DE-OBRA DE TECNICO DE SONDAGEM, INCLUSIVE ENCARGOS SOCIA | H | 5 | 44.47 | 106.25 | 458.5969
IS
01963 | MAO-DE-OBRA DE SONDADOR B (ESPECIALISTA DE MENOR QUALIDADE), | H | 10 | 26.73 | 106.25 | 551.3063
INCLUSIVE ENCARGOS SOCIAIS
01964 | MAO-DE-OBRA DE SONDADOR A (ESPECIALISTA DA MAIS ALTA QUALIDA | H | 7 | 28.76 | 106.25 | 415.2225
DE), INCLUSIVE ENCARGOS SOCIAIS
01999 | MAO-DE-OBRA DE SERVENTE DA CONSTRUCAO CIVIL, INCLUSIVE ENCAR | H | 20 | 19.33 | 106.25 | 797.3625
GOS SOCIAIS
04873 | CONE DE ANCORAGEM COMPLETO, PARA CABOS DE 06 CORDOALHAS DE 1 | UN | 1 | 400.4 | 65 | 660.66
2,7MM
04879 | MACACO DE PROTENSAO (ALUGUEL), PARA 07 CORDOALHAS DE 12,7MM | DIA | 1 | 156.1 | 65 | 257.565
11.045.0007-A | PROTENSAO INCLUSIVE INSTALACAO,CONE E PLACA DE ANCORAGEM DE | UN |  | 2992.46
TIRANTE PARA ANCORAGEM EM SOLO,CONSTITUIDO POR 6 CORDOALHAS
DE 12,7MM,EXCLUSIVE PERFURACAO,INJECAO E O TIRANTE
00113 | BOMBA MANUAL, PARA CONCRETO PROTENDIDO (ALUGUEL) | DIA | 1 | 90 | 65 | 148.5
04873 | CONE DE ANCORAGEM COMPLETO, PARA CABOS DE 06 CORDOALHAS DE 1 | UN | 1 | 400.4 | 65 | 660.66
2,7MM
04879 | MACACO DE PROTENSAO (ALUGUEL), PARA 07 CORDOALHAS DE 12,7MM | DIA | 1 | 156.1 | 65 | 257.565
20132 | MAO-DE-OBRA DE SERVENTE DA CONSTRUCAO CIVIL, INCLUSIVE ENCAR | H | 20 | 16.75 | 106.25 | 690.9375
GOS SOCIAIS DESONERADOS
20137 | MAO-DE-OBRA DE SONDADOR A (ESPECIALISTA DA MAIS ALTO QUALIDA | H | 7 | 24.92 | 106.25 | 359.7825
DE), INCLUSIVE ENCARGOS SOCIAIS DESONERADOS
20138 | MAO-DE-OBRA DE SONDADOR B (ESPECIALISTA DE MENOR QUALIDADE), | H | 10 | 23.16 | 106.25 | 477.675
INCLUSIVE ENCARGOS SOCIAIS DESONERADOS
20147 | MAO-DE-OBRA DE TECNICO DE SONDAGEM, INCLUSIVE ENCARGOS SOCIA | H | 5 | 38.53 | 106.25 | 397.3406
IS DESONERADOS
11.045.0008-0 | PROTENSAO INCLUSIVE INSTALACAO,CONE E PLACA DE ANCORAGEM DE | UN |  | 4238.9
TIRANTE PARA ANCORAGEM EM SOLO,CONSTITUIDO POR 8 CORDOALHAS
DE 12,7MM,EXCLUSIVE PERFURACAO,INJECAO E O TIRANTE
00113 | BOMBA MANUAL, PARA CONCRETO PROTENDIDO (ALUGUEL) | DIA | 1 | 90 | 65 | 148.5
01397 | CONE DE ANCORAGEM COMPLETO, PARA CABOS DE 12 CORDOALHAS DE 1 | UN | 1 | 811.13 | 65 | 1338.3645
2,7MM
01399 | MACACO DE PROTENSAO (ALUGUEL), PARA 12 CCORDOALHAS DE 12,7MM | DIA | 1 | 200.13 | 65 | 330.2145
01959 | MAO-DE-OBRA DE TECNICO DE SONDAGEM, INCLUSIVE ENCARGOS SOCIA | H | 5 | 44.47 | 106.25 | 458.5969
IS
01963 | MAO-DE-OBRA DE SONDADOR B (ESPECIALISTA DE MENOR QUALIDADE), | H | 10 | 26.73 | 106.25 | 551.3063
INCLUSIVE ENCARGOS SOCIAIS
01964 | MAO-DE-OBRA DE SONDADOR A (ESPECIALISTA DA MAIS ALTA QUALIDA | H | 7 | 28.76 | 106.25 | 415.2225
DE), INCLUSIVE ENCARGOS SOCIAIS
01999 | MAO-DE-OBRA DE SERVENTE DA CONSTRUCAO CIVIL, INCLUSIVE ENCAR | H | 25 | 19.33 | 106.25 | 996.7031
GOS SOCIAIS
11.045.0008-A | PROTENSAO INCLUSIVE INSTALACAO,CONE E PLACA DE ANCORAGEM DE | UN |  | 3915.54
TIRANTE PARA ANCORAGEM EM SOLO,CONSTITUIDO POR 8 CORDOALHAS
DE 12,7MM,EXCLUSIVE PERFURACAO,INJECAO E O TIRANTE
00113 | BOMBA MANUAL, PARA CONCRETO PROTENDIDO (ALUGUEL) | DIA | 1 | 90 | 65 | 148.5
01397 | CONE DE ANCORAGEM COMPLETO, PARA CABOS DE 12 CORDOALHAS DE 1 | UN | 1 | 811.13 | 65 | 1338.3645
2,7MM
01399 | MACACO DE PROTENSAO (ALUGUEL), PARA 12 CCORDOALHAS DE 12,7MM | DIA | 1 | 200.13 | 65 | 330.2145
20132 | MAO-DE-OBRA DE SERVENTE DA CONSTRUCAO CIVIL, INCLUSIVE ENCAR | H | 25 | 16.75 | 106.25 | 863.6719
GOS SOCIAIS DESONERADOS
20137 | MAO-DE-OBRA DE SONDADOR A (ESPECIALISTA DA MAIS ALTO QUALIDA | H | 7 | 24.92 | 106.25 | 359.7825
DE), INCLUSIVE ENCARGOS SOCIAIS DESONERADOS
20138 | MAO-DE-OBRA DE SONDADOR B (ESPECIALISTA DE MENOR QUALIDADE), | H | 10 | 23.16 | 106.25 | 477.675
INCLUSIVE ENCARGOS SOCIAIS DESONERADOS
20147 | MAO-DE-OBRA DE TECNICO DE SONDAGEM, INCLUSIVE ENCARGOS SOCIA | H | 5 | 38.53 | 106.25 | 397.3406
IS DESONERADOS
11.045.0009-0 | PROTENSAO INCLUSIVE INSTALACAO,CONE E PLACA DE ANCORAGEM DE | UN |  | 5074.79
TIRANTE PARA ANCORAGEM EM SOLO,CONSTITUIDO POR 10 CORDOALHAS
DE 12,7MM,EXCLUSIVE PERFURACAO,INJECAO E O TIRANTE
00113 | BOMBA MANUAL, PARA CONCRETO PROTENDIDO (ALUGUEL) | DIA | 1 | 90 | 65 | 148.5
01397 | CONE DE ANCORAGEM COMPLETO, PARA CABOS DE 12 CORDOALHAS DE 1 | UN | 1 | 811.13 | 65 | 1338.3645
2,7MM
01399 | MACACO DE PROTENSAO (ALUGUEL), PARA 12 CCORDOALHAS DE 12,7MM | DIA | 1 | 200.13 | 65 | 330.2145
01959 | MAO-DE-OBRA DE TECNICO DE SONDAGEM, INCLUSIVE ENCARGOS SOCIA | H | 10 | 44.47 | 106.25 | 917.1938
IS
01963 | MAO-DE-OBRA DE SONDADOR B (ESPECIALISTA DE MENOR QUALIDADE), | H | 10 | 26.73 | 106.25 | 551.3063
INCLUSIVE ENCARGOS SOCIAIS
01964 | MAO-DE-OBRA DE SONDADOR A (ESPECIALISTA DA MAIS ALTA QUALIDA | H | 10 | 28.76 | 106.25 | 593.175
DE), INCLUSIVE ENCARGOS SOCIAIS
01999 | MAO-DE-OBRA DE SERVENTE DA CONSTRUCAO CIVIL, INCLUSIVE ENCAR | H | 30 | 19.33 | 106.25 | 1196.0438
GOS SOCIAIS
11.045.0009-A | PROTENSAO INCLUSIVE INSTALACAO,CONE E PLACA DE ANCORAGEM DE | UN |  | 4639.81
TIRANTE PARA ANCORAGEM EM SOLO,CONSTITUIDO POR 10 CORDOALHAS
DE 12,7MM,EXCLUSIVE PERFURACAO,INJECAO E O TIRANTE
00113 | BOMBA MANUAL, PARA CONCRETO PROTENDIDO (ALUGUEL) | DIA | 1 | 90 | 65 | 148.5
01397 | CONE DE ANCORAGEM COMPLETO, PARA CABOS DE 12 CORDOALHAS DE 1 | UN | 1 | 811.13 | 65 | 1338.3645
2,7MM
01399 | MACACO DE PROTENSAO (ALUGUEL), PARA 12 CCORDOALHAS DE 12,7MM | DIA | 1 | 200.13 | 65 | 330.2145
20132 | MAO-DE-OBRA DE SERVENTE DA CONSTRUCAO CIVIL, INCLUSIVE ENCAR | H | 30 | 16.75 | 106.25 | 1036.4063
GOS SOCIAIS DESONERADOS
20137 | MAO-DE-OBRA DE SONDADOR A (ESPECIALISTA DA MAIS ALTO QUALIDA | H | 10 | 24.92 | 106.25 | 513.975
DE), INCLUSIVE ENCARGOS SOCIAIS DESONERADOS
20138 | MAO-DE-OBRA DE SONDADOR B (ESPECIALISTA DE MENOR QUALIDADE), | H | 10 | 23.16 | 106.25 | 477.675
INCLUSIVE ENCARGOS SOCIAIS DESONERADOS
20147 | MAO-DE-OBRA DE TECNICO DE SONDAGEM, INCLUSIVE ENCARGOS SOCIA | H | 10 | 38.53 | 106.25 | 794.6813
IS DESONERADOS
11.045.0010-0 | PROTENSAO INCLUSIVE INSTALACAO,CONE E PLACA DE ANCORAGEM DE | UN |  | 6024.78
TIRANTE PARA ANCORAGEM EM SOLO,CONSTITUIDO POR 12 CORDOALHAS
DE 12,7MM,EXCLUSIVE PERFURACAO,INJECAO E O TIRANTE
00113 | BOMBA MANUAL, PARA CONCRETO PROTENDIDO (ALUGUEL) | DIA | 1 | 90 | 65 | 148.5
01397 | CONE DE ANCORAGEM COMPLETO, PARA CABOS DE 12 CORDOALHAS DE 1 | UN | 1 | 811.13 | 65 | 1338.3645
2,7MM
01399 | MACACO DE PROTENSAO (ALUGUEL), PARA 12 CCORDOALHAS DE 12,7MM | DIA | 1 | 200.13 | 65 | 330.2145
01959 | MAO-DE-OBRA DE TECNICO DE SONDAGEM, INCLUSIVE ENCARGOS SOCIA | H | 10 | 44.47 | 106.25 | 917.1938
IS
01963 | MAO-DE-OBRA DE SONDADOR B (ESPECIALISTA DE MENOR QUALIDADE), | H | 20 | 26.73 | 106.25 | 1102.6125
INCLUSIVE ENCARGOS SOCIAIS
01964 | MAO-DE-OBRA DE SONDADOR A (ESPECIALISTA DA MAIS ALTA QUALIDA | H | 10 | 28.76 | 106.25 | 593.175
DE), INCLUSIVE ENCARGOS SOCIAIS
01999 | MAO-DE-OBRA DE SERVENTE DA CONSTRUCAO CIVIL, INCLUSIVE ENCAR | H | 40 | 19.33 | 106.25 | 1594.725
GOS SOCIAIS
11.045.0010-A | PROTENSAO INCLUSIVE INSTALACAO,CONE E PLACA DE ANCORAGEM DE | UN |  | 5462.96
TIRANTE PARA ANCORAGEM EM SOLO,CONSTITUIDO POR 12 CORDOALHAS
DE 12,7MM,EXCLUSIVE PERFURACAO,INJECAO E O TIRANTE
00113 | BOMBA MANUAL, PARA CONCRETO PROTENDIDO (ALUGUEL) | DIA | 1 | 90 | 65 | 148.5
01397 | CONE DE ANCORAGEM COMPLETO, PARA CABOS DE 12 CORDOALHAS DE 1 | UN | 1 | 811.13 | 65 | 1338.3645
2,7MM
01399 | MACACO DE PROTENSAO (ALUGUEL), PARA 12 CCORDOALHAS DE 12,7MM | DIA | 1 | 200.13 | 65 | 330.2145
20132 | MAO-DE-OBRA DE SERVENTE DA CONSTRUCAO CIVIL, INCLUSIVE ENCAR | H | 40 | 16.75 | 106.25 | 1381.875
GOS SOCIAIS DESONERADOS
20137 | MAO-DE-OBRA DE SONDADOR A (ESPECIALISTA DA MAIS ALTO QUALIDA | H | 10 | 24.92 | 106.25 | 513.975
DE), INCLUSIVE ENCARGOS SOCIAIS DESONERADOS
20138 | MAO-DE-OBRA DE SONDADOR B (ESPECIALISTA DE MENOR QUALIDADE), | H | 20 | 23.16 | 106.25 | 955.35
INCLUSIVE ENCARGOS SOCIAIS DESONERADOS
20147 | MAO-DE-OBRA DE TECNICO DE SONDAGEM, INCLUSIVE ENCARGOS SOCIA | H | 10 | 38.53 | 106.25 | 794.6813
IS DESONERADOS
11.046.0001-0 | CONCRETO IMPORTADO DE USINA,DOSADO RACIONALMENTE PARA UMA RE | M3 |  | 390
SISTENCIA CARACTERISTICA A COMPRESSAO DE 10MPA
07326 | CONCRETO IMPORTADO DE USINA, UTILIZANDO BRITA 1, DE 10MPA | M3 | 1 | 390 | 0 | 390
11.046.0001-A | CONCRETO IMPORTADO DE USINA,DOSADO RACIONALMENTE PARA UMA RE | M3 |  | 390
SISTENCIA CARACTERISTICA A COMPRESSAO DE 10MPA
07326 | CONCRETO IMPORTADO DE USINA, UTILIZANDO BRITA 1, DE 10MPA | M3 | 1 | 390 | 0 | 390
11.046.0004-0 | CONCRETO IMPORTADO DE USINA,DOSADO RACIONALMENTE PARA UMA RE | M3 |  | 400
SISTENCIA CARACTERISTICA A COMPRESSAO DE 15MPA
02245 | CONCRETO IMPORTADO DE USINA, UTILIZANDO BRITA 1, DE 15MPA | M3 | 1 | 400 | 0 | 400
11.046.0004-A | CONCRETO IMPORTADO DE USINA,DOSADO RACIONALMENTE PARA UMA RE | M3 |  | 400
SISTENCIA CARACTERISTICA A COMPRESSAO DE 15MPA
02245 | CONCRETO IMPORTADO DE USINA, UTILIZANDO BRITA 1, DE 15MPA | M3 | 1 | 400 | 0 | 400
11.046.0007-0 | CONCRETO IMPORTADO DE USINA,DOSADO RACIONALMENTE PARA UMA RE | M3 |  | 420
SISTENCIA CARACTERISTICA A COMPRESSAO DE 20MPA
02249 | CONCRETO IMPORTADO DE USINA, UTILIZANDO BRITA 1, DE 20MPA | M3 | 1 | 420 | 0 | 420
11.046.0007-A | CONCRETO IMPORTADO DE USINA,DOSADO RACIONALMENTE PARA UMA RE | M3 |  | 420
SISTENCIA CARACTERISTICA A COMPRESSAO DE 20MPA
02249 | CONCRETO IMPORTADO DE USINA, UTILIZANDO BRITA 1, DE 20MPA | M3 | 1 | 420 | 0 | 420
11.046.0010-0 | CONCRETO IMPORTADO DE USINA,DOSADO RACIONALMENTE PARA UMA RE | M3 |  | 435
SISTENCIA CARACTERISTICA A COMPRESSAO DE 25MPA
07328 | CONCRETO IMPORTADO DE USINA, UTILIZANDO BRITA 1, DE 25MPA | M3 | 1 | 435 | 0 | 435
11.046.0010-A | CONCRETO IMPORTADO DE USINA,DOSADO RACIONALMENTE PARA UMA RE | M3 |  | 435
SISTENCIA CARACTERISTICA A COMPRESSAO DE 25MPA
07328 | CONCRETO IMPORTADO DE USINA, UTILIZANDO BRITA 1, DE 25MPA | M3 | 1 | 435 | 0 | 435
11.046.0013-0 | CONCRETO IMPORTADO DE USINA,DOSADO RACIONALMENTE PARA UMA RE | M3 |  | 450
SISTENCIA CARACTERISTICA A COMPRESSAO DE 30MPA
02247 | CONCRETO IMPORTADO DE USINA, UTILIZANDO BRITA 1, DE 30MPA | M3 | 1 | 450 | 0 | 450
11.046.0013-A | CONCRETO IMPORTADO DE USINA,DOSADO RACIONALMENTE PARA UMA RE | M3 |  | 450
SISTENCIA CARACTERISTICA A COMPRESSAO DE 30MPA
02247 | CONCRETO IMPORTADO DE USINA, UTILIZANDO BRITA 1, DE 30MPA | M3 | 1 | 450 | 0 | 450
11.046.0014-0 | CONCRETO IMPORTADO DE USINA,DOSADO RACIONALMENTE PARA UMA RE | M3 |  | 480
SISTENCIA CARACTERISTICA A COMPRESSAO DE 35MPA
07329 | CONCRETO IMPORTADO DE USINA, UTILIZANDO BRITA 1, DE 35MPA | M3 | 1 | 480 | 0 | 480
11.046.0014-A | CONCRETO IMPORTADO DE USINA,DOSADO RACIONALMENTE PARA UMA RE | M3 |  | 480
SISTENCIA CARACTERISTICA A COMPRESSAO DE 35MPA
07329 | CONCRETO IMPORTADO DE USINA, UTILIZANDO BRITA 1, DE 35MPA | M3 | 1 | 480 | 0 | 480
11.046.0015-0 | CONCRETO IMPORTADO DE USINA,DOSADO RACIONALMENTE PARA UMA RE | M3 |  | 510
SISTENCIA CARACTERISTICA A COMPRESSAO DE 40MPA
13496 | CONCRETO IMPORTADO DE USINA, UTILIZANDO BRITA 1, DE 40MPA | M3 | 1 | 510 | 0 | 510
11.046.0015-A | CONCRETO IMPORTADO DE USINA,DOSADO RACIONALMENTE PARA UMA RE | M3 |  | 510
SISTENCIA CARACTERISTICA A COMPRESSAO DE 40MPA
13496 | CONCRETO IMPORTADO DE USINA, UTILIZANDO BRITA 1, DE 40MPA | M3 | 1 | 510 | 0 | 510
11.046.0060-0 | CONCRETO COLORIDO,COM OXIDO DE FERRO VERMELHO SINTETICO,IMPO | M3 |  | 455.32
RTADO DE USINA,DOSADO RACIONALMENTE PARA UMA RESISTENCIA CAR
ACTERISTICA A COMPRESSAO DE 15MPA
02245 | CONCRETO IMPORTADO DE USINA, UTILIZANDO BRITA 1, DE 15MPA | M3 | 1 | 400 | 0 | 400
05350 | PIGMENTO EM PO A BASE DE OXIDO DE FERRO | KG | 1.2 | 46.1 | 0 | 55.32
11.046.0060-A | CONCRETO COLORIDO,COM OXIDO DE FERRO VERMELHO SINTETICO,IMPO | M3 |  | 455.32
RTADO DE USINA,DOSADO RACIONALMENTE PARA UMA RESISTENCIA CAR
ACTERISTICA A COMPRESSAO DE 15MPA
02245 | CONCRETO IMPORTADO DE USINA, UTILIZANDO BRITA 1, DE 15MPA | M3 | 1 | 400 | 0 | 400
05350 | PIGMENTO EM PO A BASE DE OXIDO DE FERRO | KG | 1.2 | 46.1 | 0 | 55.32
11.046.0080-1 | CONCRETO DOSADO RACIONALMENTE PARA UMA RESISTENCIA CARACTERI | M3 |  | 659.4
STICA A COMPRESSAO DE 25MPA, COM ADICAO DE 8% DE MICROSSILIC
A, PREPARO EM USINA DOSADORA TIPO VERTICAL E LANCAMENTO COM
AUXILIO DE EQUIPAMENTOS
01010 | CAMINHAO TANQUE 6000L (CP) | H | 0.059 | 190.3488 | 0 | 11.2306
01012 | CAMINHAO TANQUE 6000L (CI) | H | 0.00066 | 64.8493 | 0 | 0.0428
01051 | GUINDASTE SOBRE RODAS,CAPACIDADE DE 15T,INCLUSIVE OPERADOR E | H | 0.024 | 472.8177 | 0 | 11.3476
AUXILIAR (CP)
01053 | GUINDASTE SOBRE RODAS,CAPACIDADE DE 15T,INCLUSIVE OPERADOR E | H | 0.0026 | 250.0334 | 0 | 0.6501
AUXILIAR (CI)
01157 | VIBRADOR IMERSAO ELETR. 2CV (CP) | H | 0.576 | 1.6994 | 0 | 0.9789
01158 | VIBRADOR IMERSAO ELETR. 2CV (CI) | H | 0.144 | 0.4441 | 0 | 0.064
01519 | USINA CONCRETO C/DOSADOR,C/SILO DE CIMENTO PARA 100T (CP) | H | 0.0625 | 560.3738 | 0 | 35.0234
01521 | USINA CONCRETO C/DOSADOR,C/SILO DE CIMENTO PARA 100T (CI) | H | 0.0625 | 411.4738 | 0 | 25.7171
01968 | MAO-DE-OBRA DE PEDREIRO, INCLUSIVE ENCARGOS SOCIAIS | H | 1.66 | 26.73 | 3 | 45.703
01990 | MAO-DE-OBRA DE CARPINTEIRO DE FORMA DE CONCRETO, INCLUSIVE E | H | 1.66 | 26.73 | 3 | 45.703
NCARGOS SOCIAIS
01999 | MAO-DE-OBRA DE SERVENTE DA CONSTRUCAO CIVIL, INCLUSIVE ENCAR | H | 3.315 | 19.33 | 3 | 66.0013
GOS SOCIAIS
15258 | CONCRETO DOSADO RACIONALMENTE P/UMA RESISTENCIA CARACTERISTI | M3 | 1 | 416.9397 | 0 | 416.9397
CA A COMPRES.25MPA,INCL.5% PERDAS E ADICAO 8% MICROSSILICA
11.046.0080-B | CONCRETO DOSADO RACIONALMENTE PARA UMA RESISTENCIA CARACTERI | M3 |  | 632.87
STICA A COMPRESSAO DE 25MPA, COM ADICAO DE 8% DE MICROSSILIC
A, PREPARO EM USINA DOSADORA TIPO VERTICAL E LANCAMENTO COM
AUXILIO DE EQUIPAMENTOS
20046 | MAO-DE-OBRA DE CARPINTEIRO DE FORMA DE CONCRETO, INCLUSIVE E | H | 1.66 | 23.16 | 3 | 39.599
NCARGOS SOCIAIS DESONERADOS
20115 | MAO-DE-OBRA DE PEDREIRO, INCLUSIVE ENCARGOS SOCIAIS DESONERA | H | 1.66 | 23.16 | 3 | 39.599
DOS
20132 | MAO-DE-OBRA DE SERVENTE DA CONSTRUCAO CIVIL, INCLUSIVE ENCAR | H | 3.315 | 16.75 | 3 | 57.192
GOS SOCIAIS DESONERADOS
30438 | CAMINHAO TANQUE 6000L (CP) | H | 0.059 | 186.7788 | 0 | 11.0199
30440 | CAMINHAO TANQUE 6000L (CI) | H | 0.00066 | 61.2793 | 0 | 0.0404
30503 | GUINDASTE SOBRE RODAS,CAPACIDADE DE 15T,INCLUSIVE OPERADOR E | H | 0.024 | 466.2277 | 0 | 11.1895
AUXILIAR (CP)
30505 | GUINDASTE SOBRE RODAS,CAPACIDADE DE 15T,INCLUSIVE OPERADOR E | H | 0.0026 | 243.4434 | 0 | 0.633
AUXILIAR (CI)
30724 | USINA CONCRETO C/DOSADOR,C/SILO DE CIMENTO PARA 100T (CP) | H | 0.0625 | 519.4038 | 0 | 32.4627
30726 | USINA CONCRETO C/DOSADOR,C/SILO DE CIMENTO PARA 100T (CI) | H | 0.0625 | 370.5038 | 0 | 23.1565
30730 | VIBRADOR IMERSAO ELETR. 2CV (CP) | H | 0.576 | 1.6994 | 0 | 0.9789
30731 | VIBRADOR IMERSAO ELETR. 2CV (CI) | H | 0.144 | 0.4441 | 0 | 0.064
31014 | CONCRETO DOSADO RACIONALMENTE P/UMA RESISTENCIA CARACTERISTI | M3 | 1 | 416.9397 | 0 | 416.9397
CA A COMPRES.25MPA,INCL.5% PERDAS E ADICAO 8% MICROSSILICA
11.046.0105-0 | CONCRETO DE ALTO DESEMPENHO (CAD) DOSADO RACIONALMENTE PARA | M3 |  | 711.75
UMA RESISTENCIA CARACTERISTICA A COMPRESSAO DE 50MPA,PREPARO
EM USINA DOSADORA TIPO VERTICAL E LANCAMENTO COM AUXILIO DE
EQUIPAMENTOS,INCLUINDO ADITIVOS
01010 | CAMINHAO TANQUE 6000L (CP) | H | 0.059 | 190.3488 | 0 | 11.2306
01012 | CAMINHAO TANQUE 6000L (CI) | H | 0.00066 | 64.8493 | 0 | 0.0428
01051 | GUINDASTE SOBRE RODAS,CAPACIDADE DE 15T,INCLUSIVE OPERADOR E | H | 0.024 | 472.8177 | 0 | 11.3476
AUXILIAR (CP)
01053 | GUINDASTE SOBRE RODAS,CAPACIDADE DE 15T,INCLUSIVE OPERADOR E | H | 0.0026 | 250.0334 | 0 | 0.6501
AUXILIAR (CI)
01157 | VIBRADOR IMERSAO ELETR. 2CV (CP) | H | 0.576 | 1.6994 | 0 | 0.9789
01158 | VIBRADOR IMERSAO ELETR. 2CV (CI) | H | 0.144 | 0.4441 | 0 | 0.064
01519 | USINA CONCRETO C/DOSADOR,C/SILO DE CIMENTO PARA 100T (CP) | H | 0.0625 | 560.3738 | 0 | 35.0234
01521 | USINA CONCRETO C/DOSADOR,C/SILO DE CIMENTO PARA 100T (CI) | H | 0.0625 | 411.4738 | 0 | 25.7171
01968 | MAO-DE-OBRA DE PEDREIRO, INCLUSIVE ENCARGOS SOCIAIS | H | 1.66 | 26.73 | 3 | 45.703
01990 | MAO-DE-OBRA DE CARPINTEIRO DE FORMA DE CONCRETO, INCLUSIVE E | H | 1.66 | 26.73 | 3 | 45.703
NCARGOS SOCIAIS
01999 | MAO-DE-OBRA DE SERVENTE DA CONSTRUCAO CIVIL, INCLUSIVE ENCAR | H | 3.315 | 19.33 | 3 | 66.0013
GOS SOCIAIS
15255 | CONCRETO ALTO DESEMPENHO(CAD) DOSADO RACIONALMENTE P/UMA RES | M3 | 1 | 469.2898 | 0 | 469.2898
ISTENCIA CARACTERISTICA A COMPRES.50MPA,INCL.5% DE PERDAS
11.046.0105-A | CONCRETO DE ALTO DESEMPENHO (CAD) DOSADO RACIONALMENTE PARA | M3 |  | 685.22
UMA RESISTENCIA CARACTERISTICA A COMPRESSAO DE 50MPA,PREPARO
EM USINA DOSADORA TIPO VERTICAL E LANCAMENTO COM AUXILIO DE
EQUIPAMENTOS,INCLUINDO ADITIVOS
20046 | MAO-DE-OBRA DE CARPINTEIRO DE FORMA DE CONCRETO, INCLUSIVE E | H | 1.66 | 23.16 | 3 | 39.599
NCARGOS SOCIAIS DESONERADOS
20115 | MAO-DE-OBRA DE PEDREIRO, INCLUSIVE ENCARGOS SOCIAIS DESONERA | H | 1.66 | 23.16 | 3 | 39.599
DOS
20132 | MAO-DE-OBRA DE SERVENTE DA CONSTRUCAO CIVIL, INCLUSIVE ENCAR | H | 3.315 | 16.75 | 3 | 57.192
GOS SOCIAIS DESONERADOS
30438 | CAMINHAO TANQUE 6000L (CP) | H | 0.059 | 186.7788 | 0 | 11.0199
30440 | CAMINHAO TANQUE 6000L (CI) | H | 0.00066 | 61.2793 | 0 | 0.0404
30503 | GUINDASTE SOBRE RODAS,CAPACIDADE DE 15T,INCLUSIVE OPERADOR E | H | 0.024 | 466.2277 | 0 | 11.1895
AUXILIAR (CP)
30505 | GUINDASTE SOBRE RODAS,CAPACIDADE DE 15T,INCLUSIVE OPERADOR E | H | 0.0026 | 243.4434 | 0 | 0.633
AUXILIAR (CI)
30724 | USINA CONCRETO C/DOSADOR,C/SILO DE CIMENTO PARA 100T (CP) | H | 0.0625 | 519.4038 | 0 | 32.4627
30726 | USINA CONCRETO C/DOSADOR,C/SILO DE CIMENTO PARA 100T (CI) | H | 0.0625 | 370.5038 | 0 | 23.1565
30730 | VIBRADOR IMERSAO ELETR. 2CV (CP) | H | 0.576 | 1.6994 | 0 | 0.9789
30731 | VIBRADOR IMERSAO ELETR. 2CV (CI) | H | 0.144 | 0.4441 | 0 | 0.064
31016 | CONCRETO ALTO DESEMPENHO(CAD) DOSADO RACIONALMENTE P/UMA RES | M3 | 1 | 469.2898 | 0 | 469.2898
ISTENCIA CARACTERISTICA A COMPRES.50MPA,INCL.5% DE PERDAS
11.046.0110-0 | CONCRETO DE ALTO DESEMPENHO (CAD) DOSADO RACIONALMENTE PARA | M3 |  | 752.25
UMA RESISTENCIA CARACTERISTICA A COMPRESSAO DE 60MPA, PREPAR
O EM USINA DOSADORA TIPO VERTICAL E LANCAMENTO COM AUXILIO D
E EQUIPAMENTOS, INCLUINDO ADITIVOS
01010 | CAMINHAO TANQUE 6000L (CP) | H | 0.059 | 190.3488 | 0 | 11.2306
01012 | CAMINHAO TANQUE 6000L (CI) | H | 0.00066 | 64.8493 | 0 | 0.0428
01051 | GUINDASTE SOBRE RODAS,CAPACIDADE DE 15T,INCLUSIVE OPERADOR E | H | 0.024 | 472.8177 | 0 | 11.3476
AUXILIAR (CP)
01053 | GUINDASTE SOBRE RODAS,CAPACIDADE DE 15T,INCLUSIVE OPERADOR E | H | 0.0026 | 250.0334 | 0 | 0.6501
AUXILIAR (CI)
01157 | VIBRADOR IMERSAO ELETR. 2CV (CP) | H | 0.576 | 1.6994 | 0 | 0.9789
01158 | VIBRADOR IMERSAO ELETR. 2CV (CI) | H | 0.144 | 0.4441 | 0 | 0.064
01519 | USINA CONCRETO C/DOSADOR,C/SILO DE CIMENTO PARA 100T (CP) | H | 0.0625 | 560.3738 | 0 | 35.0234
01521 | USINA CONCRETO C/DOSADOR,C/SILO DE CIMENTO PARA 100T (CI) | H | 0.0625 | 411.4738 | 0 | 25.7171
01968 | MAO-DE-OBRA DE PEDREIRO, INCLUSIVE ENCARGOS SOCIAIS | H | 1.66 | 26.73 | 3 | 45.703
01990 | MAO-DE-OBRA DE CARPINTEIRO DE FORMA DE CONCRETO, INCLUSIVE E | H | 1.66 | 26.73 | 3 | 45.703
NCARGOS SOCIAIS
01999 | MAO-DE-OBRA DE SERVENTE DA CONSTRUCAO CIVIL, INCLUSIVE ENCAR | H | 3.315 | 19.33 | 3 | 66.0013
GOS SOCIAIS
15256 | CONCRETO AUTO DESEMPENHO(CAD) DOSADO RACIONALMENTE P/UMA RES | M3 | 1 | 509.7985 | 0 | 509.7985
ISTENCIA CARACTERISTICA A COMPRES.60MPA,INCL.5% DE PERDAS
11.046.0110-A | CONCRETO DE ALTO DESEMPENHO (CAD) DOSADO RACIONALMENTE PARA | M3 |  | 725.73
UMA RESISTENCIA CARACTERISTICA A COMPRESSAO DE 60MPA, PREPAR
O EM USINA DOSADORA TIPO VERTICAL E LANCAMENTO COM AUXILIO D
E EQUIPAMENTOS, INCLUINDO ADITIVOS
20046 | MAO-DE-OBRA DE CARPINTEIRO DE FORMA DE CONCRETO, INCLUSIVE E | H | 1.66 | 23.16 | 3 | 39.599
NCARGOS SOCIAIS DESONERADOS
20115 | MAO-DE-OBRA DE PEDREIRO, INCLUSIVE ENCARGOS SOCIAIS DESONERA | H | 1.66 | 23.16 | 3 | 39.599
DOS
20132 | MAO-DE-OBRA DE SERVENTE DA CONSTRUCAO CIVIL, INCLUSIVE ENCAR | H | 3.315 | 16.75 | 3 | 57.192
GOS SOCIAIS DESONERADOS
30438 | CAMINHAO TANQUE 6000L (CP) | H | 0.059 | 186.7788 | 0 | 11.0199
30440 | CAMINHAO TANQUE 6000L (CI) | H | 0.00066 | 61.2793 | 0 | 0.0404
30503 | GUINDASTE SOBRE RODAS,CAPACIDADE DE 15T,INCLUSIVE OPERADOR E | H | 0.024 | 466.2277 | 0 | 11.1895
AUXILIAR (CP)
30505 | GUINDASTE SOBRE RODAS,CAPACIDADE DE 15T,INCLUSIVE OPERADOR E | H | 0.0026 | 243.4434 | 0 | 0.633
AUXILIAR (CI)
30724 | USINA CONCRETO C/DOSADOR,C/SILO DE CIMENTO PARA 100T (CP) | H | 0.0625 | 519.4038 | 0 | 32.4627
30726 | USINA CONCRETO C/DOSADOR,C/SILO DE CIMENTO PARA 100T (CI) | H | 0.0625 | 370.5038 | 0 | 23.1565
30730 | VIBRADOR IMERSAO ELETR. 2CV (CP) | H | 0.576 | 1.6994 | 0 | 0.9789
30731 | VIBRADOR IMERSAO ELETR. 2CV (CI) | H | 0.144 | 0.4441 | 0 | 0.064
31017 | CONCRETO ALTO DESEMPENHO(CAD) DOSADO RACIONALMENTE P/UMA RES | M3 | 1 | 509.7985 | 0 | 509.7985
ISTENCIA CARACTERISTICA A COMPRES.60MPA,INCL.5% DE PERDAS
11.046.0115-0 | CONCRETO DE ALTO DESEMPENHO (CAD) DOSADO RACIONALMENTE PARA | M3 |  | 787.84
UMA RESISTENCIA CARACTERISTICA A COMPRESSAO DE 70MPA,PREPARO
EM USINA DOSADORA TIPO VERTICAL E LANCAMENTO COM AUXILIO DE
EQUIPAMENTOS, INCLUINDO ADITIVOS
01010 | CAMINHAO TANQUE 6000L (CP) | H | 0.059 | 190.3488 | 0 | 11.2306
01012 | CAMINHAO TANQUE 6000L (CI) | H | 0.00066 | 64.8493 | 0 | 0.0428
01051 | GUINDASTE SOBRE RODAS,CAPACIDADE DE 15T,INCLUSIVE OPERADOR E | H | 0.024 | 472.8177 | 0 | 11.3476
AUXILIAR (CP)
01053 | GUINDASTE SOBRE RODAS,CAPACIDADE DE 15T,INCLUSIVE OPERADOR E | H | 0.0026 | 250.0334 | 0 | 0.6501
AUXILIAR (CI)
01157 | VIBRADOR IMERSAO ELETR. 2CV (CP) | H | 0.576 | 1.6994 | 0 | 0.9789
01158 | VIBRADOR IMERSAO ELETR. 2CV (CI) | H | 0.144 | 0.4441 | 0 | 0.064
01519 | USINA CONCRETO C/DOSADOR,C/SILO DE CIMENTO PARA 100T (CP) | H | 0.0625 | 560.3738 | 0 | 35.0234
01521 | USINA CONCRETO C/DOSADOR,C/SILO DE CIMENTO PARA 100T (CI) | H | 0.0625 | 411.4738 | 0 | 25.7171
01968 | MAO-DE-OBRA DE PEDREIRO, INCLUSIVE ENCARGOS SOCIAIS | H | 1.66 | 26.73 | 3 | 45.703
01990 | MAO-DE-OBRA DE CARPINTEIRO DE FORMA DE CONCRETO, INCLUSIVE E | H | 1.66 | 26.73 | 3 | 45.703
NCARGOS SOCIAIS
01999 | MAO-DE-OBRA DE SERVENTE DA CONSTRUCAO CIVIL, INCLUSIVE ENCAR | H | 3.315 | 19.33 | 3 | 66.0013
GOS SOCIAIS
15257 | CONCRETO ALTO DESEMPENHO(CAD) DOSADO RACIONALMENTE P/UMA RES | M3 | 1 | 545.3833 | 0 | 545.3833
ISTENCIA CARACTERISTICA A COMPRES.70MPA,INCL.5% DE PERDAS
11.046.0115-A | CONCRETO DE ALTO DESEMPENHO (CAD) DOSADO RACIONALMENTE PARA | M3 |  | 761.31
UMA RESISTENCIA CARACTERISTICA A COMPRESSAO DE 70MPA,PREPARO
EM USINA DOSADORA TIPO VERTICAL E LANCAMENTO COM AUXILIO DE
EQUIPAMENTOS, INCLUINDO ADITIVOS
20046 | MAO-DE-OBRA DE CARPINTEIRO DE FORMA DE CONCRETO, INCLUSIVE E | H | 1.66 | 23.16 | 3 | 39.599
NCARGOS SOCIAIS DESONERADOS
20115 | MAO-DE-OBRA DE PEDREIRO, INCLUSIVE ENCARGOS SOCIAIS DESONERA | H | 1.66 | 23.16 | 3 | 39.599
DOS
20132 | MAO-DE-OBRA DE SERVENTE DA CONSTRUCAO CIVIL, INCLUSIVE ENCAR | H | 3.315 | 16.75 | 3 | 57.192
GOS SOCIAIS DESONERADOS
30438 | CAMINHAO TANQUE 6000L (CP) | H | 0.059 | 186.7788 | 0 | 11.0199
30440 | CAMINHAO TANQUE 6000L (CI) | H | 0.00066 | 61.2793 | 0 | 0.0404
30503 | GUINDASTE SOBRE RODAS,CAPACIDADE DE 15T,INCLUSIVE OPERADOR E | H | 0.024 | 466.2277 | 0 | 11.1895
AUXILIAR (CP)
30505 | GUINDASTE SOBRE RODAS,CAPACIDADE DE 15T,INCLUSIVE OPERADOR E | H | 0.0026 | 243.4434 | 0 | 0.633
AUXILIAR (CI)
30724 | USINA CONCRETO C/DOSADOR,C/SILO DE CIMENTO PARA 100T (CP) | H | 0.0625 | 519.4038 | 0 | 32.4627
30726 | USINA CONCRETO C/DOSADOR,C/SILO DE CIMENTO PARA 100T (CI) | H | 0.0625 | 370.5038 | 0 | 23.1565
30730 | VIBRADOR IMERSAO ELETR. 2CV (CP) | H | 0.576 | 1.6994 | 0 | 0.9789
30731 | VIBRADOR IMERSAO ELETR. 2CV (CI) | H | 0.144 | 0.4441 | 0 | 0.064
31018 | CONCRETO ALTO DESEMPENHO(CAD) DOSADO RACIONALMENTE P/UMA RES | M3 | 1 | 545.3833 | 0 | 545.3833
ISTENCIA CARACTERISTICA A COMPRES.70MPA,INCL.5% DE PERDAS
11.046.0180-0 | BOMBEAMENTO PARA CONCRETO DE ALTO DESEMPENHO | M3 |  | 45
02523 | INSTALACAO AVULSA DE BOMBA DE CONCRETO | M3 | 1 | 45 | 0 | 45
11.046.0180-A | BOMBEAMENTO PARA CONCRETO DE ALTO DESEMPENHO | M3 |  | 45
02523 | INSTALACAO AVULSA DE BOMBA DE CONCRETO | M3 | 1 | 45 | 0 | 45
11.047.0010-1 | TIRANTE PROTENDIDO,PARA CARGA DE TRABALHO ATE 34T,DIAMETRO D | M |  | 476.91
E 32MM,INCLUSIVE O FORNECIMENTO DA BARRA E BAINHA,PROTECAO A
NTICORROSIVA,PREPARO E COLOCACAO NO FURO,EXCLUSIVE LUVAS,PLA
CAS,CONTRAPORCAS,ETC,PERFURACAO E INJECAO
00222 | GRAXA COMUM P/LUBRIFICACAO DE CHASSIS, EM TAMBORES DE 170KG | KG | 0.1 | 11.07 | 20 | 1.3284
00618 | ACO 95/105 NO DIAMETRO DE 32MM | M | 1 | 260.08 | 20 | 312.096
01959 | MAO-DE-OBRA DE TECNICO DE SONDAGEM, INCLUSIVE ENCARGOS SOCIA | H | 0.3 | 44.47 | 42 | 18.9442
IS
01964 | MAO-DE-OBRA DE SONDADOR A (ESPECIALISTA DA MAIS ALTA QUALIDA | H | 0.3 | 28.76 | 42 | 12.2518
DE), INCLUSIVE ENCARGOS SOCIAIS
01998 | MAO-DE-OBRA DE ARMADOR DE CONCRETO ARMADO, INCLUSIVE ENCARGO | H | 0.6 | 26.73 | 42 | 22.774
S SOCIAIS
01999 | MAO-DE-OBRA DE SERVENTE DA CONSTRUCAO CIVIL, INCLUSIVE ENCAR | H | 1.5 | 19.33 | 42 | 41.1729
GOS SOCIAIS
02615 | TUBO DE PVC RIGIDO, PONTA/BOLSA COM VIROLA, EM BARRAS DE 6,0 | UN | 0.08 | 57.2 | 20 | 5.4912
0M, DE 050MM
02863 | ARAME GALVANIZADO Nº 06 | KG | 0.27 | 13.23 | 20 | 4.2865
04867 | BAINHA DE ACO GALVANIZADO, NO DIAMETRO DE 065MM | M | 0.53 | 26.66 | 20 | 16.9558
07416 | TINTA EPOXYCA, BICOMPONENTE ISENTA DE SOLVENTES | KG | 0.081 | 428.1499 | 20 | 41.6162
11.047.0010-B | TIRANTE PROTENDIDO,PARA CARGA DE TRABALHO ATE 34T,DIAMETRO D | M |  | 464.21
E 32MM,INCLUSIVE O FORNECIMENTO DA BARRA E BAINHA,PROTECAO A
NTICORROSIVA,PREPARO E COLOCACAO NO FURO,EXCLUSIVE LUVAS,PLA
CAS,CONTRAPORCAS,ETC,PERFURACAO E INJECAO
00222 | GRAXA COMUM P/LUBRIFICACAO DE CHASSIS, EM TAMBORES DE 170KG | KG | 0.1 | 11.07 | 20 | 1.3284
00618 | ACO 95/105 NO DIAMETRO DE 32MM | M | 1 | 260.08 | 20 | 312.096
02615 | TUBO DE PVC RIGIDO, PONTA/BOLSA COM VIROLA, EM BARRAS DE 6,0 | UN | 0.08 | 57.2 | 20 | 5.4912
0M, DE 050MM
02863 | ARAME GALVANIZADO Nº 06 | KG | 0.27 | 13.23 | 20 | 4.2865
04867 | BAINHA DE ACO GALVANIZADO, NO DIAMETRO DE 065MM | M | 0.53 | 26.66 | 20 | 16.9558
07416 | TINTA EPOXYCA, BICOMPONENTE ISENTA DE SOLVENTES | KG | 0.081 | 428.1499 | 20 | 41.6162
20015 | MAO-DE-OBRA DE ARMADOR DE CONCRETO ARMADO, INCLUSIVE ENCARGO | H | 0.6 | 23.16 | 42 | 19.7323
S SOCIAIS DESONERADOS
20132 | MAO-DE-OBRA DE SERVENTE DA CONSTRUCAO CIVIL, INCLUSIVE ENCAR | H | 1.5 | 16.75 | 42 | 35.6775
GOS SOCIAIS DESONERADOS
20137 | MAO-DE-OBRA DE SONDADOR A (ESPECIALISTA DA MAIS ALTO QUALIDA | H | 0.3 | 24.92 | 42 | 10.6159
DE), INCLUSIVE ENCARGOS SOCIAIS DESONERADOS
20147 | MAO-DE-OBRA DE TECNICO DE SONDAGEM, INCLUSIVE ENCARGOS SOCIA | H | 0.3 | 38.53 | 42 | 16.4138
IS DESONERADOS
11.047.0011-1 | PROTENSAO PARCIAL E FINAL DE TIRANTE (EXCLUSIVE ESTE),PARA C | UN |  | 2408
ARGA DE TRABALHO ATE 34T,DIAMETRO DE 32MM,INCLUSIVE O FORNEC
IMENTO E INSTALACAO DA PLACA,ANEL DE ANGULO,PORCAS,CONTRAPOR
CAS,LUVAS,ETC,PINTURA E PROTECAO DA CABECA,EXCLUSIVE PERFURA
CAO E INJECAO
00113 | BOMBA MANUAL, PARA CONCRETO PROTENDIDO (ALUGUEL) | DIA | 0.6 | 90 | 0 | 54
00619 | PORCA SEXTAVADA ESFERICA, CHAVE 55MM, COM H=85MM, PARA CONCR | UN | 1 | 85.78 | 10 | 94.358
ETO PROTENDIDO
00620 | LUVA METALICA DE 180MM, DE DE=2.1/2" | UN | 2 | 178.25 | 10 | 392.15
00621 | PLACA METALICA, DE (200X200X20)MM, PARA CONCRETO PROTENDIDO | UN | 1 | 390.83 | 10 | 429.913
00622 | ANEL DE ANGULO DE 15º, PARA CONCRETO PROTENDIDO | UN | 1 | 83.16 | 10 | 91.476
00623 | CONTRA-PORCA SEXTAVADA, ALTURA 35MM, PARA CONCRETO PROTENDID | UN | 5 | 54.24 | 10 | 298.32
O
01495 | CUSTO IMPRODUTIVO PARALISACAO,DESLOCAMENTOS/INSTALACAO DE EQ | H | 3 | 144.8224 | 0 | 434.4672
UIPAM.SONDAGEM ROTATIVA C/EQUIPAMENTO/EQUIPE OPERACAO
01605 | ARGAMASSA CIM.,AREIA TRACO 1:3,PREPARO MECANICO | M3 | 0.04 | 468.3383 | 0 | 18.7335
01640 | FORMAS MADEIRA PARAM. PLANOS, 2 VEZES | M2 | 0.64 | 83.7008 | 0 | 53.5685
01959 | MAO-DE-OBRA DE TECNICO DE SONDAGEM, INCLUSIVE ENCARGOS SOCIA | H | 1.5 | 44.47 | 3 | 68.7062
IS
01964 | MAO-DE-OBRA DE SONDADOR A (ESPECIALISTA DA MAIS ALTA QUALIDA | H | 3 | 28.76 | 3 | 88.8684
DE), INCLUSIVE ENCARGOS SOCIAIS
01999 | MAO-DE-OBRA DE SERVENTE DA CONSTRUCAO CIVIL, INCLUSIVE ENCAR | H | 12 | 19.33 | 3 | 238.9188
GOS SOCIAIS
04879 | MACACO DE PROTENSAO (ALUGUEL), PARA 07 CORDOALHAS DE 12,7MM | DIA | 0.6 | 156.1 | 0 | 93.66
07416 | TINTA EPOXYCA, BICOMPONENTE ISENTA DE SOLVENTES | KG | 0.108 | 428.1499 | 10 | 50.8642
11.047.0011-B | PROTENSAO PARCIAL E FINAL DE TIRANTE (EXCLUSIVE ESTE),PARA C | UN |  | 2296.4
ARGA DE TRABALHO ATE 34T,DIAMETRO DE 32MM,INCLUSIVE O FORNEC
IMENTO E INSTALACAO DA PLACA,ANEL DE ANGULO,PORCAS,CONTRAPOR
CAS,LUVAS,ETC,PINTURA E PROTECAO DA CABECA,EXCLUSIVE PERFURA
CAO E INJECAO
00113 | BOMBA MANUAL, PARA CONCRETO PROTENDIDO (ALUGUEL) | DIA | 0.6 | 90 | 0 | 54
00619 | PORCA SEXTAVADA ESFERICA, CHAVE 55MM, COM H=85MM, PARA CONCR | UN | 1 | 85.78 | 10 | 94.358
ETO PROTENDIDO
00620 | LUVA METALICA DE 180MM, DE DE=2.1/2" | UN | 2 | 178.25 | 10 | 392.15
00621 | PLACA METALICA, DE (200X200X20)MM, PARA CONCRETO PROTENDIDO | UN | 1 | 390.83 | 10 | 429.913
00622 | ANEL DE ANGULO DE 15º, PARA CONCRETO PROTENDIDO | UN | 1 | 83.16 | 10 | 91.476
00623 | CONTRA-PORCA SEXTAVADA, ALTURA 35MM, PARA CONCRETO PROTENDID | UN | 5 | 54.24 | 10 | 298.32
O
04879 | MACACO DE PROTENSAO (ALUGUEL), PARA 07 CORDOALHAS DE 12,7MM | DIA | 0.6 | 156.1 | 0 | 93.66
07416 | TINTA EPOXYCA, BICOMPONENTE ISENTA DE SOLVENTES | KG | 0.108 | 428.1499 | 10 | 50.8642
20132 | MAO-DE-OBRA DE SERVENTE DA CONSTRUCAO CIVIL, INCLUSIVE ENCAR | H | 12 | 16.75 | 3 | 207.03
GOS SOCIAIS DESONERADOS
20137 | MAO-DE-OBRA DE SONDADOR A (ESPECIALISTA DA MAIS ALTO QUALIDA | H | 3 | 24.92 | 3 | 77.0028
DE), INCLUSIVE ENCARGOS SOCIAIS DESONERADOS
20147 | MAO-DE-OBRA DE TECNICO DE SONDAGEM, INCLUSIVE ENCARGOS SOCIA | H | 1.5 | 38.53 | 3 | 59.5289
IS DESONERADOS
30163 | ARGAMASSA CIM.,AREIA TRACO 1:3,PREPARO MECANICO | M3 | 0.04 | 460.102 | 0 | 18.4041
30282 | FORMAS MADEIRA PARAM. PLANOS, 2 VEZES | M2 | 0.64 | 76.6511 | 0 | 49.0567
30978 | CUSTO IMPRODUTIVO PARALISACAO,DESLOCAMENTOS/INSTALACAO DE EQ | H | 3 | 126.8814 | 0 | 380.6442
UIPAM.SONDAGEM ROTATIVA C/EQUIPAMENTO/EQUIPE OPERACAO
11.047.0012-0 | TIRANTE PROTENDIDO,PARA CARGA DE TRABALHO ATE 34T,DIAMETRO D | M |  | 492.5
E 32MM,INCLUSIVE O FORNECIMENTO DA BARRA E BAINHA,PROTECAO A
NTICORROSIVA,PREPARO E COLOCACAO NO FURO E TUBO ESPECIAL PAR
A INJECAO (TUBO PVC 3/4" E MANCHETES),EXCLUSIVE LUVAS,PLACAS
,CONTRAPORCAS,ETC,PERFURACAO E INJECAO
00222 | GRAXA COMUM P/LUBRIFICACAO DE CHASSIS, EM TAMBORES DE 170KG | KG | 0.1 | 11.07 | 20 | 1.3284
00618 | ACO 95/105 NO DIAMETRO DE 32MM | M | 1 | 260.08 | 20 | 312.096
01553 | MANGUEIRA PARA AR COMPRIMIDO, COM 2 LONAS, DE 3/4" | M | 0.1 | 9.5 | 20 | 1.14
01959 | MAO-DE-OBRA DE TECNICO DE SONDAGEM, INCLUSIVE ENCARGOS SOCIA | H | 0.3 | 44.47 | 42 | 18.9442
IS
01964 | MAO-DE-OBRA DE SONDADOR A (ESPECIALISTA DA MAIS ALTA QUALIDA | H | 0.3 | 28.76 | 42 | 12.2518
DE), INCLUSIVE ENCARGOS SOCIAIS
01998 | MAO-DE-OBRA DE ARMADOR DE CONCRETO ARMADO, INCLUSIVE ENCARGO | H | 0.6 | 26.73 | 42 | 22.774
S SOCIAIS
01999 | MAO-DE-OBRA DE SERVENTE DA CONSTRUCAO CIVIL, INCLUSIVE ENCAR | H | 1.5 | 19.33 | 42 | 41.1729
GOS SOCIAIS
02563 | TUBO DE PVC RIGIDO ROSQUEAVEL, EM BARRAS DE 6,00M, ROSCA EM | UN | 0.17 | 70.8076 | 20 | 14.4448
AMBAS AS EXTREMIDADES, DE 3/4"
02615 | TUBO DE PVC RIGIDO, PONTA/BOLSA COM VIROLA, EM BARRAS DE 6,0 | UN | 0.08 | 57.2 | 20 | 5.4912
0M, DE 050MM
02863 | ARAME GALVANIZADO Nº 06 | KG | 0.27 | 13.23 | 20 | 4.2865
04867 | BAINHA DE ACO GALVANIZADO, NO DIAMETRO DE 065MM | M | 0.53 | 26.66 | 20 | 16.9558
07416 | TINTA EPOXYCA, BICOMPONENTE ISENTA DE SOLVENTES | KG | 0.081 | 428.1499 | 20 | 41.6162
11.047.0012-A | TIRANTE PROTENDIDO,PARA CARGA DE TRABALHO ATE 34T,DIAMETRO D | M |  | 479.79
E 32MM,INCLUSIVE O FORNECIMENTO DA BARRA E BAINHA,PROTECAO A
NTICORROSIVA,PREPARO E COLOCACAO NO FURO E TUBO ESPECIAL PAR
A INJECAO (TUBO PVC 3/4" E MANCHETES),EXCLUSIVE LUVAS,PLACAS
,CONTRAPORCAS,ETC,PERFURACAO E INJECAO
00222 | GRAXA COMUM P/LUBRIFICACAO DE CHASSIS, EM TAMBORES DE 170KG | KG | 0.1 | 11.07 | 20 | 1.3284
00618 | ACO 95/105 NO DIAMETRO DE 32MM | M | 1 | 260.08 | 20 | 312.096
01553 | MANGUEIRA PARA AR COMPRIMIDO, COM 2 LONAS, DE 3/4" | M | 0.1 | 9.5 | 20 | 1.14
02563 | TUBO DE PVC RIGIDO ROSQUEAVEL, EM BARRAS DE 6,00M, ROSCA EM | UN | 0.17 | 70.8076 | 20 | 14.4448
AMBAS AS EXTREMIDADES, DE 3/4"
02615 | TUBO DE PVC RIGIDO, PONTA/BOLSA COM VIROLA, EM BARRAS DE 6,0 | UN | 0.08 | 57.2 | 20 | 5.4912
0M, DE 050MM
02863 | ARAME GALVANIZADO Nº 06 | KG | 0.27 | 13.23 | 20 | 4.2865
04867 | BAINHA DE ACO GALVANIZADO, NO DIAMETRO DE 065MM | M | 0.53 | 26.66 | 20 | 16.9558
07416 | TINTA EPOXYCA, BICOMPONENTE ISENTA DE SOLVENTES | KG | 0.081 | 428.1499 | 20 | 41.6162
20015 | MAO-DE-OBRA DE ARMADOR DE CONCRETO ARMADO, INCLUSIVE ENCARGO | H | 0.6 | 23.16 | 42 | 19.7323
S SOCIAIS DESONERADOS
20132 | MAO-DE-OBRA DE SERVENTE DA CONSTRUCAO CIVIL, INCLUSIVE ENCAR | H | 1.5 | 16.75 | 42 | 35.6775
GOS SOCIAIS DESONERADOS
20137 | MAO-DE-OBRA DE SONDADOR A (ESPECIALISTA DA MAIS ALTO QUALIDA | H | 0.3 | 24.92 | 42 | 10.6159
DE), INCLUSIVE ENCARGOS SOCIAIS DESONERADOS
20147 | MAO-DE-OBRA DE TECNICO DE SONDAGEM, INCLUSIVE ENCARGOS SOCIA | H | 0.3 | 38.53 | 42 | 16.4138
IS DESONERADOS
11.047.0015-0 | TIRANTE PROTENDIDO,PARA CARGA DE TRABALHO ATE 22T,DIAMETRO D | M |  | 229.78
E 32MM,INCLUSIVE O FORNECIMENTO DA BARRA,BAINHA,PROTECAO ANT
ICORROSIVA,PREPARO E COLOCACAO NO FURO,EXCLUSIVE LUVAS,PLACA
S,PORCAS E CONTRAPORCAS,ETC,PERFURACAO E INJECAO
00222 | GRAXA COMUM P/LUBRIFICACAO DE CHASSIS, EM TAMBORES DE 170KG | KG | 0.073 | 11.07 | 15 | 0.9293
01959 | MAO-DE-OBRA DE TECNICO DE SONDAGEM, INCLUSIVE ENCARGOS SOCIA | H | 0.14 | 44.47 | 28 | 7.969
IS
01964 | MAO-DE-OBRA DE SONDADOR A (ESPECIALISTA DA MAIS ALTA QUALIDA | H | 0.14 | 28.76 | 28 | 5.1538
DE), INCLUSIVE ENCARGOS SOCIAIS
01998 | MAO-DE-OBRA DE ARMADOR DE CONCRETO ARMADO, INCLUSIVE ENCARGO | H | 0.29 | 26.73 | 28 | 9.9222
S SOCIAIS
01999 | MAO-DE-OBRA DE SERVENTE DA CONSTRUCAO CIVIL, INCLUSIVE ENCAR | H | 0.87 | 19.33 | 28 | 21.5259
GOS SOCIAIS
02615 | TUBO DE PVC RIGIDO, PONTA/BOLSA COM VIROLA, EM BARRAS DE 6,0 | UN | 0.364 | 57.2 | 15 | 23.9439
0M, DE 050MM
02863 | ARAME GALVANIZADO Nº 06 | KG | 0.344 | 13.23 | 15 | 5.2338
05899 | ACO 50/55, NO DIAMETRO DE 32MM | M | 1 | 109.44 | 15 | 125.856
07416 | TINTA EPOXYCA, BICOMPONENTE ISENTA DE SOLVENTES | KG | 0.0594 | 428.1499 | 15 | 29.2469
11.047.0015-A | TIRANTE PROTENDIDO,PARA CARGA DE TRABALHO ATE 22T,DIAMETRO D | M |  | 223.82
E 32MM,INCLUSIVE O FORNECIMENTO DA BARRA,BAINHA,PROTECAO ANT
ICORROSIVA,PREPARO E COLOCACAO NO FURO,EXCLUSIVE LUVAS,PLACA
S,PORCAS E CONTRAPORCAS,ETC,PERFURACAO E INJECAO
00222 | GRAXA COMUM P/LUBRIFICACAO DE CHASSIS, EM TAMBORES DE 170KG | KG | 0.073 | 11.07 | 15 | 0.9293
02615 | TUBO DE PVC RIGIDO, PONTA/BOLSA COM VIROLA, EM BARRAS DE 6,0 | UN | 0.364 | 57.2 | 15 | 23.9439
0M, DE 050MM
02863 | ARAME GALVANIZADO Nº 06 | KG | 0.344 | 13.23 | 15 | 5.2338
05899 | ACO 50/55, NO DIAMETRO DE 32MM | M | 1 | 109.44 | 15 | 125.856
07416 | TINTA EPOXYCA, BICOMPONENTE ISENTA DE SOLVENTES | KG | 0.0594 | 428.1499 | 15 | 29.2469
20015 | MAO-DE-OBRA DE ARMADOR DE CONCRETO ARMADO, INCLUSIVE ENCARGO | H | 0.29 | 23.16 | 28 | 8.597
S SOCIAIS DESONERADOS
20132 | MAO-DE-OBRA DE SERVENTE DA CONSTRUCAO CIVIL, INCLUSIVE ENCAR | H | 0.87 | 16.75 | 28 | 18.6528
GOS SOCIAIS DESONERADOS
20137 | MAO-DE-OBRA DE SONDADOR A (ESPECIALISTA DA MAIS ALTO QUALIDA | H | 0.14 | 24.92 | 28 | 4.4657
DE), INCLUSIVE ENCARGOS SOCIAIS DESONERADOS
20147 | MAO-DE-OBRA DE TECNICO DE SONDAGEM, INCLUSIVE ENCARGOS SOCIA | H | 0.14 | 38.53 | 28 | 6.9046
IS DESONERADOS
11.047.0016-0 | PROTENSAO PARCIAL E FINAL DE TIRANTE (EXCLUSIVE ESTE),PARA C | UN |  | 1960.07
ARGA DE TRABALHO DE 22T,DIAMETRO DE 32MM,INCLUSIVE O FORNECI
MENTO E INSTALACAO DA PLACA,ANEL DE ANGULO,PORCAS,CONTRAPORC
AS,LUVAS,ETC,PINTURA E PROTECAO DA CABECA,EXCLUSIVE PERFURAC
AO E INJECAO
00113 | BOMBA MANUAL, PARA CONCRETO PROTENDIDO (ALUGUEL) | DIA | 0.6 | 90 | 0 | 54
00621 | PLACA METALICA, DE (200X200X20)MM, PARA CONCRETO PROTENDIDO | UN | 1 | 390.83 | 5 | 410.3715
00622 | ANEL DE ANGULO DE 15º, PARA CONCRETO PROTENDIDO | UN | 1 | 83.16 | 5 | 87.318
00623 | CONTRA-PORCA SEXTAVADA, ALTURA 35MM, PARA CONCRETO PROTENDID | UN | 3 | 54.24 | 5 | 170.856
O
01495 | CUSTO IMPRODUTIVO PARALISACAO,DESLOCAMENTOS/INSTALACAO DE EQ | H | 3 | 144.8224 | 0 | 434.4672
UIPAM.SONDAGEM ROTATIVA C/EQUIPAMENTO/EQUIPE OPERACAO
01605 | ARGAMASSA CIM.,AREIA TRACO 1:3,PREPARO MECANICO | M3 | 0.04 | 468.3383 | 0 | 18.7335
01640 | FORMAS MADEIRA PARAM. PLANOS, 2 VEZES | M2 | 0.64 | 83.7008 | 0 | 53.5685
01959 | MAO-DE-OBRA DE TECNICO DE SONDAGEM, INCLUSIVE ENCARGOS SOCIA | H | 1.5 | 44.47 | 3 | 68.7062
IS
01964 | MAO-DE-OBRA DE SONDADOR A (ESPECIALISTA DA MAIS ALTA QUALIDA | H | 3 | 28.76 | 3 | 88.8684
DE), INCLUSIVE ENCARGOS SOCIAIS
01999 | MAO-DE-OBRA DE SERVENTE DA CONSTRUCAO CIVIL, INCLUSIVE ENCAR | H | 12 | 19.33 | 3 | 238.9188
GOS SOCIAIS
04879 | MACACO DE PROTENSAO (ALUGUEL), PARA 07 CORDOALHAS DE 12,7MM | DIA | 0.6 | 156.1 | 0 | 93.66
05900 | PORCA SEXTAVADA, COM 50MM, PARA CONCRETO PROTENDIDO | UN | 1 | 63.07 | 5 | 66.2235
05902 | LUVA METALICA DE 130MM, DE DE=2" | UN | 1 | 119.84 | 5 | 125.832
07416 | TINTA EPOXYCA, BICOMPONENTE ISENTA DE SOLVENTES | KG | 0.108 | 428.1499 | 5 | 48.5522
11.047.0016-A | PROTENSAO PARCIAL E FINAL DE TIRANTE (EXCLUSIVE ESTE),PARA C | UN |  | 1848.47
ARGA DE TRABALHO DE 22T,DIAMETRO DE 32MM,INCLUSIVE O FORNECI
MENTO E INSTALACAO DA PLACA,ANEL DE ANGULO,PORCAS,CONTRAPORC
AS,LUVAS,ETC,PINTURA E PROTECAO DA CABECA,EXCLUSIVE PERFURAC
AO E INJECAO
00113 | BOMBA MANUAL, PARA CONCRETO PROTENDIDO (ALUGUEL) | DIA | 0.6 | 90 | 0 | 54
00621 | PLACA METALICA, DE (200X200X20)MM, PARA CONCRETO PROTENDIDO | UN | 1 | 390.83 | 5 | 410.3715
00622 | ANEL DE ANGULO DE 15º, PARA CONCRETO PROTENDIDO | UN | 1 | 83.16 | 5 | 87.318
00623 | CONTRA-PORCA SEXTAVADA, ALTURA 35MM, PARA CONCRETO PROTENDID | UN | 3 | 54.24 | 5 | 170.856
O
04879 | MACACO DE PROTENSAO (ALUGUEL), PARA 07 CORDOALHAS DE 12,7MM | DIA | 0.6 | 156.1 | 0 | 93.66
05900 | PORCA SEXTAVADA, COM 50MM, PARA CONCRETO PROTENDIDO | UN | 1 | 63.07 | 5 | 66.2235
05902 | LUVA METALICA DE 130MM, DE DE=2" | UN | 1 | 119.84 | 5 | 125.832
07416 | TINTA EPOXYCA, BICOMPONENTE ISENTA DE SOLVENTES | KG | 0.108 | 428.1499 | 5 | 48.5522
20132 | MAO-DE-OBRA DE SERVENTE DA CONSTRUCAO CIVIL, INCLUSIVE ENCAR | H | 12 | 16.75 | 3 | 207.03
GOS SOCIAIS DESONERADOS
20137 | MAO-DE-OBRA DE SONDADOR A (ESPECIALISTA DA MAIS ALTO QUALIDA | H | 3 | 24.92 | 3 | 77.0028
DE), INCLUSIVE ENCARGOS SOCIAIS DESONERADOS
20147 | MAO-DE-OBRA DE TECNICO DE SONDAGEM, INCLUSIVE ENCARGOS SOCIA | H | 1.5 | 38.53 | 3 | 59.5289
IS DESONERADOS
30163 | ARGAMASSA CIM.,AREIA TRACO 1:3,PREPARO MECANICO | M3 | 0.04 | 460.102 | 0 | 18.4041
30282 | FORMAS MADEIRA PARAM. PLANOS, 2 VEZES | M2 | 0.64 | 76.6511 | 0 | 49.0567
30978 | CUSTO IMPRODUTIVO PARALISACAO,DESLOCAMENTOS/INSTALACAO DE EQ | H | 3 | 126.8814 | 0 | 380.6442
UIPAM.SONDAGEM ROTATIVA C/EQUIPAMENTO/EQUIPE OPERACAO
11.047.0050-0 | PROTENSAO DE TIRANTE DE BARRA,DIAMETRO DE 32MM,EXCLUSIVE FOR | UN |  | 464.85
NECIMENTO DE MATERIAIS
00113 | BOMBA MANUAL, PARA CONCRETO PROTENDIDO (ALUGUEL) | DIA | 0.6 | 90 | 0 | 54
01959 | MAO-DE-OBRA DE TECNICO DE SONDAGEM, INCLUSIVE ENCARGOS SOCIA | H | 1.2 | 44.47 | 3 | 54.9649
IS
01964 | MAO-DE-OBRA DE SONDADOR A (ESPECIALISTA DA MAIS ALTA QUALIDA | H | 2.4 | 28.76 | 3 | 71.0947
DE), INCLUSIVE ENCARGOS SOCIAIS
01999 | MAO-DE-OBRA DE SERVENTE DA CONSTRUCAO CIVIL, INCLUSIVE ENCAR | H | 9.6 | 19.33 | 3 | 191.135
GOS SOCIAIS
04879 | MACACO DE PROTENSAO (ALUGUEL), PARA 07 CORDOALHAS DE 12,7MM | DIA | 0.6 | 156.1 | 0 | 93.66
11.047.0050-A | PROTENSAO DE TIRANTE DE BARRA,DIAMETRO DE 32MM,EXCLUSIVE FOR | UN |  | 422.5
NECIMENTO DE MATERIAIS
00113 | BOMBA MANUAL, PARA CONCRETO PROTENDIDO (ALUGUEL) | DIA | 0.6 | 90 | 0 | 54
04879 | MACACO DE PROTENSAO (ALUGUEL), PARA 07 CORDOALHAS DE 12,7MM | DIA | 0.6 | 156.1 | 0 | 93.66
20132 | MAO-DE-OBRA DE SERVENTE DA CONSTRUCAO CIVIL, INCLUSIVE ENCAR | H | 9.6 | 16.75 | 3 | 165.624
GOS SOCIAIS DESONERADOS
20137 | MAO-DE-OBRA DE SONDADOR A (ESPECIALISTA DA MAIS ALTO QUALIDA | H | 2.4 | 24.92 | 3 | 61.6022
DE), INCLUSIVE ENCARGOS SOCIAIS DESONERADOS
20147 | MAO-DE-OBRA DE TECNICO DE SONDAGEM, INCLUSIVE ENCARGOS SOCIA | H | 1.2 | 38.53 | 3 | 47.6231
IS DESONERADOS
11.048.0010-1 | CONCRETO IMPORTADO DE USINA,DOSADO RACIONALMENTE PARA RESIST | M3 |  | 478.2
ENCIA CARACTERISTICA A COMPRESSAO DE 10MPA,INCLUSIVE TRANSPO
RTE HORIZONTAL ATE 20,00M EM CARRINHOS,ADENSAMENTO E ACABAME
NTO
01157 | VIBRADOR IMERSAO ELETR. 2CV (CP) | H | 0.345 | 1.6994 | 0 | 0.5863
01158 | VIBRADOR IMERSAO ELETR. 2CV (CI) | H | 0.805 | 0.4441 | 0 | 0.3575
01968 | MAO-DE-OBRA DE PEDREIRO, INCLUSIVE ENCARGOS SOCIAIS | H | 0.5 | 26.73 | 3 | 13.766
01990 | MAO-DE-OBRA DE CARPINTEIRO DE FORMA DE CONCRETO, INCLUSIVE E | H | 0.5 | 26.73 | 3 | 13.766
NCARGOS SOCIAIS
01999 | MAO-DE-OBRA DE SERVENTE DA CONSTRUCAO CIVIL, INCLUSIVE ENCAR | H | 3 | 19.33 | 3 | 59.7297
GOS SOCIAIS
07326 | CONCRETO IMPORTADO DE USINA, UTILIZANDO BRITA 1, DE 10MPA | M3 | 1 | 390 | 0 | 390
11.048.0010-B | CONCRETO IMPORTADO DE USINA,DOSADO RACIONALMENTE PARA RESIST | M3 |  | 466.55
ENCIA CARACTERISTICA A COMPRESSAO DE 10MPA,INCLUSIVE TRANSPO
RTE HORIZONTAL ATE 20,00M EM CARRINHOS,ADENSAMENTO E ACABAME
NTO
07326 | CONCRETO IMPORTADO DE USINA, UTILIZANDO BRITA 1, DE 10MPA | M3 | 1 | 390 | 0 | 390
20046 | MAO-DE-OBRA DE CARPINTEIRO DE FORMA DE CONCRETO, INCLUSIVE E | H | 0.5 | 23.16 | 3 | 11.9274
NCARGOS SOCIAIS DESONERADOS
20115 | MAO-DE-OBRA DE PEDREIRO, INCLUSIVE ENCARGOS SOCIAIS DESONERA | H | 0.5 | 23.16 | 3 | 11.9274
DOS
20132 | MAO-DE-OBRA DE SERVENTE DA CONSTRUCAO CIVIL, INCLUSIVE ENCAR | H | 3 | 16.75 | 3 | 51.7575
GOS SOCIAIS DESONERADOS
30730 | VIBRADOR IMERSAO ELETR. 2CV (CP) | H | 0.345 | 1.6994 | 0 | 0.5863
30731 | VIBRADOR IMERSAO ELETR. 2CV (CI) | H | 0.805 | 0.4441 | 0 | 0.3575
11.048.0015-1 | CONCRETO IMPORTADO DE USINA,DOSADO RACIONALMENTE PARA RESIST | M3 |  | 488.2
ENCIA CARACTERISTICA A COMPRESSAO DE 15MPA,INCLUSIVE TRANSPO
RTE HORIZONTAL ATE 20,00M EM CARRINHOS,ADENSAMENTO E ACABAME
NTO
01157 | VIBRADOR IMERSAO ELETR. 2CV (CP) | H | 0.345 | 1.6994 | 0 | 0.5863
01158 | VIBRADOR IMERSAO ELETR. 2CV (CI) | H | 0.805 | 0.4441 | 0 | 0.3575
01968 | MAO-DE-OBRA DE PEDREIRO, INCLUSIVE ENCARGOS SOCIAIS | H | 0.5 | 26.73 | 3 | 13.766
01990 | MAO-DE-OBRA DE CARPINTEIRO DE FORMA DE CONCRETO, INCLUSIVE E | H | 0.5 | 26.73 | 3 | 13.766
NCARGOS SOCIAIS
01999 | MAO-DE-OBRA DE SERVENTE DA CONSTRUCAO CIVIL, INCLUSIVE ENCAR | H | 3 | 19.33 | 3 | 59.7297
GOS SOCIAIS
02245 | CONCRETO IMPORTADO DE USINA, UTILIZANDO BRITA 1, DE 15MPA | M3 | 1 | 400 | 0 | 400
11.048.0015-B | CONCRETO IMPORTADO DE USINA,DOSADO RACIONALMENTE PARA RESIST | M3 |  | 476.55
ENCIA CARACTERISTICA A COMPRESSAO DE 15MPA,INCLUSIVE TRANSPO
RTE HORIZONTAL ATE 20,00M EM CARRINHOS,ADENSAMENTO E ACABAME
NTO
02245 | CONCRETO IMPORTADO DE USINA, UTILIZANDO BRITA 1, DE 15MPA | M3 | 1 | 400 | 0 | 400
20046 | MAO-DE-OBRA DE CARPINTEIRO DE FORMA DE CONCRETO, INCLUSIVE E | H | 0.5 | 23.16 | 3 | 11.9274
NCARGOS SOCIAIS DESONERADOS
20115 | MAO-DE-OBRA DE PEDREIRO, INCLUSIVE ENCARGOS SOCIAIS DESONERA | H | 0.5 | 23.16 | 3 | 11.9274
DOS
20132 | MAO-DE-OBRA DE SERVENTE DA CONSTRUCAO CIVIL, INCLUSIVE ENCAR | H | 3 | 16.75 | 3 | 51.7575
GOS SOCIAIS DESONERADOS
30730 | VIBRADOR IMERSAO ELETR. 2CV (CP) | H | 0.345 | 1.6994 | 0 | 0.5863
30731 | VIBRADOR IMERSAO ELETR. 2CV (CI) | H | 0.805 | 0.4441 | 0 | 0.3575
11.048.0020-1 | CONCRETO IMPORTADO DE USINA,DOSADO RACIONALMENTE PARA RESIST | M3 |  | 508.2
ENCIA CARACTERISTICA A COMPRESSAO DE 20MPA,INCLUSIVE TRANSPO
RTE HORIZONTAL ATE 20,00M EM CARRINHOS,ADENSAMENTO E ACABAME
NTO
01157 | VIBRADOR IMERSAO ELETR. 2CV (CP) | H | 0.345 | 1.6994 | 0 | 0.5863
01158 | VIBRADOR IMERSAO ELETR. 2CV (CI) | H | 0.805 | 0.4441 | 0 | 0.3575
01968 | MAO-DE-OBRA DE PEDREIRO, INCLUSIVE ENCARGOS SOCIAIS | H | 0.5 | 26.73 | 3 | 13.766
01990 | MAO-DE-OBRA DE CARPINTEIRO DE FORMA DE CONCRETO, INCLUSIVE E | H | 0.5 | 26.73 | 3 | 13.766
NCARGOS SOCIAIS
01999 | MAO-DE-OBRA DE SERVENTE DA CONSTRUCAO CIVIL, INCLUSIVE ENCAR | H | 3 | 19.33 | 3 | 59.7297
GOS SOCIAIS
02249 | CONCRETO IMPORTADO DE USINA, UTILIZANDO BRITA 1, DE 20MPA | M3 | 1 | 420 | 0 | 420
11.048.0020-B | CONCRETO IMPORTADO DE USINA,DOSADO RACIONALMENTE PARA RESIST | M3 |  | 496.55
ENCIA CARACTERISTICA A COMPRESSAO DE 20MPA,INCLUSIVE TRANSPO
RTE HORIZONTAL ATE 20,00M EM CARRINHOS,ADENSAMENTO E ACABAME
NTO
02249 | CONCRETO IMPORTADO DE USINA, UTILIZANDO BRITA 1, DE 20MPA | M3 | 1 | 420 | 0 | 420
20046 | MAO-DE-OBRA DE CARPINTEIRO DE FORMA DE CONCRETO, INCLUSIVE E | H | 0.5 | 23.16 | 3 | 11.9274
NCARGOS SOCIAIS DESONERADOS
20115 | MAO-DE-OBRA DE PEDREIRO, INCLUSIVE ENCARGOS SOCIAIS DESONERA | H | 0.5 | 23.16 | 3 | 11.9274
DOS
20132 | MAO-DE-OBRA DE SERVENTE DA CONSTRUCAO CIVIL, INCLUSIVE ENCAR | H | 3 | 16.75 | 3 | 51.7575
GOS SOCIAIS DESONERADOS
30730 | VIBRADOR IMERSAO ELETR. 2CV (CP) | H | 0.345 | 1.6994 | 0 | 0.5863
30731 | VIBRADOR IMERSAO ELETR. 2CV (CI) | H | 0.805 | 0.4441 | 0 | 0.3575
11.048.0025-1 | CONCRETO IMPORTADO DE USINA,DOSADO RACIONALMENTE PARA RESIST | M3 |  | 523.2
ENCIA CARACTERISTICA A COMPRESSAO DE 25MPA,INCLUSIVE TRANSPO
RTE HORIZONTAL ATE 20,00M EM CARRINHOS,ADENSAMENTO E ACABAME
NTO
01157 | VIBRADOR IMERSAO ELETR. 2CV (CP) | H | 0.345 | 1.6994 | 0 | 0.5863
01158 | VIBRADOR IMERSAO ELETR. 2CV (CI) | H | 0.805 | 0.4441 | 0 | 0.3575
01968 | MAO-DE-OBRA DE PEDREIRO, INCLUSIVE ENCARGOS SOCIAIS | H | 0.5 | 26.73 | 3 | 13.766
01990 | MAO-DE-OBRA DE CARPINTEIRO DE FORMA DE CONCRETO, INCLUSIVE E | H | 0.5 | 26.73 | 3 | 13.766
NCARGOS SOCIAIS
01999 | MAO-DE-OBRA DE SERVENTE DA CONSTRUCAO CIVIL, INCLUSIVE ENCAR | H | 3 | 19.33 | 3 | 59.7297
GOS SOCIAIS
07328 | CONCRETO IMPORTADO DE USINA, UTILIZANDO BRITA 1, DE 25MPA | M3 | 1 | 435 | 0 | 435
11.048.0025-B | CONCRETO IMPORTADO DE USINA,DOSADO RACIONALMENTE PARA RESIST | M3 |  | 511.55
ENCIA CARACTERISTICA A COMPRESSAO DE 25MPA,INCLUSIVE TRANSPO
RTE HORIZONTAL ATE 20,00M EM CARRINHOS,ADENSAMENTO E ACABAME
NTO
07328 | CONCRETO IMPORTADO DE USINA, UTILIZANDO BRITA 1, DE 25MPA | M3 | 1 | 435 | 0 | 435
20046 | MAO-DE-OBRA DE CARPINTEIRO DE FORMA DE CONCRETO, INCLUSIVE E | H | 0.5 | 23.16 | 3 | 11.9274
NCARGOS SOCIAIS DESONERADOS
20115 | MAO-DE-OBRA DE PEDREIRO, INCLUSIVE ENCARGOS SOCIAIS DESONERA | H | 0.5 | 23.16 | 3 | 11.9274
DOS
20132 | MAO-DE-OBRA DE SERVENTE DA CONSTRUCAO CIVIL, INCLUSIVE ENCAR | H | 3 | 16.75 | 3 | 51.7575
GOS SOCIAIS DESONERADOS
30730 | VIBRADOR IMERSAO ELETR. 2CV (CP) | H | 0.345 | 1.6994 | 0 | 0.5863
30731 | VIBRADOR IMERSAO ELETR. 2CV (CI) | H | 0.805 | 0.4441 | 0 | 0.3575
11.048.0030-1 | CONCRETO IMPORTADO DE USINA,DOSADO RACIONALMENTE PARA RESIST | M3 |  | 538.2
ENCIA CARACTERISTICA A COMPRESSAO DE 30MPA,INCLUSIVE TRANSPO
RTE HORIZONTAL ATE 20,00M EM CARRINHOS,ADENSAMENTO E ACABAME
NTO
01157 | VIBRADOR IMERSAO ELETR. 2CV (CP) | H | 0.345 | 1.6994 | 0 | 0.5863
01158 | VIBRADOR IMERSAO ELETR. 2CV (CI) | H | 0.805 | 0.4441 | 0 | 0.3575
01968 | MAO-DE-OBRA DE PEDREIRO, INCLUSIVE ENCARGOS SOCIAIS | H | 0.5 | 26.73 | 3 | 13.766
01990 | MAO-DE-OBRA DE CARPINTEIRO DE FORMA DE CONCRETO, INCLUSIVE E | H | 0.5 | 26.73 | 3 | 13.766
NCARGOS SOCIAIS
01999 | MAO-DE-OBRA DE SERVENTE DA CONSTRUCAO CIVIL, INCLUSIVE ENCAR | H | 3 | 19.33 | 3 | 59.7297
GOS SOCIAIS
02247 | CONCRETO IMPORTADO DE USINA, UTILIZANDO BRITA 1, DE 30MPA | M3 | 1 | 450 | 0 | 450
11.048.0030-B | CONCRETO IMPORTADO DE USINA,DOSADO RACIONALMENTE PARA RESIST | M3 |  | 526.55
ENCIA CARACTERISTICA A COMPRESSAO DE 30MPA,INCLUSIVE TRANSPO
RTE HORIZONTAL ATE 20,00M EM CARRINHOS,ADENSAMENTO E ACABAME
NTO
02247 | CONCRETO IMPORTADO DE USINA, UTILIZANDO BRITA 1, DE 30MPA | M3 | 1 | 450 | 0 | 450
20046 | MAO-DE-OBRA DE CARPINTEIRO DE FORMA DE CONCRETO, INCLUSIVE E | H | 0.5 | 23.16 | 3 | 11.9274
NCARGOS SOCIAIS DESONERADOS
20115 | MAO-DE-OBRA DE PEDREIRO, INCLUSIVE ENCARGOS SOCIAIS DESONERA | H | 0.5 | 23.16 | 3 | 11.9274
DOS
20132 | MAO-DE-OBRA DE SERVENTE DA CONSTRUCAO CIVIL, INCLUSIVE ENCAR | H | 3 | 16.75 | 3 | 51.7575
GOS SOCIAIS DESONERADOS
30730 | VIBRADOR IMERSAO ELETR. 2CV (CP) | H | 0.345 | 1.6994 | 0 | 0.5863
30731 | VIBRADOR IMERSAO ELETR. 2CV (CI) | H | 0.805 | 0.4441 | 0 | 0.3575
11.048.0035-1 | CONCRETO IMPORTADO DE USINA,DOSADO RACIONALMENTE PARA RESIST | M3 |  | 568.2
ENCIA CARACTERISTICA A COMPRESSAO DE 35MPA,INCLUSIVE TRANSPO
RTE HORIZONTAL ATE 20,00M EM CARRINHOS,ADENSAMENTO E ACABAME
NTO
01157 | VIBRADOR IMERSAO ELETR. 2CV (CP) | H | 0.345 | 1.6994 | 0 | 0.5863
01158 | VIBRADOR IMERSAO ELETR. 2CV (CI) | H | 0.805 | 0.4441 | 0 | 0.3575
01968 | MAO-DE-OBRA DE PEDREIRO, INCLUSIVE ENCARGOS SOCIAIS | H | 0.5 | 26.73 | 3 | 13.766
01990 | MAO-DE-OBRA DE CARPINTEIRO DE FORMA DE CONCRETO, INCLUSIVE E | H | 0.5 | 26.73 | 3 | 13.766
NCARGOS SOCIAIS
01999 | MAO-DE-OBRA DE SERVENTE DA CONSTRUCAO CIVIL, INCLUSIVE ENCAR | H | 3 | 19.33 | 3 | 59.7297
GOS SOCIAIS
07329 | CONCRETO IMPORTADO DE USINA, UTILIZANDO BRITA 1, DE 35MPA | M3 | 1 | 480 | 0 | 480
11.048.0035-B | CONCRETO IMPORTADO DE USINA,DOSADO RACIONALMENTE PARA RESIST | M3 |  | 556.55
ENCIA CARACTERISTICA A COMPRESSAO DE 35MPA,INCLUSIVE TRANSPO
RTE HORIZONTAL ATE 20,00M EM CARRINHOS,ADENSAMENTO E ACABAME
NTO
07329 | CONCRETO IMPORTADO DE USINA, UTILIZANDO BRITA 1, DE 35MPA | M3 | 1 | 480 | 0 | 480
20046 | MAO-DE-OBRA DE CARPINTEIRO DE FORMA DE CONCRETO, INCLUSIVE E | H | 0.5 | 23.16 | 3 | 11.9274
NCARGOS SOCIAIS DESONERADOS
20115 | MAO-DE-OBRA DE PEDREIRO, INCLUSIVE ENCARGOS SOCIAIS DESONERA | H | 0.5 | 23.16 | 3 | 11.9274
DOS
20132 | MAO-DE-OBRA DE SERVENTE DA CONSTRUCAO CIVIL, INCLUSIVE ENCAR | H | 3 | 16.75 | 3 | 51.7575
GOS SOCIAIS DESONERADOS
30730 | VIBRADOR IMERSAO ELETR. 2CV (CP) | H | 0.345 | 1.6994 | 0 | 0.5863
30731 | VIBRADOR IMERSAO ELETR. 2CV (CI) | H | 0.805 | 0.4441 | 0 | 0.3575
11.048.0040-1 | CONCRETO IMPORTADO DE USINA,DOSADO RACIONALMENTE PARA RESIST | M3 |  | 598.2
ENCIA CARACTERISTICA A COMPRESSAO DE 40MPA,INCLUSIVE TRANSPO
RTE HORIZONTAL ATE 20,00M EM CARRINHOS,ADENSAMENTO E ACABAME
NTO
01157 | VIBRADOR IMERSAO ELETR. 2CV (CP) | H | 0.345 | 1.6994 | 0 | 0.5863
01158 | VIBRADOR IMERSAO ELETR. 2CV (CI) | H | 0.805 | 0.4441 | 0 | 0.3575
01968 | MAO-DE-OBRA DE PEDREIRO, INCLUSIVE ENCARGOS SOCIAIS | H | 0.5 | 26.73 | 3 | 13.766
01990 | MAO-DE-OBRA DE CARPINTEIRO DE FORMA DE CONCRETO, INCLUSIVE E | H | 0.5 | 26.73 | 3 | 13.766
NCARGOS SOCIAIS
01999 | MAO-DE-OBRA DE SERVENTE DA CONSTRUCAO CIVIL, INCLUSIVE ENCAR | H | 3 | 19.33 | 3 | 59.7297
GOS SOCIAIS
13496 | CONCRETO IMPORTADO DE USINA, UTILIZANDO BRITA 1, DE 40MPA | M3 | 1 | 510 | 0 | 510
11.048.0040-B | CONCRETO IMPORTADO DE USINA,DOSADO RACIONALMENTE PARA RESIST | M3 |  | 586.55
ENCIA CARACTERISTICA A COMPRESSAO DE 40MPA,INCLUSIVE TRANSPO
RTE HORIZONTAL ATE 20,00M EM CARRINHOS,ADENSAMENTO E ACABAME
NTO
13496 | CONCRETO IMPORTADO DE USINA, UTILIZANDO BRITA 1, DE 40MPA | M3 | 1 | 510 | 0 | 510
20046 | MAO-DE-OBRA DE CARPINTEIRO DE FORMA DE CONCRETO, INCLUSIVE E | H | 0.5 | 23.16 | 3 | 11.9274
NCARGOS SOCIAIS DESONERADOS
20115 | MAO-DE-OBRA DE PEDREIRO, INCLUSIVE ENCARGOS SOCIAIS DESONERA | H | 0.5 | 23.16 | 3 | 11.9274
DOS
20132 | MAO-DE-OBRA DE SERVENTE DA CONSTRUCAO CIVIL, INCLUSIVE ENCAR | H | 3 | 16.75 | 3 | 51.7575
GOS SOCIAIS DESONERADOS
30730 | VIBRADOR IMERSAO ELETR. 2CV (CP) | H | 0.345 | 1.6994 | 0 | 0.5863
30731 | VIBRADOR IMERSAO ELETR. 2CV (CI) | H | 0.805 | 0.4441 | 0 | 0.3575
11.048.0050-0 | PLACA DE CONCRETO ARMADO PRE-MOLDADA,COM 6CM DE ESPESSURA,CO | M2 |  | 202.21
NFECCIONADA COM CONCRETO PREPARADO EM USINA DOSADORA TIPO VE
RTICAL,DOSADO PARA FCK=25MPA E 8% DE MICROSSILICA,COMPREENDE
NDO LANCAMENTO E ADENSAMENTO MECANICO,INCLUSIVE TRANSPORTE E
COLOCACAO SOBRE VIGAS,COM GUINDASTE
00004 | ARAME RECOZIDO Nº 18 | KG | 0.75 | 12.1943 | 0 | 9.1457
00350 | PINUS EM PECAS DE 2,50X22,50CM, (1"X9") | M | 3 | 8.1835 | 0 | 24.5505
00453 | PREGO COM OU SEM CABECA, EM CAIXAS DE 50KG, OU QUANTIDADES E | KG | 0.3 | 18.29 | 0 | 5.487
QUIVALENTES, Nº12X12 A 18X30
01157 | VIBRADOR IMERSAO ELETR. 2CV (CP) | H | 0.024 | 1.6994 | 0 | 0.0408
01158 | VIBRADOR IMERSAO ELETR. 2CV (CI) | H | 0.036 | 0.4441 | 0 | 0.016
01267 | CAMINHAO BASCUL. NO TOCO 8 A 10M3 (CP) | H | 0.0302 | 252.4549 | 0 | 7.6241
01476 | GUINDASTE SOBRE RODAS, PRECO SEM PNEUS, COM CAPACIDADE DE 15 | UN | 1.606e-05 | 2006834.61 | 0 | 32.2298
T
01787 | PINTURA C/EMULSAO OLEOSA | M2 | 1 | 3.9167 | 0 | 3.9167
01968 | MAO-DE-OBRA DE PEDREIRO, INCLUSIVE ENCARGOS SOCIAIS | H | 0.03 | 26.73 | 3 | 0.826
01999 | MAO-DE-OBRA DE SERVENTE DA CONSTRUCAO CIVIL, INCLUSIVE ENCAR | H | 0.698 | 19.33 | 3 | 13.8971
GOS SOCIAIS
03050 | BARRA ACO CA-50,DIAM.DE 8 A 12,5MM | KG | 5.04 | 7.8984 | 0 | 39.8079
03053 | CORTE ACO CA-50B DIAM.ENTRE 8MM A 12,5MM | KG | 5.04 | 4.9813 | 0 | 25.1058
15259 | CONCRETO DOSADO RACIONALMENTE 25MPA, COMADICAO DE 8% DE MICR | M3 | 0.06 | 659.4008 | 0 | 39.564
OSSILICA
11.048.0050-A | PLACA DE CONCRETO ARMADO PRE-MOLDADA,COM 6CM DE ESPESSURA,CO | M2 |  | 194.79
NFECCIONADA COM CONCRETO PREPARADO EM USINA DOSADORA TIPO VE
RTICAL,DOSADO PARA FCK=25MPA E 8% DE MICROSSILICA,COMPREENDE
NDO LANCAMENTO E ADENSAMENTO MECANICO,INCLUSIVE TRANSPORTE E
COLOCACAO SOBRE VIGAS,COM GUINDASTE
00004 | ARAME RECOZIDO Nº 18 | KG | 0.75 | 12.1943 | 0 | 9.1457
00453 | PREGO COM OU SEM CABECA, EM CAIXAS DE 50KG, OU QUANTIDADES E | KG | 0.3 | 18.29 | 0 | 5.487
QUIVALENTES, Nº12X12 A 18X30
01476 | GUINDASTE SOBRE RODAS, PRECO SEM PNEUS, COM CAPACIDADE DE 15 | UN | 1.606e-05 | 2006834.61 | 0 | 32.2298
T
20115 | MAO-DE-OBRA DE PEDREIRO, INCLUSIVE ENCARGOS SOCIAIS DESONERA | H | 0.03 | 23.16 | 3 | 0.7156
DOS
20132 | MAO-DE-OBRA DE SERVENTE DA CONSTRUCAO CIVIL, INCLUSIVE ENCAR | H | 0.698 | 16.75 | 3 | 12.0422
GOS SOCIAIS DESONERADOS
30302 | BARRA ACO CA-50,DIAM.DE 8 A 12,5MM | KG | 5.04 | 7.8984 | 0 | 39.8079
30309 | CORTE ACO CA-50B DIAM.ENTRE 8MM A 12,5MM | KG | 5.04 | 4.3162 | 0 | 21.7536
30408 | PINTURA C/EMULSAO OLEOSA | M2 | 1 | 3.5181 | 0 | 3.5181
30429 | CAMINHAO BASCUL. NO TOCO 8 A 10M3 (CP) | H | 0.0302 | 248.8849 | 0 | 7.5163
30730 | VIBRADOR IMERSAO ELETR. 2CV (CP) | H | 0.024 | 1.6994 | 0 | 0.0408
30731 | VIBRADOR IMERSAO ELETR. 2CV (CI) | H | 0.036 | 0.4441 | 0 | 0.016
31019 | CONCRETO DOSADO RACIONALMENTE 25MPA,COM ADICAO DE 8% DE MICR | M3 | 0.06 | 632.8739 | 0 | 37.9724
OSSILICA
31052 | PINUS EM PECAS DE 2,50X22,50M, (1"X9") | M | 3 | 8.1835 | 0 | 24.5505
11.048.0055-0 | PLACA DE CONCRETO ARMADO PRE-MOLDADA,COM 8CM DE ESPESSURA,CO | M2 |  | 215.39
NFECCIONADA COM CONCRETO PREPARADO EM USINA DOSADORA TIPO VE
RTICAL,DOSADO PARA FCK=25MPA E 8% DE MICROSSILICA,COMPREENDE
NDO LANCAMENTO E ADENSAMENTO MECANICO,INCLUSIVE TRANSPORTE E
COLOCACAO SOBRE VIGAS,COM GUINDASTE
00004 | ARAME RECOZIDO Nº 18 | KG | 0.75 | 12.1943 | 0 | 9.1457
00350 | PINUS EM PECAS DE 2,50X22,50CM, (1"X9") | M | 3 | 8.1835 | 0 | 24.5505
00453 | PREGO COM OU SEM CABECA, EM CAIXAS DE 50KG, OU QUANTIDADES E | KG | 0.3 | 18.29 | 0 | 5.487
QUIVALENTES, Nº12X12 A 18X30
01157 | VIBRADOR IMERSAO ELETR. 2CV (CP) | H | 0.024 | 1.6994 | 0 | 0.0408
01158 | VIBRADOR IMERSAO ELETR. 2CV (CI) | H | 0.036 | 0.4441 | 0 | 0.016
01267 | CAMINHAO BASCUL. NO TOCO 8 A 10M3 (CP) | H | 0.0302 | 252.4549 | 0 | 7.6241
01476 | GUINDASTE SOBRE RODAS, PRECO SEM PNEUS, COM CAPACIDADE DE 15 | UN | 1.606e-05 | 2006834.61 | 0 | 32.2298
T
01787 | PINTURA C/EMULSAO OLEOSA | M2 | 1 | 3.9167 | 0 | 3.9167
01968 | MAO-DE-OBRA DE PEDREIRO, INCLUSIVE ENCARGOS SOCIAIS | H | 0.03 | 26.73 | 3 | 0.826
01999 | MAO-DE-OBRA DE SERVENTE DA CONSTRUCAO CIVIL, INCLUSIVE ENCAR | H | 0.698 | 19.33 | 3 | 13.8971
GOS SOCIAIS
03050 | BARRA ACO CA-50,DIAM.DE 8 A 12,5MM | KG | 5.04 | 7.8984 | 0 | 39.8079
03053 | CORTE ACO CA-50B DIAM.ENTRE 8MM A 12,5MM | KG | 5.04 | 4.9813 | 0 | 25.1058
15259 | CONCRETO DOSADO RACIONALMENTE 25MPA, COMADICAO DE 8% DE MICR | M3 | 0.08 | 659.4008 | 0 | 52.7521
OSSILICA
11.048.0055-A | PLACA DE CONCRETO ARMADO PRE-MOLDADA,COM 8CM DE ESPESSURA,CO | M2 |  | 207.45
NFECCIONADA COM CONCRETO PREPARADO EM USINA DOSADORA TIPO VE
RTICAL,DOSADO PARA FCK=25MPA E 8% DE MICROSSILICA,COMPREENDE
NDO LANCAMENTO E ADENSAMENTO MECANICO,INCLUSIVE TRANSPORTE E
COLOCACAO SOBRE VIGAS,COM GUINDASTE
00004 | ARAME RECOZIDO Nº 18 | KG | 0.75 | 12.1943 | 0 | 9.1457
00453 | PREGO COM OU SEM CABECA, EM CAIXAS DE 50KG, OU QUANTIDADES E | KG | 0.3 | 18.29 | 0 | 5.487
QUIVALENTES, Nº12X12 A 18X30
01476 | GUINDASTE SOBRE RODAS, PRECO SEM PNEUS, COM CAPACIDADE DE 15 | UN | 1.606e-05 | 2006834.61 | 0 | 32.2298
T
20115 | MAO-DE-OBRA DE PEDREIRO, INCLUSIVE ENCARGOS SOCIAIS DESONERA | H | 0.03 | 23.16 | 3 | 0.7156
DOS
20132 | MAO-DE-OBRA DE SERVENTE DA CONSTRUCAO CIVIL, INCLUSIVE ENCAR | H | 0.698 | 16.75 | 3 | 12.0422
GOS SOCIAIS DESONERADOS
30302 | BARRA ACO CA-50,DIAM.DE 8 A 12,5MM | KG | 5.04 | 7.8984 | 0 | 39.8079
30309 | CORTE ACO CA-50B DIAM.ENTRE 8MM A 12,5MM | KG | 5.04 | 4.3162 | 0 | 21.7536
30408 | PINTURA C/EMULSAO OLEOSA | M2 | 1 | 3.5181 | 0 | 3.5181
30429 | CAMINHAO BASCUL. NO TOCO 8 A 10M3 (CP) | H | 0.0302 | 248.8849 | 0 | 7.5163
30730 | VIBRADOR IMERSAO ELETR. 2CV (CP) | H | 0.024 | 1.6994 | 0 | 0.0408
30731 | VIBRADOR IMERSAO ELETR. 2CV (CI) | H | 0.036 | 0.4441 | 0 | 0.016
31019 | CONCRETO DOSADO RACIONALMENTE 25MPA,COM ADICAO DE 8% DE MICR | M3 | 0.08 | 632.8739 | 0 | 50.6299
OSSILICA
31052 | PINUS EM PECAS DE 2,50X22,50M, (1"X9") | M | 3 | 8.1835 | 0 | 24.5505
11.048.0060-0 | PLACA DE CONCRETO ARMADO PRE-MOLDADA,COM 10CM DE ESPESSURA,C | M2 |  | 228.58
ONFECCIONADA COM CONCRETO PREPARADO EM USINA DOSADORA TIPO V
ERTICAL,DOSADO PARA FCK=25MPA E 8% DE MICROSSILICA,COMPREEND
ENDO LANCAMENTO E ADENSAMENTO MECANICO,INCLUSIVE TRANSPORTE
E COLOCACAO SOBRE VIGAS,COM GUINDASTE
00004 | ARAME RECOZIDO Nº 18 | KG | 0.75 | 12.1943 | 0 | 9.1457
00350 | PINUS EM PECAS DE 2,50X22,50CM, (1"X9") | M | 3 | 8.1835 | 0 | 24.5505
00453 | PREGO COM OU SEM CABECA, EM CAIXAS DE 50KG, OU QUANTIDADES E | KG | 0.3 | 18.29 | 0 | 5.487
QUIVALENTES, Nº12X12 A 18X30
01157 | VIBRADOR IMERSAO ELETR. 2CV (CP) | H | 0.024 | 1.6994 | 0 | 0.0408
01158 | VIBRADOR IMERSAO ELETR. 2CV (CI) | H | 0.036 | 0.4441 | 0 | 0.016
01267 | CAMINHAO BASCUL. NO TOCO 8 A 10M3 (CP) | H | 0.0302 | 252.4549 | 0 | 7.6241
01476 | GUINDASTE SOBRE RODAS, PRECO SEM PNEUS, COM CAPACIDADE DE 15 | UN | 1.606e-05 | 2006834.61 | 0 | 32.2298
T
01787 | PINTURA C/EMULSAO OLEOSA | M2 | 1 | 3.9167 | 0 | 3.9167
01968 | MAO-DE-OBRA DE PEDREIRO, INCLUSIVE ENCARGOS SOCIAIS | H | 0.03 | 26.73 | 3 | 0.826
01999 | MAO-DE-OBRA DE SERVENTE DA CONSTRUCAO CIVIL, INCLUSIVE ENCAR | H | 0.698 | 19.33 | 3 | 13.8971
GOS SOCIAIS
03050 | BARRA ACO CA-50,DIAM.DE 8 A 12,5MM | KG | 5.04 | 7.8984 | 0 | 39.8079
03053 | CORTE ACO CA-50B DIAM.ENTRE 8MM A 12,5MM | KG | 5.04 | 4.9813 | 0 | 25.1058
15259 | CONCRETO DOSADO RACIONALMENTE 25MPA, COMADICAO DE 8% DE MICR | M3 | 0.1 | 659.4008 | 0 | 65.9401
OSSILICA
11.048.0060-A | PLACA DE CONCRETO ARMADO PRE-MOLDADA,COM 10CM DE ESPESSURA,C | M2 |  | 220.11
ONFECCIONADA COM CONCRETO PREPARADO EM USINA DOSADORA TIPO V
ERTICAL,DOSADO PARA FCK=25MPA E 8% DE MICROSSILICA,COMPREEND
ENDO LANCAMENTO E ADENSAMENTO MECANICO,INCLUSIVE TRANSPORTE
E COLOCACAO SOBRE VIGAS,COM GUINDASTE
00004 | ARAME RECOZIDO Nº 18 | KG | 0.75 | 12.1943 | 0 | 9.1457
00453 | PREGO COM OU SEM CABECA, EM CAIXAS DE 50KG, OU QUANTIDADES E | KG | 0.3 | 18.29 | 0 | 5.487
QUIVALENTES, Nº12X12 A 18X30
01476 | GUINDASTE SOBRE RODAS, PRECO SEM PNEUS, COM CAPACIDADE DE 15 | UN | 1.606e-05 | 2006834.61 | 0 | 32.2298
T
20115 | MAO-DE-OBRA DE PEDREIRO, INCLUSIVE ENCARGOS SOCIAIS DESONERA | H | 0.03 | 23.16 | 3 | 0.7156
DOS
20132 | MAO-DE-OBRA DE SERVENTE DA CONSTRUCAO CIVIL, INCLUSIVE ENCAR | H | 0.698 | 16.75 | 3 | 12.0422
GOS SOCIAIS DESONERADOS
30302 | BARRA ACO CA-50,DIAM.DE 8 A 12,5MM | KG | 5.04 | 7.8984 | 0 | 39.8079
30309 | CORTE ACO CA-50B DIAM.ENTRE 8MM A 12,5MM | KG | 5.04 | 4.3162 | 0 | 21.7536
30408 | PINTURA C/EMULSAO OLEOSA | M2 | 1 | 3.5181 | 0 | 3.5181
30429 | CAMINHAO BASCUL. NO TOCO 8 A 10M3 (CP) | H | 0.0302 | 248.8849 | 0 | 7.5163
30730 | VIBRADOR IMERSAO ELETR. 2CV (CP) | H | 0.024 | 1.6994 | 0 | 0.0408
30731 | VIBRADOR IMERSAO ELETR. 2CV (CI) | H | 0.036 | 0.4441 | 0 | 0.016
31019 | CONCRETO DOSADO RACIONALMENTE 25MPA,COM ADICAO DE 8% DE MICR | M3 | 0.1 | 632.8739 | 0 | 63.2874
OSSILICA
31052 | PINUS EM PECAS DE 2,50X22,50M, (1"X9") | M | 3 | 8.1835 | 0 | 24.5505
11.050.0001-1 | ESCORAMENTO TUBULAR(ALUGUEL)COM TUBOS METALICOS,NA DENSIDADE | M3XMES |  | 19.9
DE 5,00M DE TUBO EQUIPADO POR M3 DE ESCORAMENTO,PAGO PELO V
OLUME DESTE E PELO TEMPO NECESSARIO,DESDE A ENTREGA DO MATER
IAL NA OBRA,NA OCASIAO APROPRIADA ATE SUA CARGA,PARA DEVOLUC
AO,LOGO QUE DESNECESSARIA
00551 | LOCACAO DE TUBO EQUIPADO, COMPLETO, PARA ESCORAMENTO, EXCLUS | MxMES | 5 | 3.98 | 0 | 19.9
IVE TRANSPORTE
11.050.0001-B | ESCORAMENTO TUBULAR(ALUGUEL)COM TUBOS METALICOS,NA DENSIDADE | M3XMES |  | 19.9
DE 5,00M DE TUBO EQUIPADO POR M3 DE ESCORAMENTO,PAGO PELO V
OLUME DESTE E PELO TEMPO NECESSARIO,DESDE A ENTREGA DO MATER
IAL NA OBRA,NA OCASIAO APROPRIADA ATE SUA CARGA,PARA DEVOLUC
AO,LOGO QUE DESNECESSARIA
00551 | LOCACAO DE TUBO EQUIPADO, COMPLETO, PARA ESCORAMENTO, EXCLUS | MxMES | 5 | 3.98 | 0 | 19.9
IVE TRANSPORTE
11.050.0002-0 | ESCORAMENTO TUBULAR(ALUGUEL)COM TUBOS METALICOS,PARA QUALQUE | MXMES |  | 3.98
R DENSIDADE DE TUBO,PAGO PELO COMPRIMENTO NECESSARIO,NO MESM
O TEMPO,DESDE A ENTREGA DO MATERIAL NA OBRA,NA OCASIAO APROP
RIADA ATE SUA CARGA,PARA DEVOLUCAO,LOGO QUE DESNECESSARIA
00551 | LOCACAO DE TUBO EQUIPADO, COMPLETO, PARA ESCORAMENTO, EXCLUS | MxMES | 1 | 3.98 | 0 | 3.98
IVE TRANSPORTE
11.050.0002-A | ESCORAMENTO TUBULAR(ALUGUEL)COM TUBOS METALICOS,PARA QUALQUE | MXMES |  | 3.98
R DENSIDADE DE TUBO,PAGO PELO COMPRIMENTO NECESSARIO,NO MESM
O TEMPO,DESDE A ENTREGA DO MATERIAL NA OBRA,NA OCASIAO APROP
RIADA ATE SUA CARGA,PARA DEVOLUCAO,LOGO QUE DESNECESSARIA
00551 | LOCACAO DE TUBO EQUIPADO, COMPLETO, PARA ESCORAMENTO, EXCLUS | MxMES | 1 | 3.98 | 0 | 3.98
IVE TRANSPORTE
11.050.0010-0 | ESCORAMENTO METALICO (ALUGUEL),COM ESCORAS TELESCOPAVEIS OU | M3XMES |  | 23.4
TORRES DE CARGA,PARA ESTRUTURA CONVENCIONAL DE CONCRETO ARMA
DO,EXCLUSIVE MONTAGEM E DESMONTAGEM (VIDE ITEM 11.055.0010).
MEDICAO PELO VOLUME DE ESCORAMENTO
13800 | LOCACAO DE ESCORAMENTO METALICO COM ESCORAS TELESCOPICAS OU | M3XMES | 1 | 23.4 | 0 | 23.4
TORRES DE CARGA, PARA ESTRUT.CONVENCIONAL CONCRETO,EXCL.TRAN
11.050.0010-A | ESCORAMENTO METALICO (ALUGUEL),COM ESCORAS TELESCOPAVEIS OU | M3XMES |  | 23.4
TORRES DE CARGA,PARA ESTRUTURA CONVENCIONAL DE CONCRETO ARMA
DO,EXCLUSIVE MONTAGEM E DESMONTAGEM (VIDE ITEM 11.055.0010).
MEDICAO PELO VOLUME DE ESCORAMENTO
13800 | LOCACAO DE ESCORAMENTO METALICO COM ESCORAS TELESCOPICAS OU | M3XMES | 1 | 23.4 | 0 | 23.4
TORRES DE CARGA, PARA ESTRUT.CONVENCIONAL CONCRETO,EXCL.TRAN
11.055.0001-1 | MONTAGEM E DESMONTAGEM DE ESCORAMENTO TUBULAR NORMAL,NA DENS | M3 |  | 24.57
IDADE DE 5,00M DE TUBO POR M3 DE ESCORAMENTO,COMPREENDENDO T
RANSPORTE DO MATERIAL PARA OBRA E DESTA PARA O DEPOSITO,INCL
USIVE CARGA E DESCARGA.O CUSTO E DADO POR M3 DE ESCORAMENTO,
CONTADO DAS SAPATAS ATE AS EXTREMIDADES SUPERIORES DOS TUBOS
,SENDO PAGOS 60% NA MONTAGEM E 40% NA DESMONTAGEM
01004 | CAMINHAO CARROC. FIXA, 7,5T (CP) | H | 0.01 | 184.8525 | 0 | 1.8485
01006 | CAMINHAO CARROC. FIXA 7,5T (CI) | H | 0.02 | 64.4962 | 0 | 1.2899
01990 | MAO-DE-OBRA DE CARPINTEIRO DE FORMA DE CONCRETO, INCLUSIVE E | H | 0.2 | 26.73 | 3 | 5.5064
NCARGOS SOCIAIS
01999 | MAO-DE-OBRA DE SERVENTE DA CONSTRUCAO CIVIL, INCLUSIVE ENCAR | H | 0.8 | 19.33 | 3 | 15.9279
GOS SOCIAIS
11.055.0001-B | MONTAGEM E DESMONTAGEM DE ESCORAMENTO TUBULAR NORMAL,NA DENS | M3 |  | 21.6
IDADE DE 5,00M DE TUBO POR M3 DE ESCORAMENTO,COMPREENDENDO T
RANSPORTE DO MATERIAL PARA OBRA E DESTA PARA O DEPOSITO,INCL
USIVE CARGA E DESCARGA.O CUSTO E DADO POR M3 DE ESCORAMENTO,
CONTADO DAS SAPATAS ATE AS EXTREMIDADES SUPERIORES DOS TUBOS
,SENDO PAGOS 60% NA MONTAGEM E 40% NA DESMONTAGEM
20046 | MAO-DE-OBRA DE CARPINTEIRO DE FORMA DE CONCRETO, INCLUSIVE E | H | 0.2 | 23.16 | 3 | 4.771
NCARGOS SOCIAIS DESONERADOS
20132 | MAO-DE-OBRA DE SERVENTE DA CONSTRUCAO CIVIL, INCLUSIVE ENCAR | H | 0.8 | 16.75 | 3 | 13.802
GOS SOCIAIS DESONERADOS
30414 | CAMINHAO CARROC. FIXA, 7,5T (CP) | H | 0.01 | 181.2825 | 0 | 1.8128
30416 | CAMINHAO CARROC. FIXA 7,5T (CI) | H | 0.02 | 60.9262 | 0 | 1.2185
11.055.0002-0 | MONTAGEM E DESMONTAGEM DE ESCORAMENTO TUBULAR NORMAL,PARA QU | M |  | 5.71
ALQUER DENSIDADE DE TUBO,MEDIDO PELO COMPRIMENTO NECESSARIO,
COMPREENDENDO TRANSPORTE DO MATERIAL PARA OBRA E DESTA PARA
O DEPOSITO,INCLUSIVE CARGA E DESCARGA.O CUSTO E DADO POR M3
DE ESCORAMENTO,CONTADO DAS SAPATAS ATE AS EXTREMIDADES SUPER
IORES DOS TUBOS,SENDO PAGOS 60% MONTAGEM E 40% DESMONTAGEM
01004 | CAMINHAO CARROC. FIXA, 7,5T (CP) | H | 0.002047 | 184.8525 | 0 | 0.3784
01006 | CAMINHAO CARROC. FIXA 7,5T (CI) | H | 0.004 | 64.4962 | 0 | 0.258
01990 | MAO-DE-OBRA DE CARPINTEIRO DE FORMA DE CONCRETO, INCLUSIVE E | H | 0.04 | 26.73 | 3 | 1.1013
NCARGOS SOCIAIS
01999 | MAO-DE-OBRA DE SERVENTE DA CONSTRUCAO CIVIL, INCLUSIVE ENCAR | H | 0.2 | 19.33 | 3 | 3.982
GOS SOCIAIS
11.055.0002-A | MONTAGEM E DESMONTAGEM DE ESCORAMENTO TUBULAR NORMAL,PARA QU | M |  | 5.01
ALQUER DENSIDADE DE TUBO,MEDIDO PELO COMPRIMENTO NECESSARIO,
COMPREENDENDO TRANSPORTE DO MATERIAL PARA OBRA E DESTA PARA
O DEPOSITO,INCLUSIVE CARGA E DESCARGA.O CUSTO E DADO POR M3
DE ESCORAMENTO,CONTADO DAS SAPATAS ATE AS EXTREMIDADES SUPER
IORES DOS TUBOS,SENDO PAGOS 60% MONTAGEM E 40% DESMONTAGEM
20046 | MAO-DE-OBRA DE CARPINTEIRO DE FORMA DE CONCRETO, INCLUSIVE E | H | 0.04 | 23.16 | 3 | 0.9542
NCARGOS SOCIAIS DESONERADOS
20132 | MAO-DE-OBRA DE SERVENTE DA CONSTRUCAO CIVIL, INCLUSIVE ENCAR | H | 0.2 | 16.75 | 3 | 3.4505
GOS SOCIAIS DESONERADOS
30414 | CAMINHAO CARROC. FIXA, 7,5T (CP) | H | 0.002047 | 181.2825 | 0 | 0.3711
30416 | CAMINHAO CARROC. FIXA 7,5T (CI) | H | 0.004 | 60.9262 | 0 | 0.2437
11.055.0010-0 | MONTAGEM E DESMONTAGEM DE ESCORAMENTO METALICO,CONFORME ITEM | M3 |  | 13.85
11.050.0010,COMPREENDENDO TRANSPORTE DO MATERIAL PARA OBRA
E DESTA PARA O DEPOSITO,INCLUSIVE CARGA E DESCARGA.O CUSTO E
DADO POR M3 DE ESCORAMENTO,SENDO PAGOS 60% NA MONTAGEM E 40
% NA DESMONTAGEM
01004 | CAMINHAO CARROC. FIXA, 7,5T (CP) | H | 0.01 | 184.8525 | 0 | 1.8485
01006 | CAMINHAO CARROC. FIXA 7,5T (CI) | H | 0.02 | 64.4962 | 0 | 1.2899
01990 | MAO-DE-OBRA DE CARPINTEIRO DE FORMA DE CONCRETO, INCLUSIVE E | H | 0.1 | 26.73 | 3 | 2.7532
NCARGOS SOCIAIS
01999 | MAO-DE-OBRA DE SERVENTE DA CONSTRUCAO CIVIL, INCLUSIVE ENCAR | H | 0.4 | 19.33 | 3 | 7.964
GOS SOCIAIS
11.055.0010-A | MONTAGEM E DESMONTAGEM DE ESCORAMENTO METALICO,CONFORME ITEM | M3 |  | 12.31
11.050.0010,COMPREENDENDO TRANSPORTE DO MATERIAL PARA OBRA
E DESTA PARA O DEPOSITO,INCLUSIVE CARGA E DESCARGA.O CUSTO E
DADO POR M3 DE ESCORAMENTO,SENDO PAGOS 60% NA MONTAGEM E 40
% NA DESMONTAGEM
20046 | MAO-DE-OBRA DE CARPINTEIRO DE FORMA DE CONCRETO, INCLUSIVE E | H | 0.1 | 23.16 | 3 | 2.3855
NCARGOS SOCIAIS DESONERADOS
20132 | MAO-DE-OBRA DE SERVENTE DA CONSTRUCAO CIVIL, INCLUSIVE ENCAR | H | 0.4 | 16.75 | 3 | 6.901
GOS SOCIAIS DESONERADOS
30414 | CAMINHAO CARROC. FIXA, 7,5T (CP) | H | 0.01 | 181.2825 | 0 | 1.8128
30416 | CAMINHAO CARROC. FIXA 7,5T (CI) | H | 0.02 | 60.9262 | 0 | 1.2185
11.060.0160-0 | SUPERESTRUTURA DE PONTE OU VIADUTO,PRE-FABRICADA,EM CONCRETO | M |  | 20124.71
PROTENDIDO,CLASSE 45,PARA UMA FAIXA DE TRAFEGO COM GUARDA-R
ODAS E 3,20M DE PISTA DE ROLAMENTO,SEM CAPEAMENTO,COM VAO EN
TRE 7,50 E 12,50M,COLOCADA
00001 | AREIA LAVADA, GROSSA, PARA REGIAO METROPOLITANA DO RIO DE JA | M3 | 0.00613 | 118.5 | 0 | 0.7264
NEIRO
00004 | ARAME RECOZIDO Nº 18 | KG | 0.0436 | 12.1943 | 0 | 0.5317
00014 | ACO CA-60, ESTIRADO, PRECO DE REVENDEDOR, NO DIAMETRO DE 05, | KG | 29.45 | 11.9703 | 0 | 352.5253
0MM
00113 | BOMBA MANUAL, PARA CONCRETO PROTENDIDO (ALUGUEL) | DIA | 0.39 | 90 | 0 | 35.1
00149 | CIMENTO PORTLAND CP II 32, EM SACO DE 50KG | KG | 2.317 | 0.576 | 0 | 1.3346
00252 | PARAFUSO C/ROSCA, DE (8x100)MM | UN | 0.64742 | 0.9642 | 0 | 0.6242
00349 | PINUS, EM PECAS DE 2,50X30,00CM (1"X12") | M | 0.7841 | 12.04 | 0 | 9.4406
00368 | PINUS, EM PECAS DE 7,50X7,50CM (3"X3") | M | 13.21 | 7.35 | 0 | 97.0935
00453 | PREGO COM OU SEM CABECA, EM CAIXAS DE 50KG, OU QUANTIDADES E | KG | 0.43 | 18.29 | 0 | 7.8647
QUIVALENTES, Nº12X12 A 18X30
00634 | TARIFA DE FORNECIMENTO DE AGUA DA CEDAE, AREA "A", INDUSTRIA | M3 | 0.04 | 29.0999 | 0 | 1.164
L, ENTRE 0 E 20,00M3
00798 | PINUS EM PECAS DE 7,50 X 11,25CM, (3"X4.1/2") | M | 6.48 | 15.0917 | 0 | 97.7942
01010 | CAMINHAO TANQUE 6000L (CP) | H | 0.0668 | 190.3488 | 0 | 12.7153
01012 | CAMINHAO TANQUE 6000L (CI) | H | 0.0007 | 64.8493 | 0 | 0.0454
01019 | MICRO-ONIBUS,CAPACIDADE MINIMA 15 LUGARES,MOTOR DIESEL,INCLU | H | 6.15 | 115.2884 | 0 | 709.0237
SIVE MOTORISTA (CP)
01051 | GUINDASTE SOBRE RODAS,CAPACIDADE DE 15T,INCLUSIVE OPERADOR E | H | 0.0272 | 472.8177 | 0 | 12.8606
AUXILIAR (CP)
01053 | GUINDASTE SOBRE RODAS,CAPACIDADE DE 15T,INCLUSIVE OPERADOR E | H | 0.0029 | 250.0334 | 0 | 0.7251
AUXILIAR (CI)
01157 | VIBRADOR IMERSAO ELETR. 2CV (CP) | H | 0.6524 | 1.6994 | 0 | 1.1087
01158 | VIBRADOR IMERSAO ELETR. 2CV (CI) | H | 0.1631 | 0.4441 | 0 | 0.0724
01394 | CORDOALHA DE 12,7MM, CP-190 RB | KG | 20.24 | 15.27 | 0 | 309.0648
01399 | MACACO DE PROTENSAO (ALUGUEL), PARA 12 CCORDOALHAS DE 12,7MM | DIA | 0.39 | 200.13 | 0 | 78.0507
01519 | USINA CONCRETO C/DOSADOR,C/SILO DE CIMENTO PARA 100T (CP) | H | 0.0708 | 560.3738 | 0 | 39.6745
01521 | USINA CONCRETO C/DOSADOR,C/SILO DE CIMENTO PARA 100T (CI) | H | 0.0708 | 411.4738 | 0 | 29.1323
01690 | CAMINHAO TANQUE 10000L (CP) | H | 0.036 | 208.2593 | 0 | 7.4973
01764 | LANCAMENTO CONC.S/ARM.2,0M3/H, HORIZ. | M3 | 1.287 | 88.0821 | 0 | 113.3617
01921 | MAO-DE-OBRA DE AJUDANTE DE CONSTRUCAO CIVIL, INCLUSIVE ENCAR | H | 40 | 19.33 | 3 | 796.396
GOS SOCIAIS
01958 | MAO-DE-OBRA DE TOPOGRAFO B (SERVICOS DE CAMPO), INCLUSIVE EN | H | 12 | 28.76 | 3 | 355.4736
CARGOS SOCIAIS
01959 | MAO-DE-OBRA DE TECNICO DE SONDAGEM, INCLUSIVE ENCARGOS SOCIA | H | 12 | 44.47 | 3 | 549.6492
IS
01963 | MAO-DE-OBRA DE SONDADOR B (ESPECIALISTA DE MENOR QUALIDADE), | H | 10 | 26.73 | 3 | 275.319
INCLUSIVE ENCARGOS SOCIAIS
01964 | MAO-DE-OBRA DE SONDADOR A (ESPECIALISTA DA MAIS ALTA QUALIDA | H | 12 | 28.76 | 3 | 355.4736
DE), INCLUSIVE ENCARGOS SOCIAIS
01968 | MAO-DE-OBRA DE PEDREIRO, INCLUSIVE ENCARGOS SOCIAIS | H | 15.88 | 26.73 | 3 | 437.2066
01970 | MAO-DE-OBRA DE OPERADOR DE MAQUINA (TRATOR, ETC), INCLUSIVE | H | 13 | 30.02 | 3 | 401.9678
ENCARGOS SOCIAIS
01990 | MAO-DE-OBRA DE CARPINTEIRO DE FORMA DE CONCRETO, INCLUSIVE E | H | 15.88 | 26.73 | 3 | 437.2066
NCARGOS SOCIAIS
01995 | MAO-DE-OBRA DE AUXILIAR DE TOPOGRAFIA, INCLUSIVE ENCARGOS SO | H | 12 | 20.37 | 3 | 251.7732
CIAIS
01998 | MAO-DE-OBRA DE ARMADOR DE CONCRETO ARMADO, INCLUSIVE ENCARGO | H | 2.26 | 26.73 | 3 | 62.2221
S SOCIAIS
01999 | MAO-DE-OBRA DE SERVENTE DA CONSTRUCAO CIVIL, INCLUSIVE ENCAR | H | 92.986 | 19.33 | 3 | 1851.342
GOS SOCIAIS
02008 | CARRETA P/ TRANSP. PESADO 30T (CP) | H | 2.9 | 349.4263 | 0 | 1013.3363
02014 | GUINDASTE ARTICULADO SOBRE CAMINHAO DIESEL,POTENCIA MAXIMA 2 | H | 11.62 | 293.7382 | 0 | 3413.2379
31CV (CP)
02083 | COMPOSICAO BASICA-ENSAIO DE LABORATORIO | UN | 0.113 | 158.4122 | 0 | 17.9006
02249 | CONCRETO IMPORTADO DE USINA, UTILIZANDO BRITA 1, DE 20MPA | M3 | 0.15 | 420 | 0 | 63
03050 | BARRA ACO CA-50,DIAM.DE 8 A 12,5MM | KG | 81.23 | 7.8984 | 0 | 641.587
03051 | BARRA ACO CA-50B DIAM. ACIMA DE 12,5MM | KG | 58.89 | 6.8287 | 0 | 402.1421
03053 | CORTE ACO CA-50B DIAM.ENTRE 8MM A 12,5MM | KG | 81.23 | 4.9813 | 0 | 404.631
03054 | CORTE ACO CA-50,DIAM. ACIMA 12,5MM | KG | 58.89 | 4.2696 | 0 | 251.4367
03067 | FORMAS CHAPAS RESINADA E PLASTIF. 3VEZES | M2 | 0.023 | 99.2894 | 0 | 2.2837
03117 | PREPARO/COLOC. 12 CORDOALHAS DE 12,5MM | KG | 23.23 | 5.2951 | 0 | 123.0052
03179 | FORMA MET. P/ CONCR., 50 VEZES | M2 | 8.76 | 15.9655 | 0 | 139.8578
03261 | MOLDAGEM E COLETA CORPO DE PROVA DE CONCRETO, EXEC.POR FIR | UN | 0.1359 | 67.2961 | 0 | 9.1455
05844 | ACO CA-50, ESTIRADO, PRECO DE REVENDEDOR, NO DIAMETRO DE 06, | KG | 22.08 | 9.1099 | 0 | 201.1466
3MM
06913 | MAO-DE-OBRA DE SERRALHEIRO DA CONSTRUCAOCIVIL, INCLUSIVE ENC | H | 5 | 28.76 | 3 | 148.114
ARGOS SOCIAIS
08000 | TELHA ONDULADA DE CIMENTO, SEM AMIANTO, REFORCADA C/FIOS SIN | UN | 0.22484 | 70.24 | 0 | 15.7928
TETICOS (CRFS), DE (2,44X1,10)M E C/ESPES. DE 6MM
10963 | MAO-DE-OBRA DE ARQUITETO OU ENGENHEIRO JUNIOR-PROJETO E CONS | H | 8 | 125.92 | 0 | 1007.36
ULTORIA, INCLUSIVE ENCARGOS SOCIAIS
10964 | MAO-DE-OBRA DE ARQUITETO OU ENGENHEIRO PLENO-PROJETO E CONSU | H | 5 | 185.56 | 0 | 927.8
LTORIA, INCLUSIVE ENCARGOS SOCIAIS
10965 | MAO-DE-OBRA DE ARQUITETO OU ENGENHEIRO SENIOR DE CONSULTORIA | H | 8 | 265.09 | 0 | 2120.72
, INCLUSIVE ENCARGOS SOCIAIS
10978 | MAO-DE-OBRA DE SECRETARIA PARA SERVICOS DE CONSULTORIA, INCL | H | 13 | 42.81 | 0 | 556.53
USIVE ENCARGOS SOCIAIS
10980 | MAO-DE-OBRA DE DESENHISTA CADISTA JUNIOR-PROJETO E CONSULTOR | H | 8 | 34.38 | 0 | 275.04
IA, INCLUSIVE ENCARGOS SOCIAIS
10995 | MAO-DE-OBRA DE DIGITADOR, INCLUSIVE ENCARGOS SOCIAIS | H | 5 | 24.48 | 0 | 122.4
11020 | COPIA PLOTTER, PAPEL A-1, COLORIDO | UN | 2.98 | 13.5 | 0 | 40.23
13631 | LONA DE POLIETILENO, (LONA DE TERREIRO), ESPESSURA DE 0,20MM | M2 | 0.9 | 1.5141 | 0 | 1.3627
13660 | MANTA GEOTEXTIL NAO TECIDO DE POLIESTER LARG.2,30M C/RESISTE | M2 | 0.852 | 4.2 | 0 | 3.5784
NCIA A TRACAO A FAIXA LARG.NA RUPTURA 8KN/M E AO PUNC.280N
15255 | CONCRETO ALTO DESEMPENHO(CAD) DOSADO RACIONALMENTE P/UMA RES | M3 | 1.1326 | 469.2898 | 0 | 531.5176
ISTENCIA CARACTERISTICA A COMPRES.50MPA,INCL.5% DE PERDAS
11.060.0160-A | SUPERESTRUTURA DE PONTE OU VIADUTO,PRE-FABRICADA,EM CONCRETO | M |  | 18408.85
PROTENDIDO,CLASSE 45,PARA UMA FAIXA DE TRAFEGO COM GUARDA-R
ODAS E 3,20M DE PISTA DE ROLAMENTO,SEM CAPEAMENTO,COM VAO EN
TRE 7,50 E 12,50M,COLOCADA
00001 | AREIA LAVADA, GROSSA, PARA REGIAO METROPOLITANA DO RIO DE JA | M3 | 0.00613 | 118.5 | 0 | 0.7264
NEIRO
00004 | ARAME RECOZIDO Nº 18 | KG | 0.0436 | 12.1943 | 0 | 0.5317
00014 | ACO CA-60, ESTIRADO, PRECO DE REVENDEDOR, NO DIAMETRO DE 05, | KG | 29.45 | 11.9703 | 0 | 352.5253
0MM
00113 | BOMBA MANUAL, PARA CONCRETO PROTENDIDO (ALUGUEL) | DIA | 0.39 | 90 | 0 | 35.1
00149 | CIMENTO PORTLAND CP II 32, EM SACO DE 50KG | KG | 2.317 | 0.576 | 0 | 1.3346
00252 | PARAFUSO C/ROSCA, DE (8x100)MM | UN | 0.64742 | 0.9642 | 0 | 0.6242
00349 | PINUS, EM PECAS DE 2,50X30,00CM (1"X12") | M | 0.7841 | 12.04 | 0 | 9.4406
00368 | PINUS, EM PECAS DE 7,50X7,50CM (3"X3") | M | 13.21 | 7.35 | 0 | 97.0935
00453 | PREGO COM OU SEM CABECA, EM CAIXAS DE 50KG, OU QUANTIDADES E | KG | 0.43 | 18.29 | 0 | 7.8647
QUIVALENTES, Nº12X12 A 18X30
00634 | TARIFA DE FORNECIMENTO DE AGUA DA CEDAE, AREA "A", INDUSTRIA | M3 | 0.04 | 29.0999 | 0 | 1.164
L, ENTRE 0 E 20,00M3
01394 | CORDOALHA DE 12,7MM, CP-190 RB | KG | 20.24 | 15.27 | 0 | 309.0648
01399 | MACACO DE PROTENSAO (ALUGUEL), PARA 12 CCORDOALHAS DE 12,7MM | DIA | 0.39 | 200.13 | 0 | 78.0507
02249 | CONCRETO IMPORTADO DE USINA, UTILIZANDO BRITA 1, DE 20MPA | M3 | 0.15 | 420 | 0 | 63
05844 | ACO CA-50, ESTIRADO, PRECO DE REVENDEDOR, NO DIAMETRO DE 06, | KG | 22.08 | 9.1099 | 0 | 201.1466
3MM
08000 | TELHA ONDULADA DE CIMENTO, SEM AMIANTO, REFORCADA C/FIOS SIN | UN | 0.22484 | 70.24 | 0 | 15.7928
TETICOS (CRFS), DE (2,44X1,10)M E C/ESPES. DE 6MM
11020 | COPIA PLOTTER, PAPEL A-1, COLORIDO | UN | 2.98 | 13.5 | 0 | 40.23
13631 | LONA DE POLIETILENO, (LONA DE TERREIRO), ESPESSURA DE 0,20MM | M2 | 0.9 | 1.5141 | 0 | 1.3627
13660 | MANTA GEOTEXTIL NAO TECIDO DE POLIESTER LARG.2,30M C/RESISTE | M2 | 0.852 | 4.2 | 0 | 3.5784
NCIA A TRACAO A FAIXA LARG.NA RUPTURA 8KN/M E AO PUNC.280N
20004 | MAO-DE-OBRA DE AJUDANTE DA CONSTRUCAO CIVIL, INCLUSIVE ENCAR | H | 40 | 16.75 | 3 | 690.1
GOS SOCIAIS DESONERADOS
20015 | MAO-DE-OBRA DE ARMADOR DE CONCRETO ARMADO, INCLUSIVE ENCARGO | H | 2.26 | 23.16 | 3 | 53.9118
S SOCIAIS DESONERADOS
20017 | MAO-DE-OBRA DE ARQUITETO OU ENGENHEIRO JUNIOR-PROJETO E CONS | H | 8 | 109.11 | 0 | 872.88
ULTORIA, INCLUSIVE ENCARGOS SOCIAIS DESONERADOS
20018 | MAO-DE-OBRA DE ARQUITETO OU ENGENHEIRO PLENO-PROJETO E CONSU | H | 5 | 160.79 | 0 | 803.95
LTORIA, INCLUSIVE ENCARGOS SOCIAIS DESONERADOS
20019 | MAO-DE-OBRA DE ARQUITETO OU ENGENHEIRO SENIOR DE CONSULTORIA | H | 8 | 229.7 | 0 | 1837.6
, INCLUSIVE ENCARGOS SOCIAIS DESONERADOS
20032 | MAO-DE-OBRA DE AUXILIAR DE TOPOGRAFIA, INCLUSIVE ENCARGOS SO | H | 12 | 17.65 | 3 | 218.154
CIAIS DESONERADOS
20046 | MAO-DE-OBRA DE CARPINTEIRO DE FORMA DE CONCRETO, INCLUSIVE E | H | 15.88 | 23.16 | 3 | 378.8142
NCARGOS SOCIAIS DESONERADOS
20056 | MAO-DE-OBRA DE DESENHISTA CADISTA JUNIOR-PROJETO E CONSULTOR | H | 8 | 29.79 | 0 | 238.32
IA, INCLUSIVE ENCARGOS SOCIAIS DESONERADOS
20059 | MAO-DE-OBRA DE DIGITADOR, INCLUSIVE ENCARGOS SOCIAIS DESONER | H | 5 | 21.21 | 0 | 106.05
ADOS
20111 | MAO-DE-OBRA DE OPERADOR DE MAQUINA (TRATOR, ETC.), INCLUSIVE | H | 13 | 26.01 | 3 | 348.2739
ENCARGOS SOCIAIS DESONERADOS
20115 | MAO-DE-OBRA DE PEDREIRO, INCLUSIVE ENCARGOS SOCIAIS DESONERA | H | 15.88 | 23.16 | 3 | 378.8142
DOS
20129 | MAO-DE-OBRA DE SECRETARIA PARA SERVICOS DE CONSULTORIA, INCL | H | 13 | 37.1 | 0 | 482.3
USIVE ENCARGOS SOCIAIS DESONERADOS
20131 | MAO-DE-OBRA DE SERRALHEIRO DA CONSTRUCAO CIVIL, INCLUSIVE EN | H | 5 | 24.92 | 3 | 128.338
CARGOS SOCIAIS DESONERADOS
20132 | MAO-DE-OBRA DE SERVENTE DA CONSTRUCAO CIVIL, INCLUSIVE ENCAR | H | 92.986 | 16.75 | 3 | 1604.241
GOS SOCIAIS DESONERADOS
20137 | MAO-DE-OBRA DE SONDADOR A (ESPECIALISTA DA MAIS ALTO QUALIDA | H | 12 | 24.92 | 3 | 308.0112
DE), INCLUSIVE ENCARGOS SOCIAIS DESONERADOS
20138 | MAO-DE-OBRA DE SONDADOR B (ESPECIALISTA DE MENOR QUALIDADE), | H | 10 | 23.16 | 3 | 238.548
INCLUSIVE ENCARGOS SOCIAIS DESONERADOS
20147 | MAO-DE-OBRA DE TECNICO DE SONDAGEM, INCLUSIVE ENCARGOS SOCIA | H | 12 | 38.53 | 3 | 476.2308
IS DESONERADOS
20150 | MAO-DE-OBRA DE TOPOGRAFO B (SERVICOS DE CAMPO),INCLUSIVE ENC | H | 12 | 24.92 | 3 | 308.0112
ARGOS SOCIAIS DESONERADOS
30270 | LANCAMENTO CONC.S/ARM.2,0M3/H, HORIZ. | M3 | 1.287 | 76.4329 | 0 | 98.3691
30296 | FORMAS CHAPAS RESINADA E PLASTIF. 3VEZES | M2 | 0.023 | 88.8792 | 0 | 2.0442
30302 | BARRA ACO CA-50,DIAM.DE 8 A 12,5MM | KG | 81.23 | 7.8984 | 0 | 641.587
30303 | BARRA ACO CA-50B DIAM. ACIMA DE 12,5MM | KG | 58.89 | 6.8287 | 0 | 402.1421
30305 | PREPARO/COLOC. 12 CORDOALHAS DE 12,5MM | KG | 23.23 | 4.8418 | 0 | 112.475
30309 | CORTE ACO CA-50B DIAM.ENTRE 8MM A 12,5MM | KG | 81.23 | 4.3162 | 0 | 350.6049
30310 | CORTE ACO CA-50,DIAM. ACIMA 12,5MM | KG | 58.89 | 3.6996 | 0 | 217.8694
30322 | FORMA MET. P/ CONCR., 50 VEZES | M2 | 8.76 | 14.3436 | 0 | 125.6499
30438 | CAMINHAO TANQUE 6000L (CP) | H | 0.0668 | 186.7788 | 0 | 12.4768
30440 | CAMINHAO TANQUE 6000L (CI) | H | 0.0007 | 61.2793 | 0 | 0.0429
30441 | CAMINHAO TANQUE 10000L (CP) | H | 0.036 | 204.6893 | 0 | 7.3688
30462 | CARRETA P/ TRANSP. PESADO 30T (CP) | H | 2.9 | 345.8563 | 0 | 1002.9833
30465 | MICRO-ONIBUS,CAPACIDADE MINIMA 15 LUGARES,MOTOR DIESEL,INCLU | H | 6.15 | 111.7184 | 0 | 687.0682
SIVE MOTORISTA (CP)
30503 | GUINDASTE SOBRE RODAS,CAPACIDADE DE 15T,INCLUSIVE OPERADOR E | H | 0.0272 | 466.2277 | 0 | 12.6814
AUXILIAR (CP)
30505 | GUINDASTE SOBRE RODAS,CAPACIDADE DE 15T,INCLUSIVE OPERADOR E | H | 0.0029 | 243.4434 | 0 | 0.706
AUXILIAR (CI)
30506 | GUINDASTE ARTICULADO SOBRE CAMINHAO DIESEL,POTENCIA MAXIMA 2 | H | 11.62 | 286.1582 | 0 | 3325.1583
31CV (CP)
30724 | USINA CONCRETO C/DOSADOR,C/SILO DE CIMENTO PARA 100T (CP) | H | 0.0708 | 519.4038 | 0 | 36.7738
30726 | USINA CONCRETO C/DOSADOR,C/SILO DE CIMENTO PARA 100T (CI) | H | 0.0708 | 370.5038 | 0 | 26.2317
30730 | VIBRADOR IMERSAO ELETR. 2CV (CP) | H | 0.6524 | 1.6994 | 0 | 1.1087
30731 | VIBRADOR IMERSAO ELETR. 2CV (CI) | H | 0.1631 | 0.4441 | 0 | 0.0724
30921 | COMPOSICAO BASICA-ENSAIO DE LABORATORIO | UN | 0.113 | 144.9142 | 0 | 16.3753
30979 | MOLDAGEM E COLETA CORPO DE PROVA DE CONCRETO, EXEC.POR FIR | UN | 0.1359 | 63.1013 | 0 | 8.5755
31016 | CONCRETO ALTO DESEMPENHO(CAD) DOSADO RACIONALMENTE P/UMA RES | M3 | 1.1326 | 469.2898 | 0 | 531.5176
ISTENCIA CARACTERISTICA A COMPRES.50MPA,INCL.5% DE PERDAS
31067 | PINUS EM PECAS DE 7,50X11,25CM, (3"X4.1/2") | M | 6.48 | 15.0917 | 0 | 97.7942
11.060.0165-0 | SUPERESTRUTURA DE PONTE OU VIADUTO,PRE-FABRICADA,EM CONCRETO | M |  | 37707.39
PROTENDIDO,CLASSE 45,PARA DUAS FAIXAS DE TRAFEGO E 7,20M DE
PISTA DE ROLAMENTO,SEM CAPEAMENTO,COM VAO ENTRE 7,50 E 12,5
0M,COLOCADA
00001 | AREIA LAVADA, GROSSA, PARA REGIAO METROPOLITANA DO RIO DE JA | M3 | 0.01267 | 118.5 | 0 | 1.5014
NEIRO
00004 | ARAME RECOZIDO Nº 18 | KG | 0.09 | 12.1943 | 0 | 1.0975
00014 | ACO CA-60, ESTIRADO, PRECO DE REVENDEDOR, NO DIAMETRO DE 05, | KG | 60.84 | 11.9703 | 0 | 728.2731
0MM
00113 | BOMBA MANUAL, PARA CONCRETO PROTENDIDO (ALUGUEL) | DIA | 0.8 | 90 | 0 | 72
00149 | CIMENTO PORTLAND CP II 32, EM SACO DE 50KG | KG | 4.7872 | 0.576 | 0 | 2.7574
00252 | PARAFUSO C/ROSCA, DE (8x100)MM | UN | 1.3376 | 0.9642 | 0 | 1.2897
00349 | PINUS, EM PECAS DE 2,50X30,00CM (1"X12") | M | 1.62 | 12.04 | 0 | 19.5048
00368 | PINUS, EM PECAS DE 7,50X7,50CM (3"X3") | M | 27.29 | 7.35 | 0 | 200.5815
00453 | PREGO COM OU SEM CABECA, EM CAIXAS DE 50KG, OU QUANTIDADES E | KG | 1.04 | 18.29 | 0 | 19.0216
QUIVALENTES, Nº12X12 A 18X30
00634 | TARIFA DE FORNECIMENTO DE AGUA DA CEDAE, AREA "A", INDUSTRIA | M3 | 0.0827 | 29.0999 | 0 | 2.4066
L, ENTRE 0 E 20,00M3
00798 | PINUS EM PECAS DE 7,50 X 11,25CM, (3"X4.1/2") | M | 13.38 | 15.0917 | 0 | 201.9269
01010 | CAMINHAO TANQUE 6000L (CP) | H | 0.1381 | 190.3488 | 0 | 26.2872
01012 | CAMINHAO TANQUE 6000L (CI) | H | 0.0015 | 64.8493 | 0 | 0.0973
01019 | MICRO-ONIBUS,CAPACIDADE MINIMA 15 LUGARES,MOTOR DIESEL,INCLU | H | 12.7 | 115.2884 | 0 | 1464.1627
SIVE MOTORISTA (CP)
01051 | GUINDASTE SOBRE RODAS,CAPACIDADE DE 15T,INCLUSIVE OPERADOR E | H | 0.0562 | 472.8177 | 0 | 26.5724
AUXILIAR (CP)
01053 | GUINDASTE SOBRE RODAS,CAPACIDADE DE 15T,INCLUSIVE OPERADOR E | H | 0.0061 | 250.0334 | 0 | 1.5252
AUXILIAR (CI)
01157 | VIBRADOR IMERSAO ELETR. 2CV (CP) | H | 1.3478 | 1.6994 | 0 | 2.2905
01158 | VIBRADOR IMERSAO ELETR. 2CV (CI) | H | 0.337 | 0.4441 | 0 | 0.1497
01394 | CORDOALHA DE 12,7MM, CP-190 RB | KG | 41.82 | 15.27 | 0 | 638.5914
01399 | MACACO DE PROTENSAO (ALUGUEL), PARA 12 CCORDOALHAS DE 12,7MM | DIA | 0.8 | 200.13 | 0 | 160.104
01519 | USINA CONCRETO C/DOSADOR,C/SILO DE CIMENTO PARA 100T (CP) | H | 0.1463 | 560.3738 | 0 | 81.9827
01521 | USINA CONCRETO C/DOSADOR,C/SILO DE CIMENTO PARA 100T (CI) | H | 0.1463 | 411.4738 | 0 | 60.1986
01690 | CAMINHAO TANQUE 10000L (CP) | H | 0.0744 | 208.2593 | 0 | 15.4945
01764 | LANCAMENTO CONC.S/ARM.2,0M3/H, HORIZ. | M3 | 2.66 | 88.0821 | 0 | 234.2984
01921 | MAO-DE-OBRA DE AJUDANTE DE CONSTRUCAO CIVIL, INCLUSIVE ENCAR | H | 73.14 | 19.33 | 3 | 1456.2101
GOS SOCIAIS
01958 | MAO-DE-OBRA DE TOPOGRAFO B (SERVICOS DE CAMPO), INCLUSIVE EN | H | 17 | 28.76 | 3 | 503.5876
CARGOS SOCIAIS
01959 | MAO-DE-OBRA DE TECNICO DE SONDAGEM, INCLUSIVE ENCARGOS SOCIA | H | 17 | 44.47 | 3 | 778.6697
IS
01963 | MAO-DE-OBRA DE SONDADOR B (ESPECIALISTA DE MENOR QUALIDADE), | H | 17 | 26.73 | 3 | 468.0423
INCLUSIVE ENCARGOS SOCIAIS
01964 | MAO-DE-OBRA DE SONDADOR A (ESPECIALISTA DA MAIS ALTA QUALIDA | H | 17 | 28.76 | 3 | 503.5876
DE), INCLUSIVE ENCARGOS SOCIAIS
01968 | MAO-DE-OBRA DE PEDREIRO, INCLUSIVE ENCARGOS SOCIAIS | H | 29.88 | 26.73 | 3 | 822.6532
01970 | MAO-DE-OBRA DE OPERADOR DE MAQUINA (TRATOR, ETC), INCLUSIVE | H | 18 | 30.02 | 3 | 556.5708
ENCARGOS SOCIAIS
01990 | MAO-DE-OBRA DE CARPINTEIRO DE FORMA DE CONCRETO, INCLUSIVE E | H | 29.88 | 26.73 | 3 | 822.6532
NCARGOS SOCIAIS
01995 | MAO-DE-OBRA DE AUXILIAR DE TOPOGRAFIA, INCLUSIVE ENCARGOS SO | H | 17 | 20.37 | 3 | 356.6787
CIAIS
01998 | MAO-DE-OBRA DE ARMADOR DE CONCRETO ARMADO, INCLUSIVE ENCARGO | H | 4.99 | 26.73 | 3 | 137.3842
S SOCIAIS
01999 | MAO-DE-OBRA DE SERVENTE DA CONSTRUCAO CIVIL, INCLUSIVE ENCAR | H | 153.79 | 19.33 | 3 | 3061.9435
GOS SOCIAIS
02008 | CARRETA P/ TRANSP. PESADO 30T (CP) | H | 6 | 349.4263 | 0 | 2096.5578
02014 | GUINDASTE ARTICULADO SOBRE CAMINHAO DIESEL,POTENCIA MAXIMA 2 | H | 24 | 293.7382 | 0 | 7049.7168
31CV (CP)
02083 | COMPOSICAO BASICA-ENSAIO DE LABORATORIO | UN | 0.234 | 158.4122 | 0 | 37.0685
02249 | CONCRETO IMPORTADO DE USINA, UTILIZANDO BRITA 1, DE 20MPA | M3 | 0.32 | 420 | 0 | 134.4
03050 | BARRA ACO CA-50,DIAM.DE 8 A 12,5MM | KG | 167.86 | 7.8984 | 0 | 1325.8254
03051 | BARRA ACO CA-50B DIAM. ACIMA DE 12,5MM | KG | 121.68 | 6.8287 | 0 | 830.9162
03053 | CORTE ACO CA-50B DIAM.ENTRE 8MM A 12,5MM | KG | 167.86 | 4.9813 | 0 | 836.161
03054 | CORTE ACO CA-50,DIAM. ACIMA 12,5MM | KG | 121.68 | 4.2696 | 0 | 519.5249
03067 | FORMAS CHAPAS RESINADA E PLASTIF. 3VEZES | M2 | 0.048 | 99.2894 | 0 | 4.7659
03117 | PREPARO/COLOC. 12 CORDOALHAS DE 12,5MM | KG | 48 | 5.2951 | 0 | 254.1648
03179 | FORMA MET. P/ CONCR., 50 VEZES | M2 | 18.1 | 15.9655 | 0 | 288.9756
03261 | MOLDAGEM E COLETA CORPO DE PROVA DE CONCRETO, EXEC.POR FIR | UN | 0.2808 | 67.2961 | 0 | 18.8967
05844 | ACO CA-50, ESTIRADO, PRECO DE REVENDEDOR, NO DIAMETRO DE 06, | KG | 45.63 | 9.1099 | 0 | 415.6847
3MM
06913 | MAO-DE-OBRA DE SERRALHEIRO DA CONSTRUCAOCIVIL, INCLUSIVE ENC | H | 8 | 28.76 | 3 | 236.9824
ARGOS SOCIAIS
08000 | TELHA ONDULADA DE CIMENTO, SEM AMIANTO, REFORCADA C/FIOS SIN | UN | 0.46464 | 70.24 | 0 | 32.6363
TETICOS (CRFS), DE (2,44X1,10)M E C/ESPES. DE 6MM
10963 | MAO-DE-OBRA DE ARQUITETO OU ENGENHEIRO JUNIOR-PROJETO E CONS | H | 16 | 125.92 | 0 | 2014.72
ULTORIA, INCLUSIVE ENCARGOS SOCIAIS
10964 | MAO-DE-OBRA DE ARQUITETO OU ENGENHEIRO PLENO-PROJETO E CONSU | H | 8.1 | 185.56 | 0 | 1503.036
LTORIA, INCLUSIVE ENCARGOS SOCIAIS
10965 | MAO-DE-OBRA DE ARQUITETO OU ENGENHEIRO SENIOR DE CONSULTORIA | H | 14 | 265.09 | 0 | 3711.26
, INCLUSIVE ENCARGOS SOCIAIS
10978 | MAO-DE-OBRA DE SECRETARIA PARA SERVICOS DE CONSULTORIA, INCL | H | 25 | 42.81 | 0 | 1070.25
USIVE ENCARGOS SOCIAIS
10980 | MAO-DE-OBRA DE DESENHISTA CADISTA JUNIOR-PROJETO E CONSULTOR | H | 14 | 34.38 | 0 | 481.32
IA, INCLUSIVE ENCARGOS SOCIAIS
10995 | MAO-DE-OBRA DE DIGITADOR, INCLUSIVE ENCARGOS SOCIAIS | H | 8.644 | 24.48 | 0 | 211.6051
11020 | COPIA PLOTTER, PAPEL A-1, COLORIDO | UN | 7 | 13.5 | 0 | 94.5
13631 | LONA DE POLIETILENO, (LONA DE TERREIRO), ESPESSURA DE 0,20MM | M2 | 1.85 | 1.5141 | 0 | 2.8011
13660 | MANTA GEOTEXTIL NAO TECIDO DE POLIESTER LARG.2,30M C/RESISTE | M2 | 1.76 | 4.2 | 0 | 7.392
NCIA A TRACAO A FAIXA LARG.NA RUPTURA 8KN/M E AO PUNC.280N
15255 | CONCRETO ALTO DESEMPENHO(CAD) DOSADO RACIONALMENTE P/UMA RES | M3 | 2.34 | 469.2898 | 0 | 1098.1381
ISTENCIA CARACTERISTICA A COMPRES.50MPA,INCL.5% DE PERDAS
11.060.0165-A | SUPERESTRUTURA DE PONTE OU VIADUTO,PRE-FABRICADA,EM CONCRETO | M |  | 34681.53
PROTENDIDO,CLASSE 45,PARA DUAS FAIXAS DE TRAFEGO E 7,20M DE
PISTA DE ROLAMENTO,SEM CAPEAMENTO,COM VAO ENTRE 7,50 E 12,5
0M,COLOCADA
00001 | AREIA LAVADA, GROSSA, PARA REGIAO METROPOLITANA DO RIO DE JA | M3 | 0.01267 | 118.5 | 0 | 1.5014
NEIRO
00004 | ARAME RECOZIDO Nº 18 | KG | 0.09 | 12.1943 | 0 | 1.0975
00014 | ACO CA-60, ESTIRADO, PRECO DE REVENDEDOR, NO DIAMETRO DE 05, | KG | 60.84 | 11.9703 | 0 | 728.2731
0MM
00113 | BOMBA MANUAL, PARA CONCRETO PROTENDIDO (ALUGUEL) | DIA | 0.8 | 90 | 0 | 72
00149 | CIMENTO PORTLAND CP II 32, EM SACO DE 50KG | KG | 4.7872 | 0.576 | 0 | 2.7574
00252 | PARAFUSO C/ROSCA, DE (8x100)MM | UN | 1.3376 | 0.9642 | 0 | 1.2897
00349 | PINUS, EM PECAS DE 2,50X30,00CM (1"X12") | M | 1.62 | 12.04 | 0 | 19.5048
00368 | PINUS, EM PECAS DE 7,50X7,50CM (3"X3") | M | 27.29 | 7.35 | 0 | 200.5815
00453 | PREGO COM OU SEM CABECA, EM CAIXAS DE 50KG, OU QUANTIDADES E | KG | 1.04 | 18.29 | 0 | 19.0216
QUIVALENTES, Nº12X12 A 18X30
00634 | TARIFA DE FORNECIMENTO DE AGUA DA CEDAE, AREA "A", INDUSTRIA | M3 | 0.0827 | 29.0999 | 0 | 2.4066
L, ENTRE 0 E 20,00M3
01394 | CORDOALHA DE 12,7MM, CP-190 RB | KG | 41.82 | 15.27 | 0 | 638.5914
01399 | MACACO DE PROTENSAO (ALUGUEL), PARA 12 CCORDOALHAS DE 12,7MM | DIA | 0.8 | 200.13 | 0 | 160.104
02249 | CONCRETO IMPORTADO DE USINA, UTILIZANDO BRITA 1, DE 20MPA | M3 | 0.32 | 420 | 0 | 134.4
05844 | ACO CA-50, ESTIRADO, PRECO DE REVENDEDOR, NO DIAMETRO DE 06, | KG | 45.63 | 9.1099 | 0 | 415.6847
3MM
08000 | TELHA ONDULADA DE CIMENTO, SEM AMIANTO, REFORCADA C/FIOS SIN | UN | 0.46464 | 70.24 | 0 | 32.6363
TETICOS (CRFS), DE (2,44X1,10)M E C/ESPES. DE 6MM
11020 | COPIA PLOTTER, PAPEL A-1, COLORIDO | UN | 7 | 13.5 | 0 | 94.5
13631 | LONA DE POLIETILENO, (LONA DE TERREIRO), ESPESSURA DE 0,20MM | M2 | 1.85 | 1.5141 | 0 | 2.8011
13660 | MANTA GEOTEXTIL NAO TECIDO DE POLIESTER LARG.2,30M C/RESISTE | M2 | 1.76 | 4.2 | 0 | 7.392
NCIA A TRACAO A FAIXA LARG.NA RUPTURA 8KN/M E AO PUNC.280N
20004 | MAO-DE-OBRA DE AJUDANTE DA CONSTRUCAO CIVIL, INCLUSIVE ENCAR | H | 73.14 | 16.75 | 3 | 1261.8479
GOS SOCIAIS DESONERADOS
20015 | MAO-DE-OBRA DE ARMADOR DE CONCRETO ARMADO, INCLUSIVE ENCARGO | H | 4.99 | 23.16 | 3 | 119.0355
S SOCIAIS DESONERADOS
20017 | MAO-DE-OBRA DE ARQUITETO OU ENGENHEIRO JUNIOR-PROJETO E CONS | H | 16 | 109.11 | 0 | 1745.76
ULTORIA, INCLUSIVE ENCARGOS SOCIAIS DESONERADOS
20018 | MAO-DE-OBRA DE ARQUITETO OU ENGENHEIRO PLENO-PROJETO E CONSU | H | 8.1 | 160.79 | 0 | 1302.399
LTORIA, INCLUSIVE ENCARGOS SOCIAIS DESONERADOS
20019 | MAO-DE-OBRA DE ARQUITETO OU ENGENHEIRO SENIOR DE CONSULTORIA | H | 14 | 229.7 | 0 | 3215.8
, INCLUSIVE ENCARGOS SOCIAIS DESONERADOS
20032 | MAO-DE-OBRA DE AUXILIAR DE TOPOGRAFIA, INCLUSIVE ENCARGOS SO | H | 17 | 17.65 | 3 | 309.0515
CIAIS DESONERADOS
20046 | MAO-DE-OBRA DE CARPINTEIRO DE FORMA DE CONCRETO, INCLUSIVE E | H | 29.88 | 23.16 | 3 | 712.7814
NCARGOS SOCIAIS DESONERADOS
20056 | MAO-DE-OBRA DE DESENHISTA CADISTA JUNIOR-PROJETO E CONSULTOR | H | 14 | 29.79 | 0 | 417.06
IA, INCLUSIVE ENCARGOS SOCIAIS DESONERADOS
20059 | MAO-DE-OBRA DE DIGITADOR, INCLUSIVE ENCARGOS SOCIAIS DESONER | H | 8.644 | 21.21 | 0 | 183.3392
ADOS
20111 | MAO-DE-OBRA DE OPERADOR DE MAQUINA (TRATOR, ETC.), INCLUSIVE | H | 18 | 26.01 | 3 | 482.2254
ENCARGOS SOCIAIS DESONERADOS
20115 | MAO-DE-OBRA DE PEDREIRO, INCLUSIVE ENCARGOS SOCIAIS DESONERA | H | 29.88 | 23.16 | 3 | 712.7814
DOS
20129 | MAO-DE-OBRA DE SECRETARIA PARA SERVICOS DE CONSULTORIA, INCL | H | 25 | 37.1 | 0 | 927.5
USIVE ENCARGOS SOCIAIS DESONERADOS
20131 | MAO-DE-OBRA DE SERRALHEIRO DA CONSTRUCAO CIVIL, INCLUSIVE EN | H | 8 | 24.92 | 3 | 205.3408
CARGOS SOCIAIS DESONERADOS
20132 | MAO-DE-OBRA DE SERVENTE DA CONSTRUCAO CIVIL, INCLUSIVE ENCAR | H | 153.79 | 16.75 | 3 | 2653.262
GOS SOCIAIS DESONERADOS
20137 | MAO-DE-OBRA DE SONDADOR A (ESPECIALISTA DA MAIS ALTO QUALIDA | H | 17 | 24.92 | 3 | 436.3492
DE), INCLUSIVE ENCARGOS SOCIAIS DESONERADOS
20138 | MAO-DE-OBRA DE SONDADOR B (ESPECIALISTA DE MENOR QUALIDADE), | H | 17 | 23.16 | 3 | 405.5316
INCLUSIVE ENCARGOS SOCIAIS DESONERADOS
20147 | MAO-DE-OBRA DE TECNICO DE SONDAGEM, INCLUSIVE ENCARGOS SOCIA | H | 17 | 38.53 | 3 | 674.6603
IS DESONERADOS
20150 | MAO-DE-OBRA DE TOPOGRAFO B (SERVICOS DE CAMPO),INCLUSIVE ENC | H | 17 | 24.92 | 3 | 436.3492
ARGOS SOCIAIS DESONERADOS
30270 | LANCAMENTO CONC.S/ARM.2,0M3/H, HORIZ. | M3 | 2.66 | 76.4329 | 0 | 203.3115
30296 | FORMAS CHAPAS RESINADA E PLASTIF. 3VEZES | M2 | 0.048 | 88.8792 | 0 | 4.2662
30302 | BARRA ACO CA-50,DIAM.DE 8 A 12,5MM | KG | 167.86 | 7.8984 | 0 | 1325.8254
30303 | BARRA ACO CA-50B DIAM. ACIMA DE 12,5MM | KG | 121.68 | 6.8287 | 0 | 830.9162
30305 | PREPARO/COLOC. 12 CORDOALHAS DE 12,5MM | KG | 48 | 4.8418 | 0 | 232.4064
30309 | CORTE ACO CA-50B DIAM.ENTRE 8MM A 12,5MM | KG | 167.86 | 4.3162 | 0 | 724.5173
30310 | CORTE ACO CA-50,DIAM. ACIMA 12,5MM | KG | 121.68 | 3.6996 | 0 | 450.1673
30322 | FORMA MET. P/ CONCR., 50 VEZES | M2 | 18.1 | 14.3436 | 0 | 259.6192
30438 | CAMINHAO TANQUE 6000L (CP) | H | 0.1381 | 186.7788 | 0 | 25.7942
30440 | CAMINHAO TANQUE 6000L (CI) | H | 0.0015 | 61.2793 | 0 | 0.0919
30441 | CAMINHAO TANQUE 10000L (CP) | H | 0.0744 | 204.6893 | 0 | 15.2289
30462 | CARRETA P/ TRANSP. PESADO 30T (CP) | H | 6 | 345.8563 | 0 | 2075.1378
30465 | MICRO-ONIBUS,CAPACIDADE MINIMA 15 LUGARES,MOTOR DIESEL,INCLU | H | 12.7 | 111.7184 | 0 | 1418.8237
SIVE MOTORISTA (CP)
30503 | GUINDASTE SOBRE RODAS,CAPACIDADE DE 15T,INCLUSIVE OPERADOR E | H | 0.0562 | 466.2277 | 0 | 26.202
AUXILIAR (CP)
30505 | GUINDASTE SOBRE RODAS,CAPACIDADE DE 15T,INCLUSIVE OPERADOR E | H | 0.0061 | 243.4434 | 0 | 1.485
AUXILIAR (CI)
30506 | GUINDASTE ARTICULADO SOBRE CAMINHAO DIESEL,POTENCIA MAXIMA 2 | H | 24 | 286.1582 | 0 | 6867.7968
31CV (CP)
30724 | USINA CONCRETO C/DOSADOR,C/SILO DE CIMENTO PARA 100T (CP) | H | 0.1463 | 519.4038 | 0 | 75.9888
30726 | USINA CONCRETO C/DOSADOR,C/SILO DE CIMENTO PARA 100T (CI) | H | 0.1463 | 370.5038 | 0 | 54.2047
30730 | VIBRADOR IMERSAO ELETR. 2CV (CP) | H | 1.3478 | 1.6994 | 0 | 2.2905
30731 | VIBRADOR IMERSAO ELETR. 2CV (CI) | H | 0.337 | 0.4441 | 0 | 0.1497
30921 | COMPOSICAO BASICA-ENSAIO DE LABORATORIO | UN | 0.234 | 144.9142 | 0 | 33.9099
30979 | MOLDAGEM E COLETA CORPO DE PROVA DE CONCRETO, EXEC.POR FIR | UN | 0.2808 | 63.1013 | 0 | 17.7188
31016 | CONCRETO ALTO DESEMPENHO(CAD) DOSADO RACIONALMENTE P/UMA RES | M3 | 2.34 | 469.2898 | 0 | 1098.1381
ISTENCIA CARACTERISTICA A COMPRES.50MPA,INCL.5% DE PERDAS
31067 | PINUS EM PECAS DE 7,50X11,25CM, (3"X4.1/2") | M | 13.38 | 15.0917 | 0 | 201.9269
11.060.0170-0 | SUPERESTRUTURA DE PONTE OU VIADUTO,PRE-FABRICADA,EM CONCRETO | M |  | 23234.93
PROTENDIDO,CLASSE 45,PARA UMA FAIXA DE TRAFEGO COM 3,20M DE
PISTA DE ROLAMENTO,COM GUARDA-RODAS,PASSEIOS E GUARDA-CORPO
S,COM LARGURA DE 4,60M,SEM CAPEAMENTO,COM VAO ENTRE 7,50 E 1
2,50M,COLOCADA
00001 | AREIA LAVADA, GROSSA, PARA REGIAO METROPOLITANA DO RIO DE JA | M3 | 0.00558 | 118.5 | 0 | 0.6612
NEIRO
00004 | ARAME RECOZIDO Nº 18 | KG | 0.0396 | 12.1943 | 0 | 0.4829
00014 | ACO CA-60, ESTIRADO, PRECO DE REVENDEDOR, NO DIAMETRO DE 05, | KG | 26.77 | 11.9703 | 0 | 320.4449
0MM
00113 | BOMBA MANUAL, PARA CONCRETO PROTENDIDO (ALUGUEL) | DIA | 0.35 | 90 | 0 | 31.5
00149 | CIMENTO PORTLAND CP II 32, EM SACO DE 50KG | KG | 2.1064 | 0.576 | 0 | 1.2133
00252 | PARAFUSO C/ROSCA, DE (8x100)MM | UN | 0.58854 | 0.9642 | 0 | 0.5675
00349 | PINUS, EM PECAS DE 2,50X30,00CM (1"X12") | M | 0.7128 | 12.04 | 0 | 8.5821
00368 | PINUS, EM PECAS DE 7,50X7,50CM (3"X3") | M | 12.01 | 7.35 | 0 | 88.2735
00453 | PREGO COM OU SEM CABECA, EM CAIXAS DE 50KG, OU QUANTIDADES E | KG | 0.4576 | 18.29 | 0 | 8.3695
QUIVALENTES, Nº12X12 A 18X30
00634 | TARIFA DE FORNECIMENTO DE AGUA DA CEDAE, AREA "A", INDUSTRIA | M3 | 0.0364 | 29.0999 | 0 | 1.0592
L, ENTRE 0 E 20,00M3
00798 | PINUS EM PECAS DE 7,50 X 11,25CM, (3"X4.1/2") | M | 5.89 | 15.0917 | 0 | 88.8901
01010 | CAMINHAO TANQUE 6000L (CP) | H | 0.0607 | 190.3488 | 0 | 11.5542
01012 | CAMINHAO TANQUE 6000L (CI) | H | 0.0007 | 64.8493 | 0 | 0.0454
01019 | MICRO-ONIBUS,CAPACIDADE MINIMA 15 LUGARES,MOTOR DIESEL,INCLU | H | 5.59 | 115.2884 | 0 | 644.4622
SIVE MOTORISTA (CP)
01051 | GUINDASTE SOBRE RODAS,CAPACIDADE DE 15T,INCLUSIVE OPERADOR E | H | 0.0247 | 472.8177 | 0 | 11.6786
AUXILIAR (CP)
01053 | GUINDASTE SOBRE RODAS,CAPACIDADE DE 15T,INCLUSIVE OPERADOR E | H | 0.0027 | 250.0334 | 0 | 0.6751
AUXILIAR (CI)
01157 | VIBRADOR IMERSAO ELETR. 2CV (CP) | H | 0.593 | 1.6994 | 0 | 1.0077
01158 | VIBRADOR IMERSAO ELETR. 2CV (CI) | H | 0.1483 | 0.4441 | 0 | 0.0659
01394 | CORDOALHA DE 12,7MM, CP-190 RB | KG | 18.4 | 15.27 | 0 | 280.968
01399 | MACACO DE PROTENSAO (ALUGUEL), PARA 12 CCORDOALHAS DE 12,7MM | DIA | 0.35 | 200.13 | 0 | 70.0455
01519 | USINA CONCRETO C/DOSADOR,C/SILO DE CIMENTO PARA 100T (CP) | H | 0.0644 | 560.3738 | 0 | 36.0881
01521 | USINA CONCRETO C/DOSADOR,C/SILO DE CIMENTO PARA 100T (CI) | H | 0.0644 | 411.4738 | 0 | 26.4989
01690 | CAMINHAO TANQUE 10000L (CP) | H | 0.0327 | 208.2593 | 0 | 6.8101
01764 | LANCAMENTO CONC.S/ARM.2,0M3/H, HORIZ. | M3 | 1.17 | 88.0821 | 0 | 103.0561
01921 | MAO-DE-OBRA DE AJUDANTE DE CONSTRUCAO CIVIL, INCLUSIVE ENCAR | H | 42.22 | 19.33 | 3 | 840.596
GOS SOCIAIS
01958 | MAO-DE-OBRA DE TOPOGRAFO B (SERVICOS DE CAMPO), INCLUSIVE EN | H | 13 | 28.76 | 3 | 385.0964
CARGOS SOCIAIS
01959 | MAO-DE-OBRA DE TECNICO DE SONDAGEM, INCLUSIVE ENCARGOS SOCIA | H | 13 | 44.47 | 3 | 595.4533
IS
01963 | MAO-DE-OBRA DE SONDADOR B (ESPECIALISTA DE MENOR QUALIDADE), | H | 13 | 26.73 | 3 | 357.9147
INCLUSIVE ENCARGOS SOCIAIS
01964 | MAO-DE-OBRA DE SONDADOR A (ESPECIALISTA DA MAIS ALTA QUALIDA | H | 13 | 28.76 | 3 | 385.0964
DE), INCLUSIVE ENCARGOS SOCIAIS
01968 | MAO-DE-OBRA DE PEDREIRO, INCLUSIVE ENCARGOS SOCIAIS | H | 21.71 | 26.73 | 3 | 597.7175
01970 | MAO-DE-OBRA DE OPERADOR DE MAQUINA (TRATOR, ETC), INCLUSIVE | H | 15 | 30.02 | 3 | 463.809
ENCARGOS SOCIAIS
01990 | MAO-DE-OBRA DE CARPINTEIRO DE FORMA DE CONCRETO, INCLUSIVE E | H | 21.71 | 26.73 | 3 | 597.7175
NCARGOS SOCIAIS
01995 | MAO-DE-OBRA DE AUXILIAR DE TOPOGRAFIA, INCLUSIVE ENCARGOS SO | H | 13 | 20.37 | 3 | 272.7543
CIAIS
01998 | MAO-DE-OBRA DE ARMADOR DE CONCRETO ARMADO, INCLUSIVE ENCARGO | H | 2.017 | 26.73 | 3 | 55.5318
S SOCIAIS
01999 | MAO-DE-OBRA DE SERVENTE DA CONSTRUCAO CIVIL, INCLUSIVE ENCAR | H | 132.43 | 19.33 | 3 | 2636.6681
GOS SOCIAIS
02008 | CARRETA P/ TRANSP. PESADO 30T (CP) | H | 2.64 | 349.4263 | 0 | 922.4854
02014 | GUINDASTE ARTICULADO SOBRE CAMINHAO DIESEL,POTENCIA MAXIMA 2 | H | 10.56 | 293.7382 | 0 | 3101.8754
31CV (CP)
02083 | COMPOSICAO BASICA-ENSAIO DE LABORATORIO | UN | 0.103 | 158.4122 | 0 | 16.3165
02249 | CONCRETO IMPORTADO DE USINA, UTILIZANDO BRITA 1, DE 20MPA | M3 | 0.14 | 420 | 0 | 58.8
03050 | BARRA ACO CA-50,DIAM.DE 8 A 12,5MM | KG | 73.86 | 7.8984 | 0 | 583.3758
03051 | BARRA ACO CA-50B DIAM. ACIMA DE 12,5MM | KG | 53.53 | 6.8287 | 0 | 365.5403
03053 | CORTE ACO CA-50B DIAM.ENTRE 8MM A 12,5MM | KG | 73.86 | 4.9813 | 0 | 367.9188
03054 | CORTE ACO CA-50,DIAM. ACIMA 12,5MM | KG | 53.53 | 4.2696 | 0 | 228.5517
03067 | FORMAS CHAPAS RESINADA E PLASTIF. 3VEZES | M2 | 0.021 | 99.2894 | 0 | 2.0851
03117 | PREPARO/COLOC. 12 CORDOALHAS DE 12,5MM | KG | 21.12 | 5.2951 | 0 | 111.8325
03179 | FORMA MET. P/ CONCR., 50 VEZES | M2 | 7.96 | 15.9655 | 0 | 127.0854
03261 | MOLDAGEM E COLETA CORPO DE PROVA DE CONCRETO, EXEC.POR FIR | UN | 0.1236 | 67.2961 | 0 | 8.3178
05844 | ACO CA-50, ESTIRADO, PRECO DE REVENDEDOR, NO DIAMETRO DE 06, | KG | 20.08 | 9.1099 | 0 | 182.9268
3MM
06913 | MAO-DE-OBRA DE SERRALHEIRO DA CONSTRUCAOCIVIL, INCLUSIVE ENC | H | 6 | 28.76 | 3 | 177.7368
ARGOS SOCIAIS
08000 | TELHA ONDULADA DE CIMENTO, SEM AMIANTO, REFORCADA C/FIOS SIN | UN | 0.20444 | 70.24 | 0 | 14.3599
TETICOS (CRFS), DE (2,44X1,10)M E C/ESPES. DE 6MM
10963 | MAO-DE-OBRA DE ARQUITETO OU ENGENHEIRO JUNIOR-PROJETO E CONS | H | 10 | 125.92 | 0 | 1259.2
ULTORIA, INCLUSIVE ENCARGOS SOCIAIS
10964 | MAO-DE-OBRA DE ARQUITETO OU ENGENHEIRO PLENO-PROJETO E CONSU | H | 5 | 185.56 | 0 | 927.8
LTORIA, INCLUSIVE ENCARGOS SOCIAIS
10965 | MAO-DE-OBRA DE ARQUITETO OU ENGENHEIRO SENIOR DE CONSULTORIA | H | 8.15 | 265.09 | 0 | 2160.4835
, INCLUSIVE ENCARGOS SOCIAIS
10978 | MAO-DE-OBRA DE SECRETARIA PARA SERVICOS DE CONSULTORIA, INCL | H | 15 | 42.81 | 0 | 642.15
USIVE ENCARGOS SOCIAIS
10980 | MAO-DE-OBRA DE DESENHISTA CADISTA JUNIOR-PROJETO E CONSULTOR | H | 8 | 34.38 | 0 | 275.04
IA, INCLUSIVE ENCARGOS SOCIAIS
10995 | MAO-DE-OBRA DE DIGITADOR, INCLUSIVE ENCARGOS SOCIAIS | H | 6 | 24.48 | 0 | 146.88
11020 | COPIA PLOTTER, PAPEL A-1, COLORIDO | UN | 3.08 | 13.5 | 0 | 41.58
13631 | LONA DE POLIETILENO, (LONA DE TERREIRO), ESPESSURA DE 0,20MM | M2 | 0.81 | 1.5141 | 0 | 1.2264
13660 | MANTA GEOTEXTIL NAO TECIDO DE POLIESTER LARG.2,30M C/RESISTE | M2 | 0.774 | 4.2 | 0 | 3.2508
NCIA A TRACAO A FAIXA LARG.NA RUPTURA 8KN/M E AO PUNC.280N
15241 | GUARDA-CORPO METALICO COM 1,00M DE ALTURA,EM MODULOS DE 1,88 | M | 2 | 1046.7904 | 0 | 2093.5808
M,COM MONTANTES EM CHAPA DE ACO USI-SAC 350
15255 | CONCRETO ALTO DESEMPENHO(CAD) DOSADO RACIONALMENTE P/UMA RES | M3 | 1.0296 | 469.2898 | 0 | 483.1808
ISTENCIA CARACTERISTICA A COMPRES.50MPA,INCL.5% DE PERDAS
11.060.0170-A | SUPERESTRUTURA DE PONTE OU VIADUTO,PRE-FABRICADA,EM CONCRETO | M |  | 21212.96
PROTENDIDO,CLASSE 45,PARA UMA FAIXA DE TRAFEGO COM 3,20M DE
PISTA DE ROLAMENTO,COM GUARDA-RODAS,PASSEIOS E GUARDA-CORPO
S,COM LARGURA DE 4,60M,SEM CAPEAMENTO,COM VAO ENTRE 7,50 E 1
2,50M,COLOCADA
00001 | AREIA LAVADA, GROSSA, PARA REGIAO METROPOLITANA DO RIO DE JA | M3 | 0.00558 | 118.5 | 0 | 0.6612
NEIRO
00004 | ARAME RECOZIDO Nº 18 | KG | 0.0396 | 12.1943 | 0 | 0.4829
00014 | ACO CA-60, ESTIRADO, PRECO DE REVENDEDOR, NO DIAMETRO DE 05, | KG | 26.77 | 11.9703 | 0 | 320.4449
0MM
00113 | BOMBA MANUAL, PARA CONCRETO PROTENDIDO (ALUGUEL) | DIA | 0.35 | 90 | 0 | 31.5
00149 | CIMENTO PORTLAND CP II 32, EM SACO DE 50KG | KG | 2.1064 | 0.576 | 0 | 1.2133
00252 | PARAFUSO C/ROSCA, DE (8x100)MM | UN | 0.58854 | 0.9642 | 0 | 0.5675
00349 | PINUS, EM PECAS DE 2,50X30,00CM (1"X12") | M | 0.7128 | 12.04 | 0 | 8.5821
00368 | PINUS, EM PECAS DE 7,50X7,50CM (3"X3") | M | 12.01 | 7.35 | 0 | 88.2735
00453 | PREGO COM OU SEM CABECA, EM CAIXAS DE 50KG, OU QUANTIDADES E | KG | 0.4576 | 18.29 | 0 | 8.3695
QUIVALENTES, Nº12X12 A 18X30
00634 | TARIFA DE FORNECIMENTO DE AGUA DA CEDAE, AREA "A", INDUSTRIA | M3 | 0.0364 | 29.0999 | 0 | 1.0592
L, ENTRE 0 E 20,00M3
01394 | CORDOALHA DE 12,7MM, CP-190 RB | KG | 18.4 | 15.27 | 0 | 280.968
01399 | MACACO DE PROTENSAO (ALUGUEL), PARA 12 CCORDOALHAS DE 12,7MM | DIA | 0.35 | 200.13 | 0 | 70.0455
02249 | CONCRETO IMPORTADO DE USINA, UTILIZANDO BRITA 1, DE 20MPA | M3 | 0.14 | 420 | 0 | 58.8
05844 | ACO CA-50, ESTIRADO, PRECO DE REVENDEDOR, NO DIAMETRO DE 06, | KG | 20.08 | 9.1099 | 0 | 182.9268
3MM
08000 | TELHA ONDULADA DE CIMENTO, SEM AMIANTO, REFORCADA C/FIOS SIN | UN | 0.20444 | 70.24 | 0 | 14.3599
TETICOS (CRFS), DE (2,44X1,10)M E C/ESPES. DE 6MM
11020 | COPIA PLOTTER, PAPEL A-1, COLORIDO | UN | 3.08 | 13.5 | 0 | 41.58
13631 | LONA DE POLIETILENO, (LONA DE TERREIRO), ESPESSURA DE 0,20MM | M2 | 0.81 | 1.5141 | 0 | 1.2264
13660 | MANTA GEOTEXTIL NAO TECIDO DE POLIESTER LARG.2,30M C/RESISTE | M2 | 0.774 | 4.2 | 0 | 3.2508
NCIA A TRACAO A FAIXA LARG.NA RUPTURA 8KN/M E AO PUNC.280N
20004 | MAO-DE-OBRA DE AJUDANTE DA CONSTRUCAO CIVIL, INCLUSIVE ENCAR | H | 42.22 | 16.75 | 3 | 728.4006
GOS SOCIAIS DESONERADOS
20015 | MAO-DE-OBRA DE ARMADOR DE CONCRETO ARMADO, INCLUSIVE ENCARGO | H | 2.017 | 23.16 | 3 | 48.1151
S SOCIAIS DESONERADOS
20017 | MAO-DE-OBRA DE ARQUITETO OU ENGENHEIRO JUNIOR-PROJETO E CONS | H | 10 | 109.11 | 0 | 1091.1
ULTORIA, INCLUSIVE ENCARGOS SOCIAIS DESONERADOS
20018 | MAO-DE-OBRA DE ARQUITETO OU ENGENHEIRO PLENO-PROJETO E CONSU | H | 5 | 160.79 | 0 | 803.95
LTORIA, INCLUSIVE ENCARGOS SOCIAIS DESONERADOS
20019 | MAO-DE-OBRA DE ARQUITETO OU ENGENHEIRO SENIOR DE CONSULTORIA | H | 8.15 | 229.7 | 0 | 1872.055
, INCLUSIVE ENCARGOS SOCIAIS DESONERADOS
20032 | MAO-DE-OBRA DE AUXILIAR DE TOPOGRAFIA, INCLUSIVE ENCARGOS SO | H | 13 | 17.65 | 3 | 236.3335
CIAIS DESONERADOS
20046 | MAO-DE-OBRA DE CARPINTEIRO DE FORMA DE CONCRETO, INCLUSIVE E | H | 21.71 | 23.16 | 3 | 517.8877
NCARGOS SOCIAIS DESONERADOS
20056 | MAO-DE-OBRA DE DESENHISTA CADISTA JUNIOR-PROJETO E CONSULTOR | H | 8 | 29.79 | 0 | 238.32
IA, INCLUSIVE ENCARGOS SOCIAIS DESONERADOS
20059 | MAO-DE-OBRA DE DIGITADOR, INCLUSIVE ENCARGOS SOCIAIS DESONER | H | 6 | 21.21 | 0 | 127.26
ADOS
20111 | MAO-DE-OBRA DE OPERADOR DE MAQUINA (TRATOR, ETC.), INCLUSIVE | H | 15 | 26.01 | 3 | 401.8545
ENCARGOS SOCIAIS DESONERADOS
20115 | MAO-DE-OBRA DE PEDREIRO, INCLUSIVE ENCARGOS SOCIAIS DESONERA | H | 21.71 | 23.16 | 3 | 517.8877
DOS
20129 | MAO-DE-OBRA DE SECRETARIA PARA SERVICOS DE CONSULTORIA, INCL | H | 15 | 37.1 | 0 | 556.5
USIVE ENCARGOS SOCIAIS DESONERADOS
20131 | MAO-DE-OBRA DE SERRALHEIRO DA CONSTRUCAO CIVIL, INCLUSIVE EN | H | 6 | 24.92 | 3 | 154.0056
CARGOS SOCIAIS DESONERADOS
20132 | MAO-DE-OBRA DE SERVENTE DA CONSTRUCAO CIVIL, INCLUSIVE ENCAR | H | 132.43 | 16.75 | 3 | 2284.7486
GOS SOCIAIS DESONERADOS
20137 | MAO-DE-OBRA DE SONDADOR A (ESPECIALISTA DA MAIS ALTO QUALIDA | H | 13 | 24.92 | 3 | 333.6788
DE), INCLUSIVE ENCARGOS SOCIAIS DESONERADOS
20138 | MAO-DE-OBRA DE SONDADOR B (ESPECIALISTA DE MENOR QUALIDADE), | H | 13 | 23.16 | 3 | 310.1124
INCLUSIVE ENCARGOS SOCIAIS DESONERADOS
20147 | MAO-DE-OBRA DE TECNICO DE SONDAGEM, INCLUSIVE ENCARGOS SOCIA | H | 13 | 38.53 | 3 | 515.9167
IS DESONERADOS
20150 | MAO-DE-OBRA DE TOPOGRAFO B (SERVICOS DE CAMPO),INCLUSIVE ENC | H | 13 | 24.92 | 3 | 333.6788
ARGOS SOCIAIS DESONERADOS
30270 | LANCAMENTO CONC.S/ARM.2,0M3/H, HORIZ. | M3 | 1.17 | 76.4329 | 0 | 89.4265
30296 | FORMAS CHAPAS RESINADA E PLASTIF. 3VEZES | M2 | 0.021 | 88.8792 | 0 | 1.8665
30302 | BARRA ACO CA-50,DIAM.DE 8 A 12,5MM | KG | 73.86 | 7.8984 | 0 | 583.3758
30303 | BARRA ACO CA-50B DIAM. ACIMA DE 12,5MM | KG | 53.53 | 6.8287 | 0 | 365.5403
30305 | PREPARO/COLOC. 12 CORDOALHAS DE 12,5MM | KG | 21.12 | 4.8418 | 0 | 102.2588
30309 | CORTE ACO CA-50B DIAM.ENTRE 8MM A 12,5MM | KG | 73.86 | 4.3162 | 0 | 318.7945
30310 | CORTE ACO CA-50,DIAM. ACIMA 12,5MM | KG | 53.53 | 3.6996 | 0 | 198.0396
30322 | FORMA MET. P/ CONCR., 50 VEZES | M2 | 7.96 | 14.3436 | 0 | 114.1751
30367 | GUARDA-CORPO METALICO COM 1,00M DE ALTURA,EM MODULOS DE 1,88 | M | 2 | 1005.2763 | 0 | 2010.5526
M,COM MONTANTES EM CHAPA DE ACO USI-SAC 350
30438 | CAMINHAO TANQUE 6000L (CP) | H | 0.0607 | 186.7788 | 0 | 11.3375
30440 | CAMINHAO TANQUE 6000L (CI) | H | 0.0007 | 61.2793 | 0 | 0.0429
30441 | CAMINHAO TANQUE 10000L (CP) | H | 0.0327 | 204.6893 | 0 | 6.6933
30462 | CARRETA P/ TRANSP. PESADO 30T (CP) | H | 2.64 | 345.8563 | 0 | 913.0606
30465 | MICRO-ONIBUS,CAPACIDADE MINIMA 15 LUGARES,MOTOR DIESEL,INCLU | H | 5.59 | 111.7184 | 0 | 624.5059
SIVE MOTORISTA (CP)
30503 | GUINDASTE SOBRE RODAS,CAPACIDADE DE 15T,INCLUSIVE OPERADOR E | H | 0.0247 | 466.2277 | 0 | 11.5158
AUXILIAR (CP)
30505 | GUINDASTE SOBRE RODAS,CAPACIDADE DE 15T,INCLUSIVE OPERADOR E | H | 0.0027 | 243.4434 | 0 | 0.6573
AUXILIAR (CI)
30506 | GUINDASTE ARTICULADO SOBRE CAMINHAO DIESEL,POTENCIA MAXIMA 2 | H | 10.56 | 286.1582 | 0 | 3021.8306
31CV (CP)
30724 | USINA CONCRETO C/DOSADOR,C/SILO DE CIMENTO PARA 100T (CP) | H | 0.0644 | 519.4038 | 0 | 33.4496
30726 | USINA CONCRETO C/DOSADOR,C/SILO DE CIMENTO PARA 100T (CI) | H | 0.0644 | 370.5038 | 0 | 23.8604
30730 | VIBRADOR IMERSAO ELETR. 2CV (CP) | H | 0.593 | 1.6994 | 0 | 1.0077
30731 | VIBRADOR IMERSAO ELETR. 2CV (CI) | H | 0.1483 | 0.4441 | 0 | 0.0659
30921 | COMPOSICAO BASICA-ENSAIO DE LABORATORIO | UN | 0.103 | 144.9142 | 0 | 14.9262
30979 | MOLDAGEM E COLETA CORPO DE PROVA DE CONCRETO, EXEC.POR FIR | UN | 0.1236 | 63.1013 | 0 | 7.7993
31016 | CONCRETO ALTO DESEMPENHO(CAD) DOSADO RACIONALMENTE P/UMA RES | M3 | 1.0296 | 469.2898 | 0 | 483.1808
ISTENCIA CARACTERISTICA A COMPRES.50MPA,INCL.5% DE PERDAS
31067 | PINUS EM PECAS DE 7,50X11,25CM, (3"X4.1/2") | M | 5.89 | 15.0917 | 0 | 88.8901
11.060.0175-0 | SUPERESTRUTURA DE PONTE OU VIADUTO,PRE-FABRICADA,EM CONCRETO | M |  | 43063.94
PROTENDIDO,CLASSE 45,PARA DUAS FAIXAS DE TRAFEGO COM 7,20M
DE PISTA DE ROLAMENTO,COM GUARDA-RODAS,PASSEIOS E GUARDA-COR
POS,COM LARGURA TOTAL DE 9,00M,SEM CAPEAMENTO,COM VAO ENTRE
7,50 E 12,50M,COLOCADA
00001 | AREIA LAVADA, GROSSA, PARA REGIAO METROPOLITANA DO RIO DE JA | M3 | 0.01394 | 118.5 | 0 | 1.6519
NEIRO
00004 | ARAME RECOZIDO Nº 18 | KG | 0.099 | 12.1943 | 0 | 1.2072
00014 | ACO CA-60, ESTIRADO, PRECO DE REVENDEDOR, NO DIAMETRO DE 05, | KG | 66.924 | 11.9703 | 0 | 801.1004
0MM
00113 | BOMBA MANUAL, PARA CONCRETO PROTENDIDO (ALUGUEL) | DIA | 0.88 | 90 | 0 | 79.2
00149 | CIMENTO PORTLAND CP II 32, EM SACO DE 50KG | KG | 5.2659 | 0.576 | 0 | 3.0332
00252 | PARAFUSO C/ROSCA, DE (8x100)MM | UN | 1.4714 | 0.9642 | 0 | 1.4187
00349 | PINUS, EM PECAS DE 2,50X30,00CM (1"X12") | M | 1.782 | 12.04 | 0 | 21.4553
00368 | PINUS, EM PECAS DE 7,50X7,50CM (3"X3") | M | 30.02 | 7.35 | 0 | 220.647
00453 | PREGO COM OU SEM CABECA, EM CAIXAS DE 50KG, OU QUANTIDADES E | KG | 1.15 | 18.29 | 0 | 21.0335
QUIVALENTES, Nº12X12 A 18X30
00634 | TARIFA DE FORNECIMENTO DE AGUA DA CEDAE, AREA "A", INDUSTRIA | M3 | 0.091 | 29.0999 | 0 | 2.6481
L, ENTRE 0 E 20,00M3
00798 | PINUS EM PECAS DE 7,50 X 11,25CM, (3"X4.1/2") | M | 14.72 | 15.0917 | 0 | 222.1498
01010 | CAMINHAO TANQUE 6000L (CP) | H | 0.1519 | 190.3488 | 0 | 28.914
01012 | CAMINHAO TANQUE 6000L (CI) | H | 0.0017 | 64.8493 | 0 | 0.1102
01019 | MICRO-ONIBUS,CAPACIDADE MINIMA 15 LUGARES,MOTOR DIESEL,INCLU | H | 13.97 | 115.2884 | 0 | 1610.5789
SIVE MOTORISTA (CP)
01051 | GUINDASTE SOBRE RODAS,CAPACIDADE DE 15T,INCLUSIVE OPERADOR E | H | 0.0618 | 472.8177 | 0 | 29.2201
AUXILIAR (CP)
01053 | GUINDASTE SOBRE RODAS,CAPACIDADE DE 15T,INCLUSIVE OPERADOR E | H | 0.0067 | 250.0334 | 0 | 1.6752
AUXILIAR (CI)
01157 | VIBRADOR IMERSAO ELETR. 2CV (CP) | H | 1.4826 | 1.6994 | 0 | 2.5195
01158 | VIBRADOR IMERSAO ELETR. 2CV (CI) | H | 0.3707 | 0.4441 | 0 | 0.1646
01394 | CORDOALHA DE 12,7MM, CP-190 RB | KG | 46 | 15.27 | 0 | 702.42
01399 | MACACO DE PROTENSAO (ALUGUEL), PARA 12 CCORDOALHAS DE 12,7MM | DIA | 0.88 | 200.13 | 0 | 176.1144
01519 | USINA CONCRETO C/DOSADOR,C/SILO DE CIMENTO PARA 100T (CP) | H | 0.1609 | 560.3738 | 0 | 90.1641
01521 | USINA CONCRETO C/DOSADOR,C/SILO DE CIMENTO PARA 100T (CI) | H | 0.1609 | 411.4738 | 0 | 66.2061
01690 | CAMINHAO TANQUE 10000L (CP) | H | 0.0818 | 208.2593 | 0 | 17.0356
01764 | LANCAMENTO CONC.S/ARM.2,0M3/H, HORIZ. | M3 | 2.926 | 88.0821 | 0 | 257.7282
01921 | MAO-DE-OBRA DE AJUDANTE DE CONSTRUCAO CIVIL, INCLUSIVE ENCAR | H | 80 | 19.33 | 3 | 1592.792
GOS SOCIAIS
01958 | MAO-DE-OBRA DE TOPOGRAFO B (SERVICOS DE CAMPO), INCLUSIVE EN | H | 10 | 28.76 | 3 | 296.228
CARGOS SOCIAIS
01959 | MAO-DE-OBRA DE TECNICO DE SONDAGEM, INCLUSIVE ENCARGOS SOCIA | H | 10 | 44.47 | 3 | 458.041
IS
01963 | MAO-DE-OBRA DE SONDADOR B (ESPECIALISTA DE MENOR QUALIDADE), | H | 10 | 26.73 | 3 | 275.319
INCLUSIVE ENCARGOS SOCIAIS
01964 | MAO-DE-OBRA DE SONDADOR A (ESPECIALISTA DA MAIS ALTA QUALIDA | H | 10 | 28.76 | 3 | 296.228
DE), INCLUSIVE ENCARGOS SOCIAIS
01968 | MAO-DE-OBRA DE PEDREIRO, INCLUSIVE ENCARGOS SOCIAIS | H | 34.27 | 26.73 | 3 | 943.5182
01970 | MAO-DE-OBRA DE OPERADOR DE MAQUINA (TRATOR, ETC), INCLUSIVE | H | 15 | 30.02 | 3 | 463.809
ENCARGOS SOCIAIS
01990 | MAO-DE-OBRA DE CARPINTEIRO DE FORMA DE CONCRETO, INCLUSIVE E | H | 53.35 | 26.73 | 3 | 1468.8269
NCARGOS SOCIAIS
01995 | MAO-DE-OBRA DE AUXILIAR DE TOPOGRAFIA, INCLUSIVE ENCARGOS SO | H | 10 | 20.37 | 3 | 209.811
CIAIS
01998 | MAO-DE-OBRA DE ARMADOR DE CONCRETO ARMADO, INCLUSIVE ENCARGO | H | 5.464 | 26.73 | 3 | 150.4343
S SOCIAIS
01999 | MAO-DE-OBRA DE SERVENTE DA CONSTRUCAO CIVIL, INCLUSIVE ENCAR | H | 182.9968 | 19.33 | 3 | 3643.448
GOS SOCIAIS
02008 | CARRETA P/ TRANSP. PESADO 30T (CP) | H | 6.6 | 349.4263 | 0 | 2306.2136
02014 | GUINDASTE ARTICULADO SOBRE CAMINHAO DIESEL,POTENCIA MAXIMA 2 | H | 26.4 | 293.7382 | 0 | 7754.6885
31CV (CP)
02083 | COMPOSICAO BASICA-ENSAIO DE LABORATORIO | UN | 0.2574 | 158.4122 | 0 | 40.7753
02249 | CONCRETO IMPORTADO DE USINA, UTILIZANDO BRITA 1, DE 20MPA | M3 | 0.352 | 420 | 0 | 147.84
03050 | BARRA ACO CA-50,DIAM.DE 8 A 12,5MM | KG | 184.646 | 7.8984 | 0 | 1458.408
03051 | BARRA ACO CA-50B DIAM. ACIMA DE 12,5MM | KG | 133.848 | 6.8287 | 0 | 914.0078
03053 | CORTE ACO CA-50B DIAM.ENTRE 8MM A 12,5MM | KG | 184.646 | 4.9813 | 0 | 919.7771
03054 | CORTE ACO CA-50,DIAM. ACIMA 12,5MM | KG | 133.848 | 4.2696 | 0 | 571.4774
03067 | FORMAS CHAPAS RESINADA E PLASTIF. 3VEZES | M2 | 0.0528 | 99.2894 | 0 | 5.2425
03117 | PREPARO/COLOC. 12 CORDOALHAS DE 12,5MM | KG | 52.8 | 5.2951 | 0 | 279.5813
03179 | FORMA MET. P/ CONCR., 50 VEZES | M2 | 19.91 | 15.9655 | 0 | 317.8731
03261 | MOLDAGEM E COLETA CORPO DE PROVA DE CONCRETO, EXEC.POR FIR | UN | 0.3089 | 67.2961 | 0 | 20.7878
05844 | ACO CA-50, ESTIRADO, PRECO DE REVENDEDOR, NO DIAMETRO DE 06, | KG | 50.193 | 9.1099 | 0 | 457.2532
3MM
06913 | MAO-DE-OBRA DE SERRALHEIRO DA CONSTRUCAOCIVIL, INCLUSIVE ENC | H | 5 | 28.76 | 3 | 148.114
ARGOS SOCIAIS
08000 | TELHA ONDULADA DE CIMENTO, SEM AMIANTO, REFORCADA C/FIOS SIN | UN | 0.511 | 70.24 | 0 | 35.8926
TETICOS (CRFS), DE (2,44X1,10)M E C/ESPES. DE 6MM
10963 | MAO-DE-OBRA DE ARQUITETO OU ENGENHEIRO JUNIOR-PROJETO E CONS | H | 12 | 125.92 | 0 | 1511.04
ULTORIA, INCLUSIVE ENCARGOS SOCIAIS
10964 | MAO-DE-OBRA DE ARQUITETO OU ENGENHEIRO PLENO-PROJETO E CONSU | H | 10.499 | 185.56 | 0 | 1948.1944
LTORIA, INCLUSIVE ENCARGOS SOCIAIS
10965 | MAO-DE-OBRA DE ARQUITETO OU ENGENHEIRO SENIOR DE CONSULTORIA | H | 20 | 265.09 | 0 | 5301.8
, INCLUSIVE ENCARGOS SOCIAIS
10978 | MAO-DE-OBRA DE SECRETARIA PARA SERVICOS DE CONSULTORIA, INCL | H | 15 | 42.81 | 0 | 642.15
USIVE ENCARGOS SOCIAIS
10980 | MAO-DE-OBRA DE DESENHISTA CADISTA JUNIOR-PROJETO E CONSULTOR | H | 16 | 34.38 | 0 | 550.08
IA, INCLUSIVE ENCARGOS SOCIAIS
10995 | MAO-DE-OBRA DE DIGITADOR, INCLUSIVE ENCARGOS SOCIAIS | H | 7.013 | 24.48 | 0 | 171.6782
11020 | COPIA PLOTTER, PAPEL A-1, COLORIDO | UN | 6.776 | 13.5 | 0 | 91.476
13631 | LONA DE POLIETILENO, (LONA DE TERREIRO), ESPESSURA DE 0,20MM | M2 | 2.035 | 1.5141 | 0 | 3.0812
13660 | MANTA GEOTEXTIL NAO TECIDO DE POLIESTER LARG.2,30M C/RESISTE | M2 | 1.936 | 4.2 | 0 | 8.1312
NCIA A TRACAO A FAIXA LARG.NA RUPTURA 8KN/M E AO PUNC.280N
15241 | GUARDA-CORPO METALICO COM 1,00M DE ALTURA,EM MODULOS DE 1,88 | M | 2 | 1046.7904 | 0 | 2093.5808
M,COM MONTANTES EM CHAPA DE ACO USI-SAC 350
15255 | CONCRETO ALTO DESEMPENHO(CAD) DOSADO RACIONALMENTE P/UMA RES | M3 | 2.574 | 469.2898 | 0 | 1207.9519
ISTENCIA CARACTERISTICA A COMPRES.50MPA,INCL.5% DE PERDAS
11.060.0175-A | SUPERESTRUTURA DE PONTE OU VIADUTO,PRE-FABRICADA,EM CONCRETO | M |  | 39718.58
PROTENDIDO,CLASSE 45,PARA DUAS FAIXAS DE TRAFEGO COM 7,20M
DE PISTA DE ROLAMENTO,COM GUARDA-RODAS,PASSEIOS E GUARDA-COR
POS,COM LARGURA TOTAL DE 9,00M,SEM CAPEAMENTO,COM VAO ENTRE
7,50 E 12,50M,COLOCADA
00001 | AREIA LAVADA, GROSSA, PARA REGIAO METROPOLITANA DO RIO DE JA | M3 | 0.01394 | 118.5 | 0 | 1.6519
NEIRO
00004 | ARAME RECOZIDO Nº 18 | KG | 0.099 | 12.1943 | 0 | 1.2072
00014 | ACO CA-60, ESTIRADO, PRECO DE REVENDEDOR, NO DIAMETRO DE 05, | KG | 66.924 | 11.9703 | 0 | 801.1004
0MM
00113 | BOMBA MANUAL, PARA CONCRETO PROTENDIDO (ALUGUEL) | DIA | 0.88 | 90 | 0 | 79.2
00149 | CIMENTO PORTLAND CP II 32, EM SACO DE 50KG | KG | 5.2659 | 0.576 | 0 | 3.0332
00252 | PARAFUSO C/ROSCA, DE (8x100)MM | UN | 1.4714 | 0.9642 | 0 | 1.4187
00349 | PINUS, EM PECAS DE 2,50X30,00CM (1"X12") | M | 1.782 | 12.04 | 0 | 21.4553
00368 | PINUS, EM PECAS DE 7,50X7,50CM (3"X3") | M | 30.02 | 7.35 | 0 | 220.647
00453 | PREGO COM OU SEM CABECA, EM CAIXAS DE 50KG, OU QUANTIDADES E | KG | 1.15 | 18.29 | 0 | 21.0335
QUIVALENTES, Nº12X12 A 18X30
00634 | TARIFA DE FORNECIMENTO DE AGUA DA CEDAE, AREA "A", INDUSTRIA | M3 | 0.091 | 29.0999 | 0 | 2.6481
L, ENTRE 0 E 20,00M3
01394 | CORDOALHA DE 12,7MM, CP-190 RB | KG | 46 | 15.27 | 0 | 702.42
01399 | MACACO DE PROTENSAO (ALUGUEL), PARA 12 CCORDOALHAS DE 12,7MM | DIA | 0.88 | 200.13 | 0 | 176.1144
02249 | CONCRETO IMPORTADO DE USINA, UTILIZANDO BRITA 1, DE 20MPA | M3 | 0.352 | 420 | 0 | 147.84
05844 | ACO CA-50, ESTIRADO, PRECO DE REVENDEDOR, NO DIAMETRO DE 06, | KG | 50.193 | 9.1099 | 0 | 457.2532
3MM
08000 | TELHA ONDULADA DE CIMENTO, SEM AMIANTO, REFORCADA C/FIOS SIN | UN | 0.511 | 70.24 | 0 | 35.8926
TETICOS (CRFS), DE (2,44X1,10)M E C/ESPES. DE 6MM
11020 | COPIA PLOTTER, PAPEL A-1, COLORIDO | UN | 6.776 | 13.5 | 0 | 91.476
13631 | LONA DE POLIETILENO, (LONA DE TERREIRO), ESPESSURA DE 0,20MM | M2 | 2.035 | 1.5141 | 0 | 3.0812
13660 | MANTA GEOTEXTIL NAO TECIDO DE POLIESTER LARG.2,30M C/RESISTE | M2 | 1.936 | 4.2 | 0 | 8.1312
NCIA A TRACAO A FAIXA LARG.NA RUPTURA 8KN/M E AO PUNC.280N
20004 | MAO-DE-OBRA DE AJUDANTE DA CONSTRUCAO CIVIL, INCLUSIVE ENCAR | H | 80 | 16.75 | 3 | 1380.2
GOS SOCIAIS DESONERADOS
20015 | MAO-DE-OBRA DE ARMADOR DE CONCRETO ARMADO, INCLUSIVE ENCARGO | H | 5.464 | 23.16 | 3 | 130.3426
S SOCIAIS DESONERADOS
20017 | MAO-DE-OBRA DE ARQUITETO OU ENGENHEIRO JUNIOR-PROJETO E CONS | H | 12 | 109.11 | 0 | 1309.32
ULTORIA, INCLUSIVE ENCARGOS SOCIAIS DESONERADOS
20018 | MAO-DE-OBRA DE ARQUITETO OU ENGENHEIRO PLENO-PROJETO E CONSU | H | 10.499 | 160.79 | 0 | 1688.1342
LTORIA, INCLUSIVE ENCARGOS SOCIAIS DESONERADOS
20019 | MAO-DE-OBRA DE ARQUITETO OU ENGENHEIRO SENIOR DE CONSULTORIA | H | 20 | 229.7 | 0 | 4594
, INCLUSIVE ENCARGOS SOCIAIS DESONERADOS
20032 | MAO-DE-OBRA DE AUXILIAR DE TOPOGRAFIA, INCLUSIVE ENCARGOS SO | H | 10 | 17.65 | 3 | 181.795
CIAIS DESONERADOS
20046 | MAO-DE-OBRA DE CARPINTEIRO DE FORMA DE CONCRETO, INCLUSIVE E | H | 53.35 | 23.16 | 3 | 1272.6536
NCARGOS SOCIAIS DESONERADOS
20056 | MAO-DE-OBRA DE DESENHISTA CADISTA JUNIOR-PROJETO E CONSULTOR | H | 16 | 29.79 | 0 | 476.64
IA, INCLUSIVE ENCARGOS SOCIAIS DESONERADOS
20059 | MAO-DE-OBRA DE DIGITADOR, INCLUSIVE ENCARGOS SOCIAIS DESONER | H | 7.013 | 21.21 | 0 | 148.7457
ADOS
20111 | MAO-DE-OBRA DE OPERADOR DE MAQUINA (TRATOR, ETC.), INCLUSIVE | H | 15 | 26.01 | 3 | 401.8545
ENCARGOS SOCIAIS DESONERADOS
20115 | MAO-DE-OBRA DE PEDREIRO, INCLUSIVE ENCARGOS SOCIAIS DESONERA | H | 34.27 | 23.16 | 3 | 817.504
DOS
20129 | MAO-DE-OBRA DE SECRETARIA PARA SERVICOS DE CONSULTORIA, INCL | H | 15 | 37.1 | 0 | 556.5
USIVE ENCARGOS SOCIAIS DESONERADOS
20131 | MAO-DE-OBRA DE SERRALHEIRO DA CONSTRUCAO CIVIL, INCLUSIVE EN | H | 5 | 24.92 | 3 | 128.338
CARGOS SOCIAIS DESONERADOS
20132 | MAO-DE-OBRA DE SERVENTE DA CONSTRUCAO CIVIL, INCLUSIVE ENCAR | H | 182.9968 | 16.75 | 3 | 3157.1523
GOS SOCIAIS DESONERADOS
20137 | MAO-DE-OBRA DE SONDADOR A (ESPECIALISTA DA MAIS ALTO QUALIDA | H | 10 | 24.92 | 3 | 256.676
DE), INCLUSIVE ENCARGOS SOCIAIS DESONERADOS
20138 | MAO-DE-OBRA DE SONDADOR B (ESPECIALISTA DE MENOR QUALIDADE), | H | 10 | 23.16 | 3 | 238.548
INCLUSIVE ENCARGOS SOCIAIS DESONERADOS
20147 | MAO-DE-OBRA DE TECNICO DE SONDAGEM, INCLUSIVE ENCARGOS SOCIA | H | 10 | 38.53 | 3 | 396.859
IS DESONERADOS
20150 | MAO-DE-OBRA DE TOPOGRAFO B (SERVICOS DE CAMPO),INCLUSIVE ENC | H | 10 | 24.92 | 3 | 256.676
ARGOS SOCIAIS DESONERADOS
30270 | LANCAMENTO CONC.S/ARM.2,0M3/H, HORIZ. | M3 | 2.926 | 76.4329 | 0 | 223.6427
30296 | FORMAS CHAPAS RESINADA E PLASTIF. 3VEZES | M2 | 0.0528 | 88.8792 | 0 | 4.6928
30302 | BARRA ACO CA-50,DIAM.DE 8 A 12,5MM | KG | 184.646 | 7.8984 | 0 | 1458.408
30303 | BARRA ACO CA-50B DIAM. ACIMA DE 12,5MM | KG | 133.848 | 6.8287 | 0 | 914.0078
30305 | PREPARO/COLOC. 12 CORDOALHAS DE 12,5MM | KG | 52.8 | 4.8418 | 0 | 255.647
30309 | CORTE ACO CA-50B DIAM.ENTRE 8MM A 12,5MM | KG | 184.646 | 4.3162 | 0 | 796.9691
30310 | CORTE ACO CA-50,DIAM. ACIMA 12,5MM | KG | 133.848 | 3.6996 | 0 | 495.1841
30322 | FORMA MET. P/ CONCR., 50 VEZES | M2 | 19.91 | 14.3436 | 0 | 285.5811
30367 | GUARDA-CORPO METALICO COM 1,00M DE ALTURA,EM MODULOS DE 1,88 | M | 2 | 1005.2763 | 0 | 2010.5526
M,COM MONTANTES EM CHAPA DE ACO USI-SAC 350
30438 | CAMINHAO TANQUE 6000L (CP) | H | 0.1519 | 186.7788 | 0 | 28.3717
30440 | CAMINHAO TANQUE 6000L (CI) | H | 0.0017 | 61.2793 | 0 | 0.1042
30441 | CAMINHAO TANQUE 10000L (CP) | H | 0.0818 | 204.6893 | 0 | 16.7436
30462 | CARRETA P/ TRANSP. PESADO 30T (CP) | H | 6.6 | 345.8563 | 0 | 2282.6516
30465 | MICRO-ONIBUS,CAPACIDADE MINIMA 15 LUGARES,MOTOR DIESEL,INCLU | H | 13.97 | 111.7184 | 0 | 1560.706
SIVE MOTORISTA (CP)
30503 | GUINDASTE SOBRE RODAS,CAPACIDADE DE 15T,INCLUSIVE OPERADOR E | H | 0.0618 | 466.2277 | 0 | 28.8129
AUXILIAR (CP)
30505 | GUINDASTE SOBRE RODAS,CAPACIDADE DE 15T,INCLUSIVE OPERADOR E | H | 0.0067 | 243.4434 | 0 | 1.6311
AUXILIAR (CI)
30506 | GUINDASTE ARTICULADO SOBRE CAMINHAO DIESEL,POTENCIA MAXIMA 2 | H | 26.4 | 286.1582 | 0 | 7554.5765
31CV (CP)
30724 | USINA CONCRETO C/DOSADOR,C/SILO DE CIMENTO PARA 100T (CP) | H | 0.1609 | 519.4038 | 0 | 83.5721
30726 | USINA CONCRETO C/DOSADOR,C/SILO DE CIMENTO PARA 100T (CI) | H | 0.1609 | 370.5038 | 0 | 59.6141
30730 | VIBRADOR IMERSAO ELETR. 2CV (CP) | H | 1.4826 | 1.6994 | 0 | 2.5195
30731 | VIBRADOR IMERSAO ELETR. 2CV (CI) | H | 0.3707 | 0.4441 | 0 | 0.1646
30921 | COMPOSICAO BASICA-ENSAIO DE LABORATORIO | UN | 0.2574 | 144.9142 | 0 | 37.3009
30979 | MOLDAGEM E COLETA CORPO DE PROVA DE CONCRETO, EXEC.POR FIR | UN | 0.3089 | 63.1013 | 0 | 19.492
31016 | CONCRETO ALTO DESEMPENHO(CAD) DOSADO RACIONALMENTE P/UMA RES | M3 | 2.574 | 469.2898 | 0 | 1207.9519
ISTENCIA CARACTERISTICA A COMPRES.50MPA,INCL.5% DE PERDAS
31067 | PINUS EM PECAS DE 7,50X11,25CM, (3"X4.1/2") | M | 14.72 | 15.0917 | 0 | 222.1498
11.060.0180-0 | SUPERESTRUTURA DE PONTE OU VIADUTO,PRE-FABRICADA,EM CONCRETO | M |  | 49143.56
PROTENDIDO,CLASSE 45,PARA DUAS FAIXAS DE TRAFEGO COM 7,20M
DE PISTA DE ROLAMENTO,COM GUARDA-RODAS,PASSEIOS E GUARDA-COR
POS,COM LARGURA TOTAL DE 10,50M,SEM CAPEAMENTO,COM VAO ENTRE
7,50 E 12,50M,COLOCADA
00001 | AREIA LAVADA, GROSSA, PARA REGIAO METROPOLITANA DO RIO DE JA | M3 | 0.01663 | 118.5 | 0 | 1.9707
NEIRO
00004 | ARAME RECOZIDO Nº 18 | KG | 0.1025 | 12.1943 | 0 | 1.2499
00014 | ACO CA-60, ESTIRADO, PRECO DE REVENDEDOR, NO DIAMETRO DE 05, | KG | 70.47 | 11.9703 | 0 | 843.547
0MM
00113 | BOMBA MANUAL, PARA CONCRETO PROTENDIDO (ALUGUEL) | DIA | 0.8 | 90 | 0 | 72
00149 | CIMENTO PORTLAND CP II 32, EM SACO DE 50KG | KG | 6.2832 | 0.576 | 0 | 3.6191
00252 | PARAFUSO C/ROSCA, DE (8x100)MM | UN | 1.7556 | 0.9642 | 0 | 1.6927
00349 | PINUS, EM PECAS DE 2,50X30,00CM (1"X12") | M | 1.845 | 12.04 | 0 | 22.2138
00368 | PINUS, EM PECAS DE 7,50X7,50CM (3"X3") | M | 33.17 | 7.35 | 0 | 243.7995
00453 | PREGO COM OU SEM CABECA, EM CAIXAS DE 50KG, OU QUANTIDADES E | KG | 1.26 | 18.29 | 0 | 23.0454
QUIVALENTES, Nº12X12 A 18X30
00634 | TARIFA DE FORNECIMENTO DE AGUA DA CEDAE, AREA "A", INDUSTRIA | M3 | 0.0185 | 29.0999 | 0 | 0.5383
L, ENTRE 0 E 20,00M3
00798 | PINUS EM PECAS DE 7,50 X 11,25CM, (3"X4.1/2") | M | 16.16 | 15.0917 | 0 | 243.8819
01010 | CAMINHAO TANQUE 6000L (CP) | H | 0.1599 | 190.3488 | 0 | 30.4368
01012 | CAMINHAO TANQUE 6000L (CI) | H | 0.0018 | 64.8493 | 0 | 0.1167
01019 | MICRO-ONIBUS,CAPACIDADE MINIMA 15 LUGARES,MOTOR DIESEL,INCLU | H | 19.32 | 115.2884 | 0 | 2227.3719
SIVE MOTORISTA (CP)
01051 | GUINDASTE SOBRE RODAS,CAPACIDADE DE 15T,INCLUSIVE OPERADOR E | H | 0.065 | 472.8177 | 0 | 30.7332
AUXILIAR (CP)
01053 | GUINDASTE SOBRE RODAS,CAPACIDADE DE 15T,INCLUSIVE OPERADOR E | H | 0.007 | 250.0334 | 0 | 1.7502
AUXILIAR (CI)
01157 | VIBRADOR IMERSAO ELETR. 2CV (CP) | H | 1.561 | 1.6994 | 0 | 2.6528
01158 | VIBRADOR IMERSAO ELETR. 2CV (CI) | H | 0.3902 | 0.4441 | 0 | 0.1733
01394 | CORDOALHA DE 12,7MM, CP-190 RB | KG | 41.82 | 15.27 | 0 | 638.5914
01399 | MACACO DE PROTENSAO (ALUGUEL), PARA 12 CCORDOALHAS DE 12,7MM | DIA | 0.8 | 200.13 | 0 | 160.104
01519 | USINA CONCRETO C/DOSADOR,C/SILO DE CIMENTO PARA 100T (CP) | H | 0.1694 | 560.3738 | 0 | 94.9273
01521 | USINA CONCRETO C/DOSADOR,C/SILO DE CIMENTO PARA 100T (CI) | H | 0.1694 | 411.4738 | 0 | 69.7037
01690 | CAMINHAO TANQUE 10000L (CP) | H | 0.097 | 208.2593 | 0 | 20.2012
01764 | LANCAMENTO CONC.S/ARM.2,0M3/H, HORIZ. | M3 | 3.13 | 88.0821 | 0 | 275.697
01921 | MAO-DE-OBRA DE AJUDANTE DE CONSTRUCAO CIVIL, INCLUSIVE ENCAR | H | 77.687 | 19.33 | 0 | 1501.6897
GOS SOCIAIS
01958 | MAO-DE-OBRA DE TOPOGRAFO B (SERVICOS DE CAMPO), INCLUSIVE EN | H | 20 | 28.76 | 3 | 592.456
CARGOS SOCIAIS
01959 | MAO-DE-OBRA DE TECNICO DE SONDAGEM, INCLUSIVE ENCARGOS SOCIA | H | 20 | 44.47 | 3 | 916.082
IS
01963 | MAO-DE-OBRA DE SONDADOR B (ESPECIALISTA DE MENOR QUALIDADE), | H | 20 | 26.73 | 3 | 550.638
INCLUSIVE ENCARGOS SOCIAIS
01964 | MAO-DE-OBRA DE SONDADOR A (ESPECIALISTA DA MAIS ALTA QUALIDA | H | 20 | 28.76 | 3 | 592.456
DE), INCLUSIVE ENCARGOS SOCIAIS
01968 | MAO-DE-OBRA DE PEDREIRO, INCLUSIVE ENCARGOS SOCIAIS | H | 25.5 | 26.73 | 3 | 702.0635
01970 | MAO-DE-OBRA DE OPERADOR DE MAQUINA (TRATOR, ETC), INCLUSIVE | H | 40 | 30.02 | 3 | 1236.824
ENCARGOS SOCIAIS
01990 | MAO-DE-OBRA DE CARPINTEIRO DE FORMA DE CONCRETO, INCLUSIVE E | H | 77.5 | 26.73 | 3 | 2133.7223
NCARGOS SOCIAIS
01995 | MAO-DE-OBRA DE AUXILIAR DE TOPOGRAFIA, INCLUSIVE ENCARGOS SO | H | 20 | 20.37 | 3 | 419.622
CIAIS
01998 | MAO-DE-OBRA DE ARMADOR DE CONCRETO ARMADO, INCLUSIVE ENCARGO | H | 5.371 | 26.73 | 3 | 147.8738
S SOCIAIS
01999 | MAO-DE-OBRA DE SERVENTE DA CONSTRUCAO CIVIL, INCLUSIVE ENCAR | H | 214.205 | 19.33 | 3 | 4264.8001
GOS SOCIAIS
02008 | CARRETA P/ TRANSP. PESADO 30T (CP) | H | 7.3 | 349.4263 | 0 | 2550.812
02014 | GUINDASTE ARTICULADO SOBRE CAMINHAO DIESEL,POTENCIA MAXIMA 2 | H | 28.2 | 293.7382 | 0 | 8283.4172
31CV (CP)
02083 | COMPOSICAO BASICA-ENSAIO DE LABORATORIO | UN | 0.271 | 158.4122 | 0 | 42.9297
02249 | CONCRETO IMPORTADO DE USINA, UTILIZANDO BRITA 1, DE 20MPA | M3 | 0.42 | 420 | 0 | 176.4
03050 | BARRA ACO CA-50,DIAM.DE 8 A 12,5MM | KG | 196.86 | 7.8984 | 0 | 1554.879
03051 | BARRA ACO CA-50B DIAM. ACIMA DE 12,5MM | KG | 140.92 | 6.8287 | 0 | 962.3004
03053 | CORTE ACO CA-50B DIAM.ENTRE 8MM A 12,5MM | KG | 196.86 | 4.9813 | 0 | 980.6187
03054 | CORTE ACO CA-50,DIAM. ACIMA 12,5MM | KG | 140.92 | 4.2696 | 0 | 601.672
03067 | FORMAS CHAPAS RESINADA E PLASTIF. 3VEZES | M2 | 0.063 | 99.2894 | 0 | 6.2552
03117 | PREPARO/COLOC. 12 CORDOALHAS DE 12,5MM | KG | 48 | 5.2951 | 0 | 254.1648
03179 | FORMA MET. P/ CONCR., 50 VEZES | M2 | 22.4 | 15.9655 | 0 | 357.6272
03261 | MOLDAGEM E COLETA CORPO DE PROVA DE CONCRETO, EXEC.POR FIR | UN | 0.3252 | 67.2961 | 0 | 21.8847
05844 | ACO CA-50, ESTIRADO, PRECO DE REVENDEDOR, NO DIAMETRO DE 06, | KG | 52.85 | 9.1099 | 0 | 481.4582
3MM
06913 | MAO-DE-OBRA DE SERRALHEIRO DA CONSTRUCAOCIVIL, INCLUSIVE ENC | H | 8 | 28.76 | 3 | 236.9824
ARGOS SOCIAIS
08000 | TELHA ONDULADA DE CIMENTO, SEM AMIANTO, REFORCADA C/FIOS SIN | UN | 0.60984 | 70.24 | 0 | 42.8352
TETICOS (CRFS), DE (2,44X1,10)M E C/ESPES. DE 6MM
10963 | MAO-DE-OBRA DE ARQUITETO OU ENGENHEIRO JUNIOR-PROJETO E CONS | H | 18 | 125.92 | 0 | 2266.56
ULTORIA, INCLUSIVE ENCARGOS SOCIAIS
10964 | MAO-DE-OBRA DE ARQUITETO OU ENGENHEIRO PLENO-PROJETO E CONSU | H | 11 | 185.56 | 0 | 2041.16
LTORIA, INCLUSIVE ENCARGOS SOCIAIS
10965 | MAO-DE-OBRA DE ARQUITETO OU ENGENHEIRO SENIOR DE CONSULTORIA | H | 18 | 265.09 | 0 | 4771.62
, INCLUSIVE ENCARGOS SOCIAIS
10978 | MAO-DE-OBRA DE SECRETARIA PARA SERVICOS DE CONSULTORIA, INCL | H | 14 | 42.81 | 0 | 599.34
USIVE ENCARGOS SOCIAIS
10980 | MAO-DE-OBRA DE DESENHISTA CADISTA JUNIOR-PROJETO E CONSULTOR | H | 30 | 34.38 | 0 | 1031.4
IA, INCLUSIVE ENCARGOS SOCIAIS
10995 | MAO-DE-OBRA DE DIGITADOR, INCLUSIVE ENCARGOS SOCIAIS | H | 14 | 24.48 | 0 | 342.72
11020 | COPIA PLOTTER, PAPEL A-1, COLORIDO | UN | 6.633 | 13.5 | 0 | 89.5455
13631 | LONA DE POLIETILENO, (LONA DE TERREIRO), ESPESSURA DE 0,20MM | M2 | 2.43 | 1.5141 | 0 | 3.6793
13660 | MANTA GEOTEXTIL NAO TECIDO DE POLIESTER LARG.2,30M C/RESISTE | M2 | 2.31 | 4.2 | 0 | 9.702
NCIA A TRACAO A FAIXA LARG.NA RUPTURA 8KN/M E AO PUNC.280N
15241 | GUARDA-CORPO METALICO COM 1,00M DE ALTURA,EM MODULOS DE 1,88 | M | 2 | 1046.7904 | 0 | 2093.5808
M,COM MONTANTES EM CHAPA DE ACO USI-SAC 350
15255 | CONCRETO ALTO DESEMPENHO(CAD) DOSADO RACIONALMENTE P/UMA RES | M3 | 2.71 | 469.2898 | 0 | 1271.7754
ISTENCIA CARACTERISTICA A COMPRES.50MPA,INCL.5% DE PERDAS
11.060.0180-A | SUPERESTRUTURA DE PONTE OU VIADUTO,PRE-FABRICADA,EM CONCRETO | M |  | 45174.34
PROTENDIDO,CLASSE 45,PARA DUAS FAIXAS DE TRAFEGO COM 7,20M
DE PISTA DE ROLAMENTO,COM GUARDA-RODAS,PASSEIOS E GUARDA-COR
POS,COM LARGURA TOTAL DE 10,50M,SEM CAPEAMENTO,COM VAO ENTRE
7,50 E 12,50M,COLOCADA
00001 | AREIA LAVADA, GROSSA, PARA REGIAO METROPOLITANA DO RIO DE JA | M3 | 0.01663 | 118.5 | 0 | 1.9707
NEIRO
00004 | ARAME RECOZIDO Nº 18 | KG | 0.1025 | 12.1943 | 0 | 1.2499
00014 | ACO CA-60, ESTIRADO, PRECO DE REVENDEDOR, NO DIAMETRO DE 05, | KG | 70.47 | 11.9703 | 0 | 843.547
0MM
00113 | BOMBA MANUAL, PARA CONCRETO PROTENDIDO (ALUGUEL) | DIA | 0.8 | 90 | 0 | 72
00149 | CIMENTO PORTLAND CP II 32, EM SACO DE 50KG | KG | 6.2832 | 0.576 | 0 | 3.6191
00252 | PARAFUSO C/ROSCA, DE (8x100)MM | UN | 1.7556 | 0.9642 | 0 | 1.6927
00349 | PINUS, EM PECAS DE 2,50X30,00CM (1"X12") | M | 1.845 | 12.04 | 0 | 22.2138
00368 | PINUS, EM PECAS DE 7,50X7,50CM (3"X3") | M | 33.17 | 7.35 | 0 | 243.7995
00453 | PREGO COM OU SEM CABECA, EM CAIXAS DE 50KG, OU QUANTIDADES E | KG | 1.26 | 18.29 | 0 | 23.0454
QUIVALENTES, Nº12X12 A 18X30
00634 | TARIFA DE FORNECIMENTO DE AGUA DA CEDAE, AREA "A", INDUSTRIA | M3 | 0.0185 | 29.0999 | 0 | 0.5383
L, ENTRE 0 E 20,00M3
01394 | CORDOALHA DE 12,7MM, CP-190 RB | KG | 41.82 | 15.27 | 0 | 638.5914
01399 | MACACO DE PROTENSAO (ALUGUEL), PARA 12 CCORDOALHAS DE 12,7MM | DIA | 0.8 | 200.13 | 0 | 160.104
02249 | CONCRETO IMPORTADO DE USINA, UTILIZANDO BRITA 1, DE 20MPA | M3 | 0.42 | 420 | 0 | 176.4
05844 | ACO CA-50, ESTIRADO, PRECO DE REVENDEDOR, NO DIAMETRO DE 06, | KG | 52.85 | 9.1099 | 0 | 481.4582
3MM
08000 | TELHA ONDULADA DE CIMENTO, SEM AMIANTO, REFORCADA C/FIOS SIN | UN | 0.60984 | 70.24 | 0 | 42.8352
TETICOS (CRFS), DE (2,44X1,10)M E C/ESPES. DE 6MM
11020 | COPIA PLOTTER, PAPEL A-1, COLORIDO | UN | 6.633 | 13.5 | 0 | 89.5455
13631 | LONA DE POLIETILENO, (LONA DE TERREIRO), ESPESSURA DE 0,20MM | M2 | 2.43 | 1.5141 | 0 | 3.6793
13660 | MANTA GEOTEXTIL NAO TECIDO DE POLIESTER LARG.2,30M C/RESISTE | M2 | 2.31 | 4.2 | 0 | 9.702
NCIA A TRACAO A FAIXA LARG.NA RUPTURA 8KN/M E AO PUNC.280N
20004 | MAO-DE-OBRA DE AJUDANTE DA CONSTRUCAO CIVIL, INCLUSIVE ENCAR | H | 77.687 | 16.75 | 0 | 1301.2573
GOS SOCIAIS DESONERADOS
20015 | MAO-DE-OBRA DE ARMADOR DE CONCRETO ARMADO, INCLUSIVE ENCARGO | H | 5.371 | 23.16 | 3 | 128.1241
S SOCIAIS DESONERADOS
20017 | MAO-DE-OBRA DE ARQUITETO OU ENGENHEIRO JUNIOR-PROJETO E CONS | H | 18 | 109.11 | 0 | 1963.98
ULTORIA, INCLUSIVE ENCARGOS SOCIAIS DESONERADOS
20018 | MAO-DE-OBRA DE ARQUITETO OU ENGENHEIRO PLENO-PROJETO E CONSU | H | 11 | 160.79 | 0 | 1768.69
LTORIA, INCLUSIVE ENCARGOS SOCIAIS DESONERADOS
20019 | MAO-DE-OBRA DE ARQUITETO OU ENGENHEIRO SENIOR DE CONSULTORIA | H | 18 | 229.7 | 0 | 4134.6
, INCLUSIVE ENCARGOS SOCIAIS DESONERADOS
20032 | MAO-DE-OBRA DE AUXILIAR DE TOPOGRAFIA, INCLUSIVE ENCARGOS SO | H | 20 | 17.65 | 3 | 363.59
CIAIS DESONERADOS
20046 | MAO-DE-OBRA DE CARPINTEIRO DE FORMA DE CONCRETO, INCLUSIVE E | H | 77.5 | 23.16 | 3 | 1848.747
NCARGOS SOCIAIS DESONERADOS
20056 | MAO-DE-OBRA DE DESENHISTA CADISTA JUNIOR-PROJETO E CONSULTOR | H | 30 | 29.79 | 0 | 893.7
IA, INCLUSIVE ENCARGOS SOCIAIS DESONERADOS
20059 | MAO-DE-OBRA DE DIGITADOR, INCLUSIVE ENCARGOS SOCIAIS DESONER | H | 14 | 21.21 | 0 | 296.94
ADOS
20111 | MAO-DE-OBRA DE OPERADOR DE MAQUINA (TRATOR, ETC.), INCLUSIVE | H | 40 | 26.01 | 3 | 1071.612
ENCARGOS SOCIAIS DESONERADOS
20115 | MAO-DE-OBRA DE PEDREIRO, INCLUSIVE ENCARGOS SOCIAIS DESONERA | H | 25.5 | 23.16 | 3 | 608.2974
DOS
20129 | MAO-DE-OBRA DE SECRETARIA PARA SERVICOS DE CONSULTORIA, INCL | H | 14 | 37.1 | 0 | 519.4
USIVE ENCARGOS SOCIAIS DESONERADOS
20131 | MAO-DE-OBRA DE SERRALHEIRO DA CONSTRUCAO CIVIL, INCLUSIVE EN | H | 8 | 24.92 | 3 | 205.3408
CARGOS SOCIAIS DESONERADOS
20132 | MAO-DE-OBRA DE SERVENTE DA CONSTRUCAO CIVIL, INCLUSIVE ENCAR | H | 214.205 | 16.75 | 3 | 3695.5718
GOS SOCIAIS DESONERADOS
20137 | MAO-DE-OBRA DE SONDADOR A (ESPECIALISTA DA MAIS ALTO QUALIDA | H | 20 | 24.92 | 3 | 513.352
DE), INCLUSIVE ENCARGOS SOCIAIS DESONERADOS
20138 | MAO-DE-OBRA DE SONDADOR B (ESPECIALISTA DE MENOR QUALIDADE), | H | 20 | 23.16 | 3 | 477.096
INCLUSIVE ENCARGOS SOCIAIS DESONERADOS
20147 | MAO-DE-OBRA DE TECNICO DE SONDAGEM, INCLUSIVE ENCARGOS SOCIA | H | 20 | 38.53 | 3 | 793.718
IS DESONERADOS
20150 | MAO-DE-OBRA DE TOPOGRAFO B (SERVICOS DE CAMPO),INCLUSIVE ENC | H | 20 | 24.92 | 3 | 513.352
ARGOS SOCIAIS DESONERADOS
30270 | LANCAMENTO CONC.S/ARM.2,0M3/H, HORIZ. | M3 | 3.13 | 76.4329 | 0 | 239.235
30296 | FORMAS CHAPAS RESINADA E PLASTIF. 3VEZES | M2 | 0.063 | 88.8792 | 0 | 5.5994
30302 | BARRA ACO CA-50,DIAM.DE 8 A 12,5MM | KG | 196.86 | 7.8984 | 0 | 1554.879
30303 | BARRA ACO CA-50B DIAM. ACIMA DE 12,5MM | KG | 140.92 | 6.8287 | 0 | 962.3004
30305 | PREPARO/COLOC. 12 CORDOALHAS DE 12,5MM | KG | 48 | 4.8418 | 0 | 232.4064
30309 | CORTE ACO CA-50B DIAM.ENTRE 8MM A 12,5MM | KG | 196.86 | 4.3162 | 0 | 849.6871
30310 | CORTE ACO CA-50,DIAM. ACIMA 12,5MM | KG | 140.92 | 3.6996 | 0 | 521.3476
30322 | FORMA MET. P/ CONCR., 50 VEZES | M2 | 22.4 | 14.3436 | 0 | 321.2966
30367 | GUARDA-CORPO METALICO COM 1,00M DE ALTURA,EM MODULOS DE 1,88 | M | 2 | 1005.2763 | 0 | 2010.5526
M,COM MONTANTES EM CHAPA DE ACO USI-SAC 350
30438 | CAMINHAO TANQUE 6000L (CP) | H | 0.1599 | 186.7788 | 0 | 29.8659
30440 | CAMINHAO TANQUE 6000L (CI) | H | 0.0018 | 61.2793 | 0 | 0.1103
30441 | CAMINHAO TANQUE 10000L (CP) | H | 0.097 | 204.6893 | 0 | 19.8549
30462 | CARRETA P/ TRANSP. PESADO 30T (CP) | H | 7.3 | 345.8563 | 0 | 2524.751
30465 | MICRO-ONIBUS,CAPACIDADE MINIMA 15 LUGARES,MOTOR DIESEL,INCLU | H | 19.32 | 111.7184 | 0 | 2158.3995
SIVE MOTORISTA (CP)
30503 | GUINDASTE SOBRE RODAS,CAPACIDADE DE 15T,INCLUSIVE OPERADOR E | H | 0.065 | 466.2277 | 0 | 30.3048
AUXILIAR (CP)
30505 | GUINDASTE SOBRE RODAS,CAPACIDADE DE 15T,INCLUSIVE OPERADOR E | H | 0.007 | 243.4434 | 0 | 1.7041
AUXILIAR (CI)
30506 | GUINDASTE ARTICULADO SOBRE CAMINHAO DIESEL,POTENCIA MAXIMA 2 | H | 28.2 | 286.1582 | 0 | 8069.6612
31CV (CP)
30724 | USINA CONCRETO C/DOSADOR,C/SILO DE CIMENTO PARA 100T (CP) | H | 0.1694 | 519.4038 | 0 | 87.987
30726 | USINA CONCRETO C/DOSADOR,C/SILO DE CIMENTO PARA 100T (CI) | H | 0.1694 | 370.5038 | 0 | 62.7633
30730 | VIBRADOR IMERSAO ELETR. 2CV (CP) | H | 1.561 | 1.6994 | 0 | 2.6528
30731 | VIBRADOR IMERSAO ELETR. 2CV (CI) | H | 0.3902 | 0.4441 | 0 | 0.1733
30921 | COMPOSICAO BASICA-ENSAIO DE LABORATORIO | UN | 0.271 | 144.9142 | 0 | 39.2717
30979 | MOLDAGEM E COLETA CORPO DE PROVA DE CONCRETO, EXEC.POR FIR | UN | 0.3252 | 63.1013 | 0 | 20.5205
31016 | CONCRETO ALTO DESEMPENHO(CAD) DOSADO RACIONALMENTE P/UMA RES | M3 | 2.71 | 469.2898 | 0 | 1271.7754
ISTENCIA CARACTERISTICA A COMPRES.50MPA,INCL.5% DE PERDAS
31067 | PINUS EM PECAS DE 7,50X11,25CM, (3"X4.1/2") | M | 16.16 | 15.0917 | 0 | 243.8819
11.060.0185-0 | SUPERESTRUTURA DE PONTE OU VIADUTO,PRE-FABRICADA,EM CONCRETO | M |  | 42708.47
PROTENDIDO,CLASSE 45,PARA DUAS FAIXAS DE TRAFEGO DE 3,60M E
BARREIRAS TIPO DER-RJ,COM LARGURA TOTAL DE 9,00M,SEM CAPEAM
ENTO,COM VAO ENTRE 7,50 E 12,50M,COLOCADA
00001 | AREIA LAVADA, GROSSA, PARA REGIAO METROPOLITANA DO RIO DE JA | M3 | 0.01394 | 118.5 | 0 | 1.6519
NEIRO
00004 | ARAME RECOZIDO Nº 18 | KG | 0.099 | 12.1943 | 0 | 1.2072
00014 | ACO CA-60, ESTIRADO, PRECO DE REVENDEDOR, NO DIAMETRO DE 05, | KG | 66.924 | 11.9703 | 0 | 801.1004
0MM
00113 | BOMBA MANUAL, PARA CONCRETO PROTENDIDO (ALUGUEL) | DIA | 0.88 | 90 | 0 | 79.2
00149 | CIMENTO PORTLAND CP II 32, EM SACO DE 50KG | KG | 5.2659 | 0.576 | 0 | 3.0332
00252 | PARAFUSO C/ROSCA, DE (8x100)MM | UN | 1.4714 | 0.9642 | 0 | 1.4187
00349 | PINUS, EM PECAS DE 2,50X30,00CM (1"X12") | M | 1.782 | 12.04 | 0 | 21.4553
00368 | PINUS, EM PECAS DE 7,50X7,50CM (3"X3") | M | 30.02 | 7.35 | 0 | 220.647
00453 | PREGO COM OU SEM CABECA, EM CAIXAS DE 50KG, OU QUANTIDADES E | KG | 1.15 | 18.29 | 0 | 21.0335
QUIVALENTES, Nº12X12 A 18X30
00634 | TARIFA DE FORNECIMENTO DE AGUA DA CEDAE, AREA "A", INDUSTRIA | M3 | 0.091 | 29.0999 | 0 | 2.6481
L, ENTRE 0 E 20,00M3
00798 | PINUS EM PECAS DE 7,50 X 11,25CM, (3"X4.1/2") | M | 14.72 | 15.0917 | 0 | 222.1498
01010 | CAMINHAO TANQUE 6000L (CP) | H | 0.1519 | 190.3488 | 0 | 28.914
01012 | CAMINHAO TANQUE 6000L (CI) | H | 0.0017 | 64.8493 | 0 | 0.1102
01019 | MICRO-ONIBUS,CAPACIDADE MINIMA 15 LUGARES,MOTOR DIESEL,INCLU | H | 13.97 | 115.2884 | 0 | 1610.5789
SIVE MOTORISTA (CP)
01051 | GUINDASTE SOBRE RODAS,CAPACIDADE DE 15T,INCLUSIVE OPERADOR E | H | 0.0618 | 472.8177 | 0 | 29.2201
AUXILIAR (CP)
01053 | GUINDASTE SOBRE RODAS,CAPACIDADE DE 15T,INCLUSIVE OPERADOR E | H | 0.0067 | 250.0334 | 0 | 1.6752
AUXILIAR (CI)
01157 | VIBRADOR IMERSAO ELETR. 2CV (CP) | H | 1.4826 | 1.6994 | 0 | 2.5195
01158 | VIBRADOR IMERSAO ELETR. 2CV (CI) | H | 0.3707 | 0.4441 | 0 | 0.1646
01394 | CORDOALHA DE 12,7MM, CP-190 RB | KG | 46 | 15.27 | 0 | 702.42
01399 | MACACO DE PROTENSAO (ALUGUEL), PARA 12 CCORDOALHAS DE 12,7MM | DIA | 0.88 | 200.13 | 0 | 176.1144
01519 | USINA CONCRETO C/DOSADOR,C/SILO DE CIMENTO PARA 100T (CP) | H | 0.1609 | 560.3738 | 0 | 90.1641
01521 | USINA CONCRETO C/DOSADOR,C/SILO DE CIMENTO PARA 100T (CI) | H | 0.1609 | 411.4738 | 0 | 66.2061
01690 | CAMINHAO TANQUE 10000L (CP) | H | 0.0818 | 208.2593 | 0 | 17.0356
01764 | LANCAMENTO CONC.S/ARM.2,0M3/H, HORIZ. | M3 | 2.926 | 88.0821 | 0 | 257.7282
01921 | MAO-DE-OBRA DE AJUDANTE DE CONSTRUCAO CIVIL, INCLUSIVE ENCAR | H | 90 | 19.33 | 3 | 1791.891
GOS SOCIAIS
01958 | MAO-DE-OBRA DE TOPOGRAFO B (SERVICOS DE CAMPO), INCLUSIVE EN | H | 10 | 28.76 | 3 | 296.228
CARGOS SOCIAIS
01959 | MAO-DE-OBRA DE TECNICO DE SONDAGEM, INCLUSIVE ENCARGOS SOCIA | H | 10 | 44.47 | 3 | 458.041
IS
01963 | MAO-DE-OBRA DE SONDADOR B (ESPECIALISTA DE MENOR QUALIDADE), | H | 19 | 26.73 | 3 | 523.1061
INCLUSIVE ENCARGOS SOCIAIS
01964 | MAO-DE-OBRA DE SONDADOR A (ESPECIALISTA DA MAIS ALTA QUALIDA | H | 19 | 28.76 | 3 | 562.8332
DE), INCLUSIVE ENCARGOS SOCIAIS
01968 | MAO-DE-OBRA DE PEDREIRO, INCLUSIVE ENCARGOS SOCIAIS | H | 44.27 | 26.73 | 3 | 1218.8372
01970 | MAO-DE-OBRA DE OPERADOR DE MAQUINA (TRATOR, ETC), INCLUSIVE | H | 19.1 | 30.02 | 3 | 590.5835
ENCARGOS SOCIAIS
01990 | MAO-DE-OBRA DE CARPINTEIRO DE FORMA DE CONCRETO, INCLUSIVE E | H | 56.07 | 26.73 | 3 | 1543.7136
NCARGOS SOCIAIS
01995 | MAO-DE-OBRA DE AUXILIAR DE TOPOGRAFIA, INCLUSIVE ENCARGOS SO | H | 21 | 20.37 | 3 | 440.6031
CIAIS
01998 | MAO-DE-OBRA DE ARMADOR DE CONCRETO ARMADO, INCLUSIVE ENCARGO | H | 5.464 | 26.73 | 3 | 150.4343
S SOCIAIS
01999 | MAO-DE-OBRA DE SERVENTE DA CONSTRUCAO CIVIL, INCLUSIVE ENCAR | H | 192.998 | 19.33 | 3 | 3842.5709
GOS SOCIAIS
02008 | CARRETA P/ TRANSP. PESADO 30T (CP) | H | 6.6 | 349.4263 | 0 | 2306.2136
02014 | GUINDASTE ARTICULADO SOBRE CAMINHAO DIESEL,POTENCIA MAXIMA 2 | H | 26.4 | 293.7382 | 0 | 7754.6885
31CV (CP)
02083 | COMPOSICAO BASICA-ENSAIO DE LABORATORIO | UN | 0.2574 | 158.4122 | 0 | 40.7753
02249 | CONCRETO IMPORTADO DE USINA, UTILIZANDO BRITA 1, DE 20MPA | M3 | 0.352 | 420 | 0 | 147.84
03050 | BARRA ACO CA-50,DIAM.DE 8 A 12,5MM | KG | 184.646 | 7.8984 | 0 | 1458.408
03051 | BARRA ACO CA-50B DIAM. ACIMA DE 12,5MM | KG | 133.848 | 6.8287 | 0 | 914.0078
03053 | CORTE ACO CA-50B DIAM.ENTRE 8MM A 12,5MM | KG | 184.646 | 4.9813 | 0 | 919.7771
03054 | CORTE ACO CA-50,DIAM. ACIMA 12,5MM | KG | 133.848 | 4.2696 | 0 | 571.4774
03067 | FORMAS CHAPAS RESINADA E PLASTIF. 3VEZES | M2 | 0.0528 | 99.2894 | 0 | 5.2425
03117 | PREPARO/COLOC. 12 CORDOALHAS DE 12,5MM | KG | 52.8 | 5.2951 | 0 | 279.5813
03179 | FORMA MET. P/ CONCR., 50 VEZES | M2 | 19.91 | 15.9655 | 0 | 317.8731
03261 | MOLDAGEM E COLETA CORPO DE PROVA DE CONCRETO, EXEC.POR FIR | UN | 0.3089 | 67.2961 | 0 | 20.7878
05844 | ACO CA-50, ESTIRADO, PRECO DE REVENDEDOR, NO DIAMETRO DE 06, | KG | 50.193 | 9.1099 | 0 | 457.2532
3MM
06913 | MAO-DE-OBRA DE SERRALHEIRO DA CONSTRUCAOCIVIL, INCLUSIVE ENC | H | 8.974 | 28.76 | 3 | 265.835
ARGOS SOCIAIS
08000 | TELHA ONDULADA DE CIMENTO, SEM AMIANTO, REFORCADA C/FIOS SIN | UN | 0.511 | 70.24 | 0 | 35.8926
TETICOS (CRFS), DE (2,44X1,10)M E C/ESPES. DE 6MM
10963 | MAO-DE-OBRA DE ARQUITETO OU ENGENHEIRO JUNIOR-PROJETO E CONS | H | 12 | 125.92 | 0 | 1511.04
ULTORIA, INCLUSIVE ENCARGOS SOCIAIS
10964 | MAO-DE-OBRA DE ARQUITETO OU ENGENHEIRO PLENO-PROJETO E CONSU | H | 10.499 | 185.56 | 0 | 1948.1944
LTORIA, INCLUSIVE ENCARGOS SOCIAIS
10965 | MAO-DE-OBRA DE ARQUITETO OU ENGENHEIRO SENIOR DE CONSULTORIA | H | 20 | 265.09 | 0 | 5301.8
, INCLUSIVE ENCARGOS SOCIAIS
10978 | MAO-DE-OBRA DE SECRETARIA PARA SERVICOS DE CONSULTORIA, INCL | H | 15 | 42.81 | 0 | 642.15
USIVE ENCARGOS SOCIAIS
10980 | MAO-DE-OBRA DE DESENHISTA CADISTA JUNIOR-PROJETO E CONSULTOR | H | 16 | 34.38 | 0 | 550.08
IA, INCLUSIVE ENCARGOS SOCIAIS
10995 | MAO-DE-OBRA DE DIGITADOR, INCLUSIVE ENCARGOS SOCIAIS | H | 7.013 | 24.48 | 0 | 171.6782
11020 | COPIA PLOTTER, PAPEL A-1, COLORIDO | UN | 6.776 | 13.5 | 0 | 91.476
13631 | LONA DE POLIETILENO, (LONA DE TERREIRO), ESPESSURA DE 0,20MM | M2 | 2.035 | 1.5141 | 0 | 3.0812
13660 | MANTA GEOTEXTIL NAO TECIDO DE POLIESTER LARG.2,30M C/RESISTE | M2 | 1.936 | 4.2 | 0 | 8.1312
NCIA A TRACAO A FAIXA LARG.NA RUPTURA 8KN/M E AO PUNC.280N
15255 | CONCRETO ALTO DESEMPENHO(CAD) DOSADO RACIONALMENTE P/UMA RES | M3 | 2.574 | 469.2898 | 0 | 1207.9519
ISTENCIA CARACTERISTICA A COMPRES.50MPA,INCL.5% DE PERDAS
11.060.0185-A | SUPERESTRUTURA DE PONTE OU VIADUTO,PRE-FABRICADA,EM CONCRETO | M |  | 39214.05
PROTENDIDO,CLASSE 45,PARA DUAS FAIXAS DE TRAFEGO DE 3,60M E
BARREIRAS TIPO DER-RJ,COM LARGURA TOTAL DE 9,00M,SEM CAPEAM
ENTO,COM VAO ENTRE 7,50 E 12,50M,COLOCADA
00001 | AREIA LAVADA, GROSSA, PARA REGIAO METROPOLITANA DO RIO DE JA | M3 | 0.01394 | 118.5 | 0 | 1.6519
NEIRO
00004 | ARAME RECOZIDO Nº 18 | KG | 0.099 | 12.1943 | 0 | 1.2072
00014 | ACO CA-60, ESTIRADO, PRECO DE REVENDEDOR, NO DIAMETRO DE 05, | KG | 66.924 | 11.9703 | 0 | 801.1004
0MM
00113 | BOMBA MANUAL, PARA CONCRETO PROTENDIDO (ALUGUEL) | DIA | 0.88 | 90 | 0 | 79.2
00149 | CIMENTO PORTLAND CP II 32, EM SACO DE 50KG | KG | 5.2659 | 0.576 | 0 | 3.0332
00252 | PARAFUSO C/ROSCA, DE (8x100)MM | UN | 1.4714 | 0.9642 | 0 | 1.4187
00349 | PINUS, EM PECAS DE 2,50X30,00CM (1"X12") | M | 1.782 | 12.04 | 0 | 21.4553
00368 | PINUS, EM PECAS DE 7,50X7,50CM (3"X3") | M | 30.02 | 7.35 | 0 | 220.647
00453 | PREGO COM OU SEM CABECA, EM CAIXAS DE 50KG, OU QUANTIDADES E | KG | 1.15 | 18.29 | 0 | 21.0335
QUIVALENTES, Nº12X12 A 18X30
00634 | TARIFA DE FORNECIMENTO DE AGUA DA CEDAE, AREA "A", INDUSTRIA | M3 | 0.091 | 29.0999 | 0 | 2.6481
L, ENTRE 0 E 20,00M3
01394 | CORDOALHA DE 12,7MM, CP-190 RB | KG | 46 | 15.27 | 0 | 702.42
01399 | MACACO DE PROTENSAO (ALUGUEL), PARA 12 CCORDOALHAS DE 12,7MM | DIA | 0.88 | 200.13 | 0 | 176.1144
02249 | CONCRETO IMPORTADO DE USINA, UTILIZANDO BRITA 1, DE 20MPA | M3 | 0.352 | 420 | 0 | 147.84
05844 | ACO CA-50, ESTIRADO, PRECO DE REVENDEDOR, NO DIAMETRO DE 06, | KG | 50.193 | 9.1099 | 0 | 457.2532
3MM
08000 | TELHA ONDULADA DE CIMENTO, SEM AMIANTO, REFORCADA C/FIOS SIN | UN | 0.511 | 70.24 | 0 | 35.8926
TETICOS (CRFS), DE (2,44X1,10)M E C/ESPES. DE 6MM
11020 | COPIA PLOTTER, PAPEL A-1, COLORIDO | UN | 6.776 | 13.5 | 0 | 91.476
13631 | LONA DE POLIETILENO, (LONA DE TERREIRO), ESPESSURA DE 0,20MM | M2 | 2.035 | 1.5141 | 0 | 3.0812
13660 | MANTA GEOTEXTIL NAO TECIDO DE POLIESTER LARG.2,30M C/RESISTE | M2 | 1.936 | 4.2 | 0 | 8.1312
NCIA A TRACAO A FAIXA LARG.NA RUPTURA 8KN/M E AO PUNC.280N
20004 | MAO-DE-OBRA DE AJUDANTE DA CONSTRUCAO CIVIL, INCLUSIVE ENCAR | H | 90 | 16.75 | 3 | 1552.725
GOS SOCIAIS DESONERADOS
20015 | MAO-DE-OBRA DE ARMADOR DE CONCRETO ARMADO, INCLUSIVE ENCARGO | H | 5.464 | 23.16 | 3 | 130.3426
S SOCIAIS DESONERADOS
20017 | MAO-DE-OBRA DE ARQUITETO OU ENGENHEIRO JUNIOR-PROJETO E CONS | H | 12 | 109.11 | 0 | 1309.32
ULTORIA, INCLUSIVE ENCARGOS SOCIAIS DESONERADOS
20018 | MAO-DE-OBRA DE ARQUITETO OU ENGENHEIRO PLENO-PROJETO E CONSU | H | 10.499 | 160.79 | 0 | 1688.1342
LTORIA, INCLUSIVE ENCARGOS SOCIAIS DESONERADOS
20019 | MAO-DE-OBRA DE ARQUITETO OU ENGENHEIRO SENIOR DE CONSULTORIA | H | 20 | 229.7 | 0 | 4594
, INCLUSIVE ENCARGOS SOCIAIS DESONERADOS
20032 | MAO-DE-OBRA DE AUXILIAR DE TOPOGRAFIA, INCLUSIVE ENCARGOS SO | H | 21 | 17.65 | 3 | 381.7695
CIAIS DESONERADOS
20046 | MAO-DE-OBRA DE CARPINTEIRO DE FORMA DE CONCRETO, INCLUSIVE E | H | 56.07 | 23.16 | 3 | 1337.5386
NCARGOS SOCIAIS DESONERADOS
20056 | MAO-DE-OBRA DE DESENHISTA CADISTA JUNIOR-PROJETO E CONSULTOR | H | 16 | 29.79 | 0 | 476.64
IA, INCLUSIVE ENCARGOS SOCIAIS DESONERADOS
20059 | MAO-DE-OBRA DE DIGITADOR, INCLUSIVE ENCARGOS SOCIAIS DESONER | H | 7.013 | 21.21 | 0 | 148.7457
ADOS
20111 | MAO-DE-OBRA DE OPERADOR DE MAQUINA (TRATOR, ETC.), INCLUSIVE | H | 19.1 | 26.01 | 3 | 511.6947
ENCARGOS SOCIAIS DESONERADOS
20115 | MAO-DE-OBRA DE PEDREIRO, INCLUSIVE ENCARGOS SOCIAIS DESONERA | H | 44.27 | 23.16 | 3 | 1056.052
DOS
20129 | MAO-DE-OBRA DE SECRETARIA PARA SERVICOS DE CONSULTORIA, INCL | H | 15 | 37.1 | 0 | 556.5
USIVE ENCARGOS SOCIAIS DESONERADOS
20131 | MAO-DE-OBRA DE SERRALHEIRO DA CONSTRUCAO CIVIL, INCLUSIVE EN | H | 8.974 | 24.92 | 3 | 230.341
CARGOS SOCIAIS DESONERADOS
20132 | MAO-DE-OBRA DE SERVENTE DA CONSTRUCAO CIVIL, INCLUSIVE ENCAR | H | 192.998 | 16.75 | 3 | 3329.698
GOS SOCIAIS DESONERADOS
20137 | MAO-DE-OBRA DE SONDADOR A (ESPECIALISTA DA MAIS ALTO QUALIDA | H | 19 | 24.92 | 3 | 487.6844
DE), INCLUSIVE ENCARGOS SOCIAIS DESONERADOS
20138 | MAO-DE-OBRA DE SONDADOR B (ESPECIALISTA DE MENOR QUALIDADE), | H | 19 | 23.16 | 3 | 453.2412
INCLUSIVE ENCARGOS SOCIAIS DESONERADOS
20147 | MAO-DE-OBRA DE TECNICO DE SONDAGEM, INCLUSIVE ENCARGOS SOCIA | H | 10 | 38.53 | 3 | 396.859
IS DESONERADOS
20150 | MAO-DE-OBRA DE TOPOGRAFO B (SERVICOS DE CAMPO),INCLUSIVE ENC | H | 10 | 24.92 | 3 | 256.676
ARGOS SOCIAIS DESONERADOS
30270 | LANCAMENTO CONC.S/ARM.2,0M3/H, HORIZ. | M3 | 2.926 | 76.4329 | 0 | 223.6427
30296 | FORMAS CHAPAS RESINADA E PLASTIF. 3VEZES | M2 | 0.0528 | 88.8792 | 0 | 4.6928
30302 | BARRA ACO CA-50,DIAM.DE 8 A 12,5MM | KG | 184.646 | 7.8984 | 0 | 1458.408
30303 | BARRA ACO CA-50B DIAM. ACIMA DE 12,5MM | KG | 133.848 | 6.8287 | 0 | 914.0078
30305 | PREPARO/COLOC. 12 CORDOALHAS DE 12,5MM | KG | 52.8 | 4.8418 | 0 | 255.647
30309 | CORTE ACO CA-50B DIAM.ENTRE 8MM A 12,5MM | KG | 184.646 | 4.3162 | 0 | 796.9691
30310 | CORTE ACO CA-50,DIAM. ACIMA 12,5MM | KG | 133.848 | 3.6996 | 0 | 495.1841
30322 | FORMA MET. P/ CONCR., 50 VEZES | M2 | 19.91 | 14.3436 | 0 | 285.5811
30438 | CAMINHAO TANQUE 6000L (CP) | H | 0.1519 | 186.7788 | 0 | 28.3717
30440 | CAMINHAO TANQUE 6000L (CI) | H | 0.0017 | 61.2793 | 0 | 0.1042
30441 | CAMINHAO TANQUE 10000L (CP) | H | 0.0818 | 204.6893 | 0 | 16.7436
30462 | CARRETA P/ TRANSP. PESADO 30T (CP) | H | 6.6 | 345.8563 | 0 | 2282.6516
30465 | MICRO-ONIBUS,CAPACIDADE MINIMA 15 LUGARES,MOTOR DIESEL,INCLU | H | 13.97 | 111.7184 | 0 | 1560.706
SIVE MOTORISTA (CP)
30503 | GUINDASTE SOBRE RODAS,CAPACIDADE DE 15T,INCLUSIVE OPERADOR E | H | 0.0618 | 466.2277 | 0 | 28.8129
AUXILIAR (CP)
30505 | GUINDASTE SOBRE RODAS,CAPACIDADE DE 15T,INCLUSIVE OPERADOR E | H | 0.0067 | 243.4434 | 0 | 1.6311
AUXILIAR (CI)
30506 | GUINDASTE ARTICULADO SOBRE CAMINHAO DIESEL,POTENCIA MAXIMA 2 | H | 26.4 | 286.1582 | 0 | 7554.5765
31CV (CP)
30724 | USINA CONCRETO C/DOSADOR,C/SILO DE CIMENTO PARA 100T (CP) | H | 0.1609 | 519.4038 | 0 | 83.5721
30726 | USINA CONCRETO C/DOSADOR,C/SILO DE CIMENTO PARA 100T (CI) | H | 0.1609 | 370.5038 | 0 | 59.6141
30730 | VIBRADOR IMERSAO ELETR. 2CV (CP) | H | 1.4826 | 1.6994 | 0 | 2.5195
30731 | VIBRADOR IMERSAO ELETR. 2CV (CI) | H | 0.3707 | 0.4441 | 0 | 0.1646
30921 | COMPOSICAO BASICA-ENSAIO DE LABORATORIO | UN | 0.2574 | 144.9142 | 0 | 37.3009
30979 | MOLDAGEM E COLETA CORPO DE PROVA DE CONCRETO, EXEC.POR FIR | UN | 0.3089 | 63.1013 | 0 | 19.492
31016 | CONCRETO ALTO DESEMPENHO(CAD) DOSADO RACIONALMENTE P/UMA RES | M3 | 2.574 | 469.2898 | 0 | 1207.9519
ISTENCIA CARACTERISTICA A COMPRES.50MPA,INCL.5% DE PERDAS
31067 | PINUS EM PECAS DE 7,50X11,25CM, (3"X4.1/2") | M | 14.72 | 15.0917 | 0 | 222.1498
11.060.0190-0 | SUPERESTRUTURA DE PONTE OU VIADUTO,PRE-FABRICADA,EM CONCRETO | M |  | 50068.47
PROTENDIDO,CLASSE 45,PARA DUAS FAIXAS DE TRAFEGO DE 3,60M E
BARREIRAS TIPO DER-RJ,COM LARGURA TOTAL DE 11,00M,SEM CAPEA
MENTO,COM VAO ENTRE 7,50 E 12,50M,COLOCADA
00001 | AREIA LAVADA, GROSSA, PARA REGIAO METROPOLITANA DO RIO DE JA | M3 | 0.01703 | 118.5 | 0 | 2.0181
NEIRO
00004 | ARAME RECOZIDO Nº 18 | KG | 0.121 | 12.1943 | 0 | 1.4755
00014 | ACO CA-60, ESTIRADO, PRECO DE REVENDEDOR, NO DIAMETRO DE 05, | KG | 81.79 | 11.9703 | 0 | 979.0508
0MM
00113 | BOMBA MANUAL, PARA CONCRETO PROTENDIDO (ALUGUEL) | DIA | 1.075 | 90 | 0 | 96.75
00149 | CIMENTO PORTLAND CP II 32, EM SACO DE 50KG | KG | 6.4361 | 0.576 | 0 | 3.7072
00252 | PARAFUSO C/ROSCA, DE (8x100)MM | UN | 1.7983 | 0.9642 | 0 | 1.7339
00349 | PINUS, EM PECAS DE 2,50X30,00CM (1"X12") | M | 2.178 | 12.04 | 0 | 26.2231
00368 | PINUS, EM PECAS DE 7,50X7,50CM (3"X3") | M | 36.69 | 7.35 | 0 | 269.6715
00453 | PREGO COM OU SEM CABECA, EM CAIXAS DE 50KG, OU QUANTIDADES E | KG | 1.405 | 18.29 | 0 | 25.6975
QUIVALENTES, Nº12X12 A 18X30
00634 | TARIFA DE FORNECIMENTO DE AGUA DA CEDAE, AREA "A", INDUSTRIA | M3 | 0.11 | 29.0999 | 0 | 3.201
L, ENTRE 0 E 20,00M3
00798 | PINUS EM PECAS DE 7,50 X 11,25CM, (3"X4.1/2") | M | 17.99 | 15.0917 | 0 | 271.4997
01010 | CAMINHAO TANQUE 6000L (CP) | H | 0.1856 | 190.3488 | 0 | 35.3287
01012 | CAMINHAO TANQUE 6000L (CI) | H | 0.0021 | 64.8493 | 0 | 0.1362
01019 | MICRO-ONIBUS,CAPACIDADE MINIMA 15 LUGARES,MOTOR DIESEL,INCLU | H | 17.07 | 115.2884 | 0 | 1967.973
SIVE MOTORISTA (CP)
01051 | GUINDASTE SOBRE RODAS,CAPACIDADE DE 15T,INCLUSIVE OPERADOR E | H | 0.0755 | 472.8177 | 0 | 35.6977
AUXILIAR (CP)
01053 | GUINDASTE SOBRE RODAS,CAPACIDADE DE 15T,INCLUSIVE OPERADOR E | H | 0.0082 | 250.0334 | 0 | 2.0503
AUXILIAR (CI)
01157 | VIBRADOR IMERSAO ELETR. 2CV (CP) | H | 1.8121 | 1.6994 | 0 | 3.0795
01158 | VIBRADOR IMERSAO ELETR. 2CV (CI) | H | 0.453 | 0.4441 | 0 | 0.2012
01394 | CORDOALHA DE 12,7MM, CP-190 RB | KG | 56.22 | 15.27 | 0 | 858.4794
01399 | MACACO DE PROTENSAO (ALUGUEL), PARA 12 CCORDOALHAS DE 12,7MM | DIA | 1.075 | 200.13 | 0 | 215.1398
01519 | USINA CONCRETO C/DOSADOR,C/SILO DE CIMENTO PARA 100T (CP) | H | 0.1966 | 560.3738 | 0 | 110.1695
01521 | USINA CONCRETO C/DOSADOR,C/SILO DE CIMENTO PARA 100T (CI) | H | 0.1966 | 411.4738 | 0 | 80.8957
01690 | CAMINHAO TANQUE 10000L (CP) | H | 0.099 | 208.2593 | 0 | 20.6177
01764 | LANCAMENTO CONC.S/ARM.2,0M3/H, HORIZ. | M3 | 3.576 | 88.0821 | 0 | 314.9816
01921 | MAO-DE-OBRA DE AJUDANTE DE CONSTRUCAO CIVIL, INCLUSIVE ENCAR | H | 91 | 19.33 | 3 | 1811.8009
GOS SOCIAIS
01958 | MAO-DE-OBRA DE TOPOGRAFO B (SERVICOS DE CAMPO), INCLUSIVE EN | H | 11 | 28.76 | 3 | 325.8508
CARGOS SOCIAIS
01959 | MAO-DE-OBRA DE TECNICO DE SONDAGEM, INCLUSIVE ENCARGOS SOCIA | H | 11 | 44.47 | 3 | 503.8451
IS
01963 | MAO-DE-OBRA DE SONDADOR B (ESPECIALISTA DE MENOR QUALIDADE), | H | 20 | 26.73 | 3 | 550.638
INCLUSIVE ENCARGOS SOCIAIS
01964 | MAO-DE-OBRA DE SONDADOR A (ESPECIALISTA DA MAIS ALTA QUALIDA | H | 20 | 28.76 | 3 | 592.456
DE), INCLUSIVE ENCARGOS SOCIAIS
01968 | MAO-DE-OBRA DE PEDREIRO, INCLUSIVE ENCARGOS SOCIAIS | H | 46.22 | 26.73 | 3 | 1272.5244
01970 | MAO-DE-OBRA DE OPERADOR DE MAQUINA (TRATOR, ETC), INCLUSIVE | H | 20.1 | 30.02 | 3 | 621.5041
ENCARGOS SOCIAIS
01990 | MAO-DE-OBRA DE CARPINTEIRO DE FORMA DE CONCRETO, INCLUSIVE E | H | 58.02 | 26.73 | 3 | 1597.4008
NCARGOS SOCIAIS
01995 | MAO-DE-OBRA DE AUXILIAR DE TOPOGRAFIA, INCLUSIVE ENCARGOS SO | H | 22 | 20.37 | 3 | 461.5842
CIAIS
01998 | MAO-DE-OBRA DE ARMADOR DE CONCRETO ARMADO, INCLUSIVE ENCARGO | H | 5.8 | 26.73 | 3 | 159.685
S SOCIAIS
01999 | MAO-DE-OBRA DE SERVENTE DA CONSTRUCAO CIVIL, INCLUSIVE ENCAR | H | 199.08 | 19.33 | 3 | 3963.6629
GOS SOCIAIS
02008 | CARRETA P/ TRANSP. PESADO 30T (CP) | H | 8.066 | 349.4263 | 0 | 2818.4725
02014 | GUINDASTE ARTICULADO SOBRE CAMINHAO DIESEL,POTENCIA MAXIMA 2 | H | 32.266 | 293.7382 | 0 | 9477.7568
31CV (CP)
02083 | COMPOSICAO BASICA-ENSAIO DE LABORATORIO | UN | 0.3146 | 158.4122 | 0 | 49.8365
02249 | CONCRETO IMPORTADO DE USINA, UTILIZANDO BRITA 1, DE 20MPA | M3 | 0.43 | 420 | 0 | 180.6
03050 | BARRA ACO CA-50,DIAM.DE 8 A 12,5MM | KG | 225.68 | 7.8984 | 0 | 1782.5109
03051 | BARRA ACO CA-50B DIAM. ACIMA DE 12,5MM | KG | 163.59 | 6.8287 | 0 | 1117.107
03053 | CORTE ACO CA-50B DIAM.ENTRE 8MM A 12,5MM | KG | 225.68 | 4.9813 | 0 | 1124.1798
03054 | CORTE ACO CA-50,DIAM. ACIMA 12,5MM | KG | 163.59 | 4.2696 | 0 | 698.4639
03067 | FORMAS CHAPAS RESINADA E PLASTIF. 3VEZES | M2 | 0.0645 | 99.2894 | 0 | 6.4042
03117 | PREPARO/COLOC. 12 CORDOALHAS DE 12,5MM | KG | 64.53 | 5.2951 | 0 | 341.6928
03179 | FORMA MET. P/ CONCR., 50 VEZES | M2 | 24.33 | 15.9655 | 0 | 388.4406
03261 | MOLDAGEM E COLETA CORPO DE PROVA DE CONCRETO, EXEC.POR FIR | UN | 0.3775 | 67.2961 | 0 | 25.4043
05844 | ACO CA-50, ESTIRADO, PRECO DE REVENDEDOR, NO DIAMETRO DE 06, | KG | 61.347 | 9.1099 | 0 | 558.865
3MM
06913 | MAO-DE-OBRA DE SERRALHEIRO DA CONSTRUCAOCIVIL, INCLUSIVE ENC | H | 9.93 | 28.76 | 3 | 294.1544
ARGOS SOCIAIS
08000 | TELHA ONDULADA DE CIMENTO, SEM AMIANTO, REFORCADA C/FIOS SIN | UN | 0.6245 | 70.24 | 0 | 43.8649
TETICOS (CRFS), DE (2,44X1,10)M E C/ESPES. DE 6MM
10963 | MAO-DE-OBRA DE ARQUITETO OU ENGENHEIRO JUNIOR-PROJETO E CONS | H | 14.66 | 125.92 | 0 | 1845.9872
ULTORIA, INCLUSIVE ENCARGOS SOCIAIS
10964 | MAO-DE-OBRA DE ARQUITETO OU ENGENHEIRO PLENO-PROJETO E CONSU | H | 12.83 | 185.56 | 0 | 2380.7348
LTORIA, INCLUSIVE ENCARGOS SOCIAIS
10965 | MAO-DE-OBRA DE ARQUITETO OU ENGENHEIRO SENIOR DE CONSULTORIA | H | 24.44 | 265.09 | 0 | 6478.7996
, INCLUSIVE ENCARGOS SOCIAIS
10978 | MAO-DE-OBRA DE SECRETARIA PARA SERVICOS DE CONSULTORIA, INCL | H | 18.33 | 42.81 | 0 | 784.7073
USIVE ENCARGOS SOCIAIS
10980 | MAO-DE-OBRA DE DESENHISTA CADISTA JUNIOR-PROJETO E CONSULTOR | H | 19.55 | 34.38 | 0 | 672.129
IA, INCLUSIVE ENCARGOS SOCIAIS
10995 | MAO-DE-OBRA DE DIGITADOR, INCLUSIVE ENCARGOS SOCIAIS | H | 8.57 | 24.48 | 0 | 209.7936
11020 | COPIA PLOTTER, PAPEL A-1, COLORIDO | UN | 8.28 | 13.5 | 0 | 111.78
13631 | LONA DE POLIETILENO, (LONA DE TERREIRO), ESPESSURA DE 0,20MM | M2 | 2.487 | 1.5141 | 0 | 3.7656
13660 | MANTA GEOTEXTIL NAO TECIDO DE POLIESTER LARG.2,30M C/RESISTE | M2 | 2.36 | 4.2 | 0 | 9.912
NCIA A TRACAO A FAIXA LARG.NA RUPTURA 8KN/M E AO PUNC.280N
15255 | CONCRETO ALTO DESEMPENHO(CAD) DOSADO RACIONALMENTE P/UMA RES | M3 | 3.146 | 469.2898 | 0 | 1476.3857
ISTENCIA CARACTERISTICA A COMPRES.50MPA,INCL.5% DE PERDAS
11.060.0190-A | SUPERESTRUTURA DE PONTE OU VIADUTO,PRE-FABRICADA,EM CONCRETO | M |  | 46081.8
PROTENDIDO,CLASSE 45,PARA DUAS FAIXAS DE TRAFEGO DE 3,60M E
BARREIRAS TIPO DER-RJ,COM LARGURA TOTAL DE 11,00M,SEM CAPEA
MENTO,COM VAO ENTRE 7,50 E 12,50M,COLOCADA
00001 | AREIA LAVADA, GROSSA, PARA REGIAO METROPOLITANA DO RIO DE JA | M3 | 0.01703 | 118.5 | 0 | 2.0181
NEIRO
00004 | ARAME RECOZIDO Nº 18 | KG | 0.121 | 12.1943 | 0 | 1.4755
00014 | ACO CA-60, ESTIRADO, PRECO DE REVENDEDOR, NO DIAMETRO DE 05, | KG | 81.79 | 11.9703 | 0 | 979.0508
0MM
00113 | BOMBA MANUAL, PARA CONCRETO PROTENDIDO (ALUGUEL) | DIA | 1.075 | 90 | 0 | 96.75
00149 | CIMENTO PORTLAND CP II 32, EM SACO DE 50KG | KG | 6.4361 | 0.576 | 0 | 3.7072
00252 | PARAFUSO C/ROSCA, DE (8x100)MM | UN | 1.7983 | 0.9642 | 0 | 1.7339
00349 | PINUS, EM PECAS DE 2,50X30,00CM (1"X12") | M | 2.178 | 12.04 | 0 | 26.2231
00368 | PINUS, EM PECAS DE 7,50X7,50CM (3"X3") | M | 36.69 | 7.35 | 0 | 269.6715
00453 | PREGO COM OU SEM CABECA, EM CAIXAS DE 50KG, OU QUANTIDADES E | KG | 1.405 | 18.29 | 0 | 25.6975
QUIVALENTES, Nº12X12 A 18X30
00634 | TARIFA DE FORNECIMENTO DE AGUA DA CEDAE, AREA "A", INDUSTRIA | M3 | 0.11 | 29.0999 | 0 | 3.201
L, ENTRE 0 E 20,00M3
01394 | CORDOALHA DE 12,7MM, CP-190 RB | KG | 56.22 | 15.27 | 0 | 858.4794
01399 | MACACO DE PROTENSAO (ALUGUEL), PARA 12 CCORDOALHAS DE 12,7MM | DIA | 1.075 | 200.13 | 0 | 215.1398
02249 | CONCRETO IMPORTADO DE USINA, UTILIZANDO BRITA 1, DE 20MPA | M3 | 0.43 | 420 | 0 | 180.6
05844 | ACO CA-50, ESTIRADO, PRECO DE REVENDEDOR, NO DIAMETRO DE 06, | KG | 61.347 | 9.1099 | 0 | 558.865
3MM
08000 | TELHA ONDULADA DE CIMENTO, SEM AMIANTO, REFORCADA C/FIOS SIN | UN | 0.6245 | 70.24 | 0 | 43.8649
TETICOS (CRFS), DE (2,44X1,10)M E C/ESPES. DE 6MM
11020 | COPIA PLOTTER, PAPEL A-1, COLORIDO | UN | 8.28 | 13.5 | 0 | 111.78
13631 | LONA DE POLIETILENO, (LONA DE TERREIRO), ESPESSURA DE 0,20MM | M2 | 2.487 | 1.5141 | 0 | 3.7656
13660 | MANTA GEOTEXTIL NAO TECIDO DE POLIESTER LARG.2,30M C/RESISTE | M2 | 2.36 | 4.2 | 0 | 9.912
NCIA A TRACAO A FAIXA LARG.NA RUPTURA 8KN/M E AO PUNC.280N
20004 | MAO-DE-OBRA DE AJUDANTE DA CONSTRUCAO CIVIL, INCLUSIVE ENCAR | H | 91 | 16.75 | 3 | 1569.9775
GOS SOCIAIS DESONERADOS
20015 | MAO-DE-OBRA DE ARMADOR DE CONCRETO ARMADO, INCLUSIVE ENCARGO | H | 5.8 | 23.16 | 3 | 138.3578
S SOCIAIS DESONERADOS
20017 | MAO-DE-OBRA DE ARQUITETO OU ENGENHEIRO JUNIOR-PROJETO E CONS | H | 14.66 | 109.11 | 0 | 1599.5526
ULTORIA, INCLUSIVE ENCARGOS SOCIAIS DESONERADOS
20018 | MAO-DE-OBRA DE ARQUITETO OU ENGENHEIRO PLENO-PROJETO E CONSU | H | 12.83 | 160.79 | 0 | 2062.9357
LTORIA, INCLUSIVE ENCARGOS SOCIAIS DESONERADOS
20019 | MAO-DE-OBRA DE ARQUITETO OU ENGENHEIRO SENIOR DE CONSULTORIA | H | 24.44 | 229.7 | 0 | 5613.868
, INCLUSIVE ENCARGOS SOCIAIS DESONERADOS
20032 | MAO-DE-OBRA DE AUXILIAR DE TOPOGRAFIA, INCLUSIVE ENCARGOS SO | H | 22 | 17.65 | 3 | 399.949
CIAIS DESONERADOS
20046 | MAO-DE-OBRA DE CARPINTEIRO DE FORMA DE CONCRETO, INCLUSIVE E | H | 58.02 | 23.16 | 3 | 1384.0555
NCARGOS SOCIAIS DESONERADOS
20056 | MAO-DE-OBRA DE DESENHISTA CADISTA JUNIOR-PROJETO E CONSULTOR | H | 19.55 | 29.79 | 0 | 582.3945
IA, INCLUSIVE ENCARGOS SOCIAIS DESONERADOS
20059 | MAO-DE-OBRA DE DIGITADOR, INCLUSIVE ENCARGOS SOCIAIS DESONER | H | 8.57 | 21.21 | 0 | 181.7697
ADOS
20111 | MAO-DE-OBRA DE OPERADOR DE MAQUINA (TRATOR, ETC.), INCLUSIVE | H | 20.1 | 26.01 | 3 | 538.485
ENCARGOS SOCIAIS DESONERADOS
20115 | MAO-DE-OBRA DE PEDREIRO, INCLUSIVE ENCARGOS SOCIAIS DESONERA | H | 46.22 | 23.16 | 3 | 1102.5689
DOS
20129 | MAO-DE-OBRA DE SECRETARIA PARA SERVICOS DE CONSULTORIA, INCL | H | 18.33 | 37.1 | 0 | 680.043
USIVE ENCARGOS SOCIAIS DESONERADOS
20131 | MAO-DE-OBRA DE SERRALHEIRO DA CONSTRUCAO CIVIL, INCLUSIVE EN | H | 9.93 | 24.92 | 3 | 254.8793
CARGOS SOCIAIS DESONERADOS
20132 | MAO-DE-OBRA DE SERVENTE DA CONSTRUCAO CIVIL, INCLUSIVE ENCAR | H | 199.08 | 16.75 | 3 | 3434.6277
GOS SOCIAIS DESONERADOS
20137 | MAO-DE-OBRA DE SONDADOR A (ESPECIALISTA DA MAIS ALTO QUALIDA | H | 20 | 24.92 | 3 | 513.352
DE), INCLUSIVE ENCARGOS SOCIAIS DESONERADOS
20138 | MAO-DE-OBRA DE SONDADOR B (ESPECIALISTA DE MENOR QUALIDADE), | H | 20 | 23.16 | 3 | 477.096
INCLUSIVE ENCARGOS SOCIAIS DESONERADOS
20147 | MAO-DE-OBRA DE TECNICO DE SONDAGEM, INCLUSIVE ENCARGOS SOCIA | H | 11 | 38.53 | 3 | 436.5449
IS DESONERADOS
20150 | MAO-DE-OBRA DE TOPOGRAFO B (SERVICOS DE CAMPO),INCLUSIVE ENC | H | 11 | 24.92 | 3 | 282.3436
ARGOS SOCIAIS DESONERADOS
30270 | LANCAMENTO CONC.S/ARM.2,0M3/H, HORIZ. | M3 | 3.576 | 76.4329 | 0 | 273.3241
30296 | FORMAS CHAPAS RESINADA E PLASTIF. 3VEZES | M2 | 0.0645 | 88.8792 | 0 | 5.7327
30302 | BARRA ACO CA-50,DIAM.DE 8 A 12,5MM | KG | 225.68 | 7.8984 | 0 | 1782.5109
30303 | BARRA ACO CA-50B DIAM. ACIMA DE 12,5MM | KG | 163.59 | 6.8287 | 0 | 1117.107
30305 | PREPARO/COLOC. 12 CORDOALHAS DE 12,5MM | KG | 64.53 | 4.8418 | 0 | 312.4414
30309 | CORTE ACO CA-50B DIAM.ENTRE 8MM A 12,5MM | KG | 225.68 | 4.3162 | 0 | 974.08
30310 | CORTE ACO CA-50,DIAM. ACIMA 12,5MM | KG | 163.59 | 3.6996 | 0 | 605.2176
30322 | FORMA MET. P/ CONCR., 50 VEZES | M2 | 24.33 | 14.3436 | 0 | 348.9798
30438 | CAMINHAO TANQUE 6000L (CP) | H | 0.1856 | 186.7788 | 0 | 34.6661
30440 | CAMINHAO TANQUE 6000L (CI) | H | 0.0021 | 61.2793 | 0 | 0.1287
30441 | CAMINHAO TANQUE 10000L (CP) | H | 0.099 | 204.6893 | 0 | 20.2642
30462 | CARRETA P/ TRANSP. PESADO 30T (CP) | H | 8.066 | 345.8563 | 0 | 2789.6769
30465 | MICRO-ONIBUS,CAPACIDADE MINIMA 15 LUGARES,MOTOR DIESEL,INCLU | H | 17.07 | 111.7184 | 0 | 1907.0331
SIVE MOTORISTA (CP)
30503 | GUINDASTE SOBRE RODAS,CAPACIDADE DE 15T,INCLUSIVE OPERADOR E | H | 0.0755 | 466.2277 | 0 | 35.2002
AUXILIAR (CP)
30505 | GUINDASTE SOBRE RODAS,CAPACIDADE DE 15T,INCLUSIVE OPERADOR E | H | 0.0082 | 243.4434 | 0 | 1.9962
AUXILIAR (CI)
30506 | GUINDASTE ARTICULADO SOBRE CAMINHAO DIESEL,POTENCIA MAXIMA 2 | H | 32.266 | 286.1582 | 0 | 9233.1805
31CV (CP)
30724 | USINA CONCRETO C/DOSADOR,C/SILO DE CIMENTO PARA 100T (CP) | H | 0.1966 | 519.4038 | 0 | 102.1148
30726 | USINA CONCRETO C/DOSADOR,C/SILO DE CIMENTO PARA 100T (CI) | H | 0.1966 | 370.5038 | 0 | 72.841
30730 | VIBRADOR IMERSAO ELETR. 2CV (CP) | H | 1.8121 | 1.6994 | 0 | 3.0795
30731 | VIBRADOR IMERSAO ELETR. 2CV (CI) | H | 0.453 | 0.4441 | 0 | 0.2012
30921 | COMPOSICAO BASICA-ENSAIO DE LABORATORIO | UN | 0.3146 | 144.9142 | 0 | 45.59
30979 | MOLDAGEM E COLETA CORPO DE PROVA DE CONCRETO, EXEC.POR FIR | UN | 0.3775 | 63.1013 | 0 | 23.8207
31016 | CONCRETO ALTO DESEMPENHO(CAD) DOSADO RACIONALMENTE P/UMA RES | M3 | 3.146 | 469.2898 | 0 | 1476.3857
ISTENCIA CARACTERISTICA A COMPRES.50MPA,INCL.5% DE PERDAS
31067 | PINUS EM PECAS DE 7,50X11,25CM, (3"X4.1/2") | M | 17.99 | 15.0917 | 0 | 271.4997
11.060.0195-0 | SUPERESTRUTURA DE PONTE OU VIADUTO,PRE-FABRICADA,EM CONCRETO | M |  | 56165.66
PROTENDIDO,CLASSE 45,PARA DUAS FAIXAS DE TRAFEGO DE 3,60M,D
OIS ACOSTAMENTOS DE 2,50M E BARREIRAS TIPO DER-RJ,COM LARGUR
A TOTAL DE 13,00M,SEM CAPEAMENTO,COM VAO ENTRE 7,50 E 12,50M
,COLOCADA
00001 | AREIA LAVADA, GROSSA, PARA REGIAO METROPOLITANA DO RIO DE JA | M3 | 0.02 | 118.5 | 0 | 2.37
NEIRO
00004 | ARAME RECOZIDO Nº 18 | KG | 0.143 | 12.1943 | 0 | 1.7438
00014 | ACO CA-60, ESTIRADO, PRECO DE REVENDEDOR, NO DIAMETRO DE 05, | KG | 96.67 | 11.9703 | 0 | 1157.1689
0MM
00113 | BOMBA MANUAL, PARA CONCRETO PROTENDIDO (ALUGUEL) | DIA | 0.29 | 90 | 0 | 26.1
00149 | CIMENTO PORTLAND CP II 32, EM SACO DE 50KG | KG | 7.6063 | 0.576 | 0 | 4.3812
00252 | PARAFUSO C/ROSCA, DE (8x100)MM | UN | 2.1253 | 0.9642 | 0 | 2.0492
00349 | PINUS, EM PECAS DE 2,50X30,00CM (1"X12") | M | 2.574 | 12.04 | 0 | 30.991
00368 | PINUS, EM PECAS DE 7,50X7,50CM (3"X3") | M | 43.36 | 7.35 | 0 | 318.696
00453 | PREGO COM OU SEM CABECA, EM CAIXAS DE 50KG, OU QUANTIDADES E | KG | 1.66 | 18.29 | 0 | 30.3614
QUIVALENTES, Nº12X12 A 18X30
00634 | TARIFA DE FORNECIMENTO DE AGUA DA CEDAE, AREA "A", INDUSTRIA | M3 | 0.13 | 29.0999 | 0 | 3.783
L, ENTRE 0 E 20,00M3
00798 | PINUS EM PECAS DE 7,50 X 11,25CM, (3"X4.1/2") | M | 21.26 | 15.0917 | 0 | 320.8495
01010 | CAMINHAO TANQUE 6000L (CP) | H | 0.2194 | 190.3488 | 0 | 41.7625
01012 | CAMINHAO TANQUE 6000L (CI) | H | 0.0024 | 64.8493 | 0 | 0.1556
01019 | MICRO-ONIBUS,CAPACIDADE MINIMA 15 LUGARES,MOTOR DIESEL,INCLU | H | 20.18 | 115.2884 | 0 | 2326.5199
SIVE MOTORISTA (CP)
01051 | GUINDASTE SOBRE RODAS,CAPACIDADE DE 15T,INCLUSIVE OPERADOR E | H | 0.0892 | 472.8177 | 0 | 42.1753
AUXILIAR (CP)
01053 | GUINDASTE SOBRE RODAS,CAPACIDADE DE 15T,INCLUSIVE OPERADOR E | H | 0.0097 | 250.0334 | 0 | 2.4253
AUXILIAR (CI)
01157 | VIBRADOR IMERSAO ELETR. 2CV (CP) | H | 2.1416 | 1.6994 | 0 | 3.6394
01158 | VIBRADOR IMERSAO ELETR. 2CV (CI) | H | 0.5354 | 0.4441 | 0 | 0.2378
01394 | CORDOALHA DE 12,7MM, CP-190 RB | KG | 66.44 | 15.27 | 0 | 1014.5388
01399 | MACACO DE PROTENSAO (ALUGUEL), PARA 12 CCORDOALHAS DE 12,7MM | DIA | 0.29 | 200.13 | 0 | 58.0377
01519 | USINA CONCRETO C/DOSADOR,C/SILO DE CIMENTO PARA 100T (CP) | H | 0.2324 | 560.3738 | 0 | 130.2309
01521 | USINA CONCRETO C/DOSADOR,C/SILO DE CIMENTO PARA 100T (CI) | H | 0.2324 | 411.4738 | 0 | 95.6265
01690 | CAMINHAO TANQUE 10000L (CP) | H | 0.1181 | 208.2593 | 0 | 24.5954
01764 | LANCAMENTO CONC.S/ARM.2,0M3/H, HORIZ. | M3 | 4.226 | 88.0821 | 0 | 372.235
01921 | MAO-DE-OBRA DE AJUDANTE DE CONSTRUCAO CIVIL, INCLUSIVE ENCAR | H | 89 | 19.33 | 3 | 1771.9811
GOS SOCIAIS
01958 | MAO-DE-OBRA DE TOPOGRAFO B (SERVICOS DE CAMPO), INCLUSIVE EN | H | 9 | 28.76 | 3 | 266.6052
CARGOS SOCIAIS
01959 | MAO-DE-OBRA DE TECNICO DE SONDAGEM, INCLUSIVE ENCARGOS SOCIA | H | 9 | 44.47 | 3 | 412.2369
IS
01963 | MAO-DE-OBRA DE SONDADOR B (ESPECIALISTA DE MENOR QUALIDADE), | H | 18 | 26.73 | 3 | 495.5742
INCLUSIVE ENCARGOS SOCIAIS
01964 | MAO-DE-OBRA DE SONDADOR A (ESPECIALISTA DA MAIS ALTA QUALIDA | H | 18 | 28.76 | 3 | 533.2104
DE), INCLUSIVE ENCARGOS SOCIAIS
01968 | MAO-DE-OBRA DE PEDREIRO, INCLUSIVE ENCARGOS SOCIAIS | H | 45.17 | 26.73 | 3 | 1243.6159
01970 | MAO-DE-OBRA DE OPERADOR DE MAQUINA (TRATOR, ETC), INCLUSIVE | H | 18.172 | 30.02 | 3 | 561.8891
ENCARGOS SOCIAIS
01990 | MAO-DE-OBRA DE CARPINTEIRO DE FORMA DE CONCRETO, INCLUSIVE E | H | 57 | 26.73 | 3 | 1569.3183
NCARGOS SOCIAIS
01995 | MAO-DE-OBRA DE AUXILIAR DE TOPOGRAFIA, INCLUSIVE ENCARGOS SO | H | 20 | 20.37 | 3 | 419.622
CIAIS
01998 | MAO-DE-OBRA DE ARMADOR DE CONCRETO ARMADO, INCLUSIVE ENCARGO | H | 7.281 | 26.73 | 3 | 200.4598
S SOCIAIS
01999 | MAO-DE-OBRA DE SERVENTE DA CONSTRUCAO CIVIL, INCLUSIVE ENCAR | H | 198.61 | 19.33 | 3 | 3954.3052
GOS SOCIAIS
02008 | CARRETA P/ TRANSP. PESADO 30T (CP) | H | 9.53 | 349.4263 | 0 | 3330.0326
02014 | GUINDASTE ARTICULADO SOBRE CAMINHAO DIESEL,POTENCIA MAXIMA 2 | H | 38.13 | 293.7382 | 0 | 11200.2376
31CV (CP)
02083 | COMPOSICAO BASICA-ENSAIO DE LABORATORIO | UN | 0.3718 | 158.4122 | 0 | 58.8977
02249 | CONCRETO IMPORTADO DE USINA, UTILIZANDO BRITA 1, DE 20MPA | M3 | 0.508 | 420 | 0 | 213.36
03050 | BARRA ACO CA-50,DIAM.DE 8 A 12,5MM | KG | 266.71 | 7.8984 | 0 | 2106.5823
03051 | BARRA ACO CA-50B DIAM. ACIMA DE 12,5MM | KG | 193.33 | 6.8287 | 0 | 1320.1926
03053 | CORTE ACO CA-50B DIAM.ENTRE 8MM A 12,5MM | KG | 266.71 | 4.9813 | 0 | 1328.5625
03054 | CORTE ACO CA-50,DIAM. ACIMA 12,5MM | KG | 193.33 | 4.2696 | 0 | 825.4418
03067 | FORMAS CHAPAS RESINADA E PLASTIF. 3VEZES | M2 | 0.0762 | 99.2894 | 0 | 7.5659
03117 | PREPARO/COLOC. 12 CORDOALHAS DE 12,5MM | KG | 72.26 | 5.2951 | 0 | 382.6239
03179 | FORMA MET. P/ CONCR., 50 VEZES | M2 | 28.76 | 15.9655 | 0 | 459.1678
03261 | MOLDAGEM E COLETA CORPO DE PROVA DE CONCRETO, EXEC.POR FIR | UN | 0.4461 | 67.2961 | 0 | 30.0208
05844 | ACO CA-50, ESTIRADO, PRECO DE REVENDEDOR, NO DIAMETRO DE 06, | KG | 72.5 | 9.1099 | 0 | 660.4678
3MM
06913 | MAO-DE-OBRA DE SERRALHEIRO DA CONSTRUCAOCIVIL, INCLUSIVE ENC | H | 7.979 | 28.76 | 3 | 236.3603
ARGOS SOCIAIS
08000 | TELHA ONDULADA DE CIMENTO, SEM AMIANTO, REFORCADA C/FIOS SIN | UN | 0.7381 | 70.24 | 0 | 51.8441
TETICOS (CRFS), DE (2,44X1,10)M E C/ESPES. DE 6MM
10963 | MAO-DE-OBRA DE ARQUITETO OU ENGENHEIRO JUNIOR-PROJETO E CONS | H | 17.33 | 125.92 | 0 | 2182.1936
ULTORIA, INCLUSIVE ENCARGOS SOCIAIS
10964 | MAO-DE-OBRA DE ARQUITETO OU ENGENHEIRO PLENO-PROJETO E CONSU | H | 15.165 | 185.56 | 0 | 2814.0174
LTORIA, INCLUSIVE ENCARGOS SOCIAIS
10965 | MAO-DE-OBRA DE ARQUITETO OU ENGENHEIRO SENIOR DE CONSULTORIA | H | 28.88 | 265.09 | 0 | 7655.7992
, INCLUSIVE ENCARGOS SOCIAIS
10978 | MAO-DE-OBRA DE SECRETARIA PARA SERVICOS DE CONSULTORIA, INCL | H | 21.66 | 42.81 | 0 | 927.2646
USIVE ENCARGOS SOCIAIS
10980 | MAO-DE-OBRA DE DESENHISTA CADISTA JUNIOR-PROJETO E CONSULTOR | H | 23.11 | 34.38 | 0 | 794.5218
IA, INCLUSIVE ENCARGOS SOCIAIS
10995 | MAO-DE-OBRA DE DIGITADOR, INCLUSIVE ENCARGOS SOCIAIS | H | 10.13 | 24.48 | 0 | 247.9824
11020 | COPIA PLOTTER, PAPEL A-1, COLORIDO | UN | 9.78 | 13.5 | 0 | 132.03
13631 | LONA DE POLIETILENO, (LONA DE TERREIRO), ESPESSURA DE 0,20MM | M2 | 2.939 | 1.5141 | 0 | 4.4499
13660 | MANTA GEOTEXTIL NAO TECIDO DE POLIESTER LARG.2,30M C/RESISTE | M2 | 2.796 | 4.2 | 0 | 11.7432
NCIA A TRACAO A FAIXA LARG.NA RUPTURA 8KN/M E AO PUNC.280N
15255 | CONCRETO ALTO DESEMPENHO(CAD) DOSADO RACIONALMENTE P/UMA RES | M3 | 3.718 | 469.2898 | 0 | 1744.8195
ISTENCIA CARACTERISTICA A COMPRES.50MPA,INCL.5% DE PERDAS
11.060.0195-A | SUPERESTRUTURA DE PONTE OU VIADUTO,PRE-FABRICADA,EM CONCRETO | M |  | 51816.42
PROTENDIDO,CLASSE 45,PARA DUAS FAIXAS DE TRAFEGO DE 3,60M,D
OIS ACOSTAMENTOS DE 2,50M E BARREIRAS TIPO DER-RJ,COM LARGUR
A TOTAL DE 13,00M,SEM CAPEAMENTO,COM VAO ENTRE 7,50 E 12,50M
,COLOCADA
00001 | AREIA LAVADA, GROSSA, PARA REGIAO METROPOLITANA DO RIO DE JA | M3 | 0.02 | 118.5 | 0 | 2.37
NEIRO
00004 | ARAME RECOZIDO Nº 18 | KG | 0.143 | 12.1943 | 0 | 1.7438
00014 | ACO CA-60, ESTIRADO, PRECO DE REVENDEDOR, NO DIAMETRO DE 05, | KG | 96.67 | 11.9703 | 0 | 1157.1689
0MM
00113 | BOMBA MANUAL, PARA CONCRETO PROTENDIDO (ALUGUEL) | DIA | 0.29 | 90 | 0 | 26.1
00149 | CIMENTO PORTLAND CP II 32, EM SACO DE 50KG | KG | 7.6063 | 0.576 | 0 | 4.3812
00252 | PARAFUSO C/ROSCA, DE (8x100)MM | UN | 2.1253 | 0.9642 | 0 | 2.0492
00349 | PINUS, EM PECAS DE 2,50X30,00CM (1"X12") | M | 2.574 | 12.04 | 0 | 30.991
00368 | PINUS, EM PECAS DE 7,50X7,50CM (3"X3") | M | 43.36 | 7.35 | 0 | 318.696
00453 | PREGO COM OU SEM CABECA, EM CAIXAS DE 50KG, OU QUANTIDADES E | KG | 1.66 | 18.29 | 0 | 30.3614
QUIVALENTES, Nº12X12 A 18X30
00634 | TARIFA DE FORNECIMENTO DE AGUA DA CEDAE, AREA "A", INDUSTRIA | M3 | 0.13 | 29.0999 | 0 | 3.783
L, ENTRE 0 E 20,00M3
01394 | CORDOALHA DE 12,7MM, CP-190 RB | KG | 66.44 | 15.27 | 0 | 1014.5388
01399 | MACACO DE PROTENSAO (ALUGUEL), PARA 12 CCORDOALHAS DE 12,7MM | DIA | 0.29 | 200.13 | 0 | 58.0377
02249 | CONCRETO IMPORTADO DE USINA, UTILIZANDO BRITA 1, DE 20MPA | M3 | 0.508 | 420 | 0 | 213.36
05844 | ACO CA-50, ESTIRADO, PRECO DE REVENDEDOR, NO DIAMETRO DE 06, | KG | 72.5 | 9.1099 | 0 | 660.4678
3MM
08000 | TELHA ONDULADA DE CIMENTO, SEM AMIANTO, REFORCADA C/FIOS SIN | UN | 0.7381 | 70.24 | 0 | 51.8441
TETICOS (CRFS), DE (2,44X1,10)M E C/ESPES. DE 6MM
11020 | COPIA PLOTTER, PAPEL A-1, COLORIDO | UN | 9.78 | 13.5 | 0 | 132.03
13631 | LONA DE POLIETILENO, (LONA DE TERREIRO), ESPESSURA DE 0,20MM | M2 | 2.939 | 1.5141 | 0 | 4.4499
13660 | MANTA GEOTEXTIL NAO TECIDO DE POLIESTER LARG.2,30M C/RESISTE | M2 | 2.796 | 4.2 | 0 | 11.7432
NCIA A TRACAO A FAIXA LARG.NA RUPTURA 8KN/M E AO PUNC.280N
20004 | MAO-DE-OBRA DE AJUDANTE DA CONSTRUCAO CIVIL, INCLUSIVE ENCAR | H | 89 | 16.75 | 3 | 1535.4725
GOS SOCIAIS DESONERADOS
20015 | MAO-DE-OBRA DE ARMADOR DE CONCRETO ARMADO, INCLUSIVE ENCARGO | H | 7.281 | 23.16 | 3 | 173.6868
S SOCIAIS DESONERADOS
20017 | MAO-DE-OBRA DE ARQUITETO OU ENGENHEIRO JUNIOR-PROJETO E CONS | H | 17.33 | 109.11 | 0 | 1890.8763
ULTORIA, INCLUSIVE ENCARGOS SOCIAIS DESONERADOS
20018 | MAO-DE-OBRA DE ARQUITETO OU ENGENHEIRO PLENO-PROJETO E CONSU | H | 15.165 | 160.79 | 0 | 2438.3804
LTORIA, INCLUSIVE ENCARGOS SOCIAIS DESONERADOS
20019 | MAO-DE-OBRA DE ARQUITETO OU ENGENHEIRO SENIOR DE CONSULTORIA | H | 28.88 | 229.7 | 0 | 6633.736
, INCLUSIVE ENCARGOS SOCIAIS DESONERADOS
20032 | MAO-DE-OBRA DE AUXILIAR DE TOPOGRAFIA, INCLUSIVE ENCARGOS SO | H | 20 | 17.65 | 3 | 363.59
CIAIS DESONERADOS
20046 | MAO-DE-OBRA DE CARPINTEIRO DE FORMA DE CONCRETO, INCLUSIVE E | H | 57 | 23.16 | 3 | 1359.7236
NCARGOS SOCIAIS DESONERADOS
20056 | MAO-DE-OBRA DE DESENHISTA CADISTA JUNIOR-PROJETO E CONSULTOR | H | 23.11 | 29.79 | 0 | 688.4469
IA, INCLUSIVE ENCARGOS SOCIAIS DESONERADOS
20059 | MAO-DE-OBRA DE DIGITADOR, INCLUSIVE ENCARGOS SOCIAIS DESONER | H | 10.13 | 21.21 | 0 | 214.8573
ADOS
20111 | MAO-DE-OBRA DE OPERADOR DE MAQUINA (TRATOR, ETC.), INCLUSIVE | H | 18.172 | 26.01 | 3 | 486.8333
ENCARGOS SOCIAIS DESONERADOS
20115 | MAO-DE-OBRA DE PEDREIRO, INCLUSIVE ENCARGOS SOCIAIS DESONERA | H | 45.17 | 23.16 | 3 | 1077.5213
DOS
20129 | MAO-DE-OBRA DE SECRETARIA PARA SERVICOS DE CONSULTORIA, INCL | H | 21.66 | 37.1 | 0 | 803.586
USIVE ENCARGOS SOCIAIS DESONERADOS
20131 | MAO-DE-OBRA DE SERRALHEIRO DA CONSTRUCAO CIVIL, INCLUSIVE EN | H | 7.979 | 24.92 | 3 | 204.8018
CARGOS SOCIAIS DESONERADOS
20132 | MAO-DE-OBRA DE SERVENTE DA CONSTRUCAO CIVIL, INCLUSIVE ENCAR | H | 198.61 | 16.75 | 3 | 3426.519
GOS SOCIAIS DESONERADOS
20137 | MAO-DE-OBRA DE SONDADOR A (ESPECIALISTA DA MAIS ALTO QUALIDA | H | 18 | 24.92 | 3 | 462.0168
DE), INCLUSIVE ENCARGOS SOCIAIS DESONERADOS
20138 | MAO-DE-OBRA DE SONDADOR B (ESPECIALISTA DE MENOR QUALIDADE), | H | 18 | 23.16 | 3 | 429.3864
INCLUSIVE ENCARGOS SOCIAIS DESONERADOS
20147 | MAO-DE-OBRA DE TECNICO DE SONDAGEM, INCLUSIVE ENCARGOS SOCIA | H | 9 | 38.53 | 3 | 357.1731
IS DESONERADOS
20150 | MAO-DE-OBRA DE TOPOGRAFO B (SERVICOS DE CAMPO),INCLUSIVE ENC | H | 9 | 24.92 | 3 | 231.0084
ARGOS SOCIAIS DESONERADOS
30270 | LANCAMENTO CONC.S/ARM.2,0M3/H, HORIZ. | M3 | 4.226 | 76.4329 | 0 | 323.0054
30296 | FORMAS CHAPAS RESINADA E PLASTIF. 3VEZES | M2 | 0.0762 | 88.8792 | 0 | 6.7726
30302 | BARRA ACO CA-50,DIAM.DE 8 A 12,5MM | KG | 266.71 | 7.8984 | 0 | 2106.5823
30303 | BARRA ACO CA-50B DIAM. ACIMA DE 12,5MM | KG | 193.33 | 6.8287 | 0 | 1320.1926
30305 | PREPARO/COLOC. 12 CORDOALHAS DE 12,5MM | KG | 72.26 | 4.8418 | 0 | 349.8685
30309 | CORTE ACO CA-50B DIAM.ENTRE 8MM A 12,5MM | KG | 266.71 | 4.3162 | 0 | 1151.1737
30310 | CORTE ACO CA-50,DIAM. ACIMA 12,5MM | KG | 193.33 | 3.6996 | 0 | 715.2437
30322 | FORMA MET. P/ CONCR., 50 VEZES | M2 | 28.76 | 14.3436 | 0 | 412.5219
30438 | CAMINHAO TANQUE 6000L (CP) | H | 0.2194 | 186.7788 | 0 | 40.9793
30440 | CAMINHAO TANQUE 6000L (CI) | H | 0.0024 | 61.2793 | 0 | 0.1471
30441 | CAMINHAO TANQUE 10000L (CP) | H | 0.1181 | 204.6893 | 0 | 24.1738
30462 | CARRETA P/ TRANSP. PESADO 30T (CP) | H | 9.53 | 345.8563 | 0 | 3296.0105
30465 | MICRO-ONIBUS,CAPACIDADE MINIMA 15 LUGARES,MOTOR DIESEL,INCLU | H | 20.18 | 111.7184 | 0 | 2254.4773
SIVE MOTORISTA (CP)
30503 | GUINDASTE SOBRE RODAS,CAPACIDADE DE 15T,INCLUSIVE OPERADOR E | H | 0.0892 | 466.2277 | 0 | 41.5875
AUXILIAR (CP)
30505 | GUINDASTE SOBRE RODAS,CAPACIDADE DE 15T,INCLUSIVE OPERADOR E | H | 0.0097 | 243.4434 | 0 | 2.3614
AUXILIAR (CI)
30506 | GUINDASTE ARTICULADO SOBRE CAMINHAO DIESEL,POTENCIA MAXIMA 2 | H | 38.13 | 286.1582 | 0 | 10911.2122
31CV (CP)
30724 | USINA CONCRETO C/DOSADOR,C/SILO DE CIMENTO PARA 100T (CP) | H | 0.2324 | 519.4038 | 0 | 120.7094
30726 | USINA CONCRETO C/DOSADOR,C/SILO DE CIMENTO PARA 100T (CI) | H | 0.2324 | 370.5038 | 0 | 86.1051
30730 | VIBRADOR IMERSAO ELETR. 2CV (CP) | H | 2.1416 | 1.6994 | 0 | 3.6394
30731 | VIBRADOR IMERSAO ELETR. 2CV (CI) | H | 0.5354 | 0.4441 | 0 | 0.2378
30921 | COMPOSICAO BASICA-ENSAIO DE LABORATORIO | UN | 0.3718 | 144.9142 | 0 | 53.8791
30979 | MOLDAGEM E COLETA CORPO DE PROVA DE CONCRETO, EXEC.POR FIR | UN | 0.4461 | 63.1013 | 0 | 28.1495
31016 | CONCRETO ALTO DESEMPENHO(CAD) DOSADO RACIONALMENTE P/UMA RES | M3 | 3.718 | 469.2898 | 0 | 1744.8195
ISTENCIA CARACTERISTICA A COMPRES.50MPA,INCL.5% DE PERDAS
31067 | PINUS EM PECAS DE 7,50X11,25CM, (3"X4.1/2") | M | 21.26 | 15.0917 | 0 | 320.8495
11.060.0200-0 | SUPERESTRUTURA DE PASSARELA PARA PEDESTRE,PRE-FABRICADA,EM C | M |  | 9492.49
ONCRETO PROTENDIDO,COM 2,00M DE LARGURA UTIL E GUARDA-CORPOS
METALICOS,COM VAO ENTRE 7,50 E 10,00M,COLOCADA
00001 | AREIA LAVADA, GROSSA, PARA REGIAO METROPOLITANA DO RIO DE JA | M3 | 0.00032 | 118.5 | 0 | 0.0379
NEIRO
00004 | ARAME RECOZIDO Nº 18 | KG | 0.06 | 12.1943 | 0 | 0.7317
00014 | ACO CA-60, ESTIRADO, PRECO DE REVENDEDOR, NO DIAMETRO DE 05, | KG | 12 | 11.9703 | 0 | 143.6436
0MM
00113 | BOMBA MANUAL, PARA CONCRETO PROTENDIDO (ALUGUEL) | DIA | 0.2 | 90 | 0 | 18
00149 | CIMENTO PORTLAND CP II 32, EM SACO DE 50KG | KG | 0.11968 | 0.576 | 0 | 0.0689
00252 | PARAFUSO C/ROSCA, DE (8x100)MM | UN | 0.03344 | 0.9642 | 0 | 0.0322
00349 | PINUS, EM PECAS DE 2,50X30,00CM (1"X12") | M | 1.08 | 12.04 | 0 | 13.0032
00368 | PINUS, EM PECAS DE 7,50X7,50CM (3"X3") | M | 5.96 | 7.35 | 0 | 43.806
00453 | PREGO COM OU SEM CABECA, EM CAIXAS DE 50KG, OU QUANTIDADES E | KG | 0.2375 | 18.29 | 0 | 4.3439
QUIVALENTES, Nº12X12 A 18X30
00634 | TARIFA DE FORNECIMENTO DE AGUA DA CEDAE, AREA "A", INDUSTRIA | M3 | 0.02066 | 29.0999 | 0 | 0.6012
L, ENTRE 0 E 20,00M3
00798 | PINUS EM PECAS DE 7,50 X 11,25CM, (3"X4.1/2") | M | 2.82 | 15.0917 | 0 | 42.5586
01010 | CAMINHAO TANQUE 6000L (CP) | H | 0.0272 | 190.3488 | 0 | 5.1775
01012 | CAMINHAO TANQUE 6000L (CI) | H | 0.0003 | 64.8493 | 0 | 0.0195
01019 | MICRO-ONIBUS,CAPACIDADE MINIMA 15 LUGARES,MOTOR DIESEL,INCLU | H | 4 | 115.2884 | 0 | 461.1536
SIVE MOTORISTA (CP)
01051 | GUINDASTE SOBRE RODAS,CAPACIDADE DE 15T,INCLUSIVE OPERADOR E | H | 0.0111 | 472.8177 | 0 | 5.2483
AUXILIAR (CP)
01053 | GUINDASTE SOBRE RODAS,CAPACIDADE DE 15T,INCLUSIVE OPERADOR E | H | 0.0012 | 250.0334 | 0 | 0.3
AUXILIAR (CI)
01157 | VIBRADOR IMERSAO ELETR. 2CV (CP) | H | 0.2655 | 1.6994 | 0 | 0.4512
01158 | VIBRADOR IMERSAO ELETR. 2CV (CI) | H | 0.0664 | 0.4441 | 0 | 0.0295
01394 | CORDOALHA DE 12,7MM, CP-190 RB | KG | 10.46 | 15.27 | 0 | 159.7242
01399 | MACACO DE PROTENSAO (ALUGUEL), PARA 12 CCORDOALHAS DE 12,7MM | DIA | 0.2 | 200.13 | 0 | 40.026
01519 | USINA CONCRETO C/DOSADOR,C/SILO DE CIMENTO PARA 100T (CP) | H | 0.0288 | 560.3738 | 0 | 16.1388
01521 | USINA CONCRETO C/DOSADOR,C/SILO DE CIMENTO PARA 100T (CI) | H | 0.0288 | 411.4738 | 0 | 11.8504
01690 | CAMINHAO TANQUE 10000L (CP) | H | 0.018 | 208.2593 | 0 | 3.7487
01764 | LANCAMENTO CONC.S/ARM.2,0M3/H, HORIZ. | M3 | 0.541 | 88.0821 | 0 | 47.6524
01921 | MAO-DE-OBRA DE AJUDANTE DE CONSTRUCAO CIVIL, INCLUSIVE ENCAR | H | 8 | 19.33 | 3 | 159.2792
GOS SOCIAIS
01958 | MAO-DE-OBRA DE TOPOGRAFO B (SERVICOS DE CAMPO), INCLUSIVE EN | H | 3.3 | 28.76 | 3 | 97.7552
CARGOS SOCIAIS
01959 | MAO-DE-OBRA DE TECNICO DE SONDAGEM, INCLUSIVE ENCARGOS SOCIA | H | 2 | 44.47 | 3 | 91.6082
IS
01963 | MAO-DE-OBRA DE SONDADOR B (ESPECIALISTA DE MENOR QUALIDADE), | H | 2 | 26.73 | 3 | 55.0638
INCLUSIVE ENCARGOS SOCIAIS
01964 | MAO-DE-OBRA DE SONDADOR A (ESPECIALISTA DA MAIS ALTA QUALIDA | H | 2 | 28.76 | 3 | 59.2456
DE), INCLUSIVE ENCARGOS SOCIAIS
01968 | MAO-DE-OBRA DE PEDREIRO, INCLUSIVE ENCARGOS SOCIAIS | H | 3.09 | 26.73 | 3 | 85.0736
01970 | MAO-DE-OBRA DE OPERADOR DE MAQUINA (TRATOR, ETC), INCLUSIVE | H | 4.53 | 30.02 | 3 | 140.0703
ENCARGOS SOCIAIS
01990 | MAO-DE-OBRA DE CARPINTEIRO DE FORMA DE CONCRETO, INCLUSIVE E | H | 8.43 | 26.73 | 3 | 232.0939
NCARGOS SOCIAIS
01995 | MAO-DE-OBRA DE AUXILIAR DE TOPOGRAFIA, INCLUSIVE ENCARGOS SO | H | 20.3 | 20.37 | 3 | 425.9163
CIAIS
01998 | MAO-DE-OBRA DE ARMADOR DE CONCRETO ARMADO, INCLUSIVE ENCARGO | H | 0.92 | 26.73 | 3 | 25.3293
S SOCIAIS
01999 | MAO-DE-OBRA DE SERVENTE DA CONSTRUCAO CIVIL, INCLUSIVE ENCAR | H | 38.231 | 19.33 | 3 | 761.1754
GOS SOCIAIS
02008 | CARRETA P/ TRANSP. PESADO 30T (CP) | H | 1 | 349.4263 | 0 | 349.4263
02014 | GUINDASTE ARTICULADO SOBRE CAMINHAO DIESEL,POTENCIA MAXIMA 2 | H | 3.5 | 293.7382 | 0 | 1028.0837
31CV (CP)
02083 | COMPOSICAO BASICA-ENSAIO DE LABORATORIO | UN | 0.0461 | 158.4122 | 0 | 7.3028
02249 | CONCRETO IMPORTADO DE USINA, UTILIZANDO BRITA 1, DE 20MPA | M3 | 0.08 | 420 | 0 | 33.6
03050 | BARRA ACO CA-50,DIAM.DE 8 A 12,5MM | KG | 64.88 | 7.8984 | 0 | 512.4482
03051 | BARRA ACO CA-50B DIAM. ACIMA DE 12,5MM | KG | 27 | 6.8287 | 0 | 184.3749
03053 | CORTE ACO CA-50B DIAM.ENTRE 8MM A 12,5MM | KG | 64.88 | 4.9813 | 0 | 323.1867
03054 | CORTE ACO CA-50,DIAM. ACIMA 12,5MM | KG | 27 | 4.2696 | 0 | 115.2792
03067 | FORMAS CHAPAS RESINADA E PLASTIF. 3VEZES | M2 | 0.012 | 99.2894 | 0 | 1.1915
03117 | PREPARO/COLOC. 12 CORDOALHAS DE 12,5MM | KG | 12 | 5.2951 | 0 | 63.5412
03179 | FORMA MET. P/ CONCR., 50 VEZES | M2 | 3.9 | 15.9655 | 0 | 62.2655
03261 | MOLDAGEM E COLETA CORPO DE PROVA DE CONCRETO, EXEC.POR FIR | UN | 0.0553 | 67.2961 | 0 | 3.7215
05844 | ACO CA-50, ESTIRADO, PRECO DE REVENDEDOR, NO DIAMETRO DE 06, | KG | 9 | 9.1099 | 0 | 81.9891
3MM
06216 | ACO CA-50, ESTIRADO, PRECO DE FABRICA, NO DIAMETRO DE 20,0MM | KG | 6 | 6.4631 | 0 | 38.7786
06913 | MAO-DE-OBRA DE SERRALHEIRO DA CONSTRUCAOCIVIL, INCLUSIVE ENC | H | 0.775 | 28.76 | 3 | 22.9577
ARGOS SOCIAIS
08000 | TELHA ONDULADA DE CIMENTO, SEM AMIANTO, REFORCADA C/FIOS SIN | UN | 0.01162 | 70.24 | 0 | 0.8162
TETICOS (CRFS), DE (2,44X1,10)M E C/ESPES. DE 6MM
10963 | MAO-DE-OBRA DE ARQUITETO OU ENGENHEIRO JUNIOR-PROJETO E CONS | H | 1.24 | 125.92 | 0 | 156.1408
ULTORIA, INCLUSIVE ENCARGOS SOCIAIS
10964 | MAO-DE-OBRA DE ARQUITETO OU ENGENHEIRO PLENO-PROJETO E CONSU | H | 0.68 | 185.56 | 0 | 126.1808
LTORIA, INCLUSIVE ENCARGOS SOCIAIS
10965 | MAO-DE-OBRA DE ARQUITETO OU ENGENHEIRO SENIOR DE CONSULTORIA | H | 2.79 | 265.09 | 0 | 739.6011
, INCLUSIVE ENCARGOS SOCIAIS
10978 | MAO-DE-OBRA DE SECRETARIA PARA SERVICOS DE CONSULTORIA, INCL | H | 1 | 42.81 | 0 | 42.81
USIVE ENCARGOS SOCIAIS
10980 | MAO-DE-OBRA DE DESENHISTA CADISTA JUNIOR-PROJETO E CONSULTOR | H | 2.88 | 34.38 | 0 | 99.0144
IA, INCLUSIVE ENCARGOS SOCIAIS
10995 | MAO-DE-OBRA DE DIGITADOR, INCLUSIVE ENCARGOS SOCIAIS | H | 1 | 24.48 | 0 | 24.48
11020 | COPIA PLOTTER, PAPEL A-1, COLORIDO | UN | 0.88 | 13.5 | 0 | 11.88
13631 | LONA DE POLIETILENO, (LONA DE TERREIRO), ESPESSURA DE 0,20MM | M2 | 0.462 | 1.5141 | 0 | 0.6995
13660 | MANTA GEOTEXTIL NAO TECIDO DE POLIESTER LARG.2,30M C/RESISTE | M2 | 0.44 | 4.2 | 0 | 1.848
NCIA A TRACAO A FAIXA LARG.NA RUPTURA 8KN/M E AO PUNC.280N
15241 | GUARDA-CORPO METALICO COM 1,00M DE ALTURA,EM MODULOS DE 1,88 | M | 2 | 1046.7904 | 0 | 2093.5808
M,COM MONTANTES EM CHAPA DE ACO USI-SAC 350
15255 | CONCRETO ALTO DESEMPENHO(CAD) DOSADO RACIONALMENTE P/UMA RES | M3 | 0.461 | 469.2898 | 0 | 216.3426
ISTENCIA CARACTERISTICA A COMPRES.50MPA,INCL.5% DE PERDAS
11.060.0200-A | SUPERESTRUTURA DE PASSARELA PARA PEDESTRE,PRE-FABRICADA,EM C | M |  | 8838.47
ONCRETO PROTENDIDO,COM 2,00M DE LARGURA UTIL E GUARDA-CORPOS
METALICOS,COM VAO ENTRE 7,50 E 10,00M,COLOCADA
00001 | AREIA LAVADA, GROSSA, PARA REGIAO METROPOLITANA DO RIO DE JA | M3 | 0.00032 | 118.5 | 0 | 0.0379
NEIRO
00004 | ARAME RECOZIDO Nº 18 | KG | 0.06 | 12.1943 | 0 | 0.7317
00014 | ACO CA-60, ESTIRADO, PRECO DE REVENDEDOR, NO DIAMETRO DE 05, | KG | 12 | 11.9703 | 0 | 143.6436
0MM
00113 | BOMBA MANUAL, PARA CONCRETO PROTENDIDO (ALUGUEL) | DIA | 0.2 | 90 | 0 | 18
00149 | CIMENTO PORTLAND CP II 32, EM SACO DE 50KG | KG | 0.11968 | 0.576 | 0 | 0.0689
00252 | PARAFUSO C/ROSCA, DE (8x100)MM | UN | 0.03344 | 0.9642 | 0 | 0.0322
00349 | PINUS, EM PECAS DE 2,50X30,00CM (1"X12") | M | 1.08 | 12.04 | 0 | 13.0032
00368 | PINUS, EM PECAS DE 7,50X7,50CM (3"X3") | M | 5.96 | 7.35 | 0 | 43.806
00453 | PREGO COM OU SEM CABECA, EM CAIXAS DE 50KG, OU QUANTIDADES E | KG | 0.2375 | 18.29 | 0 | 4.3439
QUIVALENTES, Nº12X12 A 18X30
00634 | TARIFA DE FORNECIMENTO DE AGUA DA CEDAE, AREA "A", INDUSTRIA | M3 | 0.02066 | 29.0999 | 0 | 0.6012
L, ENTRE 0 E 20,00M3
01394 | CORDOALHA DE 12,7MM, CP-190 RB | KG | 10.46 | 15.27 | 0 | 159.7242
01399 | MACACO DE PROTENSAO (ALUGUEL), PARA 12 CCORDOALHAS DE 12,7MM | DIA | 0.2 | 200.13 | 0 | 40.026
02249 | CONCRETO IMPORTADO DE USINA, UTILIZANDO BRITA 1, DE 20MPA | M3 | 0.08 | 420 | 0 | 33.6
05844 | ACO CA-50, ESTIRADO, PRECO DE REVENDEDOR, NO DIAMETRO DE 06, | KG | 9 | 9.1099 | 0 | 81.9891
3MM
06216 | ACO CA-50, ESTIRADO, PRECO DE FABRICA, NO DIAMETRO DE 20,0MM | KG | 6 | 6.4631 | 0 | 38.7786
08000 | TELHA ONDULADA DE CIMENTO, SEM AMIANTO, REFORCADA C/FIOS SIN | UN | 0.01162 | 70.24 | 0 | 0.8162
TETICOS (CRFS), DE (2,44X1,10)M E C/ESPES. DE 6MM
11020 | COPIA PLOTTER, PAPEL A-1, COLORIDO | UN | 0.88 | 13.5 | 0 | 11.88
13631 | LONA DE POLIETILENO, (LONA DE TERREIRO), ESPESSURA DE 0,20MM | M2 | 0.462 | 1.5141 | 0 | 0.6995
13660 | MANTA GEOTEXTIL NAO TECIDO DE POLIESTER LARG.2,30M C/RESISTE | M2 | 0.44 | 4.2 | 0 | 1.848
NCIA A TRACAO A FAIXA LARG.NA RUPTURA 8KN/M E AO PUNC.280N
20004 | MAO-DE-OBRA DE AJUDANTE DA CONSTRUCAO CIVIL, INCLUSIVE ENCAR | H | 8 | 16.75 | 3 | 138.02
GOS SOCIAIS DESONERADOS
20015 | MAO-DE-OBRA DE ARMADOR DE CONCRETO ARMADO, INCLUSIVE ENCARGO | H | 0.92 | 23.16 | 3 | 21.9464
S SOCIAIS DESONERADOS
20017 | MAO-DE-OBRA DE ARQUITETO OU ENGENHEIRO JUNIOR-PROJETO E CONS | H | 1.24 | 109.11 | 0 | 135.2964
ULTORIA, INCLUSIVE ENCARGOS SOCIAIS DESONERADOS
20018 | MAO-DE-OBRA DE ARQUITETO OU ENGENHEIRO PLENO-PROJETO E CONSU | H | 0.68 | 160.79 | 0 | 109.3372
LTORIA, INCLUSIVE ENCARGOS SOCIAIS DESONERADOS
20019 | MAO-DE-OBRA DE ARQUITETO OU ENGENHEIRO SENIOR DE CONSULTORIA | H | 2.79 | 229.7 | 0 | 640.863
, INCLUSIVE ENCARGOS SOCIAIS DESONERADOS
20032 | MAO-DE-OBRA DE AUXILIAR DE TOPOGRAFIA, INCLUSIVE ENCARGOS SO | H | 20.3 | 17.65 | 3 | 369.0439
CIAIS DESONERADOS
20046 | MAO-DE-OBRA DE CARPINTEIRO DE FORMA DE CONCRETO, INCLUSIVE E | H | 8.43 | 23.16 | 3 | 201.096
NCARGOS SOCIAIS DESONERADOS
20056 | MAO-DE-OBRA DE DESENHISTA CADISTA JUNIOR-PROJETO E CONSULTOR | H | 2.88 | 29.79 | 0 | 85.7952
IA, INCLUSIVE ENCARGOS SOCIAIS DESONERADOS
20059 | MAO-DE-OBRA DE DIGITADOR, INCLUSIVE ENCARGOS SOCIAIS DESONER | H | 1 | 21.21 | 0 | 21.21
ADOS
20111 | MAO-DE-OBRA DE OPERADOR DE MAQUINA (TRATOR, ETC.), INCLUSIVE | H | 4.53 | 26.01 | 3 | 121.3601
ENCARGOS SOCIAIS DESONERADOS
20115 | MAO-DE-OBRA DE PEDREIRO, INCLUSIVE ENCARGOS SOCIAIS DESONERA | H | 3.09 | 23.16 | 3 | 73.7113
DOS
20129 | MAO-DE-OBRA DE SECRETARIA PARA SERVICOS DE CONSULTORIA, INCL | H | 1 | 37.1 | 0 | 37.1
USIVE ENCARGOS SOCIAIS DESONERADOS
20131 | MAO-DE-OBRA DE SERRALHEIRO DA CONSTRUCAO CIVIL, INCLUSIVE EN | H | 0.775 | 24.92 | 3 | 19.8924
CARGOS SOCIAIS DESONERADOS
20132 | MAO-DE-OBRA DE SERVENTE DA CONSTRUCAO CIVIL, INCLUSIVE ENCAR | H | 38.231 | 16.75 | 3 | 659.5803
GOS SOCIAIS DESONERADOS
20137 | MAO-DE-OBRA DE SONDADOR A (ESPECIALISTA DA MAIS ALTO QUALIDA | H | 2 | 24.92 | 3 | 51.3352
DE), INCLUSIVE ENCARGOS SOCIAIS DESONERADOS
20138 | MAO-DE-OBRA DE SONDADOR B (ESPECIALISTA DE MENOR QUALIDADE), | H | 2 | 23.16 | 3 | 47.7096
INCLUSIVE ENCARGOS SOCIAIS DESONERADOS
20147 | MAO-DE-OBRA DE TECNICO DE SONDAGEM, INCLUSIVE ENCARGOS SOCIA | H | 2 | 38.53 | 3 | 79.3718
IS DESONERADOS
20150 | MAO-DE-OBRA DE TOPOGRAFO B (SERVICOS DE CAMPO),INCLUSIVE ENC | H | 3.3 | 24.92 | 3 | 84.7031
ARGOS SOCIAIS DESONERADOS
30270 | LANCAMENTO CONC.S/ARM.2,0M3/H, HORIZ. | M3 | 0.541 | 76.4329 | 0 | 41.3502
30296 | FORMAS CHAPAS RESINADA E PLASTIF. 3VEZES | M2 | 0.012 | 88.8792 | 0 | 1.0666
30302 | BARRA ACO CA-50,DIAM.DE 8 A 12,5MM | KG | 64.88 | 7.8984 | 0 | 512.4482
30303 | BARRA ACO CA-50B DIAM. ACIMA DE 12,5MM | KG | 27 | 6.8287 | 0 | 184.3749
30305 | PREPARO/COLOC. 12 CORDOALHAS DE 12,5MM | KG | 12 | 4.8418 | 0 | 58.1016
30309 | CORTE ACO CA-50B DIAM.ENTRE 8MM A 12,5MM | KG | 64.88 | 4.3162 | 0 | 280.0351
30310 | CORTE ACO CA-50,DIAM. ACIMA 12,5MM | KG | 27 | 3.6996 | 0 | 99.8892
30322 | FORMA MET. P/ CONCR., 50 VEZES | M2 | 3.9 | 14.3436 | 0 | 55.94
30367 | GUARDA-CORPO METALICO COM 1,00M DE ALTURA,EM MODULOS DE 1,88 | M | 2 | 1005.2763 | 0 | 2010.5526
M,COM MONTANTES EM CHAPA DE ACO USI-SAC 350
30438 | CAMINHAO TANQUE 6000L (CP) | H | 0.0272 | 186.7788 | 0 | 5.0804
30440 | CAMINHAO TANQUE 6000L (CI) | H | 0.0003 | 61.2793 | 0 | 0.0184
30441 | CAMINHAO TANQUE 10000L (CP) | H | 0.018 | 204.6893 | 0 | 3.6844
30462 | CARRETA P/ TRANSP. PESADO 30T (CP) | H | 1 | 345.8563 | 0 | 345.8563
30465 | MICRO-ONIBUS,CAPACIDADE MINIMA 15 LUGARES,MOTOR DIESEL,INCLU | H | 4 | 111.7184 | 0 | 446.8736
SIVE MOTORISTA (CP)
30503 | GUINDASTE SOBRE RODAS,CAPACIDADE DE 15T,INCLUSIVE OPERADOR E | H | 0.0111 | 466.2277 | 0 | 5.1751
AUXILIAR (CP)
30505 | GUINDASTE SOBRE RODAS,CAPACIDADE DE 15T,INCLUSIVE OPERADOR E | H | 0.0012 | 243.4434 | 0 | 0.2921
AUXILIAR (CI)
30506 | GUINDASTE ARTICULADO SOBRE CAMINHAO DIESEL,POTENCIA MAXIMA 2 | H | 3.5 | 286.1582 | 0 | 1001.5537
31CV (CP)
30724 | USINA CONCRETO C/DOSADOR,C/SILO DE CIMENTO PARA 100T (CP) | H | 0.0288 | 519.4038 | 0 | 14.9588
30726 | USINA CONCRETO C/DOSADOR,C/SILO DE CIMENTO PARA 100T (CI) | H | 0.0288 | 370.5038 | 0 | 10.6705
30730 | VIBRADOR IMERSAO ELETR. 2CV (CP) | H | 0.2655 | 1.6994 | 0 | 0.4512
30731 | VIBRADOR IMERSAO ELETR. 2CV (CI) | H | 0.0664 | 0.4441 | 0 | 0.0295
30921 | COMPOSICAO BASICA-ENSAIO DE LABORATORIO | UN | 0.0461 | 144.9142 | 0 | 6.6805
30979 | MOLDAGEM E COLETA CORPO DE PROVA DE CONCRETO, EXEC.POR FIR | UN | 0.0553 | 63.1013 | 0 | 3.4895
31016 | CONCRETO ALTO DESEMPENHO(CAD) DOSADO RACIONALMENTE P/UMA RES | M3 | 0.461 | 469.2898 | 0 | 216.3426
ISTENCIA CARACTERISTICA A COMPRES.50MPA,INCL.5% DE PERDAS
31067 | PINUS EM PECAS DE 7,50X11,25CM, (3"X4.1/2") | M | 2.82 | 15.0917 | 0 | 42.5586
11.060.0205-0 | ABRIGO DESTINADO A PARADA DE ONIBUS,INTEGRALMENTE PRE-FABRIC | UN |  | 11663.97
ADO EM CONCRETO PROTENDIDO E/OU ARMADO,COM BANCO INCORPORADO
AO PILAR E COBERTURA CURVA COM AREA DE PROJECAO HORIZONTAL
DE 8,00M2,NAS DIMENSOES DE 4,00X2,00M,COLOCADO
13791 | ABRIGO P/PARADA DE ONIBUS,PRE-FABRICADO EM CONCRETO APARENTE | UN | 1 | 11663.97 | 0 | 11663.97
PROTENDIDO E/OU ARMADO,NAS DIMENSOES DE 4,00X2,00M,COLOCADO
11.060.0205-A | ABRIGO DESTINADO A PARADA DE ONIBUS,INTEGRALMENTE PRE-FABRIC | UN |  | 11663.97
ADO EM CONCRETO PROTENDIDO E/OU ARMADO,COM BANCO INCORPORADO
AO PILAR E COBERTURA CURVA COM AREA DE PROJECAO HORIZONTAL
DE 8,00M2,NAS DIMENSOES DE 4,00X2,00M,COLOCADO
13791 | ABRIGO P/PARADA DE ONIBUS,PRE-FABRICADO EM CONCRETO APARENTE | UN | 1 | 11663.97 | 0 | 11663.97
PROTENDIDO E/OU ARMADO,NAS DIMENSOES DE 4,00X2,00M,COLOCADO
11.060.0410-0 | ESTRUTURA PRE-FABRICADA EM CONCRETO ARMADO/PROTENDIDO,COM FC | M2 |  | 646.25
K>=30MPA,PARA OBRAS PREDIAIS ATE QUATRO PAVIMENTOS,COM PILAR
ES,VIGAS PRINCIPAIS E SECUNDARIAS,LAJES,PATAMARES E RAMPAS D
E ACESSO,CONSIDERANDO A CONFECCAO DAS PECAS,INCLUSIVE O FORN
ECIMENTO DOS MATERIAIS,EXCLUSIVE O TRANSPORTE DAS PECAS PARA
O CANTEIRO DE OBRAS E A MONTAGEM
00001 | AREIA LAVADA, GROSSA, PARA REGIAO METROPOLITANA DO RIO DE JA | M3 | 0.1034 | 118.5 | 0 | 12.2529
NEIRO
00004 | ARAME RECOZIDO Nº 18 | KG | 2.3148 | 12.1943 | 0 | 28.2274
00087 | CHAPA DE ACO CARBONO,P/USOS GERAIS,LAMINADA FRIO,SUPERF.COM. | KG | 0.431 | 9.0963 | 0 | 3.9205
,TAM.PADRAO,BORDAS UNIV.,REC.BRANCO,PRECO DE USINA,ESP.1,5MM
00149 | CIMENTO PORTLAND CP II 32, EM SACO DE 50KG | KG | 79.3876 | 0.576 | 0 | 45.7273
00278 | CHAPA DE MADEIRA COMPENSADA, RESINADA, COM ESPESSURA DE 14MM | M2 | 0.109 | 34.36 | 0 | 3.7452
00322 | ELETRODO, P/SOLDA DE ACO (AWS E-6013), IND.P/TRAB.EM SERRAL. | KG | 0.0388 | 28.34 | 0 | 1.0996
, ESTRUT.METAL.,TUBUL.CONSTR.GERAL CHAPAS FINAS, DIAM.4MM
00724 | TARIFA DE ENERGIA ELETRICA, TIPO COMERCIAL | KWH | 1.38 | 1.0775 | 0 | 1.487
01004 | CAMINHAO CARROC. FIXA, 7,5T (CP) | H | 0.1142 | 184.8525 | 0 | 21.1102
01006 | CAMINHAO CARROC. FIXA 7,5T (CI) | H | 0.0227 | 64.4962 | 0 | 1.4641
01582 | CABO DE ACO COM ALMA DE CANHAMO, 6 PERNAS DE 19 FIOS, NO DIA | M | 4.7382 | 40.9 | 0 | 193.7924
METRO DE 5/8"
01704 | GUINCHO CARREGADOR (CP) | H | 0.8372 | 1.6796 | 0 | 1.4062
01747 | PREPARO CONCR. BETON. 320L; 1,00M3/H | M3 | 0.2533 | 130.8147 | 0 | 33.1354
01754 | LANCAMENTO CONC.C/ARM.1,0M3/H,HORIZ/VERT | M3 | 0.2 | 210.1526 | 0 | 42.0305
01970 | MAO-DE-OBRA DE OPERADOR DE MAQUINA (TRATOR, ETC), INCLUSIVE | H | 0.57 | 30.02 | 3 | 17.6247
ENCARGOS SOCIAIS
01990 | MAO-DE-OBRA DE CARPINTEIRO DE FORMA DE CONCRETO, INCLUSIVE E | H | 0.2173 | 26.73 | 3 | 5.9827
NCARGOS SOCIAIS
01998 | MAO-DE-OBRA DE ARMADOR DE CONCRETO ARMADO, INCLUSIVE ENCARGO | H | 0.4345 | 26.73 | 3 | 11.9626
S SOCIAIS
01999 | MAO-DE-OBRA DE SERVENTE DA CONSTRUCAO CIVIL, INCLUSIVE ENCAR | H | 1.43 | 19.33 | 3 | 28.4712
GOS SOCIAIS
02003 | GUINDAUTO 3,5T, ALCANCE 7,0M (CP) | H | 0.1142 | 58.4776 | 0 | 6.6781
02004 | GUINDAUTO 3,5T, ALCANCE 7,0M (CI) | H | 0.0227 | 50.1983 | 0 | 1.1395
02008 | CARRETA P/ TRANSP. PESADO 30T (CP) | H | 0.0752 | 349.4263 | 0 | 26.2769
06211 | ACO CA-50, ESTIRADO, PRECO DE FABRICA, NO DIAMETRO DE 06,3MM | KG | 2.0557 | 7.1094 | 0 | 14.6148
06212 | ACO CA-50, ESTIRADO, PRECO DE FABRICA, NO DIAMETRO DE 08,0MM | KG | 2.3816 | 7.1094 | 0 | 16.9317
06213 | ACO CA-50, ESTIRADO, PRECO DE FABRICA, NO DIAMETRO DE 10,0MM | KG | 2.3816 | 6.7863 | 0 | 16.1623
06214 | ACO CA-50, ESTIRADO, PRECO DE FABRICA, NO DIAMETRO DE 12,5MM | KG | 2.3816 | 6.4631 | 0 | 15.3925
06215 | ACO CA-50, ESTIRADO, PRECO DE FABRICA, NO DIAMETRO DE 16,0MM | KG | 2.0557 | 6.4631 | 0 | 13.2862
06217 | ACO CA-50, ESTIRADO, PRECO DE FABRICA, NO DIAMETRO DE 25,0MM | KG | 1.2117 | 6.4631 | 0 | 7.8313
06913 | MAO-DE-OBRA DE SERRALHEIRO DA CONSTRUCAOCIVIL, INCLUSIVE ENC | H | 0.4345 | 28.76 | 3 | 12.8711
ARGOS SOCIAIS
07405 | PORTICO EM ACO P/SUPORTE SINALIZ.VERTICAL, DUAS COLUNAS TUBU | UN | 7e-05 | 148579 | 0 | 10.4005
LARES, C/ZINCAGEM 3 0G/M2, ABNT-NBR 6323, C/VAO DE 13,20M
07573 | MINI PA CARREGADEIRA C/MOTOR DIESEL E CARGA OPERACIONAL DE A | UN | 7e-05 | 320876.09 | 0 | 22.4613
PROX.629KG E ALT. DE DESCARGA DE APROX.2,4M
13439 | ADITIVO EXPANSOR, DEFLOCULANTE, PLASTIFICANTE E ESTABILIZADO | KG | 1.4958 | 12.0014 | 0 | 17.9517
R PARA INJECOES DE CIMENTO E ARGAMASSAS DE ENCHUNHAMENTO
13537 | RETIFICADORA DE SOLDA ELETRICA DE 430A, MODELO TRR 2600, BAN | UN | 3.345e-05 | 6312.87 | 0 | 0.2112
BOZZI OU SIMILAR
14543 | PEDRA BRITADA 1 E 2 (MEDIA), PARA REGIAO METROPOLITANA DO RI | T | 0.11731 | 90.4 | 0 | 10.6044
O DE JANEIRO
11.060.0410-A | ESTRUTURA PRE-FABRICADA EM CONCRETO ARMADO/PROTENDIDO,COM FC | M2 |  | 625.08
K>=30MPA,PARA OBRAS PREDIAIS ATE QUATRO PAVIMENTOS,COM PILAR
ES,VIGAS PRINCIPAIS E SECUNDARIAS,LAJES,PATAMARES E RAMPAS D
E ACESSO,CONSIDERANDO A CONFECCAO DAS PECAS,INCLUSIVE O FORN
ECIMENTO DOS MATERIAIS,EXCLUSIVE O TRANSPORTE DAS PECAS PARA
O CANTEIRO DE OBRAS E A MONTAGEM
00001 | AREIA LAVADA, GROSSA, PARA REGIAO METROPOLITANA DO RIO DE JA | M3 | 0.1034 | 118.5 | 0 | 12.2529
NEIRO
00004 | ARAME RECOZIDO Nº 18 | KG | 2.3148 | 12.1943 | 0 | 28.2274
00087 | CHAPA DE ACO CARBONO,P/USOS GERAIS,LAMINADA FRIO,SUPERF.COM. | KG | 0.431 | 9.0963 | 0 | 3.9205
,TAM.PADRAO,BORDAS UNIV.,REC.BRANCO,PRECO DE USINA,ESP.1,5MM
00149 | CIMENTO PORTLAND CP II 32, EM SACO DE 50KG | KG | 79.3876 | 0.576 | 0 | 45.7273
00278 | CHAPA DE MADEIRA COMPENSADA, RESINADA, COM ESPESSURA DE 14MM | M2 | 0.109 | 34.36 | 0 | 3.7452
00322 | ELETRODO, P/SOLDA DE ACO (AWS E-6013), IND.P/TRAB.EM SERRAL. | KG | 0.0388 | 28.34 | 0 | 1.0996
, ESTRUT.METAL.,TUBUL.CONSTR.GERAL CHAPAS FINAS, DIAM.4MM
00724 | TARIFA DE ENERGIA ELETRICA, TIPO COMERCIAL | KWH | 1.38 | 1.0775 | 0 | 1.487
01582 | CABO DE ACO COM ALMA DE CANHAMO, 6 PERNAS DE 19 FIOS, NO DIA | M | 4.7382 | 40.9 | 0 | 193.7924
METRO DE 5/8"
06211 | ACO CA-50, ESTIRADO, PRECO DE FABRICA, NO DIAMETRO DE 06,3MM | KG | 2.0557 | 7.1094 | 0 | 14.6148
06212 | ACO CA-50, ESTIRADO, PRECO DE FABRICA, NO DIAMETRO DE 08,0MM | KG | 2.3816 | 7.1094 | 0 | 16.9317
06213 | ACO CA-50, ESTIRADO, PRECO DE FABRICA, NO DIAMETRO DE 10,0MM | KG | 2.3816 | 6.7863 | 0 | 16.1623
06214 | ACO CA-50, ESTIRADO, PRECO DE FABRICA, NO DIAMETRO DE 12,5MM | KG | 2.3816 | 6.4631 | 0 | 15.3925
06215 | ACO CA-50, ESTIRADO, PRECO DE FABRICA, NO DIAMETRO DE 16,0MM | KG | 2.0557 | 6.4631 | 0 | 13.2862
06217 | ACO CA-50, ESTIRADO, PRECO DE FABRICA, NO DIAMETRO DE 25,0MM | KG | 1.2117 | 6.4631 | 0 | 7.8313
07405 | PORTICO EM ACO P/SUPORTE SINALIZ.VERTICAL, DUAS COLUNAS TUBU | UN | 7e-05 | 148579 | 0 | 10.4005
LARES, C/ZINCAGEM 3 0G/M2, ABNT-NBR 6323, C/VAO DE 13,20M
07573 | MINI PA CARREGADEIRA C/MOTOR DIESEL E CARGA OPERACIONAL DE A | UN | 7e-05 | 320876.09 | 0 | 22.4613
PROX.629KG E ALT. DE DESCARGA DE APROX.2,4M
13439 | ADITIVO EXPANSOR, DEFLOCULANTE, PLASTIFICANTE E ESTABILIZADO | KG | 1.4958 | 12.0014 | 0 | 17.9517
R PARA INJECOES DE CIMENTO E ARGAMASSAS DE ENCHUNHAMENTO
13537 | RETIFICADORA DE SOLDA ELETRICA DE 430A, MODELO TRR 2600, BAN | UN | 3.345e-05 | 6312.87 | 0 | 0.2112
BOZZI OU SIMILAR
14543 | PEDRA BRITADA 1 E 2 (MEDIA), PARA REGIAO METROPOLITANA DO RI | T | 0.11731 | 90.4 | 0 | 10.6044
O DE JANEIRO
20015 | MAO-DE-OBRA DE ARMADOR DE CONCRETO ARMADO, INCLUSIVE ENCARGO | H | 0.4345 | 23.16 | 3 | 10.3649
S SOCIAIS DESONERADOS
20046 | MAO-DE-OBRA DE CARPINTEIRO DE FORMA DE CONCRETO, INCLUSIVE E | H | 0.2173 | 23.16 | 3 | 5.1836
NCARGOS SOCIAIS DESONERADOS
20111 | MAO-DE-OBRA DE OPERADOR DE MAQUINA (TRATOR, ETC.), INCLUSIVE | H | 0.57 | 26.01 | 3 | 15.2705
ENCARGOS SOCIAIS DESONERADOS
20131 | MAO-DE-OBRA DE SERRALHEIRO DA CONSTRUCAO CIVIL, INCLUSIVE EN | H | 0.4345 | 24.92 | 3 | 11.1526
CARGOS SOCIAIS DESONERADOS
20132 | MAO-DE-OBRA DE SERVENTE DA CONSTRUCAO CIVIL, INCLUSIVE ENCAR | H | 1.43 | 16.75 | 3 | 24.6711
GOS SOCIAIS DESONERADOS
30256 | PREPARO CONCR. BETON. 320L; 1,00M3/H | M3 | 0.2533 | 114.8703 | 0 | 29.0966
30262 | LANCAMENTO CONC.C/ARM.1,0M3/H,HORIZ/VERT | M3 | 0.2 | 183.1769 | 0 | 36.6354
30414 | CAMINHAO CARROC. FIXA, 7,5T (CP) | H | 0.1142 | 181.2825 | 0 | 20.7025
30416 | CAMINHAO CARROC. FIXA 7,5T (CI) | H | 0.0227 | 60.9262 | 0 | 1.383
30462 | CARRETA P/ TRANSP. PESADO 30T (CP) | H | 0.0752 | 345.8563 | 0 | 26.0084
30523 | GUINDAUTO 3,5T, ALCANCE 5,90M (CP) | H | 0.1142 | 53.3176 | 0 | 6.0889
30524 | GUINDAUTO 3,5T, ALCANCE 5,90M (CI) | H | 0.0227 | 45.0383 | 0 | 1.0224
30621 | GUINCHO CARREGADOR (CP) | H | 0.8372 | 1.6796 | 0 | 1.4062
11.060.0415-0 | ESTRUTURA PRE-FABRICADA EM CONCRETO ARMADO/PROTENDIDO,COM FC | M2 |  | 177.95
K>=30MPA,PARA OBRAS PREDIAIS ATE QUATRO PAVIMENTOS,COM PILAR
ES,VIGAS PRINCIPAIS E SECUNDARIAS,LAJES,PATAMARES E RAMPAS D
E ACESSO,CONSIDERANDO A MONTAGEM,EXCLUSIVE A CONFECCAO DAS P
ECAS(VIDE ITEM 11.060.0410)
01004 | CAMINHAO CARROC. FIXA, 7,5T (CP) | H | 0.06158 | 184.8525 | 0 | 11.3832
01051 | GUINDASTE SOBRE RODAS,CAPACIDADE DE 15T,INCLUSIVE OPERADOR E | H | 0.1 | 472.8177 | 0 | 47.2818
AUXILIAR (CP)
01053 | GUINDASTE SOBRE RODAS,CAPACIDADE DE 15T,INCLUSIVE OPERADOR E | H | 0.005 | 250.0334 | 0 | 1.2502
AUXILIAR (CI)
01943 | MAO-DE-OBRA DE AJUDANTE DE SOLDADOR, INCLUSIVE ENCARGOS SOCI | H | 3.0116 | 20.37 | 3 | 63.1867
AIS
01983 | MAO-DE-OBRA DE ELETRICISTA DE CONSTRUCAOCIVIL, INCLUSIVE ENC | H | 0.2148 | 26.73 | 3 | 5.9139
ARGOS SOCIAIS
01985 | MAO-DE-OBRA DE ENGENHEIRO OU ARQUITETO SENIOR, INCLUSIVE ENC | H | 0.19535 | 225.33 | 3 | 45.3388
ARGOS SOCIAIS
02003 | GUINDAUTO 3,5T, ALCANCE 7,0M (CP) | H | 0.06158 | 58.4776 | 0 | 3.6011
11.060.0415-A | ESTRUTURA PRE-FABRICADA EM CONCRETO ARMADO/PROTENDIDO,COM FC | M2 |  | 161.44
K>=30MPA,PARA OBRAS PREDIAIS ATE QUATRO PAVIMENTOS,COM PILAR
ES,VIGAS PRINCIPAIS E SECUNDARIAS,LAJES,PATAMARES E RAMPAS D
E ACESSO,CONSIDERANDO A MONTAGEM,EXCLUSIVE A CONFECCAO DAS P
ECAS(VIDE ITEM 11.060.0410)
20006 | MAO-DE-OBRA DE AJUDANTE DE SOLDADOR, INCLUSIVE ENCARGOS SOCI | H | 3.0116 | 17.65 | 3 | 54.7494
AIS DESONERADOS
20060 | MAO-DE-OBRA DE ELETRICISTA DA CONSTRUCAO CIVIL, INCLUSIVE EN | H | 0.2148 | 23.16 | 3 | 5.124
CARGOS SOCIAIS DESONERADOS
20071 | MAO-DE-OBRA DE ENGENHEIRO OU ARQUITETO SENIOR, INCLUSIVE ENC | H | 0.19535 | 195.25 | 3 | 39.2864
ARGOS SOCIAIS DESONERADOS
30414 | CAMINHAO CARROC. FIXA, 7,5T (CP) | H | 0.06158 | 181.2825 | 0 | 11.1634
30503 | GUINDASTE SOBRE RODAS,CAPACIDADE DE 15T,INCLUSIVE OPERADOR E | H | 0.1 | 466.2277 | 0 | 46.6228
AUXILIAR (CP)
30505 | GUINDASTE SOBRE RODAS,CAPACIDADE DE 15T,INCLUSIVE OPERADOR E | H | 0.005 | 243.4434 | 0 | 1.2172
AUXILIAR (CI)
30523 | GUINDAUTO 3,5T, ALCANCE 5,90M (CP) | H | 0.06158 | 53.3176 | 0 | 3.2833
11.061.0001-0 | MURO DE ARRIMO CELULAR,DE PECAS PRE-MOLDADAS DE CONCRETO,COM | M3 |  | 434.09
PREENDENDO:CONFECCAO DAS PECAS,MONTAGEM E COMPACTACAO DO SOL
O DE ENCHIMENTO.O CUSTO INCLUI TODOS OS MATERIAIS NECESSARIO
S,EXCLUSIVE FORMAS
01637 | CONCRETO FCK 20MPA | M3 | 0.12 | 398.7639 | 0 | 47.8517
01643 | BARRA ACO CA-25 REDONDA SEM SALIENCIA OUMOSSA, DIAMETRO DE 6 | KG | 20.1 | 11.0149 | 0 | 221.3995
,3MM A 8,0MM (1/4 A 5/16)
01968 | MAO-DE-OBRA DE PEDREIRO, INCLUSIVE ENCARGOS SOCIAIS | H | 0.48 | 26.73 | 3 | 13.2153
01998 | MAO-DE-OBRA DE ARMADOR DE CONCRETO ARMADO, INCLUSIVE ENCARGO | H | 2.47 | 26.73 | 3 | 68.0038
S SOCIAIS
01999 | MAO-DE-OBRA DE SERVENTE DA CONSTRUCAO CIVIL, INCLUSIVE ENCAR | H | 4.2 | 19.33 | 3 | 83.6216
GOS SOCIAIS
11.061.0001-A | MURO DE ARRIMO CELULAR,DE PECAS PRE-MOLDADAS DE CONCRETO,COM | M3 |  | 412.08
PREENDENDO:CONFECCAO DAS PECAS,MONTAGEM E COMPACTACAO DO SOL
O DE ENCHIMENTO.O CUSTO INCLUI TODOS OS MATERIAIS NECESSARIO
S,EXCLUSIVE FORMAS
20015 | MAO-DE-OBRA DE ARMADOR DE CONCRETO ARMADO, INCLUSIVE ENCARGO | H | 2.47 | 23.16 | 3 | 58.9214
S SOCIAIS DESONERADOS
20115 | MAO-DE-OBRA DE PEDREIRO, INCLUSIVE ENCARGOS SOCIAIS DESONERA | H | 0.48 | 23.16 | 3 | 11.4503
DOS
20132 | MAO-DE-OBRA DE SERVENTE DA CONSTRUCAO CIVIL, INCLUSIVE ENCAR | H | 4.2 | 16.75 | 3 | 72.4605
GOS SOCIAIS DESONERADOS
30247 | CONCRETO FCK 20MPA | M3 | 0.12 | 398.7639 | 0 | 47.8517
30984 | BARRA ACO CA-25 REDONDA SEM SALIENCIA OUMOSSA, DIAMETRO DE 6 | KG | 20.1 | 11.0149 | 0 | 221.3995
,3MM A 8,0MM (1/4 A 5/16)
11.061.0002-0 | MURO DE ARRIMO CELULAR,DE PECAS PRE-MOLDADAS DE CONCRETO,COM | M3 |  | 164.84
PREENDENDO:CONFECCAO DAS PECAS,MONTAGEM E COMPACTACAO DO SOL
O DE ENCHIMENTO,EXCLUSIVE MATERIAIS E FORMAS
01968 | MAO-DE-OBRA DE PEDREIRO, INCLUSIVE ENCARGOS SOCIAIS | H | 0.48 | 26.73 | 3 | 13.2153
01998 | MAO-DE-OBRA DE ARMADOR DE CONCRETO ARMADO, INCLUSIVE ENCARGO | H | 2.47 | 26.73 | 3 | 68.0038
S SOCIAIS
01999 | MAO-DE-OBRA DE SERVENTE DA CONSTRUCAO CIVIL, INCLUSIVE ENCAR | H | 4.2 | 19.33 | 3 | 83.6216
GOS SOCIAIS
11.061.0002-A | MURO DE ARRIMO CELULAR,DE PECAS PRE-MOLDADAS DE CONCRETO,COM | M3 |  | 142.83
PREENDENDO:CONFECCAO DAS PECAS,MONTAGEM E COMPACTACAO DO SOL
O DE ENCHIMENTO,EXCLUSIVE MATERIAIS E FORMAS
20015 | MAO-DE-OBRA DE ARMADOR DE CONCRETO ARMADO, INCLUSIVE ENCARGO | H | 2.47 | 23.16 | 3 | 58.9214
S SOCIAIS DESONERADOS
20115 | MAO-DE-OBRA DE PEDREIRO, INCLUSIVE ENCARGOS SOCIAIS DESONERA | H | 0.48 | 23.16 | 3 | 11.4503
DOS
20132 | MAO-DE-OBRA DE SERVENTE DA CONSTRUCAO CIVIL, INCLUSIVE ENCAR | H | 4.2 | 16.75 | 3 | 72.4605
GOS SOCIAIS DESONERADOS
11.080.0010-0 | RECUPERACAO DE JUNTAS DE DILATACAO DE OBRAS DE CONTENCAO ATE | M |  | 76.1
2CM DE ABERTURA COM PROTECAO,ATE PROFUNDIDADE DE 1CM,EXCLUS
IVE ANDAIME E RECUPERACAO ESTRUTURAL DAS FACES LATERAIS DA J
UNTA
01968 | MAO-DE-OBRA DE PEDREIRO, INCLUSIVE ENCARGOS SOCIAIS | H | 0.5 | 26.73 | 3 | 13.766
01999 | MAO-DE-OBRA DE SERVENTE DA CONSTRUCAO CIVIL, INCLUSIVE ENCAR | H | 0.5 | 19.33 | 3 | 9.955
GOS SOCIAIS
13441 | SELANTE ELASTICO, MONOCOMPONENTE, A BASE DE POLIURETANO, EMB | UN | 1.1935 | 36.79 | 0 | 43.9089
ALAGEM COM 310ML
13460 | ISOPOR EM PLACAS, ESPESSURA DE 2CM, PARA JUNTA DE DILATACAO, | M2 | 1.05 | 8.07 | 0 | 8.4735
DE (1.00X0.50)M
11.080.0010-A | RECUPERACAO DE JUNTAS DE DILATACAO DE OBRAS DE CONTENCAO ATE | M |  | 72.93
2CM DE ABERTURA COM PROTECAO,ATE PROFUNDIDADE DE 1CM,EXCLUS
IVE ANDAIME E RECUPERACAO ESTRUTURAL DAS FACES LATERAIS DA J
UNTA
13441 | SELANTE ELASTICO, MONOCOMPONENTE, A BASE DE POLIURETANO, EMB | UN | 1.1935 | 36.79 | 0 | 43.9089
ALAGEM COM 310ML
13460 | ISOPOR EM PLACAS, ESPESSURA DE 2CM, PARA JUNTA DE DILATACAO, | M2 | 1.05 | 8.07 | 0 | 8.4735
DE (1.00X0.50)M
20115 | MAO-DE-OBRA DE PEDREIRO, INCLUSIVE ENCARGOS SOCIAIS DESONERA | H | 0.5 | 23.16 | 3 | 11.9274
DOS
20132 | MAO-DE-OBRA DE SERVENTE DA CONSTRUCAO CIVIL, INCLUSIVE ENCAR | H | 0.5 | 16.75 | 3 | 8.6263
GOS SOCIAIS DESONERADOS
11.090.0500-0 | RECUPERACAO DE ARMADURAS EM ESTRUTURA DE CONCRETO,POR MEIO D | KG |  | 54.84
E SOLDA A QUENTE,INCLUSIVE FORNECIMENTO,CORTE,DOBRAGEM E COL
OCACAO
00004 | ARAME RECOZIDO Nº 18 | KG | 0.03 | 12.1943 | 20 | 0.439
00247 | ELETRODO P/SOLDA ACO (AWS E-7018), IND.P/ESTRUT.RIGIDAS, VAS | KG | 0.0625 | 29.05 | 20 | 2.1788
OS PRESSAO, CONST.NAVAIS, ACOS FUND.ACOS DESC.C/DIAM.4MM
00683 | ACO CA-50 DIAM. 5/8" A 1" (MEDIA) | KG | 1.13 | 8.7119 | 20 | 11.8133
01284 | MAQUINA DE SOLDA, DIESEL 33CV (CP) | H | 0.0708 | 66.9163 | 20 | 5.6852
01299 | MAQUINA DE SOLDA, DIESEL 33CV (CF) | H | 0.0125 | 14.8642 | 20 | 0.223
01943 | MAO-DE-OBRA DE AJUDANTE DE SOLDADOR, INCLUSIVE ENCARGOS SOCI | H | 0.083 | 20.37 | 23.6 | 2.0897
AIS
01944 | MAO-DE-OBRA DE SOLDADOR DA CONSTRUCAO CIVIL, INCLUSIVE ENCAR | H | 0.083 | 28.76 | 23.6 | 2.9504
GOS SOCIAIS
01998 | MAO-DE-OBRA DE ARMADOR DE CONCRETO ARMADO, INCLUSIVE ENCARGO | H | 0.5 | 26.73 | 23.6 | 16.5191
S SOCIAIS
01999 | MAO-DE-OBRA DE SERVENTE DA CONSTRUCAO CIVIL, INCLUSIVE ENCAR | H | 0.542 | 19.33 | 23.6 | 12.9494
GOS SOCIAIS
11.090.0500-A | RECUPERACAO DE ARMADURAS EM ESTRUTURA DE CONCRETO,POR MEIO D | KG |  | 50.23
E SOLDA A QUENTE,INCLUSIVE FORNECIMENTO,CORTE,DOBRAGEM E COL
OCACAO
00004 | ARAME RECOZIDO Nº 18 | KG | 0.03 | 12.1943 | 20 | 0.439
00247 | ELETRODO P/SOLDA ACO (AWS E-7018), IND.P/ESTRUT.RIGIDAS, VAS | KG | 0.0625 | 29.05 | 20 | 2.1788
OS PRESSAO, CONST.NAVAIS, ACOS FUND.ACOS DESC.C/DIAM.4MM
20006 | MAO-DE-OBRA DE AJUDANTE DE SOLDADOR, INCLUSIVE ENCARGOS SOCI | H | 0.083 | 17.65 | 23.6 | 1.8107
AIS DESONERADOS
20015 | MAO-DE-OBRA DE ARMADOR DE CONCRETO ARMADO, INCLUSIVE ENCARGO | H | 0.5 | 23.16 | 23.6 | 14.3129
S SOCIAIS DESONERADOS
20132 | MAO-DE-OBRA DE SERVENTE DA CONSTRUCAO CIVIL, INCLUSIVE ENCAR | H | 0.542 | 16.75 | 23.6 | 11.221
GOS SOCIAIS DESONERADOS
20134 | MAO-DE-OBRA DE SOLDADOR DA CONSTRUCAO CIVIL, INCLUSIVE ENCAR | H | 0.083 | 24.92 | 23.6 | 2.5565
GOS SOCIAIS DESONERADOS
30831 | MAQUINA DE SOLDA, DIESEL 33CV (CP) | H | 0.0708 | 66.9163 | 20 | 5.6852
30832 | MAQUINA DE SOLDA, DIESEL 33CV (CF) | H | 0.0125 | 14.8642 | 20 | 0.223
30874 | ACO CA-50 DIAM. 5/8" A 1" (MEDIA) | KG | 1.13 | 8.7119 | 20 | 11.8133
11.090.0505-0 | RECUPERACAO DE ARMADURAS EM ESTRUTURA DE CONCRETO,POR MEIO D | KG |  | 131.86
E SOLDA A FRIO,INCLUSIVE FORNECIMENTO,CORTE,DOBRAGEM E COLOC
ACAO
00004 | ARAME RECOZIDO Nº 18 | KG | 0.03 | 12.1943 | 7.5 | 0.3933
00322 | ELETRODO, P/SOLDA DE ACO (AWS E-6013), IND.P/TRAB.EM SERRAL. | KG | 2.87 | 28.34 | 7.5 | 87.436
, ESTRUT.METAL.,TUBUL.CONSTR.GERAL CHAPAS FINAS, DIAM.4MM
00683 | ACO CA-50 DIAM. 5/8" A 1" (MEDIA) | KG | 1.13 | 8.7119 | 7.5 | 10.5828
01943 | MAO-DE-OBRA DE AJUDANTE DE SOLDADOR, INCLUSIVE ENCARGOS SOCI | H | 0.2 | 20.37 | 23.625 | 5.0365
AIS
01944 | MAO-DE-OBRA DE SOLDADOR DA CONSTRUCAO CIVIL, INCLUSIVE ENCAR | H | 0.2 | 28.76 | 23.625 | 7.1109
GOS SOCIAIS
01998 | MAO-DE-OBRA DE ARMADOR DE CONCRETO ARMADO, INCLUSIVE ENCARGO | H | 0.5 | 26.73 | 23.625 | 16.5225
S SOCIAIS
01999 | MAO-DE-OBRA DE SERVENTE DA CONSTRUCAO CIVIL, INCLUSIVE ENCAR | H | 0.2 | 19.33 | 23.625 | 4.7793
GOS SOCIAIS
11.090.0505-A | RECUPERACAO DE ARMADURAS EM ESTRUTURA DE CONCRETO,POR MEIO D | KG |  | 127.39
E SOLDA A FRIO,INCLUSIVE FORNECIMENTO,CORTE,DOBRAGEM E COLOC
ACAO
00004 | ARAME RECOZIDO Nº 18 | KG | 0.03 | 12.1943 | 7.5 | 0.3933
00322 | ELETRODO, P/SOLDA DE ACO (AWS E-6013), IND.P/TRAB.EM SERRAL. | KG | 2.87 | 28.34 | 7.5 | 87.436
, ESTRUT.METAL.,TUBUL.CONSTR.GERAL CHAPAS FINAS, DIAM.4MM
20006 | MAO-DE-OBRA DE AJUDANTE DE SOLDADOR, INCLUSIVE ENCARGOS SOCI | H | 0.2 | 17.65 | 23.625 | 4.364
AIS DESONERADOS
20015 | MAO-DE-OBRA DE ARMADOR DE CONCRETO ARMADO, INCLUSIVE ENCARGO | H | 0.5 | 23.16 | 23.625 | 14.3158
S SOCIAIS DESONERADOS
20132 | MAO-DE-OBRA DE SERVENTE DA CONSTRUCAO CIVIL, INCLUSIVE ENCAR | H | 0.2 | 16.75 | 23.625 | 4.1414
GOS SOCIAIS DESONERADOS
20134 | MAO-DE-OBRA DE SOLDADOR DA CONSTRUCAO CIVIL, INCLUSIVE ENCAR | H | 0.2 | 24.92 | 23.625 | 6.1615
GOS SOCIAIS DESONERADOS
30874 | ACO CA-50 DIAM. 5/8" A 1" (MEDIA) | KG | 1.13 | 8.7119 | 7.5 | 10.5828
11.090.0510-0 | RECUPERACAO DE FERRAGEM EM ESTRUTURA DE CONCRETO,SEM UTILIZA | KG |  | 33.6
CAO DE SOLDA,INCLUSIVE FORNECIMENTO,CORTE,DOBRAGEM E COLOCAC
AO
00004 | ARAME RECOZIDO Nº 18 | KG | 0.003 | 12.1943 | 0 | 0.0366
00683 | ACO CA-50 DIAM. 5/8" A 1" (MEDIA) | KG | 1.13 | 8.7119 | 0 | 9.8444
01998 | MAO-DE-OBRA DE ARMADOR DE CONCRETO ARMADO, INCLUSIVE ENCARGO | H | 0.5 | 26.73 | 3 | 13.766
S SOCIAIS
01999 | MAO-DE-OBRA DE SERVENTE DA CONSTRUCAO CIVIL, INCLUSIVE ENCAR | H | 0.5 | 19.33 | 3 | 9.955
GOS SOCIAIS
11.090.0510-A | RECUPERACAO DE FERRAGEM EM ESTRUTURA DE CONCRETO,SEM UTILIZA | KG |  | 30.43
CAO DE SOLDA,INCLUSIVE FORNECIMENTO,CORTE,DOBRAGEM E COLOCAC
AO
00004 | ARAME RECOZIDO Nº 18 | KG | 0.003 | 12.1943 | 0 | 0.0366
20015 | MAO-DE-OBRA DE ARMADOR DE CONCRETO ARMADO, INCLUSIVE ENCARGO | H | 0.5 | 23.16 | 3 | 11.9274
S SOCIAIS DESONERADOS
20132 | MAO-DE-OBRA DE SERVENTE DA CONSTRUCAO CIVIL, INCLUSIVE ENCAR | H | 0.5 | 16.75 | 3 | 8.6263
GOS SOCIAIS DESONERADOS
30874 | ACO CA-50 DIAM. 5/8" A 1" (MEDIA) | KG | 1.13 | 8.7119 | 0 | 9.8444
11.090.0515-0 | APLICACAO COM AIRLESS DE INIBIDOR DE CORROSAO, EM ESTRUTURA | M2 |  | 65.93
DE CONCRETO ARMADO NOS SERVICOS DE RECUPERACAO ESTRUTURAL,EX
CLUSIVE LIMPEZA DA ESTRUTURA
01999 | MAO-DE-OBRA DE SERVENTE DA CONSTRUCAO CIVIL, INCLUSIVE ENCAR | H | 1 | 19.33 | 3 | 19.9099
GOS SOCIAIS
13442 | INIBIDOR DE CORROSAO LIQUIDO IMPREGNANTE | KG | 0.4 | 115.07 | 0 | 46.028
11.090.0515-A | APLICACAO COM AIRLESS DE INIBIDOR DE CORROSAO, EM ESTRUTURA | M2 |  | 63.28
DE CONCRETO ARMADO NOS SERVICOS DE RECUPERACAO ESTRUTURAL,EX
CLUSIVE LIMPEZA DA ESTRUTURA
13442 | INIBIDOR DE CORROSAO LIQUIDO IMPREGNANTE | KG | 0.4 | 115.07 | 0 | 46.028
20132 | MAO-DE-OBRA DE SERVENTE DA CONSTRUCAO CIVIL, INCLUSIVE ENCAR | H | 1 | 16.75 | 3 | 17.2525
GOS SOCIAIS DESONERADOS
11.090.0520-0 | REFORCO ESTRUTURAL COMPOSTO DE MANTA DE FIBRA DE CARBONO COM | M2 |  | 720.41
ESPESSURA DE 0,165MM,INCLUSIVE LIXAMENTO DA SUPERFICIE,REGU
LARIZACAO POR ENCHIMENTO ALEATORIO E APLICACAO DE ADESIVO EP
OXI PARA FIXACAO E SUTURACAO DAS FIBRAS DE CARBONO
01968 | MAO-DE-OBRA DE PEDREIRO, INCLUSIVE ENCARGOS SOCIAIS | H | 3 | 26.73 | 3 | 82.5957
01999 | MAO-DE-OBRA DE SERVENTE DA CONSTRUCAO CIVIL, INCLUSIVE ENCAR | H | 3 | 19.33 | 3 | 59.7297
GOS SOCIAIS
13443 | ADESIVO EPOXI ESTRUTURANTE FC, 100% DE SOLIDOS, P/SERVIR MAT | KG | 1 | 191.52 | 0 | 191.52
RIZ A MANTA
13444 | ARGAMASSA EPOXICA DE FIBRA DE CARBONO, PARA CORRECAO DE SUPE | KG | 0.2 | 108 | 0 | 21.6
RFICIE DE CONCRETO, EMBALAGEM DE 1KG
13445 | DISCO DE LIXA SIC, CARBURETO DE SILICIO , DIAMETRO DE 7" E F | UN | 2 | 6.2 | 0 | 12.4
URO DE 7/8"
13446 | MANTA DE FIBRA DE CARBONO UNIDIRECIONAL PARA REFORCO ESTRUTU | M2 | 1.1 | 236.9 | 0 | 260.59
RAL
13447 | PRIMER EPOXICO PARA ANCORAGEM FISICO/QUIMICA COM OS POROS DA | KG | 0.38 | 242.05 | 0 | 91.979
SUPERFICIE DO CONCRETO
11.090.0520-A | REFORCO ESTRUTURAL COMPOSTO DE MANTA DE FIBRA DE CARBONO COM | M2 |  | 701.41
ESPESSURA DE 0,165MM,INCLUSIVE LIXAMENTO DA SUPERFICIE,REGU
LARIZACAO POR ENCHIMENTO ALEATORIO E APLICACAO DE ADESIVO EP
OXI PARA FIXACAO E SUTURACAO DAS FIBRAS DE CARBONO
13443 | ADESIVO EPOXI ESTRUTURANTE FC, 100% DE SOLIDOS, P/SERVIR MAT | KG | 1 | 191.52 | 0 | 191.52
RIZ A MANTA
13444 | ARGAMASSA EPOXICA DE FIBRA DE CARBONO, PARA CORRECAO DE SUPE | KG | 0.2 | 108 | 0 | 21.6
RFICIE DE CONCRETO, EMBALAGEM DE 1KG
13445 | DISCO DE LIXA SIC, CARBURETO DE SILICIO , DIAMETRO DE 7" E F | UN | 2 | 6.2 | 0 | 12.4
URO DE 7/8"
13446 | MANTA DE FIBRA DE CARBONO UNIDIRECIONAL PARA REFORCO ESTRUTU | M2 | 1.1 | 236.9 | 0 | 260.59
RAL
13447 | PRIMER EPOXICO PARA ANCORAGEM FISICO/QUIMICA COM OS POROS DA | KG | 0.38 | 242.05 | 0 | 91.979
SUPERFICIE DO CONCRETO
20115 | MAO-DE-OBRA DE PEDREIRO, INCLUSIVE ENCARGOS SOCIAIS DESONERA | H | 3 | 23.16 | 3 | 71.5644
DOS
20132 | MAO-DE-OBRA DE SERVENTE DA CONSTRUCAO CIVIL, INCLUSIVE ENCAR | H | 3 | 16.75 | 3 | 51.7575
GOS SOCIAIS DESONERADOS
11.090.0530-0 | REFORCO ESTRUTURAL COM LAMINA DE FIBRA DE CARBONO,LARGURA DE | M |  | 216.01
50MM E ESPESSURA DE 1,20MM,INCLUSIVE LIXAMENTO DA SUPERFICI
E,REGULARIZACAO POR ENCHIMENTO ALEATORIO E APLICACAO DE ADES
IVO EPOXI PARA FIXACAO E SUTURACAO DAS FIBRAS DE CARBONO
01968 | MAO-DE-OBRA DE PEDREIRO, INCLUSIVE ENCARGOS SOCIAIS | H | 0.35 | 26.73 | 3 | 9.6362
01999 | MAO-DE-OBRA DE SERVENTE DA CONSTRUCAO CIVIL, INCLUSIVE ENCAR | H | 0.7 | 19.33 | 3 | 13.9369
GOS SOCIAIS
13445 | DISCO DE LIXA SIC, CARBURETO DE SILICIO , DIAMETRO DE 7" E F | UN | 0.2 | 6.2 | 0 | 1.24
URO DE 7/8"
13450 | LAMINAS DE FIBRA DE CARBONO PARA REFORCO ESTRUTURAL | M | 1.1 | 138.46 | 0 | 152.306
13451 | ADESIVO TIXOTROPICO PARA COLAGEM ESTRUTURAL A BASE DE RESINA | UN | 0.06 | 648.28 | 0 | 38.8968
EPOXI BICOMPONENTE EMBALAGEM COM 6KG
11.090.0530-A | REFORCO ESTRUTURAL COM LAMINA DE FIBRA DE CARBONO,LARGURA DE | M |  | 212.86
50MM E ESPESSURA DE 1,20MM,INCLUSIVE LIXAMENTO DA SUPERFICI
E,REGULARIZACAO POR ENCHIMENTO ALEATORIO E APLICACAO DE ADES
IVO EPOXI PARA FIXACAO E SUTURACAO DAS FIBRAS DE CARBONO
13445 | DISCO DE LIXA SIC, CARBURETO DE SILICIO , DIAMETRO DE 7" E F | UN | 0.2 | 6.2 | 0 | 1.24
URO DE 7/8"
13450 | LAMINAS DE FIBRA DE CARBONO PARA REFORCO ESTRUTURAL | M | 1.1 | 138.46 | 0 | 152.306
13451 | ADESIVO TIXOTROPICO PARA COLAGEM ESTRUTURAL A BASE DE RESINA | UN | 0.06 | 648.28 | 0 | 38.8968
EPOXI BICOMPONENTE EMBALAGEM COM 6KG
20115 | MAO-DE-OBRA DE PEDREIRO, INCLUSIVE ENCARGOS SOCIAIS DESONERA | H | 0.35 | 23.16 | 3 | 8.3492
DOS
20132 | MAO-DE-OBRA DE SERVENTE DA CONSTRUCAO CIVIL, INCLUSIVE ENCAR | H | 0.7 | 16.75 | 3 | 12.0768
GOS SOCIAIS DESONERADOS
11.090.0535-0 | TRATAMENTO DE ARMADURA DE FERRO EM ESTRUTURA DE CONCRETO ARM | M2 |  | 75.27
ADO COM ARGAMASSA CIMENTICIA PRE-DOSADA,POLIMERICA,BICOMPONE
NTE,INIBIDOR DE CORROSAO
01921 | MAO-DE-OBRA DE AJUDANTE DE CONSTRUCAO CIVIL, INCLUSIVE ENCAR | H | 0.2 | 19.33 | 3 | 3.982
GOS SOCIAIS
01966 | MAO-DE-OBRA DE PINTOR, INCLUSIVE ENCARGOS SOCIAIS | H | 0.4 | 26.73 | 3 | 11.0128
02385 | LIXA D'AGUA Nº 100 | UN | 0.25 | 1.52 | 0 | 0.38
11508 | ARGAMASSA CIMENTICIA POLIMERICA BICOMPONENTE COM INIBIDOR DE | KG | 2 | 29.95 | 0 | 59.9
CORROSAO PARA ARMADURAS
11.090.0535-A | TRATAMENTO DE ARMADURA DE FERRO EM ESTRUTURA DE CONCRETO ARM | M2 |  | 73.27
ADO COM ARGAMASSA CIMENTICIA PRE-DOSADA,POLIMERICA,BICOMPONE
NTE,INIBIDOR DE CORROSAO
02385 | LIXA D'AGUA Nº 100 | UN | 0.25 | 1.52 | 0 | 0.38
11508 | ARGAMASSA CIMENTICIA POLIMERICA BICOMPONENTE COM INIBIDOR DE | KG | 2 | 29.95 | 0 | 59.9
CORROSAO PARA ARMADURAS
20004 | MAO-DE-OBRA DE AJUDANTE DA CONSTRUCAO CIVIL, INCLUSIVE ENCAR | H | 0.2 | 16.75 | 3 | 3.4505
GOS SOCIAIS DESONERADOS
20118 | MAO-DE-OBRA DE PINTOR, INCLUSIVE ENCARGOS SOCIAIS DESONERADO | H | 0.4 | 23.16 | 3 | 9.5419
S
11.090.0600-0 | RECUPERACAO DE ESTRUTURA,CAVIDADES E ARESTAS EM CONCRETO ARM | M3 |  | 4389.53
ADO,COM ARGAMASSA TIXOTROPICA POLIMERICA DE ALTO DESEMPENHO
COM ESPESSURA ATE 3CM
01968 | MAO-DE-OBRA DE PEDREIRO, INCLUSIVE ENCARGOS SOCIAIS | H | 8 | 26.73 | 3 | 220.2552
01999 | MAO-DE-OBRA DE SERVENTE DA CONSTRUCAO CIVIL, INCLUSIVE ENCAR | H | 8 | 19.33 | 3 | 159.2792
GOS SOCIAIS
13463 | ARGAMASSA POLIMERICA TIXOTROPICA PARA RECUPERACAO E REFORCO | M3 | 1 | 4010 | 0 | 4010
DE ESTRUTURA DE CONCRETO
11.090.0600-A | RECUPERACAO DE ESTRUTURA,CAVIDADES E ARESTAS EM CONCRETO ARM | M3 |  | 4338.85
ADO,COM ARGAMASSA TIXOTROPICA POLIMERICA DE ALTO DESEMPENHO
COM ESPESSURA ATE 3CM
13463 | ARGAMASSA POLIMERICA TIXOTROPICA PARA RECUPERACAO E REFORCO | M3 | 1 | 4010 | 0 | 4010
DE ESTRUTURA DE CONCRETO
20115 | MAO-DE-OBRA DE PEDREIRO, INCLUSIVE ENCARGOS SOCIAIS DESONERA | H | 8 | 23.16 | 3 | 190.8384
DOS
20132 | MAO-DE-OBRA DE SERVENTE DA CONSTRUCAO CIVIL, INCLUSIVE ENCAR | H | 8 | 16.75 | 3 | 138.02
GOS SOCIAIS DESONERADOS
11.090.0610-0 | RECOMPOSICAO DE CAPEAMENTO DE CONCRETO E PEQUENAS ESPESSURAS | M3 |  | 2289.61
EM SERVICOS DE RECUPERACAO ESTRUTURAL,COM ARGAMASSA DE CIME
NTO E AREIA NO TRACO 1:3 ADITIVADA COM RESINA ACRILICA NA PR
OPORCAO 50ML/M3 DE ARGAMASSA E SILICA ATIVA NA PROPORCAO DE
5% A 10% DE CIMENTO
00001 | AREIA LAVADA, GROSSA, PARA REGIAO METROPOLITANA DO RIO DE JA | M3 | 1.265 | 118.5 | 0 | 149.9025
NEIRO
00149 | CIMENTO PORTLAND CP II 32, EM SACO DE 50KG | KG | 400 | 0.576 | 0 | 230.4
01968 | MAO-DE-OBRA DE PEDREIRO, INCLUSIVE ENCARGOS SOCIAIS | H | 8 | 26.73 | 3 | 220.2552
01999 | MAO-DE-OBRA DE SERVENTE DA CONSTRUCAO CIVIL, INCLUSIVE ENCAR | H | 6 | 19.33 | 3 | 119.4594
GOS SOCIAIS
05977 | EMULSAO ACRILICA ESTIRENADA | KG | 50 | 30.6 | 0 | 1530
13646 | SILICA ATIVA (MICROSSILICA) PARA CONCRETO | KG | 24 | 1.65 | 0 | 39.6
11.090.0610-A | RECOMPOSICAO DE CAPEAMENTO DE CONCRETO E PEQUENAS ESPESSURAS | M3 |  | 2244.25
EM SERVICOS DE RECUPERACAO ESTRUTURAL,COM ARGAMASSA DE CIME
NTO E AREIA NO TRACO 1:3 ADITIVADA COM RESINA ACRILICA NA PR
OPORCAO 50ML/M3 DE ARGAMASSA E SILICA ATIVA NA PROPORCAO DE
5% A 10% DE CIMENTO
00001 | AREIA LAVADA, GROSSA, PARA REGIAO METROPOLITANA DO RIO DE JA | M3 | 1.265 | 118.5 | 0 | 149.9025
NEIRO
00149 | CIMENTO PORTLAND CP II 32, EM SACO DE 50KG | KG | 400 | 0.576 | 0 | 230.4
05977 | EMULSAO ACRILICA ESTIRENADA | KG | 50 | 30.6 | 0 | 1530
13646 | SILICA ATIVA (MICROSSILICA) PARA CONCRETO | KG | 24 | 1.65 | 0 | 39.6
20115 | MAO-DE-OBRA DE PEDREIRO, INCLUSIVE ENCARGOS SOCIAIS DESONERA | H | 8 | 23.16 | 3 | 190.8384
DOS
20132 | MAO-DE-OBRA DE SERVENTE DA CONSTRUCAO CIVIL, INCLUSIVE ENCAR | H | 6 | 16.75 | 3 | 103.515
GOS SOCIAIS DESONERADOS
11.090.0611-0 | RECOMPOSICAO DE CAMADA DE CAPEAMENTO DE CONCRETO DE PEQUENAS | M2 |  | 26.47
ESPESSURAS EM SERVICOS DE RECUPERACAO ESTRUTURAL,EXCLUSIVE
O MATERIAL
01968 | MAO-DE-OBRA DE PEDREIRO, INCLUSIVE ENCARGOS SOCIAIS | H | 0.6 | 26.73 | 3 | 16.5191
01999 | MAO-DE-OBRA DE SERVENTE DA CONSTRUCAO CIVIL, INCLUSIVE ENCAR | H | 0.5 | 19.33 | 3 | 9.955
GOS SOCIAIS
11.090.0611-A | RECOMPOSICAO DE CAMADA DE CAPEAMENTO DE CONCRETO DE PEQUENAS | M2 |  | 22.93
ESPESSURAS EM SERVICOS DE RECUPERACAO ESTRUTURAL,EXCLUSIVE
O MATERIAL
20115 | MAO-DE-OBRA DE PEDREIRO, INCLUSIVE ENCARGOS SOCIAIS DESONERA | H | 0.6 | 23.16 | 3 | 14.3129
DOS
20132 | MAO-DE-OBRA DE SERVENTE DA CONSTRUCAO CIVIL, INCLUSIVE ENCAR | H | 0.5 | 16.75 | 3 | 8.6263
GOS SOCIAIS DESONERADOS
11.090.0620-0 | ESTUCAMENTO DE CONCRETO APARENTE SENDO A ARGAMASSA DE CIMENT | M2 |  | 12.67
O,CAL E AREIA FINA NO TRACO 1:3:5,COM ESPESSURA DE 2MM,SOBRE
SUPERFICIE LIMPA
01984 | MAO-DE-OBRA DE ESTUCADOR, INCLUSIVE ENCARGOS SOCIAIS | H | 0.3 | 26.73 | 3 | 8.2596
01999 | MAO-DE-OBRA DE SERVENTE DA CONSTRUCAO CIVIL, INCLUSIVE ENCAR | H | 0.15 | 19.33 | 3 | 2.9865
GOS SOCIAIS
03420 | ARGAMASSA CIM.,CAL E AREIA 1:3:5,PREPARO MANUAL | M3 | 0.002 | 716.8129 | 0 | 1.4336
11.090.0620-A | ESTUCAMENTO DE CONCRETO APARENTE SENDO A ARGAMASSA DE CIMENT | M2 |  | 11.11
O,CAL E AREIA FINA NO TRACO 1:3:5,COM ESPESSURA DE 2MM,SOBRE
SUPERFICIE LIMPA
20076 | MAO-DE-OBRA DE ESTUCADOR, INCLUSIVE ENCARGOS SOCIAIS DESONER | H | 0.3 | 23.16 | 3 | 7.1564
ADOS
20132 | MAO-DE-OBRA DE SERVENTE DA CONSTRUCAO CIVIL, INCLUSIVE ENCAR | H | 0.15 | 16.75 | 3 | 2.5879
GOS SOCIAIS DESONERADOS
30144 | ARGAMASSA CIM.,CAL E AREIA 1:3:5,PREPARO MANUAL | M3 | 0.002 | 687.5815 | 0 | 1.3752
11.091.0001-0 | MACAQUEAMENTO PARA TROCA DE APARELHO DE APOIO COM UTILIZACAO | UN |  | 1444.2
DE MACACO PISTAO,CAPACIDADE DE 100T
01968 | MAO-DE-OBRA DE PEDREIRO, INCLUSIVE ENCARGOS SOCIAIS | H | 14.25 | 26.73 | 3 | 392.3296
01969 | MAO-DE-OBRA DE OPERADOR DE MAQUINAS AUX. (COMPRESSOR, ROLO C | H | 12 | 26.73 | 3 | 330.3828
OMPACTADOR LEVE...), INCLUSIVE ENCARGOS SOCIAIS
01999 | MAO-DE-OBRA DE SERVENTE DA CONSTRUCAO CIVIL, INCLUSIVE ENCAR | H | 14.25 | 19.33 | 3 | 283.7161
GOS SOCIAIS
03374 | CILINDRO HIDR. DE 100T (CP) | H | 12 | 36.4815 | 0 | 437.778
11.091.0001-A | MACAQUEAMENTO PARA TROCA DE APARELHO DE APOIO COM UTILIZACAO | UN |  | 1309.81
DE MACACO PISTAO,CAPACIDADE DE 100T
20112 | MAO-DE-OBRA DE OPERADOR DE MAQUINAS AUX. (COMPRESSOR, ROLO C | H | 12 | 23.16 | 3 | 286.2576
OMPACTADOR LEVE...), INCLUSIVE ENCARGOS SOCIAIS DESONERADOS
20115 | MAO-DE-OBRA DE PEDREIRO, INCLUSIVE ENCARGOS SOCIAIS DESONERA | H | 14.25 | 23.16 | 3 | 339.9309
DOS
20132 | MAO-DE-OBRA DE SERVENTE DA CONSTRUCAO CIVIL, INCLUSIVE ENCAR | H | 14.25 | 16.75 | 3 | 245.8481
GOS SOCIAIS DESONERADOS
30837 | CILINDRO HIDR. DE 100T (CP) | H | 12 | 36.4815 | 0 | 437.778
11.092.0001-0 | VERIFICACAO DE CARGA RESIDUAL EM ANCORAGENS DE ATE 60T DE CA | UN |  | 724.6
RGA MAXIMA DE ENSAIO,INCLUSIVE FORNECIMENTO DE EQUIPAMENTOS
HIDRAULICOS(MACACO E BOMBA),RECUPERACAO COM PINTURA ANTICORR
OSIVA DAS ANCORAGENS E REPROTENSAO,LIMPEZA COM ESCOVA DE ACO
,EXCLUSIVE ANDAIME E CAIXA DE PROTECAO DAS CABECAS DOS TIRAN
TES
00113 | BOMBA MANUAL, PARA CONCRETO PROTENDIDO (ALUGUEL) | DIA | 2 | 90 | 0 | 180
01935 | MAO-DE-OBRA DE SOLDADOR INDUSTRIAL, INCLUSIVE ENCARGOS SOCIA | H | 2 | 28.76 | 3 | 59.2456
IS
01959 | MAO-DE-OBRA DE TECNICO DE SONDAGEM, INCLUSIVE ENCARGOS SOCIA | H | 2 | 44.47 | 3 | 91.6082
IS
01999 | MAO-DE-OBRA DE SERVENTE DA CONSTRUCAO CIVIL, INCLUSIVE ENCAR | H | 4 | 19.33 | 3 | 79.6396
GOS SOCIAIS
04879 | MACACO DE PROTENSAO (ALUGUEL), PARA 07 CORDOALHAS DE 12,7MM | DIA | 2 | 156.1 | 0 | 312.2
06021 | FUNDO ANTICORROSIVO DE SECAGEM RAPIDA LARANJA | GL | 0.03 | 63.73 | 0 | 1.9119
11.092.0001-A | VERIFICACAO DE CARGA RESIDUAL EM ANCORAGENS DE ATE 60T DE CA | UN |  | 693.82
RGA MAXIMA DE ENSAIO,INCLUSIVE FORNECIMENTO DE EQUIPAMENTOS
HIDRAULICOS(MACACO E BOMBA),RECUPERACAO COM PINTURA ANTICORR
OSIVA DAS ANCORAGENS E REPROTENSAO,LIMPEZA COM ESCOVA DE ACO
,EXCLUSIVE ANDAIME E CAIXA DE PROTECAO DAS CABECAS DOS TIRAN
TES
00113 | BOMBA MANUAL, PARA CONCRETO PROTENDIDO (ALUGUEL) | DIA | 2 | 90 | 0 | 180
04879 | MACACO DE PROTENSAO (ALUGUEL), PARA 07 CORDOALHAS DE 12,7MM | DIA | 2 | 156.1 | 0 | 312.2
06021 | FUNDO ANTICORROSIVO DE SECAGEM RAPIDA LARANJA | GL | 0.03 | 63.73 | 0 | 1.9119
20132 | MAO-DE-OBRA DE SERVENTE DA CONSTRUCAO CIVIL, INCLUSIVE ENCAR | H | 4 | 16.75 | 3 | 69.01
GOS SOCIAIS DESONERADOS
20136 | MAO-DE-OBRA DE SOLDADOR INDUSTRIAL, INCLUSIVE ENCARGOS SOCIA | H | 2 | 24.92 | 3 | 51.3352
IS DESONERADOS
20147 | MAO-DE-OBRA DE TECNICO DE SONDAGEM, INCLUSIVE ENCARGOS SOCIA | H | 2 | 38.53 | 3 | 79.3718
IS DESONERADOS
12.001.0010-0 | FUNDACAO DE ALVENARIA DE PEDRA,COM ARGAMASSA DE CIMENTO,SAIB | M3 |  | 501.94
RO E AREIA,NO TRACO 1:2:3,TENDO 0,60 A 0,80M DE LARGURA
00448 | PEDRA DE ALVENARIA, DE UMA FACE | M3 | 1.2 | 78.57 | 0 | 94.284
01968 | MAO-DE-OBRA DE PEDREIRO, INCLUSIVE ENCARGOS SOCIAIS | H | 6 | 26.73 | 3 | 165.1914
01999 | MAO-DE-OBRA DE SERVENTE DA CONSTRUCAO CIVIL, INCLUSIVE ENCAR | H | 8 | 19.33 | 3 | 159.2792
GOS SOCIAIS
03080 | ARGAMASSA CIM.,SAIBRO,AREIA 1:2:3,PREPA RO MECANICO | M3 | 0.2 | 415.9342 | 0 | 83.1868
12.001.0010-A | FUNDACAO DE ALVENARIA DE PEDRA,COM ARGAMASSA DE CIMENTO,SAIB | M3 |  | 456.38
RO E AREIA,NO TRACO 1:2:3,TENDO 0,60 A 0,80M DE LARGURA
00448 | PEDRA DE ALVENARIA, DE UMA FACE | M3 | 1.2 | 78.57 | 0 | 94.284
20115 | MAO-DE-OBRA DE PEDREIRO, INCLUSIVE ENCARGOS SOCIAIS DESONERA | H | 6 | 23.16 | 3 | 143.1288
DOS
20132 | MAO-DE-OBRA DE SERVENTE DA CONSTRUCAO CIVIL, INCLUSIVE ENCAR | H | 8 | 16.75 | 3 | 138.02
GOS SOCIAIS DESONERADOS
30181 | ARGAMASSA CIM.,SAIBRO,AREIA 1:2:3,PREPA RO MECANICO | M3 | 0.2 | 404.7747 | 0 | 80.9549
12.001.0015-0 | FUNDACAO DE ALVENARIA DE PEDRA,COM ARGAMASSA DE CIMENTO,SAIB | M3 |  | 617.62
RO E AREIA,NO TRACO 1:2:3,TENDO 0,35 A 0,45M DE LARGURA
00448 | PEDRA DE ALVENARIA, DE UMA FACE | M3 | 1.2 | 78.57 | 0 | 94.284
01968 | MAO-DE-OBRA DE PEDREIRO, INCLUSIVE ENCARGOS SOCIAIS | H | 8 | 26.73 | 3 | 220.2552
01999 | MAO-DE-OBRA DE SERVENTE DA CONSTRUCAO CIVIL, INCLUSIVE ENCAR | H | 10 | 19.33 | 3 | 199.099
GOS SOCIAIS
03080 | ARGAMASSA CIM.,SAIBRO,AREIA 1:2:3,PREPA RO MECANICO | M3 | 0.25 | 415.9342 | 0 | 103.9836
12.001.0015-A | FUNDACAO DE ALVENARIA DE PEDRA,COM ARGAMASSA DE CIMENTO,SAIB | M3 |  | 558.84
RO E AREIA,NO TRACO 1:2:3,TENDO 0,35 A 0,45M DE LARGURA
00448 | PEDRA DE ALVENARIA, DE UMA FACE | M3 | 1.2 | 78.57 | 0 | 94.284
20115 | MAO-DE-OBRA DE PEDREIRO, INCLUSIVE ENCARGOS SOCIAIS DESONERA | H | 8 | 23.16 | 3 | 190.8384
DOS
20132 | MAO-DE-OBRA DE SERVENTE DA CONSTRUCAO CIVIL, INCLUSIVE ENCAR | H | 10 | 16.75 | 3 | 172.525
GOS SOCIAIS DESONERADOS
30181 | ARGAMASSA CIM.,SAIBRO,AREIA 1:2:3,PREPA RO MECANICO | M3 | 0.25 | 404.7747 | 0 | 101.1937
12.001.0020-0 | ALVENARIA DE PEDRA EM ELEVACAO,DE UMA FACE,FEITA COM BLOCOS | M3 |  | 434.58
DE DIMENSOES APROXIMADAS DE 30X30X30 A 40X40X40CM,ASSENTES C
OM ARGAMASSA DE CIMENTO,SAIBRO E AREIA,NO TRACO 1:2:3,JUNTAS
SIMPLES,TENDO ALTURA ATE 1,50M
00448 | PEDRA DE ALVENARIA, DE UMA FACE | M3 | 1.2 | 78.57 | 0 | 94.284
01968 | MAO-DE-OBRA DE PEDREIRO, INCLUSIVE ENCARGOS SOCIAIS | H | 5 | 26.73 | 3 | 137.6595
01999 | MAO-DE-OBRA DE SERVENTE DA CONSTRUCAO CIVIL, INCLUSIVE ENCAR | H | 6 | 19.33 | 3 | 119.4594
GOS SOCIAIS
03080 | ARGAMASSA CIM.,SAIBRO,AREIA 1:2:3,PREPA RO MECANICO | M3 | 0.2 | 415.9342 | 0 | 83.1868
12.001.0020-A | ALVENARIA DE PEDRA EM ELEVACAO,DE UMA FACE,FEITA COM BLOCOS | M3 |  | 398.02
DE DIMENSOES APROXIMADAS DE 30X30X30 A 40X40X40CM,ASSENTES C
OM ARGAMASSA DE CIMENTO,SAIBRO E AREIA,NO TRACO 1:2:3,JUNTAS
SIMPLES,TENDO ALTURA ATE 1,50M
00448 | PEDRA DE ALVENARIA, DE UMA FACE | M3 | 1.2 | 78.57 | 0 | 94.284
20115 | MAO-DE-OBRA DE PEDREIRO, INCLUSIVE ENCARGOS SOCIAIS DESONERA | H | 5 | 23.16 | 3 | 119.274
DOS
20132 | MAO-DE-OBRA DE SERVENTE DA CONSTRUCAO CIVIL, INCLUSIVE ENCAR | H | 6 | 16.75 | 3 | 103.515
GOS SOCIAIS DESONERADOS
30181 | ARGAMASSA CIM.,SAIBRO,AREIA 1:2:3,PREPA RO MECANICO | M3 | 0.2 | 404.7747 | 0 | 80.9549
12.001.0025-0 | ALVENARIA DE PEDRA EM ELEVACAO,DE UMA FACE,FEITA COM BLOCOS | M3 |  | 544.4
DE DIMENSOES APROXIMADAS DE 30X30X30 A 40X40X40CM,ASSENTES C
OM ARGAMASSA DE CIMENTO,SAIBRO E AREIA,NO TRACO 1:2:3,JUNTAS
SIMPLES,TENDO ALTURA ATE 2,00M
00448 | PEDRA DE ALVENARIA, DE UMA FACE | M3 | 1.2 | 78.57 | 0 | 94.284
01968 | MAO-DE-OBRA DE PEDREIRO, INCLUSIVE ENCARGOS SOCIAIS | H | 7 | 26.73 | 3 | 192.7233
01999 | MAO-DE-OBRA DE SERVENTE DA CONSTRUCAO CIVIL, INCLUSIVE ENCAR | H | 8.75 | 19.33 | 3 | 174.2116
GOS SOCIAIS
03080 | ARGAMASSA CIM.,SAIBRO,AREIA 1:2:3,PREPA RO MECANICO | M3 | 0.2 | 415.9342 | 0 | 83.1868
12.001.0025-A | ALVENARIA DE PEDRA EM ELEVACAO,DE UMA FACE,FEITA COM BLOCOS | M3 |  | 493.18
DE DIMENSOES APROXIMADAS DE 30X30X30 A 40X40X40CM,ASSENTES C
OM ARGAMASSA DE CIMENTO,SAIBRO E AREIA,NO TRACO 1:2:3,JUNTAS
SIMPLES,TENDO ALTURA ATE 2,00M
00448 | PEDRA DE ALVENARIA, DE UMA FACE | M3 | 1.2 | 78.57 | 0 | 94.284
20115 | MAO-DE-OBRA DE PEDREIRO, INCLUSIVE ENCARGOS SOCIAIS DESONERA | H | 7 | 23.16 | 3 | 166.9836
DOS
20132 | MAO-DE-OBRA DE SERVENTE DA CONSTRUCAO CIVIL, INCLUSIVE ENCAR | H | 8.75 | 16.75 | 3 | 150.9594
GOS SOCIAIS DESONERADOS
30181 | ARGAMASSA CIM.,SAIBRO,AREIA 1:2:3,PREPA RO MECANICO | M3 | 0.2 | 404.7747 | 0 | 80.9549
12.001.0030-0 | ALVENARIA DE PEDRA EM ELEVACAO,DE UMA FACE,FEITA COM BLOCOS | M3 |  | 664.17
DE DIMENSOES APROXIMADAS DE 30X30X30 A 40X40X40CM,ASSENTES C
OM ARGAMASSA DE CIMENTO,SAIBRO E AREIA,NO TRACO 1:2:3,JUNTAS
SIMPLES,TENDO ALTURA ATE 2,50M
00448 | PEDRA DE ALVENARIA, DE UMA FACE | M3 | 1.2 | 78.57 | 0 | 94.284
01968 | MAO-DE-OBRA DE PEDREIRO, INCLUSIVE ENCARGOS SOCIAIS | H | 9 | 26.73 | 3 | 247.7871
01999 | MAO-DE-OBRA DE SERVENTE DA CONSTRUCAO CIVIL, INCLUSIVE ENCAR | H | 12 | 19.33 | 3 | 238.9188
GOS SOCIAIS
03080 | ARGAMASSA CIM.,SAIBRO,AREIA 1:2:3,PREPA RO MECANICO | M3 | 0.2 | 415.9342 | 0 | 83.1868
12.001.0030-A | ALVENARIA DE PEDRA EM ELEVACAO,DE UMA FACE,FEITA COM BLOCOS | M3 |  | 596.96
DE DIMENSOES APROXIMADAS DE 30X30X30 A 40X40X40CM,ASSENTES C
OM ARGAMASSA DE CIMENTO,SAIBRO E AREIA,NO TRACO 1:2:3,JUNTAS
SIMPLES,TENDO ALTURA ATE 2,50M
00448 | PEDRA DE ALVENARIA, DE UMA FACE | M3 | 1.2 | 78.57 | 0 | 94.284
20115 | MAO-DE-OBRA DE PEDREIRO, INCLUSIVE ENCARGOS SOCIAIS DESONERA | H | 9 | 23.16 | 3 | 214.6932
DOS
20132 | MAO-DE-OBRA DE SERVENTE DA CONSTRUCAO CIVIL, INCLUSIVE ENCAR | H | 12 | 16.75 | 3 | 207.03
GOS SOCIAIS DESONERADOS
30181 | ARGAMASSA CIM.,SAIBRO,AREIA 1:2:3,PREPA RO MECANICO | M3 | 0.2 | 404.7747 | 0 | 80.9549
12.001.0035-0 | ALVENARIA DE PEDRA EM ELEVACAO,DE UMA FACE,FEITA COM BLOCOS | M3 |  | 786.93
DE DIMENSOES APROXIMADAS DE 30X30X30 A 40X40X40CM,ASSENTES C
OM ARGAMASSA DE CIMENTO,SAIBRO E AREIA,NO TRACO 1:2:3,JUNTAS
SIMPLES,TENDO ALTURA ATE 3,00M
00448 | PEDRA DE ALVENARIA, DE UMA FACE | M3 | 1.2 | 78.57 | 0 | 94.284
01968 | MAO-DE-OBRA DE PEDREIRO, INCLUSIVE ENCARGOS SOCIAIS | H | 11 | 26.73 | 3 | 302.8509
01999 | MAO-DE-OBRA DE SERVENTE DA CONSTRUCAO CIVIL, INCLUSIVE ENCAR | H | 15.4 | 19.33 | 3 | 306.6125
GOS SOCIAIS
03080 | ARGAMASSA CIM.,SAIBRO,AREIA 1:2:3,PREPA RO MECANICO | M3 | 0.2 | 415.9342 | 0 | 83.1868
12.001.0035-A | ALVENARIA DE PEDRA EM ELEVACAO,DE UMA FACE,FEITA COM BLOCOS | M3 |  | 703.33
DE DIMENSOES APROXIMADAS DE 30X30X30 A 40X40X40CM,ASSENTES C
OM ARGAMASSA DE CIMENTO,SAIBRO E AREIA,NO TRACO 1:2:3,JUNTAS
SIMPLES,TENDO ALTURA ATE 3,00M
00448 | PEDRA DE ALVENARIA, DE UMA FACE | M3 | 1.2 | 78.57 | 0 | 94.284
20115 | MAO-DE-OBRA DE PEDREIRO, INCLUSIVE ENCARGOS SOCIAIS DESONERA | H | 11 | 23.16 | 3 | 262.4028
DOS
20132 | MAO-DE-OBRA DE SERVENTE DA CONSTRUCAO CIVIL, INCLUSIVE ENCAR | H | 15.4 | 16.75 | 3 | 265.6885
GOS SOCIAIS DESONERADOS
30181 | ARGAMASSA CIM.,SAIBRO,AREIA 1:2:3,PREPA RO MECANICO | M3 | 0.2 | 404.7747 | 0 | 80.9549
12.001.0040-0 | JUNTAS REENTRANTES,EM ALVENARIA DE PEDRA,COMO EM 12.001.0020 | M2 |  | 94.8
,FEITAS COM ARGAMASSA DE CIMENTO,CAL E AREIA FINA,NO TRACO 1
:3:5
01968 | MAO-DE-OBRA DE PEDREIRO, INCLUSIVE ENCARGOS SOCIAIS | H | 1.5 | 26.73 | 3 | 41.2979
01999 | MAO-DE-OBRA DE SERVENTE DA CONSTRUCAO CIVIL, INCLUSIVE ENCAR | H | 2.5 | 19.33 | 3 | 49.7748
GOS SOCIAIS
03079 | ARGAMASSA CIM.,CAL E AREIA FINA,TRACO 1:3:5,PREPARO MECANI | M3 | 0.006 | 621.9636 | 0 | 3.7318
CO
12.001.0040-A | JUNTAS REENTRANTES,EM ALVENARIA DE PEDRA,COMO EM 12.001.0020 | M2 |  | 82.55
,FEITAS COM ARGAMASSA DE CIMENTO,CAL E AREIA FINA,NO TRACO 1
:3:5
20115 | MAO-DE-OBRA DE PEDREIRO, INCLUSIVE ENCARGOS SOCIAIS DESONERA | H | 1.5 | 23.16 | 3 | 35.7822
DOS
20132 | MAO-DE-OBRA DE SERVENTE DA CONSTRUCAO CIVIL, INCLUSIVE ENCAR | H | 2.5 | 16.75 | 3 | 43.1313
GOS SOCIAIS DESONERADOS
30170 | ARGAMASSA CIM.,CAL E AREIA FINA,TRACO 1:3:5,PREPARO MECANI | M3 | 0.006 | 606.4193 | 0 | 3.6385
CO
12.001.0045-0 | JUNTAS EM RELEVO,EM ALVENARIA DE PEDRA,COMO EM 12.001.0020,F | M2 |  | 189.6
EITAS COM ARGAMASSA DE CIMENTO,CAL E AREIA FINA,NO TRACO 1:3
:5
01968 | MAO-DE-OBRA DE PEDREIRO, INCLUSIVE ENCARGOS SOCIAIS | H | 3 | 26.73 | 3 | 82.5957
01999 | MAO-DE-OBRA DE SERVENTE DA CONSTRUCAO CIVIL, INCLUSIVE ENCAR | H | 5 | 19.33 | 3 | 99.5495
GOS SOCIAIS
03079 | ARGAMASSA CIM.,CAL E AREIA FINA,TRACO 1:3:5,PREPARO MECANI | M3 | 0.012 | 621.9636 | 0 | 7.4636
CO
12.001.0045-A | JUNTAS EM RELEVO,EM ALVENARIA DE PEDRA,COMO EM 12.001.0020,F | M2 |  | 165.1
EITAS COM ARGAMASSA DE CIMENTO,CAL E AREIA FINA,NO TRACO 1:3
:5
20115 | MAO-DE-OBRA DE PEDREIRO, INCLUSIVE ENCARGOS SOCIAIS DESONERA | H | 3 | 23.16 | 3 | 71.5644
DOS
20132 | MAO-DE-OBRA DE SERVENTE DA CONSTRUCAO CIVIL, INCLUSIVE ENCAR | H | 5 | 16.75 | 3 | 86.2625
GOS SOCIAIS DESONERADOS
30170 | ARGAMASSA CIM.,CAL E AREIA FINA,TRACO 1:3:5,PREPARO MECANI | M3 | 0.012 | 606.4193 | 0 | 7.277
CO
12.001.0070-0 | ALVENARIA DE PEDRA SECA,EM ELEVACAO,DE UMA FACE,FEITA COM BL | M3 |  | 282.12
OCOS DE DIMENSOES APROXIMADAS DE 30X30X30 A 40X40X40CM ATE 1
,50M DE ALTURA
00448 | PEDRA DE ALVENARIA, DE UMA FACE | M3 | 1.3 | 78.57 | 0 | 102.141
01968 | MAO-DE-OBRA DE PEDREIRO, INCLUSIVE ENCARGOS SOCIAIS | H | 3.5 | 26.73 | 3 | 96.3617